## Исходные данные
Исходные данные
Наименование населенного пункта:
Наружная температура: |  | -26
Высота здания: |  | 10
Список ограждающих конструкций
Полное наименование | Сокращенное наименование | Сопротивление теплопередаче ограждения R, м²·ºС/Вт | Добавочные теплопотери β (только для проемов в стене) | Инфильтрация
Наружная стена тип 1 | Нс1 | 3.65 | Нет
Наружная стена тип 2 | Нс2 | 2 | Нет
Покрытие | По1 | 4.2 | Нет
Покрытие барабана | По2 | 3.8 | Нет
Окно | Ок | 0.54 | Нет
Дверь | Дв | 0.8 | Дверь наружная двойная
Ворота | Во | 1.25 | Ворота наружные без тепловой завесы
Пол на грунте 1 зона | ПлI | 2.1 | Нет
Пол на грунте 2 зона | ПлII | 4.3 | Нет
Пол на грунте 3 зона | ПлIII | 8.6 | Нет
Пол на грунте 4 зона | ПлIV | 14.2 | Нет
Note on D5: Температура воздуха наиболее холодной пятидневки, ºС, обеспеченностью 0,92
Инструкция.
Программа не умеет:
- считать сопротивление стены (лучше используйте ТеРеМОК);
- самостоятельно учитывать наличие 2-х и более наружных вертикальных стены (надо указать это в спец. столбце);
- правильно считать покрытие, если у него указана ориентация;
- считать теплопотери через внутренние ограждения;
- считать стены высотой более 4 метров (есть поле для ручного ввода добавок).
Программа умеет:
- расчет теплопотерь;
- автоматический выбор добавок на теплопотери.
Последовательность действий:
1. Заполняем таблицу ограждающих конструкцийна вкладке "Исходные данные". Заполняем графу "Сопротивление теплопередаче...". В графе "Добавочные теплопотери β ..." выбираем тип ограждения (только для дверей и ворот). В данной таблице можно удалят, добавлять строки, менять наименование ограждений. Первую и последнюю строки таблицы ограждений можно редактировать, но не удалять.
2. На вкладке "Теплопотери" заполняем строки описанием ограждающих конструкций помещений. Зеленые ячейки предназначены для редактирования, голубые ячейки - выбор значений из списка. Оранжевые ячейки трогать не стоит.
3. Проемы, которые входят в состав ограждений, следует вставлять после "родительского" ограждения и их площадь следует вычитать из него.
4. Для указания, что помещение имеет два и более наружных вертикальных ограждения следует в 3-м столбце поставить любой знак, в противном случае поле следует оставить пустым.
5. Если ограждение является покрытием, то в столбце ограждения надо указать "Нет".
6. Добавление ограждений происходит простым копированием строк.
7. При изменение сокращенных названий ограждений в "Списке ограждающих конструкций" следует перевыбрать название ограждения в таблице расчета теплопотерь.
Примечание:
Инфильтрация и расчет на врывание холодного воздуха будут добавлены позже.

## Пересчет (рабочая)
Наименование |  | Марка | Мощность по паспорту | Темп.напора(факт) | Темп.обратки(факт) | Доб.коэф | Темп.напора(радиатора) | Темп.обратки(радиатора) | Темп.режим.фактический | Темп.режим.номинальный | Tв | ∆Tф | ∆Tн | Qф | n, ^1,3 | Факт.мощность | Шт | Всего |  | ф Трубопроводов | Вт/м | м.п | Итог
Электросварной регистр |  | DN80-2р-1000 | 585 | 80 | 60 | 1.2 | 105 | 75 | 80/60 | 105/75 | 16 | 100.6667 | 134 | 0.75124 | 0.68947 | 390.0295 | 3 | 1170.0886 |  | ф20 | 7.06 | 821 | 5796.26
Электросварной регистр |  | DN80-2р-1200 | 690 | 80 | 60 | 1.2 | 105 | 75 | 80/60 | 105/75 | 16 | 100.6667 | 134 | 0.75124 | 0.68947 | 460.0348 | 10 | 4600.3484 |  | ф20 | 8.98 | 1018 | 9141.64
Электросварной регистр |  | DN80-2р-1500 | 855 | 80 | 60 | 1.2 | 105 | 75 | 80/60 | 105/75 | 16 | 100.6667 | 134 | 0.75124 | 0.68947 | 570.0432 | 19 | 10830.8202 |  | ф25 | 10.22 | 186 | 1900.92
Электросварной регистр |  | DN80-2р-1600 | 915 | 80 | 60 | 1.2 | 105 | 75 | 80/60 | 105/75 | 16 | 100.6667 | 134 | 0.75124 | 0.68947 | 610.0462 | 11 | 6710.5082 |  | ф32 | 12.29 | 268 | 3293.72
Электросварной регистр |  | DN80-2р-1800 | 1035 | 80 | 60 | 1.2 | 105 | 75 | 80/60 | 105/75 | 16 | 100.6667 | 134 | 0.75124 | 0.68947 | 690.0523 | 10 | 6900.5226 |  | ф40 | 14.22 | 250 | 3555
Электросварной регистр |  | DN80-2р-2000 | 1140 | 80 | 60 | 1.2 | 105 | 75 | 80/60 | 105/75 | 16 | 100.6667 | 134 | 0.75124 | 0.68947 | 760.0576 | 7 | 5320.4029 |  | ф50 | 21.64 | 140 | 3029.6
Профильные компактные радиаторы |  | FKO 33-200-1300 | 1758 | 80 | 60 | 1.2 | 90 | 70 | 80/60 | 90/70 | 20 | 96.6667 | 113.3333 | 0.85294 | 0.8132 | 1372.4133 | 2 | 2744.8265
Профильные компактные радиаторы |  | FKO 33-200-1400 | 1893 | 80 | 60 | 1.2 | 90 | 70 | 80/60 | 90/70 | 20 | 96.6667 | 113.3333 | 0.85294 | 0.8132 | 1477.8034 | 8 | 11822.4269
Профильные компактные радиаторы |  | FKO 33-200-1600 | 2163 | 80 | 60 | 1.2 | 90 | 70 | 80/60 | 90/70 | 20 | 96.6667 | 113.3333 | 0.85294 | 0.8132 | 1688.5836 | 11 | 18574.4192
Профильные компактные радиаторы |  | FKO 33-200-1800 | 2434 | 80 | 60 | 1.2 | 90 | 70 | 80/60 | 90/70 | 20 | 96.6667 | 113.3333 | 0.85294 | 0.8132 | 1900.1444 | 12 | 22801.7331 |  |  |  |  | 26717.14
Гладкие компактные радиаторы |  | PKO 11-505-1405 | 1406 | 80 | 60 | 1.2 | 90 | 70 | 80/60 | 90/70 | 20 | 96.6667 | 113.3333 | 0.85294 | 0.8132 | 1137.6357 | 1 | 1137.6357
Гладкие компактные радиаторы |  | PKO 11-605-1405 | 1635 | 80 | 60 | 1.2 | 90 | 70 | 80/60 | 90/70 | 20 | 96.6667 | 113.3333 | 0.85294 | 0.8132 | 1322.9263 | 4 | 5291.7051
Гладкие компактные радиаторы |  | PKO 12-505-1205 | 1584 | 80 | 60 | 1.2 | 90 | 70 | 80/60 | 90/70 | 20 | 96.6667 | 113.3333 | 0.85294 | 0.8132 | 1281.6607 | 3 | 3844.9821 |  |  |  | 26717.14
Гладкие компактные радиаторы |  | PKO 12-505-1405 | 1848 | 80 | 60 | 1.2 | 90 | 70 | 80/60 | 90/70 | 20 | 96.6667 | 113.3333 | 0.85294 | 0.8132 | 1495.2708 | 71 | 106164.2269 |  |  |  | 0.022973 | гкал/ч
Гладкие компактные радиаторы |  | PKO 12-605-1205 | 1843 | 80 | 60 | 1.2 | 90 | 70 | 80/60 | 90/70 | 20 | 96.6667 | 113.3333 | 0.85294 | 0.8132 | 1491.2252 | 2 | 2982.4503
Гладкие компактные радиаторы |  | PKO 12-605-1405 | 2150 | 80 | 60 | 1.2 | 90 | 70 | 80/60 | 90/70 | 20 | 96.6667 | 113.3333 | 0.85294 | 0.8132 | 1739.6278 | 26 | 45230.3235
Гладкие компактные радиаторы |  | PKO 12-605-1805 | 2765 | 80 | 60 | 1.2 | 90 | 70 | 80/60 | 90/70 | 20 | 96.6667 | 113.3333 | 0.85294 | 0.8132 | 2237.2423 | 1 | 2237.2423
Гладкие компактные радиаторы |  | PKO 22-405-1405 | 2106 | 80 | 60 | 1.2 | 90 | 70 | 80/60 | 90/70 | 20 | 96.6667 | 113.3333 | 0.85294 | 0.8132 | 1704.0261 | 1 | 1704.0261
Гладкие компактные радиаторы |  | PKO 22-505-1405 | 2528 | 80 | 60 | 1.2 | 90 | 70 | 80/60 | 90/70 | 20 | 96.6667 | 113.3333 | 0.85294 | 0.8132 | 2045.4787 | 13 | 26591.2227
Гладкие компактные радиаторы |  | PKO 33-505-1405 | 3720 | 80 | 60 | 1.2 | 90 | 70 | 80/60 | 90/70 | 20 | 96.6667 | 113.3333 | 0.85294 | 0.8132 | 3009.9607 | 29 | 87288.8604
Гладкие компактные радиаторы |  | PKO 33-605-1205 | 3697 | 80 | 60 | 1.2 | 90 | 70 | 80/60 | 90/70 | 20 | 96.6667 | 113.3333 | 0.85294 | 0.8132 | 2991.3507 | 2 | 5982.7015
Гладкие компактные радиаторы |  | PHO 10-405-905 | 449 | 80 | 60 | 1.2 | 90 | 70 | 80/60 | 90/70 | 20 | 96.6667 | 113.3333 | 0.85294 | 0.8132 | 335.9147 | 1 | 335.9147
Гладкие компактные радиаторы |  | PHO 10-405-1405 | 699 | 80 | 60 | 1.2 | 90 | 70 | 80/60 | 90/70 | 20 | 96.6667 | 113.3333 | 0.85294 | 0.8132 | 522.9496 | 1 | 522.9496
Гладкие компактные радиаторы |  | PHO 20-505-805 | 1177 | 80 | 60 | 1.2 | 90 | 70 | 80/60 | 90/70 | 20 | 96.6667 | 113.3333 | 0.85294 | 0.8132 | 880.5603 | 1 | 880.5603
Гладкие компактные радиаторы |  | PHO 20-505-2005 | 2084 | 80 | 60 | 1.2 | 90 | 70 | 80/60 | 90/70 | 20 | 96.6667 | 113.3333 | 0.85294 | 0.8132 | 1559.1229 | 1 | 1559.1229
Гладкие компактные радиаторы |  | PHO 30-305-1605 | 1597 | 80 | 60 | 1.2 | 90 | 70 | 80/60 | 90/70 | 20 | 96.6667 | 113.3333 | 0.85294 | 0.8132 | 1194.7789 | 2 | 2389.5578
Гладкие компактные радиаторы |  | PHO 30-405-1405 | 1728 | 80 | 60 | 1.2 | 90 | 70 | 80/60 | 90/70 | 20 | 96.6667 | 113.3333 | 0.85294 | 0.8132 | 1292.7852 | 2 | 2585.5704
Гладкие компактные радиаторы |  | PHO 30-505-1405 | 2059 | 80 | 60 | 1.2 | 90 | 70 | 80/60 | 90/70 | 20 | 96.6667 | 113.3333 | 0.85294 | 0.8132 | 1540.4194 | 3 | 4621.2582
Декоративные трубчатые радиаторы |  | EVRA DELTA RING H 300x35 | 1344 | 80 | 60 | 1.2 | 105 | 75 | 80/60 | 105/75 | 20 | 96.6667 | 130 | 0.74359 | 0.68035 | 905.2486 | 1 | 905.2486
Декоративные трубчатые радиаторы |  | EVRA DELTA RING H 300x40 | 1536 | 80 | 60 | 1.2 | 105 | 75 | 80/60 | 105/75 | 20 | 96.6667 | 130 | 0.74359 | 0.68035 | 1034.5699 | 2 | 2069.1397
Декоративные трубчатые радиаторы |  | EVRA DELTA RING H 400x35 | 1792 | 80 | 60 | 1.2 | 105 | 75 | 80/60 | 105/75 | 20 | 96.6667 | 130 | 0.74359 | 0.68035 | 1206.9982 | 1 | 1206.9982
Декоративные трубчатые радиаторы |  | EVRA DELTA RING H 600x28 | 2150 | 80 | 60 | 1.2 | 105 | 75 | 80/60 | 105/75 | 20 | 96.6667 | 130 | 0.74359 | 0.68035 | 1448.1284 | 3 | 4344.3851
Декоративные трубчатые радиаторы |  | EVRA DELTA RING H 600x30 | 2304 | 80 | 60 | 1.2 | 105 | 75 | 80/60 | 105/75 | 20 | 96.6667 | 130 | 0.74359 | 0.68035 | 1551.8548 | 13 | 20174.1121
Декоративные трубчатые радиаторы |  | EVRA DELTA RING H 600x32 | 2458 | 80 | 60 | 1.2 | 105 | 75 | 80/60 | 105/75 | 20 | 96.6667 | 130 | 0.74359 | 0.68035 | 1655.5812 | 4 | 6622.3247
Декоративные трубчатые радиаторы |  | EVRA DELTA RING H 700x27 | 2419 | 80 | 60 | 1.2 | 105 | 75 | 80/60 | 105/75 | 20 | 96.6667 | 130 | 0.74359 | 0.68035 | 1629.3128 | 1 | 1629.3128
Декоративные трубчатые радиаторы |  | EVRA DELTA RING H 800x35 | 3584 | 80 | 60 | 1.2 | 105 | 75 | 80/60 | 105/75 | 20 | 96.6667 | 130 | 0.74359 | 0.68035 | 2413.9963 | 2 | 4827.9926
Декоративные трубчатые радиаторы |  | EVRA DELTA RING H 800x40 | 4096 | 80 | 60 | 1.2 | 105 | 75 | 80/60 | 105/75 | 20 | 96.6667 | 130 | 0.74359 | 0.68035 | 2758.8529 | 2 | 5517.7059
Декоративные трубчатые радиаторы |  | EVRA DELTA RING H 900x18 | 2074 | 80 | 60 | 1.2 | 105 | 75 | 80/60 | 105/75 | 20 | 96.6667 | 130 | 0.74359 | 0.68035 | 1396.9387 | 1 | 1396.9387
Декоративные трубчатые радиаторы |  | EVRA DELTA RING H 900x30 | 3456 | 80 | 60 | 1.2 | 105 | 75 | 80/60 | 105/75 | 20 | 96.6667 | 130 | 0.74359 | 0.68035 | 2327.7822 | 6 | 13966.693
[16 empty] | Всего | 293 | 455487.2585 | Вт
[18 empty] | 0.39165 | гкал/ч
[14 empty] | 0.39165 | + | 0.022973 | 0.41462
|  |  | Данный расчет подтверждает учтенный запас поверхности прибора в рамках 10-15% | [7 empty] | Общее |  |  | 482632,14 Вт = 0,415 гКал/ч
[11 empty] | Расчетное |  |  | 455915 Вт (радиаторы) + 26717,14 Вт (потери)
Оценка необходимого запаса поверхности радиатора Произведем оценку необходимого запаса нагревательной поверхности радиатора, которая компенсирует возможное уменьшение расхода воды в радиатор. Из формул и с учетом того, что расход воды в радиатор может быть 0.7(0,714) от расчетного, получаем формулу для оценки запаса поверхности радиатора Z, который компенсирует уменьшение расхода воды в радиатор A – 0.5 Z = ------------ A – 0.714 где t1 – tп A = --------- t1 – t2 Параметры расчета. • для t1=85C, t2=60C, tп=20C получаем A=2,6 и Z=1.11, то есть увеличение поверхности радиатора на 11% компенсирует уменьшение расхода воды в радиатор на 30%; Вывод: запас поверхности радиатора 10%-15% компенсирует возможное уменьшение расхода воды в радиатор при выборе положения органа предварительной настройки по правилу «Сопротивление узла присоединения радиатора к системе при положении шпинделя регулирующего клапана “Максимально открыт” должно быть не менее половины сопротивления регулируемого участка, включающего этот узел».

## Ориентация (hidden)
Ориентация | Сокращенное наименование | Добавочные теплопотери β | Добавочные теплопотери при 2-х и более стенах
| Нет | 0 | 0
Север | С | 0.1 | 0.05
Северо-восток | СВ | 0.1 | 0.05
Восток | В | 0.1 | 0.05
Юго-восток | ЮВ | 0.05 | 0.1
Юг | Ю | 0 | 0.1
Юго-запад | ЮЗ | 0 | 0.1
Запад | З | 0.05 | 0.1
Северо-запад | СЗ | 0.1 | 0.05

## Коэффициент_n (hidden)
Ограждающие конструкции | Коэффициент n
Наружные стены и покрытия, зенитные фонари, перекрытия чердачные и над проездами; перекрытия над холодными (без ограждающих стенок) подпольями в Северной строительно-климатической зоне | 1
Перекрытия над холодными подвалами, сообщающимися с наружным воздухом; перекрытия чердачные (с кровлей из рулонных материалов); перекрытия над холодными (с ограждающими стенками) подпольями и холодными этажами в Северной строительно-климатической зоне | 0.9
Перекрытия над неотапливаемыми подвалами со световыми проемами в стенах | 0.75
Перекрытия над неотапливаемыми подвалами без световых проемов в стенах, расположенные выше уровня земли | 0.6
Перекрытия над неотапливаемыми техническими подпольями, расположенными ниже уровня земли | 0.4

## Добавка_на_проемы (hidden)
Наименование ограждения (проема) | Добавка
Нет | 0
Дверь наружная одинарная | 0.22
Дверь, ворота наружные летние, запасные | 0
Дверь наружная запасная двойная с тамбуром | 0
Дверь наружная двойная | 0.34
Дверь наружная двойная с тамбуром | 0.27
Дверь наружная в изолированное помещение | 0
Дверь наружная с тепловой завесой | 0
Дверь наружная тройная с двумя тамбурами | 0.2
Дверь балконная | 0
Дверь наружная для покупателей, персонала, приемочной без тепловой завесы | 5 | 1
Ворота наружные без тепловой завесы | 3 | 1
Ворота наружные с тепловой завесой | 0
Ворота наружные с тамбуром без тепловой завесы | 1