## Лист1
- Не найдено в сборнике ТСН
- Не совпадает со значением в ТСН
- Некорректный расчет
| Красный шрифт в наименовании работ и затрат |  |  |  | - Состав расценки/ресурса не соответствует ТСН
Smeta.RU 11.14.0.0
Период используемых справочников: 3 кв. 2025 Индекс 216 Дополнение № 79, Индекс 62 Оборудование дополнение № 45
Форма № 4б
Капитальный ремонт здания Государственного бюджетного общеобразовательного учреждения города Москвы «Школа № 236» по адресу: г. Москва, ул. Клязьминская, д. 7, к. 4. I этап 02-01-17 СДС
(наименование стройки и/или объекта)
ЛОКАЛЬНЫЙ СМЕТНЫЙ РАСЧЕТ № 02-01-17
Система двусторонней связи
(наименование работ и затрат)
Основание: 2024-00272-01-0-ИОС5.10
[8 empty] | В базисном уровне цен | В текущем уровне цен
|  |  |  | Сметная стоимость |  |  |  | 905 | 1242.24 | тыс.руб.
|  |  |  | Строительные работы |  |  |  | 0 | 0 | тыс.руб.
|  |  |  | Работы по монтажу оборудования |  |  |  | 278.99 | 614.84 | тыс.руб.
|  |  |  | Оборудование |  |  |  | 626.01 | 627.4 | тыс.руб.
|  |  |  | Прочие работы и затраты |  |  |  | 0 | 0 | тыс.руб.
|  |  |  | Средства на оплату труда |  |  |  | 2.78 | 132.81 | тыс.руб.
|  |  |  | Затраты труда |  |  |  | 214.8174 |  | чел.-ч.
Составлен(а) по Территориальные сметные нормативы для Москвы (ТСН-2001) с учетом Дополнения №: 79
№ и период сборника коэффициентов (индексов) пересчета: Коэффициенты к ТСН-2001 МГЭ Дополнение 79, строительство № 216/79 III квартал 2025 года и Коэффициенты к ТСН-2001.13-2 Дополнение 45 № 62/45 III квартал 2025 года | [10 empty] | 3кв.2025г., согласно Приказа от 25.09.2025 № МКЭ-ОД/25-91 (капитальный ремонт)
№ п/п | Шифр расценки и коды ресурсов | Наименование работ и затрат | Ед. изм. | Кол-во единиц | Цена на ед. изм., руб. | Попра- вочные коэффи- циенты | Коэффи- циенты зимних удорожа- ний | Всего в ценах на январь 2000 года, руб. | Коэффи- циенты (индек- сы) пере- счета, нормы НР и СП | ВСЕГО затрат в текущем уровне цен, руб.
1 | 2 | 3 | 4 | 5 | 6 | 7 | 8 | 9 | 10 | 11
Раздел 1 Оборудование
1 | 4.10-175-1 Поправка: Гл.12.Прил.8.п.8. 5_12.00.01.11.003 | Монтаж домового регистратора | 1 шт. | 1
|  | ЗП |  |  | 20.63 | *1.1) | 1.047 | 23.76 | 47.82 | 1136.2
|  | ЭМ |  |  | 0.91 | *1.1) | 1.047 | 1.05 | 15.08 | 15.83
|  | в т.ч. ЗПМ |  |  | 0.14 | *1.1) | 1.047 | 0.16 | 47.82 | 7.65
|  | МР |  |  | 1.22 |  |  | 1.22 | 25.52 | 31.13
1.1 | КА 1 | Монитор видеодомофона Модус-Н Vizit-M406 | шт. | 1 | 8139.09 |  |  | 8139.09 |  | 8139.09
|  | НР от ФОТ | % | 90 |  |  |  | 21.53 | 90 | 1029.47
|  | СП от ФОТ | % | 46 |  |  |  | 11 | 46 | 526.17
|  | ЗТР | чел-ч | 1.35 |  | *1.1) | 1.047 | 1.5548
|  | ВСЕГО работ по позиции: |  |  |  |  | 58.56 |  | 2738.8
|  | ВСЕГО оборудование по позиции: |  |  |  |  | 8139.09 |  | 8139.09
|  | ВСЕГО по позиции: |  |  |  |  | 8197.65 |  | 10877.89
2 | 4.10-177-1 Поправка: Гл.12.Прил.8.п.8. 5_12.00.01.11.003 | Монтаж устройства связи с согласующим устройством (вызывная панель) | 10 шт. | 0.1
Объем: 0.1 = 1/10
|  | ЗП |  |  | 227.44 | *1.1) | 1.047 | 26.19 | 47.82 | 1252.41
|  | ЭМ |  |  | 6.09 | *1.1) | 1.047 | 0.7 | 14.03 | 9.82
|  | в т.ч. ЗПМ |  |  | 0.76 | *1.1) | 1.047 | 0.09 | 47.82 | 4.3
|  | МР |  |  | 2.44 |  |  | 0.24 | 7.23 | 1.74
2.1 | КА 2 | Вызывная панель Activision AVC-305 | шт. | 1 | 3370.29 |  |  | 3370.29 |  | 3370.29
|  | НР от ФОТ | % | 90 |  |  |  | 23.65 | 90 | 1131.04
|  | СП от ФОТ | % | 46 |  |  |  | 12.09 | 46 | 578.09
|  | ЗТР | чел-ч | 14.64 |  | *1.1) | 1.047 | 1.6861
|  | ВСЕГО работ по позиции: |  |  |  |  | 62.87 |  | 2973.1
|  | ВСЕГО оборудование по позиции: |  |  |  |  | 3370.29 |  | 3370.29
|  | ВСЕГО по позиции: |  |  |  |  | 3433.16 |  | 6343.39
3 | 4.11-1-4 Поправка: Гл.12.Прил.8.п.8. 5_12.00.01.11.003 | Монтаж конструкции для установки приборов и средств автоматизации массой до 5 кг | 1 шт. | 1
|  | ЗП |  |  | 11.79 | *1.1) | 1.047 | 13.58 | 47.82 | 649.4
|  | ЭМ |  |  | 5.37 | *1.1) | 1.047 | 6.18 | 19.52 | 120.63
|  | в т.ч. ЗПМ |  |  | 1.23 | *1.1) | 1.047 | 1.42 | 47.82 | 67.9
|  | МР |  |  | 51.03 |  |  | 51.03 | 9.98 | 509.28
3.1 | КА 3 | Стойка для вызывной панели AR-GO STS-03 | шт. | 1 | 5397.5 |  |  | 5397.5 |  | 5397.5
|  | НР от ФОТ | % | 90 |  |  |  | 13.5 | 90 | 645.57
|  | СП от ФОТ | % | 46 |  |  |  | 6.9 | 46 | 329.96
|  | ЗТР | чел-ч | 1.03 |  | *1.1) | 1.047 | 1.1863
|  | ВСЕГО работ по позиции: |  |  |  |  | 5488.69 |  | 7652.34
|  | ВСЕГО оборудование по позиции: |  |  |  |  | 0 |  | 0
|  | ВСЕГО по позиции: |  |  |  |  | 5488.69 |  | 7652.34
4 | 4.10-152-5 Поправка: Гл.12.Прил.8.п.8. 5_12.00.01.11.003 | Сигнализация дистанционная, блок оконечный | 1 шт. | 1
|  | ЗП |  |  | 302.88 | *1.1) | 1.047 | 348.83 | 47.82 | 16681.05
|  | МР |  |  | 17 |  |  | 17 | 9.88 | 167.96
4.1 | КА 5 | Локальный блок связи Тромбон ЛБС | шт. | 1 | 92111.75 |  |  | 92111.75 |  | 92111.75
4.2 | 13.1-1-20 | Батарея аккумуляторная, емкость 7 А·ч, напряжение 12 В | шт. | 2 | 89.39 |  |  | 178.78 | 8.75 | 1564.33
|  | НР от ФОТ | % | 90 |  |  |  | 313.95 | 90 | 15012.95
|  | СП от ФОТ | % | 46 |  |  |  | 160.46 | 46 | 7673.28
|  | ЗТР | чел-ч | 24 |  | *1.1) | 1.047 | 27.6408
|  | ВСЕГО работ по позиции: |  |  |  |  | 840.24 |  | 39535.24
|  | ВСЕГО оборудование по позиции: |  |  |  |  | 92290.53 |  | 93676.08
|  | ВСЕГО по позиции: |  |  |  |  | 93130.77 |  | 133211.32
5 | 4.10-151-2 Поправка: Гл.12.Прил.8.п.8. 5_12.00.01.11.003 | Установка пульта или табло вызывной сигнализации с количеством сигналов до 10 | 1 шт. | 1
|  | ЗП |  |  | 66.9 | *1.1) | 1.047 | 77.05 | 47.82 | 3684.53
|  | ЭМ |  |  | 0.1 | *1.1) | 1.047 | 0.12 | 8.9 | 1.07
|  | МР |  |  | 2.67 |  |  | 2.67 | 0.9 | 2.4
5.1 | КА 6 | Пульт диспетчера Тромбон ПД | шт. | 1 | 70011.66 |  |  | 70011.66 |  | 70011.66
|  | НР от ФОТ | % | 90 |  |  |  | 69.35 | 90 | 3316.08
|  | СП от ФОТ | % | 46 |  |  |  | 35.44 | 46 | 1694.88
|  | ЗТР | чел-ч | 5 |  | *1.1) | 1.047 | 5.7585
|  | ВСЕГО работ по позиции: |  |  |  |  | 184.63 |  | 8698.96
|  | ВСЕГО оборудование по позиции: |  |  |  |  | 70011.66 |  | 70011.66
|  | ВСЕГО по позиции: |  |  |  |  | 70196.29 |  | 78710.62
6 | 4.10-177-1 Поправка: Гл.12.Прил.8.п.8. 5_12.00.01.11.003 | Монтаж устройства связи с согласующим устройством (вызывная панель) | 10 шт. | 1.7
Объем: 1.7 = 17/10
|  | ЗП |  |  | 227.44 | *1.1) | 1.047 | 445.3 | 47.82 | 21294.25
|  | ЭМ |  |  | 6.09 | *1.1) | 1.047 | 11.92 | 14.03 | 167.24
|  | в т.ч. ЗПМ |  |  | 0.76 | *1.1) | 1.047 | 1.49 | 47.82 | 71.25
|  | МР |  |  | 2.44 |  |  | 4.15 | 7.23 | 30
6.1 | КА 7 | Абонентское вызывное устройство Тромбон АВУ | шт. | 17 | 25590.8 |  |  | 435043.6 |  | 435043.6
|  | НР от ФОТ | % | 90 |  |  |  | 402.11 | 90 | 19228.95
|  | СП от ФОТ | % | 46 |  |  |  | 205.52 | 46 | 9828.13
|  | ЗТР | чел-ч | 14.64 |  | *1.1) | 1.047 | 28.6635
|  | ВСЕГО работ по позиции: |  |  |  |  | 1069 |  | 50548.57
|  | ВСЕГО оборудование по позиции: |  |  |  |  | 435043.6 |  | 435043.6
|  | ВСЕГО по позиции: |  |  |  |  | 436112.6 |  | 485592.17
7 | 4.10-151-1 Поправка: Гл.12.Прил.8.п.8. 5_12.00.01.11.003 | Установка пульта или табло вызывной сигнализации с количеством сигналов до 5 | 1 шт. | 1
|  | ЗП |  |  | 45.8 | *1.1) | 1.047 | 52.75 | 47.82 | 2522.51
|  | ЭМ |  |  | 0.08 | *1.1) | 1.047 | 0.09 | 8.63 | 0.78
|  | МР |  |  | 1.78 |  |  | 1.78 | 0.9 | 1.6
7.1 | КА 8 | Светозвуковое табло Тромбон ИСТ | шт. | 1 | 9756.49 |  |  | 9756.49 |  | 9756.49
|  | НР от ФОТ | % | 90 |  |  |  | 47.48 | 90 | 2270.26
|  | СП от ФОТ | % | 46 |  |  |  | 24.27 | 46 | 1160.35
|  | ЗТР | чел-ч | 4 |  | *1.1) | 1.047 | 4.6068
|  | ВСЕГО работ по позиции: |  |  |  |  | 126.37 |  | 5955.5
|  | ВСЕГО оборудование по позиции: |  |  |  |  | 9756.49 |  | 9756.49
|  | ВСЕГО по позиции: |  |  |  |  | 9882.86 |  | 15711.99
8 | 4.10-76-10 Поправка: Гл.12.Прил.8.п.8. 5_12.00.01.11.003 | Монтаж ключа или кнопки на панели | 1 шт. | 1
|  | ЗП |  |  | 11.89 | *1.1) | 1.047 | 13.69 | 47.82 | 654.66
|  | МР |  |  | 1.67 |  |  | 1.67 | 18.61 | 31.08
8.1 | КА 9 | Устройство вызов/сброс Тромбон-ВС-С | шт. | 1 | 7400.76 |  |  | 7400.76 |  | 7400.76
|  | НР от ФОТ | % | 95 |  |  |  | 13.01 | 95 | 621.93
|  | СП от ФОТ | % | 53 |  |  |  | 7.26 | 53 | 346.97
|  | ЗТР | чел-ч | 1 |  | *1.1) | 1.047 | 1.1517
|  | ВСЕГО работ по позиции: |  |  |  |  | 35.63 |  | 1654.64
|  | ВСЕГО оборудование по позиции: |  |  |  |  | 7400.76 |  | 7400.76
|  | ВСЕГО по позиции: |  |  |  |  | 7436.39 |  | 9055.4
Итого по разделу: Оборудование | [6 empty] | 633878.41 |  | 747155.12
Раздел 2 Кабельные изделия и материалы
9 | 4.8-175-1 Поправка: Гл.12.Прил.8.п.8. 5_12.00.01.11.003 | Затягивание провода в проложенные трубы и металлические рукава, первого одножильного или многожильного в общей оплетке, суммарное сечение до 2,5 мм2 | 100 м | 0.35 | [6 empty] | прокладку кабеля в трубах гофрированных принять по прямой расценке из сборника 4.10-185….., которая включает в себя полный комплекс работ
Объем: 0.35 = 35/100
|  | ЗП |  |  | 55.23 | *1.1) | 1.047 | 22.26 | 47.82 | 1064.47
|  | ЭМ |  |  | 2.62 | *1.1) | 1.047 | 1.06 | 13.76 | 14.59
|  | в т.ч. ЗПМ |  |  | 0.3 | *1.1) | 1.047 | 0.12 | 47.82 | 5.74
|  | МР |  |  | 58.15 |  |  | 20.35 | 3.7 | 75.3
9.1 | КА 4 | Кабель U/UTP Cat5e PVCLSнг(А)-LSLTx 2х2х0,52 мм | км | 0.0357 | 46750 |  |  | 1668.98 |  | 1668.98
|  | НР от ФОТ | % | 97 |  |  |  | 21.71 | 97 | 1038.1
|  | СП от ФОТ | % | 51 |  |  |  | 11.41 | 51 | 545.81
|  | ЗТР | чел-ч | 4.49 |  | *1.1) | 1.047 | 1.8099
|  | ВСЕГО работ по позиции: |  |  |  |  | 1745.77 |  | 4407.25
|  | ВСЕГО оборудование по позиции: |  |  |  |  | 0 |  | 0
|  | ВСЕГО по позиции: |  |  |  |  | 1745.77 |  | 4407.25
10 | 4.8-172-1 Поправка: Гл.12.Прил.8.п.8. 5_12.00.01.11.003 | Прокладка по установленным конструкциям, по стенам и колоннам с креплением скобами винипластовой трубы диаметром до 25 мм | 100 м | 0.35 | [6 empty] | исключить
Объем: 0.35 = 35/100
|  | ЗП |  |  | 255.02 | *1.1) | 1.047 | 102.8 | 47.82 | 4915.9
|  | ЭМ |  |  | 28.09 | *1.1) | 1.047 | 11.32 | 12.3 | 139.24
|  | в т.ч. ЗПМ |  |  | 1.27 | *1.1) | 1.047 | 0.51 | 47.82 | 24.39
|  | МР |  |  | 981 |  |  | 343.35 | 2.76 | 947.65
10.1 | 1.12-5-42 | Трубы из непластифицированного вторичного ПВХ, гладкие, самозатухающие, усиленного типа, наружный диаметр 20 мм, толщина стенки 1,5 мм, для электропроводок | м | 35.7 | 4.59 |  |  | 163.86 | 5.87 | 961.86
10.2 | 1.21-5-1136 | Держатель пластиковый с защелкой для крепления труб, рукавов и гибких вводов диаметром 20 мм | 100 шт. | 1 | 146.89 |  |  | 146.89 | 2.03 | 298.19
|  | НР от ФОТ | % | 97 |  |  |  | 100.21 | 97 | 4792.08
|  | СП от ФОТ | % | 51 |  |  |  | 52.69 | 51 | 2519.55
|  | ЗТР | чел-ч | 20.7 |  | *1.1) | 1.047 | 8.3441
|  | ВСЕГО работ по позиции: |  |  |  |  | 921.12 |  | 14574.47
|  | ВСЕГО оборудование по позиции: |  |  |  |  | 0 |  | 0
|  | ВСЕГО по позиции: |  |  |  |  | 921.12 |  | 14574.47
11 | 4.8-175-1 Поправка: Гл.12.Прил.8.п.8. 5_12.00.01.11.003 | Затягивание провода в проложенные трубы и металлические рукава, первого одножильного или многожильного в общей оплетке, суммарное сечение до 2,5 мм2 | 100 м | 3
Объем: 3 = (300)/100
|  | ЗП |  |  | 55.23 | *1.1) | 1.047 | 190.83 | 47.82 | 9125.49
|  | ЭМ |  |  | 2.62 | *1.1) | 1.047 | 9.05 | 13.76 | 124.53
|  | в т.ч. ЗПМ |  |  | 0.3 | *1.1) | 1.047 | 1.04 | 47.82 | 49.73
|  | МР |  |  | 58.15 |  |  | 174.45 | 3.7 | 645.47
|  | НР от ФОТ | % | 97 |  |  |  | 186.11 | 97 | 8899.96
|  | СП от ФОТ | % | 51 |  |  |  | 97.85 | 51 | 4679.36
|  | ЗТР | чел-ч | 4.49 |  | *1.1) | 1.047 | 15.5134
|  | ВСЕГО работ по позиции: |  |  |  |  | 658.29 |  | 23474.81
|  | ВСЕГО оборудование по позиции: |  |  |  |  | 0 |  | 0
|  | ВСЕГО по позиции: |  |  |  |  | 658.29 |  | 23474.81
12 | 4.8-175-9 Поправка: Гл.12.Прил.8.п.8. 5_12.00.01.11.003 | Добавлять на затягивание провода в проложенные трубы и металлические рукава каждого последующего одножильного или многожильного в общей оплетке, суммарное сечение до 6 мм2 (к нормам и расценкам 8-175-1 и 8-175-2) | 100 м | 6.45
Объем: 6.45 = (35+895+15-300)/100
|  | ЗП |  |  | 22.51 | *1.1) | 1.047 | 167.21 | 47.82 | 7995.98
|  | ЭМ |  |  | 2.62 | *1.1) | 1.047 | 19.46 | 13.76 | 267.77
|  | в т.ч. ЗПМ |  |  | 0.3 | *1.1) | 1.047 | 2.23 | 47.82 | 106.64
|  | МР |  |  | 55.47 |  |  | 357.78 | 3.09 | 1105.54
12.1 | КА 10 | Кабель КИС-РВнг(А)-LSLTx 4х2х0,64 мм | км | 0.0357 | 517284.5 |  |  | 18467.06 |  | 18467.06 | в базовый уровень перевести
12.2 | КА 11 | Кабель КИС-РВнг(А)-LSLTx 2х2х0,64 мм | км | 0.9129 | 263500 |  |  | 240549.15 |  | 240549.15
12.3 | КА 12 | Кабель КСПЭнг(А)-LSLTx 2х2х0,5 мм | км | 0.0153 | 38479.5 |  |  | 588.74 |  | 588.74
|  | НР от ФОТ | % | 97 |  |  |  | 164.36 | 97 | 7859.54
|  | СП от ФОТ | % | 51 |  |  |  | 86.41 | 51 | 4132.34
|  | ЗТР | чел-ч | 1.83 |  | *1.1) | 1.047 | 13.5941
|  | ВСЕГО работ по позиции: |  |  |  |  | 260400.17 |  | 280966.12
|  | ВСЕГО оборудование по позиции: |  |  |  |  | 0 |  | 0
|  | ВСЕГО по позиции: |  |  |  |  | 260400.17 |  | 280966.12
13 | 4.8-172-2 Поправка: Гл.12.Прил.8.п.8. 5_12.00.01.11.003 | Прокладка по установленным конструкциям, по стенам и колоннам с креплением скобами винипластовой трубы диаметром до 50 мм | 100 м | 3
Объем: 3 = 300/100
|  | ЗП |  |  | 368.37 | *1.1) | 1.047 | 1272.76 | 47.82 | 60863.38
|  | ЭМ |  |  | 46.12 | *1.1) | 1.047 | 159.35 | 13.24 | 2109.79
|  | в т.ч. ЗПМ |  |  | 3.8 | *1.1) | 1.047 | 13.13 | 47.82 | 627.88
|  | МР |  |  | 663.31 |  |  | 1989.93 | 3.11 | 6188.68
13.1 | 1.12-5-43 | Трубы из непластифицированного вторичного ПВХ, гладкие, самозатухающие, усиленного типа, наружный диаметр 25 мм, толщина стенки 1,5 мм, для электропроводок | м | 306 | 5.78 |  |  | 1768.68 | 6.14 | 10859.7
13.2 | 1.21-5-1137 | Держатель пластиковый с защелкой для крепления труб, рукавов и гибких вводов диаметром 25 мм | 100 шт. | 2 | 154.36 |  |  | 308.72 | 2.06 | 635.96
|  | НР от ФОТ | % | 97 |  |  |  | 1247.31 | 97 | 59646.52
|  | СП от ФОТ | % | 51 |  |  |  | 655.8 | 51 | 31360.54
|  | ЗТР | чел-ч | 29.9 |  | *1.1) | 1.047 | 103.3075
|  | ВСЕГО работ по позиции: |  |  |  |  | 7402.55 |  | 171664.57
|  | ВСЕГО оборудование по позиции: |  |  |  |  | 0 |  | 0
|  | ВСЕГО по позиции: |  |  |  |  | 7402.55 |  | 171664.57
Итого по разделу: Кабельные изделия и материалы | [6 empty] | 271127.9 |  | 495087.22
Итого по локальной смете: Система двусторонней связи | [6 empty] | 905006.31 |  | 1242242.34
Составил |  |  | Лукьянова А.Л.
(должность, подпись, инициалы, фамилия)
Проверил
(должность, подпись, инициалы, фамилия)