## 02-01-02
Smeta.RU (495) 974-1589
Форма № 4б
| "СОГЛАСОВАНО" |  |  |  |  | "УТВЕРЖДАЮ"
| ______________________ |  |  |  |  | ______________________
| "_____"________________ 2025 г. |  |  |  |  | "_____"________________ 2025 г.
Капитальный ремонт здания Государственного бюджетного общеобразовательного учреждения города Москвы «Школа № 236» по адресу: г. Москва, ул. Клязьминская, д. 7, к. 4. I этап | [20 empty] | Капитальный ремонт здания Государственного бюджетного общеобразовательного учреждения города Москвы «Школа № 236» по адресу: г. Москва, ул. Клязьминская, д. 7, к. 4. I этап. 02-01-02 Конструктивные решения
(наименование стройки и/или объекта)
ЛОКАЛЬНАЯ СМЕТА № 02-01-02
Конструктивные решения
(наименование работ и затрат)
Основание: чертежи № 2024-00272-01-0-КР.ВОР
[8 empty] | В базисном уровне цен | В текущем уровне цен
|  |  |  | Сметная стоимость |  |  |  | 4298.49 | 68645.51 | тыс.руб.
|  |  |  | Строительные работы |  |  |  | 4298.49 | 68645.51 | тыс.руб.
|  |  |  | Работы по монтажу оборудования |  |  |  | 0 | 0 | тыс.руб.
|  |  |  | Оборудование |  |  |  | 0 | 0 | тыс.руб.
|  |  |  | Прочие работы и затраты |  |  |  | 0 | 0 | тыс.руб.
|  |  |  | Средства на оплату труда |  |  |  | 364.8019 | 17451.3562 | тыс.руб.
|  |  |  | Затраты труда |  |  |  | 27400.0461 |  | чел.-ч.
Кроме того:
|  |  |  | Возврат материалов |  |  |  | 0 | 0 | тыс.руб.
Составлен(а) по ТСН-2001 с учетом Дополнения №: 79
№ и период сборника коэффициентов (индексов) пересчета: Коэффициенты к ТСН-2001 МГЭ Дополнение 79, ремонт №216/79 III квартал 2025 года и Коэффициенты к ТСН-2001.13-2 Дополнение 45 №62/45 III квартал 2025 года | [10 empty] | Пересчитать в Доп. 79, 3 квартал сентябрь | [9 empty] | № и период сборника коэффициентов (индексов) пересчета: Коэффициенты к ТСН-2001 МГЭ Дополнение 79, ремонт №216/79 III квартал 2025 года и Коэффициенты к ТСН-2001.13-2 Дополнение 45 №62/45 III квартал 2025 года
№ п/п | Шифр расценки и коды ресурсов | Наименование работ и затрат | Ед. изм. | Кол-во единиц | Цена на ед. изм., руб. | Попра- вочные коэффи- циенты | Коэффи- циенты зимних удорожа- ний | Всего в ценах на январь 2000 года, руб. | Коэффи- циенты (индек- сы) пере- счета, нормы НР и СП | ВСЕГО затрат в текущем уровне цен, руб.
1 | 2 | 3 | 4 | 5 | 6 | 7 | 8 | 9 | 10 | 11
Раздел: Усиление внутренних и наружных стен в зоне расширяемых проемов в подвале и в надземной части здания. Рама РС-1, 105 шт. (КР-5,6) | [20 empty] | Раздел: Усиление внутренних и наружных стен в зоне расширяемых проемов в подвале и в надземной части здания. Рама РС-1, 105 шт. (КР-5,6)
1 | 6.53-25-1 Поправка: Гл.12.Прил.8.п.8. 5_12.00.01.11.003 | Усиление кирпичных стен металлическим каркасом | 1 Т | 25.5045 | [6 empty] | откорректировать объемы и виды работ в соответствии с КР.ВОР |  |  | 68224.72 | 3262505.92 | 38561.8 | 1844025.09 | 116.69 | 0 | 0
Объем: 25,5045=(70,9+38,5+109,3+7,4+7,2+2,7+6,9)/1000*105
|  | ЗП |  |  | 2522.36 | *1,1 | 1.047 | 74090.62 | 47.82 | 3543013.45
|  | ЭМ |  |  | 36.08 | *1,1 | 1.047 | 1059.8 | 13.74 | 14561.65
|  | в т.ч. ЗПМ |  |  | 2.27 | *1,1 | 1.047 | 66.68 | 47.82 | 3188.64
|  | МР |  |  | 28.74 |  | 1.002 | 734.47 | 13.02 | 9562.8
1,1 | 1.1-1-1121 | Уголок равнополочный, для строительных стальных конструкций, ширина полки более 70 мм, сталь С235, С245 | т | 24.465 | 9844.31 |  | 1.002 | 241322.73 | 7.54 | 1819573.38 |  |  |  | 0 | 0 | 0 | 0 | 0 | 0 | 3
1,2 | 1.1-1-1105 | Прокат листовой из стали С235, С245 для строительных стальных конструкций, толщина более 3 мм | т | 1.0395 | 6519.2 |  | 1.002 | 6790.26 | 10.12 | 68717.43 |  |  |  | 0 | 0 | 0 | 0 | 0 | 0 | 3
1,3 | 1.7-5-220 | Шпилька резьбовая, стальная, оцинкованная, с заостренным концом, в комплекте с шайбой и гайкой, М16x190 мм | шт. | 1470 | 29.8 |  | 1.002 | 43893.61 | 11.97 | 525406.51 |  |  |  | 0 | 0 | 0 | 0 | 0 | 0 | 3
|  | НР от ЗП | % | 92 |  |  |  | 68224.72 | 92 | 3262505.92
|  | СП от ЗП | % | 52 |  |  |  | 38561.8 | 52 | 1844025.09
|  | ЗТР | чел-ч | 201.95 |  | *1,1 | 1.047 | 5931.9849
|  | ВСЕГО работ по позиции: |  |  |  |  | 474678.01 |  | 11087366.23
|  | ВСЕГО оборудование по позиции: |  |  |  |  | 0 |  | 0
|  | ВСЕГО по позиции: |  |  |  |  | 474678.01 |  | 11087366.23 |  |  | 474678.01 | 11087366.23
2 | 3.13-9-2 Поправка: О.П. п.3.4. 6 Поправка: О.П. п.3.4.30.в | Огрунтовка металлических поверхностей грунтовкой ГФ-021 за один раз | 100 м2 | 7.6375 | [9 empty] | 718.83 | 32030.94 | 460.05 | 15835.52 | 4.6 | 0 | 0
Объем: 7,6375005=(70,9*26,3+38,5*26,3+109,3*33+7,4*33+7,2*32,1+2,7*32,1+6,9*33)/1000/100*105
|  | ЗП |  |  | 74.13 | *1,15)*1,1 | 1.047 | 716.2 | 47.82 | 35858.31
|  | ЭМ |  |  | 13.64 | *1,25)*1,1 | 1.047 | 143.24 | 10.51 | 1576.18
|  | в т.ч. ЗПМ |  |  | 0.25 | *1,25)*1,1 | 1.047 | 2.63 | 47.82 | 131.51
|  | МР |  |  | 9.46 |  | 1 | 72.25 | 32.25 | 2330.06
2,1 | 1.1-1-165 | Грунтовка глифталевая, типа ГФ-021 | т | 0.068738 | 18660.61 |  | 1 | 1282.69 | 3.58 | 4592.03 |  |  |  | 0 | 0 | 0 | 0 | 0 | 0 | 3
|  | НР от ЗП | % | 89 |  |  |  | 718.83 | 89 | 32030.94
|  | СП от ЗП | % | 44 |  |  |  | 460.05 | 44 | 15835.52
|  | ЗТР | чел-ч | 5.31 |  | *1,15)*1,1 | 1.047 | 51.3022
|  | ВСЕГО работ по позиции: |  |  |  |  | 3393.26 |  | 92223.04
|  | ВСЕГО оборудование по позиции: |  |  |  |  | 0 |  | 0
|  | ВСЕГО по позиции: |  |  |  |  | 3393.26 |  | 92223.04 |  |  | 3393.26 | 92223.04
Итого по разделу: Усиление внутренних и наружных стен в зоне расширяемых проемов в подвале и в надземной части здания. Рама РС-1, 105 шт. (КР-5,6) | [6 empty] | 478071.27 |  | 11179589.27 | [12 empty] | Итого по разделу: Усиление внутренних и наружных стен в зоне расширяемых проемов в подвале и в надземной части здания. Рама РС-1, 105 шт. (КР-5,6)
Итого по ТСН-2001.16 | [7 empty] | 0 | 0
Итого возвратных сумм | [7 empty] | 0 | 0
Раздел: Усиление внутренних и наружных стен в зоне расширяемых проемов в подвале и в надземной части здания. Рама РС-2, 22 шт. (КР-5,6) | [20 empty] | Раздел: Усиление внутренних и наружных стен в зоне расширяемых проемов в подвале и в надземной части здания. Рама РС-2, 22 шт. (КР-5,6)
3 | 6.53-25-1 Поправка: Гл.12.Прил.8.п.8. 5_12.00.01.11.003 | Усиление кирпичных стен металлическим каркасом | 1 Т | 4.7322 | [9 empty] | 12658.67 | 605337.42 | 7154.9 | 342147.24 | 21.65 | 0 | 0
Объем: 4,7322=(67,6+106,3+4,2+6,9+7,2+11,3+0,9+1,4+9,3)/1000*22
|  | ЗП |  |  | 2522.36 | *1,1 | 1.047 | 13747.05 | 47.82 | 657383.93
|  | ЭМ |  |  | 36.08 | *1,1 | 1.047 | 196.64 | 13.74 | 2701.83
|  | в т.ч. ЗПМ |  |  | 2.27 | *1,1 | 1.047 | 12.37 | 47.82 | 591.53
|  | МР |  |  | 28.74 |  | 1.002 | 136.28 | 13.02 | 1774.37
3,1 | 1.1-1-1145 | Швеллер №№ 12-40, из стали углеродистой обыкновенного качества, спокойной | т | 1.4872 | 8407.51 |  | 1.002 | 12503.65 | 11.21 | 140446.28 |  |  |  | 0 | 0 | 0 | 0 | 0 | 0 | 3
3,2 | 1.1-1-1121 | Уголок равнополочный, для строительных стальных конструкций, ширина полки более 70 мм, сталь С235, С245 | т | 2.5828 | 9844.31 |  | 1.002 | 25476.74 | 7.54 | 192094.62 |  |  |  | 0 | 0 | 0 | 0 | 0 | 0 | 3
3,3 | 1.1-1-1105 | Прокат листовой из стали С235, С245 для строительных стальных конструкций, толщина более 3 мм | т | 0.6622 | 6519.2 |  | 1.002 | 4325.65 | 10.12 | 43775.58 |  |  |  | 0 | 0 | 0 | 0 | 0 | 0 | 3
3,4 | 1.7-5-220 | Шпилька резьбовая, стальная, оцинкованная, с заостренным концом, в комплекте с шайбой и гайкой, М16x190 мм | шт. | 176 | 29.8 |  | 1.002 | 5255.29 | 11.97 | 62905.82 |  |  |  | 0 | 0 | 0 | 0 | 0 | 0 | 3
3,5 | 1.7-5-233 | Анкер-болт забивной, распорный, стальной, оцинкованный, с широкой шайбой M12х110 | 100 шт. | 0.88 | 560.04 |  | 1.002 | 493.82 | 19.66 | 9708.5 |  |  |  | 0 | 0 | 0 | 0 | 0 | 0 | 3
|  | НР от ЗП | % | 92 |  |  |  | 12658.67 | 92 | 605337.42
|  | СП от ЗП | % | 52 |  |  |  | 7154.9 | 52 | 342147.24
|  | ЗТР | чел-ч | 201.95 |  | *1,1 | 1.047 | 1100.6426
|  | ВСЕГО работ по позиции: |  |  |  |  | 81948.69 |  | 2058275.59
|  | ВСЕГО оборудование по позиции: |  |  |  |  | 0 |  | 0
|  | ВСЕГО по позиции: |  |  |  |  | 81948.69 |  | 2058275.59 |  |  | 81948.69 | 2058275.59
4 | 3.13-9-2 Поправка: О.П. п.3.4. 6 Поправка: О.П. п.3.4.30.в | Огрунтовка металлических поверхностей грунтовкой ГФ-021 за один раз | 100 м2 | 1.4267 | [9 empty] | 134.28 | 5983.49 | 85.94 | 2958.13 | 0.86 | 0 | 0
Объем: 1,4266978=(67,6*26,1+106,3*33+4,2*33+6,9*33+7,2*32,1+11,3*21,5+0,9*32,1+1,4*32,1+9,3*32,1)/1000/100*22
|  | ЗП |  |  | 74.13 | *1,15)*1,1 | 1.047 | 133.79 | 47.82 | 6698.63
|  | ЭМ |  |  | 13.64 | *1,25)*1,1 | 1.047 | 26.76 | 10.51 | 294.49
|  | в т.ч. ЗПМ |  |  | 0.25 | *1,25)*1,1 | 1.047 | 0.49 | 47.82 | 24.39
|  | МР |  |  | 9.46 |  | 1 | 13.5 | 32.25 | 435.38
4,1 | 1.1-1-165 | Грунтовка глифталевая, типа ГФ-021 | т | 0.01284 | 18660.61 |  | 1 | 239.6 | 3.58 | 857.77 |  |  |  | 0 | 0 | 0 | 0 | 0 | 0 | 3
|  | НР от ЗП | % | 89 |  |  |  | 134.28 | 89 | 5983.49
|  | СП от ЗП | % | 44 |  |  |  | 85.94 | 44 | 2958.13
|  | ЗТР | чел-ч | 5.31 |  | *1,15)*1,1 | 1.047 | 9.5833
|  | ВСЕГО работ по позиции: |  |  |  |  | 633.87 |  | 17227.89
|  | ВСЕГО оборудование по позиции: |  |  |  |  | 0 |  | 0
|  | ВСЕГО по позиции: |  |  |  |  | 633.87 |  | 17227.89 |  |  | 633.87 | 17227.89
Итого по разделу: Усиление внутренних и наружных стен в зоне расширяемых проемов в подвале и в надземной части здания. Рама РС-2, 22 шт. (КР-5,6) | [6 empty] | 82582.56 |  | 2075503.48 | [12 empty] | Итого по разделу: Усиление внутренних и наружных стен в зоне расширяемых проемов в подвале и в надземной части здания. Рама РС-2, 22 шт. (КР-5,6)
Итого по ТСН-2001.16 | [7 empty] | 0 | 0
Итого возвратных сумм | [7 empty] | 0 | 0
Раздел: Усиление внутренних и наружных стен в зоне расширяемых проемов в подвале и в надземной части здания. Рама РС-3, 5 шт. (КР-5,6) | [20 empty] | Раздел: Усиление внутренних и наружных стен в зоне расширяемых проемов в подвале и в надземной части здания. Рама РС-3, 5 шт. (КР-5,6)
5 | 6.53-25-1 Поправка: Гл.12.Прил.8.п.8. 5_12.00.01.11.003 | Усиление кирпичных стен металлическим каркасом | 1 Т | 1.473 | [9 empty] | 3940.29 | 188424.5 | 2227.12 | 106500.8 | 6.74 | 0 | 0
Объем: 1,473=(146,3+108,5+15,7+7,2+16,9)/1000*5
|  | ЗП |  |  | 2522.36 | *1,1 | 1.047 | 4279.07 | 47.82 | 204625.13
|  | ЭМ |  |  | 36.08 | *1,1 | 1.047 | 61.21 | 13.74 | 841.03
|  | в т.ч. ЗПМ |  |  | 2.27 | *1,1 | 1.047 | 3.85 | 47.82 | 184.11
|  | МР |  |  | 28.74 |  | 1.002 | 42.42 | 13.02 | 552.31
5,1 | 1.1-1-1121 | Уголок равнополочный, для строительных стальных конструкций, ширина полки более 70 мм, сталь С235, С245 | т | 1.3525 | 9844.31 |  | 1.002 | 13341.06 | 7.54 | 100591.59 |  |  |  | 0 | 0 | 0 | 0 | 0 | 0 | 3
5,2 | 1.1-1-1105 | Прокат листовой из стали С235, С245 для строительных стальных конструкций, толщина более 3 мм | т | 0.1205 | 6519.2 |  | 1.002 | 787.13 | 10.12 | 7965.76 |  |  |  | 0 | 0 | 0 | 0 | 0 | 0 | 3
5,3 | 1.7-5-220 | Шпилька резьбовая, стальная, оцинкованная, с заостренным концом, в комплекте с шайбой и гайкой, М16x190 мм | шт. | 90 | 29.8 |  | 1.002 | 2687.36 | 11.97 | 32167.7 |  |  |  | 0 | 0 | 0 | 0 | 0 | 0 | 3
|  | НР от ЗП | % | 92 |  |  |  | 3940.29 | 92 | 188424.5
|  | СП от ЗП | % | 52 |  |  |  | 2227.12 | 52 | 106500.8
|  | ЗТР | чел-ч | 201.95 |  | *1,1 | 1.047 | 342.5989
|  | ВСЕГО работ по позиции: |  |  |  |  | 27365.66 |  | 641668.82
|  | ВСЕГО оборудование по позиции: |  |  |  |  | 0 |  | 0
|  | ВСЕГО по позиции: |  |  |  |  | 27365.66 |  | 641668.82 |  |  | 27365.66 | 641668.82
6 | 3.13-9-2 Поправка: О.П. п.3.4. 6 Поправка: О.П. п.3.4.30.в | Огрунтовка металлических поверхностей грунтовкой ГФ-021 за один раз | 100 м2 | 0.436 | [9 empty] | 41.04 | 1828.79 | 26.27 | 904.12 | 0.26 | 0 | 0
Объем: 0,435995=(146,3*26,3+108,5*33+15,7*33+7,2*32,1+16,9*32,1)/1000/100*5
|  | ЗП |  |  | 74.13 | *1,15)*1,1 | 1.047 | 40.89 | 47.82 | 2047.17
|  | ЭМ |  |  | 13.64 | *1,25)*1,1 | 1.047 | 8.18 | 10.51 | 89.97
|  | в т.ч. ЗПМ |  |  | 0.25 | *1,25)*1,1 | 1.047 | 0.15 | 47.82 | 7.65
|  | МР |  |  | 9.46 |  | 1 | 4.12 | 32.25 | 132.87
6,1 | 1.1-1-165 | Грунтовка глифталевая, типа ГФ-021 | т | 0.003924 | 18660.61 |  | 1 | 73.22 | 3.58 | 262.13 |  |  |  | 0 | 0 | 0 | 0 | 0 | 0 | 3
|  | НР от ЗП | % | 89 |  |  |  | 41.04 | 89 | 1828.79
|  | СП от ЗП | % | 44 |  |  |  | 26.27 | 44 | 904.12
|  | ЗТР | чел-ч | 5.31 |  | *1,15)*1,1 | 1.047 | 2.9286
|  | ВСЕГО работ по позиции: |  |  |  |  | 193.72 |  | 5265.05
|  | ВСЕГО оборудование по позиции: |  |  |  |  | 0 |  | 0
|  | ВСЕГО по позиции: |  |  |  |  | 193.72 |  | 5265.05 |  |  | 193.72 | 5265.05
Итого по разделу: Усиление внутренних и наружных стен в зоне расширяемых проемов в подвале и в надземной части здания. Рама РС-3, 5 шт. (КР-5,6) | [6 empty] | 27559.38 |  | 646933.87 | [12 empty] | Итого по разделу: Усиление внутренних и наружных стен в зоне расширяемых проемов в подвале и в надземной части здания. Рама РС-3, 5 шт. (КР-5,6)
Итого по ТСН-2001.16 | [7 empty] | 0 | 0
Итого возвратных сумм | [7 empty] | 0 | 0
Раздел: Усиление внутренних и наружных стен в зоне расширяемых проемов в подвале и в надземной части здания. Рама РС-6, 2 шт. (КР-5,6) | [20 empty] | Раздел: Усиление внутренних и наружных стен в зоне расширяемых проемов в подвале и в надземной части здания. Рама РС-6, 2 шт. (КР-5,6)
7 | 6.53-25-1 Поправка: Гл.12.Прил.8.п.8. 5_12.00.01.11.003 | Усиление кирпичных стен металлическим каркасом | 1 Т | 0.676 | [9 empty] | 1808.31 | 86473.19 | 1022.09 | 48876.15 | 3.1 | 0 | 0
Объем: 0,676=(182,6+50,5+55,4+31,4+3,6+14,5)/1000*2
|  | ЗП |  |  | 2522.36 | *1,1 | 1.047 | 1963.78 | 47.82 | 93907.96
|  | ЭМ |  |  | 36.08 | *1,1 | 1.047 | 28.09 | 13.74 | 385.96
|  | в т.ч. ЗПМ |  |  | 2.27 | *1,1 | 1.047 | 1.77 | 47.82 | 84.64
|  | МР |  |  | 28.74 |  | 1.002 | 19.47 | 13.02 | 253.5
7,1 | 1.1-1-1121 | Уголок равнополочный, для строительных стальных конструкций, ширина полки более 70 мм, сталь С235, С245 | т | 0.5388 | 9844.31 |  | 1.002 | 5314.72 | 7.54 | 40072.99 |  |  |  | 0 | 0 | 0 | 0 | 0 | 0 | 3
7,2 | 1.1-1-2286 | Профили стальные электросварные квадратного сечения трубчатые, размер стороны 100 мм, толщина стенки от 3 до 6 мм | т | 0.101 | 9991.39 |  | 1.002 | 1011.15 | 4.88 | 4934.41 |  |  |  | 0 | 0 | 0 | 0 | 0 | 0 | 3
7,3 | 1.1-1-1105 | Прокат листовой из стали С235, С245 для строительных стальных конструкций, толщина более 3 мм | т | 0.0362 | 6519.2 |  | 1.002 | 236.47 | 10.12 | 2393.08 |  |  |  | 0 | 0 | 0 | 0 | 0 | 0 | 3
7,4 | 1.7-5-220 | Шпилька резьбовая, стальная, оцинкованная, с заостренным концом, в комплекте с шайбой и гайкой, М16x190 мм | шт. | 36 | 29.8 |  | 1.002 | 1074.95 | 11.97 | 12867.15 |  |  |  | 0 | 0 | 0 | 0 | 0 | 0 | 3
|  | НР от ЗП | % | 92 |  |  |  | 1808.31 | 92 | 86473.19
|  | СП от ЗП | % | 52 |  |  |  | 1022.09 | 52 | 48876.15
|  | ЗТР | чел-ч | 201.95 |  | *1,1 | 1.047 | 157.228
|  | ВСЕГО работ по позиции: |  |  |  |  | 12479.03 |  | 290164.39
|  | ВСЕГО оборудование по позиции: |  |  |  |  | 0 |  | 0
|  | ВСЕГО по позиции: |  |  |  |  | 12479.03 |  | 290164.39 |  |  | 12479.03 | 290164.39
8 | 3.13-9-2 Поправка: О.П. п.3.4. 6 Поправка: О.П. п.3.4.30.в | Огрунтовка металлических поверхностей грунтовкой ГФ-021 за один раз | 100 м2 | 0.18172 | [9 empty] | 17.1 | 762.25 | 10.94 | 376.84 | 0.11 | 0 | 0
Объем: 0,1817218=(182,6*26,3+50,5*16,6+55,4*33+31,4*33+3,6*32,1+14,5*32,1)/1000/100*2
|  | ЗП |  |  | 74.13 | *1,15)*1,1 | 1.047 | 17.04 | 47.82 | 853.11
|  | ЭМ |  |  | 13.64 | *1,25)*1,1 | 1.047 | 3.41 | 10.51 | 37.52
|  | в т.ч. ЗПМ |  |  | 0.25 | *1,25)*1,1 | 1.047 | 0.06 | 47.82 | 3.35
|  | МР |  |  | 9.46 |  | 1 | 1.72 | 32.25 | 55.47
8,1 | 1.1-1-165 | Грунтовка глифталевая, типа ГФ-021 | т | 0.001635 | 18660.61 |  | 1 | 30.51 | 3.58 | 109.23 |  |  |  | 0 | 0 | 0 | 0 | 0 | 0 | 3
|  | НР от ЗП | % | 89 |  |  |  | 17.1 | 89 | 762.25
|  | СП от ЗП | % | 44 |  |  |  | 10.94 | 44 | 376.84
|  | ЗТР | чел-ч | 5.31 |  | *1,15)*1,1 | 1.047 | 1.2207
|  | ВСЕГО работ по позиции: |  |  |  |  | 80.72 |  | 2194.42
|  | ВСЕГО оборудование по позиции: |  |  |  |  | 0 |  | 0
|  | ВСЕГО по позиции: |  |  |  |  | 80.72 |  | 2194.42 |  |  | 80.72 | 2194.42
Итого по разделу: Усиление внутренних и наружных стен в зоне расширяемых проемов в подвале и в надземной части здания. Рама РС-6, 2 шт. (КР-5,6) | [6 empty] | 12559.75 |  | 292358.81 | [12 empty] | Итого по разделу: Усиление внутренних и наружных стен в зоне расширяемых проемов в подвале и в надземной части здания. Рама РС-6, 2 шт. (КР-5,6)
Итого по ТСН-2001.16 | [7 empty] | 0 | 0
Итого возвратных сумм | [7 empty] | 0 | 0
Раздел: Локальный ремонт межпанельных стыков в наружных и внутренних стенах (КР-22)
9 | 6.70-18-2 Поправка: Гл.12.Прил.8.п.8. 5_12.00.01.11.003 | Заполнение бетоном отдельных мест в перекрытиях | 1 м3 | 7.61 | [6 empty] | Сборники 3.70 и 6.70 только на внутренние отделочные работы, на КР (конструктив) не применяются |  |  | 2962.78 | 141680.01 | 1900.04 | 90860.01 | 77 | 0 | 0
|  | ЗП |  |  | 362.42 | *1,1 | 1.047 | 3176.41 | 47.82 | 151895.93
|  | ЭМ |  |  | 42.6 | *1,1 | 1.047 | 373.37 | 13.94 | 5204.78
|  | в т.ч. ЗПМ |  |  | 5.02 | *1,1 | 1.047 | 44 | 47.82 | 2104.08
|  | МР |  |  | 572.99 |  | 1.022 | 4456.38 | 7.34 | 32709.83
9,1 | 1.3-2-148 | Смесь сухая, цементная с заполнителем из пенополистирола и химическими добавками, легкая, паропроницаемая, плотность раствора 300 кг/м3, прочность на сжатие не менее 0,5 МПа, коэффициент теплопроводности 0,07 Вт/м х К, температура эксплуатации от -40 до +60°С, для заполнения межпанельных швов, колодезной кладки и других пустот в основаниях стен, в качестве тепло-звукоизоляции | м3 | 7.7622 | 4643.18 |  | 1.022 | 36834.2 | 2.14 | 78825.19 |  |  |  | 0 | 0 | 0 | 0 | 0 | 0 | 3
|  | НР от ЗП | % | 92 |  |  |  | 2962.78 | 92 | 141680.01
|  | СП от ЗП | % | 59 |  |  |  | 1900.04 | 59 | 90860.01
|  | ЗТР | чел-ч | 24.61 |  | *1,1 | 1.047 | 215.6928
|  | ВСЕГО работ по позиции: |  |  |  |  | 49703.18 |  | 501175.75
|  | ВСЕГО оборудование по позиции: |  |  |  |  | 0 |  | 0
|  | ВСЕГО по позиции: |  |  |  |  | 49703.18 |  | 501175.75 |  |  | 49703.18 | 501175.75
10 | 3.7-19-1 Поправка: О.П. п.3.4. 6 Поправка: О.П. п.3.4.30.в | Заполнение вертикальных швов стеновых панелей цементным раствором | 100 м шва | 76.1 | [9 empty] | 29928.67 | 1431189.01 | 18743.21 | 896300.19 | 0 | 0 | 0
Объем: 76,1=7610/100
|  | ЗП |  |  | 288.9 | *1,15*1,1 | 1.087 | 30230.98 | 47.82 | 1445645.46
10,1 | 1.3-2-7 | Раствор цементный, марка М200 | м3 | 76.1 | 507.97 |  | 1.003 | 38772.49 | 10.62 | 411763.84 |  |  |  | 0 | 0 | 0 | 0 | 0 | 0 | 3
|  | НР от ЗП | % | 99 |  |  |  | 29928.67 | 99 | 1431189.01
|  | СП от ЗП | % | 62 |  |  |  | 18743.21 | 62 | 896300.19
|  | ЗТР | чел-ч | 23.7 |  | *1,15*1,1 | 1.087 | 2480.0079
|  | ВСЕГО работ по позиции: |  |  |  |  | 117675.35 |  | 4184898.5
|  | ВСЕГО оборудование по позиции: |  |  |  |  | 0 |  | 0
|  | ВСЕГО по позиции: |  |  |  |  | 117675.35 |  | 4184898.5 |  |  | 117675.35 | 4184898.5
11 | 3.7-19-2 Поправка: О.П. п.3.4. 6 Поправка: О.П. п.3.4.30.в | Заполнение вертикальных швов стеновых панелей упругими прокладками | 100 м шва | 76.1 | [9 empty] | 8434.14 | 403320.43 | 5281.98 | 252584.51 | 376.2 | 0 | 0
Объем: 76,1=7610/100
|  | ЗП |  |  | 79.36 | *1,15*1,1 | 1.087 | 8304.36 | 47.82 | 397114.5
|  | ЭМ |  |  | 12.47 | *1,25*1,1 | 1.087 | 1418.35 | 15.2 | 21558.92
|  | в т.ч. ЗПМ |  |  | 1.89 | *1,25*1,1 | 1.087 | 214.97 | 47.82 | 10279.87
11,1 | 1.1-1-983 | Прокладки из вспененного полиэтилена уплотнительные и теплоизоляционные сплошного сечения, наружный диаметр от 45 до 55 мм | м | 7990.5 | 5.12 |  | 1.003 | 41034.09 | 3.18 | 130488.41 |  |  |  | 0 | 0 | 0 | 0 | 0 | 0 | 3
|  | НР от ЗП | % | 99 |  |  |  | 8434.14 | 99 | 403320.43
|  | СП от ЗП | % | 62 |  |  |  | 5281.98 | 62 | 252584.51
|  | ЗТР | чел-ч | 6.51 |  | *1,15*1,1 | 1.087 | 681.2174
|  | ВСЕГО работ по позиции: |  |  |  |  | 64472.92 |  | 1205066.77
|  | ВСЕГО оборудование по позиции: |  |  |  |  | 0 |  | 0
|  | ВСЕГО по позиции: |  |  |  |  | 64472.92 |  | 1205066.77 |  |  | 64472.92 | 1205066.77
Итого по разделу: Локальный ремонт межпанельных стыков в наружных и внутренних стенах (КР-22) | [6 empty] | 231851.45 |  | 5891141.02 | [12 empty] | Итого по разделу: Локальный ремонт межпанельных стыков в наружных и внутренних стенах (КР-22)
Итого по ТСН-2001.16 | [7 empty] | 0 | 0
Итого возвратных сумм | [7 empty] | 0 | 0
Раздел: Установка металлического ограждения по периметру кровли (КР-22,29)
12 | 3.12-16-1 Поправка: О.П. п.3.4. 6 Поправка: О.П. п.3.4.30.в | Ограждение кровель перилами | 100 м ограждения | 4.07 | [9 empty] | 395.55 | 18915.09 | 193.74 | 9264.53 | 35.46 | 0 | 0
Объем: 4,07=407/100
|  | ЗП |  |  | 68.5 | *1,15*1,1 | 1.087 | 383.36 | 47.82 | 18332.28
|  | ЭМ |  |  | 40.02 | *1,25*1,1 | 1.087 | 243.45 | 13.21 | 3215.97
|  | в т.ч. ЗПМ |  |  | 3.33 | *1,25*1,1 | 1.087 | 20.26 | 47.82 | 968.83
|  | МР |  |  | 15.61 |  | 1.001 | 63.6 | 6.45 | 410.22
12,1 | 1.6-1-218 | Ограждения из прокатных и гнутых профилей полосовой и круглой стали | т | 8.3516 | 14872.56 |  | 1.001 | 124333.88 | 10.04 | 1248312.16 |  |  |  | 0 | 0 | 0 | 0 | 0 | 0 | 3
12,2 | 1.7-5-270 | Шпилька резьбовая, стальная, оцинкованная, с заостренным концом, в комплекте с шайбой и гайкой, М8х110 мм | шт. | 1628 | 6.04 |  | 1.001 | 9833.12 | 10.62 | 104532.13 |  |  |  | 0 | 0 | 0 | 0 | 0 | 0 | 3
12,3 | 1.7-5-227 | Состав на основе полиэстеровой смолы для анкеров химических, в картридже инъекционном 410 мл | шт. | 32.56 | 385.73 |  | 1.001 | 12571.93 | 10.38 | 130496.63 |  |  |  | 0 | 0 | 0 | 0 | 0 | 0 | 3
|  | НР от ЗП | % | 98 |  |  |  | 395.55 | 98 | 18915.09
|  | СП от ЗП | % | 48 |  |  |  | 193.74 | 48 | 9264.53
|  | ЗТР | чел-ч | 5.9 |  | *1,15*1,1 | 1.087 | 33.0192
|  | ВСЕГО работ по позиции: |  |  |  |  | 148018.63 |  | 1533479.01
|  | ВСЕГО оборудование по позиции: |  |  |  |  | 0 |  | 0
|  | ВСЕГО по позиции: |  |  |  |  | 148018.63 |  | 1533479.01 |  |  | 148018.63 | 1533479.01
Итого по разделу: Установка металлического ограждения по периметру кровли (КР-22,29) | [6 empty] | 148018.63 |  | 1533479.01 | [12 empty] | Итого по разделу: Установка металлического ограждения по периметру кровли (КР-22,29)
Итого по ТСН-2001.16 | [7 empty] | 0 | 0
Итого возвратных сумм | [7 empty] | 0 | 0
Раздел: Замена плит перекрытий. Устройство монолитных ж/б участков (КР-7...11)
13 | 3.6-104-1 Поправка: О.П. п.3.4. 6 Поправка: О.П. п.3.4.30.в | Монтаж несъемной опалубки сталебетонных перекрытий из стального профилированного настила при ширине листа 1000 мм | 100 м2 | 9.358 | [9 empty] | 3247.39 | 155289.97 | 1573.48 | 75243.59 | 111.28 | 0 | 0
Объем: 9,358=935,8/100
|  | ЗП |  |  | 264.98 | *1,15)*1,1 | 1.047 | 3284.23 | 47.82 | 157051.88
|  | ЭМ |  |  | 57.53 | *1,25)*1,1 | 1.047 | 775.04 | 12.67 | 9819.76
|  | в т.ч. ЗПМ |  |  | 4.72 | *1,25)*1,1 | 1.047 | 63.59 | 47.82 | 3040.87
|  | МР |  |  | 409.19 |  | 1.022 | 3913.44 | 3.17 | 12405.6
13,1 | 1.1-1-3236 | Профили стальные оцинкованные листовые гнутые для сталебетонных перекрытий, типа СКН50Z-600, толщина 0,8 мм | м2 | 935.8 | 133.56 |  | 1.022 | 127735.13 | 9.97 | 1273519.25 |  |  |  | 0 | 0 | 0 | 0 | 0 | 0 | 3
13,3 | 1.3-4-75 | Каркасы и сетки арматурные плоские, собранные и сваренные (связанные) в арматурные изделия, класс Вр-1, диаметр 5 мм | т | 2.8823 | 9724.69 |  | 1.022 | 28646.12 | 4.04 | 115730.32 |  |  |  | 0 | 0 | 0 | 0 | 0 | 0 | 3
13,4 | 1.7-5-185 | Анкер-шпилька распорный, стандартный, с шестигранной гайкой и шайбой, из горячеоцинкованной стали, для использования в бетоне без трещин, диаметр 16 мм, длина 102 мм, толщина прикрепляемой детали 5 мм | шт. | 628 | 34.16 |  | 1.022 | 21924.43 | 18.33 | 401874.8 |  |  |  | 0 | 0 | 0 | 0 | 0 | 0 | 3
|  | НР от ЗП | % | 97 |  |  |  | 3247.39 | 97 | 155289.97
|  | СП от ЗП | % | 47 |  |  |  | 1573.48 | 47 | 75243.59
|  | ЗТР | чел-ч | 22.21 |  | *1,15)*1,1 | 1.047 | 275.2763
|  | ВСЕГО работ по позиции: |  |  |  |  | 191099.26 |  | 2200935.17
|  | ВСЕГО оборудование по позиции: |  |  |  |  | 0 |  | 0
|  | ВСЕГО по позиции: |  |  |  |  | 191099.26 |  | 2200935.17 |  |  | 191099.26 | 2200935.17
14 | 3.6-15-7 Поправка: О.П. п.3.4. 6 Поправка: О.П. п.3.4.30.в | Устройство перекрытий по стальным балкам и монолитные участки при сборном железобетонном перекрытии площадью до 5 м2 приведенной толщиной до 100 мм | 100 м3 в деле | 0.3847 | [9 empty] | 7555.03 | 361281.58 | 4023.88 | 192421.71 | 38.15 | 0 | 0
Объем: 0,3847=38,47/100
|  | ЗП |  |  | 16074.4 | *1,15)*1,1 | 1.047 | 8190.19 | 47.82 | 391654.89
|  | ЭМ |  |  | 1556.74 | *1,25)*1,1 | 1.047 | 862.16 | 12.04 | 10380.41
|  | в т.ч. ЗПМ |  |  | 39.37 | *1,25)*1,1 | 1.047 | 21.8 | 47.82 | 1042.48
|  | МР |  |  | 23934.36 |  | 1.022 | 9410.11 | 4.92 | 46297.74
14,1 | 1.3-4-23 | Арматурные заготовки (стержни, хомуты и т.п.), не собранные в каркасы или сетки, арматурная сталь периодического профиля, класс А-III, диаметр от 16 до 18 мм | т | 0.9373 | 5743.69 |  | 1.022 | 5502 | 11.34 | 62392.68 |  |  |  | 0 | 0 | 0 | 0 | 0 | 0 | 3
14,2 | 1.3-4-22 | Арматурные заготовки (стержни, хомуты и т.п.), не собранные в каркасы или сетки, арматурная сталь периодического профиля, класс А-III, диаметр от 12 до 14 мм | т | 3.2673 | 5743.69 |  | 1.022 | 19179.22 | 15.82 | 303415.26 |  |  |  | 0 | 0 | 0 | 0 | 0 | 0 | 3
14,3 | 1.3-4-1 | Арматурные заготовки (стержни, хомуты и т.п.), не собранные в каркасы или сетки, углеродистая сталь общего назначения и арматурная сталь гладкая, класс А-I, диаметр от 6 до 7 мм | т | 0.289 | 5673.19 |  | 1.022 | 1675.62 | 17.1 | 28653.1 |  |  |  | 0 | 0 | 0 | 0 | 0 | 0 | 3
14,4 | 1.3-1-41 | Смесь бетонная тяжелого бетона БСТ на гранитном щебне, крупность заполнителя от 5 до 20 мм, класс прочности В25 (М350), П3, F150, W6 | м3 | 39.047 | 729.73 |  | 1.022 | 29120.67 | 10.08 | 293536.35 |  |  |  | 0 | 0 | 0 | 0 | 0 | 0 | 3
14,5 | 1.9-11-3 | Щит деревянный для фундаментов, колонн, балок, перекрытий, стен, перегородок и других конструкций из досок, толщина 25 мм | м2 | -58.7822 | 60.82 |  | 1.022 | -3653.78 | 2.11 | -7709.48 |  |  |  | 0 | 0 | 0 | 0 | 0 | 0 | 3
|  | НР от ЗП | % | 92 |  |  |  | 7555.03 | 92 | 361281.58
|  | СП от ЗП | % | 49 |  |  |  | 4023.88 | 49 | 192421.71
|  | ЗТР | чел-ч | 1420 |  | *1,15)*1,1 | 1.047 | 723.5153
|  | ВСЕГО работ по позиции: |  |  |  |  | 81865.1 |  | 1682324.24
|  | ВСЕГО оборудование по позиции: |  |  |  |  | 0 |  | 0
|  | ВСЕГО по позиции: |  |  |  |  | 81865.1 |  | 1682324.24 |  |  | 81865.1 | 1682324.24
15 | 3.70-174-2 Поправка: О.П. п.3.4. 6 Поправка: О.П. п.3.4.30.в | Устройство тепло и звукоизоляции засыпной керамзитовой | 1 м3 изоляции | 42.7 | [9 empty] | 2126.67 | 101697.17 | 1158.09 | 55379.65 | 422.77 | 0 | 0
|  | ЗП |  |  | 32.96 | *1,15)*1,1 | 1.047 | 1864.03 | 47.82 | 89137.91
|  | ЭМ |  |  | 44.53 | *1,25)*1,1 | 1.047 | 2737.35 | 13.57 | 37145.84
|  | в т.ч. ЗПМ |  |  | 3.93 | *1,25)*1,1 | 1.047 | 241.58 | 47.82 | 11552.36
|  | МР |  |  | 388.48 |  | 1 | 16588.1 | 8.77 | 145477.64
|  | НР от ЗП | % | 101 |  |  |  | 2126.67 | 101 | 101697.17
|  | СП от ЗП | % | 55 |  |  |  | 1158.09 | 55 | 55379.65
|  | ЗТР | чел-ч | 2.2 |  | *1,15)*1,1 | 1.047 | 124.4193
|  | ВСЕГО работ по позиции: |  |  |  |  | 24474.24 |  | 428838.21
|  | ВСЕГО оборудование по позиции: |  |  |  |  | 0 |  | 0
|  | ВСЕГО по позиции: |  |  |  |  | 24474.24 |  | 428838.21 |  |  | 24474.24 | 428838.21
Итого по разделу: Замена плит перекрытий. Устройство монолитных ж/б участков (КР-7...11) | [6 empty] | 297438.6 |  | 4312097.62 | [12 empty] | Итого по разделу: Замена плит перекрытий. Устройство монолитных ж/б участков (КР-7...11)
Итого по ТСН-2001.16 | [7 empty] | 0 | 0
Итого возвратных сумм | [7 empty] | 0 | 0
Раздел: Замена плит перекрытий. Устройство металлических балок (КР-7...11)
16 | 3.9-13-1 Поправка: О.П. п.3.4. 6 Поправка: О.П. п.3.4.30.в | Монтаж стальных балок и ригелей перекрытий, покрытий и под установку оборудования в зданиях высотой до 30 м | 1 т конструкций | 58.4933 | [9 empty] | 14462.52 | 691597.48 | 9125.16 | 436365.07 | 1145.94 | 0 | 0
Объем: 58,4933=(8827,7+37310,1+1129,6+3440,6+790,1+6995,2)/1000
|  | ЗП |  |  | 205.92 | *1,15)*1,1 | 1.087 | 16562.46 | 47.82 | 792016.84
|  | ЭМ |  |  | 65.36 | *1,25)*1,1 | 1.087 | 5714.13 | 13.85 | 79140.7
|  | в т.ч. ЗПМ |  |  | 7.49 | *1,25)*1,1 | 1.087 | 654.82 | 47.82 | 31313.49
|  | МР |  |  | 130.98 |  | 1 | 7661.45 | 10.31 | 78989.55
16,1 | 1.1-1-1145 | Швеллер №№ 12-40, из стали углеродистой обыкновенного качества, спокойной | т | 50.708 | 8407.51 |  | 1 | 426328.02 | 11.21 | 4779137.1 |  |  |  | 0 | 0 | 0 | 0 | 0 | 0 | 3
16,2 | 1.1-1-1121 | Уголок равнополочный, для строительных стальных конструкций, ширина полки более 70 мм, сталь С235, С245 | т | 0.7901 | 9844.31 |  | 1 | 7777.99 | 7.54 | 58646.04 |  |  |  | 0 | 0 | 0 | 0 | 0 | 0 | 3
16,3 | 1.1-1-1136 | Уголок неравнополочный, для строительных стальных конструкций, ширина большей полки более 80 мм, сталь С235, С245 | т | 6.9952 | 6624.03 |  | 1 | 46336.41 | 15.87 | 735358.83 |  |  |  | 0 | 0 | 0 | 0 | 0 | 0 | 3
|  | НР от ЗП | % | 84 |  |  |  | 14462.52 | 84 | 691597.48
|  | СП от ЗП | % | 53 |  |  |  | 9125.16 | 53 | 436365.07
|  | ЗТР | чел-ч | 15.6 |  | *1,15)*1,1 | 1.087 | 1254.7315
|  | ВСЕГО работ по позиции: |  |  |  |  | 533968.14 |  | 7651251.61
|  | ВСЕГО оборудование по позиции: |  |  |  |  | 0 |  | 0
|  | ВСЕГО по позиции: |  |  |  |  | 533968.14 |  | 7651251.61 |  |  | 533968.14 | 7651251.61
17 | 3.6-6-7 Поправка: О.П. п.3.4. 6 Поправка: О.П. п.3.4.30.в | Установка закладных деталей весом до 4 кг | 1 Т | 1.092 | [9 empty] | 3142.06 | 150253.19 | 1673.49 | 80026.16 | 13.13 | 0 | 0
Объем: 1,092=1092/1000
|  | ЗП |  |  | 2356.2 | *1,15)*1,1 | 1.047 | 3407.78 | 47.82 | 162960.04
|  | ЭМ |  |  | 40.87 | *1,25)*1,1 | 1.047 | 64.25 | 13.9 | 893.08
|  | в т.ч. ЗПМ |  |  | 4.77 | *1,25)*1,1 | 1.047 | 7.5 | 47.82 | 358.65
17,1 | 1.1-1-1105 | Прокат листовой из стали С235, С245 для строительных стальных конструкций, толщина более 3 мм | т | 1.092 | 6519.2 |  | 1.022 | 7118.97 | 10.12 | 73628.87 |  |  |  | 0 | 0 | 0 | 0 | 0 | 0 | 3
|  | НР от ЗП | % | 92 |  |  |  | 3142.06 | 92 | 150253.19
|  | СП от ЗП | % | 49 |  |  |  | 1673.49 | 49 | 80026.16
|  | ЗТР | чел-ч | 198 |  | *1,15)*1,1 | 1.047 | 286.3684
|  | ВСЕГО работ по позиции: |  |  |  |  | 15406.55 |  | 467761.34
|  | ВСЕГО оборудование по позиции: |  |  |  |  | 0 |  | 0
|  | ВСЕГО по позиции: |  |  |  |  | 15406.55 |  | 467761.34 |  |  | 15406.55 | 467761.34
18 | 3.13-9-2 Поправка: О.П. п.3.4. 6 Поправка: О.П. п.3.4.30.в | Огрунтовка металлических поверхностей грунтовкой ГФ-021 за один раз | 100 м2 | 19.3623 | [9 empty] | 1822.34 | 81203.68 | 1166.3 | 40145.64 | 11.66 | 0 | 0
Объем: 19,3622506=(8,8277*36,6+37,3101*33,2+1,1296*35+3,4406*26,1+0,7901*33+6,9952*26,3+1,092*32,1)/100
|  | ЗП |  |  | 74.13 | *1,15)*1,1 | 1.047 | 1815.68 | 47.82 | 90906.78
|  | ЭМ |  |  | 13.64 | *1,25)*1,1 | 1.047 | 363.14 | 10.51 | 3996.01
|  | в т.ч. ЗПМ |  |  | 0.25 | *1,25)*1,1 | 1.047 | 6.66 | 47.82 | 333.31
|  | МР |  |  | 9.46 |  | 1 | 183.17 | 32.25 | 5907.23
18,1 | 1.1-1-165 | Грунтовка глифталевая, типа ГФ-021 | т | 0.17426 | 18660.61 |  | 1 | 3251.8 | 3.58 | 11641.44 |  |  |  | 0 | 0 | 0 | 0 | 0 | 0 | 3
|  | НР от ЗП | % | 89 |  |  |  | 1822.34 | 89 | 81203.68
|  | СП от ЗП | % | 44 |  |  |  | 1166.3 | 44 | 40145.64
|  | ЗТР | чел-ч | 5.31 |  | *1,15)*1,1 | 1.047 | 130.0591
|  | ВСЕГО работ по позиции: |  |  |  |  | 8602.43 |  | 233800.78
|  | ВСЕГО оборудование по позиции: |  |  |  |  | 0 |  | 0
|  | ВСЕГО по позиции: |  |  |  |  | 8602.43 |  | 233800.78 |  |  | 8602.43 | 233800.78
19 | 3.13-11-8 Поправка: О.П. п.3.4. 6 Поправка: О.П. п.3.4.30.в | Окраска огрунтованных металлических поверхностей эмалями ПФ-115 | 100 м2 | 19.3623 | [9 empty] | 0 | 0 | 0 | 0 | 12.58 | 0 | 0
Объем: 19,3622506=(8,8277*36,6+37,3101*33,2+1,1296*35+3,4406*26,1+0,7901*33+6,9952*26,3+1,092*32,1)/100
|  | ЗП |  |  | 25.35 | *1,15)*1,1 | 1 | 620.9 | 47.82 | 29691.62
|  | ЭМ |  |  | 1.98 | *1,25)*1,1 | 1 | 52.71 | 14.87 | 783.85
|  | в т.ч. ЗПМ |  |  | 0.27 | *1,25)*1,1 | 1 | 7.19 | 47.82 | 343.74
|  | МР |  |  | 287.65 |  | 1 | 5569.55 | 3.39 | 18880.78
|  | ЗТР | чел-ч | 2.13 |  | *1,15)*1,1 | 1 | 52.1706
|  | ВСЕГО работ по позиции: |  |  |  |  | 6243.16 |  | 49356.25
|  | ВСЕГО оборудование по позиции: |  |  |  |  | 0 |  | 0
|  | ВСЕГО по позиции: |  |  |  |  | 6243.16 |  | 49356.25 |  |  | 6243.16 | 49356.25
20 | 3.70-380-2 Поправка: О.П. п.3.4. 6 Поправка: О.П. п.3.4.30.в | Устройство огнезащитного покрытия несущих металлоконструкций покрытий, балок перекрытий и ферм терморасширяющимися красками на органической основе с пределом огнестойкости 0,75 часа | 100 м2 окрашенной поверхности | 19.3623 | [9 empty] | 48443.51 | 2316568.45 | 24506.71 | 1171911.1 | 295.61 | 0 | 0
Объем: 19,3622506=(8,8277*36,6+37,3101*33,2+1,1296*35+3,4406*26,1+0,7901*33+6,9952*26,3+1,092*32,1)/100
|  | ЗП |  |  | 2215.82 | *1,15)*1,1 | 1.047 | 56823.44 | 47.82 | 2717296.9
|  | ЭМ |  |  | 136.9 | *1,25)*1,1 | 1.047 | 3816 | 10.99 | 41937.84
|  | в т.ч. ЗПМ |  |  | 6.06 | *1,25)*1,1 | 1.047 | 168.92 | 47.82 | 8077.75
|  | МР |  |  | 1969.2 |  | 1 | 38128.14 | 4.2 | 160138.19
20,1 | 1.1-1-3335 | Краска огнезащитная терморасширяющаяся на органической основе для защиты несущих металлоконструкций | т | 3.4852 | 178370.63 |  | 1 | 621658.21 | 1.44 | 895187.82 |  |  |  | 0 | 0 | 0 | 0 | 0 | 0 | 3
|  | НР от ЗП | % | 85 |  |  |  | 48443.51 | 85 | 2316568.45
|  | СП от ЗП | % | 43 |  |  |  | 24506.71 | 43 | 1171911.1
|  | ЗТР | чел-ч | 127.37 |  | *1,15)*1,1 | 1.047 | 3266.331
|  | ВСЕГО работ по позиции: |  |  |  |  | 793376.01 |  | 7303040.3
|  | ВСЕГО оборудование по позиции: |  |  |  |  | 0 |  | 0
|  | ВСЕГО по позиции: |  |  |  |  | 793376.01 |  | 7303040.3 |  |  | 793376.01 | 7303040.3
Итого по разделу: Замена плит перекрытий. Устройство металлических балок (КР-7...11) | [6 empty] | 1357596.29 |  | 15705210.28 | [12 empty] | Итого по разделу: Замена плит перекрытий. Устройство металлических балок (КР-7...11)
Итого по ТСН-2001.16 | [7 empty] | 0 | 0
Итого возвратных сумм | [7 empty] | 0 | 0
Раздел: Замена плит перекрытий. Устройство раскрепления (КР-7...11)
21 | 3.9-35-1 Поправка: О.П. п.3.4. 6 Поправка: О.П. п.3.4.30.в | Монтаж мелких конструкций из стали различного профиля массой до 20 кг | 1 Т | 2.5206 | [9 empty] | 4457.86 | 213175.02 | 2812.7 | 134503.28 | 0 | 0 | 0
Объем: 2,52055=(631+1363,3+85,25+441)/1000
|  | ЗП |  |  | 1531.2 | *1,15)*1,1 | 1.087 | 5306.98 | 47.82 | 253779.78
|  | ЭМ |  |  | 52.66 | *1,25)*1,1 | 1.087 | 198.38 | 9.11 | 1807.24
|  | МР |  |  | 58.4 |  | 1 | 147.2 | 11.2 | 1648.64
21,1 | 1.1-1-1105 | Прокат листовой из стали С235, С245 для строительных стальных конструкций, толщина более 3 мм | т | 1.9943 | 6519.2 |  | 1 | 13001.24 | 10.12 | 131572.55 |  |  |  | 0 | 0 | 0 | 0 | 0 | 0 | 3
21,2 | 1.3-4-22 | Арматурные заготовки (стержни, хомуты и т.п.), не собранные в каркасы или сетки, арматурная сталь периодического профиля, класс А-III, диаметр от 12 до 14 мм | т | 0.08525 | 5743.69 |  | 1 | 500.42 | 15.82 | 7746.26 |  |  |  | 0 | 0 | 0 | 0 | 0 | 0 | 3
21,3 | 1.1-1-1121 | Уголок равнополочный, для строительных стальных конструкций, ширина полки более 70 мм, сталь С235, С245 | т | 0.441 | 9844.31 |  | 1 | 4341.34 | 7.54 | 32733.7 |  |  |  | 0 | 0 | 0 | 0 | 0 | 0 | 3
21,4 | 1.7-5-220 | Шпилька резьбовая, стальная, оцинкованная, с заостренным концом, в комплекте с шайбой и гайкой, М16x190 мм | шт. | 94 | 29.8 |  | 1 | 2806.8 | 11.97 | 33530.36 |  |  |  | 0 | 0 | 0 | 0 | 0 | 0 | 3
|  | НР от ЗП | % | 84 |  |  |  | 4457.86 | 84 | 213175.02
|  | СП от ЗП | % | 53 |  |  |  | 2812.7 | 53 | 134503.28
|  | ЗТР | чел-ч | 116 |  | *1,15)*1,1 | 1.087 | 402.0438
|  | ВСЕГО работ по позиции: |  |  |  |  | 33572.92 |  | 810496.83
|  | ВСЕГО оборудование по позиции: |  |  |  |  | 0 |  | 0
|  | ВСЕГО по позиции: |  |  |  |  | 33572.92 |  | 810496.83 |  |  | 33572.92 | 810496.83
Итого по разделу: Замена плит перекрытий. Устройство раскрепления (КР-7...11) | [6 empty] | 33572.92 |  | 810496.83 | [12 empty] | Итого по разделу: Замена плит перекрытий. Устройство раскрепления (КР-7...11)
Итого по ТСН-2001.16 | [7 empty] | 0 | 0
Итого возвратных сумм | [7 empty] | 0 | 0
Раздел: Замена лестницы спуска в подвал м/о 3-5/Ж-Е (КР-12)
22 | 3.70-8-1 Поправка: О.П. п.3.4. 6 Поправка: О.П. п.3.4.30.в | Кладка стен внутренних при высоте этажа до 4 м | 1 м3 кладки | 7.9 | [9 empty] | 674.76 | 32267.23 | 402.13 | 19229.96 | 0 | 0 | 0
|  | ЗП |  |  | 63.92 | *1,15)*1,1 | 1.067 | 681.58 | 47.82 | 32593.16
|  | МР |  |  | 4.34 |  | 1.025 | 35.14 | 6.29 | 221.03
22,1 | 1.1-1-353 | Кирпич керамический рядовой, полнотелый, размер 250х120х65 мм, марка 150 | 1000 шт. | 3.002 | 1023.47 |  | 1.025 | 3149.27 | 18.55 | 58418.96 |  |  |  | 0 | 0 | 0 | 0 | 0 | 0 | 3
22,2 | 1.3-2-6 | Раствор цементный, марка М150 | м3 | 1.896 | 467.32 |  | 1.025 | 908.19 | 11.16 | 10135.4 |  |  |  | 0 | 0 | 0 | 0 | 0 | 0 | 3
|  | НР от ЗП | % | 99 |  |  |  | 674.76 | 99 | 32267.23
|  | СП от ЗП | % | 59 |  |  |  | 402.13 | 59 | 19229.96
|  | ЗТР | чел-ч | 4.38 |  | *1,15)*1,1 | 1.067 | 46.7042
|  | ВСЕГО работ по позиции: |  |  |  |  | 5851.07 |  | 152865.74
|  | ВСЕГО оборудование по позиции: |  |  |  |  | 0 |  | 0
|  | ВСЕГО по позиции: |  |  |  |  | 5851.07 |  | 152865.74 |  |  | 5851.07 | 152865.74
23 | 3.6-15-1 Поправка: О.П. п.3.4. 6 Поправка: О.П. п.3.4.30.в | Устройство перекрытий безбалочных толщиной до 200 мм на высоте от опорной площади до 6 м | 100 м3 в деле | 0.034 | [9 empty] | 379.54 | 18149.46 | 202.14 | 9666.56 | 2.94 | 0 | 0
Объем: 0,034=3,4/100
|  | ЗП |  |  | 9123.92 | *1,15)*1,1 | 1.047 | 410.86 | 47.82 | 19647.33
|  | ЭМ |  |  | 313.03 | *1,25)*1,1 | 1.047 | 15.32 | 13.75 | 210.65
|  | в т.ч. ЗПМ |  |  | 34.35 | *1,25)*1,1 | 1.047 | 1.68 | 47.82 | 80.34
|  | МР |  |  | 36455.16 |  | 1.022 | 1266.74 | 5.4 | 6840.4
23,1 | 1.3-4-23 | Арматурные заготовки (стержни, хомуты и т.п.), не собранные в каркасы или сетки, арматурная сталь периодического профиля, класс А-III, диаметр от 16 до 18 мм | т | 0.0294 | 5743.69 |  | 1.022 | 172.58 | 11.34 | 1957.06 |  |  |  | 0 | 0 | 0 | 0 | 0 | 0 | 3
23,2 | 1.3-4-22 | Арматурные заготовки (стержни, хомуты и т.п.), не собранные в каркасы или сетки, арматурная сталь периодического профиля, класс А-III, диаметр от 12 до 14 мм | т | 0.33576 | 5743.69 |  | 1.022 | 1970.93 | 15.82 | 31180.11 |  |  |  | 0 | 0 | 0 | 0 | 0 | 0 | 3
23,3 | 1.3-4-20 | Арматурные заготовки (стержни, хомуты и т.п.), не собранные в каркасы или сетки, арматурная сталь периодического профиля, класс А-III, диаметр 8 мм | т | 0.09071 | 5743.69 |  | 1.022 | 532.47 | 16.63 | 8854.98 |  |  |  | 0 | 0 | 0 | 0 | 0 | 0 | 3
23,4 | 1.3-1-41 | Смесь бетонная тяжелого бетона БСТ на гранитном щебне, крупность заполнителя от 5 до 20 мм, класс прочности В25 (М350), П3, F150, W6 | м3 | 3.451 | 729.73 |  | 1.022 | 2573.7 | 10.08 | 25942.9 |  |  |  | 0 | 0 | 0 | 0 | 0 | 0 | 3
|  | НР от ЗП | % | 92 |  |  |  | 379.54 | 92 | 18149.46
|  | СП от ЗП | % | 49 |  |  |  | 202.14 | 49 | 9666.56
|  | ЗТР | чел-ч | 806 |  | *1,15)*1,1 | 1.047 | 36.2954
|  | ВСЕГО работ по позиции: |  |  |  |  | 7524.28 |  | 122449.45
|  | ВСЕГО оборудование по позиции: |  |  |  |  | 0 |  | 0
|  | ВСЕГО по позиции: |  |  |  |  | 7524.28 |  | 122449.45 |  |  | 7524.28 | 122449.45
Итого по разделу: Замена лестницы спуска в подвал м/о 3-5/Ж-Е (КР-12) | [6 empty] | 13375.35 |  | 275315.19 | [12 empty] | Итого по разделу: Замена лестницы спуска в подвал м/о 3-5/Ж-Е (КР-12)
Итого по ТСН-2001.16 | [7 empty] | 0 | 0
Итого возвратных сумм | [7 empty] | 0 | 0
Раздел: Локальный ремонт рустов плит перекрытий (КР-22)
24 | 6.70-18-2 Поправка: Гл.12.Прил.8.п.8. 5_12.00.01.11.003 | Заполнение бетоном отдельных мест в перекрытиях | 1 м3 | 60.88 | [9 empty] | 23702.18 | 1133438.28 | 15200.31 | 726878.9 | 615.97 | 0 | 0
|  | ЗП |  |  | 362.42 | *1,1 | 1.047 | 25411.26 | 47.82 | 1215166.45
|  | ЭМ |  |  | 42.6 | *1,1 | 1.047 | 2986.92 | 13.94 | 41637.66
|  | в т.ч. ЗПМ |  |  | 5.02 | *1,1 | 1.047 | 351.98 | 47.82 | 16831.68
|  | МР |  |  | 572.99 |  | 1.022 | 35651.07 | 7.34 | 261678.85
24,1 | 1.3-2-7 | Раствор цементный, марка М200 | м3 | 62.0976 | 507.97 |  | 1.022 | 32237.68 | 10.62 | 342364.16 |  |  |  | 0 | 0 | 0 | 0 | 0 | 0 | 3
|  | НР от ЗП | % | 92 |  |  |  | 23702.18 | 92 | 1133438.28
|  | СП от ЗП | % | 59 |  |  |  | 15200.31 | 59 | 726878.9
|  | ЗТР | чел-ч | 24.61 |  | *1,1 | 1.047 | 1725.5424
|  | ВСЕГО работ по позиции: |  |  |  |  | 135189.42 |  | 3721164.3
|  | ВСЕГО оборудование по позиции: |  |  |  |  | 0 |  | 0
|  | ВСЕГО по позиции: |  |  |  |  | 135189.42 |  | 3721164.3 |  |  | 135189.42 | 3721164.3
25 | 6.58-21-3 Поправка: Гл.12.Прил.8.п.8. 5_12.00.01.11.003 | Конопатка швов плит перекрытий просмоленной паклей с частичной разбивкой швов, заделкой раствором толщиной 20 мм | 100 м | 76.1 | [9 empty] | 13277.39 | 634924.98 | 6786.22 | 324517.21 | 0 | 0 | 0
Объем: 76,1=7610/100
|  | ЗП |  |  | 162.13 | *1,1 | 1.087 | 14752.66 | 47.82 | 705472.2
|  | МР |  |  | 232.08 |  | 1.001 | 17678.95 | 13.39 | 236721.14
25,1 | 1.1-1-740 | Пакля пропитанная | кг | -1674.2 | 9.85 |  | 1.001 | -16507.36 | 13.45 | -222023.99 |  |  |  | 0 | 0 | 0 | 0 | 0 | 0 | 3
25,2 | 1.1-1-983 | Прокладки из вспененного полиэтилена уплотнительные и теплоизоляционные сплошного сечения, наружный диаметр от 45 до 55 мм | м | 7610 | 5.12 |  | 1.001 | 39080.09 | 3.18 | 124026.87 |  |  |  | 0 | 0 | 0 | 0 | 0 | 0 | 3
25,3 | 1.3-2-4 | Раствор цементный, марка М75 | м3 | -3.044 | 384.42 |  | 1.001 | -1171.34 | 12.46 | -14594.9 |  |  |  | 0 | 0 | 0 | 0 | 0 | 0 | 3
25,4 | 1.3-2-148 | Смесь сухая, цементная с заполнителем из пенополистирола и химическими добавками, легкая, паропроницаемая, плотность раствора 300 кг/м3, прочность на сжатие не менее 0,5 МПа, коэффициент теплопроводности 0,07 Вт/м х К, температура эксплуатации от -40 до +60°С, для заполнения межпанельных швов, колодезной кладки и других пустот в основаниях стен, в качестве тепло-звукоизоляции | м3 | 10.65 | 4643.18 |  | 1.001 | 50537.76 | 2.14 | 105928.54 |  |  |  | 0 | 0 | 0 | 0 | 0 | 0 | 3
|  | НР от ЗП | % | 90 |  |  |  | 13277.39 | 90 | 634924.98
|  | СП от ЗП | % | 46 |  |  |  | 6786.22 | 46 | 324517.21
|  | ЗТР | чел-ч | 13.3 |  | *1,1 | 1.087 | 1210.2038
|  | ВСЕГО работ по позиции: |  |  |  |  | 124434.37 |  | 1894972.05
|  | ВСЕГО оборудование по позиции: |  |  |  |  | 0 |  | 0
|  | ВСЕГО по позиции: |  |  |  |  | 124434.37 |  | 1894972.05 |  |  | 124434.37 | 1894972.05
Итого по разделу: Локальный ремонт рустов плит перекрытий (КР-22) | [6 empty] | 259623.79 |  | 5616136.35 | [12 empty] | Итого по разделу: Локальный ремонт рустов плит перекрытий (КР-22)
Итого по ТСН-2001.16 | [7 empty] | 0 | 0
Итого возвратных сумм | [7 empty] | 0 | 0
Раздел: Замена подиума на 2-м этаже в осях 2-6/Е-И (КР-13,14)
26 | 3.9-18-1 Поправка: О.П. п.3.4. 6 Поправка: О.П. п.3.4.30.в | Монтаж связей и распорок из одиночных и парных уголков, гнутосварных профилей для пролетов, до 24 м при высоте здания до 25 м | 1 т конструкций | 4.6793 | [9 empty] | 2847.66 | 136175.04 | 1796.74 | 85919.96 | 54.22 | 0 | 0
Объем: 4,6793=(1344,2+315,3+220,5*4+235,6*6+235,8*1+244,2*2)/1000
|  | ЗП |  |  | 522.06 | *1,15)*1,1 | 1.087 | 3359.09 | 47.82 | 160631.68
|  | ЭМ |  |  | 37.96 | *1,25)*1,1 | 1.087 | 265.48 | 13.9 | 3690.17
|  | в т.ч. ЗПМ |  |  | 4.43 | *1,25)*1,1 | 1.087 | 30.98 | 47.82 | 1481.46
|  | МР |  |  | 433.73 |  | 1 | 2029.55 | 8 | 16236.4
26,1 | 1.1-1-1120 | Уголок равнополочный, для строительных стальных конструкций, ширина полки 35-70 мм, сталь С235, С245 | т | 1.3442 | 9844.31 |  | 1 | 13232.72 | 5.39 | 71324.36 |  |  |  | 0 | 0 | 0 | 0 | 0 | 0 | 3
26,2 | 1.1-1-3481 | Профили стальные электросварные квадратного сечения трубчатые, размер стороны 60 мм, толщина стенки 3 мм | т | 3.3351 | 11571.72 |  | 1 | 38592.84 | 4.18 | 161318.07 |  |  |  | 0 | 0 | 0 | 0 | 0 | 0 | 3
26,3 | 1.7-5-264 | Анкер рамный универсальный, стальной, оцинкованный, для установки в бетон, пустотелый кирпич и блоки, диаметр 10 мм, длина 110 мм, максимальная толщина закрепляемой детали 45 мм | 100 шт. | 0.78 | 376.32 |  | 1 | 293.53 | 19.03 | 5585.88 |  |  |  | 0 | 0 | 0 | 0 | 0 | 0 | 3
|  | НР от ЗП | % | 84 |  |  |  | 2847.66 | 84 | 136175.04
|  | СП от ЗП | % | 53 |  |  |  | 1796.74 | 53 | 85919.96
|  | ЗТР | чел-ч | 39.55 |  | *1,15)*1,1 | 1.087 | 254.4764
|  | ВСЕГО работ по позиции: |  |  |  |  | 62417.61 |  | 640881.56
|  | ВСЕГО оборудование по позиции: |  |  |  |  | 0 |  | 0
|  | ВСЕГО по позиции: |  |  |  |  | 62417.61 |  | 640881.56 |  |  | 62417.61 | 640881.56
27 | 3.9-35-1 Поправка: О.П. п.3.4. 6 Поправка: О.П. п.3.4.30.в | Монтаж мелких конструкций из стали различного профиля массой до 20 кг | 1 Т | 0.0324 | [9 empty] | 57.3 | 2740.32 | 36.16 | 1729.01 | 0 | 0 | 0
Объем: 0,0324=(29,4+0,3*4+0,2*6+0,2*1+0,2*2)/1000
|  | ЗП |  |  | 1531.2 | *1,15)*1,1 | 1.087 | 68.22 | 47.82 | 3262.28
|  | ЭМ |  |  | 52.66 | *1,25)*1,1 | 1.087 | 2.55 | 9.11 | 23.23
|  | МР |  |  | 58.4 |  | 1 | 1.89 | 11.2 | 21.17
27,1 | 1.1-1-1120 | Уголок равнополочный, для строительных стальных конструкций, ширина полки 35-70 мм, сталь С235, С245 | т | 0.0294 | 9844.31 |  | 1 | 289.42 | 5.39 | 1559.97 |  |  |  | 0 | 0 | 0 | 0 | 0 | 0 | 3
27,2 | 1.1-1-1105 | Прокат листовой из стали С235, С245 для строительных стальных конструкций, толщина более 3 мм | т | 0.003 | 6519.2 |  | 1 | 19.56 | 10.12 | 197.95 |  |  |  | 0 | 0 | 0 | 0 | 0 | 0 | 3
|  | НР от ЗП | % | 84 |  |  |  | 57.3 | 84 | 2740.32
|  | СП от ЗП | % | 53 |  |  |  | 36.16 | 53 | 1729.01
|  | ЗТР | чел-ч | 116 |  | *1,15)*1,1 | 1.087 | 5.168
|  | ВСЕГО работ по позиции: |  |  |  |  | 475.1 |  | 9533.93
|  | ВСЕГО оборудование по позиции: |  |  |  |  | 0 |  | 0
|  | ВСЕГО по позиции: |  |  |  |  | 475.1 |  | 9533.93 |  |  | 475.1 | 9533.93
28 | 3.13-9-2 Поправка: О.П. п.3.4. 6 Поправка: О.П. п.3.4.30.в | Огрунтовка металлических поверхностей грунтовкой ГФ-021 за один раз | 100 м2 | 1.8134 | [9 empty] | 170.67 | 7605.43 | 109.23 | 3759.99 | 1.09 | 0 | 0
Объем: 1,8134369=(1,3442*52+3,3351*32,9+0,0294*52+0,003*63,9)/100
|  | ЗП |  |  | 74.13 | *1,15)*1,1 | 1.047 | 170.05 | 47.82 | 8514.35
|  | ЭМ |  |  | 13.64 | *1,25)*1,1 | 1.047 | 34.01 | 10.51 | 374.26
|  | в т.ч. ЗПМ |  |  | 0.25 | *1,25)*1,1 | 1.047 | 0.62 | 47.82 | 31.08
|  | МР |  |  | 9.46 |  | 1 | 17.16 | 32.25 | 553.41
28,1 | 1.1-1-165 | Грунтовка глифталевая, типа ГФ-021 | т | 0.016321 | 18660.61 |  | 1 | 304.56 | 3.58 | 1090.32 |  |  |  | 0 | 0 | 0 | 0 | 0 | 0 | 3
|  | НР от ЗП | % | 89 |  |  |  | 170.67 | 89 | 7605.43
|  | СП от ЗП | % | 44 |  |  |  | 109.23 | 44 | 3759.99
|  | ЗТР | чел-ч | 5.31 |  | *1,15)*1,1 | 1.047 | 12.1811
|  | ВСЕГО работ по позиции: |  |  |  |  | 805.68 |  | 21897.76
|  | ВСЕГО оборудование по позиции: |  |  |  |  | 0 |  | 0
|  | ВСЕГО по позиции: |  |  |  |  | 805.68 |  | 21897.76 |  |  | 805.68 | 21897.76
29 | 3.13-11-8 Поправка: О.П. п.3.4. 6 Поправка: О.П. п.3.4.30.в | Окраска огрунтованных металлических поверхностей эмалями ПФ-115 | 100 м2 | 1.8134 | [9 empty] | 0 | 0 | 0 | 0 | 1.17 | 0 | 0
Объем: 1,8134369=(1,3442*52+3,3351*32,9+0,0294*52+0,003*63,9)/100
|  | ЗП |  |  | 25.35 | *1,15)*1,1 | 1 | 58.15 | 47.82 | 2780.87
|  | ЭМ |  |  | 1.98 | *1,25)*1,1 | 1 | 4.94 | 14.87 | 73.41
|  | в т.ч. ЗПМ |  |  | 0.27 | *1,25)*1,1 | 1 | 0.67 | 47.82 | 32.19
|  | МР |  |  | 287.65 |  | 1 | 521.64 | 3.39 | 1768.34
|  | ЗТР | чел-ч | 2.13 |  | *1,15)*1,1 | 1 | 4.8862
|  | ВСЕГО работ по позиции: |  |  |  |  | 584.73 |  | 4622.62
|  | ВСЕГО оборудование по позиции: |  |  |  |  | 0 |  | 0
|  | ВСЕГО по позиции: |  |  |  |  | 584.73 |  | 4622.62 |  |  | 584.73 | 4622.62
Итого по разделу: Замена подиума на 2-м этаже в осях 2-6/Е-И (КР-13,14) | [6 empty] | 64283.12 |  | 676935.87 | [12 empty] | Итого по разделу: Замена подиума на 2-м этаже в осях 2-6/Е-И (КР-13,14)
Итого по ТСН-2001.16 | [7 empty] | 0 | 0
Итого возвратных сумм | [7 empty] | 0 | 0
Раздел: Устройство бетонных полов подвала h=100 мм, S=268,3 м2 (КР-22)
30 | 3.8-47-1 Поправка: О.П. п.3.4. 6 Поправка: О.П. п.3.4.30.в | Устройство систем дренажа и гидроизоляции ПВП мембраной, защитная система дренажа полов | 100 м2 | 2.683 | [9 empty] | 537.88 | 25721.28 | 320.55 | 15328.84 | 1.7 | 0 | 0
Объем: 2,683=268,3/100
|  | ЗП |  |  | 152.62 | *1,15)*1,1 | 1.047 | 542.34 | 47.82 | 25934.7
|  | ЭМ |  |  | 1.66 | *1,25)*1,1 | 1.047 | 6.41 | 15.23 | 97.62
|  | в т.ч. ЗПМ |  |  | 0.25 | *1,25)*1,1 | 1.047 | 0.97 | 47.82 | 46.39
30,1 | 1.1-1-3527 | Мембрана полимерная, гидроизоляционная, профилированная, из полиэтилена высокой плотности, с одинарным механическим замком | м2 | 321.96 | 39.45 |  | 1.002 | 12726.72 | 4.92 | 62615.46 |  |  |  | 0 | 0 | 0 | 0 | 0 | 0 | 3
|  | НР от ЗП | % | 99 |  |  |  | 537.88 | 99 | 25721.28
|  | СП от ЗП | % | 59 |  |  |  | 320.55 | 59 | 15328.84
|  | ЗТР | чел-ч | 13.36 |  | *1,15)*1,1 | 1.047 | 47.4749
|  | ВСЕГО работ по позиции: |  |  |  |  | 14133.9 |  | 129697.9
|  | ВСЕГО оборудование по позиции: |  |  |  |  | 0 |  | 0
|  | ВСЕГО по позиции: |  |  |  |  | 14133.9 |  | 129697.9 |  |  | 14133.9 | 129697.9
31 | 3.6-1-15 Поправка: О.П. п.3.4. 6 Поправка: О.П. п.3.4.30.в | Устройство фундаментных плит железобетонных плоских | 100 м3 в деле | 0.2683 | [9 empty] | 667.01 | 31896.37 | 355.25 | 16988.29 | 24.27 | 0 | 0
Объем: 0,2683=26,83/100
|  | ЗП |  |  | 2001.22 | *1,15)*1,1 | 1.047 | 711.14 | 47.82 | 34006.71
|  | ЭМ |  |  | 1171.7 | *1,25)*1,1 | 1.047 | 452.57 | 12.16 | 5503.25
|  | в т.ч. ЗПМ |  |  | 35.91 | *1,25)*1,1 | 1.047 | 13.87 | 47.82 | 663.26
|  | МР |  |  | 1799.05 |  | 1.022 | 493.3 | 10.26 | 5061.26
31,1 | 1.3-4-75 | Каркасы и сетки арматурные плоские, собранные и сваренные (связанные) в арматурные изделия, класс Вр-1, диаметр 5 мм | т | 0.8264 | 9724.69 |  | 1.022 | 8213.29 | 4.04 | 33181.69 |  |  |  | 0 | 0 | 0 | 0 | 0 | 0 | 3
31,2 | 1.3-1-41 | Смесь бетонная тяжелого бетона БСТ на гранитном щебне, крупность заполнителя от 5 до 20 мм, класс прочности В25 (М350), П3, F150, W6 | м3 | 27.2325 | 729.73 |  | 1.022 | 20309.53 | 10.08 | 204720.06 |  |  |  | 0 | 0 | 0 | 0 | 0 | 0 | 3
|  | НР от ЗП | % | 92 |  |  |  | 667.01 | 92 | 31896.37
|  | СП от ЗП | % | 49 |  |  |  | 355.25 | 49 | 16988.29
|  | ЗТР | чел-ч | 179 |  | *1,15)*1,1 | 1.047 | 63.6079
|  | ВСЕГО работ по позиции: |  |  |  |  | 31202.09 |  | 331357.63
|  | ВСЕГО оборудование по позиции: |  |  |  |  | 0 |  | 0
|  | ВСЕГО по позиции: |  |  |  |  | 31202.09 |  | 331357.63 |  |  | 31202.09 | 331357.63
32 | 3.70-160-1 Поправка: О.П. п.3.4. 6 Поправка: О.П. п.3.4.30.в | Устройство гидроизоляции из полиэтиленовой пленки на клеящей мастике | 100 м2 | 2.683 | [9 empty] | 1907.93 | 91237.23 | 1038.97 | 49683.64 | 5.95 | 0 | 0
Объем: 2,683=268,3/100
|  | ЗП |  |  | 530.64 | *1,15)*1,1 | 1.047 | 1885.64 | 47.82 | 90171.3
|  | ЭМ |  |  | 10.74 | *1,25)*1,1 | 1.047 | 41.48 | 12.89 | 534.68
|  | в т.ч. ЗПМ |  |  | 0.88 | *1,25)*1,1 | 1.047 | 3.4 | 47.82 | 162.59
|  | МР |  |  | 2528.76 |  | 1 | 6784.66 | 3.22 | 21846.61
|  | НР от ЗП | % | 101 |  |  |  | 1907.93 | 101 | 91237.23
|  | СП от ЗП | % | 55 |  |  |  | 1038.97 | 55 | 49683.64
|  | ЗТР | чел-ч | 30 |  | *1,15)*1,1 | 1.047 | 106.6054
|  | ВСЕГО работ по позиции: |  |  |  |  | 11658.68 |  | 253473.46
|  | ВСЕГО оборудование по позиции: |  |  |  |  | 0 |  | 0
|  | ВСЕГО по позиции: |  |  |  |  | 11658.68 |  | 253473.46 |  |  | 11658.68 | 253473.46
33 | 3.26-29-1 Поправка: О.П. п.3.4. 6 Поправка: О.П. п.3.4.30.в | Теплоизоляция холодных поверхностей строительных конструкций стен и колонн изделиями из пенопласта на битуме | 1 м3 изоляции | 0.3 | [9 empty] | 83.26 | 3981.45 | 44.98 | 2150.9 | 3.24 | 0 | 0
|  | ЗП |  |  | 236.21 | *1,15)*1,1 | 1.047 | 93.85 | 47.82 | 4487.91
|  | ЭМ |  |  | 34.67 | *1,25)*1,1 | 1.047 | 14.97 | 14.39 | 215.42
|  | в т.ч. ЗПМ |  |  | 4.29 | *1,25)*1,1 | 1.047 | 1.85 | 47.82 | 88.47
|  | МР |  |  | 472.83 |  | 1.019 | 144.54 | 6.63 | 958.3
33,1 | 1.1-1-912 | Плита пенополистирольная теплоизоляционная, типа ППС35 | м3 | 0.294 | 1821.25 |  | 1.019 | 545.62 | 4.39 | 2395.27 |  |  |  | 0 | 0 | 0 | 0 | 0 | 0 | 3
|  | НР от ЗП | % | 87 |  |  |  | 83.26 | 87 | 3981.45
|  | СП от ЗП | % | 47 |  |  |  | 44.98 | 47 | 2150.9
|  | ЗТР | чел-ч | 18.17 |  | *1,15)*1,1 | 1.047 | 7.2196
|  | ВСЕГО работ по позиции: |  |  |  |  | 927.22 |  | 14189.25
|  | ВСЕГО оборудование по позиции: |  |  |  |  | 0 |  | 0
|  | ВСЕГО по позиции: |  |  |  |  | 927.22 |  | 14189.25 |  |  | 927.22 | 14189.25
Итого по разделу: Устройство бетонных полов подвала h=100 мм, S=268,3 м2 (КР-22) | [6 empty] | 57921.89 |  | 728718.24 | [12 empty] | Итого по разделу: Устройство бетонных полов подвала h=100 мм, S=268,3 м2 (КР-22)
Итого по ТСН-2001.16 | [7 empty] | 0 | 0
Итого возвратных сумм | [7 empty] | 0 | 0
Раздел: Устройство бетонных полов подвала h=200 мм, S=97,96 м2 (КР-22)
34 | 3.8-47-1 Поправка: О.П. п.3.4. 6 Поправка: О.П. п.3.4.30.в | Устройство систем дренажа и гидроизоляции ПВП мембраной, защитная система дренажа полов | 100 м2 | 0.9796 | [9 empty] | 196.38 | 9390.72 | 117.03 | 5596.49 | 0.61 | 0 | 0
Объем: 0,9796=97,96/100
|  | ЗП |  |  | 152.62 | *1,15)*1,1 | 1.047 | 198.01 | 47.82 | 9468.84
|  | ЭМ |  |  | 1.66 | *1,25)*1,1 | 1.047 | 2.34 | 15.23 | 35.64
|  | в т.ч. ЗПМ |  |  | 0.25 | *1,25)*1,1 | 1.047 | 0.35 | 47.82 | 16.74
34,1 | 1.1-1-3527 | Мембрана полимерная, гидроизоляционная, профилированная, из полиэтилена высокой плотности, с одинарным механическим замком | м2 | 117.552 | 39.45 |  | 1.002 | 4646.7 | 4.92 | 22861.76 |  |  |  | 0 | 0 | 0 | 0 | 0 | 0 | 3
|  | НР от ЗП | % | 99 |  |  |  | 196.38 | 99 | 9390.72
|  | СП от ЗП | % | 59 |  |  |  | 117.03 | 59 | 5596.49
|  | ЗТР | чел-ч | 13.36 |  | *1,15)*1,1 | 1.047 | 17.3337
|  | ВСЕГО работ по позиции: |  |  |  |  | 5160.46 |  | 47353.45
|  | ВСЕГО оборудование по позиции: |  |  |  |  | 0 |  | 0
|  | ВСЕГО по позиции: |  |  |  |  | 5160.46 |  | 47353.45 |  |  | 5160.46 | 47353.45
35 | 3.6-1-15 Поправка: О.П. п.3.4. 6 Поправка: О.П. п.3.4.30.в | Устройство фундаментных плит железобетонных плоских | 100 м3 в деле | 0.196 | [9 empty] | 487.26 | 23300.76 | 259.52 | 12410.19 | 17.73 | 0 | 0
Объем: 0,196=19,6/100
|  | ЗП |  |  | 2001.22 | *1,15)*1,1 | 1.047 | 519.5 | 47.82 | 24842.49
|  | ЭМ |  |  | 1171.7 | *1,25)*1,1 | 1.047 | 330.61 | 12.16 | 4020.22
|  | в т.ч. ЗПМ |  |  | 35.91 | *1,25)*1,1 | 1.047 | 10.13 | 47.82 | 484.42
|  | МР |  |  | 1799.05 |  | 1.022 | 360.37 | 10.26 | 3697.4
35,1 | 1.3-4-63 | Каркасы и сетки арматурные плоские, собранные и сваренные (связанные) в арматурные изделия, класс А-III, диаметр 12 мм | т | 1.74 | 6332.03 |  | 1.022 | 11260.12 | 15.49 | 174419.26 |  |  |  | 0 | 0 | 0 | 0 | 0 | 0 | 3
35,2 | 1.3-1-41 | Смесь бетонная тяжелого бетона БСТ на гранитном щебне, крупность заполнителя от 5 до 20 мм, класс прочности В25 (М350), П3, F150, W6 | м3 | 19.894 | 729.73 |  | 1.022 | 14836.63 | 10.08 | 149553.23 |  |  |  | 0 | 0 | 0 | 0 | 0 | 0 | 3
|  | НР от ЗП | % | 92 |  |  |  | 487.26 | 92 | 23300.76
|  | СП от ЗП | % | 49 |  |  |  | 259.52 | 49 | 12410.19
|  | ЗТР | чел-ч | 179 |  | *1,15)*1,1 | 1.047 | 46.4672
|  | ВСЕГО работ по позиции: |  |  |  |  | 28054.01 |  | 392243.55
|  | ВСЕГО оборудование по позиции: |  |  |  |  | 0 |  | 0
|  | ВСЕГО по позиции: |  |  |  |  | 28054.01 |  | 392243.55 |  |  | 28054.01 | 392243.55
36 | 3.70-160-1 Поправка: О.П. п.3.4. 6 Поправка: О.П. п.3.4.30.в | Устройство гидроизоляции из полиэтиленовой пленки на клеящей мастике | 100 м2 | 0.9796 | [9 empty] | 696.61 | 33311.76 | 379.34 | 18140.07 | 2.17 | 0 | 0
Объем: 0,9796=97,96/100
|  | ЗП |  |  | 530.64 | *1,15)*1,1 | 1.047 | 688.47 | 47.82 | 32922.64
|  | ЭМ |  |  | 10.74 | *1,25)*1,1 | 1.047 | 15.15 | 12.89 | 195.28
|  | в т.ч. ЗПМ |  |  | 0.88 | *1,25)*1,1 | 1.047 | 1.24 | 47.82 | 59.3
|  | МР |  |  | 2528.76 |  | 1 | 2477.17 | 3.22 | 7976.49
|  | НР от ЗП | % | 101 |  |  |  | 696.61 | 101 | 33311.76
|  | СП от ЗП | % | 55 |  |  |  | 379.34 | 55 | 18140.07
|  | ЗТР | чел-ч | 30 |  | *1,15)*1,1 | 1.047 | 38.9231
|  | ВСЕГО работ по позиции: |  |  |  |  | 4256.74 |  | 92546.24
|  | ВСЕГО оборудование по позиции: |  |  |  |  | 0 |  | 0
|  | ВСЕГО по позиции: |  |  |  |  | 4256.74 |  | 92546.24 |  |  | 4256.74 | 92546.24
Итого по разделу: Устройство бетонных полов подвала h=200 мм, S=97,96 м2 (КР-22) | [6 empty] | 37471.21 |  | 532143.24 | [12 empty] | Итого по разделу: Устройство бетонных полов подвала h=200 мм, S=97,96 м2 (КР-22)
Итого по ТСН-2001.16 | [7 empty] | 0 | 0
Итого возвратных сумм | [7 empty] | 0 | 0
Раздел: Устройство плавающих полов подвала, S=320,9 м2 (КР-22)
37 | 3.70-175-1 Поправка: О.П. п.3.4. 6 Поправка: О.П. п.3.4.30.в | Устройство тепло и звукоизоляции сплошной из плит или матов минераловатных или стекловолокнистых | 100 м2 изолируемой поверхности | 4.75 | [9 empty] | 2661.83 | 127288.95 | 1449.51 | 69315.76 | 135.94 | 0 | 0
Объем: 4,75=19/0,04/100
|  | ЗП |  |  | 406.57 | *1,15)*1,1 | 1.047 | 2557.8 | 47.82 | 122314
|  | ЭМ |  |  | 74.79 | *1,25)*1,1 | 1.047 | 511.43 | 15.21 | 7778.85
|  | в т.ч. ЗПМ |  |  | 11.36 | *1,25)*1,1 | 1.047 | 77.68 | 47.82 | 3714.66
37,1 | 1.1-1-2921 | Плита тепло- и звукоизоляционная на основе базальтового волокна, жесткая, гидрофобизированная, плотность 190 кг/м3, коэффициент теплопроводности не более 0,044 Вт/(м х К), группа горючести НГ, для использования в качестве основного теплоизоляционного слоя в многослойных теплоизоляционных системах кровель | м3 | 19.57 | 2200.76 |  | 1 | 43068.87 | 10.87 | 468158.62 |  |  |  | 0 | 0 | 0 | 0 | 0 | 0 | 3
|  | НР от ЗП | % | 101 |  |  |  | 2661.83 | 101 | 127288.95
|  | СП от ЗП | % | 55 |  |  |  | 1449.51 | 55 | 69315.76
|  | ЗТР | чел-ч | 25.8 |  | *1,15)*1,1 | 1.047 | 162.312
|  | ВСЕГО работ по позиции: |  |  |  |  | 50249.44 |  | 794856.18
|  | ВСЕГО оборудование по позиции: |  |  |  |  | 0 |  | 0
|  | ВСЕГО по позиции: |  |  |  |  | 50249.44 |  | 794856.18 |  |  | 50249.44 | 794856.18
38 | 3.70-161-1 Поправка: О.П. п.3.4. 6 Поправка: О.П. п.3.4.30.в | Устройство пароизоляции из полиэтиленовой пленки в один слой насухо | 100 м2 | 3.209 | [9 empty] | 222.8 | 10654.1 | 121.32 | 5801.74 | 2.01 | 0 | 0
Объем: 3,209=320,9/100
|  | ЗП |  |  | 51.63 | *1,15)*1,1 | 1.047 | 219.44 | 47.82 | 10493.62
|  | ЭМ |  |  | 1.66 | *1,25)*1,1 | 1.047 | 7.67 | 15.23 | 116.81
|  | в т.ч. ЗПМ |  |  | 0.25 | *1,25)*1,1 | 1.047 | 1.15 | 47.82 | 54.99
38,1 | 1.1-1-2493 | Пленка полиэтиленовая, толщина от 200 до 300 мкм | м2 | 392.7816 | 8.13 |  | 1 | 3193.31 | 1.25 | 3991.64 |  |  |  | 0 | 0 | 0 | 0 | 0 | 0 | 3
|  | НР от ЗП | % | 101 |  |  |  | 222.8 | 101 | 10654.1
|  | СП от ЗП | % | 55 |  |  |  | 121.32 | 55 | 5801.74
|  | ЗТР | чел-ч | 3.45 |  | *1,15)*1,1 | 1.047 | 14.6631
|  | ВСЕГО работ по позиции: |  |  |  |  | 3764.54 |  | 31057.91
|  | ВСЕГО оборудование по позиции: |  |  |  |  | 0 |  | 0
|  | ВСЕГО по позиции: |  |  |  |  | 3764.54 |  | 31057.91 |  |  | 3764.54 | 31057.91
39 | 3.6-15-1 Поправка: О.П. п.3.4. 6 Поправка: О.П. п.3.4.30.в | Устройство перекрытий безбалочных толщиной до 200 мм на высоте от опорной площади до 6 м | 100 м3 в деле | 0.4814 | [9 empty] | 5373.86 | 256977.89 | 2862.16 | 136868.66 | 41.67 | 0 | 0
Объем: 0,4814=48,14/100
|  | ЗП |  |  | 9123.92 | *1,15)*1,1 | 1.047 | 5817.34 | 47.82 | 278185.2
|  | ЭМ |  |  | 313.03 | *1,25)*1,1 | 1.047 | 216.94 | 13.75 | 2982.93
|  | в т.ч. ЗПМ |  |  | 34.35 | *1,25)*1,1 | 1.047 | 23.81 | 47.82 | 1138.59
|  | МР |  |  | 36455.16 |  | 1.022 | 17935.6 | 5.4 | 96852.24
39,1 | 1.3-4-75 | Каркасы и сетки арматурные плоские, собранные и сваренные (связанные) в арматурные изделия, класс Вр-1, диаметр 5 мм | т | 0.9884 | 9724.69 |  | 1.022 | 9823.35 | 4.04 | 39686.33 |  |  |  | 0 | 0 | 0 | 0 | 0 | 0 | 3
39,2 | 1.3-4-63 | Каркасы и сетки арматурные плоские, собранные и сваренные (связанные) в арматурные изделия, класс А-III, диаметр 12 мм | т | 2.85 | 6332.03 |  | 1.022 | 18443.3 | 15.49 | 285686.72 |  |  |  | 0 | 0 | 0 | 0 | 0 | 0 | 3
39,3 | 1.3-1-41 | Смесь бетонная тяжелого бетона БСТ на гранитном щебне, крупность заполнителя от 5 до 20 мм, класс прочности В25 (М350), П3, F150, W6 | м3 | 48.8621 | 729.73 |  | 1.022 | 36440.58 | 10.08 | 367321.05 |  |  |  | 0 | 0 | 0 | 0 | 0 | 0 | 3
|  | НР от ЗП | % | 92 |  |  |  | 5373.86 | 92 | 256977.89
|  | СП от ЗП | % | 49 |  |  |  | 2862.16 | 49 | 136868.66
|  | ЗТР | чел-ч | 806 |  | *1,15)*1,1 | 1.047 | 513.8997
|  | ВСЕГО работ по позиции: |  |  |  |  | 96913.13 |  | 1464561.02
|  | ВСЕГО оборудование по позиции: |  |  |  |  | 0 |  | 0
|  | ВСЕГО по позиции: |  |  |  |  | 96913.13 |  | 1464561.02 |  |  | 96913.13 | 1464561.02
Итого по разделу: Устройство плавающих полов подвала, S=320,9 м2 (КР-22) | [6 empty] | 150927.11 |  | 2290475.11 | [12 empty] | Итого по разделу: Устройство плавающих полов подвала, S=320,9 м2 (КР-22)
Итого по ТСН-2001.16 | [7 empty] | 0 | 0
Итого возвратных сумм | [7 empty] | 0 | 0
Раздел: Устройство горизонтальной оклеечной гидроизоляции в подвале (КР-22)
40 | 3.6-22-3 Поправка: О.П. п.3.4. 6 Поправка: О.П. п.3.4.30.в | Устройство деформационных швов в емкостных сооружениях с применением герметика | 100 м шва | 8.75 | [9 empty] | 2889.68 | 138184.65 | 1539.07 | 73598.35 | 0 | 0 | 0
Объем: 8,75=875/100
|  | ЗП |  |  | 271.03 | *1,15)*1,1 | 1.047 | 3140.96 | 47.82 | 150200.71
40,1 | 1.1-1-2054 | Герметик однокомпонентный, на основе полиакрилатной дисперсии, тиксотропный, УФ- и атмосферостойкий, для наружных и внутренних работ, ручного нанесения, диапазон температур эксплуатации от -40 до +80°С, плотность 1,45 г/см3, условная прочность при разрыве не менее 0,15 МПа, для герметизации деформационных швов строительных конструкций с деформативностью до 15%, заделки стыков, щелей, трещин | т | 1.61 | 16225.94 |  | 1.062 | 27743.44 | 10.53 | 292138.42 |  |  |  | 0 | 0 | 0 | 0 | 0 | 0 | 3
40,2 | 1.1-1-982 | Прокладки из вспененного полиэтилена уплотнительные и теплоизоляционные сплошного сечения, наружный диаметр от 35 до 45 мм | м | 918.75 | 3.59 |  | 1.062 | 3502.81 | 2.43 | 8511.83 |  |  |  | 0 | 0 | 0 | 0 | 0 | 0 | 3
|  | НР от ЗП | % | 92 |  |  |  | 2889.68 | 92 | 138184.65
|  | СП от ЗП | % | 49 |  |  |  | 1539.07 | 49 | 73598.35
|  | ЗТР | чел-ч | 21.7 |  | *1,15)*1,1 | 1.047 | 251.4809
|  | ВСЕГО работ по позиции: |  |  |  |  | 38815.96 |  | 662633.96
|  | ВСЕГО оборудование по позиции: |  |  |  |  | 0 |  | 0
|  | ВСЕГО по позиции: |  |  |  |  | 38815.96 |  | 662633.96 |  |  | 38815.96 | 662633.96
41 | 3.8-2-3 Поправка: О.П. п.3.4. 6 Поправка: О.П. п.3.4.30.в | Оклеечная горизонтальная гидроизоляция стен, фундаментов в 2 слоя | 100 м2 изолируемой поверхности | 25.7867 | [9 empty] | 7922.7 | 378863.64 | 4721.61 | 225787.42 | 573.65 | 0 | 0
Объем: 25,7867=2578,67/100
|  | ЗП |  |  | 224.72 | *1,15)*1,1 | 1.047 | 7674.93 | 47.82 | 367015.15
|  | ЭМ |  |  | 100.18 | *1,25)*1,1 | 1.047 | 3719 | 13.52 | 50280.88
|  | в т.ч. ЗПМ |  |  | 8.83 | *1,25)*1,1 | 1.047 | 327.8 | 47.82 | 15675.4
|  | МР |  |  | 237.17 |  | 1.002 | 6128.06 | 8.65 | 53007.72
41,1 | 1.3-2-6 | Раствор цементный, марка М150 | м3 | 64.4668 | 467.32 |  | 1.002 | 30186.85 | 11.16 | 336885.25 |  |  |  | 0 | 0 | 0 | 0 | 0 | 0 | 3
41,2 | 1.1-1-1794 | Материал рулонный, кровельный и гидроизоляционный, битумно-полимерный, СБС-модифицированный, на основе полиэстерового полотна, наплавляемый, с пленкой с верхней и с нижней стороны, типа ЭПП, теплостойкость до +100°С, гибкость до -25°С, разрывная сила в продольном/поперечном направлении не менее 600/400 Н, толщина 4,0 мм, для гидроизоляции строительных конструкций, для нижних слоев кровельного ковра | м2 | 5673.074 | 40.35 |  | 1.002 | 229366.35 | 8.82 | 2023011.21 |  |  |  | 0 | 0 | 0 | 0 | 0 | 0 | 3
41,3 | 1.1-1-613 | Мастика битумно-масляная клеящая, гидроизоляционная, герметизирующая, морозостойкая, горячего применения, диапазон температур применения от -25 до +40°С, для изоляции кабелей, защиты конструкций от блуждающих токов, заливки соединительных, осветительных и концевых муфт, защиты от коррозии подземных металлических коммуникаций | т | 10.8304 | 11620.9 |  | 1.002 | 126110.88 | 3.29 | 414904.8 |  |  |  | 0 | 0 | 0 | 0 | 0 | 0 | 3
|  | НР от ЗП | % | 99 |  |  |  | 7922.7 | 99 | 378863.64
|  | СП от ЗП | % | 59 |  |  |  | 4721.61 | 59 | 225787.42
|  | ЗТР | чел-ч | 20.1 |  | *1,15)*1,1 | 1.047 | 686.4818
|  | ВСЕГО работ по позиции: |  |  |  |  | 415830.38 |  | 3849756.07
|  | ВСЕГО оборудование по позиции: |  |  |  |  | 0 |  | 0
|  | ВСЕГО по позиции: |  |  |  |  | 415830.38 |  | 3849756.07 |  |  | 415830.38 | 3849756.07
42 | 3.70-159-1 Поправка: О.П. п.3.4. 6 Поправка: О.П. п.3.4.30.в | Устройство стяжек цементных толщиной 20 мм | 100 м2 стяжки | 30.6 | [9 empty] | 13321.84 | 637050.36 | 7254.47 | 346908.61 | 0 | 0 | 0
Объем: 30,6=(91,81/0,03)/100*0+30,6
|  | ЗП |  |  | 325.45 | *1,15)*1,1 | 1.047 | 13189.94 | 47.82 | 630742.93
|  | ЭМ |  |  | 1.8 | *1,25)*1,1 | 1.047 | 79.29 | 10.21 | 809.55
|  | МР |  |  | 24.75 |  | 1 | 757.35 | 7.33 | 5551.38
42,1 | 1.3-2-7 | Раствор цементный, марка М200 | м3 | 62.424 | 507.97 |  | 1 | 31709.52 | 10.62 | 336755.1 |  |  |  | 0 | 0 | 0 | 0 | 0 | 0 | 3
|  | НР от ЗП | % | 101 |  |  |  | 13321.84 | 101 | 637050.36
|  | СП от ЗП | % | 55 |  |  |  | 7254.47 | 55 | 346908.61
|  | ЗТР | чел-ч | 23.33 |  | *1,15)*1,1 | 1.047 | 945.5258
|  | ВСЕГО работ по позиции: |  |  |  |  | 66312.41 |  | 1957817.93
|  | ВСЕГО оборудование по позиции: |  |  |  |  | 0 |  | 0
|  | ВСЕГО по позиции: |  |  |  |  | 66312.41 |  | 1957817.93 |  |  | 66312.41 | 1957817.93
43 | 3.70-159-2 Поправка: О.П. п.3.4. 6 Поправка: О.П. п.3.4.30.в | Добавляется или исключается на каждые 5 мм изменения толщины стяжки к позиции 3.70-159-1 | 100 м2 стяжки | 30.6 | [9 empty] | 493.66 | 23606.71 | 268.82 | 12855.14 | 0 | 0 | 0
Объем: 30,6=3060/100
|  | ЗП |  |  | 6.03 | *1,15*2)*1,1 | 1.047 | 488.77 | 47.82 | 23372.98
|  | ЭМ |  |  | 0.46 | *1,25*2)*1,1 | 1.047 | 40.53 | 10.22 | 414.22
43,1 | 1.3-2-7 | Раствор цементный, марка М200 | м3 | 15.606 | 507.97 |  | 1 | 7927.38 | 10.62 | 84188.78 |  |  |  | 0 | 0 | 0 | 0 | 0 | 0 | 3
|  | НР от ЗП | % | 101 |  |  |  | 493.66 | 101 | 23606.71
|  | СП от ЗП | % | 55 |  |  |  | 268.82 | 55 | 12855.14
|  | ЗТР | чел-ч | 0.44 |  | *1,15*2)*1,1 | 1.047 | 35.6649
|  | ВСЕГО работ по позиции: |  |  |  |  | 9219.16 |  | 144437.83
|  | ВСЕГО оборудование по позиции: |  |  |  |  | 0 |  | 0
|  | ВСЕГО по позиции: |  |  |  |  | 9219.16 |  | 144437.83 |  |  | 9219.16 | 144437.83
Итого по разделу: Устройство горизонтальной оклеечной гидроизоляции в подвале (КР-22) | [6 empty] | 530177.91 |  | 6614645.79 | [12 empty] | Итого по разделу: Устройство горизонтальной оклеечной гидроизоляции в подвале (КР-22)
Итого по ТСН-2001.16 | [7 empty] | 0 | 0
Итого возвратных сумм | [7 empty] | 0 | 0
Раздел: Устройство вертикальной обмазочной гидроизоляции наружных стен подвала (КР-22)
44 | 3.8-43-1 Поправка: О.П. п.3.4. 6 Поправка: О.П. п.3.4.30.в | Гидроизоляция бетонных и оштукатуренных поверхностей с применением сухой смеси гидроизоляционной проникающей капиллярной | 100 м2 изолируемой поверхности | 11.866 | [9 empty] | 1459.1 | 69774.24 | 869.57 | 41582.63 | 0 | 0 | 0
Объем: 11,866=1186,6/100
|  | ЗП |  |  | 93.78 | *1,15)*1,1 | 1.047 | 1473.84 | 47.82 | 70479.03
|  | ЭМ |  |  | 0.48 | *1,25)*1,1 | 1.047 | 8.2 | 8.58 | 70.36
|  | МР |  |  | 5079.96 |  | 1.002 | 60399.36 | 6.75 | 407695.68
|  | НР от ЗП | % | 99 |  |  |  | 1459.1 | 99 | 69774.24
|  | СП от ЗП | % | 59 |  |  |  | 869.57 | 59 | 41582.63
|  | ЗТР | чел-ч | 8.32 |  | *1,15)*1,1 | 1.047 | 130.757
|  | ВСЕГО работ по позиции: |  |  |  |  | 64210.07 |  | 589601.94
|  | ВСЕГО оборудование по позиции: |  |  |  |  | 0 |  | 0
|  | ВСЕГО по позиции: |  |  |  |  | 64210.07 |  | 589601.94 |  |  | 64210.07 | 589601.94
Итого по разделу: Устройство вертикальной обмазочной гидроизоляции наружных стен подвала (КР-22) | [6 empty] | 64210.07 |  | 589601.94 | [12 empty] | Итого по разделу: Устройство вертикальной обмазочной гидроизоляции наружных стен подвала (КР-22)
Итого по ТСН-2001.16 | [7 empty] | 0 | 0
Итого возвратных сумм | [7 empty] | 0 | 0
Раздел: Замена перегородок с устройством фахверка и стальных каркасов (КР-24,25...28)
45 | 6.53-25-1 Поправка: Гл.12.Прил.8.п.8. 5_12.00.01.11.003 | Усиление кирпичных стен металлическим каркасом | 1 Т | 5.6898 | [9 empty] | 15220.26 | 727832.79 | 8602.76 | 411383.75 | 26.04 | 0 | 0
Объем: 5,6898=(92,7+2,9+2,5)/1000*58
|  | ЗП |  |  | 2522.36 | *1,1 | 1.047 | 16528.88 | 47.82 | 790411.04
|  | ЭМ |  |  | 36.08 | *1,1 | 1.047 | 236.43 | 13.74 | 3248.55
|  | в т.ч. ЗПМ |  |  | 2.27 | *1,1 | 1.047 | 14.88 | 47.82 | 711.56
|  | МР |  |  | 28.74 |  | 1.002 | 163.85 | 13.02 | 2133.33
45,1 | 1.1-1-1145 | Швеллер №№ 12-40, из стали углеродистой обыкновенного качества, спокойной | т | 5.3766 | 8407.51 |  | 1.002 | 45203.82 | 11.21 | 507748.32 |  |  |  | 0 | 0 | 0 | 0 | 0 | 0 | 3
45,2 | 1.1-1-1121 | Уголок равнополочный, для строительных стальных конструкций, ширина полки более 70 мм, сталь С235, С245 | т | 0.1682 | 9844.31 |  | 1.002 | 1659.12 | 7.54 | 12509.76 |  |  |  | 0 | 0 | 0 | 0 | 0 | 0 | 3
45,3 | 1.1-1-1105 | Прокат листовой из стали С235, С245 для строительных стальных конструкций, толщина более 3 мм | т | 0.145 | 6519.2 |  | 1.002 | 947.17 | 10.12 | 9585.36 |  |  |  | 0 | 0 | 0 | 0 | 0 | 0 | 3
45,4 | 1.7-5-233 | Анкер-болт забивной, распорный, стальной, оцинкованный, с широкой шайбой M12х110 | 100 шт. | 3.48 | 560.04 |  | 1.002 | 1952.84 | 19.66 | 38392.83 |  |  |  | 0 | 0 | 0 | 0 | 0 | 0 | 3
|  | НР от ЗП | % | 92 |  |  |  | 15220.26 | 92 | 727832.79
|  | СП от ЗП | % | 52 |  |  |  | 8602.76 | 52 | 411383.75
|  | ЗТР | чел-ч | 201.95 |  | *1,1 | 1.047 | 1323.3668
|  | ВСЕГО работ по позиции: |  |  |  |  | 90515.13 |  | 2503245.73
|  | ВСЕГО оборудование по позиции: |  |  |  |  | 0 |  | 0
|  | ВСЕГО по позиции: |  |  |  |  | 90515.13 |  | 2503245.73 |  |  | 90515.13 | 2503245.73
Итого по разделу: Замена перегородок с устройством фахверка и стальных каркасов (КР-24,25...28) | [6 empty] | 90515.13 |  | 2503245.73 | [12 empty] | Итого по разделу: Замена перегородок с устройством фахверка и стальных каркасов (КР-24,25...28)
Итого по ТСН-2001.16 | [7 empty] | 0 | 0
Итого возвратных сумм | [7 empty] | 0 | 0
Раздел: Замена входной группы №1 в осях 9-15/В-Г (КР-15...17)
Плита на отм. -0,150
46 | 3.6-1-15 Поправка: О.П. п.3.4. 6 Поправка: О.П. п.3.4.30.в | Устройство фундаментных плит железобетонных плоских | 100 м3 в деле | 0.365 | [9 empty] | 907.41 | 43392.11 | 483.29 | 23111.02 | 33.02 | 0 | 0
Объем: 0,365=36,5/100
|  | ЗП |  |  | 2001.22 | *1,15*1,1 | 1.047 | 967.44 | 47.82 | 46262.98
|  | ЭМ |  |  | 1171.7 | *1,25*1,1 | 1.047 | 615.69 | 12.16 | 7486.79
|  | в т.ч. ЗПМ |  |  | 35.91 | *1,25*1,1 | 1.047 | 18.87 | 47.82 | 902.36
|  | МР |  |  | 1799.05 |  | 1.022 | 671.1 | 10.26 | 6885.49
46,1 | 1.3-4-22 | Арматурные заготовки (стержни, хомуты и т.п.), не собранные в каркасы или сетки, арматурная сталь периодического профиля, класс А-III, диаметр от 12 до 14 мм | т | 3.6763 | 5743.69 |  | 1.022 | 21580.19 | 15.82 | 341398.61 |  |  |  | 0 | 0 | 0 | 0 | 0 | 0 | 3
46,2 | 1.3-4-20 | Арматурные заготовки (стержни, хомуты и т.п.), не собранные в каркасы или сетки, арматурная сталь периодического профиля, класс А-III, диаметр 8 мм | т | 0.36735 | 5743.69 |  | 1.022 | 2156.36 | 16.63 | 35860.27 |  |  |  | 0 | 0 | 0 | 0 | 0 | 0 | 3
46,3 | 1.3-4-102 | Каркасы и сетки арматурные пространственные собранные и сваренные (связанные) в арматурные изделия, класс А-III, диаметр 8 мм | т | 0.1251 | 6332.03 |  | 1.022 | 809.56 | 16.49 | 13349.64 |  |  |  | 0 | 0 | 0 | 0 | 0 | 0 | 3
46,4 | 1.3-1-41 | Смесь бетонная тяжелого бетона БСТ на гранитном щебне, крупность заполнителя от 5 до 20 мм, класс прочности В25 (М350), П3, F150, W6 | м3 | 37.0475 | 729.73 |  | 1.022 | 27629.43 | 10.08 | 278504.65 |  |  |  | 0 | 0 | 0 | 0 | 0 | 0 | 3
|  | НР от ЗП | % | 92 |  |  |  | 907.41 | 92 | 43392.11
|  | СП от ЗП | % | 49 |  |  |  | 483.29 | 49 | 23111.02
|  | ЗТР | чел-ч | 179 |  | *1,15*1,1 | 1.047 | 86.5333
|  | ВСЕГО работ по позиции: |  |  |  |  | 55820.47 |  | 796251.56
|  | ВСЕГО оборудование по позиции: |  |  |  |  | 0 |  | 0
|  | ВСЕГО по позиции: |  |  |  |  | 55820.47 |  | 796251.56 |  |  | 55820.47 | 796251.56
47 | 3.26-29-1 Поправка: О.П. п.3.4. 6 Поправка: О.П. п.3.4.30.в | Теплоизоляция холодных поверхностей строительных конструкций стен и колонн изделиями из пенопласта на битуме | 1 м3 изоляции | 0.32 | [9 empty] | 88.82 | 4247.29 | 47.98 | 2294.51 | 3.47 | 0 | 0
|  | ЗП |  |  | 236.21 | *1,15*1,1 | 1.047 | 100.11 | 47.82 | 4787.26
|  | ЭМ |  |  | 34.67 | *1,25*1,1 | 1.047 | 15.97 | 14.39 | 229.81
|  | в т.ч. ЗПМ |  |  | 4.29 | *1,25*1,1 | 1.047 | 1.98 | 47.82 | 94.68
|  | МР |  |  | 472.83 |  | 1.019 | 154.18 | 6.63 | 1022.21
47,1 | 1.1-1-912 | Плита пенополистирольная теплоизоляционная, типа ППС35 | м3 | 0.3136 | 1821.25 |  | 1.019 | 582 | 4.39 | 2554.98 |  |  |  | 0 | 0 | 0 | 0 | 0 | 0 | 3
|  | НР от ЗП | % | 87 |  |  |  | 88.82 | 87 | 4247.29
|  | СП от ЗП | % | 47 |  |  |  | 47.98 | 47 | 2294.51
|  | ЗТР | чел-ч | 18.17 |  | *1,15*1,1 | 1.047 | 7.7009
|  | ВСЕГО работ по позиции: |  |  |  |  | 989.06 |  | 15136.06
|  | ВСЕГО оборудование по позиции: |  |  |  |  | 0 |  | 0
|  | ВСЕГО по позиции: |  |  |  |  | 989.06 |  | 15136.06 |  |  | 989.06 | 15136.06
Устройство колонн
48 | 3.6-9-4 Поправка: О.П. п.3.4. 6 Поправка: О.П. п.3.4.30.в | Устройство колонн железобетонных высотой до 4 м периметром до 2 м | 100 м3 в деле | 0.072 | [9 empty] | 1055.81 | 50488.85 | 562.33 | 26890.8 | 17.64 | 0 | 0
Объем: 0,072=7,2/100
|  | ЗП |  |  | 11928.8 | *1,15*1,1 | 1.047 | 1137.54 | 47.82 | 54397.16
|  | ЭМ |  |  | 1605.87 | *1,25*1,1 | 1.047 | 166.45 | 12.76 | 2123.9
|  | в т.ч. ЗПМ |  |  | 97.29 | *1,25*1,1 | 1.047 | 10.08 | 47.82 | 482.03
|  | МР |  |  | 12304.99 |  | 1.022 | 905.45 | 4.6 | 4165.07
48,1 | 1.3-4-1 | Арматурные заготовки (стержни, хомуты и т.п.), не собранные в каркасы или сетки, углеродистая сталь общего назначения и арматурная сталь гладкая, класс А-I, диаметр от 6 до 7 мм | т | 0.0867 | 5673.19 |  | 1.022 | 502.69 | 17.1 | 8596 |  |  |  | 0 | 0 | 0 | 0 | 0 | 0 | 3
48,2 | 1.3-4-20 | Арматурные заготовки (стержни, хомуты и т.п.), не собранные в каркасы или сетки, арматурная сталь периодического профиля, класс А-III, диаметр 8 мм | т | 0.027 | 5743.69 |  | 1.022 | 158.49 | 16.63 | 2635.69 |  |  |  | 0 | 0 | 0 | 0 | 0 | 0 | 3
48,3 | 1.3-4-23 | Арматурные заготовки (стержни, хомуты и т.п.), не собранные в каркасы или сетки, арматурная сталь периодического профиля, класс А-III, диаметр от 16 до 18 мм | т | 0.6816 | 5743.69 |  | 1.022 | 4001.03 | 11.34 | 45371.68 |  |  |  | 0 | 0 | 0 | 0 | 0 | 0 | 3
48,4 | 1.3-1-41 | Смесь бетонная тяжелого бетона БСТ на гранитном щебне, крупность заполнителя от 5 до 20 мм, класс прочности В25 (М350), П3, F150, W6 | м3 | 7.308 | 729.73 |  | 1.022 | 5450.19 | 10.08 | 54937.92 |  |  |  | 0 | 0 | 0 | 0 | 0 | 0 | 3
|  | НР от ЗП | % | 92 |  |  |  | 1055.81 | 92 | 50488.85
|  | СП от ЗП | % | 49 |  |  |  | 562.33 | 49 | 26890.8
|  | ЗТР | чел-ч | 1040 |  | *1,15*1,1 | 1.047 | 99.1752
|  | ВСЕГО работ по позиции: |  |  |  |  | 13939.98 |  | 249607.07
|  | ВСЕГО оборудование по позиции: |  |  |  |  | 0 |  | 0
|  | ВСЕГО по позиции: |  |  |  |  | 13939.98 |  | 249607.07 |  |  | 13939.98 | 249607.07
Плита пандуса
49 | 3.26-29-1 Поправка: О.П. п.3.4. 6 Поправка: О.П. п.3.4.30.в | Теплоизоляция холодных поверхностей строительных конструкций стен и колонн изделиями из пенопласта на битуме | 1 м3 изоляции | 4.7 | [9 empty] | 1304.5 | 62380.97 | 704.73 | 33700.06 | 50.8 | 0 | 0
Объем: 4,7=0,1+4,6
|  | ЗП |  |  | 236.21 | *1,15*1,1 | 1.047 | 1470.39 | 47.82 | 70314.05
|  | ЭМ |  |  | 34.67 | *1,25*1,1 | 1.047 | 234.59 | 14.39 | 3375.75
|  | в т.ч. ЗПМ |  |  | 4.29 | *1,25*1,1 | 1.047 | 29.03 | 47.82 | 1388.21
|  | МР |  |  | 472.83 |  | 1.019 | 2264.52 | 6.63 | 15013.77
49,1 | 1.1-1-912 | Плита пенополистирольная теплоизоляционная, типа ППС35 | м3 | 4.606 | 1821.25 |  | 1.019 | 8548.06 | 4.39 | 37525.98 |  |  |  | 0 | 0 | 0 | 0 | 0 | 0 | 3
|  | НР от ЗП | % | 87 |  |  |  | 1304.5 | 87 | 62380.97
|  | СП от ЗП | % | 47 |  |  |  | 704.73 | 47 | 33700.06
|  | ЗТР | чел-ч | 18.17 |  | *1,15*1,1 | 1.047 | 113.1071
|  | ВСЕГО работ по позиции: |  |  |  |  | 14526.79 |  | 222310.58
|  | ВСЕГО оборудование по позиции: |  |  |  |  | 0 |  | 0
|  | ВСЕГО по позиции: |  |  |  |  | 14526.79 |  | 222310.58 |  |  | 14526.79 | 222310.58
50 | 3.8-47-1 Поправка: О.П. п.3.4. 6 Поправка: О.П. п.3.4.30.в | Устройство систем дренажа и гидроизоляции ПВП мембраной, защитная система дренажа полов | 100 м2 | 0.24 | [9 empty] | 48.11 | 2300.81 | 28.67 | 1371.19 | 0.16 | 0 | 0
Объем: 0,24=24/100
|  | ЗП |  |  | 152.62 | *1,15*1,1 | 1.047 | 48.51 | 47.82 | 2319.75
|  | ЭМ |  |  | 1.66 | *1,25*1,1 | 1.047 | 0.57 | 15.23 | 8.68
|  | в т.ч. ЗПМ |  |  | 0.25 | *1,25*1,1 | 1.047 | 0.09 | 47.82 | 4.3
50,1 | 1.1-1-3527 | Мембрана полимерная, гидроизоляционная, профилированная, из полиэтилена высокой плотности, с одинарным механическим замком | м2 | 28.8 | 39.45 |  | 1.002 | 1138.43 | 4.92 | 5601.08 |  |  |  | 0 | 0 | 0 | 0 | 0 | 0 | 3
|  | НР от ЗП | % | 99 |  |  |  | 48.11 | 99 | 2300.81
|  | СП от ЗП | % | 59 |  |  |  | 28.67 | 59 | 1371.19
|  | ЗТР | чел-ч | 13.36 |  | *1,15*1,1 | 1.047 | 4.2467
|  | ВСЕГО работ по позиции: |  |  |  |  | 1264.29 |  | 11601.51
|  | ВСЕГО оборудование по позиции: |  |  |  |  | 0 |  | 0
|  | ВСЕГО по позиции: |  |  |  |  | 1264.29 |  | 11601.51 |  |  | 1264.29 | 11601.51
51 | 3.6-15-1 Поправка: О.П. п.3.4. 6 Поправка: О.П. п.3.4.30.в | Устройство перекрытий безбалочных толщиной до 200 мм на высоте от опорной площади до 6 м | 100 м3 в деле | 0.05 | [9 empty] | 558.15 | 26690.52 | 297.27 | 14215.61 | 4.32 | 0 | 0
Объем: 0,05=5/100
|  | ЗП |  |  | 9123.92 | *1,15*1,1 | 1.047 | 604.21 | 47.82 | 28893.32
|  | ЭМ |  |  | 313.03 | *1,25*1,1 | 1.047 | 22.53 | 13.75 | 309.79
|  | в т.ч. ЗПМ |  |  | 34.35 | *1,25*1,1 | 1.047 | 2.47 | 47.82 | 118.12
|  | МР |  |  | 36455.16 |  | 1.022 | 1862.86 | 5.4 | 10059.44
51,1 | 1.3-4-20 | Арматурные заготовки (стержни, хомуты и т.п.), не собранные в каркасы или сетки, арматурная сталь периодического профиля, класс А-III, диаметр 8 мм | т | 0.15013 | 5743.69 |  | 1.022 | 881.27 | 16.63 | 14655.52 |  |  |  | 0 | 0 | 0 | 0 | 0 | 0 | 3
51,2 | 1.3-4-22 | Арматурные заготовки (стержни, хомуты и т.п.), не собранные в каркасы или сетки, арматурная сталь периодического профиля, класс А-III, диаметр от 12 до 14 мм | т | 0.31524 | 5743.69 |  | 1.022 | 1850.47 | 15.82 | 29274.44 |  |  |  | 0 | 0 | 0 | 0 | 0 | 0 | 3
51,3 | 1.3-1-41 | Смесь бетонная тяжелого бетона БСТ на гранитном щебне, крупность заполнителя от 5 до 20 мм, класс прочности В25 (М350), П3, F150, W6 | м3 | 5.075 | 729.73 |  | 1.022 | 3784.85 | 10.08 | 38151.29 |  |  |  | 0 | 0 | 0 | 0 | 0 | 0 | 3
|  | НР от ЗП | % | 92 |  |  |  | 558.15 | 92 | 26690.52
|  | СП от ЗП | % | 49 |  |  |  | 297.27 | 49 | 14215.61
|  | ЗТР | чел-ч | 806 |  | *1,15*1,1 | 1.047 | 53.3755
|  | ВСЕГО работ по позиции: |  |  |  |  | 9861.61 |  | 162249.93
|  | ВСЕГО оборудование по позиции: |  |  |  |  | 0 |  | 0
|  | ВСЕГО по позиции: |  |  |  |  | 9861.61 |  | 162249.93 |  |  | 9861.61 | 162249.93
52 | 3.6-14-1 Поправка: О.П. п.3.4. 6 Поправка: О.П. п.3.4.30.в | Устройство засыпки фундаментных балок песком | 100 м3 засыпки | 0.243 | [9 empty] | 772.36 | 36934.17 | 411.36 | 19671.46 | 296.8 | 0 | 0
Объем: 0,243=24,3/100
|  | ЗП |  |  | 2081.52 | *1,15*1,1 | 1.047 | 669.92 | 47.82 | 32035.57
|  | ЭМ |  |  | 4402.84 | *1,25*1,1 | 1.047 | 1540.24 | 14.38 | 22148.65
|  | в т.ч. ЗПМ |  |  | 484.82 | *1,25*1,1 | 1.047 | 169.6 | 47.82 | 8110.27
52,1 | 1.1-1-766 | Песок для строительных работ, рядовой (карьерный) | м3 | 25.515 | 99.9 |  | 1.003 | 2556.6 | 8.69 | 22216.85 |  |  |  | 0 | 0 | 0 | 0 | 0 | 0 | 3
|  | НР от ЗП | % | 92 |  |  |  | 772.36 | 92 | 36934.17
|  | СП от ЗП | % | 49 |  |  |  | 411.36 | 49 | 19671.46
|  | ЗТР | чел-ч | 177 |  | *1,15*1,1 | 1.047 | 56.9661
|  | ВСЕГО работ по позиции: |  |  |  |  | 5950.48 |  | 133006.7
|  | ВСЕГО оборудование по позиции: |  |  |  |  | 0 |  | 0
|  | ВСЕГО по позиции: |  |  |  |  | 5950.48 |  | 133006.7 |  |  | 5950.48 | 133006.7
Балки плиты покрытия
53 | 3.6-12-2 Поправка: О.П. п.3.4. 6 Поправка: О.П. п.3.4.30.в | Устройство железобетонных балок для перекрытий, подкрановых и обвязочных на высоте от опорной площадки до 6 м при высоте балок до 500 мм | 100 м3 в деле | 0.08 | [9 empty] | 1595.07 | 76276.17 | 849.55 | 40625.35 | 11.55 | 0 | 0
Объем: 0,08=8/100
|  | ЗП |  |  | 16300.8 | *1,15*1,1 | 1.047 | 1727.17 | 47.82 | 82593.27
|  | ЭМ |  |  | 2221.38 | *1,25*1,1 | 1.047 | 255.84 | 12.04 | 3080.31
|  | в т.ч. ЗПМ |  |  | 57.3 | *1,25*1,1 | 1.047 | 6.6 | 47.82 | 315.61
|  | МР |  |  | 44287.15 |  | 1.022 | 3620.92 | 4.3 | 15569.96
53,1 | 1.3-4-2 | Арматурные заготовки (стержни, хомуты и т.п.), не собранные в каркасы или сетки, углеродистая сталь общего назначения и арматурная сталь гладкая, класс А-I, диаметр 8 мм | т | 0.11016 | 6376.52 |  | 1.022 | 717.89 | 12.53 | 8995.16 |  |  |  | 0 | 0 | 0 | 0 | 0 | 0 | 3
53,2 | 1.3-4-22 | Арматурные заготовки (стержни, хомуты и т.п.), не собранные в каркасы или сетки, арматурная сталь периодического профиля, класс А-III, диаметр от 12 до 14 мм | т | 0.40198 | 5743.69 |  | 1.022 | 2359.64 | 15.82 | 37329.5 |  |  |  | 0 | 0 | 0 | 0 | 0 | 0 | 3
53,3 | 1.3-4-23 | Арматурные заготовки (стержни, хомуты и т.п.), не собранные в каркасы или сетки, арматурная сталь периодического профиля, класс А-III, диаметр от 16 до 18 мм | т | 0.28515 | 5743.69 |  | 1.022 | 1673.85 | 11.34 | 18981.46 |  |  |  | 0 | 0 | 0 | 0 | 0 | 0 | 3
53,4 | 1.3-4-24 | Арматурные заготовки (стержни, хомуты и т.п.), не собранные в каркасы или сетки, арматурная сталь периодического профиля, класс А-III, диаметр от 20 до 22 мм | т | 1.0819 | 5743.69 |  | 1.022 | 6350.93 | 11.62 | 73797.81 |  |  |  | 0 | 0 | 0 | 0 | 0 | 0 | 3
53,5 | 1.3-1-41 | Смесь бетонная тяжелого бетона БСТ на гранитном щебне, крупность заполнителя от 5 до 20 мм, класс прочности В25 (М350), П3, F150, W6 | м3 | 8 | 729.73 |  | 1.022 | 5966.27 | 10.08 | 60140 |  |  |  | 0 | 0 | 0 | 0 | 0 | 0 | 3
|  | НР от ЗП | % | 92 |  |  |  | 1595.07 | 92 | 76276.17
|  | СП от ЗП | % | 49 |  |  |  | 849.55 | 49 | 40625.35
|  | ЗТР | чел-ч | 1440 |  | *1,15*1,1 | 1.047 | 152.5772
|  | ВСЕГО работ по позиции: |  |  |  |  | 25117.13 |  | 417388.99
|  | ВСЕГО оборудование по позиции: |  |  |  |  | 0 |  | 0
|  | ВСЕГО по позиции: |  |  |  |  | 25117.13 |  | 417388.99 |  |  | 25117.13 | 417388.99
Плита на отм. +3,000
54 | 3.6-15-1 Поправка: О.П. п.3.4. 6 Поправка: О.П. п.3.4.30.в | Устройство перекрытий безбалочных толщиной до 200 мм на высоте от опорной площади до 6 м | 100 м3 в деле | 0.44 | [9 empty] | 4911.71 | 234878.18 | 2616.02 | 125098.16 | 38.08 | 0 | 0
Объем: 0,44=(39,4+4,6)/100
|  | ЗП |  |  | 9123.92 | *1,15*1,1 | 1.047 | 5317.06 | 47.82 | 254261.81
|  | ЭМ |  |  | 313.03 | *1,25*1,1 | 1.047 | 198.28 | 13.75 | 2726.35
|  | в т.ч. ЗПМ |  |  | 34.35 | *1,25*1,1 | 1.047 | 21.76 | 47.82 | 1040.56
|  | МР |  |  | 36455.16 |  | 1.022 | 16393.16 | 5.4 | 88523.06
54,1 | 1.3-4-1 | Арматурные заготовки (стержни, хомуты и т.п.), не собранные в каркасы или сетки, углеродистая сталь общего назначения и арматурная сталь гладкая, класс А-I, диаметр от 6 до 7 мм | т | 0.02135 | 5673.19 |  | 1.022 | 123.79 | 17.1 | 2116.81 |  |  |  | 0 | 0 | 0 | 0 | 0 | 0 | 3
54,2 | 1.3-4-2 | Арматурные заготовки (стержни, хомуты и т.п.), не собранные в каркасы или сетки, углеродистая сталь общего назначения и арматурная сталь гладкая, класс А-I, диаметр 8 мм | т | 0.04082 | 6376.52 |  | 1.022 | 266.02 | 12.53 | 3333.23 |  |  |  | 0 | 0 | 0 | 0 | 0 | 0 | 3
54,3 | 1.3-4-20 | Арматурные заготовки (стержни, хомуты и т.п.), не собранные в каркасы или сетки, арматурная сталь периодического профиля, класс А-III, диаметр 8 мм | т | 0.3362 | 5743.69 |  | 1.022 | 1973.51 | 16.63 | 32819.47 |  |  |  | 0 | 0 | 0 | 0 | 0 | 0 | 3
54,4 | 1.3-4-22 | Арматурные заготовки (стержни, хомуты и т.п.), не собранные в каркасы или сетки, арматурная сталь периодического профиля, класс А-III, диаметр от 12 до 14 мм | т | 4.5554 | 5743.69 |  | 1.022 | 26740.67 | 15.82 | 423037.4 |  |  |  | 0 | 0 | 0 | 0 | 0 | 0 | 3
54,5 | 1.3-4-23 | Арматурные заготовки (стержни, хомуты и т.п.), не собранные в каркасы или сетки, арматурная сталь периодического профиля, класс А-III, диаметр от 16 до 18 мм | т | 1.3413 | 5743.69 |  | 1.022 | 7873.5 | 11.34 | 89285.49 |  |  |  | 0 | 0 | 0 | 0 | 0 | 0 | 3
54,6 | 1.3-1-41 | Смесь бетонная тяжелого бетона БСТ на гранитном щебне, крупность заполнителя от 5 до 20 мм, класс прочности В25 (М350), П3, F150, W6 | м3 | 44.66 | 729.73 |  | 1.022 | 33306.72 | 10.08 | 335731.74 |  |  |  | 0 | 0 | 0 | 0 | 0 | 0 | 3
|  | НР от ЗП | % | 92 |  |  |  | 4911.71 | 92 | 234878.18
|  | СП от ЗП | % | 49 |  |  |  | 2616.02 | 49 | 125098.16
|  | ЗТР | чел-ч | 806 |  | *1,15*1,1 | 1.047 | 469.7047
|  | ВСЕГО работ по позиции: |  |  |  |  | 99720.44 |  | 1591811.7
|  | ВСЕГО оборудование по позиции: |  |  |  |  | 0 |  | 0
|  | ВСЕГО по позиции: |  |  |  |  | 99720.44 |  | 1591811.7 |  |  | 99720.44 | 1591811.7
55 | 3.70-404-1 Поправка: О.П. п.3.4. 6 Поправка: О.П. п.3.4.30.в | Теплоизоляция покрытий и перекрытий изделиями из волокнистых и зернистых материалов насухо | 1 м3 изоляции | 2.95 | [9 empty] | 642.46 | 30722.45 | 347.08 | 16597.19 | 51.57 | 0 | 0
Объем: 2,95=1,64+0,76+0,55
|  | ЗП |  |  | 181.46 | *1,15)*1,1 | 1.047 | 708.99 | 47.82 | 33903.9
|  | ЭМ |  |  | 47.77 | *1,25)*1,1 | 1.047 | 202.87 | 14.95 | 3032.91
|  | в т.ч. ЗПМ |  |  | 6.94 | *1,25)*1,1 | 1.047 | 29.47 | 47.82 | 1409.26
55,1 | 1.1-1-2921 | Плита тепло- и звукоизоляционная на основе базальтового волокна, жесткая, гидрофобизированная, плотность 190 кг/м3, коэффициент теплопроводности не более 0,044 Вт/(м х К), группа горючести НГ, для использования в качестве основного теплоизоляционного слоя в многослойных теплоизоляционных системах кровель | м3 | 3.009 | 2200.76 |  | 1.019 | 6747.91 | 10.87 | 73349.78 |  |  |  | 0 | 0 | 0 | 0 | 0 | 0 | 3
|  | НР от ЗП | % | 87 |  |  |  | 642.46 | 87 | 30722.45
|  | СП от ЗП | % | 47 |  |  |  | 347.08 | 47 | 16597.19
|  | ЗТР | чел-ч | 10.58 |  | *1,15)*1,1 | 1.047 | 41.3376
|  | ВСЕГО работ по позиции: |  |  |  |  | 8649.31 |  | 157606.23
|  | ВСЕГО оборудование по позиции: |  |  |  |  | 0 |  | 0
|  | ВСЕГО по позиции: |  |  |  |  | 8649.31 |  | 157606.23 |  |  | 8649.31 | 157606.23
Итого по разделу: Замена входной группы №1 в осях 9-15/В-Г (КР-15...17) | [6 empty] | 235839.56 |  | 3756970.33 | [12 empty] | Итого по разделу: Замена входной группы №1 в осях 9-15/В-Г (КР-15...17)
Итого по ТСН-2001.16 | [7 empty] | 0 | 0
Итого возвратных сумм | [7 empty] | 0 | 0
Раздел: Замена конструкций входа №7 в осях К/3-6 (КР-19)
Плита на отм. -0,070
56 | 3.26-29-1 Поправка: О.П. п.3.4. 6 Поправка: О.П. п.3.4.30.в | Теплоизоляция холодных поверхностей строительных конструкций стен и колонн изделиями из пенопласта на битуме | 1 м3 изоляции | 0.39 | [9 empty] | 108.25 | 5176.3 | 58.48 | 2796.39 | 4.22 | 0 | 0
|  | ЗП |  |  | 236.21 | *1,15*1,1 | 1.047 | 122.01 | 47.82 | 5834.52
|  | ЭМ |  |  | 34.67 | *1,25*1,1 | 1.047 | 19.47 | 14.39 | 280.17
|  | в т.ч. ЗПМ |  |  | 4.29 | *1,25*1,1 | 1.047 | 2.41 | 47.82 | 115.25
|  | МР |  |  | 472.83 |  | 1.019 | 187.91 | 6.63 | 1245.84
56,1 | 1.1-1-912 | Плита пенополистирольная теплоизоляционная, типа ППС35 | м3 | 0.3822 | 1821.25 |  | 1.019 | 709.31 | 4.39 | 3113.87 |  |  |  | 0 | 0 | 0 | 0 | 0 | 0 | 3
|  | НР от ЗП | % | 87 |  |  |  | 108.25 | 87 | 5176.3
|  | СП от ЗП | % | 47 |  |  |  | 58.48 | 47 | 2796.39
|  | ЗТР | чел-ч | 18.17 |  | *1,15*1,1 | 1.047 | 9.3855
|  | ВСЕГО работ по позиции: |  |  |  |  | 1205.43 |  | 18447.09
|  | ВСЕГО оборудование по позиции: |  |  |  |  | 0 |  | 0
|  | ВСЕГО по позиции: |  |  |  |  | 1205.43 |  | 18447.09 |  |  | 1205.43 | 18447.09
57 | 3.8-47-1 Поправка: О.П. п.3.4. 6 Поправка: О.П. п.3.4.30.в | Устройство систем дренажа и гидроизоляции ПВП мембраной, защитная система дренажа полов | 100 м2 | 0.13 | [9 empty] | 26.07 | 1246.51 | 15.53 | 742.87 | 0.09 | 0 | 0
Объем: 0,13=13/100
|  | ЗП |  |  | 152.62 | *1,15*1,1 | 1.047 | 26.28 | 47.82 | 1256.71
|  | ЭМ |  |  | 1.66 | *1,25*1,1 | 1.047 | 0.31 | 15.23 | 4.72
|  | в т.ч. ЗПМ |  |  | 0.25 | *1,25*1,1 | 1.047 | 0.05 | 47.82 | 2.39
57,1 | 1.1-1-3527 | Мембрана полимерная, гидроизоляционная, профилированная, из полиэтилена высокой плотности, с одинарным механическим замком | м2 | 15.6 | 39.45 |  | 1.002 | 616.65 | 4.92 | 3033.92 |  |  |  | 0 | 0 | 0 | 0 | 0 | 0 | 3
|  | НР от ЗП | % | 99 |  |  |  | 26.07 | 99 | 1246.51
|  | СП от ЗП | % | 59 |  |  |  | 15.53 | 59 | 742.87
|  | ЗТР | чел-ч | 13.36 |  | *1,15*1,1 | 1.047 | 2.3003
|  | ВСЕГО работ по позиции: |  |  |  |  | 684.84 |  | 6284.73
|  | ВСЕГО оборудование по позиции: |  |  |  |  | 0 |  | 0
|  | ВСЕГО по позиции: |  |  |  |  | 684.84 |  | 6284.73 |  |  | 684.84 | 6284.73
58 | 3.6-1-15 Поправка: О.П. п.3.4. 6 Поправка: О.П. п.3.4.30.в | Устройство фундаментных плит железобетонных плоских | 100 м3 в деле | 0.04 | [9 empty] | 99.44 | 4755.36 | 52.96 | 2532.75 | 3.62 | 0 | 0
Объем: 0,04=4/100
|  | ЗП |  |  | 2001.22 | *1,15*1,1 | 1.047 | 106.02 | 47.82 | 5069.88
|  | ЭМ |  |  | 1171.7 | *1,25*1,1 | 1.047 | 67.47 | 12.16 | 820.44
|  | в т.ч. ЗПМ |  |  | 35.91 | *1,25*1,1 | 1.047 | 2.07 | 47.82 | 98.99
|  | МР |  |  | 1799.05 |  | 1.022 | 73.55 | 10.26 | 754.62
58,1 | 1.3-4-22 | Арматурные заготовки (стержни, хомуты и т.п.), не собранные в каркасы или сетки, арматурная сталь периодического профиля, класс А-III, диаметр от 12 до 14 мм | т | 0.39072 | 5743.69 |  | 1.022 | 2293.55 | 15.82 | 36283.96 |  |  |  | 0 | 0 | 0 | 0 | 0 | 0 | 3
58,2 | 1.3-4-20 | Арматурные заготовки (стержни, хомуты и т.п.), не собранные в каркасы или сетки, арматурная сталь периодического профиля, класс А-III, диаметр 8 мм | т | 0.06894 | 5743.69 |  | 1.022 | 404.68 | 16.63 | 6729.83 |  |  |  | 0 | 0 | 0 | 0 | 0 | 0 | 3
58,4 | 1.3-1-41 | Смесь бетонная тяжелого бетона БСТ на гранитном щебне, крупность заполнителя от 5 до 20 мм, класс прочности В25 (М350), П3, F150, W6 | м3 | 4.06 | 729.73 |  | 1.022 | 3027.88 | 10.08 | 30521.03 |  |  |  | 0 | 0 | 0 | 0 | 0 | 0 | 3
|  | НР от ЗП | % | 92 |  |  |  | 99.44 | 92 | 4755.36
|  | СП от ЗП | % | 49 |  |  |  | 52.96 | 49 | 2532.75
|  | ЗТР | чел-ч | 179 |  | *1,15*1,1 | 1.047 | 9.4831
|  | ВСЕГО работ по позиции: |  |  |  |  | 6125.55 |  | 87467.87
|  | ВСЕГО оборудование по позиции: |  |  |  |  | 0 |  | 0
|  | ВСЕГО по позиции: |  |  |  |  | 6125.55 |  | 87467.87 |  |  | 6125.55 | 87467.87
59 | 3.9-35-3 Поправка: О.П. п.3.4. 6 Поправка: О.П. п.3.4.30.в | Монтаж мелких конструкций из стали различного профиля массой до 100 кг | 1 Т | 0.69976 | [9 empty] | 810.84 | 38774.54 | 511.6 | 24464.89 | 0 | 0 | 0
|  | ЗП |  |  | 1003.2 | *1,15*1,1 | 1.087 | 965.29 | 47.82 | 46160.17
|  | ЭМ |  |  | 34.5 | *1,25*1,1 | 1.087 | 36.08 | 9.11 | 328.69
|  | МР |  |  | 46.36 |  | 1 | 32.44 | 10.76 | 349.05
59,1 | 1.1-1-2290 | Профили стальные электросварные квадратного сечения трубчатые, размер стороны 160 мм, толщина стенки от 4 до 8 мм | т | 0.69976 | 10715.2 |  | 1 | 7498.07 | 4.73 | 35465.87 |  |  |  | 0 | 0 | 0 | 0 | 0 | 0 | 3
|  | НР от ЗП | % | 84 |  |  |  | 810.84 | 84 | 38774.54
|  | СП от ЗП | % | 53 |  |  |  | 511.6 | 53 | 24464.89
|  | ЗТР | чел-ч | 76 |  | *1,15*1,1 | 1.087 | 73.1278
|  | ВСЕГО работ по позиции: |  |  |  |  | 9854.32 |  | 145543.21
|  | ВСЕГО оборудование по позиции: |  |  |  |  | 0 |  | 0
|  | ВСЕГО по позиции: |  |  |  |  | 9854.32 |  | 145543.21 |  |  | 9854.32 | 145543.21
60 | 3.9-35-1 Поправка: О.П. п.3.4. 6 Поправка: О.П. п.3.4.30.в | Монтаж мелких конструкций из стали различного профиля массой до 20 кг | 1 Т | 0.1364 | [9 empty] | 241.24 | 11536.08 | 152.21 | 7278.72 | 0 | 0 | 0
Объем: 0,1364=(70,4+66)/1000
|  | ЗП |  |  | 1531.2 | *1,15*1,1 | 1.087 | 287.19 | 47.82 | 13733.43
|  | ЭМ |  |  | 52.66 | *1,25*1,1 | 1.087 | 10.74 | 9.11 | 97.84
|  | МР |  |  | 58.4 |  | 1 | 7.97 | 11.2 | 89.26
60,1 | 1.1-1-1105 | Прокат листовой из стали С235, С245 для строительных стальных конструкций, толщина более 3 мм | т | 0.12536 | 6519.2 |  | 1 | 817.25 | 10.12 | 8270.57 |  |  |  | 0 | 0 | 0 | 0 | 0 | 0 | 3
60,2 | 1.3-4-23 | Арматурные заготовки (стержни, хомуты и т.п.), не собранные в каркасы или сетки, арматурная сталь периодического профиля, класс А-III, диаметр от 16 до 18 мм | т | 0.01104 | 5743.69 |  | 1 | 63.41 | 11.34 | 719.07 |  |  |  | 0 | 0 | 0 | 0 | 0 | 0 | 3
|  | НР от ЗП | % | 84 |  |  |  | 241.24 | 84 | 11536.08
|  | СП от ЗП | % | 53 |  |  |  | 152.21 | 53 | 7278.72
|  | ЗТР | чел-ч | 116 |  | *1,15*1,1 | 1.087 | 21.7567
|  | ВСЕГО работ по позиции: |  |  |  |  | 1580.01 |  | 41724.97
|  | ВСЕГО оборудование по позиции: |  |  |  |  | 0 |  | 0
|  | ВСЕГО по позиции: |  |  |  |  | 1580.01 |  | 41724.97 |  |  | 1580.01 | 41724.97
Плита покрытия и парапет
61 | 3.6-15-1 Поправка: О.П. п.3.4. 6 Поправка: О.П. п.3.4.30.в | Устройство перекрытий безбалочных толщиной до 200 мм на высоте от опорной площади до 6 м | 100 м3 в деле | 0.075 | [9 empty] | 837.23 | 40036.22 | 445.91 | 21323.64 | 6.49 | 0 | 0
Объем: 0,075=7,5/100
|  | ЗП |  |  | 9123.92 | *1,15*1,1 | 1.047 | 906.32 | 47.82 | 43340.22
|  | ЭМ |  |  | 313.03 | *1,25*1,1 | 1.047 | 33.8 | 13.75 | 464.75
|  | в т.ч. ЗПМ |  |  | 34.35 | *1,25*1,1 | 1.047 | 3.71 | 47.82 | 177.41
|  | МР |  |  | 36455.16 |  | 1.022 | 2794.29 | 5.4 | 15089.17
61,1 | 1.3-4-20 | Арматурные заготовки (стержни, хомуты и т.п.), не собранные в каркасы или сетки, арматурная сталь периодического профиля, класс А-III, диаметр 8 мм | т | 0.13513 | 5743.69 |  | 1.022 | 793.22 | 16.63 | 13191.25 |  |  |  | 0 | 0 | 0 | 0 | 0 | 0 | 3
61,2 | 1.3-4-22 | Арматурные заготовки (стержни, хомуты и т.п.), не собранные в каркасы или сетки, арматурная сталь периодического профиля, класс А-III, диаметр от 12 до 14 мм | т | 0.73862 | 5743.69 |  | 1.022 | 4335.74 | 15.82 | 68591.41 |  |  |  | 0 | 0 | 0 | 0 | 0 | 0 | 3
61,3 | 1.3-4-23 | Арматурные заготовки (стержни, хомуты и т.п.), не собранные в каркасы или сетки, арматурная сталь периодического профиля, класс А-III, диаметр от 16 до 18 мм | т | 0.17358 | 5743.69 |  | 1.022 | 1018.92 | 11.34 | 11554.55 |  |  |  | 0 | 0 | 0 | 0 | 0 | 0 | 3
61,4 | 1.3-4-102 | Каркасы и сетки арматурные пространственные собранные и сваренные (связанные) в арматурные изделия, класс А-III, диаметр 8 мм | т | 0.0404 | 6332.03 |  | 1.022 | 261.44 | 16.49 | 4311.15 |  |  |  | 0 | 0 | 0 | 0 | 0 | 0 | 3
61,5 | 1.3-1-41 | Смесь бетонная тяжелого бетона БСТ на гранитном щебне, крупность заполнителя от 5 до 20 мм, класс прочности В25 (М350), П3, F150, W6 | м3 | 7.6125 | 729.73 |  | 1.022 | 5677.28 | 10.08 | 57226.98 |  |  |  | 0 | 0 | 0 | 0 | 0 | 0 | 3
|  | НР от ЗП | % | 92 |  |  |  | 837.23 | 92 | 40036.22
|  | СП от ЗП | % | 49 |  |  |  | 445.91 | 49 | 21323.64
|  | ЗТР | чел-ч | 806 |  | *1,15*1,1 | 1.047 | 80.0633
|  | ВСЕГО работ по позиции: |  |  |  |  | 17104.15 |  | 275129.34
|  | ВСЕГО оборудование по позиции: |  |  |  |  | 0 |  | 0
|  | ВСЕГО по позиции: |  |  |  |  | 17104.15 |  | 275129.34 |  |  | 17104.15 | 275129.34
62 | 3.70-404-1 Поправка: О.П. п.3.4. 6 Поправка: О.П. п.3.4.30.в | Теплоизоляция покрытий и перекрытий изделиями из волокнистых и зернистых материалов насухо | 1 м3 изоляции | 1 | [9 empty] | 217.79 | 10414.58 | 117.66 | 5626.27 | 17.48 | 0 | 0
|  | ЗП |  |  | 181.46 | *1,15)*1,1 | 1.047 | 240.34 | 47.82 | 11493.06
|  | ЭМ |  |  | 47.77 | *1,25)*1,1 | 1.047 | 68.77 | 14.95 | 1028.11
|  | в т.ч. ЗПМ |  |  | 6.94 | *1,25)*1,1 | 1.047 | 9.99 | 47.82 | 477.72
62,1 | 1.1-1-2921 | Плита тепло- и звукоизоляционная на основе базальтового волокна, жесткая, гидрофобизированная, плотность 190 кг/м3, коэффициент теплопроводности не более 0,044 Вт/(м х К), группа горючести НГ, для использования в качестве основного теплоизоляционного слоя в многослойных теплоизоляционных системах кровель | м3 | 1.02 | 2200.76 |  | 1.019 | 2287.43 | 10.87 | 24864.36 |  |  |  | 0 | 0 | 0 | 0 | 0 | 0 | 3
|  | НР от ЗП | % | 87 |  |  |  | 217.79 | 87 | 10414.58
|  | СП от ЗП | % | 47 |  |  |  | 117.66 | 47 | 5626.27
|  | ЗТР | чел-ч | 10.58 |  | *1,15)*1,1 | 1.047 | 14.0127
|  | ВСЕГО работ по позиции: |  |  |  |  | 2931.99 |  | 53426.38
|  | ВСЕГО оборудование по позиции: |  |  |  |  | 0 |  | 0
|  | ВСЕГО по позиции: |  |  |  |  | 2931.99 |  | 53426.38 |  |  | 2931.99 | 53426.38
Итого по разделу: Замена конструкций входа №7 в осях К/3-6 (КР-19) | [6 empty] | 39486.29 |  | 628023.59 | [12 empty] | Итого по разделу: Замена конструкций входа №7 в осях К/3-6 (КР-19)
Итого по ТСН-2001.16 | [7 empty] | 0 | 0
Итого возвратных сумм | [7 empty] | 0 | 0
Раздел: Замена крыльца №6 по оси К/18-19 (КР-18)
Плита на отм. -0,070
63 | 3.26-29-1 Поправка: О.П. п.3.4. 6 Поправка: О.П. п.3.4.30.в | Теплоизоляция холодных поверхностей строительных конструкций стен и колонн изделиями из пенопласта на битуме | 1 м3 изоляции | 0.22 | [9 empty] | 61.07 | 2920.15 | 32.99 | 1577.55 | 2.38 | 0 | 0
|  | ЗП |  |  | 236.21 | *1,15*1,1 | 1.047 | 68.83 | 47.82 | 3291.45
|  | ЭМ |  |  | 34.67 | *1,25*1,1 | 1.047 | 10.98 | 14.39 | 158
|  | в т.ч. ЗПМ |  |  | 4.29 | *1,25*1,1 | 1.047 | 1.36 | 47.82 | 65.04
|  | МР |  |  | 472.83 |  | 1.019 | 106 | 6.63 | 702.78
63,1 | 1.1-1-912 | Плита пенополистирольная теплоизоляционная, типа ППС35 | м3 | 0.2156 | 1821.25 |  | 1.019 | 400.12 | 4.39 | 1756.53 |  |  |  | 0 | 0 | 0 | 0 | 0 | 0 | 3
|  | НР от ЗП | % | 87 |  |  |  | 61.07 | 87 | 2920.15
|  | СП от ЗП | % | 47 |  |  |  | 32.99 | 47 | 1577.55
|  | ЗТР | чел-ч | 18.17 |  | *1,15*1,1 | 1.047 | 5.2944
|  | ВСЕГО работ по позиции: |  |  |  |  | 679.99 |  | 10406.46
|  | ВСЕГО оборудование по позиции: |  |  |  |  | 0 |  | 0
|  | ВСЕГО по позиции: |  |  |  |  | 679.99 |  | 10406.46 |  |  | 679.99 | 10406.46
64 | 3.8-47-1 Поправка: О.П. п.3.4. 6 Поправка: О.П. п.3.4.30.в | Устройство систем дренажа и гидроизоляции ПВП мембраной, защитная система дренажа полов | 100 м2 | 0.05 | [9 empty] | 10.03 | 479.58 | 5.98 | 285.81 | 0.04 | 0 | 0
Объем: 0,05=5/100
|  | ЗП |  |  | 152.62 | *1,15*1,1 | 1.047 | 10.11 | 47.82 | 483.46
|  | ЭМ |  |  | 1.66 | *1,25*1,1 | 1.047 | 0.12 | 15.23 | 1.83
|  | в т.ч. ЗПМ |  |  | 0.25 | *1,25*1,1 | 1.047 | 0.02 | 47.82 | 0.96
64,1 | 1.1-1-3527 | Мембрана полимерная, гидроизоляционная, профилированная, из полиэтилена высокой плотности, с одинарным механическим замком | м2 | 6 | 39.45 |  | 1.002 | 237.17 | 4.92 | 1166.88 |  |  |  | 0 | 0 | 0 | 0 | 0 | 0 | 3
|  | НР от ЗП | % | 99 |  |  |  | 10.03 | 99 | 479.58
|  | СП от ЗП | % | 59 |  |  |  | 5.98 | 59 | 285.81
|  | ЗТР | чел-ч | 13.36 |  | *1,15*1,1 | 1.047 | 0.88474
|  | ВСЕГО работ по позиции: |  |  |  |  | 263.41 |  | 2417.56
|  | ВСЕГО оборудование по позиции: |  |  |  |  | 0 |  | 0
|  | ВСЕГО по позиции: |  |  |  |  | 263.41 |  | 2417.56 |  |  | 263.41 | 2417.56
65 | 3.6-1-15 Поправка: О.П. п.3.4. 6 Поправка: О.П. п.3.4.30.в | Устройство фундаментных плит железобетонных плоских | 100 м3 в деле | 0.017 | [9 empty] | 42.26 | 2021.1 | 22.51 | 1076.46 | 1.54 | 0 | 0
Объем: 0,017=1,7/100
|  | ЗП |  |  | 2001.22 | *1,15*1,1 | 1.047 | 45.06 | 47.82 | 2154.77
|  | ЭМ |  |  | 1171.7 | *1,25*1,1 | 1.047 | 28.68 | 12.16 | 348.75
|  | в т.ч. ЗПМ |  |  | 35.91 | *1,25*1,1 | 1.047 | 0.88 | 47.82 | 42.08
|  | МР |  |  | 1799.05 |  | 1.022 | 31.26 | 10.26 | 320.73
65,1 | 1.3-4-22 | Арматурные заготовки (стержни, хомуты и т.п.), не собранные в каркасы или сетки, арматурная сталь периодического профиля, класс А-III, диаметр от 12 до 14 мм | т | 0.11544 | 5743.69 |  | 1.022 | 677.64 | 15.82 | 10720.26 |  |  |  | 0 | 0 | 0 | 0 | 0 | 0 | 3
65,2 | 1.3-4-20 | Арматурные заготовки (стержни, хомуты и т.п.), не собранные в каркасы или сетки, арматурная сталь периодического профиля, класс А-III, диаметр 8 мм | т | 0.03787 | 5743.69 |  | 1.022 | 222.3 | 16.63 | 3696.85 |  |  |  | 0 | 0 | 0 | 0 | 0 | 0 | 3
65,4 | 1.3-1-41 | Смесь бетонная тяжелого бетона БСТ на гранитном щебне, крупность заполнителя от 5 до 20 мм, класс прочности В25 (М350), П3, F150, W6 | м3 | 1.7255 | 729.73 |  | 1.022 | 1286.85 | 10.08 | 12971.45 |  |  |  | 0 | 0 | 0 | 0 | 0 | 0 | 3
|  | НР от ЗП | % | 92 |  |  |  | 42.26 | 92 | 2021.1
|  | СП от ЗП | % | 49 |  |  |  | 22.51 | 49 | 1076.46
|  | ЗТР | чел-ч | 179 |  | *1,15*1,1 | 1.047 | 4.0303
|  | ВСЕГО работ по позиции: |  |  |  |  | 2356.56 |  | 33310.37
|  | ВСЕГО оборудование по позиции: |  |  |  |  | 0 |  | 0
|  | ВСЕГО по позиции: |  |  |  |  | 2356.56 |  | 33310.37 |  |  | 2356.56 | 33310.37
Итого по разделу: Замена крыльца №6 по оси К/18-19 (КР-18) | [6 empty] | 3299.96 |  | 46134.39
Итого по ТСН-2001.16 | [7 empty] | 0 | 0
Итого возвратных сумм | [7 empty] | 0 | 0
Раздел: Замена крыльца №5 по оси 23/Б-В (КР-18)
Плита на отм. -0,820
66 | 3.26-29-1 Поправка: О.П. п.3.4. 6 Поправка: О.П. п.3.4.30.в | Теплоизоляция холодных поверхностей строительных конструкций стен и колонн изделиями из пенопласта на битуме | 1 м3 изоляции | 0.03 | [9 empty] | 8.33 | 398.56 | 4.5 | 215.32 | 0.33 | 0 | 0
|  | ЗП |  |  | 236.21 | *1,15*1,1 | 1.047 | 9.39 | 47.82 | 449.03
|  | ЭМ |  |  | 34.67 | *1,25*1,1 | 1.047 | 1.5 | 14.39 | 21.59
|  | в т.ч. ЗПМ |  |  | 4.29 | *1,25*1,1 | 1.047 | 0.19 | 47.82 | 9.09
|  | МР |  |  | 472.83 |  | 1.019 | 14.45 | 6.63 | 95.8
66,1 | 1.1-1-912 | Плита пенополистирольная теплоизоляционная, типа ППС35 | м3 | 0.0294 | 1821.25 |  | 1.019 | 54.56 | 4.39 | 239.52 |  |  |  | 0 | 0 | 0 | 0 | 0 | 0 | 3
|  | НР от ЗП | % | 87 |  |  |  | 8.33 | 87 | 398.56
|  | СП от ЗП | % | 47 |  |  |  | 4.5 | 47 | 215.32
|  | ЗТР | чел-ч | 18.17 |  | *1,15*1,1 | 1.047 | 0.72196
|  | ВСЕГО работ по позиции: |  |  |  |  | 92.73 |  | 1419.82
|  | ВСЕГО оборудование по позиции: |  |  |  |  | 0 |  | 0
|  | ВСЕГО по позиции: |  |  |  |  | 92.73 |  | 1419.82 |  |  | 92.73 | 1419.82
67 | 3.8-47-1 Поправка: О.П. п.3.4. 6 Поправка: О.П. п.3.4.30.в | Устройство систем дренажа и гидроизоляции ПВП мембраной, защитная система дренажа полов | 100 м2 | 0.058 | [9 empty] | 11.62 | 555.8 | 6.93 | 331.23 | 0.04 | 0 | 0
Объем: 0,058=5,8/100
|  | ЗП |  |  | 152.62 | *1,15*1,1 | 1.047 | 11.72 | 47.82 | 560.45
|  | ЭМ |  |  | 1.66 | *1,25*1,1 | 1.047 | 0.14 | 15.23 | 2.13
|  | в т.ч. ЗПМ |  |  | 0.25 | *1,25*1,1 | 1.047 | 0.02 | 47.82 | 0.96
67,1 | 1.1-1-3527 | Мембрана полимерная, гидроизоляционная, профилированная, из полиэтилена высокой плотности, с одинарным механическим замком | м2 | 6.96 | 39.45 |  | 1.002 | 275.12 | 4.92 | 1353.59 |  |  |  | 0 | 0 | 0 | 0 | 0 | 0 | 3
|  | НР от ЗП | % | 99 |  |  |  | 11.62 | 99 | 555.8
|  | СП от ЗП | % | 59 |  |  |  | 6.93 | 59 | 331.23
|  | ЗТР | чел-ч | 13.36 |  | *1,15*1,1 | 1.047 | 1.0263
|  | ВСЕГО работ по позиции: |  |  |  |  | 305.53 |  | 2803.2
|  | ВСЕГО оборудование по позиции: |  |  |  |  | 0 |  | 0
|  | ВСЕГО по позиции: |  |  |  |  | 305.53 |  | 2803.2 |  |  | 305.53 | 2803.2
68 | 3.6-1-15 Поправка: О.П. п.3.4. 6 Поправка: О.П. п.3.4.30.в | Устройство фундаментных плит железобетонных плоских | 100 м3 в деле | 0.0165 | [9 empty] | 41.01 | 1961.27 | 21.84 | 1044.59 | 1.49 | 0 | 0
Объем: 0,0165=1,65/100
|  | ЗП |  |  | 2001.22 | *1,15*1,1 | 1.047 | 43.73 | 47.82 | 2091.17
|  | ЭМ |  |  | 1171.7 | *1,25*1,1 | 1.047 | 27.83 | 12.16 | 338.41
|  | в т.ч. ЗПМ |  |  | 35.91 | *1,25*1,1 | 1.047 | 0.85 | 47.82 | 40.65
|  | МР |  |  | 1799.05 |  | 1.022 | 30.34 | 10.26 | 311.29
68,1 | 1.3-4-22 | Арматурные заготовки (стержни, хомуты и т.п.), не собранные в каркасы или сетки, арматурная сталь периодического профиля, класс А-III, диаметр от 12 до 14 мм | т | 0.15984 | 5743.69 |  | 1.022 | 938.27 | 15.82 | 14843.43 |  |  |  | 0 | 0 | 0 | 0 | 0 | 0 | 3
68,2 | 1.3-4-20 | Арматурные заготовки (стержни, хомуты и т.п.), не собранные в каркасы или сетки, арматурная сталь периодического профиля, класс А-III, диаметр 8 мм | т | 0.03649 | 5743.69 |  | 1.022 | 214.2 | 16.63 | 3562.15 |  |  |  | 0 | 0 | 0 | 0 | 0 | 0 | 3
68,3 | 1.3-1-41 | Смесь бетонная тяжелого бетона БСТ на гранитном щебне, крупность заполнителя от 5 до 20 мм, класс прочности В25 (М350), П3, F150, W6 | м3 | 1.6747 | 729.73 |  | 1.022 | 1249 | 10.08 | 12589.92 |  |  |  | 0 | 0 | 0 | 0 | 0 | 0 | 3
|  | НР от ЗП | % | 92 |  |  |  | 41.01 | 92 | 1961.27
|  | СП от ЗП | % | 49 |  |  |  | 21.84 | 49 | 1044.59
|  | ЗТР | чел-ч | 179 |  | *1,15*1,1 | 1.047 | 3.9118
|  | ВСЕГО работ по позиции: |  |  |  |  | 2566.22 |  | 36742.23
|  | ВСЕГО оборудование по позиции: |  |  |  |  | 0 |  | 0
|  | ВСЕГО по позиции: |  |  |  |  | 2566.22 |  | 36742.23 |  |  | 2566.22 | 36742.23
69 | 3.6-14-1 Поправка: О.П. п.3.4. 6 Поправка: О.П. п.3.4.30.в | Устройство засыпки фундаментных балок песком | 100 м3 засыпки | 0.037 | [9 empty] | 117.59 | 5623.36 | 62.63 | 2995.05 | 45.19 | 0 | 0
Объем: 0,037=3,7/100
|  | ЗП |  |  | 2081.52 | *1,15*1,1 | 1.047 | 102 | 47.82 | 4877.64
|  | ЭМ |  |  | 4402.84 | *1,25*1,1 | 1.047 | 234.52 | 14.38 | 3372.4
|  | в т.ч. ЗПМ |  |  | 484.82 | *1,25*1,1 | 1.047 | 25.82 | 47.82 | 1234.71
69,1 | 1.1-1-766 | Песок для строительных работ, рядовой (карьерный) | м3 | 3.885 | 99.9 |  | 1.003 | 389.28 | 8.69 | 3382.84 |  |  |  | 0 | 0 | 0 | 0 | 0 | 0 | 3
|  | НР от ЗП | % | 92 |  |  |  | 117.59 | 92 | 5623.36
|  | СП от ЗП | % | 49 |  |  |  | 62.63 | 49 | 2995.05
|  | ЗТР | чел-ч | 177 |  | *1,15*1,1 | 1.047 | 8.6739
|  | ВСЕГО работ по позиции: |  |  |  |  | 906.02 |  | 20251.29
|  | ВСЕГО оборудование по позиции: |  |  |  |  | 0 |  | 0
|  | ВСЕГО по позиции: |  |  |  |  | 906.02 |  | 20251.29 |  |  | 906.02 | 20251.29
Итого по разделу: Замена крыльца №5 по оси 23/Б-В (КР-18) | [6 empty] | 3870.5 |  | 61216.54
Итого по ТСН-2001.16 | [7 empty] | 0 | 0
Итого возвратных сумм | [7 empty] | 0 | 0
Раздел: Замена входных площадок: №2 в осях 1/Б-В, №3 в осях 1/Г-Д, №4 в осях 23/Г-Д (КР-18) | [20 empty] | Раздел: Замена входных площадок: №2 в осях 1/Б-В, №3 в осях 1/Г-Д, №4 в осях 23/Г-Д (КР-18)
Плиты на отм. -0,820
70 | 3.26-29-1 Поправка: О.П. п.3.4. 6 Поправка: О.П. п.3.4.30.в | Теплоизоляция холодных поверхностей строительных конструкций стен и колонн изделиями из пенопласта на битуме | 1 м3 изоляции | 0.17 | [9 empty] | 47.18 | 2256.15 | 25.49 | 1218.84 | 1.84 | 0 | 0
|  | ЗП |  |  | 236.21 | *1,15*1,1 | 1.047 | 53.18 | 47.82 | 2543.07
|  | ЭМ |  |  | 34.67 | *1,25*1,1 | 1.047 | 8.49 | 14.39 | 122.17
|  | в т.ч. ЗПМ |  |  | 4.29 | *1,25*1,1 | 1.047 | 1.05 | 47.82 | 50.21
|  | МР |  |  | 472.83 |  | 1.019 | 81.91 | 6.63 | 543.06
70,1 | 1.1-1-912 | Плита пенополистирольная теплоизоляционная, типа ППС35 | м3 | 0.1666 | 1821.25 |  | 1.019 | 309.19 | 4.39 | 1357.34 |  |  |  | 0 | 0 | 0 | 0 | 0 | 0 | 3
|  | НР от ЗП | % | 87 |  |  |  | 47.18 | 87 | 2256.15
|  | СП от ЗП | % | 47 |  |  |  | 25.49 | 47 | 1218.84
|  | ЗТР | чел-ч | 18.17 |  | *1,15*1,1 | 1.047 | 4.0911
|  | ВСЕГО работ по позиции: |  |  |  |  | 525.44 |  | 8040.63
|  | ВСЕГО оборудование по позиции: |  |  |  |  | 0 |  | 0
|  | ВСЕГО по позиции: |  |  |  |  | 525.44 |  | 8040.63 |  |  | 525.44 | 8040.63
71 | 3.6-14-1 Поправка: О.П. п.3.4. 6 Поправка: О.П. п.3.4.30.в | Устройство засыпки фундаментных балок песком | 100 м3 засыпки | 0.045 | [9 empty] | 143.03 | 6839.81 | 76.18 | 3642.94 | 54.97 | 0 | 0
Объем: 0,045=4,5/100
|  | ЗП |  |  | 2081.52 | *1,15*1,1 | 1.047 | 124.06 | 47.82 | 5932.55
|  | ЭМ |  |  | 4402.84 | *1,25*1,1 | 1.047 | 285.23 | 14.38 | 4101.61
|  | в т.ч. ЗПМ |  |  | 484.82 | *1,25*1,1 | 1.047 | 31.41 | 47.82 | 1502.03
71,1 | 1.1-1-766 | Песок для строительных работ, рядовой (карьерный) | м3 | 4.725 | 99.9 |  | 1.003 | 473.44 | 8.69 | 4114.19 |  |  |  | 0 | 0 | 0 | 0 | 0 | 0 | 3
|  | НР от ЗП | % | 92 |  |  |  | 143.03 | 92 | 6839.81
|  | СП от ЗП | % | 49 |  |  |  | 76.18 | 49 | 3642.94
|  | ЗТР | чел-ч | 177 |  | *1,15*1,1 | 1.047 | 10.5493
|  | ВСЕГО работ по позиции: |  |  |  |  | 1101.94 |  | 24631.1
|  | ВСЕГО оборудование по позиции: |  |  |  |  | 0 |  | 0
|  | ВСЕГО по позиции: |  |  |  |  | 1101.94 |  | 24631.1 |  |  | 1101.94 | 24631.1
72 | 3.8-47-1 Поправка: О.П. п.3.4. 6 Поправка: О.П. п.3.4.30.в | Устройство систем дренажа и гидроизоляции ПВП мембраной, защитная система дренажа полов | 100 м2 | 0.18 | [9 empty] | 36.08 | 1725.13 | 21.5 | 1028.11 | 0.11 | 0 | 0
Объем: 0,18=18/100
|  | ЗП |  |  | 152.62 | *1,15*1,1 | 1.047 | 36.38 | 47.82 | 1739.69
|  | ЭМ |  |  | 1.66 | *1,25*1,1 | 1.047 | 0.43 | 15.23 | 6.55
|  | в т.ч. ЗПМ |  |  | 0.25 | *1,25*1,1 | 1.047 | 0.06 | 47.82 | 2.87
72,1 | 1.1-1-3527 | Мембрана полимерная, гидроизоляционная, профилированная, из полиэтилена высокой плотности, с одинарным механическим замком | м2 | 21.6 | 39.45 |  | 1.002 | 853.82 | 4.92 | 4200.79 |  |  |  | 0 | 0 | 0 | 0 | 0 | 0 | 3
|  | НР от ЗП | % | 99 |  |  |  | 36.08 | 99 | 1725.13
|  | СП от ЗП | % | 59 |  |  |  | 21.5 | 59 | 1028.11
|  | ЗТР | чел-ч | 13.36 |  | *1,15*1,1 | 1.047 | 3.185
|  | ВСЕГО работ по позиции: |  |  |  |  | 948.21 |  | 8700.27
|  | ВСЕГО оборудование по позиции: |  |  |  |  | 0 |  | 0
|  | ВСЕГО по позиции: |  |  |  |  | 948.21 |  | 8700.27 |  |  | 948.21 | 8700.27
73 | 3.6-1-15 Поправка: О.П. п.3.4. 6 Поправка: О.П. п.3.4.30.в | Устройство фундаментных плит железобетонных плоских | 100 м3 в деле | 0.033 | [9 empty] | 82.05 | 3923.42 | 43.7 | 2089.65 | 2.99 | 0 | 0
Объем: 0,033=3,3/100
|  | ЗП |  |  | 2001.22 | *1,15*1,1 | 1.047 | 87.47 | 47.82 | 4182.82
|  | ЭМ |  |  | 1171.7 | *1,25*1,1 | 1.047 | 55.66 | 12.16 | 676.83
|  | в т.ч. ЗПМ |  |  | 35.91 | *1,25*1,1 | 1.047 | 1.71 | 47.82 | 81.77
|  | МР |  |  | 1799.05 |  | 1.022 | 60.67 | 10.26 | 622.47
73,1 | 1.3-4-22 | Арматурные заготовки (стержни, хомуты и т.п.), не собранные в каркасы или сетки, арматурная сталь периодического профиля, класс А-III, диаметр от 12 до 14 мм | т | 0.14652 | 5743.69 |  | 1.022 | 860.08 | 15.82 | 13606.47 |  |  |  | 0 | 0 | 0 | 0 | 0 | 0 | 3
73,2 | 1.3-4-20 | Арматурные заготовки (стержни, хомуты и т.п.), не собранные в каркасы или сетки, арматурная сталь периодического профиля, класс А-III, диаметр 8 мм | т | 0.12521 | 5743.69 |  | 1.022 | 734.99 | 16.63 | 12222.88 |  |  |  | 0 | 0 | 0 | 0 | 0 | 0 | 3
73,3 | 1.3-1-41 | Смесь бетонная тяжелого бетона БСТ на гранитном щебне, крупность заполнителя от 5 до 20 мм, класс прочности В25 (М350), П3, F150, W6 | м3 | 3.3495 | 729.73 |  | 1.022 | 2498 | 10.08 | 25179.84 |  |  |  | 0 | 0 | 0 | 0 | 0 | 0 | 3
|  | НР от ЗП | % | 92 |  |  |  | 82.05 | 92 | 3923.42
|  | СП от ЗП | % | 49 |  |  |  | 43.7 | 49 | 2089.65
|  | ЗТР | чел-ч | 179 |  | *1,15*1,1 | 1.047 | 7.8236
|  | ВСЕГО работ по позиции: |  |  |  |  | 4422.62 |  | 62504.38
|  | ВСЕГО оборудование по позиции: |  |  |  |  | 0 |  | 0
|  | ВСЕГО по позиции: |  |  |  |  | 4422.62 |  | 62504.38 |  |  | 4422.62 | 62504.38
Итого по разделу: Замена входных площадок: №2 в осях 1/Б-В, №3 в осях 1/Г-Д, №4 в осях 23/Г-Д (КР-18) | [6 empty] | 6998.21 |  | 103876.38 | [12 empty] | Итого по разделу: Замена входных площадок: №2 в осях 1/Б-В, №3 в осях 1/Г-Д, №4 в осях 23/Г-Д (КР-18)
Итого по ТСН-2001.16 | [7 empty] | 0 | 0
Итого возвратных сумм | [7 empty] | 0 | 0
Раздел: Замена приямков №1,2,3,4 спуска в подвал в осях А-Б/2-3, А-Б/21-23, 3/Е-Ж, 21/Е-Ж (КР-20) | [20 empty] | Раздел: Замена приямков №1,2,3,4 спуска в подвал в осях А-Б/2-3, А-Б/21-23, 3/Е-Ж, 21/Е-Ж (КР-20)
74 | 3.6-14-1 Поправка: О.П. п.3.4. 6 Поправка: О.П. п.3.4.30.в | Устройство засыпки фундаментных балок песком | 100 м3 засыпки | 0.106 | [9 empty] | 336.91 | 16111.19 | 179.44 | 8580.96 | 129.47 | 0 | 0
Объем: 0,106=10,6/100
|  | ЗП |  |  | 2081.52 | *1,15*1,1 | 1.047 | 292.23 | 47.82 | 13974.44
|  | ЭМ |  |  | 4402.84 | *1,25*1,1 | 1.047 | 671.87 | 14.38 | 9661.49
|  | в т.ч. ЗПМ |  |  | 484.82 | *1,25*1,1 | 1.047 | 73.98 | 47.82 | 3537.72
74,1 | 1.1-1-766 | Песок для строительных работ, рядовой (карьерный) | м3 | 11.13 | 99.9 |  | 1.003 | 1115.22 | 8.69 | 9691.26 |  |  |  | 0 | 0 | 0 | 0 | 0 | 0 | 3
|  | НР от ЗП | % | 92 |  |  |  | 336.91 | 92 | 16111.19
|  | СП от ЗП | % | 49 |  |  |  | 179.44 | 49 | 8580.96
|  | ЗТР | чел-ч | 177 |  | *1,15*1,1 | 1.047 | 24.8494
|  | ВСЕГО работ по позиции: |  |  |  |  | 2595.67 |  | 58019.34
|  | ВСЕГО оборудование по позиции: |  |  |  |  | 0 |  | 0
|  | ВСЕГО по позиции: |  |  |  |  | 2595.67 |  | 58019.34 |  |  | 2595.67 | 58019.34
75 | 3.8-47-1 Поправка: О.П. п.3.4. 6 Поправка: О.П. п.3.4.30.в | Устройство систем дренажа и гидроизоляции ПВП мембраной, защитная система дренажа полов | 100 м2 | 0.22 | [9 empty] | 44.1 | 2109.09 | 26.28 | 1256.93 | 0.14 | 0 | 0
Объем: 0,22=22/100
|  | ЗП |  |  | 152.62 | *1,15*1,1 | 1.047 | 44.47 | 47.82 | 2126.56
|  | ЭМ |  |  | 1.66 | *1,25*1,1 | 1.047 | 0.53 | 15.23 | 8.07
|  | в т.ч. ЗПМ |  |  | 0.25 | *1,25*1,1 | 1.047 | 0.08 | 47.82 | 3.83
75,1 | 1.1-1-3527 | Мембрана полимерная, гидроизоляционная, профилированная, из полиэтилена высокой плотности, с одинарным механическим замком | м2 | 26.4 | 39.45 |  | 1.002 | 1043.56 | 4.92 | 5134.32 |  |  |  | 0 | 0 | 0 | 0 | 0 | 0 | 3
|  | НР от ЗП | % | 99 |  |  |  | 44.1 | 99 | 2109.09
|  | СП от ЗП | % | 59 |  |  |  | 26.28 | 59 | 1256.93
|  | ЗТР | чел-ч | 13.36 |  | *1,15*1,1 | 1.047 | 3.8928
|  | ВСЕГО работ по позиции: |  |  |  |  | 1158.94 |  | 10634.97
|  | ВСЕГО оборудование по позиции: |  |  |  |  | 0 |  | 0
|  | ВСЕГО по позиции: |  |  |  |  | 1158.94 |  | 10634.97 |  |  | 1158.94 | 10634.97
76 | 3.6-1-15 Поправка: О.П. п.3.4. 6 Поправка: О.П. п.3.4.30.в | Устройство фундаментных плит железобетонных плоских | 100 м3 в деле | 0.07 | [9 empty] | 174.03 | 8321.98 | 92.69 | 4432.36 | 6.34 | 0 | 0
Объем: 0,07=7/100
|  | ЗП |  |  | 2001.22 | *1,15*1,1 | 1.047 | 185.54 | 47.82 | 8872.52
|  | ЭМ |  |  | 1171.7 | *1,25*1,1 | 1.047 | 118.08 | 12.16 | 1435.85
|  | в т.ч. ЗПМ |  |  | 35.91 | *1,25*1,1 | 1.047 | 3.62 | 47.82 | 173.11
|  | МР |  |  | 1799.05 |  | 1.022 | 128.7 | 10.26 | 1320.46
76,1 | 1.3-4-22 | Арматурные заготовки (стержни, хомуты и т.п.), не собранные в каркасы или сетки, арматурная сталь периодического профиля, класс А-III, диаметр от 12 до 14 мм | т | 0.68376 | 5743.69 |  | 1.022 | 4013.71 | 15.82 | 63496.89 |  |  |  | 0 | 0 | 0 | 0 | 0 | 0 | 3
76,2 | 1.3-4-20 | Арматурные заготовки (стержни, хомуты и т.п.), не собранные в каркасы или сетки, арматурная сталь периодического профиля, класс А-III, диаметр 8 мм | т | 0.18294 | 5743.69 |  | 1.022 | 1073.87 | 16.63 | 17858.46 |  |  |  | 0 | 0 | 0 | 0 | 0 | 0 | 3
76,3 | 1.3-1-41 | Смесь бетонная тяжелого бетона БСТ на гранитном щебне, крупность заполнителя от 5 до 20 мм, класс прочности В25 (М350), П3, F150, W6 | м3 | 7.105 | 729.73 |  | 1.022 | 5298.8 | 10.08 | 53411.9 |  |  |  | 0 | 0 | 0 | 0 | 0 | 0 | 3
|  | НР от ЗП | % | 92 |  |  |  | 174.03 | 92 | 8321.98
|  | СП от ЗП | % | 49 |  |  |  | 92.69 | 49 | 4432.36
|  | ЗТР | чел-ч | 179 |  | *1,15*1,1 | 1.047 | 16.5954
|  | ВСЕГО работ по позиции: |  |  |  |  | 11085.42 |  | 159150.42
|  | ВСЕГО оборудование по позиции: |  |  |  |  | 0 |  | 0
|  | ВСЕГО по позиции: |  |  |  |  | 11085.42 |  | 159150.42 |  |  | 11085.42 | 159150.42
77 | 3.70-43-3 Поправка: О.П. п.3.4. 6 Поправка: О.П. п.3.4.30.в | Установка закладных деталей весом до 4 кг | 1 Т | 0.07068 | [9 empty] | 272.37 | 13024.54 | 145.06 | 6936.98 | 0.86 | 0 | 0
Объем: 0,07068=(45,24+25,44)/1000
|  | ЗП |  |  | 3157.31 | *1,15)*1,1 | 1.047 | 295.56 | 47.82 | 14133.68
|  | ЭМ |  |  | 40.87 | *1,25)*1,1 | 1.047 | 4.16 | 13.9 | 57.82
|  | в т.ч. ЗПМ |  |  | 4.77 | *1,25)*1,1 | 1.047 | 0.49 | 47.82 | 23.43
77,1 | 1.1-1-1105 | Прокат листовой из стали С235, С245 для строительных стальных конструкций, толщина более 3 мм | т | 0.04524 | 6519.2 |  | 1.022 | 301.42 | 10.12 | 3050.37 |  |  |  | 0 | 0 | 0 | 0 | 0 | 0 | 3
77,2 | 1.3-4-22 | Арматурные заготовки (стержни, хомуты и т.п.), не собранные в каркасы или сетки, арматурная сталь периодического профиля, класс А-III, диаметр от 12 до 14 мм | т | 0.02544 | 5743.69 |  | 1.022 | 149.33 | 15.82 | 2362.4 |  |  |  | 0 | 0 | 0 | 0 | 0 | 0 | 3
|  | НР от ЗП | % | 92 |  |  |  | 272.37 | 92 | 13024.54
|  | СП от ЗП | % | 49 |  |  |  | 145.06 | 49 | 6936.98
|  | ЗТР | чел-ч | 198 |  | *1,15)*1,1 | 1.047 | 18.5353
|  | ВСЕГО работ по позиции: |  |  |  |  | 1167.9 |  | 39565.79
|  | ВСЕГО оборудование по позиции: |  |  |  |  | 0 |  | 0
|  | ВСЕГО по позиции: |  |  |  |  | 1167.9 |  | 39565.79 |  |  | 1167.9 | 39565.79
Итого по разделу: Замена приямков №1,2,3,4 спуска в подвал в осях А-Б/2-3, А-Б/21-23, 3/Е-Ж, 21/Е-Ж (КР-20) | [6 empty] | 16007.93 |  | 267370.52 | [12 empty] | Итого по разделу: Замена приямков №1,2,3,4 спуска в подвал в осях А-Б/2-3, А-Б/21-23, 3/Е-Ж, 21/Е-Ж (КР-20)
Итого по ТСН-2001.16 | [7 empty] | 0 | 0
Итого возвратных сумм | [7 empty] | 0 | 0
Раздел: Замена вентиляционных шахт в осях Б/1-2 и Б/22-23 (КР-23)
Вентшахта в осях Б/1-2. Стены
78 | 3.6-11-8 Поправка: О.П. п.3.4. 6 Поправка: О.П. п.3.4.30.в | Устройство железобетонных стен и перегородок высотой до 6 м толщиной 200 мм | 100 м3 в деле | 0.037 | [9 empty] | 746.97 | 35719.94 | 397.84 | 19024.75 | 4.41 | 0 | 0
Объем: 0,037=3,7/100
|  | ЗП |  |  | 16516.8 | *1,15*1,1 | 1.047 | 809.4 | 47.82 | 38705.51
|  | ЭМ |  |  | 2483.88 | *1,25*1,1 | 1.047 | 132.31 | 11.91 | 1575.81
|  | в т.ч. ЗПМ |  |  | 47.38 | *1,25*1,1 | 1.047 | 2.52 | 47.82 | 120.51
|  | МР |  |  | 22926.56 |  | 1.022 | 866.94 | 5.59 | 4846.19
78,1 | 1.3-4-1 | Арматурные заготовки (стержни, хомуты и т.п.), не собранные в каркасы или сетки, углеродистая сталь общего назначения и арматурная сталь гладкая, класс А-I, диаметр от 6 до 7 мм | т | 0.007 | 5673.19 |  | 1.022 | 40.59 | 17.1 | 694.09 |  |  |  | 0 | 0 | 0 | 0 | 0 | 0 | 3
78,2 | 1.3-4-20 | Арматурные заготовки (стержни, хомуты и т.п.), не собранные в каркасы или сетки, арматурная сталь периодического профиля, класс А-III, диаметр 8 мм | т | 0.02589 | 5743.69 |  | 1.022 | 151.98 | 16.63 | 2527.43 |  |  |  | 0 | 0 | 0 | 0 | 0 | 0 | 3
78,3 | 1.3-4-22 | Арматурные заготовки (стержни, хомуты и т.п.), не собранные в каркасы или сетки, арматурная сталь периодического профиля, класс А-III, диаметр от 12 до 14 мм | т | 0.43164 | 5743.69 |  | 1.022 | 2533.75 | 15.82 | 40083.93 |  |  |  | 0 | 0 | 0 | 0 | 0 | 0 | 3
78,4 | 1.3-1-41 | Смесь бетонная тяжелого бетона БСТ на гранитном щебне, крупность заполнителя от 5 до 20 мм, класс прочности В25 (М350), П3, F150, W6 | м3 | 3.7555 | 729.73 |  | 1.022 | 2800.79 | 10.08 | 28231.96 |  |  |  | 0 | 0 | 0 | 0 | 0 | 0 | 3
|  | НР от ЗП | % | 92 |  |  |  | 746.97 | 92 | 35719.94
|  | СП от ЗП | % | 49 |  |  |  | 397.84 | 49 | 19024.75
|  | ЗТР | чел-ч | 1440 |  | *1,15*1,1 | 1.047 | 70.567
|  | ВСЕГО работ по позиции: |  |  |  |  | 8480.57 |  | 171409.61
|  | ВСЕГО оборудование по позиции: |  |  |  |  | 0 |  | 0
|  | ВСЕГО по позиции: |  |  |  |  | 8480.57 |  | 171409.61 |  |  | 8480.57 | 171409.61
79 | 3.26-29-1 Поправка: О.П. п.3.4. 6 Поправка: О.П. п.3.4.30.в | Теплоизоляция холодных поверхностей строительных конструкций стен и колонн изделиями из пенопласта на битуме | 1 м3 изоляции | 0.2 | [9 empty] | 55.51 | 2654.72 | 29.99 | 1434.16 | 2.17 | 0 | 0
|  | ЗП |  |  | 236.21 | *1,15*1,1 | 1.047 | 62.57 | 47.82 | 2992.1
|  | ЭМ |  |  | 34.67 | *1,25*1,1 | 1.047 | 9.98 | 14.39 | 143.61
|  | в т.ч. ЗПМ |  |  | 4.29 | *1,25*1,1 | 1.047 | 1.24 | 47.82 | 59.3
|  | МР |  |  | 472.83 |  | 1.019 | 96.36 | 6.63 | 638.87
79,1 | 1.1-1-912 | Плита пенополистирольная теплоизоляционная, типа ППС35 | м3 | 0.196 | 1821.25 |  | 1.019 | 363.75 | 4.39 | 1596.86 |  |  |  | 0 | 0 | 0 | 0 | 0 | 0 | 3
|  | НР от ЗП | % | 87 |  |  |  | 55.51 | 87 | 2654.72
|  | СП от ЗП | % | 47 |  |  |  | 29.99 | 47 | 1434.16
|  | ЗТР | чел-ч | 18.17 |  | *1,15*1,1 | 1.047 | 4.8131
|  | ВСЕГО работ по позиции: |  |  |  |  | 618.16 |  | 9460.32
|  | ВСЕГО оборудование по позиции: |  |  |  |  | 0 |  | 0
|  | ВСЕГО по позиции: |  |  |  |  | 618.16 |  | 9460.32 |  |  | 618.16 | 9460.32
Плита на отм. +2,350
80 | 3.6-15-1 Поправка: О.П. п.3.4. 6 Поправка: О.П. п.3.4.30.в | Устройство перекрытий безбалочных толщиной до 200 мм на высоте от опорной площади до 6 м | 100 м3 в деле | 0.013 | [9 empty] | 145.11 | 6939.23 | 77.29 | 3695.89 | 1.12 | 0 | 0
Объем: 0,013=1,3/100
|  | ЗП |  |  | 9123.92 | *1,15*1,1 | 1.047 | 157.09 | 47.82 | 7512.04
|  | ЭМ |  |  | 313.03 | *1,25*1,1 | 1.047 | 5.86 | 13.75 | 80.58
|  | в т.ч. ЗПМ |  |  | 34.35 | *1,25*1,1 | 1.047 | 0.64 | 47.82 | 30.6
|  | МР |  |  | 36455.16 |  | 1.022 | 484.34 | 5.4 | 2615.44
80,1 | 1.3-4-20 | Арматурные заготовки (стержни, хомуты и т.п.), не собранные в каркасы или сетки, арматурная сталь периодического профиля, класс А-III, диаметр 8 мм | т | 0.03674 | 5743.69 |  | 1.022 | 215.67 | 16.63 | 3586.59 |  |  |  | 0 | 0 | 0 | 0 | 0 | 0 | 3
80,2 | 1.3-4-22 | Арматурные заготовки (стержни, хомуты и т.п.), не собранные в каркасы или сетки, арматурная сталь периодического профиля, класс А-III, диаметр от 12 до 14 мм | т | 0.09768 | 5743.69 |  | 1.022 | 573.39 | 15.82 | 9071.03 |  |  |  | 0 | 0 | 0 | 0 | 0 | 0 | 3
80,3 | 1.3-4-23 | Арматурные заготовки (стержни, хомуты и т.п.), не собранные в каркасы или сетки, арматурная сталь периодического профиля, класс А-III, диаметр от 16 до 18 мм | т | 0.0789 | 5743.69 |  | 1.022 | 463.15 | 11.34 | 5252.12 |  |  |  | 0 | 0 | 0 | 0 | 0 | 0 | 3
80,5 | 1.3-1-41 | Смесь бетонная тяжелого бетона БСТ на гранитном щебне, крупность заполнителя от 5 до 20 мм, класс прочности В25 (М350), П3, F150, W6 | м3 | 1.3195 | 729.73 |  | 1.022 | 984.06 | 10.08 | 9919.32 |  |  |  | 0 | 0 | 0 | 0 | 0 | 0 | 3
|  | НР от ЗП | % | 92 |  |  |  | 145.11 | 92 | 6939.23
|  | СП от ЗП | % | 49 |  |  |  | 77.29 | 49 | 3695.89
|  | ЗТР | чел-ч | 806 |  | *1,15*1,1 | 1.047 | 13.8776
|  | ВСЕГО работ по позиции: |  |  |  |  | 3105.96 |  | 48672.24
|  | ВСЕГО оборудование по позиции: |  |  |  |  | 0 |  | 0
|  | ВСЕГО по позиции: |  |  |  |  | 3105.96 |  | 48672.24 |  |  | 3105.96 | 48672.24
81 | 3.26-29-1 Поправка: О.П. п.3.4. 6 Поправка: О.П. п.3.4.30.в | Теплоизоляция холодных поверхностей строительных конструкций стен и колонн изделиями из пенопласта на битуме | 1 м3 изоляции | 0.07 | [9 empty] | 19.43 | 929 | 10.5 | 501.88 | 0.75 | 0 | 0
|  | ЗП |  |  | 236.21 | *1,15*1,1 | 1.047 | 21.9 | 47.82 | 1047.26
|  | ЭМ |  |  | 34.67 | *1,25*1,1 | 1.047 | 3.49 | 14.39 | 50.22
|  | в т.ч. ЗПМ |  |  | 4.29 | *1,25*1,1 | 1.047 | 0.43 | 47.82 | 20.56
|  | МР |  |  | 472.83 |  | 1.019 | 33.73 | 6.63 | 223.63
81,1 | 1.1-1-912 | Плита пенополистирольная теплоизоляционная, типа ППС35 | м3 | 0.0686 | 1821.25 |  | 1.019 | 127.31 | 4.39 | 558.89 |  |  |  | 0 | 0 | 0 | 0 | 0 | 0 | 3
|  | НР от ЗП | % | 87 |  |  |  | 19.43 | 87 | 929
|  | СП от ЗП | % | 47 |  |  |  | 10.5 | 47 | 501.88
|  | ЗТР | чел-ч | 18.17 |  | *1,15*1,1 | 1.047 | 1.6846
|  | ВСЕГО работ по позиции: |  |  |  |  | 216.36 |  | 3310.88
|  | ВСЕГО оборудование по позиции: |  |  |  |  | 0 |  | 0
|  | ВСЕГО по позиции: |  |  |  |  | 216.36 |  | 3310.88 |  |  | 216.36 | 3310.88
Вентшахта в осях Б/22-23. Стены
82 | 3.6-11-8 Поправка: О.П. п.3.4. 6 Поправка: О.П. п.3.4.30.в | Устройство железобетонных стен и перегородок высотой до 6 м толщиной 200 мм | 100 м3 в деле | 0.037 | [9 empty] | 746.97 | 35719.94 | 397.84 | 19024.75 | 4.41 | 0 | 0
Объем: 0,037=3,7/100
|  | ЗП |  |  | 16516.8 | *1,15*1,1 | 1.047 | 809.4 | 47.82 | 38705.51
|  | ЭМ |  |  | 2483.88 | *1,25*1,1 | 1.047 | 132.31 | 11.91 | 1575.81
|  | в т.ч. ЗПМ |  |  | 47.38 | *1,25*1,1 | 1.047 | 2.52 | 47.82 | 120.51
|  | МР |  |  | 22926.56 |  | 1.022 | 866.94 | 5.59 | 4846.19
82,1 | 1.3-4-1 | Арматурные заготовки (стержни, хомуты и т.п.), не собранные в каркасы или сетки, углеродистая сталь общего назначения и арматурная сталь гладкая, класс А-I, диаметр от 6 до 7 мм | т | 0.007 | 5673.19 |  | 1.022 | 40.59 | 17.1 | 694.09 |  |  |  | 0 | 0 | 0 | 0 | 0 | 0 | 3
82,2 | 1.3-4-20 | Арматурные заготовки (стержни, хомуты и т.п.), не собранные в каркасы или сетки, арматурная сталь периодического профиля, класс А-III, диаметр 8 мм | т | 0.02589 | 5743.69 |  | 1.022 | 151.98 | 16.63 | 2527.43 |  |  |  | 0 | 0 | 0 | 0 | 0 | 0 | 3
82,3 | 1.3-4-22 | Арматурные заготовки (стержни, хомуты и т.п.), не собранные в каркасы или сетки, арматурная сталь периодического профиля, класс А-III, диаметр от 12 до 14 мм | т | 0.43164 | 5743.69 |  | 1.022 | 2533.75 | 15.82 | 40083.93 |  |  |  | 0 | 0 | 0 | 0 | 0 | 0 | 3
82,4 | 1.3-1-41 | Смесь бетонная тяжелого бетона БСТ на гранитном щебне, крупность заполнителя от 5 до 20 мм, класс прочности В25 (М350), П3, F150, W6 | м3 | 3.7555 | 729.73 |  | 1.022 | 2800.79 | 10.08 | 28231.96 |  |  |  | 0 | 0 | 0 | 0 | 0 | 0 | 3
|  | НР от ЗП | % | 92 |  |  |  | 746.97 | 92 | 35719.94
|  | СП от ЗП | % | 49 |  |  |  | 397.84 | 49 | 19024.75
|  | ЗТР | чел-ч | 1440 |  | *1,15*1,1 | 1.047 | 70.567
|  | ВСЕГО работ по позиции: |  |  |  |  | 8480.57 |  | 171409.61
|  | ВСЕГО оборудование по позиции: |  |  |  |  | 0 |  | 0
|  | ВСЕГО по позиции: |  |  |  |  | 8480.57 |  | 171409.61 |  |  | 8480.57 | 171409.61
83 | 3.26-29-1 Поправка: О.П. п.3.4. 6 Поправка: О.П. п.3.4.30.в | Теплоизоляция холодных поверхностей строительных конструкций стен и колонн изделиями из пенопласта на битуме | 1 м3 изоляции | 0.2 | [9 empty] | 55.51 | 2654.72 | 29.99 | 1434.16 | 2.17 | 0 | 0
|  | ЗП |  |  | 236.21 | *1,15*1,1 | 1.047 | 62.57 | 47.82 | 2992.1
|  | ЭМ |  |  | 34.67 | *1,25*1,1 | 1.047 | 9.98 | 14.39 | 143.61
|  | в т.ч. ЗПМ |  |  | 4.29 | *1,25*1,1 | 1.047 | 1.24 | 47.82 | 59.3
|  | МР |  |  | 472.83 |  | 1.019 | 96.36 | 6.63 | 638.87
83,1 | 1.1-1-912 | Плита пенополистирольная теплоизоляционная, типа ППС35 | м3 | 0.196 | 1821.25 |  | 1.019 | 363.75 | 4.39 | 1596.86 |  |  |  | 0 | 0 | 0 | 0 | 0 | 0 | 3
|  | НР от ЗП | % | 87 |  |  |  | 55.51 | 87 | 2654.72
|  | СП от ЗП | % | 47 |  |  |  | 29.99 | 47 | 1434.16
|  | ЗТР | чел-ч | 18.17 |  | *1,15*1,1 | 1.047 | 4.8131
|  | ВСЕГО работ по позиции: |  |  |  |  | 618.16 |  | 9460.32
|  | ВСЕГО оборудование по позиции: |  |  |  |  | 0 |  | 0
|  | ВСЕГО по позиции: |  |  |  |  | 618.16 |  | 9460.32 |  |  | 618.16 | 9460.32
Плита на отм. +2,350
84 | 3.6-15-1 Поправка: О.П. п.3.4. 6 Поправка: О.П. п.3.4.30.в | Устройство перекрытий безбалочных толщиной до 200 мм на высоте от опорной площади до 6 м | 100 м3 в деле | 0.013 | [9 empty] | 145.11 | 6939.23 | 77.29 | 3695.89 | 1.12 | 0 | 0
Объем: 0,013=1,3/100
|  | ЗП |  |  | 9123.92 | *1,15*1,1 | 1.047 | 157.09 | 47.82 | 7512.04
|  | ЭМ |  |  | 313.03 | *1,25*1,1 | 1.047 | 5.86 | 13.75 | 80.58
|  | в т.ч. ЗПМ |  |  | 34.35 | *1,25*1,1 | 1.047 | 0.64 | 47.82 | 30.6
|  | МР |  |  | 36455.16 |  | 1.022 | 484.34 | 5.4 | 2615.44
84,1 | 1.3-4-20 | Арматурные заготовки (стержни, хомуты и т.п.), не собранные в каркасы или сетки, арматурная сталь периодического профиля, класс А-III, диаметр 8 мм | т | 0.03674 | 5743.69 |  | 1.022 | 215.67 | 16.63 | 3586.59 |  |  |  | 0 | 0 | 0 | 0 | 0 | 0 | 3
84,2 | 1.3-4-22 | Арматурные заготовки (стержни, хомуты и т.п.), не собранные в каркасы или сетки, арматурная сталь периодического профиля, класс А-III, диаметр от 12 до 14 мм | т | 0.09768 | 5743.69 |  | 1.022 | 573.39 | 15.82 | 9071.03 |  |  |  | 0 | 0 | 0 | 0 | 0 | 0 | 3
84,3 | 1.3-4-23 | Арматурные заготовки (стержни, хомуты и т.п.), не собранные в каркасы или сетки, арматурная сталь периодического профиля, класс А-III, диаметр от 16 до 18 мм | т | 0.0789 | 5743.69 |  | 1.022 | 463.15 | 11.34 | 5252.12 |  |  |  | 0 | 0 | 0 | 0 | 0 | 0 | 3
84,4 | 1.3-1-41 | Смесь бетонная тяжелого бетона БСТ на гранитном щебне, крупность заполнителя от 5 до 20 мм, класс прочности В25 (М350), П3, F150, W6 | м3 | 1.3195 | 729.73 |  | 1.022 | 984.06 | 10.08 | 9919.32 |  |  |  | 0 | 0 | 0 | 0 | 0 | 0 | 3
|  | НР от ЗП | % | 92 |  |  |  | 145.11 | 92 | 6939.23
|  | СП от ЗП | % | 49 |  |  |  | 77.29 | 49 | 3695.89
|  | ЗТР | чел-ч | 806 |  | *1,15*1,1 | 1.047 | 13.8776
|  | ВСЕГО работ по позиции: |  |  |  |  | 3105.96 |  | 48672.24
|  | ВСЕГО оборудование по позиции: |  |  |  |  | 0 |  | 0
|  | ВСЕГО по позиции: |  |  |  |  | 3105.96 |  | 48672.24 |  |  | 3105.96 | 48672.24
85 | 3.26-29-1 Поправка: О.П. п.3.4. 6 Поправка: О.П. п.3.4.30.в | Теплоизоляция холодных поверхностей строительных конструкций стен и колонн изделиями из пенопласта на битуме | 1 м3 изоляции | 0.07 | [9 empty] | 19.43 | 929 | 10.5 | 501.88 | 0.75 | 0 | 0
|  | ЗП |  |  | 236.21 | *1,15*1,1 | 1.047 | 21.9 | 47.82 | 1047.26
|  | ЭМ |  |  | 34.67 | *1,25*1,1 | 1.047 | 3.49 | 14.39 | 50.22
|  | в т.ч. ЗПМ |  |  | 4.29 | *1,25*1,1 | 1.047 | 0.43 | 47.82 | 20.56
|  | МР |  |  | 472.83 |  | 1.019 | 33.73 | 6.63 | 223.63
85,1 | 1.1-1-912 | Плита пенополистирольная теплоизоляционная, типа ППС35 | м3 | 0.0686 | 1821.25 |  | 1.019 | 127.31 | 4.39 | 558.89 |  |  |  | 0 | 0 | 0 | 0 | 0 | 0 | 3
|  | НР от ЗП | % | 87 |  |  |  | 19.43 | 87 | 929
|  | СП от ЗП | % | 47 |  |  |  | 10.5 | 47 | 501.88
|  | ЗТР | чел-ч | 18.17 |  | *1,15*1,1 | 1.047 | 1.6846
|  | ВСЕГО работ по позиции: |  |  |  |  | 216.36 |  | 3310.88
|  | ВСЕГО оборудование по позиции: |  |  |  |  | 0 |  | 0
|  | ВСЕГО по позиции: |  |  |  |  | 216.36 |  | 3310.88 |  |  | 216.36 | 3310.88
Итого по разделу: Замена вентиляционных шахт в осях Б/1-2 и Б/22-23 (КР-23) | [6 empty] | 24842.1 |  | 465706.1 | [12 empty] | Итого по разделу: Замена вентиляционных шахт в осях Б/1-2 и Б/22-23 (КР-23)
Итого по ТСН-2001.16 | [7 empty] | 0 | 0
Итого возвратных сумм | [7 empty] | 0 | 0
Раздел: Крепление оборудования в спортивном зале (КР-24)
Фахверк для крепления спортивного инвентаря
86 | 3.9-35-1 Поправка: О.П. п.3.4. 6 Поправка: О.П. п.3.4.30.в | Монтаж мелких конструкций из стали различного профиля массой до 20 кг | 1 Т | 0.07528 | [9 empty] | 133.14 | 6366.75 | 84.01 | 4017.12 | 0 | 0 | 0
Объем: 0,07528=(52,9+22,38)/1000
|  | ЗП |  |  | 1531.2 | *1,15)*1,1 | 1.087 | 158.5 | 47.82 | 7579.47
|  | ЭМ |  |  | 52.66 | *1,25)*1,1 | 1.087 | 5.93 | 9.11 | 54.02
|  | МР |  |  | 58.4 |  | 1 | 4.4 | 11.2 | 49.28
86,1 | 1.1-1-1121 | Уголок равнополочный, для строительных стальных конструкций, ширина полки более 70 мм, сталь С235, С245 | т | 0.0529 | 9844.31 |  | 1 | 520.76 | 7.54 | 3926.53 |  |  |  | 0 | 0 | 0 | 0 | 0 | 0 | 3
86,2 | 1.1-1-1105 | Прокат листовой из стали С235, С245 для строительных стальных конструкций, толщина более 3 мм | т | 0.02238 | 6519.2 |  | 1 | 145.9 | 10.12 | 1476.51 |  |  |  | 0 | 0 | 0 | 0 | 0 | 0 | 3
86,3 | 1.3-4-176 | Шпилька анкерная, стальная, резьбовая, оцинкованная, в комплекте с шайбой и гайкой, М12x110 мм | шт. | 72 | 13.23 |  | 1 | 952.56 | 14.46 | 13774.02 |  |  |  | 0 | 0 | 0 | 0 | 0 | 0 | 3
|  | НР от ЗП | % | 84 |  |  |  | 133.14 | 84 | 6366.75
|  | СП от ЗП | % | 53 |  |  |  | 84.01 | 53 | 4017.12
|  | ЗТР | чел-ч | 116 |  | *1,15)*1,1 | 1.087 | 12.0076
|  | ВСЕГО работ по позиции: |  |  |  |  | 2005.2 |  | 37243.7
|  | ВСЕГО оборудование по позиции: |  |  |  |  | 0 |  | 0
|  | ВСЕГО по позиции: |  |  |  |  | 2005.2 |  | 37243.7 |  |  | 2005.2 | 37243.7
87 | 3.9-13-1 Поправка: О.П. п.3.4. 6 Поправка: О.П. п.3.4.30.в | Монтаж стальных балок и ригелей перекрытий, покрытий и под установку оборудования в зданиях высотой до 30 м | 1 т конструкций | 0.5796 | [9 empty] | 143.3 | 6852.8 | 90.42 | 4323.79 | 11.36 | 0 | 0
Объем: 0,5796=579,6/1000
|  | ЗП |  |  | 205.92 | *1,15)*1,1 | 1.087 | 164.11 | 47.82 | 7847.74
|  | ЭМ |  |  | 65.36 | *1,25)*1,1 | 1.087 | 56.62 | 13.85 | 784.19
|  | в т.ч. ЗПМ |  |  | 7.49 | *1,25)*1,1 | 1.087 | 6.49 | 47.82 | 310.35
|  | МР |  |  | 130.98 |  | 1 | 75.92 | 10.31 | 782.74
87,1 | 1.1-1-1075 | Двутавр с параллельными полками, из стали углеродистой обыкновенного качества, полуспокойной, номер профиля от 16 до 30 | т | 0.5796 | 8586.58 |  | 1 | 4976.78 | 10.27 | 51111.53 |  |  |  | 0 | 0 | 0 | 0 | 0 | 0 | 3
|  | НР от ЗП | % | 84 |  |  |  | 143.3 | 84 | 6852.8
|  | СП от ЗП | % | 53 |  |  |  | 90.42 | 53 | 4323.79
|  | ЗТР | чел-ч | 15.6 |  | *1,15)*1,1 | 1.087 | 12.4329
|  | ВСЕГО работ по позиции: |  |  |  |  | 5507.15 |  | 71702.79
|  | ВСЕГО оборудование по позиции: |  |  |  |  | 0 |  | 0
|  | ВСЕГО по позиции: |  |  |  |  | 5507.15 |  | 71702.79 |  |  | 5507.15 | 71702.79
Крепление баскетбольных корзин (4 шт.)
88 | 3.9-35-1 Поправка: О.П. п.3.4. 6 Поправка: О.П. п.3.4.30.в | Монтаж мелких конструкций из стали различного профиля массой до 20 кг | 1 Т | 0.15957 | [9 empty] | 282.21 | 13495.52 | 178.06 | 8515.03 | 0 | 0 | 0
Объем: 0,15957=(122,4+32,15+5,02)/1000
|  | ЗП |  |  | 1531.2 | *1,15)*1,1 | 1.087 | 335.97 | 47.82 | 16066.09
|  | ЭМ |  |  | 52.66 | *1,25)*1,1 | 1.087 | 12.56 | 9.11 | 114.42
|  | МР |  |  | 58.4 |  | 1 | 9.32 | 11.2 | 104.38
88,1 | 1.1-1-1120 | Уголок равнополочный, для строительных стальных конструкций, ширина полки 35-70 мм, сталь С235, С245 | т | 0.1224 | 9844.31 |  | 1 | 1204.94 | 5.39 | 6494.63 |  |  |  | 0 | 0 | 0 | 0 | 0 | 0 | 3
88,2 | 1.1-1-1105 | Прокат листовой из стали С235, С245 для строительных стальных конструкций, толщина более 3 мм | т | 0.03717 | 6519.2 |  | 1 | 242.32 | 10.12 | 2452.28 |  |  |  | 0 | 0 | 0 | 0 | 0 | 0 | 3
|  | НР от ЗП | % | 84 |  |  |  | 282.21 | 84 | 13495.52
|  | СП от ЗП | % | 53 |  |  |  | 178.06 | 53 | 8515.03
|  | ЗТР | чел-ч | 116 |  | *1,15)*1,1 | 1.087 | 25.4524
|  | ВСЕГО работ по позиции: |  |  |  |  | 2265.38 |  | 47242.35
|  | ВСЕГО оборудование по позиции: |  |  |  |  | 0 |  | 0
|  | ВСЕГО по позиции: |  |  |  |  | 2265.38 |  | 47242.35 |  |  | 2265.38 | 47242.35
89 | 3.9-35-2 Поправка: О.П. п.3.4. 6 Поправка: О.П. п.3.4.30.в | Монтаж мелких конструкций из стали различного профиля массой до 50 кг | 1 Т | 0.2056 | [9 empty] | 300.93 | 14390.48 | 189.87 | 9079.71 | 0 | 0 | 0
Объем: 0,2056=205,6/1000
|  | ЗП |  |  | 1267.2 | *1,15)*1,1 | 1.087 | 358.25 | 47.82 | 17131.52
|  | ЭМ |  |  | 43.58 | *1,25)*1,1 | 1.087 | 13.39 | 9.11 | 121.98
|  | МР |  |  | 50.68 |  | 1 | 10.42 | 10.95 | 114.1
89,1 | 1.1-1-2286 | Профили стальные электросварные квадратного сечения трубчатые, размер стороны 100 мм, толщина стенки от 3 до 6 мм | т | 0.2056 | 9991.39 |  | 1 | 2054.23 | 4.88 | 10024.64 |  |  |  | 0 | 0 | 0 | 0 | 0 | 0 | 3
|  | НР от ЗП | % | 84 |  |  |  | 300.93 | 84 | 14390.48
|  | СП от ЗП | % | 53 |  |  |  | 189.87 | 53 | 9079.71
|  | ЗТР | чел-ч | 96 |  | *1,15)*1,1 | 1.087 | 27.1403
|  | ВСЕГО работ по позиции: |  |  |  |  | 2927.09 |  | 50862.43
|  | ВСЕГО оборудование по позиции: |  |  |  |  | 0 |  | 0
|  | ВСЕГО по позиции: |  |  |  |  | 2927.09 |  | 50862.43 |  |  | 2927.09 | 50862.43
Итого по разделу: Крепление оборудования в спортивном зале (КР-24) | [6 empty] | 12704.82 |  | 207051.27 | [12 empty] | Итого по разделу: Крепление оборудования в спортивном зале (КР-24)
Итого по ТСН-2001.16 | [7 empty] | 0 | 0
Итого возвратных сумм | [7 empty] | 0 | 0
Раздел: Демонтажные работы (КР.ВОР - 17)
90 | 3.7-24-5 Поправка: Гл.6.Прил.2.2.п.2.2.11_06.00.01.35.001 Поправка: О.П. п.3.4.30.в | Установка панелей перекрытий с опиранием на две стороны площадью до 5 м2 / демонтаж | 100 сборных конструкций | 3.14 | [9 empty] | 6654.41 | 318213.82 | 4350.96 | 208062.88 | 48.41 | 0 | 0
Объем: 3,14=314/100
|  | ЗП |  |  | 2121.06 | *0,8)*1,1 | 1.087 | 6370.81 | 47.82 | 304652.13
|  | ЭМ |  |  | 101.21 | *0,8)*1,1 | 1.087 | 303.99 | 13.82 | 4201.14
|  | в т.ч. ЗПМ |  |  | 9.21 | *0,8)*1,1 | 1.087 | 27.66 | 47.82 | 1322.7
|  | НР от ЗП | % | 104 |  |  |  | 6654.41 | 104 | 318213.82
|  | СП от ЗП | % | 68 |  |  |  | 4350.96 | 68 | 208062.88
|  | ЗТР | чел-ч | 174 |  | *0,8)*1,1 | 1.087 | 522.6261
|  | ВСЕГО работ по позиции: |  |  |  |  | 17680.17 |  | 835129.97
|  | ВСЕГО оборудование по позиции: |  |  |  |  | 0 |  | 0
|  | ВСЕГО по позиции: |  |  |  |  | 17680.17 |  | 835129.97 |  |  | 17680.17 | 835129.97
Итого по разделу: Демонтажные работы (КР.ВОР - 17) | [6 empty] | 17680.17 |  | 835129.97
Итого по ТСН-2001.16 | [7 empty] | 0 | 0
Итого возвратных сумм | [7 empty] | 0 | 0
Итого по локальной смете: Конструктивные решения | [6 empty] | 4298485.97 |  | 68645506.74
Итого по ТСН-2001.16 | [7 empty] | 0 | 0
Итого возвратных сумм | [7 empty] | 0 | 0
Составил | [6 empty] | Лукьянова А.Л.
(должность, подпись, инициалы, фамилия)
Проверил
(должность, подпись, инициалы, фамилия)

## Ведомость объемов работ
Smeta.RU (495) 974-1589
"УТВЕРЖДАЮ"
___________________________
___________________________
" ___ " ___________ 20 ___ г.
Ведомость объемов работ
02-01-02 02-01-02 Конструктивные решения
№ п/п | № в ЛСР | Наименование работ и затрат | Единица измерения | Количество | Ссылка на чертежи, спецификации | Формула расчета, расчет объемов работ и расхода материалов | Примечание
1 | 2 | 3 | 4 | 5 | 6 | 7 | 8
Локальная смета: Конструктивные решения
Раздел: Усиление внутренних и наружных стен в зоне расширяемых проемов в подвале и в надземной части здания. Рама РС-1, 105 шт. (КР-5,6) | [7 empty] | Раздел: Усиление внутренних и наружных стен в зоне расширяемых проемов в подвале и в надземной части здания. Рама РС-1, 105 шт. (КР-5,6)
1 | 1 | Усиление кирпичных стен металлическим каркасом | 1 Т | 25.5045 |  | =(70,9+38,5+109,3+7,4+7,2+2,7+6,9)/1000*105
1.1 | 1,1 | Уголок равнополочный, для строительных стальных конструкций, ширина полки более 70 мм, сталь С235, С245 | т | 24.465
1.2 | 1,2 | Прокат листовой из стали С235, С245 для строительных стальных конструкций, толщина более 3 мм | т | 1.0395
1.3 | 1,3 | Шпилька резьбовая, стальная, оцинкованная, с заостренным концом, в комплекте с шайбой и гайкой, М16x190 мм | шт. | 1470
2 | 2 | Огрунтовка металлических поверхностей грунтовкой ГФ-021 за один раз | 100 м2 | 7.6375 |  | =(70,9*26,3+38,5*26,3+109,3*33+7,4*33+7,2*32,1+2,7*32,1+6,9*33)/1000/100*105
2.1 | 2,1 | Грунтовка глифталевая, типа ГФ-021 | т | 0.068738
Раздел: Усиление внутренних и наружных стен в зоне расширяемых проемов в подвале и в надземной части здания. Рама РС-2, 22 шт. (КР-5,6) | [7 empty] | Раздел: Усиление внутренних и наружных стен в зоне расширяемых проемов в подвале и в надземной части здания. Рама РС-2, 22 шт. (КР-5,6)
3 | 3 | Усиление кирпичных стен металлическим каркасом | 1 Т | 4.7322 |  | =(67,6+106,3+4,2+6,9+7,2+11,3+0,9+1,4+9,3)/1000*22
3.1 | 3,1 | Швеллер №№ 12-40, из стали углеродистой обыкновенного качества, спокойной | т | 1.4872
3.2 | 3,2 | Уголок равнополочный, для строительных стальных конструкций, ширина полки более 70 мм, сталь С235, С245 | т | 2.5828
3.3 | 3,3 | Прокат листовой из стали С235, С245 для строительных стальных конструкций, толщина более 3 мм | т | 0.6622
3.4 | 3,4 | Шпилька резьбовая, стальная, оцинкованная, с заостренным концом, в комплекте с шайбой и гайкой, М16x190 мм | шт. | 176
3.5 | 3,5 | Анкер-болт забивной, распорный, стальной, оцинкованный, с широкой шайбой M12х110 | 100 шт. | 0.88
4 | 4 | Огрунтовка металлических поверхностей грунтовкой ГФ-021 за один раз | 100 м2 | 1.4267 |  | =(67,6*26,1+106,3*33+4,2*33+6,9*33+7,2*32,1+11,3*21,5+0,9*32,1+1,4*32,1+9,3*32,1)/1000/100*22
4.1 | 4,1 | Грунтовка глифталевая, типа ГФ-021 | т | 0.01284
Раздел: Усиление внутренних и наружных стен в зоне расширяемых проемов в подвале и в надземной части здания. Рама РС-3, 5 шт. (КР-5,6) | [7 empty] | Раздел: Усиление внутренних и наружных стен в зоне расширяемых проемов в подвале и в надземной части здания. Рама РС-3, 5 шт. (КР-5,6)
5 | 5 | Усиление кирпичных стен металлическим каркасом | 1 Т | 1.473 |  | =(146,3+108,5+15,7+7,2+16,9)/1000*5
5.1 | 5,1 | Уголок равнополочный, для строительных стальных конструкций, ширина полки более 70 мм, сталь С235, С245 | т | 1.3525
5.2 | 5,2 | Прокат листовой из стали С235, С245 для строительных стальных конструкций, толщина более 3 мм | т | 0.1205
5.3 | 5,3 | Шпилька резьбовая, стальная, оцинкованная, с заостренным концом, в комплекте с шайбой и гайкой, М16x190 мм | шт. | 90
6 | 6 | Огрунтовка металлических поверхностей грунтовкой ГФ-021 за один раз | 100 м2 | 0.436 |  | =(146,3*26,3+108,5*33+15,7*33+7,2*32,1+16,9*32,1)/1000/100*5
6.1 | 6,1 | Грунтовка глифталевая, типа ГФ-021 | т | 0.003924
Раздел: Усиление внутренних и наружных стен в зоне расширяемых проемов в подвале и в надземной части здания. Рама РС-6, 2 шт. (КР-5,6) | [7 empty] | Раздел: Усиление внутренних и наружных стен в зоне расширяемых проемов в подвале и в надземной части здания. Рама РС-6, 2 шт. (КР-5,6)
7 | 7 | Усиление кирпичных стен металлическим каркасом | 1 Т | 0.676 |  | =(182,6+50,5+55,4+31,4+3,6+14,5)/1000*2
7.1 | 7,1 | Уголок равнополочный, для строительных стальных конструкций, ширина полки более 70 мм, сталь С235, С245 | т | 0.5388
7.2 | 7,2 | Профили стальные электросварные квадратного сечения трубчатые, размер стороны 100 мм, толщина стенки от 3 до 6 мм | т | 0.101
7.3 | 7,3 | Прокат листовой из стали С235, С245 для строительных стальных конструкций, толщина более 3 мм | т | 0.0362
7.4 | 7,4 | Шпилька резьбовая, стальная, оцинкованная, с заостренным концом, в комплекте с шайбой и гайкой, М16x190 мм | шт. | 36
8 | 8 | Огрунтовка металлических поверхностей грунтовкой ГФ-021 за один раз | 100 м2 | 0.18172 |  | =(182,6*26,3+50,5*16,6+55,4*33+31,4*33+3,6*32,1+14,5*32,1)/1000/100*2
8.1 | 8,1 | Грунтовка глифталевая, типа ГФ-021 | т | 0.001635
Раздел: Локальный ремонт межпанельных стыков в наружных и внутренних стенах (КР-22)
9 | 9 | Заполнение бетоном отдельных мест в перекрытиях | 1 м3 | 7.61 |  | 7.61
9.1 | 9,1 | Смесь сухая, цементная с заполнителем из пенополистирола и химическими добавками, легкая, паропроницаемая, плотность раствора 300 кг/м3, прочность на сжатие не менее 0,5 МПа, коэффициент теплопроводности 0,07 Вт/м х К, температура эксплуатации от -40 до +60°С, для заполнения межпанельных швов, колодезной кладки и других пустот в основаниях стен, в качестве тепло-звукоизоляции | м3 | 7.7622
10 | 10 | Заполнение вертикальных швов стеновых панелей цементным раствором | 100 м шва | 76.1 |  | =7610/100
10.1 | 10,1 | Раствор цементный, марка М200 | м3 | 76.1
11 | 11 | Заполнение вертикальных швов стеновых панелей упругими прокладками | 100 м шва | 76.1 |  | =7610/100
11.1 | 11,1 | Прокладки из вспененного полиэтилена уплотнительные и теплоизоляционные сплошного сечения, наружный диаметр от 45 до 55 мм | м | 7990.5
Раздел: Установка металлического ограждения по периметру кровли (КР-22,29)
12 | 12 | Ограждение кровель перилами | 100 м ограждения | 4.07 |  | =407/100
12.1 | 12,1 | Ограждения из прокатных и гнутых профилей полосовой и круглой стали | т | 8.3516
12.2 | 12,2 | Шпилька резьбовая, стальная, оцинкованная, с заостренным концом, в комплекте с шайбой и гайкой, М8х110 мм | шт. | 1628
12.3 | 12,3 | Состав на основе полиэстеровой смолы для анкеров химических, в картридже инъекционном 410 мл | шт. | 32.56
Раздел: Замена плит перекрытий. Устройство монолитных ж/б участков (КР-7...11)
13 | 13 | Монтаж несъемной опалубки сталебетонных перекрытий из стального профилированного настила при ширине листа 1000 мм | 100 м2 | 9.358 |  | =935,8/100
13.1 | 13,1 | Профили стальные оцинкованные листовые гнутые для сталебетонных перекрытий, типа СКН50Z-600, толщина 0,8 мм | м2 | 935.8
13.2 | 13,3 | Каркасы и сетки арматурные плоские, собранные и сваренные (связанные) в арматурные изделия, класс Вр-1, диаметр 5 мм | т | 2.8823
13.3 | 13,4 | Анкер-шпилька распорный, стандартный, с шестигранной гайкой и шайбой, из горячеоцинкованной стали, для использования в бетоне без трещин, диаметр 16 мм, длина 102 мм, толщина прикрепляемой детали 5 мм | шт. | 628
14 | 14 | Устройство перекрытий по стальным балкам и монолитные участки при сборном железобетонном перекрытии площадью до 5 м2 приведенной толщиной до 100 мм | 100 м3 в деле | 0.3847 |  | =38,47/100
14.1 | 14,1 | Арматурные заготовки (стержни, хомуты и т.п.), не собранные в каркасы или сетки, арматурная сталь периодического профиля, класс А-III, диаметр от 16 до 18 мм | т | 0.9373
14.2 | 14,2 | Арматурные заготовки (стержни, хомуты и т.п.), не собранные в каркасы или сетки, арматурная сталь периодического профиля, класс А-III, диаметр от 12 до 14 мм | т | 3.2673
14.3 | 14,3 | Арматурные заготовки (стержни, хомуты и т.п.), не собранные в каркасы или сетки, углеродистая сталь общего назначения и арматурная сталь гладкая, класс А-I, диаметр от 6 до 7 мм | т | 0.289
14.4 | 14,4 | Смесь бетонная тяжелого бетона БСТ на гранитном щебне, крупность заполнителя от 5 до 20 мм, класс прочности В25 (М350), П3, F150, W6 | м3 | 39.047
14.5 | 14,5 | Щит деревянный для фундаментов, колонн, балок, перекрытий, стен, перегородок и других конструкций из досок, толщина 25 мм | м2 | -58.7822
15 | 15 | Устройство тепло и звукоизоляции засыпной керамзитовой | 1 м3 изоляции | 42.7 |  | 42.7
Раздел: Замена плит перекрытий. Устройство металлических балок (КР-7...11)
16 | 16 | Монтаж стальных балок и ригелей перекрытий, покрытий и под установку оборудования в зданиях высотой до 30 м | 1 т конструкций | 58.4933 |  | =(8827,7+37310,1+1129,6+3440,6+790,1+6995,2)/1000
16.1 | 16,1 | Швеллер №№ 12-40, из стали углеродистой обыкновенного качества, спокойной | т | 50.708
16.2 | 16,2 | Уголок равнополочный, для строительных стальных конструкций, ширина полки более 70 мм, сталь С235, С245 | т | 0.7901
16.3 | 16,3 | Уголок неравнополочный, для строительных стальных конструкций, ширина большей полки более 80 мм, сталь С235, С245 | т | 6.9952
17 | 17 | Установка закладных деталей весом до 4 кг | 1 Т | 1.092 |  | =1092/1000
17.1 | 17,1 | Прокат листовой из стали С235, С245 для строительных стальных конструкций, толщина более 3 мм | т | 1.092
18 | 18 | Огрунтовка металлических поверхностей грунтовкой ГФ-021 за один раз | 100 м2 | 19.3623 |  | =(8,8277*36,6+37,3101*33,2+1,1296*35+3,4406*26,1+0,7901*33+6,9952*26,3+1,092*32,1)/100
18.1 | 18,1 | Грунтовка глифталевая, типа ГФ-021 | т | 0.17426
19 | 19 | Окраска огрунтованных металлических поверхностей эмалями ПФ-115 | 100 м2 | 19.3623 |  | =(8,8277*36,6+37,3101*33,2+1,1296*35+3,4406*26,1+0,7901*33+6,9952*26,3+1,092*32,1)/100
20 | 20 | Устройство огнезащитного покрытия несущих металлоконструкций покрытий, балок перекрытий и ферм терморасширяющимися красками на органической основе с пределом огнестойкости 0,75 часа | 100 м2 окрашенной поверхности | 19.3623 |  | =(8,8277*36,6+37,3101*33,2+1,1296*35+3,4406*26,1+0,7901*33+6,9952*26,3+1,092*32,1)/100
20.1 | 20,1 | Краска огнезащитная терморасширяющаяся на органической основе для защиты несущих металлоконструкций | т | 3.4852
Раздел: Замена плит перекрытий. Устройство раскрепления (КР-7...11)
21 | 21 | Монтаж мелких конструкций из стали различного профиля массой до 20 кг | 1 Т | 2.5206 |  | =(631+1363,3+85,25+441)/1000
21.1 | 21,1 | Прокат листовой из стали С235, С245 для строительных стальных конструкций, толщина более 3 мм | т | 1.9943
21.2 | 21,2 | Арматурные заготовки (стержни, хомуты и т.п.), не собранные в каркасы или сетки, арматурная сталь периодического профиля, класс А-III, диаметр от 12 до 14 мм | т | 0.08525
21.3 | 21,3 | Уголок равнополочный, для строительных стальных конструкций, ширина полки более 70 мм, сталь С235, С245 | т | 0.441
21.4 | 21,4 | Шпилька резьбовая, стальная, оцинкованная, с заостренным концом, в комплекте с шайбой и гайкой, М16x190 мм | шт. | 94
Раздел: Замена лестницы спуска в подвал м/о 3-5/Ж-Е (КР-12)
22 | 22 | Кладка стен внутренних при высоте этажа до 4 м | 1 м3 кладки | 7.9 |  | 7.9
22.1 | 22,1 | Кирпич керамический рядовой, полнотелый, размер 250х120х65 мм, марка 150 | 1000 шт. | 3.002
22.2 | 22,2 | Раствор цементный, марка М150 | м3 | 1.896
23 | 23 | Устройство перекрытий безбалочных толщиной до 200 мм на высоте от опорной площади до 6 м | 100 м3 в деле | 0.034 |  | =3,4/100
23.1 | 23,1 | Арматурные заготовки (стержни, хомуты и т.п.), не собранные в каркасы или сетки, арматурная сталь периодического профиля, класс А-III, диаметр от 16 до 18 мм | т | 0.0294
23.2 | 23,2 | Арматурные заготовки (стержни, хомуты и т.п.), не собранные в каркасы или сетки, арматурная сталь периодического профиля, класс А-III, диаметр от 12 до 14 мм | т | 0.33576
23.3 | 23,3 | Арматурные заготовки (стержни, хомуты и т.п.), не собранные в каркасы или сетки, арматурная сталь периодического профиля, класс А-III, диаметр 8 мм | т | 0.09071
23.4 | 23,4 | Смесь бетонная тяжелого бетона БСТ на гранитном щебне, крупность заполнителя от 5 до 20 мм, класс прочности В25 (М350), П3, F150, W6 | м3 | 3.451
Раздел: Локальный ремонт рустов плит перекрытий (КР-22)
24 | 24 | Заполнение бетоном отдельных мест в перекрытиях | 1 м3 | 60.88 |  | 60.88
24.1 | 24,1 | Раствор цементный, марка М200 | м3 | 62.0976
25 | 25 | Конопатка швов плит перекрытий просмоленной паклей с частичной разбивкой швов, заделкой раствором толщиной 20 мм | 100 м | 76.1 |  | =7610/100
25.1 | 25,1 | Пакля пропитанная | кг | -1674.2
25.2 | 25,2 | Прокладки из вспененного полиэтилена уплотнительные и теплоизоляционные сплошного сечения, наружный диаметр от 45 до 55 мм | м | 7610
25.3 | 25,3 | Раствор цементный, марка М75 | м3 | -3.044
25.4 | 25,4 | Смесь сухая, цементная с заполнителем из пенополистирола и химическими добавками, легкая, паропроницаемая, плотность раствора 300 кг/м3, прочность на сжатие не менее 0,5 МПа, коэффициент теплопроводности 0,07 Вт/м х К, температура эксплуатации от -40 до +60°С, для заполнения межпанельных швов, колодезной кладки и других пустот в основаниях стен, в качестве тепло-звукоизоляции | м3 | 10.65
Раздел: Замена подиума на 2-м этаже в осях 2-6/Е-И (КР-13,14)
26 | 26 | Монтаж связей и распорок из одиночных и парных уголков, гнутосварных профилей для пролетов, до 24 м при высоте здания до 25 м | 1 т конструкций | 4.6793 |  | =(1344,2+315,3+220,5*4+235,6*6+235,8*1+244,2*2)/1000
26.1 | 26,1 | Уголок равнополочный, для строительных стальных конструкций, ширина полки 35-70 мм, сталь С235, С245 | т | 1.3442
26.2 | 26,2 | Профили стальные электросварные квадратного сечения трубчатые, размер стороны 60 мм, толщина стенки 3 мм | т | 3.3351
26.3 | 26,3 | Анкер рамный универсальный, стальной, оцинкованный, для установки в бетон, пустотелый кирпич и блоки, диаметр 10 мм, длина 110 мм, максимальная толщина закрепляемой детали 45 мм | 100 шт. | 0.78
27 | 27 | Монтаж мелких конструкций из стали различного профиля массой до 20 кг | 1 Т | 0.0324 |  | =(29,4+0,3*4+0,2*6+0,2*1+0,2*2)/1000
27.1 | 27,1 | Уголок равнополочный, для строительных стальных конструкций, ширина полки 35-70 мм, сталь С235, С245 | т | 0.0294
27.2 | 27,2 | Прокат листовой из стали С235, С245 для строительных стальных конструкций, толщина более 3 мм | т | 0.003
28 | 28 | Огрунтовка металлических поверхностей грунтовкой ГФ-021 за один раз | 100 м2 | 1.8134 |  | =(1,3442*52+3,3351*32,9+0,0294*52+0,003*63,9)/100
28.1 | 28,1 | Грунтовка глифталевая, типа ГФ-021 | т | 0.016321
29 | 29 | Окраска огрунтованных металлических поверхностей эмалями ПФ-115 | 100 м2 | 1.8134 |  | =(1,3442*52+3,3351*32,9+0,0294*52+0,003*63,9)/100
Раздел: Устройство бетонных полов подвала h=100 мм, S=268,3 м2 (КР-22)
30 | 30 | Устройство систем дренажа и гидроизоляции ПВП мембраной, защитная система дренажа полов | 100 м2 | 2.683 |  | =268,3/100
30.1 | 30,1 | Мембрана полимерная, гидроизоляционная, профилированная, из полиэтилена высокой плотности, с одинарным механическим замком | м2 | 321.96
31 | 31 | Устройство фундаментных плит железобетонных плоских | 100 м3 в деле | 0.2683 |  | =26,83/100
31.1 | 31,1 | Каркасы и сетки арматурные плоские, собранные и сваренные (связанные) в арматурные изделия, класс Вр-1, диаметр 5 мм | т | 0.8264
31.2 | 31,2 | Смесь бетонная тяжелого бетона БСТ на гранитном щебне, крупность заполнителя от 5 до 20 мм, класс прочности В25 (М350), П3, F150, W6 | м3 | 27.2325
32 | 32 | Устройство гидроизоляции из полиэтиленовой пленки на клеящей мастике | 100 м2 | 2.683 |  | =268,3/100
33 | 33 | Теплоизоляция холодных поверхностей строительных конструкций стен и колонн изделиями из пенопласта на битуме | 1 м3 изоляции | 0.3 |  | 0.3
33.1 | 33,1 | Плита пенополистирольная теплоизоляционная, типа ППС35 | м3 | 0.294
Раздел: Устройство бетонных полов подвала h=200 мм, S=97,96 м2 (КР-22)
34 | 34 | Устройство систем дренажа и гидроизоляции ПВП мембраной, защитная система дренажа полов | 100 м2 | 0.9796 |  | =97,96/100
34.1 | 34,1 | Мембрана полимерная, гидроизоляционная, профилированная, из полиэтилена высокой плотности, с одинарным механическим замком | м2 | 117.552
35 | 35 | Устройство фундаментных плит железобетонных плоских | 100 м3 в деле | 0.196 |  | =19,6/100
35.1 | 35,1 | Каркасы и сетки арматурные плоские, собранные и сваренные (связанные) в арматурные изделия, класс А-III, диаметр 12 мм | т | 1.74
35.2 | 35,2 | Смесь бетонная тяжелого бетона БСТ на гранитном щебне, крупность заполнителя от 5 до 20 мм, класс прочности В25 (М350), П3, F150, W6 | м3 | 19.894
36 | 36 | Устройство гидроизоляции из полиэтиленовой пленки на клеящей мастике | 100 м2 | 0.9796 |  | =97,96/100
Раздел: Устройство плавающих полов подвала, S=320,9 м2 (КР-22)
37 | 37 | Устройство тепло и звукоизоляции сплошной из плит или матов минераловатных или стекловолокнистых | 100 м2 изолируемой поверхности | 4.75 |  | =19/0,04/100
37.1 | 37,1 | Плита тепло- и звукоизоляционная на основе базальтового волокна, жесткая, гидрофобизированная, плотность 190 кг/м3, коэффициент теплопроводности не более 0,044 Вт/(м х К), группа горючести НГ, для использования в качестве основного теплоизоляционного слоя в многослойных теплоизоляционных системах кровель | м3 | 19.57
38 | 38 | Устройство пароизоляции из полиэтиленовой пленки в один слой насухо | 100 м2 | 3.209 |  | =320,9/100
38.1 | 38,1 | Пленка полиэтиленовая, толщина от 200 до 300 мкм | м2 | 392.7816
39 | 39 | Устройство перекрытий безбалочных толщиной до 200 мм на высоте от опорной площади до 6 м | 100 м3 в деле | 0.4814 |  | =48,14/100
39.1 | 39,1 | Каркасы и сетки арматурные плоские, собранные и сваренные (связанные) в арматурные изделия, класс Вр-1, диаметр 5 мм | т | 0.9884
39.2 | 39,2 | Каркасы и сетки арматурные плоские, собранные и сваренные (связанные) в арматурные изделия, класс А-III, диаметр 12 мм | т | 2.85
39.3 | 39,3 | Смесь бетонная тяжелого бетона БСТ на гранитном щебне, крупность заполнителя от 5 до 20 мм, класс прочности В25 (М350), П3, F150, W6 | м3 | 48.8621
Раздел: Устройство горизонтальной оклеечной гидроизоляции в подвале (КР-22)
40 | 40 | Устройство деформационных швов в емкостных сооружениях с применением герметика | 100 м шва | 8.75 |  | =875/100
40.1 | 40,1 | Герметик однокомпонентный, на основе полиакрилатной дисперсии, тиксотропный, УФ- и атмосферостойкий, для наружных и внутренних работ, ручного нанесения, диапазон температур эксплуатации от -40 до +80°С, плотность 1,45 г/см3, условная прочность при разрыве не менее 0,15 МПа, для герметизации деформационных швов строительных конструкций с деформативностью до 15%, заделки стыков, щелей, трещин | т | 1.61
40.2 | 40,2 | Прокладки из вспененного полиэтилена уплотнительные и теплоизоляционные сплошного сечения, наружный диаметр от 35 до 45 мм | м | 918.75
41 | 41 | Оклеечная горизонтальная гидроизоляция стен, фундаментов в 2 слоя | 100 м2 изолируемой поверхности | 25.7867 |  | =2578,67/100
41.1 | 41,1 | Раствор цементный, марка М150 | м3 | 64.4668
41.2 | 41,2 | Материал рулонный, кровельный и гидроизоляционный, битумно-полимерный, СБС-модифицированный, на основе полиэстерового полотна, наплавляемый, с пленкой с верхней и с нижней стороны, типа ЭПП, теплостойкость до +100°С, гибкость до -25°С, разрывная сила в продольном/поперечном направлении не менее 600/400 Н, толщина 4,0 мм, для гидроизоляции строительных конструкций, для нижних слоев кровельного ковра | м2 | 5673.074
41.3 | 41,3 | Мастика битумно-масляная клеящая, гидроизоляционная, герметизирующая, морозостойкая, горячего применения, диапазон температур применения от -25 до +40°С, для изоляции кабелей, защиты конструкций от блуждающих токов, заливки соединительных, осветительных и концевых муфт, защиты от коррозии подземных металлических коммуникаций | т | 10.8304
42 | 42 | Устройство стяжек цементных толщиной 20 мм | 100 м2 стяжки | 30.6 |  | =(91,81/0,03)/100*0+30,6
42.1 | 42,1 | Раствор цементный, марка М200 | м3 | 62.424
43 | 43 | Добавляется или исключается на каждые 5 мм изменения толщины стяжки к позиции 3.70-159-1 | 100 м2 стяжки | 30.6 |  | =3060/100
43.1 | 43,1 | Раствор цементный, марка М200 | м3 | 15.606
Раздел: Устройство вертикальной обмазочной гидроизоляции наружных стен подвала (КР-22)
44 | 44 | Гидроизоляция бетонных и оштукатуренных поверхностей с применением сухой смеси гидроизоляционной проникающей капиллярной | 100 м2 изолируемой поверхности | 11.866 |  | =1186,6/100
Раздел: Замена перегородок с устройством фахверка и стальных каркасов (КР-24,25...28)
45 | 45 | Усиление кирпичных стен металлическим каркасом | 1 Т | 5.6898 |  | =(92,7+2,9+2,5)/1000*58
45.1 | 45,1 | Швеллер №№ 12-40, из стали углеродистой обыкновенного качества, спокойной | т | 5.3766
45.2 | 45,2 | Уголок равнополочный, для строительных стальных конструкций, ширина полки более 70 мм, сталь С235, С245 | т | 0.1682
45.3 | 45,3 | Прокат листовой из стали С235, С245 для строительных стальных конструкций, толщина более 3 мм | т | 0.145
45.4 | 45,4 | Анкер-болт забивной, распорный, стальной, оцинкованный, с широкой шайбой M12х110 | 100 шт. | 3.48
Раздел: Замена входной группы №1 в осях 9-15/В-Г (КР-15...17)
46 | 46 | Устройство фундаментных плит железобетонных плоских | 100 м3 в деле | 0.365 |  | =36,5/100
46.1 | 46,1 | Арматурные заготовки (стержни, хомуты и т.п.), не собранные в каркасы или сетки, арматурная сталь периодического профиля, класс А-III, диаметр от 12 до 14 мм | т | 3.6763
46.2 | 46,2 | Арматурные заготовки (стержни, хомуты и т.п.), не собранные в каркасы или сетки, арматурная сталь периодического профиля, класс А-III, диаметр 8 мм | т | 0.36735
46.3 | 46,3 | Каркасы и сетки арматурные пространственные собранные и сваренные (связанные) в арматурные изделия, класс А-III, диаметр 8 мм | т | 0.1251
46.4 | 46,4 | Смесь бетонная тяжелого бетона БСТ на гранитном щебне, крупность заполнителя от 5 до 20 мм, класс прочности В25 (М350), П3, F150, W6 | м3 | 37.0475
47 | 47 | Теплоизоляция холодных поверхностей строительных конструкций стен и колонн изделиями из пенопласта на битуме | 1 м3 изоляции | 0.32 |  | 0.32
47.1 | 47,1 | Плита пенополистирольная теплоизоляционная, типа ППС35 | м3 | 0.3136
48 | 48 | Устройство колонн железобетонных высотой до 4 м периметром до 2 м | 100 м3 в деле | 0.072 |  | =7,2/100
48.1 | 48,1 | Арматурные заготовки (стержни, хомуты и т.п.), не собранные в каркасы или сетки, углеродистая сталь общего назначения и арматурная сталь гладкая, класс А-I, диаметр от 6 до 7 мм | т | 0.0867
48.2 | 48,2 | Арматурные заготовки (стержни, хомуты и т.п.), не собранные в каркасы или сетки, арматурная сталь периодического профиля, класс А-III, диаметр 8 мм | т | 0.027
48.3 | 48,3 | Арматурные заготовки (стержни, хомуты и т.п.), не собранные в каркасы или сетки, арматурная сталь периодического профиля, класс А-III, диаметр от 16 до 18 мм | т | 0.6816
48.4 | 48,4 | Смесь бетонная тяжелого бетона БСТ на гранитном щебне, крупность заполнителя от 5 до 20 мм, класс прочности В25 (М350), П3, F150, W6 | м3 | 7.308
49 | 49 | Теплоизоляция холодных поверхностей строительных конструкций стен и колонн изделиями из пенопласта на битуме | 1 м3 изоляции | 4.7 |  | =0,1+4,6
49.1 | 49,1 | Плита пенополистирольная теплоизоляционная, типа ППС35 | м3 | 4.606
50 | 50 | Устройство систем дренажа и гидроизоляции ПВП мембраной, защитная система дренажа полов | 100 м2 | 0.24 |  | =24/100
50.1 | 50,1 | Мембрана полимерная, гидроизоляционная, профилированная, из полиэтилена высокой плотности, с одинарным механическим замком | м2 | 28.8
51 | 51 | Устройство перекрытий безбалочных толщиной до 200 мм на высоте от опорной площади до 6 м | 100 м3 в деле | 0.05 |  | =5/100
51.1 | 51,1 | Арматурные заготовки (стержни, хомуты и т.п.), не собранные в каркасы или сетки, арматурная сталь периодического профиля, класс А-III, диаметр 8 мм | т | 0.15013
51.2 | 51,2 | Арматурные заготовки (стержни, хомуты и т.п.), не собранные в каркасы или сетки, арматурная сталь периодического профиля, класс А-III, диаметр от 12 до 14 мм | т | 0.31524
51.3 | 51,3 | Смесь бетонная тяжелого бетона БСТ на гранитном щебне, крупность заполнителя от 5 до 20 мм, класс прочности В25 (М350), П3, F150, W6 | м3 | 5.075
52 | 52 | Устройство засыпки фундаментных балок песком | 100 м3 засыпки | 0.243 |  | =24,3/100
52.1 | 52,1 | Песок для строительных работ, рядовой (карьерный) | м3 | 25.515
53 | 53 | Устройство железобетонных балок для перекрытий, подкрановых и обвязочных на высоте от опорной площадки до 6 м при высоте балок до 500 мм | 100 м3 в деле | 0.08 |  | =8/100
53.1 | 53,1 | Арматурные заготовки (стержни, хомуты и т.п.), не собранные в каркасы или сетки, углеродистая сталь общего назначения и арматурная сталь гладкая, класс А-I, диаметр 8 мм | т | 0.11016
53.2 | 53,2 | Арматурные заготовки (стержни, хомуты и т.п.), не собранные в каркасы или сетки, арматурная сталь периодического профиля, класс А-III, диаметр от 12 до 14 мм | т | 0.40198
53.3 | 53,3 | Арматурные заготовки (стержни, хомуты и т.п.), не собранные в каркасы или сетки, арматурная сталь периодического профиля, класс А-III, диаметр от 16 до 18 мм | т | 0.28515
53.4 | 53,4 | Арматурные заготовки (стержни, хомуты и т.п.), не собранные в каркасы или сетки, арматурная сталь периодического профиля, класс А-III, диаметр от 20 до 22 мм | т | 1.0819
53.5 | 53,5 | Смесь бетонная тяжелого бетона БСТ на гранитном щебне, крупность заполнителя от 5 до 20 мм, класс прочности В25 (М350), П3, F150, W6 | м3 | 8
54 | 54 | Устройство перекрытий безбалочных толщиной до 200 мм на высоте от опорной площади до 6 м | 100 м3 в деле | 0.44 |  | =(39,4+4,6)/100
54.1 | 54,1 | Арматурные заготовки (стержни, хомуты и т.п.), не собранные в каркасы или сетки, углеродистая сталь общего назначения и арматурная сталь гладкая, класс А-I, диаметр от 6 до 7 мм | т | 0.02135
54.2 | 54,2 | Арматурные заготовки (стержни, хомуты и т.п.), не собранные в каркасы или сетки, углеродистая сталь общего назначения и арматурная сталь гладкая, класс А-I, диаметр 8 мм | т | 0.04082
54.3 | 54,3 | Арматурные заготовки (стержни, хомуты и т.п.), не собранные в каркасы или сетки, арматурная сталь периодического профиля, класс А-III, диаметр 8 мм | т | 0.3362
54.4 | 54,4 | Арматурные заготовки (стержни, хомуты и т.п.), не собранные в каркасы или сетки, арматурная сталь периодического профиля, класс А-III, диаметр от 12 до 14 мм | т | 4.5554
54.5 | 54,5 | Арматурные заготовки (стержни, хомуты и т.п.), не собранные в каркасы или сетки, арматурная сталь периодического профиля, класс А-III, диаметр от 16 до 18 мм | т | 1.3413
54.6 | 54,6 | Смесь бетонная тяжелого бетона БСТ на гранитном щебне, крупность заполнителя от 5 до 20 мм, класс прочности В25 (М350), П3, F150, W6 | м3 | 44.66
55 | 55 | Теплоизоляция покрытий и перекрытий изделиями из волокнистых и зернистых материалов насухо | 1 м3 изоляции | 2.95 |  | =1,64+0,76+0,55
55.1 | 55,1 | Плита тепло- и звукоизоляционная на основе базальтового волокна, жесткая, гидрофобизированная, плотность 190 кг/м3, коэффициент теплопроводности не более 0,044 Вт/(м х К), группа горючести НГ, для использования в качестве основного теплоизоляционного слоя в многослойных теплоизоляционных системах кровель | м3 | 3.009
Раздел: Замена конструкций входа №7 в осях К/3-6 (КР-19)
56 | 56 | Теплоизоляция холодных поверхностей строительных конструкций стен и колонн изделиями из пенопласта на битуме | 1 м3 изоляции | 0.39 |  | 0.39
56.1 | 56,1 | Плита пенополистирольная теплоизоляционная, типа ППС35 | м3 | 0.3822
57 | 57 | Устройство систем дренажа и гидроизоляции ПВП мембраной, защитная система дренажа полов | 100 м2 | 0.13 |  | =13/100
57.1 | 57,1 | Мембрана полимерная, гидроизоляционная, профилированная, из полиэтилена высокой плотности, с одинарным механическим замком | м2 | 15.6
58 | 58 | Устройство фундаментных плит железобетонных плоских | 100 м3 в деле | 0.04 |  | =4/100
58.1 | 58,1 | Арматурные заготовки (стержни, хомуты и т.п.), не собранные в каркасы или сетки, арматурная сталь периодического профиля, класс А-III, диаметр от 12 до 14 мм | т | 0.39072
58.2 | 58,2 | Арматурные заготовки (стержни, хомуты и т.п.), не собранные в каркасы или сетки, арматурная сталь периодического профиля, класс А-III, диаметр 8 мм | т | 0.06894
58.3 | 58,4 | Смесь бетонная тяжелого бетона БСТ на гранитном щебне, крупность заполнителя от 5 до 20 мм, класс прочности В25 (М350), П3, F150, W6 | м3 | 4.06
59 | 59 | Монтаж мелких конструкций из стали различного профиля массой до 100 кг | 1 Т | 0.69976 |  | 0.69976
59.1 | 59,1 | Профили стальные электросварные квадратного сечения трубчатые, размер стороны 160 мм, толщина стенки от 4 до 8 мм | т | 0.69976
60 | 60 | Монтаж мелких конструкций из стали различного профиля массой до 20 кг | 1 Т | 0.1364 |  | =(70,4+66)/1000
60.1 | 60,1 | Прокат листовой из стали С235, С245 для строительных стальных конструкций, толщина более 3 мм | т | 0.12536
60.2 | 60,2 | Арматурные заготовки (стержни, хомуты и т.п.), не собранные в каркасы или сетки, арматурная сталь периодического профиля, класс А-III, диаметр от 16 до 18 мм | т | 0.01104
61 | 61 | Устройство перекрытий безбалочных толщиной до 200 мм на высоте от опорной площади до 6 м | 100 м3 в деле | 0.075 |  | =7,5/100
61.1 | 61,1 | Арматурные заготовки (стержни, хомуты и т.п.), не собранные в каркасы или сетки, арматурная сталь периодического профиля, класс А-III, диаметр 8 мм | т | 0.13513
61.2 | 61,2 | Арматурные заготовки (стержни, хомуты и т.п.), не собранные в каркасы или сетки, арматурная сталь периодического профиля, класс А-III, диаметр от 12 до 14 мм | т | 0.73862
61.3 | 61,3 | Арматурные заготовки (стержни, хомуты и т.п.), не собранные в каркасы или сетки, арматурная сталь периодического профиля, класс А-III, диаметр от 16 до 18 мм | т | 0.17358
61.4 | 61,4 | Каркасы и сетки арматурные пространственные собранные и сваренные (связанные) в арматурные изделия, класс А-III, диаметр 8 мм | т | 0.0404
61.5 | 61,5 | Смесь бетонная тяжелого бетона БСТ на гранитном щебне, крупность заполнителя от 5 до 20 мм, класс прочности В25 (М350), П3, F150, W6 | м3 | 7.6125
62 | 62 | Теплоизоляция покрытий и перекрытий изделиями из волокнистых и зернистых материалов насухо | 1 м3 изоляции | 1 |  | 1
62.1 | 62,1 | Плита тепло- и звукоизоляционная на основе базальтового волокна, жесткая, гидрофобизированная, плотность 190 кг/м3, коэффициент теплопроводности не более 0,044 Вт/(м х К), группа горючести НГ, для использования в качестве основного теплоизоляционного слоя в многослойных теплоизоляционных системах кровель | м3 | 1.02
Раздел: Замена крыльца №6 по оси К/18-19 (КР-18)
63 | 63 | Теплоизоляция холодных поверхностей строительных конструкций стен и колонн изделиями из пенопласта на битуме | 1 м3 изоляции | 0.22 |  | 0.22
63.1 | 63,1 | Плита пенополистирольная теплоизоляционная, типа ППС35 | м3 | 0.2156
64 | 64 | Устройство систем дренажа и гидроизоляции ПВП мембраной, защитная система дренажа полов | 100 м2 | 0.05 |  | =5/100
64.1 | 64,1 | Мембрана полимерная, гидроизоляционная, профилированная, из полиэтилена высокой плотности, с одинарным механическим замком | м2 | 6
65 | 65 | Устройство фундаментных плит железобетонных плоских | 100 м3 в деле | 0.017 |  | =1,7/100
65.1 | 65,1 | Арматурные заготовки (стержни, хомуты и т.п.), не собранные в каркасы или сетки, арматурная сталь периодического профиля, класс А-III, диаметр от 12 до 14 мм | т | 0.11544
65.2 | 65,2 | Арматурные заготовки (стержни, хомуты и т.п.), не собранные в каркасы или сетки, арматурная сталь периодического профиля, класс А-III, диаметр 8 мм | т | 0.03787
65.3 | 65,4 | Смесь бетонная тяжелого бетона БСТ на гранитном щебне, крупность заполнителя от 5 до 20 мм, класс прочности В25 (М350), П3, F150, W6 | м3 | 1.7255
Раздел: Замена крыльца №5 по оси 23/Б-В (КР-18)
66 | 66 | Теплоизоляция холодных поверхностей строительных конструкций стен и колонн изделиями из пенопласта на битуме | 1 м3 изоляции | 0.03 |  | 0.03
66.1 | 66,1 | Плита пенополистирольная теплоизоляционная, типа ППС35 | м3 | 0.0294
67 | 67 | Устройство систем дренажа и гидроизоляции ПВП мембраной, защитная система дренажа полов | 100 м2 | 0.058 |  | =5,8/100
67.1 | 67,1 | Мембрана полимерная, гидроизоляционная, профилированная, из полиэтилена высокой плотности, с одинарным механическим замком | м2 | 6.96
68 | 68 | Устройство фундаментных плит железобетонных плоских | 100 м3 в деле | 0.0165 |  | =1,65/100
68.1 | 68,1 | Арматурные заготовки (стержни, хомуты и т.п.), не собранные в каркасы или сетки, арматурная сталь периодического профиля, класс А-III, диаметр от 12 до 14 мм | т | 0.15984
68.2 | 68,2 | Арматурные заготовки (стержни, хомуты и т.п.), не собранные в каркасы или сетки, арматурная сталь периодического профиля, класс А-III, диаметр 8 мм | т | 0.03649
68.3 | 68,3 | Смесь бетонная тяжелого бетона БСТ на гранитном щебне, крупность заполнителя от 5 до 20 мм, класс прочности В25 (М350), П3, F150, W6 | м3 | 1.6747
69 | 69 | Устройство засыпки фундаментных балок песком | 100 м3 засыпки | 0.037 |  | =3,7/100
69.1 | 69,1 | Песок для строительных работ, рядовой (карьерный) | м3 | 3.885
Раздел: Замена входных площадок: №2 в осях 1/Б-В, №3 в осях 1/Г-Д, №4 в осях 23/Г-Д (КР-18)
70 | 70 | Теплоизоляция холодных поверхностей строительных конструкций стен и колонн изделиями из пенопласта на битуме | 1 м3 изоляции | 0.17 |  | 0.17
70.1 | 70,1 | Плита пенополистирольная теплоизоляционная, типа ППС35 | м3 | 0.1666
71 | 71 | Устройство засыпки фундаментных балок песком | 100 м3 засыпки | 0.045 |  | =4,5/100
71.1 | 71,1 | Песок для строительных работ, рядовой (карьерный) | м3 | 4.725
72 | 72 | Устройство систем дренажа и гидроизоляции ПВП мембраной, защитная система дренажа полов | 100 м2 | 0.18 |  | =18/100
72.1 | 72,1 | Мембрана полимерная, гидроизоляционная, профилированная, из полиэтилена высокой плотности, с одинарным механическим замком | м2 | 21.6
73 | 73 | Устройство фундаментных плит железобетонных плоских | 100 м3 в деле | 0.033 |  | =3,3/100
73.1 | 73,1 | Арматурные заготовки (стержни, хомуты и т.п.), не собранные в каркасы или сетки, арматурная сталь периодического профиля, класс А-III, диаметр от 12 до 14 мм | т | 0.14652
73.2 | 73,2 | Арматурные заготовки (стержни, хомуты и т.п.), не собранные в каркасы или сетки, арматурная сталь периодического профиля, класс А-III, диаметр 8 мм | т | 0.12521
73.3 | 73,3 | Смесь бетонная тяжелого бетона БСТ на гранитном щебне, крупность заполнителя от 5 до 20 мм, класс прочности В25 (М350), П3, F150, W6 | м3 | 3.3495
Раздел: Замена приямков №1,2,3,4 спуска в подвал в осях А-Б/2-3, А-Б/21-23, 3/Е-Ж, 21/Е-Ж (КР-20)
74 | 74 | Устройство засыпки фундаментных балок песком | 100 м3 засыпки | 0.106 |  | =10,6/100
74.1 | 74,1 | Песок для строительных работ, рядовой (карьерный) | м3 | 11.13
75 | 75 | Устройство систем дренажа и гидроизоляции ПВП мембраной, защитная система дренажа полов | 100 м2 | 0.22 |  | =22/100
75.1 | 75,1 | Мембрана полимерная, гидроизоляционная, профилированная, из полиэтилена высокой плотности, с одинарным механическим замком | м2 | 26.4
76 | 76 | Устройство фундаментных плит железобетонных плоских | 100 м3 в деле | 0.07 |  | =7/100
76.1 | 76,1 | Арматурные заготовки (стержни, хомуты и т.п.), не собранные в каркасы или сетки, арматурная сталь периодического профиля, класс А-III, диаметр от 12 до 14 мм | т | 0.68376
76.2 | 76,2 | Арматурные заготовки (стержни, хомуты и т.п.), не собранные в каркасы или сетки, арматурная сталь периодического профиля, класс А-III, диаметр 8 мм | т | 0.18294
76.3 | 76,3 | Смесь бетонная тяжелого бетона БСТ на гранитном щебне, крупность заполнителя от 5 до 20 мм, класс прочности В25 (М350), П3, F150, W6 | м3 | 7.105
77 | 77 | Установка закладных деталей весом до 4 кг | 1 Т | 0.07068 |  | =(45,24+25,44)/1000
77.1 | 77,1 | Прокат листовой из стали С235, С245 для строительных стальных конструкций, толщина более 3 мм | т | 0.04524
77.2 | 77,2 | Арматурные заготовки (стержни, хомуты и т.п.), не собранные в каркасы или сетки, арматурная сталь периодического профиля, класс А-III, диаметр от 12 до 14 мм | т | 0.02544
Раздел: Замена вентиляционных шахт в осях Б/1-2 и Б/22-23 (КР-23)
78 | 78 | Устройство железобетонных стен и перегородок высотой до 6 м толщиной 200 мм | 100 м3 в деле | 0.037 |  | =3,7/100
78.1 | 78,1 | Арматурные заготовки (стержни, хомуты и т.п.), не собранные в каркасы или сетки, углеродистая сталь общего назначения и арматурная сталь гладкая, класс А-I, диаметр от 6 до 7 мм | т | 0.007
78.2 | 78,2 | Арматурные заготовки (стержни, хомуты и т.п.), не собранные в каркасы или сетки, арматурная сталь периодического профиля, класс А-III, диаметр 8 мм | т | 0.02589
78.3 | 78,3 | Арматурные заготовки (стержни, хомуты и т.п.), не собранные в каркасы или сетки, арматурная сталь периодического профиля, класс А-III, диаметр от 12 до 14 мм | т | 0.43164
78.4 | 78,4 | Смесь бетонная тяжелого бетона БСТ на гранитном щебне, крупность заполнителя от 5 до 20 мм, класс прочности В25 (М350), П3, F150, W6 | м3 | 3.7555
79 | 79 | Теплоизоляция холодных поверхностей строительных конструкций стен и колонн изделиями из пенопласта на битуме | 1 м3 изоляции | 0.2 |  | 0.2
79.1 | 79,1 | Плита пенополистирольная теплоизоляционная, типа ППС35 | м3 | 0.196
80 | 80 | Устройство перекрытий безбалочных толщиной до 200 мм на высоте от опорной площади до 6 м | 100 м3 в деле | 0.013 |  | =1,3/100
80.1 | 80,1 | Арматурные заготовки (стержни, хомуты и т.п.), не собранные в каркасы или сетки, арматурная сталь периодического профиля, класс А-III, диаметр 8 мм | т | 0.03674
80.2 | 80,2 | Арматурные заготовки (стержни, хомуты и т.п.), не собранные в каркасы или сетки, арматурная сталь периодического профиля, класс А-III, диаметр от 12 до 14 мм | т | 0.09768
80.3 | 80,3 | Арматурные заготовки (стержни, хомуты и т.п.), не собранные в каркасы или сетки, арматурная сталь периодического профиля, класс А-III, диаметр от 16 до 18 мм | т | 0.0789
80.4 | 80,5 | Смесь бетонная тяжелого бетона БСТ на гранитном щебне, крупность заполнителя от 5 до 20 мм, класс прочности В25 (М350), П3, F150, W6 | м3 | 1.3195
81 | 81 | Теплоизоляция холодных поверхностей строительных конструкций стен и колонн изделиями из пенопласта на битуме | 1 м3 изоляции | 0.07 |  | 0.07
81.1 | 81,1 | Плита пенополистирольная теплоизоляционная, типа ППС35 | м3 | 0.0686
82 | 82 | Устройство железобетонных стен и перегородок высотой до 6 м толщиной 200 мм | 100 м3 в деле | 0.037 |  | =3,7/100
82.1 | 82,1 | Арматурные заготовки (стержни, хомуты и т.п.), не собранные в каркасы или сетки, углеродистая сталь общего назначения и арматурная сталь гладкая, класс А-I, диаметр от 6 до 7 мм | т | 0.007
82.2 | 82,2 | Арматурные заготовки (стержни, хомуты и т.п.), не собранные в каркасы или сетки, арматурная сталь периодического профиля, класс А-III, диаметр 8 мм | т | 0.02589
82.3 | 82,3 | Арматурные заготовки (стержни, хомуты и т.п.), не собранные в каркасы или сетки, арматурная сталь периодического профиля, класс А-III, диаметр от 12 до 14 мм | т | 0.43164
82.4 | 82,4 | Смесь бетонная тяжелого бетона БСТ на гранитном щебне, крупность заполнителя от 5 до 20 мм, класс прочности В25 (М350), П3, F150, W6 | м3 | 3.7555
83 | 83 | Теплоизоляция холодных поверхностей строительных конструкций стен и колонн изделиями из пенопласта на битуме | 1 м3 изоляции | 0.2 |  | 0.2
83.1 | 83,1 | Плита пенополистирольная теплоизоляционная, типа ППС35 | м3 | 0.196
84 | 84 | Устройство перекрытий безбалочных толщиной до 200 мм на высоте от опорной площади до 6 м | 100 м3 в деле | 0.013 |  | =1,3/100
84.1 | 84,1 | Арматурные заготовки (стержни, хомуты и т.п.), не собранные в каркасы или сетки, арматурная сталь периодического профиля, класс А-III, диаметр 8 мм | т | 0.03674
84.2 | 84,2 | Арматурные заготовки (стержни, хомуты и т.п.), не собранные в каркасы или сетки, арматурная сталь периодического профиля, класс А-III, диаметр от 12 до 14 мм | т | 0.09768
84.3 | 84,3 | Арматурные заготовки (стержни, хомуты и т.п.), не собранные в каркасы или сетки, арматурная сталь периодического профиля, класс А-III, диаметр от 16 до 18 мм | т | 0.0789
84.4 | 84,4 | Смесь бетонная тяжелого бетона БСТ на гранитном щебне, крупность заполнителя от 5 до 20 мм, класс прочности В25 (М350), П3, F150, W6 | м3 | 1.3195
85 | 85 | Теплоизоляция холодных поверхностей строительных конструкций стен и колонн изделиями из пенопласта на битуме | 1 м3 изоляции | 0.07 |  | 0.07
85.1 | 85,1 | Плита пенополистирольная теплоизоляционная, типа ППС35 | м3 | 0.0686
Раздел: Крепление оборудования в спортивном зале (КР-24)
86 | 86 | Монтаж мелких конструкций из стали различного профиля массой до 20 кг | 1 Т | 0.07528 |  | =(52,9+22,38)/1000
86.1 | 86,1 | Уголок равнополочный, для строительных стальных конструкций, ширина полки более 70 мм, сталь С235, С245 | т | 0.0529
86.2 | 86,2 | Прокат листовой из стали С235, С245 для строительных стальных конструкций, толщина более 3 мм | т | 0.02238
86.3 | 86,3 | Шпилька анкерная, стальная, резьбовая, оцинкованная, в комплекте с шайбой и гайкой, М12x110 мм | шт. | 72
87 | 87 | Монтаж стальных балок и ригелей перекрытий, покрытий и под установку оборудования в зданиях высотой до 30 м | 1 т конструкций | 0.5796 |  | =579,6/1000
87.1 | 87,1 | Двутавр с параллельными полками, из стали углеродистой обыкновенного качества, полуспокойной, номер профиля от 16 до 30 | т | 0.5796
88 | 88 | Монтаж мелких конструкций из стали различного профиля массой до 20 кг | 1 Т | 0.15957 |  | =(122,4+32,15+5,02)/1000
88.1 | 88,1 | Уголок равнополочный, для строительных стальных конструкций, ширина полки 35-70 мм, сталь С235, С245 | т | 0.1224
88.2 | 88,2 | Прокат листовой из стали С235, С245 для строительных стальных конструкций, толщина более 3 мм | т | 0.03717
89 | 89 | Монтаж мелких конструкций из стали различного профиля массой до 50 кг | 1 Т | 0.2056 |  | =205,6/1000
89.1 | 89,1 | Профили стальные электросварные квадратного сечения трубчатые, размер стороны 100 мм, толщина стенки от 3 до 6 мм | т | 0.2056
Раздел: Демонтажные работы (КР.ВОР - 17)
90 | 90 | Установка панелей перекрытий с опиранием на две стороны площадью до 5 м2 / демонтаж | 100 сборных конструкций | 3.14 |  | =314/100
Главный инженер проекта _________________
|  | Составил _________________ | Лукьянова А.Л.

## Source
0 | Smeta.RU (495) 974-1589 |  | _PS_ |  | 0 | 0 | 0 | Smeta.RU |  | 1 | 74562 | 10 | 11 | 14 | 0 | 0
1 | 1 | -1 |  |  |  | Капитальный ремонт здания Государственного бюджетного общеобразовательного учреждения города Москвы «Школа № 236» по адресу: г. Москва, ул. Клязьминская, д. 7, к. 4. I этап | [125 empty] | 0
1 | 1597 | 0 | 1557 | 0 | 02-01-02 | 02-01-02 Конструктивные решения |  | 0 | 2024-00272-01-0-КР.ВОР | 0 | 0 | 4098 |  | 0 | 0 | 0 | 0 | 0 | 1 |  | 0 | [5 empty] | Лукьянова А.Л. | [25 empty] | 0 | [5 empty] | Сметные нормы списания | Коды ОКП для ТСН-2001 МГЭ Дополнение 79 | 1 | 1 | 0 | 0 | 1 | 0 | 6 | 2 | 1 | 1 | 0 | 0 | 0 | 0 | 0 | ТСН-2001 (МГЭ) Доп 79 - Ремонт | Типовой расчет для ТСН-2001 МГЭ, Дополнение 79, ремонт | Территориальные сметные нормативы для Москвы ТСН-2001 (МГЭ), дополнение 79 | Территориальные сметные нормативы для Москвы ТСН-2001 (МГЭ), дополнение 79 | Территориальные сметные нормативы для Москвы ТСН-2001 (МГЭ), дополнение 79 | Территориальные сметные нормативы для Москвы ТСН-2001 (МГЭ), дополнение 79 | Поправки для ТСН-2001 от 03.10.2025 г. доп.79 | 0 | 0 | 8200 |  |  | 79 | [5 empty] | Территориальные сметные нормативы для Москвы (ТСН-2001) | ТЕР | 41660 | 1 | 79 |  |  |  | 0 | [29 empty] | 0
15 | 1
52 | 1597 | 1 | 12 | 0 | 02-01-02 | 02-01-02 Конструктивные решения | [7 empty] | 3772771.04 | 3378093.44 | 32771.56 | 2895.88 | 361906.04 | 0 | 27400.0461 | 0 | 0 | 334874.27 | 190840.66 | 0 | 0 | 0 | 0 | 0 | 0 | 0 | 0 | 0 | 0 | 0 | 0 | 0 | 0 | 0 | 0 | 0 | 0 | 4298485.97 | 4298485.97 | 0 | 0 | 3378093.44 | 3378093.44 | 0 | 3378093.44 | 0 | 0 | 0 | 0 | 0 | 0 | 0 | 0 | 0 | 0 | 0 | 0 | 0 | 0 | 0 | 0 | 0 | 0 | 0 | 0 | 0 | 0 | 0 | 0 | 0 | 0 | 0 | 0 | 0 | 0 | 0 | 0 | 0 | 0 | 0 | 0 | 0 | 0 | 0 | 0 | 0 | 0 | 0 | 0 | 0 | 0 | 0 | 0 | 0 | 0 | 0 | 0 | 0 | 0 | 0 | 0 | 0 | 0 | 0 | 43540191.18 | 25791815.96 | 435524.02 | 138504.98 | 17312851.2 | 0 | 27409.7881 | 0 | 0 | 16004218.61 | 9101096.95 | 0 | 0 | 0 | 0 | 0 | 0 | 0 | 0 | 0 | 0 | 0 | 0 | 0 | 0 | 0 | 0 | 0 | 0 | 68645506.74 | 68645506.74 | 0 | 0 | 25791815.96 | 25791815.96 | 0 | 25791815.96 | 0 | 0 | 0 | 0 | 0 | 0 | 0 | 0 | 0 | 0 | 0 | 0 | 0 | 0 | 0 | 0 | 0 | 0 | 0 | 0 | 0 | 0 | 0 | 0 | 0 | 0 | 0 | 0 | 0 | 0 | 0 | 0 | 0 | 0 | 0 | 0 | 0 | 0 | 0 | 0 | 0 | 0 | 0 | 0 | 0 | 0 | 0 | 0 | 0 | 0 | 0 | 0 | 0 | 0 | 0 | 0 | 0 | 0 | 0
3 | 1 |  | 1527 |  |  | Конструктивные решения |  | 0 | 2024-00272-01-0-КР.ВОР | -1 | 02-01-02 | [6 empty] | 0 | 0 |  | 0 | [5 empty] | Лукьянова А.Л. | [47 empty] | 0 | [7 empty] | 0 | 0
52 | 1 | 3 | 20 | 0 |  | Конструктивные решения | [7 empty] | 3772771.04 | 3378093.44 | 32771.56 | 2895.88 | 361906.04 | 0 | 27400.0461 | 0 | 0 | 334874.27 | 190840.66 | 0 | 0 | 0 | 0 | 0 | 0 | 0 | 0 | 0 | 0 | 0 | 0 | 0 | 0 | 0 | 0 | 0 | 0 | 4298485.97 | 4298485.97 | 0 | 0 | 3378093.44 | 3378093.44 | 0 | 3378093.44 | 0 | 0 | 0 | 0 | 0 | 0 | 0 | 0 | 0 | 0 | 0 | 0 | 0 | 0 | 0 | 0 | 0 | 0 | 0 | 0 | 0 | 0 | 0 | 0 | 0 | 0 | 0 | 0 | 0 | 0 | 0 | 0 | 0 | 0 | 0 | 0 | 0 | 0 | 0 | 0 | 0 | 0 | 0 | 0 | 0 | 0 | 0 | 0 | 0 | 0 | 0 | 0 | 0 | 0 | 0 | 0 | 0 | 0 | 0 | 43540191.18 | 25791815.96 | 435524.02 | 138504.98 | 17312851.2 | 0 | 27409.7881 | 0 | 0 | 16004218.61 | 9101096.95 | 0 | 0 | 0 | 0 | 0 | 0 | 0 | 0 | 0 | 0 | 0 | 0 | 0 | 0 | 0 | 0 | 0 | 0 | 68645506.74 | 68645506.74 | 0 | 0 | 25791815.96 | 25791815.96 | 0 | 25791815.96 | 0 | 0 | 0 | 0 | 0 | 0 | 0 | 0 | 0 | 0 | 0 | 0 | 0 | 0 | 0 | 0 | 0 | 0 | 0 | 0 | 0 | 0 | 0 | 0 | 0 | 0 | 0 | 0 | 0 | 0 | 0 | 0 | 0 | 0 | 0 | 0 | 0 | 0 | 0 | 0 | 0 | 0 | 0 | 0 | 0 | 0 | 0 | 0 | 0 | 0 | 0 | 0 | 0 | 0 | 0 | 0 | 0 | 0 | 0
4 | 1 |  | 41 |  |  | Усиление внутренних и наружных стен в зоне расширяемых проемов в подвале и в надземной части здания. Рама РС-1, 105 шт. (КР-5,6) |  | 0 |  | -1 | [7 empty] | 0 | 0 |  | 0 | [53 empty] | 0 | [11 empty] | 0
52 | 1 | 4 | 24 | 0 |  | Усиление внутренних и наружных стен в зоне расширяемых проемов в подвале и в надземной части здания. Рама РС-1, 105 шт. (КР-5,6) | [7 empty] | 370105.87 | 294096.01 | 1203.04 | 69.31 | 74806.82 | 0 | 5983.2872 | 0 | 0 | 68943.55 | 39021.85 | 0 | 0 | 370105.87 | 294096.01 | 1203.04 | 69.31 | 74806.82 | 0 | 5983.2872 | 0 | 0 | 68943.55 | 39021.85 | 0 | 0 | 0 | 0 | 0 | 478071.27 | 478071.27 | 0 | 0 | 294096.01 | 294096.01 | 0 | 294096.01 | 0 | 0 | 0 | 0 | 0 | 0 | 0 | 0 | 0 | 0 | 0 | 0 | 0 | 0 | 0 | 0 | 0 | 0 | 0 | 0 | 0 | 0 | 0 | 0 | 0 | 0 | 0 | 478071.27 | 478071.27 | 0 | 0 | 294096.01 | 294096.01 | 0 | 294096.01 | 0 | 0 | 0 | 0 | 0 | 0 | 0 | 0 | 0 | 0 | 0 | 0 | 0 | 0 | 0 | 0 | 0 | 0 | 0 | 0 | 0 | 0 | 0 | 0 | 6025191.8 | 2430182.21 | 16137.83 | 3320.15 | 3578871.76 | 0 | 5985.6984 | 0 | 0 | 3294536.86 | 1859860.61 | 0 | 0 | 6025191.8 | 2430182.21 | 16137.83 | 3320.15 | 3578871.76 | 0 | 5985.6984 | 0 | 0 | 3294536.86 | 1859860.61 | 0 | 0 | 0 | 0 | 0 | 11179589.27 | 11179589.27 | 0 | 0 | 2430182.21 | 2430182.21 | 0 | 2430182.21 | 0 | 0 | 0 | 0 | 0 | 0 | 0 | 0 | 0 | 0 | 0 | 0 | 0 | 0 | 0 | 0 | 0 | 0 | 0 | 0 | 0 | 0 | 0 | 0 | 0 | 0 | 0 | 11179589.27 | 11179589.27 | 0 | 0 | 2430182.21 | 2430182.21 | 0 | 2430182.21 | 0 | 0 | 0 | 0 | 0 | 0 | 0 | 0 | 0 | 0 | 0 | 0 | 0 | 0 | 0 | 0 | 0 | 0 | 0 | 0 | 0 | 0 | 0 | 0
17 | 1 | 3 | 8 | 1 | 6.53-25-1 | Усиление кирпичных стен металлическим каркасом | 1 Т | 25.5045 | 0 | 25.5045 |  |  |  | 75884.89 | 734.47 | 1059.8 | 66.68 | 74090.62 | 0 | 5931.9849 | 0 | 0 | 68224.72 | 38561.8 |  | 56481265 | 2843.024 | 28.74 | 39.688 | 2.497 | 2774.596 | 0 | 222.145 | 0 | 0 | 2587.18 | 28.74 | 36.08 | 2.27 | 2522.36 | 0 | 201.95 | 0 | 0 | 92 | 52 | 1.047 | 1.002 |  |  | 1 | 1 | 1 | 1 |  |  |  |  | 0 | 1 | ТСН-2001.6 Доп. 79, Сб. 53, т. 25, поз. 1 |  |  | 90 | 0 | 6.53-25-1 | 1 | 60 | 0 | 1 | 1 | 1 | 1 | 1 | 1 |  | 92 | 52 |  |  |  | 30 | 0 | 0 | [5 empty] | 0 |  | 0 | 75884.89 | 28.8 | 41.55 | 2.61 | 2905 | 0 | 232.5858 | 0 | 0 | 68224.716 | 38561.796 |  |  |  |  | *1,1 | *1,1 | *1,1 |  | *1,1 | *1,1 |  |  |  | 0 | 0 | 1 | 1 |  |  |  | 1013 | 1 Т | 1 Т | 1 | [6 empty] | 55586525 | 60 | Ремонтно-строительные работы | 0 |  | 1 | 90 | ТСН-2001.6-53. Стены | ТСН-2001.6-53-1 |  | Поправка: Гл.12.Прил.8.п.8. 5_12.00.01.11.003 |  | 0 | 2587.18 | 28.74 | 36.08 | 2.27 | 2522.36 | 201.95 | 0 | 0 | [17 empty] | 0 | 0 | 0 |  |  |  |  | 92 | 52 |  |  |  |  | 1 |  | -811884377 | 2 | 1 | 2 | 0 | 0 | 0 | 182671.41 | 182671.41 | 0 | 0 |  | 0 | 3 | 0 |  | 0 | 1 | 0 | 0 | 0 | 0 | 0 | 0
17 | 1 | 6 | 16 | 1 | 6.53-25-1 | Усиление кирпичных стен металлическим каркасом | 1 Т | 25.5045 | 0 | 25.5045 |  |  |  | 3567137.9 | 9562.8 | 14561.65 | 3188.64 | 3543013.45 | 0 | 5931.9849 | 0 | 0 | 3262505.92 | 1844025.09 |  | 56481267 | 2843.024 | 28.74 | 39.688 | 2.497 | 2774.596 | 0 | 222.145 | 0 | 0 | 2587.18 | 28.74 | 36.08 | 2.27 | 2522.36 | 0 | 201.95 | 0 | 0 | 92 | 52 | 1.047 | 1.002 |  |  | 1 | 47.82 | 13.74 | 13.02 |  |  |  |  | 0 | 1 | ТСН-2001.6 Доп. 79, Сб. 53, т. 25, поз. 1 |  |  | 90 | 0 | 6.53-25-1 | 1 | 60 | 0 | 47.82 | 1 | 1 | 1 | 1 | 1 |  | 92 | 52 |  |  |  | 30 | 0 | 0 | [5 empty] | 0 |  | 0 | 3567137.9 | 374.98 | 570.9 | 124.81 | 138917.1 | 0 | 232.5858 | 0 | 0 | 3262505.9228 | 1844025.0868 |  |  |  |  | *1,1 | *1,1 | *1,1 |  | *1,1 | *1,1 |  |  |  | 0 | 0 | 1 | 1 |  |  |  | 1013 | 1 Т | 1 Т | 1 | [6 empty] | 55586525 | 60 | Ремонтно-строительные работы | 0 |  | 1 | 90 | ТСН-2001.6-53. Стены | ТСН-2001.6-53-1 |  | Поправка: Гл.12.Прил.8.п.8. 5_12.00.01.11.003 |  | 0 | 2587.18 | 28.74 | 36.08 | 2.27 | 2522.36 | 201.95 | 0 | 0 | [17 empty] | 0 | 0 | 0 |  |  |  |  | 92 | 52 |  |  |  |  | 1 |  | -811884377 | 2 | 1 | 2 | 0 | 0 | 0 | 8673668.91 | 8673668.91 | 0 | 0 |  | 0 | 3 | 0 |  | 0 | 1 | 0 | 0 | 0 | 0 | 0 | 0
18 | 1 | 2 |  | 1,1 | 1.1-1-1121 | Уголок равнополочный, для строительных стальных конструкций, ширина полки более 70 мм, сталь С235, С245 | т | 24.465 | 0.95924 | 0.95924 |  |  |  | 241322.73 | 241322.73 | 0 | 0 | 0 | 0 | 0 | 0 | 0 | 0 | 0 |  | 56481265 | 9844.31 | 9844.31 | 0 | 0 | 0 | 0 | 0 | 0 | 0 | 9844.31 | 9844.31 | 0 | 0 | 0 | 0 | 0 | 0 | 0 | 92 | 52 | 1 | 1.002 |  |  | 1 | 1 | 1 | 1 |  |  |  |  | 3 | 1 | ТСН-2001.1 Доп. 79, Р. 1, о. 1, поз. 1121 |  |  | 90 | 0 |  | 0 | 60 | 0 | 1 | 1 | 1 | 1 | 1 | 1 |  | 92 | 52 |  |  |  | 30 | 0 | 0 | [5 empty] | 0 |  | 0 | 241322.73 | 9864 | 0 | 0 | 0 | 0 | 0 | 0 | 0 | 0 | 0 | [13 empty] | 0 | 0 | 1 | 1 |  |  |  | 1009 | т | т | 1000 | [6 empty] | 55586525 | 60 | Ремонтно-строительные работы | 0 |  | 1 | 90 | ТСН-2001.6-53. Стены | ТСН-2001.6-53-1 |  |  |  | 0 | 9844.31 | 9844.31 | 0 | 0 | 0 | 0 | 0 | [18 empty] | 0 | 0 | 0 |  |  |  |  | 92 | 52 |  |  |  |  | 1 |  | 981881691 | 2 | 1 | -2 | 0 | 0 | 0 | 241322.73 | 241322.73 | 0 | 0 |  | 0 | 3 | 0 |  | 0 | 1 | 0 | 0 | 0 | 0 | 0 | 0
18 | 1 | 5 |  | 1,1 | 1.1-1-1121 | Уголок равнополочный, для строительных стальных конструкций, ширина полки более 70 мм, сталь С235, С245 | т | 24.465 | 0.95924 | 0.95924 |  |  |  | 1819573.38 | 1819573.38 | 0 | 0 | 0 | 0 | 0 | 0 | 0 | 0 | 0 |  | 56481267 | 9844.31 | 9844.31 | 0 | 0 | 0 | 0 | 0 | 0 | 0 | 9844.31 | 9844.31 | 0 | 0 | 0 | 0 | 0 | 0 | 0 | 92 | 52 | 1 | 1.002 |  |  | 1 | 1 | 1 | 7.54 |  |  |  |  | 3 | 1 | ТСН-2001.1 Доп. 79, Р. 1, о. 1, поз. 1121 |  |  | 90 | 0 | 1.1-1-1121 | 1 | 60 | 0 | 1 | 1 | 1 | 1 | 1 | 1 |  | 92 | 52 |  |  |  | 30 | 0 | 0 | [5 empty] | 0 |  | 0 | 1819573.38 | 74374.56 | 0 | 0 | 0 | 0 | 0 | 0 | 0 | 0 | 0 | [13 empty] | 0 | 0 | 1 | 1 |  |  |  | 1009 | т | т | 1000 | [6 empty] | 55586525 | 60 | Ремонтно-строительные работы | 0 |  | 1 | 90 | ТСН-2001.6-53. Стены | ТСН-2001.6-53-1 |  |  |  | 0 | 9844.31 | 9844.31 | 0 | 0 | 0 | 0 | 0 | [18 empty] | 0 | 0 | 0 |  |  |  |  | 92 | 52 |  |  |  |  | 1 |  | 981881691 | 2 | 1 | 2 | 0 | 0 | 0 | 1819573.38 | 1819573.38 | 0 | 0 |  | 0 | 3 | 0 |  | 0 | 1 | 0 | 0 | 0 | 0 | 0 | 0
18 | 1 | 1 |  | 1,2 | 1.1-1-1105 | Прокат листовой из стали С235, С245 для строительных стальных конструкций, толщина более 3 мм | т | 1.0395 | 0.040758 | 0.040758 |  |  |  | 6790.26 | 6790.26 | 0 | 0 | 0 | 0 | 0 | 0 | 0 | 0 | 0 |  | 56481265 | 6519.2 | 6519.2 | 0 | 0 | 0 | 0 | 0 | 0 | 0 | 6519.2 | 6519.2 | 0 | 0 | 0 | 0 | 0 | 0 | 0 | 92 | 52 | 1 | 1.002 |  |  | 1 | 1 | 1 | 1 |  |  |  |  | 3 | 1 | ТСН-2001.1 Доп. 79, Р. 1, о. 1, поз. 1105 |  |  | 90 | 0 |  | 0 | 60 | 0 | 1 | 1 | 1 | 1 | 1 | 1 |  | 92 | 52 |  |  |  | 30 | 0 | 0 | [5 empty] | 0 |  | 0 | 6790.26 | 6532.24 | 0 | 0 | 0 | 0 | 0 | 0 | 0 | 0 | 0 | [13 empty] | 0 | 0 | 1 | 1 |  |  |  | 1009 | т | т | 1000 | [6 empty] | 55586525 | 60 | Ремонтно-строительные работы | 0 |  | 1 | 90 | ТСН-2001.6-53. Стены | ТСН-2001.6-53-1 |  |  |  | 0 | 6519.2 | 6519.2 | 0 | 0 | 0 | 0 | 0 | [18 empty] | 0 | 0 | 0 |  |  |  |  | 92 | 52 |  |  |  |  | 1 |  | -1891961884 | 2 | 1 | -2 | 0 | 0 | 0 | 6790.26 | 6790.26 | 0 | 0 |  | 0 | 3 | 0 |  | 0 | 1 | 0 | 0 | 0 | 0 | 0 | 0
18 | 1 | 4 |  | 1,2 | 1.1-1-1105 | Прокат листовой из стали С235, С245 для строительных стальных конструкций, толщина более 3 мм | т | 1.0395 | 0.040758 | 0.040758 |  |  |  | 68717.43 | 68717.43 | 0 | 0 | 0 | 0 | 0 | 0 | 0 | 0 | 0 |  | 56481267 | 6519.2 | 6519.2 | 0 | 0 | 0 | 0 | 0 | 0 | 0 | 6519.2 | 6519.2 | 0 | 0 | 0 | 0 | 0 | 0 | 0 | 92 | 52 | 1 | 1.002 |  |  | 1 | 1 | 1 | 10.12 |  |  |  |  | 3 | 1 | ТСН-2001.1 Доп. 79, Р. 1, о. 1, поз. 1105 |  |  | 90 | 0 | 1.1-1-1105 | 1 | 60 | 0 | 1 | 1 | 1 | 1 | 1 | 1 |  | 92 | 52 |  |  |  | 30 | 0 | 0 | [5 empty] | 0 |  | 0 | 68717.43 | 66106.27 | 0 | 0 | 0 | 0 | 0 | 0 | 0 | 0 | 0 | [13 empty] | 0 | 0 | 1 | 1 |  |  |  | 1009 | т | т | 1000 | [6 empty] | 55586525 | 60 | Ремонтно-строительные работы | 0 |  | 1 | 90 | ТСН-2001.6-53. Стены | ТСН-2001.6-53-1 |  |  |  | 0 | 6519.2 | 6519.2 | 0 | 0 | 0 | 0 | 0 | [18 empty] | 0 | 0 | 0 |  |  |  |  | 92 | 52 |  |  |  |  | 1 |  | -1891961884 | 2 | 1 | 2 | 0 | 0 | 0 | 68717.43 | 68717.43 | 0 | 0 |  | 0 | 3 | 0 |  | 0 | 1 | 0 | 0 | 0 | 0 | 0 | 0
18 | 1 | 3 |  | 1,3 | 1.7-5-220 | Шпилька резьбовая, стальная, оцинкованная, с заостренным концом, в комплекте с шайбой и гайкой, М16x190 мм | шт. | 1470 | 57.6369 | 57.6369 |  |  |  | 43893.61 | 43893.61 | 0 | 0 | 0 | 0 | 0 | 0 | 0 | 0 | 0 |  | 56481265 | 29.8 | 29.8 | 0 | 0 | 0 | 0 | 0 | 0 | 0 | 29.8 | 29.8 | 0 | 0 | 0 | 0 | 0 | 0 | 0 | 92 | 52 | 1 | 1.002 |  |  | 1 | 1 | 1 | 1 |  |  |  |  | 3 | 1 | ТСН-2001.1 Доп. 53, Р. 7, о. 5, поз. 220 |  |  | 90 | 0 |  | 0 | 60 | 0 | 1 | 1 | 1 | 1 | 1 | 1 |  | 92 | 52 |  |  |  | 30 | 0 | 0 | [5 empty] | 0 |  | 0 | 43893.61 | 29.86 | 0 | 0 | 0 | 0 | 0 | 0 | 0 | 0 | 0 | [13 empty] | 0 | 0 | 1 | 1 |  |  |  | 1010 | шт. | шт. | 1 | [6 empty] | 55586525 | 60 | Ремонтно-строительные работы | 0 |  | 1 | 90 | ТСН-2001.6-53. Стены | ТСН-2001.6-53-1 |  |  |  | 0 | 29.8 | 29.8 | 0 | 0 | 0 | 0 | 0 | [18 empty] | 0 | 0 | 0 |  |  |  |  | 92 | 52 |  |  |  |  | 1 |  | 2014927073 | 2 | 1 | -2 | 0 | 0 | 0 | 43893.61 | 43893.61 | 0 | 0 |  | 0 | 3 | 0 |  | 0 | 1 | 0 | 0 | 0 | 0 | 0 | 0
18 | 1 | 6 |  | 1,3 | 1.7-5-220 | Шпилька резьбовая, стальная, оцинкованная, с заостренным концом, в комплекте с шайбой и гайкой, М16x190 мм | шт. | 1470 | 57.6369 | 57.6369 |  |  |  | 525406.51 | 525406.51 | 0 | 0 | 0 | 0 | 0 | 0 | 0 | 0 | 0 |  | 56481267 | 29.8 | 29.8 | 0 | 0 | 0 | 0 | 0 | 0 | 0 | 29.8 | 29.8 | 0 | 0 | 0 | 0 | 0 | 0 | 0 | 92 | 52 | 1 | 1.002 |  |  | 1 | 1 | 1 | 11.97 |  |  |  |  | 3 | 1 | ТСН-2001.1 Доп. 53, Р. 7, о. 5, поз. 220 |  |  | 90 | 0 | 1.7-5-220 | 1 | 60 | 0 | 1 | 1 | 1 | 1 | 1 | 1 |  | 92 | 52 |  |  |  | 30 | 0 | 0 | [5 empty] | 0 |  | 0 | 525406.51 | 357.42 | 0 | 0 | 0 | 0 | 0 | 0 | 0 | 0 | 0 | [13 empty] | 0 | 0 | 1 | 1 |  |  |  | 1010 | шт. | шт. | 1 | [6 empty] | 55586525 | 60 | Ремонтно-строительные работы | 0 |  | 1 | 90 | ТСН-2001.6-53. Стены | ТСН-2001.6-53-1 |  |  |  | 0 | 29.8 | 29.8 | 0 | 0 | 0 | 0 | 0 | [18 empty] | 0 | 0 | 0 |  |  |  |  | 92 | 52 |  |  |  |  | 1 |  | 2014927073 | 2 | 1 | 2 | 0 | 0 | 0 | 525406.51 | 525406.51 | 0 | 0 |  | 0 | 3 | 0 |  | 0 | 1 | 0 | 0 | 0 | 0 | 0 | 0
17 | 1 | 7 |  | 2 | 3.13-9-2 | Огрунтовка металлических поверхностей грунтовкой ГФ-021 за один раз | 100 м2 | 7.6375 | 0 | 7.6375 |  |  |  | 931.69 | 72.25 | 143.24 | 2.63 | 716.2 | 0 | 51.3022 | 0 | 0 | 718.83 | 460.05 |  | 56481265 | 121.9895 | 9.46 | 18.755 | 0.34375 | 93.7745 | 0 | 6.7171 | 0 | 0 | 97.23 | 9.46 | 13.64 | 0.25 | 74.13 | 0 | 5.31 | 0 | 0 | 100 | 64 | 1 | 1 |  |  | 1 | 1 | 1 | 1 |  |  |  |  | 0 | 1 | ТСН-2001.3 Доп. 71, Сб. 13, т. 9, поз. 2 |  |  | 97 | 0 |  | 0 | 60 | 0 | 1 | 1 | 1 | 1 | 1 | 1 |  | 100 | 64 |  |  |  | 30 | 0 | 0 | [5 empty] | 0 |  | 0 | 931.69 | 9.46 | 18.76 | 0.34 | 93.77 | 0 | 6.7171 | 0 | 0 | 718.83 | 460.0512 |  |  |  |  | *1,25)*1,1 | *1,25)*1,1 | *1,15)*1,1 |  | *1,15)*1,1 | *1,25)*1,1 |  |  |  | 0 | 0 | 1.047 | 1 |  |  |  | 1005 | 100 м2 | 100 м2 | 100 | [6 empty] | 55586532 | 60 | Ремонтно-строительные работы | 0 |  | 1 | 97 | ТСН-2001.6-60. Печные работы | ТСН-2001.6-60-1 |  | Поправка: О.П. п.3.4. 6 Поправка: О.П. п.3.4.30.в |  | 0 | 97.23 | 9.46 | 13.64 | 0.25 | 74.13 | 5.31 | 0 | 0 | [17 empty] | 0 | 0 | 0 |  |  |  |  | 100 | 64 |  |  |  |  | 1 |  | -673576059 | 2 | 1 | -2 | 0 | 0 | 0 | 2110.57 | 2110.57 | 0 | 0 |  | 0 | 3 | 0 |  | 0 | 1 | 0 | 0 | 0 | 0 | 0 | 0
17 | 1 | 8 |  | 2 | 3.13-9-2 | Огрунтовка металлических поверхностей грунтовкой ГФ-021 за один раз | 100 м2 | 7.6375 | 0 | 7.6375 |  |  |  | 39764.55 | 2330.06 | 1576.18 | 131.51 | 35858.31 | 0 | 53.7134 | 0 | 0 | 32030.94 | 15835.52 |  | 56481267 | 121.9895 | 9.46 | 18.755 | 0.34375 | 93.7745 | 0 | 6.7171 | 0 | 0 | 97.23 | 9.46 | 13.64 | 0.25 | 74.13 | 0 | 5.31 | 0 | 0 | 89 | 44 | 1.047 | 1 |  |  | 1 | 47.82 | 10.51 | 32.25 |  |  |  |  | 0 | 1 | ТСН-2001.3 Доп. 71, Сб. 13, т. 9, поз. 2 |  |  | 97 | 0 | 3.13-9-2 | 1 | 60 | 0 | 47.82 | 1 | 1 | 1 | 1 | 1 |  | 89 | 44 |  |  |  | 30 | 0 | 0 | [5 empty] | 0 |  | 0 | 39764.55 | 305.09 | 206.42 | 17.22 | 4694.97 | 0 | 7.0329 | 0 | 0 | 32030.9398 | 15835.5208 |  |  |  |  | *1,25)*1,1 | *1,25)*1,1 | *1,15)*1,1 |  | *1,15)*1,1 | *1,25)*1,1 |  |  |  | 0 | 0 | 1 | 1 |  |  |  | 1005 | 100 м2 | 100 м2 | 100 | [6 empty] | 55586532 | 60 | Ремонтно-строительные работы | 0 |  | 1 | 97 | ТСН-2001.6-60. Печные работы | ТСН-2001.6-60-1 |  | Поправка: О.П. п.3.4. 6 Поправка: О.П. п.3.4.30.в |  | 0 | 97.23 | 9.46 | 13.64 | 0.25 | 74.13 | 5.31 | 0 | 0 | [17 empty] | 0 | 0 | 0 |  |  |  |  | 89 | 44 |  |  |  |  | 1 |  | -673576059 | 2 | 1 | 2 | 0 | 0 | 0 | 87631.01 | 87631.01 | 0 | 0 |  | 0 | 0 | 0 |  | 0 | 1 | 0 | 0 | 0 | 0 | 0 | 0
18 | 1 | 7 |  | 2,1 | 1.1-1-165 | Грунтовка глифталевая, типа ГФ-021 | т | 0.068738 | 0.0090001 | 0.009 |  |  |  | 1282.69 | 1282.69 | 0 | 0 | 0 | 0 | 0 | 0 | 0 | 0 | 0 |  | 56481265 | 18660.61 | 18660.61 | 0 | 0 | 0 | 0 | 0 | 0 | 0 | 18660.61 | 18660.61 | 0 | 0 | 0 | 0 | 0 | 0 | 0 | 100 | 64 | 1 | 1 |  |  | 1 | 1 | 1 | 1 |  |  |  |  | 3 | 1 | ТСН-2001.1 Доп. 67, Р. 1, о. 1, поз. 165 |  |  | 97 | 0 |  | 0 | 60 | 0 | 1 | 1 | 1 | 1 | 1 | 1 |  | 100 | 64 |  |  |  | 30 | 0 | 0 | [5 empty] | 0 |  | 0 | 1282.69 | 18660.61 | 0 | 0 | 0 | 0 | 0 | 0 | 0 | 0 | 0 | [13 empty] | 0 | 0 | 1.047 | 1 |  |  |  | 1009 | т | т | 1000 | [6 empty] | 55586532 | 60 | Ремонтно-строительные работы | 0 |  | 1 | 97 | ТСН-2001.6-60. Печные работы | ТСН-2001.6-60-1 |  |  |  | 0 | 18660.61 | 18660.61 | 0 | 0 | 0 | 0 | 0 | [18 empty] | 0 | 0 | 0 |  |  |  |  | 100 | 64 |  |  |  |  | 1 |  | 667244177 | 2 | 1 | -2 | 0 | 0 | 0 | 1282.69 | 1282.69 | 0 | 0 |  | 0 | 3 | 0 |  | 0 | 1 | 0 | 0 | 0 | 0 | 0 | 0
18 | 1 | 8 |  | 2,1 | 1.1-1-165 | Грунтовка глифталевая, типа ГФ-021 | т | 0.068738 | 0.0090001 | 0.009 |  |  |  | 4592.03 | 4592.03 | 0 | 0 | 0 | 0 | 0 | 0 | 0 | 0 | 0 |  | 56481267 | 18660.61 | 18660.61 | 0 | 0 | 0 | 0 | 0 | 0 | 0 | 18660.61 | 18660.61 | 0 | 0 | 0 | 0 | 0 | 0 | 0 | 89 | 44 | 1 | 1 |  |  | 1 | 1 | 1 | 3.58 |  |  |  |  | 3 | 1 | ТСН-2001.1 Доп. 67, Р. 1, о. 1, поз. 165 |  |  | 97 | 0 | 1.1-1-165 | 1 | 60 | 0 | 1 | 1 | 1 | 1 | 1 | 1 |  | 89 | 44 |  |  |  | 30 | 0 | 0 | [5 empty] | 0 |  | 0 | 4592.03 | 66804.98 | 0 | 0 | 0 | 0 | 0 | 0 | 0 | 0 | 0 | [13 empty] | 0 | 0 | 1 | 1 |  |  |  | 1009 | т | т | 1000 | [6 empty] | 55586532 | 60 | Ремонтно-строительные работы | 0 |  | 1 | 97 | ТСН-2001.6-60. Печные работы | ТСН-2001.6-60-1 |  |  |  | 0 | 18660.61 | 18660.61 | 0 | 0 | 0 | 0 | 0 | [18 empty] | 0 | 0 | 0 |  |  |  |  | 89 | 44 |  |  |  |  | 1 |  | 667244177 | 2 | 1 | 2 | 0 | 0 | 0 | 4592.03 | 4592.03 | 0 | 0 |  | 0 | 0 | 0 |  | 0 | 1 | 0 | 0 | 0 | 0 | 0 | 0
51 | 1 | 4 | 24 |  |  | Усиление внутренних и наружных стен в зоне расширяемых проемов в подвале и в надземной части здания. Рама РС-1, 105 шт. (КР-5,6) | 0 | [6 empty] | 370105.87 | 294096.01 | 1203.04 | 69.31 | 74806.82 | 0 | 5983.2872 | 0 | 0 | 68943.55 | 39021.85 |  |  | 370105.87 | 294096.01 | 1203.04 | 69.31 | 74806.82 | 0 | 5983.2872 | 0 | 0 | 68943.55 | 39021.85 |  |  | 0 | 0 | 0 | 478071.27 | 478071.27 | 0 | 0 | 294096.01 | 294096.01 | 0 | 294096.01 | 0 | 0 | 0 | 0 | 0 | [19 empty] | 0 | 0 | 0 | 478071.27 | 478071.27 | 0 | 0 | 294096.01 | 294096.01 | 0 | 294096.01 | 0 | 0 | 0 | 0 | 0 | [19 empty] | 6025191.8 | 2430182.21 | 16137.83 | 3320.15 | 3578871.76 | 0 | 5985.6984 | 0 | 0 | 3294536.86 | 1859860.61 |  |  | 6025191.8 | 2430182.21 | 16137.83 | 3320.15 | 3578871.76 | 0 | 5985.6984 | 0 | 0 | 3294536.86 | 1859860.61 |  |  | 0 | 0 | 0 | 11179589.27 | 11179589.27 | 0 | 0 | 2430182.21 | 2430182.21 | 0 | 2430182.21 | 0 | 0 | 0 | 0 | 0 | [19 empty] | 0 | 0 | 0 | 11179589.27 | 11179589.27 | 0 | 0 | 2430182.21 | 2430182.21 | 0 | 2430182.21 | 0 | 0 | 0 | 0 | 0 | [18 empty] | 0
50 | 0 | 0 | 1 | 201 | 370105.87 | ПЗ | Прямые затраты |  |  | 201 | 1 | 3 |  | 2 | 6025191.8 | [6 empty] | 370105.87 | 1 | 370105.87 | 6025191.8 | 1 | 6025191.8
50 | 0 | 0 | 1 | 202 | 294096.01 | СтМатОб | Стоимость материальных ресурсов (всего) |  |  | 202 | 2 | 3 |  | 2 | 2430182.21 | [6 empty] | 294096.01 | 1 | 294096.01 | 2430182.21 | 1 | 2430182.21
50 | 0 | 0 | 1 | 222 | 0 | СтМатОбЗак | Стоимость материалов и оборудования заказчика |  |  | 222 | 3 | 3 |  | 2 | 0 | [6 empty] | 0 | 1 | 0 | 0 | 1 | 0
50 | 0 | 0 | 1 | 225 | 294096.01 | СтМатОбПод | Стоимость материалов и оборудования подрядчика |  |  | 225 | 4 | 3 |  | 2 | 2430182.21 | [6 empty] | 294096.01 | 1 | 294096.01 | 2430182.21 | 1 | 2430182.21
50 | 0 | 0 | 1 | 226 | 294096.01 | СтМат | Стоимость материалов (всего) |  |  | 226 | 5 | 3 |  | 2 | 2430182.21 | [6 empty] | 294096.01 | 1 | 294096.01 | 2430182.21 | 1 | 2430182.21
50 | 0 | 0 | 1 | 227 | 0 | СтМатЗак | Стоимость материалов заказчика |  |  | 227 | 6 | 3 |  | 2 | 0 | [6 empty] | 0 | 1 | 0 | 0 | 1 | 0
50 | 0 | 0 | 1 | 228 | 294096.01 | СтМатПод | Стоимость материалов подрядчика |  |  | 228 | 7 | 3 |  | 2 | 2430182.21 | [6 empty] | 294096.01 | 1 | 294096.01 | 2430182.21 | 1 | 2430182.21
50 | 0 | 0 | 1 | 216 | 0 | Оборуд | Стоимость оборудования (всего) |  |  | 216 | 8 | 3 |  | 2 | 0 | [6 empty] | 0 | 1 | 0 | 0 | 1 | 0
50 | 0 | 0 | 1 | 223 | 0 | ОборудЗак | Стоимость оборудования заказчика |  |  | 223 | 9 | 3 |  | 2 | 0 | [6 empty] | 0 | 1 | 0 | 0 | 1 | 0
50 | 0 | 0 | 1 | 229 | 0 | ОборудПод | Стоимость оборудования подрядчика |  |  | 229 | 10 | 3 |  | 2 | 0 | [6 empty] | 0 | 1 | 0 | 0 | 1 | 0
50 | 0 | 0 | 1 | 203 | 1203.04 | ЭММ | Эксплуатация машин |  |  | 203 | 11 | 3 |  | 2 | 16137.83 | [6 empty] | 1203.04 | 1 | 1203.04 | 16137.83 | 1 | 16137.83
50 | 0 | 0 | 1 | 231 | 0 | ЭММсНРиСП | Эксплуатация машин по ТСН-2001.16 |  |  | 231 | 12 | 3 |  | 2 | 0 | [6 empty] | 0 | 1 | 0 | 0 | 1 | 0
50 | 0 | 0 | 1 | 204 | 69.31 | ЗПМ | ЗП машинистов |  |  | 204 | 13 | 3 |  | 2 | 3320.15 | [6 empty] | 69.31 | 1 | 69.31 | 3320.15 | 1 | 3320.15
50 | 0 | 0 | 1 | 205 | 74806.82 | ОЗП | Основная ЗП рабочих |  |  | 205 | 14 | 3 |  | 2 | 3578871.76 | [6 empty] | 74806.82 | 1 | 74806.82 | 3578871.76 | 1 | 3578871.76
50 | 0 | 0 | 1 | 232 | 0 | ОЗПсНРиСП | Основная ЗП рабочих по ТСН-2001.16 |  |  | 232 | 15 | 3 |  | 2 | 0 | [6 empty] | 0 | 1 | 0 | 0 | 1 | 0
50 | 0 | 0 | 1 | 214 | 478071.27 | Строит | Строительные работы с НР и СП |  |  | 214 | 16 | 3 |  | 2 | 11179589.27 | [6 empty] | 478071.27 | 1 | 478071.27 | 11179589.27 | 1 | 11179589.27
50 | 0 | 0 | 1 | 215 | 0 | Монтаж | Монтажные работы с НР и СП |  |  | 215 | 17 | 3 |  | 2 | 0 | [6 empty] | 0 | 1 | 0 | 0 | 1 | 0
50 | 0 | 0 | 1 | 217 | 0 | Прочие | Прочие работы с НР и СП |  |  | 217 | 18 | 3 |  | 2 | 0 | [6 empty] | 0 | 1 | 0 | 0 | 1 | 0
50 | 0 | 0 | 1 | 230 | 0 | ПрочиеЗатр | Прочие затраты по ТСН-2001.16 |  |  | 230 | 19 | 3 |  | 2 | 0 | [6 empty] | 0 | 1 | 0 | 0 | 1 | 0
50 | 0 | 0 | 1 | 206 | 0 | ВозврМат | Возврат материалов |  |  | 206 | 20 | 3 |  | 2 | 0 | [6 empty] | 0 | 1 | 0 | 0 | 1 | 0
50 | 0 | 0 | 1 | 207 | 5983.2872 | ТрудСтр | Трудозатраты строителей |  |  | 207 | 21 | 3 |  | -1 | 5985.6984 | [6 empty] | 5983.2872 | 1 | 5983.2872 | 5985.6984 | 1 | 5985.6984
50 | 0 | 0 | 1 | 208 | 0 | ТрудМаш | Трудозатраты машинистов |  |  | 208 | 22 | 3 |  | -1 | 0 | [6 empty] | 0 | 1 | 0 | 0 | 1 | 0
50 | 0 | 0 | 1 | 209 | 0 | ТранспМат | Транспорт материалов |  |  | 209 | 23 | 3 |  | 2 | 0 | [6 empty] | 0 | 1 | 0 | 0 | 1 | 0
50 | 0 | 0 | 1 | 233 | 0 | Перевозка | Перевозка грузов |  |  | 233 | 24 | 3 |  | 2 | 0 | [6 empty] | 0 | 1 | 0 | 0 | 1 | 0
50 | 0 | 0 | 1 | 210 | 68943.55 | НР | Накладные расходы |  |  | 210 | 25 | 3 |  | 2 | 3294536.86 | [6 empty] | 68943.55 | 1 | 68943.55 | 3294536.86 | 1 | 3294536.86
50 | 0 | 0 | 1 | 211 | 39021.85 | СмПриб | Сметная прибыль |  |  | 211 | 26 | 3 |  | 2 | 1859860.61 | [6 empty] | 39021.85 | 1 | 39021.85 | 1859860.61 | 1 | 1859860.61
50 | 0 | 0 | 1 | 224 | 478071.27 | Всего | Всего с НР и СП |  |  | 224 | 27 | 3 |  | 2 | 11179589.27 | [6 empty] | 478071.27 | 1 | 478071.27 | 11179589.27 | 1 | 11179589.27
4 | 1 |  | 92 |  |  | Усиление внутренних и наружных стен в зоне расширяемых проемов в подвале и в надземной части здания. Рама РС-2, 22 шт. (КР-5,6) |  | 0 |  | -1 | [7 empty] | 0 | 0 |  | 0 | [53 empty] | 0 | [11 empty] | 0
52 | 1 | 4 | 71 | 0 |  | Усиление внутренних и наружных стен в зоне расширяемых проемов в подвале и в надземной части здания. Рама РС-2, 22 шт. (КР-5,6) | [7 empty] | 62548.77 | 48444.53 | 223.4 | 12.86 | 13880.84 | 0 | 1110.2259 | 0 | 0 | 12792.95 | 7240.84 | 0 | 0 | 62548.77 | 48444.53 | 223.4 | 12.86 | 13880.84 | 0 | 1110.2259 | 0 | 0 | 12792.95 | 7240.84 | 0 | 0 | 0 | 0 | 0 | 82582.56 | 82582.56 | 0 | 0 | 48444.53 | 48444.53 | 0 | 48444.53 | 0 | 0 | 0 | 0 | 0 | 0 | 0 | 0 | 0 | 0 | 0 | 0 | 0 | 0 | 0 | 0 | 0 | 0 | 0 | 0 | 0 | 0 | 0 | 0 | 0 | 0 | 0 | 82582.56 | 82582.56 | 0 | 0 | 48444.53 | 48444.53 | 0 | 48444.53 | 0 | 0 | 0 | 0 | 0 | 0 | 0 | 0 | 0 | 0 | 0 | 0 | 0 | 0 | 0 | 0 | 0 | 0 | 0 | 0 | 0 | 0 | 0 | 0 | 1119077.2 | 451998.32 | 2996.32 | 615.92 | 664082.56 | 0 | 1110.6764 | 0 | 0 | 611320.91 | 345105.37 | 0 | 0 | 1119077.2 | 451998.32 | 2996.32 | 615.92 | 664082.56 | 0 | 1110.6764 | 0 | 0 | 611320.91 | 345105.37 | 0 | 0 | 0 | 0 | 0 | 2075503.48 | 2075503.48 | 0 | 0 | 451998.32 | 451998.32 | 0 | 451998.32 | 0 | 0 | 0 | 0 | 0 | 0 | 0 | 0 | 0 | 0 | 0 | 0 | 0 | 0 | 0 | 0 | 0 | 0 | 0 | 0 | 0 | 0 | 0 | 0 | 0 | 0 | 0 | 2075503.48 | 2075503.48 | 0 | 0 | 451998.32 | 451998.32 | 0 | 451998.32 | 0 | 0 | 0 | 0 | 0 | 0 | 0 | 0 | 0 | 0 | 0 | 0 | 0 | 0 | 0 | 0 | 0 | 0 | 0 | 0 | 0 | 0 | 0 | 0
17 | 1 | 13 | 24 | 3 | 6.53-25-1 | Усиление кирпичных стен металлическим каркасом | 1 Т | 4.7322 | 0 | 4.7322 |  |  |  | 14079.97 | 136.28 | 196.64 | 12.37 | 13747.05 | 0 | 1100.6426 | 0 | 0 | 12658.67 | 7154.9 |  | 56481265 | 2843.024 | 28.74 | 39.688 | 2.497 | 2774.596 | 0 | 222.145 | 0 | 0 | 2587.18 | 28.74 | 36.08 | 2.27 | 2522.36 | 0 | 201.95 | 0 | 0 | 92 | 52 | 1.047 | 1.002 |  |  | 1 | 1 | 1 | 1 |  |  |  |  | 0 | 1 | ТСН-2001.6 Доп. 79, Сб. 53, т. 25, поз. 1 |  |  | 90 | 0 | 6.53-25-1 | 1 | 60 | 0 | 1 | 1 | 1 | 1 | 1 | 1 |  | 92 | 52 |  |  |  | 30 | 0 | 0 | [5 empty] | 0 |  | 0 | 14079.97 | 28.8 | 41.55 | 2.61 | 2905 | 0 | 232.5858 | 0 | 0 | 12658.6664 | 7154.8984 |  |  |  |  | *1,1 | *1,1 | *1,1 |  | *1,1 | *1,1 |  |  |  | 0 | 0 | 1 | 1 |  |  |  | 1013 | 1 Т | 1 Т | 1 | [6 empty] | 55586525 | 60 | Ремонтно-строительные работы | 0 |  | 1 | 90 | ТСН-2001.6-53. Стены | ТСН-2001.6-53-1 |  | Поправка: Гл.12.Прил.8.п.8. 5_12.00.01.11.003 |  | 0 | 2587.18 | 28.74 | 36.08 | 2.27 | 2522.36 | 201.95 | 0 | 0 | [17 empty] | 0 | 0 | 0 |  |  |  |  | 92 | 52 |  |  |  |  | 1 |  | -811884377 | 2 | 1 | 2 | 0 | 0 | 0 | 33893.54 | 33893.54 | 0 | 0 |  | 0 | 3 | 0 |  | 0 | 1 | 0 | 0 | 0 | 0 | 0 | 0
17 | 1 | 18 | 32 | 3 | 6.53-25-1 | Усиление кирпичных стен металлическим каркасом | 1 Т | 4.7322 | 0 | 4.7322 |  |  |  | 661860.13 | 1774.37 | 2701.83 | 591.53 | 657383.93 | 0 | 1100.6426 | 0 | 0 | 605337.42 | 342147.24 |  | 56481267 | 2843.024 | 28.74 | 39.688 | 2.497 | 2774.596 | 0 | 222.145 | 0 | 0 | 2587.18 | 28.74 | 36.08 | 2.27 | 2522.36 | 0 | 201.95 | 0 | 0 | 92 | 52 | 1.047 | 1.002 |  |  | 1 | 47.82 | 13.74 | 13.02 |  |  |  |  | 0 | 1 | ТСН-2001.6 Доп. 79, Сб. 53, т. 25, поз. 1 |  |  | 90 | 0 | 6.53-25-1 | 1 | 60 | 0 | 47.82 | 1 | 1 | 1 | 1 | 1 |  | 92 | 52 |  |  |  | 30 | 0 | 0 | [5 empty] | 0 |  | 0 | 661860.13 | 374.98 | 570.9 | 124.81 | 138917.1 | 0 | 232.5858 | 0 | 0 | 605337.4232 | 342147.2392 |  |  |  |  | *1,1 | *1,1 | *1,1 |  | *1,1 | *1,1 |  |  |  | 0 | 0 | 1 | 1 |  |  |  | 1013 | 1 Т | 1 Т | 1 | [6 empty] | 55586525 | 60 | Ремонтно-строительные работы | 0 |  | 1 | 90 | ТСН-2001.6-53. Стены | ТСН-2001.6-53-1 |  | Поправка: Гл.12.Прил.8.п.8. 5_12.00.01.11.003 |  | 0 | 2587.18 | 28.74 | 36.08 | 2.27 | 2522.36 | 201.95 | 0 | 0 | [17 empty] | 0 | 0 | 0 |  |  |  |  | 92 | 52 |  |  |  |  | 1 |  | -811884377 | 2 | 1 | 2 | 0 | 0 | 0 | 1609344.79 | 1609344.79 | 0 | 0 |  | 0 | 3 | 0 |  | 0 | 1 | 0 | 0 | 0 | 0 | 0 | 0
18 | 1 | 11 |  | 3,1 | 1.1-1-1145 | Швеллер №№ 12-40, из стали углеродистой обыкновенного качества, спокойной | т | 1.4872 | 0.31427 | 0.31427 |  |  |  | 12503.65 | 12503.65 | 0 | 0 | 0 | 0 | 0 | 0 | 0 | 0 | 0 |  | 56481265 | 8407.51 | 8407.51 | 0 | 0 | 0 | 0 | 0 | 0 | 0 | 8407.51 | 8407.51 | 0 | 0 | 0 | 0 | 0 | 0 | 0 | 84 | 53 | 1 | 1 |  |  | 1 | 1 | 1 | 1 |  |  |  |  | 3 | 1 | ТСН-2001.1 Доп. 79, Р. 1, о. 1, поз. 1145 |  |  | 13 | 0 |  | 0 | 30 | 0 | 1 | 1 | 1 | 1 | 1 | 1 |  | 84 | 53 |  |  |  | 30 | 0 | 0 | [5 empty] | 0 |  | 0 | 12503.65 | 8407.51 | 0 | 0 | 0 | 0 | 0 | 0 | 0 | 0 | 0 | [13 empty] | 0 | 0 | 1 | 1 |  |  |  | 1009 | т | т | 1000 | [6 empty] | 55586449 | 30 | Строительные работы | 0 |  | 1 | 13 | ТСН-2001.3-9. Металлические конструкции | ТСН-2001.3-9-1 |  |  |  | 0 | 8407.51 | 8407.51 | 0 | 0 | 0 | 0 | 0 | [18 empty] | 0 | 0 | 0 |  |  |  |  | 84 | 53 |  |  |  |  | 1 |  | 975818671 | 2 | 1 | -2 | 0 | 0 | 0 | 12503.65 | 12503.65 | 0 | 0 |  | 0 | 3 | 0 |  | 0 | 1 | 0 | 0 | 0 | 0 | 0 | 0
18 | 1 | 16 |  | 3,1 | 1.1-1-1145 | Швеллер №№ 12-40, из стали углеродистой обыкновенного качества, спокойной | т | 1.4872 | 0.31427 | 0.31427 |  |  |  | 140446.28 | 140446.28 | 0 | 0 | 0 | 0 | 0 | 0 | 0 | 0 | 0 |  | 56481267 | 8407.51 | 8407.51 | 0 | 0 | 0 | 0 | 0 | 0 | 0 | 8407.51 | 8407.51 | 0 | 0 | 0 | 0 | 0 | 0 | 0 | 84 | 53 | 1 | 1.002 |  |  | 1 | 1 | 1 | 11.21 |  |  |  |  | 3 | 1 | ТСН-2001.1 Доп. 79, Р. 1, о. 1, поз. 1145 |  |  | 13 | 0 | 1.1-1-1145 | 1 | 30 | 0 | 1 | 1 | 1 | 1 | 1 | 1 |  | 84 | 53 |  |  |  | 30 | 0 | 0 | [5 empty] | 0 |  | 0 | 140446.28 | 94436.74 | 0 | 0 | 0 | 0 | 0 | 0 | 0 | 0 | 0 | [13 empty] | 0 | 0 | 1 | 1 |  |  |  | 1009 | т | т | 1000 | [6 empty] | 55586449 | 30 | Строительные работы | 0 |  | 1 | 13 | ТСН-2001.3-9. Металлические конструкции | ТСН-2001.3-9-1 |  |  |  | 0 | 8407.51 | 8407.51 | 0 | 0 | 0 | 0 | 0 | [18 empty] | 0 | 0 | 0 |  |  |  |  | 84 | 53 |  |  |  |  | 1 |  | 975818671 | 2 | 1 | 2 | 0 | 0 | 0 | 140446.28 | 140446.28 | 0 | 0 |  | 0 | 3 | 0 |  | 0 | 1 | 0 | 0 | 0 | 0 | 0 | 0
18 | 1 | 10 |  | 3,2 | 1.1-1-1121 | Уголок равнополочный, для строительных стальных конструкций, ширина полки более 70 мм, сталь С235, С245 | т | 2.5828 | 0.54579 | 0.54579 |  |  |  | 25476.74 | 25476.74 | 0 | 0 | 0 | 0 | 0 | 0 | 0 | 0 | 0 |  | 56481265 | 9844.31 | 9844.31 | 0 | 0 | 0 | 0 | 0 | 0 | 0 | 9844.31 | 9844.31 | 0 | 0 | 0 | 0 | 0 | 0 | 0 | 92 | 52 | 1 | 1.002 |  |  | 1 | 1 | 1 | 1 |  |  |  |  | 3 | 1 | ТСН-2001.1 Доп. 79, Р. 1, о. 1, поз. 1121 |  |  | 90 | 0 |  | 0 | 60 | 0 | 1 | 1 | 1 | 1 | 1 | 1 |  | 92 | 52 |  |  |  | 30 | 0 | 0 | [5 empty] | 0 |  | 0 | 25476.74 | 9864 | 0 | 0 | 0 | 0 | 0 | 0 | 0 | 0 | 0 | [13 empty] | 0 | 0 | 1 | 1 |  |  |  | 1009 | т | т | 1000 | [6 empty] | 55586525 | 60 | Ремонтно-строительные работы | 0 |  | 1 | 90 | ТСН-2001.6-53. Стены | ТСН-2001.6-53-1 |  |  |  | 0 | 9844.31 | 9844.31 | 0 | 0 | 0 | 0 | 0 | [18 empty] | 0 | 0 | 0 |  |  |  |  | 92 | 52 |  |  |  |  | 1 |  | 981881691 | 2 | 1 | -2 | 0 | 0 | 0 | 25476.74 | 25476.74 | 0 | 0 |  | 0 | 3 | 0 |  | 0 | 1 | 0 | 0 | 0 | 0 | 0 | 0
18 | 1 | 15 |  | 3,2 | 1.1-1-1121 | Уголок равнополочный, для строительных стальных конструкций, ширина полки более 70 мм, сталь С235, С245 | т | 2.5828 | 0.54579 | 0.54579 |  |  |  | 192094.62 | 192094.62 | 0 | 0 | 0 | 0 | 0 | 0 | 0 | 0 | 0 |  | 56481267 | 9844.31 | 9844.31 | 0 | 0 | 0 | 0 | 0 | 0 | 0 | 9844.31 | 9844.31 | 0 | 0 | 0 | 0 | 0 | 0 | 0 | 92 | 52 | 1 | 1.002 |  |  | 1 | 1 | 1 | 7.54 |  |  |  |  | 3 | 1 | ТСН-2001.1 Доп. 79, Р. 1, о. 1, поз. 1121 |  |  | 90 | 0 | 1.1-1-1121 | 1 | 60 | 0 | 1 | 1 | 1 | 1 | 1 | 1 |  | 92 | 52 |  |  |  | 30 | 0 | 0 | [5 empty] | 0 |  | 0 | 192094.62 | 74374.56 | 0 | 0 | 0 | 0 | 0 | 0 | 0 | 0 | 0 | [13 empty] | 0 | 0 | 1 | 1 |  |  |  | 1009 | т | т | 1000 | [6 empty] | 55586525 | 60 | Ремонтно-строительные работы | 0 |  | 1 | 90 | ТСН-2001.6-53. Стены | ТСН-2001.6-53-1 |  |  |  | 0 | 9844.31 | 9844.31 | 0 | 0 | 0 | 0 | 0 | [18 empty] | 0 | 0 | 0 |  |  |  |  | 92 | 52 |  |  |  |  | 1 |  | 981881691 | 2 | 1 | 2 | 0 | 0 | 0 | 192094.62 | 192094.62 | 0 | 0 |  | 0 | 3 | 0 |  | 0 | 1 | 0 | 0 | 0 | 0 | 0 | 0
18 | 1 | 9 |  | 3,3 | 1.1-1-1105 | Прокат листовой из стали С235, С245 для строительных стальных конструкций, толщина более 3 мм | т | 0.6622 | 0.13993 | 0.13994 |  |  |  | 4325.65 | 4325.65 | 0 | 0 | 0 | 0 | 0 | 0 | 0 | 0 | 0 |  | 56481265 | 6519.2 | 6519.2 | 0 | 0 | 0 | 0 | 0 | 0 | 0 | 6519.2 | 6519.2 | 0 | 0 | 0 | 0 | 0 | 0 | 0 | 92 | 52 | 1 | 1.002 |  |  | 1 | 1 | 1 | 1 |  |  |  |  | 3 | 1 | ТСН-2001.1 Доп. 79, Р. 1, о. 1, поз. 1105 |  |  | 90 | 0 |  | 0 | 60 | 0 | 1 | 1 | 1 | 1 | 1 | 1 |  | 92 | 52 |  |  |  | 30 | 0 | 0 | [5 empty] | 0 |  | 0 | 4325.65 | 6532.24 | 0 | 0 | 0 | 0 | 0 | 0 | 0 | 0 | 0 | [13 empty] | 0 | 0 | 1 | 1 |  |  |  | 1009 | т | т | 1000 | [6 empty] | 55586525 | 60 | Ремонтно-строительные работы | 0 |  | 1 | 90 | ТСН-2001.6-53. Стены | ТСН-2001.6-53-1 |  |  |  | 0 | 6519.2 | 6519.2 | 0 | 0 | 0 | 0 | 0 | [18 empty] | 0 | 0 | 0 |  |  |  |  | 92 | 52 |  |  |  |  | 1 |  | -1891961884 | 2 | 1 | -2 | 0 | 0 | 0 | 4325.65 | 4325.65 | 0 | 0 |  | 0 | 3 | 0 |  | 0 | 1 | 0 | 0 | 0 | 0 | 0 | 0
18 | 1 | 14 |  | 3,3 | 1.1-1-1105 | Прокат листовой из стали С235, С245 для строительных стальных конструкций, толщина более 3 мм | т | 0.6622 | 0.13993 | 0.13994 |  |  |  | 43775.58 | 43775.58 | 0 | 0 | 0 | 0 | 0 | 0 | 0 | 0 | 0 |  | 56481267 | 6519.2 | 6519.2 | 0 | 0 | 0 | 0 | 0 | 0 | 0 | 6519.2 | 6519.2 | 0 | 0 | 0 | 0 | 0 | 0 | 0 | 92 | 52 | 1 | 1.002 |  |  | 1 | 1 | 1 | 10.12 |  |  |  |  | 3 | 1 | ТСН-2001.1 Доп. 79, Р. 1, о. 1, поз. 1105 |  |  | 90 | 0 | 1.1-1-1105 | 1 | 60 | 0 | 1 | 1 | 1 | 1 | 1 | 1 |  | 92 | 52 |  |  |  | 30 | 0 | 0 | [5 empty] | 0 |  | 0 | 43775.58 | 66106.27 | 0 | 0 | 0 | 0 | 0 | 0 | 0 | 0 | 0 | [13 empty] | 0 | 0 | 1 | 1 |  |  |  | 1009 | т | т | 1000 | [6 empty] | 55586525 | 60 | Ремонтно-строительные работы | 0 |  | 1 | 90 | ТСН-2001.6-53. Стены | ТСН-2001.6-53-1 |  |  |  | 0 | 6519.2 | 6519.2 | 0 | 0 | 0 | 0 | 0 | [18 empty] | 0 | 0 | 0 |  |  |  |  | 92 | 52 |  |  |  |  | 1 |  | -1891961884 | 2 | 1 | 2 | 0 | 0 | 0 | 43775.58 | 43775.58 | 0 | 0 |  | 0 | 3 | 0 |  | 0 | 1 | 0 | 0 | 0 | 0 | 0 | 0
18 | 1 | 12 |  | 3,4 | 1.7-5-220 | Шпилька резьбовая, стальная, оцинкованная, с заостренным концом, в комплекте с шайбой и гайкой, М16x190 мм | шт. | 176 | 37.192 | 37.192 |  |  |  | 5255.29 | 5255.29 | 0 | 0 | 0 | 0 | 0 | 0 | 0 | 0 | 0 |  | 56481265 | 29.8 | 29.8 | 0 | 0 | 0 | 0 | 0 | 0 | 0 | 29.8 | 29.8 | 0 | 0 | 0 | 0 | 0 | 0 | 0 | 92 | 52 | 1 | 1.002 |  |  | 1 | 1 | 1 | 1 |  |  |  |  | 3 | 1 | ТСН-2001.1 Доп. 53, Р. 7, о. 5, поз. 220 |  |  | 90 | 0 |  | 0 | 60 | 0 | 1 | 1 | 1 | 1 | 1 | 1 |  | 92 | 52 |  |  |  | 30 | 0 | 0 | [5 empty] | 0 |  | 0 | 5255.29 | 29.86 | 0 | 0 | 0 | 0 | 0 | 0 | 0 | 0 | 0 | [13 empty] | 0 | 0 | 1 | 1 |  |  |  | 1010 | шт. | шт. | 1 | [6 empty] | 55586525 | 60 | Ремонтно-строительные работы | 0 |  | 1 | 90 | ТСН-2001.6-53. Стены | ТСН-2001.6-53-1 |  |  |  | 0 | 29.8 | 29.8 | 0 | 0 | 0 | 0 | 0 | [18 empty] | 0 | 0 | 0 |  |  |  |  | 92 | 52 |  |  |  |  | 1 |  | 2014927073 | 2 | 1 | -2 | 0 | 0 | 0 | 5255.29 | 5255.29 | 0 | 0 |  | 0 | 3 | 0 |  | 0 | 1 | 0 | 0 | 0 | 0 | 0 | 0
18 | 1 | 17 |  | 3,4 | 1.7-5-220 | Шпилька резьбовая, стальная, оцинкованная, с заостренным концом, в комплекте с шайбой и гайкой, М16x190 мм | шт. | 176 | 37.192 | 37.192 |  |  |  | 62905.82 | 62905.82 | 0 | 0 | 0 | 0 | 0 | 0 | 0 | 0 | 0 |  | 56481267 | 29.8 | 29.8 | 0 | 0 | 0 | 0 | 0 | 0 | 0 | 29.8 | 29.8 | 0 | 0 | 0 | 0 | 0 | 0 | 0 | 92 | 52 | 1 | 1.002 |  |  | 1 | 1 | 1 | 11.97 |  |  |  |  | 3 | 1 | ТСН-2001.1 Доп. 53, Р. 7, о. 5, поз. 220 |  |  | 90 | 0 | 1.7-5-220 | 1 | 60 | 0 | 1 | 1 | 1 | 1 | 1 | 1 |  | 92 | 52 |  |  |  | 30 | 0 | 0 | [5 empty] | 0 |  | 0 | 62905.82 | 357.42 | 0 | 0 | 0 | 0 | 0 | 0 | 0 | 0 | 0 | [13 empty] | 0 | 0 | 1 | 1 |  |  |  | 1010 | шт. | шт. | 1 | [6 empty] | 55586525 | 60 | Ремонтно-строительные работы | 0 |  | 1 | 90 | ТСН-2001.6-53. Стены | ТСН-2001.6-53-1 |  |  |  | 0 | 29.8 | 29.8 | 0 | 0 | 0 | 0 | 0 | [18 empty] | 0 | 0 | 0 |  |  |  |  | 92 | 52 |  |  |  |  | 1 |  | 2014927073 | 2 | 1 | 2 | 0 | 0 | 0 | 62905.82 | 62905.82 | 0 | 0 |  | 0 | 3 | 0 |  | 0 | 1 | 0 | 0 | 0 | 0 | 0 | 0
18 | 1 | 13 |  | 3,5 | 1.7-5-233 | Анкер-болт забивной, распорный, стальной, оцинкованный, с широкой шайбой M12х110 | 100 шт. | 0.88 | 0.18596 | 0.18596 |  |  |  | 493.82 | 493.82 | 0 | 0 | 0 | 0 | 0 | 0 | 0 | 0 | 0 |  | 56481265 | 560.04 | 560.04 | 0 | 0 | 0 | 0 | 0 | 0 | 0 | 560.04 | 560.04 | 0 | 0 | 0 | 0 | 0 | 0 | 0 | 92 | 52 | 1 | 1.002 |  |  | 1 | 1 | 1 | 1 |  |  |  |  | 3 | 1 | ТСН-2001.1 Доп. 79, Р. 7, о. 5, поз. 233 |  |  | 90 | 0 |  | 0 | 60 | 0 | 1 | 1 | 1 | 1 | 1 | 1 |  | 92 | 52 |  |  |  | 30 | 0 | 0 | [5 empty] | 0 |  | 0 | 493.82 | 561.16 | 0 | 0 | 0 | 0 | 0 | 0 | 0 | 0 | 0 | [13 empty] | 0 | 0 | 1 | 1 |  |  |  | 1010 | 100 шт. | 100 шт. | 100 | [6 empty] | 55586525 | 60 | Ремонтно-строительные работы | 0 |  | 1 | 90 | ТСН-2001.6-53. Стены | ТСН-2001.6-53-1 |  |  |  | 0 | 560.04 | 560.04 | 0 | 0 | 0 | 0 | 0 | [18 empty] | 0 | 0 | 0 |  |  |  |  | 92 | 52 |  |  |  |  | 1 |  | 856224882 | 2 | 1 | -2 | 0 | 0 | 0 | 493.82 | 493.82 | 0 | 0 |  | 0 | 3 | 0 |  | 0 | 1 | 0 | 0 | 0 | 0 | 0 | 0
18 | 1 | 18 |  | 3,5 | 1.7-5-233 | Анкер-болт забивной, распорный, стальной, оцинкованный, с широкой шайбой M12х110 | 100 шт. | 0.88 | 0.18596 | 0.18596 |  |  |  | 9708.5 | 9708.5 | 0 | 0 | 0 | 0 | 0 | 0 | 0 | 0 | 0 |  | 56481267 | 560.04 | 560.04 | 0 | 0 | 0 | 0 | 0 | 0 | 0 | 560.04 | 560.04 | 0 | 0 | 0 | 0 | 0 | 0 | 0 | 92 | 52 | 1 | 1.002 |  |  | 1 | 1 | 1 | 19.66 |  |  |  |  | 3 | 1 | ТСН-2001.1 Доп. 79, Р. 7, о. 5, поз. 233 |  |  | 90 | 0 | 1.7-5-233 | 1 | 60 | 0 | 1 | 1 | 1 | 1 | 1 | 1 |  | 92 | 52 |  |  |  | 30 | 0 | 0 | [5 empty] | 0 |  | 0 | 9708.5 | 11032.41 | 0 | 0 | 0 | 0 | 0 | 0 | 0 | 0 | 0 | [13 empty] | 0 | 0 | 1 | 1 |  |  |  | 1010 | 100 шт. | 100 шт. | 100 | [6 empty] | 55586525 | 60 | Ремонтно-строительные работы | 0 |  | 1 | 90 | ТСН-2001.6-53. Стены | ТСН-2001.6-53-1 |  |  |  | 0 | 560.04 | 560.04 | 0 | 0 | 0 | 0 | 0 | [18 empty] | 0 | 0 | 0 |  |  |  |  | 92 | 52 |  |  |  |  | 1 |  | 856224882 | 2 | 1 | 2 | 0 | 0 | 0 | 9708.5 | 9708.5 | 0 | 0 |  | 0 | 3 | 0 |  | 0 | 1 | 0 | 0 | 0 | 0 | 0 | 0
17 | 1 | 19 |  | 4 | 3.13-9-2 | Огрунтовка металлических поверхностей грунтовкой ГФ-021 за один раз | 100 м2 | 1.4267 | 0 | 1.4267 |  |  |  | 174.05 | 13.5 | 26.76 | 0.49 | 133.79 | 0 | 9.5833 | 0 | 0 | 134.28 | 85.94 |  | 56481265 | 121.9895 | 9.46 | 18.755 | 0.34375 | 93.7745 | 0 | 6.7171 | 0 | 0 | 97.23 | 9.46 | 13.64 | 0.25 | 74.13 | 0 | 5.31 | 0 | 0 | 100 | 64 | 1 | 1 |  |  | 1 | 1 | 1 | 1 |  |  |  |  | 0 | 1 | ТСН-2001.3 Доп. 71, Сб. 13, т. 9, поз. 2 |  |  | 97 | 0 |  | 0 | 60 | 0 | 1 | 1 | 1 | 1 | 1 | 1 |  | 100 | 64 |  |  |  | 30 | 0 | 0 | [5 empty] | 0 |  | 0 | 174.05 | 9.46 | 18.76 | 0.34 | 93.77 | 0 | 6.7171 | 0 | 0 | 134.28 | 85.9392 |  |  |  |  | *1,25)*1,1 | *1,25)*1,1 | *1,15)*1,1 |  | *1,15)*1,1 | *1,25)*1,1 |  |  |  | 0 | 0 | 1.047 | 1 |  |  |  | 1005 | 100 м2 | 100 м2 | 100 | [6 empty] | 55586532 | 60 | Ремонтно-строительные работы | 0 |  | 1 | 97 | ТСН-2001.6-60. Печные работы | ТСН-2001.6-60-1 |  | Поправка: О.П. п.3.4. 6 Поправка: О.П. п.3.4.30.в |  | 0 | 97.23 | 9.46 | 13.64 | 0.25 | 74.13 | 5.31 | 0 | 0 | [17 empty] | 0 | 0 | 0 |  |  |  |  | 100 | 64 |  |  |  |  | 1 |  | -673576059 | 2 | 1 | -2 | 0 | 0 | 0 | 394.27 | 394.27 | 0 | 0 |  | 0 | 3 | 0 |  | 0 | 1 | 0 | 0 | 0 | 0 | 0 | 0
17 | 1 | 20 |  | 4 | 3.13-9-2 | Огрунтовка металлических поверхностей грунтовкой ГФ-021 за один раз | 100 м2 | 1.4267 | 0 | 1.4267 |  |  |  | 7428.5 | 435.38 | 294.49 | 24.39 | 6698.63 | 0 | 10.0338 | 0 | 0 | 5983.49 | 2958.13 |  | 56481267 | 121.9895 | 9.46 | 18.755 | 0.34375 | 93.7745 | 0 | 6.7171 | 0 | 0 | 97.23 | 9.46 | 13.64 | 0.25 | 74.13 | 0 | 5.31 | 0 | 0 | 89 | 44 | 1.047 | 1 |  |  | 1 | 47.82 | 10.51 | 32.25 |  |  |  |  | 0 | 1 | ТСН-2001.3 Доп. 71, Сб. 13, т. 9, поз. 2 |  |  | 97 | 0 | 3.13-9-2 | 1 | 60 | 0 | 47.82 | 1 | 1 | 1 | 1 | 1 |  | 89 | 44 |  |  |  | 30 | 0 | 0 | [5 empty] | 0 |  | 0 | 7428.5 | 305.09 | 206.42 | 17.22 | 4694.97 | 0 | 7.0329 | 0 | 0 | 5983.4878 | 2958.1288 |  |  |  |  | *1,25)*1,1 | *1,25)*1,1 | *1,15)*1,1 |  | *1,15)*1,1 | *1,25)*1,1 |  |  |  | 0 | 0 | 1 | 1 |  |  |  | 1005 | 100 м2 | 100 м2 | 100 | [6 empty] | 55586532 | 60 | Ремонтно-строительные работы | 0 |  | 1 | 97 | ТСН-2001.6-60. Печные работы | ТСН-2001.6-60-1 |  | Поправка: О.П. п.3.4. 6 Поправка: О.П. п.3.4.30.в |  | 0 | 97.23 | 9.46 | 13.64 | 0.25 | 74.13 | 5.31 | 0 | 0 | [17 empty] | 0 | 0 | 0 |  |  |  |  | 89 | 44 |  |  |  |  | 1 |  | -673576059 | 2 | 1 | 2 | 0 | 0 | 0 | 16370.12 | 16370.12 | 0 | 0 |  | 0 | 0 | 0 |  | 0 | 1 | 0 | 0 | 0 | 0 | 0 | 0
18 | 1 | 19 |  | 4,1 | 1.1-1-165 | Грунтовка глифталевая, типа ГФ-021 | т | 0.01284 | 0.0089998 | 0.009 |  |  |  | 239.6 | 239.6 | 0 | 0 | 0 | 0 | 0 | 0 | 0 | 0 | 0 |  | 56481265 | 18660.61 | 18660.61 | 0 | 0 | 0 | 0 | 0 | 0 | 0 | 18660.61 | 18660.61 | 0 | 0 | 0 | 0 | 0 | 0 | 0 | 100 | 64 | 1 | 1 |  |  | 1 | 1 | 1 | 1 |  |  |  |  | 3 | 1 | ТСН-2001.1 Доп. 67, Р. 1, о. 1, поз. 165 |  |  | 97 | 0 |  | 0 | 60 | 0 | 1 | 1 | 1 | 1 | 1 | 1 |  | 100 | 64 |  |  |  | 30 | 0 | 0 | [5 empty] | 0 |  | 0 | 239.6 | 18660.61 | 0 | 0 | 0 | 0 | 0 | 0 | 0 | 0 | 0 | [13 empty] | 0 | 0 | 1.047 | 1 |  |  |  | 1009 | т | т | 1000 | [6 empty] | 55586532 | 60 | Ремонтно-строительные работы | 0 |  | 1 | 97 | ТСН-2001.6-60. Печные работы | ТСН-2001.6-60-1 |  |  |  | 0 | 18660.61 | 18660.61 | 0 | 0 | 0 | 0 | 0 | [18 empty] | 0 | 0 | 0 |  |  |  |  | 100 | 64 |  |  |  |  | 1 |  | 667244177 | 2 | 1 | -2 | 0 | 0 | 0 | 239.6 | 239.6 | 0 | 0 |  | 0 | 3 | 0 |  | 0 | 1 | 0 | 0 | 0 | 0 | 0 | 0
18 | 1 | 20 |  | 4,1 | 1.1-1-165 | Грунтовка глифталевая, типа ГФ-021 | т | 0.01284 | 0.0089998 | 0.009 |  |  |  | 857.77 | 857.77 | 0 | 0 | 0 | 0 | 0 | 0 | 0 | 0 | 0 |  | 56481267 | 18660.61 | 18660.61 | 0 | 0 | 0 | 0 | 0 | 0 | 0 | 18660.61 | 18660.61 | 0 | 0 | 0 | 0 | 0 | 0 | 0 | 89 | 44 | 1 | 1 |  |  | 1 | 1 | 1 | 3.58 |  |  |  |  | 3 | 1 | ТСН-2001.1 Доп. 67, Р. 1, о. 1, поз. 165 |  |  | 97 | 0 | 1.1-1-165 | 1 | 60 | 0 | 1 | 1 | 1 | 1 | 1 | 1 |  | 89 | 44 |  |  |  | 30 | 0 | 0 | [5 empty] | 0 |  | 0 | 857.77 | 66804.98 | 0 | 0 | 0 | 0 | 0 | 0 | 0 | 0 | 0 | [13 empty] | 0 | 0 | 1 | 1 |  |  |  | 1009 | т | т | 1000 | [6 empty] | 55586532 | 60 | Ремонтно-строительные работы | 0 |  | 1 | 97 | ТСН-2001.6-60. Печные работы | ТСН-2001.6-60-1 |  |  |  | 0 | 18660.61 | 18660.61 | 0 | 0 | 0 | 0 | 0 | [18 empty] | 0 | 0 | 0 |  |  |  |  | 89 | 44 |  |  |  |  | 1 |  | 667244177 | 2 | 1 | 2 | 0 | 0 | 0 | 857.77 | 857.77 | 0 | 0 |  | 0 | 0 | 0 |  | 0 | 1 | 0 | 0 | 0 | 0 | 0 | 0
51 | 1 | 4 | 71 |  |  | Усиление внутренних и наружных стен в зоне расширяемых проемов в подвале и в надземной части здания. Рама РС-2, 22 шт. (КР-5,6) | 0 | [6 empty] | 62548.77 | 48444.53 | 223.4 | 12.86 | 13880.84 | 0 | 1110.2259 | 0 | 0 | 12792.95 | 7240.84 |  |  | 62548.77 | 48444.53 | 223.4 | 12.86 | 13880.84 | 0 | 1110.2259 | 0 | 0 | 12792.95 | 7240.84 |  |  | 0 | 0 | 0 | 82582.56 | 82582.56 | 0 | 0 | 48444.53 | 48444.53 | 0 | 48444.53 | 0 | 0 | 0 | 0 | 0 | [19 empty] | 0 | 0 | 0 | 82582.56 | 82582.56 | 0 | 0 | 48444.53 | 48444.53 | 0 | 48444.53 | 0 | 0 | 0 | 0 | 0 | [19 empty] | 1119077.2 | 451998.32 | 2996.32 | 615.92 | 664082.56 | 0 | 1110.6764 | 0 | 0 | 611320.91 | 345105.37 |  |  | 1119077.2 | 451998.32 | 2996.32 | 615.92 | 664082.56 | 0 | 1110.6764 | 0 | 0 | 611320.91 | 345105.37 |  |  | 0 | 0 | 0 | 2075503.48 | 2075503.48 | 0 | 0 | 451998.32 | 451998.32 | 0 | 451998.32 | 0 | 0 | 0 | 0 | 0 | [19 empty] | 0 | 0 | 0 | 2075503.48 | 2075503.48 | 0 | 0 | 451998.32 | 451998.32 | 0 | 451998.32 | 0 | 0 | 0 | 0 | 0 | [18 empty] | 0
50 | 0 | 0 | 1 | 201 | 62548.77 | ПЗ | Прямые затраты |  |  | 201 | 1 | 3 |  | 2 | 1119077.2 | [6 empty] | 62548.77 | 1 | 62548.77 | 1119077.2 | 1 | 1119077.2
50 | 0 | 0 | 1 | 202 | 48444.53 | СтМатОб | Стоимость материальных ресурсов (всего) |  |  | 202 | 2 | 3 |  | 2 | 451998.32 | [6 empty] | 48444.53 | 1 | 48444.53 | 451998.32 | 1 | 451998.32
50 | 0 | 0 | 1 | 222 | 0 | СтМатОбЗак | Стоимость материалов и оборудования заказчика |  |  | 222 | 3 | 3 |  | 2 | 0 | [6 empty] | 0 | 1 | 0 | 0 | 1 | 0
50 | 0 | 0 | 1 | 225 | 48444.53 | СтМатОбПод | Стоимость материалов и оборудования подрядчика |  |  | 225 | 4 | 3 |  | 2 | 451998.32 | [6 empty] | 48444.53 | 1 | 48444.53 | 451998.32 | 1 | 451998.32
50 | 0 | 0 | 1 | 226 | 48444.53 | СтМат | Стоимость материалов (всего) |  |  | 226 | 5 | 3 |  | 2 | 451998.32 | [6 empty] | 48444.53 | 1 | 48444.53 | 451998.32 | 1 | 451998.32
50 | 0 | 0 | 1 | 227 | 0 | СтМатЗак | Стоимость материалов заказчика |  |  | 227 | 6 | 3 |  | 2 | 0 | [6 empty] | 0 | 1 | 0 | 0 | 1 | 0
50 | 0 | 0 | 1 | 228 | 48444.53 | СтМатПод | Стоимость материалов подрядчика |  |  | 228 | 7 | 3 |  | 2 | 451998.32 | [6 empty] | 48444.53 | 1 | 48444.53 | 451998.32 | 1 | 451998.32
50 | 0 | 0 | 1 | 216 | 0 | Оборуд | Стоимость оборудования (всего) |  |  | 216 | 8 | 3 |  | 2 | 0 | [6 empty] | 0 | 1 | 0 | 0 | 1 | 0
50 | 0 | 0 | 1 | 223 | 0 | ОборудЗак | Стоимость оборудования заказчика |  |  | 223 | 9 | 3 |  | 2 | 0 | [6 empty] | 0 | 1 | 0 | 0 | 1 | 0
50 | 0 | 0 | 1 | 229 | 0 | ОборудПод | Стоимость оборудования подрядчика |  |  | 229 | 10 | 3 |  | 2 | 0 | [6 empty] | 0 | 1 | 0 | 0 | 1 | 0
50 | 0 | 0 | 1 | 203 | 223.4 | ЭММ | Эксплуатация машин |  |  | 203 | 11 | 3 |  | 2 | 2996.32 | [6 empty] | 223.4 | 1 | 223.4 | 2996.32 | 1 | 2996.32
50 | 0 | 0 | 1 | 231 | 0 | ЭММсНРиСП | Эксплуатация машин по ТСН-2001.16 |  |  | 231 | 12 | 3 |  | 2 | 0 | [6 empty] | 0 | 1 | 0 | 0 | 1 | 0
50 | 0 | 0 | 1 | 204 | 12.86 | ЗПМ | ЗП машинистов |  |  | 204 | 13 | 3 |  | 2 | 615.92 | [6 empty] | 12.86 | 1 | 12.86 | 615.92 | 1 | 615.92
50 | 0 | 0 | 1 | 205 | 13880.84 | ОЗП | Основная ЗП рабочих |  |  | 205 | 14 | 3 |  | 2 | 664082.56 | [6 empty] | 13880.84 | 1 | 13880.84 | 664082.56 | 1 | 664082.56
50 | 0 | 0 | 1 | 232 | 0 | ОЗПсНРиСП | Основная ЗП рабочих по ТСН-2001.16 |  |  | 232 | 15 | 3 |  | 2 | 0 | [6 empty] | 0 | 1 | 0 | 0 | 1 | 0
50 | 0 | 0 | 1 | 214 | 82582.56 | Строит | Строительные работы с НР и СП |  |  | 214 | 16 | 3 |  | 2 | 2075503.48 | [6 empty] | 82582.56 | 1 | 82582.56 | 2075503.48 | 1 | 2075503.48
50 | 0 | 0 | 1 | 215 | 0 | Монтаж | Монтажные работы с НР и СП |  |  | 215 | 17 | 3 |  | 2 | 0 | [6 empty] | 0 | 1 | 0 | 0 | 1 | 0
50 | 0 | 0 | 1 | 217 | 0 | Прочие | Прочие работы с НР и СП |  |  | 217 | 18 | 3 |  | 2 | 0 | [6 empty] | 0 | 1 | 0 | 0 | 1 | 0
50 | 0 | 0 | 1 | 230 | 0 | ПрочиеЗатр | Прочие затраты по ТСН-2001.16 |  |  | 230 | 19 | 3 |  | 2 | 0 | [6 empty] | 0 | 1 | 0 | 0 | 1 | 0
50 | 0 | 0 | 1 | 206 | 0 | ВозврМат | Возврат материалов |  |  | 206 | 20 | 3 |  | 2 | 0 | [6 empty] | 0 | 1 | 0 | 0 | 1 | 0
50 | 0 | 0 | 1 | 207 | 1110.2259 | ТрудСтр | Трудозатраты строителей |  |  | 207 | 21 | 3 |  | -1 | 1110.6764 | [6 empty] | 1110.2259 | 1 | 1110.2259 | 1110.6764 | 1 | 1110.6764
50 | 0 | 0 | 1 | 208 | 0 | ТрудМаш | Трудозатраты машинистов |  |  | 208 | 22 | 3 |  | -1 | 0 | [6 empty] | 0 | 1 | 0 | 0 | 1 | 0
50 | 0 | 0 | 1 | 209 | 0 | ТранспМат | Транспорт материалов |  |  | 209 | 23 | 3 |  | 2 | 0 | [6 empty] | 0 | 1 | 0 | 0 | 1 | 0
50 | 0 | 0 | 1 | 233 | 0 | Перевозка | Перевозка грузов |  |  | 233 | 24 | 3 |  | 2 | 0 | [6 empty] | 0 | 1 | 0 | 0 | 1 | 0
50 | 0 | 0 | 1 | 210 | 12792.95 | НР | Накладные расходы |  |  | 210 | 25 | 3 |  | 2 | 611320.91 | [6 empty] | 12792.95 | 1 | 12792.95 | 611320.91 | 1 | 611320.91
50 | 0 | 0 | 1 | 211 | 7240.84 | СмПриб | Сметная прибыль |  |  | 211 | 26 | 3 |  | 2 | 345105.37 | [6 empty] | 7240.84 | 1 | 7240.84 | 345105.37 | 1 | 345105.37
50 | 0 | 0 | 1 | 224 | 82582.56 | Всего | Всего с НР и СП |  |  | 224 | 27 | 3 |  | 2 | 2075503.48 | [6 empty] | 82582.56 | 1 | 82582.56 | 2075503.48 | 1 | 2075503.48
4 | 1 |  | 139 |  |  | Усиление внутренних и наружных стен в зоне расширяемых проемов в подвале и в надземной части здания. Рама РС-3, 5 шт. (КР-5,6) |  | 0 |  | -1 | [7 empty] | 0 | 0 |  | 0 | [53 empty] | 0 | [11 empty] | 0
52 | 1 | 4 | 122 | 0 |  | Усиление внутренних и наружных стен в зоне расширяемых проемов в подвале и в надземной части здания. Рама РС-3, 5 шт. (КР-5,6) | [7 empty] | 21324.66 | 16935.31 | 69.39 | 4 | 4319.96 | 0 | 345.5275 | 0 | 0 | 3981.33 | 2253.39 | 0 | 0 | 21324.66 | 16935.31 | 69.39 | 4 | 4319.96 | 0 | 345.5275 | 0 | 0 | 3981.33 | 2253.39 | 0 | 0 | 0 | 0 | 0 | 27559.38 | 27559.38 | 0 | 0 | 16935.31 | 16935.31 | 0 | 16935.31 | 0 | 0 | 0 | 0 | 0 | 0 | 0 | 0 | 0 | 0 | 0 | 0 | 0 | 0 | 0 | 0 | 0 | 0 | 0 | 0 | 0 | 0 | 0 | 0 | 0 | 0 | 0 | 27559.38 | 27559.38 | 0 | 0 | 16935.31 | 16935.31 | 0 | 16935.31 | 0 | 0 | 0 | 0 | 0 | 0 | 0 | 0 | 0 | 0 | 0 | 0 | 0 | 0 | 0 | 0 | 0 | 0 | 0 | 0 | 0 | 0 | 0 | 0 | 349275.66 | 141672.36 | 931 | 191.76 | 206672.3 | 0 | 345.6652 | 0 | 0 | 190253.29 | 107404.92 | 0 | 0 | 349275.66 | 141672.36 | 931 | 191.76 | 206672.3 | 0 | 345.6652 | 0 | 0 | 190253.29 | 107404.92 | 0 | 0 | 0 | 0 | 0 | 646933.87 | 646933.87 | 0 | 0 | 141672.36 | 141672.36 | 0 | 141672.36 | 0 | 0 | 0 | 0 | 0 | 0 | 0 | 0 | 0 | 0 | 0 | 0 | 0 | 0 | 0 | 0 | 0 | 0 | 0 | 0 | 0 | 0 | 0 | 0 | 0 | 0 | 0 | 646933.87 | 646933.87 | 0 | 0 | 141672.36 | 141672.36 | 0 | 141672.36 | 0 | 0 | 0 | 0 | 0 | 0 | 0 | 0 | 0 | 0 | 0 | 0 | 0 | 0 | 0 | 0 | 0 | 0 | 0 | 0 | 0 | 0 | 0 | 0
17 | 1 | 23 | 40 | 5 | 6.53-25-1 | Усиление кирпичных стен металлическим каркасом | 1 Т | 1.473 | 0 | 1.473 |  |  |  | 4382.7 | 42.42 | 61.21 | 3.85 | 4279.07 | 0 | 342.5989 | 0 | 0 | 3940.29 | 2227.12 |  | 56481265 | 2843.024 | 28.74 | 39.688 | 2.497 | 2774.596 | 0 | 222.145 | 0 | 0 | 2587.18 | 28.74 | 36.08 | 2.27 | 2522.36 | 0 | 201.95 | 0 | 0 | 92 | 52 | 1.047 | 1.002 |  |  | 1 | 1 | 1 | 1 |  |  |  |  | 0 | 1 | ТСН-2001.6 Доп. 79, Сб. 53, т. 25, поз. 1 |  |  | 90 | 0 | 6.53-25-1 | 1 | 60 | 0 | 1 | 1 | 1 | 1 | 1 | 1 |  | 92 | 52 |  |  |  | 30 | 0 | 0 | [5 empty] | 0 |  | 0 | 4382.7 | 28.8 | 41.55 | 2.61 | 2905 | 0 | 232.5858 | 0 | 0 | 3940.2864 | 2227.1184 |  |  |  |  | *1,1 | *1,1 | *1,1 |  | *1,1 | *1,1 |  |  |  | 0 | 0 | 1 | 1 |  |  |  | 1013 | 1 Т | 1 Т | 1 | [6 empty] | 55586525 | 60 | Ремонтно-строительные работы | 0 |  | 1 | 90 | ТСН-2001.6-53. Стены | ТСН-2001.6-53-1 |  | Поправка: Гл.12.Прил.8.п.8. 5_12.00.01.11.003 |  | 0 | 2587.18 | 28.74 | 36.08 | 2.27 | 2522.36 | 201.95 | 0 | 0 | [17 empty] | 0 | 0 | 0 |  |  |  |  | 92 | 52 |  |  |  |  | 1 |  | -811884377 | 2 | 1 | 2 | 0 | 0 | 0 | 10550.11 | 10550.11 | 0 | 0 |  | 0 | 3 | 0 |  | 0 | 1 | 0 | 0 | 0 | 0 | 0 | 0
17 | 1 | 26 | 48 | 5 | 6.53-25-1 | Усиление кирпичных стен металлическим каркасом | 1 Т | 1.473 | 0 | 1.473 |  |  |  | 206018.47 | 552.31 | 841.03 | 184.11 | 204625.13 | 0 | 342.5989 | 0 | 0 | 188424.5 | 106500.8 |  | 56481267 | 2843.024 | 28.74 | 39.688 | 2.497 | 2774.596 | 0 | 222.145 | 0 | 0 | 2587.18 | 28.74 | 36.08 | 2.27 | 2522.36 | 0 | 201.95 | 0 | 0 | 92 | 52 | 1.047 | 1.002 |  |  | 1 | 47.82 | 13.74 | 13.02 |  |  |  |  | 0 | 1 | ТСН-2001.6 Доп. 79, Сб. 53, т. 25, поз. 1 |  |  | 90 | 0 | 6.53-25-1 | 1 | 60 | 0 | 47.82 | 1 | 1 | 1 | 1 | 1 |  | 92 | 52 |  |  |  | 30 | 0 | 0 | [5 empty] | 0 |  | 0 | 206018.47 | 374.98 | 570.9 | 124.81 | 138917.1 | 0 | 232.5858 | 0 | 0 | 188424.5008 | 106500.8048 |  |  |  |  | *1,1 | *1,1 | *1,1 |  | *1,1 | *1,1 |  |  |  | 0 | 0 | 1 | 1 |  |  |  | 1013 | 1 Т | 1 Т | 1 | [6 empty] | 55586525 | 60 | Ремонтно-строительные работы | 0 |  | 1 | 90 | ТСН-2001.6-53. Стены | ТСН-2001.6-53-1 |  | Поправка: Гл.12.Прил.8.п.8. 5_12.00.01.11.003 |  | 0 | 2587.18 | 28.74 | 36.08 | 2.27 | 2522.36 | 201.95 | 0 | 0 | [17 empty] | 0 | 0 | 0 |  |  |  |  | 92 | 52 |  |  |  |  | 1 |  | -811884377 | 2 | 1 | 2 | 0 | 0 | 0 | 500943.77 | 500943.77 | 0 | 0 |  | 0 | 3 | 0 |  | 0 | 1 | 0 | 0 | 0 | 0 | 0 | 0
18 | 1 | 22 |  | 5,1 | 1.1-1-1121 | Уголок равнополочный, для строительных стальных конструкций, ширина полки более 70 мм, сталь С235, С245 | т | 1.3525 | 0.91819 | 0.91819 |  |  |  | 13341.06 | 13341.06 | 0 | 0 | 0 | 0 | 0 | 0 | 0 | 0 | 0 |  | 56481265 | 9844.31 | 9844.31 | 0 | 0 | 0 | 0 | 0 | 0 | 0 | 9844.31 | 9844.31 | 0 | 0 | 0 | 0 | 0 | 0 | 0 | 92 | 52 | 1 | 1.002 |  |  | 1 | 1 | 1 | 1 |  |  |  |  | 3 | 1 | ТСН-2001.1 Доп. 79, Р. 1, о. 1, поз. 1121 |  |  | 90 | 0 |  | 0 | 60 | 0 | 1 | 1 | 1 | 1 | 1 | 1 |  | 92 | 52 |  |  |  | 30 | 0 | 0 | [5 empty] | 0 |  | 0 | 13341.06 | 9864 | 0 | 0 | 0 | 0 | 0 | 0 | 0 | 0 | 0 | [13 empty] | 0 | 0 | 1 | 1 |  |  |  | 1009 | т | т | 1000 | [6 empty] | 55586525 | 60 | Ремонтно-строительные работы | 0 |  | 1 | 90 | ТСН-2001.6-53. Стены | ТСН-2001.6-53-1 |  |  |  | 0 | 9844.31 | 9844.31 | 0 | 0 | 0 | 0 | 0 | [18 empty] | 0 | 0 | 0 |  |  |  |  | 92 | 52 |  |  |  |  | 1 |  | 981881691 | 2 | 1 | -2 | 0 | 0 | 0 | 13341.06 | 13341.06 | 0 | 0 |  | 0 | 3 | 0 |  | 0 | 1 | 0 | 0 | 0 | 0 | 0 | 0
18 | 1 | 25 |  | 5,1 | 1.1-1-1121 | Уголок равнополочный, для строительных стальных конструкций, ширина полки более 70 мм, сталь С235, С245 | т | 1.3525 | 0.91819 | 0.91819 |  |  |  | 100591.59 | 100591.59 | 0 | 0 | 0 | 0 | 0 | 0 | 0 | 0 | 0 |  | 56481267 | 9844.31 | 9844.31 | 0 | 0 | 0 | 0 | 0 | 0 | 0 | 9844.31 | 9844.31 | 0 | 0 | 0 | 0 | 0 | 0 | 0 | 92 | 52 | 1 | 1.002 |  |  | 1 | 1 | 1 | 7.54 |  |  |  |  | 3 | 1 | ТСН-2001.1 Доп. 79, Р. 1, о. 1, поз. 1121 |  |  | 90 | 0 | 1.1-1-1121 | 1 | 60 | 0 | 1 | 1 | 1 | 1 | 1 | 1 |  | 92 | 52 |  |  |  | 30 | 0 | 0 | [5 empty] | 0 |  | 0 | 100591.59 | 74374.56 | 0 | 0 | 0 | 0 | 0 | 0 | 0 | 0 | 0 | [13 empty] | 0 | 0 | 1 | 1 |  |  |  | 1009 | т | т | 1000 | [6 empty] | 55586525 | 60 | Ремонтно-строительные работы | 0 |  | 1 | 90 | ТСН-2001.6-53. Стены | ТСН-2001.6-53-1 |  |  |  | 0 | 9844.31 | 9844.31 | 0 | 0 | 0 | 0 | 0 | [18 empty] | 0 | 0 | 0 |  |  |  |  | 92 | 52 |  |  |  |  | 1 |  | 981881691 | 2 | 1 | 2 | 0 | 0 | 0 | 100591.59 | 100591.59 | 0 | 0 |  | 0 | 3 | 0 |  | 0 | 1 | 0 | 0 | 0 | 0 | 0 | 0
18 | 1 | 21 |  | 5,2 | 1.1-1-1105 | Прокат листовой из стали С235, С245 для строительных стальных конструкций, толщина более 3 мм | т | 0.1205 | 0.081806 | 0.081806 |  |  |  | 787.13 | 787.13 | 0 | 0 | 0 | 0 | 0 | 0 | 0 | 0 | 0 |  | 56481265 | 6519.2 | 6519.2 | 0 | 0 | 0 | 0 | 0 | 0 | 0 | 6519.2 | 6519.2 | 0 | 0 | 0 | 0 | 0 | 0 | 0 | 92 | 52 | 1 | 1.002 |  |  | 1 | 1 | 1 | 1 |  |  |  |  | 3 | 1 | ТСН-2001.1 Доп. 79, Р. 1, о. 1, поз. 1105 |  |  | 90 | 0 |  | 0 | 60 | 0 | 1 | 1 | 1 | 1 | 1 | 1 |  | 92 | 52 |  |  |  | 30 | 0 | 0 | [5 empty] | 0 |  | 0 | 787.13 | 6532.24 | 0 | 0 | 0 | 0 | 0 | 0 | 0 | 0 | 0 | [13 empty] | 0 | 0 | 1 | 1 |  |  |  | 1009 | т | т | 1000 | [6 empty] | 55586525 | 60 | Ремонтно-строительные работы | 0 |  | 1 | 90 | ТСН-2001.6-53. Стены | ТСН-2001.6-53-1 |  |  |  | 0 | 6519.2 | 6519.2 | 0 | 0 | 0 | 0 | 0 | [18 empty] | 0 | 0 | 0 |  |  |  |  | 92 | 52 |  |  |  |  | 1 |  | -1891961884 | 2 | 1 | -2 | 0 | 0 | 0 | 787.13 | 787.13 | 0 | 0 |  | 0 | 3 | 0 |  | 0 | 1 | 0 | 0 | 0 | 0 | 0 | 0
18 | 1 | 24 |  | 5,2 | 1.1-1-1105 | Прокат листовой из стали С235, С245 для строительных стальных конструкций, толщина более 3 мм | т | 0.1205 | 0.081806 | 0.081806 |  |  |  | 7965.76 | 7965.76 | 0 | 0 | 0 | 0 | 0 | 0 | 0 | 0 | 0 |  | 56481267 | 6519.2 | 6519.2 | 0 | 0 | 0 | 0 | 0 | 0 | 0 | 6519.2 | 6519.2 | 0 | 0 | 0 | 0 | 0 | 0 | 0 | 92 | 52 | 1 | 1.002 |  |  | 1 | 1 | 1 | 10.12 |  |  |  |  | 3 | 1 | ТСН-2001.1 Доп. 79, Р. 1, о. 1, поз. 1105 |  |  | 90 | 0 | 1.1-1-1105 | 1 | 60 | 0 | 1 | 1 | 1 | 1 | 1 | 1 |  | 92 | 52 |  |  |  | 30 | 0 | 0 | [5 empty] | 0 |  | 0 | 7965.76 | 66106.27 | 0 | 0 | 0 | 0 | 0 | 0 | 0 | 0 | 0 | [13 empty] | 0 | 0 | 1 | 1 |  |  |  | 1009 | т | т | 1000 | [6 empty] | 55586525 | 60 | Ремонтно-строительные работы | 0 |  | 1 | 90 | ТСН-2001.6-53. Стены | ТСН-2001.6-53-1 |  |  |  | 0 | 6519.2 | 6519.2 | 0 | 0 | 0 | 0 | 0 | [18 empty] | 0 | 0 | 0 |  |  |  |  | 92 | 52 |  |  |  |  | 1 |  | -1891961884 | 2 | 1 | 2 | 0 | 0 | 0 | 7965.76 | 7965.76 | 0 | 0 |  | 0 | 3 | 0 |  | 0 | 1 | 0 | 0 | 0 | 0 | 0 | 0
18 | 1 | 23 |  | 5,3 | 1.7-5-220 | Шпилька резьбовая, стальная, оцинкованная, с заостренным концом, в комплекте с шайбой и гайкой, М16x190 мм | шт. | 90 | 61.0998 | 61.0998 |  |  |  | 2687.36 | 2687.36 | 0 | 0 | 0 | 0 | 0 | 0 | 0 | 0 | 0 |  | 56481265 | 29.8 | 29.8 | 0 | 0 | 0 | 0 | 0 | 0 | 0 | 29.8 | 29.8 | 0 | 0 | 0 | 0 | 0 | 0 | 0 | 92 | 52 | 1 | 1.002 |  |  | 1 | 1 | 1 | 1 |  |  |  |  | 3 | 1 | ТСН-2001.1 Доп. 53, Р. 7, о. 5, поз. 220 |  |  | 90 | 0 |  | 0 | 60 | 0 | 1 | 1 | 1 | 1 | 1 | 1 |  | 92 | 52 |  |  |  | 30 | 0 | 0 | [5 empty] | 0 |  | 0 | 2687.36 | 29.86 | 0 | 0 | 0 | 0 | 0 | 0 | 0 | 0 | 0 | [13 empty] | 0 | 0 | 1 | 1 |  |  |  | 1010 | шт. | шт. | 1 | [6 empty] | 55586525 | 60 | Ремонтно-строительные работы | 0 |  | 1 | 90 | ТСН-2001.6-53. Стены | ТСН-2001.6-53-1 |  |  |  | 0 | 29.8 | 29.8 | 0 | 0 | 0 | 0 | 0 | [18 empty] | 0 | 0 | 0 |  |  |  |  | 92 | 52 |  |  |  |  | 1 |  | 2014927073 | 2 | 1 | -2 | 0 | 0 | 0 | 2687.36 | 2687.36 | 0 | 0 |  | 0 | 3 | 0 |  | 0 | 1 | 0 | 0 | 0 | 0 | 0 | 0
18 | 1 | 26 |  | 5,3 | 1.7-5-220 | Шпилька резьбовая, стальная, оцинкованная, с заостренным концом, в комплекте с шайбой и гайкой, М16x190 мм | шт. | 90 | 61.0998 | 61.0998 |  |  |  | 32167.7 | 32167.7 | 0 | 0 | 0 | 0 | 0 | 0 | 0 | 0 | 0 |  | 56481267 | 29.8 | 29.8 | 0 | 0 | 0 | 0 | 0 | 0 | 0 | 29.8 | 29.8 | 0 | 0 | 0 | 0 | 0 | 0 | 0 | 92 | 52 | 1 | 1.002 |  |  | 1 | 1 | 1 | 11.97 |  |  |  |  | 3 | 1 | ТСН-2001.1 Доп. 53, Р. 7, о. 5, поз. 220 |  |  | 90 | 0 | 1.7-5-220 | 1 | 60 | 0 | 1 | 1 | 1 | 1 | 1 | 1 |  | 92 | 52 |  |  |  | 30 | 0 | 0 | [5 empty] | 0 |  | 0 | 32167.7 | 357.42 | 0 | 0 | 0 | 0 | 0 | 0 | 0 | 0 | 0 | [13 empty] | 0 | 0 | 1 | 1 |  |  |  | 1010 | шт. | шт. | 1 | [6 empty] | 55586525 | 60 | Ремонтно-строительные работы | 0 |  | 1 | 90 | ТСН-2001.6-53. Стены | ТСН-2001.6-53-1 |  |  |  | 0 | 29.8 | 29.8 | 0 | 0 | 0 | 0 | 0 | [18 empty] | 0 | 0 | 0 |  |  |  |  | 92 | 52 |  |  |  |  | 1 |  | 2014927073 | 2 | 1 | 2 | 0 | 0 | 0 | 32167.7 | 32167.7 | 0 | 0 |  | 0 | 3 | 0 |  | 0 | 1 | 0 | 0 | 0 | 0 | 0 | 0
17 | 1 | 27 |  | 6 | 3.13-9-2 | Огрунтовка металлических поверхностей грунтовкой ГФ-021 за один раз | 100 м2 | 0.436 | 0 | 0.436 |  |  |  | 53.19 | 4.12 | 8.18 | 0.15 | 40.89 | 0 | 2.9286 | 0 | 0 | 41.04 | 26.27 |  | 56481265 | 121.9895 | 9.46 | 18.755 | 0.34375 | 93.7745 | 0 | 6.7171 | 0 | 0 | 97.23 | 9.46 | 13.64 | 0.25 | 74.13 | 0 | 5.31 | 0 | 0 | 100 | 64 | 1 | 1 |  |  | 1 | 1 | 1 | 1 |  |  |  |  | 0 | 1 | ТСН-2001.3 Доп. 71, Сб. 13, т. 9, поз. 2 |  |  | 97 | 0 |  | 0 | 60 | 0 | 1 | 1 | 1 | 1 | 1 | 1 |  | 100 | 64 |  |  |  | 30 | 0 | 0 | [5 empty] | 0 |  | 0 | 53.19 | 9.46 | 18.76 | 0.34 | 93.77 | 0 | 6.7171 | 0 | 0 | 41.04 | 26.2656 |  |  |  |  | *1,25)*1,1 | *1,25)*1,1 | *1,15)*1,1 |  | *1,15)*1,1 | *1,25)*1,1 |  |  |  | 0 | 0 | 1.047 | 1 |  |  |  | 1005 | 100 м2 | 100 м2 | 100 | [6 empty] | 55586532 | 60 | Ремонтно-строительные работы | 0 |  | 1 | 97 | ТСН-2001.6-60. Печные работы | ТСН-2001.6-60-1 |  | Поправка: О.П. п.3.4. 6 Поправка: О.П. п.3.4.30.в |  | 0 | 97.23 | 9.46 | 13.64 | 0.25 | 74.13 | 5.31 | 0 | 0 | [17 empty] | 0 | 0 | 0 |  |  |  |  | 100 | 64 |  |  |  |  | 1 |  | -673576059 | 2 | 1 | -2 | 0 | 0 | 0 | 120.5 | 120.5 | 0 | 0 |  | 0 | 3 | 0 |  | 0 | 1 | 0 | 0 | 0 | 0 | 0 | 0
17 | 1 | 28 |  | 6 | 3.13-9-2 | Огрунтовка металлических поверхностей грунтовкой ГФ-021 за один раз | 100 м2 | 0.436 | 0 | 0.436 |  |  |  | 2270.01 | 132.87 | 89.97 | 7.65 | 2047.17 | 0 | 3.0663 | 0 | 0 | 1828.79 | 904.12 |  | 56481267 | 121.9895 | 9.46 | 18.755 | 0.34375 | 93.7745 | 0 | 6.7171 | 0 | 0 | 97.23 | 9.46 | 13.64 | 0.25 | 74.13 | 0 | 5.31 | 0 | 0 | 89 | 44 | 1.047 | 1 |  |  | 1 | 47.82 | 10.51 | 32.25 |  |  |  |  | 0 | 1 | ТСН-2001.3 Доп. 71, Сб. 13, т. 9, поз. 2 |  |  | 97 | 0 | 3.13-9-2 | 1 | 60 | 0 | 47.82 | 1 | 1 | 1 | 1 | 1 |  | 89 | 44 |  |  |  | 30 | 0 | 0 | [5 empty] | 0 |  | 0 | 2270.01 | 305.09 | 206.42 | 17.22 | 4694.97 | 0 | 7.0329 | 0 | 0 | 1828.7898 | 904.1208 |  |  |  |  | *1,25)*1,1 | *1,25)*1,1 | *1,15)*1,1 |  | *1,15)*1,1 | *1,25)*1,1 |  |  |  | 0 | 0 | 1 | 1 |  |  |  | 1005 | 100 м2 | 100 м2 | 100 | [6 empty] | 55586532 | 60 | Ремонтно-строительные работы | 0 |  | 1 | 97 | ТСН-2001.6-60. Печные работы | ТСН-2001.6-60-1 |  | Поправка: О.П. п.3.4. 6 Поправка: О.П. п.3.4.30.в |  | 0 | 97.23 | 9.46 | 13.64 | 0.25 | 74.13 | 5.31 | 0 | 0 | [17 empty] | 0 | 0 | 0 |  |  |  |  | 89 | 44 |  |  |  |  | 1 |  | -673576059 | 2 | 1 | 2 | 0 | 0 | 0 | 5002.92 | 5002.92 | 0 | 0 |  | 0 | 0 | 0 |  | 0 | 1 | 0 | 0 | 0 | 0 | 0 | 0
18 | 1 | 27 |  | 6,1 | 1.1-1-165 | Грунтовка глифталевая, типа ГФ-021 | т | 0.003924 | 0.0090001 | 0.009 |  |  |  | 73.22 | 73.22 | 0 | 0 | 0 | 0 | 0 | 0 | 0 | 0 | 0 |  | 56481265 | 18660.61 | 18660.61 | 0 | 0 | 0 | 0 | 0 | 0 | 0 | 18660.61 | 18660.61 | 0 | 0 | 0 | 0 | 0 | 0 | 0 | 100 | 64 | 1 | 1 |  |  | 1 | 1 | 1 | 1 |  |  |  |  | 3 | 1 | ТСН-2001.1 Доп. 67, Р. 1, о. 1, поз. 165 |  |  | 97 | 0 |  | 0 | 60 | 0 | 1 | 1 | 1 | 1 | 1 | 1 |  | 100 | 64 |  |  |  | 30 | 0 | 0 | [5 empty] | 0 |  | 0 | 73.22 | 18660.61 | 0 | 0 | 0 | 0 | 0 | 0 | 0 | 0 | 0 | [13 empty] | 0 | 0 | 1.047 | 1 |  |  |  | 1009 | т | т | 1000 | [6 empty] | 55586532 | 60 | Ремонтно-строительные работы | 0 |  | 1 | 97 | ТСН-2001.6-60. Печные работы | ТСН-2001.6-60-1 |  |  |  | 0 | 18660.61 | 18660.61 | 0 | 0 | 0 | 0 | 0 | [18 empty] | 0 | 0 | 0 |  |  |  |  | 100 | 64 |  |  |  |  | 1 |  | 667244177 | 2 | 1 | -2 | 0 | 0 | 0 | 73.22 | 73.22 | 0 | 0 |  | 0 | 3 | 0 |  | 0 | 1 | 0 | 0 | 0 | 0 | 0 | 0
18 | 1 | 28 |  | 6,1 | 1.1-1-165 | Грунтовка глифталевая, типа ГФ-021 | т | 0.003924 | 0.0090001 | 0.009 |  |  |  | 262.13 | 262.13 | 0 | 0 | 0 | 0 | 0 | 0 | 0 | 0 | 0 |  | 56481267 | 18660.61 | 18660.61 | 0 | 0 | 0 | 0 | 0 | 0 | 0 | 18660.61 | 18660.61 | 0 | 0 | 0 | 0 | 0 | 0 | 0 | 89 | 44 | 1 | 1 |  |  | 1 | 1 | 1 | 3.58 |  |  |  |  | 3 | 1 | ТСН-2001.1 Доп. 67, Р. 1, о. 1, поз. 165 |  |  | 97 | 0 | 1.1-1-165 | 1 | 60 | 0 | 1 | 1 | 1 | 1 | 1 | 1 |  | 89 | 44 |  |  |  | 30 | 0 | 0 | [5 empty] | 0 |  | 0 | 262.13 | 66804.98 | 0 | 0 | 0 | 0 | 0 | 0 | 0 | 0 | 0 | [13 empty] | 0 | 0 | 1 | 1 |  |  |  | 1009 | т | т | 1000 | [6 empty] | 55586532 | 60 | Ремонтно-строительные работы | 0 |  | 1 | 97 | ТСН-2001.6-60. Печные работы | ТСН-2001.6-60-1 |  |  |  | 0 | 18660.61 | 18660.61 | 0 | 0 | 0 | 0 | 0 | [18 empty] | 0 | 0 | 0 |  |  |  |  | 89 | 44 |  |  |  |  | 1 |  | 667244177 | 2 | 1 | 2 | 0 | 0 | 0 | 262.13 | 262.13 | 0 | 0 |  | 0 | 0 | 0 |  | 0 | 1 | 0 | 0 | 0 | 0 | 0 | 0
51 | 1 | 4 | 122 |  |  | Усиление внутренних и наружных стен в зоне расширяемых проемов в подвале и в надземной части здания. Рама РС-3, 5 шт. (КР-5,6) | 0 | [6 empty] | 21324.66 | 16935.31 | 69.39 | 4 | 4319.96 | 0 | 345.5275 | 0 | 0 | 3981.33 | 2253.39 |  |  | 21324.66 | 16935.31 | 69.39 | 4 | 4319.96 | 0 | 345.5275 | 0 | 0 | 3981.33 | 2253.39 |  |  | 0 | 0 | 0 | 27559.38 | 27559.38 | 0 | 0 | 16935.31 | 16935.31 | 0 | 16935.31 | 0 | 0 | 0 | 0 | 0 | [19 empty] | 0 | 0 | 0 | 27559.38 | 27559.38 | 0 | 0 | 16935.31 | 16935.31 | 0 | 16935.31 | 0 | 0 | 0 | 0 | 0 | [19 empty] | 349275.66 | 141672.36 | 931 | 191.76 | 206672.3 | 0 | 345.6652 | 0 | 0 | 190253.29 | 107404.92 |  |  | 349275.66 | 141672.36 | 931 | 191.76 | 206672.3 | 0 | 345.6652 | 0 | 0 | 190253.29 | 107404.92 |  |  | 0 | 0 | 0 | 646933.87 | 646933.87 | 0 | 0 | 141672.36 | 141672.36 | 0 | 141672.36 | 0 | 0 | 0 | 0 | 0 | [19 empty] | 0 | 0 | 0 | 646933.87 | 646933.87 | 0 | 0 | 141672.36 | 141672.36 | 0 | 141672.36 | 0 | 0 | 0 | 0 | 0 | [18 empty] | 0
50 | 0 | 0 | 1 | 201 | 21324.66 | ПЗ | Прямые затраты |  |  | 201 | 1 | 3 |  | 2 | 349275.66 | [6 empty] | 21324.66 | 1 | 21324.66 | 349275.66 | 1 | 349275.66
50 | 0 | 0 | 1 | 202 | 16935.31 | СтМатОб | Стоимость материальных ресурсов (всего) |  |  | 202 | 2 | 3 |  | 2 | 141672.36 | [6 empty] | 16935.31 | 1 | 16935.31 | 141672.36 | 1 | 141672.36
50 | 0 | 0 | 1 | 222 | 0 | СтМатОбЗак | Стоимость материалов и оборудования заказчика |  |  | 222 | 3 | 3 |  | 2 | 0 | [6 empty] | 0 | 1 | 0 | 0 | 1 | 0
50 | 0 | 0 | 1 | 225 | 16935.31 | СтМатОбПод | Стоимость материалов и оборудования подрядчика |  |  | 225 | 4 | 3 |  | 2 | 141672.36 | [6 empty] | 16935.31 | 1 | 16935.31 | 141672.36 | 1 | 141672.36
50 | 0 | 0 | 1 | 226 | 16935.31 | СтМат | Стоимость материалов (всего) |  |  | 226 | 5 | 3 |  | 2 | 141672.36 | [6 empty] | 16935.31 | 1 | 16935.31 | 141672.36 | 1 | 141672.36
50 | 0 | 0 | 1 | 227 | 0 | СтМатЗак | Стоимость материалов заказчика |  |  | 227 | 6 | 3 |  | 2 | 0 | [6 empty] | 0 | 1 | 0 | 0 | 1 | 0
50 | 0 | 0 | 1 | 228 | 16935.31 | СтМатПод | Стоимость материалов подрядчика |  |  | 228 | 7 | 3 |  | 2 | 141672.36 | [6 empty] | 16935.31 | 1 | 16935.31 | 141672.36 | 1 | 141672.36
50 | 0 | 0 | 1 | 216 | 0 | Оборуд | Стоимость оборудования (всего) |  |  | 216 | 8 | 3 |  | 2 | 0 | [6 empty] | 0 | 1 | 0 | 0 | 1 | 0
50 | 0 | 0 | 1 | 223 | 0 | ОборудЗак | Стоимость оборудования заказчика |  |  | 223 | 9 | 3 |  | 2 | 0 | [6 empty] | 0 | 1 | 0 | 0 | 1 | 0
50 | 0 | 0 | 1 | 229 | 0 | ОборудПод | Стоимость оборудования подрядчика |  |  | 229 | 10 | 3 |  | 2 | 0 | [6 empty] | 0 | 1 | 0 | 0 | 1 | 0
50 | 0 | 0 | 1 | 203 | 69.39 | ЭММ | Эксплуатация машин |  |  | 203 | 11 | 3 |  | 2 | 931 | [6 empty] | 69.39 | 1 | 69.39 | 931 | 1 | 931
50 | 0 | 0 | 1 | 231 | 0 | ЭММсНРиСП | Эксплуатация машин по ТСН-2001.16 |  |  | 231 | 12 | 3 |  | 2 | 0 | [6 empty] | 0 | 1 | 0 | 0 | 1 | 0
50 | 0 | 0 | 1 | 204 | 4 | ЗПМ | ЗП машинистов |  |  | 204 | 13 | 3 |  | 2 | 191.76 | [6 empty] | 4 | 1 | 4 | 191.76 | 1 | 191.76
50 | 0 | 0 | 1 | 205 | 4319.96 | ОЗП | Основная ЗП рабочих |  |  | 205 | 14 | 3 |  | 2 | 206672.3 | [6 empty] | 4319.96 | 1 | 4319.96 | 206672.3 | 1 | 206672.3
50 | 0 | 0 | 1 | 232 | 0 | ОЗПсНРиСП | Основная ЗП рабочих по ТСН-2001.16 |  |  | 232 | 15 | 3 |  | 2 | 0 | [6 empty] | 0 | 1 | 0 | 0 | 1 | 0
50 | 0 | 0 | 1 | 214 | 27559.38 | Строит | Строительные работы с НР и СП |  |  | 214 | 16 | 3 |  | 2 | 646933.87 | [6 empty] | 27559.38 | 1 | 27559.38 | 646933.87 | 1 | 646933.87
50 | 0 | 0 | 1 | 215 | 0 | Монтаж | Монтажные работы с НР и СП |  |  | 215 | 17 | 3 |  | 2 | 0 | [6 empty] | 0 | 1 | 0 | 0 | 1 | 0
50 | 0 | 0 | 1 | 217 | 0 | Прочие | Прочие работы с НР и СП |  |  | 217 | 18 | 3 |  | 2 | 0 | [6 empty] | 0 | 1 | 0 | 0 | 1 | 0
50 | 0 | 0 | 1 | 230 | 0 | ПрочиеЗатр | Прочие затраты по ТСН-2001.16 |  |  | 230 | 19 | 3 |  | 2 | 0 | [6 empty] | 0 | 1 | 0 | 0 | 1 | 0
50 | 0 | 0 | 1 | 206 | 0 | ВозврМат | Возврат материалов |  |  | 206 | 20 | 3 |  | 2 | 0 | [6 empty] | 0 | 1 | 0 | 0 | 1 | 0
50 | 0 | 0 | 1 | 207 | 345.5275 | ТрудСтр | Трудозатраты строителей |  |  | 207 | 21 | 3 |  | -1 | 345.6652 | [6 empty] | 345.5275 | 1 | 345.5275 | 345.6652 | 1 | 345.6652
50 | 0 | 0 | 1 | 208 | 0 | ТрудМаш | Трудозатраты машинистов |  |  | 208 | 22 | 3 |  | -1 | 0 | [6 empty] | 0 | 1 | 0 | 0 | 1 | 0
50 | 0 | 0 | 1 | 209 | 0 | ТранспМат | Транспорт материалов |  |  | 209 | 23 | 3 |  | 2 | 0 | [6 empty] | 0 | 1 | 0 | 0 | 1 | 0
50 | 0 | 0 | 1 | 233 | 0 | Перевозка | Перевозка грузов |  |  | 233 | 24 | 3 |  | 2 | 0 | [6 empty] | 0 | 1 | 0 | 0 | 1 | 0
50 | 0 | 0 | 1 | 210 | 3981.33 | НР | Накладные расходы |  |  | 210 | 25 | 3 |  | 2 | 190253.29 | [6 empty] | 3981.33 | 1 | 3981.33 | 190253.29 | 1 | 190253.29
50 | 0 | 0 | 1 | 211 | 2253.39 | СмПриб | Сметная прибыль |  |  | 211 | 26 | 3 |  | 2 | 107404.92 | [6 empty] | 2253.39 | 1 | 2253.39 | 107404.92 | 1 | 107404.92
50 | 0 | 0 | 1 | 224 | 27559.38 | Всего | Всего с НР и СП |  |  | 224 | 27 | 3 |  | 2 | 646933.87 | [6 empty] | 27559.38 | 1 | 27559.38 | 646933.87 | 1 | 646933.87
4 | 1 |  | 188 |  |  | Усиление внутренних и наружных стен в зоне расширяемых проемов в подвале и в надземной части здания. Рама РС-6, 2 шт. (КР-5,6) |  | 0 |  | -1 | [7 empty] | 0 | 0 |  | 0 | [53 empty] | 0 | [11 empty] | 0
52 | 1 | 4 | 169 | 0 |  | Усиление внутренних и наружных стен в зоне расширяемых проемов в подвале и в надземной части здания. Рама РС-6, 2 шт. (КР-5,6) | [7 empty] | 9701.31 | 7688.99 | 31.5 | 1.83 | 1980.82 | 0 | 158.4487 | 0 | 0 | 1825.41 | 1033.03 | 0 | 0 | 9701.31 | 7688.99 | 31.5 | 1.83 | 1980.82 | 0 | 158.4487 | 0 | 0 | 1825.41 | 1033.03 | 0 | 0 | 0 | 0 | 0 | 12559.75 | 12559.75 | 0 | 0 | 7688.99 | 7688.99 | 0 | 7688.99 | 0 | 0 | 0 | 0 | 0 | 0 | 0 | 0 | 0 | 0 | 0 | 0 | 0 | 0 | 0 | 0 | 0 | 0 | 0 | 0 | 0 | 0 | 0 | 0 | 0 | 0 | 0 | 12559.75 | 12559.75 | 0 | 0 | 7688.99 | 7688.99 | 0 | 7688.99 | 0 | 0 | 0 | 0 | 0 | 0 | 0 | 0 | 0 | 0 | 0 | 0 | 0 | 0 | 0 | 0 | 0 | 0 | 0 | 0 | 0 | 0 | 0 | 0 | 155870.38 | 60685.83 | 423.48 | 87.99 | 94761.07 | 0 | 158.506 | 0 | 0 | 87235.44 | 49252.99 | 0 | 0 | 155870.38 | 60685.83 | 423.48 | 87.99 | 94761.07 | 0 | 158.506 | 0 | 0 | 87235.44 | 49252.99 | 0 | 0 | 0 | 0 | 0 | 292358.81 | 292358.81 | 0 | 0 | 60685.83 | 60685.83 | 0 | 60685.83 | 0 | 0 | 0 | 0 | 0 | 0 | 0 | 0 | 0 | 0 | 0 | 0 | 0 | 0 | 0 | 0 | 0 | 0 | 0 | 0 | 0 | 0 | 0 | 0 | 0 | 0 | 0 | 292358.81 | 292358.81 | 0 | 0 | 60685.83 | 60685.83 | 0 | 60685.83 | 0 | 0 | 0 | 0 | 0 | 0 | 0 | 0 | 0 | 0 | 0 | 0 | 0 | 0 | 0 | 0 | 0 | 0 | 0 | 0 | 0 | 0 | 0 | 0
17 | 1 | 32 | 56 | 7 | 6.53-25-1 | Усиление кирпичных стен металлическим каркасом | 1 Т | 0.676 | 0 | 0.676 |  |  |  | 2011.34 | 19.47 | 28.09 | 1.77 | 1963.78 | 0 | 157.228 | 0 | 0 | 1808.31 | 1022.09 |  | 56481265 | 2843.024 | 28.74 | 39.688 | 2.497 | 2774.596 | 0 | 222.145 | 0 | 0 | 2587.18 | 28.74 | 36.08 | 2.27 | 2522.36 | 0 | 201.95 | 0 | 0 | 92 | 52 | 1.047 | 1.002 |  |  | 1 | 1 | 1 | 1 |  |  |  |  | 0 | 1 | ТСН-2001.6 Доп. 79, Сб. 53, т. 25, поз. 1 |  |  | 90 | 0 | 6.53-25-1 | 1 | 60 | 0 | 1 | 1 | 1 | 1 | 1 | 1 |  | 92 | 52 |  |  |  | 30 | 0 | 0 | [5 empty] | 0 |  | 0 | 2011.34 | 28.8 | 41.55 | 2.61 | 2905 | 0 | 232.5858 | 0 | 0 | 1808.306 | 1022.086 |  |  |  |  | *1,1 | *1,1 | *1,1 |  | *1,1 | *1,1 |  |  |  | 0 | 0 | 1 | 1 |  |  |  | 1013 | 1 Т | 1 Т | 1 | [6 empty] | 55586525 | 60 | Ремонтно-строительные работы | 0 |  | 1 | 90 | ТСН-2001.6-53. Стены | ТСН-2001.6-53-1 |  | Поправка: Гл.12.Прил.8.п.8. 5_12.00.01.11.003 |  | 0 | 2587.18 | 28.74 | 36.08 | 2.27 | 2522.36 | 201.95 | 0 | 0 | [17 empty] | 0 | 0 | 0 |  |  |  |  | 92 | 52 |  |  |  |  | 1 |  | -811884377 | 2 | 1 | 2 | 0 | 0 | 0 | 4841.74 | 4841.74 | 0 | 0 |  | 0 | 3 | 0 |  | 0 | 1 | 0 | 0 | 0 | 0 | 0 | 0
17 | 1 | 36 | 64 | 7 | 6.53-25-1 | Усиление кирпичных стен металлическим каркасом | 1 Т | 0.676 | 0 | 0.676 |  |  |  | 94547.42 | 253.5 | 385.96 | 84.64 | 93907.96 | 0 | 157.228 | 0 | 0 | 86473.19 | 48876.15 |  | 56481267 | 2843.024 | 28.74 | 39.688 | 2.497 | 2774.596 | 0 | 222.145 | 0 | 0 | 2587.18 | 28.74 | 36.08 | 2.27 | 2522.36 | 0 | 201.95 | 0 | 0 | 92 | 52 | 1.047 | 1.002 |  |  | 1 | 47.82 | 13.74 | 13.02 |  |  |  |  | 0 | 1 | ТСН-2001.6 Доп. 79, Сб. 53, т. 25, поз. 1 |  |  | 90 | 0 | 6.53-25-1 | 1 | 60 | 0 | 47.82 | 1 | 1 | 1 | 1 | 1 |  | 92 | 52 |  |  |  | 30 | 0 | 0 | [5 empty] | 0 |  | 0 | 94547.42 | 374.98 | 570.9 | 124.81 | 138917.1 | 0 | 232.5858 | 0 | 0 | 86473.192 | 48876.152 |  |  |  |  | *1,1 | *1,1 | *1,1 |  | *1,1 | *1,1 |  |  |  | 0 | 0 | 1 | 1 |  |  |  | 1013 | 1 Т | 1 Т | 1 | [6 empty] | 55586525 | 60 | Ремонтно-строительные работы | 0 |  | 1 | 90 | ТСН-2001.6-53. Стены | ТСН-2001.6-53-1 |  | Поправка: Гл.12.Прил.8.п.8. 5_12.00.01.11.003 |  | 0 | 2587.18 | 28.74 | 36.08 | 2.27 | 2522.36 | 201.95 | 0 | 0 | [17 empty] | 0 | 0 | 0 |  |  |  |  | 92 | 52 |  |  |  |  | 1 |  | -811884377 | 2 | 1 | 2 | 0 | 0 | 0 | 229896.76 | 229896.76 | 0 | 0 |  | 0 | 3 | 0 |  | 0 | 1 | 0 | 0 | 0 | 0 | 0 | 0
18 | 1 | 30 |  | 7,1 | 1.1-1-1121 | Уголок равнополочный, для строительных стальных конструкций, ширина полки более 70 мм, сталь С235, С245 | т | 0.5388 | 0.79704 | 0.79704 |  |  |  | 5314.72 | 5314.72 | 0 | 0 | 0 | 0 | 0 | 0 | 0 | 0 | 0 |  | 56481265 | 9844.31 | 9844.31 | 0 | 0 | 0 | 0 | 0 | 0 | 0 | 9844.31 | 9844.31 | 0 | 0 | 0 | 0 | 0 | 0 | 0 | 92 | 52 | 1 | 1.002 |  |  | 1 | 1 | 1 | 1 |  |  |  |  | 3 | 1 | ТСН-2001.1 Доп. 79, Р. 1, о. 1, поз. 1121 |  |  | 90 | 0 |  | 0 | 60 | 0 | 1 | 1 | 1 | 1 | 1 | 1 |  | 92 | 52 |  |  |  | 30 | 0 | 0 | [5 empty] | 0 |  | 0 | 5314.72 | 9864 | 0 | 0 | 0 | 0 | 0 | 0 | 0 | 0 | 0 | [13 empty] | 0 | 0 | 1 | 1 |  |  |  | 1009 | т | т | 1000 | [6 empty] | 55586525 | 60 | Ремонтно-строительные работы | 0 |  | 1 | 90 | ТСН-2001.6-53. Стены | ТСН-2001.6-53-1 |  |  |  | 0 | 9844.31 | 9844.31 | 0 | 0 | 0 | 0 | 0 | [18 empty] | 0 | 0 | 0 |  |  |  |  | 92 | 52 |  |  |  |  | 1 |  | 981881691 | 2 | 1 | -2 | 0 | 0 | 0 | 5314.72 | 5314.72 | 0 | 0 |  | 0 | 3 | 0 |  | 0 | 1 | 0 | 0 | 0 | 0 | 0 | 0
18 | 1 | 34 |  | 7,1 | 1.1-1-1121 | Уголок равнополочный, для строительных стальных конструкций, ширина полки более 70 мм, сталь С235, С245 | т | 0.5388 | 0.79704 | 0.79704 |  |  |  | 40072.99 | 40072.99 | 0 | 0 | 0 | 0 | 0 | 0 | 0 | 0 | 0 |  | 56481267 | 9844.31 | 9844.31 | 0 | 0 | 0 | 0 | 0 | 0 | 0 | 9844.31 | 9844.31 | 0 | 0 | 0 | 0 | 0 | 0 | 0 | 92 | 52 | 1 | 1.002 |  |  | 1 | 1 | 1 | 7.54 |  |  |  |  | 3 | 1 | ТСН-2001.1 Доп. 79, Р. 1, о. 1, поз. 1121 |  |  | 90 | 0 | 1.1-1-1121 | 1 | 60 | 0 | 1 | 1 | 1 | 1 | 1 | 1 |  | 92 | 52 |  |  |  | 30 | 0 | 0 | [5 empty] | 0 |  | 0 | 40072.99 | 74374.56 | 0 | 0 | 0 | 0 | 0 | 0 | 0 | 0 | 0 | [13 empty] | 0 | 0 | 1 | 1 |  |  |  | 1009 | т | т | 1000 | [6 empty] | 55586525 | 60 | Ремонтно-строительные работы | 0 |  | 1 | 90 | ТСН-2001.6-53. Стены | ТСН-2001.6-53-1 |  |  |  | 0 | 9844.31 | 9844.31 | 0 | 0 | 0 | 0 | 0 | [18 empty] | 0 | 0 | 0 |  |  |  |  | 92 | 52 |  |  |  |  | 1 |  | 981881691 | 2 | 1 | 2 | 0 | 0 | 0 | 40072.99 | 40072.99 | 0 | 0 |  | 0 | 3 | 0 |  | 0 | 1 | 0 | 0 | 0 | 0 | 0 | 0
18 | 1 | 31 |  | 7,2 | 1.1-1-2286 | Профили стальные электросварные квадратного сечения трубчатые, размер стороны 100 мм, толщина стенки от 3 до 6 мм | т | 0.101 | 0.14941 | 0.14941 |  |  |  | 1011.15 | 1011.15 | 0 | 0 | 0 | 0 | 0 | 0 | 0 | 0 | 0 |  | 56481265 | 9991.39 | 9991.39 | 0 | 0 | 0 | 0 | 0 | 0 | 0 | 9991.39 | 9991.39 | 0 | 0 | 0 | 0 | 0 | 0 | 0 | 92 | 52 | 1 | 1.002 |  |  | 1 | 1 | 1 | 1 |  |  |  |  | 3 | 1 | ТСН-2001.1 Доп. 79, Р. 1, о. 1, поз. 2286 |  |  | 90 | 0 |  | 0 | 60 | 0 | 1 | 1 | 1 | 1 | 1 | 1 |  | 92 | 52 |  |  |  | 30 | 0 | 0 | [5 empty] | 0 |  | 0 | 1011.15 | 10011.37 | 0 | 0 | 0 | 0 | 0 | 0 | 0 | 0 | 0 | [13 empty] | 0 | 0 | 1 | 1 |  |  |  | 1009 | т | т | 1000 | [6 empty] | 55586525 | 60 | Ремонтно-строительные работы | 0 |  | 1 | 90 | ТСН-2001.6-53. Стены | ТСН-2001.6-53-1 |  |  |  | 0 | 9991.39 | 9991.39 | 0 | 0 | 0 | 0 | 0 | [18 empty] | 0 | 0 | 0 |  |  |  |  | 92 | 52 |  |  |  |  | 1 |  | -1435323001 | 2 | 1 | -2 | 0 | 0 | 0 | 1011.15 | 1011.15 | 0 | 0 |  | 0 | 3 | 0 |  | 0 | 1 | 0 | 0 | 0 | 0 | 0 | 0
18 | 1 | 35 |  | 7,2 | 1.1-1-2286 | Профили стальные электросварные квадратного сечения трубчатые, размер стороны 100 мм, толщина стенки от 3 до 6 мм | т | 0.101 | 0.14941 | 0.14941 |  |  |  | 4934.41 | 4934.41 | 0 | 0 | 0 | 0 | 0 | 0 | 0 | 0 | 0 |  | 56481267 | 9991.39 | 9991.39 | 0 | 0 | 0 | 0 | 0 | 0 | 0 | 9991.39 | 9991.39 | 0 | 0 | 0 | 0 | 0 | 0 | 0 | 92 | 52 | 1 | 1.002 |  |  | 1 | 1 | 1 | 4.88 |  |  |  |  | 3 | 1 | ТСН-2001.1 Доп. 79, Р. 1, о. 1, поз. 2286 |  |  | 90 | 0 | 1.1-1-2286 | 1 | 60 | 0 | 1 | 1 | 1 | 1 | 1 | 1 |  | 92 | 52 |  |  |  | 30 | 0 | 0 | [5 empty] | 0 |  | 0 | 4934.41 | 48855.49 | 0 | 0 | 0 | 0 | 0 | 0 | 0 | 0 | 0 | [13 empty] | 0 | 0 | 1 | 1 |  |  |  | 1009 | т | т | 1000 | [6 empty] | 55586525 | 60 | Ремонтно-строительные работы | 0 |  | 1 | 90 | ТСН-2001.6-53. Стены | ТСН-2001.6-53-1 |  |  |  | 0 | 9991.39 | 9991.39 | 0 | 0 | 0 | 0 | 0 | [18 empty] | 0 | 0 | 0 |  |  |  |  | 92 | 52 |  |  |  |  | 1 |  | -1435323001 | 2 | 1 | 2 | 0 | 0 | 0 | 4934.41 | 4934.41 | 0 | 0 |  | 0 | 3 | 0 |  | 0 | 1 | 0 | 0 | 0 | 0 | 0 | 0
18 | 1 | 29 |  | 7,3 | 1.1-1-1105 | Прокат листовой из стали С235, С245 для строительных стальных конструкций, толщина более 3 мм | т | 0.0362 | 0.05355 | 0.05355 |  |  |  | 236.47 | 236.47 | 0 | 0 | 0 | 0 | 0 | 0 | 0 | 0 | 0 |  | 56481265 | 6519.2 | 6519.2 | 0 | 0 | 0 | 0 | 0 | 0 | 0 | 6519.2 | 6519.2 | 0 | 0 | 0 | 0 | 0 | 0 | 0 | 92 | 52 | 1 | 1.002 |  |  | 1 | 1 | 1 | 1 |  |  |  |  | 3 | 1 | ТСН-2001.1 Доп. 79, Р. 1, о. 1, поз. 1105 |  |  | 90 | 0 |  | 0 | 60 | 0 | 1 | 1 | 1 | 1 | 1 | 1 |  | 92 | 52 |  |  |  | 30 | 0 | 0 | [5 empty] | 0 |  | 0 | 236.47 | 6532.24 | 0 | 0 | 0 | 0 | 0 | 0 | 0 | 0 | 0 | [13 empty] | 0 | 0 | 1 | 1 |  |  |  | 1009 | т | т | 1000 | [6 empty] | 55586525 | 60 | Ремонтно-строительные работы | 0 |  | 1 | 90 | ТСН-2001.6-53. Стены | ТСН-2001.6-53-1 |  |  |  | 0 | 6519.2 | 6519.2 | 0 | 0 | 0 | 0 | 0 | [18 empty] | 0 | 0 | 0 |  |  |  |  | 92 | 52 |  |  |  |  | 1 |  | -1891961884 | 2 | 1 | -2 | 0 | 0 | 0 | 236.47 | 236.47 | 0 | 0 |  | 0 | 3 | 0 |  | 0 | 1 | 0 | 0 | 0 | 0 | 0 | 0
18 | 1 | 33 |  | 7,3 | 1.1-1-1105 | Прокат листовой из стали С235, С245 для строительных стальных конструкций, толщина более 3 мм | т | 0.0362 | 0.05355 | 0.05355 |  |  |  | 2393.08 | 2393.08 | 0 | 0 | 0 | 0 | 0 | 0 | 0 | 0 | 0 |  | 56481267 | 6519.2 | 6519.2 | 0 | 0 | 0 | 0 | 0 | 0 | 0 | 6519.2 | 6519.2 | 0 | 0 | 0 | 0 | 0 | 0 | 0 | 92 | 52 | 1 | 1.002 |  |  | 1 | 1 | 1 | 10.12 |  |  |  |  | 3 | 1 | ТСН-2001.1 Доп. 79, Р. 1, о. 1, поз. 1105 |  |  | 90 | 0 | 1.1-1-1105 | 1 | 60 | 0 | 1 | 1 | 1 | 1 | 1 | 1 |  | 92 | 52 |  |  |  | 30 | 0 | 0 | [5 empty] | 0 |  | 0 | 2393.08 | 66106.27 | 0 | 0 | 0 | 0 | 0 | 0 | 0 | 0 | 0 | [13 empty] | 0 | 0 | 1 | 1 |  |  |  | 1009 | т | т | 1000 | [6 empty] | 55586525 | 60 | Ремонтно-строительные работы | 0 |  | 1 | 90 | ТСН-2001.6-53. Стены | ТСН-2001.6-53-1 |  |  |  | 0 | 6519.2 | 6519.2 | 0 | 0 | 0 | 0 | 0 | [18 empty] | 0 | 0 | 0 |  |  |  |  | 92 | 52 |  |  |  |  | 1 |  | -1891961884 | 2 | 1 | 2 | 0 | 0 | 0 | 2393.08 | 2393.08 | 0 | 0 |  | 0 | 3 | 0 |  | 0 | 1 | 0 | 0 | 0 | 0 | 0 | 0
18 | 1 | 32 |  | 7,4 | 1.7-5-220 | Шпилька резьбовая, стальная, оцинкованная, с заостренным концом, в комплекте с шайбой и гайкой, М16x190 мм | шт. | 36 | 53.2544 | 53.2544 |  |  |  | 1074.95 | 1074.95 | 0 | 0 | 0 | 0 | 0 | 0 | 0 | 0 | 0 |  | 56481265 | 29.8 | 29.8 | 0 | 0 | 0 | 0 | 0 | 0 | 0 | 29.8 | 29.8 | 0 | 0 | 0 | 0 | 0 | 0 | 0 | 92 | 52 | 1 | 1.002 |  |  | 1 | 1 | 1 | 1 |  |  |  |  | 3 | 1 | ТСН-2001.1 Доп. 53, Р. 7, о. 5, поз. 220 |  |  | 90 | 0 |  | 0 | 60 | 0 | 1 | 1 | 1 | 1 | 1 | 1 |  | 92 | 52 |  |  |  | 30 | 0 | 0 | [5 empty] | 0 |  | 0 | 1074.95 | 29.86 | 0 | 0 | 0 | 0 | 0 | 0 | 0 | 0 | 0 | [13 empty] | 0 | 0 | 1 | 1 |  |  |  | 1010 | шт. | шт. | 1 | [6 empty] | 55586525 | 60 | Ремонтно-строительные работы | 0 |  | 1 | 90 | ТСН-2001.6-53. Стены | ТСН-2001.6-53-1 |  |  |  | 0 | 29.8 | 29.8 | 0 | 0 | 0 | 0 | 0 | [18 empty] | 0 | 0 | 0 |  |  |  |  | 92 | 52 |  |  |  |  | 1 |  | 2014927073 | 2 | 1 | -2 | 0 | 0 | 0 | 1074.95 | 1074.95 | 0 | 0 |  | 0 | 3 | 0 |  | 0 | 1 | 0 | 0 | 0 | 0 | 0 | 0
18 | 1 | 36 |  | 7,4 | 1.7-5-220 | Шпилька резьбовая, стальная, оцинкованная, с заостренным концом, в комплекте с шайбой и гайкой, М16x190 мм | шт. | 36 | 53.2544 | 53.2544 |  |  |  | 12867.15 | 12867.15 | 0 | 0 | 0 | 0 | 0 | 0 | 0 | 0 | 0 |  | 56481267 | 29.8 | 29.8 | 0 | 0 | 0 | 0 | 0 | 0 | 0 | 29.8 | 29.8 | 0 | 0 | 0 | 0 | 0 | 0 | 0 | 92 | 52 | 1 | 1.002 |  |  | 1 | 1 | 1 | 11.97 |  |  |  |  | 3 | 1 | ТСН-2001.1 Доп. 53, Р. 7, о. 5, поз. 220 |  |  | 90 | 0 | 1.7-5-220 | 1 | 60 | 0 | 1 | 1 | 1 | 1 | 1 | 1 |  | 92 | 52 |  |  |  | 30 | 0 | 0 | [5 empty] | 0 |  | 0 | 12867.15 | 357.42 | 0 | 0 | 0 | 0 | 0 | 0 | 0 | 0 | 0 | [13 empty] | 0 | 0 | 1 | 1 |  |  |  | 1010 | шт. | шт. | 1 | [6 empty] | 55586525 | 60 | Ремонтно-строительные работы | 0 |  | 1 | 90 | ТСН-2001.6-53. Стены | ТСН-2001.6-53-1 |  |  |  | 0 | 29.8 | 29.8 | 0 | 0 | 0 | 0 | 0 | [18 empty] | 0 | 0 | 0 |  |  |  |  | 92 | 52 |  |  |  |  | 1 |  | 2014927073 | 2 | 1 | 2 | 0 | 0 | 0 | 12867.15 | 12867.15 | 0 | 0 |  | 0 | 3 | 0 |  | 0 | 1 | 0 | 0 | 0 | 0 | 0 | 0
17 | 1 | 37 |  | 8 | 3.13-9-2 | Огрунтовка металлических поверхностей грунтовкой ГФ-021 за один раз | 100 м2 | 0.18172 | 0 | 0.18172 |  |  |  | 22.17 | 1.72 | 3.41 | 0.06 | 17.04 | 0 | 1.2207 | 0 | 0 | 17.1 | 10.94 |  | 56481265 | 121.9895 | 9.46 | 18.755 | 0.34375 | 93.7745 | 0 | 6.7171 | 0 | 0 | 97.23 | 9.46 | 13.64 | 0.25 | 74.13 | 0 | 5.31 | 0 | 0 | 100 | 64 | 1 | 1 |  |  | 1 | 1 | 1 | 1 |  |  |  |  | 0 | 1 | ТСН-2001.3 Доп. 71, Сб. 13, т. 9, поз. 2 |  |  | 97 | 0 |  | 0 | 60 | 0 | 1 | 1 | 1 | 1 | 1 | 1 |  | 100 | 64 |  |  |  | 30 | 0 | 0 | [5 empty] | 0 |  | 0 | 22.17 | 9.46 | 18.76 | 0.34 | 93.77 | 0 | 6.7171 | 0 | 0 | 17.1 | 10.944 |  |  |  |  | *1,25)*1,1 | *1,25)*1,1 | *1,15)*1,1 |  | *1,15)*1,1 | *1,25)*1,1 |  |  |  | 0 | 0 | 1.047 | 1 |  |  |  | 1005 | 100 м2 | 100 м2 | 100 | [6 empty] | 55586532 | 60 | Ремонтно-строительные работы | 0 |  | 1 | 97 | ТСН-2001.6-60. Печные работы | ТСН-2001.6-60-1 |  | Поправка: О.П. п.3.4. 6 Поправка: О.П. п.3.4.30.в |  | 0 | 97.23 | 9.46 | 13.64 | 0.25 | 74.13 | 5.31 | 0 | 0 | [17 empty] | 0 | 0 | 0 |  |  |  |  | 100 | 64 |  |  |  |  | 1 |  | -673576059 | 2 | 1 | -2 | 0 | 0 | 0 | 50.21 | 50.21 | 0 | 0 |  | 0 | 3 | 0 |  | 0 | 1 | 0 | 0 | 0 | 0 | 0 | 0
17 | 1 | 38 |  | 8 | 3.13-9-2 | Огрунтовка металлических поверхностей грунтовкой ГФ-021 за один раз | 100 м2 | 0.18172 | 0 | 0.18172 |  |  |  | 946.1 | 55.47 | 37.52 | 3.35 | 853.11 | 0 | 1.278 | 0 | 0 | 762.25 | 376.84 |  | 56481267 | 121.9895 | 9.46 | 18.755 | 0.34375 | 93.7745 | 0 | 6.7171 | 0 | 0 | 97.23 | 9.46 | 13.64 | 0.25 | 74.13 | 0 | 5.31 | 0 | 0 | 89 | 44 | 1.047 | 1 |  |  | 1 | 47.82 | 10.51 | 32.25 |  |  |  |  | 0 | 1 | ТСН-2001.3 Доп. 71, Сб. 13, т. 9, поз. 2 |  |  | 97 | 0 | 3.13-9-2 | 1 | 60 | 0 | 47.82 | 1 | 1 | 1 | 1 | 1 |  | 89 | 44 |  |  |  | 30 | 0 | 0 | [5 empty] | 0 |  | 0 | 946.1 | 305.09 | 206.42 | 17.22 | 4694.97 | 0 | 7.0329 | 0 | 0 | 762.2494 | 376.8424 |  |  |  |  | *1,25)*1,1 | *1,25)*1,1 | *1,15)*1,1 |  | *1,15)*1,1 | *1,25)*1,1 |  |  |  | 0 | 0 | 1 | 1 |  |  |  | 1005 | 100 м2 | 100 м2 | 100 | [6 empty] | 55586532 | 60 | Ремонтно-строительные работы | 0 |  | 1 | 97 | ТСН-2001.6-60. Печные работы | ТСН-2001.6-60-1 |  | Поправка: О.П. п.3.4. 6 Поправка: О.П. п.3.4.30.в |  | 0 | 97.23 | 9.46 | 13.64 | 0.25 | 74.13 | 5.31 | 0 | 0 | [17 empty] | 0 | 0 | 0 |  |  |  |  | 89 | 44 |  |  |  |  | 1 |  | -673576059 | 2 | 1 | 2 | 0 | 0 | 0 | 2085.19 | 2085.19 | 0 | 0 |  | 0 | 0 | 0 |  | 0 | 1 | 0 | 0 | 0 | 0 | 0 | 0
18 | 1 | 37 |  | 8,1 | 1.1-1-165 | Грунтовка глифталевая, типа ГФ-021 | т | 0.001635 | 0.0089973 | 0.009 |  |  |  | 30.51 | 30.51 | 0 | 0 | 0 | 0 | 0 | 0 | 0 | 0 | 0 |  | 56481265 | 18660.61 | 18660.61 | 0 | 0 | 0 | 0 | 0 | 0 | 0 | 18660.61 | 18660.61 | 0 | 0 | 0 | 0 | 0 | 0 | 0 | 100 | 64 | 1 | 1 |  |  | 1 | 1 | 1 | 1 |  |  |  |  | 3 | 1 | ТСН-2001.1 Доп. 67, Р. 1, о. 1, поз. 165 |  |  | 97 | 0 |  | 0 | 60 | 0 | 1 | 1 | 1 | 1 | 1 | 1 |  | 100 | 64 |  |  |  | 30 | 0 | 0 | [5 empty] | 0 |  | 0 | 30.51 | 18660.61 | 0 | 0 | 0 | 0 | 0 | 0 | 0 | 0 | 0 | [13 empty] | 0 | 0 | 1.047 | 1 |  |  |  | 1009 | т | т | 1000 | [6 empty] | 55586532 | 60 | Ремонтно-строительные работы | 0 |  | 1 | 97 | ТСН-2001.6-60. Печные работы | ТСН-2001.6-60-1 |  |  |  | 0 | 18660.61 | 18660.61 | 0 | 0 | 0 | 0 | 0 | [18 empty] | 0 | 0 | 0 |  |  |  |  | 100 | 64 |  |  |  |  | 1 |  | 667244177 | 2 | 1 | -2 | 0 | 0 | 0 | 30.51 | 30.51 | 0 | 0 |  | 0 | 3 | 0 |  | 0 | 1 | 0 | 0 | 0 | 0 | 0 | 0
18 | 1 | 38 |  | 8,1 | 1.1-1-165 | Грунтовка глифталевая, типа ГФ-021 | т | 0.001635 | 0.0089973 | 0.009 |  |  |  | 109.23 | 109.23 | 0 | 0 | 0 | 0 | 0 | 0 | 0 | 0 | 0 |  | 56481267 | 18660.61 | 18660.61 | 0 | 0 | 0 | 0 | 0 | 0 | 0 | 18660.61 | 18660.61 | 0 | 0 | 0 | 0 | 0 | 0 | 0 | 89 | 44 | 1 | 1 |  |  | 1 | 1 | 1 | 3.58 |  |  |  |  | 3 | 1 | ТСН-2001.1 Доп. 67, Р. 1, о. 1, поз. 165 |  |  | 97 | 0 | 1.1-1-165 | 1 | 60 | 0 | 1 | 1 | 1 | 1 | 1 | 1 |  | 89 | 44 |  |  |  | 30 | 0 | 0 | [5 empty] | 0 |  | 0 | 109.23 | 66804.98 | 0 | 0 | 0 | 0 | 0 | 0 | 0 | 0 | 0 | [13 empty] | 0 | 0 | 1 | 1 |  |  |  | 1009 | т | т | 1000 | [6 empty] | 55586532 | 60 | Ремонтно-строительные работы | 0 |  | 1 | 97 | ТСН-2001.6-60. Печные работы | ТСН-2001.6-60-1 |  |  |  | 0 | 18660.61 | 18660.61 | 0 | 0 | 0 | 0 | 0 | [18 empty] | 0 | 0 | 0 |  |  |  |  | 89 | 44 |  |  |  |  | 1 |  | 667244177 | 2 | 1 | 2 | 0 | 0 | 0 | 109.23 | 109.23 | 0 | 0 |  | 0 | 0 | 0 |  | 0 | 1 | 0 | 0 | 0 | 0 | 0 | 0
51 | 1 | 4 | 169 |  |  | Усиление внутренних и наружных стен в зоне расширяемых проемов в подвале и в надземной части здания. Рама РС-6, 2 шт. (КР-5,6) | 0 | [6 empty] | 9701.31 | 7688.99 | 31.5 | 1.83 | 1980.82 | 0 | 158.4487 | 0 | 0 | 1825.41 | 1033.03 |  |  | 9701.31 | 7688.99 | 31.5 | 1.83 | 1980.82 | 0 | 158.4487 | 0 | 0 | 1825.41 | 1033.03 |  |  | 0 | 0 | 0 | 12559.75 | 12559.75 | 0 | 0 | 7688.99 | 7688.99 | 0 | 7688.99 | 0 | 0 | 0 | 0 | 0 | [19 empty] | 0 | 0 | 0 | 12559.75 | 12559.75 | 0 | 0 | 7688.99 | 7688.99 | 0 | 7688.99 | 0 | 0 | 0 | 0 | 0 | [19 empty] | 155870.38 | 60685.83 | 423.48 | 87.99 | 94761.07 | 0 | 158.506 | 0 | 0 | 87235.44 | 49252.99 |  |  | 155870.38 | 60685.83 | 423.48 | 87.99 | 94761.07 | 0 | 158.506 | 0 | 0 | 87235.44 | 49252.99 |  |  | 0 | 0 | 0 | 292358.81 | 292358.81 | 0 | 0 | 60685.83 | 60685.83 | 0 | 60685.83 | 0 | 0 | 0 | 0 | 0 | [19 empty] | 0 | 0 | 0 | 292358.81 | 292358.81 | 0 | 0 | 60685.83 | 60685.83 | 0 | 60685.83 | 0 | 0 | 0 | 0 | 0 | [18 empty] | 0
50 | 0 | 0 | 1 | 201 | 9701.31 | ПЗ | Прямые затраты |  |  | 201 | 1 | 3 |  | 2 | 155870.38 | [6 empty] | 9701.31 | 1 | 9701.31 | 155870.38 | 1 | 155870.38
50 | 0 | 0 | 1 | 202 | 7688.99 | СтМатОб | Стоимость материальных ресурсов (всего) |  |  | 202 | 2 | 3 |  | 2 | 60685.83 | [6 empty] | 7688.99 | 1 | 7688.99 | 60685.83 | 1 | 60685.83
50 | 0 | 0 | 1 | 222 | 0 | СтМатОбЗак | Стоимость материалов и оборудования заказчика |  |  | 222 | 3 | 3 |  | 2 | 0 | [6 empty] | 0 | 1 | 0 | 0 | 1 | 0
50 | 0 | 0 | 1 | 225 | 7688.99 | СтМатОбПод | Стоимость материалов и оборудования подрядчика |  |  | 225 | 4 | 3 |  | 2 | 60685.83 | [6 empty] | 7688.99 | 1 | 7688.99 | 60685.83 | 1 | 60685.83
50 | 0 | 0 | 1 | 226 | 7688.99 | СтМат | Стоимость материалов (всего) |  |  | 226 | 5 | 3 |  | 2 | 60685.83 | [6 empty] | 7688.99 | 1 | 7688.99 | 60685.83 | 1 | 60685.83
50 | 0 | 0 | 1 | 227 | 0 | СтМатЗак | Стоимость материалов заказчика |  |  | 227 | 6 | 3 |  | 2 | 0 | [6 empty] | 0 | 1 | 0 | 0 | 1 | 0
50 | 0 | 0 | 1 | 228 | 7688.99 | СтМатПод | Стоимость материалов подрядчика |  |  | 228 | 7 | 3 |  | 2 | 60685.83 | [6 empty] | 7688.99 | 1 | 7688.99 | 60685.83 | 1 | 60685.83
50 | 0 | 0 | 1 | 216 | 0 | Оборуд | Стоимость оборудования (всего) |  |  | 216 | 8 | 3 |  | 2 | 0 | [6 empty] | 0 | 1 | 0 | 0 | 1 | 0
50 | 0 | 0 | 1 | 223 | 0 | ОборудЗак | Стоимость оборудования заказчика |  |  | 223 | 9 | 3 |  | 2 | 0 | [6 empty] | 0 | 1 | 0 | 0 | 1 | 0
50 | 0 | 0 | 1 | 229 | 0 | ОборудПод | Стоимость оборудования подрядчика |  |  | 229 | 10 | 3 |  | 2 | 0 | [6 empty] | 0 | 1 | 0 | 0 | 1 | 0
50 | 0 | 0 | 1 | 203 | 31.5 | ЭММ | Эксплуатация машин |  |  | 203 | 11 | 3 |  | 2 | 423.48 | [6 empty] | 31.5 | 1 | 31.5 | 423.48 | 1 | 423.48
50 | 0 | 0 | 1 | 231 | 0 | ЭММсНРиСП | Эксплуатация машин по ТСН-2001.16 |  |  | 231 | 12 | 3 |  | 2 | 0 | [6 empty] | 0 | 1 | 0 | 0 | 1 | 0
50 | 0 | 0 | 1 | 204 | 1.83 | ЗПМ | ЗП машинистов |  |  | 204 | 13 | 3 |  | 2 | 87.99 | [6 empty] | 1.83 | 1 | 1.83 | 87.99 | 1 | 87.99
50 | 0 | 0 | 1 | 205 | 1980.82 | ОЗП | Основная ЗП рабочих |  |  | 205 | 14 | 3 |  | 2 | 94761.07 | [6 empty] | 1980.82 | 1 | 1980.82 | 94761.07 | 1 | 94761.07
50 | 0 | 0 | 1 | 232 | 0 | ОЗПсНРиСП | Основная ЗП рабочих по ТСН-2001.16 |  |  | 232 | 15 | 3 |  | 2 | 0 | [6 empty] | 0 | 1 | 0 | 0 | 1 | 0
50 | 0 | 0 | 1 | 214 | 12559.75 | Строит | Строительные работы с НР и СП |  |  | 214 | 16 | 3 |  | 2 | 292358.81 | [6 empty] | 12559.75 | 1 | 12559.75 | 292358.81 | 1 | 292358.81
50 | 0 | 0 | 1 | 215 | 0 | Монтаж | Монтажные работы с НР и СП |  |  | 215 | 17 | 3 |  | 2 | 0 | [6 empty] | 0 | 1 | 0 | 0 | 1 | 0
50 | 0 | 0 | 1 | 217 | 0 | Прочие | Прочие работы с НР и СП |  |  | 217 | 18 | 3 |  | 2 | 0 | [6 empty] | 0 | 1 | 0 | 0 | 1 | 0
50 | 0 | 0 | 1 | 230 | 0 | ПрочиеЗатр | Прочие затраты по ТСН-2001.16 |  |  | 230 | 19 | 3 |  | 2 | 0 | [6 empty] | 0 | 1 | 0 | 0 | 1 | 0
50 | 0 | 0 | 1 | 206 | 0 | ВозврМат | Возврат материалов |  |  | 206 | 20 | 3 |  | 2 | 0 | [6 empty] | 0 | 1 | 0 | 0 | 1 | 0
50 | 0 | 0 | 1 | 207 | 158.4487 | ТрудСтр | Трудозатраты строителей |  |  | 207 | 21 | 3 |  | -1 | 158.506 | [6 empty] | 158.4487 | 1 | 158.4487 | 158.506 | 1 | 158.506
50 | 0 | 0 | 1 | 208 | 0 | ТрудМаш | Трудозатраты машинистов |  |  | 208 | 22 | 3 |  | -1 | 0 | [6 empty] | 0 | 1 | 0 | 0 | 1 | 0
50 | 0 | 0 | 1 | 209 | 0 | ТранспМат | Транспорт материалов |  |  | 209 | 23 | 3 |  | 2 | 0 | [6 empty] | 0 | 1 | 0 | 0 | 1 | 0
50 | 0 | 0 | 1 | 233 | 0 | Перевозка | Перевозка грузов |  |  | 233 | 24 | 3 |  | 2 | 0 | [6 empty] | 0 | 1 | 0 | 0 | 1 | 0
50 | 0 | 0 | 1 | 210 | 1825.41 | НР | Накладные расходы |  |  | 210 | 25 | 3 |  | 2 | 87235.44 | [6 empty] | 1825.41 | 1 | 1825.41 | 87235.44 | 1 | 87235.44
50 | 0 | 0 | 1 | 211 | 1033.03 | СмПриб | Сметная прибыль |  |  | 211 | 26 | 3 |  | 2 | 49252.99 | [6 empty] | 1033.03 | 1 | 1033.03 | 49252.99 | 1 | 49252.99
50 | 0 | 0 | 1 | 224 | 12559.75 | Всего | Всего с НР и СП |  |  | 224 | 27 | 3 |  | 2 | 292358.81 | [6 empty] | 12559.75 | 1 | 12559.75 | 292358.81 | 1 | 292358.81
4 | 1 |  | 235 |  |  | Локальный ремонт межпанельных стыков в наружных и внутренних стенах (КР-22) |  | 0 |  | -1 | [7 empty] | 0 | 0 |  | 0 | [53 empty] | 0 | [11 empty] | 0
52 | 1 | 4 | 218 | 0 |  | Локальный ремонт межпанельных стыков в наружных и внутренних стенах (КР-22) | [7 empty] | 164600.63 | 121097.16 | 1791.72 | 258.97 | 41711.75 | 0 | 3376.9181 | 0 | 0 | 41325.59 | 25925.23 | 0 | 0 | 164600.63 | 121097.16 | 1791.72 | 258.97 | 41711.75 | 0 | 3376.9181 | 0 | 0 | 41325.59 | 25925.23 | 0 | 0 | 0 | 0 | 0 | 231851.45 | 231851.45 | 0 | 0 | 121097.16 | 121097.16 | 0 | 121097.16 | 0 | 0 | 0 | 0 | 0 | 0 | 0 | 0 | 0 | 0 | 0 | 0 | 0 | 0 | 0 | 0 | 0 | 0 | 0 | 0 | 0 | 0 | 0 | 0 | 0 | 0 | 0 | 231851.45 | 231851.45 | 0 | 0 | 121097.16 | 121097.16 | 0 | 121097.16 | 0 | 0 | 0 | 0 | 0 | 0 | 0 | 0 | 0 | 0 | 0 | 0 | 0 | 0 | 0 | 0 | 0 | 0 | 0 | 0 | 0 | 0 | 0 | 0 | 2675206.86 | 653787.27 | 26763.7 | 12383.95 | 1994655.89 | 0 | 3376.9181 | 0 | 0 | 1976189.45 | 1239744.71 | 0 | 0 | 2675206.86 | 653787.27 | 26763.7 | 12383.95 | 1994655.89 | 0 | 3376.9181 | 0 | 0 | 1976189.45 | 1239744.71 | 0 | 0 | 0 | 0 | 0 | 5891141.02 | 5891141.02 | 0 | 0 | 653787.27 | 653787.27 | 0 | 653787.27 | 0 | 0 | 0 | 0 | 0 | 0 | 0 | 0 | 0 | 0 | 0 | 0 | 0 | 0 | 0 | 0 | 0 | 0 | 0 | 0 | 0 | 0 | 0 | 0 | 0 | 0 | 0 | 5891141.02 | 5891141.02 | 0 | 0 | 653787.27 | 653787.27 | 0 | 653787.27 | 0 | 0 | 0 | 0 | 0 | 0 | 0 | 0 | 0 | 0 | 0 | 0 | 0 | 0 | 0 | 0 | 0 | 0 | 0 | 0 | 0 | 0 | 0 | 0
17 | 1 | 51 | 78 | 9 | 6.70-18-2 | Заполнение бетоном отдельных мест в перекрытиях | 1 м3 | 7.61 | 0 | 7.61 |  |  |  | 8006.16 | 4456.38 | 373.37 | 44 | 3176.41 | 0 | 215.6928 | 0 | 0 | 2962.78 | 1900.04 |  | 56481265 | 1018.512 | 572.99 | 46.86 | 5.522 | 398.662 | 0 | 27.071 | 0 | 0 | 978.01 | 572.99 | 42.6 | 5.02 | 362.42 | 0 | 24.61 | 0 | 0 | 92 | 59 | 1.047 | 1.022 |  |  | 1 | 1 | 1 | 1 |  |  |  |  | 0 | 1 | ТСН-2001.6 Доп. 79, Сб. 70, т. 18, поз. 2 |  |  | 110 | 0 | 6.70-18-2 | 1 | 60 | 0 | 1 | 1 | 1 | 1 | 1 | 1 |  | 92 | 59 |  |  |  | 30 | 0 | 0 | [5 empty] | 0 |  | 0 | 8006.16 | 585.6 | 49.06 | 5.78 | 417.4 | 0 | 28.3433 | 0 | 0 | 2962.7772 | 1900.0419 |  |  |  |  | *1,1 | *1,1 | *1,1 |  | *1,1 | *1,1 |  |  |  | 0 | 0 | 1 | 1 |  |  |  | 1013 | 1 м3 | 1 м3 | 1 | [6 empty] | 55586546 | 60 | Ремонтно-строительные работы | 0 |  | 1 | 110 | ТСН-2001.6-70. Перекрытия | ТСН-2001.6-70-2 |  | Поправка: Гл.12.Прил.8.п.8. 5_12.00.01.11.003 |  | 0 | 978.01 | 572.99 | 42.6 | 5.02 | 362.42 | 24.61 | 0 | 0 | [17 empty] | 0 | 0 | 0 |  |  |  |  | 92 | 59 |  |  |  |  | 1 |  | -991838375 | 2 | 1 | 2 | 0 | 0 | 0 | 12868.98 | 12868.98 | 0 | 0 |  | 0 | 3 | 0 |  | 0 | 1 | 0 | 0 | 0 | 0 | 0 | 0
17 | 1 | 64 | 92 | 9 | 6.70-18-2 | Заполнение бетоном отдельных мест в перекрытиях | 1 м3 | 7.61 | 0 | 7.61 |  |  |  | 189810.54 | 32709.83 | 5204.78 | 2104.08 | 151895.93 | 0 | 215.6928 | 0 | 0 | 141680.01 | 90860.01 |  | 56481267 | 1018.512 | 572.99 | 46.86 | 5.522 | 398.662 | 0 | 27.071 | 0 | 0 | 978.01 | 572.99 | 42.6 | 5.02 | 362.42 | 0 | 24.61 | 0 | 0 | 92 | 59 | 1.047 | 1.022 |  |  | 1 | 47.82 | 13.94 | 7.34 |  |  |  |  | 0 | 1 | ТСН-2001.6 Доп. 79, Сб. 70, т. 18, поз. 2 |  |  | 110 | 0 | 6.70-18-2 | 1 | 60 | 0 | 47.82 | 1 | 1 | 1 | 1 | 1 |  | 92 | 59 |  |  |  | 30 | 0 | 0 | [5 empty] | 0 |  | 0 | 189810.54 | 4298.3 | 683.9 | 276.4 | 19960.07 | 0 | 28.3433 | 0 | 0 | 141680.0092 | 90860.0059 |  |  |  |  | *1,1 | *1,1 | *1,1 |  | *1,1 | *1,1 |  |  |  | 0 | 0 | 1 | 1 |  |  |  | 1013 | 1 м3 | 1 м3 | 1 | [6 empty] | 55586546 | 60 | Ремонтно-строительные работы | 0 |  | 1 | 110 | ТСН-2001.6-70. Перекрытия | ТСН-2001.6-70-2 |  | Поправка: Гл.12.Прил.8.п.8. 5_12.00.01.11.003 |  | 0 | 978.01 | 572.99 | 42.6 | 5.02 | 362.42 | 24.61 | 0 | 0 | [17 empty] | 0 | 0 | 0 |  |  |  |  | 92 | 59 |  |  |  |  | 1 |  | -991838375 | 2 | 1 | 2 | 0 | 0 | 0 | 422350.56 | 422350.56 | 0 | 0 |  | 0 | 3 | 0 |  | 0 | 1 | 0 | 0 | 0 | 0 | 0 | 0
18 | 1 | 50 |  | 9,1 | 1.3-2-148 | Смесь сухая, цементная с заполнителем из пенополистирола и химическими добавками, легкая, паропроницаемая, плотность раствора 300 кг/м3, прочность на сжатие не менее 0,5 МПа, коэффициент теплопроводности 0,07 Вт/м х К, температура эксплуатации от -40 до +60°С, для заполнения межпанельных швов, колодезной кладки и других пустот в основаниях стен, в качестве тепло-звукоизоляции | м3 | 7.7622 | 1.02 | 1.02 |  |  |  | 36834.2 | 36834.2 | 0 | 0 | 0 | 0 | 0 | 0 | 0 | 0 | 0 |  | 56481265 | 4643.18 | 4643.18 | 0 | 0 | 0 | 0 | 0 | 0 | 0 | 4643.18 | 4643.18 | 0 | 0 | 0 | 0 | 0 | 0 | 0 | 92 | 59 | 1 | 1.022 |  |  | 1 | 1 | 1 | 1 |  |  |  |  | 3 | 1 | ТСН-2001.1 Доп. 79, Р. 3, о. 2, поз. 148 |  |  | 110 | 0 |  | 0 | 60 | 0 | 1 | 1 | 1 | 1 | 1 | 1 |  | 92 | 59 |  |  |  | 30 | 0 | 0 | [5 empty] | 0 |  | 0 | 36834.2 | 4745.33 | 0 | 0 | 0 | 0 | 0 | 0 | 0 | 0 | 0 | [13 empty] | 0 | 0 | 1 | 1 |  |  |  | 1007 | м3 | м3 | 1 | [6 empty] | 55586546 | 60 | Ремонтно-строительные работы | 0 |  | 1 | 110 | ТСН-2001.6-70. Перекрытия | ТСН-2001.6-70-2 |  |  |  | 0 | 4643.18 | 4643.18 | 0 | 0 | 0 | 0 | 0 | [18 empty] | 0 | 0 | 0 |  |  |  |  | 92 | 59 |  |  |  |  | 1 |  | 89991309 | 2 | 1 | -2 | 0 | 0 | 0 | 36834.2 | 36834.2 | 0 | 0 |  | 0 | 3 | 0 |  | 0 | 1 | 0 | 0 | 0 | 0 | 0 | 0
18 | 1 | 63 |  | 9,1 | 1.3-2-148 | Смесь сухая, цементная с заполнителем из пенополистирола и химическими добавками, легкая, паропроницаемая, плотность раствора 300 кг/м3, прочность на сжатие не менее 0,5 МПа, коэффициент теплопроводности 0,07 Вт/м х К, температура эксплуатации от -40 до +60°С, для заполнения межпанельных швов, колодезной кладки и других пустот в основаниях стен, в качестве тепло-звукоизоляции | м3 | 7.7622 | 1.02 | 1.02 |  |  |  | 78825.19 | 78825.19 | 0 | 0 | 0 | 0 | 0 | 0 | 0 | 0 | 0 |  | 56481267 | 4643.18 | 4643.18 | 0 | 0 | 0 | 0 | 0 | 0 | 0 | 4643.18 | 4643.18 | 0 | 0 | 0 | 0 | 0 | 0 | 0 | 92 | 59 | 1 | 1.022 |  |  | 1 | 1 | 1 | 2.14 |  |  |  |  | 3 | 1 | ТСН-2001.1 Доп. 79, Р. 3, о. 2, поз. 148 |  |  | 110 | 0 | 1.3-2-148 | 1 | 60 | 0 | 1 | 1 | 1 | 1 | 1 | 1 |  | 92 | 59 |  |  |  | 30 | 0 | 0 | [5 empty] | 0 |  | 0 | 78825.19 | 10155.01 | 0 | 0 | 0 | 0 | 0 | 0 | 0 | 0 | 0 | [13 empty] | 0 | 0 | 1 | 1 |  |  |  | 1007 | м3 | м3 | 1 | [6 empty] | 55586546 | 60 | Ремонтно-строительные работы | 0 |  | 1 | 110 | ТСН-2001.6-70. Перекрытия | ТСН-2001.6-70-2 |  |  |  | 0 | 4643.18 | 4643.18 | 0 | 0 | 0 | 0 | 0 | [18 empty] | 0 | 0 | 0 |  |  |  |  | 92 | 59 |  |  |  |  | 1 |  | 89991309 | 2 | 1 | 2 | 0 | 0 | 0 | 78825.19 | 78825.19 | 0 | 0 |  | 0 | 3 | 0 |  | 0 | 1 | 0 | 0 | 0 | 0 | 0 | 0
17 | 1 | 66 | 94 | 10 | 3.7-19-1 | Заполнение вертикальных швов стеновых панелей цементным раствором | 100 м шва | 76.1 | 0 | 76.1 |  |  |  | 30230.98 | 0 | 0 | 0 | 30230.98 | 0 | 2480.0079 | 0 | 0 | 29928.67 | 18743.21 |  | 56481265 | 365.4585 | 0 | 0 | 0 | 365.4585 | 0 | 29.9805 | 0 | 0 | 288.9 | 0 | 0 | 0 | 288.9 | 0 | 23.7 | 0 | 0 | 99 | 62 | 1.087 | 1.003 |  |  | 1 | 1 | 1 | 1 |  |  |  |  | 0 | 1 | ТСН-2001.3 Доп. 70, Сб. 7, т. 19, поз. 1 |  |  | 10 | 0 | 3.7-19-1 | 1 | 30 | 0 | 1 | 1 | 1 | 1 | 1 | 1 |  | 99 | 62 |  |  |  | 30 | 0 | 0 | [5 empty] | 0 |  | 0 | 30230.98 | 0 | 0 | 0 | 397.25 | 0 | 32.5888 | 0 | 0 | 29928.6702 | 18743.2076 |  |  |  |  | *1,25*1,1 | *1,25*1,1 | *1,15*1,1 |  | *1,15*1,1 | *1,25*1,1 |  |  |  | 0 | 0 | 1 | 1 |  |  |  | 1013 | 100 м шва | 100 м шва | 1 | [6 empty] | 55586446 | 30 | Строительные работы | 0 |  | 1 | 10 | ТСН-2001.3-7. Бетонные и железобетонные конструкции сборные | ТСН-2001.3-7-1 |  | Поправка: О.П. п.3.4. 6 Поправка: О.П. п.3.4.30.в |  | 0 | 288.9 | 0 | 0 | 0 | 288.9 | 23.7 | 0 | 0 | [17 empty] | 0 | 0 | 0 |  |  |  |  | 99 | 62 |  |  |  |  | 1 |  | -2095985831 | 2 | 1 | 2 | 0 | 0 | 0 | 78902.86 | 78902.86 | 0 | 0 |  | 0 | 3 | 0 |  | 0 | 1 | 0 | 0 | 0 | 0 | 0 | 0
17 | 1 | 68 | 96 | 10 | 3.7-19-1 | Заполнение вертикальных швов стеновых панелей цементным раствором | 100 м шва | 76.1 | 0 | 76.1 |  |  |  | 1445645.46 | 0 | 0 | 0 | 1445645.46 | 0 | 2480.0079 | 0 | 0 | 1431189.01 | 896300.19 |  | 56481267 | 365.4585 | 0 | 0 | 0 | 365.4585 | 0 | 29.9805 | 0 | 0 | 288.9 | 0 | 0 | 0 | 288.9 | 0 | 23.7 | 0 | 0 | 99 | 62 | 1.087 | 1.003 |  |  | 1 | 47.82 | 1 | 1 |  |  |  |  | 0 | 1 | ТСН-2001.3 Доп. 70, Сб. 7, т. 19, поз. 1 |  |  | 10 | 0 | 3.7-19-1 | 1 | 30 | 0 | 47.82 | 1 | 1 | 1 | 1 | 1 |  | 99 | 62 |  |  |  | 30 | 0 | 0 | [5 empty] | 0 |  | 0 | 1445645.46 | 0 | 0 | 0 | 18996.5 | 0 | 32.5888 | 0 | 0 | 1431189.0054 | 896300.1852 |  |  |  |  | *1,25*1,1 | *1,25*1,1 | *1,15*1,1 |  | *1,15*1,1 | *1,25*1,1 |  |  |  | 0 | 0 | 1 | 1 |  |  |  | 1013 | 100 м шва | 100 м шва | 1 | [6 empty] | 55586446 | 30 | Строительные работы | 0 |  | 1 | 10 | ТСН-2001.3-7. Бетонные и железобетонные конструкции сборные | ТСН-2001.3-7-1 |  | Поправка: О.П. п.3.4. 6 Поправка: О.П. п.3.4.30.в |  | 0 | 288.9 | 0 | 0 | 0 | 288.9 | 23.7 | 0 | 0 | [17 empty] | 0 | 0 | 0 |  |  |  |  | 99 | 62 |  |  |  |  | 1 |  | -2095985831 | 2 | 1 | 2 | 0 | 0 | 0 | 3773134.66 | 3773134.66 | 0 | 0 |  | 0 | 3 | 0 |  | 0 | 1 | 0 | 0 | 0 | 0 | 0 | 0
18 | 1 | 66 |  | 10,1 | 1.3-2-7 | Раствор цементный, марка М200 | м3 | 76.1 | 1 | 1 |  |  |  | 38772.49 | 38772.49 | 0 | 0 | 0 | 0 | 0 | 0 | 0 | 0 | 0 |  | 56481265 | 507.97 | 507.97 | 0 | 0 | 0 | 0 | 0 | 0 | 0 | 507.97 | 507.97 | 0 | 0 | 0 | 0 | 0 | 0 | 0 | 99 | 62 | 1 | 1.003 |  |  | 1 | 1 | 1 | 1 |  |  |  |  | 3 | 1 | ТСН-2001.1 Доп. 79, Р. 3, о. 2, поз. 7 |  |  | 10 | 0 |  | 0 | 30 | 0 | 1 | 1 | 1 | 1 | 1 | 1 |  | 99 | 62 |  |  |  | 30 | 0 | 0 | [5 empty] | 0 |  | 0 | 38772.49 | 509.49 | 0 | 0 | 0 | 0 | 0 | 0 | 0 | 0 | 0 | [13 empty] | 0 | 0 | 1 | 1 |  |  |  | 1007 | м3 | м3 | 1 | [6 empty] | 55586446 | 30 | Строительные работы | 0 |  | 1 | 10 | ТСН-2001.3-7. Бетонные и железобетонные конструкции сборные | ТСН-2001.3-7-1 |  |  |  | 0 | 507.97 | 507.97 | 0 | 0 | 0 | 0 | 0 | [18 empty] | 0 | 0 | 0 |  |  |  |  | 99 | 62 |  |  |  |  | 1 |  | -1385511726 | 2 | 1 | -2 | 0 | 0 | 0 | 38772.49 | 38772.49 | 0 | 0 |  | 0 | 3 | 0 |  | 0 | 1 | 0 | 0 | 0 | 0 | 0 | 0
18 | 1 | 68 |  | 10,1 | 1.3-2-7 | Раствор цементный, марка М200 | м3 | 76.1 | 1 | 1 |  |  |  | 411763.84 | 411763.84 | 0 | 0 | 0 | 0 | 0 | 0 | 0 | 0 | 0 |  | 56481267 | 507.97 | 507.97 | 0 | 0 | 0 | 0 | 0 | 0 | 0 | 507.97 | 507.97 | 0 | 0 | 0 | 0 | 0 | 0 | 0 | 99 | 62 | 1 | 1.003 |  |  | 1 | 1 | 1 | 10.62 |  |  |  |  | 3 | 1 | ТСН-2001.1 Доп. 79, Р. 3, о. 2, поз. 7 |  |  | 10 | 0 | 1.3-2-7 | 1 | 30 | 0 | 1 | 1 | 1 | 1 | 1 | 1 |  | 99 | 62 |  |  |  | 30 | 0 | 0 | [5 empty] | 0 |  | 0 | 411763.84 | 5410.78 | 0 | 0 | 0 | 0 | 0 | 0 | 0 | 0 | 0 | [13 empty] | 0 | 0 | 1 | 1 |  |  |  | 1007 | м3 | м3 | 1 | [6 empty] | 55586446 | 30 | Строительные работы | 0 |  | 1 | 10 | ТСН-2001.3-7. Бетонные и железобетонные конструкции сборные | ТСН-2001.3-7-1 |  |  |  | 0 | 507.97 | 507.97 | 0 | 0 | 0 | 0 | 0 | [18 empty] | 0 | 0 | 0 |  |  |  |  | 99 | 62 |  |  |  |  | 1 |  | -1385511726 | 2 | 1 | 2 | 0 | 0 | 0 | 411763.84 | 411763.84 | 0 | 0 |  | 0 | 3 | 0 |  | 0 | 1 | 0 | 0 | 0 | 0 | 0 | 0
17 | 1 | 71 | 99 | 11 | 3.7-19-2 | Заполнение вертикальных швов стеновых панелей упругими прокладками | 100 м шва | 76.1 | 0 | 76.1 |  |  |  | 9722.71 | 0 | 1418.35 | 214.97 | 8304.36 | 0 | 681.2174 | 0 | 0 | 8434.14 | 5281.98 |  | 56481265 | 117.5366 | 0 | 17.1462 | 2.5987 | 100.3904 | 0 | 8.2352 | 0 | 0 | 91.83 | 0 | 12.47 | 1.89 | 79.36 | 0 | 6.51 | 0 | 0 | 99 | 62 | 1.087 | 1.003 |  |  | 1 | 1 | 1 | 1 |  |  |  |  | 0 | 1 | ТСН-2001.3 Доп. 70, Сб. 7, т. 19, поз. 2 |  |  | 10 | 0 | 3.7-19-2 | 1 | 30 | 0 | 1 | 1 | 1 | 1 | 1 | 1 |  | 99 | 62 |  |  |  | 30 | 0 | 0 | [5 empty] | 0 |  | 0 | 9722.71 | 0 | 18.64 | 2.82 | 109.12 | 0 | 8.9516 | 0 | 0 | 8434.1367 | 5281.9846 |  |  |  |  | *1,25*1,1 | *1,25*1,1 | *1,15*1,1 |  | *1,15*1,1 | *1,25*1,1 |  |  |  | 0 | 0 | 1 | 1 |  |  |  | 1013 | 100 м шва | 100 м шва | 1 | [6 empty] | 55586446 | 30 | Строительные работы | 0 |  | 1 | 10 | ТСН-2001.3-7. Бетонные и железобетонные конструкции сборные | ТСН-2001.3-7-1 |  | Поправка: О.П. п.3.4. 6 Поправка: О.П. п.3.4.30.в |  | 0 | 91.83 | 0 | 12.47 | 1.89 | 79.36 | 6.51 | 0 | 0 | [17 empty] | 0 | 0 | 0 |  |  |  |  | 99 | 62 |  |  |  |  | 1 |  | 910186890 | 2 | 1 | 2 | 0 | 0 | 0 | 23438.83 | 23438.83 | 0 | 0 |  | 0 | 3 | 0 |  | 0 | 1 | 0 | 0 | 0 | 0 | 0 | 0
17 | 1 | 74 | 102 | 11 | 3.7-19-2 | Заполнение вертикальных швов стеновых панелей упругими прокладками | 100 м шва | 76.1 | 0 | 76.1 |  |  |  | 418673.42 | 0 | 21558.92 | 10279.87 | 397114.5 | 0 | 681.2174 | 0 | 0 | 403320.43 | 252584.51 |  | 56481267 | 117.5366 | 0 | 17.1462 | 2.5987 | 100.3904 | 0 | 8.2352 | 0 | 0 | 91.83 | 0 | 12.47 | 1.89 | 79.36 | 0 | 6.51 | 0 | 0 | 99 | 62 | 1.087 | 1.003 |  |  | 1 | 47.82 | 15.2 | 1 |  |  |  |  | 0 | 1 | ТСН-2001.3 Доп. 70, Сб. 7, т. 19, поз. 2 |  |  | 10 | 0 | 3.7-19-2 | 1 | 30 | 0 | 47.82 | 1 | 1 | 1 | 1 | 1 |  | 99 | 62 |  |  |  | 30 | 0 | 0 | [5 empty] | 0 |  | 0 | 418673.42 | 0 | 283.33 | 134.85 | 5218.12 | 0 | 8.9516 | 0 | 0 | 403320.4263 | 252584.5094 |  |  |  |  | *1,25*1,1 | *1,25*1,1 | *1,15*1,1 |  | *1,15*1,1 | *1,25*1,1 |  |  |  | 0 | 0 | 1 | 1 |  |  |  | 1013 | 100 м шва | 100 м шва | 1 | [6 empty] | 55586446 | 30 | Строительные работы | 0 |  | 1 | 10 | ТСН-2001.3-7. Бетонные и железобетонные конструкции сборные | ТСН-2001.3-7-1 |  | Поправка: О.П. п.3.4. 6 Поправка: О.П. п.3.4.30.в |  | 0 | 91.83 | 0 | 12.47 | 1.89 | 79.36 | 6.51 | 0 | 0 | [17 empty] | 0 | 0 | 0 |  |  |  |  | 99 | 62 |  |  |  |  | 1 |  | 910186890 | 2 | 1 | 2 | 0 | 0 | 0 | 1074578.36 | 1074578.36 | 0 | 0 |  | 0 | 3 | 0 |  | 0 | 1 | 0 | 0 | 0 | 0 | 0 | 0
18 | 1 | 71 |  | 11,1 | 1.1-1-983 | Прокладки из вспененного полиэтилена уплотнительные и теплоизоляционные сплошного сечения, наружный диаметр от 45 до 55 мм | м | 7990.5 | 105 | 105 |  |  |  | 41034.09 | 41034.09 | 0 | 0 | 0 | 0 | 0 | 0 | 0 | 0 | 0 |  | 56481265 | 5.12 | 5.12 | 0 | 0 | 0 | 0 | 0 | 0 | 0 | 5.12 | 5.12 | 0 | 0 | 0 | 0 | 0 | 0 | 0 | 99 | 62 | 1 | 1.003 |  |  | 1 | 1 | 1 | 1 |  |  |  |  | 3 | 1 | ТСН-2001.1 Доп. 79, Р. 1, о. 1, поз. 983 |  |  | 10 | 0 |  | 0 | 30 | 0 | 1 | 1 | 1 | 1 | 1 | 1 |  | 99 | 62 |  |  |  | 30 | 0 | 0 | [5 empty] | 0 |  | 0 | 41034.09 | 5.14 | 0 | 0 | 0 | 0 | 0 | 0 | 0 | 0 | 0 | [13 empty] | 0 | 0 | 1 | 1 |  |  |  | 1003 | м | м | 1 | [6 empty] | 55586446 | 30 | Строительные работы | 0 |  | 1 | 10 | ТСН-2001.3-7. Бетонные и железобетонные конструкции сборные | ТСН-2001.3-7-1 |  |  |  | 0 | 5.12 | 5.12 | 0 | 0 | 0 | 0 | 0 | [18 empty] | 0 | 0 | 0 |  |  |  |  | 99 | 62 |  |  |  |  | 1 |  | -1423884524 | 2 | 1 | -2 | 0 | 0 | 0 | 41034.09 | 41034.09 | 0 | 0 |  | 0 | 3 | 0 |  | 0 | 1 | 0 | 0 | 0 | 0 | 0 | 0
18 | 1 | 74 |  | 11,1 | 1.1-1-983 | Прокладки из вспененного полиэтилена уплотнительные и теплоизоляционные сплошного сечения, наружный диаметр от 45 до 55 мм | м | 7990.5 | 105 | 105 |  |  |  | 130488.41 | 130488.41 | 0 | 0 | 0 | 0 | 0 | 0 | 0 | 0 | 0 |  | 56481267 | 5.12 | 5.12 | 0 | 0 | 0 | 0 | 0 | 0 | 0 | 5.12 | 5.12 | 0 | 0 | 0 | 0 | 0 | 0 | 0 | 99 | 62 | 1 | 1.003 |  |  | 1 | 1 | 1 | 3.18 |  |  |  |  | 3 | 1 | ТСН-2001.1 Доп. 79, Р. 1, о. 1, поз. 983 |  |  | 10 | 0 | 1.1-1-983 | 1 | 30 | 0 | 1 | 1 | 1 | 1 | 1 | 1 |  | 99 | 62 |  |  |  | 30 | 0 | 0 | [5 empty] | 0 |  | 0 | 130488.41 | 16.35 | 0 | 0 | 0 | 0 | 0 | 0 | 0 | 0 | 0 | [13 empty] | 0 | 0 | 1 | 1 |  |  |  | 1003 | м | м | 1 | [6 empty] | 55586446 | 30 | Строительные работы | 0 |  | 1 | 10 | ТСН-2001.3-7. Бетонные и железобетонные конструкции сборные | ТСН-2001.3-7-1 |  |  |  | 0 | 5.12 | 5.12 | 0 | 0 | 0 | 0 | 0 | [18 empty] | 0 | 0 | 0 |  |  |  |  | 99 | 62 |  |  |  |  | 1 |  | -1423884524 | 2 | 1 | 2 | 0 | 0 | 0 | 130488.41 | 130488.41 | 0 | 0 |  | 0 | 3 | 0 |  | 0 | 1 | 0 | 0 | 0 | 0 | 0 | 0
51 | 1 | 4 | 218 |  |  | Локальный ремонт межпанельных стыков в наружных и внутренних стенах (КР-22) | 0 | [6 empty] | 164600.63 | 121097.16 | 1791.72 | 258.97 | 41711.75 | 0 | 3376.9181 | 0 | 0 | 41325.59 | 25925.23 |  |  | 164600.63 | 121097.16 | 1791.72 | 258.97 | 41711.75 | 0 | 3376.9181 | 0 | 0 | 41325.59 | 25925.23 |  |  | 0 | 0 | 0 | 231851.45 | 231851.45 | 0 | 0 | 121097.16 | 121097.16 | 0 | 121097.16 | 0 | 0 | 0 | 0 | 0 | [19 empty] | 0 | 0 | 0 | 231851.45 | 231851.45 | 0 | 0 | 121097.16 | 121097.16 | 0 | 121097.16 | 0 | 0 | 0 | 0 | 0 | [19 empty] | 2675206.86 | 653787.27 | 26763.7 | 12383.95 | 1994655.89 | 0 | 3376.9181 | 0 | 0 | 1976189.45 | 1239744.71 |  |  | 2675206.86 | 653787.27 | 26763.7 | 12383.95 | 1994655.89 | 0 | 3376.9181 | 0 | 0 | 1976189.45 | 1239744.71 |  |  | 0 | 0 | 0 | 5891141.02 | 5891141.02 | 0 | 0 | 653787.27 | 653787.27 | 0 | 653787.27 | 0 | 0 | 0 | 0 | 0 | [19 empty] | 0 | 0 | 0 | 5891141.02 | 5891141.02 | 0 | 0 | 653787.27 | 653787.27 | 0 | 653787.27 | 0 | 0 | 0 | 0 | 0 | [18 empty] | 0
50 | 0 | 0 | 1 | 201 | 164600.63 | ПЗ | Прямые затраты |  |  | 201 | 1 | 3 |  | 2 | 2675206.86 | [6 empty] | 164600.63 | 1 | 164600.63 | 2675206.86 | 1 | 2675206.86
50 | 0 | 0 | 1 | 202 | 121097.16 | СтМатОб | Стоимость материальных ресурсов (всего) |  |  | 202 | 2 | 3 |  | 2 | 653787.27 | [6 empty] | 121097.16 | 1 | 121097.16 | 653787.27 | 1 | 653787.27
50 | 0 | 0 | 1 | 222 | 0 | СтМатОбЗак | Стоимость материалов и оборудования заказчика |  |  | 222 | 3 | 3 |  | 2 | 0 | [6 empty] | 0 | 1 | 0 | 0 | 1 | 0
50 | 0 | 0 | 1 | 225 | 121097.16 | СтМатОбПод | Стоимость материалов и оборудования подрядчика |  |  | 225 | 4 | 3 |  | 2 | 653787.27 | [6 empty] | 121097.16 | 1 | 121097.16 | 653787.27 | 1 | 653787.27
50 | 0 | 0 | 1 | 226 | 121097.16 | СтМат | Стоимость материалов (всего) |  |  | 226 | 5 | 3 |  | 2 | 653787.27 | [6 empty] | 121097.16 | 1 | 121097.16 | 653787.27 | 1 | 653787.27
50 | 0 | 0 | 1 | 227 | 0 | СтМатЗак | Стоимость материалов заказчика |  |  | 227 | 6 | 3 |  | 2 | 0 | [6 empty] | 0 | 1 | 0 | 0 | 1 | 0
50 | 0 | 0 | 1 | 228 | 121097.16 | СтМатПод | Стоимость материалов подрядчика |  |  | 228 | 7 | 3 |  | 2 | 653787.27 | [6 empty] | 121097.16 | 1 | 121097.16 | 653787.27 | 1 | 653787.27
50 | 0 | 0 | 1 | 216 | 0 | Оборуд | Стоимость оборудования (всего) |  |  | 216 | 8 | 3 |  | 2 | 0 | [6 empty] | 0 | 1 | 0 | 0 | 1 | 0
50 | 0 | 0 | 1 | 223 | 0 | ОборудЗак | Стоимость оборудования заказчика |  |  | 223 | 9 | 3 |  | 2 | 0 | [6 empty] | 0 | 1 | 0 | 0 | 1 | 0
50 | 0 | 0 | 1 | 229 | 0 | ОборудПод | Стоимость оборудования подрядчика |  |  | 229 | 10 | 3 |  | 2 | 0 | [6 empty] | 0 | 1 | 0 | 0 | 1 | 0
50 | 0 | 0 | 1 | 203 | 1791.72 | ЭММ | Эксплуатация машин |  |  | 203 | 11 | 3 |  | 2 | 26763.7 | [6 empty] | 1791.72 | 1 | 1791.72 | 26763.7 | 1 | 26763.7
50 | 0 | 0 | 1 | 231 | 0 | ЭММсНРиСП | Эксплуатация машин по ТСН-2001.16 |  |  | 231 | 12 | 3 |  | 2 | 0 | [6 empty] | 0 | 1 | 0 | 0 | 1 | 0
50 | 0 | 0 | 1 | 204 | 258.97 | ЗПМ | ЗП машинистов |  |  | 204 | 13 | 3 |  | 2 | 12383.95 | [6 empty] | 258.97 | 1 | 258.97 | 12383.95 | 1 | 12383.95
50 | 0 | 0 | 1 | 205 | 41711.75 | ОЗП | Основная ЗП рабочих |  |  | 205 | 14 | 3 |  | 2 | 1994655.89 | [6 empty] | 41711.75 | 1 | 41711.75 | 1994655.89 | 1 | 1994655.89
50 | 0 | 0 | 1 | 232 | 0 | ОЗПсНРиСП | Основная ЗП рабочих по ТСН-2001.16 |  |  | 232 | 15 | 3 |  | 2 | 0 | [6 empty] | 0 | 1 | 0 | 0 | 1 | 0
50 | 0 | 0 | 1 | 214 | 231851.45 | Строит | Строительные работы с НР и СП |  |  | 214 | 16 | 3 |  | 2 | 5891141.02 | [6 empty] | 231851.45 | 1 | 231851.45 | 5891141.02 | 1 | 5891141.02
50 | 0 | 0 | 1 | 215 | 0 | Монтаж | Монтажные работы с НР и СП |  |  | 215 | 17 | 3 |  | 2 | 0 | [6 empty] | 0 | 1 | 0 | 0 | 1 | 0
50 | 0 | 0 | 1 | 217 | 0 | Прочие | Прочие работы с НР и СП |  |  | 217 | 18 | 3 |  | 2 | 0 | [6 empty] | 0 | 1 | 0 | 0 | 1 | 0
50 | 0 | 0 | 1 | 230 | 0 | ПрочиеЗатр | Прочие затраты по ТСН-2001.16 |  |  | 230 | 19 | 3 |  | 2 | 0 | [6 empty] | 0 | 1 | 0 | 0 | 1 | 0
50 | 0 | 0 | 1 | 206 | 0 | ВозврМат | Возврат материалов |  |  | 206 | 20 | 3 |  | 2 | 0 | [6 empty] | 0 | 1 | 0 | 0 | 1 | 0
50 | 0 | 0 | 1 | 207 | 3376.9181 | ТрудСтр | Трудозатраты строителей |  |  | 207 | 21 | 3 |  | -1 | 3376.9181 | [6 empty] | 3376.9181 | 1 | 3376.9181 | 3376.9181 | 1 | 3376.9181
50 | 0 | 0 | 1 | 208 | 0 | ТрудМаш | Трудозатраты машинистов |  |  | 208 | 22 | 3 |  | -1 | 0 | [6 empty] | 0 | 1 | 0 | 0 | 1 | 0
50 | 0 | 0 | 1 | 209 | 0 | ТранспМат | Транспорт материалов |  |  | 209 | 23 | 3 |  | 2 | 0 | [6 empty] | 0 | 1 | 0 | 0 | 1 | 0
50 | 0 | 0 | 1 | 233 | 0 | Перевозка | Перевозка грузов |  |  | 233 | 24 | 3 |  | 2 | 0 | [6 empty] | 0 | 1 | 0 | 0 | 1 | 0
50 | 0 | 0 | 1 | 210 | 41325.59 | НР | Накладные расходы |  |  | 210 | 25 | 3 |  | 2 | 1976189.45 | [6 empty] | 41325.59 | 1 | 41325.59 | 1976189.45 | 1 | 1976189.45
50 | 0 | 0 | 1 | 211 | 25925.23 | СмПриб | Сметная прибыль |  |  | 211 | 26 | 3 |  | 2 | 1239744.71 | [6 empty] | 25925.23 | 1 | 25925.23 | 1239744.71 | 1 | 1239744.71
50 | 0 | 0 | 1 | 224 | 231851.45 | Всего | Всего с НР и СП |  |  | 224 | 27 | 3 |  | 2 | 5891141.02 | [6 empty] | 231851.45 | 1 | 231851.45 | 5891141.02 | 1 | 5891141.02
4 | 1 |  | 278 |  |  | Установка металлического ограждения по периметру кровли (КР-22,29) |  | 0 |  | -1 | [7 empty] | 0 | 0 |  | 0 | [53 empty] | 0 | [11 empty] | 0
52 | 1 | 4 | 265 | 0 |  | Установка металлического ограждения по периметру кровли (КР-22,29) | [7 empty] | 147429.34 | 146802.53 | 243.45 | 20.26 | 383.36 | 0 | 33.0192 | 0 | 0 | 395.55 | 193.74 | 0 | 0 | 147429.34 | 146802.53 | 243.45 | 20.26 | 383.36 | 0 | 33.0192 | 0 | 0 | 395.55 | 193.74 | 0 | 0 | 0 | 0 | 0 | 148018.63 | 148018.63 | 0 | 0 | 146802.53 | 146802.53 | 0 | 146802.53 | 0 | 0 | 0 | 0 | 0 | 0 | 0 | 0 | 0 | 0 | 0 | 0 | 0 | 0 | 0 | 0 | 0 | 0 | 0 | 0 | 0 | 0 | 0 | 0 | 0 | 0 | 0 | 148018.63 | 148018.63 | 0 | 0 | 146802.53 | 146802.53 | 0 | 146802.53 | 0 | 0 | 0 | 0 | 0 | 0 | 0 | 0 | 0 | 0 | 0 | 0 | 0 | 0 | 0 | 0 | 0 | 0 | 0 | 0 | 0 | 0 | 0 | 0 | 1505299.39 | 1483751.14 | 3215.97 | 968.83 | 18332.28 | 0 | 33.0192 | 0 | 0 | 18915.09 | 9264.53 | 0 | 0 | 1505299.39 | 1483751.14 | 3215.97 | 968.83 | 18332.28 | 0 | 33.0192 | 0 | 0 | 18915.09 | 9264.53 | 0 | 0 | 0 | 0 | 0 | 1533479.01 | 1533479.01 | 0 | 0 | 1483751.14 | 1483751.14 | 0 | 1483751.14 | 0 | 0 | 0 | 0 | 0 | 0 | 0 | 0 | 0 | 0 | 0 | 0 | 0 | 0 | 0 | 0 | 0 | 0 | 0 | 0 | 0 | 0 | 0 | 0 | 0 | 0 | 0 | 1533479.01 | 1533479.01 | 0 | 0 | 1483751.14 | 1483751.14 | 0 | 1483751.14 | 0 | 0 | 0 | 0 | 0 | 0 | 0 | 0 | 0 | 0 | 0 | 0 | 0 | 0 | 0 | 0 | 0 | 0 | 0 | 0 | 0 | 0 | 0 | 0
17 | 1 | 83 | 109 | 12 | 3.12-16-1 | Ограждение кровель перилами | 100 м ограждения | 4.07 | 0 | 4.07 |  |  |  | 690.41 | 63.6 | 243.45 | 20.26 | 383.36 | 0 | 33.0192 | 0 | 0 | 395.55 | 193.74 |  | 56481265 | 157.29 | 15.61 | 55.0275 | 4.5788 | 86.6525 | 0 | 7.4635 | 0 | 0 | 124.13 | 15.61 | 40.02 | 3.33 | 68.5 | 0 | 5.9 | 0 | 0 | 98 | 48 | 1.087 | 1.001 |  |  | 1 | 1 | 1 | 1 |  |  |  |  | 0 | 1 | ТСН-2001.3 Доп. 79, Сб. 12, т. 16, поз. 1 |  |  | 16 | 0 | 3.12-16-1 | 1 | 30 | 0 | 1 | 1 | 1 | 1 | 1 | 1 |  | 98 | 48 |  |  |  | 30 | 0 | 0 | [5 empty] | 0 |  | 0 | 690.41 | 15.63 | 59.81 | 4.98 | 94.19 | 0 | 8.1128 | 0 | 0 | 395.5476 | 193.7376 |  |  |  |  | *1,25*1,1 | *1,25*1,1 | *1,15*1,1 |  | *1,15*1,1 | *1,25*1,1 |  |  |  | 0 | 0 | 1 | 1 |  |  |  | 1013 | 100 м ограждения | 100 м ограждения | 1 | [6 empty] | 55586452 | 30 | Строительные работы | 0 |  | 1 | 16 | ТСН-2001.3-12. Кровли | ТСН-2001.3-12-1 |  | Поправка: О.П. п.3.4. 6 Поправка: О.П. п.3.4.30.в |  | 0 | 124.13 | 15.61 | 40.02 | 3.33 | 68.5 | 5.9 | 0 | 0 | [17 empty] | 0 | 0 | 0 |  |  |  |  | 98 | 48 |  |  |  |  | 1 |  | 243775085 | 2 | 1 | 2 | 0 | 0 | 0 | 1279.7 | 1279.7 | 0 | 0 |  | 0 | 3 | 0 |  | 0 | 1 | 0 | 0 | 0 | 0 | 0 | 0
17 | 1 | 92 | 116 | 12 | 3.12-16-1 | Ограждение кровель перилами | 100 м ограждения | 4.07 | 0 | 4.07 |  |  |  | 21958.47 | 410.22 | 3215.97 | 968.83 | 18332.28 | 0 | 33.0192 | 0 | 0 | 18915.09 | 9264.53 |  | 56481267 | 157.29 | 15.61 | 55.0275 | 4.5788 | 86.6525 | 0 | 7.4635 | 0 | 0 | 124.13 | 15.61 | 40.02 | 3.33 | 68.5 | 0 | 5.9 | 0 | 0 | 98 | 48 | 1.087 | 1.001 |  |  | 1 | 47.82 | 13.21 | 6.45 |  |  |  |  | 0 | 1 | ТСН-2001.3 Доп. 79, Сб. 12, т. 16, поз. 1 |  |  | 16 | 0 | 3.12-16-1 | 1 | 30 | 0 | 47.82 | 1 | 1 | 1 | 1 | 1 |  | 98 | 48 |  |  |  | 30 | 0 | 0 | [5 empty] | 0 |  | 0 | 21958.47 | 100.81 | 790.09 | 238.14 | 4504.17 | 0 | 8.1128 | 0 | 0 | 18915.0878 | 9264.5328 |  |  |  |  | *1,25*1,1 | *1,25*1,1 | *1,15*1,1 |  | *1,15*1,1 | *1,25*1,1 |  |  |  | 0 | 0 | 1 | 1 |  |  |  | 1013 | 100 м ограждения | 100 м ограждения | 1 | [6 empty] | 55586452 | 30 | Строительные работы | 0 |  | 1 | 16 | ТСН-2001.3-12. Кровли | ТСН-2001.3-12-1 |  | Поправка: О.П. п.3.4. 6 Поправка: О.П. п.3.4.30.в |  | 0 | 124.13 | 15.61 | 40.02 | 3.33 | 68.5 | 5.9 | 0 | 0 | [17 empty] | 0 | 0 | 0 |  |  |  |  | 98 | 48 |  |  |  |  | 1 |  | 243775085 | 2 | 1 | 2 | 0 | 0 | 0 | 50138.09 | 50138.09 | 0 | 0 |  | 0 | 3 | 0 |  | 0 | 1 | 0 | 0 | 0 | 0 | 0 | 0
18 | 1 | 81 |  | 12,1 | 1.6-1-218 | Ограждения из прокатных и гнутых профилей полосовой и круглой стали | т | 8.3516 | 2.052 | 2.052 |  |  |  | 124333.88 | 124333.88 | 0 | 0 | 0 | 0 | 0 | 0 | 0 | 0 | 0 |  | 56481265 | 14872.56 | 14872.56 | 0 | 0 | 0 | 0 | 0 | 0 | 0 | 14872.56 | 14872.56 | 0 | 0 | 0 | 0 | 0 | 0 | 0 | 98 | 48 | 1 | 1.001 |  |  | 1 | 1 | 1 | 1 |  |  |  |  | 3 | 1 | ТСН-2001.1 Доп. 79, Р. 6, о. 1, поз. 218 |  |  | 16 | 0 |  | 0 | 30 | 0 | 1 | 1 | 1 | 1 | 1 | 1 |  | 98 | 48 |  |  |  | 30 | 0 | 0 | [5 empty] | 0 |  | 0 | 124333.88 | 14887.43 | 0 | 0 | 0 | 0 | 0 | 0 | 0 | 0 | 0 | [13 empty] | 0 | 0 | 1 | 1 |  |  |  | 1009 | т | т | 1000 | [6 empty] | 55586452 | 30 | Строительные работы | 0 |  | 1 | 16 | ТСН-2001.3-12. Кровли | ТСН-2001.3-12-1 |  |  |  | 0 | 14872.56 | 14872.56 | 0 | 0 | 0 | 0 | 0 | [18 empty] | 0 | 0 | 0 |  |  |  |  | 98 | 48 |  |  |  |  | 1 |  | 39352888 | 2 | 1 | -2 | 0 | 0 | 0 | 124333.88 | 124333.88 | 0 | 0 |  | 0 | 3 | 0 |  | 0 | 1 | 0 | 0 | 0 | 0 | 0 | 0
18 | 1 | 90 |  | 12,1 | 1.6-1-218 | Ограждения из прокатных и гнутых профилей полосовой и круглой стали | т | 8.3516 | 2.052 | 2.052 |  |  |  | 1248312.16 | 1248312.16 | 0 | 0 | 0 | 0 | 0 | 0 | 0 | 0 | 0 |  | 56481267 | 14872.56 | 14872.56 | 0 | 0 | 0 | 0 | 0 | 0 | 0 | 14872.56 | 14872.56 | 0 | 0 | 0 | 0 | 0 | 0 | 0 | 98 | 48 | 1 | 1.001 |  |  | 1 | 1 | 1 | 10.04 |  |  |  |  | 3 | 1 | ТСН-2001.1 Доп. 79, Р. 6, о. 1, поз. 218 |  |  | 16 | 0 | 1.6-1-218 | 1 | 30 | 0 | 1 | 1 | 1 | 1 | 1 | 1 |  | 98 | 48 |  |  |  | 30 | 0 | 0 | [5 empty] | 0 |  | 0 | 1248312.16 | 149469.8 | 0 | 0 | 0 | 0 | 0 | 0 | 0 | 0 | 0 | [13 empty] | 0 | 0 | 1 | 1 |  |  |  | 1009 | т | т | 1000 | [6 empty] | 55586452 | 30 | Строительные работы | 0 |  | 1 | 16 | ТСН-2001.3-12. Кровли | ТСН-2001.3-12-1 |  |  |  | 0 | 14872.56 | 14872.56 | 0 | 0 | 0 | 0 | 0 | [18 empty] | 0 | 0 | 0 |  |  |  |  | 98 | 48 |  |  |  |  | 1 |  | 39352888 | 2 | 1 | 2 | 0 | 0 | 0 | 1248312.16 | 1248312.16 | 0 | 0 |  | 0 | 3 | 0 |  | 0 | 1 | 0 | 0 | 0 | 0 | 0 | 0
18 | 1 | 83 |  | 12,2 | 1.7-5-270 | Шпилька резьбовая, стальная, оцинкованная, с заостренным концом, в комплекте с шайбой и гайкой, М8х110 мм | шт. | 1628 | 400 | 400 |  |  |  | 9833.12 | 9833.12 | 0 | 0 | 0 | 0 | 0 | 0 | 0 | 0 | 0 |  | 56481265 | 6.04 | 6.04 | 0 | 0 | 0 | 0 | 0 | 0 | 0 | 6.04 | 6.04 | 0 | 0 | 0 | 0 | 0 | 0 | 0 | 84 | 53 | 1 | 1 |  |  | 1 | 1 | 1 | 1 |  |  |  |  | 3 | 1 | ТСН-2001.1 Доп. 53, Р. 7, о. 5, поз. 270 |  |  | 55 | 0 |  | 0 | 30 | 0 | 1 | 1 | 1 | 1 | 1 | 1 |  | 84 | 53 |  |  |  | 30 | 0 | 0 | [5 empty] | 0 |  | 0 | 9833.12 | 6.04 | 0 | 0 | 0 | 0 | 0 | 0 | 0 | 0 | 0 | [13 empty] | 0 | 0 | 1 | 1 |  |  |  | 1010 | шт. | шт. | 1 | [6 empty] | 55586493 | 30 | Строительные работы | 0 |  | 1 | 55 | ТСН-2001.3-70. Металлические конструкции | ТСН-2001.3-70-4 |  |  |  | 0 | 6.04 | 6.04 | 0 | 0 | 0 | 0 | 0 | [18 empty] | 0 | 0 | 0 |  |  |  |  | 84 | 53 |  |  |  |  | 1 |  | 906297687 | 2 | 1 | -2 | 0 | 0 | 0 | 9833.12 | 9833.12 | 0 | 0 |  | 0 | 3 | 0 |  | 0 | 1 | 0 | 0 | 0 | 0 | 0 | 0
18 | 1 | 92 |  | 12,2 | 1.7-5-270 | Шпилька резьбовая, стальная, оцинкованная, с заостренным концом, в комплекте с шайбой и гайкой, М8х110 мм | шт. | 1628 | 400 | 400 |  |  |  | 104532.13 | 104532.13 | 0 | 0 | 0 | 0 | 0 | 0 | 0 | 0 | 0 |  | 56481267 | 6.04 | 6.04 | 0 | 0 | 0 | 0 | 0 | 0 | 0 | 6.04 | 6.04 | 0 | 0 | 0 | 0 | 0 | 0 | 0 | 84 | 53 | 1 | 1.001 |  |  | 1 | 1 | 1 | 10.62 |  |  |  |  | 3 | 1 | ТСН-2001.1 Доп. 53, Р. 7, о. 5, поз. 270 |  |  | 55 | 0 | 1.7-5-270 | 1 | 30 | 0 | 1 | 1 | 1 | 1 | 1 | 1 |  | 84 | 53 |  |  |  | 30 | 0 | 0 | [5 empty] | 0 |  | 0 | 104532.13 | 64.25 | 0 | 0 | 0 | 0 | 0 | 0 | 0 | 0 | 0 | [13 empty] | 0 | 0 | 1 | 1 |  |  |  | 1010 | шт. | шт. | 1 | [6 empty] | 55586493 | 30 | Строительные работы | 0 |  | 1 | 55 | ТСН-2001.3-70. Металлические конструкции | ТСН-2001.3-70-4 |  |  |  | 0 | 6.04 | 6.04 | 0 | 0 | 0 | 0 | 0 | [18 empty] | 0 | 0 | 0 |  |  |  |  | 84 | 53 |  |  |  |  | 1 |  | 906297687 | 2 | 1 | 2 | 0 | 0 | 0 | 104532.13 | 104532.13 | 0 | 0 |  | 0 | 3 | 0 |  | 0 | 1 | 0 | 0 | 0 | 0 | 0 | 0
18 | 1 | 82 |  | 12,3 | 1.7-5-227 | Состав на основе полиэстеровой смолы для анкеров химических, в картридже инъекционном 410 мл | шт. | 32.56 | 8 | 8 |  |  |  | 12571.93 | 12571.93 | 0 | 0 | 0 | 0 | 0 | 0 | 0 | 0 | 0 |  | 56481265 | 385.73 | 385.73 | 0 | 0 | 0 | 0 | 0 | 0 | 0 | 385.73 | 385.73 | 0 | 0 | 0 | 0 | 0 | 0 | 0 | 98 | 48 | 1 | 1.001 |  |  | 1 | 1 | 1 | 1 |  |  |  |  | 3 | 1 | ТСН-2001.1 Доп. 65, Р. 7, о. 5, поз. 227 |  |  | 16 | 0 |  | 0 | 30 | 0 | 1 | 1 | 1 | 1 | 1 | 1 |  | 98 | 48 |  |  |  | 30 | 0 | 0 | [5 empty] | 0 |  | 0 | 12571.93 | 386.12 | 0 | 0 | 0 | 0 | 0 | 0 | 0 | 0 | 0 | [13 empty] | 0 | 0 | 1 | 1 |  |  |  | 1010 | шт. | шт. | 1 | [6 empty] | 55586452 | 30 | Строительные работы | 0 |  | 1 | 16 | ТСН-2001.3-12. Кровли | ТСН-2001.3-12-1 |  |  |  | 0 | 385.73 | 385.73 | 0 | 0 | 0 | 0 | 0 | [18 empty] | 0 | 0 | 0 |  |  |  |  | 98 | 48 |  |  |  |  | 1 |  | 1030794221 | 2 | 1 | -2 | 0 | 0 | 0 | 12571.93 | 12571.93 | 0 | 0 |  | 0 | 3 | 0 |  | 0 | 1 | 0 | 0 | 0 | 0 | 0 | 0
18 | 1 | 91 |  | 12,3 | 1.7-5-227 | Состав на основе полиэстеровой смолы для анкеров химических, в картридже инъекционном 410 мл | шт. | 32.56 | 8 | 8 |  |  |  | 130496.63 | 130496.63 | 0 | 0 | 0 | 0 | 0 | 0 | 0 | 0 | 0 |  | 56481267 | 385.73 | 385.73 | 0 | 0 | 0 | 0 | 0 | 0 | 0 | 385.73 | 385.73 | 0 | 0 | 0 | 0 | 0 | 0 | 0 | 98 | 48 | 1 | 1.001 |  |  | 1 | 1 | 1 | 10.38 |  |  |  |  | 3 | 1 | ТСН-2001.1 Доп. 65, Р. 7, о. 5, поз. 227 |  |  | 16 | 0 | 1.7-5-227 | 1 | 30 | 0 | 1 | 1 | 1 | 1 | 1 | 1 |  | 98 | 48 |  |  |  | 30 | 0 | 0 | [5 empty] | 0 |  | 0 | 130496.63 | 4007.93 | 0 | 0 | 0 | 0 | 0 | 0 | 0 | 0 | 0 | [13 empty] | 0 | 0 | 1 | 1 |  |  |  | 1010 | шт. | шт. | 1 | [6 empty] | 55586452 | 30 | Строительные работы | 0 |  | 1 | 16 | ТСН-2001.3-12. Кровли | ТСН-2001.3-12-1 |  |  |  | 0 | 385.73 | 385.73 | 0 | 0 | 0 | 0 | 0 | [18 empty] | 0 | 0 | 0 |  |  |  |  | 98 | 48 |  |  |  |  | 1 |  | 1030794221 | 2 | 1 | 2 | 0 | 0 | 0 | 130496.63 | 130496.63 | 0 | 0 |  | 0 | 3 | 0 |  | 0 | 1 | 0 | 0 | 0 | 0 | 0 | 0
51 | 1 | 4 | 265 |  |  | Установка металлического ограждения по периметру кровли (КР-22,29) | 0 | [6 empty] | 147429.34 | 146802.53 | 243.45 | 20.26 | 383.36 | 0 | 33.0192 | 0 | 0 | 395.55 | 193.74 |  |  | 147429.34 | 146802.53 | 243.45 | 20.26 | 383.36 | 0 | 33.0192 | 0 | 0 | 395.55 | 193.74 |  |  | 0 | 0 | 0 | 148018.63 | 148018.63 | 0 | 0 | 146802.53 | 146802.53 | 0 | 146802.53 | 0 | 0 | 0 | 0 | 0 | [19 empty] | 0 | 0 | 0 | 148018.63 | 148018.63 | 0 | 0 | 146802.53 | 146802.53 | 0 | 146802.53 | 0 | 0 | 0 | 0 | 0 | [19 empty] | 1505299.39 | 1483751.14 | 3215.97 | 968.83 | 18332.28 | 0 | 33.0192 | 0 | 0 | 18915.09 | 9264.53 |  |  | 1505299.39 | 1483751.14 | 3215.97 | 968.83 | 18332.28 | 0 | 33.0192 | 0 | 0 | 18915.09 | 9264.53 |  |  | 0 | 0 | 0 | 1533479.01 | 1533479.01 | 0 | 0 | 1483751.14 | 1483751.14 | 0 | 1483751.14 | 0 | 0 | 0 | 0 | 0 | [19 empty] | 0 | 0 | 0 | 1533479.01 | 1533479.01 | 0 | 0 | 1483751.14 | 1483751.14 | 0 | 1483751.14 | 0 | 0 | 0 | 0 | 0 | [18 empty] | 0
50 | 0 | 0 | 1 | 201 | 147429.34 | ПЗ | Прямые затраты |  |  | 201 | 1 | 3 |  | 2 | 1505299.39 | [6 empty] | 147429.34 | 1 | 147429.34 | 1505299.39 | 1 | 1505299.39
50 | 0 | 0 | 1 | 202 | 146802.53 | СтМатОб | Стоимость материальных ресурсов (всего) |  |  | 202 | 2 | 3 |  | 2 | 1483751.14 | [6 empty] | 146802.53 | 1 | 146802.53 | 1483751.14 | 1 | 1483751.14
50 | 0 | 0 | 1 | 222 | 0 | СтМатОбЗак | Стоимость материалов и оборудования заказчика |  |  | 222 | 3 | 3 |  | 2 | 0 | [6 empty] | 0 | 1 | 0 | 0 | 1 | 0
50 | 0 | 0 | 1 | 225 | 146802.53 | СтМатОбПод | Стоимость материалов и оборудования подрядчика |  |  | 225 | 4 | 3 |  | 2 | 1483751.14 | [6 empty] | 146802.53 | 1 | 146802.53 | 1483751.14 | 1 | 1483751.14
50 | 0 | 0 | 1 | 226 | 146802.53 | СтМат | Стоимость материалов (всего) |  |  | 226 | 5 | 3 |  | 2 | 1483751.14 | [6 empty] | 146802.53 | 1 | 146802.53 | 1483751.14 | 1 | 1483751.14
50 | 0 | 0 | 1 | 227 | 0 | СтМатЗак | Стоимость материалов заказчика |  |  | 227 | 6 | 3 |  | 2 | 0 | [6 empty] | 0 | 1 | 0 | 0 | 1 | 0
50 | 0 | 0 | 1 | 228 | 146802.53 | СтМатПод | Стоимость материалов подрядчика |  |  | 228 | 7 | 3 |  | 2 | 1483751.14 | [6 empty] | 146802.53 | 1 | 146802.53 | 1483751.14 | 1 | 1483751.14
50 | 0 | 0 | 1 | 216 | 0 | Оборуд | Стоимость оборудования (всего) |  |  | 216 | 8 | 3 |  | 2 | 0 | [6 empty] | 0 | 1 | 0 | 0 | 1 | 0
50 | 0 | 0 | 1 | 223 | 0 | ОборудЗак | Стоимость оборудования заказчика |  |  | 223 | 9 | 3 |  | 2 | 0 | [6 empty] | 0 | 1 | 0 | 0 | 1 | 0
50 | 0 | 0 | 1 | 229 | 0 | ОборудПод | Стоимость оборудования подрядчика |  |  | 229 | 10 | 3 |  | 2 | 0 | [6 empty] | 0 | 1 | 0 | 0 | 1 | 0
50 | 0 | 0 | 1 | 203 | 243.45 | ЭММ | Эксплуатация машин |  |  | 203 | 11 | 3 |  | 2 | 3215.97 | [6 empty] | 243.45 | 1 | 243.45 | 3215.97 | 1 | 3215.97
50 | 0 | 0 | 1 | 231 | 0 | ЭММсНРиСП | Эксплуатация машин по ТСН-2001.16 |  |  | 231 | 12 | 3 |  | 2 | 0 | [6 empty] | 0 | 1 | 0 | 0 | 1 | 0
50 | 0 | 0 | 1 | 204 | 20.26 | ЗПМ | ЗП машинистов |  |  | 204 | 13 | 3 |  | 2 | 968.83 | [6 empty] | 20.26 | 1 | 20.26 | 968.83 | 1 | 968.83
50 | 0 | 0 | 1 | 205 | 383.36 | ОЗП | Основная ЗП рабочих |  |  | 205 | 14 | 3 |  | 2 | 18332.28 | [6 empty] | 383.36 | 1 | 383.36 | 18332.28 | 1 | 18332.28
50 | 0 | 0 | 1 | 232 | 0 | ОЗПсНРиСП | Основная ЗП рабочих по ТСН-2001.16 |  |  | 232 | 15 | 3 |  | 2 | 0 | [6 empty] | 0 | 1 | 0 | 0 | 1 | 0
50 | 0 | 0 | 1 | 214 | 148018.63 | Строит | Строительные работы с НР и СП |  |  | 214 | 16 | 3 |  | 2 | 1533479.01 | [6 empty] | 148018.63 | 1 | 148018.63 | 1533479.01 | 1 | 1533479.01
50 | 0 | 0 | 1 | 215 | 0 | Монтаж | Монтажные работы с НР и СП |  |  | 215 | 17 | 3 |  | 2 | 0 | [6 empty] | 0 | 1 | 0 | 0 | 1 | 0
50 | 0 | 0 | 1 | 217 | 0 | Прочие | Прочие работы с НР и СП |  |  | 217 | 18 | 3 |  | 2 | 0 | [6 empty] | 0 | 1 | 0 | 0 | 1 | 0
50 | 0 | 0 | 1 | 230 | 0 | ПрочиеЗатр | Прочие затраты по ТСН-2001.16 |  |  | 230 | 19 | 3 |  | 2 | 0 | [6 empty] | 0 | 1 | 0 | 0 | 1 | 0
50 | 0 | 0 | 1 | 206 | 0 | ВозврМат | Возврат материалов |  |  | 206 | 20 | 3 |  | 2 | 0 | [6 empty] | 0 | 1 | 0 | 0 | 1 | 0
50 | 0 | 0 | 1 | 207 | 33.0192 | ТрудСтр | Трудозатраты строителей |  |  | 207 | 21 | 3 |  | -1 | 33.0192 | [6 empty] | 33.0192 | 1 | 33.0192 | 33.0192 | 1 | 33.0192
50 | 0 | 0 | 1 | 208 | 0 | ТрудМаш | Трудозатраты машинистов |  |  | 208 | 22 | 3 |  | -1 | 0 | [6 empty] | 0 | 1 | 0 | 0 | 1 | 0
50 | 0 | 0 | 1 | 209 | 0 | ТранспМат | Транспорт материалов |  |  | 209 | 23 | 3 |  | 2 | 0 | [6 empty] | 0 | 1 | 0 | 0 | 1 | 0
50 | 0 | 0 | 1 | 233 | 0 | Перевозка | Перевозка грузов |  |  | 233 | 24 | 3 |  | 2 | 0 | [6 empty] | 0 | 1 | 0 | 0 | 1 | 0
50 | 0 | 0 | 1 | 210 | 395.55 | НР | Накладные расходы |  |  | 210 | 25 | 3 |  | 2 | 18915.09 | [6 empty] | 395.55 | 1 | 395.55 | 18915.09 | 1 | 18915.09
50 | 0 | 0 | 1 | 211 | 193.74 | СмПриб | Сметная прибыль |  |  | 211 | 26 | 3 |  | 2 | 9264.53 | [6 empty] | 193.74 | 1 | 193.74 | 9264.53 | 1 | 9264.53
50 | 0 | 0 | 1 | 224 | 148018.63 | Всего | Всего с НР и СП |  |  | 224 | 27 | 3 |  | 2 | 1533479.01 | [6 empty] | 148018.63 | 1 | 148018.63 | 1533479.01 | 1 | 1533479.01
4 | 1 |  | 337 |  |  | Замена плит перекрытий. Устройство монолитных ж/б участков (КР-7...11) |  | 0 |  | -1 | [7 empty] | 0 | 0 |  | 0 | [53 empty] | 0 | [11 empty] | 0
52 | 1 | 4 | 308 | 0 |  | Замена плит перекрытий. Устройство монолитных ж/б участков (КР-7...11) | [7 empty] | 277754.06 | 260041.06 | 4374.55 | 326.97 | 13338.45 | 0 | 1123.2109 | 0 | 0 | 12929.09 | 6755.45 | 0 | 0 | 277754.06 | 260041.06 | 4374.55 | 326.97 | 13338.45 | 0 | 1123.2109 | 0 | 0 | 12929.09 | 6755.45 | 0 | 0 | 0 | 0 | 0 | 297438.6 | 297438.6 | 0 | 0 | 260041.06 | 260041.06 | 0 | 260041.06 | 0 | 0 | 0 | 0 | 0 | 0 | 0 | 0 | 0 | 0 | 0 | 0 | 0 | 0 | 0 | 0 | 0 | 0 | 0 | 0 | 0 | 0 | 0 | 0 | 0 | 0 | 0 | 297438.6 | 297438.6 | 0 | 0 | 260041.06 | 260041.06 | 0 | 260041.06 | 0 | 0 | 0 | 0 | 0 | 0 | 0 | 0 | 0 | 0 | 0 | 0 | 0 | 0 | 0 | 0 | 0 | 0 | 0 | 0 | 0 | 0 | 0 | 0 | 3370783.95 | 2675593.26 | 57346.01 | 15635.71 | 637844.68 | 0 | 1123.2109 | 0 | 0 | 618268.72 | 323044.95 | 0 | 0 | 3370783.95 | 2675593.26 | 57346.01 | 15635.71 | 637844.68 | 0 | 1123.2109 | 0 | 0 | 618268.72 | 323044.95 | 0 | 0 | 0 | 0 | 0 | 4312097.62 | 4312097.62 | 0 | 0 | 2675593.26 | 2675593.26 | 0 | 2675593.26 | 0 | 0 | 0 | 0 | 0 | 0 | 0 | 0 | 0 | 0 | 0 | 0 | 0 | 0 | 0 | 0 | 0 | 0 | 0 | 0 | 0 | 0 | 0 | 0 | 0 | 0 | 0 | 4312097.62 | 4312097.62 | 0 | 0 | 2675593.26 | 2675593.26 | 0 | 2675593.26 | 0 | 0 | 0 | 0 | 0 | 0 | 0 | 0 | 0 | 0 | 0 | 0 | 0 | 0 | 0 | 0 | 0 | 0 | 0 | 0 | 0 | 0 | 0 | 0
17 | 1 | 105 | 128 | 13 | 3.6-104-1 | Монтаж несъемной опалубки сталебетонных перекрытий из стального профилированного настила при ширине листа 1000 мм | 100 м2 | 9.358 | 0 | 9.358 |  |  |  | 7972.71 | 3913.44 | 775.04 | 63.59 | 3284.23 | 0 | 275.2763 | 0 | 0 | 3247.39 | 1573.48 |  | 56481265 | 823.4935 | 409.19 | 79.1038 | 6.49 | 335.1997 | 0 | 28.0957 | 0 | 0 | 731.7 | 409.19 | 57.53 | 4.72 | 264.98 | 0 | 22.21 | 0 | 0 | 97 | 47 | 1.047 | 1.022 |  |  | 1 | 1 | 1 | 1 |  |  |  |  | 0 | 1 | ТСН-2001.3 Доп. 79, Сб. 6, т. 104, поз. 1 |  |  | 9 | 0 | 3.6-104-1 | 1 | 30 | 0 | 1 | 1 | 1 | 1 | 1 | 1 |  | 97 | 47 |  |  |  | 30 | 0 | 0 | [5 empty] | 0 |  | 0 | 7972.71 | 418.19 | 82.82 | 6.8 | 350.95 | 0 | 29.4161 | 0 | 0 | 3247.3854 | 1573.4754 |  |  |  |  | *1,25)*1,1 | *1,25)*1,1 | *1,15)*1,1 |  | *1,15)*1,1 | *1,25)*1,1 |  |  |  | 0 | 0 | 1 | 1 |  |  |  | 1005 | 100 м2 | 100 м2 | 100 | [6 empty] | 55586445 | 30 | Строительные работы | 0 |  | 1 | 9 | ТСН-2001.3-6. Бетонные, железобетонные конструкции монолитные с применением индустриальных видов опалубки | ТСН-2001.3-6-2 |  | Поправка: О.П. п.3.4. 6 Поправка: О.П. п.3.4.30.в |  | 0 | 731.7 | 409.19 | 57.53 | 4.72 | 264.98 | 22.21 | 0 | 0 | [17 empty] | 0 | 0 | 0 |  |  |  |  | 97 | 47 |  |  |  |  | 1 |  | -1318750445 | 2 | 1 | 2 | 0 | 0 | 0 | 12793.58 | 12793.58 | 0 | 0 |  | 0 | 3 | 0 |  | 0 | 1 | 0 | 0 | 0 | 0 | 0 | 0
17 | 1 | 118 | 140 | 13 | 3.6-104-1 | Монтаж несъемной опалубки сталебетонных перекрытий из стального профилированного настила при ширине листа 1000 мм | 100 м2 | 9.358 | 0 | 9.358 |  |  |  | 179277.24 | 12405.6 | 9819.76 | 3040.87 | 157051.88 | 0 | 275.2763 | 0 | 0 | 155289.97 | 75243.59 |  | 56481267 | 823.4935 | 409.19 | 79.1038 | 6.49 | 335.1997 | 0 | 28.0957 | 0 | 0 | 731.7 | 409.19 | 57.53 | 4.72 | 264.98 | 0 | 22.21 | 0 | 0 | 97 | 47 | 1.047 | 1.022 |  |  | 1 | 47.82 | 12.67 | 3.17 |  |  |  |  | 0 | 1 | ТСН-2001.3 Доп. 79, Сб. 6, т. 104, поз. 1 |  |  | 9 | 0 | 3.6-104-1 | 1 | 30 | 0 | 47.82 | 1 | 1 | 1 | 1 | 1 |  | 97 | 47 |  |  |  | 30 | 0 | 0 | [5 empty] | 0 |  | 0 | 179277.24 | 1325.66 | 1049.33 | 325.18 | 16782.43 | 0 | 29.4161 | 0 | 0 | 155289.9675 | 75243.5925 |  |  |  |  | *1,25)*1,1 | *1,25)*1,1 | *1,15)*1,1 |  | *1,15)*1,1 | *1,25)*1,1 |  |  |  | 0 | 0 | 1 | 1 |  |  |  | 1005 | 100 м2 | 100 м2 | 100 | [6 empty] | 55586445 | 30 | Строительные работы | 0 |  | 1 | 9 | ТСН-2001.3-6. Бетонные, железобетонные конструкции монолитные с применением индустриальных видов опалубки | ТСН-2001.3-6-2 |  | Поправка: О.П. п.3.4. 6 Поправка: О.П. п.3.4.30.в |  | 0 | 731.7 | 409.19 | 57.53 | 4.72 | 264.98 | 22.21 | 0 | 0 | [17 empty] | 0 | 0 | 0 |  |  |  |  | 97 | 47 |  |  |  |  | 1 |  | -1318750445 | 2 | 1 | 2 | 0 | 0 | 0 | 409810.8 | 409810.8 | 0 | 0 |  | 0 | 3 | 0 |  | 0 | 1 | 0 | 0 | 0 | 0 | 0 | 0
18 | 1 | 101 |  | 13,1 | 1.1-1-3236 | Профили стальные оцинкованные листовые гнутые для сталебетонных перекрытий, типа СКН50Z-600, толщина 0,8 мм | м2 | 935.8 | 100 | 100 |  |  |  | 127735.13 | 127735.13 | 0 | 0 | 0 | 0 | 0 | 0 | 0 | 0 | 0 |  | 56481265 | 133.56 | 133.56 | 0 | 0 | 0 | 0 | 0 | 0 | 0 | 133.56 | 133.56 | 0 | 0 | 0 | 0 | 0 | 0 | 0 | 97 | 47 | 1 | 1.022 |  |  | 1 | 1 | 1 | 1 |  |  |  |  | 3 | 1 | ТСН-2001.1 Доп. 79, Р. 1, о. 1, поз. 3236 |  |  | 9 | 0 |  | 0 | 30 | 0 | 1 | 1 | 1 | 1 | 1 | 1 |  | 97 | 47 |  |  |  | 30 | 0 | 0 | [5 empty] | 0 |  | 0 | 127735.13 | 136.5 | 0 | 0 | 0 | 0 | 0 | 0 | 0 | 0 | 0 | [13 empty] | 0 | 0 | 1 | 1 |  |  |  | 1005 | м2 | м2 | 1 | [6 empty] | 55586445 | 30 | Строительные работы | 0 |  | 1 | 9 | ТСН-2001.3-6. Бетонные, железобетонные конструкции монолитные с применением индустриальных видов опалубки | ТСН-2001.3-6-2 |  |  |  | 0 | 133.56 | 133.56 | 0 | 0 | 0 | 0 | 0 | [18 empty] | 0 | 0 | 0 |  |  |  |  | 97 | 47 |  |  |  |  | 1 |  | -932867300 | 2 | 1 | -2 | 0 | 0 | 0 | 127735.13 | 127735.13 | 0 | 0 |  | 0 | 3 | 0 |  | 0 | 1 | 0 | 0 | 0 | 0 | 0 | 0
18 | 1 | 114 |  | 13,1 | 1.1-1-3236 | Профили стальные оцинкованные листовые гнутые для сталебетонных перекрытий, типа СКН50Z-600, толщина 0,8 мм | м2 | 935.8 | 100 | 100 |  |  |  | 1273519.25 | 1273519.25 | 0 | 0 | 0 | 0 | 0 | 0 | 0 | 0 | 0 |  | 56481267 | 133.56 | 133.56 | 0 | 0 | 0 | 0 | 0 | 0 | 0 | 133.56 | 133.56 | 0 | 0 | 0 | 0 | 0 | 0 | 0 | 97 | 47 | 1 | 1.022 |  |  | 1 | 1 | 1 | 9.97 |  |  |  |  | 3 | 1 | ТСН-2001.1 Доп. 79, Р. 1, о. 1, поз. 3236 |  |  | 9 | 0 | 1.1-1-3236 | 1 | 30 | 0 | 1 | 1 | 1 | 1 | 1 | 1 |  | 97 | 47 |  |  |  | 30 | 0 | 0 | [5 empty] | 0 |  | 0 | 1273519.25 | 1360.91 | 0 | 0 | 0 | 0 | 0 | 0 | 0 | 0 | 0 | [13 empty] | 0 | 0 | 1 | 1 |  |  |  | 1005 | м2 | м2 | 1 | [6 empty] | 55586445 | 30 | Строительные работы | 0 |  | 1 | 9 | ТСН-2001.3-6. Бетонные, железобетонные конструкции монолитные с применением индустриальных видов опалубки | ТСН-2001.3-6-2 |  |  |  | 0 | 133.56 | 133.56 | 0 | 0 | 0 | 0 | 0 | [18 empty] | 0 | 0 | 0 |  |  |  |  | 97 | 47 |  |  |  |  | 1 |  | -932867300 | 2 | 1 | 2 | 0 | 0 | 0 | 1273519.25 | 1273519.25 | 0 | 0 |  | 0 | 3 | 0 |  | 0 | 1 | 0 | 0 | 0 | 0 | 0 | 0
18 | 1 | 98 |  | 13,2 | 1.1-1-2114 | Профили стальные оцинкованные, с трапециевидной формой гофра, для настилов, высота 60 мм, монтажная ширина 902 мм, толщина 0,8 мм, типа Н60-902-0,8 | м2 | 0 | 0 | 0 |  |  |  | 0 | 0 | 0 | 0 | 0 | 0 | 0 | 0 | 0 | 0 | 0 |  | 56481265 | 93.8 | 93.8 | 0 | 0 | 0 | 0 | 0 | 0 | 0 | 93.8 | 93.8 | 0 | 0 | 0 | 0 | 0 | 0 | 0 | 97 | 47 | 1 | 1.022 |  |  | 1 | 1 | 1 | 1 |  |  |  |  | 3 | 1 | ТСН-2001.1 Доп. 79, Р. 1, о. 1, поз. 2114 |  |  | 9 | 0 |  | 0 | 30 | 0 | 1 | 1 | 1 | 1 | 1 | 1 |  | 97 | 47 |  |  |  | 30 | 0 | 0 | [5 empty] | 0 |  | 0 | 0 | 95.86 | 0 | 0 | 0 | 0 | 0 | 0 | 0 | 0 | 0 | [13 empty] | 0 | 0 | 1 | 1 |  |  |  | 1005 | м2 | м2 | 1 | [6 empty] | 55586445 | 30 | Строительные работы | 0 |  | 1 | 9 | ТСН-2001.3-6. Бетонные, железобетонные конструкции монолитные с применением индустриальных видов опалубки | ТСН-2001.3-6-2 |  |  |  | 0 | 93.8 | 93.8 | 0 | 0 | 0 | 0 | 0 | [18 empty] | 0 | 0 | 0 |  |  |  |  | 97 | 47 |  |  |  |  | 1 |  | -839079665 | 2 | 1 | -2 | 0 | 0 | 0 | 0 | 0 | 0 | 0 |  | 0 | 3 | 0 |  | 0 | 1 | 0 | 0 | 0 | 0 | 0 | 0
18 | 1 | 111 |  | 13,2 | 1.1-1-2114 | Профили стальные оцинкованные, с трапециевидной формой гофра, для настилов, высота 60 мм, монтажная ширина 902 мм, толщина 0,8 мм, типа Н60-902-0,8 | м2 | 0 | 0 | 0 |  |  |  | 0 | 0 | 0 | 0 | 0 | 0 | 0 | 0 | 0 | 0 | 0 |  | 56481267 | 93.8 | 93.8 | 0 | 0 | 0 | 0 | 0 | 0 | 0 | 93.8 | 93.8 | 0 | 0 | 0 | 0 | 0 | 0 | 0 | 97 | 47 | 1 | 1.022 |  |  | 1 | 1 | 1 | 8.32 |  |  |  |  | 3 | 1 | ТСН-2001.1 Доп. 79, Р. 1, о. 1, поз. 2114 |  |  | 9 | 0 | 1.1-1-2114 | 1 | 30 | 0 | 1 | 1 | 1 | 1 | 1 | 1 |  | 97 | 47 |  |  |  | 30 | 0 | 0 | [5 empty] | 0 |  | 0 | 0 | 797.56 | 0 | 0 | 0 | 0 | 0 | 0 | 0 | 0 | 0 | [13 empty] | 0 | 0 | 1 | 1 |  |  |  | 1005 | м2 | м2 | 1 | [6 empty] | 55586445 | 30 | Строительные работы | 0 |  | 1 | 9 | ТСН-2001.3-6. Бетонные, железобетонные конструкции монолитные с применением индустриальных видов опалубки | ТСН-2001.3-6-2 |  |  |  | 0 | 93.8 | 93.8 | 0 | 0 | 0 | 0 | 0 | [18 empty] | 0 | 0 | 0 |  |  |  |  | 97 | 47 |  |  |  |  | 1 |  | -839079665 | 2 | 1 | 2 | 0 | 0 | 0 | 0 | 0 | 0 | 0 |  | 0 | 3 | 0 |  | 0 | 1 | 0 | 0 | 0 | 0 | 0 | 0
18 | 1 | 103 |  | 13,3 | 1.3-4-75 | Каркасы и сетки арматурные плоские, собранные и сваренные (связанные) в арматурные изделия, класс Вр-1, диаметр 5 мм | т | 2.8823 | 0.308 | 0.308 |  |  |  | 28646.12 | 28646.12 | 0 | 0 | 0 | 0 | 0 | 0 | 0 | 0 | 0 |  | 56481265 | 9724.69 | 9724.69 | 0 | 0 | 0 | 0 | 0 | 0 | 0 | 9724.69 | 9724.69 | 0 | 0 | 0 | 0 | 0 | 0 | 0 | 97 | 47 | 1 | 1.022 |  |  | 1 | 1 | 1 | 1 |  |  |  |  | 3 | 1 | ТСН-2001.1 Доп. 79, Р. 3, о. 4, поз. 75 |  |  | 9 | 0 |  | 0 | 30 | 0 | 1 | 1 | 1 | 1 | 1 | 1 |  | 97 | 47 |  |  |  | 30 | 0 | 0 | [5 empty] | 0 |  | 0 | 28646.12 | 9938.63 | 0 | 0 | 0 | 0 | 0 | 0 | 0 | 0 | 0 | [13 empty] | 0 | 0 | 1 | 1 |  |  |  | 1009 | т | т | 1000 | [6 empty] | 55586445 | 30 | Строительные работы | 0 |  | 1 | 9 | ТСН-2001.3-6. Бетонные, железобетонные конструкции монолитные с применением индустриальных видов опалубки | ТСН-2001.3-6-2 |  |  |  | 0 | 9724.69 | 9724.69 | 0 | 0 | 0 | 0 | 0 | [18 empty] | 0 | 0 | 0 |  |  |  |  | 97 | 47 |  |  |  |  | 1 |  | -1335162275 | 2 | 1 | -2 | 0 | 0 | 0 | 28646.12 | 28646.12 | 0 | 0 |  | 0 | 3 | 0 |  | 0 | 1 | 0 | 0 | 0 | 0 | 0 | 0
18 | 1 | 116 |  | 13,3 | 1.3-4-75 | Каркасы и сетки арматурные плоские, собранные и сваренные (связанные) в арматурные изделия, класс Вр-1, диаметр 5 мм | т | 2.8823 | 0.308 | 0.308 |  |  |  | 115730.32 | 115730.32 | 0 | 0 | 0 | 0 | 0 | 0 | 0 | 0 | 0 |  | 56481267 | 9724.69 | 9724.69 | 0 | 0 | 0 | 0 | 0 | 0 | 0 | 9724.69 | 9724.69 | 0 | 0 | 0 | 0 | 0 | 0 | 0 | 97 | 47 | 1 | 1.022 |  |  | 1 | 1 | 1 | 4.04 |  |  |  |  | 3 | 1 | ТСН-2001.1 Доп. 79, Р. 3, о. 4, поз. 75 |  |  | 9 | 0 | 1.3-4-75 | 1 | 30 | 0 | 1 | 1 | 1 | 1 | 1 | 1 |  | 97 | 47 |  |  |  | 30 | 0 | 0 | [5 empty] | 0 |  | 0 | 115730.32 | 40152.07 | 0 | 0 | 0 | 0 | 0 | 0 | 0 | 0 | 0 | [13 empty] | 0 | 0 | 1 | 1 |  |  |  | 1009 | т | т | 1000 | [6 empty] | 55586445 | 30 | Строительные работы | 0 |  | 1 | 9 | ТСН-2001.3-6. Бетонные, железобетонные конструкции монолитные с применением индустриальных видов опалубки | ТСН-2001.3-6-2 |  |  |  | 0 | 9724.69 | 9724.69 | 0 | 0 | 0 | 0 | 0 | [18 empty] | 0 | 0 | 0 |  |  |  |  | 97 | 47 |  |  |  |  | 1 |  | -1335162275 | 2 | 1 | 2 | 0 | 0 | 0 | 115730.32 | 115730.32 | 0 | 0 |  | 0 | 3 | 0 |  | 0 | 1 | 0 | 0 | 0 | 0 | 0 | 0
18 | 1 | 105 |  | 13,4 | 1.7-5-185 | Анкер-шпилька распорный, стандартный, с шестигранной гайкой и шайбой, из горячеоцинкованной стали, для использования в бетоне без трещин, диаметр 16 мм, длина 102 мм, толщина прикрепляемой детали 5 мм | шт. | 628 | 67.1084 | 67.1084 |  |  |  | 21924.43 | 21924.43 | 0 | 0 | 0 | 0 | 0 | 0 | 0 | 0 | 0 |  | 56481265 | 34.16 | 34.16 | 0 | 0 | 0 | 0 | 0 | 0 | 0 | 34.16 | 34.16 | 0 | 0 | 0 | 0 | 0 | 0 | 0 | 97 | 47 | 1 | 1.022 |  |  | 1 | 1 | 1 | 1 |  |  |  |  | 3 | 1 | ТСН-2001.1 Доп. 70, Р. 7, о. 5, поз. 185 |  |  | 9 | 0 |  | 0 | 30 | 0 | 1 | 1 | 1 | 1 | 1 | 1 |  | 97 | 47 |  |  |  | 30 | 0 | 0 | [5 empty] | 0 |  | 0 | 21924.43 | 34.91 | 0 | 0 | 0 | 0 | 0 | 0 | 0 | 0 | 0 | [13 empty] | 0 | 0 | 1 | 1 |  |  |  | 1010 | шт. | шт. | 1 | [6 empty] | 55586445 | 30 | Строительные работы | 0 |  | 1 | 9 | ТСН-2001.3-6. Бетонные, железобетонные конструкции монолитные с применением индустриальных видов опалубки | ТСН-2001.3-6-2 |  |  |  | 0 | 34.16 | 34.16 | 0 | 0 | 0 | 0 | 0 | [18 empty] | 0 | 0 | 0 |  |  |  |  | 97 | 47 |  |  |  |  | 1 |  | -1924258774 | 2 | 1 | -2 | 0 | 0 | 0 | 21924.43 | 21924.43 | 0 | 0 |  | 0 | 3 | 0 |  | 0 | 1 | 0 | 0 | 0 | 0 | 0 | 0
18 | 1 | 118 |  | 13,4 | 1.7-5-185 | Анкер-шпилька распорный, стандартный, с шестигранной гайкой и шайбой, из горячеоцинкованной стали, для использования в бетоне без трещин, диаметр 16 мм, длина 102 мм, толщина прикрепляемой детали 5 мм | шт. | 628 | 67.1084 | 67.1084 |  |  |  | 401874.8 | 401874.8 | 0 | 0 | 0 | 0 | 0 | 0 | 0 | 0 | 0 |  | 56481267 | 34.16 | 34.16 | 0 | 0 | 0 | 0 | 0 | 0 | 0 | 34.16 | 34.16 | 0 | 0 | 0 | 0 | 0 | 0 | 0 | 97 | 47 | 1 | 1.022 |  |  | 1 | 1 | 1 | 18.33 |  |  |  |  | 3 | 1 | ТСН-2001.1 Доп. 70, Р. 7, о. 5, поз. 185 |  |  | 9 | 0 | 1.7-5-185 | 1 | 30 | 0 | 1 | 1 | 1 | 1 | 1 | 1 |  | 97 | 47 |  |  |  | 30 | 0 | 0 | [5 empty] | 0 |  | 0 | 401874.8 | 639.9 | 0 | 0 | 0 | 0 | 0 | 0 | 0 | 0 | 0 | [13 empty] | 0 | 0 | 1 | 1 |  |  |  | 1010 | шт. | шт. | 1 | [6 empty] | 55586445 | 30 | Строительные работы | 0 |  | 1 | 9 | ТСН-2001.3-6. Бетонные, железобетонные конструкции монолитные с применением индустриальных видов опалубки | ТСН-2001.3-6-2 |  |  |  | 0 | 34.16 | 34.16 | 0 | 0 | 0 | 0 | 0 | [18 empty] | 0 | 0 | 0 |  |  |  |  | 97 | 47 |  |  |  |  | 1 |  | -1924258774 | 2 | 1 | 2 | 0 | 0 | 0 | 401874.8 | 401874.8 | 0 | 0 |  | 0 | 3 | 0 |  | 0 | 1 | 0 | 0 | 0 | 0 | 0 | 0
17 | 1 | 137 | 157 | 14 | 3.6-15-7 | Устройство перекрытий по стальным балкам и монолитные участки при сборном железобетонном перекрытии площадью до 5 м2 приведенной толщиной до 100 мм | 100 м3 в деле | 0.3847 | 0 | 0.3847 |  |  |  | 18462.46 | 9410.11 | 862.16 | 21.8 | 8190.19 | 0 | 723.5153 | 0 | 0 | 7555.03 | 4023.88 |  | 56481265 | 46408.9935 | 23934.36 | 2140.5175 | 54.1337 | 20334.116 | 0 | 1796.3 | 0 | 0 | 41565.5 | 23934.36 | 1556.74 | 39.37 | 16074.4 | 0 | 1420 | 0 | 0 | 92 | 49 | 1.047 | 1.022 |  |  | 1 | 1 | 1 | 1 |  |  |  |  | 0 | 1 | ТСН-2001.3 Доп. 79, Сб. 6, т. 15, поз. 7 |  |  | 8 | 0 | 3.6-15-7 | 1 | 30 | 0 | 1 | 1 | 1 | 1 | 1 | 1 |  | 92 | 49 |  |  |  | 30 | 0 | 0 | [5 empty] | 0 |  | 0 | 18462.46 | 24460.92 | 2241.12 | 56.68 | 21289.82 | 0 | 1880.7261 | 0 | 0 | 7555.0308 | 4023.8751 |  |  |  |  | *1,25)*1,1 | *1,25)*1,1 | *1,15)*1,1 |  | *1,15)*1,1 | *1,25)*1,1 |  |  |  | 0 | 0 | 1 | 1 |  |  |  | 1013 | 100 м3 в деле | 100 м3 в деле | 1 | [6 empty] | 55586444 | 30 | Строительные работы | 0 |  | 1 | 8 | ТСН-2001.3-6. Бетонные, железобетонные конструкции монолитные | ТСН-2001.3-6-1 |  | Поправка: О.П. п.3.4. 6 Поправка: О.П. п.3.4.30.в |  | 0 | 41565.5 | 23934.36 | 1556.74 | 39.37 | 16074.4 | 1420 | 0 | 0 | [17 empty] | 0 | 0 | 0 |  |  |  |  | 92 | 49 |  |  |  |  | 1 |  | 51528156 | 2 | 1 | 2 | 0 | 0 | 0 | 30041.37 | 30041.37 | 0 | 0 |  | 0 | 3 | 0 |  | 0 | 1 | 0 | 0 | 0 | 0 | 0 | 0
17 | 1 | 156 | 174 | 14 | 3.6-15-7 | Устройство перекрытий по стальным балкам и монолитные участки при сборном железобетонном перекрытии площадью до 5 м2 приведенной толщиной до 100 мм | 100 м3 в деле | 0.3847 | 0 | 0.3847 |  |  |  | 448333.04 | 46297.74 | 10380.41 | 1042.48 | 391654.89 | 0 | 723.5153 | 0 | 0 | 361281.58 | 192421.71 |  | 56481267 | 46408.9935 | 23934.36 | 2140.5175 | 54.1337 | 20334.116 | 0 | 1796.3 | 0 | 0 | 41565.5 | 23934.36 | 1556.74 | 39.37 | 16074.4 | 0 | 1420 | 0 | 0 | 92 | 49 | 1.047 | 1.022 |  |  | 1 | 47.82 | 12.04 | 4.92 |  |  |  |  | 0 | 1 | ТСН-2001.3 Доп. 79, Сб. 6, т. 15, поз. 7 |  |  | 8 | 0 | 3.6-15-7 | 1 | 30 | 0 | 47.82 | 1 | 1 | 1 | 1 | 1 |  | 92 | 49 |  |  |  | 30 | 0 | 0 | [5 empty] | 0 |  | 0 | 448333.04 | 120347.73 | 26983.08 | 2710.44 | 1018079.19 | 0 | 1880.7261 | 0 | 0 | 361281.5804 | 192421.7113 |  |  |  |  | *1,25)*1,1 | *1,25)*1,1 | *1,15)*1,1 |  | *1,15)*1,1 | *1,25)*1,1 |  |  |  | 0 | 0 | 1 | 1 |  |  |  | 1013 | 100 м3 в деле | 100 м3 в деле | 1 | [6 empty] | 55586444 | 30 | Строительные работы | 0 |  | 1 | 8 | ТСН-2001.3-6. Бетонные, железобетонные конструкции монолитные | ТСН-2001.3-6-1 |  | Поправка: О.П. п.3.4. 6 Поправка: О.П. п.3.4.30.в |  | 0 | 41565.5 | 23934.36 | 1556.74 | 39.37 | 16074.4 | 1420 | 0 | 0 | [17 empty] | 0 | 0 | 0 |  |  |  |  | 92 | 49 |  |  |  |  | 1 |  | 51528156 | 2 | 1 | 2 | 0 | 0 | 0 | 1002036.33 | 1002036.33 | 0 | 0 |  | 0 | 3 | 0 |  | 0 | 1 | 0 | 0 | 0 | 0 | 0 | 0
18 | 1 | 136 |  | 14,1 | 1.3-4-23 | Арматурные заготовки (стержни, хомуты и т.п.), не собранные в каркасы или сетки, арматурная сталь периодического профиля, класс А-III, диаметр от 16 до 18 мм | т | 0.9373 | 2.4364 | 2.4364 |  |  |  | 5502 | 5502 | 0 | 0 | 0 | 0 | 0 | 0 | 0 | 0 | 0 |  | 56481265 | 5743.69 | 5743.69 | 0 | 0 | 0 | 0 | 0 | 0 | 0 | 5743.69 | 5743.69 | 0 | 0 | 0 | 0 | 0 | 0 | 0 | 92 | 49 | 1 | 1.022 |  |  | 1 | 1 | 1 | 1 |  |  |  |  | 3 | 1 | ТСН-2001.1 Доп. 79, Р. 3, о. 4, поз. 23 |  |  | 8 | 0 |  | 0 | 30 | 0 | 1 | 1 | 1 | 1 | 1 | 1 |  | 92 | 49 |  |  |  | 30 | 0 | 0 | [5 empty] | 0 |  | 0 | 5502 | 5870.05 | 0 | 0 | 0 | 0 | 0 | 0 | 0 | 0 | 0 | [13 empty] | 0 | 0 | 1 | 1 |  |  |  | 1009 | т | т | 1000 | [6 empty] | 55586444 | 30 | Строительные работы | 0 |  | 1 | 8 | ТСН-2001.3-6. Бетонные, железобетонные конструкции монолитные | ТСН-2001.3-6-1 |  |  |  | 0 | 5743.69 | 5743.69 | 0 | 0 | 0 | 0 | 0 | [18 empty] | 0 | 0 | 0 |  |  |  |  | 92 | 49 |  |  |  |  | 1 |  | -1581169957 | 2 | 1 | -2 | 0 | 0 | 0 | 5502 | 5502 | 0 | 0 |  | 0 | 3 | 0 |  | 0 | 1 | 0 | 0 | 0 | 0 | 0 | 0
18 | 1 | 155 |  | 14,1 | 1.3-4-23 | Арматурные заготовки (стержни, хомуты и т.п.), не собранные в каркасы или сетки, арматурная сталь периодического профиля, класс А-III, диаметр от 16 до 18 мм | т | 0.9373 | 2.4364 | 2.4364 |  |  |  | 62392.68 | 62392.68 | 0 | 0 | 0 | 0 | 0 | 0 | 0 | 0 | 0 |  | 56481267 | 5743.69 | 5743.69 | 0 | 0 | 0 | 0 | 0 | 0 | 0 | 5743.69 | 5743.69 | 0 | 0 | 0 | 0 | 0 | 0 | 0 | 92 | 49 | 1 | 1.022 |  |  | 1 | 1 | 1 | 11.34 |  |  |  |  | 3 | 1 | ТСН-2001.1 Доп. 79, Р. 3, о. 4, поз. 23 |  |  | 8 | 0 | 1.3-4-23 | 1 | 30 | 0 | 1 | 1 | 1 | 1 | 1 | 1 |  | 92 | 49 |  |  |  | 30 | 0 | 0 | [5 empty] | 0 |  | 0 | 62392.68 | 66566.37 | 0 | 0 | 0 | 0 | 0 | 0 | 0 | 0 | 0 | [13 empty] | 0 | 0 | 1 | 1 |  |  |  | 1009 | т | т | 1000 | [6 empty] | 55586444 | 30 | Строительные работы | 0 |  | 1 | 8 | ТСН-2001.3-6. Бетонные, железобетонные конструкции монолитные | ТСН-2001.3-6-1 |  |  |  | 0 | 5743.69 | 5743.69 | 0 | 0 | 0 | 0 | 0 | [18 empty] | 0 | 0 | 0 |  |  |  |  | 92 | 49 |  |  |  |  | 1 |  | -1581169957 | 2 | 1 | 2 | 0 | 0 | 0 | 62392.68 | 62392.68 | 0 | 0 |  | 0 | 3 | 0 |  | 0 | 1 | 0 | 0 | 0 | 0 | 0 | 0
18 | 1 | 135 |  | 14,2 | 1.3-4-22 | Арматурные заготовки (стержни, хомуты и т.п.), не собранные в каркасы или сетки, арматурная сталь периодического профиля, класс А-III, диаметр от 12 до 14 мм | т | 3.2673 | 8.4931 | 8.4931 |  |  |  | 19179.22 | 19179.22 | 0 | 0 | 0 | 0 | 0 | 0 | 0 | 0 | 0 |  | 56481265 | 5743.69 | 5743.69 | 0 | 0 | 0 | 0 | 0 | 0 | 0 | 5743.69 | 5743.69 | 0 | 0 | 0 | 0 | 0 | 0 | 0 | 92 | 49 | 1 | 1.022 |  |  | 1 | 1 | 1 | 1 |  |  |  |  | 3 | 1 | ТСН-2001.1 Доп. 79, Р. 3, о. 4, поз. 22 |  |  | 8 | 0 |  | 0 | 30 | 0 | 1 | 1 | 1 | 1 | 1 | 1 |  | 92 | 49 |  |  |  | 30 | 0 | 0 | [5 empty] | 0 |  | 0 | 19179.22 | 5870.05 | 0 | 0 | 0 | 0 | 0 | 0 | 0 | 0 | 0 | [13 empty] | 0 | 0 | 1 | 1 |  |  |  | 1009 | т | т | 1000 | [6 empty] | 55586444 | 30 | Строительные работы | 0 |  | 1 | 8 | ТСН-2001.3-6. Бетонные, железобетонные конструкции монолитные | ТСН-2001.3-6-1 |  |  |  | 0 | 5743.69 | 5743.69 | 0 | 0 | 0 | 0 | 0 | [18 empty] | 0 | 0 | 0 |  |  |  |  | 92 | 49 |  |  |  |  | 1 |  | 1611312075 | 2 | 1 | -2 | 0 | 0 | 0 | 19179.22 | 19179.22 | 0 | 0 |  | 0 | 3 | 0 |  | 0 | 1 | 0 | 0 | 0 | 0 | 0 | 0
18 | 1 | 154 |  | 14,2 | 1.3-4-22 | Арматурные заготовки (стержни, хомуты и т.п.), не собранные в каркасы или сетки, арматурная сталь периодического профиля, класс А-III, диаметр от 12 до 14 мм | т | 3.2673 | 8.4931 | 8.4931 |  |  |  | 303415.26 | 303415.26 | 0 | 0 | 0 | 0 | 0 | 0 | 0 | 0 | 0 |  | 56481267 | 5743.69 | 5743.69 | 0 | 0 | 0 | 0 | 0 | 0 | 0 | 5743.69 | 5743.69 | 0 | 0 | 0 | 0 | 0 | 0 | 0 | 92 | 49 | 1 | 1.022 |  |  | 1 | 1 | 1 | 15.82 |  |  |  |  | 3 | 1 | ТСН-2001.1 Доп. 79, Р. 3, о. 4, поз. 22 |  |  | 8 | 0 | 1.3-4-22 | 1 | 30 | 0 | 1 | 1 | 1 | 1 | 1 | 1 |  | 92 | 49 |  |  |  | 30 | 0 | 0 | [5 empty] | 0 |  | 0 | 303415.26 | 92864.19 | 0 | 0 | 0 | 0 | 0 | 0 | 0 | 0 | 0 | [13 empty] | 0 | 0 | 1 | 1 |  |  |  | 1009 | т | т | 1000 | [6 empty] | 55586444 | 30 | Строительные работы | 0 |  | 1 | 8 | ТСН-2001.3-6. Бетонные, железобетонные конструкции монолитные | ТСН-2001.3-6-1 |  |  |  | 0 | 5743.69 | 5743.69 | 0 | 0 | 0 | 0 | 0 | [18 empty] | 0 | 0 | 0 |  |  |  |  | 92 | 49 |  |  |  |  | 1 |  | 1611312075 | 2 | 1 | 2 | 0 | 0 | 0 | 303415.26 | 303415.26 | 0 | 0 |  | 0 | 3 | 0 |  | 0 | 1 | 0 | 0 | 0 | 0 | 0 | 0
18 | 1 | 134 |  | 14,3 | 1.3-4-1 | Арматурные заготовки (стержни, хомуты и т.п.), не собранные в каркасы или сетки, углеродистая сталь общего назначения и арматурная сталь гладкая, класс А-I, диаметр от 6 до 7 мм | т | 0.289 | 0.75123 | 0.75123 |  |  |  | 1675.62 | 1675.62 | 0 | 0 | 0 | 0 | 0 | 0 | 0 | 0 | 0 |  | 56481265 | 5673.19 | 5673.19 | 0 | 0 | 0 | 0 | 0 | 0 | 0 | 5673.19 | 5673.19 | 0 | 0 | 0 | 0 | 0 | 0 | 0 | 92 | 49 | 1 | 1.022 |  |  | 1 | 1 | 1 | 1 |  |  |  |  | 3 | 1 | ТСН-2001.1 Доп. 79, Р. 3, о. 4, поз. 1 |  |  | 8 | 0 |  | 0 | 30 | 0 | 1 | 1 | 1 | 1 | 1 | 1 |  | 92 | 49 |  |  |  | 30 | 0 | 0 | [5 empty] | 0 |  | 0 | 1675.62 | 5798 | 0 | 0 | 0 | 0 | 0 | 0 | 0 | 0 | 0 | [13 empty] | 0 | 0 | 1 | 1 |  |  |  | 1009 | т | т | 1000 | [6 empty] | 55586444 | 30 | Строительные работы | 0 |  | 1 | 8 | ТСН-2001.3-6. Бетонные, железобетонные конструкции монолитные | ТСН-2001.3-6-1 |  |  |  | 0 | 5673.19 | 5673.19 | 0 | 0 | 0 | 0 | 0 | [18 empty] | 0 | 0 | 0 |  |  |  |  | 92 | 49 |  |  |  |  | 1 |  | -182356648 | 2 | 1 | -2 | 0 | 0 | 0 | 1675.62 | 1675.62 | 0 | 0 |  | 0 | 3 | 0 |  | 0 | 1 | 0 | 0 | 0 | 0 | 0 | 0
18 | 1 | 153 |  | 14,3 | 1.3-4-1 | Арматурные заготовки (стержни, хомуты и т.п.), не собранные в каркасы или сетки, углеродистая сталь общего назначения и арматурная сталь гладкая, класс А-I, диаметр от 6 до 7 мм | т | 0.289 | 0.75123 | 0.75123 |  |  |  | 28653.1 | 28653.1 | 0 | 0 | 0 | 0 | 0 | 0 | 0 | 0 | 0 |  | 56481267 | 5673.19 | 5673.19 | 0 | 0 | 0 | 0 | 0 | 0 | 0 | 5673.19 | 5673.19 | 0 | 0 | 0 | 0 | 0 | 0 | 0 | 92 | 49 | 1 | 1.022 |  |  | 1 | 1 | 1 | 17.1 |  |  |  |  | 3 | 1 | ТСН-2001.1 Доп. 79, Р. 3, о. 4, поз. 1 |  |  | 8 | 0 | 1.3-4-1 | 1 | 30 | 0 | 1 | 1 | 1 | 1 | 1 | 1 |  | 92 | 49 |  |  |  | 30 | 0 | 0 | [5 empty] | 0 |  | 0 | 28653.1 | 99145.8 | 0 | 0 | 0 | 0 | 0 | 0 | 0 | 0 | 0 | [13 empty] | 0 | 0 | 1 | 1 |  |  |  | 1009 | т | т | 1000 | [6 empty] | 55586444 | 30 | Строительные работы | 0 |  | 1 | 8 | ТСН-2001.3-6. Бетонные, железобетонные конструкции монолитные | ТСН-2001.3-6-1 |  |  |  | 0 | 5673.19 | 5673.19 | 0 | 0 | 0 | 0 | 0 | [18 empty] | 0 | 0 | 0 |  |  |  |  | 92 | 49 |  |  |  |  | 1 |  | -182356648 | 2 | 1 | 2 | 0 | 0 | 0 | 28653.1 | 28653.1 | 0 | 0 |  | 0 | 3 | 0 |  | 0 | 1 | 0 | 0 | 0 | 0 | 0 | 0
18 | 1 | 133 |  | 14,4 | 1.3-1-41 | Смесь бетонная тяжелого бетона БСТ на гранитном щебне, крупность заполнителя от 5 до 20 мм, класс прочности В25 (М350), П3, F150, W6 | м3 | 39.047 | 101.5 | 101.5 |  |  |  | 29120.67 | 29120.67 | 0 | 0 | 0 | 0 | 0 | 0 | 0 | 0 | 0 |  | 56481265 | 729.73 | 729.73 | 0 | 0 | 0 | 0 | 0 | 0 | 0 | 729.73 | 729.73 | 0 | 0 | 0 | 0 | 0 | 0 | 0 | 92 | 49 | 1 | 1.022 |  |  | 1 | 1 | 1 | 1 |  |  |  |  | 3 | 1 | ТСН-2001.1 Доп. 79, Р. 3, о. 1, поз. 41 |  |  | 8 | 0 |  | 0 | 30 | 0 | 1 | 1 | 1 | 1 | 1 | 1 |  | 92 | 49 |  |  |  | 30 | 0 | 0 | [5 empty] | 0 |  | 0 | 29120.67 | 745.78 | 0 | 0 | 0 | 0 | 0 | 0 | 0 | 0 | 0 | [13 empty] | 0 | 0 | 1 | 1 |  |  |  | 1007 | м3 | м3 | 1 | [6 empty] | 55586444 | 30 | Строительные работы | 0 |  | 1 | 8 | ТСН-2001.3-6. Бетонные, железобетонные конструкции монолитные | ТСН-2001.3-6-1 |  |  |  | 0 | 729.73 | 729.73 | 0 | 0 | 0 | 0 | 0 | [18 empty] | 0 | 0 | 0 |  |  |  |  | 92 | 49 |  |  |  |  | 1 |  | -1447999952 | 2 | 1 | -2 | 0 | 0 | 0 | 29120.67 | 29120.67 | 0 | 0 |  | 0 | 3 | 0 |  | 0 | 1 | 0 | 0 | 0 | 0 | 0 | 0
18 | 1 | 152 |  | 14,4 | 1.3-1-41 | Смесь бетонная тяжелого бетона БСТ на гранитном щебне, крупность заполнителя от 5 до 20 мм, класс прочности В25 (М350), П3, F150, W6 | м3 | 39.047 | 101.5 | 101.5 |  |  |  | 293536.35 | 293536.35 | 0 | 0 | 0 | 0 | 0 | 0 | 0 | 0 | 0 |  | 56481267 | 729.73 | 729.73 | 0 | 0 | 0 | 0 | 0 | 0 | 0 | 729.73 | 729.73 | 0 | 0 | 0 | 0 | 0 | 0 | 0 | 92 | 49 | 1 | 1.022 |  |  | 1 | 1 | 1 | 10.08 |  |  |  |  | 3 | 1 | ТСН-2001.1 Доп. 79, Р. 3, о. 1, поз. 41 |  |  | 8 | 0 | 1.3-1-41 | 1 | 30 | 0 | 1 | 1 | 1 | 1 | 1 | 1 |  | 92 | 49 |  |  |  | 30 | 0 | 0 | [5 empty] | 0 |  | 0 | 293536.35 | 7517.46 | 0 | 0 | 0 | 0 | 0 | 0 | 0 | 0 | 0 | [13 empty] | 0 | 0 | 1 | 1 |  |  |  | 1007 | м3 | м3 | 1 | [6 empty] | 55586444 | 30 | Строительные работы | 0 |  | 1 | 8 | ТСН-2001.3-6. Бетонные, железобетонные конструкции монолитные | ТСН-2001.3-6-1 |  |  |  | 0 | 729.73 | 729.73 | 0 | 0 | 0 | 0 | 0 | [18 empty] | 0 | 0 | 0 |  |  |  |  | 92 | 49 |  |  |  |  | 1 |  | -1447999952 | 2 | 1 | 2 | 0 | 0 | 0 | 293536.35 | 293536.35 | 0 | 0 |  | 0 | 3 | 0 |  | 0 | 1 | 0 | 0 | 0 | 0 | 0 | 0
18 | 1 | 137 |  | 14,5 | 1.9-11-3 | Щит деревянный для фундаментов, колонн, балок, перекрытий, стен, перегородок и других конструкций из досок, толщина 25 мм | м2 | -58.7822 | -152.8 | -152.8 |  |  |  | -3653.78 | -3653.78 | 0 | 0 | 0 | 0 | 0 | 0 | 0 | 0 | 0 |  | 56481265 | 60.82 | 60.82 | 0 | 0 | 0 | 0 | 0 | 0 | 0 | 60.82 | 60.82 | 0 | 0 | 0 | 0 | 0 | 0 | 0 | 92 | 49 | 1.047 | 1.022 |  |  | 1 | 1 | 1 | 1 |  |  |  |  | 3 | 1 | ТСН-2001.1 Доп. 79, Р. 9, о. 11, поз. 3 |  |  | 8 | 0 |  | 0 | 30 | 0 | 1 | 1 | 1 | 1 | 1 | 1 |  | 92 | 49 |  |  |  | 30 | 0 | 0 | [5 empty] | 0 |  | 0 | -3653.78 | 62.16 | 0 | 0 | 0 | 0 | 0 | 0 | 0 | 0 | 0 | [13 empty] | 0 | 0 | 1 | 1 |  |  |  | 1005 | м2 | м2 | 1 | [6 empty] | 55586444 | 30 | Строительные работы | 0 |  | 1 | 8 | ТСН-2001.3-6. Бетонные, железобетонные конструкции монолитные | ТСН-2001.3-6-1 |  |  |  | 0 | 60.82 | 60.82 | 0 | 0 | 0 | 0 | 0 | [18 empty] | 0 | 0 | 0 |  |  |  |  | 92 | 49 |  |  |  |  | 1 |  | 1092252065 | 2 | 1 | -2 | 0 | 0 | 0 | -3653.78 | -3653.78 | 0 | 0 |  | 0 | 3 | 0 |  | 0 | 1 | 0 | 0 | 0 | 0 | 0 | 0
18 | 1 | 156 |  | 14,5 | 1.9-11-3 | Щит деревянный для фундаментов, колонн, балок, перекрытий, стен, перегородок и других конструкций из досок, толщина 25 мм | м2 | -58.7822 | -152.8 | -152.8 |  |  |  | -7709.48 | -7709.48 | 0 | 0 | 0 | 0 | 0 | 0 | 0 | 0 | 0 |  | 56481267 | 60.82 | 60.82 | 0 | 0 | 0 | 0 | 0 | 0 | 0 | 60.82 | 60.82 | 0 | 0 | 0 | 0 | 0 | 0 | 0 | 92 | 49 | 1 | 1.022 |  |  | 1 | 1 | 1 | 2.11 |  |  |  |  | 3 | 1 | ТСН-2001.1 Доп. 79, Р. 9, о. 11, поз. 3 |  |  | 8 | 0 | 1.9-11-3 | 1 | 30 | 0 | 1 | 1 | 1 | 1 | 1 | 1 |  | 92 | 49 |  |  |  | 30 | 0 | 0 | [5 empty] | 0 |  | 0 | -7709.48 | 131.16 | 0 | 0 | 0 | 0 | 0 | 0 | 0 | 0 | 0 | [13 empty] | 0 | 0 | 1 | 1 |  |  |  | 1005 | м2 | м2 | 1 | [6 empty] | 55586444 | 30 | Строительные работы | 0 |  | 1 | 8 | ТСН-2001.3-6. Бетонные, железобетонные конструкции монолитные | ТСН-2001.3-6-1 |  |  |  | 0 | 60.82 | 60.82 | 0 | 0 | 0 | 0 | 0 | [18 empty] | 0 | 0 | 0 |  |  |  |  | 92 | 49 |  |  |  |  | 1 |  | 1092252065 | 2 | 1 | 2 | 0 | 0 | 0 | -7709.48 | -7709.48 | 0 | 0 |  | 0 | 3 | 0 |  | 0 | 1 | 0 | 0 | 0 | 0 | 0 | 0
17 | 1 | 159 | 177 | 15 | 3.70-174-2 | Устройство тепло и звукоизоляции засыпной керамзитовой | 1 м3 изоляции | 42.7 | 0 | 42.7 |  |  |  | 21189.48 | 16588.1 | 2737.35 | 241.58 | 1864.03 | 0 | 124.4193 | 0 | 0 | 2126.67 | 1158.09 |  | 56481265 | 491.4031 | 388.48 | 61.2287 | 5.4037 | 41.6944 | 0 | 2.783 | 0 | 0 | 465.97 | 388.48 | 44.53 | 3.93 | 32.96 | 0 | 2.2 | 0 | 0 | 101 | 55 | 1.047 | 1 |  |  | 1 | 1 | 1 | 1 |  |  |  |  | 0 | 1 | ТСН-2001.3 Доп. 79, Сб. 70, т. 174, поз. 2 |  |  | 57 | 0 | 3.70-174-2 | 1 | 30 | 0 | 1 | 1 | 1 | 1 | 1 | 1 |  | 101 | 55 |  |  |  | 30 | 0 | 0 | [5 empty] | 0 |  | 0 | 21189.48 | 388.48 | 64.11 | 5.66 | 43.65 | 0 | 2.9138 | 0 | 0 | 2126.6661 | 1158.0855 |  |  |  |  | *1,25)*1,1 | *1,25)*1,1 | *1,15)*1,1 |  | *1,15)*1,1 | *1,25)*1,1 |  |  |  | 0 | 0 | 1 | 1 |  |  |  | 1013 | 1 м3 изоляции | 1 м3 изоляции | 1 | [6 empty] | 55586495 | 30 | Строительные работы | 0 |  | 1 | 57 | ТСН-2001.3-70. Полы | ТСН-2001.3-70-6 |  | Поправка: О.П. п.3.4. 6 Поправка: О.П. п.3.4.30.в |  | 0 | 465.97 | 388.48 | 44.53 | 3.93 | 32.96 | 2.2 | 0 | 0 | [17 empty] | 0 | 0 | 0 |  |  |  |  | 101 | 55 |  |  |  |  | 1 |  | -105632554 | 2 | 1 | 2 | 0 | 0 | 0 | 24474.24 | 24474.24 | 0 | 0 |  | 0 | 3 | 0 |  | 0 | 1 | 0 | 0 | 0 | 0 | 0 | 0
17 | 1 | 162 | 180 | 15 | 3.70-174-2 | Устройство тепло и звукоизоляции засыпной керамзитовой | 1 м3 изоляции | 42.7 | 0 | 42.7 |  |  |  | 271761.39 | 145477.64 | 37145.84 | 11552.36 | 89137.91 | 0 | 124.4193 | 0 | 0 | 101697.17 | 55379.65 |  | 56481267 | 491.4031 | 388.48 | 61.2287 | 5.4037 | 41.6944 | 0 | 2.783 | 0 | 0 | 465.97 | 388.48 | 44.53 | 3.93 | 32.96 | 0 | 2.2 | 0 | 0 | 101 | 55 | 1.047 | 1 |  |  | 1 | 47.82 | 13.57 | 8.77 |  |  |  |  | 0 | 1 | ТСН-2001.3 Доп. 79, Сб. 70, т. 174, поз. 2 |  |  | 57 | 0 | 3.70-174-2 | 1 | 30 | 0 | 47.82 | 1 | 1 | 1 | 1 | 1 |  | 101 | 55 |  |  |  | 30 | 0 | 0 | [5 empty] | 0 |  | 0 | 271761.39 | 3406.97 | 869.97 | 270.66 | 2087.34 | 0 | 2.9138 | 0 | 0 | 101697.1727 | 55379.6485 |  |  |  |  | *1,25)*1,1 | *1,25)*1,1 | *1,15)*1,1 |  | *1,15)*1,1 | *1,25)*1,1 |  |  |  | 0 | 0 | 1 | 1 |  |  |  | 1013 | 1 м3 изоляции | 1 м3 изоляции | 1 | [6 empty] | 55586495 | 30 | Строительные работы | 0 |  | 1 | 57 | ТСН-2001.3-70. Полы | ТСН-2001.3-70-6 |  | Поправка: О.П. п.3.4. 6 Поправка: О.П. п.3.4.30.в |  | 0 | 465.97 | 388.48 | 44.53 | 3.93 | 32.96 | 2.2 | 0 | 0 | [17 empty] | 0 | 0 | 0 |  |  |  |  | 101 | 55 |  |  |  |  | 1 |  | -105632554 | 2 | 1 | 2 | 0 | 0 | 0 | 428838.21 | 428838.21 | 0 | 0 |  | 0 | 3 | 0 |  | 0 | 1 | 0 | 0 | 0 | 0 | 0 | 0
51 | 1 | 4 | 308 |  |  | Замена плит перекрытий. Устройство монолитных ж/б участков (КР-7...11) | 0 | [6 empty] | 277754.06 | 260041.06 | 4374.55 | 326.97 | 13338.45 | 0 | 1123.2109 | 0 | 0 | 12929.09 | 6755.45 |  |  | 277754.06 | 260041.06 | 4374.55 | 326.97 | 13338.45 | 0 | 1123.2109 | 0 | 0 | 12929.09 | 6755.45 |  |  | 0 | 0 | 0 | 297438.6 | 297438.6 | 0 | 0 | 260041.06 | 260041.06 | 0 | 260041.06 | 0 | 0 | 0 | 0 | 0 | [19 empty] | 0 | 0 | 0 | 297438.6 | 297438.6 | 0 | 0 | 260041.06 | 260041.06 | 0 | 260041.06 | 0 | 0 | 0 | 0 | 0 | [19 empty] | 3370783.95 | 2675593.26 | 57346.01 | 15635.71 | 637844.68 | 0 | 1123.2109 | 0 | 0 | 618268.72 | 323044.95 |  |  | 3370783.95 | 2675593.26 | 57346.01 | 15635.71 | 637844.68 | 0 | 1123.2109 | 0 | 0 | 618268.72 | 323044.95 |  |  | 0 | 0 | 0 | 4312097.62 | 4312097.62 | 0 | 0 | 2675593.26 | 2675593.26 | 0 | 2675593.26 | 0 | 0 | 0 | 0 | 0 | [19 empty] | 0 | 0 | 0 | 4312097.62 | 4312097.62 | 0 | 0 | 2675593.26 | 2675593.26 | 0 | 2675593.26 | 0 | 0 | 0 | 0 | 0 | [18 empty] | 0
50 | 0 | 0 | 1 | 201 | 277754.06 | ПЗ | Прямые затраты |  |  | 201 | 1 | 3 |  | 2 | 3370783.95 | [6 empty] | 277754.06 | 1 | 277754.06 | 3370783.95 | 1 | 3370783.95
50 | 0 | 0 | 1 | 202 | 260041.06 | СтМатОб | Стоимость материальных ресурсов (всего) |  |  | 202 | 2 | 3 |  | 2 | 2675593.26 | [6 empty] | 260041.06 | 1 | 260041.06 | 2675593.26 | 1 | 2675593.26
50 | 0 | 0 | 1 | 222 | 0 | СтМатОбЗак | Стоимость материалов и оборудования заказчика |  |  | 222 | 3 | 3 |  | 2 | 0 | [6 empty] | 0 | 1 | 0 | 0 | 1 | 0
50 | 0 | 0 | 1 | 225 | 260041.06 | СтМатОбПод | Стоимость материалов и оборудования подрядчика |  |  | 225 | 4 | 3 |  | 2 | 2675593.26 | [6 empty] | 260041.06 | 1 | 260041.06 | 2675593.26 | 1 | 2675593.26
50 | 0 | 0 | 1 | 226 | 260041.06 | СтМат | Стоимость материалов (всего) |  |  | 226 | 5 | 3 |  | 2 | 2675593.26 | [6 empty] | 260041.06 | 1 | 260041.06 | 2675593.26 | 1 | 2675593.26
50 | 0 | 0 | 1 | 227 | 0 | СтМатЗак | Стоимость материалов заказчика |  |  | 227 | 6 | 3 |  | 2 | 0 | [6 empty] | 0 | 1 | 0 | 0 | 1 | 0
50 | 0 | 0 | 1 | 228 | 260041.06 | СтМатПод | Стоимость материалов подрядчика |  |  | 228 | 7 | 3 |  | 2 | 2675593.26 | [6 empty] | 260041.06 | 1 | 260041.06 | 2675593.26 | 1 | 2675593.26
50 | 0 | 0 | 1 | 216 | 0 | Оборуд | Стоимость оборудования (всего) |  |  | 216 | 8 | 3 |  | 2 | 0 | [6 empty] | 0 | 1 | 0 | 0 | 1 | 0
50 | 0 | 0 | 1 | 223 | 0 | ОборудЗак | Стоимость оборудования заказчика |  |  | 223 | 9 | 3 |  | 2 | 0 | [6 empty] | 0 | 1 | 0 | 0 | 1 | 0
50 | 0 | 0 | 1 | 229 | 0 | ОборудПод | Стоимость оборудования подрядчика |  |  | 229 | 10 | 3 |  | 2 | 0 | [6 empty] | 0 | 1 | 0 | 0 | 1 | 0
50 | 0 | 0 | 1 | 203 | 4374.55 | ЭММ | Эксплуатация машин |  |  | 203 | 11 | 3 |  | 2 | 57346.01 | [6 empty] | 4374.55 | 1 | 4374.55 | 57346.01 | 1 | 57346.01
50 | 0 | 0 | 1 | 231 | 0 | ЭММсНРиСП | Эксплуатация машин по ТСН-2001.16 |  |  | 231 | 12 | 3 |  | 2 | 0 | [6 empty] | 0 | 1 | 0 | 0 | 1 | 0
50 | 0 | 0 | 1 | 204 | 326.97 | ЗПМ | ЗП машинистов |  |  | 204 | 13 | 3 |  | 2 | 15635.71 | [6 empty] | 326.97 | 1 | 326.97 | 15635.71 | 1 | 15635.71
50 | 0 | 0 | 1 | 205 | 13338.45 | ОЗП | Основная ЗП рабочих |  |  | 205 | 14 | 3 |  | 2 | 637844.68 | [6 empty] | 13338.45 | 1 | 13338.45 | 637844.68 | 1 | 637844.68
50 | 0 | 0 | 1 | 232 | 0 | ОЗПсНРиСП | Основная ЗП рабочих по ТСН-2001.16 |  |  | 232 | 15 | 3 |  | 2 | 0 | [6 empty] | 0 | 1 | 0 | 0 | 1 | 0
50 | 0 | 0 | 1 | 214 | 297438.6 | Строит | Строительные работы с НР и СП |  |  | 214 | 16 | 3 |  | 2 | 4312097.62 | [6 empty] | 297438.6 | 1 | 297438.6 | 4312097.62 | 1 | 4312097.62
50 | 0 | 0 | 1 | 215 | 0 | Монтаж | Монтажные работы с НР и СП |  |  | 215 | 17 | 3 |  | 2 | 0 | [6 empty] | 0 | 1 | 0 | 0 | 1 | 0
50 | 0 | 0 | 1 | 217 | 0 | Прочие | Прочие работы с НР и СП |  |  | 217 | 18 | 3 |  | 2 | 0 | [6 empty] | 0 | 1 | 0 | 0 | 1 | 0
50 | 0 | 0 | 1 | 230 | 0 | ПрочиеЗатр | Прочие затраты по ТСН-2001.16 |  |  | 230 | 19 | 3 |  | 2 | 0 | [6 empty] | 0 | 1 | 0 | 0 | 1 | 0
50 | 0 | 0 | 1 | 206 | 0 | ВозврМат | Возврат материалов |  |  | 206 | 20 | 3 |  | 2 | 0 | [6 empty] | 0 | 1 | 0 | 0 | 1 | 0
50 | 0 | 0 | 1 | 207 | 1123.2109 | ТрудСтр | Трудозатраты строителей |  |  | 207 | 21 | 3 |  | -1 | 1123.2109 | [6 empty] | 1123.2109 | 1 | 1123.2109 | 1123.2109 | 1 | 1123.2109
50 | 0 | 0 | 1 | 208 | 0 | ТрудМаш | Трудозатраты машинистов |  |  | 208 | 22 | 3 |  | -1 | 0 | [6 empty] | 0 | 1 | 0 | 0 | 1 | 0
50 | 0 | 0 | 1 | 209 | 0 | ТранспМат | Транспорт материалов |  |  | 209 | 23 | 3 |  | 2 | 0 | [6 empty] | 0 | 1 | 0 | 0 | 1 | 0
50 | 0 | 0 | 1 | 233 | 0 | Перевозка | Перевозка грузов |  |  | 233 | 24 | 3 |  | 2 | 0 | [6 empty] | 0 | 1 | 0 | 0 | 1 | 0
50 | 0 | 0 | 1 | 210 | 12929.09 | НР | Накладные расходы |  |  | 210 | 25 | 3 |  | 2 | 618268.72 | [6 empty] | 12929.09 | 1 | 12929.09 | 618268.72 | 1 | 618268.72
50 | 0 | 0 | 1 | 211 | 6755.45 | СмПриб | Сметная прибыль |  |  | 211 | 26 | 3 |  | 2 | 323044.95 | [6 empty] | 6755.45 | 1 | 6755.45 | 323044.95 | 1 | 323044.95
50 | 0 | 0 | 1 | 224 | 297438.6 | Всего | Всего с НР и СП |  |  | 224 | 27 | 3 |  | 2 | 4312097.62 | [6 empty] | 297438.6 | 1 | 297438.6 | 4312097.62 | 1 | 4312097.62
4 | 1 |  | 394 |  |  | Замена плит перекрытий. Устройство металлических балок (КР-7...11) |  | 0 |  | -1 | [7 empty] | 0 | 0 |  | 0 | [53 empty] | 0 | [11 empty] | 0
52 | 1 | 4 | 367 | 0 |  | Замена плит перекрытий. Устройство металлических балок (КР-7...11) | [7 empty] | 1253254.2 | 1164013.71 | 10010.23 | 845.09 | 79230.26 | 0 | 4989.6606 | 0 | 0 | 67870.43 | 36471.66 | 0 | 0 | 1253254.2 | 1164013.71 | 10010.23 | 845.09 | 79230.26 | 0 | 4989.6606 | 0 | 0 | 67870.43 | 36471.66 | 0 | 0 | 0 | 0 | 0 | 1357596.29 | 1357596.29 | 0 | 0 | 1164013.71 | 1164013.71 | 0 | 1164013.71 | 0 | 0 | 0 | 0 | 0 | 0 | 0 | 0 | 0 | 0 | 0 | 0 | 0 | 0 | 0 | 0 | 0 | 0 | 0 | 0 | 0 | 0 | 0 | 0 | 0 | 0 | 0 | 1357596.29 | 1357596.29 | 0 | 0 | 1164013.71 | 1164013.71 | 0 | 1164013.71 | 0 | 0 | 0 | 0 | 0 | 0 | 0 | 0 | 0 | 0 | 0 | 0 | 0 | 0 | 0 | 0 | 0 | 0 | 0 | 0 | 0 | 0 | 0 | 0 | 10737139.51 | 6817515.85 | 126751.48 | 40426.94 | 3792872.18 | 0 | 4995.7734 | 0 | 0 | 3239622.8 | 1728447.97 | 0 | 0 | 10737139.51 | 6817515.85 | 126751.48 | 40426.94 | 3792872.18 | 0 | 4995.7734 | 0 | 0 | 3239622.8 | 1728447.97 | 0 | 0 | 0 | 0 | 0 | 15705210.28 | 15705210.28 | 0 | 0 | 6817515.85 | 6817515.85 | 0 | 6817515.85 | 0 | 0 | 0 | 0 | 0 | 0 | 0 | 0 | 0 | 0 | 0 | 0 | 0 | 0 | 0 | 0 | 0 | 0 | 0 | 0 | 0 | 0 | 0 | 0 | 0 | 0 | 0 | 15705210.28 | 15705210.28 | 0 | 0 | 6817515.85 | 6817515.85 | 0 | 6817515.85 | 0 | 0 | 0 | 0 | 0 | 0 | 0 | 0 | 0 | 0 | 0 | 0 | 0 | 0 | 0 | 0 | 0 | 0 | 0 | 0 | 0 | 0 | 0 | 0
17 | 1 | 185 | 201 | 16 | 3.9-13-1 | Монтаж стальных балок и ригелей перекрытий, покрытий и под установку оборудования в зданиях высотой до 30 м | 1 т конструкций | 58.4933 | 0 | 58.4933 |  |  |  | 29938.04 | 7661.45 | 5714.13 | 654.82 | 16562.46 | 0 | 1254.7315 | 0 | 0 | 14462.52 | 9125.16 |  | 56481265 | 481.3388 | 130.98 | 89.87 | 10.2988 | 260.4888 | 0 | 19.734 | 0 | 0 | 402.26 | 130.98 | 65.36 | 7.49 | 205.92 | 0 | 15.6 | 0 | 0 | 84 | 53 | 1.087 | 1 |  |  | 1 | 1 | 1 | 1 |  |  |  |  | 0 | 1 | ТСН-2001.3 Доп. 79, Сб. 9, т. 13, поз. 1 |  |  | 13 | 0 | 3.9-13-1 | 1 | 30 | 0 | 1 | 1 | 1 | 1 | 1 | 1 |  | 84 | 53 |  |  |  | 30 | 0 | 0 | [5 empty] | 0 |  | 0 | 29938.04 | 130.98 | 97.69 | 11.19 | 283.15 | 0 | 21.4509 | 0 | 0 | 14462.5152 | 9125.1584 |  |  |  |  | *1,25)*1,1 | *1,25)*1,1 | *1,15)*1,1 |  | *1,15)*1,1 | *1,25)*1,1 |  |  |  | 0 | 0 | 1 | 1 |  |  |  | 1013 | 1 т конструкций | 1 т конструкций | 1 | [6 empty] | 55586449 | 30 | Строительные работы | 0 |  | 1 | 13 | ТСН-2001.3-9. Металлические конструкции | ТСН-2001.3-9-1 |  | Поправка: О.П. п.3.4. 6 Поправка: О.П. п.3.4.30.в |  | 0 | 402.26 | 130.98 | 65.36 | 7.49 | 205.92 | 15.6 | 0 | 0 | [17 empty] | 0 | 0 | 0 |  |  |  |  | 84 | 53 |  |  |  |  | 1 |  | 698413124 | 2 | 1 | 2 | 0 | 0 | 0 | 53525.72 | 53525.72 | 0 | 0 |  | 0 | 3 | 0 |  | 0 | 1 | 0 | 0 | 0 | 0 | 0 | 0
17 | 1 | 208 | 222 | 16 | 3.9-13-1 | Монтаж стальных балок и ригелей перекрытий, покрытий и под установку оборудования в зданиях высотой до 30 м | 1 т конструкций | 58.4933 | 0 | 58.4933 |  |  |  | 950147.09 | 78989.55 | 79140.7 | 31313.49 | 792016.84 | 0 | 1254.7315 | 0 | 0 | 691597.48 | 436365.07 |  | 56481267 | 481.3388 | 130.98 | 89.87 | 10.2988 | 260.4888 | 0 | 19.734 | 0 | 0 | 402.26 | 130.98 | 65.36 | 7.49 | 205.92 | 0 | 15.6 | 0 | 0 | 84 | 53 | 1.087 | 1 |  |  | 1 | 47.82 | 13.85 | 10.31 |  |  |  |  | 0 | 1 | ТСН-2001.3 Доп. 79, Сб. 9, т. 13, поз. 1 |  |  | 13 | 0 | 3.9-13-1 | 1 | 30 | 0 | 47.82 | 1 | 1 | 1 | 1 | 1 |  | 84 | 53 |  |  |  | 30 | 0 | 0 | [5 empty] | 0 |  | 0 | 950147.09 | 1350.4 | 1353.01 | 535.11 | 13540.23 | 0 | 21.4509 | 0 | 0 | 691597.4772 | 436365.0749 |  |  |  |  | *1,25)*1,1 | *1,25)*1,1 | *1,15)*1,1 |  | *1,15)*1,1 | *1,25)*1,1 |  |  |  | 0 | 0 | 1 | 1 |  |  |  | 1013 | 1 т конструкций | 1 т конструкций | 1 | [6 empty] | 55586449 | 30 | Строительные работы | 0 |  | 1 | 13 | ТСН-2001.3-9. Металлические конструкции | ТСН-2001.3-9-1 |  | Поправка: О.П. п.3.4. 6 Поправка: О.П. п.3.4.30.в |  | 0 | 402.26 | 130.98 | 65.36 | 7.49 | 205.92 | 15.6 | 0 | 0 | [17 empty] | 0 | 0 | 0 |  |  |  |  | 84 | 53 |  |  |  |  | 1 |  | 698413124 | 2 | 1 | 2 | 0 | 0 | 0 | 2078109.64 | 2078109.64 | 0 | 0 |  | 0 | 3 | 0 |  | 0 | 1 | 0 | 0 | 0 | 0 | 0 | 0
18 | 1 | 171 |  | 16,1 | 1.1-1-1145 | Швеллер №№ 12-40, из стали углеродистой обыкновенного качества, спокойной | т | 50.708 | 0.8669 | 0.8669 |  |  |  | 426328.02 | 426328.02 | 0 | 0 | 0 | 0 | 0 | 0 | 0 | 0 | 0 |  | 56481265 | 8407.51 | 8407.51 | 0 | 0 | 0 | 0 | 0 | 0 | 0 | 8407.51 | 8407.51 | 0 | 0 | 0 | 0 | 0 | 0 | 0 | 84 | 53 | 1 | 1 |  |  | 1 | 1 | 1 | 1 |  |  |  |  | 3 | 1 | ТСН-2001.1 Доп. 79, Р. 1, о. 1, поз. 1145 |  |  | 13 | 0 |  | 0 | 30 | 0 | 1 | 1 | 1 | 1 | 1 | 1 |  | 84 | 53 |  |  |  | 30 | 0 | 0 | [5 empty] | 0 |  | 0 | 426328.02 | 8407.51 | 0 | 0 | 0 | 0 | 0 | 0 | 0 | 0 | 0 | [13 empty] | 0 | 0 | 1 | 1 |  |  |  | 1009 | т | т | 1000 | [6 empty] | 55586449 | 30 | Строительные работы | 0 |  | 1 | 13 | ТСН-2001.3-9. Металлические конструкции | ТСН-2001.3-9-1 |  |  |  | 0 | 8407.51 | 8407.51 | 0 | 0 | 0 | 0 | 0 | [18 empty] | 0 | 0 | 0 |  |  |  |  | 84 | 53 |  |  |  |  | 1 |  | 975818671 | 2 | 1 | -2 | 0 | 0 | 0 | 426328.02 | 426328.02 | 0 | 0 |  | 0 | 3 | 0 |  | 0 | 1 | 0 | 0 | 0 | 0 | 0 | 0
18 | 1 | 194 |  | 16,1 | 1.1-1-1145 | Швеллер №№ 12-40, из стали углеродистой обыкновенного качества, спокойной | т | 50.708 | 0.8669 | 0.8669 |  |  |  | 4779137.1 | 4779137.1 | 0 | 0 | 0 | 0 | 0 | 0 | 0 | 0 | 0 |  | 56481267 | 8407.51 | 8407.51 | 0 | 0 | 0 | 0 | 0 | 0 | 0 | 8407.51 | 8407.51 | 0 | 0 | 0 | 0 | 0 | 0 | 0 | 84 | 53 | 1 | 1 |  |  | 1 | 1 | 1 | 11.21 |  |  |  |  | 3 | 1 | ТСН-2001.1 Доп. 79, Р. 1, о. 1, поз. 1145 |  |  | 13 | 0 | 1.1-1-1145 | 1 | 30 | 0 | 1 | 1 | 1 | 1 | 1 | 1 |  | 84 | 53 |  |  |  | 30 | 0 | 0 | [5 empty] | 0 |  | 0 | 4779137.1 | 94248.19 | 0 | 0 | 0 | 0 | 0 | 0 | 0 | 0 | 0 | [13 empty] | 0 | 0 | 1 | 1 |  |  |  | 1009 | т | т | 1000 | [6 empty] | 55586449 | 30 | Строительные работы | 0 |  | 1 | 13 | ТСН-2001.3-9. Металлические конструкции | ТСН-2001.3-9-1 |  |  |  | 0 | 8407.51 | 8407.51 | 0 | 0 | 0 | 0 | 0 | [18 empty] | 0 | 0 | 0 |  |  |  |  | 84 | 53 |  |  |  |  | 1 |  | 975818671 | 2 | 1 | 2 | 0 | 0 | 0 | 4779137.1 | 4779137.1 | 0 | 0 |  | 0 | 3 | 0 |  | 0 | 1 | 0 | 0 | 0 | 0 | 0 | 0
18 | 1 | 169 |  | 16,2 | 1.1-1-1121 | Уголок равнополочный, для строительных стальных конструкций, ширина полки более 70 мм, сталь С235, С245 | т | 0.7901 | 0.013508 | 0.013508 |  |  |  | 7777.99 | 7777.99 | 0 | 0 | 0 | 0 | 0 | 0 | 0 | 0 | 0 |  | 56481265 | 9844.31 | 9844.31 | 0 | 0 | 0 | 0 | 0 | 0 | 0 | 9844.31 | 9844.31 | 0 | 0 | 0 | 0 | 0 | 0 | 0 | 84 | 53 | 1 | 1 |  |  | 1 | 1 | 1 | 1 |  |  |  |  | 3 | 1 | ТСН-2001.1 Доп. 79, Р. 1, о. 1, поз. 1121 |  |  | 13 | 0 |  | 0 | 30 | 0 | 1 | 1 | 1 | 1 | 1 | 1 |  | 84 | 53 |  |  |  | 30 | 0 | 0 | [5 empty] | 0 |  | 0 | 7777.99 | 9844.31 | 0 | 0 | 0 | 0 | 0 | 0 | 0 | 0 | 0 | [13 empty] | 0 | 0 | 1 | 1 |  |  |  | 1009 | т | т | 1000 | [6 empty] | 55586449 | 30 | Строительные работы | 0 |  | 1 | 13 | ТСН-2001.3-9. Металлические конструкции | ТСН-2001.3-9-1 |  |  |  | 0 | 9844.31 | 9844.31 | 0 | 0 | 0 | 0 | 0 | [18 empty] | 0 | 0 | 0 |  |  |  |  | 84 | 53 |  |  |  |  | 1 |  | 981881691 | 2 | 1 | -2 | 0 | 0 | 0 | 7777.99 | 7777.99 | 0 | 0 |  | 0 | 3 | 0 |  | 0 | 1 | 0 | 0 | 0 | 0 | 0 | 0
18 | 1 | 192 |  | 16,2 | 1.1-1-1121 | Уголок равнополочный, для строительных стальных конструкций, ширина полки более 70 мм, сталь С235, С245 | т | 0.7901 | 0.013508 | 0.013508 |  |  |  | 58646.04 | 58646.04 | 0 | 0 | 0 | 0 | 0 | 0 | 0 | 0 | 0 |  | 56481267 | 9844.31 | 9844.31 | 0 | 0 | 0 | 0 | 0 | 0 | 0 | 9844.31 | 9844.31 | 0 | 0 | 0 | 0 | 0 | 0 | 0 | 84 | 53 | 1 | 1 |  |  | 1 | 1 | 1 | 7.54 |  |  |  |  | 3 | 1 | ТСН-2001.1 Доп. 79, Р. 1, о. 1, поз. 1121 |  |  | 13 | 0 | 1.1-1-1121 | 1 | 30 | 0 | 1 | 1 | 1 | 1 | 1 | 1 |  | 84 | 53 |  |  |  | 30 | 0 | 0 | [5 empty] | 0 |  | 0 | 58646.04 | 74226.1 | 0 | 0 | 0 | 0 | 0 | 0 | 0 | 0 | 0 | [13 empty] | 0 | 0 | 1 | 1 |  |  |  | 1009 | т | т | 1000 | [6 empty] | 55586449 | 30 | Строительные работы | 0 |  | 1 | 13 | ТСН-2001.3-9. Металлические конструкции | ТСН-2001.3-9-1 |  |  |  | 0 | 9844.31 | 9844.31 | 0 | 0 | 0 | 0 | 0 | [18 empty] | 0 | 0 | 0 |  |  |  |  | 84 | 53 |  |  |  |  | 1 |  | 981881691 | 2 | 1 | 2 | 0 | 0 | 0 | 58646.04 | 58646.04 | 0 | 0 |  | 0 | 3 | 0 |  | 0 | 1 | 0 | 0 | 0 | 0 | 0 | 0
18 | 1 | 170 |  | 16,3 | 1.1-1-1136 | Уголок неравнополочный, для строительных стальных конструкций, ширина большей полки более 80 мм, сталь С235, С245 | т | 6.9952 | 0.11959 | 0.11959 |  |  |  | 46336.41 | 46336.41 | 0 | 0 | 0 | 0 | 0 | 0 | 0 | 0 | 0 |  | 56481265 | 6624.03 | 6624.03 | 0 | 0 | 0 | 0 | 0 | 0 | 0 | 6624.03 | 6624.03 | 0 | 0 | 0 | 0 | 0 | 0 | 0 | 84 | 53 | 1 | 1 |  |  | 1 | 1 | 1 | 1 |  |  |  |  | 3 | 1 | ТСН-2001.1 Доп. 79, Р. 1, о. 1, поз. 1136 |  |  | 13 | 0 |  | 0 | 30 | 0 | 1 | 1 | 1 | 1 | 1 | 1 |  | 84 | 53 |  |  |  | 30 | 0 | 0 | [5 empty] | 0 |  | 0 | 46336.41 | 6624.03 | 0 | 0 | 0 | 0 | 0 | 0 | 0 | 0 | 0 | [13 empty] | 0 | 0 | 1 | 1 |  |  |  | 1009 | т | т | 1000 | [6 empty] | 55586449 | 30 | Строительные работы | 0 |  | 1 | 13 | ТСН-2001.3-9. Металлические конструкции | ТСН-2001.3-9-1 |  |  |  | 0 | 6624.03 | 6624.03 | 0 | 0 | 0 | 0 | 0 | [18 empty] | 0 | 0 | 0 |  |  |  |  | 84 | 53 |  |  |  |  | 1 |  | 1492959747 | 2 | 1 | -2 | 0 | 0 | 0 | 46336.41 | 46336.41 | 0 | 0 |  | 0 | 3 | 0 |  | 0 | 1 | 0 | 0 | 0 | 0 | 0 | 0
18 | 1 | 193 |  | 16,3 | 1.1-1-1136 | Уголок неравнополочный, для строительных стальных конструкций, ширина большей полки более 80 мм, сталь С235, С245 | т | 6.9952 | 0.11959 | 0.11959 |  |  |  | 735358.83 | 735358.83 | 0 | 0 | 0 | 0 | 0 | 0 | 0 | 0 | 0 |  | 56481267 | 6624.03 | 6624.03 | 0 | 0 | 0 | 0 | 0 | 0 | 0 | 6624.03 | 6624.03 | 0 | 0 | 0 | 0 | 0 | 0 | 0 | 84 | 53 | 1 | 1 |  |  | 1 | 1 | 1 | 15.87 |  |  |  |  | 3 | 1 | ТСН-2001.1 Доп. 79, Р. 1, о. 1, поз. 1136 |  |  | 13 | 0 | 1.1-1-1136 | 1 | 30 | 0 | 1 | 1 | 1 | 1 | 1 | 1 |  | 84 | 53 |  |  |  | 30 | 0 | 0 | [5 empty] | 0 |  | 0 | 735358.83 | 105123.36 | 0 | 0 | 0 | 0 | 0 | 0 | 0 | 0 | 0 | [13 empty] | 0 | 0 | 1 | 1 |  |  |  | 1009 | т | т | 1000 | [6 empty] | 55586449 | 30 | Строительные работы | 0 |  | 1 | 13 | ТСН-2001.3-9. Металлические конструкции | ТСН-2001.3-9-1 |  |  |  | 0 | 6624.03 | 6624.03 | 0 | 0 | 0 | 0 | 0 | [18 empty] | 0 | 0 | 0 |  |  |  |  | 84 | 53 |  |  |  |  | 1 |  | 1492959747 | 2 | 1 | 2 | 0 | 0 | 0 | 735358.83 | 735358.83 | 0 | 0 |  | 0 | 3 | 0 |  | 0 | 1 | 0 | 0 | 0 | 0 | 0 | 0
17 | 1 | 212 | 226 | 17 | 3.6-6-7 | Установка закладных деталей весом до 4 кг | 1 Т | 1.092 | 0 | 1.092 |  |  |  | 3472.03 | 0 | 64.25 | 7.5 | 3407.78 | 0 | 286.3684 | 0 | 0 | 3142.06 | 1673.49 |  | 56481265 | 3036.7892 | 0 | 56.1962 | 6.5587 | 2980.593 | 0 | 250.47 | 0 | 0 | 2397.07 | 0 | 40.87 | 4.77 | 2356.2 | 0 | 198 | 0 | 0 | 92 | 49 | 1.047 | 1.022 |  |  | 1 | 1 | 1 | 1 |  |  |  |  | 0 | 1 | ТСН-2001.3 Доп. 68, Сб. 6, т. 6, поз. 7 |  |  | 8 | 0 | 3.6-6-7 | 1 | 30 | 0 | 1 | 1 | 1 | 1 | 1 | 1 |  | 92 | 49 |  |  |  | 30 | 0 | 0 | [5 empty] | 0 |  | 0 | 3472.03 | 0 | 58.84 | 6.87 | 3120.68 | 0 | 262.2421 | 0 | 0 | 3142.0576 | 1673.4872 |  |  |  |  | *1,25)*1,1 | *1,25)*1,1 | *1,15)*1,1 |  | *1,15)*1,1 | *1,25)*1,1 |  |  |  | 0 | 0 | 1 | 1 |  |  |  | 1013 | 1 Т | 1 Т | 1 | [6 empty] | 55586444 | 30 | Строительные работы | 0 |  | 1 | 8 | ТСН-2001.3-6. Бетонные, железобетонные конструкции монолитные | ТСН-2001.3-6-1 |  | Поправка: О.П. п.3.4. 6 Поправка: О.П. п.3.4.30.в |  | 0 | 2397.07 | 0 | 40.87 | 4.77 | 2356.2 | 198 | 0 | 0 | [17 empty] | 0 | 0 | 0 |  |  |  |  | 92 | 49 |  |  |  |  | 1 |  | 1828185603 | 2 | 1 | 2 | 0 | 0 | 0 | 8287.58 | 8287.58 | 0 | 0 |  | 0 | 3 | 0 |  | 0 | 1 | 0 | 0 | 0 | 0 | 0 | 0
17 | 1 | 216 | 230 | 17 | 3.6-6-7 | Установка закладных деталей весом до 4 кг | 1 Т | 1.092 | 0 | 1.092 |  |  |  | 163853.12 | 0 | 893.08 | 358.65 | 162960.04 | 0 | 286.3684 | 0 | 0 | 150253.19 | 80026.16 |  | 56481267 | 3036.7892 | 0 | 56.1962 | 6.5587 | 2980.593 | 0 | 250.47 | 0 | 0 | 2397.07 | 0 | 40.87 | 4.77 | 2356.2 | 0 | 198 | 0 | 0 | 92 | 49 | 1.047 | 1.022 |  |  | 1 | 47.82 | 13.9 | 1 |  |  |  |  | 0 | 1 | ТСН-2001.3 Доп. 68, Сб. 6, т. 6, поз. 7 |  |  | 8 | 0 | 3.6-6-7 | 1 | 30 | 0 | 47.82 | 1 | 1 | 1 | 1 | 1 |  | 92 | 49 |  |  |  | 30 | 0 | 0 | [5 empty] | 0 |  | 0 | 163853.12 | 0 | 817.88 | 328.52 | 149230.92 | 0 | 262.2421 | 0 | 0 | 150253.1948 | 80026.1581 |  |  |  |  | *1,25)*1,1 | *1,25)*1,1 | *1,15)*1,1 |  | *1,15)*1,1 | *1,25)*1,1 |  |  |  | 0 | 0 | 1 | 1 |  |  |  | 1013 | 1 Т | 1 Т | 1 | [6 empty] | 55586444 | 30 | Строительные работы | 0 |  | 1 | 8 | ТСН-2001.3-6. Бетонные, железобетонные конструкции монолитные | ТСН-2001.3-6-1 |  | Поправка: О.П. п.3.4. 6 Поправка: О.П. п.3.4.30.в |  | 0 | 2397.07 | 0 | 40.87 | 4.77 | 2356.2 | 198 | 0 | 0 | [17 empty] | 0 | 0 | 0 |  |  |  |  | 92 | 49 |  |  |  |  | 1 |  | 1828185603 | 2 | 1 | 2 | 0 | 0 | 0 | 394132.47 | 394132.47 | 0 | 0 |  | 0 | 3 | 0 |  | 0 | 1 | 0 | 0 | 0 | 0 | 0 | 0
18 | 1 | 212 |  | 17,1 | 1.1-1-1105 | Прокат листовой из стали С235, С245 для строительных стальных конструкций, толщина более 3 мм | т | 1.092 | 1 | 1 |  |  |  | 7118.97 | 7118.97 | 0 | 0 | 0 | 0 | 0 | 0 | 0 | 0 | 0 |  | 56481265 | 6519.2 | 6519.2 | 0 | 0 | 0 | 0 | 0 | 0 | 0 | 6519.2 | 6519.2 | 0 | 0 | 0 | 0 | 0 | 0 | 0 | 84 | 53 | 1 | 1 |  |  | 1 | 1 | 1 | 1 |  |  |  |  | 3 | 1 | ТСН-2001.1 Доп. 79, Р. 1, о. 1, поз. 1105 |  |  | 13 | 0 |  | 0 | 30 | 0 | 1 | 1 | 1 | 1 | 1 | 1 |  | 84 | 53 |  |  |  | 30 | 0 | 0 | [5 empty] | 0 |  | 0 | 7118.97 | 6519.2 | 0 | 0 | 0 | 0 | 0 | 0 | 0 | 0 | 0 | [13 empty] | 0 | 0 | 1 | 1 |  |  |  | 1009 | т | т | 1000 | [6 empty] | 55586449 | 30 | Строительные работы | 0 |  | 1 | 13 | ТСН-2001.3-9. Металлические конструкции | ТСН-2001.3-9-1 |  |  |  | 0 | 6519.2 | 6519.2 | 0 | 0 | 0 | 0 | 0 | [18 empty] | 0 | 0 | 0 |  |  |  |  | 84 | 53 |  |  |  |  | 1 |  | -1891961884 | 2 | 1 | -2 | 0 | 0 | 0 | 7118.97 | 7118.97 | 0 | 0 |  | 0 | 3 | 0 |  | 0 | 1 | 0 | 0 | 0 | 0 | 0 | 0
18 | 1 | 216 |  | 17,1 | 1.1-1-1105 | Прокат листовой из стали С235, С245 для строительных стальных конструкций, толщина более 3 мм | т | 1.092 | 1 | 1 |  |  |  | 73628.87 | 73628.87 | 0 | 0 | 0 | 0 | 0 | 0 | 0 | 0 | 0 |  | 56481267 | 6519.2 | 6519.2 | 0 | 0 | 0 | 0 | 0 | 0 | 0 | 6519.2 | 6519.2 | 0 | 0 | 0 | 0 | 0 | 0 | 0 | 84 | 53 | 1 | 1.022 |  |  | 1 | 1 | 1 | 10.12 |  |  |  |  | 3 | 1 | ТСН-2001.1 Доп. 79, Р. 1, о. 1, поз. 1105 |  |  | 13 | 0 | 1.1-1-1105 | 1 | 30 | 0 | 1 | 1 | 1 | 1 | 1 | 1 |  | 84 | 53 |  |  |  | 30 | 0 | 0 | [5 empty] | 0 |  | 0 | 73628.87 | 67425.71 | 0 | 0 | 0 | 0 | 0 | 0 | 0 | 0 | 0 | [13 empty] | 0 | 0 | 1 | 1 |  |  |  | 1009 | т | т | 1000 | [6 empty] | 55586449 | 30 | Строительные работы | 0 |  | 1 | 13 | ТСН-2001.3-9. Металлические конструкции | ТСН-2001.3-9-1 |  |  |  | 0 | 6519.2 | 6519.2 | 0 | 0 | 0 | 0 | 0 | [18 empty] | 0 | 0 | 0 |  |  |  |  | 84 | 53 |  |  |  |  | 1 |  | -1891961884 | 2 | 1 | 2 | 0 | 0 | 0 | 73628.87 | 73628.87 | 0 | 0 |  | 0 | 3 | 0 |  | 0 | 1 | 0 | 0 | 0 | 0 | 0 | 0
17 | 1 | 217 |  | 18 | 3.13-9-2 | Огрунтовка металлических поверхностей грунтовкой ГФ-021 за один раз | 100 м2 | 19.3623 | 0 | 19.3623 |  |  |  | 2361.99 | 183.17 | 363.14 | 6.66 | 1815.68 | 0 | 130.0591 | 0 | 0 | 1822.34 | 1166.3 |  | 56481265 | 121.9895 | 9.46 | 18.755 | 0.34375 | 93.7745 | 0 | 6.7171 | 0 | 0 | 97.23 | 9.46 | 13.64 | 0.25 | 74.13 | 0 | 5.31 | 0 | 0 | 100 | 64 | 1 | 1 |  |  | 1 | 1 | 1 | 1 |  |  |  |  | 0 | 1 | ТСН-2001.3 Доп. 71, Сб. 13, т. 9, поз. 2 |  |  | 97 | 0 |  | 0 | 60 | 0 | 1 | 1 | 1 | 1 | 1 | 1 |  | 100 | 64 |  |  |  | 30 | 0 | 0 | [5 empty] | 0 |  | 0 | 2361.99 | 9.46 | 18.76 | 0.34 | 93.77 | 0 | 6.7171 | 0 | 0 | 1822.34 | 1166.2976 |  |  |  |  | *1,25)*1,1 | *1,25)*1,1 | *1,15)*1,1 |  | *1,15)*1,1 | *1,25)*1,1 |  |  |  | 0 | 0 | 1.047 | 1 |  |  |  | 1005 | 100 м2 | 100 м2 | 100 | [6 empty] | 55586532 | 60 | Ремонтно-строительные работы | 0 |  | 1 | 97 | ТСН-2001.6-60. Печные работы | ТСН-2001.6-60-1 |  | Поправка: О.П. п.3.4. 6 Поправка: О.П. п.3.4.30.в |  | 0 | 97.23 | 9.46 | 13.64 | 0.25 | 74.13 | 5.31 | 0 | 0 | [17 empty] | 0 | 0 | 0 |  |  |  |  | 100 | 64 |  |  |  |  | 1 |  | -673576059 | 2 | 1 | -2 | 0 | 0 | 0 | 5350.63 | 5350.63 | 0 | 0 |  | 0 | 3 | 0 |  | 0 | 1 | 0 | 0 | 0 | 0 | 0 | 0
17 | 1 | 218 |  | 18 | 3.13-9-2 | Огрунтовка металлических поверхностей грунтовкой ГФ-021 за один раз | 100 м2 | 19.3623 | 0 | 19.3623 |  |  |  | 100810.02 | 5907.23 | 3996.01 | 333.31 | 90906.78 | 0 | 136.1719 | 0 | 0 | 81203.68 | 40145.64 |  | 56481267 | 121.9895 | 9.46 | 18.755 | 0.34375 | 93.7745 | 0 | 6.7171 | 0 | 0 | 97.23 | 9.46 | 13.64 | 0.25 | 74.13 | 0 | 5.31 | 0 | 0 | 89 | 44 | 1.047 | 1 |  |  | 1 | 47.82 | 10.51 | 32.25 |  |  |  |  | 0 | 1 | ТСН-2001.3 Доп. 71, Сб. 13, т. 9, поз. 2 |  |  | 97 | 0 | 3.13-9-2 | 1 | 60 | 0 | 47.82 | 1 | 1 | 1 | 1 | 1 |  | 89 | 44 |  |  |  | 30 | 0 | 0 | [5 empty] | 0 |  | 0 | 100810.02 | 305.09 | 206.42 | 17.22 | 4694.97 | 0 | 7.0329 | 0 | 0 | 81203.6801 | 40145.6396 |  |  |  |  | *1,25)*1,1 | *1,25)*1,1 | *1,15)*1,1 |  | *1,15)*1,1 | *1,25)*1,1 |  |  |  | 0 | 0 | 1 | 1 |  |  |  | 1005 | 100 м2 | 100 м2 | 100 | [6 empty] | 55586532 | 60 | Ремонтно-строительные работы | 0 |  | 1 | 97 | ТСН-2001.6-60. Печные работы | ТСН-2001.6-60-1 |  | Поправка: О.П. п.3.4. 6 Поправка: О.П. п.3.4.30.в |  | 0 | 97.23 | 9.46 | 13.64 | 0.25 | 74.13 | 5.31 | 0 | 0 | [17 empty] | 0 | 0 | 0 |  |  |  |  | 89 | 44 |  |  |  |  | 1 |  | -673576059 | 2 | 1 | 2 | 0 | 0 | 0 | 222159.34 | 222159.34 | 0 | 0 |  | 0 | 0 | 0 |  | 0 | 1 | 0 | 0 | 0 | 0 | 0 | 0
18 | 1 | 217 |  | 18,1 | 1.1-1-165 | Грунтовка глифталевая, типа ГФ-021 | т | 0.17426 | 0.009 | 0.009 |  |  |  | 3251.8 | 3251.8 | 0 | 0 | 0 | 0 | 0 | 0 | 0 | 0 | 0 |  | 56481265 | 18660.61 | 18660.61 | 0 | 0 | 0 | 0 | 0 | 0 | 0 | 18660.61 | 18660.61 | 0 | 0 | 0 | 0 | 0 | 0 | 0 | 100 | 64 | 1 | 1 |  |  | 1 | 1 | 1 | 1 |  |  |  |  | 3 | 1 | ТСН-2001.1 Доп. 67, Р. 1, о. 1, поз. 165 |  |  | 97 | 0 |  | 0 | 60 | 0 | 1 | 1 | 1 | 1 | 1 | 1 |  | 100 | 64 |  |  |  | 30 | 0 | 0 | [5 empty] | 0 |  | 0 | 3251.8 | 18660.61 | 0 | 0 | 0 | 0 | 0 | 0 | 0 | 0 | 0 | [13 empty] | 0 | 0 | 1.047 | 1 |  |  |  | 1009 | т | т | 1000 | [6 empty] | 55586532 | 60 | Ремонтно-строительные работы | 0 |  | 1 | 97 | ТСН-2001.6-60. Печные работы | ТСН-2001.6-60-1 |  |  |  | 0 | 18660.61 | 18660.61 | 0 | 0 | 0 | 0 | 0 | [18 empty] | 0 | 0 | 0 |  |  |  |  | 100 | 64 |  |  |  |  | 1 |  | 667244177 | 2 | 1 | -2 | 0 | 0 | 0 | 3251.8 | 3251.8 | 0 | 0 |  | 0 | 3 | 0 |  | 0 | 1 | 0 | 0 | 0 | 0 | 0 | 0
18 | 1 | 218 |  | 18,1 | 1.1-1-165 | Грунтовка глифталевая, типа ГФ-021 | т | 0.17426 | 0.009 | 0.009 |  |  |  | 11641.44 | 11641.44 | 0 | 0 | 0 | 0 | 0 | 0 | 0 | 0 | 0 |  | 56481267 | 18660.61 | 18660.61 | 0 | 0 | 0 | 0 | 0 | 0 | 0 | 18660.61 | 18660.61 | 0 | 0 | 0 | 0 | 0 | 0 | 0 | 89 | 44 | 1 | 1 |  |  | 1 | 1 | 1 | 3.58 |  |  |  |  | 3 | 1 | ТСН-2001.1 Доп. 67, Р. 1, о. 1, поз. 165 |  |  | 97 | 0 | 1.1-1-165 | 1 | 60 | 0 | 1 | 1 | 1 | 1 | 1 | 1 |  | 89 | 44 |  |  |  | 30 | 0 | 0 | [5 empty] | 0 |  | 0 | 11641.44 | 66804.98 | 0 | 0 | 0 | 0 | 0 | 0 | 0 | 0 | 0 | [13 empty] | 0 | 0 | 1 | 1 |  |  |  | 1009 | т | т | 1000 | [6 empty] | 55586532 | 60 | Ремонтно-строительные работы | 0 |  | 1 | 97 | ТСН-2001.6-60. Печные работы | ТСН-2001.6-60-1 |  |  |  | 0 | 18660.61 | 18660.61 | 0 | 0 | 0 | 0 | 0 | [18 empty] | 0 | 0 | 0 |  |  |  |  | 89 | 44 |  |  |  |  | 1 |  | 667244177 | 2 | 1 | 2 | 0 | 0 | 0 | 11641.44 | 11641.44 | 0 | 0 |  | 0 | 0 | 0 |  | 0 | 1 | 0 | 0 | 0 | 0 | 0 | 0
17 | 1 |  |  | 19 | 3.13-11-8 | Окраска огрунтованных металлических поверхностей эмалями ПФ-115 | 100 м2 | 19.3623 | 0 | 19.3623 |  |  |  | 6243.16 | 5569.55 | 52.71 | 7.19 | 620.9 | 0 | 52.1706 | 0 | 0 | 0 | 0 |  | 56481265 | 322.4402 | 287.65 | 2.7225 | 0.37125 | 32.0677 | 0 | 2.6944 | 0 | 0 | 314.98 | 287.65 | 1.98 | 0.27 | 25.35 | 0 | 2.13 | 0 | 0 | 0 | 0 | 1 | 1 |  |  | 1 | 1 | 1 | 1 |  |  |  |  | 0 | 1 | ТСН-2001.3 Доп. 68, Сб. 13, т. 11, поз. 8 |  |  | 1369 | 0 | 3.13-11-8 | 1 | 30 | 0 | 1 | 1 | 1 | 1 | 1 | 1 |  | 100 | 64 |  |  |  | 0 | 0 | 0 | [5 empty] | 0 |  | 0 | 6243.16 | 287.65 | 2.7225 | 0.37125 | 32.0677 | 0 | 2.6944 | 0 | 0 | 0 | 0 |  |  |  |  | *1,25)*1,1 | *1,25)*1,1 | *1,15)*1,1 |  | *1,15)*1,1 | *1,25)*1,1 |  |  |  | 0 | 0 | 1 | 1 |  |  |  | 1005 | 100 м2 | 100 м2 | 100 | [6 empty] | 0 | 30 | Строительные работы | 0 |  | 0 | 1369 |  |  |  | Поправка: О.П. п.3.4. 6 Поправка: О.П. п.3.4.30.в |  | 0 | 314.98 | 287.65 | 1.98 | 0.27 | 25.35 | 2.13 | 0 | 0 | [17 empty] | 0 | 0 | 0 |  |  |  |  | 100 | 64 |  |  |  |  | 1 |  | 1135021942 | 2 | 1 | 2 | 0 | 0 | 0 | 6243.16 | 6243.16 | 0 | 0 |  | 0 | 3 | 0 |  | 0 | 1 | 0 | 0 | 0 | 0 | 0 | 0
17 | 1 |  |  | 19 | 3.13-11-8 | Окраска огрунтованных металлических поверхностей эмалями ПФ-115 | 100 м2 | 19.3623 | 0 | 19.3623 |  |  |  | 49356.25 | 18880.78 | 783.85 | 343.74 | 29691.62 | 0 | 52.1706 | 0 | 0 | 0 | 0 |  | 56481267 | 322.4402 | 287.65 | 2.7225 | 0.37125 | 32.0677 | 0 | 2.6944 | 0 | 0 | 314.98 | 287.65 | 1.98 | 0.27 | 25.35 | 0 | 2.13 | 0 | 0 | 0 | 0 | 1 | 1 |  |  | 1 | 47.82 | 14.87 | 3.39 |  |  |  |  | 0 | 1 | ТСН-2001.3 Доп. 68, Сб. 13, т. 11, поз. 8 |  |  | 1369 | 0 | 3.13-11-8 | 1 | 30 | 0 | 47.82 | 1 | 1 | 1 | 1 | 1 |  | 0 | 0 |  |  |  | 0 | 0 | 0 | [5 empty] | 0 |  | 0 | 49356.25 | 975.1335 | 40.4836 | 17.7532 | 1533.4798 | 0 | 2.6944 | 0 | 0 | 0 | 0 |  |  |  |  | *1,25)*1,1 | *1,25)*1,1 | *1,15)*1,1 |  | *1,15)*1,1 | *1,25)*1,1 |  |  |  | 0 | 0 | 1 | 1 |  |  |  | 1005 | 100 м2 | 100 м2 | 100 | [6 empty] | 0 | 30 | Строительные работы | 0 |  | 0 | 1369 |  |  |  | Поправка: О.П. п.3.4. 6 Поправка: О.П. п.3.4.30.в |  | 0 | 314.98 | 287.65 | 1.98 | 0.27 | 25.35 | 2.13 | 0 | 0 | [17 empty] | 0 | 0 | 0 |  |  |  |  | 0 | 0 |  |  |  |  | 1 |  | 1135021942 | 2 | 1 | 2 | 0 | 0 | 0 | 49356.25 | 49356.25 | 0 | 0 |  | 0 | 0 | 0 |  | 0 | 1 | 0 | 0 | 0 | 0 | 0 | 0
17 | 1 | 229 | 241 | 20 | 3.70-380-2 | Устройство огнезащитного покрытия несущих металлоконструкций покрытий, балок перекрытий и ферм терморасширяющимися красками на органической основе с пределом огнестойкости 0,75 часа | 100 м2 окрашенной поверхности | 19.3623 | 0 | 19.3623 |  |  |  | 98767.58 | 38128.14 | 3816 | 168.92 | 56823.44 | 0 | 3266.331 | 0 | 0 | 48443.51 | 24506.71 |  | 56481265 | 4960.4498 | 1969.2 | 188.2375 | 8.3325 | 2803.0123 | 0 | 161.1231 | 0 | 0 | 4321.92 | 1969.2 | 136.9 | 6.06 | 2215.82 | 0 | 127.37 | 0 | 0 | 85 | 43 | 1.047 | 1 |  |  | 1 | 1 | 1 | 1 |  |  |  |  | 0 | 1 | ТСН-2001.3 Доп. 79, Сб. 70, т. 380, поз. 2 |  |  | 59 | 0 | 3.70-380-2 | 1 | 30 | 0 | 1 | 1 | 1 | 1 | 1 | 1 |  | 85 | 43 |  |  |  | 30 | 0 | 0 | [5 empty] | 0 |  | 0 | 98767.58 | 1969.2 | 197.08 | 8.72 | 2934.75 | 0 | 168.6958 | 0 | 0 | 48443.506 | 24506.7148 |  |  |  |  | *1,25)*1,1 | *1,25)*1,1 | *1,15)*1,1 |  | *1,15)*1,1 | *1,25)*1,1 |  |  |  | 0 | 0 | 1 | 1 |  |  |  | 1013 | 100 м2 окрашенной поверхности | 100 м2 окрашенной поверхности | 1 | [6 empty] | 55586497 | 30 | Строительные работы | 0 |  | 1 | 59 | ТСН-2001.3-70. Защита строительных конструкций и оборудования от коррозии | ТСН-2001.3-70-8 |  | Поправка: О.П. п.3.4. 6 Поправка: О.П. п.3.4.30.в |  | 0 | 4321.92 | 1969.2 | 136.9 | 6.06 | 2215.82 | 127.37 | 0 | 0 | [17 empty] | 0 | 0 | 0 |  |  |  |  | 85 | 43 |  |  |  |  | 1 |  | -1660769967 | 2 | 1 | 2 | 0 | 0 | 0 | 171717.8 | 171717.8 | 0 | 0 |  | 0 | 3 | 0 |  | 0 | 1 | 0 | 0 | 0 | 0 | 0 | 0
17 | 1 | 240 | 252 | 20 | 3.70-380-2 | Устройство огнезащитного покрытия несущих металлоконструкций покрытий, балок перекрытий и ферм терморасширяющимися красками на органической основе с пределом огнестойкости 0,75 часа | 100 м2 окрашенной поверхности | 19.3623 | 0 | 19.3623 |  |  |  | 2919372.93 | 160138.19 | 41937.84 | 8077.75 | 2717296.9 | 0 | 3266.331 | 0 | 0 | 2316568.45 | 1171911.1 |  | 56481267 | 4960.4498 | 1969.2 | 188.2375 | 8.3325 | 2803.0123 | 0 | 161.1231 | 0 | 0 | 4321.92 | 1969.2 | 136.9 | 6.06 | 2215.82 | 0 | 127.37 | 0 | 0 | 85 | 43 | 1.047 | 1 |  |  | 1 | 47.82 | 10.99 | 4.2 |  |  |  |  | 0 | 1 | ТСН-2001.3 Доп. 79, Сб. 70, т. 380, поз. 2 |  |  | 59 | 0 | 3.70-380-2 | 1 | 30 | 0 | 47.82 | 1 | 1 | 1 | 1 | 1 |  | 85 | 43 |  |  |  | 30 | 0 | 0 | [5 empty] | 0 |  | 0 | 2919372.93 | 8270.64 | 2165.91 | 416.99 | 140339.75 | 0 | 168.6958 | 0 | 0 | 2316568.4525 | 1171911.0995 |  |  |  |  | *1,25)*1,1 | *1,25)*1,1 | *1,15)*1,1 |  | *1,15)*1,1 | *1,25)*1,1 |  |  |  | 0 | 0 | 1 | 1 |  |  |  | 1013 | 100 м2 окрашенной поверхности | 100 м2 окрашенной поверхности | 1 | [6 empty] | 55586497 | 30 | Строительные работы | 0 |  | 1 | 59 | ТСН-2001.3-70. Защита строительных конструкций и оборудования от коррозии | ТСН-2001.3-70-8 |  | Поправка: О.П. п.3.4. 6 Поправка: О.П. п.3.4.30.в |  | 0 | 4321.92 | 1969.2 | 136.9 | 6.06 | 2215.82 | 127.37 | 0 | 0 | [17 empty] | 0 | 0 | 0 |  |  |  |  | 85 | 43 |  |  |  |  | 1 |  | -1660769967 | 2 | 1 | 2 | 0 | 0 | 0 | 6407852.48 | 6407852.48 | 0 | 0 |  | 0 | 3 | 0 |  | 0 | 1 | 0 | 0 | 0 | 0 | 0 | 0
18 | 1 | 226 |  | 20,1 | 1.1-1-3335 | Краска огнезащитная терморасширяющаяся на органической основе для защиты несущих металлоконструкций | т | 3.4852 | 0.18 | 0.18 |  |  |  | 621658.21 | 621658.21 | 0 | 0 | 0 | 0 | 0 | 0 | 0 | 0 | 0 |  | 56481265 | 178370.63 | 178370.63 | 0 | 0 | 0 | 0 | 0 | 0 | 0 | 178370.63 | 178370.63 | 0 | 0 | 0 | 0 | 0 | 0 | 0 | 85 | 43 | 1 | 1 |  |  | 1 | 1 | 1 | 1 |  |  |  |  | 3 | 1 | ТСН-2001.1 Доп. 79, Р. 1, о. 1, поз. 3335 |  |  | 59 | 0 |  | 0 | 30 | 0 | 1 | 1 | 1 | 1 | 1 | 1 |  | 85 | 43 |  |  |  | 30 | 0 | 0 | [5 empty] | 0 |  | 0 | 621658.21 | 178370.63 | 0 | 0 | 0 | 0 | 0 | 0 | 0 | 0 | 0 | [13 empty] | 0 | 0 | 1 | 1 |  |  |  | 1009 | т | т | 1000 | [6 empty] | 55586497 | 30 | Строительные работы | 0 |  | 1 | 59 | ТСН-2001.3-70. Защита строительных конструкций и оборудования от коррозии | ТСН-2001.3-70-8 |  |  |  | 0 | 178370.63 | 178370.63 | 0 | 0 | 0 | 0 | 0 | [18 empty] | 0 | 0 | 0 |  |  |  |  | 85 | 43 |  |  |  |  | 1 |  | -1873593106 | 2 | 1 | -2 | 0 | 0 | 0 | 621658.21 | 621658.21 | 0 | 0 |  | 0 | 3 | 0 |  | 0 | 1 | 0 | 0 | 0 | 0 | 0 | 0
18 | 1 | 237 |  | 20,1 | 1.1-1-3335 | Краска огнезащитная терморасширяющаяся на органической основе для защиты несущих металлоконструкций | т | 3.4852 | 0.18 | 0.18 |  |  |  | 895187.82 | 895187.82 | 0 | 0 | 0 | 0 | 0 | 0 | 0 | 0 | 0 |  | 56481267 | 178370.63 | 178370.63 | 0 | 0 | 0 | 0 | 0 | 0 | 0 | 178370.63 | 178370.63 | 0 | 0 | 0 | 0 | 0 | 0 | 0 | 85 | 43 | 1 | 1 |  |  | 1 | 1 | 1 | 1.44 |  |  |  |  | 3 | 1 | ТСН-2001.1 Доп. 79, Р. 1, о. 1, поз. 3335 |  |  | 59 | 0 | 1.1-1-3335 | 1 | 30 | 0 | 1 | 1 | 1 | 1 | 1 | 1 |  | 85 | 43 |  |  |  | 30 | 0 | 0 | [5 empty] | 0 |  | 0 | 895187.82 | 256853.71 | 0 | 0 | 0 | 0 | 0 | 0 | 0 | 0 | 0 | [13 empty] | 0 | 0 | 1 | 1 |  |  |  | 1009 | т | т | 1000 | [6 empty] | 55586497 | 30 | Строительные работы | 0 |  | 1 | 59 | ТСН-2001.3-70. Защита строительных конструкций и оборудования от коррозии | ТСН-2001.3-70-8 |  |  |  | 0 | 178370.63 | 178370.63 | 0 | 0 | 0 | 0 | 0 | [18 empty] | 0 | 0 | 0 |  |  |  |  | 85 | 43 |  |  |  |  | 1 |  | -1873593106 | 2 | 1 | 2 | 0 | 0 | 0 | 895187.82 | 895187.82 | 0 | 0 |  | 0 | 3 | 0 |  | 0 | 1 | 0 | 0 | 0 | 0 | 0 | 0
51 | 1 | 4 | 367 |  |  | Замена плит перекрытий. Устройство металлических балок (КР-7...11) | 0 | [6 empty] | 1253254.2 | 1164013.71 | 10010.23 | 845.09 | 79230.26 | 0 | 4989.6606 | 0 | 0 | 67870.43 | 36471.66 |  |  | 1253254.2 | 1164013.71 | 10010.23 | 845.09 | 79230.26 | 0 | 4989.6606 | 0 | 0 | 67870.43 | 36471.66 |  |  | 0 | 0 | 0 | 1357596.29 | 1357596.29 | 0 | 0 | 1164013.71 | 1164013.71 | 0 | 1164013.71 | 0 | 0 | 0 | 0 | 0 | [19 empty] | 0 | 0 | 0 | 1357596.29 | 1357596.29 | 0 | 0 | 1164013.71 | 1164013.71 | 0 | 1164013.71 | 0 | 0 | 0 | 0 | 0 | [19 empty] | 10737139.51 | 6817515.85 | 126751.48 | 40426.94 | 3792872.18 | 0 | 4995.7734 | 0 | 0 | 3239622.8 | 1728447.97 |  |  | 10737139.51 | 6817515.85 | 126751.48 | 40426.94 | 3792872.18 | 0 | 4995.7734 | 0 | 0 | 3239622.8 | 1728447.97 |  |  | 0 | 0 | 0 | 15705210.28 | 15705210.28 | 0 | 0 | 6817515.85 | 6817515.85 | 0 | 6817515.85 | 0 | 0 | 0 | 0 | 0 | [19 empty] | 0 | 0 | 0 | 15705210.28 | 15705210.28 | 0 | 0 | 6817515.85 | 6817515.85 | 0 | 6817515.85 | 0 | 0 | 0 | 0 | 0 | [18 empty] | 0
50 | 0 | 0 | 1 | 201 | 1253254.2 | ПЗ | Прямые затраты |  |  | 201 | 1 | 3 |  | 2 | 10737139.51 | [6 empty] | 1253254.2 | 1 | 1253254.2 | 10737139.51 | 1 | 10737139.51
50 | 0 | 0 | 1 | 202 | 1164013.71 | СтМатОб | Стоимость материальных ресурсов (всего) |  |  | 202 | 2 | 3 |  | 2 | 6817515.85 | [6 empty] | 1164013.71 | 1 | 1164013.71 | 6817515.85 | 1 | 6817515.85
50 | 0 | 0 | 1 | 222 | 0 | СтМатОбЗак | Стоимость материалов и оборудования заказчика |  |  | 222 | 3 | 3 |  | 2 | 0 | [6 empty] | 0 | 1 | 0 | 0 | 1 | 0
50 | 0 | 0 | 1 | 225 | 1164013.71 | СтМатОбПод | Стоимость материалов и оборудования подрядчика |  |  | 225 | 4 | 3 |  | 2 | 6817515.85 | [6 empty] | 1164013.71 | 1 | 1164013.71 | 6817515.85 | 1 | 6817515.85
50 | 0 | 0 | 1 | 226 | 1164013.71 | СтМат | Стоимость материалов (всего) |  |  | 226 | 5 | 3 |  | 2 | 6817515.85 | [6 empty] | 1164013.71 | 1 | 1164013.71 | 6817515.85 | 1 | 6817515.85
50 | 0 | 0 | 1 | 227 | 0 | СтМатЗак | Стоимость материалов заказчика |  |  | 227 | 6 | 3 |  | 2 | 0 | [6 empty] | 0 | 1 | 0 | 0 | 1 | 0
50 | 0 | 0 | 1 | 228 | 1164013.71 | СтМатПод | Стоимость материалов подрядчика |  |  | 228 | 7 | 3 |  | 2 | 6817515.85 | [6 empty] | 1164013.71 | 1 | 1164013.71 | 6817515.85 | 1 | 6817515.85
50 | 0 | 0 | 1 | 216 | 0 | Оборуд | Стоимость оборудования (всего) |  |  | 216 | 8 | 3 |  | 2 | 0 | [6 empty] | 0 | 1 | 0 | 0 | 1 | 0
50 | 0 | 0 | 1 | 223 | 0 | ОборудЗак | Стоимость оборудования заказчика |  |  | 223 | 9 | 3 |  | 2 | 0 | [6 empty] | 0 | 1 | 0 | 0 | 1 | 0
50 | 0 | 0 | 1 | 229 | 0 | ОборудПод | Стоимость оборудования подрядчика |  |  | 229 | 10 | 3 |  | 2 | 0 | [6 empty] | 0 | 1 | 0 | 0 | 1 | 0
50 | 0 | 0 | 1 | 203 | 10010.23 | ЭММ | Эксплуатация машин |  |  | 203 | 11 | 3 |  | 2 | 126751.48 | [6 empty] | 10010.23 | 1 | 10010.23 | 126751.48 | 1 | 126751.48
50 | 0 | 0 | 1 | 231 | 0 | ЭММсНРиСП | Эксплуатация машин по ТСН-2001.16 |  |  | 231 | 12 | 3 |  | 2 | 0 | [6 empty] | 0 | 1 | 0 | 0 | 1 | 0
50 | 0 | 0 | 1 | 204 | 845.09 | ЗПМ | ЗП машинистов |  |  | 204 | 13 | 3 |  | 2 | 40426.94 | [6 empty] | 845.09 | 1 | 845.09 | 40426.94 | 1 | 40426.94
50 | 0 | 0 | 1 | 205 | 79230.26 | ОЗП | Основная ЗП рабочих |  |  | 205 | 14 | 3 |  | 2 | 3792872.18 | [6 empty] | 79230.26 | 1 | 79230.26 | 3792872.18 | 1 | 3792872.18
50 | 0 | 0 | 1 | 232 | 0 | ОЗПсНРиСП | Основная ЗП рабочих по ТСН-2001.16 |  |  | 232 | 15 | 3 |  | 2 | 0 | [6 empty] | 0 | 1 | 0 | 0 | 1 | 0
50 | 0 | 0 | 1 | 214 | 1357596.29 | Строит | Строительные работы с НР и СП |  |  | 214 | 16 | 3 |  | 2 | 15705210.28 | [6 empty] | 1357596.29 | 1 | 1357596.29 | 15705210.28 | 1 | 15705210.28
50 | 0 | 0 | 1 | 215 | 0 | Монтаж | Монтажные работы с НР и СП |  |  | 215 | 17 | 3 |  | 2 | 0 | [6 empty] | 0 | 1 | 0 | 0 | 1 | 0
50 | 0 | 0 | 1 | 217 | 0 | Прочие | Прочие работы с НР и СП |  |  | 217 | 18 | 3 |  | 2 | 0 | [6 empty] | 0 | 1 | 0 | 0 | 1 | 0
50 | 0 | 0 | 1 | 230 | 0 | ПрочиеЗатр | Прочие затраты по ТСН-2001.16 |  |  | 230 | 19 | 3 |  | 2 | 0 | [6 empty] | 0 | 1 | 0 | 0 | 1 | 0
50 | 0 | 0 | 1 | 206 | 0 | ВозврМат | Возврат материалов |  |  | 206 | 20 | 3 |  | 2 | 0 | [6 empty] | 0 | 1 | 0 | 0 | 1 | 0
50 | 0 | 0 | 1 | 207 | 4989.6606 | ТрудСтр | Трудозатраты строителей |  |  | 207 | 21 | 3 |  | -1 | 4995.7734 | [6 empty] | 4989.6606 | 1 | 4989.6606 | 4995.7734 | 1 | 4995.7734
50 | 0 | 0 | 1 | 208 | 0 | ТрудМаш | Трудозатраты машинистов |  |  | 208 | 22 | 3 |  | -1 | 0 | [6 empty] | 0 | 1 | 0 | 0 | 1 | 0
50 | 0 | 0 | 1 | 209 | 0 | ТранспМат | Транспорт материалов |  |  | 209 | 23 | 3 |  | 2 | 0 | [6 empty] | 0 | 1 | 0 | 0 | 1 | 0
50 | 0 | 0 | 1 | 233 | 0 | Перевозка | Перевозка грузов |  |  | 233 | 24 | 3 |  | 2 | 0 | [6 empty] | 0 | 1 | 0 | 0 | 1 | 0
50 | 0 | 0 | 1 | 210 | 67870.43 | НР | Накладные расходы |  |  | 210 | 25 | 3 |  | 2 | 3239622.8 | [6 empty] | 67870.43 | 1 | 67870.43 | 3239622.8 | 1 | 3239622.8
50 | 0 | 0 | 1 | 211 | 36471.66 | СмПриб | Сметная прибыль |  |  | 211 | 26 | 3 |  | 2 | 1728447.97 | [6 empty] | 36471.66 | 1 | 36471.66 | 1728447.97 | 1 | 1728447.97
50 | 0 | 0 | 1 | 224 | 1357596.29 | Всего | Всего с НР и СП |  |  | 224 | 27 | 3 |  | 2 | 15705210.28 | [6 empty] | 1357596.29 | 1 | 1357596.29 | 15705210.28 | 1 | 15705210.28
4 | 1 |  | 439 |  |  | Замена плит перекрытий. Устройство раскрепления (КР-7...11) |  | 0 |  | -1 | [7 empty] | 0 | 0 |  | 0 | [53 empty] | 0 | [11 empty] | 0
52 | 1 | 4 | 424 | 0 |  | Замена плит перекрытий. Устройство раскрепления (КР-7...11) | [7 empty] | 26302.36 | 20797 | 198.38 | 0 | 5306.98 | 0 | 402.0438 | 0 | 0 | 4457.86 | 2812.7 | 0 | 0 | 26302.36 | 20797 | 198.38 | 0 | 5306.98 | 0 | 402.0438 | 0 | 0 | 4457.86 | 2812.7 | 0 | 0 | 0 | 0 | 0 | 33572.92 | 33572.92 | 0 | 0 | 20797 | 20797 | 0 | 20797 | 0 | 0 | 0 | 0 | 0 | 0 | 0 | 0 | 0 | 0 | 0 | 0 | 0 | 0 | 0 | 0 | 0 | 0 | 0 | 0 | 0 | 0 | 0 | 0 | 0 | 0 | 0 | 33572.92 | 33572.92 | 0 | 0 | 20797 | 20797 | 0 | 20797 | 0 | 0 | 0 | 0 | 0 | 0 | 0 | 0 | 0 | 0 | 0 | 0 | 0 | 0 | 0 | 0 | 0 | 0 | 0 | 0 | 0 | 0 | 0 | 0 | 462818.53 | 207231.51 | 1807.24 | 0 | 253779.78 | 0 | 402.0438 | 0 | 0 | 213175.02 | 134503.28 | 0 | 0 | 462818.53 | 207231.51 | 1807.24 | 0 | 253779.78 | 0 | 402.0438 | 0 | 0 | 213175.02 | 134503.28 | 0 | 0 | 0 | 0 | 0 | 810496.83 | 810496.83 | 0 | 0 | 207231.51 | 207231.51 | 0 | 207231.51 | 0 | 0 | 0 | 0 | 0 | 0 | 0 | 0 | 0 | 0 | 0 | 0 | 0 | 0 | 0 | 0 | 0 | 0 | 0 | 0 | 0 | 0 | 0 | 0 | 0 | 0 | 0 | 810496.83 | 810496.83 | 0 | 0 | 207231.51 | 207231.51 | 0 | 207231.51 | 0 | 0 | 0 | 0 | 0 | 0 | 0 | 0 | 0 | 0 | 0 | 0 | 0 | 0 | 0 | 0 | 0 | 0 | 0 | 0 | 0 | 0 | 0 | 0
17 | 1 | 250 | 260 | 21 | 3.9-35-1 | Монтаж мелких конструкций из стали различного профиля массой до 20 кг | 1 Т | 2.5206 | 0 | 2.5206 |  |  |  | 5652.56 | 147.2 | 198.38 | 0 | 5306.98 | 0 | 402.0438 | 0 | 0 | 4457.86 | 2812.7 |  | 56481265 | 2067.7755 | 58.4 | 72.4075 | 0 | 1936.968 | 0 | 146.74 | 0 | 0 | 1642.26 | 58.4 | 52.66 | 0 | 1531.2 | 0 | 116 | 0 | 0 | 84 | 53 | 1.087 | 1 |  |  | 1 | 1 | 1 | 1 |  |  |  |  | 0 | 1 | ТСН-2001.3 Доп. 79, Сб. 9, т. 35, поз. 1 |  |  | 13 | 0 | 3.9-35-1 | 1 | 30 | 0 | 1 | 1 | 1 | 1 | 1 | 1 |  | 84 | 53 |  |  |  | 30 | 0 | 0 | [5 empty] | 0 |  | 0 | 5652.56 | 58.4 | 78.71 | 0 | 2105.48 | 0 | 159.5064 | 0 | 0 | 4457.8632 | 2812.6994 |  |  |  |  | *1,25)*1,1 | *1,25)*1,1 | *1,15)*1,1 |  | *1,15)*1,1 | *1,25)*1,1 |  |  |  | 0 | 0 | 1 | 1 |  |  |  | 1013 | 1 Т | 1 Т | 1 | [6 empty] | 55586449 | 30 | Строительные работы | 0 |  | 1 | 13 | ТСН-2001.3-9. Металлические конструкции | ТСН-2001.3-9-1 |  | Поправка: О.П. п.3.4. 6 Поправка: О.П. п.3.4.30.в |  | 0 | 1642.26 | 58.4 | 52.66 | 0 | 1531.2 | 116 | 0 | 0 | [17 empty] | 0 | 0 | 0 |  |  |  |  | 84 | 53 |  |  |  |  | 1 |  | 1909961962 | 2 | 1 | 2 | 0 | 0 | 0 | 12923.12 | 12923.12 | 0 | 0 |  | 0 | 3 | 0 |  | 0 | 1 | 0 | 0 | 0 | 0 | 0 | 0
17 | 1 | 260 | 268 | 21 | 3.9-35-1 | Монтаж мелких конструкций из стали различного профиля массой до 20 кг | 1 Т | 2.5206 | 0 | 2.5206 |  |  |  | 257235.66 | 1648.64 | 1807.24 | 0 | 253779.78 | 0 | 402.0438 | 0 | 0 | 213175.02 | 134503.28 |  | 56481267 | 2067.7755 | 58.4 | 72.4075 | 0 | 1936.968 | 0 | 146.74 | 0 | 0 | 1642.26 | 58.4 | 52.66 | 0 | 1531.2 | 0 | 116 | 0 | 0 | 84 | 53 | 1.087 | 1 |  |  | 1 | 47.82 | 9.11 | 11.2 |  |  |  |  | 0 | 1 | ТСН-2001.3 Доп. 79, Сб. 9, т. 35, поз. 1 |  |  | 13 | 0 | 3.9-35-1 | 1 | 30 | 0 | 47.82 | 1 | 1 | 1 | 1 | 1 |  | 84 | 53 |  |  |  | 30 | 0 | 0 | [5 empty] | 0 |  | 0 | 257235.66 | 654.08 | 717.05 | 0 | 100684.05 | 0 | 159.5064 | 0 | 0 | 213175.0152 | 134503.2834 |  |  |  |  | *1,25)*1,1 | *1,25)*1,1 | *1,15)*1,1 |  | *1,15)*1,1 | *1,25)*1,1 |  |  |  | 0 | 0 | 1 | 1 |  |  |  | 1013 | 1 Т | 1 Т | 1 | [6 empty] | 55586449 | 30 | Строительные работы | 0 |  | 1 | 13 | ТСН-2001.3-9. Металлические конструкции | ТСН-2001.3-9-1 |  | Поправка: О.П. п.3.4. 6 Поправка: О.П. п.3.4.30.в |  | 0 | 1642.26 | 58.4 | 52.66 | 0 | 1531.2 | 116 | 0 | 0 | [17 empty] | 0 | 0 | 0 |  |  |  |  | 84 | 53 |  |  |  |  | 1 |  | 1909961962 | 2 | 1 | 2 | 0 | 0 | 0 | 604913.96 | 604913.96 | 0 | 0 |  | 0 | 3 | 0 |  | 0 | 1 | 0 | 0 | 0 | 0 | 0 | 0
18 | 1 | 243 |  | 21,1 | 1.1-1-1105 | Прокат листовой из стали С235, С245 для строительных стальных конструкций, толщина более 3 мм | т | 1.9943 | 0.79122 | 0.79122 |  |  |  | 13001.24 | 13001.24 | 0 | 0 | 0 | 0 | 0 | 0 | 0 | 0 | 0 |  | 56481265 | 6519.2 | 6519.2 | 0 | 0 | 0 | 0 | 0 | 0 | 0 | 6519.2 | 6519.2 | 0 | 0 | 0 | 0 | 0 | 0 | 0 | 84 | 53 | 1 | 1 |  |  | 1 | 1 | 1 | 1 |  |  |  |  | 3 | 1 | ТСН-2001.1 Доп. 79, Р. 1, о. 1, поз. 1105 |  |  | 13 | 0 |  | 0 | 30 | 0 | 1 | 1 | 1 | 1 | 1 | 1 |  | 84 | 53 |  |  |  | 30 | 0 | 0 | [5 empty] | 0 |  | 0 | 13001.24 | 6519.2 | 0 | 0 | 0 | 0 | 0 | 0 | 0 | 0 | 0 | [13 empty] | 0 | 0 | 1 | 1 |  |  |  | 1009 | т | т | 1000 | [6 empty] | 55586449 | 30 | Строительные работы | 0 |  | 1 | 13 | ТСН-2001.3-9. Металлические конструкции | ТСН-2001.3-9-1 |  |  |  | 0 | 6519.2 | 6519.2 | 0 | 0 | 0 | 0 | 0 | [18 empty] | 0 | 0 | 0 |  |  |  |  | 84 | 53 |  |  |  |  | 1 |  | -1891961884 | 2 | 1 | -2 | 0 | 0 | 0 | 13001.24 | 13001.24 | 0 | 0 |  | 0 | 3 | 0 |  | 0 | 1 | 0 | 0 | 0 | 0 | 0 | 0
18 | 1 | 253 |  | 21,1 | 1.1-1-1105 | Прокат листовой из стали С235, С245 для строительных стальных конструкций, толщина более 3 мм | т | 1.9943 | 0.79122 | 0.79122 |  |  |  | 131572.55 | 131572.55 | 0 | 0 | 0 | 0 | 0 | 0 | 0 | 0 | 0 |  | 56481267 | 6519.2 | 6519.2 | 0 | 0 | 0 | 0 | 0 | 0 | 0 | 6519.2 | 6519.2 | 0 | 0 | 0 | 0 | 0 | 0 | 0 | 84 | 53 | 1 | 1 |  |  | 1 | 1 | 1 | 10.12 |  |  |  |  | 3 | 1 | ТСН-2001.1 Доп. 79, Р. 1, о. 1, поз. 1105 |  |  | 13 | 0 | 1.1-1-1105 | 1 | 30 | 0 | 1 | 1 | 1 | 1 | 1 | 1 |  | 84 | 53 |  |  |  | 30 | 0 | 0 | [5 empty] | 0 |  | 0 | 131572.55 | 65974.3 | 0 | 0 | 0 | 0 | 0 | 0 | 0 | 0 | 0 | [13 empty] | 0 | 0 | 1 | 1 |  |  |  | 1009 | т | т | 1000 | [6 empty] | 55586449 | 30 | Строительные работы | 0 |  | 1 | 13 | ТСН-2001.3-9. Металлические конструкции | ТСН-2001.3-9-1 |  |  |  | 0 | 6519.2 | 6519.2 | 0 | 0 | 0 | 0 | 0 | [18 empty] | 0 | 0 | 0 |  |  |  |  | 84 | 53 |  |  |  |  | 1 |  | -1891961884 | 2 | 1 | 2 | 0 | 0 | 0 | 131572.55 | 131572.55 | 0 | 0 |  | 0 | 3 | 0 |  | 0 | 1 | 0 | 0 | 0 | 0 | 0 | 0
18 | 1 | 249 |  | 21,2 | 1.3-4-22 | Арматурные заготовки (стержни, хомуты и т.п.), не собранные в каркасы или сетки, арматурная сталь периодического профиля, класс А-III, диаметр от 12 до 14 мм | т | 0.08525 | 0.033822 | 0.033822 |  |  |  | 500.42 | 500.42 | 0 | 0 | 0 | 0 | 0 | 0 | 0 | 0 | 0 |  | 56481265 | 5743.69 | 5743.69 | 0 | 0 | 0 | 0 | 0 | 0 | 0 | 5743.69 | 5743.69 | 0 | 0 | 0 | 0 | 0 | 0 | 0 | 92 | 49 | 1 | 1.022 |  |  | 1 | 1 | 1 | 1 |  |  |  |  | 3 | 1 | ТСН-2001.1 Доп. 79, Р. 3, о. 4, поз. 22 |  |  | 8 | 0 |  | 0 | 30 | 0 | 1 | 1 | 1 | 1 | 1 | 1 |  | 92 | 49 |  |  |  | 30 | 0 | 0 | [5 empty] | 0 |  | 0 | 500.42 | 5870.05 | 0 | 0 | 0 | 0 | 0 | 0 | 0 | 0 | 0 | [13 empty] | 0 | 0 | 1 | 1 |  |  |  | 1009 | т | т | 1000 | [6 empty] | 55586444 | 30 | Строительные работы | 0 |  | 1 | 8 | ТСН-2001.3-6. Бетонные, железобетонные конструкции монолитные | ТСН-2001.3-6-1 |  |  |  | 0 | 5743.69 | 5743.69 | 0 | 0 | 0 | 0 | 0 | [18 empty] | 0 | 0 | 0 |  |  |  |  | 92 | 49 |  |  |  |  | 1 |  | 1611312075 | 2 | 1 | -2 | 0 | 0 | 0 | 500.42 | 500.42 | 0 | 0 |  | 0 | 3 | 0 |  | 0 | 1 | 0 | 0 | 0 | 0 | 0 | 0
18 | 1 | 259 |  | 21,2 | 1.3-4-22 | Арматурные заготовки (стержни, хомуты и т.п.), не собранные в каркасы или сетки, арматурная сталь периодического профиля, класс А-III, диаметр от 12 до 14 мм | т | 0.08525 | 0.033822 | 0.033822 |  |  |  | 7746.26 | 7746.26 | 0 | 0 | 0 | 0 | 0 | 0 | 0 | 0 | 0 |  | 56481267 | 5743.69 | 5743.69 | 0 | 0 | 0 | 0 | 0 | 0 | 0 | 5743.69 | 5743.69 | 0 | 0 | 0 | 0 | 0 | 0 | 0 | 92 | 49 | 1 | 1 |  |  | 1 | 1 | 1 | 15.82 |  |  |  |  | 3 | 1 | ТСН-2001.1 Доп. 79, Р. 3, о. 4, поз. 22 |  |  | 8 | 0 | 1.3-4-22 | 1 | 30 | 0 | 1 | 1 | 1 | 1 | 1 | 1 |  | 92 | 49 |  |  |  | 30 | 0 | 0 | [5 empty] | 0 |  | 0 | 7746.26 | 90865.18 | 0 | 0 | 0 | 0 | 0 | 0 | 0 | 0 | 0 | [13 empty] | 0 | 0 | 1 | 1 |  |  |  | 1009 | т | т | 1000 | [6 empty] | 55586444 | 30 | Строительные работы | 0 |  | 1 | 8 | ТСН-2001.3-6. Бетонные, железобетонные конструкции монолитные | ТСН-2001.3-6-1 |  |  |  | 0 | 5743.69 | 5743.69 | 0 | 0 | 0 | 0 | 0 | [18 empty] | 0 | 0 | 0 |  |  |  |  | 92 | 49 |  |  |  |  | 1 |  | 1611312075 | 2 | 1 | 2 | 0 | 0 | 0 | 7746.26 | 7746.26 | 0 | 0 |  | 0 | 3 | 0 |  | 0 | 1 | 0 | 0 | 0 | 0 | 0 | 0
18 | 1 | 244 |  | 21,3 | 1.1-1-1121 | Уголок равнополочный, для строительных стальных конструкций, ширина полки более 70 мм, сталь С235, С245 | т | 0.441 | 0.17496 | 0.17496 |  |  |  | 4341.34 | 4341.34 | 0 | 0 | 0 | 0 | 0 | 0 | 0 | 0 | 0 |  | 56481265 | 9844.31 | 9844.31 | 0 | 0 | 0 | 0 | 0 | 0 | 0 | 9844.31 | 9844.31 | 0 | 0 | 0 | 0 | 0 | 0 | 0 | 84 | 53 | 1 | 1 |  |  | 1 | 1 | 1 | 1 |  |  |  |  | 3 | 1 | ТСН-2001.1 Доп. 79, Р. 1, о. 1, поз. 1121 |  |  | 13 | 0 |  | 0 | 30 | 0 | 1 | 1 | 1 | 1 | 1 | 1 |  | 84 | 53 |  |  |  | 30 | 0 | 0 | [5 empty] | 0 |  | 0 | 4341.34 | 9844.31 | 0 | 0 | 0 | 0 | 0 | 0 | 0 | 0 | 0 | [13 empty] | 0 | 0 | 1 | 1 |  |  |  | 1009 | т | т | 1000 | [6 empty] | 55586449 | 30 | Строительные работы | 0 |  | 1 | 13 | ТСН-2001.3-9. Металлические конструкции | ТСН-2001.3-9-1 |  |  |  | 0 | 9844.31 | 9844.31 | 0 | 0 | 0 | 0 | 0 | [18 empty] | 0 | 0 | 0 |  |  |  |  | 84 | 53 |  |  |  |  | 1 |  | 981881691 | 2 | 1 | -2 | 0 | 0 | 0 | 4341.34 | 4341.34 | 0 | 0 |  | 0 | 3 | 0 |  | 0 | 1 | 0 | 0 | 0 | 0 | 0 | 0
18 | 1 | 254 |  | 21,3 | 1.1-1-1121 | Уголок равнополочный, для строительных стальных конструкций, ширина полки более 70 мм, сталь С235, С245 | т | 0.441 | 0.17496 | 0.17496 |  |  |  | 32733.7 | 32733.7 | 0 | 0 | 0 | 0 | 0 | 0 | 0 | 0 | 0 |  | 56481267 | 9844.31 | 9844.31 | 0 | 0 | 0 | 0 | 0 | 0 | 0 | 9844.31 | 9844.31 | 0 | 0 | 0 | 0 | 0 | 0 | 0 | 84 | 53 | 1 | 1 |  |  | 1 | 1 | 1 | 7.54 |  |  |  |  | 3 | 1 | ТСН-2001.1 Доп. 79, Р. 1, о. 1, поз. 1121 |  |  | 13 | 0 | 1.1-1-1121 | 1 | 30 | 0 | 1 | 1 | 1 | 1 | 1 | 1 |  | 84 | 53 |  |  |  | 30 | 0 | 0 | [5 empty] | 0 |  | 0 | 32733.7 | 74226.1 | 0 | 0 | 0 | 0 | 0 | 0 | 0 | 0 | 0 | [13 empty] | 0 | 0 | 1 | 1 |  |  |  | 1009 | т | т | 1000 | [6 empty] | 55586449 | 30 | Строительные работы | 0 |  | 1 | 13 | ТСН-2001.3-9. Металлические конструкции | ТСН-2001.3-9-1 |  |  |  | 0 | 9844.31 | 9844.31 | 0 | 0 | 0 | 0 | 0 | [18 empty] | 0 | 0 | 0 |  |  |  |  | 84 | 53 |  |  |  |  | 1 |  | 981881691 | 2 | 1 | 2 | 0 | 0 | 0 | 32733.7 | 32733.7 | 0 | 0 |  | 0 | 3 | 0 |  | 0 | 1 | 0 | 0 | 0 | 0 | 0 | 0
18 | 1 | 250 |  | 21,4 | 1.7-5-220 | Шпилька резьбовая, стальная, оцинкованная, с заостренным концом, в комплекте с шайбой и гайкой, М16x190 мм | шт. | 94 | 37.2934 | 37.2934 |  |  |  | 2806.8 | 2806.8 | 0 | 0 | 0 | 0 | 0 | 0 | 0 | 0 | 0 |  | 56481265 | 29.8 | 29.8 | 0 | 0 | 0 | 0 | 0 | 0 | 0 | 29.8 | 29.8 | 0 | 0 | 0 | 0 | 0 | 0 | 0 | 92 | 52 | 1 | 1.002 |  |  | 1 | 1 | 1 | 1 |  |  |  |  | 3 | 1 | ТСН-2001.1 Доп. 53, Р. 7, о. 5, поз. 220 |  |  | 90 | 0 |  | 0 | 60 | 0 | 1 | 1 | 1 | 1 | 1 | 1 |  | 92 | 52 |  |  |  | 30 | 0 | 0 | [5 empty] | 0 |  | 0 | 2806.8 | 29.86 | 0 | 0 | 0 | 0 | 0 | 0 | 0 | 0 | 0 | [13 empty] | 0 | 0 | 1 | 1 |  |  |  | 1010 | шт. | шт. | 1 | [6 empty] | 55586525 | 60 | Ремонтно-строительные работы | 0 |  | 1 | 90 | ТСН-2001.6-53. Стены | ТСН-2001.6-53-1 |  |  |  | 0 | 29.8 | 29.8 | 0 | 0 | 0 | 0 | 0 | [18 empty] | 0 | 0 | 0 |  |  |  |  | 92 | 52 |  |  |  |  | 1 |  | 2014927073 | 2 | 1 | -2 | 0 | 0 | 0 | 2806.8 | 2806.8 | 0 | 0 |  | 0 | 3 | 0 |  | 0 | 1 | 0 | 0 | 0 | 0 | 0 | 0
18 | 1 | 260 |  | 21,4 | 1.7-5-220 | Шпилька резьбовая, стальная, оцинкованная, с заостренным концом, в комплекте с шайбой и гайкой, М16x190 мм | шт. | 94 | 37.2934 | 37.2934 |  |  |  | 33530.36 | 33530.36 | 0 | 0 | 0 | 0 | 0 | 0 | 0 | 0 | 0 |  | 56481267 | 29.8 | 29.8 | 0 | 0 | 0 | 0 | 0 | 0 | 0 | 29.8 | 29.8 | 0 | 0 | 0 | 0 | 0 | 0 | 0 | 92 | 52 | 1 | 1 |  |  | 1 | 1 | 1 | 11.97 |  |  |  |  | 3 | 1 | ТСН-2001.1 Доп. 53, Р. 7, о. 5, поз. 220 |  |  | 90 | 0 | 1.7-5-220 | 1 | 60 | 0 | 1 | 1 | 1 | 1 | 1 | 1 |  | 92 | 52 |  |  |  | 30 | 0 | 0 | [5 empty] | 0 |  | 0 | 33530.36 | 356.71 | 0 | 0 | 0 | 0 | 0 | 0 | 0 | 0 | 0 | [13 empty] | 0 | 0 | 1 | 1 |  |  |  | 1010 | шт. | шт. | 1 | [6 empty] | 55586525 | 60 | Ремонтно-строительные работы | 0 |  | 1 | 90 | ТСН-2001.6-53. Стены | ТСН-2001.6-53-1 |  |  |  | 0 | 29.8 | 29.8 | 0 | 0 | 0 | 0 | 0 | [18 empty] | 0 | 0 | 0 |  |  |  |  | 92 | 52 |  |  |  |  | 1 |  | 2014927073 | 2 | 1 | 2 | 0 | 0 | 0 | 33530.36 | 33530.36 | 0 | 0 |  | 0 | 3 | 0 |  | 0 | 1 | 0 | 0 | 0 | 0 | 0 | 0
51 | 1 | 4 | 424 |  |  | Замена плит перекрытий. Устройство раскрепления (КР-7...11) | 0 | [6 empty] | 26302.36 | 20797 | 198.38 | 0 | 5306.98 | 0 | 402.0438 | 0 | 0 | 4457.86 | 2812.7 |  |  | 26302.36 | 20797 | 198.38 | 0 | 5306.98 | 0 | 402.0438 | 0 | 0 | 4457.86 | 2812.7 |  |  | 0 | 0 | 0 | 33572.92 | 33572.92 | 0 | 0 | 20797 | 20797 | 0 | 20797 | 0 | 0 | 0 | 0 | 0 | [19 empty] | 0 | 0 | 0 | 33572.92 | 33572.92 | 0 | 0 | 20797 | 20797 | 0 | 20797 | 0 | 0 | 0 | 0 | 0 | [19 empty] | 462818.53 | 207231.51 | 1807.24 | 0 | 253779.78 | 0 | 402.0438 | 0 | 0 | 213175.02 | 134503.28 |  |  | 462818.53 | 207231.51 | 1807.24 | 0 | 253779.78 | 0 | 402.0438 | 0 | 0 | 213175.02 | 134503.28 |  |  | 0 | 0 | 0 | 810496.83 | 810496.83 | 0 | 0 | 207231.51 | 207231.51 | 0 | 207231.51 | 0 | 0 | 0 | 0 | 0 | [19 empty] | 0 | 0 | 0 | 810496.83 | 810496.83 | 0 | 0 | 207231.51 | 207231.51 | 0 | 207231.51 | 0 | 0 | 0 | 0 | 0 | [18 empty] | 0
50 | 0 | 0 | 1 | 201 | 26302.36 | ПЗ | Прямые затраты |  |  | 201 | 1 | 3 |  | 2 | 462818.53 | [6 empty] | 26302.36 | 1 | 26302.36 | 462818.53 | 1 | 462818.53
50 | 0 | 0 | 1 | 202 | 20797 | СтМатОб | Стоимость материальных ресурсов (всего) |  |  | 202 | 2 | 3 |  | 2 | 207231.51 | [6 empty] | 20797 | 1 | 20797 | 207231.51 | 1 | 207231.51
50 | 0 | 0 | 1 | 222 | 0 | СтМатОбЗак | Стоимость материалов и оборудования заказчика |  |  | 222 | 3 | 3 |  | 2 | 0 | [6 empty] | 0 | 1 | 0 | 0 | 1 | 0
50 | 0 | 0 | 1 | 225 | 20797 | СтМатОбПод | Стоимость материалов и оборудования подрядчика |  |  | 225 | 4 | 3 |  | 2 | 207231.51 | [6 empty] | 20797 | 1 | 20797 | 207231.51 | 1 | 207231.51
50 | 0 | 0 | 1 | 226 | 20797 | СтМат | Стоимость материалов (всего) |  |  | 226 | 5 | 3 |  | 2 | 207231.51 | [6 empty] | 20797 | 1 | 20797 | 207231.51 | 1 | 207231.51
50 | 0 | 0 | 1 | 227 | 0 | СтМатЗак | Стоимость материалов заказчика |  |  | 227 | 6 | 3 |  | 2 | 0 | [6 empty] | 0 | 1 | 0 | 0 | 1 | 0
50 | 0 | 0 | 1 | 228 | 20797 | СтМатПод | Стоимость материалов подрядчика |  |  | 228 | 7 | 3 |  | 2 | 207231.51 | [6 empty] | 20797 | 1 | 20797 | 207231.51 | 1 | 207231.51
50 | 0 | 0 | 1 | 216 | 0 | Оборуд | Стоимость оборудования (всего) |  |  | 216 | 8 | 3 |  | 2 | 0 | [6 empty] | 0 | 1 | 0 | 0 | 1 | 0
50 | 0 | 0 | 1 | 223 | 0 | ОборудЗак | Стоимость оборудования заказчика |  |  | 223 | 9 | 3 |  | 2 | 0 | [6 empty] | 0 | 1 | 0 | 0 | 1 | 0
50 | 0 | 0 | 1 | 229 | 0 | ОборудПод | Стоимость оборудования подрядчика |  |  | 229 | 10 | 3 |  | 2 | 0 | [6 empty] | 0 | 1 | 0 | 0 | 1 | 0
50 | 0 | 0 | 1 | 203 | 198.38 | ЭММ | Эксплуатация машин |  |  | 203 | 11 | 3 |  | 2 | 1807.24 | [6 empty] | 198.38 | 1 | 198.38 | 1807.24 | 1 | 1807.24
50 | 0 | 0 | 1 | 231 | 0 | ЭММсНРиСП | Эксплуатация машин по ТСН-2001.16 |  |  | 231 | 12 | 3 |  | 2 | 0 | [6 empty] | 0 | 1 | 0 | 0 | 1 | 0
50 | 0 | 0 | 1 | 204 | 0 | ЗПМ | ЗП машинистов |  |  | 204 | 13 | 3 |  | 2 | 0 | [6 empty] | 0 | 1 | 0 | 0 | 1 | 0
50 | 0 | 0 | 1 | 205 | 5306.98 | ОЗП | Основная ЗП рабочих |  |  | 205 | 14 | 3 |  | 2 | 253779.78 | [6 empty] | 5306.98 | 1 | 5306.98 | 253779.78 | 1 | 253779.78
50 | 0 | 0 | 1 | 232 | 0 | ОЗПсНРиСП | Основная ЗП рабочих по ТСН-2001.16 |  |  | 232 | 15 | 3 |  | 2 | 0 | [6 empty] | 0 | 1 | 0 | 0 | 1 | 0
50 | 0 | 0 | 1 | 214 | 33572.92 | Строит | Строительные работы с НР и СП |  |  | 214 | 16 | 3 |  | 2 | 810496.83 | [6 empty] | 33572.92 | 1 | 33572.92 | 810496.83 | 1 | 810496.83
50 | 0 | 0 | 1 | 215 | 0 | Монтаж | Монтажные работы с НР и СП |  |  | 215 | 17 | 3 |  | 2 | 0 | [6 empty] | 0 | 1 | 0 | 0 | 1 | 0
50 | 0 | 0 | 1 | 217 | 0 | Прочие | Прочие работы с НР и СП |  |  | 217 | 18 | 3 |  | 2 | 0 | [6 empty] | 0 | 1 | 0 | 0 | 1 | 0
50 | 0 | 0 | 1 | 230 | 0 | ПрочиеЗатр | Прочие затраты по ТСН-2001.16 |  |  | 230 | 19 | 3 |  | 2 | 0 | [6 empty] | 0 | 1 | 0 | 0 | 1 | 0
50 | 0 | 0 | 1 | 206 | 0 | ВозврМат | Возврат материалов |  |  | 206 | 20 | 3 |  | 2 | 0 | [6 empty] | 0 | 1 | 0 | 0 | 1 | 0
50 | 0 | 0 | 1 | 207 | 402.0438 | ТрудСтр | Трудозатраты строителей |  |  | 207 | 21 | 3 |  | -1 | 402.0438 | [6 empty] | 402.0438 | 1 | 402.0438 | 402.0438 | 1 | 402.0438
50 | 0 | 0 | 1 | 208 | 0 | ТрудМаш | Трудозатраты машинистов |  |  | 208 | 22 | 3 |  | -1 | 0 | [6 empty] | 0 | 1 | 0 | 0 | 1 | 0
50 | 0 | 0 | 1 | 209 | 0 | ТранспМат | Транспорт материалов |  |  | 209 | 23 | 3 |  | 2 | 0 | [6 empty] | 0 | 1 | 0 | 0 | 1 | 0
50 | 0 | 0 | 1 | 233 | 0 | Перевозка | Перевозка грузов |  |  | 233 | 24 | 3 |  | 2 | 0 | [6 empty] | 0 | 1 | 0 | 0 | 1 | 0
50 | 0 | 0 | 1 | 210 | 4457.86 | НР | Накладные расходы |  |  | 210 | 25 | 3 |  | 2 | 213175.02 | [6 empty] | 4457.86 | 1 | 4457.86 | 213175.02 | 1 | 213175.02
50 | 0 | 0 | 1 | 211 | 2812.7 | СмПриб | Сметная прибыль |  |  | 211 | 26 | 3 |  | 2 | 134503.28 | [6 empty] | 2812.7 | 1 | 2812.7 | 134503.28 | 1 | 134503.28
50 | 0 | 0 | 1 | 224 | 33572.92 | Всего | Всего с НР и СП |  |  | 224 | 27 | 3 |  | 2 | 810496.83 | [6 empty] | 33572.92 | 1 | 33572.92 | 810496.83 | 1 | 810496.83
4 | 1 |  | 490 |  |  | Замена лестницы спуска в подвал м/о 3-5/Ж-Е (КР-12) |  | 0 |  | -1 | [7 empty] | 0 | 0 |  | 0 | [53 empty] | 0 | [11 empty] | 0
52 | 1 | 4 | 469 | 0 |  | Замена лестницы спуска в подвал м/о 3-5/Ж-Е (КР-12) | [7 empty] | 11716.78 | 10609.02 | 15.32 | 1.68 | 1092.44 | 0 | 82.9996 | 0 | 0 | 1054.3 | 604.27 | 0 | 0 | 11716.78 | 10609.02 | 15.32 | 1.68 | 1092.44 | 0 | 82.9996 | 0 | 0 | 1054.3 | 604.27 | 0 | 0 | 0 | 0 | 0 | 13375.35 | 13375.35 | 0 | 0 | 10609.02 | 10609.02 | 0 | 10609.02 | 0 | 0 | 0 | 0 | 0 | 0 | 0 | 0 | 0 | 0 | 0 | 0 | 0 | 0 | 0 | 0 | 0 | 0 | 0 | 0 | 0 | 0 | 0 | 0 | 0 | 0 | 0 | 13375.35 | 13375.35 | 0 | 0 | 10609.02 | 10609.02 | 0 | 10609.02 | 0 | 0 | 0 | 0 | 0 | 0 | 0 | 0 | 0 | 0 | 0 | 0 | 0 | 0 | 0 | 0 | 0 | 0 | 0 | 0 | 0 | 0 | 0 | 0 | 196001.98 | 143550.84 | 210.65 | 80.34 | 52240.49 | 0 | 82.9996 | 0 | 0 | 50416.69 | 28896.52 | 0 | 0 | 196001.98 | 143550.84 | 210.65 | 80.34 | 52240.49 | 0 | 82.9996 | 0 | 0 | 50416.69 | 28896.52 | 0 | 0 | 0 | 0 | 0 | 275315.19 | 275315.19 | 0 | 0 | 143550.84 | 143550.84 | 0 | 143550.84 | 0 | 0 | 0 | 0 | 0 | 0 | 0 | 0 | 0 | 0 | 0 | 0 | 0 | 0 | 0 | 0 | 0 | 0 | 0 | 0 | 0 | 0 | 0 | 0 | 0 | 0 | 0 | 275315.19 | 275315.19 | 0 | 0 | 143550.84 | 143550.84 | 0 | 143550.84 | 0 | 0 | 0 | 0 | 0 | 0 | 0 | 0 | 0 | 0 | 0 | 0 | 0 | 0 | 0 | 0 | 0 | 0 | 0 | 0 | 0 | 0 | 0 | 0
17 | 1 | 265 | 273 | 22 | 3.70-8-1 | Кладка стен внутренних при высоте этажа до 4 м | 1 м3 кладки | 7.9 | 0 | 7.9 |  |  |  | 716.72 | 35.14 | 0 | 0 | 681.58 | 0 | 46.7042 | 0 | 0 | 674.76 | 402.13 |  | 56481265 | 85.1988 | 4.34 | 0 | 0 | 80.8588 | 0 | 5.5407 | 0 | 0 | 68.26 | 4.34 | 0 | 0 | 63.92 | 0 | 4.38 | 0 | 0 | 99 | 59 | 1.067 | 1.025 |  |  | 1 | 1 | 1 | 1 |  |  |  |  | 0 | 1 | ТСН-2001.3 Доп. 79, Сб. 70, т. 8, поз. 1 |  |  | 54 | 0 | 3.70-8-1 | 1 | 30 | 0 | 1 | 1 | 1 | 1 | 1 | 1 |  | 99 | 59 |  |  |  | 30 | 0 | 0 | [5 empty] | 0 |  | 0 | 716.72 | 4.45 | 0 | 0 | 86.28 | 0 | 5.9119 | 0 | 0 | 674.7642 | 402.1322 |  | 1 |  |  | *1,25)*1,1 | *1,25)*1,1 | *1,15)*1,1 |  | *1,15)*1,1 | *1,25)*1,1 |  |  |  | 0 | 0 | 1 | 1 |  |  |  | 1013 | 1 м3 кладки | 1 м3 кладки | 1 | [6 empty] | 55586492 | 30 | Строительные работы | 0 |  | 1 | 54 | ТСН-2001.3-70. Конструкции из кирпича и блоков | ТСН-2001.3-70-3 |  | Поправка: О.П. п.3.4. 6 Поправка: О.П. п.3.4.30.в |  | 0 | 68.26 | 4.34 | 0 | 0 | 63.92 | 4.38 | 0 | 0 | [17 empty] | 0 | 0 | 0 |  |  |  |  | 99 | 59 |  |  |  |  | 1 |  | 778858714 | 2 | 1 | 2 | 0 | 0 | 0 | 1793.61 | 1793.61 | 0 | 0 |  | 0 | 3 | 0 |  | 0 | 1 | 0 | 0 | 0 | 0 | 0 | 0
17 | 1 | 270 | 278 | 22 | 3.70-8-1 | Кладка стен внутренних при высоте этажа до 4 м | 1 м3 кладки | 7.9 | 0 | 7.9 |  |  |  | 32814.19 | 221.03 | 0 | 0 | 32593.16 | 0 | 46.7042 | 0 | 0 | 32267.23 | 19229.96 |  | 56481267 | 85.1988 | 4.34 | 0 | 0 | 80.8588 | 0 | 5.5407 | 0 | 0 | 68.26 | 4.34 | 0 | 0 | 63.92 | 0 | 4.38 | 0 | 0 | 99 | 59 | 1.067 | 1.025 |  |  | 1 | 47.82 | 1 | 6.29 |  |  |  |  | 0 | 1 | ТСН-2001.3 Доп. 79, Сб. 70, т. 8, поз. 1 |  |  | 54 | 0 | 3.70-8-1 | 1 | 30 | 0 | 47.82 | 1 | 1 | 1 | 1 | 1 |  | 99 | 59 |  |  |  | 30 | 0 | 0 | [5 empty] | 0 |  | 0 | 32814.19 | 27.99 | 0 | 0 | 4125.91 | 0 | 5.9119 | 0 | 0 | 32267.2284 | 19229.9644 |  | 3 |  |  | *1,25)*1,1 | *1,25)*1,1 | *1,15)*1,1 |  | *1,15)*1,1 | *1,25)*1,1 |  |  |  | 0 | 0 | 1 | 1 |  |  |  | 1013 | 1 м3 кладки | 1 м3 кладки | 1 | [6 empty] | 55586492 | 30 | Строительные работы | 0 |  | 1 | 54 | ТСН-2001.3-70. Конструкции из кирпича и блоков | ТСН-2001.3-70-3 |  | Поправка: О.П. п.3.4. 6 Поправка: О.П. п.3.4.30.в |  | 0 | 68.26 | 4.34 | 0 | 0 | 63.92 | 4.38 | 0 | 0 | [17 empty] | 0 | 0 | 0 |  |  |  |  | 99 | 59 |  |  |  |  | 1 |  | 778858714 | 2 | 1 | 2 | 0 | 0 | 0 | 84311.38 | 84311.38 | 0 | 0 |  | 0 | 3 | 0 |  | 0 | 1 | 0 | 0 | 0 | 0 | 0 | 0
18 | 1 | 263 |  | 22,1 | 1.1-1-353 | Кирпич керамический рядовой, полнотелый, размер 250х120х65 мм, марка 150 | 1000 шт. | 3.002 | 0.38 | 0.38 |  |  |  | 3149.27 | 3149.27 | 0 | 0 | 0 | 0 | 0 | 0 | 0 | 0 | 0 |  | 56481265 | 1023.47 | 1023.47 | 0 | 0 | 0 | 0 | 0 | 0 | 0 | 1023.47 | 1023.47 | 0 | 0 | 0 | 0 | 0 | 0 | 0 | 99 | 59 | 1 | 1.025 |  |  | 1 | 1 | 1 | 1 |  |  |  |  | 3 | 1 | ТСН-2001.1 Доп. 79, Р. 1, о. 1, поз. 353 |  |  | 54 | 0 |  | 0 | 30 | 0 | 1 | 1 | 1 | 1 | 1 | 1 |  | 99 | 59 |  |  |  | 30 | 0 | 0 | [5 empty] | 0 |  | 0 | 3149.27 | 1049.06 | 0 | 0 | 0 | 0 | 0 | 0 | 0 | 0 | 0 | [13 empty] | 0 | 0 | 1 | 1 |  |  |  | 1010 | 1000 шт. | 1000 шт. | 1000 | [6 empty] | 55586492 | 30 | Строительные работы | 0 |  | 1 | 54 | ТСН-2001.3-70. Конструкции из кирпича и блоков | ТСН-2001.3-70-3 |  |  |  | 0 | 1023.47 | 1023.47 | 0 | 0 | 0 | 0 | 0 | [18 empty] | 0 | 0 | 0 |  |  |  |  | 99 | 59 |  |  |  |  | 1 |  | 1842870237 | 2 | 1 | -2 | 0 | 0 | 0 | 3149.27 | 3149.27 | 0 | 0 |  | 0 | 3 | 0 |  | 0 | 1 | 0 | 0 | 0 | 0 | 0 | 0
18 | 1 | 268 |  | 22,1 | 1.1-1-353 | Кирпич керамический рядовой, полнотелый, размер 250х120х65 мм, марка 150 | 1000 шт. | 3.002 | 0.38 | 0.38 |  |  |  | 58418.96 | 58418.96 | 0 | 0 | 0 | 0 | 0 | 0 | 0 | 0 | 0 |  | 56481267 | 1023.47 | 1023.47 | 0 | 0 | 0 | 0 | 0 | 0 | 0 | 1023.47 | 1023.47 | 0 | 0 | 0 | 0 | 0 | 0 | 0 | 99 | 59 | 1 | 1.025 |  |  | 1 | 1 | 1 | 18.55 |  |  |  |  | 3 | 1 | ТСН-2001.1 Доп. 79, Р. 1, о. 1, поз. 353 |  |  | 54 | 0 | 1.1-1-353 | 1 | 30 | 0 | 1 | 1 | 1 | 1 | 1 | 1 |  | 99 | 59 |  |  |  | 30 | 0 | 0 | [5 empty] | 0 |  | 0 | 58418.96 | 19460.06 | 0 | 0 | 0 | 0 | 0 | 0 | 0 | 0 | 0 | [13 empty] | 0 | 0 | 1 | 1 |  |  |  | 1010 | 1000 шт. | 1000 шт. | 1000 | [6 empty] | 55586492 | 30 | Строительные работы | 0 |  | 1 | 54 | ТСН-2001.3-70. Конструкции из кирпича и блоков | ТСН-2001.3-70-3 |  |  |  | 0 | 1023.47 | 1023.47 | 0 | 0 | 0 | 0 | 0 | [18 empty] | 0 | 0 | 0 |  |  |  |  | 99 | 59 |  |  |  |  | 1 |  | 1842870237 | 2 | 1 | 2 | 0 | 0 | 0 | 58418.96 | 58418.96 | 0 | 0 |  | 0 | 3 | 0 |  | 0 | 1 | 0 | 0 | 0 | 0 | 0 | 0
18 | 1 | 265 |  | 22,2 | 1.3-2-6 | Раствор цементный, марка М150 | м3 | 1.896 | 0.24 | 0.24 |  |  |  | 908.19 | 908.19 | 0 | 0 | 0 | 0 | 0 | 0 | 0 | 0 | 0 |  | 56481265 | 467.32 | 467.32 | 0 | 0 | 0 | 0 | 0 | 0 | 0 | 467.32 | 467.32 | 0 | 0 | 0 | 0 | 0 | 0 | 0 | 99 | 59 | 1 | 1.025 |  |  | 1 | 1 | 1 | 1 |  |  |  |  | 3 | 1 | ТСН-2001.1 Доп. 79, Р. 3, о. 2, поз. 6 |  |  | 54 | 0 |  | 0 | 30 | 0 | 1 | 1 | 1 | 1 | 1 | 1 |  | 99 | 59 |  |  |  | 30 | 0 | 0 | [5 empty] | 0 |  | 0 | 908.19 | 479 | 0 | 0 | 0 | 0 | 0 | 0 | 0 | 0 | 0 | [13 empty] | 0 | 0 | 1 | 1 |  |  |  | 1007 | м3 | м3 | 1 | [6 empty] | 55586492 | 30 | Строительные работы | 0 |  | 1 | 54 | ТСН-2001.3-70. Конструкции из кирпича и блоков | ТСН-2001.3-70-3 |  |  |  | 0 | 467.32 | 467.32 | 0 | 0 | 0 | 0 | 0 | [18 empty] | 0 | 0 | 0 |  |  |  |  | 99 | 59 |  |  |  |  | 1 |  | -1380664753 | 2 | 1 | -2 | 0 | 0 | 0 | 908.19 | 908.19 | 0 | 0 |  | 0 | 3 | 0 |  | 0 | 1 | 0 | 0 | 0 | 0 | 0 | 0
18 | 1 | 270 |  | 22,2 | 1.3-2-6 | Раствор цементный, марка М150 | м3 | 1.896 | 0.24 | 0.24 |  |  |  | 10135.4 | 10135.4 | 0 | 0 | 0 | 0 | 0 | 0 | 0 | 0 | 0 |  | 56481267 | 467.32 | 467.32 | 0 | 0 | 0 | 0 | 0 | 0 | 0 | 467.32 | 467.32 | 0 | 0 | 0 | 0 | 0 | 0 | 0 | 99 | 59 | 1 | 1.025 |  |  | 1 | 1 | 1 | 11.16 |  |  |  |  | 3 | 1 | ТСН-2001.1 Доп. 79, Р. 3, о. 2, поз. 6 |  |  | 54 | 0 | 1.3-2-6 | 1 | 30 | 0 | 1 | 1 | 1 | 1 | 1 | 1 |  | 99 | 59 |  |  |  | 30 | 0 | 0 | [5 empty] | 0 |  | 0 | 10135.4 | 5345.64 | 0 | 0 | 0 | 0 | 0 | 0 | 0 | 0 | 0 | [13 empty] | 0 | 0 | 1 | 1 |  |  |  | 1007 | м3 | м3 | 1 | [6 empty] | 55586492 | 30 | Строительные работы | 0 |  | 1 | 54 | ТСН-2001.3-70. Конструкции из кирпича и блоков | ТСН-2001.3-70-3 |  |  |  | 0 | 467.32 | 467.32 | 0 | 0 | 0 | 0 | 0 | [18 empty] | 0 | 0 | 0 |  |  |  |  | 99 | 59 |  |  |  |  | 1 |  | -1380664753 | 2 | 1 | 2 | 0 | 0 | 0 | 10135.4 | 10135.4 | 0 | 0 |  | 0 | 3 | 0 |  | 0 | 1 | 0 | 0 | 0 | 0 | 0 | 0
17 | 1 | 291 | 297 | 23 | 3.6-15-1 | Устройство перекрытий безбалочных толщиной до 200 мм на высоте от опорной площади до 6 м | 100 м3 в деле | 0.034 | 0 | 0.034 |  |  |  | 1692.92 | 1266.74 | 15.32 | 1.68 | 410.86 | 0 | 36.2954 | 0 | 0 | 379.54 | 202.14 |  | 56481265 | 48427.3351 | 36455.16 | 430.4162 | 47.2313 | 11541.7588 | 0 | 1019.59 | 0 | 0 | 45892.11 | 36455.16 | 313.03 | 34.35 | 9123.92 | 0 | 806 | 0 | 0 | 92 | 49 | 1.047 | 1.022 |  |  | 1 | 1 | 1 | 1 |  |  |  |  | 0 | 1 | ТСН-2001.3 Доп. 79, Сб. 6, т. 15, поз. 1 |  |  | 8 | 0 | 3.6-15-1 | 1 | 30 | 0 | 1 | 1 | 1 | 1 | 1 | 1 |  | 92 | 49 |  |  |  | 30 | 0 | 0 | [5 empty] | 0 |  | 0 | 1692.92 | 37257.17 | 450.65 | 49.45 | 12084.22 | 0 | 1067.5107 | 0 | 0 | 379.5368 | 202.1446 |  | 5 |  |  | *1,25)*1,1 | *1,25)*1,1 | *1,15)*1,1 |  | *1,15)*1,1 | *1,25)*1,1 |  |  |  | 0 | 0 | 1 | 1 |  |  |  | 1013 | 100 м3 в деле | 100 м3 в деле | 1 | [6 empty] | 55586444 | 30 | Строительные работы | 0 |  | 1 | 8 | ТСН-2001.3-6. Бетонные, железобетонные конструкции монолитные | ТСН-2001.3-6-1 |  | Поправка: О.П. п.3.4. 6 Поправка: О.П. п.3.4.30.в |  | 0 | 45892.11 | 36455.16 | 313.03 | 34.35 | 9123.92 | 806 | 0 | 0 | [17 empty] | 0 | 0 | 0 |  |  |  |  | 92 | 49 |  |  |  |  | 1 |  | 1899326940 | 2 | 1 | 2 | 0 | 0 | 0 | 2274.6 | 2274.6 | 0 | 0 |  | 0 | 3 | 0 |  | 0 | 1 | 0 | 0 | 0 | 0 | 0 | 0
17 | 1 | 312 | 316 | 23 | 3.6-15-1 | Устройство перекрытий безбалочных толщиной до 200 мм на высоте от опорной площади до 6 м | 100 м3 в деле | 0.034 | 0 | 0.034 |  |  |  | 26698.38 | 6840.4 | 210.65 | 80.34 | 19647.33 | 0 | 36.2954 | 0 | 0 | 18149.46 | 9666.56 |  | 56481267 | 48427.3351 | 36455.16 | 430.4162 | 47.2313 | 11541.7588 | 0 | 1019.59 | 0 | 0 | 45892.11 | 36455.16 | 313.03 | 34.35 | 9123.92 | 0 | 806 | 0 | 0 | 92 | 49 | 1.047 | 1.022 |  |  | 1 | 47.82 | 13.75 | 5.4 |  |  |  |  | 0 | 1 | ТСН-2001.3 Доп. 79, Сб. 6, т. 15, поз. 1 |  |  | 8 | 0 | 3.6-15-1 | 1 | 30 | 0 | 47.82 | 1 | 1 | 1 | 1 | 1 |  | 92 | 49 |  |  |  | 30 | 0 | 0 | [5 empty] | 0 |  | 0 | 26698.38 | 201188.72 | 6196.44 | 2364.7 | 577867.4 | 0 | 1067.5107 | 0 | 0 | 18149.4564 | 9666.5583 |  | 7 |  |  | *1,25)*1,1 | *1,25)*1,1 | *1,15)*1,1 |  | *1,15)*1,1 | *1,25)*1,1 |  |  |  | 0 | 0 | 1 | 1 |  |  |  | 1013 | 100 м3 в деле | 100 м3 в деле | 1 | [6 empty] | 55586444 | 30 | Строительные работы | 0 |  | 1 | 8 | ТСН-2001.3-6. Бетонные, железобетонные конструкции монолитные | ТСН-2001.3-6-1 |  | Поправка: О.П. п.3.4. 6 Поправка: О.П. п.3.4.30.в |  | 0 | 45892.11 | 36455.16 | 313.03 | 34.35 | 9123.92 | 806 | 0 | 0 | [17 empty] | 0 | 0 | 0 |  |  |  |  | 92 | 49 |  |  |  |  | 1 |  | 1899326940 | 2 | 1 | 2 | 0 | 0 | 0 | 54514.4 | 54514.4 | 0 | 0 |  | 0 | 3 | 0 |  | 0 | 1 | 0 | 0 | 0 | 0 | 0 | 0
18 | 1 | 289 |  | 23,1 | 1.3-4-23 | Арматурные заготовки (стержни, хомуты и т.п.), не собранные в каркасы или сетки, арматурная сталь периодического профиля, класс А-III, диаметр от 16 до 18 мм | т | 0.0294 | 0.86471 | 0.86471 |  |  |  | 172.58 | 172.58 | 0 | 0 | 0 | 0 | 0 | 0 | 0 | 0 | 0 |  | 56481265 | 5743.69 | 5743.69 | 0 | 0 | 0 | 0 | 0 | 0 | 0 | 5743.69 | 5743.69 | 0 | 0 | 0 | 0 | 0 | 0 | 0 | 92 | 49 | 1 | 1.022 |  |  | 1 | 1 | 1 | 1 |  |  |  |  | 3 | 1 | ТСН-2001.1 Доп. 79, Р. 3, о. 4, поз. 23 |  |  | 8 | 0 |  | 0 | 30 | 0 | 1 | 1 | 1 | 1 | 1 | 1 |  | 92 | 49 |  |  |  | 30 | 0 | 0 | [5 empty] | 0 |  | 0 | 172.58 | 5870.05 | 0 | 0 | 0 | 0 | 0 | 0 | 0 | 0 | 0 | [13 empty] | 0 | 0 | 1 | 1 |  |  |  | 1009 | т | т | 1000 | [6 empty] | 55586444 | 30 | Строительные работы | 0 |  | 1 | 8 | ТСН-2001.3-6. Бетонные, железобетонные конструкции монолитные | ТСН-2001.3-6-1 |  |  |  | 0 | 5743.69 | 5743.69 | 0 | 0 | 0 | 0 | 0 | [18 empty] | 0 | 0 | 0 |  |  |  |  | 92 | 49 |  |  |  |  | 1 |  | -1581169957 | 2 | 1 | -2 | 0 | 0 | 0 | 172.58 | 172.58 | 0 | 0 |  | 0 | 3 | 0 |  | 0 | 1 | 0 | 0 | 0 | 0 | 0 | 0
18 | 1 | 310 |  | 23,1 | 1.3-4-23 | Арматурные заготовки (стержни, хомуты и т.п.), не собранные в каркасы или сетки, арматурная сталь периодического профиля, класс А-III, диаметр от 16 до 18 мм | т | 0.0294 | 0.86471 | 0.86471 |  |  |  | 1957.06 | 1957.06 | 0 | 0 | 0 | 0 | 0 | 0 | 0 | 0 | 0 |  | 56481267 | 5743.69 | 5743.69 | 0 | 0 | 0 | 0 | 0 | 0 | 0 | 5743.69 | 5743.69 | 0 | 0 | 0 | 0 | 0 | 0 | 0 | 92 | 49 | 1 | 1.022 |  |  | 1 | 1 | 1 | 11.34 |  |  |  |  | 3 | 1 | ТСН-2001.1 Доп. 79, Р. 3, о. 4, поз. 23 |  |  | 8 | 0 | 1.3-4-23 | 1 | 30 | 0 | 1 | 1 | 1 | 1 | 1 | 1 |  | 92 | 49 |  |  |  | 30 | 0 | 0 | [5 empty] | 0 |  | 0 | 1957.06 | 66566.37 | 0 | 0 | 0 | 0 | 0 | 0 | 0 | 0 | 0 | [13 empty] | 0 | 0 | 1 | 1 |  |  |  | 1009 | т | т | 1000 | [6 empty] | 55586444 | 30 | Строительные работы | 0 |  | 1 | 8 | ТСН-2001.3-6. Бетонные, железобетонные конструкции монолитные | ТСН-2001.3-6-1 |  |  |  | 0 | 5743.69 | 5743.69 | 0 | 0 | 0 | 0 | 0 | [18 empty] | 0 | 0 | 0 |  |  |  |  | 92 | 49 |  |  |  |  | 1 |  | -1581169957 | 2 | 1 | 2 | 0 | 0 | 0 | 1957.06 | 1957.06 | 0 | 0 |  | 0 | 3 | 0 |  | 0 | 1 | 0 | 0 | 0 | 0 | 0 | 0
18 | 1 | 288 |  | 23,2 | 1.3-4-22 | Арматурные заготовки (стержни, хомуты и т.п.), не собранные в каркасы или сетки, арматурная сталь периодического профиля, класс А-III, диаметр от 12 до 14 мм | т | 0.33576 | 9.8753 | 9.8753 |  |  |  | 1970.93 | 1970.93 | 0 | 0 | 0 | 0 | 0 | 0 | 0 | 0 | 0 |  | 56481265 | 5743.69 | 5743.69 | 0 | 0 | 0 | 0 | 0 | 0 | 0 | 5743.69 | 5743.69 | 0 | 0 | 0 | 0 | 0 | 0 | 0 | 92 | 49 | 1 | 1.022 |  |  | 1 | 1 | 1 | 1 |  |  |  |  | 3 | 1 | ТСН-2001.1 Доп. 79, Р. 3, о. 4, поз. 22 |  |  | 8 | 0 |  | 0 | 30 | 0 | 1 | 1 | 1 | 1 | 1 | 1 |  | 92 | 49 |  |  |  | 30 | 0 | 0 | [5 empty] | 0 |  | 0 | 1970.93 | 5870.05 | 0 | 0 | 0 | 0 | 0 | 0 | 0 | 0 | 0 | [13 empty] | 0 | 0 | 1 | 1 |  |  |  | 1009 | т | т | 1000 | [6 empty] | 55586444 | 30 | Строительные работы | 0 |  | 1 | 8 | ТСН-2001.3-6. Бетонные, железобетонные конструкции монолитные | ТСН-2001.3-6-1 |  |  |  | 0 | 5743.69 | 5743.69 | 0 | 0 | 0 | 0 | 0 | [18 empty] | 0 | 0 | 0 |  |  |  |  | 92 | 49 |  |  |  |  | 1 |  | 1611312075 | 2 | 1 | -2 | 0 | 0 | 0 | 1970.93 | 1970.93 | 0 | 0 |  | 0 | 3 | 0 |  | 0 | 1 | 0 | 0 | 0 | 0 | 0 | 0
18 | 1 | 309 |  | 23,2 | 1.3-4-22 | Арматурные заготовки (стержни, хомуты и т.п.), не собранные в каркасы или сетки, арматурная сталь периодического профиля, класс А-III, диаметр от 12 до 14 мм | т | 0.33576 | 9.8753 | 9.8753 |  |  |  | 31180.11 | 31180.11 | 0 | 0 | 0 | 0 | 0 | 0 | 0 | 0 | 0 |  | 56481267 | 5743.69 | 5743.69 | 0 | 0 | 0 | 0 | 0 | 0 | 0 | 5743.69 | 5743.69 | 0 | 0 | 0 | 0 | 0 | 0 | 0 | 92 | 49 | 1 | 1.022 |  |  | 1 | 1 | 1 | 15.82 |  |  |  |  | 3 | 1 | ТСН-2001.1 Доп. 79, Р. 3, о. 4, поз. 22 |  |  | 8 | 0 | 1.3-4-22 | 1 | 30 | 0 | 1 | 1 | 1 | 1 | 1 | 1 |  | 92 | 49 |  |  |  | 30 | 0 | 0 | [5 empty] | 0 |  | 0 | 31180.11 | 92864.19 | 0 | 0 | 0 | 0 | 0 | 0 | 0 | 0 | 0 | [13 empty] | 0 | 0 | 1 | 1 |  |  |  | 1009 | т | т | 1000 | [6 empty] | 55586444 | 30 | Строительные работы | 0 |  | 1 | 8 | ТСН-2001.3-6. Бетонные, железобетонные конструкции монолитные | ТСН-2001.3-6-1 |  |  |  | 0 | 5743.69 | 5743.69 | 0 | 0 | 0 | 0 | 0 | [18 empty] | 0 | 0 | 0 |  |  |  |  | 92 | 49 |  |  |  |  | 1 |  | 1611312075 | 2 | 1 | 2 | 0 | 0 | 0 | 31180.11 | 31180.11 | 0 | 0 |  | 0 | 3 | 0 |  | 0 | 1 | 0 | 0 | 0 | 0 | 0 | 0
18 | 1 | 287 |  | 23,3 | 1.3-4-20 | Арматурные заготовки (стержни, хомуты и т.п.), не собранные в каркасы или сетки, арматурная сталь периодического профиля, класс А-III, диаметр 8 мм | т | 0.09071 | 2.6679 | 2.6679 |  |  |  | 532.47 | 532.47 | 0 | 0 | 0 | 0 | 0 | 0 | 0 | 0 | 0 |  | 56481265 | 5743.69 | 5743.69 | 0 | 0 | 0 | 0 | 0 | 0 | 0 | 5743.69 | 5743.69 | 0 | 0 | 0 | 0 | 0 | 0 | 0 | 92 | 49 | 1 | 1.022 |  |  | 1 | 1 | 1 | 1 |  |  |  |  | 3 | 1 | ТСН-2001.1 Доп. 79, Р. 3, о. 4, поз. 20 |  |  | 8 | 0 |  | 0 | 30 | 0 | 1 | 1 | 1 | 1 | 1 | 1 |  | 92 | 49 |  |  |  | 30 | 0 | 0 | [5 empty] | 0 |  | 0 | 532.47 | 5870.05 | 0 | 0 | 0 | 0 | 0 | 0 | 0 | 0 | 0 | [13 empty] | 0 | 0 | 1 | 1 |  |  |  | 1009 | т | т | 1000 | [6 empty] | 55586444 | 30 | Строительные работы | 0 |  | 1 | 8 | ТСН-2001.3-6. Бетонные, железобетонные конструкции монолитные | ТСН-2001.3-6-1 |  |  |  | 0 | 5743.69 | 5743.69 | 0 | 0 | 0 | 0 | 0 | [18 empty] | 0 | 0 | 0 |  |  |  |  | 92 | 49 |  |  |  |  | 1 |  | -977438433 | 2 | 1 | -2 | 0 | 0 | 0 | 532.47 | 532.47 | 0 | 0 |  | 0 | 3 | 0 |  | 0 | 1 | 0 | 0 | 0 | 0 | 0 | 0
18 | 1 | 308 |  | 23,3 | 1.3-4-20 | Арматурные заготовки (стержни, хомуты и т.п.), не собранные в каркасы или сетки, арматурная сталь периодического профиля, класс А-III, диаметр 8 мм | т | 0.09071 | 2.6679 | 2.6679 |  |  |  | 8854.98 | 8854.98 | 0 | 0 | 0 | 0 | 0 | 0 | 0 | 0 | 0 |  | 56481267 | 5743.69 | 5743.69 | 0 | 0 | 0 | 0 | 0 | 0 | 0 | 5743.69 | 5743.69 | 0 | 0 | 0 | 0 | 0 | 0 | 0 | 92 | 49 | 1 | 1.022 |  |  | 1 | 1 | 1 | 16.63 |  |  |  |  | 3 | 1 | ТСН-2001.1 Доп. 79, Р. 3, о. 4, поз. 20 |  |  | 8 | 0 | 1.3-4-20 | 1 | 30 | 0 | 1 | 1 | 1 | 1 | 1 | 1 |  | 92 | 49 |  |  |  | 30 | 0 | 0 | [5 empty] | 0 |  | 0 | 8854.98 | 97618.93 | 0 | 0 | 0 | 0 | 0 | 0 | 0 | 0 | 0 | [13 empty] | 0 | 0 | 1 | 1 |  |  |  | 1009 | т | т | 1000 | [6 empty] | 55586444 | 30 | Строительные работы | 0 |  | 1 | 8 | ТСН-2001.3-6. Бетонные, железобетонные конструкции монолитные | ТСН-2001.3-6-1 |  |  |  | 0 | 5743.69 | 5743.69 | 0 | 0 | 0 | 0 | 0 | [18 empty] | 0 | 0 | 0 |  |  |  |  | 92 | 49 |  |  |  |  | 1 |  | -977438433 | 2 | 1 | 2 | 0 | 0 | 0 | 8854.98 | 8854.98 | 0 | 0 |  | 0 | 3 | 0 |  | 0 | 1 | 0 | 0 | 0 | 0 | 0 | 0
18 | 1 | 286 |  | 23,4 | 1.3-1-41 | Смесь бетонная тяжелого бетона БСТ на гранитном щебне, крупность заполнителя от 5 до 20 мм, класс прочности В25 (М350), П3, F150, W6 | м3 | 3.451 | 101.5 | 101.5 |  |  |  | 2573.7 | 2573.7 | 0 | 0 | 0 | 0 | 0 | 0 | 0 | 0 | 0 |  | 56481265 | 729.73 | 729.73 | 0 | 0 | 0 | 0 | 0 | 0 | 0 | 729.73 | 729.73 | 0 | 0 | 0 | 0 | 0 | 0 | 0 | 92 | 49 | 1 | 1.022 |  |  | 1 | 1 | 1 | 1 |  |  |  |  | 3 | 1 | ТСН-2001.1 Доп. 79, Р. 3, о. 1, поз. 41 |  |  | 8 | 0 |  | 0 | 30 | 0 | 1 | 1 | 1 | 1 | 1 | 1 |  | 92 | 49 |  |  |  | 30 | 0 | 0 | [5 empty] | 0 |  | 0 | 2573.7 | 745.78 | 0 | 0 | 0 | 0 | 0 | 0 | 0 | 0 | 0 | [13 empty] | 0 | 0 | 1 | 1 |  |  |  | 1007 | м3 | м3 | 1 | [6 empty] | 55586444 | 30 | Строительные работы | 0 |  | 1 | 8 | ТСН-2001.3-6. Бетонные, железобетонные конструкции монолитные | ТСН-2001.3-6-1 |  |  |  | 0 | 729.73 | 729.73 | 0 | 0 | 0 | 0 | 0 | [18 empty] | 0 | 0 | 0 |  |  |  |  | 92 | 49 |  |  |  |  | 1 |  | -1447999952 | 2 | 1 | -2 | 0 | 0 | 0 | 2573.7 | 2573.7 | 0 | 0 |  | 0 | 3 | 0 |  | 0 | 1 | 0 | 0 | 0 | 0 | 0 | 0
18 | 1 | 307 |  | 23,4 | 1.3-1-41 | Смесь бетонная тяжелого бетона БСТ на гранитном щебне, крупность заполнителя от 5 до 20 мм, класс прочности В25 (М350), П3, F150, W6 | м3 | 3.451 | 101.5 | 101.5 |  |  |  | 25942.9 | 25942.9 | 0 | 0 | 0 | 0 | 0 | 0 | 0 | 0 | 0 |  | 56481267 | 729.73 | 729.73 | 0 | 0 | 0 | 0 | 0 | 0 | 0 | 729.73 | 729.73 | 0 | 0 | 0 | 0 | 0 | 0 | 0 | 92 | 49 | 1 | 1.022 |  |  | 1 | 1 | 1 | 10.08 |  |  |  |  | 3 | 1 | ТСН-2001.1 Доп. 79, Р. 3, о. 1, поз. 41 |  |  | 8 | 0 | 1.3-1-41 | 1 | 30 | 0 | 1 | 1 | 1 | 1 | 1 | 1 |  | 92 | 49 |  |  |  | 30 | 0 | 0 | [5 empty] | 0 |  | 0 | 25942.9 | 7517.46 | 0 | 0 | 0 | 0 | 0 | 0 | 0 | 0 | 0 | [13 empty] | 0 | 0 | 1 | 1 |  |  |  | 1007 | м3 | м3 | 1 | [6 empty] | 55586444 | 30 | Строительные работы | 0 |  | 1 | 8 | ТСН-2001.3-6. Бетонные, железобетонные конструкции монолитные | ТСН-2001.3-6-1 |  |  |  | 0 | 729.73 | 729.73 | 0 | 0 | 0 | 0 | 0 | [18 empty] | 0 | 0 | 0 |  |  |  |  | 92 | 49 |  |  |  |  | 1 |  | -1447999952 | 2 | 1 | 2 | 0 | 0 | 0 | 25942.9 | 25942.9 | 0 | 0 |  | 0 | 3 | 0 |  | 0 | 1 | 0 | 0 | 0 | 0 | 0 | 0
51 | 1 | 4 | 469 |  |  | Замена лестницы спуска в подвал м/о 3-5/Ж-Е (КР-12) | 0 | [6 empty] | 11716.78 | 10609.02 | 15.32 | 1.68 | 1092.44 | 0 | 82.9996 | 0 | 0 | 1054.3 | 604.27 |  |  | 11716.78 | 10609.02 | 15.32 | 1.68 | 1092.44 | 0 | 82.9996 | 0 | 0 | 1054.3 | 604.27 |  |  | 0 | 0 | 0 | 13375.35 | 13375.35 | 0 | 0 | 10609.02 | 10609.02 | 0 | 10609.02 | 0 | 0 | 0 | 0 | 0 | [19 empty] | 0 | 0 | 0 | 13375.35 | 13375.35 | 0 | 0 | 10609.02 | 10609.02 | 0 | 10609.02 | 0 | 0 | 0 | 0 | 0 | [19 empty] | 196001.98 | 143550.84 | 210.65 | 80.34 | 52240.49 | 0 | 82.9996 | 0 | 0 | 50416.69 | 28896.52 |  |  | 196001.98 | 143550.84 | 210.65 | 80.34 | 52240.49 | 0 | 82.9996 | 0 | 0 | 50416.69 | 28896.52 |  |  | 0 | 0 | 0 | 275315.19 | 275315.19 | 0 | 0 | 143550.84 | 143550.84 | 0 | 143550.84 | 0 | 0 | 0 | 0 | 0 | [19 empty] | 0 | 0 | 0 | 275315.19 | 275315.19 | 0 | 0 | 143550.84 | 143550.84 | 0 | 143550.84 | 0 | 0 | 0 | 0 | 0 | [18 empty] | 0
50 | 0 | 0 | 1 | 201 | 11716.78 | ПЗ | Прямые затраты |  |  | 201 | 1 | 3 |  | 2 | 196001.98 | [6 empty] | 11716.78 | 1 | 11716.78 | 196001.98 | 1 | 196001.98
50 | 0 | 0 | 1 | 202 | 10609.02 | СтМатОб | Стоимость материальных ресурсов (всего) |  |  | 202 | 2 | 3 |  | 2 | 143550.84 | [6 empty] | 10609.02 | 1 | 10609.02 | 143550.84 | 1 | 143550.84
50 | 0 | 0 | 1 | 222 | 0 | СтМатОбЗак | Стоимость материалов и оборудования заказчика |  |  | 222 | 3 | 3 |  | 2 | 0 | [6 empty] | 0 | 1 | 0 | 0 | 1 | 0
50 | 0 | 0 | 1 | 225 | 10609.02 | СтМатОбПод | Стоимость материалов и оборудования подрядчика |  |  | 225 | 4 | 3 |  | 2 | 143550.84 | [6 empty] | 10609.02 | 1 | 10609.02 | 143550.84 | 1 | 143550.84
50 | 0 | 0 | 1 | 226 | 10609.02 | СтМат | Стоимость материалов (всего) |  |  | 226 | 5 | 3 |  | 2 | 143550.84 | [6 empty] | 10609.02 | 1 | 10609.02 | 143550.84 | 1 | 143550.84
50 | 0 | 0 | 1 | 227 | 0 | СтМатЗак | Стоимость материалов заказчика |  |  | 227 | 6 | 3 |  | 2 | 0 | [6 empty] | 0 | 1 | 0 | 0 | 1 | 0
50 | 0 | 0 | 1 | 228 | 10609.02 | СтМатПод | Стоимость материалов подрядчика |  |  | 228 | 7 | 3 |  | 2 | 143550.84 | [6 empty] | 10609.02 | 1 | 10609.02 | 143550.84 | 1 | 143550.84
50 | 0 | 0 | 1 | 216 | 0 | Оборуд | Стоимость оборудования (всего) |  |  | 216 | 8 | 3 |  | 2 | 0 | [6 empty] | 0 | 1 | 0 | 0 | 1 | 0
50 | 0 | 0 | 1 | 223 | 0 | ОборудЗак | Стоимость оборудования заказчика |  |  | 223 | 9 | 3 |  | 2 | 0 | [6 empty] | 0 | 1 | 0 | 0 | 1 | 0
50 | 0 | 0 | 1 | 229 | 0 | ОборудПод | Стоимость оборудования подрядчика |  |  | 229 | 10 | 3 |  | 2 | 0 | [6 empty] | 0 | 1 | 0 | 0 | 1 | 0
50 | 0 | 0 | 1 | 203 | 15.32 | ЭММ | Эксплуатация машин |  |  | 203 | 11 | 3 |  | 2 | 210.65 | [6 empty] | 15.32 | 1 | 15.32 | 210.65 | 1 | 210.65
50 | 0 | 0 | 1 | 231 | 0 | ЭММсНРиСП | Эксплуатация машин по ТСН-2001.16 |  |  | 231 | 12 | 3 |  | 2 | 0 | [6 empty] | 0 | 1 | 0 | 0 | 1 | 0
50 | 0 | 0 | 1 | 204 | 1.68 | ЗПМ | ЗП машинистов |  |  | 204 | 13 | 3 |  | 2 | 80.34 | [6 empty] | 1.68 | 1 | 1.68 | 80.34 | 1 | 80.34
50 | 0 | 0 | 1 | 205 | 1092.44 | ОЗП | Основная ЗП рабочих |  |  | 205 | 14 | 3 |  | 2 | 52240.49 | [6 empty] | 1092.44 | 1 | 1092.44 | 52240.49 | 1 | 52240.49
50 | 0 | 0 | 1 | 232 | 0 | ОЗПсНРиСП | Основная ЗП рабочих по ТСН-2001.16 |  |  | 232 | 15 | 3 |  | 2 | 0 | [6 empty] | 0 | 1 | 0 | 0 | 1 | 0
50 | 0 | 0 | 1 | 214 | 13375.35 | Строит | Строительные работы с НР и СП |  |  | 214 | 16 | 3 |  | 2 | 275315.19 | [6 empty] | 13375.35 | 1 | 13375.35 | 275315.19 | 1 | 275315.19
50 | 0 | 0 | 1 | 215 | 0 | Монтаж | Монтажные работы с НР и СП |  |  | 215 | 17 | 3 |  | 2 | 0 | [6 empty] | 0 | 1 | 0 | 0 | 1 | 0
50 | 0 | 0 | 1 | 217 | 0 | Прочие | Прочие работы с НР и СП |  |  | 217 | 18 | 3 |  | 2 | 0 | [6 empty] | 0 | 1 | 0 | 0 | 1 | 0
50 | 0 | 0 | 1 | 230 | 0 | ПрочиеЗатр | Прочие затраты по ТСН-2001.16 |  |  | 230 | 19 | 3 |  | 2 | 0 | [6 empty] | 0 | 1 | 0 | 0 | 1 | 0
50 | 0 | 0 | 1 | 206 | 0 | ВозврМат | Возврат материалов |  |  | 206 | 20 | 3 |  | 2 | 0 | [6 empty] | 0 | 1 | 0 | 0 | 1 | 0
50 | 0 | 0 | 1 | 207 | 82.9996 | ТрудСтр | Трудозатраты строителей |  |  | 207 | 21 | 3 |  | -1 | 82.9996 | [6 empty] | 82.9996 | 1 | 82.9996 | 82.9996 | 1 | 82.9996
50 | 0 | 0 | 1 | 208 | 0 | ТрудМаш | Трудозатраты машинистов |  |  | 208 | 22 | 3 |  | -1 | 0 | [6 empty] | 0 | 1 | 0 | 0 | 1 | 0
50 | 0 | 0 | 1 | 209 | 0 | ТранспМат | Транспорт материалов |  |  | 209 | 23 | 3 |  | 2 | 0 | [6 empty] | 0 | 1 | 0 | 0 | 1 | 0
50 | 0 | 0 | 1 | 233 | 0 | Перевозка | Перевозка грузов |  |  | 233 | 24 | 3 |  | 2 | 0 | [6 empty] | 0 | 1 | 0 | 0 | 1 | 0
50 | 0 | 0 | 1 | 210 | 1054.3 | НР | Накладные расходы |  |  | 210 | 25 | 3 |  | 2 | 50416.69 | [6 empty] | 1054.3 | 1 | 1054.3 | 50416.69 | 1 | 50416.69
50 | 0 | 0 | 1 | 211 | 604.27 | СмПриб | Сметная прибыль |  |  | 211 | 26 | 3 |  | 2 | 28896.52 | [6 empty] | 604.27 | 1 | 604.27 | 28896.52 | 1 | 28896.52
50 | 0 | 0 | 1 | 224 | 13375.35 | Всего | Всего с НР и СП |  |  | 224 | 27 | 3 |  | 2 | 275315.19 | [6 empty] | 13375.35 | 1 | 13375.35 | 275315.19 | 1 | 275315.19
4 | 1 |  | 541 |  |  | Локальный ремонт рустов плит перекрытий (КР-22) |  | 0 |  | -1 | [7 empty] | 0 | 0 |  | 0 | [53 empty] | 0 | [11 empty] | 0
52 | 1 | 4 | 520 | 0 |  | Локальный ремонт рустов плит перекрытий (КР-22) | [7 empty] | 200657.69 | 157506.85 | 2986.92 | 351.98 | 40163.92 | 0 | 2935.7462 | 0 | 0 | 36979.57 | 21986.53 | 0 | 0 | 200657.69 | 157506.85 | 2986.92 | 351.98 | 40163.92 | 0 | 2935.7462 | 0 | 0 | 36979.57 | 21986.53 | 0 | 0 | 0 | 0 | 0 | 259623.79 | 259623.79 | 0 | 0 | 157506.85 | 157506.85 | 0 | 157506.85 | 0 | 0 | 0 | 0 | 0 | 0 | 0 | 0 | 0 | 0 | 0 | 0 | 0 | 0 | 0 | 0 | 0 | 0 | 0 | 0 | 0 | 0 | 0 | 0 | 0 | 0 | 0 | 259623.79 | 259623.79 | 0 | 0 | 157506.85 | 157506.85 | 0 | 157506.85 | 0 | 0 | 0 | 0 | 0 | 0 | 0 | 0 | 0 | 0 | 0 | 0 | 0 | 0 | 0 | 0 | 0 | 0 | 0 | 0 | 0 | 0 | 0 | 0 | 2796376.98 | 834100.67 | 41637.66 | 16831.68 | 1920638.65 | 0 | 2935.7462 | 0 | 0 | 1768363.26 | 1051396.11 | 0 | 0 | 2796376.98 | 834100.67 | 41637.66 | 16831.68 | 1920638.65 | 0 | 2935.7462 | 0 | 0 | 1768363.26 | 1051396.11 | 0 | 0 | 0 | 0 | 0 | 5616136.35 | 5616136.35 | 0 | 0 | 834100.67 | 834100.67 | 0 | 834100.67 | 0 | 0 | 0 | 0 | 0 | 0 | 0 | 0 | 0 | 0 | 0 | 0 | 0 | 0 | 0 | 0 | 0 | 0 | 0 | 0 | 0 | 0 | 0 | 0 | 0 | 0 | 0 | 5616136.35 | 5616136.35 | 0 | 0 | 834100.67 | 834100.67 | 0 | 834100.67 | 0 | 0 | 0 | 0 | 0 | 0 | 0 | 0 | 0 | 0 | 0 | 0 | 0 | 0 | 0 | 0 | 0 | 0 | 0 | 0 | 0 | 0 | 0 | 0
17 | 1 | 316 | 320 |  | 6.70-107-1 | Ремонт швов между железобетонными плитами потолка с прорезкой руста | 1 м шва | 7610 | 0 | 7610 |  |  |  | 71707.13 | 30287.8 | 0 | 0 | 41419.33 | 0 | 2730.0875 | 0 | 0 | 36863.2 | 18224.51 |  | -1 | 9.29 | 3.98 | 0 | 0 | 5.31 | 0 | 0.35 | 0 | 0 | 9.29 | 3.98 | 0 | 0 | 5.31 | 0 | 0.35 | 0 | 0 | 89 | 44 | 1.025 | 1 |  |  | 1 | 1 | 1 | 1 |  |  |  |  | 0 | 1 | ТСН-2001.6 Доп. 79, Сб. 70, т. 107, поз. 1 |  |  | 115 | 0 | 6.70-107-1 | 1 | 60 | 0 | 1 | 1 | 1 | 1 | 1 | 1 |  | 89 | 44 |  |  |  | 30 | 0 | 0 | [5 empty] | 0 |  | 0 | 71707.13 | 3.98 | 0 | 0 | 5.44 | 0 | 0.35875 | 0 | 0 | 36863.2037 | 18224.5052 | [13 empty] | 0 | 0 | 1 | 1 |  |  |  | 1013 | 1 м шва | 1 м шва | 1 | [6 empty] | 55586551 | 60 | Ремонтно-строительные работы | 0 |  | 1 | 115 | ТСН-2001.6-70. Штукатурные работы | ТСН-2001.6-70-7 |  |  |  | 1024 | 9.29 | 3.98 | 0 | 0 | 5.31 | 0.35 | 0 | 0 | [17 empty] | 0 | 0 | 0 |  |  |  |  | 89 | 44 |  |  |  |  | 1 |  | 2122494008 | 2 | 1 | 2 | 0 | 0 | 0 | 126794.84 | 126794.84 | 0 | 0 |  | 0 | 3 | 0 |  | 0 | 1 | 0 | 0 | 0 | 0 | 0 | 0
17 | 1 | 320 | 324 |  | 6.70-107-1 | Ремонт швов между железобетонными плитами потолка с прорезкой руста | 1 м шва | 7610 | 0 | 7610 |  |  |  | 2268709.34 | 288036.98 | 0 | 0 | 1980672.36 | 0 | 2730.0875 | 0 | 0 | 1762798.4 | 871495.84 |  | -1 | 9.29 | 3.98 | 0 | 0 | 5.31 | 0 | 0.35 | 0 | 0 | 9.29 | 3.98 | 0 | 0 | 5.31 | 0 | 0.35 | 0 | 0 | 89 | 44 | 1.025 | 1 |  |  | 1 | 47.82 | 1 | 9.51 |  |  |  |  | 0 | 1 | ТСН-2001.6 Доп. 79, Сб. 70, т. 107, поз. 1 |  |  | 115 | 0 | 6.70-107-1 | 1 | 60 | 0 | 47.82 | 1 | 1 | 1 | 1 | 1 |  | 89 | 44 |  |  |  | 30 | 0 | 0 | [5 empty] | 0 |  | 0 | 2268709.34 | 37.85 | 0 | 0 | 260.14 | 0 | 0.35875 | 0 | 0 | 1762798.4004 | 871495.8384 | [13 empty] | 0 | 0 | 1 | 1 |  |  |  | 1013 | 1 м шва | 1 м шва | 1 | [6 empty] | 55586551 | 60 | Ремонтно-строительные работы | 0 |  | 1 | 115 | ТСН-2001.6-70. Штукатурные работы | ТСН-2001.6-70-7 |  |  |  | 1024 | 9.29 | 3.98 | 0 | 0 | 5.31 | 0.35 | 0 | 0 | [17 empty] | 0 | 0 | 0 |  |  |  |  | 89 | 44 |  |  |  |  | 1 |  | 2122494008 | 2 | 1 | 2 | 0 | 0 | 0 | 4903003.58 | 4903003.58 | 0 | 0 |  | 0 | 3 | 0 |  | 0 | 1 | 0 | 0 | 0 | 0 | 0 | 0
17 | 1 | 333 | 338 | 24 | 6.70-18-2 | Заполнение бетоном отдельных мест в перекрытиях | 1 м3 | 60.88 | 0 | 60.88 |  |  |  | 64049.25 | 35651.07 | 2986.92 | 351.98 | 25411.26 | 0 | 1725.5424 | 0 | 0 | 23702.18 | 15200.31 |  | 56481265 | 1018.512 | 572.99 | 46.86 | 5.522 | 398.662 | 0 | 27.071 | 0 | 0 | 978.01 | 572.99 | 42.6 | 5.02 | 362.42 | 0 | 24.61 | 0 | 0 | 92 | 59 | 1.047 | 1.022 |  |  | 1 | 1 | 1 | 1 |  |  |  |  | 0 | 1 | ТСН-2001.6 Доп. 79, Сб. 70, т. 18, поз. 2 |  |  | 110 | 0 | 6.70-18-2 | 1 | 60 | 0 | 1 | 1 | 1 | 1 | 1 | 1 |  | 92 | 59 |  |  |  | 30 | 0 | 0 | [5 empty] | 0 |  | 0 | 64049.25 | 585.6 | 49.06 | 5.78 | 417.4 | 0 | 28.3433 | 0 | 0 | 23702.1808 | 15200.3116 |  |  |  |  | *1,1 | *1,1 | *1,1 |  | *1,1 | *1,1 |  |  |  | 0 | 0 | 1 | 1 |  |  |  | 1013 | 1 м3 | 1 м3 | 1 | [6 empty] | 55586546 | 60 | Ремонтно-строительные работы | 0 |  | 1 | 110 | ТСН-2001.6-70. Перекрытия | ТСН-2001.6-70-2 |  | Поправка: Гл.12.Прил.8.п.8. 5_12.00.01.11.003 |  | 0 | 978.01 | 572.99 | 42.6 | 5.02 | 362.42 | 24.61 | 0 | 0 | [17 empty] | 0 | 0 | 0 |  |  |  |  | 92 | 59 |  |  |  |  | 1 |  | -991838375 | 2 | 1 | 2 | 0 | 0 | 0 | 102951.74 | 102951.74 | 0 | 0 |  | 0 | 3 | 0 |  | 0 | 1 | 0 | 0 | 0 | 0 | 0 | 0
17 | 1 | 346 | 352 | 24 | 6.70-18-2 | Заполнение бетоном отдельных мест в перекрытиях | 1 м3 | 60.88 | 0 | 60.88 |  |  |  | 1518482.96 | 261678.85 | 41637.66 | 16831.68 | 1215166.45 | 0 | 1725.5424 | 0 | 0 | 1133438.28 | 726878.9 |  | 56481267 | 1018.512 | 572.99 | 46.86 | 5.522 | 398.662 | 0 | 27.071 | 0 | 0 | 978.01 | 572.99 | 42.6 | 5.02 | 362.42 | 0 | 24.61 | 0 | 0 | 92 | 59 | 1.047 | 1.022 |  |  | 1 | 47.82 | 13.94 | 7.34 |  |  |  |  | 0 | 1 | ТСН-2001.6 Доп. 79, Сб. 70, т. 18, поз. 2 |  |  | 110 | 0 | 6.70-18-2 | 1 | 60 | 0 | 47.82 | 1 | 1 | 1 | 1 | 1 |  | 92 | 59 |  |  |  | 30 | 0 | 0 | [5 empty] | 0 |  | 0 | 1518482.96 | 4298.3 | 683.9 | 276.4 | 19960.07 | 0 | 28.3433 | 0 | 0 | 1133438.2796 | 726878.8967 |  |  |  |  | *1,1 | *1,1 | *1,1 |  | *1,1 | *1,1 |  |  |  | 0 | 0 | 1 | 1 |  |  |  | 1013 | 1 м3 | 1 м3 | 1 | [6 empty] | 55586546 | 60 | Ремонтно-строительные работы | 0 |  | 1 | 110 | ТСН-2001.6-70. Перекрытия | ТСН-2001.6-70-2 |  | Поправка: Гл.12.Прил.8.п.8. 5_12.00.01.11.003 |  | 0 | 978.01 | 572.99 | 42.6 | 5.02 | 362.42 | 24.61 | 0 | 0 | [17 empty] | 0 | 0 | 0 |  |  |  |  | 92 | 59 |  |  |  |  | 1 |  | -991838375 | 2 | 1 | 2 | 0 | 0 | 0 | 3378800.14 | 3378800.14 | 0 | 0 |  | 0 | 3 | 0 |  | 0 | 1 | 0 | 0 | 0 | 0 | 0 | 0
18 | 1 | 332 |  | 24,1 | 1.3-2-7 | Раствор цементный, марка М200 | м3 | 62.0976 | 1.02 | 1.02 |  |  |  | 32237.68 | 32237.68 | 0 | 0 | 0 | 0 | 0 | 0 | 0 | 0 | 0 |  | 56481265 | 507.97 | 507.97 | 0 | 0 | 0 | 0 | 0 | 0 | 0 | 507.97 | 507.97 | 0 | 0 | 0 | 0 | 0 | 0 | 0 | 92 | 59 | 1 | 1.022 |  |  | 1 | 1 | 1 | 1 |  |  |  |  | 3 | 1 | ТСН-2001.1 Доп. 79, Р. 3, о. 2, поз. 7 |  |  | 110 | 0 |  | 0 | 60 | 0 | 1 | 1 | 1 | 1 | 1 | 1 |  | 92 | 59 |  |  |  | 30 | 0 | 0 | [5 empty] | 0 |  | 0 | 32237.68 | 519.15 | 0 | 0 | 0 | 0 | 0 | 0 | 0 | 0 | 0 | [13 empty] | 0 | 0 | 1 | 1 |  |  |  | 1007 | м3 | м3 | 1 | [6 empty] | 55586546 | 60 | Ремонтно-строительные работы | 0 |  | 1 | 110 | ТСН-2001.6-70. Перекрытия | ТСН-2001.6-70-2 |  |  |  | 0 | 507.97 | 507.97 | 0 | 0 | 0 | 0 | 0 | [18 empty] | 0 | 0 | 0 |  |  |  |  | 92 | 59 |  |  |  |  | 1 |  | -1385511726 | 2 | 1 | -2 | 0 | 0 | 0 | 32237.68 | 32237.68 | 0 | 0 |  | 0 | 3 | 0 |  | 0 | 1 | 0 | 0 | 0 | 0 | 0 | 0
18 | 1 | 345 |  | 24,1 | 1.3-2-7 | Раствор цементный, марка М200 | м3 | 62.0976 | 1.02 | 1.02 |  |  |  | 342364.16 | 342364.16 | 0 | 0 | 0 | 0 | 0 | 0 | 0 | 0 | 0 |  | 56481267 | 507.97 | 507.97 | 0 | 0 | 0 | 0 | 0 | 0 | 0 | 507.97 | 507.97 | 0 | 0 | 0 | 0 | 0 | 0 | 0 | 92 | 59 | 1 | 1.022 |  |  | 1 | 1 | 1 | 10.62 |  |  |  |  | 3 | 1 | ТСН-2001.1 Доп. 79, Р. 3, о. 2, поз. 7 |  |  | 110 | 0 | 1.3-2-7 | 1 | 60 | 0 | 1 | 1 | 1 | 1 | 1 | 1 |  | 92 | 59 |  |  |  | 30 | 0 | 0 | [5 empty] | 0 |  | 0 | 342364.16 | 5513.37 | 0 | 0 | 0 | 0 | 0 | 0 | 0 | 0 | 0 | [13 empty] | 0 | 0 | 1 | 1 |  |  |  | 1007 | м3 | м3 | 1 | [6 empty] | 55586546 | 60 | Ремонтно-строительные работы | 0 |  | 1 | 110 | ТСН-2001.6-70. Перекрытия | ТСН-2001.6-70-2 |  |  |  | 0 | 507.97 | 507.97 | 0 | 0 | 0 | 0 | 0 | [18 empty] | 0 | 0 | 0 |  |  |  |  | 92 | 59 |  |  |  |  | 1 |  | -1385511726 | 2 | 1 | 2 | 0 | 0 | 0 | 342364.16 | 342364.16 | 0 | 0 |  | 0 | 3 | 0 |  | 0 | 1 | 0 | 0 | 0 | 0 | 0 | 0
17 | 1 | 352 | 356 | 25 | 6.58-21-3 | Конопатка швов плит перекрытий просмоленной паклей с частичной разбивкой швов, заделкой раствором толщиной 20 мм | 100 м | 76.1 | 0 | 76.1 |  |  |  | 32431.61 | 17678.95 | 0 | 0 | 14752.66 | 0 | 1210.2038 | 0 | 0 | 13277.39 | 6786.22 |  | 56481265 | 410.423 | 232.08 | 0 | 0 | 178.343 | 0 | 14.63 | 0 | 0 | 394.21 | 232.08 | 0 | 0 | 162.13 | 0 | 13.3 | 0 | 0 | 90 | 46 | 1.087 | 1.001 |  |  | 1 | 1 | 1 | 1 |  |  |  |  | 0 | 1 | ТСН-2001.6 Доп. 79, Сб. 58, т. 21, поз. 3 |  |  | 95 | 0 | 6.58-21-3 | 1 | 60 | 0 | 1 | 1 | 1 | 1 | 1 | 1 |  | 90 | 46 |  |  |  | 30 | 0 | 0 | [5 empty] | 0 |  | 0 | 32431.61 | 232.31 | 0 | 0 | 193.86 | 0 | 15.9028 | 0 | 0 | 13277.394 | 6786.2236 |  |  |  |  | *1,1 | *1,1 | *1,1 |  | *1,1 | *1,1 |  |  |  | 0 | 0 | 1 | 1 |  |  |  | 1003 | 100 м | 100 м | 100 | [6 empty] | 55586530 | 60 | Ремонтно-строительные работы | 0 |  | 1 | 95 | ТСН-2001.6-58. Крыши, кровли | ТСН-2001.6-58-1 |  | Поправка: Гл.12.Прил.8.п.8. 5_12.00.01.11.003 |  | 0 | 394.21 | 232.08 | 0 | 0 | 162.13 | 13.3 | 0 | 0 | [17 empty] | 0 | 0 | 0 |  |  |  |  | 90 | 46 |  |  |  |  | 1 |  | -76150416 | 2 | 1 | 2 | 0 | 0 | 0 | 52495.22 | 52495.22 | 0 | 0 |  | 0 | 3 | 0 |  | 0 | 1 | 0 | 0 | 0 | 0 | 0 | 0
17 | 1 | 358 | 360 | 25 | 6.58-21-3 | Конопатка швов плит перекрытий просмоленной паклей с частичной разбивкой швов, заделкой раствором толщиной 20 мм | 100 м | 76.1 | 0 | 76.1 |  |  |  | 942193.34 | 236721.14 | 0 | 0 | 705472.2 | 0 | 1210.2038 | 0 | 0 | 634924.98 | 324517.21 |  | 56481267 | 410.423 | 232.08 | 0 | 0 | 178.343 | 0 | 14.63 | 0 | 0 | 394.21 | 232.08 | 0 | 0 | 162.13 | 0 | 13.3 | 0 | 0 | 90 | 46 | 1.087 | 1.001 |  |  | 1 | 47.82 | 1 | 13.39 |  |  |  |  | 0 | 1 | ТСН-2001.6 Доп. 79, Сб. 58, т. 21, поз. 3 |  |  | 95 | 0 | 6.58-21-3 | 1 | 60 | 0 | 47.82 | 1 | 1 | 1 | 1 | 1 |  | 90 | 46 |  |  |  | 30 | 0 | 0 | [5 empty] | 0 |  | 0 | 942193.34 | 3110.63 | 0 | 0 | 9270.39 | 0 | 15.9028 | 0 | 0 | 634924.98 | 324517.212 |  |  |  |  | *1,1 | *1,1 | *1,1 |  | *1,1 | *1,1 |  |  |  | 0 | 0 | 1 | 1 |  |  |  | 1003 | 100 м | 100 м | 100 | [6 empty] | 55586530 | 60 | Ремонтно-строительные работы | 0 |  | 1 | 95 | ТСН-2001.6-58. Крыши, кровли | ТСН-2001.6-58-1 |  | Поправка: Гл.12.Прил.8.п.8. 5_12.00.01.11.003 |  | 0 | 394.21 | 232.08 | 0 | 0 | 162.13 | 13.3 | 0 | 0 | [17 empty] | 0 | 0 | 0 |  |  |  |  | 90 | 46 |  |  |  |  | 1 |  | -76150416 | 2 | 1 | 2 | 0 | 0 | 0 | 1901635.53 | 1901635.53 | 0 | 0 |  | 0 | 3 | 0 |  | 0 | 1 | 0 | 0 | 0 | 0 | 0 | 0
18 | 1 | 348 |  | 25,1 | 1.1-1-740 | Пакля пропитанная | кг | -1674.2 | -22 | -22 |  |  |  | -16507.36 | -16507.36 | 0 | 0 | 0 | 0 | 0 | 0 | 0 | 0 | 0 |  | 56481265 | 9.85 | 9.85 | 0 | 0 | 0 | 0 | 0 | 0 | 0 | 9.85 | 9.85 | 0 | 0 | 0 | 0 | 0 | 0 | 0 | 90 | 46 | 1.087 | 1.001 |  |  | 1 | 1 | 1 | 1 |  |  |  |  | 3 | 1 | ТСН-2001.1 Доп. 79, Р. 1, о. 1, поз. 740 |  |  | 95 | 0 |  | 0 | 60 | 1 | 1 | 1 | 1 | 1 | 1 | 1 |  | 90 | 46 |  |  |  | 30 | 0 | 0 | [5 empty] | 0 |  | 0 | -16507.36 | 9.86 | 0 | 0 | 0 | 0 | 0 | 0 | 0 | 0 | 0 | [13 empty] | 0 | 0 | 1 | 1 |  |  |  | 1009 | кг | кг | 1 | [6 empty] | 55586530 | 60 | Ремонтно-строительные работы | 0 |  | 1 | 95 | ТСН-2001.6-58. Крыши, кровли | ТСН-2001.6-58-1 |  |  |  | 0 | 9.85 | 9.85 | 0 | 0 | 0 | 0 | 0 | [18 empty] | 0 | 0 | 0 |  |  |  |  | 90 | 46 |  |  |  |  | 1 |  | -1117705862 | 2 | 1 | -2 | 0 | 0 | 0 | -16507.36 | -16507.36 | 0 | 0 |  | 0 | 3 | 0 |  | 0 | 1 | 0 | 0 | 0 | 0 | 0 | 0
18 | 1 | 354 |  | 25,1 | 1.1-1-740 | Пакля пропитанная | кг | -1674.2 | -22 | -22 |  |  |  | -222023.99 | -222023.99 | 0 | 0 | 0 | 0 | 0 | 0 | 0 | 0 | 0 |  | 56481267 | 9.85 | 9.85 | 0 | 0 | 0 | 0 | 0 | 0 | 0 | 9.85 | 9.85 | 0 | 0 | 0 | 0 | 0 | 0 | 0 | 90 | 46 | 1 | 1.001 |  |  | 1 | 1 | 1 | 13.45 |  |  |  |  | 3 | 1 | ТСН-2001.1 Доп. 79, Р. 1, о. 1, поз. 740 |  |  | 95 | 0 | 1.1-1-740 | 1 | 60 | 1 | 1 | 1 | 1 | 1 | 1 | 1 |  | 90 | 46 |  |  |  | 30 | 0 | 0 | [5 empty] | 0 |  | 0 | -222023.99 | 132.62 | 0 | 0 | 0 | 0 | 0 | 0 | 0 | 0 | 0 | [13 empty] | 0 | 0 | 1 | 1 |  |  |  | 1009 | кг | кг | 1 | [6 empty] | 55586530 | 60 | Ремонтно-строительные работы | 0 |  | 1 | 95 | ТСН-2001.6-58. Крыши, кровли | ТСН-2001.6-58-1 |  |  |  | 0 | 9.85 | 9.85 | 0 | 0 | 0 | 0 | 0 | [18 empty] | 0 | 0 | 0 |  |  |  |  | 90 | 46 |  |  |  |  | 1 |  | -1117705862 | 2 | 1 | 2 | 0 | 0 | 0 | -222023.99 | -222023.99 | 0 | 0 |  | 0 | 3 | 0 |  | 0 | 1 | 0 | 0 | 0 | 0 | 0 | 0
18 | 1 | 349 |  | 25,2 | 1.1-1-983 | Прокладки из вспененного полиэтилена уплотнительные и теплоизоляционные сплошного сечения, наружный диаметр от 45 до 55 мм | м | 7610 | 100 | 100 |  |  |  | 39080.09 | 39080.09 | 0 | 0 | 0 | 0 | 0 | 0 | 0 | 0 | 0 |  | 56481265 | 5.12 | 5.12 | 0 | 0 | 0 | 0 | 0 | 0 | 0 | 5.12 | 5.12 | 0 | 0 | 0 | 0 | 0 | 0 | 0 | 99 | 62 | 1 | 1.003 |  |  | 1 | 1 | 1 | 1 |  |  |  |  | 3 | 1 | ТСН-2001.1 Доп. 79, Р. 1, о. 1, поз. 983 |  |  | 10 | 0 |  | 0 | 30 | 0 | 1 | 1 | 1 | 1 | 1 | 1 |  | 99 | 62 |  |  |  | 30 | 0 | 0 | [5 empty] | 0 |  | 0 | 39080.09 | 5.14 | 0 | 0 | 0 | 0 | 0 | 0 | 0 | 0 | 0 | [13 empty] | 0 | 0 | 1 | 1 |  |  |  | 1003 | м | м | 1 | [6 empty] | 55586446 | 30 | Строительные работы | 0 |  | 1 | 10 | ТСН-2001.3-7. Бетонные и железобетонные конструкции сборные | ТСН-2001.3-7-1 |  |  |  | 0 | 5.12 | 5.12 | 0 | 0 | 0 | 0 | 0 | [18 empty] | 0 | 0 | 0 |  |  |  |  | 99 | 62 |  |  |  |  | 1 |  | -1423884524 | 2 | 1 | -2 | 0 | 0 | 0 | 39080.09 | 39080.09 | 0 | 0 |  | 0 | 3 | 0 |  | 0 | 1 | 0 | 0 | 0 | 0 | 0 | 0
18 | 1 | 355 |  | 25,2 | 1.1-1-983 | Прокладки из вспененного полиэтилена уплотнительные и теплоизоляционные сплошного сечения, наружный диаметр от 45 до 55 мм | м | 7610 | 100 | 100 |  |  |  | 124026.87 | 124026.87 | 0 | 0 | 0 | 0 | 0 | 0 | 0 | 0 | 0 |  | 56481267 | 5.12 | 5.12 | 0 | 0 | 0 | 0 | 0 | 0 | 0 | 5.12 | 5.12 | 0 | 0 | 0 | 0 | 0 | 0 | 0 | 99 | 62 | 1 | 1.001 |  |  | 1 | 1 | 1 | 3.18 |  |  |  |  | 3 | 1 | ТСН-2001.1 Доп. 79, Р. 1, о. 1, поз. 983 |  |  | 10 | 0 | 1.1-1-983 | 1 | 30 | 0 | 1 | 1 | 1 | 1 | 1 | 1 |  | 99 | 62 |  |  |  | 30 | 0 | 0 | [5 empty] | 0 |  | 0 | 124026.87 | 16.31 | 0 | 0 | 0 | 0 | 0 | 0 | 0 | 0 | 0 | [13 empty] | 0 | 0 | 1 | 1 |  |  |  | 1003 | м | м | 1 | [6 empty] | 55586446 | 30 | Строительные работы | 0 |  | 1 | 10 | ТСН-2001.3-7. Бетонные и железобетонные конструкции сборные | ТСН-2001.3-7-1 |  |  |  | 0 | 5.12 | 5.12 | 0 | 0 | 0 | 0 | 0 | [18 empty] | 0 | 0 | 0 |  |  |  |  | 99 | 62 |  |  |  |  | 1 |  | -1423884524 | 2 | 1 | 2 | 0 | 0 | 0 | 124026.87 | 124026.87 | 0 | 0 |  | 0 | 3 | 0 |  | 0 | 1 | 0 | 0 | 0 | 0 | 0 | 0
18 | 1 | 351 |  | 25,3 | 1.3-2-4 | Раствор цементный, марка М75 | м3 | -3.044 | -0.04 | -0.04 |  |  |  | -1171.34 | -1171.34 | 0 | 0 | 0 | 0 | 0 | 0 | 0 | 0 | 0 |  | 56481265 | 384.42 | 384.42 | 0 | 0 | 0 | 0 | 0 | 0 | 0 | 384.42 | 384.42 | 0 | 0 | 0 | 0 | 0 | 0 | 0 | 90 | 46 | 1.087 | 1.001 |  |  | 1 | 1 | 1 | 1 |  |  |  |  | 3 | 1 | ТСН-2001.1 Доп. 79, Р. 3, о. 2, поз. 4 |  |  | 95 | 0 |  | 0 | 60 | 1 | 1 | 1 | 1 | 1 | 1 | 1 |  | 90 | 46 |  |  |  | 30 | 0 | 0 | [5 empty] | 0 |  | 0 | -1171.34 | 384.8 | 0 | 0 | 0 | 0 | 0 | 0 | 0 | 0 | 0 | [13 empty] | 0 | 0 | 1 | 1 |  |  |  | 1007 | м3 | м3 | 1 | [6 empty] | 55586530 | 60 | Ремонтно-строительные работы | 0 |  | 1 | 95 | ТСН-2001.6-58. Крыши, кровли | ТСН-2001.6-58-1 |  |  |  | 0 | 384.42 | 384.42 | 0 | 0 | 0 | 0 | 0 | [18 empty] | 0 | 0 | 0 |  |  |  |  | 90 | 46 |  |  |  |  | 1 |  | -1420062196 | 2 | 1 | -2 | 0 | 0 | 0 | -1171.34 | -1171.34 | 0 | 0 |  | 0 | 3 | 0 |  | 0 | 1 | 0 | 0 | 0 | 0 | 0 | 0
18 | 1 | 357 |  | 25,3 | 1.3-2-4 | Раствор цементный, марка М75 | м3 | -3.044 | -0.04 | -0.04 |  |  |  | -14594.9 | -14594.9 | 0 | 0 | 0 | 0 | 0 | 0 | 0 | 0 | 0 |  | 56481267 | 384.42 | 384.42 | 0 | 0 | 0 | 0 | 0 | 0 | 0 | 384.42 | 384.42 | 0 | 0 | 0 | 0 | 0 | 0 | 0 | 90 | 46 | 1 | 1.001 |  |  | 1 | 1 | 1 | 12.46 |  |  |  |  | 3 | 1 | ТСН-2001.1 Доп. 79, Р. 3, о. 2, поз. 4 |  |  | 95 | 0 | 1.3-2-4 | 1 | 60 | 1 | 1 | 1 | 1 | 1 | 1 | 1 |  | 90 | 46 |  |  |  | 30 | 0 | 0 | [5 empty] | 0 |  | 0 | -14594.9 | 4794.61 | 0 | 0 | 0 | 0 | 0 | 0 | 0 | 0 | 0 | [13 empty] | 0 | 0 | 1 | 1 |  |  |  | 1007 | м3 | м3 | 1 | [6 empty] | 55586530 | 60 | Ремонтно-строительные работы | 0 |  | 1 | 95 | ТСН-2001.6-58. Крыши, кровли | ТСН-2001.6-58-1 |  |  |  | 0 | 384.42 | 384.42 | 0 | 0 | 0 | 0 | 0 | [18 empty] | 0 | 0 | 0 |  |  |  |  | 90 | 46 |  |  |  |  | 1 |  | -1420062196 | 2 | 1 | 2 | 0 | 0 | 0 | -14594.9 | -14594.9 | 0 | 0 |  | 0 | 3 | 0 |  | 0 | 1 | 0 | 0 | 0 | 0 | 0 | 0
18 | 1 | 350 |  | 25,4 | 1.3-2-148 | Смесь сухая, цементная с заполнителем из пенополистирола и химическими добавками, легкая, паропроницаемая, плотность раствора 300 кг/м3, прочность на сжатие не менее 0,5 МПа, коэффициент теплопроводности 0,07 Вт/м х К, температура эксплуатации от -40 до +60°С, для заполнения межпанельных швов, колодезной кладки и других пустот в основаниях стен, в качестве тепло-звукоизоляции | м3 | 10.65 | 0.13995 | 0.13995 |  |  |  | 50537.76 | 50537.76 | 0 | 0 | 0 | 0 | 0 | 0 | 0 | 0 | 0 |  | 56481265 | 4643.18 | 4643.18 | 0 | 0 | 0 | 0 | 0 | 0 | 0 | 4643.18 | 4643.18 | 0 | 0 | 0 | 0 | 0 | 0 | 0 | 92 | 59 | 1 | 1.022 |  |  | 1 | 1 | 1 | 1 |  |  |  |  | 3 | 1 | ТСН-2001.1 Доп. 79, Р. 3, о. 2, поз. 148 |  |  | 110 | 0 |  | 0 | 60 | 0 | 1 | 1 | 1 | 1 | 1 | 1 |  | 92 | 59 |  |  |  | 30 | 0 | 0 | [5 empty] | 0 |  | 0 | 50537.76 | 4745.33 | 0 | 0 | 0 | 0 | 0 | 0 | 0 | 0 | 0 | [13 empty] | 0 | 0 | 1 | 1 |  |  |  | 1007 | м3 | м3 | 1 | [6 empty] | 55586546 | 60 | Ремонтно-строительные работы | 0 |  | 1 | 110 | ТСН-2001.6-70. Перекрытия | ТСН-2001.6-70-2 |  |  |  | 0 | 4643.18 | 4643.18 | 0 | 0 | 0 | 0 | 0 | [18 empty] | 0 | 0 | 0 |  |  |  |  | 92 | 59 |  |  |  |  | 1 |  | 89991309 | 2 | 1 | -2 | 0 | 0 | 0 | 50537.76 | 50537.76 | 0 | 0 |  | 0 | 3 | 0 |  | 0 | 1 | 0 | 0 | 0 | 0 | 0 | 0
18 | 1 | 356 |  | 25,4 | 1.3-2-148 | Смесь сухая, цементная с заполнителем из пенополистирола и химическими добавками, легкая, паропроницаемая, плотность раствора 300 кг/м3, прочность на сжатие не менее 0,5 МПа, коэффициент теплопроводности 0,07 Вт/м х К, температура эксплуатации от -40 до +60°С, для заполнения межпанельных швов, колодезной кладки и других пустот в основаниях стен, в качестве тепло-звукоизоляции | м3 | 10.65 | 0.13995 | 0.13995 |  |  |  | 105928.54 | 105928.54 | 0 | 0 | 0 | 0 | 0 | 0 | 0 | 0 | 0 |  | 56481267 | 4643.18 | 4643.18 | 0 | 0 | 0 | 0 | 0 | 0 | 0 | 4643.18 | 4643.18 | 0 | 0 | 0 | 0 | 0 | 0 | 0 | 92 | 59 | 1 | 1.001 |  |  | 1 | 1 | 1 | 2.14 |  |  |  |  | 3 | 1 | ТСН-2001.1 Доп. 79, Р. 3, о. 2, поз. 148 |  |  | 110 | 0 | 1.3-2-148 | 1 | 60 | 0 | 1 | 1 | 1 | 1 | 1 | 1 |  | 92 | 59 |  |  |  | 30 | 0 | 0 | [5 empty] | 0 |  | 0 | 105928.54 | 9946.33 | 0 | 0 | 0 | 0 | 0 | 0 | 0 | 0 | 0 | [13 empty] | 0 | 0 | 1 | 1 |  |  |  | 1007 | м3 | м3 | 1 | [6 empty] | 55586546 | 60 | Ремонтно-строительные работы | 0 |  | 1 | 110 | ТСН-2001.6-70. Перекрытия | ТСН-2001.6-70-2 |  |  |  | 0 | 4643.18 | 4643.18 | 0 | 0 | 0 | 0 | 0 | [18 empty] | 0 | 0 | 0 |  |  |  |  | 92 | 59 |  |  |  |  | 1 |  | 89991309 | 2 | 1 | 2 | 0 | 0 | 0 | 105928.54 | 105928.54 | 0 | 0 |  | 0 | 3 | 0 |  | 0 | 1 | 0 | 0 | 0 | 0 | 0 | 0
51 | 1 | 4 | 520 |  |  | Локальный ремонт рустов плит перекрытий (КР-22) | 0 | [6 empty] | 200657.69 | 157506.85 | 2986.92 | 351.98 | 40163.92 | 0 | 2935.7462 | 0 | 0 | 36979.57 | 21986.53 |  |  | 200657.69 | 157506.85 | 2986.92 | 351.98 | 40163.92 | 0 | 2935.7462 | 0 | 0 | 36979.57 | 21986.53 |  |  | 0 | 0 | 0 | 259623.79 | 259623.79 | 0 | 0 | 157506.85 | 157506.85 | 0 | 157506.85 | 0 | 0 | 0 | 0 | 0 | [19 empty] | 0 | 0 | 0 | 259623.79 | 259623.79 | 0 | 0 | 157506.85 | 157506.85 | 0 | 157506.85 | 0 | 0 | 0 | 0 | 0 | [19 empty] | 2796376.98 | 834100.67 | 41637.66 | 16831.68 | 1920638.65 | 0 | 2935.7462 | 0 | 0 | 1768363.26 | 1051396.11 |  |  | 2796376.98 | 834100.67 | 41637.66 | 16831.68 | 1920638.65 | 0 | 2935.7462 | 0 | 0 | 1768363.26 | 1051396.11 |  |  | 0 | 0 | 0 | 5616136.35 | 5616136.35 | 0 | 0 | 834100.67 | 834100.67 | 0 | 834100.67 | 0 | 0 | 0 | 0 | 0 | [19 empty] | 0 | 0 | 0 | 5616136.35 | 5616136.35 | 0 | 0 | 834100.67 | 834100.67 | 0 | 834100.67 | 0 | 0 | 0 | 0 | 0 | [18 empty] | 0
50 | 0 | 0 | 1 | 201 | 200657.69 | ПЗ | Прямые затраты |  |  | 201 | 1 | 3 |  | 2 | 2796376.98 | [6 empty] | 200657.69 | 1 | 200657.69 | 2796376.98 | 1 | 2796376.98
50 | 0 | 0 | 1 | 202 | 157506.85 | СтМатОб | Стоимость материальных ресурсов (всего) |  |  | 202 | 2 | 3 |  | 2 | 834100.67 | [6 empty] | 157506.85 | 1 | 157506.85 | 834100.67 | 1 | 834100.67
50 | 0 | 0 | 1 | 222 | 0 | СтМатОбЗак | Стоимость материалов и оборудования заказчика |  |  | 222 | 3 | 3 |  | 2 | 0 | [6 empty] | 0 | 1 | 0 | 0 | 1 | 0
50 | 0 | 0 | 1 | 225 | 157506.85 | СтМатОбПод | Стоимость материалов и оборудования подрядчика |  |  | 225 | 4 | 3 |  | 2 | 834100.67 | [6 empty] | 157506.85 | 1 | 157506.85 | 834100.67 | 1 | 834100.67
50 | 0 | 0 | 1 | 226 | 157506.85 | СтМат | Стоимость материалов (всего) |  |  | 226 | 5 | 3 |  | 2 | 834100.67 | [6 empty] | 157506.85 | 1 | 157506.85 | 834100.67 | 1 | 834100.67
50 | 0 | 0 | 1 | 227 | 0 | СтМатЗак | Стоимость материалов заказчика |  |  | 227 | 6 | 3 |  | 2 | 0 | [6 empty] | 0 | 1 | 0 | 0 | 1 | 0
50 | 0 | 0 | 1 | 228 | 157506.85 | СтМатПод | Стоимость материалов подрядчика |  |  | 228 | 7 | 3 |  | 2 | 834100.67 | [6 empty] | 157506.85 | 1 | 157506.85 | 834100.67 | 1 | 834100.67
50 | 0 | 0 | 1 | 216 | 0 | Оборуд | Стоимость оборудования (всего) |  |  | 216 | 8 | 3 |  | 2 | 0 | [6 empty] | 0 | 1 | 0 | 0 | 1 | 0
50 | 0 | 0 | 1 | 223 | 0 | ОборудЗак | Стоимость оборудования заказчика |  |  | 223 | 9 | 3 |  | 2 | 0 | [6 empty] | 0 | 1 | 0 | 0 | 1 | 0
50 | 0 | 0 | 1 | 229 | 0 | ОборудПод | Стоимость оборудования подрядчика |  |  | 229 | 10 | 3 |  | 2 | 0 | [6 empty] | 0 | 1 | 0 | 0 | 1 | 0
50 | 0 | 0 | 1 | 203 | 2986.92 | ЭММ | Эксплуатация машин |  |  | 203 | 11 | 3 |  | 2 | 41637.66 | [6 empty] | 2986.92 | 1 | 2986.92 | 41637.66 | 1 | 41637.66
50 | 0 | 0 | 1 | 231 | 0 | ЭММсНРиСП | Эксплуатация машин по ТСН-2001.16 |  |  | 231 | 12 | 3 |  | 2 | 0 | [6 empty] | 0 | 1 | 0 | 0 | 1 | 0
50 | 0 | 0 | 1 | 204 | 351.98 | ЗПМ | ЗП машинистов |  |  | 204 | 13 | 3 |  | 2 | 16831.68 | [6 empty] | 351.98 | 1 | 351.98 | 16831.68 | 1 | 16831.68
50 | 0 | 0 | 1 | 205 | 40163.92 | ОЗП | Основная ЗП рабочих |  |  | 205 | 14 | 3 |  | 2 | 1920638.65 | [6 empty] | 40163.92 | 1 | 40163.92 | 1920638.65 | 1 | 1920638.65
50 | 0 | 0 | 1 | 232 | 0 | ОЗПсНРиСП | Основная ЗП рабочих по ТСН-2001.16 |  |  | 232 | 15 | 3 |  | 2 | 0 | [6 empty] | 0 | 1 | 0 | 0 | 1 | 0
50 | 0 | 0 | 1 | 214 | 259623.79 | Строит | Строительные работы с НР и СП |  |  | 214 | 16 | 3 |  | 2 | 5616136.35 | [6 empty] | 259623.79 | 1 | 259623.79 | 5616136.35 | 1 | 5616136.35
50 | 0 | 0 | 1 | 215 | 0 | Монтаж | Монтажные работы с НР и СП |  |  | 215 | 17 | 3 |  | 2 | 0 | [6 empty] | 0 | 1 | 0 | 0 | 1 | 0
50 | 0 | 0 | 1 | 217 | 0 | Прочие | Прочие работы с НР и СП |  |  | 217 | 18 | 3 |  | 2 | 0 | [6 empty] | 0 | 1 | 0 | 0 | 1 | 0
50 | 0 | 0 | 1 | 230 | 0 | ПрочиеЗатр | Прочие затраты по ТСН-2001.16 |  |  | 230 | 19 | 3 |  | 2 | 0 | [6 empty] | 0 | 1 | 0 | 0 | 1 | 0
50 | 0 | 0 | 1 | 206 | 0 | ВозврМат | Возврат материалов |  |  | 206 | 20 | 3 |  | 2 | 0 | [6 empty] | 0 | 1 | 0 | 0 | 1 | 0
50 | 0 | 0 | 1 | 207 | 2935.7462 | ТрудСтр | Трудозатраты строителей |  |  | 207 | 21 | 3 |  | -1 | 2935.7462 | [6 empty] | 2935.7462 | 1 | 2935.7462 | 2935.7462 | 1 | 2935.7462
50 | 0 | 0 | 1 | 208 | 0 | ТрудМаш | Трудозатраты машинистов |  |  | 208 | 22 | 3 |  | -1 | 0 | [6 empty] | 0 | 1 | 0 | 0 | 1 | 0
50 | 0 | 0 | 1 | 209 | 0 | ТранспМат | Транспорт материалов |  |  | 209 | 23 | 3 |  | 2 | 0 | [6 empty] | 0 | 1 | 0 | 0 | 1 | 0
50 | 0 | 0 | 1 | 233 | 0 | Перевозка | Перевозка грузов |  |  | 233 | 24 | 3 |  | 2 | 0 | [6 empty] | 0 | 1 | 0 | 0 | 1 | 0
50 | 0 | 0 | 1 | 210 | 36979.57 | НР | Накладные расходы |  |  | 210 | 25 | 3 |  | 2 | 1768363.26 | [6 empty] | 36979.57 | 1 | 36979.57 | 1768363.26 | 1 | 1768363.26
50 | 0 | 0 | 1 | 211 | 21986.53 | СмПриб | Сметная прибыль |  |  | 211 | 26 | 3 |  | 2 | 1051396.11 | [6 empty] | 21986.53 | 1 | 21986.53 | 1051396.11 | 1 | 1051396.11
50 | 0 | 0 | 1 | 224 | 259623.79 | Всего | Всего с НР и СП |  |  | 224 | 27 | 3 |  | 2 | 5616136.35 | [6 empty] | 259623.79 | 1 | 259623.79 | 5616136.35 | 1 | 5616136.35
4 | 1 |  | 596 |  |  | Замена подиума на 2-м этаже в осях 2-6/Е-И (КР-13,14) |  | 0 |  | -1 | [7 empty] | 0 | 0 |  | 0 | [53 empty] | 0 | [11 empty] | 0
52 | 1 | 4 | 571 | 0 |  | Замена подиума на 2-м этаже в осях 2-6/Е-И (КР-13,14) | [7 empty] | 59265.36 | 55302.87 | 306.98 | 32.27 | 3655.51 | 0 | 276.7117 | 0 | 0 | 3075.63 | 1942.13 | 0 | 0 | 59265.36 | 55302.87 | 306.98 | 32.27 | 3655.51 | 0 | 276.7117 | 0 | 0 | 3075.63 | 1942.13 | 0 | 0 | 0 | 0 | 0 | 64283.12 | 64283.12 | 0 | 0 | 55302.87 | 55302.87 | 0 | 55302.87 | 0 | 0 | 0 | 0 | 0 | 0 | 0 | 0 | 0 | 0 | 0 | 0 | 0 | 0 | 0 | 0 | 0 | 0 | 0 | 0 | 0 | 0 | 0 | 0 | 0 | 0 | 0 | 64283.12 | 64283.12 | 0 | 0 | 55302.87 | 55302.87 | 0 | 55302.87 | 0 | 0 | 0 | 0 | 0 | 0 | 0 | 0 | 0 | 0 | 0 | 0 | 0 | 0 | 0 | 0 | 0 | 0 | 0 | 0 | 0 | 0 | 0 | 0 | 439006.12 | 259655.87 | 4161.07 | 1544.73 | 175189.18 | 0 | 277.2842 | 0 | 0 | 146520.79 | 91408.96 | 0 | 0 | 439006.12 | 259655.87 | 4161.07 | 1544.73 | 175189.18 | 0 | 277.2842 | 0 | 0 | 146520.79 | 91408.96 | 0 | 0 | 0 | 0 | 0 | 676935.87 | 676935.87 | 0 | 0 | 259655.87 | 259655.87 | 0 | 259655.87 | 0 | 0 | 0 | 0 | 0 | 0 | 0 | 0 | 0 | 0 | 0 | 0 | 0 | 0 | 0 | 0 | 0 | 0 | 0 | 0 | 0 | 0 | 0 | 0 | 0 | 0 | 0 | 676935.87 | 676935.87 | 0 | 0 | 259655.87 | 259655.87 | 0 | 259655.87 | 0 | 0 | 0 | 0 | 0 | 0 | 0 | 0 | 0 | 0 | 0 | 0 | 0 | 0 | 0 | 0 | 0 | 0 | 0 | 0 | 0 | 0 | 0 | 0
17 | 1 | 379 | 379 | 26 | 3.9-18-1 | Монтаж связей и распорок из одиночных и парных уголков, гнутосварных профилей для пролетов, до 24 м при высоте здания до 25 м | 1 т конструкций | 4.6793 | 0 | 4.6793 |  |  |  | 5654.12 | 2029.55 | 265.48 | 30.98 | 3359.09 | 0 | 254.4764 | 0 | 0 | 2847.66 | 1796.74 |  | 56481265 | 1146.3309 | 433.73 | 52.195 | 6.0912 | 660.4059 | 0 | 50.0307 | 0 | 0 | 993.75 | 433.73 | 37.96 | 4.43 | 522.06 | 0 | 39.55 | 0 | 0 | 84 | 53 | 1.087 | 1 |  |  | 1 | 1 | 1 | 1 |  |  |  |  | 0 | 1 | ТСН-2001.3 Доп. 79, Сб. 9, т. 18, поз. 1 |  |  | 13 | 0 | 3.9-18-1 | 1 | 30 | 0 | 1 | 1 | 1 | 1 | 1 | 1 |  | 84 | 53 |  |  |  | 30 | 0 | 0 | [5 empty] | 0 |  | 0 | 5654.12 | 433.73 | 56.74 | 6.62 | 717.86 | 0 | 54.3834 | 0 | 0 | 2847.6588 | 1796.7371 |  |  |  |  | *1,25)*1,1 | *1,25)*1,1 | *1,15)*1,1 |  | *1,15)*1,1 | *1,25)*1,1 |  |  |  | 0 | 0 | 1 | 1 |  |  |  | 1013 | 1 т конструкций | 1 т конструкций | 1 | [6 empty] | 55586449 | 30 | Строительные работы | 0 |  | 1 | 13 | ТСН-2001.3-9. Металлические конструкции | ТСН-2001.3-9-1 |  | Поправка: О.П. п.3.4. 6 Поправка: О.П. п.3.4.30.в |  | 0 | 993.75 | 433.73 | 37.96 | 4.43 | 522.06 | 39.55 | 0 | 0 | [17 empty] | 0 | 0 | 0 |  |  |  |  | 84 | 53 |  |  |  |  | 1 |  | -1580266990 | 2 | 1 | 2 | 0 | 0 | 0 | 10298.52 | 10298.52 | 0 | 0 |  | 0 | 3 | 0 |  | 0 | 1 | 0 | 0 | 0 | 0 | 0 | 0
17 | 1 | 400 | 398 | 26 | 3.9-18-1 | Монтаж связей и распорок из одиночных и парных уголков, гнутосварных профилей для пролетов, до 24 м при высоте здания до 25 м | 1 т конструкций | 4.6793 | 0 | 4.6793 |  |  |  | 180558.25 | 16236.4 | 3690.17 | 1481.46 | 160631.68 | 0 | 254.4764 | 0 | 0 | 136175.04 | 85919.96 |  | 56481267 | 1146.3309 | 433.73 | 52.195 | 6.0912 | 660.4059 | 0 | 50.0307 | 0 | 0 | 993.75 | 433.73 | 37.96 | 4.43 | 522.06 | 0 | 39.55 | 0 | 0 | 84 | 53 | 1.087 | 1 |  |  | 1 | 47.82 | 13.9 | 8 |  |  |  |  | 0 | 1 | ТСН-2001.3 Доп. 79, Сб. 9, т. 18, поз. 1 |  |  | 13 | 0 | 3.9-18-1 | 1 | 30 | 0 | 47.82 | 1 | 1 | 1 | 1 | 1 |  | 84 | 53 |  |  |  | 30 | 0 | 0 | [5 empty] | 0 |  | 0 | 180558.25 | 3469.84 | 788.69 | 316.57 | 34328.07 | 0 | 54.3834 | 0 | 0 | 136175.0376 | 85919.9642 |  |  |  |  | *1,25)*1,1 | *1,25)*1,1 | *1,15)*1,1 |  | *1,15)*1,1 | *1,25)*1,1 |  |  |  | 0 | 0 | 1 | 1 |  |  |  | 1013 | 1 т конструкций | 1 т конструкций | 1 | [6 empty] | 55586449 | 30 | Строительные работы | 0 |  | 1 | 13 | ТСН-2001.3-9. Металлические конструкции | ТСН-2001.3-9-1 |  | Поправка: О.П. п.3.4. 6 Поправка: О.П. п.3.4.30.в |  | 0 | 993.75 | 433.73 | 37.96 | 4.43 | 522.06 | 39.55 | 0 | 0 | [17 empty] | 0 | 0 | 0 |  |  |  |  | 84 | 53 |  |  |  |  | 1 |  | -1580266990 | 2 | 1 | 2 | 0 | 0 | 0 | 402653.25 | 402653.25 | 0 | 0 |  | 0 | 3 | 0 |  | 0 | 1 | 0 | 0 | 0 | 0 | 0 | 0
18 | 1 | 364 |  | 26,1 | 1.1-1-1120 | Уголок равнополочный, для строительных стальных конструкций, ширина полки 35-70 мм, сталь С235, С245 | т | 1.3442 | 0.28727 | 0.28727 |  |  |  | 13232.72 | 13232.72 | 0 | 0 | 0 | 0 | 0 | 0 | 0 | 0 | 0 |  | 56481265 | 9844.31 | 9844.31 | 0 | 0 | 0 | 0 | 0 | 0 | 0 | 9844.31 | 9844.31 | 0 | 0 | 0 | 0 | 0 | 0 | 0 | 84 | 53 | 1 | 1 |  |  | 1 | 1 | 1 | 1 |  |  |  |  | 3 | 1 | ТСН-2001.1 Доп. 79, Р. 1, о. 1, поз. 1120 |  |  | 13 | 0 |  | 0 | 30 | 0 | 1 | 1 | 1 | 1 | 1 | 1 |  | 84 | 53 |  |  |  | 30 | 0 | 0 | [5 empty] | 0 |  | 0 | 13232.72 | 9844.31 | 0 | 0 | 0 | 0 | 0 | 0 | 0 | 0 | 0 | [13 empty] | 0 | 0 | 1 | 1 |  |  |  | 1009 | т | т | 1000 | [6 empty] | 55586449 | 30 | Строительные работы | 0 |  | 1 | 13 | ТСН-2001.3-9. Металлические конструкции | ТСН-2001.3-9-1 |  |  |  | 0 | 9844.31 | 9844.31 | 0 | 0 | 0 | 0 | 0 | [18 empty] | 0 | 0 | 0 |  |  |  |  | 84 | 53 |  |  |  |  | 1 |  | 1922833840 | 2 | 1 | -2 | 0 | 0 | 0 | 13232.72 | 13232.72 | 0 | 0 |  | 0 | 3 | 0 |  | 0 | 1 | 0 | 0 | 0 | 0 | 0 | 0
18 | 1 | 385 |  | 26,1 | 1.1-1-1120 | Уголок равнополочный, для строительных стальных конструкций, ширина полки 35-70 мм, сталь С235, С245 | т | 1.3442 | 0.28727 | 0.28727 |  |  |  | 71324.36 | 71324.36 | 0 | 0 | 0 | 0 | 0 | 0 | 0 | 0 | 0 |  | 56481267 | 9844.31 | 9844.31 | 0 | 0 | 0 | 0 | 0 | 0 | 0 | 9844.31 | 9844.31 | 0 | 0 | 0 | 0 | 0 | 0 | 0 | 84 | 53 | 1 | 1 |  |  | 1 | 1 | 1 | 5.39 |  |  |  |  | 3 | 1 | ТСН-2001.1 Доп. 79, Р. 1, о. 1, поз. 1120 |  |  | 13 | 0 | 1.1-1-1120 | 1 | 30 | 0 | 1 | 1 | 1 | 1 | 1 | 1 |  | 84 | 53 |  |  |  | 30 | 0 | 0 | [5 empty] | 0 |  | 0 | 71324.36 | 53060.83 | 0 | 0 | 0 | 0 | 0 | 0 | 0 | 0 | 0 | [13 empty] | 0 | 0 | 1 | 1 |  |  |  | 1009 | т | т | 1000 | [6 empty] | 55586449 | 30 | Строительные работы | 0 |  | 1 | 13 | ТСН-2001.3-9. Металлические конструкции | ТСН-2001.3-9-1 |  |  |  | 0 | 9844.31 | 9844.31 | 0 | 0 | 0 | 0 | 0 | [18 empty] | 0 | 0 | 0 |  |  |  |  | 84 | 53 |  |  |  |  | 1 |  | 1922833840 | 2 | 1 | 2 | 0 | 0 | 0 | 71324.36 | 71324.36 | 0 | 0 |  | 0 | 3 | 0 |  | 0 | 1 | 0 | 0 | 0 | 0 | 0 | 0
18 | 1 | 371 |  | 26,2 | 1.1-1-3481 | Профили стальные электросварные квадратного сечения трубчатые, размер стороны 60 мм, толщина стенки 3 мм | т | 3.3351 | 0.71273 | 0.71273 |  |  |  | 38592.84 | 38592.84 | 0 | 0 | 0 | 0 | 0 | 0 | 0 | 0 | 0 |  | 56481265 | 11571.72 | 11571.72 | 0 | 0 | 0 | 0 | 0 | 0 | 0 | 11571.72 | 11571.72 | 0 | 0 | 0 | 0 | 0 | 0 | 0 | 84 | 53 | 1 | 1 |  |  | 1 | 1 | 1 | 1 |  |  |  |  | 3 | 1 | ТСН-2001.1 Доп. 79, Р. 1, о. 1, поз. 3481 |  |  | 13 | 0 |  | 0 | 30 | 0 | 1 | 1 | 1 | 1 | 1 | 1 |  | 84 | 53 |  |  |  | 30 | 0 | 0 | [5 empty] | 0 |  | 0 | 38592.84 | 11571.72 | 0 | 0 | 0 | 0 | 0 | 0 | 0 | 0 | 0 | [13 empty] | 0 | 0 | 1 | 1 |  |  |  | 1009 | т | т | 1000 | [6 empty] | 55586449 | 30 | Строительные работы | 0 |  | 1 | 13 | ТСН-2001.3-9. Металлические конструкции | ТСН-2001.3-9-1 |  |  |  | 0 | 11571.72 | 11571.72 | 0 | 0 | 0 | 0 | 0 | [18 empty] | 0 | 0 | 0 |  |  |  |  | 84 | 53 |  |  |  |  | 1 |  | 1631886038 | 2 | 1 | -2 | 0 | 0 | 0 | 38592.84 | 38592.84 | 0 | 0 |  | 0 | 3 | 0 |  | 0 | 1 | 0 | 0 | 0 | 0 | 0 | 0
18 | 1 | 392 |  | 26,2 | 1.1-1-3481 | Профили стальные электросварные квадратного сечения трубчатые, размер стороны 60 мм, толщина стенки 3 мм | т | 3.3351 | 0.71273 | 0.71273 |  |  |  | 161318.07 | 161318.07 | 0 | 0 | 0 | 0 | 0 | 0 | 0 | 0 | 0 |  | 56481267 | 11571.72 | 11571.72 | 0 | 0 | 0 | 0 | 0 | 0 | 0 | 11571.72 | 11571.72 | 0 | 0 | 0 | 0 | 0 | 0 | 0 | 84 | 53 | 1 | 1 |  |  | 1 | 1 | 1 | 4.18 |  |  |  |  | 3 | 1 | ТСН-2001.1 Доп. 79, Р. 1, о. 1, поз. 3481 |  |  | 13 | 0 | 1.1-1-3481 | 1 | 30 | 0 | 1 | 1 | 1 | 1 | 1 | 1 |  | 84 | 53 |  |  |  | 30 | 0 | 0 | [5 empty] | 0 |  | 0 | 161318.07 | 48369.79 | 0 | 0 | 0 | 0 | 0 | 0 | 0 | 0 | 0 | [13 empty] | 0 | 0 | 1 | 1 |  |  |  | 1009 | т | т | 1000 | [6 empty] | 55586449 | 30 | Строительные работы | 0 |  | 1 | 13 | ТСН-2001.3-9. Металлические конструкции | ТСН-2001.3-9-1 |  |  |  | 0 | 11571.72 | 11571.72 | 0 | 0 | 0 | 0 | 0 | [18 empty] | 0 | 0 | 0 |  |  |  |  | 84 | 53 |  |  |  |  | 1 |  | 1631886038 | 2 | 1 | 2 | 0 | 0 | 0 | 161318.07 | 161318.07 | 0 | 0 |  | 0 | 3 | 0 |  | 0 | 1 | 0 | 0 | 0 | 0 | 0 | 0
18 | 1 | 379 |  | 26,3 | 1.7-5-264 | Анкер рамный универсальный, стальной, оцинкованный, для установки в бетон, пустотелый кирпич и блоки, диаметр 10 мм, длина 110 мм, максимальная толщина закрепляемой детали 45 мм | 100 шт. | 0.78 | 0.16669 | 0.16669 |  |  |  | 293.53 | 293.53 | 0 | 0 | 0 | 0 | 0 | 0 | 0 | 0 | 0 |  | 56481265 | 376.32 | 376.32 | 0 | 0 | 0 | 0 | 0 | 0 | 0 | 376.32 | 376.32 | 0 | 0 | 0 | 0 | 0 | 0 | 0 | 0 | 0 | 1 | 1 |  |  | 1 | 1 | 1 | 1 |  |  |  |  | 3 | 1 | ТСН-2001.1 Доп. 79, Р. 7, о. 5, поз. 264 |  |  | 1617 | 0 |  | 0 | 200 | 0 | 1 | 1 | 1 | 1 | 1 | 1 |  | 0 | 0 |  |  |  | 30 | 0 | 0 | [5 empty] | 0 |  | 0 | 293.53 | 376.32 | 0 | 0 | 0 | 0 | 0 | 0 | 0 | 0 | 0 | [13 empty] | 0 | 0 | 1 | 1 |  |  |  | 1010 | 100 шт. | 100 шт. | 100 | [6 empty] | 55586533 | 200 | Материалы строительные | 0 |  | 1 | 1617 | ТСН-2001.1 Материалы строительные | ТСН-2001.1-1 |  |  |  | 0 | 376.32 | 376.32 | 0 | 0 | 0 | 0 | 0 | [18 empty] | 0 | 0 | 0 |  |  |  |  | 0 | 0 |  |  |  |  | 1 |  | -117187392 | 2 | 1 | -2 | 0 | 0 | 0 | 293.53 | 293.53 | 0 | 0 |  | 0 | 3 | 0 |  | 0 | 1 | 0 | 0 | 0 | 0 | 0 | 0
18 | 1 | 400 |  | 26,3 | 1.7-5-264 | Анкер рамный универсальный, стальной, оцинкованный, для установки в бетон, пустотелый кирпич и блоки, диаметр 10 мм, длина 110 мм, максимальная толщина закрепляемой детали 45 мм | 100 шт. | 0.78 | 0.16669 | 0.16669 |  |  |  | 5585.88 | 5585.88 | 0 | 0 | 0 | 0 | 0 | 0 | 0 | 0 | 0 |  | 56481267 | 376.32 | 376.32 | 0 | 0 | 0 | 0 | 0 | 0 | 0 | 376.32 | 376.32 | 0 | 0 | 0 | 0 | 0 | 0 | 0 | 0 | 0 | 1 | 1 |  |  | 1 | 1 | 1 | 19.03 |  |  |  |  | 3 | 1 | ТСН-2001.1 Доп. 79, Р. 7, о. 5, поз. 264 |  |  | 1617 | 0 | 1.7-5-264 | 1 | 200 | 0 | 1 | 1 | 1 | 1 | 1 | 1 |  | 0 | 0 |  |  |  | 30 | 0 | 0 | [5 empty] | 0 |  | 0 | 5585.88 | 7161.37 | 0 | 0 | 0 | 0 | 0 | 0 | 0 | 0 | 0 | [13 empty] | 0 | 0 | 1 | 1 |  |  |  | 1010 | 100 шт. | 100 шт. | 100 | [6 empty] | 55586533 | 200 | Материалы строительные | 0 |  | 1 | 1617 | ТСН-2001.1 Материалы строительные | ТСН-2001.1-1 |  |  |  | 0 | 376.32 | 376.32 | 0 | 0 | 0 | 0 | 0 | [18 empty] | 0 | 0 | 0 |  |  |  |  | 0 | 0 |  |  |  |  | 1 |  | -117187392 | 2 | 1 | 2 | 0 | 0 | 0 | 5585.88 | 5585.88 | 0 | 0 |  | 0 | 3 | 0 |  | 0 | 1 | 0 | 0 | 0 | 0 | 0 | 0
17 | 1 | 408 | 406 | 27 | 3.9-35-1 | Монтаж мелких конструкций из стали различного профиля массой до 20 кг | 1 Т | 0.0324 | 0 | 0.0324 |  |  |  | 72.66 | 1.89 | 2.55 | 0 | 68.22 | 0 | 5.168 | 0 | 0 | 57.3 | 36.16 |  | 56481265 | 2067.7755 | 58.4 | 72.4075 | 0 | 1936.968 | 0 | 146.74 | 0 | 0 | 1642.26 | 58.4 | 52.66 | 0 | 1531.2 | 0 | 116 | 0 | 0 | 84 | 53 | 1.087 | 1 |  |  | 1 | 1 | 1 | 1 |  |  |  |  | 0 | 1 | ТСН-2001.3 Доп. 79, Сб. 9, т. 35, поз. 1 |  |  | 13 | 0 | 3.9-35-1 | 1 | 30 | 0 | 1 | 1 | 1 | 1 | 1 | 1 |  | 84 | 53 |  |  |  | 30 | 0 | 0 | [5 empty] | 0 |  | 0 | 72.66 | 58.4 | 78.71 | 0 | 2105.48 | 0 | 159.5064 | 0 | 0 | 57.3048 | 36.1566 |  |  |  |  | *1,25)*1,1 | *1,25)*1,1 | *1,15)*1,1 |  | *1,15)*1,1 | *1,25)*1,1 |  |  |  | 0 | 0 | 1 | 1 |  |  |  | 1013 | 1 Т | 1 Т | 1 | [6 empty] | 55586449 | 30 | Строительные работы | 0 |  | 1 | 13 | ТСН-2001.3-9. Металлические конструкции | ТСН-2001.3-9-1 |  | Поправка: О.П. п.3.4. 6 Поправка: О.П. п.3.4.30.в |  | 0 | 1642.26 | 58.4 | 52.66 | 0 | 1531.2 | 116 | 0 | 0 | [17 empty] | 0 | 0 | 0 |  |  |  |  | 84 | 53 |  |  |  |  | 1 |  | 1909961962 | 2 | 1 | 2 | 0 | 0 | 0 | 166.12 | 166.12 | 0 | 0 |  | 0 | 3 | 0 |  | 0 | 1 | 0 | 0 | 0 | 0 | 0 | 0
17 | 1 | 416 | 414 | 27 | 3.9-35-1 | Монтаж мелких конструкций из стали различного профиля массой до 20 кг | 1 Т | 0.0324 | 0 | 0.0324 |  |  |  | 3306.68 | 21.17 | 23.23 | 0 | 3262.28 | 0 | 5.168 | 0 | 0 | 2740.32 | 1729.01 |  | 56481267 | 2067.7755 | 58.4 | 72.4075 | 0 | 1936.968 | 0 | 146.74 | 0 | 0 | 1642.26 | 58.4 | 52.66 | 0 | 1531.2 | 0 | 116 | 0 | 0 | 84 | 53 | 1.087 | 1 |  |  | 1 | 47.82 | 9.11 | 11.2 |  |  |  |  | 0 | 1 | ТСН-2001.3 Доп. 79, Сб. 9, т. 35, поз. 1 |  |  | 13 | 0 | 3.9-35-1 | 1 | 30 | 0 | 47.82 | 1 | 1 | 1 | 1 | 1 |  | 84 | 53 |  |  |  | 30 | 0 | 0 | [5 empty] | 0 |  | 0 | 3306.68 | 654.08 | 717.05 | 0 | 100684.05 | 0 | 159.5064 | 0 | 0 | 2740.3152 | 1729.0084 |  |  |  |  | *1,25)*1,1 | *1,25)*1,1 | *1,15)*1,1 |  | *1,15)*1,1 | *1,25)*1,1 |  |  |  | 0 | 0 | 1 | 1 |  |  |  | 1013 | 1 Т | 1 Т | 1 | [6 empty] | 55586449 | 30 | Строительные работы | 0 |  | 1 | 13 | ТСН-2001.3-9. Металлические конструкции | ТСН-2001.3-9-1 |  | Поправка: О.П. п.3.4. 6 Поправка: О.П. п.3.4.30.в |  | 0 | 1642.26 | 58.4 | 52.66 | 0 | 1531.2 | 116 | 0 | 0 | [17 empty] | 0 | 0 | 0 |  |  |  |  | 84 | 53 |  |  |  |  | 1 |  | 1909961962 | 2 | 1 | 2 | 0 | 0 | 0 | 7776.01 | 7776.01 | 0 | 0 |  | 0 | 3 | 0 |  | 0 | 1 | 0 | 0 | 0 | 0 | 0 | 0
18 | 1 | 404 |  | 27,1 | 1.1-1-1120 | Уголок равнополочный, для строительных стальных конструкций, ширина полки 35-70 мм, сталь С235, С245 | т | 0.0294 | 0.90741 | 0.90741 |  |  |  | 289.42 | 289.42 | 0 | 0 | 0 | 0 | 0 | 0 | 0 | 0 | 0 |  | 56481265 | 9844.31 | 9844.31 | 0 | 0 | 0 | 0 | 0 | 0 | 0 | 9844.31 | 9844.31 | 0 | 0 | 0 | 0 | 0 | 0 | 0 | 84 | 53 | 1 | 1 |  |  | 1 | 1 | 1 | 1 |  |  |  |  | 3 | 1 | ТСН-2001.1 Доп. 79, Р. 1, о. 1, поз. 1120 |  |  | 13 | 0 |  | 0 | 30 | 0 | 1 | 1 | 1 | 1 | 1 | 1 |  | 84 | 53 |  |  |  | 30 | 0 | 0 | [5 empty] | 0 |  | 0 | 289.42 | 9844.31 | 0 | 0 | 0 | 0 | 0 | 0 | 0 | 0 | 0 | [13 empty] | 0 | 0 | 1 | 1 |  |  |  | 1009 | т | т | 1000 | [6 empty] | 55586449 | 30 | Строительные работы | 0 |  | 1 | 13 | ТСН-2001.3-9. Металлические конструкции | ТСН-2001.3-9-1 |  |  |  | 0 | 9844.31 | 9844.31 | 0 | 0 | 0 | 0 | 0 | [18 empty] | 0 | 0 | 0 |  |  |  |  | 84 | 53 |  |  |  |  | 1 |  | 1922833840 | 2 | 1 | -2 | 0 | 0 | 0 | 289.42 | 289.42 | 0 | 0 |  | 0 | 3 | 0 |  | 0 | 1 | 0 | 0 | 0 | 0 | 0 | 0
18 | 1 | 412 |  | 27,1 | 1.1-1-1120 | Уголок равнополочный, для строительных стальных конструкций, ширина полки 35-70 мм, сталь С235, С245 | т | 0.0294 | 0.90741 | 0.90741 |  |  |  | 1559.97 | 1559.97 | 0 | 0 | 0 | 0 | 0 | 0 | 0 | 0 | 0 |  | 56481267 | 9844.31 | 9844.31 | 0 | 0 | 0 | 0 | 0 | 0 | 0 | 9844.31 | 9844.31 | 0 | 0 | 0 | 0 | 0 | 0 | 0 | 84 | 53 | 1 | 1 |  |  | 1 | 1 | 1 | 5.39 |  |  |  |  | 3 | 1 | ТСН-2001.1 Доп. 79, Р. 1, о. 1, поз. 1120 |  |  | 13 | 0 | 1.1-1-1120 | 1 | 30 | 0 | 1 | 1 | 1 | 1 | 1 | 1 |  | 84 | 53 |  |  |  | 30 | 0 | 0 | [5 empty] | 0 |  | 0 | 1559.97 | 53060.83 | 0 | 0 | 0 | 0 | 0 | 0 | 0 | 0 | 0 | [13 empty] | 0 | 0 | 1 | 1 |  |  |  | 1009 | т | т | 1000 | [6 empty] | 55586449 | 30 | Строительные работы | 0 |  | 1 | 13 | ТСН-2001.3-9. Металлические конструкции | ТСН-2001.3-9-1 |  |  |  | 0 | 9844.31 | 9844.31 | 0 | 0 | 0 | 0 | 0 | [18 empty] | 0 | 0 | 0 |  |  |  |  | 84 | 53 |  |  |  |  | 1 |  | 1922833840 | 2 | 1 | 2 | 0 | 0 | 0 | 1559.97 | 1559.97 | 0 | 0 |  | 0 | 3 | 0 |  | 0 | 1 | 0 | 0 | 0 | 0 | 0 | 0
18 | 1 | 403 |  | 27,2 | 1.1-1-1105 | Прокат листовой из стали С235, С245 для строительных стальных конструкций, толщина более 3 мм | т | 0.003 | 0.092593 | 0.092593 |  |  |  | 19.56 | 19.56 | 0 | 0 | 0 | 0 | 0 | 0 | 0 | 0 | 0 |  | 56481265 | 6519.2 | 6519.2 | 0 | 0 | 0 | 0 | 0 | 0 | 0 | 6519.2 | 6519.2 | 0 | 0 | 0 | 0 | 0 | 0 | 0 | 84 | 53 | 1 | 1 |  |  | 1 | 1 | 1 | 1 |  |  |  |  | 3 | 1 | ТСН-2001.1 Доп. 79, Р. 1, о. 1, поз. 1105 |  |  | 13 | 0 |  | 0 | 30 | 0 | 1 | 1 | 1 | 1 | 1 | 1 |  | 84 | 53 |  |  |  | 30 | 0 | 0 | [5 empty] | 0 |  | 0 | 19.56 | 6519.2 | 0 | 0 | 0 | 0 | 0 | 0 | 0 | 0 | 0 | [13 empty] | 0 | 0 | 1 | 1 |  |  |  | 1009 | т | т | 1000 | [6 empty] | 55586449 | 30 | Строительные работы | 0 |  | 1 | 13 | ТСН-2001.3-9. Металлические конструкции | ТСН-2001.3-9-1 |  |  |  | 0 | 6519.2 | 6519.2 | 0 | 0 | 0 | 0 | 0 | [18 empty] | 0 | 0 | 0 |  |  |  |  | 84 | 53 |  |  |  |  | 1 |  | -1891961884 | 2 | 1 | -2 | 0 | 0 | 0 | 19.56 | 19.56 | 0 | 0 |  | 0 | 3 | 0 |  | 0 | 1 | 0 | 0 | 0 | 0 | 0 | 0
18 | 1 | 411 |  | 27,2 | 1.1-1-1105 | Прокат листовой из стали С235, С245 для строительных стальных конструкций, толщина более 3 мм | т | 0.003 | 0.092593 | 0.092593 |  |  |  | 197.95 | 197.95 | 0 | 0 | 0 | 0 | 0 | 0 | 0 | 0 | 0 |  | 56481267 | 6519.2 | 6519.2 | 0 | 0 | 0 | 0 | 0 | 0 | 0 | 6519.2 | 6519.2 | 0 | 0 | 0 | 0 | 0 | 0 | 0 | 84 | 53 | 1 | 1 |  |  | 1 | 1 | 1 | 10.12 |  |  |  |  | 3 | 1 | ТСН-2001.1 Доп. 79, Р. 1, о. 1, поз. 1105 |  |  | 13 | 0 | 1.1-1-1105 | 1 | 30 | 0 | 1 | 1 | 1 | 1 | 1 | 1 |  | 84 | 53 |  |  |  | 30 | 0 | 0 | [5 empty] | 0 |  | 0 | 197.95 | 65974.3 | 0 | 0 | 0 | 0 | 0 | 0 | 0 | 0 | 0 | [13 empty] | 0 | 0 | 1 | 1 |  |  |  | 1009 | т | т | 1000 | [6 empty] | 55586449 | 30 | Строительные работы | 0 |  | 1 | 13 | ТСН-2001.3-9. Металлические конструкции | ТСН-2001.3-9-1 |  |  |  | 0 | 6519.2 | 6519.2 | 0 | 0 | 0 | 0 | 0 | [18 empty] | 0 | 0 | 0 |  |  |  |  | 84 | 53 |  |  |  |  | 1 |  | -1891961884 | 2 | 1 | 2 | 0 | 0 | 0 | 197.95 | 197.95 | 0 | 0 |  | 0 | 3 | 0 |  | 0 | 1 | 0 | 0 | 0 | 0 | 0 | 0
17 | 1 | 417 |  | 28 | 3.13-9-2 | Огрунтовка металлических поверхностей грунтовкой ГФ-021 за один раз | 100 м2 | 1.8134 | 0 | 1.8134 |  |  |  | 221.22 | 17.16 | 34.01 | 0.62 | 170.05 | 0 | 12.1811 | 0 | 0 | 170.67 | 109.23 |  | 56481265 | 121.9895 | 9.46 | 18.755 | 0.34375 | 93.7745 | 0 | 6.7171 | 0 | 0 | 97.23 | 9.46 | 13.64 | 0.25 | 74.13 | 0 | 5.31 | 0 | 0 | 100 | 64 | 1 | 1 |  |  | 1 | 1 | 1 | 1 |  |  |  |  | 0 | 1 | ТСН-2001.3 Доп. 71, Сб. 13, т. 9, поз. 2 |  |  | 97 | 0 |  | 0 | 60 | 0 | 1 | 1 | 1 | 1 | 1 | 1 |  | 100 | 64 |  |  |  | 30 | 0 | 0 | [5 empty] | 0 |  | 0 | 221.22 | 9.46 | 18.76 | 0.34 | 93.77 | 0 | 6.7171 | 0 | 0 | 170.67 | 109.2288 |  |  |  |  | *1,25)*1,1 | *1,25)*1,1 | *1,15)*1,1 |  | *1,15)*1,1 | *1,25)*1,1 |  |  |  | 0 | 0 | 1.047 | 1 |  |  |  | 1005 | 100 м2 | 100 м2 | 100 | [6 empty] | 55586532 | 60 | Ремонтно-строительные работы | 0 |  | 1 | 97 | ТСН-2001.6-60. Печные работы | ТСН-2001.6-60-1 |  | Поправка: О.П. п.3.4. 6 Поправка: О.П. п.3.4.30.в |  | 0 | 97.23 | 9.46 | 13.64 | 0.25 | 74.13 | 5.31 | 0 | 0 | [17 empty] | 0 | 0 | 0 |  |  |  |  | 100 | 64 |  |  |  |  | 1 |  | -673576059 | 2 | 1 | -2 | 0 | 0 | 0 | 501.12 | 501.12 | 0 | 0 |  | 0 | 3 | 0 |  | 0 | 1 | 0 | 0 | 0 | 0 | 0 | 0
17 | 1 | 418 |  | 28 | 3.13-9-2 | Огрунтовка металлических поверхностей грунтовкой ГФ-021 за один раз | 100 м2 | 1.8134 | 0 | 1.8134 |  |  |  | 9442.02 | 553.41 | 374.26 | 31.08 | 8514.35 | 0 | 12.7536 | 0 | 0 | 7605.43 | 3759.99 |  | 56481267 | 121.9895 | 9.46 | 18.755 | 0.34375 | 93.7745 | 0 | 6.7171 | 0 | 0 | 97.23 | 9.46 | 13.64 | 0.25 | 74.13 | 0 | 5.31 | 0 | 0 | 89 | 44 | 1.047 | 1 |  |  | 1 | 47.82 | 10.51 | 32.25 |  |  |  |  | 0 | 1 | ТСН-2001.3 Доп. 71, Сб. 13, т. 9, поз. 2 |  |  | 97 | 0 | 3.13-9-2 | 1 | 60 | 0 | 47.82 | 1 | 1 | 1 | 1 | 1 |  | 89 | 44 |  |  |  | 30 | 0 | 0 | [5 empty] | 0 |  | 0 | 9442.02 | 305.09 | 206.42 | 17.22 | 4694.97 | 0 | 7.0329 | 0 | 0 | 7605.4327 | 3759.9892 |  |  |  |  | *1,25)*1,1 | *1,25)*1,1 | *1,15)*1,1 |  | *1,15)*1,1 | *1,25)*1,1 |  |  |  | 0 | 0 | 1 | 1 |  |  |  | 1005 | 100 м2 | 100 м2 | 100 | [6 empty] | 55586532 | 60 | Ремонтно-строительные работы | 0 |  | 1 | 97 | ТСН-2001.6-60. Печные работы | ТСН-2001.6-60-1 |  | Поправка: О.П. п.3.4. 6 Поправка: О.П. п.3.4.30.в |  | 0 | 97.23 | 9.46 | 13.64 | 0.25 | 74.13 | 5.31 | 0 | 0 | [17 empty] | 0 | 0 | 0 |  |  |  |  | 89 | 44 |  |  |  |  | 1 |  | -673576059 | 2 | 1 | 2 | 0 | 0 | 0 | 20807.44 | 20807.44 | 0 | 0 |  | 0 | 0 | 0 |  | 0 | 1 | 0 | 0 | 0 | 0 | 0 | 0
18 | 1 | 417 |  | 28,1 | 1.1-1-165 | Грунтовка глифталевая, типа ГФ-021 | т | 0.016321 | 0.009 | 0.009 |  |  |  | 304.56 | 304.56 | 0 | 0 | 0 | 0 | 0 | 0 | 0 | 0 | 0 |  | 56481265 | 18660.61 | 18660.61 | 0 | 0 | 0 | 0 | 0 | 0 | 0 | 18660.61 | 18660.61 | 0 | 0 | 0 | 0 | 0 | 0 | 0 | 100 | 64 | 1 | 1 |  |  | 1 | 1 | 1 | 1 |  |  |  |  | 3 | 1 | ТСН-2001.1 Доп. 67, Р. 1, о. 1, поз. 165 |  |  | 97 | 0 |  | 0 | 60 | 0 | 1 | 1 | 1 | 1 | 1 | 1 |  | 100 | 64 |  |  |  | 30 | 0 | 0 | [5 empty] | 0 |  | 0 | 304.56 | 18660.61 | 0 | 0 | 0 | 0 | 0 | 0 | 0 | 0 | 0 | [13 empty] | 0 | 0 | 1.047 | 1 |  |  |  | 1009 | т | т | 1000 | [6 empty] | 55586532 | 60 | Ремонтно-строительные работы | 0 |  | 1 | 97 | ТСН-2001.6-60. Печные работы | ТСН-2001.6-60-1 |  |  |  | 0 | 18660.61 | 18660.61 | 0 | 0 | 0 | 0 | 0 | [18 empty] | 0 | 0 | 0 |  |  |  |  | 100 | 64 |  |  |  |  | 1 |  | 667244177 | 2 | 1 | -2 | 0 | 0 | 0 | 304.56 | 304.56 | 0 | 0 |  | 0 | 3 | 0 |  | 0 | 1 | 0 | 0 | 0 | 0 | 0 | 0
18 | 1 | 418 |  | 28,1 | 1.1-1-165 | Грунтовка глифталевая, типа ГФ-021 | т | 0.016321 | 0.009 | 0.009 |  |  |  | 1090.32 | 1090.32 | 0 | 0 | 0 | 0 | 0 | 0 | 0 | 0 | 0 |  | 56481267 | 18660.61 | 18660.61 | 0 | 0 | 0 | 0 | 0 | 0 | 0 | 18660.61 | 18660.61 | 0 | 0 | 0 | 0 | 0 | 0 | 0 | 89 | 44 | 1 | 1 |  |  | 1 | 1 | 1 | 3.58 |  |  |  |  | 3 | 1 | ТСН-2001.1 Доп. 67, Р. 1, о. 1, поз. 165 |  |  | 97 | 0 | 1.1-1-165 | 1 | 60 | 0 | 1 | 1 | 1 | 1 | 1 | 1 |  | 89 | 44 |  |  |  | 30 | 0 | 0 | [5 empty] | 0 |  | 0 | 1090.32 | 66804.98 | 0 | 0 | 0 | 0 | 0 | 0 | 0 | 0 | 0 | [13 empty] | 0 | 0 | 1 | 1 |  |  |  | 1009 | т | т | 1000 | [6 empty] | 55586532 | 60 | Ремонтно-строительные работы | 0 |  | 1 | 97 | ТСН-2001.6-60. Печные работы | ТСН-2001.6-60-1 |  |  |  | 0 | 18660.61 | 18660.61 | 0 | 0 | 0 | 0 | 0 | [18 empty] | 0 | 0 | 0 |  |  |  |  | 89 | 44 |  |  |  |  | 1 |  | 667244177 | 2 | 1 | 2 | 0 | 0 | 0 | 1090.32 | 1090.32 | 0 | 0 |  | 0 | 0 | 0 |  | 0 | 1 | 0 | 0 | 0 | 0 | 0 | 0
17 | 1 |  |  | 29 | 3.13-11-8 | Окраска огрунтованных металлических поверхностей эмалями ПФ-115 | 100 м2 | 1.8134 | 0 | 1.8134 |  |  |  | 584.73 | 521.64 | 4.94 | 0.67 | 58.15 | 0 | 4.8862 | 0 | 0 | 0 | 0 |  | 56481265 | 322.4402 | 287.65 | 2.7225 | 0.37125 | 32.0677 | 0 | 2.6944 | 0 | 0 | 314.98 | 287.65 | 1.98 | 0.27 | 25.35 | 0 | 2.13 | 0 | 0 | 0 | 0 | 1 | 1 |  |  | 1 | 1 | 1 | 1 |  |  |  |  | 0 | 1 | ТСН-2001.3 Доп. 68, Сб. 13, т. 11, поз. 8 |  |  | 1369 | 0 | 3.13-11-8 | 1 | 30 | 0 | 1 | 1 | 1 | 1 | 1 | 1 |  | 100 | 64 |  |  |  | 0 | 0 | 0 | [5 empty] | 0 |  | 0 | 584.73 | 287.65 | 2.7225 | 0.37125 | 32.0677 | 0 | 2.6944 | 0 | 0 | 0 | 0 |  |  |  |  | *1,25)*1,1 | *1,25)*1,1 | *1,15)*1,1 |  | *1,15)*1,1 | *1,25)*1,1 |  |  |  | 0 | 0 | 1 | 1 |  |  |  | 1005 | 100 м2 | 100 м2 | 100 | [6 empty] | 0 | 30 | Строительные работы | 0 |  | 0 | 1369 |  |  |  | Поправка: О.П. п.3.4. 6 Поправка: О.П. п.3.4.30.в |  | 0 | 314.98 | 287.65 | 1.98 | 0.27 | 25.35 | 2.13 | 0 | 0 | [17 empty] | 0 | 0 | 0 |  |  |  |  | 100 | 64 |  |  |  |  | 1 |  | 1135021942 | 2 | 1 | 2 | 0 | 0 | 0 | 584.73 | 584.73 | 0 | 0 |  | 0 | 3 | 0 |  | 0 | 1 | 0 | 0 | 0 | 0 | 0 | 0
17 | 1 |  |  | 29 | 3.13-11-8 | Окраска огрунтованных металлических поверхностей эмалями ПФ-115 | 100 м2 | 1.8134 | 0 | 1.8134 |  |  |  | 4622.62 | 1768.34 | 73.41 | 32.19 | 2780.87 | 0 | 4.8862 | 0 | 0 | 0 | 0 |  | 56481267 | 322.4402 | 287.65 | 2.7225 | 0.37125 | 32.0677 | 0 | 2.6944 | 0 | 0 | 314.98 | 287.65 | 1.98 | 0.27 | 25.35 | 0 | 2.13 | 0 | 0 | 0 | 0 | 1 | 1 |  |  | 1 | 47.82 | 14.87 | 3.39 |  |  |  |  | 0 | 1 | ТСН-2001.3 Доп. 68, Сб. 13, т. 11, поз. 8 |  |  | 1369 | 0 | 3.13-11-8 | 1 | 30 | 0 | 47.82 | 1 | 1 | 1 | 1 | 1 |  | 0 | 0 |  |  |  | 0 | 0 | 0 | [5 empty] | 0 |  | 0 | 4622.62 | 975.1335 | 40.4836 | 17.7532 | 1533.4798 | 0 | 2.6944 | 0 | 0 | 0 | 0 |  |  |  |  | *1,25)*1,1 | *1,25)*1,1 | *1,15)*1,1 |  | *1,15)*1,1 | *1,25)*1,1 |  |  |  | 0 | 0 | 1 | 1 |  |  |  | 1005 | 100 м2 | 100 м2 | 100 | [6 empty] | 0 | 30 | Строительные работы | 0 |  | 0 | 1369 |  |  |  | Поправка: О.П. п.3.4. 6 Поправка: О.П. п.3.4.30.в |  | 0 | 314.98 | 287.65 | 1.98 | 0.27 | 25.35 | 2.13 | 0 | 0 | [17 empty] | 0 | 0 | 0 |  |  |  |  | 0 | 0 |  |  |  |  | 1 |  | 1135021942 | 2 | 1 | 2 | 0 | 0 | 0 | 4622.62 | 4622.62 | 0 | 0 |  | 0 | 0 | 0 |  | 0 | 1 | 0 | 0 | 0 | 0 | 0 | 0
51 | 1 | 4 | 571 |  |  | Замена подиума на 2-м этаже в осях 2-6/Е-И (КР-13,14) | 0 | [6 empty] | 59265.36 | 55302.87 | 306.98 | 32.27 | 3655.51 | 0 | 276.7117 | 0 | 0 | 3075.63 | 1942.13 |  |  | 59265.36 | 55302.87 | 306.98 | 32.27 | 3655.51 | 0 | 276.7117 | 0 | 0 | 3075.63 | 1942.13 |  |  | 0 | 0 | 0 | 64283.12 | 64283.12 | 0 | 0 | 55302.87 | 55302.87 | 0 | 55302.87 | 0 | 0 | 0 | 0 | 0 | [19 empty] | 0 | 0 | 0 | 64283.12 | 64283.12 | 0 | 0 | 55302.87 | 55302.87 | 0 | 55302.87 | 0 | 0 | 0 | 0 | 0 | [19 empty] | 439006.12 | 259655.87 | 4161.07 | 1544.73 | 175189.18 | 0 | 277.2842 | 0 | 0 | 146520.79 | 91408.96 |  |  | 439006.12 | 259655.87 | 4161.07 | 1544.73 | 175189.18 | 0 | 277.2842 | 0 | 0 | 146520.79 | 91408.96 |  |  | 0 | 0 | 0 | 676935.87 | 676935.87 | 0 | 0 | 259655.87 | 259655.87 | 0 | 259655.87 | 0 | 0 | 0 | 0 | 0 | [19 empty] | 0 | 0 | 0 | 676935.87 | 676935.87 | 0 | 0 | 259655.87 | 259655.87 | 0 | 259655.87 | 0 | 0 | 0 | 0 | 0 | [18 empty] | 0
50 | 0 | 0 | 1 | 201 | 59265.36 | ПЗ | Прямые затраты |  |  | 201 | 1 | 3 |  | 2 | 439006.12 | [6 empty] | 59265.36 | 1 | 59265.36 | 439006.12 | 1 | 439006.12
50 | 0 | 0 | 1 | 202 | 55302.87 | СтМатОб | Стоимость материальных ресурсов (всего) |  |  | 202 | 2 | 3 |  | 2 | 259655.87 | [6 empty] | 55302.87 | 1 | 55302.87 | 259655.87 | 1 | 259655.87
50 | 0 | 0 | 1 | 222 | 0 | СтМатОбЗак | Стоимость материалов и оборудования заказчика |  |  | 222 | 3 | 3 |  | 2 | 0 | [6 empty] | 0 | 1 | 0 | 0 | 1 | 0
50 | 0 | 0 | 1 | 225 | 55302.87 | СтМатОбПод | Стоимость материалов и оборудования подрядчика |  |  | 225 | 4 | 3 |  | 2 | 259655.87 | [6 empty] | 55302.87 | 1 | 55302.87 | 259655.87 | 1 | 259655.87
50 | 0 | 0 | 1 | 226 | 55302.87 | СтМат | Стоимость материалов (всего) |  |  | 226 | 5 | 3 |  | 2 | 259655.87 | [6 empty] | 55302.87 | 1 | 55302.87 | 259655.87 | 1 | 259655.87
50 | 0 | 0 | 1 | 227 | 0 | СтМатЗак | Стоимость материалов заказчика |  |  | 227 | 6 | 3 |  | 2 | 0 | [6 empty] | 0 | 1 | 0 | 0 | 1 | 0
50 | 0 | 0 | 1 | 228 | 55302.87 | СтМатПод | Стоимость материалов подрядчика |  |  | 228 | 7 | 3 |  | 2 | 259655.87 | [6 empty] | 55302.87 | 1 | 55302.87 | 259655.87 | 1 | 259655.87
50 | 0 | 0 | 1 | 216 | 0 | Оборуд | Стоимость оборудования (всего) |  |  | 216 | 8 | 3 |  | 2 | 0 | [6 empty] | 0 | 1 | 0 | 0 | 1 | 0
50 | 0 | 0 | 1 | 223 | 0 | ОборудЗак | Стоимость оборудования заказчика |  |  | 223 | 9 | 3 |  | 2 | 0 | [6 empty] | 0 | 1 | 0 | 0 | 1 | 0
50 | 0 | 0 | 1 | 229 | 0 | ОборудПод | Стоимость оборудования подрядчика |  |  | 229 | 10 | 3 |  | 2 | 0 | [6 empty] | 0 | 1 | 0 | 0 | 1 | 0
50 | 0 | 0 | 1 | 203 | 306.98 | ЭММ | Эксплуатация машин |  |  | 203 | 11 | 3 |  | 2 | 4161.07 | [6 empty] | 306.98 | 1 | 306.98 | 4161.07 | 1 | 4161.07
50 | 0 | 0 | 1 | 231 | 0 | ЭММсНРиСП | Эксплуатация машин по ТСН-2001.16 |  |  | 231 | 12 | 3 |  | 2 | 0 | [6 empty] | 0 | 1 | 0 | 0 | 1 | 0
50 | 0 | 0 | 1 | 204 | 32.27 | ЗПМ | ЗП машинистов |  |  | 204 | 13 | 3 |  | 2 | 1544.73 | [6 empty] | 32.27 | 1 | 32.27 | 1544.73 | 1 | 1544.73
50 | 0 | 0 | 1 | 205 | 3655.51 | ОЗП | Основная ЗП рабочих |  |  | 205 | 14 | 3 |  | 2 | 175189.18 | [6 empty] | 3655.51 | 1 | 3655.51 | 175189.18 | 1 | 175189.18
50 | 0 | 0 | 1 | 232 | 0 | ОЗПсНРиСП | Основная ЗП рабочих по ТСН-2001.16 |  |  | 232 | 15 | 3 |  | 2 | 0 | [6 empty] | 0 | 1 | 0 | 0 | 1 | 0
50 | 0 | 0 | 1 | 214 | 64283.12 | Строит | Строительные работы с НР и СП |  |  | 214 | 16 | 3 |  | 2 | 676935.87 | [6 empty] | 64283.12 | 1 | 64283.12 | 676935.87 | 1 | 676935.87
50 | 0 | 0 | 1 | 215 | 0 | Монтаж | Монтажные работы с НР и СП |  |  | 215 | 17 | 3 |  | 2 | 0 | [6 empty] | 0 | 1 | 0 | 0 | 1 | 0
50 | 0 | 0 | 1 | 217 | 0 | Прочие | Прочие работы с НР и СП |  |  | 217 | 18 | 3 |  | 2 | 0 | [6 empty] | 0 | 1 | 0 | 0 | 1 | 0
50 | 0 | 0 | 1 | 230 | 0 | ПрочиеЗатр | Прочие затраты по ТСН-2001.16 |  |  | 230 | 19 | 3 |  | 2 | 0 | [6 empty] | 0 | 1 | 0 | 0 | 1 | 0
50 | 0 | 0 | 1 | 206 | 0 | ВозврМат | Возврат материалов |  |  | 206 | 20 | 3 |  | 2 | 0 | [6 empty] | 0 | 1 | 0 | 0 | 1 | 0
50 | 0 | 0 | 1 | 207 | 276.7117 | ТрудСтр | Трудозатраты строителей |  |  | 207 | 21 | 3 |  | -1 | 277.2842 | [6 empty] | 276.7117 | 1 | 276.7117 | 277.2842 | 1 | 277.2842
50 | 0 | 0 | 1 | 208 | 0 | ТрудМаш | Трудозатраты машинистов |  |  | 208 | 22 | 3 |  | -1 | 0 | [6 empty] | 0 | 1 | 0 | 0 | 1 | 0
50 | 0 | 0 | 1 | 209 | 0 | ТранспМат | Транспорт материалов |  |  | 209 | 23 | 3 |  | 2 | 0 | [6 empty] | 0 | 1 | 0 | 0 | 1 | 0
50 | 0 | 0 | 1 | 233 | 0 | Перевозка | Перевозка грузов |  |  | 233 | 24 | 3 |  | 2 | 0 | [6 empty] | 0 | 1 | 0 | 0 | 1 | 0
50 | 0 | 0 | 1 | 210 | 3075.63 | НР | Накладные расходы |  |  | 210 | 25 | 3 |  | 2 | 146520.79 | [6 empty] | 3075.63 | 1 | 3075.63 | 146520.79 | 1 | 146520.79
50 | 0 | 0 | 1 | 211 | 1942.13 | СмПриб | Сметная прибыль |  |  | 211 | 26 | 3 |  | 2 | 91408.96 | [6 empty] | 1942.13 | 1 | 1942.13 | 91408.96 | 1 | 91408.96
50 | 0 | 0 | 1 | 224 | 64283.12 | Всего | Всего с НР и СП |  |  | 224 | 27 | 3 |  | 2 | 676935.87 | [6 empty] | 64283.12 | 1 | 64283.12 | 676935.87 | 1 | 676935.87
4 | 1 |  | 647 |  |  | Устройство бетонных полов подвала h=100 мм, S=268,3 м2 (КР-22) |  | 0 |  | -1 | [7 empty] | 0 | 0 |  | 0 | [53 empty] | 0 | [11 empty] | 0
52 | 1 | 4 | 626 | 0 |  | Устройство бетонных полов подвала h=100 мм, S=268,3 м2 (КР-22) | [7 empty] | 52966.06 | 49217.66 | 515.43 | 20.09 | 3232.97 | 0 | 224.9078 | 0 | 0 | 3196.08 | 1759.75 | 0 | 0 | 52966.06 | 49217.66 | 515.43 | 20.09 | 3232.97 | 0 | 224.9078 | 0 | 0 | 3196.08 | 1759.75 | 0 | 0 | 0 | 0 | 0 | 57921.89 | 57921.89 | 0 | 0 | 49217.66 | 49217.66 | 0 | 49217.66 | 0 | 0 | 0 | 0 | 0 | 0 | 0 | 0 | 0 | 0 | 0 | 0 | 0 | 0 | 0 | 0 | 0 | 0 | 0 | 0 | 0 | 0 | 0 | 0 | 0 | 0 | 0 | 57921.89 | 57921.89 | 0 | 0 | 49217.66 | 49217.66 | 0 | 49217.66 | 0 | 0 | 0 | 0 | 0 | 0 | 0 | 0 | 0 | 0 | 0 | 0 | 0 | 0 | 0 | 0 | 0 | 0 | 0 | 0 | 0 | 0 | 0 | 0 | 491730.24 | 330778.65 | 6350.97 | 960.71 | 154600.62 | 0 | 224.9078 | 0 | 0 | 152836.33 | 84151.67 | 0 | 0 | 491730.24 | 330778.65 | 6350.97 | 960.71 | 154600.62 | 0 | 224.9078 | 0 | 0 | 152836.33 | 84151.67 | 0 | 0 | 0 | 0 | 0 | 728718.24 | 728718.24 | 0 | 0 | 330778.65 | 330778.65 | 0 | 330778.65 | 0 | 0 | 0 | 0 | 0 | 0 | 0 | 0 | 0 | 0 | 0 | 0 | 0 | 0 | 0 | 0 | 0 | 0 | 0 | 0 | 0 | 0 | 0 | 0 | 0 | 0 | 0 | 728718.24 | 728718.24 | 0 | 0 | 330778.65 | 330778.65 | 0 | 330778.65 | 0 | 0 | 0 | 0 | 0 | 0 | 0 | 0 | 0 | 0 | 0 | 0 | 0 | 0 | 0 | 0 | 0 | 0 | 0 | 0 | 0 | 0 | 0 | 0
17 | 1 | 421 | 417 | 30 | 3.8-47-1 | Устройство систем дренажа и гидроизоляции ПВП мембраной, защитная система дренажа полов | 100 м2 | 2.683 | 0 | 2.683 |  |  |  | 548.75 | 0 | 6.41 | 0.97 | 542.34 | 0 | 47.4749 | 0 | 0 | 537.88 | 320.55 |  | 56481265 | 195.3468 | 0 | 2.2825 | 0.34375 | 193.0643 | 0 | 16.9004 | 0 | 0 | 154.28 | 0 | 1.66 | 0.25 | 152.62 | 0 | 13.36 | 0 | 0 | 99 | 59 | 1.047 | 1.002 |  |  | 1 | 1 | 1 | 1 |  |  |  |  | 0 | 1 | ТСН-2001.3 Доп. 68, Сб. 8, т. 47, поз. 1 |  |  | 12 | 0 | 3.8-47-1 | 1 | 30 | 0 | 1 | 1 | 1 | 1 | 1 | 1 |  | 99 | 59 |  |  |  | 30 | 0 | 0 | [5 empty] | 0 |  | 0 | 548.75 | 0 | 2.39 | 0.36 | 202.14 | 0 | 17.6947 | 0 | 0 | 537.8769 | 320.5529 |  |  |  |  | *1,25)*1,1 | *1,25)*1,1 | *1,15)*1,1 |  | *1,15)*1,1 | *1,25)*1,1 |  |  |  | 0 | 0 | 1 | 1 |  |  |  | 1005 | 100 м2 | 100 м2 | 100 | [6 empty] | 55586448 | 30 | Строительные работы | 0 |  | 1 | 12 | ТСН-2001.3-8. Конструкции из кирпича и блоков | ТСН-2001.3-8-1 |  | Поправка: О.П. п.3.4. 6 Поправка: О.П. п.3.4.30.в |  | 0 | 154.28 | 0 | 1.66 | 0.25 | 152.62 | 13.36 | 0 | 0 | [17 empty] | 0 | 0 | 0 |  |  |  |  | 99 | 59 |  |  |  |  | 1 |  | 320421637 | 2 | 1 | 2 | 0 | 0 | 0 | 1407.18 | 1407.18 | 0 | 0 |  | 0 | 3 | 0 |  | 0 | 1 | 0 | 0 | 0 | 0 | 0 | 0
17 | 1 | 424 | 420 | 30 | 3.8-47-1 | Устройство систем дренажа и гидроизоляции ПВП мембраной, защитная система дренажа полов | 100 м2 | 2.683 | 0 | 2.683 |  |  |  | 26032.32 | 0 | 97.62 | 46.39 | 25934.7 | 0 | 47.4749 | 0 | 0 | 25721.28 | 15328.84 |  | 56481267 | 195.3468 | 0 | 2.2825 | 0.34375 | 193.0643 | 0 | 16.9004 | 0 | 0 | 154.28 | 0 | 1.66 | 0.25 | 152.62 | 0 | 13.36 | 0 | 0 | 99 | 59 | 1.047 | 1.002 |  |  | 1 | 47.82 | 15.23 | 1 |  |  |  |  | 0 | 1 | ТСН-2001.3 Доп. 68, Сб. 8, т. 47, поз. 1 |  |  | 12 | 0 | 3.8-47-1 | 1 | 30 | 0 | 47.82 | 1 | 1 | 1 | 1 | 1 |  | 99 | 59 |  |  |  | 30 | 0 | 0 | [5 empty] | 0 |  | 0 | 26032.32 | 0 | 36.4 | 17.22 | 9666.33 | 0 | 17.6947 | 0 | 0 | 25721.2791 | 15328.8431 |  |  |  |  | *1,25)*1,1 | *1,25)*1,1 | *1,15)*1,1 |  | *1,15)*1,1 | *1,25)*1,1 |  |  |  | 0 | 0 | 1 | 1 |  |  |  | 1005 | 100 м2 | 100 м2 | 100 | [6 empty] | 55586448 | 30 | Строительные работы | 0 |  | 1 | 12 | ТСН-2001.3-8. Конструкции из кирпича и блоков | ТСН-2001.3-8-1 |  | Поправка: О.П. п.3.4. 6 Поправка: О.П. п.3.4.30.в |  | 0 | 154.28 | 0 | 1.66 | 0.25 | 152.62 | 13.36 | 0 | 0 | [17 empty] | 0 | 0 | 0 |  |  |  |  | 99 | 59 |  |  |  |  | 1 |  | 320421637 | 2 | 1 | 2 | 0 | 0 | 0 | 67082.44 | 67082.44 | 0 | 0 |  | 0 | 3 | 0 |  | 0 | 1 | 0 | 0 | 0 | 0 | 0 | 0
18 | 1 | 421 |  | 30,1 | 1.1-1-3527 | Мембрана полимерная, гидроизоляционная, профилированная, из полиэтилена высокой плотности, с одинарным механическим замком | м2 | 321.96 | 120 | 120 |  |  |  | 12726.72 | 12726.72 | 0 | 0 | 0 | 0 | 0 | 0 | 0 | 0 | 0 |  | 56481265 | 39.45 | 39.45 | 0 | 0 | 0 | 0 | 0 | 0 | 0 | 39.45 | 39.45 | 0 | 0 | 0 | 0 | 0 | 0 | 0 | 99 | 59 | 1 | 1.002 |  |  | 1 | 1 | 1 | 1 |  |  |  |  | 3 | 1 | ТСН-2001.1 Доп. 73, Р. 1, о. 1, поз. 3527 |  |  | 12 | 0 |  | 0 | 30 | 0 | 1 | 1 | 1 | 1 | 1 | 1 |  | 99 | 59 |  |  |  | 30 | 0 | 0 | [5 empty] | 0 |  | 0 | 12726.72 | 39.53 | 0 | 0 | 0 | 0 | 0 | 0 | 0 | 0 | 0 | [13 empty] | 0 | 0 | 1 | 1 |  |  |  | 1005 | м2 | м2 | 1 | [6 empty] | 55586448 | 30 | Строительные работы | 0 |  | 1 | 12 | ТСН-2001.3-8. Конструкции из кирпича и блоков | ТСН-2001.3-8-1 |  |  |  | 0 | 39.45 | 39.45 | 0 | 0 | 0 | 0 | 0 | [18 empty] | 0 | 0 | 0 |  |  |  |  | 99 | 59 |  |  |  |  | 1 |  | 1053069243 | 2 | 1 | -2 | 0 | 0 | 0 | 12726.72 | 12726.72 | 0 | 0 |  | 0 | 3 | 0 |  | 0 | 1 | 0 | 0 | 0 | 0 | 0 | 0
18 | 1 | 424 |  | 30,1 | 1.1-1-3527 | Мембрана полимерная, гидроизоляционная, профилированная, из полиэтилена высокой плотности, с одинарным механическим замком | м2 | 321.96 | 120 | 120 |  |  |  | 62615.46 | 62615.46 | 0 | 0 | 0 | 0 | 0 | 0 | 0 | 0 | 0 |  | 56481267 | 39.45 | 39.45 | 0 | 0 | 0 | 0 | 0 | 0 | 0 | 39.45 | 39.45 | 0 | 0 | 0 | 0 | 0 | 0 | 0 | 99 | 59 | 1 | 1.002 |  |  | 1 | 1 | 1 | 4.92 |  |  |  |  | 3 | 1 | ТСН-2001.1 Доп. 73, Р. 1, о. 1, поз. 3527 |  |  | 12 | 0 | 1.1-1-3527 | 1 | 30 | 0 | 1 | 1 | 1 | 1 | 1 | 1 |  | 99 | 59 |  |  |  | 30 | 0 | 0 | [5 empty] | 0 |  | 0 | 62615.46 | 194.49 | 0 | 0 | 0 | 0 | 0 | 0 | 0 | 0 | 0 | [13 empty] | 0 | 0 | 1 | 1 |  |  |  | 1005 | м2 | м2 | 1 | [6 empty] | 55586448 | 30 | Строительные работы | 0 |  | 1 | 12 | ТСН-2001.3-8. Конструкции из кирпича и блоков | ТСН-2001.3-8-1 |  |  |  | 0 | 39.45 | 39.45 | 0 | 0 | 0 | 0 | 0 | [18 empty] | 0 | 0 | 0 |  |  |  |  | 99 | 59 |  |  |  |  | 1 |  | 1053069243 | 2 | 1 | 2 | 0 | 0 | 0 | 62615.46 | 62615.46 | 0 | 0 |  | 0 | 3 | 0 |  | 0 | 1 | 0 | 0 | 0 | 0 | 0 | 0
17 | 1 | 440 | 436 | 31 | 3.6-1-15 | Устройство фундаментных плит железобетонных плоских | 100 м3 в деле | 0.2683 | 0 | 0.2683 |  |  |  | 1657.01 | 493.3 | 452.57 | 13.87 | 711.14 | 0 | 63.6079 | 0 | 0 | 667.01 | 355.25 |  | 56481265 | 5941.6808 | 1799.05 | 1611.0875 | 49.3762 | 2531.5433 | 0 | 226.435 | 0 | 0 | 4971.97 | 1799.05 | 1171.7 | 35.91 | 2001.22 | 0 | 179 | 0 | 0 | 92 | 49 | 1.047 | 1.022 |  |  | 1 | 1 | 1 | 1 |  |  |  |  | 0 | 1 | ТСН-2001.3 Доп. 79, Сб. 6, т. 1, поз. 15 |  |  | 8 | 0 | 3.6-1-15 | 1 | 30 | 0 | 1 | 1 | 1 | 1 | 1 | 1 |  | 92 | 49 |  |  |  | 30 | 0 | 0 | [5 empty] | 0 |  | 0 | 1657.01 | 1838.63 | 1686.81 | 51.7 | 2650.53 | 0 | 237.0774 | 0 | 0 | 667.0092 | 355.2549 |  |  |  |  | *1,25)*1,1 | *1,25)*1,1 | *1,15)*1,1 |  | *1,15)*1,1 | *1,25)*1,1 |  |  |  | 0 | 0 | 1 | 1 |  |  |  | 1013 | 100 м3 в деле | 100 м3 в деле | 1 | [6 empty] | 55586444 | 30 | Строительные работы | 0 |  | 1 | 8 | ТСН-2001.3-6. Бетонные, железобетонные конструкции монолитные | ТСН-2001.3-6-1 |  | Поправка: О.П. п.3.4. 6 Поправка: О.П. п.3.4.30.в |  | 0 | 4971.97 | 1799.05 | 1171.7 | 35.91 | 2001.22 | 179 | 0 | 0 | [17 empty] | 0 | 0 | 0 |  |  |  |  | 92 | 49 |  |  |  |  | 1 |  | -1676319000 | 2 | 1 | 2 | 0 | 0 | 0 | 2679.27 | 2679.27 | 0 | 0 |  | 0 | 3 | 0 |  | 0 | 1 | 0 | 0 | 0 | 0 | 0 | 0
17 | 1 | 456 | 452 | 31 | 3.6-1-15 | Устройство фундаментных плит железобетонных плоских | 100 м3 в деле | 0.2683 | 0 | 0.2683 |  |  |  | 44571.22 | 5061.26 | 5503.25 | 663.26 | 34006.71 | 0 | 63.6079 | 0 | 0 | 31896.37 | 16988.29 |  | 56481267 | 5941.6808 | 1799.05 | 1611.0875 | 49.3762 | 2531.5433 | 0 | 226.435 | 0 | 0 | 4971.97 | 1799.05 | 1171.7 | 35.91 | 2001.22 | 0 | 179 | 0 | 0 | 92 | 49 | 1.047 | 1.022 |  |  | 1 | 47.82 | 12.16 | 10.26 |  |  |  |  | 0 | 1 | ТСН-2001.3 Доп. 79, Сб. 6, т. 1, поз. 15 |  |  | 8 | 0 | 3.6-1-15 | 1 | 30 | 0 | 47.82 | 1 | 1 | 1 | 1 | 1 |  | 92 | 49 |  |  |  | 30 | 0 | 0 | [5 empty] | 0 |  | 0 | 44571.22 | 18864.34 | 20511.61 | 2472.29 | 126748.34 | 0 | 237.0774 | 0 | 0 | 31896.3724 | 16988.2853 |  |  |  |  | *1,25)*1,1 | *1,25)*1,1 | *1,15)*1,1 |  | *1,15)*1,1 | *1,25)*1,1 |  |  |  | 0 | 0 | 1 | 1 |  |  |  | 1013 | 100 м3 в деле | 100 м3 в деле | 1 | [6 empty] | 55586444 | 30 | Строительные работы | 0 |  | 1 | 8 | ТСН-2001.3-6. Бетонные, железобетонные конструкции монолитные | ТСН-2001.3-6-1 |  | Поправка: О.П. п.3.4. 6 Поправка: О.П. п.3.4.30.в |  | 0 | 4971.97 | 1799.05 | 1171.7 | 35.91 | 2001.22 | 179 | 0 | 0 | [17 empty] | 0 | 0 | 0 |  |  |  |  | 92 | 49 |  |  |  |  | 1 |  | -1676319000 | 2 | 1 | 2 | 0 | 0 | 0 | 93455.88 | 93455.88 | 0 | 0 |  | 0 | 3 | 0 |  | 0 | 1 | 0 | 0 | 0 | 0 | 0 | 0
18 | 1 | 439 |  | 31,1 | 1.3-4-75 | Каркасы и сетки арматурные плоские, собранные и сваренные (связанные) в арматурные изделия, класс Вр-1, диаметр 5 мм | т | 0.8264 | 3.0801 | 3.0801 |  |  |  | 8213.29 | 8213.29 | 0 | 0 | 0 | 0 | 0 | 0 | 0 | 0 | 0 |  | 56481265 | 9724.69 | 9724.69 | 0 | 0 | 0 | 0 | 0 | 0 | 0 | 9724.69 | 9724.69 | 0 | 0 | 0 | 0 | 0 | 0 | 0 | 92 | 49 | 1 | 1.022 |  |  | 1 | 1 | 1 | 1 |  |  |  |  | 3 | 1 | ТСН-2001.1 Доп. 79, Р. 3, о. 4, поз. 75 |  |  | 8 | 0 |  | 0 | 30 | 0 | 1 | 1 | 1 | 1 | 1 | 1 |  | 92 | 49 |  |  |  | 30 | 0 | 0 | [5 empty] | 0 |  | 0 | 8213.29 | 9938.63 | 0 | 0 | 0 | 0 | 0 | 0 | 0 | 0 | 0 | [13 empty] | 0 | 0 | 1 | 1 |  |  |  | 1009 | т | т | 1000 | [6 empty] | 55586444 | 30 | Строительные работы | 0 |  | 1 | 8 | ТСН-2001.3-6. Бетонные, железобетонные конструкции монолитные | ТСН-2001.3-6-1 |  |  |  | 0 | 9724.69 | 9724.69 | 0 | 0 | 0 | 0 | 0 | [18 empty] | 0 | 0 | 0 |  |  |  |  | 92 | 49 |  |  |  |  | 1 |  | -1335162275 | 2 | 1 | -2 | 0 | 0 | 0 | 8213.29 | 8213.29 | 0 | 0 |  | 0 | 3 | 0 |  | 0 | 1 | 0 | 0 | 0 | 0 | 0 | 0
18 | 1 | 455 |  | 31,1 | 1.3-4-75 | Каркасы и сетки арматурные плоские, собранные и сваренные (связанные) в арматурные изделия, класс Вр-1, диаметр 5 мм | т | 0.8264 | 3.0801 | 3.0801 |  |  |  | 33181.69 | 33181.69 | 0 | 0 | 0 | 0 | 0 | 0 | 0 | 0 | 0 |  | 56481267 | 9724.69 | 9724.69 | 0 | 0 | 0 | 0 | 0 | 0 | 0 | 9724.69 | 9724.69 | 0 | 0 | 0 | 0 | 0 | 0 | 0 | 92 | 49 | 1 | 1.022 |  |  | 1 | 1 | 1 | 4.04 |  |  |  |  | 3 | 1 | ТСН-2001.1 Доп. 79, Р. 3, о. 4, поз. 75 |  |  | 8 | 0 | 1.3-4-75 | 1 | 30 | 0 | 1 | 1 | 1 | 1 | 1 | 1 |  | 92 | 49 |  |  |  | 30 | 0 | 0 | [5 empty] | 0 |  | 0 | 33181.69 | 40152.07 | 0 | 0 | 0 | 0 | 0 | 0 | 0 | 0 | 0 | [13 empty] | 0 | 0 | 1 | 1 |  |  |  | 1009 | т | т | 1000 | [6 empty] | 55586444 | 30 | Строительные работы | 0 |  | 1 | 8 | ТСН-2001.3-6. Бетонные, железобетонные конструкции монолитные | ТСН-2001.3-6-1 |  |  |  | 0 | 9724.69 | 9724.69 | 0 | 0 | 0 | 0 | 0 | [18 empty] | 0 | 0 | 0 |  |  |  |  | 92 | 49 |  |  |  |  | 1 |  | -1335162275 | 2 | 1 | 2 | 0 | 0 | 0 | 33181.69 | 33181.69 | 0 | 0 |  | 0 | 3 | 0 |  | 0 | 1 | 0 | 0 | 0 | 0 | 0 | 0
18 | 1 | 438 |  | 31,2 | 1.3-1-41 | Смесь бетонная тяжелого бетона БСТ на гранитном щебне, крупность заполнителя от 5 до 20 мм, класс прочности В25 (М350), П3, F150, W6 | м3 | 27.2325 | 101.5 | 101.5 |  |  |  | 20309.53 | 20309.53 | 0 | 0 | 0 | 0 | 0 | 0 | 0 | 0 | 0 |  | 56481265 | 729.73 | 729.73 | 0 | 0 | 0 | 0 | 0 | 0 | 0 | 729.73 | 729.73 | 0 | 0 | 0 | 0 | 0 | 0 | 0 | 92 | 49 | 1 | 1.022 |  |  | 1 | 1 | 1 | 1 |  |  |  |  | 3 | 1 | ТСН-2001.1 Доп. 79, Р. 3, о. 1, поз. 41 |  |  | 8 | 0 |  | 0 | 30 | 0 | 1 | 1 | 1 | 1 | 1 | 1 |  | 92 | 49 |  |  |  | 30 | 0 | 0 | [5 empty] | 0 |  | 0 | 20309.53 | 745.78 | 0 | 0 | 0 | 0 | 0 | 0 | 0 | 0 | 0 | [13 empty] | 0 | 0 | 1 | 1 |  |  |  | 1007 | м3 | м3 | 1 | [6 empty] | 55586444 | 30 | Строительные работы | 0 |  | 1 | 8 | ТСН-2001.3-6. Бетонные, железобетонные конструкции монолитные | ТСН-2001.3-6-1 |  |  |  | 0 | 729.73 | 729.73 | 0 | 0 | 0 | 0 | 0 | [18 empty] | 0 | 0 | 0 |  |  |  |  | 92 | 49 |  |  |  |  | 1 |  | -1447999952 | 2 | 1 | -2 | 0 | 0 | 0 | 20309.53 | 20309.53 | 0 | 0 |  | 0 | 3 | 0 |  | 0 | 1 | 0 | 0 | 0 | 0 | 0 | 0
18 | 1 | 454 |  | 31,2 | 1.3-1-41 | Смесь бетонная тяжелого бетона БСТ на гранитном щебне, крупность заполнителя от 5 до 20 мм, класс прочности В25 (М350), П3, F150, W6 | м3 | 27.2325 | 101.5 | 101.5 |  |  |  | 204720.06 | 204720.06 | 0 | 0 | 0 | 0 | 0 | 0 | 0 | 0 | 0 |  | 56481267 | 729.73 | 729.73 | 0 | 0 | 0 | 0 | 0 | 0 | 0 | 729.73 | 729.73 | 0 | 0 | 0 | 0 | 0 | 0 | 0 | 92 | 49 | 1 | 1.022 |  |  | 1 | 1 | 1 | 10.08 |  |  |  |  | 3 | 1 | ТСН-2001.1 Доп. 79, Р. 3, о. 1, поз. 41 |  |  | 8 | 0 | 1.3-1-41 | 1 | 30 | 0 | 1 | 1 | 1 | 1 | 1 | 1 |  | 92 | 49 |  |  |  | 30 | 0 | 0 | [5 empty] | 0 |  | 0 | 204720.06 | 7517.46 | 0 | 0 | 0 | 0 | 0 | 0 | 0 | 0 | 0 | [13 empty] | 0 | 0 | 1 | 1 |  |  |  | 1007 | м3 | м3 | 1 | [6 empty] | 55586444 | 30 | Строительные работы | 0 |  | 1 | 8 | ТСН-2001.3-6. Бетонные, железобетонные конструкции монолитные | ТСН-2001.3-6-1 |  |  |  | 0 | 729.73 | 729.73 | 0 | 0 | 0 | 0 | 0 | [18 empty] | 0 | 0 | 0 |  |  |  |  | 92 | 49 |  |  |  |  | 1 |  | -1447999952 | 2 | 1 | 2 | 0 | 0 | 0 | 204720.06 | 204720.06 | 0 | 0 |  | 0 | 3 | 0 |  | 0 | 1 | 0 | 0 | 0 | 0 | 0 | 0
17 | 1 | 462 | 458 | 32 | 3.70-160-1 | Устройство гидроизоляции из полиэтиленовой пленки на клеящей мастике | 100 м2 | 2.683 | 0 | 2.683 |  |  |  | 8711.78 | 6784.66 | 41.48 | 3.4 | 1885.64 | 0 | 106.6054 | 0 | 0 | 1907.93 | 1038.97 |  | 56481265 | 3214.7871 | 2528.76 | 14.7675 | 1.21 | 671.2596 | 0 | 37.95 | 0 | 0 | 3070.14 | 2528.76 | 10.74 | 0.88 | 530.64 | 0 | 30 | 0 | 0 | 101 | 55 | 1.047 | 1 |  |  | 1 | 1 | 1 | 1 |  |  |  |  | 0 | 1 | ТСН-2001.3 Доп. 79, Сб. 70, т. 160, поз. 1 |  |  | 57 | 0 | 3.70-160-1 | 1 | 30 | 0 | 1 | 1 | 1 | 1 | 1 | 1 |  | 101 | 55 |  |  |  | 30 | 0 | 0 | [5 empty] | 0 |  | 0 | 8711.78 | 2528.76 | 15.46 | 1.27 | 702.81 | 0 | 39.7336 | 0 | 0 | 1907.9304 | 1038.972 |  |  |  |  | *1,25)*1,1 | *1,25)*1,1 | *1,15)*1,1 |  | *1,15)*1,1 | *1,25)*1,1 |  |  |  | 0 | 0 | 1 | 1 |  |  |  | 1005 | 100 м2 | 100 м2 | 100 | [6 empty] | 55586495 | 30 | Строительные работы | 0 |  | 1 | 57 | ТСН-2001.3-70. Полы | ТСН-2001.3-70-6 |  | Поправка: О.П. п.3.4. 6 Поправка: О.П. п.3.4.30.в |  | 0 | 3070.14 | 2528.76 | 10.74 | 0.88 | 530.64 | 30 | 0 | 0 | [17 empty] | 0 | 0 | 0 |  |  |  |  | 101 | 55 |  |  |  |  | 1 |  | 267915464 | 2 | 1 | 2 | 0 | 0 | 0 | 11658.68 | 11658.68 | 0 | 0 |  | 0 | 3 | 0 |  | 0 | 1 | 0 | 0 | 0 | 0 | 0 | 0
17 | 1 | 468 | 464 | 32 | 3.70-160-1 | Устройство гидроизоляции из полиэтиленовой пленки на клеящей мастике | 100 м2 | 2.683 | 0 | 2.683 |  |  |  | 112552.59 | 21846.61 | 534.68 | 162.59 | 90171.3 | 0 | 106.6054 | 0 | 0 | 91237.23 | 49683.64 |  | 56481267 | 3214.7871 | 2528.76 | 14.7675 | 1.21 | 671.2596 | 0 | 37.95 | 0 | 0 | 3070.14 | 2528.76 | 10.74 | 0.88 | 530.64 | 0 | 30 | 0 | 0 | 101 | 55 | 1.047 | 1 |  |  | 1 | 47.82 | 12.89 | 3.22 |  |  |  |  | 0 | 1 | ТСН-2001.3 Доп. 79, Сб. 70, т. 160, поз. 1 |  |  | 57 | 0 | 3.70-160-1 | 1 | 30 | 0 | 47.82 | 1 | 1 | 1 | 1 | 1 |  | 101 | 55 |  |  |  | 30 | 0 | 0 | [5 empty] | 0 |  | 0 | 112552.59 | 8142.61 | 199.28 | 60.73 | 33608.37 | 0 | 39.7336 | 0 | 0 | 91237.2289 | 49683.6395 |  |  |  |  | *1,25)*1,1 | *1,25)*1,1 | *1,15)*1,1 |  | *1,15)*1,1 | *1,25)*1,1 |  |  |  | 0 | 0 | 1 | 1 |  |  |  | 1005 | 100 м2 | 100 м2 | 100 | [6 empty] | 55586495 | 30 | Строительные работы | 0 |  | 1 | 57 | ТСН-2001.3-70. Полы | ТСН-2001.3-70-6 |  | Поправка: О.П. п.3.4. 6 Поправка: О.П. п.3.4.30.в |  | 0 | 3070.14 | 2528.76 | 10.74 | 0.88 | 530.64 | 30 | 0 | 0 | [17 empty] | 0 | 0 | 0 |  |  |  |  | 101 | 55 |  |  |  |  | 1 |  | 267915464 | 2 | 1 | 2 | 0 | 0 | 0 | 253473.46 | 253473.46 | 0 | 0 |  | 0 | 3 | 0 |  | 0 | 1 | 0 | 0 | 0 | 0 | 0 | 0
17 | 1 | 477 | 473 | 33 | 3.26-29-1 | Теплоизоляция холодных поверхностей строительных конструкций стен и колонн изделиями из пенопласта на битуме | 1 м3 изоляции | 0.3 | 0 | 0.3 |  |  |  | 253.36 | 144.54 | 14.97 | 1.85 | 93.85 | 0 | 7.2196 | 0 | 0 | 83.26 | 44.98 |  | 56481265 | 819.3069 | 472.83 | 47.6713 | 5.8987 | 298.8057 | 0 | 22.9851 | 0 | 0 | 743.71 | 472.83 | 34.67 | 4.29 | 236.21 | 0 | 18.17 | 0 | 0 | 87 | 47 | 1.047 | 1.019 |  |  | 1 | 1 | 1 | 1 |  |  |  |  | 0 | 1 | ТСН-2001.3 Доп. 79, Сб. 26, т. 29, поз. 1 |  |  | 29 | 0 | 3.26-29-1 | 1 | 30 | 0 | 1 | 1 | 1 | 1 | 1 | 1 |  | 87 | 47 |  |  |  | 30 | 0 | 0 | [5 empty] | 0 |  | 0 | 253.36 | 481.81 | 49.91 | 6.18 | 312.85 | 0 | 24.0653 | 0 | 0 | 83.259 | 44.979 |  |  |  |  | *1,25)*1,1 | *1,25)*1,1 | *1,15)*1,1 |  | *1,15)*1,1 | *1,25)*1,1 |  |  |  | 0 | 0 | 1 | 1 |  |  |  | 1013 | 1 м3 изоляции | 1 м3 изоляции | 1 | [6 empty] | 55586465 | 30 | Строительные работы | 0 |  | 1 | 29 | ТСН-2001.3-26. Теплоизоляционные работы | ТСН-2001.3-26-1 |  | Поправка: О.П. п.3.4. 6 Поправка: О.П. п.3.4.30.в |  | 0 | 743.71 | 472.83 | 34.67 | 4.29 | 236.21 | 18.17 | 0 | 0 | [17 empty] | 0 | 0 | 0 |  |  |  |  | 87 | 47 |  |  |  |  | 1 |  | 939905489 | 2 | 1 | 2 | 0 | 0 | 0 | 381.6 | 381.6 | 0 | 0 |  | 0 | 3 | 0 |  | 0 | 1 | 0 | 0 | 0 | 0 | 0 | 0
17 | 1 | 486 | 482 | 33 | 3.26-29-1 | Теплоизоляция холодных поверхностей строительных конструкций стен и колонн изделиями из пенопласта на битуме | 1 м3 изоляции | 0.3 | 0 | 0.3 |  |  |  | 5661.63 | 958.3 | 215.42 | 88.47 | 4487.91 | 0 | 7.2196 | 0 | 0 | 3981.45 | 2150.9 |  | 56481267 | 819.3069 | 472.83 | 47.6713 | 5.8987 | 298.8057 | 0 | 22.9851 | 0 | 0 | 743.71 | 472.83 | 34.67 | 4.29 | 236.21 | 0 | 18.17 | 0 | 0 | 87 | 47 | 1.047 | 1.019 |  |  | 1 | 47.82 | 14.39 | 6.63 |  |  |  |  | 0 | 1 | ТСН-2001.3 Доп. 79, Сб. 26, т. 29, поз. 1 |  |  | 29 | 0 | 3.26-29-1 | 1 | 30 | 0 | 47.82 | 1 | 1 | 1 | 1 | 1 |  | 87 | 47 |  |  |  | 30 | 0 | 0 | [5 empty] | 0 |  | 0 | 5661.63 | 3194.4 | 718.2 | 295.53 | 14960.49 | 0 | 24.0653 | 0 | 0 | 3981.4506 | 2150.8986 |  |  |  |  | *1,25)*1,1 | *1,25)*1,1 | *1,15)*1,1 |  | *1,15)*1,1 | *1,25)*1,1 |  |  |  | 0 | 0 | 1 | 1 |  |  |  | 1013 | 1 м3 изоляции | 1 м3 изоляции | 1 | [6 empty] | 55586465 | 30 | Строительные работы | 0 |  | 1 | 29 | ТСН-2001.3-26. Теплоизоляционные работы | ТСН-2001.3-26-1 |  | Поправка: О.П. п.3.4. 6 Поправка: О.П. п.3.4.30.в |  | 0 | 743.71 | 472.83 | 34.67 | 4.29 | 236.21 | 18.17 | 0 | 0 | [17 empty] | 0 | 0 | 0 |  |  |  |  | 87 | 47 |  |  |  |  | 1 |  | 939905489 | 2 | 1 | 2 | 0 | 0 | 0 | 11793.98 | 11793.98 | 0 | 0 |  | 0 | 3 | 0 |  | 0 | 1 | 0 | 0 | 0 | 0 | 0 | 0
18 | 1 | 477 |  | 33,1 | 1.1-1-912 | Плита пенополистирольная теплоизоляционная, типа ППС35 | м3 | 0.294 | 0.98 | 0.98 |  |  |  | 545.62 | 545.62 | 0 | 0 | 0 | 0 | 0 | 0 | 0 | 0 | 0 |  | 56481265 | 1821.25 | 1821.25 | 0 | 0 | 0 | 0 | 0 | 0 | 0 | 1821.25 | 1821.25 | 0 | 0 | 0 | 0 | 0 | 0 | 0 | 87 | 47 | 1 | 1.019 |  |  | 1 | 1 | 1 | 1 |  |  |  |  | 3 | 1 | ТСН-2001.1 Доп. 79, Р. 1, о. 1, поз. 912 |  |  | 29 | 0 |  | 0 | 30 | 0 | 1 | 1 | 1 | 1 | 1 | 1 |  | 87 | 47 |  |  |  | 30 | 0 | 0 | [5 empty] | 0 |  | 0 | 545.62 | 1855.85 | 0 | 0 | 0 | 0 | 0 | 0 | 0 | 0 | 0 | [13 empty] | 0 | 0 | 1 | 1 |  |  |  | 1007 | м3 | м3 | 1 | [6 empty] | 55586465 | 30 | Строительные работы | 0 |  | 1 | 29 | ТСН-2001.3-26. Теплоизоляционные работы | ТСН-2001.3-26-1 |  |  |  | 0 | 1821.25 | 1821.25 | 0 | 0 | 0 | 0 | 0 | [18 empty] | 0 | 0 | 0 |  |  |  |  | 87 | 47 |  |  |  |  | 1 |  | -482484867 | 2 | 1 | -2 | 0 | 0 | 0 | 545.62 | 545.62 | 0 | 0 |  | 0 | 3 | 0 |  | 0 | 1 | 0 | 0 | 0 | 0 | 0 | 0
18 | 1 | 486 |  | 33,1 | 1.1-1-912 | Плита пенополистирольная теплоизоляционная, типа ППС35 | м3 | 0.294 | 0.98 | 0.98 |  |  |  | 2395.27 | 2395.27 | 0 | 0 | 0 | 0 | 0 | 0 | 0 | 0 | 0 |  | 56481267 | 1821.25 | 1821.25 | 0 | 0 | 0 | 0 | 0 | 0 | 0 | 1821.25 | 1821.25 | 0 | 0 | 0 | 0 | 0 | 0 | 0 | 87 | 47 | 1 | 1.019 |  |  | 1 | 1 | 1 | 4.39 |  |  |  |  | 3 | 1 | ТСН-2001.1 Доп. 79, Р. 1, о. 1, поз. 912 |  |  | 29 | 0 | 1.1-1-912 | 1 | 30 | 0 | 1 | 1 | 1 | 1 | 1 | 1 |  | 87 | 47 |  |  |  | 30 | 0 | 0 | [5 empty] | 0 |  | 0 | 2395.27 | 8147.18 | 0 | 0 | 0 | 0 | 0 | 0 | 0 | 0 | 0 | [13 empty] | 0 | 0 | 1 | 1 |  |  |  | 1007 | м3 | м3 | 1 | [6 empty] | 55586465 | 30 | Строительные работы | 0 |  | 1 | 29 | ТСН-2001.3-26. Теплоизоляционные работы | ТСН-2001.3-26-1 |  |  |  | 0 | 1821.25 | 1821.25 | 0 | 0 | 0 | 0 | 0 | [18 empty] | 0 | 0 | 0 |  |  |  |  | 87 | 47 |  |  |  |  | 1 |  | -482484867 | 2 | 1 | 2 | 0 | 0 | 0 | 2395.27 | 2395.27 | 0 | 0 |  | 0 | 3 | 0 |  | 0 | 1 | 0 | 0 | 0 | 0 | 0 | 0
51 | 1 | 4 | 626 |  |  | Устройство бетонных полов подвала h=100 мм, S=268,3 м2 (КР-22) | 0 | [6 empty] | 52966.06 | 49217.66 | 515.43 | 20.09 | 3232.97 | 0 | 224.9078 | 0 | 0 | 3196.08 | 1759.75 |  |  | 52966.06 | 49217.66 | 515.43 | 20.09 | 3232.97 | 0 | 224.9078 | 0 | 0 | 3196.08 | 1759.75 |  |  | 0 | 0 | 0 | 57921.89 | 57921.89 | 0 | 0 | 49217.66 | 49217.66 | 0 | 49217.66 | 0 | 0 | 0 | 0 | 0 | [19 empty] | 0 | 0 | 0 | 57921.89 | 57921.89 | 0 | 0 | 49217.66 | 49217.66 | 0 | 49217.66 | 0 | 0 | 0 | 0 | 0 | [19 empty] | 491730.24 | 330778.65 | 6350.97 | 960.71 | 154600.62 | 0 | 224.9078 | 0 | 0 | 152836.33 | 84151.67 |  |  | 491730.24 | 330778.65 | 6350.97 | 960.71 | 154600.62 | 0 | 224.9078 | 0 | 0 | 152836.33 | 84151.67 |  |  | 0 | 0 | 0 | 728718.24 | 728718.24 | 0 | 0 | 330778.65 | 330778.65 | 0 | 330778.65 | 0 | 0 | 0 | 0 | 0 | [19 empty] | 0 | 0 | 0 | 728718.24 | 728718.24 | 0 | 0 | 330778.65 | 330778.65 | 0 | 330778.65 | 0 | 0 | 0 | 0 | 0 | [18 empty] | 0
50 | 0 | 0 | 1 | 201 | 52966.06 | ПЗ | Прямые затраты |  |  | 201 | 1 | 3 |  | 2 | 491730.24 | [6 empty] | 52966.06 | 1 | 52966.06 | 491730.24 | 1 | 491730.24
50 | 0 | 0 | 1 | 202 | 49217.66 | СтМатОб | Стоимость материальных ресурсов (всего) |  |  | 202 | 2 | 3 |  | 2 | 330778.65 | [6 empty] | 49217.66 | 1 | 49217.66 | 330778.65 | 1 | 330778.65
50 | 0 | 0 | 1 | 222 | 0 | СтМатОбЗак | Стоимость материалов и оборудования заказчика |  |  | 222 | 3 | 3 |  | 2 | 0 | [6 empty] | 0 | 1 | 0 | 0 | 1 | 0
50 | 0 | 0 | 1 | 225 | 49217.66 | СтМатОбПод | Стоимость материалов и оборудования подрядчика |  |  | 225 | 4 | 3 |  | 2 | 330778.65 | [6 empty] | 49217.66 | 1 | 49217.66 | 330778.65 | 1 | 330778.65
50 | 0 | 0 | 1 | 226 | 49217.66 | СтМат | Стоимость материалов (всего) |  |  | 226 | 5 | 3 |  | 2 | 330778.65 | [6 empty] | 49217.66 | 1 | 49217.66 | 330778.65 | 1 | 330778.65
50 | 0 | 0 | 1 | 227 | 0 | СтМатЗак | Стоимость материалов заказчика |  |  | 227 | 6 | 3 |  | 2 | 0 | [6 empty] | 0 | 1 | 0 | 0 | 1 | 0
50 | 0 | 0 | 1 | 228 | 49217.66 | СтМатПод | Стоимость материалов подрядчика |  |  | 228 | 7 | 3 |  | 2 | 330778.65 | [6 empty] | 49217.66 | 1 | 49217.66 | 330778.65 | 1 | 330778.65
50 | 0 | 0 | 1 | 216 | 0 | Оборуд | Стоимость оборудования (всего) |  |  | 216 | 8 | 3 |  | 2 | 0 | [6 empty] | 0 | 1 | 0 | 0 | 1 | 0
50 | 0 | 0 | 1 | 223 | 0 | ОборудЗак | Стоимость оборудования заказчика |  |  | 223 | 9 | 3 |  | 2 | 0 | [6 empty] | 0 | 1 | 0 | 0 | 1 | 0
50 | 0 | 0 | 1 | 229 | 0 | ОборудПод | Стоимость оборудования подрядчика |  |  | 229 | 10 | 3 |  | 2 | 0 | [6 empty] | 0 | 1 | 0 | 0 | 1 | 0
50 | 0 | 0 | 1 | 203 | 515.43 | ЭММ | Эксплуатация машин |  |  | 203 | 11 | 3 |  | 2 | 6350.97 | [6 empty] | 515.43 | 1 | 515.43 | 6350.97 | 1 | 6350.97
50 | 0 | 0 | 1 | 231 | 0 | ЭММсНРиСП | Эксплуатация машин по ТСН-2001.16 |  |  | 231 | 12 | 3 |  | 2 | 0 | [6 empty] | 0 | 1 | 0 | 0 | 1 | 0
50 | 0 | 0 | 1 | 204 | 20.09 | ЗПМ | ЗП машинистов |  |  | 204 | 13 | 3 |  | 2 | 960.71 | [6 empty] | 20.09 | 1 | 20.09 | 960.71 | 1 | 960.71
50 | 0 | 0 | 1 | 205 | 3232.97 | ОЗП | Основная ЗП рабочих |  |  | 205 | 14 | 3 |  | 2 | 154600.62 | [6 empty] | 3232.97 | 1 | 3232.97 | 154600.62 | 1 | 154600.62
50 | 0 | 0 | 1 | 232 | 0 | ОЗПсНРиСП | Основная ЗП рабочих по ТСН-2001.16 |  |  | 232 | 15 | 3 |  | 2 | 0 | [6 empty] | 0 | 1 | 0 | 0 | 1 | 0
50 | 0 | 0 | 1 | 214 | 57921.89 | Строит | Строительные работы с НР и СП |  |  | 214 | 16 | 3 |  | 2 | 728718.24 | [6 empty] | 57921.89 | 1 | 57921.89 | 728718.24 | 1 | 728718.24
50 | 0 | 0 | 1 | 215 | 0 | Монтаж | Монтажные работы с НР и СП |  |  | 215 | 17 | 3 |  | 2 | 0 | [6 empty] | 0 | 1 | 0 | 0 | 1 | 0
50 | 0 | 0 | 1 | 217 | 0 | Прочие | Прочие работы с НР и СП |  |  | 217 | 18 | 3 |  | 2 | 0 | [6 empty] | 0 | 1 | 0 | 0 | 1 | 0
50 | 0 | 0 | 1 | 230 | 0 | ПрочиеЗатр | Прочие затраты по ТСН-2001.16 |  |  | 230 | 19 | 3 |  | 2 | 0 | [6 empty] | 0 | 1 | 0 | 0 | 1 | 0
50 | 0 | 0 | 1 | 206 | 0 | ВозврМат | Возврат материалов |  |  | 206 | 20 | 3 |  | 2 | 0 | [6 empty] | 0 | 1 | 0 | 0 | 1 | 0
50 | 0 | 0 | 1 | 207 | 224.9078 | ТрудСтр | Трудозатраты строителей |  |  | 207 | 21 | 3 |  | -1 | 224.9078 | [6 empty] | 224.9078 | 1 | 224.9078 | 224.9078 | 1 | 224.9078
50 | 0 | 0 | 1 | 208 | 0 | ТрудМаш | Трудозатраты машинистов |  |  | 208 | 22 | 3 |  | -1 | 0 | [6 empty] | 0 | 1 | 0 | 0 | 1 | 0
50 | 0 | 0 | 1 | 209 | 0 | ТранспМат | Транспорт материалов |  |  | 209 | 23 | 3 |  | 2 | 0 | [6 empty] | 0 | 1 | 0 | 0 | 1 | 0
50 | 0 | 0 | 1 | 233 | 0 | Перевозка | Перевозка грузов |  |  | 233 | 24 | 3 |  | 2 | 0 | [6 empty] | 0 | 1 | 0 | 0 | 1 | 0
50 | 0 | 0 | 1 | 210 | 3196.08 | НР | Накладные расходы |  |  | 210 | 25 | 3 |  | 2 | 152836.33 | [6 empty] | 3196.08 | 1 | 3196.08 | 152836.33 | 1 | 152836.33
50 | 0 | 0 | 1 | 211 | 1759.75 | СмПриб | Сметная прибыль |  |  | 211 | 26 | 3 |  | 2 | 84151.67 | [6 empty] | 1759.75 | 1 | 1759.75 | 84151.67 | 1 | 84151.67
50 | 0 | 0 | 1 | 224 | 57921.89 | Всего | Всего с НР и СП |  |  | 224 | 27 | 3 |  | 2 | 728718.24 | [6 empty] | 57921.89 | 1 | 57921.89 | 728718.24 | 1 | 728718.24
4 | 1 |  | 694 |  |  | Устройство бетонных полов подвала h=200 мм, S=97,96 м2 (КР-22) |  | 0 |  | -1 | [7 empty] | 0 | 0 |  | 0 | [53 empty] | 0 | [11 empty] | 0
52 | 1 | 4 | 677 | 0 |  | Устройство бетонных полов подвала h=200 мм, S=97,96 м2 (КР-22) | [7 empty] | 35335.07 | 33580.99 | 348.1 | 11.72 | 1405.98 | 0 | 102.724 | 0 | 0 | 1380.25 | 755.89 | 0 | 0 | 35335.07 | 33580.99 | 348.1 | 11.72 | 1405.98 | 0 | 102.724 | 0 | 0 | 1380.25 | 755.89 | 0 | 0 | 0 | 0 | 0 | 37471.21 | 37471.21 | 0 | 0 | 33580.99 | 33580.99 | 0 | 33580.99 | 0 | 0 | 0 | 0 | 0 | 0 | 0 | 0 | 0 | 0 | 0 | 0 | 0 | 0 | 0 | 0 | 0 | 0 | 0 | 0 | 0 | 0 | 0 | 0 | 0 | 0 | 0 | 37471.21 | 37471.21 | 0 | 0 | 33580.99 | 33580.99 | 0 | 33580.99 | 0 | 0 | 0 | 0 | 0 | 0 | 0 | 0 | 0 | 0 | 0 | 0 | 0 | 0 | 0 | 0 | 0 | 0 | 0 | 0 | 0 | 0 | 0 | 0 | 429993.25 | 358508.14 | 4251.14 | 560.46 | 67233.97 | 0 | 102.724 | 0 | 0 | 66003.24 | 36146.75 | 0 | 0 | 429993.25 | 358508.14 | 4251.14 | 560.46 | 67233.97 | 0 | 102.724 | 0 | 0 | 66003.24 | 36146.75 | 0 | 0 | 0 | 0 | 0 | 532143.24 | 532143.24 | 0 | 0 | 358508.14 | 358508.14 | 0 | 358508.14 | 0 | 0 | 0 | 0 | 0 | 0 | 0 | 0 | 0 | 0 | 0 | 0 | 0 | 0 | 0 | 0 | 0 | 0 | 0 | 0 | 0 | 0 | 0 | 0 | 0 | 0 | 0 | 532143.24 | 532143.24 | 0 | 0 | 358508.14 | 358508.14 | 0 | 358508.14 | 0 | 0 | 0 | 0 | 0 | 0 | 0 | 0 | 0 | 0 | 0 | 0 | 0 | 0 | 0 | 0 | 0 | 0 | 0 | 0 | 0 | 0 | 0 | 0
17 | 1 | 489 | 485 | 34 | 3.8-47-1 | Устройство систем дренажа и гидроизоляции ПВП мембраной, защитная система дренажа полов | 100 м2 | 0.9796 | 0 | 0.9796 |  |  |  | 200.35 | 0 | 2.34 | 0.35 | 198.01 | 0 | 17.3337 | 0 | 0 | 196.38 | 117.03 |  | 56481265 | 195.3468 | 0 | 2.2825 | 0.34375 | 193.0643 | 0 | 16.9004 | 0 | 0 | 154.28 | 0 | 1.66 | 0.25 | 152.62 | 0 | 13.36 | 0 | 0 | 99 | 59 | 1.047 | 1.002 |  |  | 1 | 1 | 1 | 1 |  |  |  |  | 0 | 1 | ТСН-2001.3 Доп. 68, Сб. 8, т. 47, поз. 1 |  |  | 12 | 0 | 3.8-47-1 | 1 | 30 | 0 | 1 | 1 | 1 | 1 | 1 | 1 |  | 99 | 59 |  |  |  | 30 | 0 | 0 | [5 empty] | 0 |  | 0 | 200.35 | 0 | 2.39 | 0.36 | 202.14 | 0 | 17.6947 | 0 | 0 | 196.3764 | 117.0324 |  |  |  |  | *1,25)*1,1 | *1,25)*1,1 | *1,15)*1,1 |  | *1,15)*1,1 | *1,25)*1,1 |  |  |  | 0 | 0 | 1 | 1 |  |  |  | 1005 | 100 м2 | 100 м2 | 100 | [6 empty] | 55586448 | 30 | Строительные работы | 0 |  | 1 | 12 | ТСН-2001.3-8. Конструкции из кирпича и блоков | ТСН-2001.3-8-1 |  | Поправка: О.П. п.3.4. 6 Поправка: О.П. п.3.4.30.в |  | 0 | 154.28 | 0 | 1.66 | 0.25 | 152.62 | 13.36 | 0 | 0 | [17 empty] | 0 | 0 | 0 |  |  |  |  | 99 | 59 |  |  |  |  | 1 |  | 320421637 | 2 | 1 | 2 | 0 | 0 | 0 | 513.76 | 513.76 | 0 | 0 |  | 0 | 3 | 0 |  | 0 | 1 | 0 | 0 | 0 | 0 | 0 | 0
17 | 1 | 492 | 488 | 34 | 3.8-47-1 | Устройство систем дренажа и гидроизоляции ПВП мембраной, защитная система дренажа полов | 100 м2 | 0.9796 | 0 | 0.9796 |  |  |  | 9504.48 | 0 | 35.64 | 16.74 | 9468.84 | 0 | 17.3337 | 0 | 0 | 9390.72 | 5596.49 |  | 56481267 | 195.3468 | 0 | 2.2825 | 0.34375 | 193.0643 | 0 | 16.9004 | 0 | 0 | 154.28 | 0 | 1.66 | 0.25 | 152.62 | 0 | 13.36 | 0 | 0 | 99 | 59 | 1.047 | 1.002 |  |  | 1 | 47.82 | 15.23 | 1 |  |  |  |  | 0 | 1 | ТСН-2001.3 Доп. 68, Сб. 8, т. 47, поз. 1 |  |  | 12 | 0 | 3.8-47-1 | 1 | 30 | 0 | 47.82 | 1 | 1 | 1 | 1 | 1 |  | 99 | 59 |  |  |  | 30 | 0 | 0 | [5 empty] | 0 |  | 0 | 9504.48 | 0 | 36.4 | 17.22 | 9666.33 | 0 | 17.6947 | 0 | 0 | 9390.7242 | 5596.4922 |  |  |  |  | *1,25)*1,1 | *1,25)*1,1 | *1,15)*1,1 |  | *1,15)*1,1 | *1,25)*1,1 |  |  |  | 0 | 0 | 1 | 1 |  |  |  | 1005 | 100 м2 | 100 м2 | 100 | [6 empty] | 55586448 | 30 | Строительные работы | 0 |  | 1 | 12 | ТСН-2001.3-8. Конструкции из кирпича и блоков | ТСН-2001.3-8-1 |  | Поправка: О.П. п.3.4. 6 Поправка: О.П. п.3.4.30.в |  | 0 | 154.28 | 0 | 1.66 | 0.25 | 152.62 | 13.36 | 0 | 0 | [17 empty] | 0 | 0 | 0 |  |  |  |  | 99 | 59 |  |  |  |  | 1 |  | 320421637 | 2 | 1 | 2 | 0 | 0 | 0 | 24491.69 | 24491.69 | 0 | 0 |  | 0 | 3 | 0 |  | 0 | 1 | 0 | 0 | 0 | 0 | 0 | 0
18 | 1 | 489 |  | 34,1 | 1.1-1-3527 | Мембрана полимерная, гидроизоляционная, профилированная, из полиэтилена высокой плотности, с одинарным механическим замком | м2 | 117.552 | 120 | 120 |  |  |  | 4646.7 | 4646.7 | 0 | 0 | 0 | 0 | 0 | 0 | 0 | 0 | 0 |  | 56481265 | 39.45 | 39.45 | 0 | 0 | 0 | 0 | 0 | 0 | 0 | 39.45 | 39.45 | 0 | 0 | 0 | 0 | 0 | 0 | 0 | 99 | 59 | 1 | 1.002 |  |  | 1 | 1 | 1 | 1 |  |  |  |  | 3 | 1 | ТСН-2001.1 Доп. 73, Р. 1, о. 1, поз. 3527 |  |  | 12 | 0 |  | 0 | 30 | 0 | 1 | 1 | 1 | 1 | 1 | 1 |  | 99 | 59 |  |  |  | 30 | 0 | 0 | [5 empty] | 0 |  | 0 | 4646.7 | 39.53 | 0 | 0 | 0 | 0 | 0 | 0 | 0 | 0 | 0 | [13 empty] | 0 | 0 | 1 | 1 |  |  |  | 1005 | м2 | м2 | 1 | [6 empty] | 55586448 | 30 | Строительные работы | 0 |  | 1 | 12 | ТСН-2001.3-8. Конструкции из кирпича и блоков | ТСН-2001.3-8-1 |  |  |  | 0 | 39.45 | 39.45 | 0 | 0 | 0 | 0 | 0 | [18 empty] | 0 | 0 | 0 |  |  |  |  | 99 | 59 |  |  |  |  | 1 |  | 1053069243 | 2 | 1 | -2 | 0 | 0 | 0 | 4646.7 | 4646.7 | 0 | 0 |  | 0 | 3 | 0 |  | 0 | 1 | 0 | 0 | 0 | 0 | 0 | 0
18 | 1 | 492 |  | 34,1 | 1.1-1-3527 | Мембрана полимерная, гидроизоляционная, профилированная, из полиэтилена высокой плотности, с одинарным механическим замком | м2 | 117.552 | 120 | 120 |  |  |  | 22861.76 | 22861.76 | 0 | 0 | 0 | 0 | 0 | 0 | 0 | 0 | 0 |  | 56481267 | 39.45 | 39.45 | 0 | 0 | 0 | 0 | 0 | 0 | 0 | 39.45 | 39.45 | 0 | 0 | 0 | 0 | 0 | 0 | 0 | 99 | 59 | 1 | 1.002 |  |  | 1 | 1 | 1 | 4.92 |  |  |  |  | 3 | 1 | ТСН-2001.1 Доп. 73, Р. 1, о. 1, поз. 3527 |  |  | 12 | 0 | 1.1-1-3527 | 1 | 30 | 0 | 1 | 1 | 1 | 1 | 1 | 1 |  | 99 | 59 |  |  |  | 30 | 0 | 0 | [5 empty] | 0 |  | 0 | 22861.76 | 194.49 | 0 | 0 | 0 | 0 | 0 | 0 | 0 | 0 | 0 | [13 empty] | 0 | 0 | 1 | 1 |  |  |  | 1005 | м2 | м2 | 1 | [6 empty] | 55586448 | 30 | Строительные работы | 0 |  | 1 | 12 | ТСН-2001.3-8. Конструкции из кирпича и блоков | ТСН-2001.3-8-1 |  |  |  | 0 | 39.45 | 39.45 | 0 | 0 | 0 | 0 | 0 | [18 empty] | 0 | 0 | 0 |  |  |  |  | 99 | 59 |  |  |  |  | 1 |  | 1053069243 | 2 | 1 | 2 | 0 | 0 | 0 | 22861.76 | 22861.76 | 0 | 0 |  | 0 | 3 | 0 |  | 0 | 1 | 0 | 0 | 0 | 0 | 0 | 0
17 | 1 | 508 | 504 | 35 | 3.6-1-15 | Устройство фундаментных плит железобетонных плоских | 100 м3 в деле | 0.196 | 0 | 0.196 |  |  |  | 1210.48 | 360.37 | 330.61 | 10.13 | 519.5 | 0 | 46.4672 | 0 | 0 | 487.26 | 259.52 |  | 56481265 | 5941.6808 | 1799.05 | 1611.0875 | 49.3762 | 2531.5433 | 0 | 226.435 | 0 | 0 | 4971.97 | 1799.05 | 1171.7 | 35.91 | 2001.22 | 0 | 179 | 0 | 0 | 92 | 49 | 1.047 | 1.022 |  |  | 1 | 1 | 1 | 1 |  |  |  |  | 0 | 1 | ТСН-2001.3 Доп. 79, Сб. 6, т. 1, поз. 15 |  |  | 8 | 0 | 3.6-1-15 | 1 | 30 | 0 | 1 | 1 | 1 | 1 | 1 | 1 |  | 92 | 49 |  |  |  | 30 | 0 | 0 | [5 empty] | 0 |  | 0 | 1210.48 | 1838.63 | 1686.81 | 51.7 | 2650.53 | 0 | 237.0774 | 0 | 0 | 487.2596 | 259.5187 |  |  |  |  | *1,25)*1,1 | *1,25)*1,1 | *1,15)*1,1 |  | *1,15)*1,1 | *1,25)*1,1 |  |  |  | 0 | 0 | 1 | 1 |  |  |  | 1013 | 100 м3 в деле | 100 м3 в деле | 1 | [6 empty] | 55586444 | 30 | Строительные работы | 0 |  | 1 | 8 | ТСН-2001.3-6. Бетонные, железобетонные конструкции монолитные | ТСН-2001.3-6-1 |  | Поправка: О.П. п.3.4. 6 Поправка: О.П. п.3.4.30.в |  | 0 | 4971.97 | 1799.05 | 1171.7 | 35.91 | 2001.22 | 179 | 0 | 0 | [17 empty] | 0 | 0 | 0 |  |  |  |  | 92 | 49 |  |  |  |  | 1 |  | -1676319000 | 2 | 1 | 2 | 0 | 0 | 0 | 1957.26 | 1957.26 | 0 | 0 |  | 0 | 3 | 0 |  | 0 | 1 | 0 | 0 | 0 | 0 | 0 | 0
17 | 1 | 524 | 520 | 35 | 3.6-1-15 | Устройство фундаментных плит железобетонных плоских | 100 м3 в деле | 0.196 | 0 | 0.196 |  |  |  | 32560.11 | 3697.4 | 4020.22 | 484.42 | 24842.49 | 0 | 46.4672 | 0 | 0 | 23300.76 | 12410.19 |  | 56481267 | 5941.6808 | 1799.05 | 1611.0875 | 49.3762 | 2531.5433 | 0 | 226.435 | 0 | 0 | 4971.97 | 1799.05 | 1171.7 | 35.91 | 2001.22 | 0 | 179 | 0 | 0 | 92 | 49 | 1.047 | 1.022 |  |  | 1 | 47.82 | 12.16 | 10.26 |  |  |  |  | 0 | 1 | ТСН-2001.3 Доп. 79, Сб. 6, т. 1, поз. 15 |  |  | 8 | 0 | 3.6-1-15 | 1 | 30 | 0 | 47.82 | 1 | 1 | 1 | 1 | 1 |  | 92 | 49 |  |  |  | 30 | 0 | 0 | [5 empty] | 0 |  | 0 | 32560.11 | 18864.34 | 20511.61 | 2472.29 | 126748.34 | 0 | 237.0774 | 0 | 0 | 23300.7572 | 12410.1859 |  |  |  |  | *1,25)*1,1 | *1,25)*1,1 | *1,15)*1,1 |  | *1,15)*1,1 | *1,25)*1,1 |  |  |  | 0 | 0 | 1 | 1 |  |  |  | 1013 | 100 м3 в деле | 100 м3 в деле | 1 | [6 empty] | 55586444 | 30 | Строительные работы | 0 |  | 1 | 8 | ТСН-2001.3-6. Бетонные, железобетонные конструкции монолитные | ТСН-2001.3-6-1 |  | Поправка: О.П. п.3.4. 6 Поправка: О.П. п.3.4.30.в |  | 0 | 4971.97 | 1799.05 | 1171.7 | 35.91 | 2001.22 | 179 | 0 | 0 | [17 empty] | 0 | 0 | 0 |  |  |  |  | 92 | 49 |  |  |  |  | 1 |  | -1676319000 | 2 | 1 | 2 | 0 | 0 | 0 | 68271.06 | 68271.06 | 0 | 0 |  | 0 | 3 | 0 |  | 0 | 1 | 0 | 0 | 0 | 0 | 0 | 0
18 | 1 | 507 |  | 35,1 | 1.3-4-63 | Каркасы и сетки арматурные плоские, собранные и сваренные (связанные) в арматурные изделия, класс А-III, диаметр 12 мм | т | 1.74 | 8.8776 | 8.8776 |  |  |  | 11260.12 | 11260.12 | 0 | 0 | 0 | 0 | 0 | 0 | 0 | 0 | 0 |  | 56481265 | 6332.03 | 6332.03 | 0 | 0 | 0 | 0 | 0 | 0 | 0 | 6332.03 | 6332.03 | 0 | 0 | 0 | 0 | 0 | 0 | 0 | 92 | 49 | 1 | 1.022 |  |  | 1 | 1 | 1 | 1 |  |  |  |  | 3 | 1 | ТСН-2001.1 Доп. 79, Р. 3, о. 4, поз. 63 |  |  | 8 | 0 |  | 0 | 30 | 0 | 1 | 1 | 1 | 1 | 1 | 1 |  | 92 | 49 |  |  |  | 30 | 0 | 0 | [5 empty] | 0 |  | 0 | 11260.12 | 6471.33 | 0 | 0 | 0 | 0 | 0 | 0 | 0 | 0 | 0 | [13 empty] | 0 | 0 | 1 | 1 |  |  |  | 1009 | т | т | 1000 | [6 empty] | 55586444 | 30 | Строительные работы | 0 |  | 1 | 8 | ТСН-2001.3-6. Бетонные, железобетонные конструкции монолитные | ТСН-2001.3-6-1 |  |  |  | 0 | 6332.03 | 6332.03 | 0 | 0 | 0 | 0 | 0 | [18 empty] | 0 | 0 | 0 |  |  |  |  | 92 | 49 |  |  |  |  | 1 |  | 1291018358 | 2 | 1 | -2 | 0 | 0 | 0 | 11260.12 | 11260.12 | 0 | 0 |  | 0 | 3 | 0 |  | 0 | 1 | 0 | 0 | 0 | 0 | 0 | 0
18 | 1 | 523 |  | 35,1 | 1.3-4-63 | Каркасы и сетки арматурные плоские, собранные и сваренные (связанные) в арматурные изделия, класс А-III, диаметр 12 мм | т | 1.74 | 8.8776 | 8.8776 |  |  |  | 174419.26 | 174419.26 | 0 | 0 | 0 | 0 | 0 | 0 | 0 | 0 | 0 |  | 56481267 | 6332.03 | 6332.03 | 0 | 0 | 0 | 0 | 0 | 0 | 0 | 6332.03 | 6332.03 | 0 | 0 | 0 | 0 | 0 | 0 | 0 | 92 | 49 | 1 | 1.022 |  |  | 1 | 1 | 1 | 15.49 |  |  |  |  | 3 | 1 | ТСН-2001.1 Доп. 79, Р. 3, о. 4, поз. 63 |  |  | 8 | 0 | 1.3-4-63 | 1 | 30 | 0 | 1 | 1 | 1 | 1 | 1 | 1 |  | 92 | 49 |  |  |  | 30 | 0 | 0 | [5 empty] | 0 |  | 0 | 174419.26 | 100240.9 | 0 | 0 | 0 | 0 | 0 | 0 | 0 | 0 | 0 | [13 empty] | 0 | 0 | 1 | 1 |  |  |  | 1009 | т | т | 1000 | [6 empty] | 55586444 | 30 | Строительные работы | 0 |  | 1 | 8 | ТСН-2001.3-6. Бетонные, железобетонные конструкции монолитные | ТСН-2001.3-6-1 |  |  |  | 0 | 6332.03 | 6332.03 | 0 | 0 | 0 | 0 | 0 | [18 empty] | 0 | 0 | 0 |  |  |  |  | 92 | 49 |  |  |  |  | 1 |  | 1291018358 | 2 | 1 | 2 | 0 | 0 | 0 | 174419.26 | 174419.26 | 0 | 0 |  | 0 | 3 | 0 |  | 0 | 1 | 0 | 0 | 0 | 0 | 0 | 0
18 | 1 | 506 |  | 35,2 | 1.3-1-41 | Смесь бетонная тяжелого бетона БСТ на гранитном щебне, крупность заполнителя от 5 до 20 мм, класс прочности В25 (М350), П3, F150, W6 | м3 | 19.894 | 101.5 | 101.5 |  |  |  | 14836.63 | 14836.63 | 0 | 0 | 0 | 0 | 0 | 0 | 0 | 0 | 0 |  | 56481265 | 729.73 | 729.73 | 0 | 0 | 0 | 0 | 0 | 0 | 0 | 729.73 | 729.73 | 0 | 0 | 0 | 0 | 0 | 0 | 0 | 92 | 49 | 1 | 1.022 |  |  | 1 | 1 | 1 | 1 |  |  |  |  | 3 | 1 | ТСН-2001.1 Доп. 79, Р. 3, о. 1, поз. 41 |  |  | 8 | 0 |  | 0 | 30 | 0 | 1 | 1 | 1 | 1 | 1 | 1 |  | 92 | 49 |  |  |  | 30 | 0 | 0 | [5 empty] | 0 |  | 0 | 14836.63 | 745.78 | 0 | 0 | 0 | 0 | 0 | 0 | 0 | 0 | 0 | [13 empty] | 0 | 0 | 1 | 1 |  |  |  | 1007 | м3 | м3 | 1 | [6 empty] | 55586444 | 30 | Строительные работы | 0 |  | 1 | 8 | ТСН-2001.3-6. Бетонные, железобетонные конструкции монолитные | ТСН-2001.3-6-1 |  |  |  | 0 | 729.73 | 729.73 | 0 | 0 | 0 | 0 | 0 | [18 empty] | 0 | 0 | 0 |  |  |  |  | 92 | 49 |  |  |  |  | 1 |  | -1447999952 | 2 | 1 | -2 | 0 | 0 | 0 | 14836.63 | 14836.63 | 0 | 0 |  | 0 | 3 | 0 |  | 0 | 1 | 0 | 0 | 0 | 0 | 0 | 0
18 | 1 | 522 |  | 35,2 | 1.3-1-41 | Смесь бетонная тяжелого бетона БСТ на гранитном щебне, крупность заполнителя от 5 до 20 мм, класс прочности В25 (М350), П3, F150, W6 | м3 | 19.894 | 101.5 | 101.5 |  |  |  | 149553.23 | 149553.23 | 0 | 0 | 0 | 0 | 0 | 0 | 0 | 0 | 0 |  | 56481267 | 729.73 | 729.73 | 0 | 0 | 0 | 0 | 0 | 0 | 0 | 729.73 | 729.73 | 0 | 0 | 0 | 0 | 0 | 0 | 0 | 92 | 49 | 1 | 1.022 |  |  | 1 | 1 | 1 | 10.08 |  |  |  |  | 3 | 1 | ТСН-2001.1 Доп. 79, Р. 3, о. 1, поз. 41 |  |  | 8 | 0 | 1.3-1-41 | 1 | 30 | 0 | 1 | 1 | 1 | 1 | 1 | 1 |  | 92 | 49 |  |  |  | 30 | 0 | 0 | [5 empty] | 0 |  | 0 | 149553.23 | 7517.46 | 0 | 0 | 0 | 0 | 0 | 0 | 0 | 0 | 0 | [13 empty] | 0 | 0 | 1 | 1 |  |  |  | 1007 | м3 | м3 | 1 | [6 empty] | 55586444 | 30 | Строительные работы | 0 |  | 1 | 8 | ТСН-2001.3-6. Бетонные, железобетонные конструкции монолитные | ТСН-2001.3-6-1 |  |  |  | 0 | 729.73 | 729.73 | 0 | 0 | 0 | 0 | 0 | [18 empty] | 0 | 0 | 0 |  |  |  |  | 92 | 49 |  |  |  |  | 1 |  | -1447999952 | 2 | 1 | 2 | 0 | 0 | 0 | 149553.23 | 149553.23 | 0 | 0 |  | 0 | 3 | 0 |  | 0 | 1 | 0 | 0 | 0 | 0 | 0 | 0
17 | 1 | 530 | 526 | 36 | 3.70-160-1 | Устройство гидроизоляции из полиэтиленовой пленки на клеящей мастике | 100 м2 | 0.9796 | 0 | 0.9796 |  |  |  | 3180.79 | 2477.17 | 15.15 | 1.24 | 688.47 | 0 | 38.9231 | 0 | 0 | 696.61 | 379.34 |  | 56481265 | 3214.7871 | 2528.76 | 14.7675 | 1.21 | 671.2596 | 0 | 37.95 | 0 | 0 | 3070.14 | 2528.76 | 10.74 | 0.88 | 530.64 | 0 | 30 | 0 | 0 | 101 | 55 | 1.047 | 1 |  |  | 1 | 1 | 1 | 1 |  |  |  |  | 0 | 1 | ТСН-2001.3 Доп. 79, Сб. 70, т. 160, поз. 1 |  |  | 57 | 0 | 3.70-160-1 | 1 | 30 | 0 | 1 | 1 | 1 | 1 | 1 | 1 |  | 101 | 55 |  |  |  | 30 | 0 | 0 | [5 empty] | 0 |  | 0 | 3180.79 | 2528.76 | 15.46 | 1.27 | 702.81 | 0 | 39.7336 | 0 | 0 | 696.6071 | 379.3405 |  |  |  |  | *1,25)*1,1 | *1,25)*1,1 | *1,15)*1,1 |  | *1,15)*1,1 | *1,25)*1,1 |  |  |  | 0 | 0 | 1 | 1 |  |  |  | 1005 | 100 м2 | 100 м2 | 100 | [6 empty] | 55586495 | 30 | Строительные работы | 0 |  | 1 | 57 | ТСН-2001.3-70. Полы | ТСН-2001.3-70-6 |  | Поправка: О.П. п.3.4. 6 Поправка: О.П. п.3.4.30.в |  | 0 | 3070.14 | 2528.76 | 10.74 | 0.88 | 530.64 | 30 | 0 | 0 | [17 empty] | 0 | 0 | 0 |  |  |  |  | 101 | 55 |  |  |  |  | 1 |  | 267915464 | 2 | 1 | 2 | 0 | 0 | 0 | 4256.74 | 4256.74 | 0 | 0 |  | 0 | 3 | 0 |  | 0 | 1 | 0 | 0 | 0 | 0 | 0 | 0
17 | 1 | 536 | 532 | 36 | 3.70-160-1 | Устройство гидроизоляции из полиэтиленовой пленки на клеящей мастике | 100 м2 | 0.9796 | 0 | 0.9796 |  |  |  | 41094.41 | 7976.49 | 195.28 | 59.3 | 32922.64 | 0 | 38.9231 | 0 | 0 | 33311.76 | 18140.07 |  | 56481267 | 3214.7871 | 2528.76 | 14.7675 | 1.21 | 671.2596 | 0 | 37.95 | 0 | 0 | 3070.14 | 2528.76 | 10.74 | 0.88 | 530.64 | 0 | 30 | 0 | 0 | 101 | 55 | 1.047 | 1 |  |  | 1 | 47.82 | 12.89 | 3.22 |  |  |  |  | 0 | 1 | ТСН-2001.3 Доп. 79, Сб. 70, т. 160, поз. 1 |  |  | 57 | 0 | 3.70-160-1 | 1 | 30 | 0 | 47.82 | 1 | 1 | 1 | 1 | 1 |  | 101 | 55 |  |  |  | 30 | 0 | 0 | [5 empty] | 0 |  | 0 | 41094.41 | 8142.61 | 199.28 | 60.73 | 33608.37 | 0 | 39.7336 | 0 | 0 | 33311.7594 | 18140.067 |  |  |  |  | *1,25)*1,1 | *1,25)*1,1 | *1,15)*1,1 |  | *1,15)*1,1 | *1,25)*1,1 |  |  |  | 0 | 0 | 1 | 1 |  |  |  | 1005 | 100 м2 | 100 м2 | 100 | [6 empty] | 55586495 | 30 | Строительные работы | 0 |  | 1 | 57 | ТСН-2001.3-70. Полы | ТСН-2001.3-70-6 |  | Поправка: О.П. п.3.4. 6 Поправка: О.П. п.3.4.30.в |  | 0 | 3070.14 | 2528.76 | 10.74 | 0.88 | 530.64 | 30 | 0 | 0 | [17 empty] | 0 | 0 | 0 |  |  |  |  | 101 | 55 |  |  |  |  | 1 |  | 267915464 | 2 | 1 | 2 | 0 | 0 | 0 | 92546.24 | 92546.24 | 0 | 0 |  | 0 | 3 | 0 |  | 0 | 1 | 0 | 0 | 0 | 0 | 0 | 0
51 | 1 | 4 | 677 |  |  | Устройство бетонных полов подвала h=200 мм, S=97,96 м2 (КР-22) | 0 | [6 empty] | 35335.07 | 33580.99 | 348.1 | 11.72 | 1405.98 | 0 | 102.724 | 0 | 0 | 1380.25 | 755.89 |  |  | 35335.07 | 33580.99 | 348.1 | 11.72 | 1405.98 | 0 | 102.724 | 0 | 0 | 1380.25 | 755.89 |  |  | 0 | 0 | 0 | 37471.21 | 37471.21 | 0 | 0 | 33580.99 | 33580.99 | 0 | 33580.99 | 0 | 0 | 0 | 0 | 0 | [19 empty] | 0 | 0 | 0 | 37471.21 | 37471.21 | 0 | 0 | 33580.99 | 33580.99 | 0 | 33580.99 | 0 | 0 | 0 | 0 | 0 | [19 empty] | 429993.25 | 358508.14 | 4251.14 | 560.46 | 67233.97 | 0 | 102.724 | 0 | 0 | 66003.24 | 36146.75 |  |  | 429993.25 | 358508.14 | 4251.14 | 560.46 | 67233.97 | 0 | 102.724 | 0 | 0 | 66003.24 | 36146.75 |  |  | 0 | 0 | 0 | 532143.24 | 532143.24 | 0 | 0 | 358508.14 | 358508.14 | 0 | 358508.14 | 0 | 0 | 0 | 0 | 0 | [19 empty] | 0 | 0 | 0 | 532143.24 | 532143.24 | 0 | 0 | 358508.14 | 358508.14 | 0 | 358508.14 | 0 | 0 | 0 | 0 | 0 | [18 empty] | 0
50 | 0 | 0 | 1 | 201 | 35335.07 | ПЗ | Прямые затраты |  |  | 201 | 1 | 3 |  | 2 | 429993.25 | [6 empty] | 35335.07 | 1 | 35335.07 | 429993.25 | 1 | 429993.25
50 | 0 | 0 | 1 | 202 | 33580.99 | СтМатОб | Стоимость материальных ресурсов (всего) |  |  | 202 | 2 | 3 |  | 2 | 358508.14 | [6 empty] | 33580.99 | 1 | 33580.99 | 358508.14 | 1 | 358508.14
50 | 0 | 0 | 1 | 222 | 0 | СтМатОбЗак | Стоимость материалов и оборудования заказчика |  |  | 222 | 3 | 3 |  | 2 | 0 | [6 empty] | 0 | 1 | 0 | 0 | 1 | 0
50 | 0 | 0 | 1 | 225 | 33580.99 | СтМатОбПод | Стоимость материалов и оборудования подрядчика |  |  | 225 | 4 | 3 |  | 2 | 358508.14 | [6 empty] | 33580.99 | 1 | 33580.99 | 358508.14 | 1 | 358508.14
50 | 0 | 0 | 1 | 226 | 33580.99 | СтМат | Стоимость материалов (всего) |  |  | 226 | 5 | 3 |  | 2 | 358508.14 | [6 empty] | 33580.99 | 1 | 33580.99 | 358508.14 | 1 | 358508.14
50 | 0 | 0 | 1 | 227 | 0 | СтМатЗак | Стоимость материалов заказчика |  |  | 227 | 6 | 3 |  | 2 | 0 | [6 empty] | 0 | 1 | 0 | 0 | 1 | 0
50 | 0 | 0 | 1 | 228 | 33580.99 | СтМатПод | Стоимость материалов подрядчика |  |  | 228 | 7 | 3 |  | 2 | 358508.14 | [6 empty] | 33580.99 | 1 | 33580.99 | 358508.14 | 1 | 358508.14
50 | 0 | 0 | 1 | 216 | 0 | Оборуд | Стоимость оборудования (всего) |  |  | 216 | 8 | 3 |  | 2 | 0 | [6 empty] | 0 | 1 | 0 | 0 | 1 | 0
50 | 0 | 0 | 1 | 223 | 0 | ОборудЗак | Стоимость оборудования заказчика |  |  | 223 | 9 | 3 |  | 2 | 0 | [6 empty] | 0 | 1 | 0 | 0 | 1 | 0
50 | 0 | 0 | 1 | 229 | 0 | ОборудПод | Стоимость оборудования подрядчика |  |  | 229 | 10 | 3 |  | 2 | 0 | [6 empty] | 0 | 1 | 0 | 0 | 1 | 0
50 | 0 | 0 | 1 | 203 | 348.1 | ЭММ | Эксплуатация машин |  |  | 203 | 11 | 3 |  | 2 | 4251.14 | [6 empty] | 348.1 | 1 | 348.1 | 4251.14 | 1 | 4251.14
50 | 0 | 0 | 1 | 231 | 0 | ЭММсНРиСП | Эксплуатация машин по ТСН-2001.16 |  |  | 231 | 12 | 3 |  | 2 | 0 | [6 empty] | 0 | 1 | 0 | 0 | 1 | 0
50 | 0 | 0 | 1 | 204 | 11.72 | ЗПМ | ЗП машинистов |  |  | 204 | 13 | 3 |  | 2 | 560.46 | [6 empty] | 11.72 | 1 | 11.72 | 560.46 | 1 | 560.46
50 | 0 | 0 | 1 | 205 | 1405.98 | ОЗП | Основная ЗП рабочих |  |  | 205 | 14 | 3 |  | 2 | 67233.97 | [6 empty] | 1405.98 | 1 | 1405.98 | 67233.97 | 1 | 67233.97
50 | 0 | 0 | 1 | 232 | 0 | ОЗПсНРиСП | Основная ЗП рабочих по ТСН-2001.16 |  |  | 232 | 15 | 3 |  | 2 | 0 | [6 empty] | 0 | 1 | 0 | 0 | 1 | 0
50 | 0 | 0 | 1 | 214 | 37471.21 | Строит | Строительные работы с НР и СП |  |  | 214 | 16 | 3 |  | 2 | 532143.24 | [6 empty] | 37471.21 | 1 | 37471.21 | 532143.24 | 1 | 532143.24
50 | 0 | 0 | 1 | 215 | 0 | Монтаж | Монтажные работы с НР и СП |  |  | 215 | 17 | 3 |  | 2 | 0 | [6 empty] | 0 | 1 | 0 | 0 | 1 | 0
50 | 0 | 0 | 1 | 217 | 0 | Прочие | Прочие работы с НР и СП |  |  | 217 | 18 | 3 |  | 2 | 0 | [6 empty] | 0 | 1 | 0 | 0 | 1 | 0
50 | 0 | 0 | 1 | 230 | 0 | ПрочиеЗатр | Прочие затраты по ТСН-2001.16 |  |  | 230 | 19 | 3 |  | 2 | 0 | [6 empty] | 0 | 1 | 0 | 0 | 1 | 0
50 | 0 | 0 | 1 | 206 | 0 | ВозврМат | Возврат материалов |  |  | 206 | 20 | 3 |  | 2 | 0 | [6 empty] | 0 | 1 | 0 | 0 | 1 | 0
50 | 0 | 0 | 1 | 207 | 102.724 | ТрудСтр | Трудозатраты строителей |  |  | 207 | 21 | 3 |  | -1 | 102.724 | [6 empty] | 102.724 | 1 | 102.724 | 102.724 | 1 | 102.724
50 | 0 | 0 | 1 | 208 | 0 | ТрудМаш | Трудозатраты машинистов |  |  | 208 | 22 | 3 |  | -1 | 0 | [6 empty] | 0 | 1 | 0 | 0 | 1 | 0
50 | 0 | 0 | 1 | 209 | 0 | ТранспМат | Транспорт материалов |  |  | 209 | 23 | 3 |  | 2 | 0 | [6 empty] | 0 | 1 | 0 | 0 | 1 | 0
50 | 0 | 0 | 1 | 233 | 0 | Перевозка | Перевозка грузов |  |  | 233 | 24 | 3 |  | 2 | 0 | [6 empty] | 0 | 1 | 0 | 0 | 1 | 0
50 | 0 | 0 | 1 | 210 | 1380.25 | НР | Накладные расходы |  |  | 210 | 25 | 3 |  | 2 | 66003.24 | [6 empty] | 1380.25 | 1 | 1380.25 | 66003.24 | 1 | 66003.24
50 | 0 | 0 | 1 | 211 | 755.89 | СмПриб | Сметная прибыль |  |  | 211 | 26 | 3 |  | 2 | 36146.75 | [6 empty] | 755.89 | 1 | 755.89 | 36146.75 | 1 | 36146.75
50 | 0 | 0 | 1 | 224 | 37471.21 | Всего | Всего с НР и СП |  |  | 224 | 27 | 3 |  | 2 | 532143.24 | [6 empty] | 37471.21 | 1 | 37471.21 | 532143.24 | 1 | 532143.24
4 | 1 |  | 745 |  |  | Устройство плавающих полов подвала, S=320,9 м2 (КР-22) |  | 0 |  | -1 | [7 empty] | 0 | 0 |  | 0 | [53 empty] | 0 | [11 empty] | 0
52 | 1 | 4 | 724 | 0 |  | Устройство плавающих полов подвала, S=320,9 м2 (КР-22) | [7 empty] | 138235.63 | 128905.01 | 736.04 | 102.64 | 8594.58 | 0 | 690.8747 | 0 | 0 | 8258.49 | 4432.99 | 0 | 0 | 138235.63 | 128905.01 | 736.04 | 102.64 | 8594.58 | 0 | 690.8747 | 0 | 0 | 8258.49 | 4432.99 | 0 | 0 | 0 | 0 | 0 | 150927.11 | 150927.11 | 0 | 0 | 128905.01 | 128905.01 | 0 | 128905.01 | 0 | 0 | 0 | 0 | 0 | 0 | 0 | 0 | 0 | 0 | 0 | 0 | 0 | 0 | 0 | 0 | 0 | 0 | 0 | 0 | 0 | 0 | 0 | 0 | 0 | 0 | 0 | 150927.11 | 150927.11 | 0 | 0 | 128905.01 | 128905.01 | 0 | 128905.01 | 0 | 0 | 0 | 0 | 0 | 0 | 0 | 0 | 0 | 0 | 0 | 0 | 0 | 0 | 0 | 0 | 0 | 0 | 0 | 0 | 0 | 0 | 0 | 0 | 1683568.01 | 1261696.6 | 10878.59 | 4908.24 | 410992.82 | 0 | 690.8747 | 0 | 0 | 394920.94 | 211986.16 | 0 | 0 | 1683568.01 | 1261696.6 | 10878.59 | 4908.24 | 410992.82 | 0 | 690.8747 | 0 | 0 | 394920.94 | 211986.16 | 0 | 0 | 0 | 0 | 0 | 2290475.11 | 2290475.11 | 0 | 0 | 1261696.6 | 1261696.6 | 0 | 1261696.6 | 0 | 0 | 0 | 0 | 0 | 0 | 0 | 0 | 0 | 0 | 0 | 0 | 0 | 0 | 0 | 0 | 0 | 0 | 0 | 0 | 0 | 0 | 0 | 0 | 0 | 0 | 0 | 2290475.11 | 2290475.11 | 0 | 0 | 1261696.6 | 1261696.6 | 0 | 1261696.6 | 0 | 0 | 0 | 0 | 0 | 0 | 0 | 0 | 0 | 0 | 0 | 0 | 0 | 0 | 0 | 0 | 0 | 0 | 0 | 0 | 0 | 0 | 0 | 0
17 | 1 | 539 | 535 | 37 | 3.70-175-1 | Устройство тепло и звукоизоляции сплошной из плит или матов минераловатных или стекловолокнистых | 100 м2 изолируемой поверхности | 4.75 | 0 | 4.75 |  |  |  | 3069.23 | 0 | 511.43 | 77.68 | 2557.8 | 0 | 162.312 | 0 | 0 | 2661.83 | 1449.51 |  | 56481265 | 617.1473 | 0 | 102.8363 | 15.62 | 514.3111 | 0 | 32.637 | 0 | 0 | 481.36 | 0 | 74.79 | 11.36 | 406.57 | 0 | 25.8 | 0 | 0 | 101 | 55 | 1.047 | 1 |  |  | 1 | 1 | 1 | 1 |  |  |  |  | 0 | 1 | ТСН-2001.3 Доп. 78, Сб. 70, т. 175, поз. 1 |  |  | 57 | 0 | 3.70-175-1 | 1 | 30 | 0 | 1 | 1 | 1 | 1 | 1 | 1 |  | 101 | 55 |  |  |  | 30 | 0 | 0 | [5 empty] | 0 |  | 0 | 3069.23 | 0 | 107.67 | 16.35 | 538.48 | 0 | 34.1709 | 0 | 0 | 2661.8348 | 1449.514 |  |  |  |  | *1,25)*1,1 | *1,25)*1,1 | *1,15)*1,1 |  | *1,15)*1,1 | *1,25)*1,1 |  |  |  | 0 | 0 | 1 | 1 |  |  |  | 1005 | 100 м2 изолируемой поверхности | 100 м2 изолируемой поверхности | 100 | [6 empty] | 55586495 | 30 | Строительные работы | 0 |  | 1 | 57 | ТСН-2001.3-70. Полы | ТСН-2001.3-70-6 |  | Поправка: О.П. п.3.4. 6 Поправка: О.П. п.3.4.30.в |  | 0 | 481.36 | 0 | 74.79 | 11.36 | 406.57 | 25.8 | 0 | 0 | [17 empty] | 0 | 0 | 0 |  |  |  |  | 101 | 55 |  |  |  |  | 1 |  | -843779668 | 2 | 1 | 2 | 0 | 0 | 0 | 7180.57 | 7180.57 | 0 | 0 |  | 0 | 3 | 0 |  | 0 | 1 | 0 | 0 | 0 | 0 | 0 | 0
17 | 1 | 542 | 538 | 37 | 3.70-175-1 | Устройство тепло и звукоизоляции сплошной из плит или матов минераловатных или стекловолокнистых | 100 м2 изолируемой поверхности | 4.75 | 0 | 4.75 |  |  |  | 130092.85 | 0 | 7778.85 | 3714.66 | 122314 | 0 | 162.312 | 0 | 0 | 127288.95 | 69315.76 |  | 56481267 | 617.1473 | 0 | 102.8363 | 15.62 | 514.3111 | 0 | 32.637 | 0 | 0 | 481.36 | 0 | 74.79 | 11.36 | 406.57 | 0 | 25.8 | 0 | 0 | 101 | 55 | 1.047 | 1 |  |  | 1 | 47.82 | 15.21 | 1 |  |  |  |  | 0 | 1 | ТСН-2001.3 Доп. 78, Сб. 70, т. 175, поз. 1 |  |  | 57 | 0 | 3.70-175-1 | 1 | 30 | 0 | 47.82 | 1 | 1 | 1 | 1 | 1 |  | 101 | 55 |  |  |  | 30 | 0 | 0 | [5 empty] | 0 |  | 0 | 130092.85 | 0 | 1637.66 | 781.86 | 25750.11 | 0 | 34.1709 | 0 | 0 | 127288.9466 | 69315.763 |  |  |  |  | *1,25)*1,1 | *1,25)*1,1 | *1,15)*1,1 |  | *1,15)*1,1 | *1,25)*1,1 |  |  |  | 0 | 0 | 1 | 1 |  |  |  | 1005 | 100 м2 изолируемой поверхности | 100 м2 изолируемой поверхности | 100 | [6 empty] | 55586495 | 30 | Строительные работы | 0 |  | 1 | 57 | ТСН-2001.3-70. Полы | ТСН-2001.3-70-6 |  | Поправка: О.П. п.3.4. 6 Поправка: О.П. п.3.4.30.в |  | 0 | 481.36 | 0 | 74.79 | 11.36 | 406.57 | 25.8 | 0 | 0 | [17 empty] | 0 | 0 | 0 |  |  |  |  | 101 | 55 |  |  |  |  | 1 |  | -843779668 | 2 | 1 | 2 | 0 | 0 | 0 | 326697.56 | 326697.56 | 0 | 0 |  | 0 | 3 | 0 |  | 0 | 1 | 0 | 0 | 0 | 0 | 0 | 0
18 | 1 | 539 |  | 37,1 | 1.1-1-2921 | Плита тепло- и звукоизоляционная на основе базальтового волокна, жесткая, гидрофобизированная, плотность 190 кг/м3, коэффициент теплопроводности не более 0,044 Вт/(м х К), группа горючести НГ, для использования в качестве основного теплоизоляционного слоя в многослойных теплоизоляционных системах кровель | м3 | 19.57 | 4.12 | 4.12 |  |  |  | 43068.87 | 43068.87 | 0 | 0 | 0 | 0 | 0 | 0 | 0 | 0 | 0 |  | 56481265 | 2200.76 | 2200.76 | 0 | 0 | 0 | 0 | 0 | 0 | 0 | 2200.76 | 2200.76 | 0 | 0 | 0 | 0 | 0 | 0 | 0 | 101 | 55 | 1 | 1 |  |  | 1 | 1 | 1 | 1 |  |  |  |  | 3 | 1 | ТСН-2001.1 Доп. 79, Р. 1, о. 1, поз. 2921 |  |  | 57 | 0 |  | 0 | 30 | 0 | 1 | 1 | 1 | 1 | 1 | 1 |  | 101 | 55 |  |  |  | 30 | 0 | 0 | [5 empty] | 0 |  | 0 | 43068.87 | 2200.76 | 0 | 0 | 0 | 0 | 0 | 0 | 0 | 0 | 0 | [13 empty] | 0 | 0 | 1 | 1 |  |  |  | 1007 | м3 | м3 | 1 | [6 empty] | 55586495 | 30 | Строительные работы | 0 |  | 1 | 57 | ТСН-2001.3-70. Полы | ТСН-2001.3-70-6 |  |  |  | 0 | 2200.76 | 2200.76 | 0 | 0 | 0 | 0 | 0 | [18 empty] | 0 | 0 | 0 |  |  |  |  | 101 | 55 |  |  |  |  | 1 |  | -1082220246 | 2 | 1 | -2 | 0 | 0 | 0 | 43068.87 | 43068.87 | 0 | 0 |  | 0 | 3 | 0 |  | 0 | 1 | 0 | 0 | 0 | 0 | 0 | 0
18 | 1 | 542 |  | 37,1 | 1.1-1-2921 | Плита тепло- и звукоизоляционная на основе базальтового волокна, жесткая, гидрофобизированная, плотность 190 кг/м3, коэффициент теплопроводности не более 0,044 Вт/(м х К), группа горючести НГ, для использования в качестве основного теплоизоляционного слоя в многослойных теплоизоляционных системах кровель | м3 | 19.57 | 4.12 | 4.12 |  |  |  | 468158.62 | 468158.62 | 0 | 0 | 0 | 0 | 0 | 0 | 0 | 0 | 0 |  | 56481267 | 2200.76 | 2200.76 | 0 | 0 | 0 | 0 | 0 | 0 | 0 | 2200.76 | 2200.76 | 0 | 0 | 0 | 0 | 0 | 0 | 0 | 101 | 55 | 1 | 1 |  |  | 1 | 1 | 1 | 10.87 |  |  |  |  | 3 | 1 | ТСН-2001.1 Доп. 79, Р. 1, о. 1, поз. 2921 |  |  | 57 | 0 | 1.1-1-2921 | 1 | 30 | 0 | 1 | 1 | 1 | 1 | 1 | 1 |  | 101 | 55 |  |  |  | 30 | 0 | 0 | [5 empty] | 0 |  | 0 | 468158.62 | 23922.26 | 0 | 0 | 0 | 0 | 0 | 0 | 0 | 0 | 0 | [13 empty] | 0 | 0 | 1 | 1 |  |  |  | 1007 | м3 | м3 | 1 | [6 empty] | 55586495 | 30 | Строительные работы | 0 |  | 1 | 57 | ТСН-2001.3-70. Полы | ТСН-2001.3-70-6 |  |  |  | 0 | 2200.76 | 2200.76 | 0 | 0 | 0 | 0 | 0 | [18 empty] | 0 | 0 | 0 |  |  |  |  | 101 | 55 |  |  |  |  | 1 |  | -1082220246 | 2 | 1 | 2 | 0 | 0 | 0 | 468158.62 | 468158.62 | 0 | 0 |  | 0 | 3 | 0 |  | 0 | 1 | 0 | 0 | 0 | 0 | 0 | 0
17 | 1 | 545 | 541 | 38 | 3.70-161-1 | Устройство пароизоляции из полиэтиленовой пленки в один слой насухо | 100 м2 | 3.209 | 0 | 3.209 |  |  |  | 227.11 | 0 | 7.67 | 1.15 | 219.44 | 0 | 14.6631 | 0 | 0 | 222.8 | 121.32 |  | 56481265 | 67.5944 | 0 | 2.2825 | 0.34375 | 65.3119 | 0 | 4.3643 | 0 | 0 | 53.29 | 0 | 1.66 | 0.25 | 51.63 | 0 | 3.45 | 0 | 0 | 101 | 55 | 1.047 | 1 |  |  | 1 | 1 | 1 | 1 |  |  |  |  | 0 | 1 | ТСН-2001.3 Доп. 78, Сб. 70, т. 161, поз. 1 |  |  | 57 | 0 | 3.70-161-1 | 1 | 30 | 0 | 1 | 1 | 1 | 1 | 1 | 1 |  | 101 | 55 |  |  |  | 30 | 0 | 0 | [5 empty] | 0 |  | 0 | 227.11 | 0 | 2.39 | 0.36 | 68.38 | 0 | 4.5694 | 0 | 0 | 222.7959 | 121.3245 |  |  |  |  | *1,25)*1,1 | *1,25)*1,1 | *1,15)*1,1 |  | *1,15)*1,1 | *1,25)*1,1 |  |  |  | 0 | 0 | 1 | 1 |  |  |  | 1005 | 100 м2 | 100 м2 | 100 | [6 empty] | 55586495 | 30 | Строительные работы | 0 |  | 1 | 57 | ТСН-2001.3-70. Полы | ТСН-2001.3-70-6 |  | Поправка: О.П. п.3.4. 6 Поправка: О.П. п.3.4.30.в |  | 0 | 53.29 | 0 | 1.66 | 0.25 | 51.63 | 3.45 | 0 | 0 | [17 empty] | 0 | 0 | 0 |  |  |  |  | 101 | 55 |  |  |  |  | 1 |  | 1931076793 | 2 | 1 | 2 | 0 | 0 | 0 | 571.23 | 571.23 | 0 | 0 |  | 0 | 3 | 0 |  | 0 | 1 | 0 | 0 | 0 | 0 | 0 | 0
17 | 1 | 548 | 544 | 38 | 3.70-161-1 | Устройство пароизоляции из полиэтиленовой пленки в один слой насухо | 100 м2 | 3.209 | 0 | 3.209 |  |  |  | 10610.43 | 0 | 116.81 | 54.99 | 10493.62 | 0 | 14.6631 | 0 | 0 | 10654.1 | 5801.74 |  | 56481267 | 67.5944 | 0 | 2.2825 | 0.34375 | 65.3119 | 0 | 4.3643 | 0 | 0 | 53.29 | 0 | 1.66 | 0.25 | 51.63 | 0 | 3.45 | 0 | 0 | 101 | 55 | 1.047 | 1 |  |  | 1 | 47.82 | 15.23 | 1 |  |  |  |  | 0 | 1 | ТСН-2001.3 Доп. 78, Сб. 70, т. 161, поз. 1 |  |  | 57 | 0 | 3.70-161-1 | 1 | 30 | 0 | 47.82 | 1 | 1 | 1 | 1 | 1 |  | 101 | 55 |  |  |  | 30 | 0 | 0 | [5 empty] | 0 |  | 0 | 10610.43 | 0 | 36.4 | 17.22 | 3269.93 | 0 | 4.5694 | 0 | 0 | 10654.0961 | 5801.7355 |  |  |  |  | *1,25)*1,1 | *1,25)*1,1 | *1,15)*1,1 |  | *1,15)*1,1 | *1,25)*1,1 |  |  |  | 0 | 0 | 1 | 1 |  |  |  | 1005 | 100 м2 | 100 м2 | 100 | [6 empty] | 55586495 | 30 | Строительные работы | 0 |  | 1 | 57 | ТСН-2001.3-70. Полы | ТСН-2001.3-70-6 |  | Поправка: О.П. п.3.4. 6 Поправка: О.П. п.3.4.30.в |  | 0 | 53.29 | 0 | 1.66 | 0.25 | 51.63 | 3.45 | 0 | 0 | [17 empty] | 0 | 0 | 0 |  |  |  |  | 101 | 55 |  |  |  |  | 1 |  | 1931076793 | 2 | 1 | 2 | 0 | 0 | 0 | 27066.27 | 27066.27 | 0 | 0 |  | 0 | 3 | 0 |  | 0 | 1 | 0 | 0 | 0 | 0 | 0 | 0
18 | 1 | 545 |  | 38,1 | 1.1-1-2493 | Пленка полиэтиленовая, толщина от 200 до 300 мкм | м2 | 392.7816 | 122.4 | 122.4 |  |  |  | 3193.31 | 3193.31 | 0 | 0 | 0 | 0 | 0 | 0 | 0 | 0 | 0 |  | 56481265 | 8.13 | 8.13 | 0 | 0 | 0 | 0 | 0 | 0 | 0 | 8.13 | 8.13 | 0 | 0 | 0 | 0 | 0 | 0 | 0 | 101 | 55 | 1 | 1 |  |  | 1 | 1 | 1 | 1 |  |  |  |  | 3 | 1 | ТСН-2001.1 Доп. 67, Р. 1, о. 1, поз. 2493 |  |  | 57 | 0 |  | 0 | 30 | 0 | 1 | 1 | 1 | 1 | 1 | 1 |  | 101 | 55 |  |  |  | 30 | 0 | 0 | [5 empty] | 0 |  | 0 | 3193.31 | 8.13 | 0 | 0 | 0 | 0 | 0 | 0 | 0 | 0 | 0 | [13 empty] | 0 | 0 | 1 | 1 |  |  |  | 1005 | м2 | м2 | 1 | [6 empty] | 55586495 | 30 | Строительные работы | 0 |  | 1 | 57 | ТСН-2001.3-70. Полы | ТСН-2001.3-70-6 |  |  |  | 0 | 8.13 | 8.13 | 0 | 0 | 0 | 0 | 0 | [18 empty] | 0 | 0 | 0 |  |  |  |  | 101 | 55 |  |  |  |  | 1 |  | -361328652 | 2 | 1 | -2 | 0 | 0 | 0 | 3193.31 | 3193.31 | 0 | 0 |  | 0 | 3 | 0 |  | 0 | 1 | 0 | 0 | 0 | 0 | 0 | 0
18 | 1 | 548 |  | 38,1 | 1.1-1-2493 | Пленка полиэтиленовая, толщина от 200 до 300 мкм | м2 | 392.7816 | 122.4 | 122.4 |  |  |  | 3991.64 | 3991.64 | 0 | 0 | 0 | 0 | 0 | 0 | 0 | 0 | 0 |  | 56481267 | 8.13 | 8.13 | 0 | 0 | 0 | 0 | 0 | 0 | 0 | 8.13 | 8.13 | 0 | 0 | 0 | 0 | 0 | 0 | 0 | 101 | 55 | 1 | 1 |  |  | 1 | 1 | 1 | 1.25 |  |  |  |  | 3 | 1 | ТСН-2001.1 Доп. 67, Р. 1, о. 1, поз. 2493 |  |  | 57 | 0 | 1.1-1-2493 | 1 | 30 | 0 | 1 | 1 | 1 | 1 | 1 | 1 |  | 101 | 55 |  |  |  | 30 | 0 | 0 | [5 empty] | 0 |  | 0 | 3991.64 | 10.16 | 0 | 0 | 0 | 0 | 0 | 0 | 0 | 0 | 0 | [13 empty] | 0 | 0 | 1 | 1 |  |  |  | 1005 | м2 | м2 | 1 | [6 empty] | 55586495 | 30 | Строительные работы | 0 |  | 1 | 57 | ТСН-2001.3-70. Полы | ТСН-2001.3-70-6 |  |  |  | 0 | 8.13 | 8.13 | 0 | 0 | 0 | 0 | 0 | [18 empty] | 0 | 0 | 0 |  |  |  |  | 101 | 55 |  |  |  |  | 1 |  | -361328652 | 2 | 1 | 2 | 0 | 0 | 0 | 3991.64 | 3991.64 | 0 | 0 |  | 0 | 3 | 0 |  | 0 | 1 | 0 | 0 | 0 | 0 | 0 | 0
17 | 1 | 568 | 563 | 39 | 3.6-15-1 | Устройство перекрытий безбалочных толщиной до 200 мм на высоте от опорной площади до 6 м | 100 м3 в деле | 0.4814 | 0 | 0.4814 |  |  |  | 23969.88 | 17935.6 | 216.94 | 23.81 | 5817.34 | 0 | 513.8997 | 0 | 0 | 5373.86 | 2862.16 |  | 56481265 | 48427.3351 | 36455.16 | 430.4162 | 47.2313 | 11541.7588 | 0 | 1019.59 | 0 | 0 | 45892.11 | 36455.16 | 313.03 | 34.35 | 9123.92 | 0 | 806 | 0 | 0 | 92 | 49 | 1.047 | 1.022 |  |  | 1 | 1 | 1 | 1 |  |  |  |  | 0 | 1 | ТСН-2001.3 Доп. 79, Сб. 6, т. 15, поз. 1 |  |  | 8 | 0 | 3.6-15-1 | 1 | 30 | 0 | 1 | 1 | 1 | 1 | 1 | 1 |  | 92 | 49 |  |  |  | 30 | 0 | 0 | [5 empty] | 0 |  | 0 | 23969.88 | 37257.17 | 450.65 | 49.45 | 12084.22 | 0 | 1067.5107 | 0 | 0 | 5373.858 | 2862.1635 |  |  |  |  | *1,25)*1,1 | *1,25)*1,1 | *1,15)*1,1 |  | *1,15)*1,1 | *1,25)*1,1 |  |  |  | 0 | 0 | 1 | 1 |  |  |  | 1013 | 100 м3 в деле | 100 м3 в деле | 1 | [6 empty] | 55586444 | 30 | Строительные работы | 0 |  | 1 | 8 | ТСН-2001.3-6. Бетонные, железобетонные конструкции монолитные | ТСН-2001.3-6-1 |  | Поправка: О.П. п.3.4. 6 Поправка: О.П. п.3.4.30.в |  | 0 | 45892.11 | 36455.16 | 313.03 | 34.35 | 9123.92 | 806 | 0 | 0 | [17 empty] | 0 | 0 | 0 |  |  |  |  | 92 | 49 |  |  |  |  | 1 |  | 1899326940 | 2 | 1 | 2 | 0 | 0 | 0 | 32205.9 | 32205.9 | 0 | 0 |  | 0 | 3 | 0 |  | 0 | 1 | 0 | 0 | 0 | 0 | 0 | 0
17 | 1 | 588 | 582 | 39 | 3.6-15-1 | Устройство перекрытий безбалочных толщиной до 200 мм на высоте от опорной площади до 6 м | 100 м3 в деле | 0.4814 | 0 | 0.4814 |  |  |  | 378020.37 | 96852.24 | 2982.93 | 1138.59 | 278185.2 | 0 | 513.8997 | 0 | 0 | 256977.89 | 136868.66 |  | 56481267 | 48427.3351 | 36455.16 | 430.4162 | 47.2313 | 11541.7588 | 0 | 1019.59 | 0 | 0 | 45892.11 | 36455.16 | 313.03 | 34.35 | 9123.92 | 0 | 806 | 0 | 0 | 92 | 49 | 1.047 | 1.022 |  |  | 1 | 47.82 | 13.75 | 5.4 |  |  |  |  | 0 | 1 | ТСН-2001.3 Доп. 79, Сб. 6, т. 15, поз. 1 |  |  | 8 | 0 | 3.6-15-1 | 1 | 30 | 0 | 47.82 | 1 | 1 | 1 | 1 | 1 |  | 92 | 49 |  |  |  | 30 | 0 | 0 | [5 empty] | 0 |  | 0 | 378020.37 | 201188.72 | 6196.44 | 2364.7 | 577867.4 | 0 | 1067.5107 | 0 | 0 | 256977.8868 | 136868.6571 |  |  |  |  | *1,25)*1,1 | *1,25)*1,1 | *1,15)*1,1 |  | *1,15)*1,1 | *1,25)*1,1 |  |  |  | 0 | 0 | 1 | 1 |  |  |  | 1013 | 100 м3 в деле | 100 м3 в деле | 1 | [6 empty] | 55586444 | 30 | Строительные работы | 0 |  | 1 | 8 | ТСН-2001.3-6. Бетонные, железобетонные конструкции монолитные | ТСН-2001.3-6-1 |  | Поправка: О.П. п.3.4. 6 Поправка: О.П. п.3.4.30.в |  | 0 | 45892.11 | 36455.16 | 313.03 | 34.35 | 9123.92 | 806 | 0 | 0 | [17 empty] | 0 | 0 | 0 |  |  |  |  | 92 | 49 |  |  |  |  | 1 |  | 1899326940 | 2 | 1 | 2 | 0 | 0 | 0 | 771866.92 | 771866.92 | 0 | 0 |  | 0 | 3 | 0 |  | 0 | 1 | 0 | 0 | 0 | 0 | 0 | 0
18 | 1 | 566 |  | 39,1 | 1.3-4-75 | Каркасы и сетки арматурные плоские, собранные и сваренные (связанные) в арматурные изделия, класс Вр-1, диаметр 5 мм | т | 0.9884 | 2.0532 | 2.0532 |  |  |  | 9823.35 | 9823.35 | 0 | 0 | 0 | 0 | 0 | 0 | 0 | 0 | 0 |  | 56481265 | 9724.69 | 9724.69 | 0 | 0 | 0 | 0 | 0 | 0 | 0 | 9724.69 | 9724.69 | 0 | 0 | 0 | 0 | 0 | 0 | 0 | 92 | 49 | 1 | 1.022 |  |  | 1 | 1 | 1 | 1 |  |  |  |  | 3 | 1 | ТСН-2001.1 Доп. 79, Р. 3, о. 4, поз. 75 |  |  | 8 | 0 |  | 0 | 30 | 0 | 1 | 1 | 1 | 1 | 1 | 1 |  | 92 | 49 |  |  |  | 30 | 0 | 0 | [5 empty] | 0 |  | 0 | 9823.35 | 9938.63 | 0 | 0 | 0 | 0 | 0 | 0 | 0 | 0 | 0 | [13 empty] | 0 | 0 | 1 | 1 |  |  |  | 1009 | т | т | 1000 | [6 empty] | 55586444 | 30 | Строительные работы | 0 |  | 1 | 8 | ТСН-2001.3-6. Бетонные, железобетонные конструкции монолитные | ТСН-2001.3-6-1 |  |  |  | 0 | 9724.69 | 9724.69 | 0 | 0 | 0 | 0 | 0 | [18 empty] | 0 | 0 | 0 |  |  |  |  | 92 | 49 |  |  |  |  | 1 |  | -1335162275 | 2 | 1 | -2 | 0 | 0 | 0 | 9823.35 | 9823.35 | 0 | 0 |  | 0 | 3 | 0 |  | 0 | 1 | 0 | 0 | 0 | 0 | 0 | 0
18 | 1 | 586 |  | 39,1 | 1.3-4-75 | Каркасы и сетки арматурные плоские, собранные и сваренные (связанные) в арматурные изделия, класс Вр-1, диаметр 5 мм | т | 0.9884 | 2.0532 | 2.0532 |  |  |  | 39686.33 | 39686.33 | 0 | 0 | 0 | 0 | 0 | 0 | 0 | 0 | 0 |  | 56481267 | 9724.69 | 9724.69 | 0 | 0 | 0 | 0 | 0 | 0 | 0 | 9724.69 | 9724.69 | 0 | 0 | 0 | 0 | 0 | 0 | 0 | 92 | 49 | 1 | 1.022 |  |  | 1 | 1 | 1 | 4.04 |  |  |  |  | 3 | 1 | ТСН-2001.1 Доп. 79, Р. 3, о. 4, поз. 75 |  |  | 8 | 0 | 1.3-4-75 | 1 | 30 | 0 | 1 | 1 | 1 | 1 | 1 | 1 |  | 92 | 49 |  |  |  | 30 | 0 | 0 | [5 empty] | 0 |  | 0 | 39686.33 | 40152.07 | 0 | 0 | 0 | 0 | 0 | 0 | 0 | 0 | 0 | [13 empty] | 0 | 0 | 1 | 1 |  |  |  | 1009 | т | т | 1000 | [6 empty] | 55586444 | 30 | Строительные работы | 0 |  | 1 | 8 | ТСН-2001.3-6. Бетонные, железобетонные конструкции монолитные | ТСН-2001.3-6-1 |  |  |  | 0 | 9724.69 | 9724.69 | 0 | 0 | 0 | 0 | 0 | [18 empty] | 0 | 0 | 0 |  |  |  |  | 92 | 49 |  |  |  |  | 1 |  | -1335162275 | 2 | 1 | 2 | 0 | 0 | 0 | 39686.33 | 39686.33 | 0 | 0 |  | 0 | 3 | 0 |  | 0 | 1 | 0 | 0 | 0 | 0 | 0 | 0
18 | 1 | 565 |  | 39,2 | 1.3-4-63 | Каркасы и сетки арматурные плоские, собранные и сваренные (связанные) в арматурные изделия, класс А-III, диаметр 12 мм | т | 2.85 | 5.9202 | 5.9202 |  |  |  | 18443.3 | 18443.3 | 0 | 0 | 0 | 0 | 0 | 0 | 0 | 0 | 0 |  | 56481265 | 6332.03 | 6332.03 | 0 | 0 | 0 | 0 | 0 | 0 | 0 | 6332.03 | 6332.03 | 0 | 0 | 0 | 0 | 0 | 0 | 0 | 92 | 49 | 1 | 1.022 |  |  | 1 | 1 | 1 | 1 |  |  |  |  | 3 | 1 | ТСН-2001.1 Доп. 79, Р. 3, о. 4, поз. 63 |  |  | 8 | 0 |  | 0 | 30 | 0 | 1 | 1 | 1 | 1 | 1 | 1 |  | 92 | 49 |  |  |  | 30 | 0 | 0 | [5 empty] | 0 |  | 0 | 18443.3 | 6471.33 | 0 | 0 | 0 | 0 | 0 | 0 | 0 | 0 | 0 | [13 empty] | 0 | 0 | 1 | 1 |  |  |  | 1009 | т | т | 1000 | [6 empty] | 55586444 | 30 | Строительные работы | 0 |  | 1 | 8 | ТСН-2001.3-6. Бетонные, железобетонные конструкции монолитные | ТСН-2001.3-6-1 |  |  |  | 0 | 6332.03 | 6332.03 | 0 | 0 | 0 | 0 | 0 | [18 empty] | 0 | 0 | 0 |  |  |  |  | 92 | 49 |  |  |  |  | 1 |  | 1291018358 | 2 | 1 | -2 | 0 | 0 | 0 | 18443.3 | 18443.3 | 0 | 0 |  | 0 | 3 | 0 |  | 0 | 1 | 0 | 0 | 0 | 0 | 0 | 0
18 | 1 | 585 |  | 39,2 | 1.3-4-63 | Каркасы и сетки арматурные плоские, собранные и сваренные (связанные) в арматурные изделия, класс А-III, диаметр 12 мм | т | 2.85 | 5.9202 | 5.9202 |  |  |  | 285686.72 | 285686.72 | 0 | 0 | 0 | 0 | 0 | 0 | 0 | 0 | 0 |  | 56481267 | 6332.03 | 6332.03 | 0 | 0 | 0 | 0 | 0 | 0 | 0 | 6332.03 | 6332.03 | 0 | 0 | 0 | 0 | 0 | 0 | 0 | 92 | 49 | 1 | 1.022 |  |  | 1 | 1 | 1 | 15.49 |  |  |  |  | 3 | 1 | ТСН-2001.1 Доп. 79, Р. 3, о. 4, поз. 63 |  |  | 8 | 0 | 1.3-4-63 | 1 | 30 | 0 | 1 | 1 | 1 | 1 | 1 | 1 |  | 92 | 49 |  |  |  | 30 | 0 | 0 | [5 empty] | 0 |  | 0 | 285686.72 | 100240.9 | 0 | 0 | 0 | 0 | 0 | 0 | 0 | 0 | 0 | [13 empty] | 0 | 0 | 1 | 1 |  |  |  | 1009 | т | т | 1000 | [6 empty] | 55586444 | 30 | Строительные работы | 0 |  | 1 | 8 | ТСН-2001.3-6. Бетонные, железобетонные конструкции монолитные | ТСН-2001.3-6-1 |  |  |  | 0 | 6332.03 | 6332.03 | 0 | 0 | 0 | 0 | 0 | [18 empty] | 0 | 0 | 0 |  |  |  |  | 92 | 49 |  |  |  |  | 1 |  | 1291018358 | 2 | 1 | 2 | 0 | 0 | 0 | 285686.72 | 285686.72 | 0 | 0 |  | 0 | 3 | 0 |  | 0 | 1 | 0 | 0 | 0 | 0 | 0 | 0
18 | 1 | 564 |  | 39,3 | 1.3-1-41 | Смесь бетонная тяжелого бетона БСТ на гранитном щебне, крупность заполнителя от 5 до 20 мм, класс прочности В25 (М350), П3, F150, W6 | м3 | 48.8621 | 101.5 | 101.5 |  |  |  | 36440.58 | 36440.58 | 0 | 0 | 0 | 0 | 0 | 0 | 0 | 0 | 0 |  | 56481265 | 729.73 | 729.73 | 0 | 0 | 0 | 0 | 0 | 0 | 0 | 729.73 | 729.73 | 0 | 0 | 0 | 0 | 0 | 0 | 0 | 92 | 49 | 1 | 1.022 |  |  | 1 | 1 | 1 | 1 |  |  |  |  | 3 | 1 | ТСН-2001.1 Доп. 79, Р. 3, о. 1, поз. 41 |  |  | 8 | 0 |  | 0 | 30 | 0 | 1 | 1 | 1 | 1 | 1 | 1 |  | 92 | 49 |  |  |  | 30 | 0 | 0 | [5 empty] | 0 |  | 0 | 36440.58 | 745.78 | 0 | 0 | 0 | 0 | 0 | 0 | 0 | 0 | 0 | [13 empty] | 0 | 0 | 1 | 1 |  |  |  | 1007 | м3 | м3 | 1 | [6 empty] | 55586444 | 30 | Строительные работы | 0 |  | 1 | 8 | ТСН-2001.3-6. Бетонные, железобетонные конструкции монолитные | ТСН-2001.3-6-1 |  |  |  | 0 | 729.73 | 729.73 | 0 | 0 | 0 | 0 | 0 | [18 empty] | 0 | 0 | 0 |  |  |  |  | 92 | 49 |  |  |  |  | 1 |  | -1447999952 | 2 | 1 | -2 | 0 | 0 | 0 | 36440.58 | 36440.58 | 0 | 0 |  | 0 | 3 | 0 |  | 0 | 1 | 0 | 0 | 0 | 0 | 0 | 0
18 | 1 | 584 |  | 39,3 | 1.3-1-41 | Смесь бетонная тяжелого бетона БСТ на гранитном щебне, крупность заполнителя от 5 до 20 мм, класс прочности В25 (М350), П3, F150, W6 | м3 | 48.8621 | 101.5 | 101.5 |  |  |  | 367321.05 | 367321.05 | 0 | 0 | 0 | 0 | 0 | 0 | 0 | 0 | 0 |  | 56481267 | 729.73 | 729.73 | 0 | 0 | 0 | 0 | 0 | 0 | 0 | 729.73 | 729.73 | 0 | 0 | 0 | 0 | 0 | 0 | 0 | 92 | 49 | 1 | 1.022 |  |  | 1 | 1 | 1 | 10.08 |  |  |  |  | 3 | 1 | ТСН-2001.1 Доп. 79, Р. 3, о. 1, поз. 41 |  |  | 8 | 0 | 1.3-1-41 | 1 | 30 | 0 | 1 | 1 | 1 | 1 | 1 | 1 |  | 92 | 49 |  |  |  | 30 | 0 | 0 | [5 empty] | 0 |  | 0 | 367321.05 | 7517.46 | 0 | 0 | 0 | 0 | 0 | 0 | 0 | 0 | 0 | [13 empty] | 0 | 0 | 1 | 1 |  |  |  | 1007 | м3 | м3 | 1 | [6 empty] | 55586444 | 30 | Строительные работы | 0 |  | 1 | 8 | ТСН-2001.3-6. Бетонные, железобетонные конструкции монолитные | ТСН-2001.3-6-1 |  |  |  | 0 | 729.73 | 729.73 | 0 | 0 | 0 | 0 | 0 | [18 empty] | 0 | 0 | 0 |  |  |  |  | 92 | 49 |  |  |  |  | 1 |  | -1447999952 | 2 | 1 | 2 | 0 | 0 | 0 | 367321.05 | 367321.05 | 0 | 0 |  | 0 | 3 | 0 |  | 0 | 1 | 0 | 0 | 0 | 0 | 0 | 0
51 | 1 | 4 | 724 |  |  | Устройство плавающих полов подвала, S=320,9 м2 (КР-22) | 0 | [6 empty] | 138235.63 | 128905.01 | 736.04 | 102.64 | 8594.58 | 0 | 690.8747 | 0 | 0 | 8258.49 | 4432.99 |  |  | 138235.63 | 128905.01 | 736.04 | 102.64 | 8594.58 | 0 | 690.8747 | 0 | 0 | 8258.49 | 4432.99 |  |  | 0 | 0 | 0 | 150927.11 | 150927.11 | 0 | 0 | 128905.01 | 128905.01 | 0 | 128905.01 | 0 | 0 | 0 | 0 | 0 | [19 empty] | 0 | 0 | 0 | 150927.11 | 150927.11 | 0 | 0 | 128905.01 | 128905.01 | 0 | 128905.01 | 0 | 0 | 0 | 0 | 0 | [19 empty] | 1683568.01 | 1261696.6 | 10878.59 | 4908.24 | 410992.82 | 0 | 690.8747 | 0 | 0 | 394920.94 | 211986.16 |  |  | 1683568.01 | 1261696.6 | 10878.59 | 4908.24 | 410992.82 | 0 | 690.8747 | 0 | 0 | 394920.94 | 211986.16 |  |  | 0 | 0 | 0 | 2290475.11 | 2290475.11 | 0 | 0 | 1261696.6 | 1261696.6 | 0 | 1261696.6 | 0 | 0 | 0 | 0 | 0 | [19 empty] | 0 | 0 | 0 | 2290475.11 | 2290475.11 | 0 | 0 | 1261696.6 | 1261696.6 | 0 | 1261696.6 | 0 | 0 | 0 | 0 | 0 | [18 empty] | 0
50 | 0 | 0 | 1 | 201 | 138235.63 | ПЗ | Прямые затраты |  |  | 201 | 1 | 3 |  | 2 | 1683568.01 | [6 empty] | 138235.63 | 1 | 138235.63 | 1683568.01 | 1 | 1683568.01
50 | 0 | 0 | 1 | 202 | 128905.01 | СтМатОб | Стоимость материальных ресурсов (всего) |  |  | 202 | 2 | 3 |  | 2 | 1261696.6 | [6 empty] | 128905.01 | 1 | 128905.01 | 1261696.6 | 1 | 1261696.6
50 | 0 | 0 | 1 | 222 | 0 | СтМатОбЗак | Стоимость материалов и оборудования заказчика |  |  | 222 | 3 | 3 |  | 2 | 0 | [6 empty] | 0 | 1 | 0 | 0 | 1 | 0
50 | 0 | 0 | 1 | 225 | 128905.01 | СтМатОбПод | Стоимость материалов и оборудования подрядчика |  |  | 225 | 4 | 3 |  | 2 | 1261696.6 | [6 empty] | 128905.01 | 1 | 128905.01 | 1261696.6 | 1 | 1261696.6
50 | 0 | 0 | 1 | 226 | 128905.01 | СтМат | Стоимость материалов (всего) |  |  | 226 | 5 | 3 |  | 2 | 1261696.6 | [6 empty] | 128905.01 | 1 | 128905.01 | 1261696.6 | 1 | 1261696.6
50 | 0 | 0 | 1 | 227 | 0 | СтМатЗак | Стоимость материалов заказчика |  |  | 227 | 6 | 3 |  | 2 | 0 | [6 empty] | 0 | 1 | 0 | 0 | 1 | 0
50 | 0 | 0 | 1 | 228 | 128905.01 | СтМатПод | Стоимость материалов подрядчика |  |  | 228 | 7 | 3 |  | 2 | 1261696.6 | [6 empty] | 128905.01 | 1 | 128905.01 | 1261696.6 | 1 | 1261696.6
50 | 0 | 0 | 1 | 216 | 0 | Оборуд | Стоимость оборудования (всего) |  |  | 216 | 8 | 3 |  | 2 | 0 | [6 empty] | 0 | 1 | 0 | 0 | 1 | 0
50 | 0 | 0 | 1 | 223 | 0 | ОборудЗак | Стоимость оборудования заказчика |  |  | 223 | 9 | 3 |  | 2 | 0 | [6 empty] | 0 | 1 | 0 | 0 | 1 | 0
50 | 0 | 0 | 1 | 229 | 0 | ОборудПод | Стоимость оборудования подрядчика |  |  | 229 | 10 | 3 |  | 2 | 0 | [6 empty] | 0 | 1 | 0 | 0 | 1 | 0
50 | 0 | 0 | 1 | 203 | 736.04 | ЭММ | Эксплуатация машин |  |  | 203 | 11 | 3 |  | 2 | 10878.59 | [6 empty] | 736.04 | 1 | 736.04 | 10878.59 | 1 | 10878.59
50 | 0 | 0 | 1 | 231 | 0 | ЭММсНРиСП | Эксплуатация машин по ТСН-2001.16 |  |  | 231 | 12 | 3 |  | 2 | 0 | [6 empty] | 0 | 1 | 0 | 0 | 1 | 0
50 | 0 | 0 | 1 | 204 | 102.64 | ЗПМ | ЗП машинистов |  |  | 204 | 13 | 3 |  | 2 | 4908.24 | [6 empty] | 102.64 | 1 | 102.64 | 4908.24 | 1 | 4908.24
50 | 0 | 0 | 1 | 205 | 8594.58 | ОЗП | Основная ЗП рабочих |  |  | 205 | 14 | 3 |  | 2 | 410992.82 | [6 empty] | 8594.58 | 1 | 8594.58 | 410992.82 | 1 | 410992.82
50 | 0 | 0 | 1 | 232 | 0 | ОЗПсНРиСП | Основная ЗП рабочих по ТСН-2001.16 |  |  | 232 | 15 | 3 |  | 2 | 0 | [6 empty] | 0 | 1 | 0 | 0 | 1 | 0
50 | 0 | 0 | 1 | 214 | 150927.11 | Строит | Строительные работы с НР и СП |  |  | 214 | 16 | 3 |  | 2 | 2290475.11 | [6 empty] | 150927.11 | 1 | 150927.11 | 2290475.11 | 1 | 2290475.11
50 | 0 | 0 | 1 | 215 | 0 | Монтаж | Монтажные работы с НР и СП |  |  | 215 | 17 | 3 |  | 2 | 0 | [6 empty] | 0 | 1 | 0 | 0 | 1 | 0
50 | 0 | 0 | 1 | 217 | 0 | Прочие | Прочие работы с НР и СП |  |  | 217 | 18 | 3 |  | 2 | 0 | [6 empty] | 0 | 1 | 0 | 0 | 1 | 0
50 | 0 | 0 | 1 | 230 | 0 | ПрочиеЗатр | Прочие затраты по ТСН-2001.16 |  |  | 230 | 19 | 3 |  | 2 | 0 | [6 empty] | 0 | 1 | 0 | 0 | 1 | 0
50 | 0 | 0 | 1 | 206 | 0 | ВозврМат | Возврат материалов |  |  | 206 | 20 | 3 |  | 2 | 0 | [6 empty] | 0 | 1 | 0 | 0 | 1 | 0
50 | 0 | 0 | 1 | 207 | 690.8747 | ТрудСтр | Трудозатраты строителей |  |  | 207 | 21 | 3 |  | -1 | 690.8747 | [6 empty] | 690.8747 | 1 | 690.8747 | 690.8747 | 1 | 690.8747
50 | 0 | 0 | 1 | 208 | 0 | ТрудМаш | Трудозатраты машинистов |  |  | 208 | 22 | 3 |  | -1 | 0 | [6 empty] | 0 | 1 | 0 | 0 | 1 | 0
50 | 0 | 0 | 1 | 209 | 0 | ТранспМат | Транспорт материалов |  |  | 209 | 23 | 3 |  | 2 | 0 | [6 empty] | 0 | 1 | 0 | 0 | 1 | 0
50 | 0 | 0 | 1 | 233 | 0 | Перевозка | Перевозка грузов |  |  | 233 | 24 | 3 |  | 2 | 0 | [6 empty] | 0 | 1 | 0 | 0 | 1 | 0
50 | 0 | 0 | 1 | 210 | 8258.49 | НР | Накладные расходы |  |  | 210 | 25 | 3 |  | 2 | 394920.94 | [6 empty] | 8258.49 | 1 | 8258.49 | 394920.94 | 1 | 394920.94
50 | 0 | 0 | 1 | 211 | 4432.99 | СмПриб | Сметная прибыль |  |  | 211 | 26 | 3 |  | 2 | 211986.16 | [6 empty] | 4432.99 | 1 | 4432.99 | 211986.16 | 1 | 211986.16
50 | 0 | 0 | 1 | 224 | 150927.11 | Всего | Всего с НР и СП |  |  | 224 | 27 | 3 |  | 2 | 2290475.11 | [6 empty] | 150927.11 | 1 | 150927.11 | 2290475.11 | 1 | 2290475.11
4 | 1 |  | 802 |  |  | Устройство горизонтальной оклеечной гидроизоляции в подвале (КР-22) |  | 0 |  | -1 | [7 empty] | 0 | 0 |  | 0 | [53 empty] | 0 | [11 empty] | 0
52 | 1 | 4 | 775 | 0 |  | Устройство горизонтальной оклеечной гидроизоляции в подвале (КР-22) | [7 empty] | 491766.06 | 463432.64 | 3838.82 | 327.8 | 24494.6 | 0 | 1919.1534 | 0 | 0 | 24627.88 | 13783.97 | 0 | 0 | 491766.06 | 463432.64 | 3838.82 | 327.8 | 24494.6 | 0 | 1919.1534 | 0 | 0 | 24627.88 | 13783.97 | 0 | 0 | 0 | 0 | 0 | 530177.91 | 530177.91 | 0 | 0 | 463432.64 | 463432.64 | 0 | 463432.64 | 0 | 0 | 0 | 0 | 0 | 0 | 0 | 0 | 0 | 0 | 0 | 0 | 0 | 0 | 0 | 0 | 0 | 0 | 0 | 0 | 0 | 0 | 0 | 0 | 0 | 0 | 0 | 530177.91 | 530177.91 | 0 | 0 | 463432.64 | 463432.64 | 0 | 463432.64 | 0 | 0 | 0 | 0 | 0 | 0 | 0 | 0 | 0 | 0 | 0 | 0 | 0 | 0 | 0 | 0 | 0 | 0 | 0 | 0 | 0 | 0 | 0 | 0 | 4777790.91 | 3554954.49 | 51504.65 | 15675.4 | 1171331.77 | 0 | 1919.1534 | 0 | 0 | 1177705.36 | 659149.52 | 0 | 0 | 4777790.91 | 3554954.49 | 51504.65 | 15675.4 | 1171331.77 | 0 | 1919.1534 | 0 | 0 | 1177705.36 | 659149.52 | 0 | 0 | 0 | 0 | 0 | 6614645.79 | 6614645.79 | 0 | 0 | 3554954.49 | 3554954.49 | 0 | 3554954.49 | 0 | 0 | 0 | 0 | 0 | 0 | 0 | 0 | 0 | 0 | 0 | 0 | 0 | 0 | 0 | 0 | 0 | 0 | 0 | 0 | 0 | 0 | 0 | 0 | 0 | 0 | 0 | 6614645.79 | 6614645.79 | 0 | 0 | 3554954.49 | 3554954.49 | 0 | 3554954.49 | 0 | 0 | 0 | 0 | 0 | 0 | 0 | 0 | 0 | 0 | 0 | 0 | 0 | 0 | 0 | 0 | 0 | 0 | 0 | 0 | 0 | 0 | 0 | 0
17 | 1 | 591 | 585 | 40 | 3.6-22-3 | Устройство деформационных швов в емкостных сооружениях с применением герметика | 100 м шва | 8.75 | 0 | 8.75 |  |  |  | 3140.96 | 0 | 0 | 0 | 3140.96 | 0 | 251.4809 | 0 | 0 | 2889.68 | 1539.07 |  | 56481265 | 342.853 | 0 | 0 | 0 | 342.853 | 0 | 27.4505 | 0 | 0 | 271.03 | 0 | 0 | 0 | 271.03 | 0 | 21.7 | 0 | 0 | 92 | 49 | 1.047 | 1.062 |  |  | 1 | 1 | 1 | 1 |  |  |  |  | 0 | 1 | ТСН-2001.3. Доп. 1-42. Сб. 6, т. 22, поз. 3 |  |  | 8 | 0 | 3.6-22-3 | 1 | 30 | 0 | 1 | 1 | 1 | 1 | 1 | 1 |  | 92 | 49 |  |  |  | 30 | 0 | 0 | [5 empty] | 0 |  | 0 | 3140.96 | 0 | 0 | 0 | 358.97 | 0 | 28.7407 | 0 | 0 | 2889.6832 | 1539.0704 |  |  |  |  | *1,25)*1,1 | *1,25)*1,1 | *1,15)*1,1 |  | *1,15)*1,1 | *1,25)*1,1 |  |  |  | 0 | 0 | 1 | 1 |  |  |  | 1013 | 100 м шва | 100 м шва | 1 | [6 empty] | 55586444 | 30 | Строительные работы | 0 |  | 1 | 8 | ТСН-2001.3-6. Бетонные, железобетонные конструкции монолитные | ТСН-2001.3-6-1 |  | Поправка: О.П. п.3.4. 6 Поправка: О.П. п.3.4.30.в |  | 0 | 271.03 | 0 | 0 | 0 | 271.03 | 21.7 | 0 | 0 | [17 empty] | 0 | 0 | 0 |  |  |  |  | 92 | 49 |  |  |  |  | 1 |  | 1935933701 | 2 | 1 | 2 | 0 | 0 | 0 | 7569.71 | 7569.71 | 0 | 0 |  | 0 | 3 | 0 |  | 0 | 1 | 0 | 0 | 0 | 0 | 0 | 0
17 | 1 | 594 | 588 | 40 | 3.6-22-3 | Устройство деформационных швов в емкостных сооружениях с применением герметика | 100 м шва | 8.75 | 0 | 8.75 |  |  |  | 150200.71 | 0 | 0 | 0 | 150200.71 | 0 | 251.4809 | 0 | 0 | 138184.65 | 73598.35 |  | 56481267 | 342.853 | 0 | 0 | 0 | 342.853 | 0 | 27.4505 | 0 | 0 | 271.03 | 0 | 0 | 0 | 271.03 | 0 | 21.7 | 0 | 0 | 92 | 49 | 1.047 | 1.062 |  |  | 1 | 47.82 | 1 | 1 |  |  |  |  | 0 | 1 | ТСН-2001.3. Доп. 1-42. Сб. 6, т. 22, поз. 3 |  |  | 8 | 0 | 3.6-22-3 | 1 | 30 | 0 | 47.82 | 1 | 1 | 1 | 1 | 1 |  | 92 | 49 |  |  |  | 30 | 0 | 0 | [5 empty] | 0 |  | 0 | 150200.71 | 0 | 0 | 0 | 17165.95 | 0 | 28.7407 | 0 | 0 | 138184.6532 | 73598.3479 |  |  |  |  | *1,25)*1,1 | *1,25)*1,1 | *1,15)*1,1 |  | *1,15)*1,1 | *1,25)*1,1 |  |  |  | 0 | 0 | 1 | 1 |  |  |  | 1013 | 100 м шва | 100 м шва | 1 | [6 empty] | 55586444 | 30 | Строительные работы | 0 |  | 1 | 8 | ТСН-2001.3-6. Бетонные, железобетонные конструкции монолитные | ТСН-2001.3-6-1 |  | Поправка: О.П. п.3.4. 6 Поправка: О.П. п.3.4.30.в |  | 0 | 271.03 | 0 | 0 | 0 | 271.03 | 21.7 | 0 | 0 | [17 empty] | 0 | 0 | 0 |  |  |  |  | 92 | 49 |  |  |  |  | 1 |  | 1935933701 | 2 | 1 | 2 | 0 | 0 | 0 | 361983.71 | 361983.71 | 0 | 0 |  | 0 | 3 | 0 |  | 0 | 1 | 0 | 0 | 0 | 0 | 0 | 0
18 | 1 | 590 |  | 40,1 | 1.1-1-2054 | Герметик однокомпонентный, на основе полиакрилатной дисперсии, тиксотропный, УФ- и атмосферостойкий, для наружных и внутренних работ, ручного нанесения, диапазон температур эксплуатации от -40 до +80°С, плотность 1,45 г/см3, условная прочность при разрыве не менее 0,15 МПа, для герметизации деформационных швов строительных конструкций с деформативностью до 15%, заделки стыков, щелей, трещин | т | 1.61 | 0.184 | 0.184 |  |  |  | 27743.44 | 27743.44 | 0 | 0 | 0 | 0 | 0 | 0 | 0 | 0 | 0 |  | 56481265 | 16225.94 | 16225.94 | 0 | 0 | 0 | 0 | 0 | 0 | 0 | 16225.94 | 16225.94 | 0 | 0 | 0 | 0 | 0 | 0 | 0 | 92 | 49 | 1 | 1.062 |  |  | 1 | 1 | 1 | 1 |  |  |  |  | 3 | 1 | ТСН-2001.1 Доп. 79, Р. 1, о. 1, поз. 2054 |  |  | 8 | 0 |  | 0 | 30 | 0 | 1 | 1 | 1 | 1 | 1 | 1 |  | 92 | 49 |  |  |  | 30 | 0 | 0 | [5 empty] | 0 |  | 0 | 27743.44 | 17231.95 | 0 | 0 | 0 | 0 | 0 | 0 | 0 | 0 | 0 | [13 empty] | 0 | 0 | 1 | 1 |  |  |  | 1009 | т | т | 1000 | [6 empty] | 55586444 | 30 | Строительные работы | 0 |  | 1 | 8 | ТСН-2001.3-6. Бетонные, железобетонные конструкции монолитные | ТСН-2001.3-6-1 |  |  |  | 0 | 16225.94 | 16225.94 | 0 | 0 | 0 | 0 | 0 | [18 empty] | 0 | 0 | 0 |  |  |  |  | 92 | 49 |  |  |  |  | 1 |  | -210213016 | 2 | 1 | -2 | 0 | 0 | 0 | 27743.44 | 27743.44 | 0 | 0 |  | 0 | 3 | 0 |  | 0 | 1 | 0 | 0 | 0 | 0 | 0 | 0
18 | 1 | 593 |  | 40,1 | 1.1-1-2054 | Герметик однокомпонентный, на основе полиакрилатной дисперсии, тиксотропный, УФ- и атмосферостойкий, для наружных и внутренних работ, ручного нанесения, диапазон температур эксплуатации от -40 до +80°С, плотность 1,45 г/см3, условная прочность при разрыве не менее 0,15 МПа, для герметизации деформационных швов строительных конструкций с деформативностью до 15%, заделки стыков, щелей, трещин | т | 1.61 | 0.184 | 0.184 |  |  |  | 292138.42 | 292138.42 | 0 | 0 | 0 | 0 | 0 | 0 | 0 | 0 | 0 |  | 56481267 | 16225.94 | 16225.94 | 0 | 0 | 0 | 0 | 0 | 0 | 0 | 16225.94 | 16225.94 | 0 | 0 | 0 | 0 | 0 | 0 | 0 | 92 | 49 | 1 | 1.062 |  |  | 1 | 1 | 1 | 10.53 |  |  |  |  | 3 | 1 | ТСН-2001.1 Доп. 79, Р. 1, о. 1, поз. 2054 |  |  | 8 | 0 | 1.1-1-2054 | 1 | 30 | 0 | 1 | 1 | 1 | 1 | 1 | 1 |  | 92 | 49 |  |  |  | 30 | 0 | 0 | [5 empty] | 0 |  | 0 | 292138.42 | 181452.43 | 0 | 0 | 0 | 0 | 0 | 0 | 0 | 0 | 0 | [13 empty] | 0 | 0 | 1 | 1 |  |  |  | 1009 | т | т | 1000 | [6 empty] | 55586444 | 30 | Строительные работы | 0 |  | 1 | 8 | ТСН-2001.3-6. Бетонные, железобетонные конструкции монолитные | ТСН-2001.3-6-1 |  |  |  | 0 | 16225.94 | 16225.94 | 0 | 0 | 0 | 0 | 0 | [18 empty] | 0 | 0 | 0 |  |  |  |  | 92 | 49 |  |  |  |  | 1 |  | -210213016 | 2 | 1 | 2 | 0 | 0 | 0 | 292138.42 | 292138.42 | 0 | 0 |  | 0 | 3 | 0 |  | 0 | 1 | 0 | 0 | 0 | 0 | 0 | 0
18 | 1 | 591 |  | 40,2 | 1.1-1-982 | Прокладки из вспененного полиэтилена уплотнительные и теплоизоляционные сплошного сечения, наружный диаметр от 35 до 45 мм | м | 918.75 | 105 | 105 |  |  |  | 3502.81 | 3502.81 | 0 | 0 | 0 | 0 | 0 | 0 | 0 | 0 | 0 |  | 56481265 | 3.59 | 3.59 | 0 | 0 | 0 | 0 | 0 | 0 | 0 | 3.59 | 3.59 | 0 | 0 | 0 | 0 | 0 | 0 | 0 | 92 | 49 | 1 | 1.062 |  |  | 1 | 1 | 1 | 1 |  |  |  |  | 3 | 1 | ТСН-2001.1 Доп. 67, Р. 1, о. 1, поз. 982 |  |  | 8 | 0 |  | 0 | 30 | 0 | 1 | 1 | 1 | 1 | 1 | 1 |  | 92 | 49 |  |  |  | 30 | 0 | 0 | [5 empty] | 0 |  | 0 | 3502.81 | 3.81 | 0 | 0 | 0 | 0 | 0 | 0 | 0 | 0 | 0 | [13 empty] | 0 | 0 | 1 | 1 |  |  |  | 1003 | м | м | 1 | [6 empty] | 55586444 | 30 | Строительные работы | 0 |  | 1 | 8 | ТСН-2001.3-6. Бетонные, железобетонные конструкции монолитные | ТСН-2001.3-6-1 |  |  |  | 0 | 3.59 | 3.59 | 0 | 0 | 0 | 0 | 0 | [18 empty] | 0 | 0 | 0 |  |  |  |  | 92 | 49 |  |  |  |  | 1 |  | 1383567881 | 2 | 1 | -2 | 0 | 0 | 0 | 3502.81 | 3502.81 | 0 | 0 |  | 0 | 3 | 0 |  | 0 | 1 | 0 | 0 | 0 | 0 | 0 | 0
18 | 1 | 594 |  | 40,2 | 1.1-1-982 | Прокладки из вспененного полиэтилена уплотнительные и теплоизоляционные сплошного сечения, наружный диаметр от 35 до 45 мм | м | 918.75 | 105 | 105 |  |  |  | 8511.83 | 8511.83 | 0 | 0 | 0 | 0 | 0 | 0 | 0 | 0 | 0 |  | 56481267 | 3.59 | 3.59 | 0 | 0 | 0 | 0 | 0 | 0 | 0 | 3.59 | 3.59 | 0 | 0 | 0 | 0 | 0 | 0 | 0 | 92 | 49 | 1 | 1.062 |  |  | 1 | 1 | 1 | 2.43 |  |  |  |  | 3 | 1 | ТСН-2001.1 Доп. 67, Р. 1, о. 1, поз. 982 |  |  | 8 | 0 | 1.1-1-982 | 1 | 30 | 0 | 1 | 1 | 1 | 1 | 1 | 1 |  | 92 | 49 |  |  |  | 30 | 0 | 0 | [5 empty] | 0 |  | 0 | 8511.83 | 9.26 | 0 | 0 | 0 | 0 | 0 | 0 | 0 | 0 | 0 | [13 empty] | 0 | 0 | 1 | 1 |  |  |  | 1003 | м | м | 1 | [6 empty] | 55586444 | 30 | Строительные работы | 0 |  | 1 | 8 | ТСН-2001.3-6. Бетонные, железобетонные конструкции монолитные | ТСН-2001.3-6-1 |  |  |  | 0 | 3.59 | 3.59 | 0 | 0 | 0 | 0 | 0 | [18 empty] | 0 | 0 | 0 |  |  |  |  | 92 | 49 |  |  |  |  | 1 |  | 1383567881 | 2 | 1 | 2 | 0 | 0 | 0 | 8511.83 | 8511.83 | 0 | 0 |  | 0 | 3 | 0 |  | 0 | 1 | 0 | 0 | 0 | 0 | 0 | 0
17 | 1 | 602 | 596 | 41 | 3.8-2-3 | Оклеечная горизонтальная гидроизоляция стен, фундаментов в 2 слоя | 100 м2 изолируемой поверхности | 25.7867 | 0 | 25.7867 |  |  |  | 17521.99 | 6128.06 | 3719 | 327.8 | 7674.93 | 0 | 686.4818 | 0 | 0 | 7922.7 | 4721.61 |  | 56481265 | 659.1883 | 237.17 | 137.7475 | 12.1412 | 284.2708 | 0 | 25.4265 | 0 | 0 | 562.07 | 237.17 | 100.18 | 8.83 | 224.72 | 0 | 20.1 | 0 | 0 | 99 | 59 | 1.047 | 1.002 |  |  | 1 | 1 | 1 | 1 |  |  |  |  | 0 | 1 | ТСН-2001.3 Доп. 79, Сб. 8, т. 2, поз. 3 |  |  | 12 | 0 | 3.8-2-3 | 1 | 30 | 0 | 1 | 1 | 1 | 1 | 1 | 1 |  | 99 | 59 |  |  |  | 30 | 0 | 0 | [5 empty] | 0 |  | 0 | 17521.99 | 237.64 | 144.22 | 12.71 | 297.63 | 0 | 26.6215 | 0 | 0 | 7922.7027 | 4721.6107 |  |  |  |  | *1,25)*1,1 | *1,25)*1,1 | *1,15)*1,1 |  | *1,15)*1,1 | *1,25)*1,1 |  |  |  | 0 | 0 | 1 | 1 |  |  |  | 1005 | 100 м2 изолируемой поверхности | 100 м2 изолируемой поверхности | 100 | [6 empty] | 55586448 | 30 | Строительные работы | 0 |  | 1 | 12 | ТСН-2001.3-8. Конструкции из кирпича и блоков | ТСН-2001.3-8-1 |  | Поправка: О.П. п.3.4. 6 Поправка: О.П. п.3.4.30.в |  | 0 | 562.07 | 237.17 | 100.18 | 8.83 | 224.72 | 20.1 | 0 | 0 | [17 empty] | 0 | 0 | 0 |  |  |  |  | 99 | 59 |  |  |  |  | 1 |  | 1625461563 | 2 | 1 | 2 | 0 | 0 | 0 | 30166.3 | 30166.3 | 0 | 0 |  | 0 | 3 | 0 |  | 0 | 1 | 0 | 0 | 0 | 0 | 0 | 0
17 | 1 | 610 | 604 | 41 | 3.8-2-3 | Оклеечная горизонтальная гидроизоляция стен, фундаментов в 2 слоя | 100 м2 изолируемой поверхности | 25.7867 | 0 | 25.7867 |  |  |  | 470303.75 | 53007.72 | 50280.88 | 15675.4 | 367015.15 | 0 | 686.4818 | 0 | 0 | 378863.64 | 225787.42 |  | 56481267 | 659.1883 | 237.17 | 137.7475 | 12.1412 | 284.2708 | 0 | 25.4265 | 0 | 0 | 562.07 | 237.17 | 100.18 | 8.83 | 224.72 | 0 | 20.1 | 0 | 0 | 99 | 59 | 1.047 | 1.002 |  |  | 1 | 47.82 | 13.52 | 8.65 |  |  |  |  | 0 | 1 | ТСН-2001.3 Доп. 79, Сб. 8, т. 2, поз. 3 |  |  | 12 | 0 | 3.8-2-3 | 1 | 30 | 0 | 47.82 | 1 | 1 | 1 | 1 | 1 |  | 99 | 59 |  |  |  | 30 | 0 | 0 | [5 empty] | 0 |  | 0 | 470303.75 | 2055.59 | 1949.85 | 607.79 | 14232.67 | 0 | 26.6215 | 0 | 0 | 378863.6445 | 225787.4245 |  |  |  |  | *1,25)*1,1 | *1,25)*1,1 | *1,15)*1,1 |  | *1,15)*1,1 | *1,25)*1,1 |  |  |  | 0 | 0 | 1 | 1 |  |  |  | 1005 | 100 м2 изолируемой поверхности | 100 м2 изолируемой поверхности | 100 | [6 empty] | 55586448 | 30 | Строительные работы | 0 |  | 1 | 12 | ТСН-2001.3-8. Конструкции из кирпича и блоков | ТСН-2001.3-8-1 |  | Поправка: О.П. п.3.4. 6 Поправка: О.П. п.3.4.30.в |  | 0 | 562.07 | 237.17 | 100.18 | 8.83 | 224.72 | 20.1 | 0 | 0 | [17 empty] | 0 | 0 | 0 |  |  |  |  | 99 | 59 |  |  |  |  | 1 |  | 1625461563 | 2 | 1 | 2 | 0 | 0 | 0 | 1074954.81 | 1074954.81 | 0 | 0 |  | 0 | 3 | 0 |  | 0 | 1 | 0 | 0 | 0 | 0 | 0 | 0
18 | 1 | 602 |  | 41,1 | 1.3-2-6 | Раствор цементный, марка М150 | м3 | 64.4668 | 2.5 | 2.5 |  |  |  | 30186.85 | 30186.85 | 0 | 0 | 0 | 0 | 0 | 0 | 0 | 0 | 0 |  | 56481265 | 467.32 | 467.32 | 0 | 0 | 0 | 0 | 0 | 0 | 0 | 467.32 | 467.32 | 0 | 0 | 0 | 0 | 0 | 0 | 0 | 99 | 59 | 1 | 1.002 |  |  | 1 | 1 | 1 | 1 |  |  |  |  | 3 | 1 | ТСН-2001.1 Доп. 79, Р. 3, о. 2, поз. 6 |  |  | 12 | 0 |  | 0 | 30 | 0 | 1 | 1 | 1 | 1 | 1 | 1 |  | 99 | 59 |  |  |  | 30 | 0 | 0 | [5 empty] | 0 |  | 0 | 30186.85 | 468.25 | 0 | 0 | 0 | 0 | 0 | 0 | 0 | 0 | 0 | [13 empty] | 0 | 0 | 1 | 1 |  |  |  | 1007 | м3 | м3 | 1 | [6 empty] | 55586448 | 30 | Строительные работы | 0 |  | 1 | 12 | ТСН-2001.3-8. Конструкции из кирпича и блоков | ТСН-2001.3-8-1 |  |  |  | 0 | 467.32 | 467.32 | 0 | 0 | 0 | 0 | 0 | [18 empty] | 0 | 0 | 0 |  |  |  |  | 99 | 59 |  |  |  |  | 1 |  | -1380664753 | 2 | 1 | -2 | 0 | 0 | 0 | 30186.85 | 30186.85 | 0 | 0 |  | 0 | 3 | 0 |  | 0 | 1 | 0 | 0 | 0 | 0 | 0 | 0
18 | 1 | 610 |  | 41,1 | 1.3-2-6 | Раствор цементный, марка М150 | м3 | 64.4668 | 2.5 | 2.5 |  |  |  | 336885.25 | 336885.25 | 0 | 0 | 0 | 0 | 0 | 0 | 0 | 0 | 0 |  | 56481267 | 467.32 | 467.32 | 0 | 0 | 0 | 0 | 0 | 0 | 0 | 467.32 | 467.32 | 0 | 0 | 0 | 0 | 0 | 0 | 0 | 99 | 59 | 1 | 1.002 |  |  | 1 | 1 | 1 | 11.16 |  |  |  |  | 3 | 1 | ТСН-2001.1 Доп. 79, Р. 3, о. 2, поз. 6 |  |  | 12 | 0 | 1.3-2-6 | 1 | 30 | 0 | 1 | 1 | 1 | 1 | 1 | 1 |  | 99 | 59 |  |  |  | 30 | 0 | 0 | [5 empty] | 0 |  | 0 | 336885.25 | 5225.67 | 0 | 0 | 0 | 0 | 0 | 0 | 0 | 0 | 0 | [13 empty] | 0 | 0 | 1 | 1 |  |  |  | 1007 | м3 | м3 | 1 | [6 empty] | 55586448 | 30 | Строительные работы | 0 |  | 1 | 12 | ТСН-2001.3-8. Конструкции из кирпича и блоков | ТСН-2001.3-8-1 |  |  |  | 0 | 467.32 | 467.32 | 0 | 0 | 0 | 0 | 0 | [18 empty] | 0 | 0 | 0 |  |  |  |  | 99 | 59 |  |  |  |  | 1 |  | -1380664753 | 2 | 1 | 2 | 0 | 0 | 0 | 336885.25 | 336885.25 | 0 | 0 |  | 0 | 3 | 0 |  | 0 | 1 | 0 | 0 | 0 | 0 | 0 | 0
18 | 1 | 598 |  | 41,2 | 1.1-1-1794 | Материал рулонный, кровельный и гидроизоляционный, битумно-полимерный, СБС-модифицированный, на основе полиэстерового полотна, наплавляемый, с пленкой с верхней и с нижней стороны, типа ЭПП, теплостойкость до +100°С, гибкость до -25°С, разрывная сила в продольном/поперечном направлении не менее 600/400 Н, толщина 4,0 мм, для гидроизоляции строительных конструкций, для нижних слоев кровельного ковра | м2 | 5673.074 | 220 | 220 |  |  |  | 229366.35 | 229366.35 | 0 | 0 | 0 | 0 | 0 | 0 | 0 | 0 | 0 |  | 56481265 | 40.35 | 40.35 | 0 | 0 | 0 | 0 | 0 | 0 | 0 | 40.35 | 40.35 | 0 | 0 | 0 | 0 | 0 | 0 | 0 | 99 | 59 | 1 | 1.002 |  |  | 1 | 1 | 1 | 1 |  |  |  |  | 3 | 1 | ТСН-2001.1 Доп. 79, Р. 1, о. 1, поз. 1794 |  |  | 12 | 0 |  | 0 | 30 | 0 | 1 | 1 | 1 | 1 | 1 | 1 |  | 99 | 59 |  |  |  | 30 | 0 | 0 | [5 empty] | 0 |  | 0 | 229366.35 | 40.43 | 0 | 0 | 0 | 0 | 0 | 0 | 0 | 0 | 0 | [13 empty] | 0 | 0 | 1 | 1 |  |  |  | 1005 | м2 | м2 | 1 | [6 empty] | 55586448 | 30 | Строительные работы | 0 |  | 1 | 12 | ТСН-2001.3-8. Конструкции из кирпича и блоков | ТСН-2001.3-8-1 |  |  |  | 0 | 40.35 | 40.35 | 0 | 0 | 0 | 0 | 0 | [18 empty] | 0 | 0 | 0 |  |  |  |  | 99 | 59 |  |  |  |  | 1 |  | 5423842 | 2 | 1 | -2 | 0 | 0 | 0 | 229366.35 | 229366.35 | 0 | 0 |  | 0 | 3 | 0 |  | 0 | 1 | 0 | 0 | 0 | 0 | 0 | 0
18 | 1 | 606 |  | 41,2 | 1.1-1-1794 | Материал рулонный, кровельный и гидроизоляционный, битумно-полимерный, СБС-модифицированный, на основе полиэстерового полотна, наплавляемый, с пленкой с верхней и с нижней стороны, типа ЭПП, теплостойкость до +100°С, гибкость до -25°С, разрывная сила в продольном/поперечном направлении не менее 600/400 Н, толщина 4,0 мм, для гидроизоляции строительных конструкций, для нижних слоев кровельного ковра | м2 | 5673.074 | 220 | 220 |  |  |  | 2023011.21 | 2023011.21 | 0 | 0 | 0 | 0 | 0 | 0 | 0 | 0 | 0 |  | 56481267 | 40.35 | 40.35 | 0 | 0 | 0 | 0 | 0 | 0 | 0 | 40.35 | 40.35 | 0 | 0 | 0 | 0 | 0 | 0 | 0 | 99 | 59 | 1 | 1.002 |  |  | 1 | 1 | 1 | 8.82 |  |  |  |  | 3 | 1 | ТСН-2001.1 Доп. 79, Р. 1, о. 1, поз. 1794 |  |  | 12 | 0 | 1.1-1-1794 | 1 | 30 | 0 | 1 | 1 | 1 | 1 | 1 | 1 |  | 99 | 59 |  |  |  | 30 | 0 | 0 | [5 empty] | 0 |  | 0 | 2023011.21 | 356.59 | 0 | 0 | 0 | 0 | 0 | 0 | 0 | 0 | 0 | [13 empty] | 0 | 0 | 1 | 1 |  |  |  | 1005 | м2 | м2 | 1 | [6 empty] | 55586448 | 30 | Строительные работы | 0 |  | 1 | 12 | ТСН-2001.3-8. Конструкции из кирпича и блоков | ТСН-2001.3-8-1 |  |  |  | 0 | 40.35 | 40.35 | 0 | 0 | 0 | 0 | 0 | [18 empty] | 0 | 0 | 0 |  |  |  |  | 99 | 59 |  |  |  |  | 1 |  | 5423842 | 2 | 1 | 2 | 0 | 0 | 0 | 2023011.21 | 2023011.21 | 0 | 0 |  | 0 | 3 | 0 |  | 0 | 1 | 0 | 0 | 0 | 0 | 0 | 0
18 | 1 | 601 |  | 41,3 | 1.1-1-613 | Мастика битумно-масляная клеящая, гидроизоляционная, герметизирующая, морозостойкая, горячего применения, диапазон температур применения от -25 до +40°С, для изоляции кабелей, защиты конструкций от блуждающих токов, заливки соединительных, осветительных и концевых муфт, защиты от коррозии подземных металлических коммуникаций | т | 10.8304 | 0.42 | 0.42 |  |  |  | 126110.88 | 126110.88 | 0 | 0 | 0 | 0 | 0 | 0 | 0 | 0 | 0 |  | 56481265 | 11620.9 | 11620.9 | 0 | 0 | 0 | 0 | 0 | 0 | 0 | 11620.9 | 11620.9 | 0 | 0 | 0 | 0 | 0 | 0 | 0 | 99 | 59 | 1 | 1.002 |  |  | 1 | 1 | 1 | 1 |  |  |  |  | 3 | 1 | ТСН-2001.1 Доп. 79, Р. 1, о. 1, поз. 613 |  |  | 12 | 0 |  | 0 | 30 | 0 | 1 | 1 | 1 | 1 | 1 | 1 |  | 99 | 59 |  |  |  | 30 | 0 | 0 | [5 empty] | 0 |  | 0 | 126110.88 | 11644.14 | 0 | 0 | 0 | 0 | 0 | 0 | 0 | 0 | 0 | [13 empty] | 0 | 0 | 1 | 1 |  |  |  | 1009 | т | т | 1000 | [6 empty] | 55586448 | 30 | Строительные работы | 0 |  | 1 | 12 | ТСН-2001.3-8. Конструкции из кирпича и блоков | ТСН-2001.3-8-1 |  |  |  | 0 | 11620.9 | 11620.9 | 0 | 0 | 0 | 0 | 0 | [18 empty] | 0 | 0 | 0 |  |  |  |  | 99 | 59 |  |  |  |  | 1 |  | 1171394289 | 2 | 1 | -2 | 0 | 0 | 0 | 126110.88 | 126110.88 | 0 | 0 |  | 0 | 3 | 0 |  | 0 | 1 | 0 | 0 | 0 | 0 | 0 | 0
18 | 1 | 609 |  | 41,3 | 1.1-1-613 | Мастика битумно-масляная клеящая, гидроизоляционная, герметизирующая, морозостойкая, горячего применения, диапазон температур применения от -25 до +40°С, для изоляции кабелей, защиты конструкций от блуждающих токов, заливки соединительных, осветительных и концевых муфт, защиты от коррозии подземных металлических коммуникаций | т | 10.8304 | 0.42 | 0.42 |  |  |  | 414904.8 | 414904.8 | 0 | 0 | 0 | 0 | 0 | 0 | 0 | 0 | 0 |  | 56481267 | 11620.9 | 11620.9 | 0 | 0 | 0 | 0 | 0 | 0 | 0 | 11620.9 | 11620.9 | 0 | 0 | 0 | 0 | 0 | 0 | 0 | 99 | 59 | 1 | 1.002 |  |  | 1 | 1 | 1 | 3.29 |  |  |  |  | 3 | 1 | ТСН-2001.1 Доп. 79, Р. 1, о. 1, поз. 613 |  |  | 12 | 0 | 1.1-1-613 | 1 | 30 | 0 | 1 | 1 | 1 | 1 | 1 | 1 |  | 99 | 59 |  |  |  | 30 | 0 | 0 | [5 empty] | 0 |  | 0 | 414904.8 | 38309.22 | 0 | 0 | 0 | 0 | 0 | 0 | 0 | 0 | 0 | [13 empty] | 0 | 0 | 1 | 1 |  |  |  | 1009 | т | т | 1000 | [6 empty] | 55586448 | 30 | Строительные работы | 0 |  | 1 | 12 | ТСН-2001.3-8. Конструкции из кирпича и блоков | ТСН-2001.3-8-1 |  |  |  | 0 | 11620.9 | 11620.9 | 0 | 0 | 0 | 0 | 0 | [18 empty] | 0 | 0 | 0 |  |  |  |  | 99 | 59 |  |  |  |  | 1 |  | 1171394289 | 2 | 1 | 2 | 0 | 0 | 0 | 414904.8 | 414904.8 | 0 | 0 |  | 0 | 3 | 0 |  | 0 | 1 | 0 | 0 | 0 | 0 | 0 | 0
17 | 1 | 614 | 608 | 42 | 3.70-159-1 | Устройство стяжек цементных толщиной 20 мм | 100 м2 стяжки | 30.6 | 0 | 30.6 |  |  |  | 14026.58 | 757.35 | 79.29 | 0 | 13189.94 | 0 | 945.5258 | 0 | 0 | 13321.84 | 7254.47 |  | 56481265 | 438.9192 | 24.75 | 2.475 | 0 | 411.6943 | 0 | 29.5124 | 0 | 0 | 352 | 24.75 | 1.8 | 0 | 325.45 | 0 | 23.33 | 0 | 0 | 101 | 55 | 1.047 | 1 |  |  | 1 | 1 | 1 | 1 |  |  |  |  | 0 | 1 | ТСН-2001.3 Доп. 78, Сб. 70, т. 159, поз. 1 |  |  | 57 | 0 | 3.70-159-1 | 1 | 30 | 0 | 1 | 1 | 1 | 1 | 1 | 1 |  | 101 | 55 |  |  |  | 30 | 0 | 0 | [5 empty] | 0 |  | 0 | 14026.58 | 24.75 | 2.59 | 0 | 431.04 | 0 | 30.8995 | 0 | 0 | 13321.8394 | 7254.467 |  |  |  |  | *1,25)*1,1 | *1,25)*1,1 | *1,15)*1,1 |  | *1,15)*1,1 | *1,25)*1,1 |  |  |  | 0 | 0 | 1 | 1 |  |  |  | 1013 | 100 м2 стяжки | 100 м2 стяжки | 1 | [6 empty] | 55586495 | 30 | Строительные работы | 0 |  | 1 | 57 | ТСН-2001.3-70. Полы | ТСН-2001.3-70-6 |  | Поправка: О.П. п.3.4. 6 Поправка: О.П. п.3.4.30.в |  | 0 | 352 | 24.75 | 1.8 | 0 | 325.45 | 23.33 | 0 | 0 | [17 empty] | 0 | 0 | 0 |  |  |  |  | 101 | 55 |  |  |  |  | 1 |  | 161346860 | 2 | 1 | 2 | 0 | 0 | 0 | 34602.89 | 34602.89 | 0 | 0 |  | 0 | 3 | 0 |  | 0 | 1 | 0 | 0 | 0 | 0 | 0 | 0
17 | 1 | 618 | 612 | 42 | 3.70-159-1 | Устройство стяжек цементных толщиной 20 мм | 100 м2 стяжки | 30.6 | 0 | 30.6 |  |  |  | 637103.86 | 5551.38 | 809.55 | 0 | 630742.93 | 0 | 945.5258 | 0 | 0 | 637050.36 | 346908.61 |  | 56481267 | 438.9192 | 24.75 | 2.475 | 0 | 411.6943 | 0 | 29.5124 | 0 | 0 | 352 | 24.75 | 1.8 | 0 | 325.45 | 0 | 23.33 | 0 | 0 | 101 | 55 | 1.047 | 1 |  |  | 1 | 47.82 | 10.21 | 7.33 |  |  |  |  | 0 | 1 | ТСН-2001.3 Доп. 78, Сб. 70, т. 159, поз. 1 |  |  | 57 | 0 | 3.70-159-1 | 1 | 30 | 0 | 47.82 | 1 | 1 | 1 | 1 | 1 |  | 101 | 55 |  |  |  | 30 | 0 | 0 | [5 empty] | 0 |  | 0 | 637103.86 | 181.42 | 26.44 | 0 | 20612.33 | 0 | 30.8995 | 0 | 0 | 637050.3593 | 346908.6115 |  |  |  |  | *1,25)*1,1 | *1,25)*1,1 | *1,15)*1,1 |  | *1,15)*1,1 | *1,25)*1,1 |  |  |  | 0 | 0 | 1 | 1 |  |  |  | 1013 | 100 м2 стяжки | 100 м2 стяжки | 1 | [6 empty] | 55586495 | 30 | Строительные работы | 0 |  | 1 | 57 | ТСН-2001.3-70. Полы | ТСН-2001.3-70-6 |  | Поправка: О.П. п.3.4. 6 Поправка: О.П. п.3.4.30.в |  | 0 | 352 | 24.75 | 1.8 | 0 | 325.45 | 23.33 | 0 | 0 | [17 empty] | 0 | 0 | 0 |  |  |  |  | 101 | 55 |  |  |  |  | 1 |  | 161346860 | 2 | 1 | 2 | 0 | 0 | 0 | 1621062.83 | 1621062.83 | 0 | 0 |  | 0 | 3 | 0 |  | 0 | 1 | 0 | 0 | 0 | 0 | 0 | 0
18 | 1 | 614 |  | 42,1 | 1.3-2-7 | Раствор цементный, марка М200 | м3 | 62.424 | 2.04 | 2.04 |  |  |  | 31709.52 | 31709.52 | 0 | 0 | 0 | 0 | 0 | 0 | 0 | 0 | 0 |  | 56481265 | 507.97 | 507.97 | 0 | 0 | 0 | 0 | 0 | 0 | 0 | 507.97 | 507.97 | 0 | 0 | 0 | 0 | 0 | 0 | 0 | 101 | 55 | 1 | 1 |  |  | 1 | 1 | 1 | 1 |  |  |  |  | 3 | 1 | ТСН-2001.1 Доп. 79, Р. 3, о. 2, поз. 7 |  |  | 57 | 0 |  | 0 | 30 | 0 | 1 | 1 | 1 | 1 | 1 | 1 |  | 101 | 55 |  |  |  | 30 | 0 | 0 | [5 empty] | 0 |  | 0 | 31709.52 | 507.97 | 0 | 0 | 0 | 0 | 0 | 0 | 0 | 0 | 0 | [13 empty] | 0 | 0 | 1 | 1 |  |  |  | 1007 | м3 | м3 | 1 | [6 empty] | 55586495 | 30 | Строительные работы | 0 |  | 1 | 57 | ТСН-2001.3-70. Полы | ТСН-2001.3-70-6 |  |  |  | 0 | 507.97 | 507.97 | 0 | 0 | 0 | 0 | 0 | [18 empty] | 0 | 0 | 0 |  |  |  |  | 101 | 55 |  |  |  |  | 1 |  | -1385511726 | 2 | 1 | -2 | 0 | 0 | 0 | 31709.52 | 31709.52 | 0 | 0 |  | 0 | 3 | 0 |  | 0 | 1 | 0 | 0 | 0 | 0 | 0 | 0
18 | 1 | 618 |  | 42,1 | 1.3-2-7 | Раствор цементный, марка М200 | м3 | 62.424 | 2.04 | 2.04 |  |  |  | 336755.1 | 336755.1 | 0 | 0 | 0 | 0 | 0 | 0 | 0 | 0 | 0 |  | 56481267 | 507.97 | 507.97 | 0 | 0 | 0 | 0 | 0 | 0 | 0 | 507.97 | 507.97 | 0 | 0 | 0 | 0 | 0 | 0 | 0 | 101 | 55 | 1 | 1 |  |  | 1 | 1 | 1 | 10.62 |  |  |  |  | 3 | 1 | ТСН-2001.1 Доп. 79, Р. 3, о. 2, поз. 7 |  |  | 57 | 0 | 1.3-2-7 | 1 | 30 | 0 | 1 | 1 | 1 | 1 | 1 | 1 |  | 101 | 55 |  |  |  | 30 | 0 | 0 | [5 empty] | 0 |  | 0 | 336755.1 | 5394.64 | 0 | 0 | 0 | 0 | 0 | 0 | 0 | 0 | 0 | [13 empty] | 0 | 0 | 1 | 1 |  |  |  | 1007 | м3 | м3 | 1 | [6 empty] | 55586495 | 30 | Строительные работы | 0 |  | 1 | 57 | ТСН-2001.3-70. Полы | ТСН-2001.3-70-6 |  |  |  | 0 | 507.97 | 507.97 | 0 | 0 | 0 | 0 | 0 | [18 empty] | 0 | 0 | 0 |  |  |  |  | 101 | 55 |  |  |  |  | 1 |  | -1385511726 | 2 | 1 | 2 | 0 | 0 | 0 | 336755.1 | 336755.1 | 0 | 0 |  | 0 | 3 | 0 |  | 0 | 1 | 0 | 0 | 0 | 0 | 0 | 0
17 | 1 | 621 | 615 | 43 | 3.70-159-2 | Добавляется или исключается на каждые 5 мм изменения толщины стяжки к позиции 3.70-159-1 | 100 м2 стяжки | 30.6 | 0 | 30.6 |  |  |  | 529.3 | 0 | 40.53 | 0 | 488.77 | 0 | 35.6649 | 0 | 0 | 493.66 | 268.82 |  | 56481265 | 16.5209 | 0 | 1.265 | 0 | 15.2559 | 0 | 1.1132 | 0 | 0 | 6.49 | 0 | 0.46 | 0 | 6.03 | 0 | 0.44 | 0 | 0 | 101 | 55 | 1.047 | 1 |  |  | 1 | 1 | 1 | 1 |  |  |  |  | 0 | 1 | ТСН-2001.3 Доп. 78, Сб. 70, т. 159, поз. 2 |  |  | 57 | 0 | 3.70-159-2 | 1 | 30 | 0 | 1 | 1 | 1 | 1 | 1 | 1 |  | 101 | 55 |  |  |  | 30 | 0 | 0 | [5 empty] | 0 |  | 0 | 529.3 | 0 | 1.32 | 0 | 15.97 | 0 | 1.1655 | 0 | 0 | 493.6577 | 268.8235 |  | 9 |  |  | *1,25*2)*1,1 | *1,25*2)*1,1 | *1,15*2)*1,1 |  | *1,15*2)*1,1 | *1,25*2)*1,1 |  |  |  | 0 | 0 | 1 | 1 |  |  |  | 1013 | 100 м2 стяжки | 100 м2 стяжки | 1 | [6 empty] | 55586495 | 30 | Строительные работы | 0 |  | 1 | 57 | ТСН-2001.3-70. Полы | ТСН-2001.3-70-6 |  | Поправка: О.П. п.3.4. 6 Поправка: О.П. п.3.4.30.в |  | 0 | 6.49 | 0 | 0.46 | 0 | 6.03 | 0.44 | 0 | 0 | [17 empty] | 0 | 0 | 0 |  |  |  |  | 101 | 55 |  |  |  |  | 1 |  | 1108057054 | 2 | 1 | 2 | 0 | 0 | 0 | 1291.78 | 1291.78 | 0 | 0 |  | 0 | 3 | 0 |  | 0 | 1 | 0 | 0 | 0 | 0 | 0 | 0
17 | 1 | 624 | 618 | 43 | 3.70-159-2 | Добавляется или исключается на каждые 5 мм изменения толщины стяжки к позиции 3.70-159-1 | 100 м2 стяжки | 30.6 | 0 | 30.6 |  |  |  | 23787.2 | 0 | 414.22 | 0 | 23372.98 | 0 | 35.6649 | 0 | 0 | 23606.71 | 12855.14 |  | 56481267 | 16.5209 | 0 | 1.265 | 0 | 15.2559 | 0 | 1.1132 | 0 | 0 | 6.49 | 0 | 0.46 | 0 | 6.03 | 0 | 0.44 | 0 | 0 | 101 | 55 | 1.047 | 1 |  |  | 1 | 47.82 | 10.22 | 1 |  |  |  |  | 0 | 1 | ТСН-2001.3 Доп. 78, Сб. 70, т. 159, поз. 2 |  |  | 57 | 0 | 3.70-159-2 | 1 | 30 | 0 | 47.82 | 1 | 1 | 1 | 1 | 1 |  | 101 | 55 |  |  |  | 30 | 0 | 0 | [5 empty] | 0 |  | 0 | 23787.2 | 0 | 13.49 | 0 | 763.69 | 0 | 1.1655 | 0 | 0 | 23606.7098 | 12855.139 |  | 11 |  |  | *1,25*2)*1,1 | *1,25*2)*1,1 | *1,15*2)*1,1 |  | *1,15*2)*1,1 | *1,25*2)*1,1 |  |  |  | 0 | 0 | 1 | 1 |  |  |  | 1013 | 100 м2 стяжки | 100 м2 стяжки | 1 | [6 empty] | 55586495 | 30 | Строительные работы | 0 |  | 1 | 57 | ТСН-2001.3-70. Полы | ТСН-2001.3-70-6 |  | Поправка: О.П. п.3.4. 6 Поправка: О.П. п.3.4.30.в |  | 0 | 6.49 | 0 | 0.46 | 0 | 6.03 | 0.44 | 0 | 0 | [17 empty] | 0 | 0 | 0 |  |  |  |  | 101 | 55 |  |  |  |  | 1 |  | 1108057054 | 2 | 1 | 2 | 0 | 0 | 0 | 60249.05 | 60249.05 | 0 | 0 |  | 0 | 3 | 0 |  | 0 | 1 | 0 | 0 | 0 | 0 | 0 | 0
18 | 1 | 621 |  | 43,1 | 1.3-2-7 | Раствор цементный, марка М200 | м3 | 15.606 | 0.51 | 0.51 |  |  |  | 7927.38 | 7927.38 | 0 | 0 | 0 | 0 | 0 | 0 | 0 | 0 | 0 |  | 56481265 | 507.97 | 507.97 | 0 | 0 | 0 | 0 | 0 | 0 | 0 | 507.97 | 507.97 | 0 | 0 | 0 | 0 | 0 | 0 | 0 | 101 | 55 | 1 | 1 |  |  | 1 | 1 | 1 | 1 |  |  |  |  | 3 | 1 | ТСН-2001.1 Доп. 79, Р. 3, о. 2, поз. 7 |  |  | 57 | 0 |  | 0 | 30 | 0 | 1 | 1 | 1 | 1 | 1 | 1 |  | 101 | 55 |  |  |  | 30 | 0 | 0 | [5 empty] | 0 |  | 0 | 7927.38 | 507.97 | 0 | 0 | 0 | 0 | 0 | 0 | 0 | 0 | 0 | [13 empty] | 0 | 0 | 1 | 1 |  |  |  | 1007 | м3 | м3 | 1 | [6 empty] | 55586495 | 30 | Строительные работы | 0 |  | 1 | 57 | ТСН-2001.3-70. Полы | ТСН-2001.3-70-6 |  |  |  | 0 | 507.97 | 507.97 | 0 | 0 | 0 | 0 | 0 | [18 empty] | 0 | 0 | 0 |  |  |  |  | 101 | 55 |  |  |  |  | 1 |  | -1385511726 | 2 | 1 | -2 | 0 | 0 | 0 | 7927.38 | 7927.38 | 0 | 0 |  | 0 | 3 | 0 |  | 0 | 1 | 0 | 0 | 0 | 0 | 0 | 0
18 | 1 | 624 |  | 43,1 | 1.3-2-7 | Раствор цементный, марка М200 | м3 | 15.606 | 0.51 | 0.51 |  |  |  | 84188.78 | 84188.78 | 0 | 0 | 0 | 0 | 0 | 0 | 0 | 0 | 0 |  | 56481267 | 507.97 | 507.97 | 0 | 0 | 0 | 0 | 0 | 0 | 0 | 507.97 | 507.97 | 0 | 0 | 0 | 0 | 0 | 0 | 0 | 101 | 55 | 1 | 1 |  |  | 1 | 1 | 1 | 10.62 |  |  |  |  | 3 | 1 | ТСН-2001.1 Доп. 79, Р. 3, о. 2, поз. 7 |  |  | 57 | 0 | 1.3-2-7 | 1 | 30 | 0 | 1 | 1 | 1 | 1 | 1 | 1 |  | 101 | 55 |  |  |  | 30 | 0 | 0 | [5 empty] | 0 |  | 0 | 84188.78 | 5394.64 | 0 | 0 | 0 | 0 | 0 | 0 | 0 | 0 | 0 | [13 empty] | 0 | 0 | 1 | 1 |  |  |  | 1007 | м3 | м3 | 1 | [6 empty] | 55586495 | 30 | Строительные работы | 0 |  | 1 | 57 | ТСН-2001.3-70. Полы | ТСН-2001.3-70-6 |  |  |  | 0 | 507.97 | 507.97 | 0 | 0 | 0 | 0 | 0 | [18 empty] | 0 | 0 | 0 |  |  |  |  | 101 | 55 |  |  |  |  | 1 |  | -1385511726 | 2 | 1 | 2 | 0 | 0 | 0 | 84188.78 | 84188.78 | 0 | 0 |  | 0 | 3 | 0 |  | 0 | 1 | 0 | 0 | 0 | 0 | 0 | 0
51 | 1 | 4 | 775 |  |  | Устройство горизонтальной оклеечной гидроизоляции в подвале (КР-22) | 0 | [6 empty] | 491766.06 | 463432.64 | 3838.82 | 327.8 | 24494.6 | 0 | 1919.1534 | 0 | 0 | 24627.88 | 13783.97 |  |  | 491766.06 | 463432.64 | 3838.82 | 327.8 | 24494.6 | 0 | 1919.1534 | 0 | 0 | 24627.88 | 13783.97 |  |  | 0 | 0 | 0 | 530177.91 | 530177.91 | 0 | 0 | 463432.64 | 463432.64 | 0 | 463432.64 | 0 | 0 | 0 | 0 | 0 | [19 empty] | 0 | 0 | 0 | 530177.91 | 530177.91 | 0 | 0 | 463432.64 | 463432.64 | 0 | 463432.64 | 0 | 0 | 0 | 0 | 0 | [19 empty] | 4777790.91 | 3554954.49 | 51504.65 | 15675.4 | 1171331.77 | 0 | 1919.1534 | 0 | 0 | 1177705.36 | 659149.52 |  |  | 4777790.91 | 3554954.49 | 51504.65 | 15675.4 | 1171331.77 | 0 | 1919.1534 | 0 | 0 | 1177705.36 | 659149.52 |  |  | 0 | 0 | 0 | 6614645.79 | 6614645.79 | 0 | 0 | 3554954.49 | 3554954.49 | 0 | 3554954.49 | 0 | 0 | 0 | 0 | 0 | [19 empty] | 0 | 0 | 0 | 6614645.79 | 6614645.79 | 0 | 0 | 3554954.49 | 3554954.49 | 0 | 3554954.49 | 0 | 0 | 0 | 0 | 0 | [18 empty] | 0
50 | 0 | 0 | 1 | 201 | 491766.06 | ПЗ | Прямые затраты |  |  | 201 | 1 | 3 |  | 2 | 4777790.91 | [6 empty] | 491766.06 | 1 | 491766.06 | 4777790.91 | 1 | 4777790.91
50 | 0 | 0 | 1 | 202 | 463432.64 | СтМатОб | Стоимость материальных ресурсов (всего) |  |  | 202 | 2 | 3 |  | 2 | 3554954.49 | [6 empty] | 463432.64 | 1 | 463432.64 | 3554954.49 | 1 | 3554954.49
50 | 0 | 0 | 1 | 222 | 0 | СтМатОбЗак | Стоимость материалов и оборудования заказчика |  |  | 222 | 3 | 3 |  | 2 | 0 | [6 empty] | 0 | 1 | 0 | 0 | 1 | 0
50 | 0 | 0 | 1 | 225 | 463432.64 | СтМатОбПод | Стоимость материалов и оборудования подрядчика |  |  | 225 | 4 | 3 |  | 2 | 3554954.49 | [6 empty] | 463432.64 | 1 | 463432.64 | 3554954.49 | 1 | 3554954.49
50 | 0 | 0 | 1 | 226 | 463432.64 | СтМат | Стоимость материалов (всего) |  |  | 226 | 5 | 3 |  | 2 | 3554954.49 | [6 empty] | 463432.64 | 1 | 463432.64 | 3554954.49 | 1 | 3554954.49
50 | 0 | 0 | 1 | 227 | 0 | СтМатЗак | Стоимость материалов заказчика |  |  | 227 | 6 | 3 |  | 2 | 0 | [6 empty] | 0 | 1 | 0 | 0 | 1 | 0
50 | 0 | 0 | 1 | 228 | 463432.64 | СтМатПод | Стоимость материалов подрядчика |  |  | 228 | 7 | 3 |  | 2 | 3554954.49 | [6 empty] | 463432.64 | 1 | 463432.64 | 3554954.49 | 1 | 3554954.49
50 | 0 | 0 | 1 | 216 | 0 | Оборуд | Стоимость оборудования (всего) |  |  | 216 | 8 | 3 |  | 2 | 0 | [6 empty] | 0 | 1 | 0 | 0 | 1 | 0
50 | 0 | 0 | 1 | 223 | 0 | ОборудЗак | Стоимость оборудования заказчика |  |  | 223 | 9 | 3 |  | 2 | 0 | [6 empty] | 0 | 1 | 0 | 0 | 1 | 0
50 | 0 | 0 | 1 | 229 | 0 | ОборудПод | Стоимость оборудования подрядчика |  |  | 229 | 10 | 3 |  | 2 | 0 | [6 empty] | 0 | 1 | 0 | 0 | 1 | 0
50 | 0 | 0 | 1 | 203 | 3838.82 | ЭММ | Эксплуатация машин |  |  | 203 | 11 | 3 |  | 2 | 51504.65 | [6 empty] | 3838.82 | 1 | 3838.82 | 51504.65 | 1 | 51504.65
50 | 0 | 0 | 1 | 231 | 0 | ЭММсНРиСП | Эксплуатация машин по ТСН-2001.16 |  |  | 231 | 12 | 3 |  | 2 | 0 | [6 empty] | 0 | 1 | 0 | 0 | 1 | 0
50 | 0 | 0 | 1 | 204 | 327.8 | ЗПМ | ЗП машинистов |  |  | 204 | 13 | 3 |  | 2 | 15675.4 | [6 empty] | 327.8 | 1 | 327.8 | 15675.4 | 1 | 15675.4
50 | 0 | 0 | 1 | 205 | 24494.6 | ОЗП | Основная ЗП рабочих |  |  | 205 | 14 | 3 |  | 2 | 1171331.77 | [6 empty] | 24494.6 | 1 | 24494.6 | 1171331.77 | 1 | 1171331.77
50 | 0 | 0 | 1 | 232 | 0 | ОЗПсНРиСП | Основная ЗП рабочих по ТСН-2001.16 |  |  | 232 | 15 | 3 |  | 2 | 0 | [6 empty] | 0 | 1 | 0 | 0 | 1 | 0
50 | 0 | 0 | 1 | 214 | 530177.91 | Строит | Строительные работы с НР и СП |  |  | 214 | 16 | 3 |  | 2 | 6614645.79 | [6 empty] | 530177.91 | 1 | 530177.91 | 6614645.79 | 1 | 6614645.79
50 | 0 | 0 | 1 | 215 | 0 | Монтаж | Монтажные работы с НР и СП |  |  | 215 | 17 | 3 |  | 2 | 0 | [6 empty] | 0 | 1 | 0 | 0 | 1 | 0
50 | 0 | 0 | 1 | 217 | 0 | Прочие | Прочие работы с НР и СП |  |  | 217 | 18 | 3 |  | 2 | 0 | [6 empty] | 0 | 1 | 0 | 0 | 1 | 0
50 | 0 | 0 | 1 | 230 | 0 | ПрочиеЗатр | Прочие затраты по ТСН-2001.16 |  |  | 230 | 19 | 3 |  | 2 | 0 | [6 empty] | 0 | 1 | 0 | 0 | 1 | 0
50 | 0 | 0 | 1 | 206 | 0 | ВозврМат | Возврат материалов |  |  | 206 | 20 | 3 |  | 2 | 0 | [6 empty] | 0 | 1 | 0 | 0 | 1 | 0
50 | 0 | 0 | 1 | 207 | 1919.1534 | ТрудСтр | Трудозатраты строителей |  |  | 207 | 21 | 3 |  | -1 | 1919.1534 | [6 empty] | 1919.1534 | 1 | 1919.1534 | 1919.1534 | 1 | 1919.1534
50 | 0 | 0 | 1 | 208 | 0 | ТрудМаш | Трудозатраты машинистов |  |  | 208 | 22 | 3 |  | -1 | 0 | [6 empty] | 0 | 1 | 0 | 0 | 1 | 0
50 | 0 | 0 | 1 | 209 | 0 | ТранспМат | Транспорт материалов |  |  | 209 | 23 | 3 |  | 2 | 0 | [6 empty] | 0 | 1 | 0 | 0 | 1 | 0
50 | 0 | 0 | 1 | 233 | 0 | Перевозка | Перевозка грузов |  |  | 233 | 24 | 3 |  | 2 | 0 | [6 empty] | 0 | 1 | 0 | 0 | 1 | 0
50 | 0 | 0 | 1 | 210 | 24627.88 | НР | Накладные расходы |  |  | 210 | 25 | 3 |  | 2 | 1177705.36 | [6 empty] | 24627.88 | 1 | 24627.88 | 1177705.36 | 1 | 1177705.36
50 | 0 | 0 | 1 | 211 | 13783.97 | СмПриб | Сметная прибыль |  |  | 211 | 26 | 3 |  | 2 | 659149.52 | [6 empty] | 13783.97 | 1 | 13783.97 | 659149.52 | 1 | 659149.52
50 | 0 | 0 | 1 | 224 | 530177.91 | Всего | Всего с НР и СП |  |  | 224 | 27 | 3 |  | 2 | 6614645.79 | [6 empty] | 530177.91 | 1 | 530177.91 | 6614645.79 | 1 | 6614645.79
4 | 1 |  | 839 |  |  | Устройство вертикальной обмазочной гидроизоляции наружных стен подвала (КР-22) |  | 0 |  | -1 | [7 empty] | 0 | 0 |  | 0 | [53 empty] | 0 | [11 empty] | 0
52 | 1 | 4 | 832 | 0 |  | Устройство вертикальной обмазочной гидроизоляции наружных стен подвала (КР-22) | [7 empty] | 61881.4 | 60399.36 | 8.2 | 0 | 1473.84 | 0 | 130.757 | 0 | 0 | 1459.1 | 869.57 | 0 | 0 | 61881.4 | 60399.36 | 8.2 | 0 | 1473.84 | 0 | 130.757 | 0 | 0 | 1459.1 | 869.57 | 0 | 0 | 0 | 0 | 0 | 64210.07 | 64210.07 | 0 | 0 | 60399.36 | 60399.36 | 0 | 60399.36 | 0 | 0 | 0 | 0 | 0 | 0 | 0 | 0 | 0 | 0 | 0 | 0 | 0 | 0 | 0 | 0 | 0 | 0 | 0 | 0 | 0 | 0 | 0 | 0 | 0 | 0 | 0 | 64210.07 | 64210.07 | 0 | 0 | 60399.36 | 60399.36 | 0 | 60399.36 | 0 | 0 | 0 | 0 | 0 | 0 | 0 | 0 | 0 | 0 | 0 | 0 | 0 | 0 | 0 | 0 | 0 | 0 | 0 | 0 | 0 | 0 | 0 | 0 | 478245.07 | 407695.68 | 70.36 | 0 | 70479.03 | 0 | 130.757 | 0 | 0 | 69774.24 | 41582.63 | 0 | 0 | 478245.07 | 407695.68 | 70.36 | 0 | 70479.03 | 0 | 130.757 | 0 | 0 | 69774.24 | 41582.63 | 0 | 0 | 0 | 0 | 0 | 589601.94 | 589601.94 | 0 | 0 | 407695.68 | 407695.68 | 0 | 407695.68 | 0 | 0 | 0 | 0 | 0 | 0 | 0 | 0 | 0 | 0 | 0 | 0 | 0 | 0 | 0 | 0 | 0 | 0 | 0 | 0 | 0 | 0 | 0 | 0 | 0 | 0 | 0 | 589601.94 | 589601.94 | 0 | 0 | 407695.68 | 407695.68 | 0 | 407695.68 | 0 | 0 | 0 | 0 | 0 | 0 | 0 | 0 | 0 | 0 | 0 | 0 | 0 | 0 | 0 | 0 | 0 | 0 | 0 | 0 | 0 | 0 | 0 | 0
17 | 1 | 628 | 622 | 44 | 3.8-43-1 | Гидроизоляция бетонных и оштукатуренных поверхностей с применением сухой смеси гидроизоляционной проникающей капиллярной | 100 м2 изолируемой поверхности | 11.866 | 0 | 11.866 |  |  |  | 61881.4 | 60399.36 | 8.2 | 0 | 1473.84 | 0 | 130.757 | 0 | 0 | 1459.1 | 869.57 |  | 56481265 | 5199.2517 | 5079.96 | 0.66 | 0 | 118.6317 | 0 | 10.5248 | 0 | 0 | 5174.22 | 5079.96 | 0.48 | 0 | 93.78 | 0 | 8.32 | 0 | 0 | 99 | 59 | 1.047 | 1.002 |  |  | 1 | 1 | 1 | 1 |  |  |  |  | 0 | 1 | ТСН-2001.3 Доп. 68, Сб. 8, т. 43, поз. 1 |  |  | 12 | 0 | 3.8-43-1 | 1 | 30 | 0 | 1 | 1 | 1 | 1 | 1 | 1 |  | 99 | 59 |  |  |  | 30 | 0 | 0 | [5 empty] | 0 |  | 0 | 61881.4 | 5090.12 | 0.69 | 0 | 124.21 | 0 | 11.0195 | 0 | 0 | 1459.1016 | 869.5656 |  |  |  |  | *1,25)*1,1 | *1,25)*1,1 | *1,15)*1,1 |  | *1,15)*1,1 | *1,25)*1,1 |  |  |  | 0 | 0 | 1 | 1 |  |  |  | 1005 | 100 м2 изолируемой поверхности | 100 м2 изолируемой поверхности | 100 | [6 empty] | 55586448 | 30 | Строительные работы | 0 |  | 1 | 12 | ТСН-2001.3-8. Конструкции из кирпича и блоков | ТСН-2001.3-8-1 |  | Поправка: О.П. п.3.4. 6 Поправка: О.П. п.3.4.30.в |  | 0 | 5174.22 | 5079.96 | 0.48 | 0 | 93.78 | 8.32 | 0 | 0 | [17 empty] | 0 | 0 | 0 |  |  |  |  | 99 | 59 |  |  |  |  | 1 |  | 1444105991 | 2 | 1 | 2 | 0 | 0 | 0 | 64210.07 | 64210.07 | 0 | 0 |  | 0 | 3 | 0 |  | 0 | 1 | 0 | 0 | 0 | 0 | 0 | 0
17 | 1 | 632 | 626 | 44 | 3.8-43-1 | Гидроизоляция бетонных и оштукатуренных поверхностей с применением сухой смеси гидроизоляционной проникающей капиллярной | 100 м2 изолируемой поверхности | 11.866 | 0 | 11.866 |  |  |  | 478245.07 | 407695.68 | 70.36 | 0 | 70479.03 | 0 | 130.757 | 0 | 0 | 69774.24 | 41582.63 |  | 56481267 | 5199.2517 | 5079.96 | 0.66 | 0 | 118.6317 | 0 | 10.5248 | 0 | 0 | 5174.22 | 5079.96 | 0.48 | 0 | 93.78 | 0 | 8.32 | 0 | 0 | 99 | 59 | 1.047 | 1.002 |  |  | 1 | 47.82 | 8.58 | 6.75 |  |  |  |  | 0 | 1 | ТСН-2001.3 Доп. 68, Сб. 8, т. 43, поз. 1 |  |  | 12 | 0 | 3.8-43-1 | 1 | 30 | 0 | 47.82 | 1 | 1 | 1 | 1 | 1 |  | 99 | 59 |  |  |  | 30 | 0 | 0 | [5 empty] | 0 |  | 0 | 478245.07 | 34358.31 | 5.92 | 0 | 5939.72 | 0 | 11.0195 | 0 | 0 | 69774.2397 | 41582.6277 |  |  |  |  | *1,25)*1,1 | *1,25)*1,1 | *1,15)*1,1 |  | *1,15)*1,1 | *1,25)*1,1 |  |  |  | 0 | 0 | 1 | 1 |  |  |  | 1005 | 100 м2 изолируемой поверхности | 100 м2 изолируемой поверхности | 100 | [6 empty] | 55586448 | 30 | Строительные работы | 0 |  | 1 | 12 | ТСН-2001.3-8. Конструкции из кирпича и блоков | ТСН-2001.3-8-1 |  | Поправка: О.П. п.3.4. 6 Поправка: О.П. п.3.4.30.в |  | 0 | 5174.22 | 5079.96 | 0.48 | 0 | 93.78 | 8.32 | 0 | 0 | [17 empty] | 0 | 0 | 0 |  |  |  |  | 99 | 59 |  |  |  |  | 1 |  | 1444105991 | 2 | 1 | 2 | 0 | 0 | 0 | 589601.94 | 589601.94 | 0 | 0 |  | 0 | 3 | 0 |  | 0 | 1 | 0 | 0 | 0 | 0 | 0 | 0
51 | 1 | 4 | 832 |  |  | Устройство вертикальной обмазочной гидроизоляции наружных стен подвала (КР-22) | 0 | [6 empty] | 61881.4 | 60399.36 | 8.2 | 0 | 1473.84 | 0 | 130.757 | 0 | 0 | 1459.1 | 869.57 |  |  | 61881.4 | 60399.36 | 8.2 | 0 | 1473.84 | 0 | 130.757 | 0 | 0 | 1459.1 | 869.57 |  |  | 0 | 0 | 0 | 64210.07 | 64210.07 | 0 | 0 | 60399.36 | 60399.36 | 0 | 60399.36 | 0 | 0 | 0 | 0 | 0 | [19 empty] | 0 | 0 | 0 | 64210.07 | 64210.07 | 0 | 0 | 60399.36 | 60399.36 | 0 | 60399.36 | 0 | 0 | 0 | 0 | 0 | [19 empty] | 478245.07 | 407695.68 | 70.36 | 0 | 70479.03 | 0 | 130.757 | 0 | 0 | 69774.24 | 41582.63 |  |  | 478245.07 | 407695.68 | 70.36 | 0 | 70479.03 | 0 | 130.757 | 0 | 0 | 69774.24 | 41582.63 |  |  | 0 | 0 | 0 | 589601.94 | 589601.94 | 0 | 0 | 407695.68 | 407695.68 | 0 | 407695.68 | 0 | 0 | 0 | 0 | 0 | [19 empty] | 0 | 0 | 0 | 589601.94 | 589601.94 | 0 | 0 | 407695.68 | 407695.68 | 0 | 407695.68 | 0 | 0 | 0 | 0 | 0 | [18 empty] | 0
50 | 0 | 0 | 1 | 201 | 61881.4 | ПЗ | Прямые затраты |  |  | 201 | 1 | 3 |  | 2 | 478245.07 | [6 empty] | 61881.4 | 1 | 61881.4 | 478245.07 | 1 | 478245.07
50 | 0 | 0 | 1 | 202 | 60399.36 | СтМатОб | Стоимость материальных ресурсов (всего) |  |  | 202 | 2 | 3 |  | 2 | 407695.68 | [6 empty] | 60399.36 | 1 | 60399.36 | 407695.68 | 1 | 407695.68
50 | 0 | 0 | 1 | 222 | 0 | СтМатОбЗак | Стоимость материалов и оборудования заказчика |  |  | 222 | 3 | 3 |  | 2 | 0 | [6 empty] | 0 | 1 | 0 | 0 | 1 | 0
50 | 0 | 0 | 1 | 225 | 60399.36 | СтМатОбПод | Стоимость материалов и оборудования подрядчика |  |  | 225 | 4 | 3 |  | 2 | 407695.68 | [6 empty] | 60399.36 | 1 | 60399.36 | 407695.68 | 1 | 407695.68
50 | 0 | 0 | 1 | 226 | 60399.36 | СтМат | Стоимость материалов (всего) |  |  | 226 | 5 | 3 |  | 2 | 407695.68 | [6 empty] | 60399.36 | 1 | 60399.36 | 407695.68 | 1 | 407695.68
50 | 0 | 0 | 1 | 227 | 0 | СтМатЗак | Стоимость материалов заказчика |  |  | 227 | 6 | 3 |  | 2 | 0 | [6 empty] | 0 | 1 | 0 | 0 | 1 | 0
50 | 0 | 0 | 1 | 228 | 60399.36 | СтМатПод | Стоимость материалов подрядчика |  |  | 228 | 7 | 3 |  | 2 | 407695.68 | [6 empty] | 60399.36 | 1 | 60399.36 | 407695.68 | 1 | 407695.68
50 | 0 | 0 | 1 | 216 | 0 | Оборуд | Стоимость оборудования (всего) |  |  | 216 | 8 | 3 |  | 2 | 0 | [6 empty] | 0 | 1 | 0 | 0 | 1 | 0
50 | 0 | 0 | 1 | 223 | 0 | ОборудЗак | Стоимость оборудования заказчика |  |  | 223 | 9 | 3 |  | 2 | 0 | [6 empty] | 0 | 1 | 0 | 0 | 1 | 0
50 | 0 | 0 | 1 | 229 | 0 | ОборудПод | Стоимость оборудования подрядчика |  |  | 229 | 10 | 3 |  | 2 | 0 | [6 empty] | 0 | 1 | 0 | 0 | 1 | 0
50 | 0 | 0 | 1 | 203 | 8.2 | ЭММ | Эксплуатация машин |  |  | 203 | 11 | 3 |  | 2 | 70.36 | [6 empty] | 8.2 | 1 | 8.2 | 70.36 | 1 | 70.36
50 | 0 | 0 | 1 | 231 | 0 | ЭММсНРиСП | Эксплуатация машин по ТСН-2001.16 |  |  | 231 | 12 | 3 |  | 2 | 0 | [6 empty] | 0 | 1 | 0 | 0 | 1 | 0
50 | 0 | 0 | 1 | 204 | 0 | ЗПМ | ЗП машинистов |  |  | 204 | 13 | 3 |  | 2 | 0 | [6 empty] | 0 | 1 | 0 | 0 | 1 | 0
50 | 0 | 0 | 1 | 205 | 1473.84 | ОЗП | Основная ЗП рабочих |  |  | 205 | 14 | 3 |  | 2 | 70479.03 | [6 empty] | 1473.84 | 1 | 1473.84 | 70479.03 | 1 | 70479.03
50 | 0 | 0 | 1 | 232 | 0 | ОЗПсНРиСП | Основная ЗП рабочих по ТСН-2001.16 |  |  | 232 | 15 | 3 |  | 2 | 0 | [6 empty] | 0 | 1 | 0 | 0 | 1 | 0
50 | 0 | 0 | 1 | 214 | 64210.07 | Строит | Строительные работы с НР и СП |  |  | 214 | 16 | 3 |  | 2 | 589601.94 | [6 empty] | 64210.07 | 1 | 64210.07 | 589601.94 | 1 | 589601.94
50 | 0 | 0 | 1 | 215 | 0 | Монтаж | Монтажные работы с НР и СП |  |  | 215 | 17 | 3 |  | 2 | 0 | [6 empty] | 0 | 1 | 0 | 0 | 1 | 0
50 | 0 | 0 | 1 | 217 | 0 | Прочие | Прочие работы с НР и СП |  |  | 217 | 18 | 3 |  | 2 | 0 | [6 empty] | 0 | 1 | 0 | 0 | 1 | 0
50 | 0 | 0 | 1 | 230 | 0 | ПрочиеЗатр | Прочие затраты по ТСН-2001.16 |  |  | 230 | 19 | 3 |  | 2 | 0 | [6 empty] | 0 | 1 | 0 | 0 | 1 | 0
50 | 0 | 0 | 1 | 206 | 0 | ВозврМат | Возврат материалов |  |  | 206 | 20 | 3 |  | 2 | 0 | [6 empty] | 0 | 1 | 0 | 0 | 1 | 0
50 | 0 | 0 | 1 | 207 | 130.757 | ТрудСтр | Трудозатраты строителей |  |  | 207 | 21 | 3 |  | -1 | 130.757 | [6 empty] | 130.757 | 1 | 130.757 | 130.757 | 1 | 130.757
50 | 0 | 0 | 1 | 208 | 0 | ТрудМаш | Трудозатраты машинистов |  |  | 208 | 22 | 3 |  | -1 | 0 | [6 empty] | 0 | 1 | 0 | 0 | 1 | 0
50 | 0 | 0 | 1 | 209 | 0 | ТранспМат | Транспорт материалов |  |  | 209 | 23 | 3 |  | 2 | 0 | [6 empty] | 0 | 1 | 0 | 0 | 1 | 0
50 | 0 | 0 | 1 | 233 | 0 | Перевозка | Перевозка грузов |  |  | 233 | 24 | 3 |  | 2 | 0 | [6 empty] | 0 | 1 | 0 | 0 | 1 | 0
50 | 0 | 0 | 1 | 210 | 1459.1 | НР | Накладные расходы |  |  | 210 | 25 | 3 |  | 2 | 69774.24 | [6 empty] | 1459.1 | 1 | 1459.1 | 69774.24 | 1 | 69774.24
50 | 0 | 0 | 1 | 211 | 869.57 | СмПриб | Сметная прибыль |  |  | 211 | 26 | 3 |  | 2 | 41582.63 | [6 empty] | 869.57 | 1 | 869.57 | 41582.63 | 1 | 41582.63
50 | 0 | 0 | 1 | 224 | 64210.07 | Всего | Всего с НР и СП |  |  | 224 | 27 | 3 |  | 2 | 589601.94 | [6 empty] | 64210.07 | 1 | 64210.07 | 589601.94 | 1 | 589601.94
4 | 1 |  | 884 |  |  | Замена перегородок с устройством фахверка и стальных каркасов (КР-24,25...28) |  | 0 |  | -1 | [7 empty] | 0 | 0 |  | 0 | [53 empty] | 0 | [11 empty] | 0
52 | 1 | 4 | 869 | 0 |  | Замена перегородок с устройством фахверка и стальных каркасов (КР-24,25...28) | [7 empty] | 66692.11 | 49926.8 | 236.43 | 14.88 | 16528.88 | 0 | 1323.3668 | 0 | 0 | 15220.26 | 8602.76 | 0 | 0 | 66692.11 | 49926.8 | 236.43 | 14.88 | 16528.88 | 0 | 1323.3668 | 0 | 0 | 15220.26 | 8602.76 | 0 | 0 | 0 | 0 | 0 | 90515.13 | 90515.13 | 0 | 0 | 49926.8 | 49926.8 | 0 | 49926.8 | 0 | 0 | 0 | 0 | 0 | 0 | 0 | 0 | 0 | 0 | 0 | 0 | 0 | 0 | 0 | 0 | 0 | 0 | 0 | 0 | 0 | 0 | 0 | 0 | 0 | 0 | 0 | 90515.13 | 90515.13 | 0 | 0 | 49926.8 | 49926.8 | 0 | 49926.8 | 0 | 0 | 0 | 0 | 0 | 0 | 0 | 0 | 0 | 0 | 0 | 0 | 0 | 0 | 0 | 0 | 0 | 0 | 0 | 0 | 0 | 0 | 0 | 0 | 1364029.19 | 570369.6 | 3248.55 | 711.56 | 790411.04 | 0 | 1323.3668 | 0 | 0 | 727832.79 | 411383.75 | 0 | 0 | 1364029.19 | 570369.6 | 3248.55 | 711.56 | 790411.04 | 0 | 1323.3668 | 0 | 0 | 727832.79 | 411383.75 | 0 | 0 | 0 | 0 | 0 | 2503245.73 | 2503245.73 | 0 | 0 | 570369.6 | 570369.6 | 0 | 570369.6 | 0 | 0 | 0 | 0 | 0 | 0 | 0 | 0 | 0 | 0 | 0 | 0 | 0 | 0 | 0 | 0 | 0 | 0 | 0 | 0 | 0 | 0 | 0 | 0 | 0 | 0 | 0 | 2503245.73 | 2503245.73 | 0 | 0 | 570369.6 | 570369.6 | 0 | 570369.6 | 0 | 0 | 0 | 0 | 0 | 0 | 0 | 0 | 0 | 0 | 0 | 0 | 0 | 0 | 0 | 0 | 0 | 0 | 0 | 0 | 0 | 0 | 0 | 0
17 | 1 | 636 | 634 | 45 | 6.53-25-1 | Усиление кирпичных стен металлическим каркасом | 1 Т | 5.6898 | 0 | 5.6898 |  |  |  | 16929.16 | 163.85 | 236.43 | 14.88 | 16528.88 | 0 | 1323.3668 | 0 | 0 | 15220.26 | 8602.76 |  | 56481265 | 2843.024 | 28.74 | 39.688 | 2.497 | 2774.596 | 0 | 222.145 | 0 | 0 | 2587.18 | 28.74 | 36.08 | 2.27 | 2522.36 | 0 | 201.95 | 0 | 0 | 92 | 52 | 1.047 | 1.002 |  |  | 1 | 1 | 1 | 1 |  |  |  |  | 0 | 1 | ТСН-2001.6 Доп. 79, Сб. 53, т. 25, поз. 1 |  |  | 90 | 0 | 6.53-25-1 | 1 | 60 | 0 | 1 | 1 | 1 | 1 | 1 | 1 |  | 92 | 52 |  |  |  | 30 | 0 | 0 | [5 empty] | 0 |  | 0 | 16929.16 | 28.8 | 41.55 | 2.61 | 2905 | 0 | 232.5858 | 0 | 0 | 15220.2592 | 8602.7552 |  |  |  |  | *1,1 | *1,1 | *1,1 |  | *1,1 | *1,1 |  |  |  | 0 | 0 | 1 | 1 |  |  |  | 1013 | 1 Т | 1 Т | 1 | [6 empty] | 55586525 | 60 | Ремонтно-строительные работы | 0 |  | 1 | 90 | ТСН-2001.6-53. Стены | ТСН-2001.6-53-1 |  | Поправка: Гл.12.Прил.8.п.8. 5_12.00.01.11.003 |  | 0 | 2587.18 | 28.74 | 36.08 | 2.27 | 2522.36 | 201.95 | 0 | 0 | [17 empty] | 0 | 0 | 0 |  |  |  |  | 92 | 52 |  |  |  |  | 1 |  | -811884377 | 2 | 1 | 2 | 0 | 0 | 0 | 40752.18 | 40752.18 | 0 | 0 |  | 0 | 3 | 0 |  | 0 | 1 | 0 | 0 | 0 | 0 | 0 | 0
17 | 1 | 640 | 642 | 45 | 6.53-25-1 | Усиление кирпичных стен металлическим каркасом | 1 Т | 5.6898 | 0 | 5.6898 |  |  |  | 795792.92 | 2133.33 | 3248.55 | 711.56 | 790411.04 | 0 | 1323.3668 | 0 | 0 | 727832.79 | 411383.75 |  | 56481267 | 2843.024 | 28.74 | 39.688 | 2.497 | 2774.596 | 0 | 222.145 | 0 | 0 | 2587.18 | 28.74 | 36.08 | 2.27 | 2522.36 | 0 | 201.95 | 0 | 0 | 92 | 52 | 1.047 | 1.002 |  |  | 1 | 47.82 | 13.74 | 13.02 |  |  |  |  | 0 | 1 | ТСН-2001.6 Доп. 79, Сб. 53, т. 25, поз. 1 |  |  | 90 | 0 | 6.53-25-1 | 1 | 60 | 0 | 47.82 | 1 | 1 | 1 | 1 | 1 |  | 92 | 52 |  |  |  | 30 | 0 | 0 | [5 empty] | 0 |  | 0 | 795792.92 | 374.98 | 570.9 | 124.81 | 138917.1 | 0 | 232.5858 | 0 | 0 | 727832.792 | 411383.752 |  |  |  |  | *1,1 | *1,1 | *1,1 |  | *1,1 | *1,1 |  |  |  | 0 | 0 | 1 | 1 |  |  |  | 1013 | 1 Т | 1 Т | 1 | [6 empty] | 55586525 | 60 | Ремонтно-строительные работы | 0 |  | 1 | 90 | ТСН-2001.6-53. Стены | ТСН-2001.6-53-1 |  | Поправка: Гл.12.Прил.8.п.8. 5_12.00.01.11.003 |  | 0 | 2587.18 | 28.74 | 36.08 | 2.27 | 2522.36 | 201.95 | 0 | 0 | [17 empty] | 0 | 0 | 0 |  |  |  |  | 92 | 52 |  |  |  |  | 1 |  | -811884377 | 2 | 1 | 2 | 0 | 0 | 0 | 1935009.46 | 1935009.46 | 0 | 0 |  | 0 | 3 | 0 |  | 0 | 1 | 0 | 0 | 0 | 0 | 0 | 0
18 | 1 | 635 |  | 45,1 | 1.1-1-1145 | Швеллер №№ 12-40, из стали углеродистой обыкновенного качества, спокойной | т | 5.3766 | 0.94495 | 0.94495 |  |  |  | 45203.82 | 45203.82 | 0 | 0 | 0 | 0 | 0 | 0 | 0 | 0 | 0 |  | 56481265 | 8407.51 | 8407.51 | 0 | 0 | 0 | 0 | 0 | 0 | 0 | 8407.51 | 8407.51 | 0 | 0 | 0 | 0 | 0 | 0 | 0 | 84 | 53 | 1 | 1 |  |  | 1 | 1 | 1 | 1 |  |  |  |  | 3 | 1 | ТСН-2001.1 Доп. 79, Р. 1, о. 1, поз. 1145 |  |  | 13 | 0 |  | 0 | 30 | 0 | 1 | 1 | 1 | 1 | 1 | 1 |  | 84 | 53 |  |  |  | 30 | 0 | 0 | [5 empty] | 0 |  | 0 | 45203.82 | 8407.51 | 0 | 0 | 0 | 0 | 0 | 0 | 0 | 0 | 0 | [13 empty] | 0 | 0 | 1 | 1 |  |  |  | 1009 | т | т | 1000 | [6 empty] | 55586449 | 30 | Строительные работы | 0 |  | 1 | 13 | ТСН-2001.3-9. Металлические конструкции | ТСН-2001.3-9-1 |  |  |  | 0 | 8407.51 | 8407.51 | 0 | 0 | 0 | 0 | 0 | [18 empty] | 0 | 0 | 0 |  |  |  |  | 84 | 53 |  |  |  |  | 1 |  | 975818671 | 2 | 1 | -2 | 0 | 0 | 0 | 45203.82 | 45203.82 | 0 | 0 |  | 0 | 3 | 0 |  | 0 | 1 | 0 | 0 | 0 | 0 | 0 | 0
18 | 1 | 639 |  | 45,1 | 1.1-1-1145 | Швеллер №№ 12-40, из стали углеродистой обыкновенного качества, спокойной | т | 5.3766 | 0.94495 | 0.94495 |  |  |  | 507748.32 | 507748.32 | 0 | 0 | 0 | 0 | 0 | 0 | 0 | 0 | 0 |  | 56481267 | 8407.51 | 8407.51 | 0 | 0 | 0 | 0 | 0 | 0 | 0 | 8407.51 | 8407.51 | 0 | 0 | 0 | 0 | 0 | 0 | 0 | 84 | 53 | 1 | 1.002 |  |  | 1 | 1 | 1 | 11.21 |  |  |  |  | 3 | 1 | ТСН-2001.1 Доп. 79, Р. 1, о. 1, поз. 1145 |  |  | 13 | 0 | 1.1-1-1145 | 1 | 30 | 0 | 1 | 1 | 1 | 1 | 1 | 1 |  | 84 | 53 |  |  |  | 30 | 0 | 0 | [5 empty] | 0 |  | 0 | 507748.32 | 94436.74 | 0 | 0 | 0 | 0 | 0 | 0 | 0 | 0 | 0 | [13 empty] | 0 | 0 | 1 | 1 |  |  |  | 1009 | т | т | 1000 | [6 empty] | 55586449 | 30 | Строительные работы | 0 |  | 1 | 13 | ТСН-2001.3-9. Металлические конструкции | ТСН-2001.3-9-1 |  |  |  | 0 | 8407.51 | 8407.51 | 0 | 0 | 0 | 0 | 0 | [18 empty] | 0 | 0 | 0 |  |  |  |  | 84 | 53 |  |  |  |  | 1 |  | 975818671 | 2 | 1 | 2 | 0 | 0 | 0 | 507748.32 | 507748.32 | 0 | 0 |  | 0 | 3 | 0 |  | 0 | 1 | 0 | 0 | 0 | 0 | 0 | 0
18 | 1 | 634 |  | 45,2 | 1.1-1-1121 | Уголок равнополочный, для строительных стальных конструкций, ширина полки более 70 мм, сталь С235, С245 | т | 0.1682 | 0.029562 | 0.029562 |  |  |  | 1659.12 | 1659.12 | 0 | 0 | 0 | 0 | 0 | 0 | 0 | 0 | 0 |  | 56481265 | 9844.31 | 9844.31 | 0 | 0 | 0 | 0 | 0 | 0 | 0 | 9844.31 | 9844.31 | 0 | 0 | 0 | 0 | 0 | 0 | 0 | 92 | 52 | 1 | 1.002 |  |  | 1 | 1 | 1 | 1 |  |  |  |  | 3 | 1 | ТСН-2001.1 Доп. 79, Р. 1, о. 1, поз. 1121 |  |  | 90 | 0 |  | 0 | 60 | 0 | 1 | 1 | 1 | 1 | 1 | 1 |  | 92 | 52 |  |  |  | 30 | 0 | 0 | [5 empty] | 0 |  | 0 | 1659.12 | 9864 | 0 | 0 | 0 | 0 | 0 | 0 | 0 | 0 | 0 | [13 empty] | 0 | 0 | 1 | 1 |  |  |  | 1009 | т | т | 1000 | [6 empty] | 55586525 | 60 | Ремонтно-строительные работы | 0 |  | 1 | 90 | ТСН-2001.6-53. Стены | ТСН-2001.6-53-1 |  |  |  | 0 | 9844.31 | 9844.31 | 0 | 0 | 0 | 0 | 0 | [18 empty] | 0 | 0 | 0 |  |  |  |  | 92 | 52 |  |  |  |  | 1 |  | 981881691 | 2 | 1 | -2 | 0 | 0 | 0 | 1659.12 | 1659.12 | 0 | 0 |  | 0 | 3 | 0 |  | 0 | 1 | 0 | 0 | 0 | 0 | 0 | 0
18 | 1 | 638 |  | 45,2 | 1.1-1-1121 | Уголок равнополочный, для строительных стальных конструкций, ширина полки более 70 мм, сталь С235, С245 | т | 0.1682 | 0.029562 | 0.029562 |  |  |  | 12509.76 | 12509.76 | 0 | 0 | 0 | 0 | 0 | 0 | 0 | 0 | 0 |  | 56481267 | 9844.31 | 9844.31 | 0 | 0 | 0 | 0 | 0 | 0 | 0 | 9844.31 | 9844.31 | 0 | 0 | 0 | 0 | 0 | 0 | 0 | 92 | 52 | 1 | 1.002 |  |  | 1 | 1 | 1 | 7.54 |  |  |  |  | 3 | 1 | ТСН-2001.1 Доп. 79, Р. 1, о. 1, поз. 1121 |  |  | 90 | 0 | 1.1-1-1121 | 1 | 60 | 0 | 1 | 1 | 1 | 1 | 1 | 1 |  | 92 | 52 |  |  |  | 30 | 0 | 0 | [5 empty] | 0 |  | 0 | 12509.76 | 74374.56 | 0 | 0 | 0 | 0 | 0 | 0 | 0 | 0 | 0 | [13 empty] | 0 | 0 | 1 | 1 |  |  |  | 1009 | т | т | 1000 | [6 empty] | 55586525 | 60 | Ремонтно-строительные работы | 0 |  | 1 | 90 | ТСН-2001.6-53. Стены | ТСН-2001.6-53-1 |  |  |  | 0 | 9844.31 | 9844.31 | 0 | 0 | 0 | 0 | 0 | [18 empty] | 0 | 0 | 0 |  |  |  |  | 92 | 52 |  |  |  |  | 1 |  | 981881691 | 2 | 1 | 2 | 0 | 0 | 0 | 12509.76 | 12509.76 | 0 | 0 |  | 0 | 3 | 0 |  | 0 | 1 | 0 | 0 | 0 | 0 | 0 | 0
18 | 1 | 633 |  | 45,3 | 1.1-1-1105 | Прокат листовой из стали С235, С245 для строительных стальных конструкций, толщина более 3 мм | т | 0.145 | 0.025484 | 0.025484 |  |  |  | 947.17 | 947.17 | 0 | 0 | 0 | 0 | 0 | 0 | 0 | 0 | 0 |  | 56481265 | 6519.2 | 6519.2 | 0 | 0 | 0 | 0 | 0 | 0 | 0 | 6519.2 | 6519.2 | 0 | 0 | 0 | 0 | 0 | 0 | 0 | 92 | 52 | 1 | 1.002 |  |  | 1 | 1 | 1 | 1 |  |  |  |  | 3 | 1 | ТСН-2001.1 Доп. 79, Р. 1, о. 1, поз. 1105 |  |  | 90 | 0 |  | 0 | 60 | 0 | 1 | 1 | 1 | 1 | 1 | 1 |  | 92 | 52 |  |  |  | 30 | 0 | 0 | [5 empty] | 0 |  | 0 | 947.17 | 6532.24 | 0 | 0 | 0 | 0 | 0 | 0 | 0 | 0 | 0 | [13 empty] | 0 | 0 | 1 | 1 |  |  |  | 1009 | т | т | 1000 | [6 empty] | 55586525 | 60 | Ремонтно-строительные работы | 0 |  | 1 | 90 | ТСН-2001.6-53. Стены | ТСН-2001.6-53-1 |  |  |  | 0 | 6519.2 | 6519.2 | 0 | 0 | 0 | 0 | 0 | [18 empty] | 0 | 0 | 0 |  |  |  |  | 92 | 52 |  |  |  |  | 1 |  | -1891961884 | 2 | 1 | -2 | 0 | 0 | 0 | 947.17 | 947.17 | 0 | 0 |  | 0 | 3 | 0 |  | 0 | 1 | 0 | 0 | 0 | 0 | 0 | 0
18 | 1 | 637 |  | 45,3 | 1.1-1-1105 | Прокат листовой из стали С235, С245 для строительных стальных конструкций, толщина более 3 мм | т | 0.145 | 0.025484 | 0.025484 |  |  |  | 9585.36 | 9585.36 | 0 | 0 | 0 | 0 | 0 | 0 | 0 | 0 | 0 |  | 56481267 | 6519.2 | 6519.2 | 0 | 0 | 0 | 0 | 0 | 0 | 0 | 6519.2 | 6519.2 | 0 | 0 | 0 | 0 | 0 | 0 | 0 | 92 | 52 | 1 | 1.002 |  |  | 1 | 1 | 1 | 10.12 |  |  |  |  | 3 | 1 | ТСН-2001.1 Доп. 79, Р. 1, о. 1, поз. 1105 |  |  | 90 | 0 | 1.1-1-1105 | 1 | 60 | 0 | 1 | 1 | 1 | 1 | 1 | 1 |  | 92 | 52 |  |  |  | 30 | 0 | 0 | [5 empty] | 0 |  | 0 | 9585.36 | 66106.27 | 0 | 0 | 0 | 0 | 0 | 0 | 0 | 0 | 0 | [13 empty] | 0 | 0 | 1 | 1 |  |  |  | 1009 | т | т | 1000 | [6 empty] | 55586525 | 60 | Ремонтно-строительные работы | 0 |  | 1 | 90 | ТСН-2001.6-53. Стены | ТСН-2001.6-53-1 |  |  |  | 0 | 6519.2 | 6519.2 | 0 | 0 | 0 | 0 | 0 | [18 empty] | 0 | 0 | 0 |  |  |  |  | 92 | 52 |  |  |  |  | 1 |  | -1891961884 | 2 | 1 | 2 | 0 | 0 | 0 | 9585.36 | 9585.36 | 0 | 0 |  | 0 | 3 | 0 |  | 0 | 1 | 0 | 0 | 0 | 0 | 0 | 0
18 | 1 | 636 |  | 45,4 | 1.7-5-233 | Анкер-болт забивной, распорный, стальной, оцинкованный, с широкой шайбой M12х110 | 100 шт. | 3.48 | 0.61162 | 0.61162 |  |  |  | 1952.84 | 1952.84 | 0 | 0 | 0 | 0 | 0 | 0 | 0 | 0 | 0 |  | 56481265 | 560.04 | 560.04 | 0 | 0 | 0 | 0 | 0 | 0 | 0 | 560.04 | 560.04 | 0 | 0 | 0 | 0 | 0 | 0 | 0 | 92 | 52 | 1 | 1.002 |  |  | 1 | 1 | 1 | 1 |  |  |  |  | 3 | 1 | ТСН-2001.1 Доп. 79, Р. 7, о. 5, поз. 233 |  |  | 90 | 0 |  | 0 | 60 | 0 | 1 | 1 | 1 | 1 | 1 | 1 |  | 92 | 52 |  |  |  | 30 | 0 | 0 | [5 empty] | 0 |  | 0 | 1952.84 | 561.16 | 0 | 0 | 0 | 0 | 0 | 0 | 0 | 0 | 0 | [13 empty] | 0 | 0 | 1 | 1 |  |  |  | 1010 | 100 шт. | 100 шт. | 100 | [6 empty] | 55586525 | 60 | Ремонтно-строительные работы | 0 |  | 1 | 90 | ТСН-2001.6-53. Стены | ТСН-2001.6-53-1 |  |  |  | 0 | 560.04 | 560.04 | 0 | 0 | 0 | 0 | 0 | [18 empty] | 0 | 0 | 0 |  |  |  |  | 92 | 52 |  |  |  |  | 1 |  | 856224882 | 2 | 1 | -2 | 0 | 0 | 0 | 1952.84 | 1952.84 | 0 | 0 |  | 0 | 3 | 0 |  | 0 | 1 | 0 | 0 | 0 | 0 | 0 | 0
18 | 1 | 640 |  | 45,4 | 1.7-5-233 | Анкер-болт забивной, распорный, стальной, оцинкованный, с широкой шайбой M12х110 | 100 шт. | 3.48 | 0.61162 | 0.61162 |  |  |  | 38392.83 | 38392.83 | 0 | 0 | 0 | 0 | 0 | 0 | 0 | 0 | 0 |  | 56481267 | 560.04 | 560.04 | 0 | 0 | 0 | 0 | 0 | 0 | 0 | 560.04 | 560.04 | 0 | 0 | 0 | 0 | 0 | 0 | 0 | 92 | 52 | 1 | 1.002 |  |  | 1 | 1 | 1 | 19.66 |  |  |  |  | 3 | 1 | ТСН-2001.1 Доп. 79, Р. 7, о. 5, поз. 233 |  |  | 90 | 0 | 1.7-5-233 | 1 | 60 | 0 | 1 | 1 | 1 | 1 | 1 | 1 |  | 92 | 52 |  |  |  | 30 | 0 | 0 | [5 empty] | 0 |  | 0 | 38392.83 | 11032.41 | 0 | 0 | 0 | 0 | 0 | 0 | 0 | 0 | 0 | [13 empty] | 0 | 0 | 1 | 1 |  |  |  | 1010 | 100 шт. | 100 шт. | 100 | [6 empty] | 55586525 | 60 | Ремонтно-строительные работы | 0 |  | 1 | 90 | ТСН-2001.6-53. Стены | ТСН-2001.6-53-1 |  |  |  | 0 | 560.04 | 560.04 | 0 | 0 | 0 | 0 | 0 | [18 empty] | 0 | 0 | 0 |  |  |  |  | 92 | 52 |  |  |  |  | 1 |  | 856224882 | 2 | 1 | 2 | 0 | 0 | 0 | 38392.83 | 38392.83 | 0 | 0 |  | 0 | 3 | 0 |  | 0 | 1 | 0 | 0 | 0 | 0 | 0 | 0
51 | 1 | 4 | 869 |  |  | Замена перегородок с устройством фахверка и стальных каркасов (КР-24,25...28) | 0 | [6 empty] | 66692.11 | 49926.8 | 236.43 | 14.88 | 16528.88 | 0 | 1323.3668 | 0 | 0 | 15220.26 | 8602.76 |  |  | 66692.11 | 49926.8 | 236.43 | 14.88 | 16528.88 | 0 | 1323.3668 | 0 | 0 | 15220.26 | 8602.76 |  |  | 0 | 0 | 0 | 90515.13 | 90515.13 | 0 | 0 | 49926.8 | 49926.8 | 0 | 49926.8 | 0 | 0 | 0 | 0 | 0 | [19 empty] | 0 | 0 | 0 | 90515.13 | 90515.13 | 0 | 0 | 49926.8 | 49926.8 | 0 | 49926.8 | 0 | 0 | 0 | 0 | 0 | [19 empty] | 1364029.19 | 570369.6 | 3248.55 | 711.56 | 790411.04 | 0 | 1323.3668 | 0 | 0 | 727832.79 | 411383.75 |  |  | 1364029.19 | 570369.6 | 3248.55 | 711.56 | 790411.04 | 0 | 1323.3668 | 0 | 0 | 727832.79 | 411383.75 |  |  | 0 | 0 | 0 | 2503245.73 | 2503245.73 | 0 | 0 | 570369.6 | 570369.6 | 0 | 570369.6 | 0 | 0 | 0 | 0 | 0 | [19 empty] | 0 | 0 | 0 | 2503245.73 | 2503245.73 | 0 | 0 | 570369.6 | 570369.6 | 0 | 570369.6 | 0 | 0 | 0 | 0 | 0 | [18 empty] | 0
50 | 0 | 0 | 1 | 201 | 66692.11 | ПЗ | Прямые затраты |  |  | 201 | 1 | 3 |  | 2 | 1364029.19 | [6 empty] | 66692.11 | 1 | 66692.11 | 1364029.19 | 1 | 1364029.19
50 | 0 | 0 | 1 | 202 | 49926.8 | СтМатОб | Стоимость материальных ресурсов (всего) |  |  | 202 | 2 | 3 |  | 2 | 570369.6 | [6 empty] | 49926.8 | 1 | 49926.8 | 570369.6 | 1 | 570369.6
50 | 0 | 0 | 1 | 222 | 0 | СтМатОбЗак | Стоимость материалов и оборудования заказчика |  |  | 222 | 3 | 3 |  | 2 | 0 | [6 empty] | 0 | 1 | 0 | 0 | 1 | 0
50 | 0 | 0 | 1 | 225 | 49926.8 | СтМатОбПод | Стоимость материалов и оборудования подрядчика |  |  | 225 | 4 | 3 |  | 2 | 570369.6 | [6 empty] | 49926.8 | 1 | 49926.8 | 570369.6 | 1 | 570369.6
50 | 0 | 0 | 1 | 226 | 49926.8 | СтМат | Стоимость материалов (всего) |  |  | 226 | 5 | 3 |  | 2 | 570369.6 | [6 empty] | 49926.8 | 1 | 49926.8 | 570369.6 | 1 | 570369.6
50 | 0 | 0 | 1 | 227 | 0 | СтМатЗак | Стоимость материалов заказчика |  |  | 227 | 6 | 3 |  | 2 | 0 | [6 empty] | 0 | 1 | 0 | 0 | 1 | 0
50 | 0 | 0 | 1 | 228 | 49926.8 | СтМатПод | Стоимость материалов подрядчика |  |  | 228 | 7 | 3 |  | 2 | 570369.6 | [6 empty] | 49926.8 | 1 | 49926.8 | 570369.6 | 1 | 570369.6
50 | 0 | 0 | 1 | 216 | 0 | Оборуд | Стоимость оборудования (всего) |  |  | 216 | 8 | 3 |  | 2 | 0 | [6 empty] | 0 | 1 | 0 | 0 | 1 | 0
50 | 0 | 0 | 1 | 223 | 0 | ОборудЗак | Стоимость оборудования заказчика |  |  | 223 | 9 | 3 |  | 2 | 0 | [6 empty] | 0 | 1 | 0 | 0 | 1 | 0
50 | 0 | 0 | 1 | 229 | 0 | ОборудПод | Стоимость оборудования подрядчика |  |  | 229 | 10 | 3 |  | 2 | 0 | [6 empty] | 0 | 1 | 0 | 0 | 1 | 0
50 | 0 | 0 | 1 | 203 | 236.43 | ЭММ | Эксплуатация машин |  |  | 203 | 11 | 3 |  | 2 | 3248.55 | [6 empty] | 236.43 | 1 | 236.43 | 3248.55 | 1 | 3248.55
50 | 0 | 0 | 1 | 231 | 0 | ЭММсНРиСП | Эксплуатация машин по ТСН-2001.16 |  |  | 231 | 12 | 3 |  | 2 | 0 | [6 empty] | 0 | 1 | 0 | 0 | 1 | 0
50 | 0 | 0 | 1 | 204 | 14.88 | ЗПМ | ЗП машинистов |  |  | 204 | 13 | 3 |  | 2 | 711.56 | [6 empty] | 14.88 | 1 | 14.88 | 711.56 | 1 | 711.56
50 | 0 | 0 | 1 | 205 | 16528.88 | ОЗП | Основная ЗП рабочих |  |  | 205 | 14 | 3 |  | 2 | 790411.04 | [6 empty] | 16528.88 | 1 | 16528.88 | 790411.04 | 1 | 790411.04
50 | 0 | 0 | 1 | 232 | 0 | ОЗПсНРиСП | Основная ЗП рабочих по ТСН-2001.16 |  |  | 232 | 15 | 3 |  | 2 | 0 | [6 empty] | 0 | 1 | 0 | 0 | 1 | 0
50 | 0 | 0 | 1 | 214 | 90515.13 | Строит | Строительные работы с НР и СП |  |  | 214 | 16 | 3 |  | 2 | 2503245.73 | [6 empty] | 90515.13 | 1 | 90515.13 | 2503245.73 | 1 | 2503245.73
50 | 0 | 0 | 1 | 215 | 0 | Монтаж | Монтажные работы с НР и СП |  |  | 215 | 17 | 3 |  | 2 | 0 | [6 empty] | 0 | 1 | 0 | 0 | 1 | 0
50 | 0 | 0 | 1 | 217 | 0 | Прочие | Прочие работы с НР и СП |  |  | 217 | 18 | 3 |  | 2 | 0 | [6 empty] | 0 | 1 | 0 | 0 | 1 | 0
50 | 0 | 0 | 1 | 230 | 0 | ПрочиеЗатр | Прочие затраты по ТСН-2001.16 |  |  | 230 | 19 | 3 |  | 2 | 0 | [6 empty] | 0 | 1 | 0 | 0 | 1 | 0
50 | 0 | 0 | 1 | 206 | 0 | ВозврМат | Возврат материалов |  |  | 206 | 20 | 3 |  | 2 | 0 | [6 empty] | 0 | 1 | 0 | 0 | 1 | 0
50 | 0 | 0 | 1 | 207 | 1323.3668 | ТрудСтр | Трудозатраты строителей |  |  | 207 | 21 | 3 |  | -1 | 1323.3668 | [6 empty] | 1323.3668 | 1 | 1323.3668 | 1323.3668 | 1 | 1323.3668
50 | 0 | 0 | 1 | 208 | 0 | ТрудМаш | Трудозатраты машинистов |  |  | 208 | 22 | 3 |  | -1 | 0 | [6 empty] | 0 | 1 | 0 | 0 | 1 | 0
50 | 0 | 0 | 1 | 209 | 0 | ТранспМат | Транспорт материалов |  |  | 209 | 23 | 3 |  | 2 | 0 | [6 empty] | 0 | 1 | 0 | 0 | 1 | 0
50 | 0 | 0 | 1 | 233 | 0 | Перевозка | Перевозка грузов |  |  | 233 | 24 | 3 |  | 2 | 0 | [6 empty] | 0 | 1 | 0 | 0 | 1 | 0
50 | 0 | 0 | 1 | 210 | 15220.26 | НР | Накладные расходы |  |  | 210 | 25 | 3 |  | 2 | 727832.79 | [6 empty] | 15220.26 | 1 | 15220.26 | 727832.79 | 1 | 727832.79
50 | 0 | 0 | 1 | 211 | 8602.76 | СмПриб | Сметная прибыль |  |  | 211 | 26 | 3 |  | 2 | 411383.75 | [6 empty] | 8602.76 | 1 | 8602.76 | 411383.75 | 1 | 411383.75
50 | 0 | 0 | 1 | 224 | 90515.13 | Всего | Всего с НР и СП |  |  | 224 | 27 | 3 |  | 2 | 2503245.73 | [6 empty] | 90515.13 | 1 | 90515.13 | 2503245.73 | 1 | 2503245.73
4 | 1 |  | 998 |  |  | Замена входной группы №1 в осях 9-15/В-Г (КР-15...17) |  | 0 |  | -1 | [7 empty] | 0 | 0 |  | 0 | [53 empty] | 0 | [11 empty] | 0
52 | 1 | 4 | 914 | 0 |  | Замена входной группы №1 в осях 9-15/В-Г (КР-15...17) | [7 empty] | 217606.88 | 201602.51 | 3253.03 | 289.95 | 12751.34 | 0 | 1084.7244 | 0 | 0 | 11884.4 | 6348.28 | 0 | 0 | 217606.88 | 201602.51 | 3253.03 | 289.95 | 12751.34 | 0 | 1084.7244 | 0 | 0 | 11884.4 | 6348.28 | 0 | 0 | 0 | 0 | 0 | 235839.56 | 235839.56 | 0 | 0 | 201602.51 | 201602.51 | 0 | 201602.51 | 0 | 0 | 0 | 0 | 0 | 0 | 0 | 0 | 0 | 0 | 0 | 0 | 0 | 0 | 0 | 0 | 0 | 0 | 0 | 0 | 0 | 0 | 0 | 0 | 0 | 0 | 0 | 235839.56 | 235839.56 | 0 | 0 | 201602.51 | 201602.51 | 0 | 201602.51 | 0 | 0 | 0 | 0 | 0 | 0 | 0 | 0 | 0 | 0 | 0 | 0 | 0 | 0 | 0 | 0 | 0 | 0 | 0 | 0 | 0 | 0 | 0 | 0 | 2885083.46 | 2230791.45 | 44522.94 | 13865.4 | 609769.07 | 0 | 1084.7244 | 0 | 0 | 568311.52 | 303575.35 | 0 | 0 | 2885083.46 | 2230791.45 | 44522.94 | 13865.4 | 609769.07 | 0 | 1084.7244 | 0 | 0 | 568311.52 | 303575.35 | 0 | 0 | 0 | 0 | 0 | 3756970.33 | 3756970.33 | 0 | 0 | 2230791.45 | 2230791.45 | 0 | 2230791.45 | 0 | 0 | 0 | 0 | 0 | 0 | 0 | 0 | 0 | 0 | 0 | 0 | 0 | 0 | 0 | 0 | 0 | 0 | 0 | 0 | 0 | 0 | 0 | 0 | 0 | 0 | 0 | 3756970.33 | 3756970.33 | 0 | 0 | 2230791.45 | 2230791.45 | 0 | 2230791.45 | 0 | 0 | 0 | 0 | 0 | 0 | 0 | 0 | 0 | 0 | 0 | 0 | 0 | 0 | 0 | 0 | 0 | 0 | 0 | 0 | 0 | 0 | 0 | 0
19 | 1 |  |  |  |  | Плита на отм. -0,150 | [19 empty] | 1 | [183 empty] | 0
17 | 1 | 658 | 658 | 46 | 3.6-1-15 | Устройство фундаментных плит железобетонных плоских | 100 м3 в деле | 0.365 | 0 | 0.365 |  |  |  | 2254.23 | 671.1 | 615.69 | 18.87 | 967.44 | 0 | 86.5333 | 0 | 0 | 907.41 | 483.29 |  | 56481265 | 5941.6808 | 1799.05 | 1611.0875 | 49.3762 | 2531.5433 | 0 | 226.435 | 0 | 0 | 4971.97 | 1799.05 | 1171.7 | 35.91 | 2001.22 | 0 | 179 | 0 | 0 | 92 | 49 | 1.047 | 1.022 |  |  | 1 | 1 | 1 | 1 |  |  |  |  | 0 | 1 | ТСН-2001.3 Доп. 79, Сб. 6, т. 1, поз. 15 |  |  | 8 | 0 | 3.6-1-15 | 1 | 30 | 0 | 1 | 1 | 1 | 1 | 1 | 1 |  | 92 | 49 |  |  |  | 30 | 0 | 0 | [5 empty] | 0 |  | 0 | 2254.23 | 1838.63 | 1686.81 | 51.7 | 2650.53 | 0 | 237.0774 | 0 | 0 | 907.4052 | 483.2919 |  |  |  |  | *1,25*1,1 | *1,25*1,1 | *1,15*1,1 |  | *1,15*1,1 | *1,25*1,1 |  |  |  | 0 | 0 | 1 | 1 |  |  |  | 1013 | 100 м3 в деле | 100 м3 в деле | 1 | [6 empty] | 55586444 | 30 | Строительные работы | 0 |  | 1 | 8 | ТСН-2001.3-6. Бетонные, железобетонные конструкции монолитные | ТСН-2001.3-6-1 |  | Поправка: О.П. п.3.4. 6 Поправка: О.П. п.3.4.30.в |  | 0 | 4971.97 | 1799.05 | 1171.7 | 35.91 | 2001.22 | 179 | 0 | 0 | [17 empty] | 0 | 0 | 0 |  |  |  |  | 92 | 49 |  |  |  |  | 1 |  | -1676319000 | 2 | 1 | 2 | 0 | 0 | 0 | 3644.93 | 3644.93 | 0 | 0 |  | 0 | 3 | 0 |  | 0 | 1 | 0 | 0 | 0 | 0 | 0 | 0
17 | 1 | 676 | 674 | 46 | 3.6-1-15 | Устройство фундаментных плит железобетонных плоских | 100 м3 в деле | 0.365 | 0 | 0.365 |  |  |  | 60635.26 | 6885.49 | 7486.79 | 902.36 | 46262.98 | 0 | 86.5333 | 0 | 0 | 43392.11 | 23111.02 |  | 56481267 | 5941.6808 | 1799.05 | 1611.0875 | 49.3762 | 2531.5433 | 0 | 226.435 | 0 | 0 | 4971.97 | 1799.05 | 1171.7 | 35.91 | 2001.22 | 0 | 179 | 0 | 0 | 92 | 49 | 1.047 | 1.022 |  |  | 1 | 47.82 | 12.16 | 10.26 |  |  |  |  | 0 | 1 | ТСН-2001.3 Доп. 79, Сб. 6, т. 1, поз. 15 |  |  | 8 | 0 | 3.6-1-15 | 1 | 30 | 0 | 47.82 | 1 | 1 | 1 | 1 | 1 |  | 92 | 49 |  |  |  | 30 | 0 | 0 | [5 empty] | 0 |  | 0 | 60635.26 | 18864.34 | 20511.61 | 2472.29 | 126748.34 | 0 | 237.0774 | 0 | 0 | 43392.1128 | 23111.0166 |  |  |  |  | *1,25*1,1 | *1,25*1,1 | *1,15*1,1 |  | *1,15*1,1 | *1,25*1,1 |  |  |  | 0 | 0 | 1 | 1 |  |  |  | 1013 | 100 м3 в деле | 100 м3 в деле | 1 | [6 empty] | 55586444 | 30 | Строительные работы | 0 |  | 1 | 8 | ТСН-2001.3-6. Бетонные, железобетонные конструкции монолитные | ТСН-2001.3-6-1 |  | Поправка: О.П. п.3.4. 6 Поправка: О.П. п.3.4.30.в |  | 0 | 4971.97 | 1799.05 | 1171.7 | 35.91 | 2001.22 | 179 | 0 | 0 | [17 empty] | 0 | 0 | 0 |  |  |  |  | 92 | 49 |  |  |  |  | 1 |  | -1676319000 | 2 | 1 | 2 | 0 | 0 | 0 | 127138.39 | 127138.39 | 0 | 0 |  | 0 | 3 | 0 |  | 0 | 1 | 0 | 0 | 0 | 0 | 0 | 0
18 | 1 | 657 |  | 46,1 | 1.3-4-22 | Арматурные заготовки (стержни, хомуты и т.п.), не собранные в каркасы или сетки, арматурная сталь периодического профиля, класс А-III, диаметр от 12 до 14 мм | т | 3.6763 | 10.0721 | 10.0721 |  |  |  | 21580.19 | 21580.19 | 0 | 0 | 0 | 0 | 0 | 0 | 0 | 0 | 0 |  | 56481265 | 5743.69 | 5743.69 | 0 | 0 | 0 | 0 | 0 | 0 | 0 | 5743.69 | 5743.69 | 0 | 0 | 0 | 0 | 0 | 0 | 0 | 92 | 49 | 1 | 1.022 |  |  | 1 | 1 | 1 | 1 |  |  |  |  | 3 | 1 | ТСН-2001.1 Доп. 79, Р. 3, о. 4, поз. 22 |  |  | 8 | 0 |  | 0 | 30 | 0 | 1 | 1 | 1 | 1 | 1 | 1 |  | 92 | 49 |  |  |  | 30 | 0 | 0 | [5 empty] | 0 |  | 0 | 21580.19 | 5870.05 | 0 | 0 | 0 | 0 | 0 | 0 | 0 | 0 | 0 | [13 empty] | 0 | 0 | 1 | 1 |  |  |  | 1009 | т | т | 1000 | [6 empty] | 55586444 | 30 | Строительные работы | 0 |  | 1 | 8 | ТСН-2001.3-6. Бетонные, железобетонные конструкции монолитные | ТСН-2001.3-6-1 |  |  |  | 0 | 5743.69 | 5743.69 | 0 | 0 | 0 | 0 | 0 | [18 empty] | 0 | 0 | 0 |  |  |  |  | 92 | 49 |  |  |  |  | 1 |  | 1611312075 | 2 | 1 | -2 | 0 | 0 | 0 | 21580.19 | 21580.19 | 0 | 0 |  | 0 | 3 | 0 |  | 0 | 1 | 0 | 0 | 0 | 0 | 0 | 0
18 | 1 | 675 |  | 46,1 | 1.3-4-22 | Арматурные заготовки (стержни, хомуты и т.п.), не собранные в каркасы или сетки, арматурная сталь периодического профиля, класс А-III, диаметр от 12 до 14 мм | т | 3.6763 | 10.0721 | 10.0721 |  |  |  | 341398.61 | 341398.61 | 0 | 0 | 0 | 0 | 0 | 0 | 0 | 0 | 0 |  | 56481267 | 5743.69 | 5743.69 | 0 | 0 | 0 | 0 | 0 | 0 | 0 | 5743.69 | 5743.69 | 0 | 0 | 0 | 0 | 0 | 0 | 0 | 92 | 49 | 1 | 1.022 |  |  | 1 | 1 | 1 | 15.82 |  |  |  |  | 3 | 1 | ТСН-2001.1 Доп. 79, Р. 3, о. 4, поз. 22 |  |  | 8 | 0 | 1.3-4-22 | 1 | 30 | 0 | 1 | 1 | 1 | 1 | 1 | 1 |  | 92 | 49 |  |  |  | 30 | 0 | 0 | [5 empty] | 0 |  | 0 | 341398.61 | 92864.19 | 0 | 0 | 0 | 0 | 0 | 0 | 0 | 0 | 0 | [13 empty] | 0 | 0 | 1 | 1 |  |  |  | 1009 | т | т | 1000 | [6 empty] | 55586444 | 30 | Строительные работы | 0 |  | 1 | 8 | ТСН-2001.3-6. Бетонные, железобетонные конструкции монолитные | ТСН-2001.3-6-1 |  |  |  | 0 | 5743.69 | 5743.69 | 0 | 0 | 0 | 0 | 0 | [18 empty] | 0 | 0 | 0 |  |  |  |  | 92 | 49 |  |  |  |  | 1 |  | 1611312075 | 2 | 1 | 2 | 0 | 0 | 0 | 341398.61 | 341398.61 | 0 | 0 |  | 0 | 3 | 0 |  | 0 | 1 | 0 | 0 | 0 | 0 | 0 | 0
18 | 1 | 656 |  | 46,2 | 1.3-4-20 | Арматурные заготовки (стержни, хомуты и т.п.), не собранные в каркасы или сетки, арматурная сталь периодического профиля, класс А-III, диаметр 8 мм | т | 0.36735 | 1.0064 | 1.0064 |  |  |  | 2156.36 | 2156.36 | 0 | 0 | 0 | 0 | 0 | 0 | 0 | 0 | 0 |  | 56481265 | 5743.69 | 5743.69 | 0 | 0 | 0 | 0 | 0 | 0 | 0 | 5743.69 | 5743.69 | 0 | 0 | 0 | 0 | 0 | 0 | 0 | 92 | 49 | 1 | 1.022 |  |  | 1 | 1 | 1 | 1 |  |  |  |  | 3 | 1 | ТСН-2001.1 Доп. 79, Р. 3, о. 4, поз. 20 |  |  | 8 | 0 |  | 0 | 30 | 0 | 1 | 1 | 1 | 1 | 1 | 1 |  | 92 | 49 |  |  |  | 30 | 0 | 0 | [5 empty] | 0 |  | 0 | 2156.36 | 5870.05 | 0 | 0 | 0 | 0 | 0 | 0 | 0 | 0 | 0 | [13 empty] | 0 | 0 | 1 | 1 |  |  |  | 1009 | т | т | 1000 | [6 empty] | 55586444 | 30 | Строительные работы | 0 |  | 1 | 8 | ТСН-2001.3-6. Бетонные, железобетонные конструкции монолитные | ТСН-2001.3-6-1 |  |  |  | 0 | 5743.69 | 5743.69 | 0 | 0 | 0 | 0 | 0 | [18 empty] | 0 | 0 | 0 |  |  |  |  | 92 | 49 |  |  |  |  | 1 |  | -977438433 | 2 | 1 | -2 | 0 | 0 | 0 | 2156.36 | 2156.36 | 0 | 0 |  | 0 | 3 | 0 |  | 0 | 1 | 0 | 0 | 0 | 0 | 0 | 0
18 | 1 | 674 |  | 46,2 | 1.3-4-20 | Арматурные заготовки (стержни, хомуты и т.п.), не собранные в каркасы или сетки, арматурная сталь периодического профиля, класс А-III, диаметр 8 мм | т | 0.36735 | 1.0064 | 1.0064 |  |  |  | 35860.27 | 35860.27 | 0 | 0 | 0 | 0 | 0 | 0 | 0 | 0 | 0 |  | 56481267 | 5743.69 | 5743.69 | 0 | 0 | 0 | 0 | 0 | 0 | 0 | 5743.69 | 5743.69 | 0 | 0 | 0 | 0 | 0 | 0 | 0 | 92 | 49 | 1 | 1.022 |  |  | 1 | 1 | 1 | 16.63 |  |  |  |  | 3 | 1 | ТСН-2001.1 Доп. 79, Р. 3, о. 4, поз. 20 |  |  | 8 | 0 | 1.3-4-20 | 1 | 30 | 0 | 1 | 1 | 1 | 1 | 1 | 1 |  | 92 | 49 |  |  |  | 30 | 0 | 0 | [5 empty] | 0 |  | 0 | 35860.27 | 97618.93 | 0 | 0 | 0 | 0 | 0 | 0 | 0 | 0 | 0 | [13 empty] | 0 | 0 | 1 | 1 |  |  |  | 1009 | т | т | 1000 | [6 empty] | 55586444 | 30 | Строительные работы | 0 |  | 1 | 8 | ТСН-2001.3-6. Бетонные, железобетонные конструкции монолитные | ТСН-2001.3-6-1 |  |  |  | 0 | 5743.69 | 5743.69 | 0 | 0 | 0 | 0 | 0 | [18 empty] | 0 | 0 | 0 |  |  |  |  | 92 | 49 |  |  |  |  | 1 |  | -977438433 | 2 | 1 | 2 | 0 | 0 | 0 | 35860.27 | 35860.27 | 0 | 0 |  | 0 | 3 | 0 |  | 0 | 1 | 0 | 0 | 0 | 0 | 0 | 0
18 | 1 | 655 |  | 46,3 | 1.3-4-102 | Каркасы и сетки арматурные пространственные собранные и сваренные (связанные) в арматурные изделия, класс А-III, диаметр 8 мм | т | 0.1251 | 0.34274 | 0.34274 |  |  |  | 809.56 | 809.56 | 0 | 0 | 0 | 0 | 0 | 0 | 0 | 0 | 0 |  | 56481265 | 6332.03 | 6332.03 | 0 | 0 | 0 | 0 | 0 | 0 | 0 | 6332.03 | 6332.03 | 0 | 0 | 0 | 0 | 0 | 0 | 0 | 92 | 49 | 1 | 1.022 |  |  | 1 | 1 | 1 | 1 |  |  |  |  | 3 | 1 | ТСН-2001.1 Доп. 79, Р. 3, о. 4, поз. 102 |  |  | 8 | 0 |  | 0 | 30 | 0 | 1 | 1 | 1 | 1 | 1 | 1 |  | 92 | 49 |  |  |  | 30 | 0 | 0 | [5 empty] | 0 |  | 0 | 809.56 | 6471.33 | 0 | 0 | 0 | 0 | 0 | 0 | 0 | 0 | 0 | [13 empty] | 0 | 0 | 1 | 1 |  |  |  | 1009 | т | т | 1000 | [6 empty] | 55586444 | 30 | Строительные работы | 0 |  | 1 | 8 | ТСН-2001.3-6. Бетонные, железобетонные конструкции монолитные | ТСН-2001.3-6-1 |  |  |  | 0 | 6332.03 | 6332.03 | 0 | 0 | 0 | 0 | 0 | [18 empty] | 0 | 0 | 0 |  |  |  |  | 92 | 49 |  |  |  |  | 1 |  | 72089298 | 2 | 1 | -2 | 0 | 0 | 0 | 809.56 | 809.56 | 0 | 0 |  | 0 | 3 | 0 |  | 0 | 1 | 0 | 0 | 0 | 0 | 0 | 0
18 | 1 | 673 |  | 46,3 | 1.3-4-102 | Каркасы и сетки арматурные пространственные собранные и сваренные (связанные) в арматурные изделия, класс А-III, диаметр 8 мм | т | 0.1251 | 0.34274 | 0.34274 |  |  |  | 13349.64 | 13349.64 | 0 | 0 | 0 | 0 | 0 | 0 | 0 | 0 | 0 |  | 56481267 | 6332.03 | 6332.03 | 0 | 0 | 0 | 0 | 0 | 0 | 0 | 6332.03 | 6332.03 | 0 | 0 | 0 | 0 | 0 | 0 | 0 | 92 | 49 | 1 | 1.022 |  |  | 1 | 1 | 1 | 16.49 |  |  |  |  | 3 | 1 | ТСН-2001.1 Доп. 79, Р. 3, о. 4, поз. 102 |  |  | 8 | 0 | 1.3-4-102 | 1 | 30 | 0 | 1 | 1 | 1 | 1 | 1 | 1 |  | 92 | 49 |  |  |  | 30 | 0 | 0 | [5 empty] | 0 |  | 0 | 13349.64 | 106712.23 | 0 | 0 | 0 | 0 | 0 | 0 | 0 | 0 | 0 | [13 empty] | 0 | 0 | 1 | 1 |  |  |  | 1009 | т | т | 1000 | [6 empty] | 55586444 | 30 | Строительные работы | 0 |  | 1 | 8 | ТСН-2001.3-6. Бетонные, железобетонные конструкции монолитные | ТСН-2001.3-6-1 |  |  |  | 0 | 6332.03 | 6332.03 | 0 | 0 | 0 | 0 | 0 | [18 empty] | 0 | 0 | 0 |  |  |  |  | 92 | 49 |  |  |  |  | 1 |  | 72089298 | 2 | 1 | 2 | 0 | 0 | 0 | 13349.64 | 13349.64 | 0 | 0 |  | 0 | 3 | 0 |  | 0 | 1 | 0 | 0 | 0 | 0 | 0 | 0
18 | 1 | 654 |  | 46,4 | 1.3-1-41 | Смесь бетонная тяжелого бетона БСТ на гранитном щебне, крупность заполнителя от 5 до 20 мм, класс прочности В25 (М350), П3, F150, W6 | м3 | 37.0475 | 101.5 | 101.5 |  |  |  | 27629.43 | 27629.43 | 0 | 0 | 0 | 0 | 0 | 0 | 0 | 0 | 0 |  | 56481265 | 729.73 | 729.73 | 0 | 0 | 0 | 0 | 0 | 0 | 0 | 729.73 | 729.73 | 0 | 0 | 0 | 0 | 0 | 0 | 0 | 92 | 49 | 1 | 1.022 |  |  | 1 | 1 | 1 | 1 |  |  |  |  | 3 | 1 | ТСН-2001.1 Доп. 79, Р. 3, о. 1, поз. 41 |  |  | 8 | 0 |  | 0 | 30 | 0 | 1 | 1 | 1 | 1 | 1 | 1 |  | 92 | 49 |  |  |  | 30 | 0 | 0 | [5 empty] | 0 |  | 0 | 27629.43 | 745.78 | 0 | 0 | 0 | 0 | 0 | 0 | 0 | 0 | 0 | [13 empty] | 0 | 0 | 1 | 1 |  |  |  | 1007 | м3 | м3 | 1 | [6 empty] | 55586444 | 30 | Строительные работы | 0 |  | 1 | 8 | ТСН-2001.3-6. Бетонные, железобетонные конструкции монолитные | ТСН-2001.3-6-1 |  |  |  | 0 | 729.73 | 729.73 | 0 | 0 | 0 | 0 | 0 | [18 empty] | 0 | 0 | 0 |  |  |  |  | 92 | 49 |  |  |  |  | 1 |  | -1447999952 | 2 | 1 | -2 | 0 | 0 | 0 | 27629.43 | 27629.43 | 0 | 0 |  | 0 | 3 | 0 |  | 0 | 1 | 0 | 0 | 0 | 0 | 0 | 0
18 | 1 | 672 |  | 46,4 | 1.3-1-41 | Смесь бетонная тяжелого бетона БСТ на гранитном щебне, крупность заполнителя от 5 до 20 мм, класс прочности В25 (М350), П3, F150, W6 | м3 | 37.0475 | 101.5 | 101.5 |  |  |  | 278504.65 | 278504.65 | 0 | 0 | 0 | 0 | 0 | 0 | 0 | 0 | 0 |  | 56481267 | 729.73 | 729.73 | 0 | 0 | 0 | 0 | 0 | 0 | 0 | 729.73 | 729.73 | 0 | 0 | 0 | 0 | 0 | 0 | 0 | 92 | 49 | 1 | 1.022 |  |  | 1 | 1 | 1 | 10.08 |  |  |  |  | 3 | 1 | ТСН-2001.1 Доп. 79, Р. 3, о. 1, поз. 41 |  |  | 8 | 0 | 1.3-1-41 | 1 | 30 | 0 | 1 | 1 | 1 | 1 | 1 | 1 |  | 92 | 49 |  |  |  | 30 | 0 | 0 | [5 empty] | 0 |  | 0 | 278504.65 | 7517.46 | 0 | 0 | 0 | 0 | 0 | 0 | 0 | 0 | 0 | [13 empty] | 0 | 0 | 1 | 1 |  |  |  | 1007 | м3 | м3 | 1 | [6 empty] | 55586444 | 30 | Строительные работы | 0 |  | 1 | 8 | ТСН-2001.3-6. Бетонные, железобетонные конструкции монолитные | ТСН-2001.3-6-1 |  |  |  | 0 | 729.73 | 729.73 | 0 | 0 | 0 | 0 | 0 | [18 empty] | 0 | 0 | 0 |  |  |  |  | 92 | 49 |  |  |  |  | 1 |  | -1447999952 | 2 | 1 | 2 | 0 | 0 | 0 | 278504.65 | 278504.65 | 0 | 0 |  | 0 | 3 | 0 |  | 0 | 1 | 0 | 0 | 0 | 0 | 0 | 0
17 | 1 | 685 | 683 | 47 | 3.26-29-1 | Теплоизоляция холодных поверхностей строительных конструкций стен и колонн изделиями из пенопласта на битуме | 1 м3 изоляции | 0.32 | 0 | 0.32 |  |  |  | 270.26 | 154.18 | 15.97 | 1.98 | 100.11 | 0 | 7.7009 | 0 | 0 | 88.82 | 47.98 |  | 56481265 | 819.3069 | 472.83 | 47.6713 | 5.8987 | 298.8057 | 0 | 22.9851 | 0 | 0 | 743.71 | 472.83 | 34.67 | 4.29 | 236.21 | 0 | 18.17 | 0 | 0 | 87 | 47 | 1.047 | 1.019 |  |  | 1 | 1 | 1 | 1 |  |  |  |  | 0 | 1 | ТСН-2001.3 Доп. 79, Сб. 26, т. 29, поз. 1 |  |  | 29 | 0 | 3.26-29-1 | 1 | 30 | 0 | 1 | 1 | 1 | 1 | 1 | 1 |  | 87 | 47 |  |  |  | 30 | 0 | 0 | [5 empty] | 0 |  | 0 | 270.26 | 481.81 | 49.91 | 6.18 | 312.85 | 0 | 24.0653 | 0 | 0 | 88.8183 | 47.9823 |  |  |  |  | *1,25*1,1 | *1,25*1,1 | *1,15*1,1 |  | *1,15*1,1 | *1,25*1,1 |  |  |  | 0 | 0 | 1 | 1 |  |  |  | 1013 | 1 м3 изоляции | 1 м3 изоляции | 1 | [6 empty] | 55586465 | 30 | Строительные работы | 0 |  | 1 | 29 | ТСН-2001.3-26. Теплоизоляционные работы | ТСН-2001.3-26-1 |  | Поправка: О.П. п.3.4. 6 Поправка: О.П. п.3.4.30.в |  | 0 | 743.71 | 472.83 | 34.67 | 4.29 | 236.21 | 18.17 | 0 | 0 | [17 empty] | 0 | 0 | 0 |  |  |  |  | 87 | 47 |  |  |  |  | 1 |  | 939905489 | 2 | 1 | 2 | 0 | 0 | 0 | 407.06 | 407.06 | 0 | 0 |  | 0 | 3 | 0 |  | 0 | 1 | 0 | 0 | 0 | 0 | 0 | 0
17 | 1 | 694 | 692 | 47 | 3.26-29-1 | Теплоизоляция холодных поверхностей строительных конструкций стен и колонн изделиями из пенопласта на битуме | 1 м3 изоляции | 0.32 | 0 | 0.32 |  |  |  | 6039.28 | 1022.21 | 229.81 | 94.68 | 4787.26 | 0 | 7.7009 | 0 | 0 | 4247.29 | 2294.51 |  | 56481267 | 819.3069 | 472.83 | 47.6713 | 5.8987 | 298.8057 | 0 | 22.9851 | 0 | 0 | 743.71 | 472.83 | 34.67 | 4.29 | 236.21 | 0 | 18.17 | 0 | 0 | 87 | 47 | 1.047 | 1.019 |  |  | 1 | 47.82 | 14.39 | 6.63 |  |  |  |  | 0 | 1 | ТСН-2001.3 Доп. 79, Сб. 26, т. 29, поз. 1 |  |  | 29 | 0 | 3.26-29-1 | 1 | 30 | 0 | 47.82 | 1 | 1 | 1 | 1 | 1 |  | 87 | 47 |  |  |  | 30 | 0 | 0 | [5 empty] | 0 |  | 0 | 6039.28 | 3194.4 | 718.2 | 295.53 | 14960.49 | 0 | 24.0653 | 0 | 0 | 4247.2878 | 2294.5118 |  |  |  |  | *1,25*1,1 | *1,25*1,1 | *1,15*1,1 |  | *1,15*1,1 | *1,25*1,1 |  |  |  | 0 | 0 | 1 | 1 |  |  |  | 1013 | 1 м3 изоляции | 1 м3 изоляции | 1 | [6 empty] | 55586465 | 30 | Строительные работы | 0 |  | 1 | 29 | ТСН-2001.3-26. Теплоизоляционные работы | ТСН-2001.3-26-1 |  | Поправка: О.П. п.3.4. 6 Поправка: О.П. п.3.4.30.в |  | 0 | 743.71 | 472.83 | 34.67 | 4.29 | 236.21 | 18.17 | 0 | 0 | [17 empty] | 0 | 0 | 0 |  |  |  |  | 87 | 47 |  |  |  |  | 1 |  | 939905489 | 2 | 1 | 2 | 0 | 0 | 0 | 12581.08 | 12581.08 | 0 | 0 |  | 0 | 3 | 0 |  | 0 | 1 | 0 | 0 | 0 | 0 | 0 | 0
18 | 1 | 685 |  | 47,1 | 1.1-1-912 | Плита пенополистирольная теплоизоляционная, типа ППС35 | м3 | 0.3136 | 0.98 | 0.98 |  |  |  | 582 | 582 | 0 | 0 | 0 | 0 | 0 | 0 | 0 | 0 | 0 |  | 56481265 | 1821.25 | 1821.25 | 0 | 0 | 0 | 0 | 0 | 0 | 0 | 1821.25 | 1821.25 | 0 | 0 | 0 | 0 | 0 | 0 | 0 | 87 | 47 | 1 | 1.019 |  |  | 1 | 1 | 1 | 1 |  |  |  |  | 3 | 1 | ТСН-2001.1 Доп. 79, Р. 1, о. 1, поз. 912 |  |  | 29 | 0 |  | 0 | 30 | 0 | 1 | 1 | 1 | 1 | 1 | 1 |  | 87 | 47 |  |  |  | 30 | 0 | 0 | [5 empty] | 0 |  | 0 | 582 | 1855.85 | 0 | 0 | 0 | 0 | 0 | 0 | 0 | 0 | 0 | [13 empty] | 0 | 0 | 1 | 1 |  |  |  | 1007 | м3 | м3 | 1 | [6 empty] | 55586465 | 30 | Строительные работы | 0 |  | 1 | 29 | ТСН-2001.3-26. Теплоизоляционные работы | ТСН-2001.3-26-1 |  |  |  | 0 | 1821.25 | 1821.25 | 0 | 0 | 0 | 0 | 0 | [18 empty] | 0 | 0 | 0 |  |  |  |  | 87 | 47 |  |  |  |  | 1 |  | -482484867 | 2 | 1 | -2 | 0 | 0 | 0 | 582 | 582 | 0 | 0 |  | 0 | 3 | 0 |  | 0 | 1 | 0 | 0 | 0 | 0 | 0 | 0
18 | 1 | 694 |  | 47,1 | 1.1-1-912 | Плита пенополистирольная теплоизоляционная, типа ППС35 | м3 | 0.3136 | 0.98 | 0.98 |  |  |  | 2554.98 | 2554.98 | 0 | 0 | 0 | 0 | 0 | 0 | 0 | 0 | 0 |  | 56481267 | 1821.25 | 1821.25 | 0 | 0 | 0 | 0 | 0 | 0 | 0 | 1821.25 | 1821.25 | 0 | 0 | 0 | 0 | 0 | 0 | 0 | 87 | 47 | 1 | 1.019 |  |  | 1 | 1 | 1 | 4.39 |  |  |  |  | 3 | 1 | ТСН-2001.1 Доп. 79, Р. 1, о. 1, поз. 912 |  |  | 29 | 0 | 1.1-1-912 | 1 | 30 | 0 | 1 | 1 | 1 | 1 | 1 | 1 |  | 87 | 47 |  |  |  | 30 | 0 | 0 | [5 empty] | 0 |  | 0 | 2554.98 | 8147.18 | 0 | 0 | 0 | 0 | 0 | 0 | 0 | 0 | 0 | [13 empty] | 0 | 0 | 1 | 1 |  |  |  | 1007 | м3 | м3 | 1 | [6 empty] | 55586465 | 30 | Строительные работы | 0 |  | 1 | 29 | ТСН-2001.3-26. Теплоизоляционные работы | ТСН-2001.3-26-1 |  |  |  | 0 | 1821.25 | 1821.25 | 0 | 0 | 0 | 0 | 0 | [18 empty] | 0 | 0 | 0 |  |  |  |  | 87 | 47 |  |  |  |  | 1 |  | -482484867 | 2 | 1 | 2 | 0 | 0 | 0 | 2554.98 | 2554.98 | 0 | 0 |  | 0 | 3 | 0 |  | 0 | 1 | 0 | 0 | 0 | 0 | 0 | 0
19 | 1 |  |  |  |  | Устройство колонн | [19 empty] | 1 | [183 empty] | 0
17 | 1 | 712 | 708 | 48 | 3.6-9-4 | Устройство колонн железобетонных высотой до 4 м периметром до 2 м | 100 м3 в деле | 0.072 | 0 | 0.072 |  |  |  | 2209.44 | 905.45 | 166.45 | 10.08 | 1137.54 | 0 | 99.1752 | 0 | 0 | 1055.81 | 562.33 |  | 56481265 | 29602.9932 | 12304.99 | 2208.0712 | 133.7738 | 15089.932 | 0 | 1315.6 | 0 | 0 | 25839.66 | 12304.99 | 1605.87 | 97.29 | 11928.8 | 0 | 1040 | 0 | 0 | 92 | 49 | 1.047 | 1.022 |  |  | 1 | 1 | 1 | 1 |  |  |  |  | 0 | 1 | ТСН-2001.3 Доп. 79, Сб. 6, т. 9, поз. 4 |  |  | 8 | 0 | 3.6-9-4 | 1 | 30 | 0 | 1 | 1 | 1 | 1 | 1 | 1 |  | 92 | 49 |  |  |  | 30 | 0 | 0 | [5 empty] | 0 |  | 0 | 2209.44 | 12575.7 | 2311.85 | 140.06 | 15799.16 | 0 | 1377.4332 | 0 | 0 | 1055.8104 | 562.3338 |  |  |  |  | *1,25*1,1 | *1,25*1,1 | *1,15*1,1 |  | *1,15*1,1 | *1,25*1,1 |  |  |  | 0 | 0 | 1 | 1 |  |  |  | 1013 | 100 м3 в деле | 100 м3 в деле | 1 | [6 empty] | 55586444 | 30 | Строительные работы | 0 |  | 1 | 8 | ТСН-2001.3-6. Бетонные, железобетонные конструкции монолитные | ТСН-2001.3-6-1 |  | Поправка: О.П. п.3.4. 6 Поправка: О.П. п.3.4.30.в |  | 0 | 25839.66 | 12304.99 | 1605.87 | 97.29 | 11928.8 | 1040 | 0 | 0 | [17 empty] | 0 | 0 | 0 |  |  |  |  | 92 | 49 |  |  |  |  | 1 |  | -1387722116 | 2 | 1 | 2 | 0 | 0 | 0 | 3827.58 | 3827.58 | 0 | 0 |  | 0 | 3 | 0 |  | 0 | 1 | 0 | 0 | 0 | 0 | 0 | 0
17 | 1 | 730 | 724 | 48 | 3.6-9-4 | Устройство колонн железобетонных высотой до 4 м периметром до 2 м | 100 м3 в деле | 0.072 | 0 | 0.072 |  |  |  | 60686.13 | 4165.07 | 2123.9 | 482.03 | 54397.16 | 0 | 99.1752 | 0 | 0 | 50488.85 | 26890.8 |  | 56481267 | 29602.9932 | 12304.99 | 2208.0712 | 133.7738 | 15089.932 | 0 | 1315.6 | 0 | 0 | 25839.66 | 12304.99 | 1605.87 | 97.29 | 11928.8 | 0 | 1040 | 0 | 0 | 92 | 49 | 1.047 | 1.022 |  |  | 1 | 47.82 | 12.76 | 4.6 |  |  |  |  | 0 | 1 | ТСН-2001.3 Доп. 79, Сб. 6, т. 9, поз. 4 |  |  | 8 | 0 | 3.6-9-4 | 1 | 30 | 0 | 47.82 | 1 | 1 | 1 | 1 | 1 |  | 92 | 49 |  |  |  | 30 | 0 | 0 | [5 empty] | 0 |  | 0 | 60686.13 | 57848.22 | 29499.21 | 6697.67 | 755515.83 | 0 | 1377.4332 | 0 | 0 | 50488.8548 | 26890.8031 |  |  |  |  | *1,25*1,1 | *1,25*1,1 | *1,15*1,1 |  | *1,15*1,1 | *1,25*1,1 |  |  |  | 0 | 0 | 1 | 1 |  |  |  | 1013 | 100 м3 в деле | 100 м3 в деле | 1 | [6 empty] | 55586444 | 30 | Строительные работы | 0 |  | 1 | 8 | ТСН-2001.3-6. Бетонные, железобетонные конструкции монолитные | ТСН-2001.3-6-1 |  | Поправка: О.П. п.3.4. 6 Поправка: О.П. п.3.4.30.в |  | 0 | 25839.66 | 12304.99 | 1605.87 | 97.29 | 11928.8 | 1040 | 0 | 0 | [17 empty] | 0 | 0 | 0 |  |  |  |  | 92 | 49 |  |  |  |  | 1 |  | -1387722116 | 2 | 1 | 2 | 0 | 0 | 0 | 138065.78 | 138065.78 | 0 | 0 |  | 0 | 3 | 0 |  | 0 | 1 | 0 | 0 | 0 | 0 | 0 | 0
18 | 1 | 709 |  | 48,1 | 1.3-4-1 | Арматурные заготовки (стержни, хомуты и т.п.), не собранные в каркасы или сетки, углеродистая сталь общего назначения и арматурная сталь гладкая, класс А-I, диаметр от 6 до 7 мм | т | 0.0867 | 1.2042 | 1.2042 |  |  |  | 502.69 | 502.69 | 0 | 0 | 0 | 0 | 0 | 0 | 0 | 0 | 0 |  | 56481265 | 5673.19 | 5673.19 | 0 | 0 | 0 | 0 | 0 | 0 | 0 | 5673.19 | 5673.19 | 0 | 0 | 0 | 0 | 0 | 0 | 0 | 92 | 49 | 1 | 1.022 |  |  | 1 | 1 | 1 | 1 |  |  |  |  | 3 | 1 | ТСН-2001.1 Доп. 79, Р. 3, о. 4, поз. 1 |  |  | 8 | 0 |  | 0 | 30 | 0 | 1 | 1 | 1 | 1 | 1 | 1 |  | 92 | 49 |  |  |  | 30 | 0 | 0 | [5 empty] | 0 |  | 0 | 502.69 | 5798 | 0 | 0 | 0 | 0 | 0 | 0 | 0 | 0 | 0 | [13 empty] | 0 | 0 | 1 | 1 |  |  |  | 1009 | т | т | 1000 | [6 empty] | 55586444 | 30 | Строительные работы | 0 |  | 1 | 8 | ТСН-2001.3-6. Бетонные, железобетонные конструкции монолитные | ТСН-2001.3-6-1 |  |  |  | 0 | 5673.19 | 5673.19 | 0 | 0 | 0 | 0 | 0 | [18 empty] | 0 | 0 | 0 |  |  |  |  | 92 | 49 |  |  |  |  | 1 |  | -182356648 | 2 | 1 | -2 | 0 | 0 | 0 | 502.69 | 502.69 | 0 | 0 |  | 0 | 3 | 0 |  | 0 | 1 | 0 | 0 | 0 | 0 | 0 | 0
18 | 1 | 727 |  | 48,1 | 1.3-4-1 | Арматурные заготовки (стержни, хомуты и т.п.), не собранные в каркасы или сетки, углеродистая сталь общего назначения и арматурная сталь гладкая, класс А-I, диаметр от 6 до 7 мм | т | 0.0867 | 1.2042 | 1.2042 |  |  |  | 8596 | 8596 | 0 | 0 | 0 | 0 | 0 | 0 | 0 | 0 | 0 |  | 56481267 | 5673.19 | 5673.19 | 0 | 0 | 0 | 0 | 0 | 0 | 0 | 5673.19 | 5673.19 | 0 | 0 | 0 | 0 | 0 | 0 | 0 | 92 | 49 | 1 | 1.022 |  |  | 1 | 1 | 1 | 17.1 |  |  |  |  | 3 | 1 | ТСН-2001.1 Доп. 79, Р. 3, о. 4, поз. 1 |  |  | 8 | 0 | 1.3-4-1 | 1 | 30 | 0 | 1 | 1 | 1 | 1 | 1 | 1 |  | 92 | 49 |  |  |  | 30 | 0 | 0 | [5 empty] | 0 |  | 0 | 8596 | 99145.8 | 0 | 0 | 0 | 0 | 0 | 0 | 0 | 0 | 0 | [13 empty] | 0 | 0 | 1 | 1 |  |  |  | 1009 | т | т | 1000 | [6 empty] | 55586444 | 30 | Строительные работы | 0 |  | 1 | 8 | ТСН-2001.3-6. Бетонные, железобетонные конструкции монолитные | ТСН-2001.3-6-1 |  |  |  | 0 | 5673.19 | 5673.19 | 0 | 0 | 0 | 0 | 0 | [18 empty] | 0 | 0 | 0 |  |  |  |  | 92 | 49 |  |  |  |  | 1 |  | -182356648 | 2 | 1 | 2 | 0 | 0 | 0 | 8596 | 8596 | 0 | 0 |  | 0 | 3 | 0 |  | 0 | 1 | 0 | 0 | 0 | 0 | 0 | 0
18 | 1 | 710 |  | 48,2 | 1.3-4-20 | Арматурные заготовки (стержни, хомуты и т.п.), не собранные в каркасы или сетки, арматурная сталь периодического профиля, класс А-III, диаметр 8 мм | т | 0.027 | 0.375 | 0.375 |  |  |  | 158.49 | 158.49 | 0 | 0 | 0 | 0 | 0 | 0 | 0 | 0 | 0 |  | 56481265 | 5743.69 | 5743.69 | 0 | 0 | 0 | 0 | 0 | 0 | 0 | 5743.69 | 5743.69 | 0 | 0 | 0 | 0 | 0 | 0 | 0 | 92 | 49 | 1 | 1.022 |  |  | 1 | 1 | 1 | 1 |  |  |  |  | 3 | 1 | ТСН-2001.1 Доп. 79, Р. 3, о. 4, поз. 20 |  |  | 8 | 0 |  | 0 | 30 | 0 | 1 | 1 | 1 | 1 | 1 | 1 |  | 92 | 49 |  |  |  | 30 | 0 | 0 | [5 empty] | 0 |  | 0 | 158.49 | 5870.05 | 0 | 0 | 0 | 0 | 0 | 0 | 0 | 0 | 0 | [13 empty] | 0 | 0 | 1 | 1 |  |  |  | 1009 | т | т | 1000 | [6 empty] | 55586444 | 30 | Строительные работы | 0 |  | 1 | 8 | ТСН-2001.3-6. Бетонные, железобетонные конструкции монолитные | ТСН-2001.3-6-1 |  |  |  | 0 | 5743.69 | 5743.69 | 0 | 0 | 0 | 0 | 0 | [18 empty] | 0 | 0 | 0 |  |  |  |  | 92 | 49 |  |  |  |  | 1 |  | -977438433 | 2 | 1 | -2 | 0 | 0 | 0 | 158.49 | 158.49 | 0 | 0 |  | 0 | 3 | 0 |  | 0 | 1 | 0 | 0 | 0 | 0 | 0 | 0
18 | 1 | 728 |  | 48,2 | 1.3-4-20 | Арматурные заготовки (стержни, хомуты и т.п.), не собранные в каркасы или сетки, арматурная сталь периодического профиля, класс А-III, диаметр 8 мм | т | 0.027 | 0.375 | 0.375 |  |  |  | 2635.69 | 2635.69 | 0 | 0 | 0 | 0 | 0 | 0 | 0 | 0 | 0 |  | 56481267 | 5743.69 | 5743.69 | 0 | 0 | 0 | 0 | 0 | 0 | 0 | 5743.69 | 5743.69 | 0 | 0 | 0 | 0 | 0 | 0 | 0 | 92 | 49 | 1 | 1.022 |  |  | 1 | 1 | 1 | 16.63 |  |  |  |  | 3 | 1 | ТСН-2001.1 Доп. 79, Р. 3, о. 4, поз. 20 |  |  | 8 | 0 | 1.3-4-20 | 1 | 30 | 0 | 1 | 1 | 1 | 1 | 1 | 1 |  | 92 | 49 |  |  |  | 30 | 0 | 0 | [5 empty] | 0 |  | 0 | 2635.69 | 97618.93 | 0 | 0 | 0 | 0 | 0 | 0 | 0 | 0 | 0 | [13 empty] | 0 | 0 | 1 | 1 |  |  |  | 1009 | т | т | 1000 | [6 empty] | 55586444 | 30 | Строительные работы | 0 |  | 1 | 8 | ТСН-2001.3-6. Бетонные, железобетонные конструкции монолитные | ТСН-2001.3-6-1 |  |  |  | 0 | 5743.69 | 5743.69 | 0 | 0 | 0 | 0 | 0 | [18 empty] | 0 | 0 | 0 |  |  |  |  | 92 | 49 |  |  |  |  | 1 |  | -977438433 | 2 | 1 | 2 | 0 | 0 | 0 | 2635.69 | 2635.69 | 0 | 0 |  | 0 | 3 | 0 |  | 0 | 1 | 0 | 0 | 0 | 0 | 0 | 0
18 | 1 | 711 |  | 48,3 | 1.3-4-23 | Арматурные заготовки (стержни, хомуты и т.п.), не собранные в каркасы или сетки, арматурная сталь периодического профиля, класс А-III, диаметр от 16 до 18 мм | т | 0.6816 | 9.4667 | 9.4667 |  |  |  | 4001.03 | 4001.03 | 0 | 0 | 0 | 0 | 0 | 0 | 0 | 0 | 0 |  | 56481265 | 5743.69 | 5743.69 | 0 | 0 | 0 | 0 | 0 | 0 | 0 | 5743.69 | 5743.69 | 0 | 0 | 0 | 0 | 0 | 0 | 0 | 92 | 49 | 1 | 1.022 |  |  | 1 | 1 | 1 | 1 |  |  |  |  | 3 | 1 | ТСН-2001.1 Доп. 79, Р. 3, о. 4, поз. 23 |  |  | 8 | 0 |  | 0 | 30 | 0 | 1 | 1 | 1 | 1 | 1 | 1 |  | 92 | 49 |  |  |  | 30 | 0 | 0 | [5 empty] | 0 |  | 0 | 4001.03 | 5870.05 | 0 | 0 | 0 | 0 | 0 | 0 | 0 | 0 | 0 | [13 empty] | 0 | 0 | 1 | 1 |  |  |  | 1009 | т | т | 1000 | [6 empty] | 55586444 | 30 | Строительные работы | 0 |  | 1 | 8 | ТСН-2001.3-6. Бетонные, железобетонные конструкции монолитные | ТСН-2001.3-6-1 |  |  |  | 0 | 5743.69 | 5743.69 | 0 | 0 | 0 | 0 | 0 | [18 empty] | 0 | 0 | 0 |  |  |  |  | 92 | 49 |  |  |  |  | 1 |  | -1581169957 | 2 | 1 | -2 | 0 | 0 | 0 | 4001.03 | 4001.03 | 0 | 0 |  | 0 | 3 | 0 |  | 0 | 1 | 0 | 0 | 0 | 0 | 0 | 0
18 | 1 | 729 |  | 48,3 | 1.3-4-23 | Арматурные заготовки (стержни, хомуты и т.п.), не собранные в каркасы или сетки, арматурная сталь периодического профиля, класс А-III, диаметр от 16 до 18 мм | т | 0.6816 | 9.4667 | 9.4667 |  |  |  | 45371.68 | 45371.68 | 0 | 0 | 0 | 0 | 0 | 0 | 0 | 0 | 0 |  | 56481267 | 5743.69 | 5743.69 | 0 | 0 | 0 | 0 | 0 | 0 | 0 | 5743.69 | 5743.69 | 0 | 0 | 0 | 0 | 0 | 0 | 0 | 92 | 49 | 1 | 1.022 |  |  | 1 | 1 | 1 | 11.34 |  |  |  |  | 3 | 1 | ТСН-2001.1 Доп. 79, Р. 3, о. 4, поз. 23 |  |  | 8 | 0 | 1.3-4-23 | 1 | 30 | 0 | 1 | 1 | 1 | 1 | 1 | 1 |  | 92 | 49 |  |  |  | 30 | 0 | 0 | [5 empty] | 0 |  | 0 | 45371.68 | 66566.37 | 0 | 0 | 0 | 0 | 0 | 0 | 0 | 0 | 0 | [13 empty] | 0 | 0 | 1 | 1 |  |  |  | 1009 | т | т | 1000 | [6 empty] | 55586444 | 30 | Строительные работы | 0 |  | 1 | 8 | ТСН-2001.3-6. Бетонные, железобетонные конструкции монолитные | ТСН-2001.3-6-1 |  |  |  | 0 | 5743.69 | 5743.69 | 0 | 0 | 0 | 0 | 0 | [18 empty] | 0 | 0 | 0 |  |  |  |  | 92 | 49 |  |  |  |  | 1 |  | -1581169957 | 2 | 1 | 2 | 0 | 0 | 0 | 45371.68 | 45371.68 | 0 | 0 |  | 0 | 3 | 0 |  | 0 | 1 | 0 | 0 | 0 | 0 | 0 | 0
18 | 1 | 708 |  | 48,4 | 1.3-1-41 | Смесь бетонная тяжелого бетона БСТ на гранитном щебне, крупность заполнителя от 5 до 20 мм, класс прочности В25 (М350), П3, F150, W6 | м3 | 7.308 | 101.5 | 101.5 |  |  |  | 5450.19 | 5450.19 | 0 | 0 | 0 | 0 | 0 | 0 | 0 | 0 | 0 |  | 56481265 | 729.73 | 729.73 | 0 | 0 | 0 | 0 | 0 | 0 | 0 | 729.73 | 729.73 | 0 | 0 | 0 | 0 | 0 | 0 | 0 | 92 | 49 | 1 | 1.022 |  |  | 1 | 1 | 1 | 1 |  |  |  |  | 3 | 1 | ТСН-2001.1 Доп. 79, Р. 3, о. 1, поз. 41 |  |  | 8 | 0 |  | 0 | 30 | 0 | 1 | 1 | 1 | 1 | 1 | 1 |  | 92 | 49 |  |  |  | 30 | 0 | 0 | [5 empty] | 0 |  | 0 | 5450.19 | 745.78 | 0 | 0 | 0 | 0 | 0 | 0 | 0 | 0 | 0 | [13 empty] | 0 | 0 | 1 | 1 |  |  |  | 1007 | м3 | м3 | 1 | [6 empty] | 55586444 | 30 | Строительные работы | 0 |  | 1 | 8 | ТСН-2001.3-6. Бетонные, железобетонные конструкции монолитные | ТСН-2001.3-6-1 |  |  |  | 0 | 729.73 | 729.73 | 0 | 0 | 0 | 0 | 0 | [18 empty] | 0 | 0 | 0 |  |  |  |  | 92 | 49 |  |  |  |  | 1 |  | -1447999952 | 2 | 1 | -2 | 0 | 0 | 0 | 5450.19 | 5450.19 | 0 | 0 |  | 0 | 3 | 0 |  | 0 | 1 | 0 | 0 | 0 | 0 | 0 | 0
18 | 1 | 726 |  | 48,4 | 1.3-1-41 | Смесь бетонная тяжелого бетона БСТ на гранитном щебне, крупность заполнителя от 5 до 20 мм, класс прочности В25 (М350), П3, F150, W6 | м3 | 7.308 | 101.5 | 101.5 |  |  |  | 54937.92 | 54937.92 | 0 | 0 | 0 | 0 | 0 | 0 | 0 | 0 | 0 |  | 56481267 | 729.73 | 729.73 | 0 | 0 | 0 | 0 | 0 | 0 | 0 | 729.73 | 729.73 | 0 | 0 | 0 | 0 | 0 | 0 | 0 | 92 | 49 | 1 | 1.022 |  |  | 1 | 1 | 1 | 10.08 |  |  |  |  | 3 | 1 | ТСН-2001.1 Доп. 79, Р. 3, о. 1, поз. 41 |  |  | 8 | 0 | 1.3-1-41 | 1 | 30 | 0 | 1 | 1 | 1 | 1 | 1 | 1 |  | 92 | 49 |  |  |  | 30 | 0 | 0 | [5 empty] | 0 |  | 0 | 54937.92 | 7517.46 | 0 | 0 | 0 | 0 | 0 | 0 | 0 | 0 | 0 | [13 empty] | 0 | 0 | 1 | 1 |  |  |  | 1007 | м3 | м3 | 1 | [6 empty] | 55586444 | 30 | Строительные работы | 0 |  | 1 | 8 | ТСН-2001.3-6. Бетонные, железобетонные конструкции монолитные | ТСН-2001.3-6-1 |  |  |  | 0 | 729.73 | 729.73 | 0 | 0 | 0 | 0 | 0 | [18 empty] | 0 | 0 | 0 |  |  |  |  | 92 | 49 |  |  |  |  | 1 |  | -1447999952 | 2 | 1 | 2 | 0 | 0 | 0 | 54937.92 | 54937.92 | 0 | 0 |  | 0 | 3 | 0 |  | 0 | 1 | 0 | 0 | 0 | 0 | 0 | 0
19 | 1 |  |  |  |  | Плита пандуса | [19 empty] | 1 | [183 empty] | 0
17 | 1 | 739 | 733 | 49 | 3.26-29-1 | Теплоизоляция холодных поверхностей строительных конструкций стен и колонн изделиями из пенопласта на битуме | 1 м3 изоляции | 4.7 | 0 | 4.7 |  |  |  | 3969.5 | 2264.52 | 234.59 | 29.03 | 1470.39 | 0 | 113.1071 | 0 | 0 | 1304.5 | 704.73 |  | 56481265 | 819.3069 | 472.83 | 47.6713 | 5.8987 | 298.8057 | 0 | 22.9851 | 0 | 0 | 743.71 | 472.83 | 34.67 | 4.29 | 236.21 | 0 | 18.17 | 0 | 0 | 87 | 47 | 1.047 | 1.019 |  |  | 1 | 1 | 1 | 1 |  |  |  |  | 0 | 1 | ТСН-2001.3 Доп. 79, Сб. 26, т. 29, поз. 1 |  |  | 29 | 0 | 3.26-29-1 | 1 | 30 | 0 | 1 | 1 | 1 | 1 | 1 | 1 |  | 87 | 47 |  |  |  | 30 | 0 | 0 | [5 empty] | 0 |  | 0 | 3969.5 | 481.81 | 49.91 | 6.18 | 312.85 | 0 | 24.0653 | 0 | 0 | 1304.4954 | 704.7274 |  |  |  |  | *1,25*1,1 | *1,25*1,1 | *1,15*1,1 |  | *1,15*1,1 | *1,25*1,1 |  |  |  | 0 | 0 | 1 | 1 |  |  |  | 1013 | 1 м3 изоляции | 1 м3 изоляции | 1 | [6 empty] | 55586465 | 30 | Строительные работы | 0 |  | 1 | 29 | ТСН-2001.3-26. Теплоизоляционные работы | ТСН-2001.3-26-1 |  | Поправка: О.П. п.3.4. 6 Поправка: О.П. п.3.4.30.в |  | 0 | 743.71 | 472.83 | 34.67 | 4.29 | 236.21 | 18.17 | 0 | 0 | [17 empty] | 0 | 0 | 0 |  |  |  |  | 87 | 47 |  |  |  |  | 1 |  | 939905489 | 2 | 1 | 2 | 0 | 0 | 0 | 5978.73 | 5978.73 | 0 | 0 |  | 0 | 3 | 0 |  | 0 | 1 | 0 | 0 | 0 | 0 | 0 | 0
17 | 1 | 748 | 742 | 49 | 3.26-29-1 | Теплоизоляция холодных поверхностей строительных конструкций стен и колонн изделиями из пенопласта на битуме | 1 м3 изоляции | 4.7 | 0 | 4.7 |  |  |  | 88703.57 | 15013.77 | 3375.75 | 1388.21 | 70314.05 | 0 | 113.1071 | 0 | 0 | 62380.97 | 33700.06 |  | 56481267 | 819.3069 | 472.83 | 47.6713 | 5.8987 | 298.8057 | 0 | 22.9851 | 0 | 0 | 743.71 | 472.83 | 34.67 | 4.29 | 236.21 | 0 | 18.17 | 0 | 0 | 87 | 47 | 1.047 | 1.019 |  |  | 1 | 47.82 | 14.39 | 6.63 |  |  |  |  | 0 | 1 | ТСН-2001.3 Доп. 79, Сб. 26, т. 29, поз. 1 |  |  | 29 | 0 | 3.26-29-1 | 1 | 30 | 0 | 47.82 | 1 | 1 | 1 | 1 | 1 |  | 87 | 47 |  |  |  | 30 | 0 | 0 | [5 empty] | 0 |  | 0 | 88703.57 | 3194.4 | 718.2 | 295.53 | 14960.49 | 0 | 24.0653 | 0 | 0 | 62380.9662 | 33700.0622 |  |  |  |  | *1,25*1,1 | *1,25*1,1 | *1,15*1,1 |  | *1,15*1,1 | *1,25*1,1 |  |  |  | 0 | 0 | 1 | 1 |  |  |  | 1013 | 1 м3 изоляции | 1 м3 изоляции | 1 | [6 empty] | 55586465 | 30 | Строительные работы | 0 |  | 1 | 29 | ТСН-2001.3-26. Теплоизоляционные работы | ТСН-2001.3-26-1 |  | Поправка: О.П. п.3.4. 6 Поправка: О.П. п.3.4.30.в |  | 0 | 743.71 | 472.83 | 34.67 | 4.29 | 236.21 | 18.17 | 0 | 0 | [17 empty] | 0 | 0 | 0 |  |  |  |  | 87 | 47 |  |  |  |  | 1 |  | 939905489 | 2 | 1 | 2 | 0 | 0 | 0 | 184784.6 | 184784.6 | 0 | 0 |  | 0 | 3 | 0 |  | 0 | 1 | 0 | 0 | 0 | 0 | 0 | 0
18 | 1 | 739 |  | 49,1 | 1.1-1-912 | Плита пенополистирольная теплоизоляционная, типа ППС35 | м3 | 4.606 | 0.98 | 0.98 |  |  |  | 8548.06 | 8548.06 | 0 | 0 | 0 | 0 | 0 | 0 | 0 | 0 | 0 |  | 56481265 | 1821.25 | 1821.25 | 0 | 0 | 0 | 0 | 0 | 0 | 0 | 1821.25 | 1821.25 | 0 | 0 | 0 | 0 | 0 | 0 | 0 | 87 | 47 | 1 | 1.019 |  |  | 1 | 1 | 1 | 1 |  |  |  |  | 3 | 1 | ТСН-2001.1 Доп. 79, Р. 1, о. 1, поз. 912 |  |  | 29 | 0 |  | 0 | 30 | 0 | 1 | 1 | 1 | 1 | 1 | 1 |  | 87 | 47 |  |  |  | 30 | 0 | 0 | [5 empty] | 0 |  | 0 | 8548.06 | 1855.85 | 0 | 0 | 0 | 0 | 0 | 0 | 0 | 0 | 0 | [13 empty] | 0 | 0 | 1 | 1 |  |  |  | 1007 | м3 | м3 | 1 | [6 empty] | 55586465 | 30 | Строительные работы | 0 |  | 1 | 29 | ТСН-2001.3-26. Теплоизоляционные работы | ТСН-2001.3-26-1 |  |  |  | 0 | 1821.25 | 1821.25 | 0 | 0 | 0 | 0 | 0 | [18 empty] | 0 | 0 | 0 |  |  |  |  | 87 | 47 |  |  |  |  | 1 |  | -482484867 | 2 | 1 | -2 | 0 | 0 | 0 | 8548.06 | 8548.06 | 0 | 0 |  | 0 | 3 | 0 |  | 0 | 1 | 0 | 0 | 0 | 0 | 0 | 0
18 | 1 | 748 |  | 49,1 | 1.1-1-912 | Плита пенополистирольная теплоизоляционная, типа ППС35 | м3 | 4.606 | 0.98 | 0.98 |  |  |  | 37525.98 | 37525.98 | 0 | 0 | 0 | 0 | 0 | 0 | 0 | 0 | 0 |  | 56481267 | 1821.25 | 1821.25 | 0 | 0 | 0 | 0 | 0 | 0 | 0 | 1821.25 | 1821.25 | 0 | 0 | 0 | 0 | 0 | 0 | 0 | 87 | 47 | 1 | 1.019 |  |  | 1 | 1 | 1 | 4.39 |  |  |  |  | 3 | 1 | ТСН-2001.1 Доп. 79, Р. 1, о. 1, поз. 912 |  |  | 29 | 0 | 1.1-1-912 | 1 | 30 | 0 | 1 | 1 | 1 | 1 | 1 | 1 |  | 87 | 47 |  |  |  | 30 | 0 | 0 | [5 empty] | 0 |  | 0 | 37525.98 | 8147.18 | 0 | 0 | 0 | 0 | 0 | 0 | 0 | 0 | 0 | [13 empty] | 0 | 0 | 1 | 1 |  |  |  | 1007 | м3 | м3 | 1 | [6 empty] | 55586465 | 30 | Строительные работы | 0 |  | 1 | 29 | ТСН-2001.3-26. Теплоизоляционные работы | ТСН-2001.3-26-1 |  |  |  | 0 | 1821.25 | 1821.25 | 0 | 0 | 0 | 0 | 0 | [18 empty] | 0 | 0 | 0 |  |  |  |  | 87 | 47 |  |  |  |  | 1 |  | -482484867 | 2 | 1 | 2 | 0 | 0 | 0 | 37525.98 | 37525.98 | 0 | 0 |  | 0 | 3 | 0 |  | 0 | 1 | 0 | 0 | 0 | 0 | 0 | 0
17 | 1 | 751 | 745 | 50 | 3.8-47-1 | Устройство систем дренажа и гидроизоляции ПВП мембраной, защитная система дренажа полов | 100 м2 | 0.24 | 0 | 0.24 |  |  |  | 49.08 | 0 | 0.57 | 0.09 | 48.51 | 0 | 4.2467 | 0 | 0 | 48.11 | 28.67 |  | 56481265 | 195.3468 | 0 | 2.2825 | 0.34375 | 193.0643 | 0 | 16.9004 | 0 | 0 | 154.28 | 0 | 1.66 | 0.25 | 152.62 | 0 | 13.36 | 0 | 0 | 99 | 59 | 1.047 | 1.002 |  |  | 1 | 1 | 1 | 1 |  |  |  |  | 0 | 1 | ТСН-2001.3 Доп. 68, Сб. 8, т. 47, поз. 1 |  |  | 12 | 0 | 3.8-47-1 | 1 | 30 | 0 | 1 | 1 | 1 | 1 | 1 | 1 |  | 99 | 59 |  |  |  | 30 | 0 | 0 | [5 empty] | 0 |  | 0 | 49.08 | 0 | 2.39 | 0.36 | 202.14 | 0 | 17.6947 | 0 | 0 | 48.114 | 28.674 |  |  |  |  | *1,25*1,1 | *1,25*1,1 | *1,15*1,1 |  | *1,15*1,1 | *1,25*1,1 |  |  |  | 0 | 0 | 1 | 1 |  |  |  | 1005 | 100 м2 | 100 м2 | 100 | [6 empty] | 55586448 | 30 | Строительные работы | 0 |  | 1 | 12 | ТСН-2001.3-8. Конструкции из кирпича и блоков | ТСН-2001.3-8-1 |  | Поправка: О.П. п.3.4. 6 Поправка: О.П. п.3.4.30.в |  | 0 | 154.28 | 0 | 1.66 | 0.25 | 152.62 | 13.36 | 0 | 0 | [17 empty] | 0 | 0 | 0 |  |  |  |  | 99 | 59 |  |  |  |  | 1 |  | 320421637 | 2 | 1 | 2 | 0 | 0 | 0 | 125.86 | 125.86 | 0 | 0 |  | 0 | 3 | 0 |  | 0 | 1 | 0 | 0 | 0 | 0 | 0 | 0
17 | 1 | 754 | 748 | 50 | 3.8-47-1 | Устройство систем дренажа и гидроизоляции ПВП мембраной, защитная система дренажа полов | 100 м2 | 0.24 | 0 | 0.24 |  |  |  | 2328.43 | 0 | 8.68 | 4.3 | 2319.75 | 0 | 4.2467 | 0 | 0 | 2300.81 | 1371.19 |  | 56481267 | 195.3468 | 0 | 2.2825 | 0.34375 | 193.0643 | 0 | 16.9004 | 0 | 0 | 154.28 | 0 | 1.66 | 0.25 | 152.62 | 0 | 13.36 | 0 | 0 | 99 | 59 | 1.047 | 1.002 |  |  | 1 | 47.82 | 15.23 | 1 |  |  |  |  | 0 | 1 | ТСН-2001.3 Доп. 68, Сб. 8, т. 47, поз. 1 |  |  | 12 | 0 | 3.8-47-1 | 1 | 30 | 0 | 47.82 | 1 | 1 | 1 | 1 | 1 |  | 99 | 59 |  |  |  | 30 | 0 | 0 | [5 empty] | 0 |  | 0 | 2328.43 | 0 | 36.4 | 17.22 | 9666.33 | 0 | 17.6947 | 0 | 0 | 2300.8095 | 1371.1895 |  |  |  |  | *1,25*1,1 | *1,25*1,1 | *1,15*1,1 |  | *1,15*1,1 | *1,25*1,1 |  |  |  | 0 | 0 | 1 | 1 |  |  |  | 1005 | 100 м2 | 100 м2 | 100 | [6 empty] | 55586448 | 30 | Строительные работы | 0 |  | 1 | 12 | ТСН-2001.3-8. Конструкции из кирпича и блоков | ТСН-2001.3-8-1 |  | Поправка: О.П. п.3.4. 6 Поправка: О.П. п.3.4.30.в |  | 0 | 154.28 | 0 | 1.66 | 0.25 | 152.62 | 13.36 | 0 | 0 | [17 empty] | 0 | 0 | 0 |  |  |  |  | 99 | 59 |  |  |  |  | 1 |  | 320421637 | 2 | 1 | 2 | 0 | 0 | 0 | 6000.43 | 6000.43 | 0 | 0 |  | 0 | 3 | 0 |  | 0 | 1 | 0 | 0 | 0 | 0 | 0 | 0
18 | 1 | 751 |  | 50,1 | 1.1-1-3527 | Мембрана полимерная, гидроизоляционная, профилированная, из полиэтилена высокой плотности, с одинарным механическим замком | м2 | 28.8 | 120 | 120 |  |  |  | 1138.43 | 1138.43 | 0 | 0 | 0 | 0 | 0 | 0 | 0 | 0 | 0 |  | 56481265 | 39.45 | 39.45 | 0 | 0 | 0 | 0 | 0 | 0 | 0 | 39.45 | 39.45 | 0 | 0 | 0 | 0 | 0 | 0 | 0 | 99 | 59 | 1 | 1.002 |  |  | 1 | 1 | 1 | 1 |  |  |  |  | 3 | 1 | ТСН-2001.1 Доп. 73, Р. 1, о. 1, поз. 3527 |  |  | 12 | 0 |  | 0 | 30 | 0 | 1 | 1 | 1 | 1 | 1 | 1 |  | 99 | 59 |  |  |  | 30 | 0 | 0 | [5 empty] | 0 |  | 0 | 1138.43 | 39.53 | 0 | 0 | 0 | 0 | 0 | 0 | 0 | 0 | 0 | [13 empty] | 0 | 0 | 1 | 1 |  |  |  | 1005 | м2 | м2 | 1 | [6 empty] | 55586448 | 30 | Строительные работы | 0 |  | 1 | 12 | ТСН-2001.3-8. Конструкции из кирпича и блоков | ТСН-2001.3-8-1 |  |  |  | 0 | 39.45 | 39.45 | 0 | 0 | 0 | 0 | 0 | [18 empty] | 0 | 0 | 0 |  |  |  |  | 99 | 59 |  |  |  |  | 1 |  | 1053069243 | 2 | 1 | -2 | 0 | 0 | 0 | 1138.43 | 1138.43 | 0 | 0 |  | 0 | 3 | 0 |  | 0 | 1 | 0 | 0 | 0 | 0 | 0 | 0
18 | 1 | 754 |  | 50,1 | 1.1-1-3527 | Мембрана полимерная, гидроизоляционная, профилированная, из полиэтилена высокой плотности, с одинарным механическим замком | м2 | 28.8 | 120 | 120 |  |  |  | 5601.08 | 5601.08 | 0 | 0 | 0 | 0 | 0 | 0 | 0 | 0 | 0 |  | 56481267 | 39.45 | 39.45 | 0 | 0 | 0 | 0 | 0 | 0 | 0 | 39.45 | 39.45 | 0 | 0 | 0 | 0 | 0 | 0 | 0 | 99 | 59 | 1 | 1.002 |  |  | 1 | 1 | 1 | 4.92 |  |  |  |  | 3 | 1 | ТСН-2001.1 Доп. 73, Р. 1, о. 1, поз. 3527 |  |  | 12 | 0 | 1.1-1-3527 | 1 | 30 | 0 | 1 | 1 | 1 | 1 | 1 | 1 |  | 99 | 59 |  |  |  | 30 | 0 | 0 | [5 empty] | 0 |  | 0 | 5601.08 | 194.49 | 0 | 0 | 0 | 0 | 0 | 0 | 0 | 0 | 0 | [13 empty] | 0 | 0 | 1 | 1 |  |  |  | 1005 | м2 | м2 | 1 | [6 empty] | 55586448 | 30 | Строительные работы | 0 |  | 1 | 12 | ТСН-2001.3-8. Конструкции из кирпича и блоков | ТСН-2001.3-8-1 |  |  |  | 0 | 39.45 | 39.45 | 0 | 0 | 0 | 0 | 0 | [18 empty] | 0 | 0 | 0 |  |  |  |  | 99 | 59 |  |  |  |  | 1 |  | 1053069243 | 2 | 1 | 2 | 0 | 0 | 0 | 5601.08 | 5601.08 | 0 | 0 |  | 0 | 3 | 0 |  | 0 | 1 | 0 | 0 | 0 | 0 | 0 | 0
17 | 1 | 774 | 767 | 51 | 3.6-15-1 | Устройство перекрытий безбалочных толщиной до 200 мм на высоте от опорной площади до 6 м | 100 м3 в деле | 0.05 | 0 | 0.05 |  |  |  | 2489.6 | 1862.86 | 22.53 | 2.47 | 604.21 | 0 | 53.3755 | 0 | 0 | 558.15 | 297.27 |  | 56481265 | 48427.3351 | 36455.16 | 430.4162 | 47.2313 | 11541.7588 | 0 | 1019.59 | 0 | 0 | 45892.11 | 36455.16 | 313.03 | 34.35 | 9123.92 | 0 | 806 | 0 | 0 | 92 | 49 | 1.047 | 1.022 |  |  | 1 | 1 | 1 | 1 |  |  |  |  | 0 | 1 | ТСН-2001.3 Доп. 79, Сб. 6, т. 15, поз. 1 |  |  | 8 | 0 | 3.6-15-1 | 1 | 30 | 0 | 1 | 1 | 1 | 1 | 1 | 1 |  | 92 | 49 |  |  |  | 30 | 0 | 0 | [5 empty] | 0 |  | 0 | 2489.6 | 37257.17 | 450.65 | 49.45 | 12084.22 | 0 | 1067.5107 | 0 | 0 | 558.1456 | 297.2732 |  |  |  |  | *1,25*1,1 | *1,25*1,1 | *1,15*1,1 |  | *1,15*1,1 | *1,25*1,1 |  |  |  | 0 | 0 | 1 | 1 |  |  |  | 1013 | 100 м3 в деле | 100 м3 в деле | 1 | [6 empty] | 55586444 | 30 | Строительные работы | 0 |  | 1 | 8 | ТСН-2001.3-6. Бетонные, железобетонные конструкции монолитные | ТСН-2001.3-6-1 |  | Поправка: О.П. п.3.4. 6 Поправка: О.П. п.3.4.30.в |  | 0 | 45892.11 | 36455.16 | 313.03 | 34.35 | 9123.92 | 806 | 0 | 0 | [17 empty] | 0 | 0 | 0 |  |  |  |  | 92 | 49 |  |  |  |  | 1 |  | 1899326940 | 2 | 1 | 2 | 0 | 0 | 0 | 3345.02 | 3345.02 | 0 | 0 |  | 0 | 3 | 0 |  | 0 | 1 | 0 | 0 | 0 | 0 | 0 | 0
17 | 1 | 794 | 786 | 51 | 3.6-15-1 | Устройство перекрытий безбалочных толщиной до 200 мм на высоте от опорной площади до 6 м | 100 м3 в деле | 0.05 | 0 | 0.05 |  |  |  | 39262.55 | 10059.44 | 309.79 | 118.12 | 28893.32 | 0 | 53.3755 | 0 | 0 | 26690.52 | 14215.61 |  | 56481267 | 48427.3351 | 36455.16 | 430.4162 | 47.2313 | 11541.7588 | 0 | 1019.59 | 0 | 0 | 45892.11 | 36455.16 | 313.03 | 34.35 | 9123.92 | 0 | 806 | 0 | 0 | 92 | 49 | 1.047 | 1.022 |  |  | 1 | 47.82 | 13.75 | 5.4 |  |  |  |  | 0 | 1 | ТСН-2001.3 Доп. 79, Сб. 6, т. 15, поз. 1 |  |  | 8 | 0 | 3.6-15-1 | 1 | 30 | 0 | 47.82 | 1 | 1 | 1 | 1 | 1 |  | 92 | 49 |  |  |  | 30 | 0 | 0 | [5 empty] | 0 |  | 0 | 39262.55 | 201188.72 | 6196.44 | 2364.7 | 577867.4 | 0 | 1067.5107 | 0 | 0 | 26690.5248 | 14215.6056 |  |  |  |  | *1,25*1,1 | *1,25*1,1 | *1,15*1,1 |  | *1,15*1,1 | *1,25*1,1 |  |  |  | 0 | 0 | 1 | 1 |  |  |  | 1013 | 100 м3 в деле | 100 м3 в деле | 1 | [6 empty] | 55586444 | 30 | Строительные работы | 0 |  | 1 | 8 | ТСН-2001.3-6. Бетонные, железобетонные конструкции монолитные | ТСН-2001.3-6-1 |  | Поправка: О.П. п.3.4. 6 Поправка: О.П. п.3.4.30.в |  | 0 | 45892.11 | 36455.16 | 313.03 | 34.35 | 9123.92 | 806 | 0 | 0 | [17 empty] | 0 | 0 | 0 |  |  |  |  | 92 | 49 |  |  |  |  | 1 |  | 1899326940 | 2 | 1 | 2 | 0 | 0 | 0 | 80168.68 | 80168.68 | 0 | 0 |  | 0 | 3 | 0 |  | 0 | 1 | 0 | 0 | 0 | 0 | 0 | 0
18 | 1 | 771 |  | 51,1 | 1.3-4-20 | Арматурные заготовки (стержни, хомуты и т.п.), не собранные в каркасы или сетки, арматурная сталь периодического профиля, класс А-III, диаметр 8 мм | т | 0.15013 | 3.0026 | 3.0026 |  |  |  | 881.27 | 881.27 | 0 | 0 | 0 | 0 | 0 | 0 | 0 | 0 | 0 |  | 56481265 | 5743.69 | 5743.69 | 0 | 0 | 0 | 0 | 0 | 0 | 0 | 5743.69 | 5743.69 | 0 | 0 | 0 | 0 | 0 | 0 | 0 | 92 | 49 | 1 | 1.022 |  |  | 1 | 1 | 1 | 1 |  |  |  |  | 3 | 1 | ТСН-2001.1 Доп. 79, Р. 3, о. 4, поз. 20 |  |  | 8 | 0 |  | 0 | 30 | 0 | 1 | 1 | 1 | 1 | 1 | 1 |  | 92 | 49 |  |  |  | 30 | 0 | 0 | [5 empty] | 0 |  | 0 | 881.27 | 5870.05 | 0 | 0 | 0 | 0 | 0 | 0 | 0 | 0 | 0 | [13 empty] | 0 | 0 | 1 | 1 |  |  |  | 1009 | т | т | 1000 | [6 empty] | 55586444 | 30 | Строительные работы | 0 |  | 1 | 8 | ТСН-2001.3-6. Бетонные, железобетонные конструкции монолитные | ТСН-2001.3-6-1 |  |  |  | 0 | 5743.69 | 5743.69 | 0 | 0 | 0 | 0 | 0 | [18 empty] | 0 | 0 | 0 |  |  |  |  | 92 | 49 |  |  |  |  | 1 |  | -977438433 | 2 | 1 | -2 | 0 | 0 | 0 | 881.27 | 881.27 | 0 | 0 |  | 0 | 3 | 0 |  | 0 | 1 | 0 | 0 | 0 | 0 | 0 | 0
18 | 1 | 791 |  | 51,1 | 1.3-4-20 | Арматурные заготовки (стержни, хомуты и т.п.), не собранные в каркасы или сетки, арматурная сталь периодического профиля, класс А-III, диаметр 8 мм | т | 0.15013 | 3.0026 | 3.0026 |  |  |  | 14655.52 | 14655.52 | 0 | 0 | 0 | 0 | 0 | 0 | 0 | 0 | 0 |  | 56481267 | 5743.69 | 5743.69 | 0 | 0 | 0 | 0 | 0 | 0 | 0 | 5743.69 | 5743.69 | 0 | 0 | 0 | 0 | 0 | 0 | 0 | 92 | 49 | 1 | 1.022 |  |  | 1 | 1 | 1 | 16.63 |  |  |  |  | 3 | 1 | ТСН-2001.1 Доп. 79, Р. 3, о. 4, поз. 20 |  |  | 8 | 0 | 1.3-4-20 | 1 | 30 | 0 | 1 | 1 | 1 | 1 | 1 | 1 |  | 92 | 49 |  |  |  | 30 | 0 | 0 | [5 empty] | 0 |  | 0 | 14655.52 | 97618.93 | 0 | 0 | 0 | 0 | 0 | 0 | 0 | 0 | 0 | [13 empty] | 0 | 0 | 1 | 1 |  |  |  | 1009 | т | т | 1000 | [6 empty] | 55586444 | 30 | Строительные работы | 0 |  | 1 | 8 | ТСН-2001.3-6. Бетонные, железобетонные конструкции монолитные | ТСН-2001.3-6-1 |  |  |  | 0 | 5743.69 | 5743.69 | 0 | 0 | 0 | 0 | 0 | [18 empty] | 0 | 0 | 0 |  |  |  |  | 92 | 49 |  |  |  |  | 1 |  | -977438433 | 2 | 1 | 2 | 0 | 0 | 0 | 14655.52 | 14655.52 | 0 | 0 |  | 0 | 3 | 0 |  | 0 | 1 | 0 | 0 | 0 | 0 | 0 | 0
18 | 1 | 772 |  | 51,2 | 1.3-4-22 | Арматурные заготовки (стержни, хомуты и т.п.), не собранные в каркасы или сетки, арматурная сталь периодического профиля, класс А-III, диаметр от 12 до 14 мм | т | 0.31524 | 6.3048 | 6.3048 |  |  |  | 1850.47 | 1850.47 | 0 | 0 | 0 | 0 | 0 | 0 | 0 | 0 | 0 |  | 56481265 | 5743.69 | 5743.69 | 0 | 0 | 0 | 0 | 0 | 0 | 0 | 5743.69 | 5743.69 | 0 | 0 | 0 | 0 | 0 | 0 | 0 | 92 | 49 | 1 | 1.022 |  |  | 1 | 1 | 1 | 1 |  |  |  |  | 3 | 1 | ТСН-2001.1 Доп. 79, Р. 3, о. 4, поз. 22 |  |  | 8 | 0 |  | 0 | 30 | 0 | 1 | 1 | 1 | 1 | 1 | 1 |  | 92 | 49 |  |  |  | 30 | 0 | 0 | [5 empty] | 0 |  | 0 | 1850.47 | 5870.05 | 0 | 0 | 0 | 0 | 0 | 0 | 0 | 0 | 0 | [13 empty] | 0 | 0 | 1 | 1 |  |  |  | 1009 | т | т | 1000 | [6 empty] | 55586444 | 30 | Строительные работы | 0 |  | 1 | 8 | ТСН-2001.3-6. Бетонные, железобетонные конструкции монолитные | ТСН-2001.3-6-1 |  |  |  | 0 | 5743.69 | 5743.69 | 0 | 0 | 0 | 0 | 0 | [18 empty] | 0 | 0 | 0 |  |  |  |  | 92 | 49 |  |  |  |  | 1 |  | 1611312075 | 2 | 1 | -2 | 0 | 0 | 0 | 1850.47 | 1850.47 | 0 | 0 |  | 0 | 3 | 0 |  | 0 | 1 | 0 | 0 | 0 | 0 | 0 | 0
18 | 1 | 792 |  | 51,2 | 1.3-4-22 | Арматурные заготовки (стержни, хомуты и т.п.), не собранные в каркасы или сетки, арматурная сталь периодического профиля, класс А-III, диаметр от 12 до 14 мм | т | 0.31524 | 6.3048 | 6.3048 |  |  |  | 29274.44 | 29274.44 | 0 | 0 | 0 | 0 | 0 | 0 | 0 | 0 | 0 |  | 56481267 | 5743.69 | 5743.69 | 0 | 0 | 0 | 0 | 0 | 0 | 0 | 5743.69 | 5743.69 | 0 | 0 | 0 | 0 | 0 | 0 | 0 | 92 | 49 | 1 | 1.022 |  |  | 1 | 1 | 1 | 15.82 |  |  |  |  | 3 | 1 | ТСН-2001.1 Доп. 79, Р. 3, о. 4, поз. 22 |  |  | 8 | 0 | 1.3-4-22 | 1 | 30 | 0 | 1 | 1 | 1 | 1 | 1 | 1 |  | 92 | 49 |  |  |  | 30 | 0 | 0 | [5 empty] | 0 |  | 0 | 29274.44 | 92864.19 | 0 | 0 | 0 | 0 | 0 | 0 | 0 | 0 | 0 | [13 empty] | 0 | 0 | 1 | 1 |  |  |  | 1009 | т | т | 1000 | [6 empty] | 55586444 | 30 | Строительные работы | 0 |  | 1 | 8 | ТСН-2001.3-6. Бетонные, железобетонные конструкции монолитные | ТСН-2001.3-6-1 |  |  |  | 0 | 5743.69 | 5743.69 | 0 | 0 | 0 | 0 | 0 | [18 empty] | 0 | 0 | 0 |  |  |  |  | 92 | 49 |  |  |  |  | 1 |  | 1611312075 | 2 | 1 | 2 | 0 | 0 | 0 | 29274.44 | 29274.44 | 0 | 0 |  | 0 | 3 | 0 |  | 0 | 1 | 0 | 0 | 0 | 0 | 0 | 0
18 | 1 | 770 |  | 51,3 | 1.3-1-41 | Смесь бетонная тяжелого бетона БСТ на гранитном щебне, крупность заполнителя от 5 до 20 мм, класс прочности В25 (М350), П3, F150, W6 | м3 | 5.075 | 101.5 | 101.5 |  |  |  | 3784.85 | 3784.85 | 0 | 0 | 0 | 0 | 0 | 0 | 0 | 0 | 0 |  | 56481265 | 729.73 | 729.73 | 0 | 0 | 0 | 0 | 0 | 0 | 0 | 729.73 | 729.73 | 0 | 0 | 0 | 0 | 0 | 0 | 0 | 92 | 49 | 1 | 1.022 |  |  | 1 | 1 | 1 | 1 |  |  |  |  | 3 | 1 | ТСН-2001.1 Доп. 79, Р. 3, о. 1, поз. 41 |  |  | 8 | 0 |  | 0 | 30 | 0 | 1 | 1 | 1 | 1 | 1 | 1 |  | 92 | 49 |  |  |  | 30 | 0 | 0 | [5 empty] | 0 |  | 0 | 3784.85 | 745.78 | 0 | 0 | 0 | 0 | 0 | 0 | 0 | 0 | 0 | [13 empty] | 0 | 0 | 1 | 1 |  |  |  | 1007 | м3 | м3 | 1 | [6 empty] | 55586444 | 30 | Строительные работы | 0 |  | 1 | 8 | ТСН-2001.3-6. Бетонные, железобетонные конструкции монолитные | ТСН-2001.3-6-1 |  |  |  | 0 | 729.73 | 729.73 | 0 | 0 | 0 | 0 | 0 | [18 empty] | 0 | 0 | 0 |  |  |  |  | 92 | 49 |  |  |  |  | 1 |  | -1447999952 | 2 | 1 | -2 | 0 | 0 | 0 | 3784.85 | 3784.85 | 0 | 0 |  | 0 | 3 | 0 |  | 0 | 1 | 0 | 0 | 0 | 0 | 0 | 0
18 | 1 | 790 |  | 51,3 | 1.3-1-41 | Смесь бетонная тяжелого бетона БСТ на гранитном щебне, крупность заполнителя от 5 до 20 мм, класс прочности В25 (М350), П3, F150, W6 | м3 | 5.075 | 101.5 | 101.5 |  |  |  | 38151.29 | 38151.29 | 0 | 0 | 0 | 0 | 0 | 0 | 0 | 0 | 0 |  | 56481267 | 729.73 | 729.73 | 0 | 0 | 0 | 0 | 0 | 0 | 0 | 729.73 | 729.73 | 0 | 0 | 0 | 0 | 0 | 0 | 0 | 92 | 49 | 1 | 1.022 |  |  | 1 | 1 | 1 | 10.08 |  |  |  |  | 3 | 1 | ТСН-2001.1 Доп. 79, Р. 3, о. 1, поз. 41 |  |  | 8 | 0 | 1.3-1-41 | 1 | 30 | 0 | 1 | 1 | 1 | 1 | 1 | 1 |  | 92 | 49 |  |  |  | 30 | 0 | 0 | [5 empty] | 0 |  | 0 | 38151.29 | 7517.46 | 0 | 0 | 0 | 0 | 0 | 0 | 0 | 0 | 0 | [13 empty] | 0 | 0 | 1 | 1 |  |  |  | 1007 | м3 | м3 | 1 | [6 empty] | 55586444 | 30 | Строительные работы | 0 |  | 1 | 8 | ТСН-2001.3-6. Бетонные, железобетонные конструкции монолитные | ТСН-2001.3-6-1 |  |  |  | 0 | 729.73 | 729.73 | 0 | 0 | 0 | 0 | 0 | [18 empty] | 0 | 0 | 0 |  |  |  |  | 92 | 49 |  |  |  |  | 1 |  | -1447999952 | 2 | 1 | 2 | 0 | 0 | 0 | 38151.29 | 38151.29 | 0 | 0 |  | 0 | 3 | 0 |  | 0 | 1 | 0 | 0 | 0 | 0 | 0 | 0
17 | 1 | 800 | 792 | 52 | 3.6-14-1 | Устройство засыпки фундаментных балок песком | 100 м3 засыпки | 0.243 | 0 | 0.243 |  |  |  | 2210.16 | 0 | 1540.24 | 169.6 | 669.92 | 0 | 56.9661 | 0 | 0 | 772.36 | 411.36 |  | 56481265 | 8687.0278 | 0 | 6053.905 | 666.6275 | 2633.1228 | 0 | 223.905 | 0 | 0 | 6484.36 | 0 | 4402.84 | 484.82 | 2081.52 | 0 | 177 | 0 | 0 | 92 | 49 | 1.047 | 1.003 |  |  | 1 | 1 | 1 | 1 |  |  |  |  | 0 | 1 | ТСН-2001.3 Доп. 69, Сб. 6, т. 14, поз. 1 |  |  | 8 | 0 | 3.6-14-1 | 1 | 30 | 0 | 1 | 1 | 1 | 1 | 1 | 1 |  | 92 | 49 |  |  |  | 30 | 0 | 0 | [5 empty] | 0 |  | 0 | 2210.16 | 0 | 6338.44 | 697.96 | 2756.88 | 0 | 234.4285 | 0 | 0 | 772.3584 | 411.3648 |  |  |  |  | *1,25*1,1 | *1,25*1,1 | *1,15*1,1 |  | *1,15*1,1 | *1,25*1,1 |  |  |  | 0 | 0 | 1 | 1 |  |  |  | 1013 | 100 м3 засыпки | 100 м3 засыпки | 1 | [6 empty] | 55586444 | 30 | Строительные работы | 0 |  | 1 | 8 | ТСН-2001.3-6. Бетонные, железобетонные конструкции монолитные | ТСН-2001.3-6-1 |  | Поправка: О.П. п.3.4. 6 Поправка: О.П. п.3.4.30.в |  | 0 | 6484.36 | 0 | 4402.84 | 484.82 | 2081.52 | 177 | 0 | 0 | [17 empty] | 0 | 0 | 0 |  |  |  |  | 92 | 49 |  |  |  |  | 1 |  | 1720707639 | 2 | 1 | 2 | 0 | 0 | 0 | 3393.88 | 3393.88 | 0 | 0 |  | 0 | 3 | 0 |  | 0 | 1 | 0 | 0 | 0 | 0 | 0 | 0
17 | 1 | 806 | 798 | 52 | 3.6-14-1 | Устройство засыпки фундаментных балок песком | 100 м3 засыпки | 0.243 | 0 | 0.243 |  |  |  | 54184.22 | 0 | 22148.65 | 8110.27 | 32035.57 | 0 | 56.9661 | 0 | 0 | 36934.17 | 19671.46 |  | 56481267 | 8687.0278 | 0 | 6053.905 | 666.6275 | 2633.1228 | 0 | 223.905 | 0 | 0 | 6484.36 | 0 | 4402.84 | 484.82 | 2081.52 | 0 | 177 | 0 | 0 | 92 | 49 | 1.047 | 1.003 |  |  | 1 | 47.82 | 14.38 | 1 |  |  |  |  | 0 | 1 | ТСН-2001.3 Доп. 69, Сб. 6, т. 14, поз. 1 |  |  | 8 | 0 | 3.6-14-1 | 1 | 30 | 0 | 47.82 | 1 | 1 | 1 | 1 | 1 |  | 92 | 49 |  |  |  | 30 | 0 | 0 | [5 empty] | 0 |  | 0 | 54184.22 | 0 | 91146.77 | 33376.45 | 131834 | 0 | 234.4285 | 0 | 0 | 36934.1728 | 19671.4616 |  |  |  |  | *1,25*1,1 | *1,25*1,1 | *1,15*1,1 |  | *1,15*1,1 | *1,25*1,1 |  |  |  | 0 | 0 | 1 | 1 |  |  |  | 1013 | 100 м3 засыпки | 100 м3 засыпки | 1 | [6 empty] | 55586444 | 30 | Строительные работы | 0 |  | 1 | 8 | ТСН-2001.3-6. Бетонные, железобетонные конструкции монолитные | ТСН-2001.3-6-1 |  | Поправка: О.П. п.3.4. 6 Поправка: О.П. п.3.4.30.в |  | 0 | 6484.36 | 0 | 4402.84 | 484.82 | 2081.52 | 177 | 0 | 0 | [17 empty] | 0 | 0 | 0 |  |  |  |  | 92 | 49 |  |  |  |  | 1 |  | 1720707639 | 2 | 1 | 2 | 0 | 0 | 0 | 110789.85 | 110789.85 | 0 | 0 |  | 0 | 3 | 0 |  | 0 | 1 | 0 | 0 | 0 | 0 | 0 | 0
18 | 1 | 800 |  | 52,1 | 1.1-1-766 | Песок для строительных работ, рядовой (карьерный) | м3 | 25.515 | 105 | 105 |  |  |  | 2556.6 | 2556.6 | 0 | 0 | 0 | 0 | 0 | 0 | 0 | 0 | 0 |  | 56481265 | 99.9 | 99.9 | 0 | 0 | 0 | 0 | 0 | 0 | 0 | 99.9 | 99.9 | 0 | 0 | 0 | 0 | 0 | 0 | 0 | 92 | 49 | 1 | 1.003 |  |  | 1 | 1 | 1 | 1 |  |  |  |  | 3 | 1 | ТСН-2001.1 Доп. 79, Р. 1, о. 1, поз. 766 |  |  | 8 | 0 |  | 0 | 30 | 0 | 1 | 1 | 1 | 1 | 1 | 1 |  | 92 | 49 |  |  |  | 30 | 0 | 0 | [5 empty] | 0 |  | 0 | 2556.6 | 100.2 | 0 | 0 | 0 | 0 | 0 | 0 | 0 | 0 | 0 | [13 empty] | 0 | 0 | 1 | 1 |  |  |  | 1007 | м3 | м3 | 1 | [6 empty] | 55586444 | 30 | Строительные работы | 0 |  | 1 | 8 | ТСН-2001.3-6. Бетонные, железобетонные конструкции монолитные | ТСН-2001.3-6-1 |  |  |  | 0 | 99.9 | 99.9 | 0 | 0 | 0 | 0 | 0 | [18 empty] | 0 | 0 | 0 |  |  |  |  | 92 | 49 |  |  |  |  | 1 |  | -1921538256 | 2 | 1 | -2 | 0 | 0 | 0 | 2556.6 | 2556.6 | 0 | 0 |  | 0 | 3 | 0 |  | 0 | 1 | 0 | 0 | 0 | 0 | 0 | 0
18 | 1 | 806 |  | 52,1 | 1.1-1-766 | Песок для строительных работ, рядовой (карьерный) | м3 | 25.515 | 105 | 105 |  |  |  | 22216.85 | 22216.85 | 0 | 0 | 0 | 0 | 0 | 0 | 0 | 0 | 0 |  | 56481267 | 99.9 | 99.9 | 0 | 0 | 0 | 0 | 0 | 0 | 0 | 99.9 | 99.9 | 0 | 0 | 0 | 0 | 0 | 0 | 0 | 92 | 49 | 1 | 1.003 |  |  | 1 | 1 | 1 | 8.69 |  |  |  |  | 3 | 1 | ТСН-2001.1 Доп. 79, Р. 1, о. 1, поз. 766 |  |  | 8 | 0 | 1.1-1-766 | 1 | 30 | 0 | 1 | 1 | 1 | 1 | 1 | 1 |  | 92 | 49 |  |  |  | 30 | 0 | 0 | [5 empty] | 0 |  | 0 | 22216.85 | 870.74 | 0 | 0 | 0 | 0 | 0 | 0 | 0 | 0 | 0 | [13 empty] | 0 | 0 | 1 | 1 |  |  |  | 1007 | м3 | м3 | 1 | [6 empty] | 55586444 | 30 | Строительные работы | 0 |  | 1 | 8 | ТСН-2001.3-6. Бетонные, железобетонные конструкции монолитные | ТСН-2001.3-6-1 |  |  |  | 0 | 99.9 | 99.9 | 0 | 0 | 0 | 0 | 0 | [18 empty] | 0 | 0 | 0 |  |  |  |  | 92 | 49 |  |  |  |  | 1 |  | -1921538256 | 2 | 1 | 2 | 0 | 0 | 0 | 22216.85 | 22216.85 | 0 | 0 |  | 0 | 3 | 0 |  | 0 | 1 | 0 | 0 | 0 | 0 | 0 | 0
19 | 1 |  |  |  |  | Балки плиты покрытия | [19 empty] | 1 | [183 empty] | 0
17 | 1 | 828 | 817 | 53 | 3.6-12-2 | Устройство железобетонных балок для перекрытий, подкрановых и обвязочных на высоте от опорной площадки до 6 м при высоте балок до 500 мм | 100 м3 в деле | 0.08 | 0 | 0.08 |  |  |  | 5603.93 | 3620.92 | 255.84 | 6.6 | 1727.17 | 0 | 152.5772 | 0 | 0 | 1595.07 | 849.55 |  | 56481265 | 67962.0595 | 44287.15 | 3054.3975 | 78.7875 | 20620.512 | 0 | 1821.6 | 0 | 0 | 62809.33 | 44287.15 | 2221.38 | 57.3 | 16300.8 | 0 | 1440 | 0 | 0 | 92 | 49 | 1.047 | 1.022 |  |  | 1 | 1 | 1 | 1 |  |  |  |  | 0 | 1 | ТСН-2001.3 Доп. 79, Сб. 6, т. 12, поз. 2 |  |  | 8 | 0 | 3.6-12-2 | 1 | 30 | 0 | 1 | 1 | 1 | 1 | 1 | 1 |  | 92 | 49 |  |  |  | 30 | 0 | 0 | [5 empty] | 0 |  | 0 | 5603.93 | 45261.47 | 3197.95 | 82.49 | 21589.68 | 0 | 1907.2152 | 0 | 0 | 1595.0684 | 849.5473 |  |  |  |  | *1,25*1,1 | *1,25*1,1 | *1,15*1,1 |  | *1,15*1,1 | *1,25*1,1 |  |  |  | 0 | 0 | 1 | 1 |  |  |  | 1013 | 100 м3 в деле | 100 м3 в деле | 1 | [6 empty] | 55586444 | 30 | Строительные работы | 0 |  | 1 | 8 | ТСН-2001.3-6. Бетонные, железобетонные конструкции монолитные | ТСН-2001.3-6-1 |  | Поправка: О.П. п.3.4. 6 Поправка: О.П. п.3.4.30.в |  | 0 | 62809.33 | 44287.15 | 2221.38 | 57.3 | 16300.8 | 1440 | 0 | 0 | [17 empty] | 0 | 0 | 0 |  |  |  |  | 92 | 49 |  |  |  |  | 1 |  | -443122227 | 2 | 1 | 2 | 0 | 0 | 0 | 8048.55 | 8048.55 | 0 | 0 |  | 0 | 3 | 0 |  | 0 | 1 | 0 | 0 | 0 | 0 | 0 | 0
17 | 1 | 850 | 836 | 53 | 3.6-12-2 | Устройство железобетонных балок для перекрытий, подкрановых и обвязочных на высоте от опорной площадки до 6 м при высоте балок до 500 мм | 100 м3 в деле | 0.08 | 0 | 0.08 |  |  |  | 101243.54 | 15569.96 | 3080.31 | 315.61 | 82593.27 | 0 | 152.5772 | 0 | 0 | 76276.17 | 40625.35 |  | 56481267 | 67962.0595 | 44287.15 | 3054.3975 | 78.7875 | 20620.512 | 0 | 1821.6 | 0 | 0 | 62809.33 | 44287.15 | 2221.38 | 57.3 | 16300.8 | 0 | 1440 | 0 | 0 | 92 | 49 | 1.047 | 1.022 |  |  | 1 | 47.82 | 12.04 | 4.3 |  |  |  |  | 0 | 1 | ТСН-2001.3 Доп. 79, Сб. 6, т. 12, поз. 2 |  |  | 8 | 0 | 3.6-12-2 | 1 | 30 | 0 | 47.82 | 1 | 1 | 1 | 1 | 1 |  | 92 | 49 |  |  |  | 30 | 0 | 0 | [5 empty] | 0 |  | 0 | 101243.54 | 194624.32 | 38503.32 | 3944.67 | 1032418.5 | 0 | 1907.2152 | 0 | 0 | 76276.1696 | 40625.3512 |  |  |  |  | *1,25*1,1 | *1,25*1,1 | *1,15*1,1 |  | *1,15*1,1 | *1,25*1,1 |  |  |  | 0 | 0 | 1 | 1 |  |  |  | 1013 | 100 м3 в деле | 100 м3 в деле | 1 | [6 empty] | 55586444 | 30 | Строительные работы | 0 |  | 1 | 8 | ТСН-2001.3-6. Бетонные, железобетонные конструкции монолитные | ТСН-2001.3-6-1 |  | Поправка: О.П. п.3.4. 6 Поправка: О.П. п.3.4.30.в |  | 0 | 62809.33 | 44287.15 | 2221.38 | 57.3 | 16300.8 | 1440 | 0 | 0 | [17 empty] | 0 | 0 | 0 |  |  |  |  | 92 | 49 |  |  |  |  | 1 |  | -443122227 | 2 | 1 | 2 | 0 | 0 | 0 | 218145.06 | 218145.06 | 0 | 0 |  | 0 | 3 | 0 |  | 0 | 1 | 0 | 0 | 0 | 0 | 0 | 0
18 | 1 | 824 |  | 53,1 | 1.3-4-2 | Арматурные заготовки (стержни, хомуты и т.п.), не собранные в каркасы или сетки, углеродистая сталь общего назначения и арматурная сталь гладкая, класс А-I, диаметр 8 мм | т | 0.11016 | 1.377 | 1.377 |  |  |  | 717.89 | 717.89 | 0 | 0 | 0 | 0 | 0 | 0 | 0 | 0 | 0 |  | 56481265 | 6376.52 | 6376.52 | 0 | 0 | 0 | 0 | 0 | 0 | 0 | 6376.52 | 6376.52 | 0 | 0 | 0 | 0 | 0 | 0 | 0 | 92 | 49 | 1 | 1.022 |  |  | 1 | 1 | 1 | 1 |  |  |  |  | 3 | 1 | ТСН-2001.1 Доп. 79, Р. 3, о. 4, поз. 2 |  |  | 8 | 0 |  | 0 | 30 | 0 | 1 | 1 | 1 | 1 | 1 | 1 |  | 92 | 49 |  |  |  | 30 | 0 | 0 | [5 empty] | 0 |  | 0 | 717.89 | 6516.8 | 0 | 0 | 0 | 0 | 0 | 0 | 0 | 0 | 0 | [13 empty] | 0 | 0 | 1 | 1 |  |  |  | 1009 | т | т | 1000 | [6 empty] | 55586444 | 30 | Строительные работы | 0 |  | 1 | 8 | ТСН-2001.3-6. Бетонные, железобетонные конструкции монолитные | ТСН-2001.3-6-1 |  |  |  | 0 | 6376.52 | 6376.52 | 0 | 0 | 0 | 0 | 0 | [18 empty] | 0 | 0 | 0 |  |  |  |  | 92 | 49 |  |  |  |  | 1 |  | -705852171 | 2 | 1 | -2 | 0 | 0 | 0 | 717.89 | 717.89 | 0 | 0 |  | 0 | 3 | 0 |  | 0 | 1 | 0 | 0 | 0 | 0 | 0 | 0
18 | 1 | 846 |  | 53,1 | 1.3-4-2 | Арматурные заготовки (стержни, хомуты и т.п.), не собранные в каркасы или сетки, углеродистая сталь общего назначения и арматурная сталь гладкая, класс А-I, диаметр 8 мм | т | 0.11016 | 1.377 | 1.377 |  |  |  | 8995.16 | 8995.16 | 0 | 0 | 0 | 0 | 0 | 0 | 0 | 0 | 0 |  | 56481267 | 6376.52 | 6376.52 | 0 | 0 | 0 | 0 | 0 | 0 | 0 | 6376.52 | 6376.52 | 0 | 0 | 0 | 0 | 0 | 0 | 0 | 92 | 49 | 1 | 1.022 |  |  | 1 | 1 | 1 | 12.53 |  |  |  |  | 3 | 1 | ТСН-2001.1 Доп. 79, Р. 3, о. 4, поз. 2 |  |  | 8 | 0 | 1.3-4-2 | 1 | 30 | 0 | 1 | 1 | 1 | 1 | 1 | 1 |  | 92 | 49 |  |  |  | 30 | 0 | 0 | [5 empty] | 0 |  | 0 | 8995.16 | 81655.5 | 0 | 0 | 0 | 0 | 0 | 0 | 0 | 0 | 0 | [13 empty] | 0 | 0 | 1 | 1 |  |  |  | 1009 | т | т | 1000 | [6 empty] | 55586444 | 30 | Строительные работы | 0 |  | 1 | 8 | ТСН-2001.3-6. Бетонные, железобетонные конструкции монолитные | ТСН-2001.3-6-1 |  |  |  | 0 | 6376.52 | 6376.52 | 0 | 0 | 0 | 0 | 0 | [18 empty] | 0 | 0 | 0 |  |  |  |  | 92 | 49 |  |  |  |  | 1 |  | -705852171 | 2 | 1 | 2 | 0 | 0 | 0 | 8995.16 | 8995.16 | 0 | 0 |  | 0 | 3 | 0 |  | 0 | 1 | 0 | 0 | 0 | 0 | 0 | 0
18 | 1 | 825 |  | 53,2 | 1.3-4-22 | Арматурные заготовки (стержни, хомуты и т.п.), не собранные в каркасы или сетки, арматурная сталь периодического профиля, класс А-III, диаметр от 12 до 14 мм | т | 0.40198 | 5.0248 | 5.0248 |  |  |  | 2359.64 | 2359.64 | 0 | 0 | 0 | 0 | 0 | 0 | 0 | 0 | 0 |  | 56481265 | 5743.69 | 5743.69 | 0 | 0 | 0 | 0 | 0 | 0 | 0 | 5743.69 | 5743.69 | 0 | 0 | 0 | 0 | 0 | 0 | 0 | 92 | 49 | 1 | 1.022 |  |  | 1 | 1 | 1 | 1 |  |  |  |  | 3 | 1 | ТСН-2001.1 Доп. 79, Р. 3, о. 4, поз. 22 |  |  | 8 | 0 |  | 0 | 30 | 0 | 1 | 1 | 1 | 1 | 1 | 1 |  | 92 | 49 |  |  |  | 30 | 0 | 0 | [5 empty] | 0 |  | 0 | 2359.64 | 5870.05 | 0 | 0 | 0 | 0 | 0 | 0 | 0 | 0 | 0 | [13 empty] | 0 | 0 | 1 | 1 |  |  |  | 1009 | т | т | 1000 | [6 empty] | 55586444 | 30 | Строительные работы | 0 |  | 1 | 8 | ТСН-2001.3-6. Бетонные, железобетонные конструкции монолитные | ТСН-2001.3-6-1 |  |  |  | 0 | 5743.69 | 5743.69 | 0 | 0 | 0 | 0 | 0 | [18 empty] | 0 | 0 | 0 |  |  |  |  | 92 | 49 |  |  |  |  | 1 |  | 1611312075 | 2 | 1 | -2 | 0 | 0 | 0 | 2359.64 | 2359.64 | 0 | 0 |  | 0 | 3 | 0 |  | 0 | 1 | 0 | 0 | 0 | 0 | 0 | 0
18 | 1 | 847 |  | 53,2 | 1.3-4-22 | Арматурные заготовки (стержни, хомуты и т.п.), не собранные в каркасы или сетки, арматурная сталь периодического профиля, класс А-III, диаметр от 12 до 14 мм | т | 0.40198 | 5.0248 | 5.0248 |  |  |  | 37329.5 | 37329.5 | 0 | 0 | 0 | 0 | 0 | 0 | 0 | 0 | 0 |  | 56481267 | 5743.69 | 5743.69 | 0 | 0 | 0 | 0 | 0 | 0 | 0 | 5743.69 | 5743.69 | 0 | 0 | 0 | 0 | 0 | 0 | 0 | 92 | 49 | 1 | 1.022 |  |  | 1 | 1 | 1 | 15.82 |  |  |  |  | 3 | 1 | ТСН-2001.1 Доп. 79, Р. 3, о. 4, поз. 22 |  |  | 8 | 0 | 1.3-4-22 | 1 | 30 | 0 | 1 | 1 | 1 | 1 | 1 | 1 |  | 92 | 49 |  |  |  | 30 | 0 | 0 | [5 empty] | 0 |  | 0 | 37329.5 | 92864.19 | 0 | 0 | 0 | 0 | 0 | 0 | 0 | 0 | 0 | [13 empty] | 0 | 0 | 1 | 1 |  |  |  | 1009 | т | т | 1000 | [6 empty] | 55586444 | 30 | Строительные работы | 0 |  | 1 | 8 | ТСН-2001.3-6. Бетонные, железобетонные конструкции монолитные | ТСН-2001.3-6-1 |  |  |  | 0 | 5743.69 | 5743.69 | 0 | 0 | 0 | 0 | 0 | [18 empty] | 0 | 0 | 0 |  |  |  |  | 92 | 49 |  |  |  |  | 1 |  | 1611312075 | 2 | 1 | 2 | 0 | 0 | 0 | 37329.5 | 37329.5 | 0 | 0 |  | 0 | 3 | 0 |  | 0 | 1 | 0 | 0 | 0 | 0 | 0 | 0
18 | 1 | 826 |  | 53,3 | 1.3-4-23 | Арматурные заготовки (стержни, хомуты и т.п.), не собранные в каркасы или сетки, арматурная сталь периодического профиля, класс А-III, диаметр от 16 до 18 мм | т | 0.28515 | 3.5644 | 3.5644 |  |  |  | 1673.85 | 1673.85 | 0 | 0 | 0 | 0 | 0 | 0 | 0 | 0 | 0 |  | 56481265 | 5743.69 | 5743.69 | 0 | 0 | 0 | 0 | 0 | 0 | 0 | 5743.69 | 5743.69 | 0 | 0 | 0 | 0 | 0 | 0 | 0 | 92 | 49 | 1 | 1.022 |  |  | 1 | 1 | 1 | 1 |  |  |  |  | 3 | 1 | ТСН-2001.1 Доп. 79, Р. 3, о. 4, поз. 23 |  |  | 8 | 0 |  | 0 | 30 | 0 | 1 | 1 | 1 | 1 | 1 | 1 |  | 92 | 49 |  |  |  | 30 | 0 | 0 | [5 empty] | 0 |  | 0 | 1673.85 | 5870.05 | 0 | 0 | 0 | 0 | 0 | 0 | 0 | 0 | 0 | [13 empty] | 0 | 0 | 1 | 1 |  |  |  | 1009 | т | т | 1000 | [6 empty] | 55586444 | 30 | Строительные работы | 0 |  | 1 | 8 | ТСН-2001.3-6. Бетонные, железобетонные конструкции монолитные | ТСН-2001.3-6-1 |  |  |  | 0 | 5743.69 | 5743.69 | 0 | 0 | 0 | 0 | 0 | [18 empty] | 0 | 0 | 0 |  |  |  |  | 92 | 49 |  |  |  |  | 1 |  | -1581169957 | 2 | 1 | -2 | 0 | 0 | 0 | 1673.85 | 1673.85 | 0 | 0 |  | 0 | 3 | 0 |  | 0 | 1 | 0 | 0 | 0 | 0 | 0 | 0
18 | 1 | 848 |  | 53,3 | 1.3-4-23 | Арматурные заготовки (стержни, хомуты и т.п.), не собранные в каркасы или сетки, арматурная сталь периодического профиля, класс А-III, диаметр от 16 до 18 мм | т | 0.28515 | 3.5644 | 3.5644 |  |  |  | 18981.46 | 18981.46 | 0 | 0 | 0 | 0 | 0 | 0 | 0 | 0 | 0 |  | 56481267 | 5743.69 | 5743.69 | 0 | 0 | 0 | 0 | 0 | 0 | 0 | 5743.69 | 5743.69 | 0 | 0 | 0 | 0 | 0 | 0 | 0 | 92 | 49 | 1 | 1.022 |  |  | 1 | 1 | 1 | 11.34 |  |  |  |  | 3 | 1 | ТСН-2001.1 Доп. 79, Р. 3, о. 4, поз. 23 |  |  | 8 | 0 | 1.3-4-23 | 1 | 30 | 0 | 1 | 1 | 1 | 1 | 1 | 1 |  | 92 | 49 |  |  |  | 30 | 0 | 0 | [5 empty] | 0 |  | 0 | 18981.46 | 66566.37 | 0 | 0 | 0 | 0 | 0 | 0 | 0 | 0 | 0 | [13 empty] | 0 | 0 | 1 | 1 |  |  |  | 1009 | т | т | 1000 | [6 empty] | 55586444 | 30 | Строительные работы | 0 |  | 1 | 8 | ТСН-2001.3-6. Бетонные, железобетонные конструкции монолитные | ТСН-2001.3-6-1 |  |  |  | 0 | 5743.69 | 5743.69 | 0 | 0 | 0 | 0 | 0 | [18 empty] | 0 | 0 | 0 |  |  |  |  | 92 | 49 |  |  |  |  | 1 |  | -1581169957 | 2 | 1 | 2 | 0 | 0 | 0 | 18981.46 | 18981.46 | 0 | 0 |  | 0 | 3 | 0 |  | 0 | 1 | 0 | 0 | 0 | 0 | 0 | 0
18 | 1 | 827 |  | 53,4 | 1.3-4-24 | Арматурные заготовки (стержни, хомуты и т.п.), не собранные в каркасы или сетки, арматурная сталь периодического профиля, класс А-III, диаметр от 20 до 22 мм | т | 1.0819 | 13.524 | 13.524 |  |  |  | 6350.93 | 6350.93 | 0 | 0 | 0 | 0 | 0 | 0 | 0 | 0 | 0 |  | 56481265 | 5743.69 | 5743.69 | 0 | 0 | 0 | 0 | 0 | 0 | 0 | 5743.69 | 5743.69 | 0 | 0 | 0 | 0 | 0 | 0 | 0 | 92 | 49 | 1 | 1.022 |  |  | 1 | 1 | 1 | 1 |  |  |  |  | 3 | 1 | ТСН-2001.1 Доп. 79, Р. 3, о. 4, поз. 24 |  |  | 8 | 0 |  | 0 | 30 | 0 | 1 | 1 | 1 | 1 | 1 | 1 |  | 92 | 49 |  |  |  | 30 | 0 | 0 | [5 empty] | 0 |  | 0 | 6350.93 | 5870.05 | 0 | 0 | 0 | 0 | 0 | 0 | 0 | 0 | 0 | [13 empty] | 0 | 0 | 1 | 1 |  |  |  | 1009 | т | т | 1000 | [6 empty] | 55586444 | 30 | Строительные работы | 0 |  | 1 | 8 | ТСН-2001.3-6. Бетонные, железобетонные конструкции монолитные | ТСН-2001.3-6-1 |  |  |  | 0 | 5743.69 | 5743.69 | 0 | 0 | 0 | 0 | 0 | [18 empty] | 0 | 0 | 0 |  |  |  |  | 92 | 49 |  |  |  |  | 1 |  | -1205175929 | 2 | 1 | -2 | 0 | 0 | 0 | 6350.93 | 6350.93 | 0 | 0 |  | 0 | 3 | 0 |  | 0 | 1 | 0 | 0 | 0 | 0 | 0 | 0
18 | 1 | 849 |  | 53,4 | 1.3-4-24 | Арматурные заготовки (стержни, хомуты и т.п.), не собранные в каркасы или сетки, арматурная сталь периодического профиля, класс А-III, диаметр от 20 до 22 мм | т | 1.0819 | 13.524 | 13.524 |  |  |  | 73797.81 | 73797.81 | 0 | 0 | 0 | 0 | 0 | 0 | 0 | 0 | 0 |  | 56481267 | 5743.69 | 5743.69 | 0 | 0 | 0 | 0 | 0 | 0 | 0 | 5743.69 | 5743.69 | 0 | 0 | 0 | 0 | 0 | 0 | 0 | 92 | 49 | 1 | 1.022 |  |  | 1 | 1 | 1 | 11.62 |  |  |  |  | 3 | 1 | ТСН-2001.1 Доп. 79, Р. 3, о. 4, поз. 24 |  |  | 8 | 0 | 1.3-4-24 | 1 | 30 | 0 | 1 | 1 | 1 | 1 | 1 | 1 |  | 92 | 49 |  |  |  | 30 | 0 | 0 | [5 empty] | 0 |  | 0 | 73797.81 | 68209.98 | 0 | 0 | 0 | 0 | 0 | 0 | 0 | 0 | 0 | [13 empty] | 0 | 0 | 1 | 1 |  |  |  | 1009 | т | т | 1000 | [6 empty] | 55586444 | 30 | Строительные работы | 0 |  | 1 | 8 | ТСН-2001.3-6. Бетонные, железобетонные конструкции монолитные | ТСН-2001.3-6-1 |  |  |  | 0 | 5743.69 | 5743.69 | 0 | 0 | 0 | 0 | 0 | [18 empty] | 0 | 0 | 0 |  |  |  |  | 92 | 49 |  |  |  |  | 1 |  | -1205175929 | 2 | 1 | 2 | 0 | 0 | 0 | 73797.81 | 73797.81 | 0 | 0 |  | 0 | 3 | 0 |  | 0 | 1 | 0 | 0 | 0 | 0 | 0 | 0
18 | 1 | 823 |  | 53,5 | 1.3-1-41 | Смесь бетонная тяжелого бетона БСТ на гранитном щебне, крупность заполнителя от 5 до 20 мм, класс прочности В25 (М350), П3, F150, W6 | м3 | 8 | 100 | 100 |  |  |  | 5966.27 | 5966.27 | 0 | 0 | 0 | 0 | 0 | 0 | 0 | 0 | 0 |  | 56481265 | 729.73 | 729.73 | 0 | 0 | 0 | 0 | 0 | 0 | 0 | 729.73 | 729.73 | 0 | 0 | 0 | 0 | 0 | 0 | 0 | 92 | 49 | 1 | 1.022 |  |  | 1 | 1 | 1 | 1 |  |  |  |  | 3 | 1 | ТСН-2001.1 Доп. 79, Р. 3, о. 1, поз. 41 |  |  | 8 | 0 |  | 0 | 30 | 0 | 1 | 1 | 1 | 1 | 1 | 1 |  | 92 | 49 |  |  |  | 30 | 0 | 0 | [5 empty] | 0 |  | 0 | 5966.27 | 745.78 | 0 | 0 | 0 | 0 | 0 | 0 | 0 | 0 | 0 | [13 empty] | 0 | 0 | 1 | 1 |  |  |  | 1007 | м3 | м3 | 1 | [6 empty] | 55586444 | 30 | Строительные работы | 0 |  | 1 | 8 | ТСН-2001.3-6. Бетонные, железобетонные конструкции монолитные | ТСН-2001.3-6-1 |  |  |  | 0 | 729.73 | 729.73 | 0 | 0 | 0 | 0 | 0 | [18 empty] | 0 | 0 | 0 |  |  |  |  | 92 | 49 |  |  |  |  | 1 |  | -1447999952 | 2 | 1 | -2 | 0 | 0 | 0 | 5966.27 | 5966.27 | 0 | 0 |  | 0 | 3 | 0 |  | 0 | 1 | 0 | 0 | 0 | 0 | 0 | 0
18 | 1 | 845 |  | 53,5 | 1.3-1-41 | Смесь бетонная тяжелого бетона БСТ на гранитном щебне, крупность заполнителя от 5 до 20 мм, класс прочности В25 (М350), П3, F150, W6 | м3 | 8 | 100 | 100 |  |  |  | 60140 | 60140 | 0 | 0 | 0 | 0 | 0 | 0 | 0 | 0 | 0 |  | 56481267 | 729.73 | 729.73 | 0 | 0 | 0 | 0 | 0 | 0 | 0 | 729.73 | 729.73 | 0 | 0 | 0 | 0 | 0 | 0 | 0 | 92 | 49 | 1 | 1.022 |  |  | 1 | 1 | 1 | 10.08 |  |  |  |  | 3 | 1 | ТСН-2001.1 Доп. 79, Р. 3, о. 1, поз. 41 |  |  | 8 | 0 | 1.3-1-41 | 1 | 30 | 0 | 1 | 1 | 1 | 1 | 1 | 1 |  | 92 | 49 |  |  |  | 30 | 0 | 0 | [5 empty] | 0 |  | 0 | 60140 | 7517.46 | 0 | 0 | 0 | 0 | 0 | 0 | 0 | 0 | 0 | [13 empty] | 0 | 0 | 1 | 1 |  |  |  | 1007 | м3 | м3 | 1 | [6 empty] | 55586444 | 30 | Строительные работы | 0 |  | 1 | 8 | ТСН-2001.3-6. Бетонные, железобетонные конструкции монолитные | ТСН-2001.3-6-1 |  |  |  | 0 | 729.73 | 729.73 | 0 | 0 | 0 | 0 | 0 | [18 empty] | 0 | 0 | 0 |  |  |  |  | 92 | 49 |  |  |  |  | 1 |  | -1447999952 | 2 | 1 | 2 | 0 | 0 | 0 | 60140 | 60140 | 0 | 0 |  | 0 | 3 | 0 |  | 0 | 1 | 0 | 0 | 0 | 0 | 0 | 0
19 | 1 |  |  |  |  | Плита на отм. +3,000 | [19 empty] | 1 | [183 empty] | 0
17 | 1 | 873 | 855 | 54 | 3.6-15-1 | Устройство перекрытий безбалочных толщиной до 200 мм на высоте от опорной площади до 6 м | 100 м3 в деле | 0.44 | 0 | 0.44 |  |  |  | 21908.5 | 16393.16 | 198.28 | 21.76 | 5317.06 | 0 | 469.7047 | 0 | 0 | 4911.71 | 2616.02 |  | 56481265 | 48427.3351 | 36455.16 | 430.4162 | 47.2313 | 11541.7588 | 0 | 1019.59 | 0 | 0 | 45892.11 | 36455.16 | 313.03 | 34.35 | 9123.92 | 0 | 806 | 0 | 0 | 92 | 49 | 1.047 | 1.022 |  |  | 1 | 1 | 1 | 1 |  |  |  |  | 0 | 1 | ТСН-2001.3 Доп. 79, Сб. 6, т. 15, поз. 1 |  |  | 8 | 0 | 3.6-15-1 | 1 | 30 | 0 | 1 | 1 | 1 | 1 | 1 | 1 |  | 92 | 49 |  |  |  | 30 | 0 | 0 | [5 empty] | 0 |  | 0 | 21908.5 | 37257.17 | 450.65 | 49.45 | 12084.22 | 0 | 1067.5107 | 0 | 0 | 4911.7144 | 2616.0218 |  |  |  |  | *1,25*1,1 | *1,25*1,1 | *1,15*1,1 |  | *1,15*1,1 | *1,25*1,1 |  |  |  | 0 | 0 | 1 | 1 |  |  |  | 1013 | 100 м3 в деле | 100 м3 в деле | 1 | [6 empty] | 55586444 | 30 | Строительные работы | 0 |  | 1 | 8 | ТСН-2001.3-6. Бетонные, железобетонные конструкции монолитные | ТСН-2001.3-6-1 |  | Поправка: О.П. п.3.4. 6 Поправка: О.П. п.3.4.30.в |  | 0 | 45892.11 | 36455.16 | 313.03 | 34.35 | 9123.92 | 806 | 0 | 0 | [17 empty] | 0 | 0 | 0 |  |  |  |  | 92 | 49 |  |  |  |  | 1 |  | 1899326940 | 2 | 1 | 2 | 0 | 0 | 0 | 29436.23 | 29436.23 | 0 | 0 |  | 0 | 3 | 0 |  | 0 | 1 | 0 | 0 | 0 | 0 | 0 | 0
17 | 1 | 896 | 874 | 54 | 3.6-15-1 | Устройство перекрытий безбалочных толщиной до 200 мм на высоте от опорной площади до 6 м | 100 м3 в деле | 0.44 | 0 | 0.44 |  |  |  | 345511.22 | 88523.06 | 2726.35 | 1040.56 | 254261.81 | 0 | 469.7047 | 0 | 0 | 234878.18 | 125098.16 |  | 56481267 | 48427.3351 | 36455.16 | 430.4162 | 47.2313 | 11541.7588 | 0 | 1019.59 | 0 | 0 | 45892.11 | 36455.16 | 313.03 | 34.35 | 9123.92 | 0 | 806 | 0 | 0 | 92 | 49 | 1.047 | 1.022 |  |  | 1 | 47.82 | 13.75 | 5.4 |  |  |  |  | 0 | 1 | ТСН-2001.3 Доп. 79, Сб. 6, т. 15, поз. 1 |  |  | 8 | 0 | 3.6-15-1 | 1 | 30 | 0 | 47.82 | 1 | 1 | 1 | 1 | 1 |  | 92 | 49 |  |  |  | 30 | 0 | 0 | [5 empty] | 0 |  | 0 | 345511.22 | 201188.72 | 6196.44 | 2364.7 | 577867.4 | 0 | 1067.5107 | 0 | 0 | 234878.1804 | 125098.1613 |  |  |  |  | *1,25*1,1 | *1,25*1,1 | *1,15*1,1 |  | *1,15*1,1 | *1,25*1,1 |  |  |  | 0 | 0 | 1 | 1 |  |  |  | 1013 | 100 м3 в деле | 100 м3 в деле | 1 | [6 empty] | 55586444 | 30 | Строительные работы | 0 |  | 1 | 8 | ТСН-2001.3-6. Бетонные, железобетонные конструкции монолитные | ТСН-2001.3-6-1 |  | Поправка: О.П. п.3.4. 6 Поправка: О.П. п.3.4.30.в |  | 0 | 45892.11 | 36455.16 | 313.03 | 34.35 | 9123.92 | 806 | 0 | 0 | [17 empty] | 0 | 0 | 0 |  |  |  |  | 92 | 49 |  |  |  |  | 1 |  | 1899326940 | 2 | 1 | 2 | 0 | 0 | 0 | 705487.56 | 705487.56 | 0 | 0 |  | 0 | 3 | 0 |  | 0 | 1 | 0 | 0 | 0 | 0 | 0 | 0
18 | 1 | 867 |  | 54,1 | 1.3-4-1 | Арматурные заготовки (стержни, хомуты и т.п.), не собранные в каркасы или сетки, углеродистая сталь общего назначения и арматурная сталь гладкая, класс А-I, диаметр от 6 до 7 мм | т | 0.02135 | 0.048523 | 0.048523 |  |  |  | 123.79 | 123.79 | 0 | 0 | 0 | 0 | 0 | 0 | 0 | 0 | 0 |  | 56481265 | 5673.19 | 5673.19 | 0 | 0 | 0 | 0 | 0 | 0 | 0 | 5673.19 | 5673.19 | 0 | 0 | 0 | 0 | 0 | 0 | 0 | 92 | 49 | 1 | 1.022 |  |  | 1 | 1 | 1 | 1 |  |  |  |  | 3 | 1 | ТСН-2001.1 Доп. 79, Р. 3, о. 4, поз. 1 |  |  | 8 | 0 |  | 0 | 30 | 0 | 1 | 1 | 1 | 1 | 1 | 1 |  | 92 | 49 |  |  |  | 30 | 0 | 0 | [5 empty] | 0 |  | 0 | 123.79 | 5798 | 0 | 0 | 0 | 0 | 0 | 0 | 0 | 0 | 0 | [13 empty] | 0 | 0 | 1 | 1 |  |  |  | 1009 | т | т | 1000 | [6 empty] | 55586444 | 30 | Строительные работы | 0 |  | 1 | 8 | ТСН-2001.3-6. Бетонные, железобетонные конструкции монолитные | ТСН-2001.3-6-1 |  |  |  | 0 | 5673.19 | 5673.19 | 0 | 0 | 0 | 0 | 0 | [18 empty] | 0 | 0 | 0 |  |  |  |  | 92 | 49 |  |  |  |  | 1 |  | -182356648 | 2 | 1 | -2 | 0 | 0 | 0 | 123.79 | 123.79 | 0 | 0 |  | 0 | 3 | 0 |  | 0 | 1 | 0 | 0 | 0 | 0 | 0 | 0
18 | 1 | 890 |  | 54,1 | 1.3-4-1 | Арматурные заготовки (стержни, хомуты и т.п.), не собранные в каркасы или сетки, углеродистая сталь общего назначения и арматурная сталь гладкая, класс А-I, диаметр от 6 до 7 мм | т | 0.02135 | 0.048523 | 0.048523 |  |  |  | 2116.81 | 2116.81 | 0 | 0 | 0 | 0 | 0 | 0 | 0 | 0 | 0 |  | 56481267 | 5673.19 | 5673.19 | 0 | 0 | 0 | 0 | 0 | 0 | 0 | 5673.19 | 5673.19 | 0 | 0 | 0 | 0 | 0 | 0 | 0 | 92 | 49 | 1 | 1.022 |  |  | 1 | 1 | 1 | 17.1 |  |  |  |  | 3 | 1 | ТСН-2001.1 Доп. 79, Р. 3, о. 4, поз. 1 |  |  | 8 | 0 | 1.3-4-1 | 1 | 30 | 0 | 1 | 1 | 1 | 1 | 1 | 1 |  | 92 | 49 |  |  |  | 30 | 0 | 0 | [5 empty] | 0 |  | 0 | 2116.81 | 99145.8 | 0 | 0 | 0 | 0 | 0 | 0 | 0 | 0 | 0 | [13 empty] | 0 | 0 | 1 | 1 |  |  |  | 1009 | т | т | 1000 | [6 empty] | 55586444 | 30 | Строительные работы | 0 |  | 1 | 8 | ТСН-2001.3-6. Бетонные, железобетонные конструкции монолитные | ТСН-2001.3-6-1 |  |  |  | 0 | 5673.19 | 5673.19 | 0 | 0 | 0 | 0 | 0 | [18 empty] | 0 | 0 | 0 |  |  |  |  | 92 | 49 |  |  |  |  | 1 |  | -182356648 | 2 | 1 | 2 | 0 | 0 | 0 | 2116.81 | 2116.81 | 0 | 0 |  | 0 | 3 | 0 |  | 0 | 1 | 0 | 0 | 0 | 0 | 0 | 0
18 | 1 | 868 |  | 54,2 | 1.3-4-2 | Арматурные заготовки (стержни, хомуты и т.п.), не собранные в каркасы или сетки, углеродистая сталь общего назначения и арматурная сталь гладкая, класс А-I, диаметр 8 мм | т | 0.04082 | 0.092773 | 0.092773 |  |  |  | 266.02 | 266.02 | 0 | 0 | 0 | 0 | 0 | 0 | 0 | 0 | 0 |  | 56481265 | 6376.52 | 6376.52 | 0 | 0 | 0 | 0 | 0 | 0 | 0 | 6376.52 | 6376.52 | 0 | 0 | 0 | 0 | 0 | 0 | 0 | 92 | 49 | 1 | 1.022 |  |  | 1 | 1 | 1 | 1 |  |  |  |  | 3 | 1 | ТСН-2001.1 Доп. 79, Р. 3, о. 4, поз. 2 |  |  | 8 | 0 |  | 0 | 30 | 0 | 1 | 1 | 1 | 1 | 1 | 1 |  | 92 | 49 |  |  |  | 30 | 0 | 0 | [5 empty] | 0 |  | 0 | 266.02 | 6516.8 | 0 | 0 | 0 | 0 | 0 | 0 | 0 | 0 | 0 | [13 empty] | 0 | 0 | 1 | 1 |  |  |  | 1009 | т | т | 1000 | [6 empty] | 55586444 | 30 | Строительные работы | 0 |  | 1 | 8 | ТСН-2001.3-6. Бетонные, железобетонные конструкции монолитные | ТСН-2001.3-6-1 |  |  |  | 0 | 6376.52 | 6376.52 | 0 | 0 | 0 | 0 | 0 | [18 empty] | 0 | 0 | 0 |  |  |  |  | 92 | 49 |  |  |  |  | 1 |  | -705852171 | 2 | 1 | -2 | 0 | 0 | 0 | 266.02 | 266.02 | 0 | 0 |  | 0 | 3 | 0 |  | 0 | 1 | 0 | 0 | 0 | 0 | 0 | 0
18 | 1 | 891 |  | 54,2 | 1.3-4-2 | Арматурные заготовки (стержни, хомуты и т.п.), не собранные в каркасы или сетки, углеродистая сталь общего назначения и арматурная сталь гладкая, класс А-I, диаметр 8 мм | т | 0.04082 | 0.092773 | 0.092773 |  |  |  | 3333.23 | 3333.23 | 0 | 0 | 0 | 0 | 0 | 0 | 0 | 0 | 0 |  | 56481267 | 6376.52 | 6376.52 | 0 | 0 | 0 | 0 | 0 | 0 | 0 | 6376.52 | 6376.52 | 0 | 0 | 0 | 0 | 0 | 0 | 0 | 92 | 49 | 1 | 1.022 |  |  | 1 | 1 | 1 | 12.53 |  |  |  |  | 3 | 1 | ТСН-2001.1 Доп. 79, Р. 3, о. 4, поз. 2 |  |  | 8 | 0 | 1.3-4-2 | 1 | 30 | 0 | 1 | 1 | 1 | 1 | 1 | 1 |  | 92 | 49 |  |  |  | 30 | 0 | 0 | [5 empty] | 0 |  | 0 | 3333.23 | 81655.5 | 0 | 0 | 0 | 0 | 0 | 0 | 0 | 0 | 0 | [13 empty] | 0 | 0 | 1 | 1 |  |  |  | 1009 | т | т | 1000 | [6 empty] | 55586444 | 30 | Строительные работы | 0 |  | 1 | 8 | ТСН-2001.3-6. Бетонные, железобетонные конструкции монолитные | ТСН-2001.3-6-1 |  |  |  | 0 | 6376.52 | 6376.52 | 0 | 0 | 0 | 0 | 0 | [18 empty] | 0 | 0 | 0 |  |  |  |  | 92 | 49 |  |  |  |  | 1 |  | -705852171 | 2 | 1 | 2 | 0 | 0 | 0 | 3333.23 | 3333.23 | 0 | 0 |  | 0 | 3 | 0 |  | 0 | 1 | 0 | 0 | 0 | 0 | 0 | 0
18 | 1 | 869 |  | 54,3 | 1.3-4-20 | Арматурные заготовки (стержни, хомуты и т.п.), не собранные в каркасы или сетки, арматурная сталь периодического профиля, класс А-III, диаметр 8 мм | т | 0.3362 | 0.76409 | 0.76409 |  |  |  | 1973.51 | 1973.51 | 0 | 0 | 0 | 0 | 0 | 0 | 0 | 0 | 0 |  | 56481265 | 5743.69 | 5743.69 | 0 | 0 | 0 | 0 | 0 | 0 | 0 | 5743.69 | 5743.69 | 0 | 0 | 0 | 0 | 0 | 0 | 0 | 92 | 49 | 1 | 1.022 |  |  | 1 | 1 | 1 | 1 |  |  |  |  | 3 | 1 | ТСН-2001.1 Доп. 79, Р. 3, о. 4, поз. 20 |  |  | 8 | 0 |  | 0 | 30 | 0 | 1 | 1 | 1 | 1 | 1 | 1 |  | 92 | 49 |  |  |  | 30 | 0 | 0 | [5 empty] | 0 |  | 0 | 1973.51 | 5870.05 | 0 | 0 | 0 | 0 | 0 | 0 | 0 | 0 | 0 | [13 empty] | 0 | 0 | 1 | 1 |  |  |  | 1009 | т | т | 1000 | [6 empty] | 55586444 | 30 | Строительные работы | 0 |  | 1 | 8 | ТСН-2001.3-6. Бетонные, железобетонные конструкции монолитные | ТСН-2001.3-6-1 |  |  |  | 0 | 5743.69 | 5743.69 | 0 | 0 | 0 | 0 | 0 | [18 empty] | 0 | 0 | 0 |  |  |  |  | 92 | 49 |  |  |  |  | 1 |  | -977438433 | 2 | 1 | -2 | 0 | 0 | 0 | 1973.51 | 1973.51 | 0 | 0 |  | 0 | 3 | 0 |  | 0 | 1 | 0 | 0 | 0 | 0 | 0 | 0
18 | 1 | 892 |  | 54,3 | 1.3-4-20 | Арматурные заготовки (стержни, хомуты и т.п.), не собранные в каркасы или сетки, арматурная сталь периодического профиля, класс А-III, диаметр 8 мм | т | 0.3362 | 0.76409 | 0.76409 |  |  |  | 32819.47 | 32819.47 | 0 | 0 | 0 | 0 | 0 | 0 | 0 | 0 | 0 |  | 56481267 | 5743.69 | 5743.69 | 0 | 0 | 0 | 0 | 0 | 0 | 0 | 5743.69 | 5743.69 | 0 | 0 | 0 | 0 | 0 | 0 | 0 | 92 | 49 | 1 | 1.022 |  |  | 1 | 1 | 1 | 16.63 |  |  |  |  | 3 | 1 | ТСН-2001.1 Доп. 79, Р. 3, о. 4, поз. 20 |  |  | 8 | 0 | 1.3-4-20 | 1 | 30 | 0 | 1 | 1 | 1 | 1 | 1 | 1 |  | 92 | 49 |  |  |  | 30 | 0 | 0 | [5 empty] | 0 |  | 0 | 32819.47 | 97618.93 | 0 | 0 | 0 | 0 | 0 | 0 | 0 | 0 | 0 | [13 empty] | 0 | 0 | 1 | 1 |  |  |  | 1009 | т | т | 1000 | [6 empty] | 55586444 | 30 | Строительные работы | 0 |  | 1 | 8 | ТСН-2001.3-6. Бетонные, железобетонные конструкции монолитные | ТСН-2001.3-6-1 |  |  |  | 0 | 5743.69 | 5743.69 | 0 | 0 | 0 | 0 | 0 | [18 empty] | 0 | 0 | 0 |  |  |  |  | 92 | 49 |  |  |  |  | 1 |  | -977438433 | 2 | 1 | 2 | 0 | 0 | 0 | 32819.47 | 32819.47 | 0 | 0 |  | 0 | 3 | 0 |  | 0 | 1 | 0 | 0 | 0 | 0 | 0 | 0
18 | 1 | 870 |  | 54,4 | 1.3-4-22 | Арматурные заготовки (стержни, хомуты и т.п.), не собранные в каркасы или сетки, арматурная сталь периодического профиля, класс А-III, диаметр от 12 до 14 мм | т | 4.5554 | 10.3533 | 10.3533 |  |  |  | 26740.67 | 26740.67 | 0 | 0 | 0 | 0 | 0 | 0 | 0 | 0 | 0 |  | 56481265 | 5743.69 | 5743.69 | 0 | 0 | 0 | 0 | 0 | 0 | 0 | 5743.69 | 5743.69 | 0 | 0 | 0 | 0 | 0 | 0 | 0 | 92 | 49 | 1 | 1.022 |  |  | 1 | 1 | 1 | 1 |  |  |  |  | 3 | 1 | ТСН-2001.1 Доп. 79, Р. 3, о. 4, поз. 22 |  |  | 8 | 0 |  | 0 | 30 | 0 | 1 | 1 | 1 | 1 | 1 | 1 |  | 92 | 49 |  |  |  | 30 | 0 | 0 | [5 empty] | 0 |  | 0 | 26740.67 | 5870.05 | 0 | 0 | 0 | 0 | 0 | 0 | 0 | 0 | 0 | [13 empty] | 0 | 0 | 1 | 1 |  |  |  | 1009 | т | т | 1000 | [6 empty] | 55586444 | 30 | Строительные работы | 0 |  | 1 | 8 | ТСН-2001.3-6. Бетонные, железобетонные конструкции монолитные | ТСН-2001.3-6-1 |  |  |  | 0 | 5743.69 | 5743.69 | 0 | 0 | 0 | 0 | 0 | [18 empty] | 0 | 0 | 0 |  |  |  |  | 92 | 49 |  |  |  |  | 1 |  | 1611312075 | 2 | 1 | -2 | 0 | 0 | 0 | 26740.67 | 26740.67 | 0 | 0 |  | 0 | 3 | 0 |  | 0 | 1 | 0 | 0 | 0 | 0 | 0 | 0
18 | 1 | 893 |  | 54,4 | 1.3-4-22 | Арматурные заготовки (стержни, хомуты и т.п.), не собранные в каркасы или сетки, арматурная сталь периодического профиля, класс А-III, диаметр от 12 до 14 мм | т | 4.5554 | 10.3533 | 10.3533 |  |  |  | 423037.4 | 423037.4 | 0 | 0 | 0 | 0 | 0 | 0 | 0 | 0 | 0 |  | 56481267 | 5743.69 | 5743.69 | 0 | 0 | 0 | 0 | 0 | 0 | 0 | 5743.69 | 5743.69 | 0 | 0 | 0 | 0 | 0 | 0 | 0 | 92 | 49 | 1 | 1.022 |  |  | 1 | 1 | 1 | 15.82 |  |  |  |  | 3 | 1 | ТСН-2001.1 Доп. 79, Р. 3, о. 4, поз. 22 |  |  | 8 | 0 | 1.3-4-22 | 1 | 30 | 0 | 1 | 1 | 1 | 1 | 1 | 1 |  | 92 | 49 |  |  |  | 30 | 0 | 0 | [5 empty] | 0 |  | 0 | 423037.4 | 92864.19 | 0 | 0 | 0 | 0 | 0 | 0 | 0 | 0 | 0 | [13 empty] | 0 | 0 | 1 | 1 |  |  |  | 1009 | т | т | 1000 | [6 empty] | 55586444 | 30 | Строительные работы | 0 |  | 1 | 8 | ТСН-2001.3-6. Бетонные, железобетонные конструкции монолитные | ТСН-2001.3-6-1 |  |  |  | 0 | 5743.69 | 5743.69 | 0 | 0 | 0 | 0 | 0 | [18 empty] | 0 | 0 | 0 |  |  |  |  | 92 | 49 |  |  |  |  | 1 |  | 1611312075 | 2 | 1 | 2 | 0 | 0 | 0 | 423037.4 | 423037.4 | 0 | 0 |  | 0 | 3 | 0 |  | 0 | 1 | 0 | 0 | 0 | 0 | 0 | 0
18 | 1 | 871 |  | 54,5 | 1.3-4-23 | Арматурные заготовки (стержни, хомуты и т.п.), не собранные в каркасы или сетки, арматурная сталь периодического профиля, класс А-III, диаметр от 16 до 18 мм | т | 1.3413 | 3.0484 | 3.0484 |  |  |  | 7873.5 | 7873.5 | 0 | 0 | 0 | 0 | 0 | 0 | 0 | 0 | 0 |  | 56481265 | 5743.69 | 5743.69 | 0 | 0 | 0 | 0 | 0 | 0 | 0 | 5743.69 | 5743.69 | 0 | 0 | 0 | 0 | 0 | 0 | 0 | 92 | 49 | 1 | 1.022 |  |  | 1 | 1 | 1 | 1 |  |  |  |  | 3 | 1 | ТСН-2001.1 Доп. 79, Р. 3, о. 4, поз. 23 |  |  | 8 | 0 |  | 0 | 30 | 0 | 1 | 1 | 1 | 1 | 1 | 1 |  | 92 | 49 |  |  |  | 30 | 0 | 0 | [5 empty] | 0 |  | 0 | 7873.5 | 5870.05 | 0 | 0 | 0 | 0 | 0 | 0 | 0 | 0 | 0 | [13 empty] | 0 | 0 | 1 | 1 |  |  |  | 1009 | т | т | 1000 | [6 empty] | 55586444 | 30 | Строительные работы | 0 |  | 1 | 8 | ТСН-2001.3-6. Бетонные, железобетонные конструкции монолитные | ТСН-2001.3-6-1 |  |  |  | 0 | 5743.69 | 5743.69 | 0 | 0 | 0 | 0 | 0 | [18 empty] | 0 | 0 | 0 |  |  |  |  | 92 | 49 |  |  |  |  | 1 |  | -1581169957 | 2 | 1 | -2 | 0 | 0 | 0 | 7873.5 | 7873.5 | 0 | 0 |  | 0 | 3 | 0 |  | 0 | 1 | 0 | 0 | 0 | 0 | 0 | 0
18 | 1 | 894 |  | 54,5 | 1.3-4-23 | Арматурные заготовки (стержни, хомуты и т.п.), не собранные в каркасы или сетки, арматурная сталь периодического профиля, класс А-III, диаметр от 16 до 18 мм | т | 1.3413 | 3.0484 | 3.0484 |  |  |  | 89285.49 | 89285.49 | 0 | 0 | 0 | 0 | 0 | 0 | 0 | 0 | 0 |  | 56481267 | 5743.69 | 5743.69 | 0 | 0 | 0 | 0 | 0 | 0 | 0 | 5743.69 | 5743.69 | 0 | 0 | 0 | 0 | 0 | 0 | 0 | 92 | 49 | 1 | 1.022 |  |  | 1 | 1 | 1 | 11.34 |  |  |  |  | 3 | 1 | ТСН-2001.1 Доп. 79, Р. 3, о. 4, поз. 23 |  |  | 8 | 0 | 1.3-4-23 | 1 | 30 | 0 | 1 | 1 | 1 | 1 | 1 | 1 |  | 92 | 49 |  |  |  | 30 | 0 | 0 | [5 empty] | 0 |  | 0 | 89285.49 | 66566.37 | 0 | 0 | 0 | 0 | 0 | 0 | 0 | 0 | 0 | [13 empty] | 0 | 0 | 1 | 1 |  |  |  | 1009 | т | т | 1000 | [6 empty] | 55586444 | 30 | Строительные работы | 0 |  | 1 | 8 | ТСН-2001.3-6. Бетонные, железобетонные конструкции монолитные | ТСН-2001.3-6-1 |  |  |  | 0 | 5743.69 | 5743.69 | 0 | 0 | 0 | 0 | 0 | [18 empty] | 0 | 0 | 0 |  |  |  |  | 92 | 49 |  |  |  |  | 1 |  | -1581169957 | 2 | 1 | 2 | 0 | 0 | 0 | 89285.49 | 89285.49 | 0 | 0 |  | 0 | 3 | 0 |  | 0 | 1 | 0 | 0 | 0 | 0 | 0 | 0
18 | 1 | 866 |  | 54,6 | 1.3-1-41 | Смесь бетонная тяжелого бетона БСТ на гранитном щебне, крупность заполнителя от 5 до 20 мм, класс прочности В25 (М350), П3, F150, W6 | м3 | 44.66 | 101.5 | 101.5 |  |  |  | 33306.72 | 33306.72 | 0 | 0 | 0 | 0 | 0 | 0 | 0 | 0 | 0 |  | 56481265 | 729.73 | 729.73 | 0 | 0 | 0 | 0 | 0 | 0 | 0 | 729.73 | 729.73 | 0 | 0 | 0 | 0 | 0 | 0 | 0 | 92 | 49 | 1 | 1.022 |  |  | 1 | 1 | 1 | 1 |  |  |  |  | 3 | 1 | ТСН-2001.1 Доп. 79, Р. 3, о. 1, поз. 41 |  |  | 8 | 0 |  | 0 | 30 | 0 | 1 | 1 | 1 | 1 | 1 | 1 |  | 92 | 49 |  |  |  | 30 | 0 | 0 | [5 empty] | 0 |  | 0 | 33306.72 | 745.78 | 0 | 0 | 0 | 0 | 0 | 0 | 0 | 0 | 0 | [13 empty] | 0 | 0 | 1 | 1 |  |  |  | 1007 | м3 | м3 | 1 | [6 empty] | 55586444 | 30 | Строительные работы | 0 |  | 1 | 8 | ТСН-2001.3-6. Бетонные, железобетонные конструкции монолитные | ТСН-2001.3-6-1 |  |  |  | 0 | 729.73 | 729.73 | 0 | 0 | 0 | 0 | 0 | [18 empty] | 0 | 0 | 0 |  |  |  |  | 92 | 49 |  |  |  |  | 1 |  | -1447999952 | 2 | 1 | -2 | 0 | 0 | 0 | 33306.72 | 33306.72 | 0 | 0 |  | 0 | 3 | 0 |  | 0 | 1 | 0 | 0 | 0 | 0 | 0 | 0
18 | 1 | 889 |  | 54,6 | 1.3-1-41 | Смесь бетонная тяжелого бетона БСТ на гранитном щебне, крупность заполнителя от 5 до 20 мм, класс прочности В25 (М350), П3, F150, W6 | м3 | 44.66 | 101.5 | 101.5 |  |  |  | 335731.74 | 335731.74 | 0 | 0 | 0 | 0 | 0 | 0 | 0 | 0 | 0 |  | 56481267 | 729.73 | 729.73 | 0 | 0 | 0 | 0 | 0 | 0 | 0 | 729.73 | 729.73 | 0 | 0 | 0 | 0 | 0 | 0 | 0 | 92 | 49 | 1 | 1.022 |  |  | 1 | 1 | 1 | 10.08 |  |  |  |  | 3 | 1 | ТСН-2001.1 Доп. 79, Р. 3, о. 1, поз. 41 |  |  | 8 | 0 | 1.3-1-41 | 1 | 30 | 0 | 1 | 1 | 1 | 1 | 1 | 1 |  | 92 | 49 |  |  |  | 30 | 0 | 0 | [5 empty] | 0 |  | 0 | 335731.74 | 7517.46 | 0 | 0 | 0 | 0 | 0 | 0 | 0 | 0 | 0 | [13 empty] | 0 | 0 | 1 | 1 |  |  |  | 1007 | м3 | м3 | 1 | [6 empty] | 55586444 | 30 | Строительные работы | 0 |  | 1 | 8 | ТСН-2001.3-6. Бетонные, железобетонные конструкции монолитные | ТСН-2001.3-6-1 |  |  |  | 0 | 729.73 | 729.73 | 0 | 0 | 0 | 0 | 0 | [18 empty] | 0 | 0 | 0 |  |  |  |  | 92 | 49 |  |  |  |  | 1 |  | -1447999952 | 2 | 1 | 2 | 0 | 0 | 0 | 335731.74 | 335731.74 | 0 | 0 |  | 0 | 3 | 0 |  | 0 | 1 | 0 | 0 | 0 | 0 | 0 | 0
17 | 1 | 900 | 878 | 55 | 3.70-404-1 | Теплоизоляция покрытий и перекрытий изделиями из волокнистых и зернистых материалов насухо | 1 м3 изоляции | 2.95 | 0 | 2.95 |  |  |  | 911.86 | 0 | 202.87 | 29.47 | 708.99 | 0 | 41.3376 | 0 | 0 | 642.46 | 347.08 |  | 56481265 | 295.2307 | 0 | 65.6838 | 9.5425 | 229.5469 | 0 | 13.3837 | 0 | 0 | 229.23 | 0 | 47.77 | 6.94 | 181.46 | 0 | 10.58 | 0 | 0 | 87 | 47 | 1.047 | 1.019 |  |  | 1 | 1 | 1 | 1 |  |  |  |  | 0 | 1 | ТСН-2001.3 Доп. 78, Сб. 70, т. 404, поз. 1 |  |  | 61 | 0 | 3.70-404-1 | 1 | 30 | 0 | 1 | 1 | 1 | 1 | 1 | 1 |  | 87 | 47 |  |  |  | 30 | 0 | 0 | [5 empty] | 0 |  | 0 | 911.86 | 0 | 68.77 | 9.99 | 240.34 | 0 | 14.0127 | 0 | 0 | 642.4602 | 347.0762 |  | 13 |  |  | *1,25)*1,1 | *1,25)*1,1 | *1,15)*1,1 |  | *1,15)*1,1 | *1,25)*1,1 |  |  |  | 0 | 0 | 1 | 1 |  |  |  | 1013 | 1 м3 изоляции | 1 м3 изоляции | 1 | [6 empty] | 55586499 | 30 | Строительные работы | 0 |  | 1 | 61 | ТСН-2001.3-70. Теплоизоляционные работы | ТСН-2001.3-70-10 |  | Поправка: О.П. п.3.4. 6 Поправка: О.П. п.3.4.30.в |  | 0 | 229.23 | 0 | 47.77 | 6.94 | 181.46 | 10.58 | 0 | 0 | [17 empty] | 0 | 0 | 0 |  |  |  |  | 87 | 47 |  |  |  |  | 1 |  | 586416431 | 2 | 1 | 2 | 0 | 0 | 0 | 1901.4 | 1901.4 | 0 | 0 |  | 0 | 3 | 0 |  | 0 | 1 | 0 | 0 | 0 | 0 | 0 | 0
17 | 1 | 904 | 882 | 55 | 3.70-404-1 | Теплоизоляция покрытий и перекрытий изделиями из волокнистых и зернистых материалов насухо | 1 м3 изоляции | 2.95 | 0 | 2.95 |  |  |  | 36936.81 | 0 | 3032.91 | 1409.26 | 33903.9 | 0 | 41.3376 | 0 | 0 | 30722.45 | 16597.19 |  | 56481267 | 295.2307 | 0 | 65.6838 | 9.5425 | 229.5469 | 0 | 13.3837 | 0 | 0 | 229.23 | 0 | 47.77 | 6.94 | 181.46 | 0 | 10.58 | 0 | 0 | 87 | 47 | 1.047 | 1.019 |  |  | 1 | 47.82 | 14.95 | 1 |  |  |  |  | 0 | 1 | ТСН-2001.3 Доп. 78, Сб. 70, т. 404, поз. 1 |  |  | 61 | 0 | 3.70-404-1 | 1 | 30 | 0 | 47.82 | 1 | 1 | 1 | 1 | 1 |  | 87 | 47 |  |  |  | 30 | 0 | 0 | [5 empty] | 0 |  | 0 | 36936.81 | 0 | 1028.11 | 477.72 | 11493.06 | 0 | 14.0127 | 0 | 0 | 30722.4492 | 16597.1852 |  | 15 |  |  | *1,25)*1,1 | *1,25)*1,1 | *1,15)*1,1 |  | *1,15)*1,1 | *1,25)*1,1 |  |  |  | 0 | 0 | 1 | 1 |  |  |  | 1013 | 1 м3 изоляции | 1 м3 изоляции | 1 | [6 empty] | 55586499 | 30 | Строительные работы | 0 |  | 1 | 61 | ТСН-2001.3-70. Теплоизоляционные работы | ТСН-2001.3-70-10 |  | Поправка: О.П. п.3.4. 6 Поправка: О.П. п.3.4.30.в |  | 0 | 229.23 | 0 | 47.77 | 6.94 | 181.46 | 10.58 | 0 | 0 | [17 empty] | 0 | 0 | 0 |  |  |  |  | 87 | 47 |  |  |  |  | 1 |  | 586416431 | 2 | 1 | 2 | 0 | 0 | 0 | 84256.45 | 84256.45 | 0 | 0 |  | 0 | 3 | 0 |  | 0 | 1 | 0 | 0 | 0 | 0 | 0 | 0
18 | 1 | 900 |  | 55,1 | 1.1-1-2921 | Плита тепло- и звукоизоляционная на основе базальтового волокна, жесткая, гидрофобизированная, плотность 190 кг/м3, коэффициент теплопроводности не более 0,044 Вт/(м х К), группа горючести НГ, для использования в качестве основного теплоизоляционного слоя в многослойных теплоизоляционных системах кровель | м3 | 3.009 | 1.02 | 1.02 |  |  |  | 6747.91 | 6747.91 | 0 | 0 | 0 | 0 | 0 | 0 | 0 | 0 | 0 |  | 56481265 | 2200.76 | 2200.76 | 0 | 0 | 0 | 0 | 0 | 0 | 0 | 2200.76 | 2200.76 | 0 | 0 | 0 | 0 | 0 | 0 | 0 | 87 | 47 | 1 | 1.019 |  |  | 1 | 1 | 1 | 1 |  |  |  |  | 3 | 1 | ТСН-2001.1 Доп. 79, Р. 1, о. 1, поз. 2921 |  |  | 61 | 0 |  | 0 | 30 | 0 | 1 | 1 | 1 | 1 | 1 | 1 |  | 87 | 47 |  |  |  | 30 | 0 | 0 | [5 empty] | 0 |  | 0 | 6747.91 | 2242.57 | 0 | 0 | 0 | 0 | 0 | 0 | 0 | 0 | 0 | [13 empty] | 0 | 0 | 1 | 1 |  |  |  | 1007 | м3 | м3 | 1 | [6 empty] | 55586499 | 30 | Строительные работы | 0 |  | 1 | 61 | ТСН-2001.3-70. Теплоизоляционные работы | ТСН-2001.3-70-10 |  |  |  | 0 | 2200.76 | 2200.76 | 0 | 0 | 0 | 0 | 0 | [18 empty] | 0 | 0 | 0 |  |  |  |  | 87 | 47 |  |  |  |  | 1 |  | -1082220246 | 2 | 1 | -2 | 0 | 0 | 0 | 6747.91 | 6747.91 | 0 | 0 |  | 0 | 3 | 0 |  | 0 | 1 | 0 | 0 | 0 | 0 | 0 | 0
18 | 1 | 904 |  | 55,1 | 1.1-1-2921 | Плита тепло- и звукоизоляционная на основе базальтового волокна, жесткая, гидрофобизированная, плотность 190 кг/м3, коэффициент теплопроводности не более 0,044 Вт/(м х К), группа горючести НГ, для использования в качестве основного теплоизоляционного слоя в многослойных теплоизоляционных системах кровель | м3 | 3.009 | 1.02 | 1.02 |  |  |  | 73349.78 | 73349.78 | 0 | 0 | 0 | 0 | 0 | 0 | 0 | 0 | 0 |  | 56481267 | 2200.76 | 2200.76 | 0 | 0 | 0 | 0 | 0 | 0 | 0 | 2200.76 | 2200.76 | 0 | 0 | 0 | 0 | 0 | 0 | 0 | 87 | 47 | 1 | 1.019 |  |  | 1 | 1 | 1 | 10.87 |  |  |  |  | 3 | 1 | ТСН-2001.1 Доп. 79, Р. 1, о. 1, поз. 2921 |  |  | 61 | 0 | 1.1-1-2921 | 1 | 30 | 0 | 1 | 1 | 1 | 1 | 1 | 1 |  | 87 | 47 |  |  |  | 30 | 0 | 0 | [5 empty] | 0 |  | 0 | 73349.78 | 24376.74 | 0 | 0 | 0 | 0 | 0 | 0 | 0 | 0 | 0 | [13 empty] | 0 | 0 | 1 | 1 |  |  |  | 1007 | м3 | м3 | 1 | [6 empty] | 55586499 | 30 | Строительные работы | 0 |  | 1 | 61 | ТСН-2001.3-70. Теплоизоляционные работы | ТСН-2001.3-70-10 |  |  |  | 0 | 2200.76 | 2200.76 | 0 | 0 | 0 | 0 | 0 | [18 empty] | 0 | 0 | 0 |  |  |  |  | 87 | 47 |  |  |  |  | 1 |  | -1082220246 | 2 | 1 | 2 | 0 | 0 | 0 | 73349.78 | 73349.78 | 0 | 0 |  | 0 | 3 | 0 |  | 0 | 1 | 0 | 0 | 0 | 0 | 0 | 0
51 | 1 | 4 | 914 |  |  | Замена входной группы №1 в осях 9-15/В-Г (КР-15...17) | 0 | [6 empty] | 217606.88 | 201602.51 | 3253.03 | 289.95 | 12751.34 | 0 | 1084.7244 | 0 | 0 | 11884.4 | 6348.28 |  |  | 217606.88 | 201602.51 | 3253.03 | 289.95 | 12751.34 | 0 | 1084.7244 | 0 | 0 | 11884.4 | 6348.28 |  |  | 0 | 0 | 0 | 235839.56 | 235839.56 | 0 | 0 | 201602.51 | 201602.51 | 0 | 201602.51 | 0 | 0 | 0 | 0 | 0 | [19 empty] | 0 | 0 | 0 | 235839.56 | 235839.56 | 0 | 0 | 201602.51 | 201602.51 | 0 | 201602.51 | 0 | 0 | 0 | 0 | 0 | [19 empty] | 2885083.46 | 2230791.45 | 44522.94 | 13865.4 | 609769.07 | 0 | 1084.7244 | 0 | 0 | 568311.52 | 303575.35 |  |  | 2885083.46 | 2230791.45 | 44522.94 | 13865.4 | 609769.07 | 0 | 1084.7244 | 0 | 0 | 568311.52 | 303575.35 |  |  | 0 | 0 | 0 | 3756970.33 | 3756970.33 | 0 | 0 | 2230791.45 | 2230791.45 | 0 | 2230791.45 | 0 | 0 | 0 | 0 | 0 | [19 empty] | 0 | 0 | 0 | 3756970.33 | 3756970.33 | 0 | 0 | 2230791.45 | 2230791.45 | 0 | 2230791.45 | 0 | 0 | 0 | 0 | 0 | [18 empty] | 0
50 | 0 | 0 | 1 | 201 | 217606.88 | ПЗ | Прямые затраты |  |  | 201 | 1 | 3 |  | 2 | 2885083.46 | [6 empty] | 217606.88 | 1 | 217606.88 | 2885083.46 | 1 | 2885083.46
50 | 0 | 0 | 1 | 202 | 201602.51 | СтМатОб | Стоимость материальных ресурсов (всего) |  |  | 202 | 2 | 3 |  | 2 | 2230791.45 | [6 empty] | 201602.51 | 1 | 201602.51 | 2230791.45 | 1 | 2230791.45
50 | 0 | 0 | 1 | 222 | 0 | СтМатОбЗак | Стоимость материалов и оборудования заказчика |  |  | 222 | 3 | 3 |  | 2 | 0 | [6 empty] | 0 | 1 | 0 | 0 | 1 | 0
50 | 0 | 0 | 1 | 225 | 201602.51 | СтМатОбПод | Стоимость материалов и оборудования подрядчика |  |  | 225 | 4 | 3 |  | 2 | 2230791.45 | [6 empty] | 201602.51 | 1 | 201602.51 | 2230791.45 | 1 | 2230791.45
50 | 0 | 0 | 1 | 226 | 201602.51 | СтМат | Стоимость материалов (всего) |  |  | 226 | 5 | 3 |  | 2 | 2230791.45 | [6 empty] | 201602.51 | 1 | 201602.51 | 2230791.45 | 1 | 2230791.45
50 | 0 | 0 | 1 | 227 | 0 | СтМатЗак | Стоимость материалов заказчика |  |  | 227 | 6 | 3 |  | 2 | 0 | [6 empty] | 0 | 1 | 0 | 0 | 1 | 0
50 | 0 | 0 | 1 | 228 | 201602.51 | СтМатПод | Стоимость материалов подрядчика |  |  | 228 | 7 | 3 |  | 2 | 2230791.45 | [6 empty] | 201602.51 | 1 | 201602.51 | 2230791.45 | 1 | 2230791.45
50 | 0 | 0 | 1 | 216 | 0 | Оборуд | Стоимость оборудования (всего) |  |  | 216 | 8 | 3 |  | 2 | 0 | [6 empty] | 0 | 1 | 0 | 0 | 1 | 0
50 | 0 | 0 | 1 | 223 | 0 | ОборудЗак | Стоимость оборудования заказчика |  |  | 223 | 9 | 3 |  | 2 | 0 | [6 empty] | 0 | 1 | 0 | 0 | 1 | 0
50 | 0 | 0 | 1 | 229 | 0 | ОборудПод | Стоимость оборудования подрядчика |  |  | 229 | 10 | 3 |  | 2 | 0 | [6 empty] | 0 | 1 | 0 | 0 | 1 | 0
50 | 0 | 0 | 1 | 203 | 3253.03 | ЭММ | Эксплуатация машин |  |  | 203 | 11 | 3 |  | 2 | 44522.94 | [6 empty] | 3253.03 | 1 | 3253.03 | 44522.94 | 1 | 44522.94
50 | 0 | 0 | 1 | 231 | 0 | ЭММсНРиСП | Эксплуатация машин по ТСН-2001.16 |  |  | 231 | 12 | 3 |  | 2 | 0 | [6 empty] | 0 | 1 | 0 | 0 | 1 | 0
50 | 0 | 0 | 1 | 204 | 289.95 | ЗПМ | ЗП машинистов |  |  | 204 | 13 | 3 |  | 2 | 13865.4 | [6 empty] | 289.95 | 1 | 289.95 | 13865.4 | 1 | 13865.4
50 | 0 | 0 | 1 | 205 | 12751.34 | ОЗП | Основная ЗП рабочих |  |  | 205 | 14 | 3 |  | 2 | 609769.07 | [6 empty] | 12751.34 | 1 | 12751.34 | 609769.07 | 1 | 609769.07
50 | 0 | 0 | 1 | 232 | 0 | ОЗПсНРиСП | Основная ЗП рабочих по ТСН-2001.16 |  |  | 232 | 15 | 3 |  | 2 | 0 | [6 empty] | 0 | 1 | 0 | 0 | 1 | 0
50 | 0 | 0 | 1 | 214 | 235839.56 | Строит | Строительные работы с НР и СП |  |  | 214 | 16 | 3 |  | 2 | 3756970.33 | [6 empty] | 235839.56 | 1 | 235839.56 | 3756970.33 | 1 | 3756970.33
50 | 0 | 0 | 1 | 215 | 0 | Монтаж | Монтажные работы с НР и СП |  |  | 215 | 17 | 3 |  | 2 | 0 | [6 empty] | 0 | 1 | 0 | 0 | 1 | 0
50 | 0 | 0 | 1 | 217 | 0 | Прочие | Прочие работы с НР и СП |  |  | 217 | 18 | 3 |  | 2 | 0 | [6 empty] | 0 | 1 | 0 | 0 | 1 | 0
50 | 0 | 0 | 1 | 230 | 0 | ПрочиеЗатр | Прочие затраты по ТСН-2001.16 |  |  | 230 | 19 | 3 |  | 2 | 0 | [6 empty] | 0 | 1 | 0 | 0 | 1 | 0
50 | 0 | 0 | 1 | 206 | 0 | ВозврМат | Возврат материалов |  |  | 206 | 20 | 3 |  | 2 | 0 | [6 empty] | 0 | 1 | 0 | 0 | 1 | 0
50 | 0 | 0 | 1 | 207 | 1084.7244 | ТрудСтр | Трудозатраты строителей |  |  | 207 | 21 | 3 |  | -1 | 1084.7244 | [6 empty] | 1084.7244 | 1 | 1084.7244 | 1084.7244 | 1 | 1084.7244
50 | 0 | 0 | 1 | 208 | 0 | ТрудМаш | Трудозатраты машинистов |  |  | 208 | 22 | 3 |  | -1 | 0 | [6 empty] | 0 | 1 | 0 | 0 | 1 | 0
50 | 0 | 0 | 1 | 209 | 0 | ТранспМат | Транспорт материалов |  |  | 209 | 23 | 3 |  | 2 | 0 | [6 empty] | 0 | 1 | 0 | 0 | 1 | 0
50 | 0 | 0 | 1 | 233 | 0 | Перевозка | Перевозка грузов |  |  | 233 | 24 | 3 |  | 2 | 0 | [6 empty] | 0 | 1 | 0 | 0 | 1 | 0
50 | 0 | 0 | 1 | 210 | 11884.4 | НР | Накладные расходы |  |  | 210 | 25 | 3 |  | 2 | 568311.52 | [6 empty] | 11884.4 | 1 | 11884.4 | 568311.52 | 1 | 568311.52
50 | 0 | 0 | 1 | 211 | 6348.28 | СмПриб | Сметная прибыль |  |  | 211 | 26 | 3 |  | 2 | 303575.35 | [6 empty] | 6348.28 | 1 | 6348.28 | 303575.35 | 1 | 303575.35
50 | 0 | 0 | 1 | 224 | 235839.56 | Всего | Всего с НР и СП |  |  | 224 | 27 | 3 |  | 2 | 3756970.33 | [6 empty] | 235839.56 | 1 | 235839.56 | 3756970.33 | 1 | 3756970.33
4 | 1 |  | 1079 |  |  | Замена конструкций входа №7 в осях К/3-6 (КР-19) |  | 0 |  | -1 | [7 empty] | 0 | 0 |  | 0 | [53 empty] | 0 | [11 empty] | 0
52 | 1 | 4 | 1028 | 0 |  | Замена конструкций входа №7 в осях К/3-6 (КР-19) | [7 empty] | 35791.08 | 32900.99 | 236.64 | 18.23 | 2653.45 | 0 | 210.1295 | 0 | 0 | 2340.86 | 1354.35 | 0 | 0 | 35791.08 | 32900.99 | 236.64 | 18.23 | 2653.45 | 0 | 210.1295 | 0 | 0 | 2340.86 | 1354.35 | 0 | 0 | 0 | 0 | 0 | 39486.29 | 39486.29 | 0 | 0 | 32900.99 | 32900.99 | 0 | 32900.99 | 0 | 0 | 0 | 0 | 0 | 0 | 0 | 0 | 0 | 0 | 0 | 0 | 0 | 0 | 0 | 0 | 0 | 0 | 0 | 0 | 0 | 0 | 0 | 0 | 0 | 0 | 0 | 39486.29 | 39486.29 | 0 | 0 | 32900.99 | 32900.99 | 0 | 32900.99 | 0 | 0 | 0 | 0 | 0 | 0 | 0 | 0 | 0 | 0 | 0 | 0 | 0 | 0 | 0 | 0 | 0 | 0 | 0 | 0 | 0 | 0 | 0 | 0 | 451318.47 | 321405.76 | 3024.72 | 871.76 | 126887.99 | 0 | 210.1295 | 0 | 0 | 111939.59 | 64765.53 | 0 | 0 | 451318.47 | 321405.76 | 3024.72 | 871.76 | 126887.99 | 0 | 210.1295 | 0 | 0 | 111939.59 | 64765.53 | 0 | 0 | 0 | 0 | 0 | 628023.59 | 628023.59 | 0 | 0 | 321405.76 | 321405.76 | 0 | 321405.76 | 0 | 0 | 0 | 0 | 0 | 0 | 0 | 0 | 0 | 0 | 0 | 0 | 0 | 0 | 0 | 0 | 0 | 0 | 0 | 0 | 0 | 0 | 0 | 0 | 0 | 0 | 0 | 628023.59 | 628023.59 | 0 | 0 | 321405.76 | 321405.76 | 0 | 321405.76 | 0 | 0 | 0 | 0 | 0 | 0 | 0 | 0 | 0 | 0 | 0 | 0 | 0 | 0 | 0 | 0 | 0 | 0 | 0 | 0 | 0 | 0 | 0 | 0
19 | 1 |  |  |  |  | Плита на отм. -0,070 | [19 empty] | 1 | [183 empty] | 0
17 | 1 | 913 | 891 | 56 | 3.26-29-1 | Теплоизоляция холодных поверхностей строительных конструкций стен и колонн изделиями из пенопласта на битуме | 1 м3 изоляции | 0.39 | 0 | 0.39 |  |  |  | 329.39 | 187.91 | 19.47 | 2.41 | 122.01 | 0 | 9.3855 | 0 | 0 | 108.25 | 58.48 |  | 56481265 | 819.3069 | 472.83 | 47.6713 | 5.8987 | 298.8057 | 0 | 22.9851 | 0 | 0 | 743.71 | 472.83 | 34.67 | 4.29 | 236.21 | 0 | 18.17 | 0 | 0 | 87 | 47 | 1.047 | 1.019 |  |  | 1 | 1 | 1 | 1 |  |  |  |  | 0 | 1 | ТСН-2001.3 Доп. 79, Сб. 26, т. 29, поз. 1 |  |  | 29 | 0 | 3.26-29-1 | 1 | 30 | 0 | 1 | 1 | 1 | 1 | 1 | 1 |  | 87 | 47 |  |  |  | 30 | 0 | 0 | [5 empty] | 0 |  | 0 | 329.39 | 481.81 | 49.91 | 6.18 | 312.85 | 0 | 24.0653 | 0 | 0 | 108.2454 | 58.4774 |  |  |  |  | *1,25*1,1 | *1,25*1,1 | *1,15*1,1 |  | *1,15*1,1 | *1,25*1,1 |  |  |  | 0 | 0 | 1 | 1 |  |  |  | 1013 | 1 м3 изоляции | 1 м3 изоляции | 1 | [6 empty] | 55586465 | 30 | Строительные работы | 0 |  | 1 | 29 | ТСН-2001.3-26. Теплоизоляционные работы | ТСН-2001.3-26-1 |  | Поправка: О.П. п.3.4. 6 Поправка: О.П. п.3.4.30.в |  | 0 | 743.71 | 472.83 | 34.67 | 4.29 | 236.21 | 18.17 | 0 | 0 | [17 empty] | 0 | 0 | 0 |  |  |  |  | 87 | 47 |  |  |  |  | 1 |  | 939905489 | 2 | 1 | 2 | 0 | 0 | 0 | 496.12 | 496.12 | 0 | 0 |  | 0 | 3 | 0 |  | 0 | 1 | 0 | 0 | 0 | 0 | 0 | 0
17 | 1 | 922 | 900 | 56 | 3.26-29-1 | Теплоизоляция холодных поверхностей строительных конструкций стен и колонн изделиями из пенопласта на битуме | 1 м3 изоляции | 0.39 | 0 | 0.39 |  |  |  | 7360.53 | 1245.84 | 280.17 | 115.25 | 5834.52 | 0 | 9.3855 | 0 | 0 | 5176.3 | 2796.39 |  | 56481267 | 819.3069 | 472.83 | 47.6713 | 5.8987 | 298.8057 | 0 | 22.9851 | 0 | 0 | 743.71 | 472.83 | 34.67 | 4.29 | 236.21 | 0 | 18.17 | 0 | 0 | 87 | 47 | 1.047 | 1.019 |  |  | 1 | 47.82 | 14.39 | 6.63 |  |  |  |  | 0 | 1 | ТСН-2001.3 Доп. 79, Сб. 26, т. 29, поз. 1 |  |  | 29 | 0 | 3.26-29-1 | 1 | 30 | 0 | 47.82 | 1 | 1 | 1 | 1 | 1 |  | 87 | 47 |  |  |  | 30 | 0 | 0 | [5 empty] | 0 |  | 0 | 7360.53 | 3194.4 | 718.2 | 295.53 | 14960.49 | 0 | 24.0653 | 0 | 0 | 5176.2999 | 2796.3919 |  |  |  |  | *1,25*1,1 | *1,25*1,1 | *1,15*1,1 |  | *1,15*1,1 | *1,25*1,1 |  |  |  | 0 | 0 | 1 | 1 |  |  |  | 1013 | 1 м3 изоляции | 1 м3 изоляции | 1 | [6 empty] | 55586465 | 30 | Строительные работы | 0 |  | 1 | 29 | ТСН-2001.3-26. Теплоизоляционные работы | ТСН-2001.3-26-1 |  | Поправка: О.П. п.3.4. 6 Поправка: О.П. п.3.4.30.в |  | 0 | 743.71 | 472.83 | 34.67 | 4.29 | 236.21 | 18.17 | 0 | 0 | [17 empty] | 0 | 0 | 0 |  |  |  |  | 87 | 47 |  |  |  |  | 1 |  | 939905489 | 2 | 1 | 2 | 0 | 0 | 0 | 15333.22 | 15333.22 | 0 | 0 |  | 0 | 3 | 0 |  | 0 | 1 | 0 | 0 | 0 | 0 | 0 | 0
18 | 1 | 913 |  | 56,1 | 1.1-1-912 | Плита пенополистирольная теплоизоляционная, типа ППС35 | м3 | 0.3822 | 0.98 | 0.98 |  |  |  | 709.31 | 709.31 | 0 | 0 | 0 | 0 | 0 | 0 | 0 | 0 | 0 |  | 56481265 | 1821.25 | 1821.25 | 0 | 0 | 0 | 0 | 0 | 0 | 0 | 1821.25 | 1821.25 | 0 | 0 | 0 | 0 | 0 | 0 | 0 | 87 | 47 | 1 | 1.019 |  |  | 1 | 1 | 1 | 1 |  |  |  |  | 3 | 1 | ТСН-2001.1 Доп. 79, Р. 1, о. 1, поз. 912 |  |  | 29 | 0 |  | 0 | 30 | 0 | 1 | 1 | 1 | 1 | 1 | 1 |  | 87 | 47 |  |  |  | 30 | 0 | 0 | [5 empty] | 0 |  | 0 | 709.31 | 1855.85 | 0 | 0 | 0 | 0 | 0 | 0 | 0 | 0 | 0 | [13 empty] | 0 | 0 | 1 | 1 |  |  |  | 1007 | м3 | м3 | 1 | [6 empty] | 55586465 | 30 | Строительные работы | 0 |  | 1 | 29 | ТСН-2001.3-26. Теплоизоляционные работы | ТСН-2001.3-26-1 |  |  |  | 0 | 1821.25 | 1821.25 | 0 | 0 | 0 | 0 | 0 | [18 empty] | 0 | 0 | 0 |  |  |  |  | 87 | 47 |  |  |  |  | 1 |  | -482484867 | 2 | 1 | -2 | 0 | 0 | 0 | 709.31 | 709.31 | 0 | 0 |  | 0 | 3 | 0 |  | 0 | 1 | 0 | 0 | 0 | 0 | 0 | 0
18 | 1 | 922 |  | 56,1 | 1.1-1-912 | Плита пенополистирольная теплоизоляционная, типа ППС35 | м3 | 0.3822 | 0.98 | 0.98 |  |  |  | 3113.87 | 3113.87 | 0 | 0 | 0 | 0 | 0 | 0 | 0 | 0 | 0 |  | 56481267 | 1821.25 | 1821.25 | 0 | 0 | 0 | 0 | 0 | 0 | 0 | 1821.25 | 1821.25 | 0 | 0 | 0 | 0 | 0 | 0 | 0 | 87 | 47 | 1 | 1.019 |  |  | 1 | 1 | 1 | 4.39 |  |  |  |  | 3 | 1 | ТСН-2001.1 Доп. 79, Р. 1, о. 1, поз. 912 |  |  | 29 | 0 | 1.1-1-912 | 1 | 30 | 0 | 1 | 1 | 1 | 1 | 1 | 1 |  | 87 | 47 |  |  |  | 30 | 0 | 0 | [5 empty] | 0 |  | 0 | 3113.87 | 8147.18 | 0 | 0 | 0 | 0 | 0 | 0 | 0 | 0 | 0 | [13 empty] | 0 | 0 | 1 | 1 |  |  |  | 1007 | м3 | м3 | 1 | [6 empty] | 55586465 | 30 | Строительные работы | 0 |  | 1 | 29 | ТСН-2001.3-26. Теплоизоляционные работы | ТСН-2001.3-26-1 |  |  |  | 0 | 1821.25 | 1821.25 | 0 | 0 | 0 | 0 | 0 | [18 empty] | 0 | 0 | 0 |  |  |  |  | 87 | 47 |  |  |  |  | 1 |  | -482484867 | 2 | 1 | 2 | 0 | 0 | 0 | 3113.87 | 3113.87 | 0 | 0 |  | 0 | 3 | 0 |  | 0 | 1 | 0 | 0 | 0 | 0 | 0 | 0
17 | 1 | 925 | 903 | 57 | 3.8-47-1 | Устройство систем дренажа и гидроизоляции ПВП мембраной, защитная система дренажа полов | 100 м2 | 0.13 | 0 | 0.13 |  |  |  | 26.59 | 0 | 0.31 | 0.05 | 26.28 | 0 | 2.3003 | 0 | 0 | 26.07 | 15.53 |  | 56481265 | 195.3468 | 0 | 2.2825 | 0.34375 | 193.0643 | 0 | 16.9004 | 0 | 0 | 154.28 | 0 | 1.66 | 0.25 | 152.62 | 0 | 13.36 | 0 | 0 | 99 | 59 | 1.047 | 1.002 |  |  | 1 | 1 | 1 | 1 |  |  |  |  | 0 | 1 | ТСН-2001.3 Доп. 68, Сб. 8, т. 47, поз. 1 |  |  | 12 | 0 | 3.8-47-1 | 1 | 30 | 0 | 1 | 1 | 1 | 1 | 1 | 1 |  | 99 | 59 |  |  |  | 30 | 0 | 0 | [5 empty] | 0 |  | 0 | 26.59 | 0 | 2.39 | 0.36 | 202.14 | 0 | 17.6947 | 0 | 0 | 26.0667 | 15.5347 |  |  |  |  | *1,25*1,1 | *1,25*1,1 | *1,15*1,1 |  | *1,15*1,1 | *1,25*1,1 |  |  |  | 0 | 0 | 1 | 1 |  |  |  | 1005 | 100 м2 | 100 м2 | 100 | [6 empty] | 55586448 | 30 | Строительные работы | 0 |  | 1 | 12 | ТСН-2001.3-8. Конструкции из кирпича и блоков | ТСН-2001.3-8-1 |  | Поправка: О.П. п.3.4. 6 Поправка: О.П. п.3.4.30.в |  | 0 | 154.28 | 0 | 1.66 | 0.25 | 152.62 | 13.36 | 0 | 0 | [17 empty] | 0 | 0 | 0 |  |  |  |  | 99 | 59 |  |  |  |  | 1 |  | 320421637 | 2 | 1 | 2 | 0 | 0 | 0 | 68.19 | 68.19 | 0 | 0 |  | 0 | 3 | 0 |  | 0 | 1 | 0 | 0 | 0 | 0 | 0 | 0
17 | 1 | 928 | 906 | 57 | 3.8-47-1 | Устройство систем дренажа и гидроизоляции ПВП мембраной, защитная система дренажа полов | 100 м2 | 0.13 | 0 | 0.13 |  |  |  | 1261.43 | 0 | 4.72 | 2.39 | 1256.71 | 0 | 2.3003 | 0 | 0 | 1246.51 | 742.87 |  | 56481267 | 195.3468 | 0 | 2.2825 | 0.34375 | 193.0643 | 0 | 16.9004 | 0 | 0 | 154.28 | 0 | 1.66 | 0.25 | 152.62 | 0 | 13.36 | 0 | 0 | 99 | 59 | 1.047 | 1.002 |  |  | 1 | 47.82 | 15.23 | 1 |  |  |  |  | 0 | 1 | ТСН-2001.3 Доп. 68, Сб. 8, т. 47, поз. 1 |  |  | 12 | 0 | 3.8-47-1 | 1 | 30 | 0 | 47.82 | 1 | 1 | 1 | 1 | 1 |  | 99 | 59 |  |  |  | 30 | 0 | 0 | [5 empty] | 0 |  | 0 | 1261.43 | 0 | 36.4 | 17.22 | 9666.33 | 0 | 17.6947 | 0 | 0 | 1246.509 | 742.869 |  |  |  |  | *1,25*1,1 | *1,25*1,1 | *1,15*1,1 |  | *1,15*1,1 | *1,25*1,1 |  |  |  | 0 | 0 | 1 | 1 |  |  |  | 1005 | 100 м2 | 100 м2 | 100 | [6 empty] | 55586448 | 30 | Строительные работы | 0 |  | 1 | 12 | ТСН-2001.3-8. Конструкции из кирпича и блоков | ТСН-2001.3-8-1 |  | Поправка: О.П. п.3.4. 6 Поправка: О.П. п.3.4.30.в |  | 0 | 154.28 | 0 | 1.66 | 0.25 | 152.62 | 13.36 | 0 | 0 | [17 empty] | 0 | 0 | 0 |  |  |  |  | 99 | 59 |  |  |  |  | 1 |  | 320421637 | 2 | 1 | 2 | 0 | 0 | 0 | 3250.81 | 3250.81 | 0 | 0 |  | 0 | 3 | 0 |  | 0 | 1 | 0 | 0 | 0 | 0 | 0 | 0
18 | 1 | 925 |  | 57,1 | 1.1-1-3527 | Мембрана полимерная, гидроизоляционная, профилированная, из полиэтилена высокой плотности, с одинарным механическим замком | м2 | 15.6 | 120 | 120 |  |  |  | 616.65 | 616.65 | 0 | 0 | 0 | 0 | 0 | 0 | 0 | 0 | 0 |  | 56481265 | 39.45 | 39.45 | 0 | 0 | 0 | 0 | 0 | 0 | 0 | 39.45 | 39.45 | 0 | 0 | 0 | 0 | 0 | 0 | 0 | 99 | 59 | 1 | 1.002 |  |  | 1 | 1 | 1 | 1 |  |  |  |  | 3 | 1 | ТСН-2001.1 Доп. 73, Р. 1, о. 1, поз. 3527 |  |  | 12 | 0 |  | 0 | 30 | 0 | 1 | 1 | 1 | 1 | 1 | 1 |  | 99 | 59 |  |  |  | 30 | 0 | 0 | [5 empty] | 0 |  | 0 | 616.65 | 39.53 | 0 | 0 | 0 | 0 | 0 | 0 | 0 | 0 | 0 | [13 empty] | 0 | 0 | 1 | 1 |  |  |  | 1005 | м2 | м2 | 1 | [6 empty] | 55586448 | 30 | Строительные работы | 0 |  | 1 | 12 | ТСН-2001.3-8. Конструкции из кирпича и блоков | ТСН-2001.3-8-1 |  |  |  | 0 | 39.45 | 39.45 | 0 | 0 | 0 | 0 | 0 | [18 empty] | 0 | 0 | 0 |  |  |  |  | 99 | 59 |  |  |  |  | 1 |  | 1053069243 | 2 | 1 | -2 | 0 | 0 | 0 | 616.65 | 616.65 | 0 | 0 |  | 0 | 3 | 0 |  | 0 | 1 | 0 | 0 | 0 | 0 | 0 | 0
18 | 1 | 928 |  | 57,1 | 1.1-1-3527 | Мембрана полимерная, гидроизоляционная, профилированная, из полиэтилена высокой плотности, с одинарным механическим замком | м2 | 15.6 | 120 | 120 |  |  |  | 3033.92 | 3033.92 | 0 | 0 | 0 | 0 | 0 | 0 | 0 | 0 | 0 |  | 56481267 | 39.45 | 39.45 | 0 | 0 | 0 | 0 | 0 | 0 | 0 | 39.45 | 39.45 | 0 | 0 | 0 | 0 | 0 | 0 | 0 | 99 | 59 | 1 | 1.002 |  |  | 1 | 1 | 1 | 4.92 |  |  |  |  | 3 | 1 | ТСН-2001.1 Доп. 73, Р. 1, о. 1, поз. 3527 |  |  | 12 | 0 | 1.1-1-3527 | 1 | 30 | 0 | 1 | 1 | 1 | 1 | 1 | 1 |  | 99 | 59 |  |  |  | 30 | 0 | 0 | [5 empty] | 0 |  | 0 | 3033.92 | 194.49 | 0 | 0 | 0 | 0 | 0 | 0 | 0 | 0 | 0 | [13 empty] | 0 | 0 | 1 | 1 |  |  |  | 1005 | м2 | м2 | 1 | [6 empty] | 55586448 | 30 | Строительные работы | 0 |  | 1 | 12 | ТСН-2001.3-8. Конструкции из кирпича и блоков | ТСН-2001.3-8-1 |  |  |  | 0 | 39.45 | 39.45 | 0 | 0 | 0 | 0 | 0 | [18 empty] | 0 | 0 | 0 |  |  |  |  | 99 | 59 |  |  |  |  | 1 |  | 1053069243 | 2 | 1 | 2 | 0 | 0 | 0 | 3033.92 | 3033.92 | 0 | 0 |  | 0 | 3 | 0 |  | 0 | 1 | 0 | 0 | 0 | 0 | 0 | 0
17 | 1 | 946 | 922 | 58 | 3.6-1-15 | Устройство фундаментных плит железобетонных плоских | 100 м3 в деле | 0.04 | 0 | 0.04 |  |  |  | 247.04 | 73.55 | 67.47 | 2.07 | 106.02 | 0 | 9.4831 | 0 | 0 | 99.44 | 52.96 |  | 56481265 | 5941.6808 | 1799.05 | 1611.0875 | 49.3762 | 2531.5433 | 0 | 226.435 | 0 | 0 | 4971.97 | 1799.05 | 1171.7 | 35.91 | 2001.22 | 0 | 179 | 0 | 0 | 92 | 49 | 1.047 | 1.022 |  |  | 1 | 1 | 1 | 1 |  |  |  |  | 0 | 1 | ТСН-2001.3 Доп. 79, Сб. 6, т. 1, поз. 15 |  |  | 8 | 0 | 3.6-1-15 | 1 | 30 | 0 | 1 | 1 | 1 | 1 | 1 | 1 |  | 92 | 49 |  |  |  | 30 | 0 | 0 | [5 empty] | 0 |  | 0 | 247.04 | 1838.63 | 1686.81 | 51.7 | 2650.53 | 0 | 237.0774 | 0 | 0 | 99.4428 | 52.9641 |  |  |  |  | *1,25*1,1 | *1,25*1,1 | *1,15*1,1 |  | *1,15*1,1 | *1,25*1,1 |  |  |  | 0 | 0 | 1 | 1 |  |  |  | 1013 | 100 м3 в деле | 100 м3 в деле | 1 | [6 empty] | 55586444 | 30 | Строительные работы | 0 |  | 1 | 8 | ТСН-2001.3-6. Бетонные, железобетонные конструкции монолитные | ТСН-2001.3-6-1 |  | Поправка: О.П. п.3.4. 6 Поправка: О.П. п.3.4.30.в |  | 0 | 4971.97 | 1799.05 | 1171.7 | 35.91 | 2001.22 | 179 | 0 | 0 | [17 empty] | 0 | 0 | 0 |  |  |  |  | 92 | 49 |  |  |  |  | 1 |  | -1676319000 | 2 | 1 | 2 | 0 | 0 | 0 | 399.44 | 399.44 | 0 | 0 |  | 0 | 3 | 0 |  | 0 | 1 | 0 | 0 | 0 | 0 | 0 | 0
17 | 1 | 964 | 938 | 58 | 3.6-1-15 | Устройство фундаментных плит железобетонных плоских | 100 м3 в деле | 0.04 | 0 | 0.04 |  |  |  | 6644.94 | 754.62 | 820.44 | 98.99 | 5069.88 | 0 | 9.4831 | 0 | 0 | 4755.36 | 2532.75 |  | 56481267 | 5941.6808 | 1799.05 | 1611.0875 | 49.3762 | 2531.5433 | 0 | 226.435 | 0 | 0 | 4971.97 | 1799.05 | 1171.7 | 35.91 | 2001.22 | 0 | 179 | 0 | 0 | 92 | 49 | 1.047 | 1.022 |  |  | 1 | 47.82 | 12.16 | 10.26 |  |  |  |  | 0 | 1 | ТСН-2001.3 Доп. 79, Сб. 6, т. 1, поз. 15 |  |  | 8 | 0 | 3.6-1-15 | 1 | 30 | 0 | 47.82 | 1 | 1 | 1 | 1 | 1 |  | 92 | 49 |  |  |  | 30 | 0 | 0 | [5 empty] | 0 |  | 0 | 6644.94 | 18864.34 | 20511.61 | 2472.29 | 126748.34 | 0 | 237.0774 | 0 | 0 | 4755.3604 | 2532.7463 |  |  |  |  | *1,25*1,1 | *1,25*1,1 | *1,15*1,1 |  | *1,15*1,1 | *1,25*1,1 |  |  |  | 0 | 0 | 1 | 1 |  |  |  | 1013 | 100 м3 в деле | 100 м3 в деле | 1 | [6 empty] | 55586444 | 30 | Строительные работы | 0 |  | 1 | 8 | ТСН-2001.3-6. Бетонные, железобетонные конструкции монолитные | ТСН-2001.3-6-1 |  | Поправка: О.П. п.3.4. 6 Поправка: О.П. п.3.4.30.в |  | 0 | 4971.97 | 1799.05 | 1171.7 | 35.91 | 2001.22 | 179 | 0 | 0 | [17 empty] | 0 | 0 | 0 |  |  |  |  | 92 | 49 |  |  |  |  | 1 |  | -1676319000 | 2 | 1 | 2 | 0 | 0 | 0 | 13933.05 | 13933.05 | 0 | 0 |  | 0 | 3 | 0 |  | 0 | 1 | 0 | 0 | 0 | 0 | 0 | 0
18 | 1 | 945 |  | 58,1 | 1.3-4-22 | Арматурные заготовки (стержни, хомуты и т.п.), не собранные в каркасы или сетки, арматурная сталь периодического профиля, класс А-III, диаметр от 12 до 14 мм | т | 0.39072 | 9.768 | 9.768 |  |  |  | 2293.55 | 2293.55 | 0 | 0 | 0 | 0 | 0 | 0 | 0 | 0 | 0 |  | 56481265 | 5743.69 | 5743.69 | 0 | 0 | 0 | 0 | 0 | 0 | 0 | 5743.69 | 5743.69 | 0 | 0 | 0 | 0 | 0 | 0 | 0 | 92 | 49 | 1 | 1.022 |  |  | 1 | 1 | 1 | 1 |  |  |  |  | 3 | 1 | ТСН-2001.1 Доп. 79, Р. 3, о. 4, поз. 22 |  |  | 8 | 0 |  | 0 | 30 | 0 | 1 | 1 | 1 | 1 | 1 | 1 |  | 92 | 49 |  |  |  | 30 | 0 | 0 | [5 empty] | 0 |  | 0 | 2293.55 | 5870.05 | 0 | 0 | 0 | 0 | 0 | 0 | 0 | 0 | 0 | [13 empty] | 0 | 0 | 1 | 1 |  |  |  | 1009 | т | т | 1000 | [6 empty] | 55586444 | 30 | Строительные работы | 0 |  | 1 | 8 | ТСН-2001.3-6. Бетонные, железобетонные конструкции монолитные | ТСН-2001.3-6-1 |  |  |  | 0 | 5743.69 | 5743.69 | 0 | 0 | 0 | 0 | 0 | [18 empty] | 0 | 0 | 0 |  |  |  |  | 92 | 49 |  |  |  |  | 1 |  | 1611312075 | 2 | 1 | -2 | 0 | 0 | 0 | 2293.55 | 2293.55 | 0 | 0 |  | 0 | 3 | 0 |  | 0 | 1 | 0 | 0 | 0 | 0 | 0 | 0
18 | 1 | 963 |  | 58,1 | 1.3-4-22 | Арматурные заготовки (стержни, хомуты и т.п.), не собранные в каркасы или сетки, арматурная сталь периодического профиля, класс А-III, диаметр от 12 до 14 мм | т | 0.39072 | 9.768 | 9.768 |  |  |  | 36283.96 | 36283.96 | 0 | 0 | 0 | 0 | 0 | 0 | 0 | 0 | 0 |  | 56481267 | 5743.69 | 5743.69 | 0 | 0 | 0 | 0 | 0 | 0 | 0 | 5743.69 | 5743.69 | 0 | 0 | 0 | 0 | 0 | 0 | 0 | 92 | 49 | 1 | 1.022 |  |  | 1 | 1 | 1 | 15.82 |  |  |  |  | 3 | 1 | ТСН-2001.1 Доп. 79, Р. 3, о. 4, поз. 22 |  |  | 8 | 0 | 1.3-4-22 | 1 | 30 | 0 | 1 | 1 | 1 | 1 | 1 | 1 |  | 92 | 49 |  |  |  | 30 | 0 | 0 | [5 empty] | 0 |  | 0 | 36283.96 | 92864.19 | 0 | 0 | 0 | 0 | 0 | 0 | 0 | 0 | 0 | [13 empty] | 0 | 0 | 1 | 1 |  |  |  | 1009 | т | т | 1000 | [6 empty] | 55586444 | 30 | Строительные работы | 0 |  | 1 | 8 | ТСН-2001.3-6. Бетонные, железобетонные конструкции монолитные | ТСН-2001.3-6-1 |  |  |  | 0 | 5743.69 | 5743.69 | 0 | 0 | 0 | 0 | 0 | [18 empty] | 0 | 0 | 0 |  |  |  |  | 92 | 49 |  |  |  |  | 1 |  | 1611312075 | 2 | 1 | 2 | 0 | 0 | 0 | 36283.96 | 36283.96 | 0 | 0 |  | 0 | 3 | 0 |  | 0 | 1 | 0 | 0 | 0 | 0 | 0 | 0
18 | 1 | 944 |  | 58,2 | 1.3-4-20 | Арматурные заготовки (стержни, хомуты и т.п.), не собранные в каркасы или сетки, арматурная сталь периодического профиля, класс А-III, диаметр 8 мм | т | 0.06894 | 1.7235 | 1.7235 |  |  |  | 404.68 | 404.68 | 0 | 0 | 0 | 0 | 0 | 0 | 0 | 0 | 0 |  | 56481265 | 5743.69 | 5743.69 | 0 | 0 | 0 | 0 | 0 | 0 | 0 | 5743.69 | 5743.69 | 0 | 0 | 0 | 0 | 0 | 0 | 0 | 92 | 49 | 1 | 1.022 |  |  | 1 | 1 | 1 | 1 |  |  |  |  | 3 | 1 | ТСН-2001.1 Доп. 79, Р. 3, о. 4, поз. 20 |  |  | 8 | 0 |  | 0 | 30 | 0 | 1 | 1 | 1 | 1 | 1 | 1 |  | 92 | 49 |  |  |  | 30 | 0 | 0 | [5 empty] | 0 |  | 0 | 404.68 | 5870.05 | 0 | 0 | 0 | 0 | 0 | 0 | 0 | 0 | 0 | [13 empty] | 0 | 0 | 1 | 1 |  |  |  | 1009 | т | т | 1000 | [6 empty] | 55586444 | 30 | Строительные работы | 0 |  | 1 | 8 | ТСН-2001.3-6. Бетонные, железобетонные конструкции монолитные | ТСН-2001.3-6-1 |  |  |  | 0 | 5743.69 | 5743.69 | 0 | 0 | 0 | 0 | 0 | [18 empty] | 0 | 0 | 0 |  |  |  |  | 92 | 49 |  |  |  |  | 1 |  | -977438433 | 2 | 1 | -2 | 0 | 0 | 0 | 404.68 | 404.68 | 0 | 0 |  | 0 | 3 | 0 |  | 0 | 1 | 0 | 0 | 0 | 0 | 0 | 0
18 | 1 | 962 |  | 58,2 | 1.3-4-20 | Арматурные заготовки (стержни, хомуты и т.п.), не собранные в каркасы или сетки, арматурная сталь периодического профиля, класс А-III, диаметр 8 мм | т | 0.06894 | 1.7235 | 1.7235 |  |  |  | 6729.83 | 6729.83 | 0 | 0 | 0 | 0 | 0 | 0 | 0 | 0 | 0 |  | 56481267 | 5743.69 | 5743.69 | 0 | 0 | 0 | 0 | 0 | 0 | 0 | 5743.69 | 5743.69 | 0 | 0 | 0 | 0 | 0 | 0 | 0 | 92 | 49 | 1 | 1.022 |  |  | 1 | 1 | 1 | 16.63 |  |  |  |  | 3 | 1 | ТСН-2001.1 Доп. 79, Р. 3, о. 4, поз. 20 |  |  | 8 | 0 | 1.3-4-20 | 1 | 30 | 0 | 1 | 1 | 1 | 1 | 1 | 1 |  | 92 | 49 |  |  |  | 30 | 0 | 0 | [5 empty] | 0 |  | 0 | 6729.83 | 97618.93 | 0 | 0 | 0 | 0 | 0 | 0 | 0 | 0 | 0 | [13 empty] | 0 | 0 | 1 | 1 |  |  |  | 1009 | т | т | 1000 | [6 empty] | 55586444 | 30 | Строительные работы | 0 |  | 1 | 8 | ТСН-2001.3-6. Бетонные, железобетонные конструкции монолитные | ТСН-2001.3-6-1 |  |  |  | 0 | 5743.69 | 5743.69 | 0 | 0 | 0 | 0 | 0 | [18 empty] | 0 | 0 | 0 |  |  |  |  | 92 | 49 |  |  |  |  | 1 |  | -977438433 | 2 | 1 | 2 | 0 | 0 | 0 | 6729.83 | 6729.83 | 0 | 0 |  | 0 | 3 | 0 |  | 0 | 1 | 0 | 0 | 0 | 0 | 0 | 0
18 | 1 | 943 |  | 58,3 | 1.3-4-102 | Каркасы и сетки арматурные пространственные собранные и сваренные (связанные) в арматурные изделия, класс А-III, диаметр 8 мм | т | 0 | 0 | 0 |  |  |  | 0 | 0 | 0 | 0 | 0 | 0 | 0 | 0 | 0 | 0 | 0 |  | 56481265 | 6332.03 | 6332.03 | 0 | 0 | 0 | 0 | 0 | 0 | 0 | 6332.03 | 6332.03 | 0 | 0 | 0 | 0 | 0 | 0 | 0 | 92 | 49 | 1 | 1.022 |  |  | 1 | 1 | 1 | 1 |  |  |  |  | 3 | 1 | ТСН-2001.1 Доп. 79, Р. 3, о. 4, поз. 102 |  |  | 8 | 0 |  | 0 | 30 | 0 | 1 | 1 | 1 | 1 | 1 | 1 |  | 92 | 49 |  |  |  | 30 | 0 | 0 | [5 empty] | 0 |  | 0 | 0 | 6471.33 | 0 | 0 | 0 | 0 | 0 | 0 | 0 | 0 | 0 | [13 empty] | 0 | 0 | 1 | 1 |  |  |  | 1009 | т | т | 1000 | [6 empty] | 55586444 | 30 | Строительные работы | 0 |  | 1 | 8 | ТСН-2001.3-6. Бетонные, железобетонные конструкции монолитные | ТСН-2001.3-6-1 |  |  |  | 0 | 6332.03 | 6332.03 | 0 | 0 | 0 | 0 | 0 | [18 empty] | 0 | 0 | 0 |  |  |  |  | 92 | 49 |  |  |  |  | 1 |  | 72089298 | 2 | 1 | -2 | 0 | 0 | 0 | 0 | 0 | 0 | 0 |  | 0 | 3 | 0 |  | 0 | 1 | 0 | 0 | 0 | 0 | 0 | 0
18 | 1 | 961 |  | 58,3 | 1.3-4-102 | Каркасы и сетки арматурные пространственные собранные и сваренные (связанные) в арматурные изделия, класс А-III, диаметр 8 мм | т | 0 | 0 | 0 |  |  |  | 0 | 0 | 0 | 0 | 0 | 0 | 0 | 0 | 0 | 0 | 0 |  | 56481267 | 6332.03 | 6332.03 | 0 | 0 | 0 | 0 | 0 | 0 | 0 | 6332.03 | 6332.03 | 0 | 0 | 0 | 0 | 0 | 0 | 0 | 92 | 49 | 1 | 1.022 |  |  | 1 | 1 | 1 | 16.49 |  |  |  |  | 3 | 1 | ТСН-2001.1 Доп. 79, Р. 3, о. 4, поз. 102 |  |  | 8 | 0 | 1.3-4-102 | 1 | 30 | 0 | 1 | 1 | 1 | 1 | 1 | 1 |  | 92 | 49 |  |  |  | 30 | 0 | 0 | [5 empty] | 0 |  | 0 | 0 | 106712.23 | 0 | 0 | 0 | 0 | 0 | 0 | 0 | 0 | 0 | [13 empty] | 0 | 0 | 1 | 1 |  |  |  | 1009 | т | т | 1000 | [6 empty] | 55586444 | 30 | Строительные работы | 0 |  | 1 | 8 | ТСН-2001.3-6. Бетонные, железобетонные конструкции монолитные | ТСН-2001.3-6-1 |  |  |  | 0 | 6332.03 | 6332.03 | 0 | 0 | 0 | 0 | 0 | [18 empty] | 0 | 0 | 0 |  |  |  |  | 92 | 49 |  |  |  |  | 1 |  | 72089298 | 2 | 1 | 2 | 0 | 0 | 0 | 0 | 0 | 0 | 0 |  | 0 | 3 | 0 |  | 0 | 1 | 0 | 0 | 0 | 0 | 0 | 0
18 | 1 | 942 |  | 58,4 | 1.3-1-41 | Смесь бетонная тяжелого бетона БСТ на гранитном щебне, крупность заполнителя от 5 до 20 мм, класс прочности В25 (М350), П3, F150, W6 | м3 | 4.06 | 101.5 | 101.5 |  |  |  | 3027.88 | 3027.88 | 0 | 0 | 0 | 0 | 0 | 0 | 0 | 0 | 0 |  | 56481265 | 729.73 | 729.73 | 0 | 0 | 0 | 0 | 0 | 0 | 0 | 729.73 | 729.73 | 0 | 0 | 0 | 0 | 0 | 0 | 0 | 92 | 49 | 1 | 1.022 |  |  | 1 | 1 | 1 | 1 |  |  |  |  | 3 | 1 | ТСН-2001.1 Доп. 79, Р. 3, о. 1, поз. 41 |  |  | 8 | 0 |  | 0 | 30 | 0 | 1 | 1 | 1 | 1 | 1 | 1 |  | 92 | 49 |  |  |  | 30 | 0 | 0 | [5 empty] | 0 |  | 0 | 3027.88 | 745.78 | 0 | 0 | 0 | 0 | 0 | 0 | 0 | 0 | 0 | [13 empty] | 0 | 0 | 1 | 1 |  |  |  | 1007 | м3 | м3 | 1 | [6 empty] | 55586444 | 30 | Строительные работы | 0 |  | 1 | 8 | ТСН-2001.3-6. Бетонные, железобетонные конструкции монолитные | ТСН-2001.3-6-1 |  |  |  | 0 | 729.73 | 729.73 | 0 | 0 | 0 | 0 | 0 | [18 empty] | 0 | 0 | 0 |  |  |  |  | 92 | 49 |  |  |  |  | 1 |  | -1447999952 | 2 | 1 | -2 | 0 | 0 | 0 | 3027.88 | 3027.88 | 0 | 0 |  | 0 | 3 | 0 |  | 0 | 1 | 0 | 0 | 0 | 0 | 0 | 0
18 | 1 | 960 |  | 58,4 | 1.3-1-41 | Смесь бетонная тяжелого бетона БСТ на гранитном щебне, крупность заполнителя от 5 до 20 мм, класс прочности В25 (М350), П3, F150, W6 | м3 | 4.06 | 101.5 | 101.5 |  |  |  | 30521.03 | 30521.03 | 0 | 0 | 0 | 0 | 0 | 0 | 0 | 0 | 0 |  | 56481267 | 729.73 | 729.73 | 0 | 0 | 0 | 0 | 0 | 0 | 0 | 729.73 | 729.73 | 0 | 0 | 0 | 0 | 0 | 0 | 0 | 92 | 49 | 1 | 1.022 |  |  | 1 | 1 | 1 | 10.08 |  |  |  |  | 3 | 1 | ТСН-2001.1 Доп. 79, Р. 3, о. 1, поз. 41 |  |  | 8 | 0 | 1.3-1-41 | 1 | 30 | 0 | 1 | 1 | 1 | 1 | 1 | 1 |  | 92 | 49 |  |  |  | 30 | 0 | 0 | [5 empty] | 0 |  | 0 | 30521.03 | 7517.46 | 0 | 0 | 0 | 0 | 0 | 0 | 0 | 0 | 0 | [13 empty] | 0 | 0 | 1 | 1 |  |  |  | 1007 | м3 | м3 | 1 | [6 empty] | 55586444 | 30 | Строительные работы | 0 |  | 1 | 8 | ТСН-2001.3-6. Бетонные, железобетонные конструкции монолитные | ТСН-2001.3-6-1 |  |  |  | 0 | 729.73 | 729.73 | 0 | 0 | 0 | 0 | 0 | [18 empty] | 0 | 0 | 0 |  |  |  |  | 92 | 49 |  |  |  |  | 1 |  | -1447999952 | 2 | 1 | 2 | 0 | 0 | 0 | 30521.03 | 30521.03 | 0 | 0 |  | 0 | 3 | 0 |  | 0 | 1 | 0 | 0 | 0 | 0 | 0 | 0
17 | 1 | 971 | 946 | 59 | 3.9-35-3 | Монтаж мелких конструкций из стали различного профиля массой до 100 кг | 1 Т | 0.69976 | 0 | 0.69976 |  |  |  | 1033.81 | 32.44 | 36.08 | 0 | 965.29 | 0 | 73.1278 | 0 | 0 | 810.84 | 511.6 |  | 56481265 | 1362.8455 | 46.36 | 47.4375 | 0 | 1269.048 | 0 | 96.14 | 0 | 0 | 1084.06 | 46.36 | 34.5 | 0 | 1003.2 | 0 | 76 | 0 | 0 | 84 | 53 | 1.087 | 1 |  |  | 1 | 1 | 1 | 1 |  |  |  |  | 0 | 1 | ТСН-2001.3 Доп. 79, Сб. 9, т. 35, поз. 3 |  |  | 13 | 0 | 3.9-35-3 | 1 | 30 | 0 | 1 | 1 | 1 | 1 | 1 | 1 |  | 84 | 53 |  |  |  | 30 | 0 | 0 | [5 empty] | 0 |  | 0 | 1033.81 | 46.36 | 51.56 | 0 | 1379.46 | 0 | 104.5042 | 0 | 0 | 810.8436 | 511.6037 |  |  |  |  | *1,25*1,1 | *1,25*1,1 | *1,15*1,1 |  | *1,15*1,1 | *1,25*1,1 |  |  |  | 0 | 0 | 1 | 1 |  |  |  | 1013 | 1 Т | 1 Т | 1 | [6 empty] | 55586449 | 30 | Строительные работы | 0 |  | 1 | 13 | ТСН-2001.3-9. Металлические конструкции | ТСН-2001.3-9-1 |  | Поправка: О.П. п.3.4. 6 Поправка: О.П. п.3.4.30.в |  | 0 | 1084.06 | 46.36 | 34.5 | 0 | 1003.2 | 76 | 0 | 0 | [17 empty] | 0 | 0 | 0 |  |  |  |  | 84 | 53 |  |  |  |  | 1 |  | -1861555956 | 2 | 1 | 2 | 0 | 0 | 0 | 2356.25 | 2356.25 | 0 | 0 |  | 0 | 3 | 0 |  | 0 | 1 | 0 | 0 | 0 | 0 | 0 | 0
17 | 1 | 978 | 954 | 59 | 3.9-35-3 | Монтаж мелких конструкций из стали различного профиля массой до 100 кг | 1 Т | 0.69976 | 0 | 0.69976 |  |  |  | 46837.91 | 349.05 | 328.69 | 0 | 46160.17 | 0 | 73.1278 | 0 | 0 | 38774.54 | 24464.89 |  | 56481267 | 1362.8455 | 46.36 | 47.4375 | 0 | 1269.048 | 0 | 96.14 | 0 | 0 | 1084.06 | 46.36 | 34.5 | 0 | 1003.2 | 0 | 76 | 0 | 0 | 84 | 53 | 1.087 | 1 |  |  | 1 | 47.82 | 9.11 | 10.76 |  |  |  |  | 0 | 1 | ТСН-2001.3 Доп. 79, Сб. 9, т. 35, поз. 3 |  |  | 13 | 0 | 3.9-35-3 | 1 | 30 | 0 | 47.82 | 1 | 1 | 1 | 1 | 1 |  | 84 | 53 |  |  |  | 30 | 0 | 0 | [5 empty] | 0 |  | 0 | 46837.91 | 498.83 | 469.71 | 0 | 65965.78 | 0 | 104.5042 | 0 | 0 | 38774.5428 | 24464.8901 |  |  |  |  | *1,25*1,1 | *1,25*1,1 | *1,15*1,1 |  | *1,15*1,1 | *1,25*1,1 |  |  |  | 0 | 0 | 1 | 1 |  |  |  | 1013 | 1 Т | 1 Т | 1 | [6 empty] | 55586449 | 30 | Строительные работы | 0 |  | 1 | 13 | ТСН-2001.3-9. Металлические конструкции | ТСН-2001.3-9-1 |  | Поправка: О.П. п.3.4. 6 Поправка: О.П. п.3.4.30.в |  | 0 | 1084.06 | 46.36 | 34.5 | 0 | 1003.2 | 76 | 0 | 0 | [17 empty] | 0 | 0 | 0 |  |  |  |  | 84 | 53 |  |  |  |  | 1 |  | -1861555956 | 2 | 1 | 2 | 0 | 0 | 0 | 110077.34 | 110077.34 | 0 | 0 |  | 0 | 3 | 0 |  | 0 | 1 | 0 | 0 | 0 | 0 | 0 | 0
18 | 1 | 969 |  | 59,1 | 1.1-1-2290 | Профили стальные электросварные квадратного сечения трубчатые, размер стороны 160 мм, толщина стенки от 4 до 8 мм | т | 0.69976 | 1 | 1 |  |  |  | 7498.07 | 7498.07 | 0 | 0 | 0 | 0 | 0 | 0 | 0 | 0 | 0 |  | 56481265 | 10715.2 | 10715.2 | 0 | 0 | 0 | 0 | 0 | 0 | 0 | 10715.2 | 10715.2 | 0 | 0 | 0 | 0 | 0 | 0 | 0 | 84 | 53 | 1 | 1 |  |  | 1 | 1 | 1 | 1 |  |  |  |  | 3 | 1 | ТСН-2001.1 Доп. 79, Р. 1, о. 1, поз. 2290 |  |  | 13 | 0 |  | 0 | 30 | 0 | 1 | 1 | 1 | 1 | 1 | 1 |  | 84 | 53 |  |  |  | 30 | 0 | 0 | [5 empty] | 0 |  | 0 | 7498.07 | 10715.2 | 0 | 0 | 0 | 0 | 0 | 0 | 0 | 0 | 0 | [13 empty] | 0 | 0 | 1 | 1 |  |  |  | 1009 | т | т | 1000 | [6 empty] | 55586449 | 30 | Строительные работы | 0 |  | 1 | 13 | ТСН-2001.3-9. Металлические конструкции | ТСН-2001.3-9-1 |  |  |  | 0 | 10715.2 | 10715.2 | 0 | 0 | 0 | 0 | 0 | [18 empty] | 0 | 0 | 0 |  |  |  |  | 84 | 53 |  |  |  |  | 1 |  | -1224800233 | 2 | 1 | -2 | 0 | 0 | 0 | 7498.07 | 7498.07 | 0 | 0 |  | 0 | 3 | 0 |  | 0 | 1 | 0 | 0 | 0 | 0 | 0 | 0
18 | 1 | 976 |  | 59,1 | 1.1-1-2290 | Профили стальные электросварные квадратного сечения трубчатые, размер стороны 160 мм, толщина стенки от 4 до 8 мм | т | 0.69976 | 1 | 1 |  |  |  | 35465.87 | 35465.87 | 0 | 0 | 0 | 0 | 0 | 0 | 0 | 0 | 0 |  | 56481267 | 10715.2 | 10715.2 | 0 | 0 | 0 | 0 | 0 | 0 | 0 | 10715.2 | 10715.2 | 0 | 0 | 0 | 0 | 0 | 0 | 0 | 84 | 53 | 1 | 1 |  |  | 1 | 1 | 1 | 4.73 |  |  |  |  | 3 | 1 | ТСН-2001.1 Доп. 79, Р. 1, о. 1, поз. 2290 |  |  | 13 | 0 | 1.1-1-2290 | 1 | 30 | 0 | 1 | 1 | 1 | 1 | 1 | 1 |  | 84 | 53 |  |  |  | 30 | 0 | 0 | [5 empty] | 0 |  | 0 | 35465.87 | 50682.9 | 0 | 0 | 0 | 0 | 0 | 0 | 0 | 0 | 0 | [13 empty] | 0 | 0 | 1 | 1 |  |  |  | 1009 | т | т | 1000 | [6 empty] | 55586449 | 30 | Строительные работы | 0 |  | 1 | 13 | ТСН-2001.3-9. Металлические конструкции | ТСН-2001.3-9-1 |  |  |  | 0 | 10715.2 | 10715.2 | 0 | 0 | 0 | 0 | 0 | [18 empty] | 0 | 0 | 0 |  |  |  |  | 84 | 53 |  |  |  |  | 1 |  | -1224800233 | 2 | 1 | 2 | 0 | 0 | 0 | 35465.87 | 35465.87 | 0 | 0 |  | 0 | 3 | 0 |  | 0 | 1 | 0 | 0 | 0 | 0 | 0 | 0
17 | 1 | 986 | 962 | 60 | 3.9-35-1 | Монтаж мелких конструкций из стали различного профиля массой до 20 кг | 1 Т | 0.1364 | 0 | 0.1364 |  |  |  | 305.9 | 7.97 | 10.74 | 0 | 287.19 | 0 | 21.7567 | 0 | 0 | 241.24 | 152.21 |  | 56481265 | 2067.7755 | 58.4 | 72.4075 | 0 | 1936.968 | 0 | 146.74 | 0 | 0 | 1642.26 | 58.4 | 52.66 | 0 | 1531.2 | 0 | 116 | 0 | 0 | 84 | 53 | 1.087 | 1 |  |  | 1 | 1 | 1 | 1 |  |  |  |  | 0 | 1 | ТСН-2001.3 Доп. 79, Сб. 9, т. 35, поз. 1 |  |  | 13 | 0 | 3.9-35-1 | 1 | 30 | 0 | 1 | 1 | 1 | 1 | 1 | 1 |  | 84 | 53 |  |  |  | 30 | 0 | 0 | [5 empty] | 0 |  | 0 | 305.9 | 58.4 | 78.71 | 0 | 2105.48 | 0 | 159.5064 | 0 | 0 | 241.2396 | 152.2107 |  |  |  |  | *1,25*1,1 | *1,25*1,1 | *1,15*1,1 |  | *1,15*1,1 | *1,25*1,1 |  |  |  | 0 | 0 | 1 | 1 |  |  |  | 1013 | 1 Т | 1 Т | 1 | [6 empty] | 55586449 | 30 | Строительные работы | 0 |  | 1 | 13 | ТСН-2001.3-9. Металлические конструкции | ТСН-2001.3-9-1 |  | Поправка: О.П. п.3.4. 6 Поправка: О.П. п.3.4.30.в |  | 0 | 1642.26 | 58.4 | 52.66 | 0 | 1531.2 | 116 | 0 | 0 | [17 empty] | 0 | 0 | 0 |  |  |  |  | 84 | 53 |  |  |  |  | 1 |  | 1909961962 | 2 | 1 | 2 | 0 | 0 | 0 | 699.35 | 699.35 | 0 | 0 |  | 0 | 3 | 0 |  | 0 | 1 | 0 | 0 | 0 | 0 | 0 | 0
17 | 1 | 994 | 970 | 60 | 3.9-35-1 | Монтаж мелких конструкций из стали различного профиля массой до 20 кг | 1 Т | 0.1364 | 0 | 0.1364 |  |  |  | 13920.53 | 89.26 | 97.84 | 0 | 13733.43 | 0 | 21.7567 | 0 | 0 | 11536.08 | 7278.72 |  | 56481267 | 2067.7755 | 58.4 | 72.4075 | 0 | 1936.968 | 0 | 146.74 | 0 | 0 | 1642.26 | 58.4 | 52.66 | 0 | 1531.2 | 0 | 116 | 0 | 0 | 84 | 53 | 1.087 | 1 |  |  | 1 | 47.82 | 9.11 | 11.2 |  |  |  |  | 0 | 1 | ТСН-2001.3 Доп. 79, Сб. 9, т. 35, поз. 1 |  |  | 13 | 0 | 3.9-35-1 | 1 | 30 | 0 | 47.82 | 1 | 1 | 1 | 1 | 1 |  | 84 | 53 |  |  |  | 30 | 0 | 0 | [5 empty] | 0 |  | 0 | 13920.53 | 654.08 | 717.05 | 0 | 100684.05 | 0 | 159.5064 | 0 | 0 | 11536.0812 | 7278.7179 |  |  |  |  | *1,25*1,1 | *1,25*1,1 | *1,15*1,1 |  | *1,15*1,1 | *1,25*1,1 |  |  |  | 0 | 0 | 1 | 1 |  |  |  | 1013 | 1 Т | 1 Т | 1 | [6 empty] | 55586449 | 30 | Строительные работы | 0 |  | 1 | 13 | ТСН-2001.3-9. Металлические конструкции | ТСН-2001.3-9-1 |  | Поправка: О.П. п.3.4. 6 Поправка: О.П. п.3.4.30.в |  | 0 | 1642.26 | 58.4 | 52.66 | 0 | 1531.2 | 116 | 0 | 0 | [17 empty] | 0 | 0 | 0 |  |  |  |  | 84 | 53 |  |  |  |  | 1 |  | 1909961962 | 2 | 1 | 2 | 0 | 0 | 0 | 32735.33 | 32735.33 | 0 | 0 |  | 0 | 3 | 0 |  | 0 | 1 | 0 | 0 | 0 | 0 | 0 | 0
18 | 1 | 981 |  | 60,1 | 1.1-1-1105 | Прокат листовой из стали С235, С245 для строительных стальных конструкций, толщина более 3 мм | т | 0.12536 | 0.91906 | 0.91906 |  |  |  | 817.25 | 817.25 | 0 | 0 | 0 | 0 | 0 | 0 | 0 | 0 | 0 |  | 56481265 | 6519.2 | 6519.2 | 0 | 0 | 0 | 0 | 0 | 0 | 0 | 6519.2 | 6519.2 | 0 | 0 | 0 | 0 | 0 | 0 | 0 | 84 | 53 | 1 | 1 |  |  | 1 | 1 | 1 | 1 |  |  |  |  | 3 | 1 | ТСН-2001.1 Доп. 79, Р. 1, о. 1, поз. 1105 |  |  | 13 | 0 |  | 0 | 30 | 0 | 1 | 1 | 1 | 1 | 1 | 1 |  | 84 | 53 |  |  |  | 30 | 0 | 0 | [5 empty] | 0 |  | 0 | 817.25 | 6519.2 | 0 | 0 | 0 | 0 | 0 | 0 | 0 | 0 | 0 | [13 empty] | 0 | 0 | 1 | 1 |  |  |  | 1009 | т | т | 1000 | [6 empty] | 55586449 | 30 | Строительные работы | 0 |  | 1 | 13 | ТСН-2001.3-9. Металлические конструкции | ТСН-2001.3-9-1 |  |  |  | 0 | 6519.2 | 6519.2 | 0 | 0 | 0 | 0 | 0 | [18 empty] | 0 | 0 | 0 |  |  |  |  | 84 | 53 |  |  |  |  | 1 |  | -1891961884 | 2 | 1 | -2 | 0 | 0 | 0 | 817.25 | 817.25 | 0 | 0 |  | 0 | 3 | 0 |  | 0 | 1 | 0 | 0 | 0 | 0 | 0 | 0
18 | 1 | 989 |  | 60,1 | 1.1-1-1105 | Прокат листовой из стали С235, С245 для строительных стальных конструкций, толщина более 3 мм | т | 0.12536 | 0.91906 | 0.91906 |  |  |  | 8270.57 | 8270.57 | 0 | 0 | 0 | 0 | 0 | 0 | 0 | 0 | 0 |  | 56481267 | 6519.2 | 6519.2 | 0 | 0 | 0 | 0 | 0 | 0 | 0 | 6519.2 | 6519.2 | 0 | 0 | 0 | 0 | 0 | 0 | 0 | 84 | 53 | 1 | 1 |  |  | 1 | 1 | 1 | 10.12 |  |  |  |  | 3 | 1 | ТСН-2001.1 Доп. 79, Р. 1, о. 1, поз. 1105 |  |  | 13 | 0 | 1.1-1-1105 | 1 | 30 | 0 | 1 | 1 | 1 | 1 | 1 | 1 |  | 84 | 53 |  |  |  | 30 | 0 | 0 | [5 empty] | 0 |  | 0 | 8270.57 | 65974.3 | 0 | 0 | 0 | 0 | 0 | 0 | 0 | 0 | 0 | [13 empty] | 0 | 0 | 1 | 1 |  |  |  | 1009 | т | т | 1000 | [6 empty] | 55586449 | 30 | Строительные работы | 0 |  | 1 | 13 | ТСН-2001.3-9. Металлические конструкции | ТСН-2001.3-9-1 |  |  |  | 0 | 6519.2 | 6519.2 | 0 | 0 | 0 | 0 | 0 | [18 empty] | 0 | 0 | 0 |  |  |  |  | 84 | 53 |  |  |  |  | 1 |  | -1891961884 | 2 | 1 | 2 | 0 | 0 | 0 | 8270.57 | 8270.57 | 0 | 0 |  | 0 | 3 | 0 |  | 0 | 1 | 0 | 0 | 0 | 0 | 0 | 0
18 | 1 | 986 |  | 60,2 | 1.3-4-23 | Арматурные заготовки (стержни, хомуты и т.п.), не собранные в каркасы или сетки, арматурная сталь периодического профиля, класс А-III, диаметр от 16 до 18 мм | т | 0.01104 | 0.080938 | 0.080938 |  |  |  | 63.41 | 63.41 | 0 | 0 | 0 | 0 | 0 | 0 | 0 | 0 | 0 |  | 56481265 | 5743.69 | 5743.69 | 0 | 0 | 0 | 0 | 0 | 0 | 0 | 5743.69 | 5743.69 | 0 | 0 | 0 | 0 | 0 | 0 | 0 | 84 | 53 | 1 | 1 |  |  | 1 | 1 | 1 | 1 |  |  |  |  | 3 | 1 | ТСН-2001.1 Доп. 79, Р. 3, о. 4, поз. 23 |  |  | 13 | 0 |  | 0 | 30 | 0 | 1 | 1 | 1 | 1 | 1 | 1 |  | 84 | 53 |  |  |  | 30 | 0 | 0 | [5 empty] | 0 |  | 0 | 63.41 | 5743.69 | 0 | 0 | 0 | 0 | 0 | 0 | 0 | 0 | 0 | [13 empty] | 0 | 0 | 1 | 1 |  |  |  | 1009 | т | т | 1000 | [6 empty] | 55586449 | 30 | Строительные работы | 0 |  | 1 | 13 | ТСН-2001.3-9. Металлические конструкции | ТСН-2001.3-9-1 |  |  |  | 0 | 5743.69 | 5743.69 | 0 | 0 | 0 | 0 | 0 | [18 empty] | 0 | 0 | 0 |  |  |  |  | 84 | 53 |  |  |  |  | 1 |  | -1581169957 | 2 | 1 | -2 | 0 | 0 | 0 | 63.41 | 63.41 | 0 | 0 |  | 0 | 3 | 0 |  | 0 | 1 | 0 | 0 | 0 | 0 | 0 | 0
18 | 1 | 994 |  | 60,2 | 1.3-4-23 | Арматурные заготовки (стержни, хомуты и т.п.), не собранные в каркасы или сетки, арматурная сталь периодического профиля, класс А-III, диаметр от 16 до 18 мм | т | 0.01104 | 0.080938 | 0.080938 |  |  |  | 719.07 | 719.07 | 0 | 0 | 0 | 0 | 0 | 0 | 0 | 0 | 0 |  | 56481267 | 5743.69 | 5743.69 | 0 | 0 | 0 | 0 | 0 | 0 | 0 | 5743.69 | 5743.69 | 0 | 0 | 0 | 0 | 0 | 0 | 0 | 84 | 53 | 1 | 1 |  |  | 1 | 1 | 1 | 11.34 |  |  |  |  | 3 | 1 | ТСН-2001.1 Доп. 79, Р. 3, о. 4, поз. 23 |  |  | 13 | 0 | 1.3-4-23 | 1 | 30 | 0 | 1 | 1 | 1 | 1 | 1 | 1 |  | 84 | 53 |  |  |  | 30 | 0 | 0 | [5 empty] | 0 |  | 0 | 719.07 | 65133.44 | 0 | 0 | 0 | 0 | 0 | 0 | 0 | 0 | 0 | [13 empty] | 0 | 0 | 1 | 1 |  |  |  | 1009 | т | т | 1000 | [6 empty] | 55586449 | 30 | Строительные работы | 0 |  | 1 | 13 | ТСН-2001.3-9. Металлические конструкции | ТСН-2001.3-9-1 |  |  |  | 0 | 5743.69 | 5743.69 | 0 | 0 | 0 | 0 | 0 | [18 empty] | 0 | 0 | 0 |  |  |  |  | 84 | 53 |  |  |  |  | 1 |  | -1581169957 | 2 | 1 | 2 | 0 | 0 | 0 | 719.07 | 719.07 | 0 | 0 |  | 0 | 3 | 0 |  | 0 | 1 | 0 | 0 | 0 | 0 | 0 | 0
19 | 1 |  |  |  |  | Плита покрытия и парапет | [19 empty] | 1 | [183 empty] | 0
17 | 1 | 1016 | 989 | 61 | 3.6-15-1 | Устройство перекрытий безбалочных толщиной до 200 мм на высоте от опорной площади до 6 м | 100 м3 в деле | 0.075 | 0 | 0.075 |  |  |  | 3734.41 | 2794.29 | 33.8 | 3.71 | 906.32 | 0 | 80.0633 | 0 | 0 | 837.23 | 445.91 |  | 56481265 | 48427.3351 | 36455.16 | 430.4162 | 47.2313 | 11541.7588 | 0 | 1019.59 | 0 | 0 | 45892.11 | 36455.16 | 313.03 | 34.35 | 9123.92 | 0 | 806 | 0 | 0 | 92 | 49 | 1.047 | 1.022 |  |  | 1 | 1 | 1 | 1 |  |  |  |  | 0 | 1 | ТСН-2001.3 Доп. 79, Сб. 6, т. 15, поз. 1 |  |  | 8 | 0 | 3.6-15-1 | 1 | 30 | 0 | 1 | 1 | 1 | 1 | 1 | 1 |  | 92 | 49 |  |  |  | 30 | 0 | 0 | [5 empty] | 0 |  | 0 | 3734.41 | 37257.17 | 450.65 | 49.45 | 12084.22 | 0 | 1067.5107 | 0 | 0 | 837.2276 | 445.9147 |  |  |  |  | *1,25*1,1 | *1,25*1,1 | *1,15*1,1 |  | *1,15*1,1 | *1,25*1,1 |  |  |  | 0 | 0 | 1 | 1 |  |  |  | 1013 | 100 м3 в деле | 100 м3 в деле | 1 | [6 empty] | 55586444 | 30 | Строительные работы | 0 |  | 1 | 8 | ТСН-2001.3-6. Бетонные, железобетонные конструкции монолитные | ТСН-2001.3-6-1 |  | Поправка: О.П. п.3.4. 6 Поправка: О.П. п.3.4.30.в |  | 0 | 45892.11 | 36455.16 | 313.03 | 34.35 | 9123.92 | 806 | 0 | 0 | [17 empty] | 0 | 0 | 0 |  |  |  |  | 92 | 49 |  |  |  |  | 1 |  | 1899326940 | 2 | 1 | 2 | 0 | 0 | 0 | 5017.55 | 5017.55 | 0 | 0 |  | 0 | 3 | 0 |  | 0 | 1 | 0 | 0 | 0 | 0 | 0 | 0
17 | 1 | 1038 | 1008 | 61 | 3.6-15-1 | Устройство перекрытий безбалочных толщиной до 200 мм на высоте от опорной площади до 6 м | 100 м3 в деле | 0.075 | 0 | 0.075 |  |  |  | 58894.14 | 15089.17 | 464.75 | 177.41 | 43340.22 | 0 | 80.0633 | 0 | 0 | 40036.22 | 21323.64 |  | 56481267 | 48427.3351 | 36455.16 | 430.4162 | 47.2313 | 11541.7588 | 0 | 1019.59 | 0 | 0 | 45892.11 | 36455.16 | 313.03 | 34.35 | 9123.92 | 0 | 806 | 0 | 0 | 92 | 49 | 1.047 | 1.022 |  |  | 1 | 47.82 | 13.75 | 5.4 |  |  |  |  | 0 | 1 | ТСН-2001.3 Доп. 79, Сб. 6, т. 15, поз. 1 |  |  | 8 | 0 | 3.6-15-1 | 1 | 30 | 0 | 47.82 | 1 | 1 | 1 | 1 | 1 |  | 92 | 49 |  |  |  | 30 | 0 | 0 | [5 empty] | 0 |  | 0 | 58894.14 | 201188.72 | 6196.44 | 2364.7 | 577867.4 | 0 | 1067.5107 | 0 | 0 | 40036.2196 | 21323.6387 |  |  |  |  | *1,25*1,1 | *1,25*1,1 | *1,15*1,1 |  | *1,15*1,1 | *1,25*1,1 |  |  |  | 0 | 0 | 1 | 1 |  |  |  | 1013 | 100 м3 в деле | 100 м3 в деле | 1 | [6 empty] | 55586444 | 30 | Строительные работы | 0 |  | 1 | 8 | ТСН-2001.3-6. Бетонные, железобетонные конструкции монолитные | ТСН-2001.3-6-1 |  | Поправка: О.П. п.3.4. 6 Поправка: О.П. п.3.4.30.в |  | 0 | 45892.11 | 36455.16 | 313.03 | 34.35 | 9123.92 | 806 | 0 | 0 | [17 empty] | 0 | 0 | 0 |  |  |  |  | 92 | 49 |  |  |  |  | 1 |  | 1899326940 | 2 | 1 | 2 | 0 | 0 | 0 | 120254 | 120254 | 0 | 0 |  | 0 | 3 | 0 |  | 0 | 1 | 0 | 0 | 0 | 0 | 0 | 0
18 | 1 | 1012 |  | 61,1 | 1.3-4-20 | Арматурные заготовки (стержни, хомуты и т.п.), не собранные в каркасы или сетки, арматурная сталь периодического профиля, класс А-III, диаметр 8 мм | т | 0.13513 | 1.8017 | 1.8017 |  |  |  | 793.22 | 793.22 | 0 | 0 | 0 | 0 | 0 | 0 | 0 | 0 | 0 |  | 56481265 | 5743.69 | 5743.69 | 0 | 0 | 0 | 0 | 0 | 0 | 0 | 5743.69 | 5743.69 | 0 | 0 | 0 | 0 | 0 | 0 | 0 | 92 | 49 | 1 | 1.022 |  |  | 1 | 1 | 1 | 1 |  |  |  |  | 3 | 1 | ТСН-2001.1 Доп. 79, Р. 3, о. 4, поз. 20 |  |  | 8 | 0 |  | 0 | 30 | 0 | 1 | 1 | 1 | 1 | 1 | 1 |  | 92 | 49 |  |  |  | 30 | 0 | 0 | [5 empty] | 0 |  | 0 | 793.22 | 5870.05 | 0 | 0 | 0 | 0 | 0 | 0 | 0 | 0 | 0 | [13 empty] | 0 | 0 | 1 | 1 |  |  |  | 1009 | т | т | 1000 | [6 empty] | 55586444 | 30 | Строительные работы | 0 |  | 1 | 8 | ТСН-2001.3-6. Бетонные, железобетонные конструкции монолитные | ТСН-2001.3-6-1 |  |  |  | 0 | 5743.69 | 5743.69 | 0 | 0 | 0 | 0 | 0 | [18 empty] | 0 | 0 | 0 |  |  |  |  | 92 | 49 |  |  |  |  | 1 |  | -977438433 | 2 | 1 | -2 | 0 | 0 | 0 | 793.22 | 793.22 | 0 | 0 |  | 0 | 3 | 0 |  | 0 | 1 | 0 | 0 | 0 | 0 | 0 | 0
18 | 1 | 1034 |  | 61,1 | 1.3-4-20 | Арматурные заготовки (стержни, хомуты и т.п.), не собранные в каркасы или сетки, арматурная сталь периодического профиля, класс А-III, диаметр 8 мм | т | 0.13513 | 1.8017 | 1.8017 |  |  |  | 13191.25 | 13191.25 | 0 | 0 | 0 | 0 | 0 | 0 | 0 | 0 | 0 |  | 56481267 | 5743.69 | 5743.69 | 0 | 0 | 0 | 0 | 0 | 0 | 0 | 5743.69 | 5743.69 | 0 | 0 | 0 | 0 | 0 | 0 | 0 | 92 | 49 | 1 | 1.022 |  |  | 1 | 1 | 1 | 16.63 |  |  |  |  | 3 | 1 | ТСН-2001.1 Доп. 79, Р. 3, о. 4, поз. 20 |  |  | 8 | 0 | 1.3-4-20 | 1 | 30 | 0 | 1 | 1 | 1 | 1 | 1 | 1 |  | 92 | 49 |  |  |  | 30 | 0 | 0 | [5 empty] | 0 |  | 0 | 13191.25 | 97618.93 | 0 | 0 | 0 | 0 | 0 | 0 | 0 | 0 | 0 | [13 empty] | 0 | 0 | 1 | 1 |  |  |  | 1009 | т | т | 1000 | [6 empty] | 55586444 | 30 | Строительные работы | 0 |  | 1 | 8 | ТСН-2001.3-6. Бетонные, железобетонные конструкции монолитные | ТСН-2001.3-6-1 |  |  |  | 0 | 5743.69 | 5743.69 | 0 | 0 | 0 | 0 | 0 | [18 empty] | 0 | 0 | 0 |  |  |  |  | 92 | 49 |  |  |  |  | 1 |  | -977438433 | 2 | 1 | 2 | 0 | 0 | 0 | 13191.25 | 13191.25 | 0 | 0 |  | 0 | 3 | 0 |  | 0 | 1 | 0 | 0 | 0 | 0 | 0 | 0
18 | 1 | 1013 |  | 61,2 | 1.3-4-22 | Арматурные заготовки (стержни, хомуты и т.п.), не собранные в каркасы или сетки, арматурная сталь периодического профиля, класс А-III, диаметр от 12 до 14 мм | т | 0.73862 | 9.8483 | 9.8483 |  |  |  | 4335.74 | 4335.74 | 0 | 0 | 0 | 0 | 0 | 0 | 0 | 0 | 0 |  | 56481265 | 5743.69 | 5743.69 | 0 | 0 | 0 | 0 | 0 | 0 | 0 | 5743.69 | 5743.69 | 0 | 0 | 0 | 0 | 0 | 0 | 0 | 92 | 49 | 1 | 1.022 |  |  | 1 | 1 | 1 | 1 |  |  |  |  | 3 | 1 | ТСН-2001.1 Доп. 79, Р. 3, о. 4, поз. 22 |  |  | 8 | 0 |  | 0 | 30 | 0 | 1 | 1 | 1 | 1 | 1 | 1 |  | 92 | 49 |  |  |  | 30 | 0 | 0 | [5 empty] | 0 |  | 0 | 4335.74 | 5870.05 | 0 | 0 | 0 | 0 | 0 | 0 | 0 | 0 | 0 | [13 empty] | 0 | 0 | 1 | 1 |  |  |  | 1009 | т | т | 1000 | [6 empty] | 55586444 | 30 | Строительные работы | 0 |  | 1 | 8 | ТСН-2001.3-6. Бетонные, железобетонные конструкции монолитные | ТСН-2001.3-6-1 |  |  |  | 0 | 5743.69 | 5743.69 | 0 | 0 | 0 | 0 | 0 | [18 empty] | 0 | 0 | 0 |  |  |  |  | 92 | 49 |  |  |  |  | 1 |  | 1611312075 | 2 | 1 | -2 | 0 | 0 | 0 | 4335.74 | 4335.74 | 0 | 0 |  | 0 | 3 | 0 |  | 0 | 1 | 0 | 0 | 0 | 0 | 0 | 0
18 | 1 | 1035 |  | 61,2 | 1.3-4-22 | Арматурные заготовки (стержни, хомуты и т.п.), не собранные в каркасы или сетки, арматурная сталь периодического профиля, класс А-III, диаметр от 12 до 14 мм | т | 0.73862 | 9.8483 | 9.8483 |  |  |  | 68591.41 | 68591.41 | 0 | 0 | 0 | 0 | 0 | 0 | 0 | 0 | 0 |  | 56481267 | 5743.69 | 5743.69 | 0 | 0 | 0 | 0 | 0 | 0 | 0 | 5743.69 | 5743.69 | 0 | 0 | 0 | 0 | 0 | 0 | 0 | 92 | 49 | 1 | 1.022 |  |  | 1 | 1 | 1 | 15.82 |  |  |  |  | 3 | 1 | ТСН-2001.1 Доп. 79, Р. 3, о. 4, поз. 22 |  |  | 8 | 0 | 1.3-4-22 | 1 | 30 | 0 | 1 | 1 | 1 | 1 | 1 | 1 |  | 92 | 49 |  |  |  | 30 | 0 | 0 | [5 empty] | 0 |  | 0 | 68591.41 | 92864.19 | 0 | 0 | 0 | 0 | 0 | 0 | 0 | 0 | 0 | [13 empty] | 0 | 0 | 1 | 1 |  |  |  | 1009 | т | т | 1000 | [6 empty] | 55586444 | 30 | Строительные работы | 0 |  | 1 | 8 | ТСН-2001.3-6. Бетонные, железобетонные конструкции монолитные | ТСН-2001.3-6-1 |  |  |  | 0 | 5743.69 | 5743.69 | 0 | 0 | 0 | 0 | 0 | [18 empty] | 0 | 0 | 0 |  |  |  |  | 92 | 49 |  |  |  |  | 1 |  | 1611312075 | 2 | 1 | 2 | 0 | 0 | 0 | 68591.41 | 68591.41 | 0 | 0 |  | 0 | 3 | 0 |  | 0 | 1 | 0 | 0 | 0 | 0 | 0 | 0
18 | 1 | 1014 |  | 61,3 | 1.3-4-23 | Арматурные заготовки (стержни, хомуты и т.п.), не собранные в каркасы или сетки, арматурная сталь периодического профиля, класс А-III, диаметр от 16 до 18 мм | т | 0.17358 | 2.3144 | 2.3144 |  |  |  | 1018.92 | 1018.92 | 0 | 0 | 0 | 0 | 0 | 0 | 0 | 0 | 0 |  | 56481265 | 5743.69 | 5743.69 | 0 | 0 | 0 | 0 | 0 | 0 | 0 | 5743.69 | 5743.69 | 0 | 0 | 0 | 0 | 0 | 0 | 0 | 92 | 49 | 1 | 1.022 |  |  | 1 | 1 | 1 | 1 |  |  |  |  | 3 | 1 | ТСН-2001.1 Доп. 79, Р. 3, о. 4, поз. 23 |  |  | 8 | 0 |  | 0 | 30 | 0 | 1 | 1 | 1 | 1 | 1 | 1 |  | 92 | 49 |  |  |  | 30 | 0 | 0 | [5 empty] | 0 |  | 0 | 1018.92 | 5870.05 | 0 | 0 | 0 | 0 | 0 | 0 | 0 | 0 | 0 | [13 empty] | 0 | 0 | 1 | 1 |  |  |  | 1009 | т | т | 1000 | [6 empty] | 55586444 | 30 | Строительные работы | 0 |  | 1 | 8 | ТСН-2001.3-6. Бетонные, железобетонные конструкции монолитные | ТСН-2001.3-6-1 |  |  |  | 0 | 5743.69 | 5743.69 | 0 | 0 | 0 | 0 | 0 | [18 empty] | 0 | 0 | 0 |  |  |  |  | 92 | 49 |  |  |  |  | 1 |  | -1581169957 | 2 | 1 | -2 | 0 | 0 | 0 | 1018.92 | 1018.92 | 0 | 0 |  | 0 | 3 | 0 |  | 0 | 1 | 0 | 0 | 0 | 0 | 0 | 0
18 | 1 | 1036 |  | 61,3 | 1.3-4-23 | Арматурные заготовки (стержни, хомуты и т.п.), не собранные в каркасы или сетки, арматурная сталь периодического профиля, класс А-III, диаметр от 16 до 18 мм | т | 0.17358 | 2.3144 | 2.3144 |  |  |  | 11554.55 | 11554.55 | 0 | 0 | 0 | 0 | 0 | 0 | 0 | 0 | 0 |  | 56481267 | 5743.69 | 5743.69 | 0 | 0 | 0 | 0 | 0 | 0 | 0 | 5743.69 | 5743.69 | 0 | 0 | 0 | 0 | 0 | 0 | 0 | 92 | 49 | 1 | 1.022 |  |  | 1 | 1 | 1 | 11.34 |  |  |  |  | 3 | 1 | ТСН-2001.1 Доп. 79, Р. 3, о. 4, поз. 23 |  |  | 8 | 0 | 1.3-4-23 | 1 | 30 | 0 | 1 | 1 | 1 | 1 | 1 | 1 |  | 92 | 49 |  |  |  | 30 | 0 | 0 | [5 empty] | 0 |  | 0 | 11554.55 | 66566.37 | 0 | 0 | 0 | 0 | 0 | 0 | 0 | 0 | 0 | [13 empty] | 0 | 0 | 1 | 1 |  |  |  | 1009 | т | т | 1000 | [6 empty] | 55586444 | 30 | Строительные работы | 0 |  | 1 | 8 | ТСН-2001.3-6. Бетонные, железобетонные конструкции монолитные | ТСН-2001.3-6-1 |  |  |  | 0 | 5743.69 | 5743.69 | 0 | 0 | 0 | 0 | 0 | [18 empty] | 0 | 0 | 0 |  |  |  |  | 92 | 49 |  |  |  |  | 1 |  | -1581169957 | 2 | 1 | 2 | 0 | 0 | 0 | 11554.55 | 11554.55 | 0 | 0 |  | 0 | 3 | 0 |  | 0 | 1 | 0 | 0 | 0 | 0 | 0 | 0
18 | 1 | 1011 |  | 61,4 | 1.3-4-102 | Каркасы и сетки арматурные пространственные собранные и сваренные (связанные) в арматурные изделия, класс А-III, диаметр 8 мм | т | 0.0404 | 0.53867 | 0.53867 |  |  |  | 261.44 | 261.44 | 0 | 0 | 0 | 0 | 0 | 0 | 0 | 0 | 0 |  | 56481265 | 6332.03 | 6332.03 | 0 | 0 | 0 | 0 | 0 | 0 | 0 | 6332.03 | 6332.03 | 0 | 0 | 0 | 0 | 0 | 0 | 0 | 92 | 49 | 1 | 1.022 |  |  | 1 | 1 | 1 | 1 |  |  |  |  | 3 | 1 | ТСН-2001.1 Доп. 79, Р. 3, о. 4, поз. 102 |  |  | 8 | 0 |  | 0 | 30 | 0 | 1 | 1 | 1 | 1 | 1 | 1 |  | 92 | 49 |  |  |  | 30 | 0 | 0 | [5 empty] | 0 |  | 0 | 261.44 | 6471.33 | 0 | 0 | 0 | 0 | 0 | 0 | 0 | 0 | 0 | [13 empty] | 0 | 0 | 1 | 1 |  |  |  | 1009 | т | т | 1000 | [6 empty] | 55586444 | 30 | Строительные работы | 0 |  | 1 | 8 | ТСН-2001.3-6. Бетонные, железобетонные конструкции монолитные | ТСН-2001.3-6-1 |  |  |  | 0 | 6332.03 | 6332.03 | 0 | 0 | 0 | 0 | 0 | [18 empty] | 0 | 0 | 0 |  |  |  |  | 92 | 49 |  |  |  |  | 1 |  | 72089298 | 2 | 1 | -2 | 0 | 0 | 0 | 261.44 | 261.44 | 0 | 0 |  | 0 | 3 | 0 |  | 0 | 1 | 0 | 0 | 0 | 0 | 0 | 0
18 | 1 | 1033 |  | 61,4 | 1.3-4-102 | Каркасы и сетки арматурные пространственные собранные и сваренные (связанные) в арматурные изделия, класс А-III, диаметр 8 мм | т | 0.0404 | 0.53867 | 0.53867 |  |  |  | 4311.15 | 4311.15 | 0 | 0 | 0 | 0 | 0 | 0 | 0 | 0 | 0 |  | 56481267 | 6332.03 | 6332.03 | 0 | 0 | 0 | 0 | 0 | 0 | 0 | 6332.03 | 6332.03 | 0 | 0 | 0 | 0 | 0 | 0 | 0 | 92 | 49 | 1 | 1.022 |  |  | 1 | 1 | 1 | 16.49 |  |  |  |  | 3 | 1 | ТСН-2001.1 Доп. 79, Р. 3, о. 4, поз. 102 |  |  | 8 | 0 | 1.3-4-102 | 1 | 30 | 0 | 1 | 1 | 1 | 1 | 1 | 1 |  | 92 | 49 |  |  |  | 30 | 0 | 0 | [5 empty] | 0 |  | 0 | 4311.15 | 106712.23 | 0 | 0 | 0 | 0 | 0 | 0 | 0 | 0 | 0 | [13 empty] | 0 | 0 | 1 | 1 |  |  |  | 1009 | т | т | 1000 | [6 empty] | 55586444 | 30 | Строительные работы | 0 |  | 1 | 8 | ТСН-2001.3-6. Бетонные, железобетонные конструкции монолитные | ТСН-2001.3-6-1 |  |  |  | 0 | 6332.03 | 6332.03 | 0 | 0 | 0 | 0 | 0 | [18 empty] | 0 | 0 | 0 |  |  |  |  | 92 | 49 |  |  |  |  | 1 |  | 72089298 | 2 | 1 | 2 | 0 | 0 | 0 | 4311.15 | 4311.15 | 0 | 0 |  | 0 | 3 | 0 |  | 0 | 1 | 0 | 0 | 0 | 0 | 0 | 0
18 | 1 | 1010 |  | 61,5 | 1.3-1-41 | Смесь бетонная тяжелого бетона БСТ на гранитном щебне, крупность заполнителя от 5 до 20 мм, класс прочности В25 (М350), П3, F150, W6 | м3 | 7.6125 | 101.5 | 101.5 |  |  |  | 5677.28 | 5677.28 | 0 | 0 | 0 | 0 | 0 | 0 | 0 | 0 | 0 |  | 56481265 | 729.73 | 729.73 | 0 | 0 | 0 | 0 | 0 | 0 | 0 | 729.73 | 729.73 | 0 | 0 | 0 | 0 | 0 | 0 | 0 | 92 | 49 | 1 | 1.022 |  |  | 1 | 1 | 1 | 1 |  |  |  |  | 3 | 1 | ТСН-2001.1 Доп. 79, Р. 3, о. 1, поз. 41 |  |  | 8 | 0 |  | 0 | 30 | 0 | 1 | 1 | 1 | 1 | 1 | 1 |  | 92 | 49 |  |  |  | 30 | 0 | 0 | [5 empty] | 0 |  | 0 | 5677.28 | 745.78 | 0 | 0 | 0 | 0 | 0 | 0 | 0 | 0 | 0 | [13 empty] | 0 | 0 | 1 | 1 |  |  |  | 1007 | м3 | м3 | 1 | [6 empty] | 55586444 | 30 | Строительные работы | 0 |  | 1 | 8 | ТСН-2001.3-6. Бетонные, железобетонные конструкции монолитные | ТСН-2001.3-6-1 |  |  |  | 0 | 729.73 | 729.73 | 0 | 0 | 0 | 0 | 0 | [18 empty] | 0 | 0 | 0 |  |  |  |  | 92 | 49 |  |  |  |  | 1 |  | -1447999952 | 2 | 1 | -2 | 0 | 0 | 0 | 5677.28 | 5677.28 | 0 | 0 |  | 0 | 3 | 0 |  | 0 | 1 | 0 | 0 | 0 | 0 | 0 | 0
18 | 1 | 1032 |  | 61,5 | 1.3-1-41 | Смесь бетонная тяжелого бетона БСТ на гранитном щебне, крупность заполнителя от 5 до 20 мм, класс прочности В25 (М350), П3, F150, W6 | м3 | 7.6125 | 101.5 | 101.5 |  |  |  | 57226.98 | 57226.98 | 0 | 0 | 0 | 0 | 0 | 0 | 0 | 0 | 0 |  | 56481267 | 729.73 | 729.73 | 0 | 0 | 0 | 0 | 0 | 0 | 0 | 729.73 | 729.73 | 0 | 0 | 0 | 0 | 0 | 0 | 0 | 92 | 49 | 1 | 1.022 |  |  | 1 | 1 | 1 | 10.08 |  |  |  |  | 3 | 1 | ТСН-2001.1 Доп. 79, Р. 3, о. 1, поз. 41 |  |  | 8 | 0 | 1.3-1-41 | 1 | 30 | 0 | 1 | 1 | 1 | 1 | 1 | 1 |  | 92 | 49 |  |  |  | 30 | 0 | 0 | [5 empty] | 0 |  | 0 | 57226.98 | 7517.46 | 0 | 0 | 0 | 0 | 0 | 0 | 0 | 0 | 0 | [13 empty] | 0 | 0 | 1 | 1 |  |  |  | 1007 | м3 | м3 | 1 | [6 empty] | 55586444 | 30 | Строительные работы | 0 |  | 1 | 8 | ТСН-2001.3-6. Бетонные, железобетонные конструкции монолитные | ТСН-2001.3-6-1 |  |  |  | 0 | 729.73 | 729.73 | 0 | 0 | 0 | 0 | 0 | [18 empty] | 0 | 0 | 0 |  |  |  |  | 92 | 49 |  |  |  |  | 1 |  | -1447999952 | 2 | 1 | 2 | 0 | 0 | 0 | 57226.98 | 57226.98 | 0 | 0 |  | 0 | 3 | 0 |  | 0 | 1 | 0 | 0 | 0 | 0 | 0 | 0
17 | 1 | 1042 | 1012 | 62 | 3.70-404-1 | Теплоизоляция покрытий и перекрытий изделиями из волокнистых и зернистых материалов насухо | 1 м3 изоляции | 1 | 0 | 1 |  |  |  | 309.11 | 0 | 68.77 | 9.99 | 240.34 | 0 | 14.0127 | 0 | 0 | 217.79 | 117.66 |  | 56481265 | 295.2307 | 0 | 65.6838 | 9.5425 | 229.5469 | 0 | 13.3837 | 0 | 0 | 229.23 | 0 | 47.77 | 6.94 | 181.46 | 0 | 10.58 | 0 | 0 | 87 | 47 | 1.047 | 1.019 |  |  | 1 | 1 | 1 | 1 |  |  |  |  | 0 | 1 | ТСН-2001.3 Доп. 78, Сб. 70, т. 404, поз. 1 |  |  | 61 | 0 | 3.70-404-1 | 1 | 30 | 0 | 1 | 1 | 1 | 1 | 1 | 1 |  | 87 | 47 |  |  |  | 30 | 0 | 0 | [5 empty] | 0 |  | 0 | 309.11 | 0 | 68.77 | 9.99 | 240.34 | 0 | 14.0127 | 0 | 0 | 217.7871 | 117.6551 |  | 17 |  |  | *1,25)*1,1 | *1,25)*1,1 | *1,15)*1,1 |  | *1,15)*1,1 | *1,25)*1,1 |  |  |  | 0 | 0 | 1 | 1 |  |  |  | 1013 | 1 м3 изоляции | 1 м3 изоляции | 1 | [6 empty] | 55586499 | 30 | Строительные работы | 0 |  | 1 | 61 | ТСН-2001.3-70. Теплоизоляционные работы | ТСН-2001.3-70-10 |  | Поправка: О.П. п.3.4. 6 Поправка: О.П. п.3.4.30.в |  | 0 | 229.23 | 0 | 47.77 | 6.94 | 181.46 | 10.58 | 0 | 0 | [17 empty] | 0 | 0 | 0 |  |  |  |  | 87 | 47 |  |  |  |  | 1 |  | 586416431 | 2 | 1 | 2 | 0 | 0 | 0 | 644.56 | 644.56 | 0 | 0 |  | 0 | 3 | 0 |  | 0 | 1 | 0 | 0 | 0 | 0 | 0 | 0
17 | 1 | 1046 | 1016 | 62 | 3.70-404-1 | Теплоизоляция покрытий и перекрытий изделиями из волокнистых и зернистых материалов насухо | 1 м3 изоляции | 1 | 0 | 1 |  |  |  | 12521.17 | 0 | 1028.11 | 477.72 | 11493.06 | 0 | 14.0127 | 0 | 0 | 10414.58 | 5626.27 |  | 56481267 | 295.2307 | 0 | 65.6838 | 9.5425 | 229.5469 | 0 | 13.3837 | 0 | 0 | 229.23 | 0 | 47.77 | 6.94 | 181.46 | 0 | 10.58 | 0 | 0 | 87 | 47 | 1.047 | 1.019 |  |  | 1 | 47.82 | 14.95 | 1 |  |  |  |  | 0 | 1 | ТСН-2001.3 Доп. 78, Сб. 70, т. 404, поз. 1 |  |  | 61 | 0 | 3.70-404-1 | 1 | 30 | 0 | 47.82 | 1 | 1 | 1 | 1 | 1 |  | 87 | 47 |  |  |  | 30 | 0 | 0 | [5 empty] | 0 |  | 0 | 12521.17 | 0 | 1028.11 | 477.72 | 11493.06 | 0 | 14.0127 | 0 | 0 | 10414.5786 | 5626.2666 |  | 19 |  |  | *1,25)*1,1 | *1,25)*1,1 | *1,15)*1,1 |  | *1,15)*1,1 | *1,25)*1,1 |  |  |  | 0 | 0 | 1 | 1 |  |  |  | 1013 | 1 м3 изоляции | 1 м3 изоляции | 1 | [6 empty] | 55586499 | 30 | Строительные работы | 0 |  | 1 | 61 | ТСН-2001.3-70. Теплоизоляционные работы | ТСН-2001.3-70-10 |  | Поправка: О.П. п.3.4. 6 Поправка: О.П. п.3.4.30.в |  | 0 | 229.23 | 0 | 47.77 | 6.94 | 181.46 | 10.58 | 0 | 0 | [17 empty] | 0 | 0 | 0 |  |  |  |  | 87 | 47 |  |  |  |  | 1 |  | 586416431 | 2 | 1 | 2 | 0 | 0 | 0 | 28562.02 | 28562.02 | 0 | 0 |  | 0 | 3 | 0 |  | 0 | 1 | 0 | 0 | 0 | 0 | 0 | 0
18 | 1 | 1042 |  | 62,1 | 1.1-1-2921 | Плита тепло- и звукоизоляционная на основе базальтового волокна, жесткая, гидрофобизированная, плотность 190 кг/м3, коэффициент теплопроводности не более 0,044 Вт/(м х К), группа горючести НГ, для использования в качестве основного теплоизоляционного слоя в многослойных теплоизоляционных системах кровель | м3 | 1.02 | 1.02 | 1.02 |  |  |  | 2287.43 | 2287.43 | 0 | 0 | 0 | 0 | 0 | 0 | 0 | 0 | 0 |  | 56481265 | 2200.76 | 2200.76 | 0 | 0 | 0 | 0 | 0 | 0 | 0 | 2200.76 | 2200.76 | 0 | 0 | 0 | 0 | 0 | 0 | 0 | 87 | 47 | 1 | 1.019 |  |  | 1 | 1 | 1 | 1 |  |  |  |  | 3 | 1 | ТСН-2001.1 Доп. 79, Р. 1, о. 1, поз. 2921 |  |  | 61 | 0 |  | 0 | 30 | 0 | 1 | 1 | 1 | 1 | 1 | 1 |  | 87 | 47 |  |  |  | 30 | 0 | 0 | [5 empty] | 0 |  | 0 | 2287.43 | 2242.57 | 0 | 0 | 0 | 0 | 0 | 0 | 0 | 0 | 0 | [13 empty] | 0 | 0 | 1 | 1 |  |  |  | 1007 | м3 | м3 | 1 | [6 empty] | 55586499 | 30 | Строительные работы | 0 |  | 1 | 61 | ТСН-2001.3-70. Теплоизоляционные работы | ТСН-2001.3-70-10 |  |  |  | 0 | 2200.76 | 2200.76 | 0 | 0 | 0 | 0 | 0 | [18 empty] | 0 | 0 | 0 |  |  |  |  | 87 | 47 |  |  |  |  | 1 |  | -1082220246 | 2 | 1 | -2 | 0 | 0 | 0 | 2287.43 | 2287.43 | 0 | 0 |  | 0 | 3 | 0 |  | 0 | 1 | 0 | 0 | 0 | 0 | 0 | 0
18 | 1 | 1046 |  | 62,1 | 1.1-1-2921 | Плита тепло- и звукоизоляционная на основе базальтового волокна, жесткая, гидрофобизированная, плотность 190 кг/м3, коэффициент теплопроводности не более 0,044 Вт/(м х К), группа горючести НГ, для использования в качестве основного теплоизоляционного слоя в многослойных теплоизоляционных системах кровель | м3 | 1.02 | 1.02 | 1.02 |  |  |  | 24864.36 | 24864.36 | 0 | 0 | 0 | 0 | 0 | 0 | 0 | 0 | 0 |  | 56481267 | 2200.76 | 2200.76 | 0 | 0 | 0 | 0 | 0 | 0 | 0 | 2200.76 | 2200.76 | 0 | 0 | 0 | 0 | 0 | 0 | 0 | 87 | 47 | 1 | 1.019 |  |  | 1 | 1 | 1 | 10.87 |  |  |  |  | 3 | 1 | ТСН-2001.1 Доп. 79, Р. 1, о. 1, поз. 2921 |  |  | 61 | 0 | 1.1-1-2921 | 1 | 30 | 0 | 1 | 1 | 1 | 1 | 1 | 1 |  | 87 | 47 |  |  |  | 30 | 0 | 0 | [5 empty] | 0 |  | 0 | 24864.36 | 24376.74 | 0 | 0 | 0 | 0 | 0 | 0 | 0 | 0 | 0 | [13 empty] | 0 | 0 | 1 | 1 |  |  |  | 1007 | м3 | м3 | 1 | [6 empty] | 55586499 | 30 | Строительные работы | 0 |  | 1 | 61 | ТСН-2001.3-70. Теплоизоляционные работы | ТСН-2001.3-70-10 |  |  |  | 0 | 2200.76 | 2200.76 | 0 | 0 | 0 | 0 | 0 | [18 empty] | 0 | 0 | 0 |  |  |  |  | 87 | 47 |  |  |  |  | 1 |  | -1082220246 | 2 | 1 | 2 | 0 | 0 | 0 | 24864.36 | 24864.36 | 0 | 0 |  | 0 | 3 | 0 |  | 0 | 1 | 0 | 0 | 0 | 0 | 0 | 0
51 | 1 | 4 | 1028 |  |  | Замена конструкций входа №7 в осях К/3-6 (КР-19) | 0 | [6 empty] | 35791.08 | 32900.99 | 236.64 | 18.23 | 2653.45 | 0 | 210.1295 | 0 | 0 | 2340.86 | 1354.35 |  |  | 35791.08 | 32900.99 | 236.64 | 18.23 | 2653.45 | 0 | 210.1295 | 0 | 0 | 2340.86 | 1354.35 |  |  | 0 | 0 | 0 | 39486.29 | 39486.29 | 0 | 0 | 32900.99 | 32900.99 | 0 | 32900.99 | 0 | 0 | 0 | 0 | 0 | [19 empty] | 0 | 0 | 0 | 39486.29 | 39486.29 | 0 | 0 | 32900.99 | 32900.99 | 0 | 32900.99 | 0 | 0 | 0 | 0 | 0 | [19 empty] | 451318.47 | 321405.76 | 3024.72 | 871.76 | 126887.99 | 0 | 210.1295 | 0 | 0 | 111939.59 | 64765.53 |  |  | 451318.47 | 321405.76 | 3024.72 | 871.76 | 126887.99 | 0 | 210.1295 | 0 | 0 | 111939.59 | 64765.53 |  |  | 0 | 0 | 0 | 628023.59 | 628023.59 | 0 | 0 | 321405.76 | 321405.76 | 0 | 321405.76 | 0 | 0 | 0 | 0 | 0 | [19 empty] | 0 | 0 | 0 | 628023.59 | 628023.59 | 0 | 0 | 321405.76 | 321405.76 | 0 | 321405.76 | 0 | 0 | 0 | 0 | 0 | [18 empty] | 0
50 | 0 | 0 | 1 | 201 | 35791.08 | ПЗ | Прямые затраты |  |  | 201 | 1 | 3 |  | 2 | 451318.47 | [6 empty] | 35791.08 | 1 | 35791.08 | 451318.47 | 1 | 451318.47
50 | 0 | 0 | 1 | 202 | 32900.99 | СтМатОб | Стоимость материальных ресурсов (всего) |  |  | 202 | 2 | 3 |  | 2 | 321405.76 | [6 empty] | 32900.99 | 1 | 32900.99 | 321405.76 | 1 | 321405.76
50 | 0 | 0 | 1 | 222 | 0 | СтМатОбЗак | Стоимость материалов и оборудования заказчика |  |  | 222 | 3 | 3 |  | 2 | 0 | [6 empty] | 0 | 1 | 0 | 0 | 1 | 0
50 | 0 | 0 | 1 | 225 | 32900.99 | СтМатОбПод | Стоимость материалов и оборудования подрядчика |  |  | 225 | 4 | 3 |  | 2 | 321405.76 | [6 empty] | 32900.99 | 1 | 32900.99 | 321405.76 | 1 | 321405.76
50 | 0 | 0 | 1 | 226 | 32900.99 | СтМат | Стоимость материалов (всего) |  |  | 226 | 5 | 3 |  | 2 | 321405.76 | [6 empty] | 32900.99 | 1 | 32900.99 | 321405.76 | 1 | 321405.76
50 | 0 | 0 | 1 | 227 | 0 | СтМатЗак | Стоимость материалов заказчика |  |  | 227 | 6 | 3 |  | 2 | 0 | [6 empty] | 0 | 1 | 0 | 0 | 1 | 0
50 | 0 | 0 | 1 | 228 | 32900.99 | СтМатПод | Стоимость материалов подрядчика |  |  | 228 | 7 | 3 |  | 2 | 321405.76 | [6 empty] | 32900.99 | 1 | 32900.99 | 321405.76 | 1 | 321405.76
50 | 0 | 0 | 1 | 216 | 0 | Оборуд | Стоимость оборудования (всего) |  |  | 216 | 8 | 3 |  | 2 | 0 | [6 empty] | 0 | 1 | 0 | 0 | 1 | 0
50 | 0 | 0 | 1 | 223 | 0 | ОборудЗак | Стоимость оборудования заказчика |  |  | 223 | 9 | 3 |  | 2 | 0 | [6 empty] | 0 | 1 | 0 | 0 | 1 | 0
50 | 0 | 0 | 1 | 229 | 0 | ОборудПод | Стоимость оборудования подрядчика |  |  | 229 | 10 | 3 |  | 2 | 0 | [6 empty] | 0 | 1 | 0 | 0 | 1 | 0
50 | 0 | 0 | 1 | 203 | 236.64 | ЭММ | Эксплуатация машин |  |  | 203 | 11 | 3 |  | 2 | 3024.72 | [6 empty] | 236.64 | 1 | 236.64 | 3024.72 | 1 | 3024.72
50 | 0 | 0 | 1 | 231 | 0 | ЭММсНРиСП | Эксплуатация машин по ТСН-2001.16 |  |  | 231 | 12 | 3 |  | 2 | 0 | [6 empty] | 0 | 1 | 0 | 0 | 1 | 0
50 | 0 | 0 | 1 | 204 | 18.23 | ЗПМ | ЗП машинистов |  |  | 204 | 13 | 3 |  | 2 | 871.76 | [6 empty] | 18.23 | 1 | 18.23 | 871.76 | 1 | 871.76
50 | 0 | 0 | 1 | 205 | 2653.45 | ОЗП | Основная ЗП рабочих |  |  | 205 | 14 | 3 |  | 2 | 126887.99 | [6 empty] | 2653.45 | 1 | 2653.45 | 126887.99 | 1 | 126887.99
50 | 0 | 0 | 1 | 232 | 0 | ОЗПсНРиСП | Основная ЗП рабочих по ТСН-2001.16 |  |  | 232 | 15 | 3 |  | 2 | 0 | [6 empty] | 0 | 1 | 0 | 0 | 1 | 0
50 | 0 | 0 | 1 | 214 | 39486.29 | Строит | Строительные работы с НР и СП |  |  | 214 | 16 | 3 |  | 2 | 628023.59 | [6 empty] | 39486.29 | 1 | 39486.29 | 628023.59 | 1 | 628023.59
50 | 0 | 0 | 1 | 215 | 0 | Монтаж | Монтажные работы с НР и СП |  |  | 215 | 17 | 3 |  | 2 | 0 | [6 empty] | 0 | 1 | 0 | 0 | 1 | 0
50 | 0 | 0 | 1 | 217 | 0 | Прочие | Прочие работы с НР и СП |  |  | 217 | 18 | 3 |  | 2 | 0 | [6 empty] | 0 | 1 | 0 | 0 | 1 | 0
50 | 0 | 0 | 1 | 230 | 0 | ПрочиеЗатр | Прочие затраты по ТСН-2001.16 |  |  | 230 | 19 | 3 |  | 2 | 0 | [6 empty] | 0 | 1 | 0 | 0 | 1 | 0
50 | 0 | 0 | 1 | 206 | 0 | ВозврМат | Возврат материалов |  |  | 206 | 20 | 3 |  | 2 | 0 | [6 empty] | 0 | 1 | 0 | 0 | 1 | 0
50 | 0 | 0 | 1 | 207 | 210.1295 | ТрудСтр | Трудозатраты строителей |  |  | 207 | 21 | 3 |  | -1 | 210.1295 | [6 empty] | 210.1295 | 1 | 210.1295 | 210.1295 | 1 | 210.1295
50 | 0 | 0 | 1 | 208 | 0 | ТрудМаш | Трудозатраты машинистов |  |  | 208 | 22 | 3 |  | -1 | 0 | [6 empty] | 0 | 1 | 0 | 0 | 1 | 0
50 | 0 | 0 | 1 | 209 | 0 | ТранспМат | Транспорт материалов |  |  | 209 | 23 | 3 |  | 2 | 0 | [6 empty] | 0 | 1 | 0 | 0 | 1 | 0
50 | 0 | 0 | 1 | 233 | 0 | Перевозка | Перевозка грузов |  |  | 233 | 24 | 3 |  | 2 | 0 | [6 empty] | 0 | 1 | 0 | 0 | 1 | 0
50 | 0 | 0 | 1 | 210 | 2340.86 | НР | Накладные расходы |  |  | 210 | 25 | 3 |  | 2 | 111939.59 | [6 empty] | 2340.86 | 1 | 2340.86 | 111939.59 | 1 | 111939.59
50 | 0 | 0 | 1 | 211 | 1354.35 | СмПриб | Сметная прибыль |  |  | 211 | 26 | 3 |  | 2 | 64765.53 | [6 empty] | 1354.35 | 1 | 1354.35 | 64765.53 | 1 | 64765.53
50 | 0 | 0 | 1 | 224 | 39486.29 | Всего | Всего с НР и СП |  |  | 224 | 27 | 3 |  | 2 | 628023.59 | [6 empty] | 39486.29 | 1 | 39486.29 | 628023.59 | 1 | 628023.59
4 | 1 |  | 1133 |  |  | Замена крыльца №6 по оси К/18-19 (КР-18) |  | 0 |  | -1 | [7 empty] | 0 | 0 |  | 0 | [53 empty] | 0 | [11 empty] | 0
52 | 1 | 4 | 1109 | 0 |  | Замена крыльца №6 по оси К/18-19 (КР-18) | [7 empty] | 3125.12 | 2961.34 | 39.78 | 2.26 | 124 | 0 | 10.2094 | 0 | 0 | 113.36 | 61.48 | 0 | 0 | 3125.12 | 2961.34 | 39.78 | 2.26 | 124 | 0 | 10.2094 | 0 | 0 | 113.36 | 61.48 | 0 | 0 | 0 | 0 | 0 | 3299.96 | 3299.96 | 0 | 0 | 2961.34 | 2961.34 | 0 | 2961.34 | 0 | 0 | 0 | 0 | 0 | 0 | 0 | 0 | 0 | 0 | 0 | 0 | 0 | 0 | 0 | 0 | 0 | 0 | 0 | 0 | 0 | 0 | 0 | 0 | 0 | 0 | 0 | 3299.96 | 3299.96 | 0 | 0 | 2961.34 | 2961.34 | 0 | 2961.34 | 0 | 0 | 0 | 0 | 0 | 0 | 0 | 0 | 0 | 0 | 0 | 0 | 0 | 0 | 0 | 0 | 0 | 0 | 0 | 0 | 0 | 0 | 0 | 0 | 37773.74 | 31335.48 | 508.58 | 108.08 | 5929.68 | 0 | 10.2094 | 0 | 0 | 5420.83 | 2939.82 | 0 | 0 | 37773.74 | 31335.48 | 508.58 | 108.08 | 5929.68 | 0 | 10.2094 | 0 | 0 | 5420.83 | 2939.82 | 0 | 0 | 0 | 0 | 0 | 46134.39 | 46134.39 | 0 | 0 | 31335.48 | 31335.48 | 0 | 31335.48 | 0 | 0 | 0 | 0 | 0 | 0 | 0 | 0 | 0 | 0 | 0 | 0 | 0 | 0 | 0 | 0 | 0 | 0 | 0 | 0 | 0 | 0 | 0 | 0 | 0 | 0 | 0 | 46134.39 | 46134.39 | 0 | 0 | 31335.48 | 31335.48 | 0 | 31335.48 | 0 | 0 | 0 | 0 | 0 | 0 | 0 | 0 | 0 | 0 | 0 | 0 | 0 | 0 | 0 | 0 | 0 | 0 | 0 | 0 | 0 | 0 | 0 | 0
19 | 1 |  |  |  |  | Плита на отм. -0,070 | [19 empty] | 1 | [183 empty] | 0
17 | 1 | 1055 | 1025 | 63 | 3.26-29-1 | Теплоизоляция холодных поверхностей строительных конструкций стен и колонн изделиями из пенопласта на битуме | 1 м3 изоляции | 0.22 | 0 | 0.22 |  |  |  | 185.81 | 106 | 10.98 | 1.36 | 68.83 | 0 | 5.2944 | 0 | 0 | 61.07 | 32.99 |  | 56481265 | 819.3069 | 472.83 | 47.6713 | 5.8987 | 298.8057 | 0 | 22.9851 | 0 | 0 | 743.71 | 472.83 | 34.67 | 4.29 | 236.21 | 0 | 18.17 | 0 | 0 | 87 | 47 | 1.047 | 1.019 |  |  | 1 | 1 | 1 | 1 |  |  |  |  | 0 | 1 | ТСН-2001.3 Доп. 79, Сб. 26, т. 29, поз. 1 |  |  | 29 | 0 | 3.26-29-1 | 1 | 30 | 0 | 1 | 1 | 1 | 1 | 1 | 1 |  | 87 | 47 |  |  |  | 30 | 0 | 0 | [5 empty] | 0 |  | 0 | 185.81 | 481.81 | 49.91 | 6.18 | 312.85 | 0 | 24.0653 | 0 | 0 | 61.0653 | 32.9893 |  |  |  |  | *1,25*1,1 | *1,25*1,1 | *1,15*1,1 |  | *1,15*1,1 | *1,25*1,1 |  |  |  | 0 | 0 | 1 | 1 |  |  |  | 1013 | 1 м3 изоляции | 1 м3 изоляции | 1 | [6 empty] | 55586465 | 30 | Строительные работы | 0 |  | 1 | 29 | ТСН-2001.3-26. Теплоизоляционные работы | ТСН-2001.3-26-1 |  | Поправка: О.П. п.3.4. 6 Поправка: О.П. п.3.4.30.в |  | 0 | 743.71 | 472.83 | 34.67 | 4.29 | 236.21 | 18.17 | 0 | 0 | [17 empty] | 0 | 0 | 0 |  |  |  |  | 87 | 47 |  |  |  |  | 1 |  | 939905489 | 2 | 1 | 2 | 0 | 0 | 0 | 279.87 | 279.87 | 0 | 0 |  | 0 | 3 | 0 |  | 0 | 1 | 0 | 0 | 0 | 0 | 0 | 0
17 | 1 | 1064 | 1034 | 63 | 3.26-29-1 | Теплоизоляция холодных поверхностей строительных конструкций стен и колонн изделиями из пенопласта на битуме | 1 м3 изоляции | 0.22 | 0 | 0.22 |  |  |  | 4152.23 | 702.78 | 158 | 65.04 | 3291.45 | 0 | 5.2944 | 0 | 0 | 2920.15 | 1577.55 |  | 56481267 | 819.3069 | 472.83 | 47.6713 | 5.8987 | 298.8057 | 0 | 22.9851 | 0 | 0 | 743.71 | 472.83 | 34.67 | 4.29 | 236.21 | 0 | 18.17 | 0 | 0 | 87 | 47 | 1.047 | 1.019 |  |  | 1 | 47.82 | 14.39 | 6.63 |  |  |  |  | 0 | 1 | ТСН-2001.3 Доп. 79, Сб. 26, т. 29, поз. 1 |  |  | 29 | 0 | 3.26-29-1 | 1 | 30 | 0 | 47.82 | 1 | 1 | 1 | 1 | 1 |  | 87 | 47 |  |  |  | 30 | 0 | 0 | [5 empty] | 0 |  | 0 | 4152.23 | 3194.4 | 718.2 | 295.53 | 14960.49 | 0 | 24.0653 | 0 | 0 | 2920.1463 | 1577.5503 |  |  |  |  | *1,25*1,1 | *1,25*1,1 | *1,15*1,1 |  | *1,15*1,1 | *1,25*1,1 |  |  |  | 0 | 0 | 1 | 1 |  |  |  | 1013 | 1 м3 изоляции | 1 м3 изоляции | 1 | [6 empty] | 55586465 | 30 | Строительные работы | 0 |  | 1 | 29 | ТСН-2001.3-26. Теплоизоляционные работы | ТСН-2001.3-26-1 |  | Поправка: О.П. п.3.4. 6 Поправка: О.П. п.3.4.30.в |  | 0 | 743.71 | 472.83 | 34.67 | 4.29 | 236.21 | 18.17 | 0 | 0 | [17 empty] | 0 | 0 | 0 |  |  |  |  | 87 | 47 |  |  |  |  | 1 |  | 939905489 | 2 | 1 | 2 | 0 | 0 | 0 | 8649.93 | 8649.93 | 0 | 0 |  | 0 | 3 | 0 |  | 0 | 1 | 0 | 0 | 0 | 0 | 0 | 0
18 | 1 | 1055 |  | 63,1 | 1.1-1-912 | Плита пенополистирольная теплоизоляционная, типа ППС35 | м3 | 0.2156 | 0.98 | 0.98 |  |  |  | 400.12 | 400.12 | 0 | 0 | 0 | 0 | 0 | 0 | 0 | 0 | 0 |  | 56481265 | 1821.25 | 1821.25 | 0 | 0 | 0 | 0 | 0 | 0 | 0 | 1821.25 | 1821.25 | 0 | 0 | 0 | 0 | 0 | 0 | 0 | 87 | 47 | 1 | 1.019 |  |  | 1 | 1 | 1 | 1 |  |  |  |  | 3 | 1 | ТСН-2001.1 Доп. 79, Р. 1, о. 1, поз. 912 |  |  | 29 | 0 |  | 0 | 30 | 0 | 1 | 1 | 1 | 1 | 1 | 1 |  | 87 | 47 |  |  |  | 30 | 0 | 0 | [5 empty] | 0 |  | 0 | 400.12 | 1855.85 | 0 | 0 | 0 | 0 | 0 | 0 | 0 | 0 | 0 | [13 empty] | 0 | 0 | 1 | 1 |  |  |  | 1007 | м3 | м3 | 1 | [6 empty] | 55586465 | 30 | Строительные работы | 0 |  | 1 | 29 | ТСН-2001.3-26. Теплоизоляционные работы | ТСН-2001.3-26-1 |  |  |  | 0 | 1821.25 | 1821.25 | 0 | 0 | 0 | 0 | 0 | [18 empty] | 0 | 0 | 0 |  |  |  |  | 87 | 47 |  |  |  |  | 1 |  | -482484867 | 2 | 1 | -2 | 0 | 0 | 0 | 400.12 | 400.12 | 0 | 0 |  | 0 | 3 | 0 |  | 0 | 1 | 0 | 0 | 0 | 0 | 0 | 0
18 | 1 | 1064 |  | 63,1 | 1.1-1-912 | Плита пенополистирольная теплоизоляционная, типа ППС35 | м3 | 0.2156 | 0.98 | 0.98 |  |  |  | 1756.53 | 1756.53 | 0 | 0 | 0 | 0 | 0 | 0 | 0 | 0 | 0 |  | 56481267 | 1821.25 | 1821.25 | 0 | 0 | 0 | 0 | 0 | 0 | 0 | 1821.25 | 1821.25 | 0 | 0 | 0 | 0 | 0 | 0 | 0 | 87 | 47 | 1 | 1.019 |  |  | 1 | 1 | 1 | 4.39 |  |  |  |  | 3 | 1 | ТСН-2001.1 Доп. 79, Р. 1, о. 1, поз. 912 |  |  | 29 | 0 | 1.1-1-912 | 1 | 30 | 0 | 1 | 1 | 1 | 1 | 1 | 1 |  | 87 | 47 |  |  |  | 30 | 0 | 0 | [5 empty] | 0 |  | 0 | 1756.53 | 8147.18 | 0 | 0 | 0 | 0 | 0 | 0 | 0 | 0 | 0 | [13 empty] | 0 | 0 | 1 | 1 |  |  |  | 1007 | м3 | м3 | 1 | [6 empty] | 55586465 | 30 | Строительные работы | 0 |  | 1 | 29 | ТСН-2001.3-26. Теплоизоляционные работы | ТСН-2001.3-26-1 |  |  |  | 0 | 1821.25 | 1821.25 | 0 | 0 | 0 | 0 | 0 | [18 empty] | 0 | 0 | 0 |  |  |  |  | 87 | 47 |  |  |  |  | 1 |  | -482484867 | 2 | 1 | 2 | 0 | 0 | 0 | 1756.53 | 1756.53 | 0 | 0 |  | 0 | 3 | 0 |  | 0 | 1 | 0 | 0 | 0 | 0 | 0 | 0
17 | 1 | 1067 | 1037 | 64 | 3.8-47-1 | Устройство систем дренажа и гидроизоляции ПВП мембраной, защитная система дренажа полов | 100 м2 | 0.05 | 0 | 0.05 |  |  |  | 10.23 | 0 | 0.12 | 0.02 | 10.11 | 0 | 0.88474 | 0 | 0 | 10.03 | 5.98 |  | 56481265 | 195.3468 | 0 | 2.2825 | 0.34375 | 193.0643 | 0 | 16.9004 | 0 | 0 | 154.28 | 0 | 1.66 | 0.25 | 152.62 | 0 | 13.36 | 0 | 0 | 99 | 59 | 1.047 | 1.002 |  |  | 1 | 1 | 1 | 1 |  |  |  |  | 0 | 1 | ТСН-2001.3 Доп. 68, Сб. 8, т. 47, поз. 1 |  |  | 12 | 0 | 3.8-47-1 | 1 | 30 | 0 | 1 | 1 | 1 | 1 | 1 | 1 |  | 99 | 59 |  |  |  | 30 | 0 | 0 | [5 empty] | 0 |  | 0 | 10.23 | 0 | 2.39 | 0.36 | 202.14 | 0 | 17.6947 | 0 | 0 | 10.0287 | 5.9767 |  |  |  |  | *1,25*1,1 | *1,25*1,1 | *1,15*1,1 |  | *1,15*1,1 | *1,25*1,1 |  |  |  | 0 | 0 | 1 | 1 |  |  |  | 1005 | 100 м2 | 100 м2 | 100 | [6 empty] | 55586448 | 30 | Строительные работы | 0 |  | 1 | 12 | ТСН-2001.3-8. Конструкции из кирпича и блоков | ТСН-2001.3-8-1 |  | Поправка: О.П. п.3.4. 6 Поправка: О.П. п.3.4.30.в |  | 0 | 154.28 | 0 | 1.66 | 0.25 | 152.62 | 13.36 | 0 | 0 | [17 empty] | 0 | 0 | 0 |  |  |  |  | 99 | 59 |  |  |  |  | 1 |  | 320421637 | 2 | 1 | 2 | 0 | 0 | 0 | 26.24 | 26.24 | 0 | 0 |  | 0 | 3 | 0 |  | 0 | 1 | 0 | 0 | 0 | 0 | 0 | 0
17 | 1 | 1070 | 1040 | 64 | 3.8-47-1 | Устройство систем дренажа и гидроизоляции ПВП мембраной, защитная система дренажа полов | 100 м2 | 0.05 | 0 | 0.05 |  |  |  | 485.29 | 0 | 1.83 | 0.96 | 483.46 | 0 | 0.88474 | 0 | 0 | 479.58 | 285.81 |  | 56481267 | 195.3468 | 0 | 2.2825 | 0.34375 | 193.0643 | 0 | 16.9004 | 0 | 0 | 154.28 | 0 | 1.66 | 0.25 | 152.62 | 0 | 13.36 | 0 | 0 | 99 | 59 | 1.047 | 1.002 |  |  | 1 | 47.82 | 15.23 | 1 |  |  |  |  | 0 | 1 | ТСН-2001.3 Доп. 68, Сб. 8, т. 47, поз. 1 |  |  | 12 | 0 | 3.8-47-1 | 1 | 30 | 0 | 47.82 | 1 | 1 | 1 | 1 | 1 |  | 99 | 59 |  |  |  | 30 | 0 | 0 | [5 empty] | 0 |  | 0 | 485.29 | 0 | 36.4 | 17.22 | 9666.33 | 0 | 17.6947 | 0 | 0 | 479.5758 | 285.8078 |  |  |  |  | *1,25*1,1 | *1,25*1,1 | *1,15*1,1 |  | *1,15*1,1 | *1,25*1,1 |  |  |  | 0 | 0 | 1 | 1 |  |  |  | 1005 | 100 м2 | 100 м2 | 100 | [6 empty] | 55586448 | 30 | Строительные работы | 0 |  | 1 | 12 | ТСН-2001.3-8. Конструкции из кирпича и блоков | ТСН-2001.3-8-1 |  | Поправка: О.П. п.3.4. 6 Поправка: О.П. п.3.4.30.в |  | 0 | 154.28 | 0 | 1.66 | 0.25 | 152.62 | 13.36 | 0 | 0 | [17 empty] | 0 | 0 | 0 |  |  |  |  | 99 | 59 |  |  |  |  | 1 |  | 320421637 | 2 | 1 | 2 | 0 | 0 | 0 | 1250.68 | 1250.68 | 0 | 0 |  | 0 | 3 | 0 |  | 0 | 1 | 0 | 0 | 0 | 0 | 0 | 0
18 | 1 | 1067 |  | 64,1 | 1.1-1-3527 | Мембрана полимерная, гидроизоляционная, профилированная, из полиэтилена высокой плотности, с одинарным механическим замком | м2 | 6 | 120 | 120 |  |  |  | 237.17 | 237.17 | 0 | 0 | 0 | 0 | 0 | 0 | 0 | 0 | 0 |  | 56481265 | 39.45 | 39.45 | 0 | 0 | 0 | 0 | 0 | 0 | 0 | 39.45 | 39.45 | 0 | 0 | 0 | 0 | 0 | 0 | 0 | 99 | 59 | 1 | 1.002 |  |  | 1 | 1 | 1 | 1 |  |  |  |  | 3 | 1 | ТСН-2001.1 Доп. 73, Р. 1, о. 1, поз. 3527 |  |  | 12 | 0 |  | 0 | 30 | 0 | 1 | 1 | 1 | 1 | 1 | 1 |  | 99 | 59 |  |  |  | 30 | 0 | 0 | [5 empty] | 0 |  | 0 | 237.17 | 39.53 | 0 | 0 | 0 | 0 | 0 | 0 | 0 | 0 | 0 | [13 empty] | 0 | 0 | 1 | 1 |  |  |  | 1005 | м2 | м2 | 1 | [6 empty] | 55586448 | 30 | Строительные работы | 0 |  | 1 | 12 | ТСН-2001.3-8. Конструкции из кирпича и блоков | ТСН-2001.3-8-1 |  |  |  | 0 | 39.45 | 39.45 | 0 | 0 | 0 | 0 | 0 | [18 empty] | 0 | 0 | 0 |  |  |  |  | 99 | 59 |  |  |  |  | 1 |  | 1053069243 | 2 | 1 | -2 | 0 | 0 | 0 | 237.17 | 237.17 | 0 | 0 |  | 0 | 3 | 0 |  | 0 | 1 | 0 | 0 | 0 | 0 | 0 | 0
18 | 1 | 1070 |  | 64,1 | 1.1-1-3527 | Мембрана полимерная, гидроизоляционная, профилированная, из полиэтилена высокой плотности, с одинарным механическим замком | м2 | 6 | 120 | 120 |  |  |  | 1166.88 | 1166.88 | 0 | 0 | 0 | 0 | 0 | 0 | 0 | 0 | 0 |  | 56481267 | 39.45 | 39.45 | 0 | 0 | 0 | 0 | 0 | 0 | 0 | 39.45 | 39.45 | 0 | 0 | 0 | 0 | 0 | 0 | 0 | 99 | 59 | 1 | 1.002 |  |  | 1 | 1 | 1 | 4.92 |  |  |  |  | 3 | 1 | ТСН-2001.1 Доп. 73, Р. 1, о. 1, поз. 3527 |  |  | 12 | 0 | 1.1-1-3527 | 1 | 30 | 0 | 1 | 1 | 1 | 1 | 1 | 1 |  | 99 | 59 |  |  |  | 30 | 0 | 0 | [5 empty] | 0 |  | 0 | 1166.88 | 194.49 | 0 | 0 | 0 | 0 | 0 | 0 | 0 | 0 | 0 | [13 empty] | 0 | 0 | 1 | 1 |  |  |  | 1005 | м2 | м2 | 1 | [6 empty] | 55586448 | 30 | Строительные работы | 0 |  | 1 | 12 | ТСН-2001.3-8. Конструкции из кирпича и блоков | ТСН-2001.3-8-1 |  |  |  | 0 | 39.45 | 39.45 | 0 | 0 | 0 | 0 | 0 | [18 empty] | 0 | 0 | 0 |  |  |  |  | 99 | 59 |  |  |  |  | 1 |  | 1053069243 | 2 | 1 | 2 | 0 | 0 | 0 | 1166.88 | 1166.88 | 0 | 0 |  | 0 | 3 | 0 |  | 0 | 1 | 0 | 0 | 0 | 0 | 0 | 0
17 | 1 | 1088 | 1056 | 65 | 3.6-1-15 | Устройство фундаментных плит железобетонных плоских | 100 м3 в деле | 0.017 | 0 | 0.017 |  |  |  | 105 | 31.26 | 28.68 | 0.88 | 45.06 | 0 | 4.0303 | 0 | 0 | 42.26 | 22.51 |  | 56481265 | 5941.6808 | 1799.05 | 1611.0875 | 49.3762 | 2531.5433 | 0 | 226.435 | 0 | 0 | 4971.97 | 1799.05 | 1171.7 | 35.91 | 2001.22 | 0 | 179 | 0 | 0 | 92 | 49 | 1.047 | 1.022 |  |  | 1 | 1 | 1 | 1 |  |  |  |  | 0 | 1 | ТСН-2001.3 Доп. 79, Сб. 6, т. 1, поз. 15 |  |  | 8 | 0 | 3.6-1-15 | 1 | 30 | 0 | 1 | 1 | 1 | 1 | 1 | 1 |  | 92 | 49 |  |  |  | 30 | 0 | 0 | [5 empty] | 0 |  | 0 | 105 | 1838.63 | 1686.81 | 51.7 | 2650.53 | 0 | 237.0774 | 0 | 0 | 42.2648 | 22.5106 |  |  |  |  | *1,25*1,1 | *1,25*1,1 | *1,15*1,1 |  | *1,15*1,1 | *1,25*1,1 |  |  |  | 0 | 0 | 1 | 1 |  |  |  | 1013 | 100 м3 в деле | 100 м3 в деле | 1 | [6 empty] | 55586444 | 30 | Строительные работы | 0 |  | 1 | 8 | ТСН-2001.3-6. Бетонные, железобетонные конструкции монолитные | ТСН-2001.3-6-1 |  | Поправка: О.П. п.3.4. 6 Поправка: О.П. п.3.4.30.в |  | 0 | 4971.97 | 1799.05 | 1171.7 | 35.91 | 2001.22 | 179 | 0 | 0 | [17 empty] | 0 | 0 | 0 |  |  |  |  | 92 | 49 |  |  |  |  | 1 |  | -1676319000 | 2 | 1 | 2 | 0 | 0 | 0 | 169.77 | 169.77 | 0 | 0 |  | 0 | 3 | 0 |  | 0 | 1 | 0 | 0 | 0 | 0 | 0 | 0
17 | 1 | 1106 | 1072 | 65 | 3.6-1-15 | Устройство фундаментных плит железобетонных плоских | 100 м3 в деле | 0.017 | 0 | 0.017 |  |  |  | 2824.25 | 320.73 | 348.75 | 42.08 | 2154.77 | 0 | 4.0303 | 0 | 0 | 2021.1 | 1076.46 |  | 56481267 | 5941.6808 | 1799.05 | 1611.0875 | 49.3762 | 2531.5433 | 0 | 226.435 | 0 | 0 | 4971.97 | 1799.05 | 1171.7 | 35.91 | 2001.22 | 0 | 179 | 0 | 0 | 92 | 49 | 1.047 | 1.022 |  |  | 1 | 47.82 | 12.16 | 10.26 |  |  |  |  | 0 | 1 | ТСН-2001.3 Доп. 79, Сб. 6, т. 1, поз. 15 |  |  | 8 | 0 | 3.6-1-15 | 1 | 30 | 0 | 47.82 | 1 | 1 | 1 | 1 | 1 |  | 92 | 49 |  |  |  | 30 | 0 | 0 | [5 empty] | 0 |  | 0 | 2824.25 | 18864.34 | 20511.61 | 2472.29 | 126748.34 | 0 | 237.0774 | 0 | 0 | 2021.102 | 1076.4565 |  |  |  |  | *1,25*1,1 | *1,25*1,1 | *1,15*1,1 |  | *1,15*1,1 | *1,25*1,1 |  |  |  | 0 | 0 | 1 | 1 |  |  |  | 1013 | 100 м3 в деле | 100 м3 в деле | 1 | [6 empty] | 55586444 | 30 | Строительные работы | 0 |  | 1 | 8 | ТСН-2001.3-6. Бетонные, железобетонные конструкции монолитные | ТСН-2001.3-6-1 |  | Поправка: О.П. п.3.4. 6 Поправка: О.П. п.3.4.30.в |  | 0 | 4971.97 | 1799.05 | 1171.7 | 35.91 | 2001.22 | 179 | 0 | 0 | [17 empty] | 0 | 0 | 0 |  |  |  |  | 92 | 49 |  |  |  |  | 1 |  | -1676319000 | 2 | 1 | 2 | 0 | 0 | 0 | 5921.81 | 5921.81 | 0 | 0 |  | 0 | 3 | 0 |  | 0 | 1 | 0 | 0 | 0 | 0 | 0 | 0
18 | 1 | 1087 |  | 65,1 | 1.3-4-22 | Арматурные заготовки (стержни, хомуты и т.п.), не собранные в каркасы или сетки, арматурная сталь периодического профиля, класс А-III, диаметр от 12 до 14 мм | т | 0.11544 | 6.7906 | 6.7906 |  |  |  | 677.64 | 677.64 | 0 | 0 | 0 | 0 | 0 | 0 | 0 | 0 | 0 |  | 56481265 | 5743.69 | 5743.69 | 0 | 0 | 0 | 0 | 0 | 0 | 0 | 5743.69 | 5743.69 | 0 | 0 | 0 | 0 | 0 | 0 | 0 | 92 | 49 | 1 | 1.022 |  |  | 1 | 1 | 1 | 1 |  |  |  |  | 3 | 1 | ТСН-2001.1 Доп. 79, Р. 3, о. 4, поз. 22 |  |  | 8 | 0 |  | 0 | 30 | 0 | 1 | 1 | 1 | 1 | 1 | 1 |  | 92 | 49 |  |  |  | 30 | 0 | 0 | [5 empty] | 0 |  | 0 | 677.64 | 5870.05 | 0 | 0 | 0 | 0 | 0 | 0 | 0 | 0 | 0 | [13 empty] | 0 | 0 | 1 | 1 |  |  |  | 1009 | т | т | 1000 | [6 empty] | 55586444 | 30 | Строительные работы | 0 |  | 1 | 8 | ТСН-2001.3-6. Бетонные, железобетонные конструкции монолитные | ТСН-2001.3-6-1 |  |  |  | 0 | 5743.69 | 5743.69 | 0 | 0 | 0 | 0 | 0 | [18 empty] | 0 | 0 | 0 |  |  |  |  | 92 | 49 |  |  |  |  | 1 |  | 1611312075 | 2 | 1 | -2 | 0 | 0 | 0 | 677.64 | 677.64 | 0 | 0 |  | 0 | 3 | 0 |  | 0 | 1 | 0 | 0 | 0 | 0 | 0 | 0
18 | 1 | 1105 |  | 65,1 | 1.3-4-22 | Арматурные заготовки (стержни, хомуты и т.п.), не собранные в каркасы или сетки, арматурная сталь периодического профиля, класс А-III, диаметр от 12 до 14 мм | т | 0.11544 | 6.7906 | 6.7906 |  |  |  | 10720.26 | 10720.26 | 0 | 0 | 0 | 0 | 0 | 0 | 0 | 0 | 0 |  | 56481267 | 5743.69 | 5743.69 | 0 | 0 | 0 | 0 | 0 | 0 | 0 | 5743.69 | 5743.69 | 0 | 0 | 0 | 0 | 0 | 0 | 0 | 92 | 49 | 1 | 1.022 |  |  | 1 | 1 | 1 | 15.82 |  |  |  |  | 3 | 1 | ТСН-2001.1 Доп. 79, Р. 3, о. 4, поз. 22 |  |  | 8 | 0 | 1.3-4-22 | 1 | 30 | 0 | 1 | 1 | 1 | 1 | 1 | 1 |  | 92 | 49 |  |  |  | 30 | 0 | 0 | [5 empty] | 0 |  | 0 | 10720.26 | 92864.19 | 0 | 0 | 0 | 0 | 0 | 0 | 0 | 0 | 0 | [13 empty] | 0 | 0 | 1 | 1 |  |  |  | 1009 | т | т | 1000 | [6 empty] | 55586444 | 30 | Строительные работы | 0 |  | 1 | 8 | ТСН-2001.3-6. Бетонные, железобетонные конструкции монолитные | ТСН-2001.3-6-1 |  |  |  | 0 | 5743.69 | 5743.69 | 0 | 0 | 0 | 0 | 0 | [18 empty] | 0 | 0 | 0 |  |  |  |  | 92 | 49 |  |  |  |  | 1 |  | 1611312075 | 2 | 1 | 2 | 0 | 0 | 0 | 10720.26 | 10720.26 | 0 | 0 |  | 0 | 3 | 0 |  | 0 | 1 | 0 | 0 | 0 | 0 | 0 | 0
18 | 1 | 1086 |  | 65,2 | 1.3-4-20 | Арматурные заготовки (стержни, хомуты и т.п.), не собранные в каркасы или сетки, арматурная сталь периодического профиля, класс А-III, диаметр 8 мм | т | 0.03787 | 2.2276 | 2.2276 |  |  |  | 222.3 | 222.3 | 0 | 0 | 0 | 0 | 0 | 0 | 0 | 0 | 0 |  | 56481265 | 5743.69 | 5743.69 | 0 | 0 | 0 | 0 | 0 | 0 | 0 | 5743.69 | 5743.69 | 0 | 0 | 0 | 0 | 0 | 0 | 0 | 92 | 49 | 1 | 1.022 |  |  | 1 | 1 | 1 | 1 |  |  |  |  | 3 | 1 | ТСН-2001.1 Доп. 79, Р. 3, о. 4, поз. 20 |  |  | 8 | 0 |  | 0 | 30 | 0 | 1 | 1 | 1 | 1 | 1 | 1 |  | 92 | 49 |  |  |  | 30 | 0 | 0 | [5 empty] | 0 |  | 0 | 222.3 | 5870.05 | 0 | 0 | 0 | 0 | 0 | 0 | 0 | 0 | 0 | [13 empty] | 0 | 0 | 1 | 1 |  |  |  | 1009 | т | т | 1000 | [6 empty] | 55586444 | 30 | Строительные работы | 0 |  | 1 | 8 | ТСН-2001.3-6. Бетонные, железобетонные конструкции монолитные | ТСН-2001.3-6-1 |  |  |  | 0 | 5743.69 | 5743.69 | 0 | 0 | 0 | 0 | 0 | [18 empty] | 0 | 0 | 0 |  |  |  |  | 92 | 49 |  |  |  |  | 1 |  | -977438433 | 2 | 1 | -2 | 0 | 0 | 0 | 222.3 | 222.3 | 0 | 0 |  | 0 | 3 | 0 |  | 0 | 1 | 0 | 0 | 0 | 0 | 0 | 0
18 | 1 | 1104 |  | 65,2 | 1.3-4-20 | Арматурные заготовки (стержни, хомуты и т.п.), не собранные в каркасы или сетки, арматурная сталь периодического профиля, класс А-III, диаметр 8 мм | т | 0.03787 | 2.2276 | 2.2276 |  |  |  | 3696.85 | 3696.85 | 0 | 0 | 0 | 0 | 0 | 0 | 0 | 0 | 0 |  | 56481267 | 5743.69 | 5743.69 | 0 | 0 | 0 | 0 | 0 | 0 | 0 | 5743.69 | 5743.69 | 0 | 0 | 0 | 0 | 0 | 0 | 0 | 92 | 49 | 1 | 1.022 |  |  | 1 | 1 | 1 | 16.63 |  |  |  |  | 3 | 1 | ТСН-2001.1 Доп. 79, Р. 3, о. 4, поз. 20 |  |  | 8 | 0 | 1.3-4-20 | 1 | 30 | 0 | 1 | 1 | 1 | 1 | 1 | 1 |  | 92 | 49 |  |  |  | 30 | 0 | 0 | [5 empty] | 0 |  | 0 | 3696.85 | 97618.93 | 0 | 0 | 0 | 0 | 0 | 0 | 0 | 0 | 0 | [13 empty] | 0 | 0 | 1 | 1 |  |  |  | 1009 | т | т | 1000 | [6 empty] | 55586444 | 30 | Строительные работы | 0 |  | 1 | 8 | ТСН-2001.3-6. Бетонные, железобетонные конструкции монолитные | ТСН-2001.3-6-1 |  |  |  | 0 | 5743.69 | 5743.69 | 0 | 0 | 0 | 0 | 0 | [18 empty] | 0 | 0 | 0 |  |  |  |  | 92 | 49 |  |  |  |  | 1 |  | -977438433 | 2 | 1 | 2 | 0 | 0 | 0 | 3696.85 | 3696.85 | 0 | 0 |  | 0 | 3 | 0 |  | 0 | 1 | 0 | 0 | 0 | 0 | 0 | 0
18 | 1 | 1085 |  | 65,3 | 1.3-4-102 | Каркасы и сетки арматурные пространственные собранные и сваренные (связанные) в арматурные изделия, класс А-III, диаметр 8 мм | т | 0 | 0 | 0 |  |  |  | 0 | 0 | 0 | 0 | 0 | 0 | 0 | 0 | 0 | 0 | 0 |  | 56481265 | 6332.03 | 6332.03 | 0 | 0 | 0 | 0 | 0 | 0 | 0 | 6332.03 | 6332.03 | 0 | 0 | 0 | 0 | 0 | 0 | 0 | 92 | 49 | 1 | 1.022 |  |  | 1 | 1 | 1 | 1 |  |  |  |  | 3 | 1 | ТСН-2001.1 Доп. 79, Р. 3, о. 4, поз. 102 |  |  | 8 | 0 |  | 0 | 30 | 0 | 1 | 1 | 1 | 1 | 1 | 1 |  | 92 | 49 |  |  |  | 30 | 0 | 0 | [5 empty] | 0 |  | 0 | 0 | 6471.33 | 0 | 0 | 0 | 0 | 0 | 0 | 0 | 0 | 0 | [13 empty] | 0 | 0 | 1 | 1 |  |  |  | 1009 | т | т | 1000 | [6 empty] | 55586444 | 30 | Строительные работы | 0 |  | 1 | 8 | ТСН-2001.3-6. Бетонные, железобетонные конструкции монолитные | ТСН-2001.3-6-1 |  |  |  | 0 | 6332.03 | 6332.03 | 0 | 0 | 0 | 0 | 0 | [18 empty] | 0 | 0 | 0 |  |  |  |  | 92 | 49 |  |  |  |  | 1 |  | 72089298 | 2 | 1 | -2 | 0 | 0 | 0 | 0 | 0 | 0 | 0 |  | 0 | 3 | 0 |  | 0 | 1 | 0 | 0 | 0 | 0 | 0 | 0
18 | 1 | 1103 |  | 65,3 | 1.3-4-102 | Каркасы и сетки арматурные пространственные собранные и сваренные (связанные) в арматурные изделия, класс А-III, диаметр 8 мм | т | 0 | 0 | 0 |  |  |  | 0 | 0 | 0 | 0 | 0 | 0 | 0 | 0 | 0 | 0 | 0 |  | 56481267 | 6332.03 | 6332.03 | 0 | 0 | 0 | 0 | 0 | 0 | 0 | 6332.03 | 6332.03 | 0 | 0 | 0 | 0 | 0 | 0 | 0 | 92 | 49 | 1 | 1.022 |  |  | 1 | 1 | 1 | 16.49 |  |  |  |  | 3 | 1 | ТСН-2001.1 Доп. 79, Р. 3, о. 4, поз. 102 |  |  | 8 | 0 | 1.3-4-102 | 1 | 30 | 0 | 1 | 1 | 1 | 1 | 1 | 1 |  | 92 | 49 |  |  |  | 30 | 0 | 0 | [5 empty] | 0 |  | 0 | 0 | 106712.23 | 0 | 0 | 0 | 0 | 0 | 0 | 0 | 0 | 0 | [13 empty] | 0 | 0 | 1 | 1 |  |  |  | 1009 | т | т | 1000 | [6 empty] | 55586444 | 30 | Строительные работы | 0 |  | 1 | 8 | ТСН-2001.3-6. Бетонные, железобетонные конструкции монолитные | ТСН-2001.3-6-1 |  |  |  | 0 | 6332.03 | 6332.03 | 0 | 0 | 0 | 0 | 0 | [18 empty] | 0 | 0 | 0 |  |  |  |  | 92 | 49 |  |  |  |  | 1 |  | 72089298 | 2 | 1 | 2 | 0 | 0 | 0 | 0 | 0 | 0 | 0 |  | 0 | 3 | 0 |  | 0 | 1 | 0 | 0 | 0 | 0 | 0 | 0
18 | 1 | 1084 |  | 65,4 | 1.3-1-41 | Смесь бетонная тяжелого бетона БСТ на гранитном щебне, крупность заполнителя от 5 до 20 мм, класс прочности В25 (М350), П3, F150, W6 | м3 | 1.7255 | 101.5 | 101.5 |  |  |  | 1286.85 | 1286.85 | 0 | 0 | 0 | 0 | 0 | 0 | 0 | 0 | 0 |  | 56481265 | 729.73 | 729.73 | 0 | 0 | 0 | 0 | 0 | 0 | 0 | 729.73 | 729.73 | 0 | 0 | 0 | 0 | 0 | 0 | 0 | 92 | 49 | 1 | 1.022 |  |  | 1 | 1 | 1 | 1 |  |  |  |  | 3 | 1 | ТСН-2001.1 Доп. 79, Р. 3, о. 1, поз. 41 |  |  | 8 | 0 |  | 0 | 30 | 0 | 1 | 1 | 1 | 1 | 1 | 1 |  | 92 | 49 |  |  |  | 30 | 0 | 0 | [5 empty] | 0 |  | 0 | 1286.85 | 745.78 | 0 | 0 | 0 | 0 | 0 | 0 | 0 | 0 | 0 | [13 empty] | 0 | 0 | 1 | 1 |  |  |  | 1007 | м3 | м3 | 1 | [6 empty] | 55586444 | 30 | Строительные работы | 0 |  | 1 | 8 | ТСН-2001.3-6. Бетонные, железобетонные конструкции монолитные | ТСН-2001.3-6-1 |  |  |  | 0 | 729.73 | 729.73 | 0 | 0 | 0 | 0 | 0 | [18 empty] | 0 | 0 | 0 |  |  |  |  | 92 | 49 |  |  |  |  | 1 |  | -1447999952 | 2 | 1 | -2 | 0 | 0 | 0 | 1286.85 | 1286.85 | 0 | 0 |  | 0 | 3 | 0 |  | 0 | 1 | 0 | 0 | 0 | 0 | 0 | 0
18 | 1 | 1102 |  | 65,4 | 1.3-1-41 | Смесь бетонная тяжелого бетона БСТ на гранитном щебне, крупность заполнителя от 5 до 20 мм, класс прочности В25 (М350), П3, F150, W6 | м3 | 1.7255 | 101.5 | 101.5 |  |  |  | 12971.45 | 12971.45 | 0 | 0 | 0 | 0 | 0 | 0 | 0 | 0 | 0 |  | 56481267 | 729.73 | 729.73 | 0 | 0 | 0 | 0 | 0 | 0 | 0 | 729.73 | 729.73 | 0 | 0 | 0 | 0 | 0 | 0 | 0 | 92 | 49 | 1 | 1.022 |  |  | 1 | 1 | 1 | 10.08 |  |  |  |  | 3 | 1 | ТСН-2001.1 Доп. 79, Р. 3, о. 1, поз. 41 |  |  | 8 | 0 | 1.3-1-41 | 1 | 30 | 0 | 1 | 1 | 1 | 1 | 1 | 1 |  | 92 | 49 |  |  |  | 30 | 0 | 0 | [5 empty] | 0 |  | 0 | 12971.45 | 7517.46 | 0 | 0 | 0 | 0 | 0 | 0 | 0 | 0 | 0 | [13 empty] | 0 | 0 | 1 | 1 |  |  |  | 1007 | м3 | м3 | 1 | [6 empty] | 55586444 | 30 | Строительные работы | 0 |  | 1 | 8 | ТСН-2001.3-6. Бетонные, железобетонные конструкции монолитные | ТСН-2001.3-6-1 |  |  |  | 0 | 729.73 | 729.73 | 0 | 0 | 0 | 0 | 0 | [18 empty] | 0 | 0 | 0 |  |  |  |  | 92 | 49 |  |  |  |  | 1 |  | -1447999952 | 2 | 1 | 2 | 0 | 0 | 0 | 12971.45 | 12971.45 | 0 | 0 |  | 0 | 3 | 0 |  | 0 | 1 | 0 | 0 | 0 | 0 | 0 | 0
51 | 1 | 4 | 1109 |  |  | Замена крыльца №6 по оси К/18-19 (КР-18) | 0 | [6 empty] | 3125.12 | 2961.34 | 39.78 | 2.26 | 124 | 0 | 10.2094 | 0 | 0 | 113.36 | 61.48 |  |  | 3125.12 | 2961.34 | 39.78 | 2.26 | 124 | 0 | 10.2094 | 0 | 0 | 113.36 | 61.48 |  |  | 0 | 0 | 0 | 3299.96 | 3299.96 | 0 | 0 | 2961.34 | 2961.34 | 0 | 2961.34 | 0 | 0 | 0 | 0 | 0 | [19 empty] | 0 | 0 | 0 | 3299.96 | 3299.96 | 0 | 0 | 2961.34 | 2961.34 | 0 | 2961.34 | 0 | 0 | 0 | 0 | 0 | [19 empty] | 37773.74 | 31335.48 | 508.58 | 108.08 | 5929.68 | 0 | 10.2094 | 0 | 0 | 5420.83 | 2939.82 |  |  | 37773.74 | 31335.48 | 508.58 | 108.08 | 5929.68 | 0 | 10.2094 | 0 | 0 | 5420.83 | 2939.82 |  |  | 0 | 0 | 0 | 46134.39 | 46134.39 | 0 | 0 | 31335.48 | 31335.48 | 0 | 31335.48 | 0 | 0 | 0 | 0 | 0 | [19 empty] | 0 | 0 | 0 | 46134.39 | 46134.39 | 0 | 0 | 31335.48 | 31335.48 | 0 | 31335.48 | 0 | 0 | 0 | 0 | 0 | [18 empty] | 0
50 | 0 | 0 | 1 | 201 | 3125.12 | ПЗ | Прямые затраты |  |  | 201 | 1 | 3 |  | 2 | 37773.74 | [6 empty] | 3125.12 | 1 | 3125.12 | 37773.74 | 1 | 37773.74
50 | 0 | 0 | 1 | 202 | 2961.34 | СтМатОб | Стоимость материальных ресурсов (всего) |  |  | 202 | 2 | 3 |  | 2 | 31335.48 | [6 empty] | 2961.34 | 1 | 2961.34 | 31335.48 | 1 | 31335.48
50 | 0 | 0 | 1 | 222 | 0 | СтМатОбЗак | Стоимость материалов и оборудования заказчика |  |  | 222 | 3 | 3 |  | 2 | 0 | [6 empty] | 0 | 1 | 0 | 0 | 1 | 0
50 | 0 | 0 | 1 | 225 | 2961.34 | СтМатОбПод | Стоимость материалов и оборудования подрядчика |  |  | 225 | 4 | 3 |  | 2 | 31335.48 | [6 empty] | 2961.34 | 1 | 2961.34 | 31335.48 | 1 | 31335.48
50 | 0 | 0 | 1 | 226 | 2961.34 | СтМат | Стоимость материалов (всего) |  |  | 226 | 5 | 3 |  | 2 | 31335.48 | [6 empty] | 2961.34 | 1 | 2961.34 | 31335.48 | 1 | 31335.48
50 | 0 | 0 | 1 | 227 | 0 | СтМатЗак | Стоимость материалов заказчика |  |  | 227 | 6 | 3 |  | 2 | 0 | [6 empty] | 0 | 1 | 0 | 0 | 1 | 0
50 | 0 | 0 | 1 | 228 | 2961.34 | СтМатПод | Стоимость материалов подрядчика |  |  | 228 | 7 | 3 |  | 2 | 31335.48 | [6 empty] | 2961.34 | 1 | 2961.34 | 31335.48 | 1 | 31335.48
50 | 0 | 0 | 1 | 216 | 0 | Оборуд | Стоимость оборудования (всего) |  |  | 216 | 8 | 3 |  | 2 | 0 | [6 empty] | 0 | 1 | 0 | 0 | 1 | 0
50 | 0 | 0 | 1 | 223 | 0 | ОборудЗак | Стоимость оборудования заказчика |  |  | 223 | 9 | 3 |  | 2 | 0 | [6 empty] | 0 | 1 | 0 | 0 | 1 | 0
50 | 0 | 0 | 1 | 229 | 0 | ОборудПод | Стоимость оборудования подрядчика |  |  | 229 | 10 | 3 |  | 2 | 0 | [6 empty] | 0 | 1 | 0 | 0 | 1 | 0
50 | 0 | 0 | 1 | 203 | 39.78 | ЭММ | Эксплуатация машин |  |  | 203 | 11 | 3 |  | 2 | 508.58 | [6 empty] | 39.78 | 1 | 39.78 | 508.58 | 1 | 508.58
50 | 0 | 0 | 1 | 231 | 0 | ЭММсНРиСП | Эксплуатация машин по ТСН-2001.16 |  |  | 231 | 12 | 3 |  | 2 | 0 | [6 empty] | 0 | 1 | 0 | 0 | 1 | 0
50 | 0 | 0 | 1 | 204 | 2.26 | ЗПМ | ЗП машинистов |  |  | 204 | 13 | 3 |  | 2 | 108.08 | [6 empty] | 2.26 | 1 | 2.26 | 108.08 | 1 | 108.08
50 | 0 | 0 | 1 | 205 | 124 | ОЗП | Основная ЗП рабочих |  |  | 205 | 14 | 3 |  | 2 | 5929.68 | [6 empty] | 124 | 1 | 124 | 5929.68 | 1 | 5929.68
50 | 0 | 0 | 1 | 232 | 0 | ОЗПсНРиСП | Основная ЗП рабочих по ТСН-2001.16 |  |  | 232 | 15 | 3 |  | 2 | 0 | [6 empty] | 0 | 1 | 0 | 0 | 1 | 0
50 | 0 | 0 | 1 | 214 | 3299.96 | Строит | Строительные работы с НР и СП |  |  | 214 | 16 | 3 |  | 2 | 46134.39 | [6 empty] | 3299.96 | 1 | 3299.96 | 46134.39 | 1 | 46134.39
50 | 0 | 0 | 1 | 215 | 0 | Монтаж | Монтажные работы с НР и СП |  |  | 215 | 17 | 3 |  | 2 | 0 | [6 empty] | 0 | 1 | 0 | 0 | 1 | 0
50 | 0 | 0 | 1 | 217 | 0 | Прочие | Прочие работы с НР и СП |  |  | 217 | 18 | 3 |  | 2 | 0 | [6 empty] | 0 | 1 | 0 | 0 | 1 | 0
50 | 0 | 0 | 1 | 230 | 0 | ПрочиеЗатр | Прочие затраты по ТСН-2001.16 |  |  | 230 | 19 | 3 |  | 2 | 0 | [6 empty] | 0 | 1 | 0 | 0 | 1 | 0
50 | 0 | 0 | 1 | 206 | 0 | ВозврМат | Возврат материалов |  |  | 206 | 20 | 3 |  | 2 | 0 | [6 empty] | 0 | 1 | 0 | 0 | 1 | 0
50 | 0 | 0 | 1 | 207 | 10.2094 | ТрудСтр | Трудозатраты строителей |  |  | 207 | 21 | 3 |  | -1 | 10.2094 | [6 empty] | 10.2094 | 1 | 10.2094 | 10.2094 | 1 | 10.2094
50 | 0 | 0 | 1 | 208 | 0 | ТрудМаш | Трудозатраты машинистов |  |  | 208 | 22 | 3 |  | -1 | 0 | [6 empty] | 0 | 1 | 0 | 0 | 1 | 0
50 | 0 | 0 | 1 | 209 | 0 | ТранспМат | Транспорт материалов |  |  | 209 | 23 | 3 |  | 2 | 0 | [6 empty] | 0 | 1 | 0 | 0 | 1 | 0
50 | 0 | 0 | 1 | 233 | 0 | Перевозка | Перевозка грузов |  |  | 233 | 24 | 3 |  | 2 | 0 | [6 empty] | 0 | 1 | 0 | 0 | 1 | 0
50 | 0 | 0 | 1 | 210 | 113.36 | НР | Накладные расходы |  |  | 210 | 25 | 3 |  | 2 | 5420.83 | [6 empty] | 113.36 | 1 | 113.36 | 5420.83 | 1 | 5420.83
50 | 0 | 0 | 1 | 211 | 61.48 | СмПриб | Сметная прибыль |  |  | 211 | 26 | 3 |  | 2 | 2939.82 | [6 empty] | 61.48 | 1 | 61.48 | 2939.82 | 1 | 2939.82
50 | 0 | 0 | 1 | 224 | 3299.96 | Всего | Всего с НР и СП |  |  | 224 | 27 | 3 |  | 2 | 46134.39 | [6 empty] | 3299.96 | 1 | 3299.96 | 46134.39 | 1 | 46134.39
4 | 1 |  | 1189 |  |  | Замена крыльца №5 по оси 23/Б-В (КР-18) |  | 0 |  | -1 | [7 empty] | 0 | 0 |  | 0 | [53 empty] | 0 | [11 empty] | 0
52 | 1 | 4 | 1163 | 0 |  | Замена крыльца №5 по оси 23/Б-В (КР-18) | [7 empty] | 3596.05 | 3165.22 | 263.99 | 26.88 | 166.84 | 0 | 14.3339 | 0 | 0 | 178.55 | 95.9 | 0 | 0 | 3596.05 | 3165.22 | 263.99 | 26.88 | 166.84 | 0 | 14.3339 | 0 | 0 | 178.55 | 95.9 | 0 | 0 | 0 | 0 | 0 | 3870.5 | 3870.5 | 0 | 0 | 3165.22 | 3165.22 | 0 | 3165.22 | 0 | 0 | 0 | 0 | 0 | 0 | 0 | 0 | 0 | 0 | 0 | 0 | 0 | 0 | 0 | 0 | 0 | 0 | 0 | 0 | 0 | 0 | 0 | 0 | 0 | 0 | 0 | 3870.5 | 3870.5 | 0 | 0 | 3165.22 | 3165.22 | 0 | 3165.22 | 0 | 0 | 0 | 0 | 0 | 0 | 0 | 0 | 0 | 0 | 0 | 0 | 0 | 0 | 0 | 0 | 0 | 0 | 0 | 0 | 0 | 0 | 0 | 0 | 48091.36 | 36378.54 | 3734.53 | 1285.41 | 7978.29 | 0 | 14.3339 | 0 | 0 | 8538.99 | 4586.19 | 0 | 0 | 48091.36 | 36378.54 | 3734.53 | 1285.41 | 7978.29 | 0 | 14.3339 | 0 | 0 | 8538.99 | 4586.19 | 0 | 0 | 0 | 0 | 0 | 61216.54 | 61216.54 | 0 | 0 | 36378.54 | 36378.54 | 0 | 36378.54 | 0 | 0 | 0 | 0 | 0 | 0 | 0 | 0 | 0 | 0 | 0 | 0 | 0 | 0 | 0 | 0 | 0 | 0 | 0 | 0 | 0 | 0 | 0 | 0 | 0 | 0 | 0 | 61216.54 | 61216.54 | 0 | 0 | 36378.54 | 36378.54 | 0 | 36378.54 | 0 | 0 | 0 | 0 | 0 | 0 | 0 | 0 | 0 | 0 | 0 | 0 | 0 | 0 | 0 | 0 | 0 | 0 | 0 | 0 | 0 | 0 | 0 | 0
19 | 1 |  |  |  |  | Плита на отм. -0,820 | [19 empty] | 1 | [183 empty] | 0
17 | 1 | 1115 | 1081 | 66 | 3.26-29-1 | Теплоизоляция холодных поверхностей строительных конструкций стен и колонн изделиями из пенопласта на битуме | 1 м3 изоляции | 0.03 | 0 | 0.03 |  |  |  | 25.34 | 14.45 | 1.5 | 0.19 | 9.39 | 0 | 0.72196 | 0 | 0 | 8.33 | 4.5 |  | 56481265 | 819.3069 | 472.83 | 47.6713 | 5.8987 | 298.8057 | 0 | 22.9851 | 0 | 0 | 743.71 | 472.83 | 34.67 | 4.29 | 236.21 | 0 | 18.17 | 0 | 0 | 87 | 47 | 1.047 | 1.019 |  |  | 1 | 1 | 1 | 1 |  |  |  |  | 0 | 1 | ТСН-2001.3 Доп. 79, Сб. 26, т. 29, поз. 1 |  |  | 29 | 0 | 3.26-29-1 | 1 | 30 | 0 | 1 | 1 | 1 | 1 | 1 | 1 |  | 87 | 47 |  |  |  | 30 | 0 | 0 | [5 empty] | 0 |  | 0 | 25.34 | 481.81 | 49.91 | 6.18 | 312.85 | 0 | 24.0653 | 0 | 0 | 8.3346 | 4.5026 |  |  |  |  | *1,25*1,1 | *1,25*1,1 | *1,15*1,1 |  | *1,15*1,1 | *1,25*1,1 |  |  |  | 0 | 0 | 1 | 1 |  |  |  | 1013 | 1 м3 изоляции | 1 м3 изоляции | 1 | [6 empty] | 55586465 | 30 | Строительные работы | 0 |  | 1 | 29 | ТСН-2001.3-26. Теплоизоляционные работы | ТСН-2001.3-26-1 |  | Поправка: О.П. п.3.4. 6 Поправка: О.П. п.3.4.30.в |  | 0 | 743.71 | 472.83 | 34.67 | 4.29 | 236.21 | 18.17 | 0 | 0 | [17 empty] | 0 | 0 | 0 |  |  |  |  | 87 | 47 |  |  |  |  | 1 |  | 939905489 | 2 | 1 | 2 | 0 | 0 | 0 | 38.17 | 38.17 | 0 | 0 |  | 0 | 3 | 0 |  | 0 | 1 | 0 | 0 | 0 | 0 | 0 | 0
17 | 1 | 1124 | 1090 | 66 | 3.26-29-1 | Теплоизоляция холодных поверхностей строительных конструкций стен и колонн изделиями из пенопласта на битуме | 1 м3 изоляции | 0.03 | 0 | 0.03 |  |  |  | 566.42 | 95.8 | 21.59 | 9.09 | 449.03 | 0 | 0.72196 | 0 | 0 | 398.56 | 215.32 |  | 56481267 | 819.3069 | 472.83 | 47.6713 | 5.8987 | 298.8057 | 0 | 22.9851 | 0 | 0 | 743.71 | 472.83 | 34.67 | 4.29 | 236.21 | 0 | 18.17 | 0 | 0 | 87 | 47 | 1.047 | 1.019 |  |  | 1 | 47.82 | 14.39 | 6.63 |  |  |  |  | 0 | 1 | ТСН-2001.3 Доп. 79, Сб. 26, т. 29, поз. 1 |  |  | 29 | 0 | 3.26-29-1 | 1 | 30 | 0 | 47.82 | 1 | 1 | 1 | 1 | 1 |  | 87 | 47 |  |  |  | 30 | 0 | 0 | [5 empty] | 0 |  | 0 | 566.42 | 3194.4 | 718.2 | 295.53 | 14960.49 | 0 | 24.0653 | 0 | 0 | 398.5644 | 215.3164 |  |  |  |  | *1,25*1,1 | *1,25*1,1 | *1,15*1,1 |  | *1,15*1,1 | *1,25*1,1 |  |  |  | 0 | 0 | 1 | 1 |  |  |  | 1013 | 1 м3 изоляции | 1 м3 изоляции | 1 | [6 empty] | 55586465 | 30 | Строительные работы | 0 |  | 1 | 29 | ТСН-2001.3-26. Теплоизоляционные работы | ТСН-2001.3-26-1 |  | Поправка: О.П. п.3.4. 6 Поправка: О.П. п.3.4.30.в |  | 0 | 743.71 | 472.83 | 34.67 | 4.29 | 236.21 | 18.17 | 0 | 0 | [17 empty] | 0 | 0 | 0 |  |  |  |  | 87 | 47 |  |  |  |  | 1 |  | 939905489 | 2 | 1 | 2 | 0 | 0 | 0 | 1180.3 | 1180.3 | 0 | 0 |  | 0 | 3 | 0 |  | 0 | 1 | 0 | 0 | 0 | 0 | 0 | 0
18 | 1 | 1115 |  | 66,1 | 1.1-1-912 | Плита пенополистирольная теплоизоляционная, типа ППС35 | м3 | 0.0294 | 0.98 | 0.98 |  |  |  | 54.56 | 54.56 | 0 | 0 | 0 | 0 | 0 | 0 | 0 | 0 | 0 |  | 56481265 | 1821.25 | 1821.25 | 0 | 0 | 0 | 0 | 0 | 0 | 0 | 1821.25 | 1821.25 | 0 | 0 | 0 | 0 | 0 | 0 | 0 | 87 | 47 | 1 | 1.019 |  |  | 1 | 1 | 1 | 1 |  |  |  |  | 3 | 1 | ТСН-2001.1 Доп. 79, Р. 1, о. 1, поз. 912 |  |  | 29 | 0 |  | 0 | 30 | 0 | 1 | 1 | 1 | 1 | 1 | 1 |  | 87 | 47 |  |  |  | 30 | 0 | 0 | [5 empty] | 0 |  | 0 | 54.56 | 1855.85 | 0 | 0 | 0 | 0 | 0 | 0 | 0 | 0 | 0 | [13 empty] | 0 | 0 | 1 | 1 |  |  |  | 1007 | м3 | м3 | 1 | [6 empty] | 55586465 | 30 | Строительные работы | 0 |  | 1 | 29 | ТСН-2001.3-26. Теплоизоляционные работы | ТСН-2001.3-26-1 |  |  |  | 0 | 1821.25 | 1821.25 | 0 | 0 | 0 | 0 | 0 | [18 empty] | 0 | 0 | 0 |  |  |  |  | 87 | 47 |  |  |  |  | 1 |  | -482484867 | 2 | 1 | -2 | 0 | 0 | 0 | 54.56 | 54.56 | 0 | 0 |  | 0 | 3 | 0 |  | 0 | 1 | 0 | 0 | 0 | 0 | 0 | 0
18 | 1 | 1124 |  | 66,1 | 1.1-1-912 | Плита пенополистирольная теплоизоляционная, типа ППС35 | м3 | 0.0294 | 0.98 | 0.98 |  |  |  | 239.52 | 239.52 | 0 | 0 | 0 | 0 | 0 | 0 | 0 | 0 | 0 |  | 56481267 | 1821.25 | 1821.25 | 0 | 0 | 0 | 0 | 0 | 0 | 0 | 1821.25 | 1821.25 | 0 | 0 | 0 | 0 | 0 | 0 | 0 | 87 | 47 | 1 | 1.019 |  |  | 1 | 1 | 1 | 4.39 |  |  |  |  | 3 | 1 | ТСН-2001.1 Доп. 79, Р. 1, о. 1, поз. 912 |  |  | 29 | 0 | 1.1-1-912 | 1 | 30 | 0 | 1 | 1 | 1 | 1 | 1 | 1 |  | 87 | 47 |  |  |  | 30 | 0 | 0 | [5 empty] | 0 |  | 0 | 239.52 | 8147.18 | 0 | 0 | 0 | 0 | 0 | 0 | 0 | 0 | 0 | [13 empty] | 0 | 0 | 1 | 1 |  |  |  | 1007 | м3 | м3 | 1 | [6 empty] | 55586465 | 30 | Строительные работы | 0 |  | 1 | 29 | ТСН-2001.3-26. Теплоизоляционные работы | ТСН-2001.3-26-1 |  |  |  | 0 | 1821.25 | 1821.25 | 0 | 0 | 0 | 0 | 0 | [18 empty] | 0 | 0 | 0 |  |  |  |  | 87 | 47 |  |  |  |  | 1 |  | -482484867 | 2 | 1 | 2 | 0 | 0 | 0 | 239.52 | 239.52 | 0 | 0 |  | 0 | 3 | 0 |  | 0 | 1 | 0 | 0 | 0 | 0 | 0 | 0
17 | 1 | 1127 | 1093 | 67 | 3.8-47-1 | Устройство систем дренажа и гидроизоляции ПВП мембраной, защитная система дренажа полов | 100 м2 | 0.058 | 0 | 0.058 |  |  |  | 11.86 | 0 | 0.14 | 0.02 | 11.72 | 0 | 1.0263 | 0 | 0 | 11.62 | 6.93 |  | 56481265 | 195.3468 | 0 | 2.2825 | 0.34375 | 193.0643 | 0 | 16.9004 | 0 | 0 | 154.28 | 0 | 1.66 | 0.25 | 152.62 | 0 | 13.36 | 0 | 0 | 99 | 59 | 1.047 | 1.002 |  |  | 1 | 1 | 1 | 1 |  |  |  |  | 0 | 1 | ТСН-2001.3 Доп. 68, Сб. 8, т. 47, поз. 1 |  |  | 12 | 0 | 3.8-47-1 | 1 | 30 | 0 | 1 | 1 | 1 | 1 | 1 | 1 |  | 99 | 59 |  |  |  | 30 | 0 | 0 | [5 empty] | 0 |  | 0 | 11.86 | 0 | 2.39 | 0.36 | 202.14 | 0 | 17.6947 | 0 | 0 | 11.6226 | 6.9266 |  |  |  |  | *1,25*1,1 | *1,25*1,1 | *1,15*1,1 |  | *1,15*1,1 | *1,25*1,1 |  |  |  | 0 | 0 | 1 | 1 |  |  |  | 1005 | 100 м2 | 100 м2 | 100 | [6 empty] | 55586448 | 30 | Строительные работы | 0 |  | 1 | 12 | ТСН-2001.3-8. Конструкции из кирпича и блоков | ТСН-2001.3-8-1 |  | Поправка: О.П. п.3.4. 6 Поправка: О.П. п.3.4.30.в |  | 0 | 154.28 | 0 | 1.66 | 0.25 | 152.62 | 13.36 | 0 | 0 | [17 empty] | 0 | 0 | 0 |  |  |  |  | 99 | 59 |  |  |  |  | 1 |  | 320421637 | 2 | 1 | 2 | 0 | 0 | 0 | 30.41 | 30.41 | 0 | 0 |  | 0 | 3 | 0 |  | 0 | 1 | 0 | 0 | 0 | 0 | 0 | 0
17 | 1 | 1130 | 1096 | 67 | 3.8-47-1 | Устройство систем дренажа и гидроизоляции ПВП мембраной, защитная система дренажа полов | 100 м2 | 0.058 | 0 | 0.058 |  |  |  | 562.58 | 0 | 2.13 | 0.96 | 560.45 | 0 | 1.0263 | 0 | 0 | 555.8 | 331.23 |  | 56481267 | 195.3468 | 0 | 2.2825 | 0.34375 | 193.0643 | 0 | 16.9004 | 0 | 0 | 154.28 | 0 | 1.66 | 0.25 | 152.62 | 0 | 13.36 | 0 | 0 | 99 | 59 | 1.047 | 1.002 |  |  | 1 | 47.82 | 15.23 | 1 |  |  |  |  | 0 | 1 | ТСН-2001.3 Доп. 68, Сб. 8, т. 47, поз. 1 |  |  | 12 | 0 | 3.8-47-1 | 1 | 30 | 0 | 47.82 | 1 | 1 | 1 | 1 | 1 |  | 99 | 59 |  |  |  | 30 | 0 | 0 | [5 empty] | 0 |  | 0 | 562.58 | 0 | 36.4 | 17.22 | 9666.33 | 0 | 17.6947 | 0 | 0 | 555.7959 | 331.2319 |  |  |  |  | *1,25*1,1 | *1,25*1,1 | *1,15*1,1 |  | *1,15*1,1 | *1,25*1,1 |  |  |  | 0 | 0 | 1 | 1 |  |  |  | 1005 | 100 м2 | 100 м2 | 100 | [6 empty] | 55586448 | 30 | Строительные работы | 0 |  | 1 | 12 | ТСН-2001.3-8. Конструкции из кирпича и блоков | ТСН-2001.3-8-1 |  | Поправка: О.П. п.3.4. 6 Поправка: О.П. п.3.4.30.в |  | 0 | 154.28 | 0 | 1.66 | 0.25 | 152.62 | 13.36 | 0 | 0 | [17 empty] | 0 | 0 | 0 |  |  |  |  | 99 | 59 |  |  |  |  | 1 |  | 320421637 | 2 | 1 | 2 | 0 | 0 | 0 | 1449.61 | 1449.61 | 0 | 0 |  | 0 | 3 | 0 |  | 0 | 1 | 0 | 0 | 0 | 0 | 0 | 0
18 | 1 | 1127 |  | 67,1 | 1.1-1-3527 | Мембрана полимерная, гидроизоляционная, профилированная, из полиэтилена высокой плотности, с одинарным механическим замком | м2 | 6.96 | 120 | 120 |  |  |  | 275.12 | 275.12 | 0 | 0 | 0 | 0 | 0 | 0 | 0 | 0 | 0 |  | 56481265 | 39.45 | 39.45 | 0 | 0 | 0 | 0 | 0 | 0 | 0 | 39.45 | 39.45 | 0 | 0 | 0 | 0 | 0 | 0 | 0 | 99 | 59 | 1 | 1.002 |  |  | 1 | 1 | 1 | 1 |  |  |  |  | 3 | 1 | ТСН-2001.1 Доп. 73, Р. 1, о. 1, поз. 3527 |  |  | 12 | 0 |  | 0 | 30 | 0 | 1 | 1 | 1 | 1 | 1 | 1 |  | 99 | 59 |  |  |  | 30 | 0 | 0 | [5 empty] | 0 |  | 0 | 275.12 | 39.53 | 0 | 0 | 0 | 0 | 0 | 0 | 0 | 0 | 0 | [13 empty] | 0 | 0 | 1 | 1 |  |  |  | 1005 | м2 | м2 | 1 | [6 empty] | 55586448 | 30 | Строительные работы | 0 |  | 1 | 12 | ТСН-2001.3-8. Конструкции из кирпича и блоков | ТСН-2001.3-8-1 |  |  |  | 0 | 39.45 | 39.45 | 0 | 0 | 0 | 0 | 0 | [18 empty] | 0 | 0 | 0 |  |  |  |  | 99 | 59 |  |  |  |  | 1 |  | 1053069243 | 2 | 1 | -2 | 0 | 0 | 0 | 275.12 | 275.12 | 0 | 0 |  | 0 | 3 | 0 |  | 0 | 1 | 0 | 0 | 0 | 0 | 0 | 0
18 | 1 | 1130 |  | 67,1 | 1.1-1-3527 | Мембрана полимерная, гидроизоляционная, профилированная, из полиэтилена высокой плотности, с одинарным механическим замком | м2 | 6.96 | 120 | 120 |  |  |  | 1353.59 | 1353.59 | 0 | 0 | 0 | 0 | 0 | 0 | 0 | 0 | 0 |  | 56481267 | 39.45 | 39.45 | 0 | 0 | 0 | 0 | 0 | 0 | 0 | 39.45 | 39.45 | 0 | 0 | 0 | 0 | 0 | 0 | 0 | 99 | 59 | 1 | 1.002 |  |  | 1 | 1 | 1 | 4.92 |  |  |  |  | 3 | 1 | ТСН-2001.1 Доп. 73, Р. 1, о. 1, поз. 3527 |  |  | 12 | 0 | 1.1-1-3527 | 1 | 30 | 0 | 1 | 1 | 1 | 1 | 1 | 1 |  | 99 | 59 |  |  |  | 30 | 0 | 0 | [5 empty] | 0 |  | 0 | 1353.59 | 194.49 | 0 | 0 | 0 | 0 | 0 | 0 | 0 | 0 | 0 | [13 empty] | 0 | 0 | 1 | 1 |  |  |  | 1005 | м2 | м2 | 1 | [6 empty] | 55586448 | 30 | Строительные работы | 0 |  | 1 | 12 | ТСН-2001.3-8. Конструкции из кирпича и блоков | ТСН-2001.3-8-1 |  |  |  | 0 | 39.45 | 39.45 | 0 | 0 | 0 | 0 | 0 | [18 empty] | 0 | 0 | 0 |  |  |  |  | 99 | 59 |  |  |  |  | 1 |  | 1053069243 | 2 | 1 | 2 | 0 | 0 | 0 | 1353.59 | 1353.59 | 0 | 0 |  | 0 | 3 | 0 |  | 0 | 1 | 0 | 0 | 0 | 0 | 0 | 0
17 | 1 | 1147 | 1112 | 68 | 3.6-1-15 | Устройство фундаментных плит железобетонных плоских | 100 м3 в деле | 0.0165 | 0 | 0.0165 |  |  |  | 101.9 | 30.34 | 27.83 | 0.85 | 43.73 | 0 | 3.9118 | 0 | 0 | 41.01 | 21.84 |  | 56481265 | 5941.6808 | 1799.05 | 1611.0875 | 49.3762 | 2531.5433 | 0 | 226.435 | 0 | 0 | 4971.97 | 1799.05 | 1171.7 | 35.91 | 2001.22 | 0 | 179 | 0 | 0 | 92 | 49 | 1.047 | 1.022 |  |  | 1 | 1 | 1 | 1 |  |  |  |  | 0 | 1 | ТСН-2001.3 Доп. 79, Сб. 6, т. 1, поз. 15 |  |  | 8 | 0 | 3.6-1-15 | 1 | 30 | 0 | 1 | 1 | 1 | 1 | 1 | 1 |  | 92 | 49 |  |  |  | 30 | 0 | 0 | [5 empty] | 0 |  | 0 | 101.9 | 1838.63 | 1686.81 | 51.7 | 2650.53 | 0 | 237.0774 | 0 | 0 | 41.0136 | 21.8442 |  |  |  |  | *1,25*1,1 | *1,25*1,1 | *1,15*1,1 |  | *1,15*1,1 | *1,25*1,1 |  |  |  | 0 | 0 | 1 | 1 |  |  |  | 1013 | 100 м3 в деле | 100 м3 в деле | 1 | [6 empty] | 55586444 | 30 | Строительные работы | 0 |  | 1 | 8 | ТСН-2001.3-6. Бетонные, железобетонные конструкции монолитные | ТСН-2001.3-6-1 |  | Поправка: О.П. п.3.4. 6 Поправка: О.П. п.3.4.30.в |  | 0 | 4971.97 | 1799.05 | 1171.7 | 35.91 | 2001.22 | 179 | 0 | 0 | [17 empty] | 0 | 0 | 0 |  |  |  |  | 92 | 49 |  |  |  |  | 1 |  | -1676319000 | 2 | 1 | 2 | 0 | 0 | 0 | 164.75 | 164.75 | 0 | 0 |  | 0 | 3 | 0 |  | 0 | 1 | 0 | 0 | 0 | 0 | 0 | 0
17 | 1 | 1164 | 1128 | 68 | 3.6-1-15 | Устройство фундаментных плит железобетонных плоских | 100 м3 в деле | 0.0165 | 0 | 0.0165 |  |  |  | 2740.87 | 311.29 | 338.41 | 40.65 | 2091.17 | 0 | 3.9118 | 0 | 0 | 1961.27 | 1044.59 |  | 56481267 | 5941.6808 | 1799.05 | 1611.0875 | 49.3762 | 2531.5433 | 0 | 226.435 | 0 | 0 | 4971.97 | 1799.05 | 1171.7 | 35.91 | 2001.22 | 0 | 179 | 0 | 0 | 92 | 49 | 1.047 | 1.022 |  |  | 1 | 47.82 | 12.16 | 10.26 |  |  |  |  | 0 | 1 | ТСН-2001.3 Доп. 79, Сб. 6, т. 1, поз. 15 |  |  | 8 | 0 | 3.6-1-15 | 1 | 30 | 0 | 47.82 | 1 | 1 | 1 | 1 | 1 |  | 92 | 49 |  |  |  | 30 | 0 | 0 | [5 empty] | 0 |  | 0 | 2740.87 | 18864.34 | 20511.61 | 2472.29 | 126748.34 | 0 | 237.0774 | 0 | 0 | 1961.2744 | 1044.5918 |  |  |  |  | *1,25*1,1 | *1,25*1,1 | *1,15*1,1 |  | *1,15*1,1 | *1,25*1,1 |  |  |  | 0 | 0 | 1 | 1 |  |  |  | 1013 | 100 м3 в деле | 100 м3 в деле | 1 | [6 empty] | 55586444 | 30 | Строительные работы | 0 |  | 1 | 8 | ТСН-2001.3-6. Бетонные, железобетонные конструкции монолитные | ТСН-2001.3-6-1 |  | Поправка: О.П. п.3.4. 6 Поправка: О.П. п.3.4.30.в |  | 0 | 4971.97 | 1799.05 | 1171.7 | 35.91 | 2001.22 | 179 | 0 | 0 | [17 empty] | 0 | 0 | 0 |  |  |  |  | 92 | 49 |  |  |  |  | 1 |  | -1676319000 | 2 | 1 | 2 | 0 | 0 | 0 | 5746.73 | 5746.73 | 0 | 0 |  | 0 | 3 | 0 |  | 0 | 1 | 0 | 0 | 0 | 0 | 0 | 0
18 | 1 | 1146 |  | 68,1 | 1.3-4-22 | Арматурные заготовки (стержни, хомуты и т.п.), не собранные в каркасы или сетки, арматурная сталь периодического профиля, класс А-III, диаметр от 12 до 14 мм | т | 0.15984 | 9.6873 | 9.6873 |  |  |  | 938.27 | 938.27 | 0 | 0 | 0 | 0 | 0 | 0 | 0 | 0 | 0 |  | 56481265 | 5743.69 | 5743.69 | 0 | 0 | 0 | 0 | 0 | 0 | 0 | 5743.69 | 5743.69 | 0 | 0 | 0 | 0 | 0 | 0 | 0 | 92 | 49 | 1 | 1.022 |  |  | 1 | 1 | 1 | 1 |  |  |  |  | 3 | 1 | ТСН-2001.1 Доп. 79, Р. 3, о. 4, поз. 22 |  |  | 8 | 0 |  | 0 | 30 | 0 | 1 | 1 | 1 | 1 | 1 | 1 |  | 92 | 49 |  |  |  | 30 | 0 | 0 | [5 empty] | 0 |  | 0 | 938.27 | 5870.05 | 0 | 0 | 0 | 0 | 0 | 0 | 0 | 0 | 0 | [13 empty] | 0 | 0 | 1 | 1 |  |  |  | 1009 | т | т | 1000 | [6 empty] | 55586444 | 30 | Строительные работы | 0 |  | 1 | 8 | ТСН-2001.3-6. Бетонные, железобетонные конструкции монолитные | ТСН-2001.3-6-1 |  |  |  | 0 | 5743.69 | 5743.69 | 0 | 0 | 0 | 0 | 0 | [18 empty] | 0 | 0 | 0 |  |  |  |  | 92 | 49 |  |  |  |  | 1 |  | 1611312075 | 2 | 1 | -2 | 0 | 0 | 0 | 938.27 | 938.27 | 0 | 0 |  | 0 | 3 | 0 |  | 0 | 1 | 0 | 0 | 0 | 0 | 0 | 0
18 | 1 | 1163 |  | 68,1 | 1.3-4-22 | Арматурные заготовки (стержни, хомуты и т.п.), не собранные в каркасы или сетки, арматурная сталь периодического профиля, класс А-III, диаметр от 12 до 14 мм | т | 0.15984 | 9.6873 | 9.6873 |  |  |  | 14843.43 | 14843.43 | 0 | 0 | 0 | 0 | 0 | 0 | 0 | 0 | 0 |  | 56481267 | 5743.69 | 5743.69 | 0 | 0 | 0 | 0 | 0 | 0 | 0 | 5743.69 | 5743.69 | 0 | 0 | 0 | 0 | 0 | 0 | 0 | 92 | 49 | 1 | 1.022 |  |  | 1 | 1 | 1 | 15.82 |  |  |  |  | 3 | 1 | ТСН-2001.1 Доп. 79, Р. 3, о. 4, поз. 22 |  |  | 8 | 0 | 1.3-4-22 | 1 | 30 | 0 | 1 | 1 | 1 | 1 | 1 | 1 |  | 92 | 49 |  |  |  | 30 | 0 | 0 | [5 empty] | 0 |  | 0 | 14843.43 | 92864.19 | 0 | 0 | 0 | 0 | 0 | 0 | 0 | 0 | 0 | [13 empty] | 0 | 0 | 1 | 1 |  |  |  | 1009 | т | т | 1000 | [6 empty] | 55586444 | 30 | Строительные работы | 0 |  | 1 | 8 | ТСН-2001.3-6. Бетонные, железобетонные конструкции монолитные | ТСН-2001.3-6-1 |  |  |  | 0 | 5743.69 | 5743.69 | 0 | 0 | 0 | 0 | 0 | [18 empty] | 0 | 0 | 0 |  |  |  |  | 92 | 49 |  |  |  |  | 1 |  | 1611312075 | 2 | 1 | 2 | 0 | 0 | 0 | 14843.43 | 14843.43 | 0 | 0 |  | 0 | 3 | 0 |  | 0 | 1 | 0 | 0 | 0 | 0 | 0 | 0
18 | 1 | 1145 |  | 68,2 | 1.3-4-20 | Арматурные заготовки (стержни, хомуты и т.п.), не собранные в каркасы или сетки, арматурная сталь периодического профиля, класс А-III, диаметр 8 мм | т | 0.03649 | 2.2115 | 2.2115 |  |  |  | 214.2 | 214.2 | 0 | 0 | 0 | 0 | 0 | 0 | 0 | 0 | 0 |  | 56481265 | 5743.69 | 5743.69 | 0 | 0 | 0 | 0 | 0 | 0 | 0 | 5743.69 | 5743.69 | 0 | 0 | 0 | 0 | 0 | 0 | 0 | 92 | 49 | 1 | 1.022 |  |  | 1 | 1 | 1 | 1 |  |  |  |  | 3 | 1 | ТСН-2001.1 Доп. 79, Р. 3, о. 4, поз. 20 |  |  | 8 | 0 |  | 0 | 30 | 0 | 1 | 1 | 1 | 1 | 1 | 1 |  | 92 | 49 |  |  |  | 30 | 0 | 0 | [5 empty] | 0 |  | 0 | 214.2 | 5870.05 | 0 | 0 | 0 | 0 | 0 | 0 | 0 | 0 | 0 | [13 empty] | 0 | 0 | 1 | 1 |  |  |  | 1009 | т | т | 1000 | [6 empty] | 55586444 | 30 | Строительные работы | 0 |  | 1 | 8 | ТСН-2001.3-6. Бетонные, железобетонные конструкции монолитные | ТСН-2001.3-6-1 |  |  |  | 0 | 5743.69 | 5743.69 | 0 | 0 | 0 | 0 | 0 | [18 empty] | 0 | 0 | 0 |  |  |  |  | 92 | 49 |  |  |  |  | 1 |  | -977438433 | 2 | 1 | -2 | 0 | 0 | 0 | 214.2 | 214.2 | 0 | 0 |  | 0 | 3 | 0 |  | 0 | 1 | 0 | 0 | 0 | 0 | 0 | 0
18 | 1 | 1162 |  | 68,2 | 1.3-4-20 | Арматурные заготовки (стержни, хомуты и т.п.), не собранные в каркасы или сетки, арматурная сталь периодического профиля, класс А-III, диаметр 8 мм | т | 0.03649 | 2.2115 | 2.2115 |  |  |  | 3562.15 | 3562.15 | 0 | 0 | 0 | 0 | 0 | 0 | 0 | 0 | 0 |  | 56481267 | 5743.69 | 5743.69 | 0 | 0 | 0 | 0 | 0 | 0 | 0 | 5743.69 | 5743.69 | 0 | 0 | 0 | 0 | 0 | 0 | 0 | 92 | 49 | 1 | 1.022 |  |  | 1 | 1 | 1 | 16.63 |  |  |  |  | 3 | 1 | ТСН-2001.1 Доп. 79, Р. 3, о. 4, поз. 20 |  |  | 8 | 0 | 1.3-4-20 | 1 | 30 | 0 | 1 | 1 | 1 | 1 | 1 | 1 |  | 92 | 49 |  |  |  | 30 | 0 | 0 | [5 empty] | 0 |  | 0 | 3562.15 | 97618.93 | 0 | 0 | 0 | 0 | 0 | 0 | 0 | 0 | 0 | [13 empty] | 0 | 0 | 1 | 1 |  |  |  | 1009 | т | т | 1000 | [6 empty] | 55586444 | 30 | Строительные работы | 0 |  | 1 | 8 | ТСН-2001.3-6. Бетонные, железобетонные конструкции монолитные | ТСН-2001.3-6-1 |  |  |  | 0 | 5743.69 | 5743.69 | 0 | 0 | 0 | 0 | 0 | [18 empty] | 0 | 0 | 0 |  |  |  |  | 92 | 49 |  |  |  |  | 1 |  | -977438433 | 2 | 1 | 2 | 0 | 0 | 0 | 3562.15 | 3562.15 | 0 | 0 |  | 0 | 3 | 0 |  | 0 | 1 | 0 | 0 | 0 | 0 | 0 | 0
18 | 1 | 1144 |  | 68,3 | 1.3-1-41 | Смесь бетонная тяжелого бетона БСТ на гранитном щебне, крупность заполнителя от 5 до 20 мм, класс прочности В25 (М350), П3, F150, W6 | м3 | 1.6747 | 101.5 | 101.5 |  |  |  | 1249 | 1249 | 0 | 0 | 0 | 0 | 0 | 0 | 0 | 0 | 0 |  | 56481265 | 729.73 | 729.73 | 0 | 0 | 0 | 0 | 0 | 0 | 0 | 729.73 | 729.73 | 0 | 0 | 0 | 0 | 0 | 0 | 0 | 92 | 49 | 1 | 1.022 |  |  | 1 | 1 | 1 | 1 |  |  |  |  | 3 | 1 | ТСН-2001.1 Доп. 79, Р. 3, о. 1, поз. 41 |  |  | 8 | 0 |  | 0 | 30 | 0 | 1 | 1 | 1 | 1 | 1 | 1 |  | 92 | 49 |  |  |  | 30 | 0 | 0 | [5 empty] | 0 |  | 0 | 1249 | 745.78 | 0 | 0 | 0 | 0 | 0 | 0 | 0 | 0 | 0 | [13 empty] | 0 | 0 | 1 | 1 |  |  |  | 1007 | м3 | м3 | 1 | [6 empty] | 55586444 | 30 | Строительные работы | 0 |  | 1 | 8 | ТСН-2001.3-6. Бетонные, железобетонные конструкции монолитные | ТСН-2001.3-6-1 |  |  |  | 0 | 729.73 | 729.73 | 0 | 0 | 0 | 0 | 0 | [18 empty] | 0 | 0 | 0 |  |  |  |  | 92 | 49 |  |  |  |  | 1 |  | -1447999952 | 2 | 1 | -2 | 0 | 0 | 0 | 1249 | 1249 | 0 | 0 |  | 0 | 3 | 0 |  | 0 | 1 | 0 | 0 | 0 | 0 | 0 | 0
18 | 1 | 1161 |  | 68,3 | 1.3-1-41 | Смесь бетонная тяжелого бетона БСТ на гранитном щебне, крупность заполнителя от 5 до 20 мм, класс прочности В25 (М350), П3, F150, W6 | м3 | 1.6747 | 101.5 | 101.5 |  |  |  | 12589.92 | 12589.92 | 0 | 0 | 0 | 0 | 0 | 0 | 0 | 0 | 0 |  | 56481267 | 729.73 | 729.73 | 0 | 0 | 0 | 0 | 0 | 0 | 0 | 729.73 | 729.73 | 0 | 0 | 0 | 0 | 0 | 0 | 0 | 92 | 49 | 1 | 1.022 |  |  | 1 | 1 | 1 | 10.08 |  |  |  |  | 3 | 1 | ТСН-2001.1 Доп. 79, Р. 3, о. 1, поз. 41 |  |  | 8 | 0 | 1.3-1-41 | 1 | 30 | 0 | 1 | 1 | 1 | 1 | 1 | 1 |  | 92 | 49 |  |  |  | 30 | 0 | 0 | [5 empty] | 0 |  | 0 | 12589.92 | 7517.46 | 0 | 0 | 0 | 0 | 0 | 0 | 0 | 0 | 0 | [13 empty] | 0 | 0 | 1 | 1 |  |  |  | 1007 | м3 | м3 | 1 | [6 empty] | 55586444 | 30 | Строительные работы | 0 |  | 1 | 8 | ТСН-2001.3-6. Бетонные, железобетонные конструкции монолитные | ТСН-2001.3-6-1 |  |  |  | 0 | 729.73 | 729.73 | 0 | 0 | 0 | 0 | 0 | [18 empty] | 0 | 0 | 0 |  |  |  |  | 92 | 49 |  |  |  |  | 1 |  | -1447999952 | 2 | 1 | 2 | 0 | 0 | 0 | 12589.92 | 12589.92 | 0 | 0 |  | 0 | 3 | 0 |  | 0 | 1 | 0 | 0 | 0 | 0 | 0 | 0
17 | 1 | 1170 | 1134 | 69 | 3.6-14-1 | Устройство засыпки фундаментных балок песком | 100 м3 засыпки | 0.037 | 0 | 0.037 |  |  |  | 336.52 | 0 | 234.52 | 25.82 | 102 | 0 | 8.6739 | 0 | 0 | 117.59 | 62.63 |  | 56481265 | 8687.0278 | 0 | 6053.905 | 666.6275 | 2633.1228 | 0 | 223.905 | 0 | 0 | 6484.36 | 0 | 4402.84 | 484.82 | 2081.52 | 0 | 177 | 0 | 0 | 92 | 49 | 1.047 | 1.003 |  |  | 1 | 1 | 1 | 1 |  |  |  |  | 0 | 1 | ТСН-2001.3 Доп. 69, Сб. 6, т. 14, поз. 1 |  |  | 8 | 0 | 3.6-14-1 | 1 | 30 | 0 | 1 | 1 | 1 | 1 | 1 | 1 |  | 92 | 49 |  |  |  | 30 | 0 | 0 | [5 empty] | 0 |  | 0 | 336.52 | 0 | 6338.44 | 697.96 | 2756.88 | 0 | 234.4285 | 0 | 0 | 117.5944 | 62.6318 |  |  |  |  | *1,25*1,1 | *1,25*1,1 | *1,15*1,1 |  | *1,15*1,1 | *1,25*1,1 |  |  |  | 0 | 0 | 1 | 1 |  |  |  | 1013 | 100 м3 засыпки | 100 м3 засыпки | 1 | [6 empty] | 55586444 | 30 | Строительные работы | 0 |  | 1 | 8 | ТСН-2001.3-6. Бетонные, железобетонные конструкции монолитные | ТСН-2001.3-6-1 |  | Поправка: О.П. п.3.4. 6 Поправка: О.П. п.3.4.30.в |  | 0 | 6484.36 | 0 | 4402.84 | 484.82 | 2081.52 | 177 | 0 | 0 | [17 empty] | 0 | 0 | 0 |  |  |  |  | 92 | 49 |  |  |  |  | 1 |  | 1720707639 | 2 | 1 | 2 | 0 | 0 | 0 | 516.74 | 516.74 | 0 | 0 |  | 0 | 3 | 0 |  | 0 | 1 | 0 | 0 | 0 | 0 | 0 | 0
17 | 1 | 1176 | 1140 | 69 | 3.6-14-1 | Устройство засыпки фундаментных балок песком | 100 м3 засыпки | 0.037 | 0 | 0.037 |  |  |  | 8250.04 | 0 | 3372.4 | 1234.71 | 4877.64 | 0 | 8.6739 | 0 | 0 | 5623.36 | 2995.05 |  | 56481267 | 8687.0278 | 0 | 6053.905 | 666.6275 | 2633.1228 | 0 | 223.905 | 0 | 0 | 6484.36 | 0 | 4402.84 | 484.82 | 2081.52 | 0 | 177 | 0 | 0 | 92 | 49 | 1.047 | 1.003 |  |  | 1 | 47.82 | 14.38 | 1 |  |  |  |  | 0 | 1 | ТСН-2001.3 Доп. 69, Сб. 6, т. 14, поз. 1 |  |  | 8 | 0 | 3.6-14-1 | 1 | 30 | 0 | 47.82 | 1 | 1 | 1 | 1 | 1 |  | 92 | 49 |  |  |  | 30 | 0 | 0 | [5 empty] | 0 |  | 0 | 8250.04 | 0 | 91146.77 | 33376.45 | 131834 | 0 | 234.4285 | 0 | 0 | 5623.362 | 2995.0515 |  |  |  |  | *1,25*1,1 | *1,25*1,1 | *1,15*1,1 |  | *1,15*1,1 | *1,25*1,1 |  |  |  | 0 | 0 | 1 | 1 |  |  |  | 1013 | 100 м3 засыпки | 100 м3 засыпки | 1 | [6 empty] | 55586444 | 30 | Строительные работы | 0 |  | 1 | 8 | ТСН-2001.3-6. Бетонные, железобетонные конструкции монолитные | ТСН-2001.3-6-1 |  | Поправка: О.П. п.3.4. 6 Поправка: О.П. п.3.4.30.в |  | 0 | 6484.36 | 0 | 4402.84 | 484.82 | 2081.52 | 177 | 0 | 0 | [17 empty] | 0 | 0 | 0 |  |  |  |  | 92 | 49 |  |  |  |  | 1 |  | 1720707639 | 2 | 1 | 2 | 0 | 0 | 0 | 16868.45 | 16868.45 | 0 | 0 |  | 0 | 3 | 0 |  | 0 | 1 | 0 | 0 | 0 | 0 | 0 | 0
18 | 1 | 1170 |  | 69,1 | 1.1-1-766 | Песок для строительных работ, рядовой (карьерный) | м3 | 3.885 | 105 | 105 |  |  |  | 389.28 | 389.28 | 0 | 0 | 0 | 0 | 0 | 0 | 0 | 0 | 0 |  | 56481265 | 99.9 | 99.9 | 0 | 0 | 0 | 0 | 0 | 0 | 0 | 99.9 | 99.9 | 0 | 0 | 0 | 0 | 0 | 0 | 0 | 92 | 49 | 1 | 1.003 |  |  | 1 | 1 | 1 | 1 |  |  |  |  | 3 | 1 | ТСН-2001.1 Доп. 79, Р. 1, о. 1, поз. 766 |  |  | 8 | 0 |  | 0 | 30 | 0 | 1 | 1 | 1 | 1 | 1 | 1 |  | 92 | 49 |  |  |  | 30 | 0 | 0 | [5 empty] | 0 |  | 0 | 389.28 | 100.2 | 0 | 0 | 0 | 0 | 0 | 0 | 0 | 0 | 0 | [13 empty] | 0 | 0 | 1 | 1 |  |  |  | 1007 | м3 | м3 | 1 | [6 empty] | 55586444 | 30 | Строительные работы | 0 |  | 1 | 8 | ТСН-2001.3-6. Бетонные, железобетонные конструкции монолитные | ТСН-2001.3-6-1 |  |  |  | 0 | 99.9 | 99.9 | 0 | 0 | 0 | 0 | 0 | [18 empty] | 0 | 0 | 0 |  |  |  |  | 92 | 49 |  |  |  |  | 1 |  | -1921538256 | 2 | 1 | -2 | 0 | 0 | 0 | 389.28 | 389.28 | 0 | 0 |  | 0 | 3 | 0 |  | 0 | 1 | 0 | 0 | 0 | 0 | 0 | 0
18 | 1 | 1176 |  | 69,1 | 1.1-1-766 | Песок для строительных работ, рядовой (карьерный) | м3 | 3.885 | 105 | 105 |  |  |  | 3382.84 | 3382.84 | 0 | 0 | 0 | 0 | 0 | 0 | 0 | 0 | 0 |  | 56481267 | 99.9 | 99.9 | 0 | 0 | 0 | 0 | 0 | 0 | 0 | 99.9 | 99.9 | 0 | 0 | 0 | 0 | 0 | 0 | 0 | 92 | 49 | 1 | 1.003 |  |  | 1 | 1 | 1 | 8.69 |  |  |  |  | 3 | 1 | ТСН-2001.1 Доп. 79, Р. 1, о. 1, поз. 766 |  |  | 8 | 0 | 1.1-1-766 | 1 | 30 | 0 | 1 | 1 | 1 | 1 | 1 | 1 |  | 92 | 49 |  |  |  | 30 | 0 | 0 | [5 empty] | 0 |  | 0 | 3382.84 | 870.74 | 0 | 0 | 0 | 0 | 0 | 0 | 0 | 0 | 0 | [13 empty] | 0 | 0 | 1 | 1 |  |  |  | 1007 | м3 | м3 | 1 | [6 empty] | 55586444 | 30 | Строительные работы | 0 |  | 1 | 8 | ТСН-2001.3-6. Бетонные, железобетонные конструкции монолитные | ТСН-2001.3-6-1 |  |  |  | 0 | 99.9 | 99.9 | 0 | 0 | 0 | 0 | 0 | [18 empty] | 0 | 0 | 0 |  |  |  |  | 92 | 49 |  |  |  |  | 1 |  | -1921538256 | 2 | 1 | 2 | 0 | 0 | 0 | 3382.84 | 3382.84 | 0 | 0 |  | 0 | 3 | 0 |  | 0 | 1 | 0 | 0 | 0 | 0 | 0 | 0
51 | 1 | 4 | 1163 |  |  | Замена крыльца №5 по оси 23/Б-В (КР-18) | 0 | [6 empty] | 3596.05 | 3165.22 | 263.99 | 26.88 | 166.84 | 0 | 14.3339 | 0 | 0 | 178.55 | 95.9 |  |  | 3596.05 | 3165.22 | 263.99 | 26.88 | 166.84 | 0 | 14.3339 | 0 | 0 | 178.55 | 95.9 |  |  | 0 | 0 | 0 | 3870.5 | 3870.5 | 0 | 0 | 3165.22 | 3165.22 | 0 | 3165.22 | 0 | 0 | 0 | 0 | 0 | [19 empty] | 0 | 0 | 0 | 3870.5 | 3870.5 | 0 | 0 | 3165.22 | 3165.22 | 0 | 3165.22 | 0 | 0 | 0 | 0 | 0 | [19 empty] | 48091.36 | 36378.54 | 3734.53 | 1285.41 | 7978.29 | 0 | 14.3339 | 0 | 0 | 8538.99 | 4586.19 |  |  | 48091.36 | 36378.54 | 3734.53 | 1285.41 | 7978.29 | 0 | 14.3339 | 0 | 0 | 8538.99 | 4586.19 |  |  | 0 | 0 | 0 | 61216.54 | 61216.54 | 0 | 0 | 36378.54 | 36378.54 | 0 | 36378.54 | 0 | 0 | 0 | 0 | 0 | [19 empty] | 0 | 0 | 0 | 61216.54 | 61216.54 | 0 | 0 | 36378.54 | 36378.54 | 0 | 36378.54 | 0 | 0 | 0 | 0 | 0 | [18 empty] | 0
50 | 0 | 0 | 1 | 201 | 3596.05 | ПЗ | Прямые затраты |  |  | 201 | 1 | 3 |  | 2 | 48091.36 | [6 empty] | 3596.05 | 1 | 3596.05 | 48091.36 | 1 | 48091.36
50 | 0 | 0 | 1 | 202 | 3165.22 | СтМатОб | Стоимость материальных ресурсов (всего) |  |  | 202 | 2 | 3 |  | 2 | 36378.54 | [6 empty] | 3165.22 | 1 | 3165.22 | 36378.54 | 1 | 36378.54
50 | 0 | 0 | 1 | 222 | 0 | СтМатОбЗак | Стоимость материалов и оборудования заказчика |  |  | 222 | 3 | 3 |  | 2 | 0 | [6 empty] | 0 | 1 | 0 | 0 | 1 | 0
50 | 0 | 0 | 1 | 225 | 3165.22 | СтМатОбПод | Стоимость материалов и оборудования подрядчика |  |  | 225 | 4 | 3 |  | 2 | 36378.54 | [6 empty] | 3165.22 | 1 | 3165.22 | 36378.54 | 1 | 36378.54
50 | 0 | 0 | 1 | 226 | 3165.22 | СтМат | Стоимость материалов (всего) |  |  | 226 | 5 | 3 |  | 2 | 36378.54 | [6 empty] | 3165.22 | 1 | 3165.22 | 36378.54 | 1 | 36378.54
50 | 0 | 0 | 1 | 227 | 0 | СтМатЗак | Стоимость материалов заказчика |  |  | 227 | 6 | 3 |  | 2 | 0 | [6 empty] | 0 | 1 | 0 | 0 | 1 | 0
50 | 0 | 0 | 1 | 228 | 3165.22 | СтМатПод | Стоимость материалов подрядчика |  |  | 228 | 7 | 3 |  | 2 | 36378.54 | [6 empty] | 3165.22 | 1 | 3165.22 | 36378.54 | 1 | 36378.54
50 | 0 | 0 | 1 | 216 | 0 | Оборуд | Стоимость оборудования (всего) |  |  | 216 | 8 | 3 |  | 2 | 0 | [6 empty] | 0 | 1 | 0 | 0 | 1 | 0
50 | 0 | 0 | 1 | 223 | 0 | ОборудЗак | Стоимость оборудования заказчика |  |  | 223 | 9 | 3 |  | 2 | 0 | [6 empty] | 0 | 1 | 0 | 0 | 1 | 0
50 | 0 | 0 | 1 | 229 | 0 | ОборудПод | Стоимость оборудования подрядчика |  |  | 229 | 10 | 3 |  | 2 | 0 | [6 empty] | 0 | 1 | 0 | 0 | 1 | 0
50 | 0 | 0 | 1 | 203 | 263.99 | ЭММ | Эксплуатация машин |  |  | 203 | 11 | 3 |  | 2 | 3734.53 | [6 empty] | 263.99 | 1 | 263.99 | 3734.53 | 1 | 3734.53
50 | 0 | 0 | 1 | 231 | 0 | ЭММсНРиСП | Эксплуатация машин по ТСН-2001.16 |  |  | 231 | 12 | 3 |  | 2 | 0 | [6 empty] | 0 | 1 | 0 | 0 | 1 | 0
50 | 0 | 0 | 1 | 204 | 26.88 | ЗПМ | ЗП машинистов |  |  | 204 | 13 | 3 |  | 2 | 1285.41 | [6 empty] | 26.88 | 1 | 26.88 | 1285.41 | 1 | 1285.41
50 | 0 | 0 | 1 | 205 | 166.84 | ОЗП | Основная ЗП рабочих |  |  | 205 | 14 | 3 |  | 2 | 7978.29 | [6 empty] | 166.84 | 1 | 166.84 | 7978.29 | 1 | 7978.29
50 | 0 | 0 | 1 | 232 | 0 | ОЗПсНРиСП | Основная ЗП рабочих по ТСН-2001.16 |  |  | 232 | 15 | 3 |  | 2 | 0 | [6 empty] | 0 | 1 | 0 | 0 | 1 | 0
50 | 0 | 0 | 1 | 214 | 3870.5 | Строит | Строительные работы с НР и СП |  |  | 214 | 16 | 3 |  | 2 | 61216.54 | [6 empty] | 3870.5 | 1 | 3870.5 | 61216.54 | 1 | 61216.54
50 | 0 | 0 | 1 | 215 | 0 | Монтаж | Монтажные работы с НР и СП |  |  | 215 | 17 | 3 |  | 2 | 0 | [6 empty] | 0 | 1 | 0 | 0 | 1 | 0
50 | 0 | 0 | 1 | 217 | 0 | Прочие | Прочие работы с НР и СП |  |  | 217 | 18 | 3 |  | 2 | 0 | [6 empty] | 0 | 1 | 0 | 0 | 1 | 0
50 | 0 | 0 | 1 | 230 | 0 | ПрочиеЗатр | Прочие затраты по ТСН-2001.16 |  |  | 230 | 19 | 3 |  | 2 | 0 | [6 empty] | 0 | 1 | 0 | 0 | 1 | 0
50 | 0 | 0 | 1 | 206 | 0 | ВозврМат | Возврат материалов |  |  | 206 | 20 | 3 |  | 2 | 0 | [6 empty] | 0 | 1 | 0 | 0 | 1 | 0
50 | 0 | 0 | 1 | 207 | 14.3339 | ТрудСтр | Трудозатраты строителей |  |  | 207 | 21 | 3 |  | -1 | 14.3339 | [6 empty] | 14.3339 | 1 | 14.3339 | 14.3339 | 1 | 14.3339
50 | 0 | 0 | 1 | 208 | 0 | ТрудМаш | Трудозатраты машинистов |  |  | 208 | 22 | 3 |  | -1 | 0 | [6 empty] | 0 | 1 | 0 | 0 | 1 | 0
50 | 0 | 0 | 1 | 209 | 0 | ТранспМат | Транспорт материалов |  |  | 209 | 23 | 3 |  | 2 | 0 | [6 empty] | 0 | 1 | 0 | 0 | 1 | 0
50 | 0 | 0 | 1 | 233 | 0 | Перевозка | Перевозка грузов |  |  | 233 | 24 | 3 |  | 2 | 0 | [6 empty] | 0 | 1 | 0 | 0 | 1 | 0
50 | 0 | 0 | 1 | 210 | 178.55 | НР | Накладные расходы |  |  | 210 | 25 | 3 |  | 2 | 8538.99 | [6 empty] | 178.55 | 1 | 178.55 | 8538.99 | 1 | 8538.99
50 | 0 | 0 | 1 | 211 | 95.9 | СмПриб | Сметная прибыль |  |  | 211 | 26 | 3 |  | 2 | 4586.19 | [6 empty] | 95.9 | 1 | 95.9 | 4586.19 | 1 | 4586.19
50 | 0 | 0 | 1 | 224 | 3870.5 | Всего | Всего с НР и СП |  |  | 224 | 27 | 3 |  | 2 | 61216.54 | [6 empty] | 3870.5 | 1 | 3870.5 | 61216.54 | 1 | 61216.54
4 | 1 |  | 1245 |  |  | Замена входных площадок: №2 в осях 1/Б-В, №3 в осях 1/Г-Д, №4 в осях 23/Г-Д (КР-18) |  | 0 |  | -1 | [7 empty] | 0 | 0 |  | 0 | [53 empty] | 0 | [11 empty] | 0
52 | 1 | 4 | 1219 | 0 |  | Замена входных площадок: №2 в осях 1/Б-В, №3 в осях 1/Г-Д, №4 в осях 23/Г-Д (КР-18) | [7 empty] | 6523 | 5872.1 | 349.81 | 34.23 | 301.09 | 0 | 25.649 | 0 | 0 | 308.34 | 166.87 | 0 | 0 | 6523 | 5872.1 | 349.81 | 34.23 | 301.09 | 0 | 25.649 | 0 | 0 | 308.34 | 166.87 | 0 | 0 | 0 | 0 | 0 | 6998.21 | 6998.21 | 0 | 0 | 5872.1 | 5872.1 | 0 | 5872.1 | 0 | 0 | 0 | 0 | 0 | 0 | 0 | 0 | 0 | 0 | 0 | 0 | 0 | 0 | 0 | 0 | 0 | 0 | 0 | 0 | 0 | 0 | 0 | 0 | 0 | 0 | 0 | 6998.21 | 6998.21 | 0 | 0 | 5872.1 | 5872.1 | 0 | 5872.1 | 0 | 0 | 0 | 0 | 0 | 0 | 0 | 0 | 0 | 0 | 0 | 0 | 0 | 0 | 0 | 0 | 0 | 0 | 0 | 0 | 0 | 0 | 0 | 0 | 81152.33 | 61847.04 | 4907.16 | 1636.88 | 14398.13 | 0 | 25.649 | 0 | 0 | 14744.51 | 7979.54 | 0 | 0 | 81152.33 | 61847.04 | 4907.16 | 1636.88 | 14398.13 | 0 | 25.649 | 0 | 0 | 14744.51 | 7979.54 | 0 | 0 | 0 | 0 | 0 | 103876.38 | 103876.38 | 0 | 0 | 61847.04 | 61847.04 | 0 | 61847.04 | 0 | 0 | 0 | 0 | 0 | 0 | 0 | 0 | 0 | 0 | 0 | 0 | 0 | 0 | 0 | 0 | 0 | 0 | 0 | 0 | 0 | 0 | 0 | 0 | 0 | 0 | 0 | 103876.38 | 103876.38 | 0 | 0 | 61847.04 | 61847.04 | 0 | 61847.04 | 0 | 0 | 0 | 0 | 0 | 0 | 0 | 0 | 0 | 0 | 0 | 0 | 0 | 0 | 0 | 0 | 0 | 0 | 0 | 0 | 0 | 0 | 0 | 0
19 | 1 |  |  |  |  | Плиты на отм. -0,820 | [19 empty] | 1 | [183 empty] | 0
17 | 1 | 1185 | 1149 | 70 | 3.26-29-1 | Теплоизоляция холодных поверхностей строительных конструкций стен и колонн изделиями из пенопласта на битуме | 1 м3 изоляции | 0.17 | 0 | 0.17 |  |  |  | 143.58 | 81.91 | 8.49 | 1.05 | 53.18 | 0 | 4.0911 | 0 | 0 | 47.18 | 25.49 |  | 56481265 | 819.3069 | 472.83 | 47.6713 | 5.8987 | 298.8057 | 0 | 22.9851 | 0 | 0 | 743.71 | 472.83 | 34.67 | 4.29 | 236.21 | 0 | 18.17 | 0 | 0 | 87 | 47 | 1.047 | 1.019 |  |  | 1 | 1 | 1 | 1 |  |  |  |  | 0 | 1 | ТСН-2001.3 Доп. 79, Сб. 26, т. 29, поз. 1 |  |  | 29 | 0 | 3.26-29-1 | 1 | 30 | 0 | 1 | 1 | 1 | 1 | 1 | 1 |  | 87 | 47 |  |  |  | 30 | 0 | 0 | [5 empty] | 0 |  | 0 | 143.58 | 481.81 | 49.91 | 6.18 | 312.85 | 0 | 24.0653 | 0 | 0 | 47.1801 | 25.4881 |  |  |  |  | *1,25*1,1 | *1,25*1,1 | *1,15*1,1 |  | *1,15*1,1 | *1,25*1,1 |  |  |  | 0 | 0 | 1 | 1 |  |  |  | 1013 | 1 м3 изоляции | 1 м3 изоляции | 1 | [6 empty] | 55586465 | 30 | Строительные работы | 0 |  | 1 | 29 | ТСН-2001.3-26. Теплоизоляционные работы | ТСН-2001.3-26-1 |  | Поправка: О.П. п.3.4. 6 Поправка: О.П. п.3.4.30.в |  | 0 | 743.71 | 472.83 | 34.67 | 4.29 | 236.21 | 18.17 | 0 | 0 | [17 empty] | 0 | 0 | 0 |  |  |  |  | 87 | 47 |  |  |  |  | 1 |  | 939905489 | 2 | 1 | 2 | 0 | 0 | 0 | 216.25 | 216.25 | 0 | 0 |  | 0 | 3 | 0 |  | 0 | 1 | 0 | 0 | 0 | 0 | 0 | 0
17 | 1 | 1194 | 1158 | 70 | 3.26-29-1 | Теплоизоляция холодных поверхностей строительных конструкций стен и колонн изделиями из пенопласта на битуме | 1 м3 изоляции | 0.17 | 0 | 0.17 |  |  |  | 3208.3 | 543.06 | 122.17 | 50.21 | 2543.07 | 0 | 4.0911 | 0 | 0 | 2256.15 | 1218.84 |  | 56481267 | 819.3069 | 472.83 | 47.6713 | 5.8987 | 298.8057 | 0 | 22.9851 | 0 | 0 | 743.71 | 472.83 | 34.67 | 4.29 | 236.21 | 0 | 18.17 | 0 | 0 | 87 | 47 | 1.047 | 1.019 |  |  | 1 | 47.82 | 14.39 | 6.63 |  |  |  |  | 0 | 1 | ТСН-2001.3 Доп. 79, Сб. 26, т. 29, поз. 1 |  |  | 29 | 0 | 3.26-29-1 | 1 | 30 | 0 | 47.82 | 1 | 1 | 1 | 1 | 1 |  | 87 | 47 |  |  |  | 30 | 0 | 0 | [5 empty] | 0 |  | 0 | 3208.3 | 3194.4 | 718.2 | 295.53 | 14960.49 | 0 | 24.0653 | 0 | 0 | 2256.1536 | 1218.8416 |  |  |  |  | *1,25*1,1 | *1,25*1,1 | *1,15*1,1 |  | *1,15*1,1 | *1,25*1,1 |  |  |  | 0 | 0 | 1 | 1 |  |  |  | 1013 | 1 м3 изоляции | 1 м3 изоляции | 1 | [6 empty] | 55586465 | 30 | Строительные работы | 0 |  | 1 | 29 | ТСН-2001.3-26. Теплоизоляционные работы | ТСН-2001.3-26-1 |  | Поправка: О.П. п.3.4. 6 Поправка: О.П. п.3.4.30.в |  | 0 | 743.71 | 472.83 | 34.67 | 4.29 | 236.21 | 18.17 | 0 | 0 | [17 empty] | 0 | 0 | 0 |  |  |  |  | 87 | 47 |  |  |  |  | 1 |  | 939905489 | 2 | 1 | 2 | 0 | 0 | 0 | 6683.29 | 6683.29 | 0 | 0 |  | 0 | 3 | 0 |  | 0 | 1 | 0 | 0 | 0 | 0 | 0 | 0
18 | 1 | 1185 |  | 70,1 | 1.1-1-912 | Плита пенополистирольная теплоизоляционная, типа ППС35 | м3 | 0.1666 | 0.98 | 0.98 |  |  |  | 309.19 | 309.19 | 0 | 0 | 0 | 0 | 0 | 0 | 0 | 0 | 0 |  | 56481265 | 1821.25 | 1821.25 | 0 | 0 | 0 | 0 | 0 | 0 | 0 | 1821.25 | 1821.25 | 0 | 0 | 0 | 0 | 0 | 0 | 0 | 87 | 47 | 1 | 1.019 |  |  | 1 | 1 | 1 | 1 |  |  |  |  | 3 | 1 | ТСН-2001.1 Доп. 79, Р. 1, о. 1, поз. 912 |  |  | 29 | 0 |  | 0 | 30 | 0 | 1 | 1 | 1 | 1 | 1 | 1 |  | 87 | 47 |  |  |  | 30 | 0 | 0 | [5 empty] | 0 |  | 0 | 309.19 | 1855.85 | 0 | 0 | 0 | 0 | 0 | 0 | 0 | 0 | 0 | [13 empty] | 0 | 0 | 1 | 1 |  |  |  | 1007 | м3 | м3 | 1 | [6 empty] | 55586465 | 30 | Строительные работы | 0 |  | 1 | 29 | ТСН-2001.3-26. Теплоизоляционные работы | ТСН-2001.3-26-1 |  |  |  | 0 | 1821.25 | 1821.25 | 0 | 0 | 0 | 0 | 0 | [18 empty] | 0 | 0 | 0 |  |  |  |  | 87 | 47 |  |  |  |  | 1 |  | -482484867 | 2 | 1 | -2 | 0 | 0 | 0 | 309.19 | 309.19 | 0 | 0 |  | 0 | 3 | 0 |  | 0 | 1 | 0 | 0 | 0 | 0 | 0 | 0
18 | 1 | 1194 |  | 70,1 | 1.1-1-912 | Плита пенополистирольная теплоизоляционная, типа ППС35 | м3 | 0.1666 | 0.98 | 0.98 |  |  |  | 1357.34 | 1357.34 | 0 | 0 | 0 | 0 | 0 | 0 | 0 | 0 | 0 |  | 56481267 | 1821.25 | 1821.25 | 0 | 0 | 0 | 0 | 0 | 0 | 0 | 1821.25 | 1821.25 | 0 | 0 | 0 | 0 | 0 | 0 | 0 | 87 | 47 | 1 | 1.019 |  |  | 1 | 1 | 1 | 4.39 |  |  |  |  | 3 | 1 | ТСН-2001.1 Доп. 79, Р. 1, о. 1, поз. 912 |  |  | 29 | 0 | 1.1-1-912 | 1 | 30 | 0 | 1 | 1 | 1 | 1 | 1 | 1 |  | 87 | 47 |  |  |  | 30 | 0 | 0 | [5 empty] | 0 |  | 0 | 1357.34 | 8147.18 | 0 | 0 | 0 | 0 | 0 | 0 | 0 | 0 | 0 | [13 empty] | 0 | 0 | 1 | 1 |  |  |  | 1007 | м3 | м3 | 1 | [6 empty] | 55586465 | 30 | Строительные работы | 0 |  | 1 | 29 | ТСН-2001.3-26. Теплоизоляционные работы | ТСН-2001.3-26-1 |  |  |  | 0 | 1821.25 | 1821.25 | 0 | 0 | 0 | 0 | 0 | [18 empty] | 0 | 0 | 0 |  |  |  |  | 87 | 47 |  |  |  |  | 1 |  | -482484867 | 2 | 1 | 2 | 0 | 0 | 0 | 1357.34 | 1357.34 | 0 | 0 |  | 0 | 3 | 0 |  | 0 | 1 | 0 | 0 | 0 | 0 | 0 | 0
17 | 1 | 1200 | 1164 | 71 | 3.6-14-1 | Устройство засыпки фундаментных балок песком | 100 м3 засыпки | 0.045 | 0 | 0.045 |  |  |  | 409.29 | 0 | 285.23 | 31.41 | 124.06 | 0 | 10.5493 | 0 | 0 | 143.03 | 76.18 |  | 56481265 | 8687.0278 | 0 | 6053.905 | 666.6275 | 2633.1228 | 0 | 223.905 | 0 | 0 | 6484.36 | 0 | 4402.84 | 484.82 | 2081.52 | 0 | 177 | 0 | 0 | 92 | 49 | 1.047 | 1.003 |  |  | 1 | 1 | 1 | 1 |  |  |  |  | 0 | 1 | ТСН-2001.3 Доп. 69, Сб. 6, т. 14, поз. 1 |  |  | 8 | 0 | 3.6-14-1 | 1 | 30 | 0 | 1 | 1 | 1 | 1 | 1 | 1 |  | 92 | 49 |  |  |  | 30 | 0 | 0 | [5 empty] | 0 |  | 0 | 409.29 | 0 | 6338.44 | 697.96 | 2756.88 | 0 | 234.4285 | 0 | 0 | 143.0324 | 76.1803 |  |  |  |  | *1,25*1,1 | *1,25*1,1 | *1,15*1,1 |  | *1,15*1,1 | *1,25*1,1 |  |  |  | 0 | 0 | 1 | 1 |  |  |  | 1013 | 100 м3 засыпки | 100 м3 засыпки | 1 | [6 empty] | 55586444 | 30 | Строительные работы | 0 |  | 1 | 8 | ТСН-2001.3-6. Бетонные, железобетонные конструкции монолитные | ТСН-2001.3-6-1 |  | Поправка: О.П. п.3.4. 6 Поправка: О.П. п.3.4.30.в |  | 0 | 6484.36 | 0 | 4402.84 | 484.82 | 2081.52 | 177 | 0 | 0 | [17 empty] | 0 | 0 | 0 |  |  |  |  | 92 | 49 |  |  |  |  | 1 |  | 1720707639 | 2 | 1 | 2 | 0 | 0 | 0 | 628.5 | 628.5 | 0 | 0 |  | 0 | 3 | 0 |  | 0 | 1 | 0 | 0 | 0 | 0 | 0 | 0
17 | 1 | 1206 | 1170 | 71 | 3.6-14-1 | Устройство засыпки фундаментных балок песком | 100 м3 засыпки | 0.045 | 0 | 0.045 |  |  |  | 10034.16 | 0 | 4101.61 | 1502.03 | 5932.55 | 0 | 10.5493 | 0 | 0 | 6839.81 | 3642.94 |  | 56481267 | 8687.0278 | 0 | 6053.905 | 666.6275 | 2633.1228 | 0 | 223.905 | 0 | 0 | 6484.36 | 0 | 4402.84 | 484.82 | 2081.52 | 0 | 177 | 0 | 0 | 92 | 49 | 1.047 | 1.003 |  |  | 1 | 47.82 | 14.38 | 1 |  |  |  |  | 0 | 1 | ТСН-2001.3 Доп. 69, Сб. 6, т. 14, поз. 1 |  |  | 8 | 0 | 3.6-14-1 | 1 | 30 | 0 | 47.82 | 1 | 1 | 1 | 1 | 1 |  | 92 | 49 |  |  |  | 30 | 0 | 0 | [5 empty] | 0 |  | 0 | 10034.16 | 0 | 91146.77 | 33376.45 | 131834 | 0 | 234.4285 | 0 | 0 | 6839.8136 | 3642.9442 |  |  |  |  | *1,25*1,1 | *1,25*1,1 | *1,15*1,1 |  | *1,15*1,1 | *1,25*1,1 |  |  |  | 0 | 0 | 1 | 1 |  |  |  | 1013 | 100 м3 засыпки | 100 м3 засыпки | 1 | [6 empty] | 55586444 | 30 | Строительные работы | 0 |  | 1 | 8 | ТСН-2001.3-6. Бетонные, железобетонные конструкции монолитные | ТСН-2001.3-6-1 |  | Поправка: О.П. п.3.4. 6 Поправка: О.П. п.3.4.30.в |  | 0 | 6484.36 | 0 | 4402.84 | 484.82 | 2081.52 | 177 | 0 | 0 | [17 empty] | 0 | 0 | 0 |  |  |  |  | 92 | 49 |  |  |  |  | 1 |  | 1720707639 | 2 | 1 | 2 | 0 | 0 | 0 | 20516.91 | 20516.91 | 0 | 0 |  | 0 | 3 | 0 |  | 0 | 1 | 0 | 0 | 0 | 0 | 0 | 0
18 | 1 | 1200 |  | 71,1 | 1.1-1-766 | Песок для строительных работ, рядовой (карьерный) | м3 | 4.725 | 105 | 105 |  |  |  | 473.44 | 473.44 | 0 | 0 | 0 | 0 | 0 | 0 | 0 | 0 | 0 |  | 56481265 | 99.9 | 99.9 | 0 | 0 | 0 | 0 | 0 | 0 | 0 | 99.9 | 99.9 | 0 | 0 | 0 | 0 | 0 | 0 | 0 | 92 | 49 | 1 | 1.003 |  |  | 1 | 1 | 1 | 1 |  |  |  |  | 3 | 1 | ТСН-2001.1 Доп. 79, Р. 1, о. 1, поз. 766 |  |  | 8 | 0 |  | 0 | 30 | 0 | 1 | 1 | 1 | 1 | 1 | 1 |  | 92 | 49 |  |  |  | 30 | 0 | 0 | [5 empty] | 0 |  | 0 | 473.44 | 100.2 | 0 | 0 | 0 | 0 | 0 | 0 | 0 | 0 | 0 | [13 empty] | 0 | 0 | 1 | 1 |  |  |  | 1007 | м3 | м3 | 1 | [6 empty] | 55586444 | 30 | Строительные работы | 0 |  | 1 | 8 | ТСН-2001.3-6. Бетонные, железобетонные конструкции монолитные | ТСН-2001.3-6-1 |  |  |  | 0 | 99.9 | 99.9 | 0 | 0 | 0 | 0 | 0 | [18 empty] | 0 | 0 | 0 |  |  |  |  | 92 | 49 |  |  |  |  | 1 |  | -1921538256 | 2 | 1 | -2 | 0 | 0 | 0 | 473.44 | 473.44 | 0 | 0 |  | 0 | 3 | 0 |  | 0 | 1 | 0 | 0 | 0 | 0 | 0 | 0
18 | 1 | 1206 |  | 71,1 | 1.1-1-766 | Песок для строительных работ, рядовой (карьерный) | м3 | 4.725 | 105 | 105 |  |  |  | 4114.19 | 4114.19 | 0 | 0 | 0 | 0 | 0 | 0 | 0 | 0 | 0 |  | 56481267 | 99.9 | 99.9 | 0 | 0 | 0 | 0 | 0 | 0 | 0 | 99.9 | 99.9 | 0 | 0 | 0 | 0 | 0 | 0 | 0 | 92 | 49 | 1 | 1.003 |  |  | 1 | 1 | 1 | 8.69 |  |  |  |  | 3 | 1 | ТСН-2001.1 Доп. 79, Р. 1, о. 1, поз. 766 |  |  | 8 | 0 | 1.1-1-766 | 1 | 30 | 0 | 1 | 1 | 1 | 1 | 1 | 1 |  | 92 | 49 |  |  |  | 30 | 0 | 0 | [5 empty] | 0 |  | 0 | 4114.19 | 870.74 | 0 | 0 | 0 | 0 | 0 | 0 | 0 | 0 | 0 | [13 empty] | 0 | 0 | 1 | 1 |  |  |  | 1007 | м3 | м3 | 1 | [6 empty] | 55586444 | 30 | Строительные работы | 0 |  | 1 | 8 | ТСН-2001.3-6. Бетонные, железобетонные конструкции монолитные | ТСН-2001.3-6-1 |  |  |  | 0 | 99.9 | 99.9 | 0 | 0 | 0 | 0 | 0 | [18 empty] | 0 | 0 | 0 |  |  |  |  | 92 | 49 |  |  |  |  | 1 |  | -1921538256 | 2 | 1 | 2 | 0 | 0 | 0 | 4114.19 | 4114.19 | 0 | 0 |  | 0 | 3 | 0 |  | 0 | 1 | 0 | 0 | 0 | 0 | 0 | 0
17 | 1 | 1209 | 1173 | 72 | 3.8-47-1 | Устройство систем дренажа и гидроизоляции ПВП мембраной, защитная система дренажа полов | 100 м2 | 0.18 | 0 | 0.18 |  |  |  | 36.81 | 0 | 0.43 | 0.06 | 36.38 | 0 | 3.185 | 0 | 0 | 36.08 | 21.5 |  | 56481265 | 195.3468 | 0 | 2.2825 | 0.34375 | 193.0643 | 0 | 16.9004 | 0 | 0 | 154.28 | 0 | 1.66 | 0.25 | 152.62 | 0 | 13.36 | 0 | 0 | 99 | 59 | 1.047 | 1.002 |  |  | 1 | 1 | 1 | 1 |  |  |  |  | 0 | 1 | ТСН-2001.3 Доп. 68, Сб. 8, т. 47, поз. 1 |  |  | 12 | 0 | 3.8-47-1 | 1 | 30 | 0 | 1 | 1 | 1 | 1 | 1 | 1 |  | 99 | 59 |  |  |  | 30 | 0 | 0 | [5 empty] | 0 |  | 0 | 36.81 | 0 | 2.39 | 0.36 | 202.14 | 0 | 17.6947 | 0 | 0 | 36.0756 | 21.4996 |  |  |  |  | *1,25*1,1 | *1,25*1,1 | *1,15*1,1 |  | *1,15*1,1 | *1,25*1,1 |  |  |  | 0 | 0 | 1 | 1 |  |  |  | 1005 | 100 м2 | 100 м2 | 100 | [6 empty] | 55586448 | 30 | Строительные работы | 0 |  | 1 | 12 | ТСН-2001.3-8. Конструкции из кирпича и блоков | ТСН-2001.3-8-1 |  | Поправка: О.П. п.3.4. 6 Поправка: О.П. п.3.4.30.в |  | 0 | 154.28 | 0 | 1.66 | 0.25 | 152.62 | 13.36 | 0 | 0 | [17 empty] | 0 | 0 | 0 |  |  |  |  | 99 | 59 |  |  |  |  | 1 |  | 320421637 | 2 | 1 | 2 | 0 | 0 | 0 | 94.39 | 94.39 | 0 | 0 |  | 0 | 3 | 0 |  | 0 | 1 | 0 | 0 | 0 | 0 | 0 | 0
17 | 1 | 1212 | 1176 | 72 | 3.8-47-1 | Устройство систем дренажа и гидроизоляции ПВП мембраной, защитная система дренажа полов | 100 м2 | 0.18 | 0 | 0.18 |  |  |  | 1746.24 | 0 | 6.55 | 2.87 | 1739.69 | 0 | 3.185 | 0 | 0 | 1725.13 | 1028.11 |  | 56481267 | 195.3468 | 0 | 2.2825 | 0.34375 | 193.0643 | 0 | 16.9004 | 0 | 0 | 154.28 | 0 | 1.66 | 0.25 | 152.62 | 0 | 13.36 | 0 | 0 | 99 | 59 | 1.047 | 1.002 |  |  | 1 | 47.82 | 15.23 | 1 |  |  |  |  | 0 | 1 | ТСН-2001.3 Доп. 68, Сб. 8, т. 47, поз. 1 |  |  | 12 | 0 | 3.8-47-1 | 1 | 30 | 0 | 47.82 | 1 | 1 | 1 | 1 | 1 |  | 99 | 59 |  |  |  | 30 | 0 | 0 | [5 empty] | 0 |  | 0 | 1746.24 | 0 | 36.4 | 17.22 | 9666.33 | 0 | 17.6947 | 0 | 0 | 1725.1344 | 1028.1104 |  |  |  |  | *1,25*1,1 | *1,25*1,1 | *1,15*1,1 |  | *1,15*1,1 | *1,25*1,1 |  |  |  | 0 | 0 | 1 | 1 |  |  |  | 1005 | 100 м2 | 100 м2 | 100 | [6 empty] | 55586448 | 30 | Строительные работы | 0 |  | 1 | 12 | ТСН-2001.3-8. Конструкции из кирпича и блоков | ТСН-2001.3-8-1 |  | Поправка: О.П. п.3.4. 6 Поправка: О.П. п.3.4.30.в |  | 0 | 154.28 | 0 | 1.66 | 0.25 | 152.62 | 13.36 | 0 | 0 | [17 empty] | 0 | 0 | 0 |  |  |  |  | 99 | 59 |  |  |  |  | 1 |  | 320421637 | 2 | 1 | 2 | 0 | 0 | 0 | 4499.48 | 4499.48 | 0 | 0 |  | 0 | 3 | 0 |  | 0 | 1 | 0 | 0 | 0 | 0 | 0 | 0
18 | 1 | 1209 |  | 72,1 | 1.1-1-3527 | Мембрана полимерная, гидроизоляционная, профилированная, из полиэтилена высокой плотности, с одинарным механическим замком | м2 | 21.6 | 120 | 120 |  |  |  | 853.82 | 853.82 | 0 | 0 | 0 | 0 | 0 | 0 | 0 | 0 | 0 |  | 56481265 | 39.45 | 39.45 | 0 | 0 | 0 | 0 | 0 | 0 | 0 | 39.45 | 39.45 | 0 | 0 | 0 | 0 | 0 | 0 | 0 | 99 | 59 | 1 | 1.002 |  |  | 1 | 1 | 1 | 1 |  |  |  |  | 3 | 1 | ТСН-2001.1 Доп. 73, Р. 1, о. 1, поз. 3527 |  |  | 12 | 0 |  | 0 | 30 | 0 | 1 | 1 | 1 | 1 | 1 | 1 |  | 99 | 59 |  |  |  | 30 | 0 | 0 | [5 empty] | 0 |  | 0 | 853.82 | 39.53 | 0 | 0 | 0 | 0 | 0 | 0 | 0 | 0 | 0 | [13 empty] | 0 | 0 | 1 | 1 |  |  |  | 1005 | м2 | м2 | 1 | [6 empty] | 55586448 | 30 | Строительные работы | 0 |  | 1 | 12 | ТСН-2001.3-8. Конструкции из кирпича и блоков | ТСН-2001.3-8-1 |  |  |  | 0 | 39.45 | 39.45 | 0 | 0 | 0 | 0 | 0 | [18 empty] | 0 | 0 | 0 |  |  |  |  | 99 | 59 |  |  |  |  | 1 |  | 1053069243 | 2 | 1 | -2 | 0 | 0 | 0 | 853.82 | 853.82 | 0 | 0 |  | 0 | 3 | 0 |  | 0 | 1 | 0 | 0 | 0 | 0 | 0 | 0
18 | 1 | 1212 |  | 72,1 | 1.1-1-3527 | Мембрана полимерная, гидроизоляционная, профилированная, из полиэтилена высокой плотности, с одинарным механическим замком | м2 | 21.6 | 120 | 120 |  |  |  | 4200.79 | 4200.79 | 0 | 0 | 0 | 0 | 0 | 0 | 0 | 0 | 0 |  | 56481267 | 39.45 | 39.45 | 0 | 0 | 0 | 0 | 0 | 0 | 0 | 39.45 | 39.45 | 0 | 0 | 0 | 0 | 0 | 0 | 0 | 99 | 59 | 1 | 1.002 |  |  | 1 | 1 | 1 | 4.92 |  |  |  |  | 3 | 1 | ТСН-2001.1 Доп. 73, Р. 1, о. 1, поз. 3527 |  |  | 12 | 0 | 1.1-1-3527 | 1 | 30 | 0 | 1 | 1 | 1 | 1 | 1 | 1 |  | 99 | 59 |  |  |  | 30 | 0 | 0 | [5 empty] | 0 |  | 0 | 4200.79 | 194.49 | 0 | 0 | 0 | 0 | 0 | 0 | 0 | 0 | 0 | [13 empty] | 0 | 0 | 1 | 1 |  |  |  | 1005 | м2 | м2 | 1 | [6 empty] | 55586448 | 30 | Строительные работы | 0 |  | 1 | 12 | ТСН-2001.3-8. Конструкции из кирпича и блоков | ТСН-2001.3-8-1 |  |  |  | 0 | 39.45 | 39.45 | 0 | 0 | 0 | 0 | 0 | [18 empty] | 0 | 0 | 0 |  |  |  |  | 99 | 59 |  |  |  |  | 1 |  | 1053069243 | 2 | 1 | 2 | 0 | 0 | 0 | 4200.79 | 4200.79 | 0 | 0 |  | 0 | 3 | 0 |  | 0 | 1 | 0 | 0 | 0 | 0 | 0 | 0
17 | 1 | 1229 | 1192 | 73 | 3.6-1-15 | Устройство фундаментных плит железобетонных плоских | 100 м3 в деле | 0.033 | 0 | 0.033 |  |  |  | 203.8 | 60.67 | 55.66 | 1.71 | 87.47 | 0 | 7.8236 | 0 | 0 | 82.05 | 43.7 |  | 56481265 | 5941.6808 | 1799.05 | 1611.0875 | 49.3762 | 2531.5433 | 0 | 226.435 | 0 | 0 | 4971.97 | 1799.05 | 1171.7 | 35.91 | 2001.22 | 0 | 179 | 0 | 0 | 92 | 49 | 1.047 | 1.022 |  |  | 1 | 1 | 1 | 1 |  |  |  |  | 0 | 1 | ТСН-2001.3 Доп. 79, Сб. 6, т. 1, поз. 15 |  |  | 8 | 0 | 3.6-1-15 | 1 | 30 | 0 | 1 | 1 | 1 | 1 | 1 | 1 |  | 92 | 49 |  |  |  | 30 | 0 | 0 | [5 empty] | 0 |  | 0 | 203.8 | 1838.63 | 1686.81 | 51.7 | 2650.53 | 0 | 237.0774 | 0 | 0 | 82.0456 | 43.6982 |  |  |  |  | *1,25*1,1 | *1,25*1,1 | *1,15*1,1 |  | *1,15*1,1 | *1,25*1,1 |  |  |  | 0 | 0 | 1 | 1 |  |  |  | 1013 | 100 м3 в деле | 100 м3 в деле | 1 | [6 empty] | 55586444 | 30 | Строительные работы | 0 |  | 1 | 8 | ТСН-2001.3-6. Бетонные, железобетонные конструкции монолитные | ТСН-2001.3-6-1 |  | Поправка: О.П. п.3.4. 6 Поправка: О.П. п.3.4.30.в |  | 0 | 4971.97 | 1799.05 | 1171.7 | 35.91 | 2001.22 | 179 | 0 | 0 | [17 empty] | 0 | 0 | 0 |  |  |  |  | 92 | 49 |  |  |  |  | 1 |  | -1676319000 | 2 | 1 | 2 | 0 | 0 | 0 | 329.55 | 329.55 | 0 | 0 |  | 0 | 3 | 0 |  | 0 | 1 | 0 | 0 | 0 | 0 | 0 | 0
17 | 1 | 1246 | 1208 | 73 | 3.6-1-15 | Устройство фундаментных плит железобетонных плоских | 100 м3 в деле | 0.033 | 0 | 0.033 |  |  |  | 5482.12 | 622.47 | 676.83 | 81.77 | 4182.82 | 0 | 7.8236 | 0 | 0 | 3923.42 | 2089.65 |  | 56481267 | 5941.6808 | 1799.05 | 1611.0875 | 49.3762 | 2531.5433 | 0 | 226.435 | 0 | 0 | 4971.97 | 1799.05 | 1171.7 | 35.91 | 2001.22 | 0 | 179 | 0 | 0 | 92 | 49 | 1.047 | 1.022 |  |  | 1 | 47.82 | 12.16 | 10.26 |  |  |  |  | 0 | 1 | ТСН-2001.3 Доп. 79, Сб. 6, т. 1, поз. 15 |  |  | 8 | 0 | 3.6-1-15 | 1 | 30 | 0 | 47.82 | 1 | 1 | 1 | 1 | 1 |  | 92 | 49 |  |  |  | 30 | 0 | 0 | [5 empty] | 0 |  | 0 | 5482.12 | 18864.34 | 20511.61 | 2472.29 | 126748.34 | 0 | 237.0774 | 0 | 0 | 3923.4228 | 2089.6491 |  |  |  |  | *1,25*1,1 | *1,25*1,1 | *1,15*1,1 |  | *1,15*1,1 | *1,25*1,1 |  |  |  | 0 | 0 | 1 | 1 |  |  |  | 1013 | 100 м3 в деле | 100 м3 в деле | 1 | [6 empty] | 55586444 | 30 | Строительные работы | 0 |  | 1 | 8 | ТСН-2001.3-6. Бетонные, железобетонные конструкции монолитные | ТСН-2001.3-6-1 |  | Поправка: О.П. п.3.4. 6 Поправка: О.П. п.3.4.30.в |  | 0 | 4971.97 | 1799.05 | 1171.7 | 35.91 | 2001.22 | 179 | 0 | 0 | [17 empty] | 0 | 0 | 0 |  |  |  |  | 92 | 49 |  |  |  |  | 1 |  | -1676319000 | 2 | 1 | 2 | 0 | 0 | 0 | 11495.19 | 11495.19 | 0 | 0 |  | 0 | 3 | 0 |  | 0 | 1 | 0 | 0 | 0 | 0 | 0 | 0
18 | 1 | 1228 |  | 73,1 | 1.3-4-22 | Арматурные заготовки (стержни, хомуты и т.п.), не собранные в каркасы или сетки, арматурная сталь периодического профиля, класс А-III, диаметр от 12 до 14 мм | т | 0.14652 | 4.44 | 4.44 |  |  |  | 860.08 | 860.08 | 0 | 0 | 0 | 0 | 0 | 0 | 0 | 0 | 0 |  | 56481265 | 5743.69 | 5743.69 | 0 | 0 | 0 | 0 | 0 | 0 | 0 | 5743.69 | 5743.69 | 0 | 0 | 0 | 0 | 0 | 0 | 0 | 92 | 49 | 1 | 1.022 |  |  | 1 | 1 | 1 | 1 |  |  |  |  | 3 | 1 | ТСН-2001.1 Доп. 79, Р. 3, о. 4, поз. 22 |  |  | 8 | 0 |  | 0 | 30 | 0 | 1 | 1 | 1 | 1 | 1 | 1 |  | 92 | 49 |  |  |  | 30 | 0 | 0 | [5 empty] | 0 |  | 0 | 860.08 | 5870.05 | 0 | 0 | 0 | 0 | 0 | 0 | 0 | 0 | 0 | [13 empty] | 0 | 0 | 1 | 1 |  |  |  | 1009 | т | т | 1000 | [6 empty] | 55586444 | 30 | Строительные работы | 0 |  | 1 | 8 | ТСН-2001.3-6. Бетонные, железобетонные конструкции монолитные | ТСН-2001.3-6-1 |  |  |  | 0 | 5743.69 | 5743.69 | 0 | 0 | 0 | 0 | 0 | [18 empty] | 0 | 0 | 0 |  |  |  |  | 92 | 49 |  |  |  |  | 1 |  | 1611312075 | 2 | 1 | -2 | 0 | 0 | 0 | 860.08 | 860.08 | 0 | 0 |  | 0 | 3 | 0 |  | 0 | 1 | 0 | 0 | 0 | 0 | 0 | 0
18 | 1 | 1245 |  | 73,1 | 1.3-4-22 | Арматурные заготовки (стержни, хомуты и т.п.), не собранные в каркасы или сетки, арматурная сталь периодического профиля, класс А-III, диаметр от 12 до 14 мм | т | 0.14652 | 4.44 | 4.44 |  |  |  | 13606.47 | 13606.47 | 0 | 0 | 0 | 0 | 0 | 0 | 0 | 0 | 0 |  | 56481267 | 5743.69 | 5743.69 | 0 | 0 | 0 | 0 | 0 | 0 | 0 | 5743.69 | 5743.69 | 0 | 0 | 0 | 0 | 0 | 0 | 0 | 92 | 49 | 1 | 1.022 |  |  | 1 | 1 | 1 | 15.82 |  |  |  |  | 3 | 1 | ТСН-2001.1 Доп. 79, Р. 3, о. 4, поз. 22 |  |  | 8 | 0 | 1.3-4-22 | 1 | 30 | 0 | 1 | 1 | 1 | 1 | 1 | 1 |  | 92 | 49 |  |  |  | 30 | 0 | 0 | [5 empty] | 0 |  | 0 | 13606.47 | 92864.19 | 0 | 0 | 0 | 0 | 0 | 0 | 0 | 0 | 0 | [13 empty] | 0 | 0 | 1 | 1 |  |  |  | 1009 | т | т | 1000 | [6 empty] | 55586444 | 30 | Строительные работы | 0 |  | 1 | 8 | ТСН-2001.3-6. Бетонные, железобетонные конструкции монолитные | ТСН-2001.3-6-1 |  |  |  | 0 | 5743.69 | 5743.69 | 0 | 0 | 0 | 0 | 0 | [18 empty] | 0 | 0 | 0 |  |  |  |  | 92 | 49 |  |  |  |  | 1 |  | 1611312075 | 2 | 1 | 2 | 0 | 0 | 0 | 13606.47 | 13606.47 | 0 | 0 |  | 0 | 3 | 0 |  | 0 | 1 | 0 | 0 | 0 | 0 | 0 | 0
18 | 1 | 1227 |  | 73,2 | 1.3-4-20 | Арматурные заготовки (стержни, хомуты и т.п.), не собранные в каркасы или сетки, арматурная сталь периодического профиля, класс А-III, диаметр 8 мм | т | 0.12521 | 3.7942 | 3.7942 |  |  |  | 734.99 | 734.99 | 0 | 0 | 0 | 0 | 0 | 0 | 0 | 0 | 0 |  | 56481265 | 5743.69 | 5743.69 | 0 | 0 | 0 | 0 | 0 | 0 | 0 | 5743.69 | 5743.69 | 0 | 0 | 0 | 0 | 0 | 0 | 0 | 92 | 49 | 1 | 1.022 |  |  | 1 | 1 | 1 | 1 |  |  |  |  | 3 | 1 | ТСН-2001.1 Доп. 79, Р. 3, о. 4, поз. 20 |  |  | 8 | 0 |  | 0 | 30 | 0 | 1 | 1 | 1 | 1 | 1 | 1 |  | 92 | 49 |  |  |  | 30 | 0 | 0 | [5 empty] | 0 |  | 0 | 734.99 | 5870.05 | 0 | 0 | 0 | 0 | 0 | 0 | 0 | 0 | 0 | [13 empty] | 0 | 0 | 1 | 1 |  |  |  | 1009 | т | т | 1000 | [6 empty] | 55586444 | 30 | Строительные работы | 0 |  | 1 | 8 | ТСН-2001.3-6. Бетонные, железобетонные конструкции монолитные | ТСН-2001.3-6-1 |  |  |  | 0 | 5743.69 | 5743.69 | 0 | 0 | 0 | 0 | 0 | [18 empty] | 0 | 0 | 0 |  |  |  |  | 92 | 49 |  |  |  |  | 1 |  | -977438433 | 2 | 1 | -2 | 0 | 0 | 0 | 734.99 | 734.99 | 0 | 0 |  | 0 | 3 | 0 |  | 0 | 1 | 0 | 0 | 0 | 0 | 0 | 0
18 | 1 | 1244 |  | 73,2 | 1.3-4-20 | Арматурные заготовки (стержни, хомуты и т.п.), не собранные в каркасы или сетки, арматурная сталь периодического профиля, класс А-III, диаметр 8 мм | т | 0.12521 | 3.7942 | 3.7942 |  |  |  | 12222.88 | 12222.88 | 0 | 0 | 0 | 0 | 0 | 0 | 0 | 0 | 0 |  | 56481267 | 5743.69 | 5743.69 | 0 | 0 | 0 | 0 | 0 | 0 | 0 | 5743.69 | 5743.69 | 0 | 0 | 0 | 0 | 0 | 0 | 0 | 92 | 49 | 1 | 1.022 |  |  | 1 | 1 | 1 | 16.63 |  |  |  |  | 3 | 1 | ТСН-2001.1 Доп. 79, Р. 3, о. 4, поз. 20 |  |  | 8 | 0 | 1.3-4-20 | 1 | 30 | 0 | 1 | 1 | 1 | 1 | 1 | 1 |  | 92 | 49 |  |  |  | 30 | 0 | 0 | [5 empty] | 0 |  | 0 | 12222.88 | 97618.93 | 0 | 0 | 0 | 0 | 0 | 0 | 0 | 0 | 0 | [13 empty] | 0 | 0 | 1 | 1 |  |  |  | 1009 | т | т | 1000 | [6 empty] | 55586444 | 30 | Строительные работы | 0 |  | 1 | 8 | ТСН-2001.3-6. Бетонные, железобетонные конструкции монолитные | ТСН-2001.3-6-1 |  |  |  | 0 | 5743.69 | 5743.69 | 0 | 0 | 0 | 0 | 0 | [18 empty] | 0 | 0 | 0 |  |  |  |  | 92 | 49 |  |  |  |  | 1 |  | -977438433 | 2 | 1 | 2 | 0 | 0 | 0 | 12222.88 | 12222.88 | 0 | 0 |  | 0 | 3 | 0 |  | 0 | 1 | 0 | 0 | 0 | 0 | 0 | 0
18 | 1 | 1226 |  | 73,3 | 1.3-1-41 | Смесь бетонная тяжелого бетона БСТ на гранитном щебне, крупность заполнителя от 5 до 20 мм, класс прочности В25 (М350), П3, F150, W6 | м3 | 3.3495 | 101.5 | 101.5 |  |  |  | 2498 | 2498 | 0 | 0 | 0 | 0 | 0 | 0 | 0 | 0 | 0 |  | 56481265 | 729.73 | 729.73 | 0 | 0 | 0 | 0 | 0 | 0 | 0 | 729.73 | 729.73 | 0 | 0 | 0 | 0 | 0 | 0 | 0 | 92 | 49 | 1 | 1.022 |  |  | 1 | 1 | 1 | 1 |  |  |  |  | 3 | 1 | ТСН-2001.1 Доп. 79, Р. 3, о. 1, поз. 41 |  |  | 8 | 0 |  | 0 | 30 | 0 | 1 | 1 | 1 | 1 | 1 | 1 |  | 92 | 49 |  |  |  | 30 | 0 | 0 | [5 empty] | 0 |  | 0 | 2498 | 745.78 | 0 | 0 | 0 | 0 | 0 | 0 | 0 | 0 | 0 | [13 empty] | 0 | 0 | 1 | 1 |  |  |  | 1007 | м3 | м3 | 1 | [6 empty] | 55586444 | 30 | Строительные работы | 0 |  | 1 | 8 | ТСН-2001.3-6. Бетонные, железобетонные конструкции монолитные | ТСН-2001.3-6-1 |  |  |  | 0 | 729.73 | 729.73 | 0 | 0 | 0 | 0 | 0 | [18 empty] | 0 | 0 | 0 |  |  |  |  | 92 | 49 |  |  |  |  | 1 |  | -1447999952 | 2 | 1 | -2 | 0 | 0 | 0 | 2498 | 2498 | 0 | 0 |  | 0 | 3 | 0 |  | 0 | 1 | 0 | 0 | 0 | 0 | 0 | 0
18 | 1 | 1243 |  | 73,3 | 1.3-1-41 | Смесь бетонная тяжелого бетона БСТ на гранитном щебне, крупность заполнителя от 5 до 20 мм, класс прочности В25 (М350), П3, F150, W6 | м3 | 3.3495 | 101.5 | 101.5 |  |  |  | 25179.84 | 25179.84 | 0 | 0 | 0 | 0 | 0 | 0 | 0 | 0 | 0 |  | 56481267 | 729.73 | 729.73 | 0 | 0 | 0 | 0 | 0 | 0 | 0 | 729.73 | 729.73 | 0 | 0 | 0 | 0 | 0 | 0 | 0 | 92 | 49 | 1 | 1.022 |  |  | 1 | 1 | 1 | 10.08 |  |  |  |  | 3 | 1 | ТСН-2001.1 Доп. 79, Р. 3, о. 1, поз. 41 |  |  | 8 | 0 | 1.3-1-41 | 1 | 30 | 0 | 1 | 1 | 1 | 1 | 1 | 1 |  | 92 | 49 |  |  |  | 30 | 0 | 0 | [5 empty] | 0 |  | 0 | 25179.84 | 7517.46 | 0 | 0 | 0 | 0 | 0 | 0 | 0 | 0 | 0 | [13 empty] | 0 | 0 | 1 | 1 |  |  |  | 1007 | м3 | м3 | 1 | [6 empty] | 55586444 | 30 | Строительные работы | 0 |  | 1 | 8 | ТСН-2001.3-6. Бетонные, железобетонные конструкции монолитные | ТСН-2001.3-6-1 |  |  |  | 0 | 729.73 | 729.73 | 0 | 0 | 0 | 0 | 0 | [18 empty] | 0 | 0 | 0 |  |  |  |  | 92 | 49 |  |  |  |  | 1 |  | -1447999952 | 2 | 1 | 2 | 0 | 0 | 0 | 25179.84 | 25179.84 | 0 | 0 |  | 0 | 3 | 0 |  | 0 | 1 | 0 | 0 | 0 | 0 | 0 | 0
51 | 1 | 4 | 1219 |  |  | Замена входных площадок: №2 в осях 1/Б-В, №3 в осях 1/Г-Д, №4 в осях 23/Г-Д (КР-18) | 0 | [6 empty] | 6523 | 5872.1 | 349.81 | 34.23 | 301.09 | 0 | 25.649 | 0 | 0 | 308.34 | 166.87 |  |  | 6523 | 5872.1 | 349.81 | 34.23 | 301.09 | 0 | 25.649 | 0 | 0 | 308.34 | 166.87 |  |  | 0 | 0 | 0 | 6998.21 | 6998.21 | 0 | 0 | 5872.1 | 5872.1 | 0 | 5872.1 | 0 | 0 | 0 | 0 | 0 | [19 empty] | 0 | 0 | 0 | 6998.21 | 6998.21 | 0 | 0 | 5872.1 | 5872.1 | 0 | 5872.1 | 0 | 0 | 0 | 0 | 0 | [19 empty] | 81152.33 | 61847.04 | 4907.16 | 1636.88 | 14398.13 | 0 | 25.649 | 0 | 0 | 14744.51 | 7979.54 |  |  | 81152.33 | 61847.04 | 4907.16 | 1636.88 | 14398.13 | 0 | 25.649 | 0 | 0 | 14744.51 | 7979.54 |  |  | 0 | 0 | 0 | 103876.38 | 103876.38 | 0 | 0 | 61847.04 | 61847.04 | 0 | 61847.04 | 0 | 0 | 0 | 0 | 0 | [19 empty] | 0 | 0 | 0 | 103876.38 | 103876.38 | 0 | 0 | 61847.04 | 61847.04 | 0 | 61847.04 | 0 | 0 | 0 | 0 | 0 | [18 empty] | 0
50 | 0 | 0 | 1 | 201 | 6523 | ПЗ | Прямые затраты |  |  | 201 | 1 | 3 |  | 2 | 81152.33 | [6 empty] | 6523 | 1 | 6523 | 81152.33 | 1 | 81152.33
50 | 0 | 0 | 1 | 202 | 5872.1 | СтМатОб | Стоимость материальных ресурсов (всего) |  |  | 202 | 2 | 3 |  | 2 | 61847.04 | [6 empty] | 5872.1 | 1 | 5872.1 | 61847.04 | 1 | 61847.04
50 | 0 | 0 | 1 | 222 | 0 | СтМатОбЗак | Стоимость материалов и оборудования заказчика |  |  | 222 | 3 | 3 |  | 2 | 0 | [6 empty] | 0 | 1 | 0 | 0 | 1 | 0
50 | 0 | 0 | 1 | 225 | 5872.1 | СтМатОбПод | Стоимость материалов и оборудования подрядчика |  |  | 225 | 4 | 3 |  | 2 | 61847.04 | [6 empty] | 5872.1 | 1 | 5872.1 | 61847.04 | 1 | 61847.04
50 | 0 | 0 | 1 | 226 | 5872.1 | СтМат | Стоимость материалов (всего) |  |  | 226 | 5 | 3 |  | 2 | 61847.04 | [6 empty] | 5872.1 | 1 | 5872.1 | 61847.04 | 1 | 61847.04
50 | 0 | 0 | 1 | 227 | 0 | СтМатЗак | Стоимость материалов заказчика |  |  | 227 | 6 | 3 |  | 2 | 0 | [6 empty] | 0 | 1 | 0 | 0 | 1 | 0
50 | 0 | 0 | 1 | 228 | 5872.1 | СтМатПод | Стоимость материалов подрядчика |  |  | 228 | 7 | 3 |  | 2 | 61847.04 | [6 empty] | 5872.1 | 1 | 5872.1 | 61847.04 | 1 | 61847.04
50 | 0 | 0 | 1 | 216 | 0 | Оборуд | Стоимость оборудования (всего) |  |  | 216 | 8 | 3 |  | 2 | 0 | [6 empty] | 0 | 1 | 0 | 0 | 1 | 0
50 | 0 | 0 | 1 | 223 | 0 | ОборудЗак | Стоимость оборудования заказчика |  |  | 223 | 9 | 3 |  | 2 | 0 | [6 empty] | 0 | 1 | 0 | 0 | 1 | 0
50 | 0 | 0 | 1 | 229 | 0 | ОборудПод | Стоимость оборудования подрядчика |  |  | 229 | 10 | 3 |  | 2 | 0 | [6 empty] | 0 | 1 | 0 | 0 | 1 | 0
50 | 0 | 0 | 1 | 203 | 349.81 | ЭММ | Эксплуатация машин |  |  | 203 | 11 | 3 |  | 2 | 4907.16 | [6 empty] | 349.81 | 1 | 349.81 | 4907.16 | 1 | 4907.16
50 | 0 | 0 | 1 | 231 | 0 | ЭММсНРиСП | Эксплуатация машин по ТСН-2001.16 |  |  | 231 | 12 | 3 |  | 2 | 0 | [6 empty] | 0 | 1 | 0 | 0 | 1 | 0
50 | 0 | 0 | 1 | 204 | 34.23 | ЗПМ | ЗП машинистов |  |  | 204 | 13 | 3 |  | 2 | 1636.88 | [6 empty] | 34.23 | 1 | 34.23 | 1636.88 | 1 | 1636.88
50 | 0 | 0 | 1 | 205 | 301.09 | ОЗП | Основная ЗП рабочих |  |  | 205 | 14 | 3 |  | 2 | 14398.13 | [6 empty] | 301.09 | 1 | 301.09 | 14398.13 | 1 | 14398.13
50 | 0 | 0 | 1 | 232 | 0 | ОЗПсНРиСП | Основная ЗП рабочих по ТСН-2001.16 |  |  | 232 | 15 | 3 |  | 2 | 0 | [6 empty] | 0 | 1 | 0 | 0 | 1 | 0
50 | 0 | 0 | 1 | 214 | 6998.21 | Строит | Строительные работы с НР и СП |  |  | 214 | 16 | 3 |  | 2 | 103876.38 | [6 empty] | 6998.21 | 1 | 6998.21 | 103876.38 | 1 | 103876.38
50 | 0 | 0 | 1 | 215 | 0 | Монтаж | Монтажные работы с НР и СП |  |  | 215 | 17 | 3 |  | 2 | 0 | [6 empty] | 0 | 1 | 0 | 0 | 1 | 0
50 | 0 | 0 | 1 | 217 | 0 | Прочие | Прочие работы с НР и СП |  |  | 217 | 18 | 3 |  | 2 | 0 | [6 empty] | 0 | 1 | 0 | 0 | 1 | 0
50 | 0 | 0 | 1 | 230 | 0 | ПрочиеЗатр | Прочие затраты по ТСН-2001.16 |  |  | 230 | 19 | 3 |  | 2 | 0 | [6 empty] | 0 | 1 | 0 | 0 | 1 | 0
50 | 0 | 0 | 1 | 206 | 0 | ВозврМат | Возврат материалов |  |  | 206 | 20 | 3 |  | 2 | 0 | [6 empty] | 0 | 1 | 0 | 0 | 1 | 0
50 | 0 | 0 | 1 | 207 | 25.649 | ТрудСтр | Трудозатраты строителей |  |  | 207 | 21 | 3 |  | -1 | 25.649 | [6 empty] | 25.649 | 1 | 25.649 | 25.649 | 1 | 25.649
50 | 0 | 0 | 1 | 208 | 0 | ТрудМаш | Трудозатраты машинистов |  |  | 208 | 22 | 3 |  | -1 | 0 | [6 empty] | 0 | 1 | 0 | 0 | 1 | 0
50 | 0 | 0 | 1 | 209 | 0 | ТранспМат | Транспорт материалов |  |  | 209 | 23 | 3 |  | 2 | 0 | [6 empty] | 0 | 1 | 0 | 0 | 1 | 0
50 | 0 | 0 | 1 | 233 | 0 | Перевозка | Перевозка грузов |  |  | 233 | 24 | 3 |  | 2 | 0 | [6 empty] | 0 | 1 | 0 | 0 | 1 | 0
50 | 0 | 0 | 1 | 210 | 308.34 | НР | Накладные расходы |  |  | 210 | 25 | 3 |  | 2 | 14744.51 | [6 empty] | 308.34 | 1 | 308.34 | 14744.51 | 1 | 14744.51
50 | 0 | 0 | 1 | 211 | 166.87 | СмПриб | Сметная прибыль |  |  | 211 | 26 | 3 |  | 2 | 7979.54 | [6 empty] | 166.87 | 1 | 166.87 | 7979.54 | 1 | 7979.54
50 | 0 | 0 | 1 | 224 | 6998.21 | Всего | Всего с НР и СП |  |  | 224 | 27 | 3 |  | 2 | 103876.38 | [6 empty] | 6998.21 | 1 | 6998.21 | 103876.38 | 1 | 103876.38
4 | 1 |  | 1302 |  |  | Замена приямков №1,2,3,4 спуска в подвал в осях А-Б/2-3, А-Б/21-23, 3/Е-Ж, 21/Е-Ж (КР-20) |  | 0 |  | -1 | [7 empty] | 0 | 0 |  | 0 | [53 empty] | 0 | [11 empty] | 0
52 | 1 | 4 | 1275 | 0 |  | Замена приямков №1,2,3,4 спуска в подвал в осях А-Б/2-3, А-Б/21-23, 3/Е-Ж, 21/Е-Ж (КР-20) | [7 empty] | 14737.05 | 13124.61 | 794.64 | 78.17 | 817.8 | 0 | 63.873 | 0 | 0 | 827.41 | 443.47 | 0 | 0 | 14737.05 | 13124.61 | 794.64 | 78.17 | 817.8 | 0 | 63.873 | 0 | 0 | 827.41 | 443.47 | 0 | 0 | 0 | 0 | 0 | 16007.93 | 16007.93 | 0 | 0 | 13124.61 | 13124.61 | 0 | 13124.61 | 0 | 0 | 0 | 0 | 0 | 0 | 0 | 0 | 0 | 0 | 0 | 0 | 0 | 0 | 0 | 0 | 0 | 0 | 0 | 0 | 0 | 0 | 0 | 0 | 0 | 0 | 0 | 16007.93 | 16007.93 | 0 | 0 | 13124.61 | 13124.61 | 0 | 13124.61 | 0 | 0 | 0 | 0 | 0 | 0 | 0 | 0 | 0 | 0 | 0 | 0 | 0 | 0 | 0 | 0 | 0 | 0 | 0 | 0 | 0 | 0 | 0 | 0 | 206596.49 | 156326.06 | 11163.23 | 3738.09 | 39107.2 | 0 | 63.873 | 0 | 0 | 39566.8 | 21207.23 | 0 | 0 | 206596.49 | 156326.06 | 11163.23 | 3738.09 | 39107.2 | 0 | 63.873 | 0 | 0 | 39566.8 | 21207.23 | 0 | 0 | 0 | 0 | 0 | 267370.52 | 267370.52 | 0 | 0 | 156326.06 | 156326.06 | 0 | 156326.06 | 0 | 0 | 0 | 0 | 0 | 0 | 0 | 0 | 0 | 0 | 0 | 0 | 0 | 0 | 0 | 0 | 0 | 0 | 0 | 0 | 0 | 0 | 0 | 0 | 0 | 0 | 0 | 267370.52 | 267370.52 | 0 | 0 | 156326.06 | 156326.06 | 0 | 156326.06 | 0 | 0 | 0 | 0 | 0 | 0 | 0 | 0 | 0 | 0 | 0 | 0 | 0 | 0 | 0 | 0 | 0 | 0 | 0 | 0 | 0 | 0 | 0 | 0
17 | 1 | 1252 | 1214 | 74 | 3.6-14-1 | Устройство засыпки фундаментных балок песком | 100 м3 засыпки | 0.106 | 0 | 0.106 |  |  |  | 964.1 | 0 | 671.87 | 73.98 | 292.23 | 0 | 24.8494 | 0 | 0 | 336.91 | 179.44 |  | 56481265 | 8687.0278 | 0 | 6053.905 | 666.6275 | 2633.1228 | 0 | 223.905 | 0 | 0 | 6484.36 | 0 | 4402.84 | 484.82 | 2081.52 | 0 | 177 | 0 | 0 | 92 | 49 | 1.047 | 1.003 |  |  | 1 | 1 | 1 | 1 |  |  |  |  | 0 | 1 | ТСН-2001.3 Доп. 69, Сб. 6, т. 14, поз. 1 |  |  | 8 | 0 | 3.6-14-1 | 1 | 30 | 0 | 1 | 1 | 1 | 1 | 1 | 1 |  | 92 | 49 |  |  |  | 30 | 0 | 0 | [5 empty] | 0 |  | 0 | 964.1 | 0 | 6338.44 | 697.96 | 2756.88 | 0 | 234.4285 | 0 | 0 | 336.9132 | 179.4429 |  |  |  |  | *1,25*1,1 | *1,25*1,1 | *1,15*1,1 |  | *1,15*1,1 | *1,25*1,1 |  |  |  | 0 | 0 | 1 | 1 |  |  |  | 1013 | 100 м3 засыпки | 100 м3 засыпки | 1 | [6 empty] | 55586444 | 30 | Строительные работы | 0 |  | 1 | 8 | ТСН-2001.3-6. Бетонные, железобетонные конструкции монолитные | ТСН-2001.3-6-1 |  | Поправка: О.П. п.3.4. 6 Поправка: О.П. п.3.4.30.в |  | 0 | 6484.36 | 0 | 4402.84 | 484.82 | 2081.52 | 177 | 0 | 0 | [17 empty] | 0 | 0 | 0 |  |  |  |  | 92 | 49 |  |  |  |  | 1 |  | 1720707639 | 2 | 1 | 2 | 0 | 0 | 0 | 1480.45 | 1480.45 | 0 | 0 |  | 0 | 3 | 0 |  | 0 | 1 | 0 | 0 | 0 | 0 | 0 | 0
17 | 1 | 1258 | 1220 | 74 | 3.6-14-1 | Устройство засыпки фундаментных балок песком | 100 м3 засыпки | 0.106 | 0 | 0.106 |  |  |  | 23635.93 | 0 | 9661.49 | 3537.72 | 13974.44 | 0 | 24.8494 | 0 | 0 | 16111.19 | 8580.96 |  | 56481267 | 8687.0278 | 0 | 6053.905 | 666.6275 | 2633.1228 | 0 | 223.905 | 0 | 0 | 6484.36 | 0 | 4402.84 | 484.82 | 2081.52 | 0 | 177 | 0 | 0 | 92 | 49 | 1.047 | 1.003 |  |  | 1 | 47.82 | 14.38 | 1 |  |  |  |  | 0 | 1 | ТСН-2001.3 Доп. 69, Сб. 6, т. 14, поз. 1 |  |  | 8 | 0 | 3.6-14-1 | 1 | 30 | 0 | 47.82 | 1 | 1 | 1 | 1 | 1 |  | 92 | 49 |  |  |  | 30 | 0 | 0 | [5 empty] | 0 |  | 0 | 23635.93 | 0 | 91146.77 | 33376.45 | 131834 | 0 | 234.4285 | 0 | 0 | 16111.1872 | 8580.9584 |  |  |  |  | *1,25*1,1 | *1,25*1,1 | *1,15*1,1 |  | *1,15*1,1 | *1,25*1,1 |  |  |  | 0 | 0 | 1 | 1 |  |  |  | 1013 | 100 м3 засыпки | 100 м3 засыпки | 1 | [6 empty] | 55586444 | 30 | Строительные работы | 0 |  | 1 | 8 | ТСН-2001.3-6. Бетонные, железобетонные конструкции монолитные | ТСН-2001.3-6-1 |  | Поправка: О.П. п.3.4. 6 Поправка: О.П. п.3.4.30.в |  | 0 | 6484.36 | 0 | 4402.84 | 484.82 | 2081.52 | 177 | 0 | 0 | [17 empty] | 0 | 0 | 0 |  |  |  |  | 92 | 49 |  |  |  |  | 1 |  | 1720707639 | 2 | 1 | 2 | 0 | 0 | 0 | 48328.08 | 48328.08 | 0 | 0 |  | 0 | 3 | 0 |  | 0 | 1 | 0 | 0 | 0 | 0 | 0 | 0
18 | 1 | 1252 |  | 74,1 | 1.1-1-766 | Песок для строительных работ, рядовой (карьерный) | м3 | 11.13 | 105 | 105 |  |  |  | 1115.22 | 1115.22 | 0 | 0 | 0 | 0 | 0 | 0 | 0 | 0 | 0 |  | 56481265 | 99.9 | 99.9 | 0 | 0 | 0 | 0 | 0 | 0 | 0 | 99.9 | 99.9 | 0 | 0 | 0 | 0 | 0 | 0 | 0 | 92 | 49 | 1 | 1.003 |  |  | 1 | 1 | 1 | 1 |  |  |  |  | 3 | 1 | ТСН-2001.1 Доп. 79, Р. 1, о. 1, поз. 766 |  |  | 8 | 0 |  | 0 | 30 | 0 | 1 | 1 | 1 | 1 | 1 | 1 |  | 92 | 49 |  |  |  | 30 | 0 | 0 | [5 empty] | 0 |  | 0 | 1115.22 | 100.2 | 0 | 0 | 0 | 0 | 0 | 0 | 0 | 0 | 0 | [13 empty] | 0 | 0 | 1 | 1 |  |  |  | 1007 | м3 | м3 | 1 | [6 empty] | 55586444 | 30 | Строительные работы | 0 |  | 1 | 8 | ТСН-2001.3-6. Бетонные, железобетонные конструкции монолитные | ТСН-2001.3-6-1 |  |  |  | 0 | 99.9 | 99.9 | 0 | 0 | 0 | 0 | 0 | [18 empty] | 0 | 0 | 0 |  |  |  |  | 92 | 49 |  |  |  |  | 1 |  | -1921538256 | 2 | 1 | -2 | 0 | 0 | 0 | 1115.22 | 1115.22 | 0 | 0 |  | 0 | 3 | 0 |  | 0 | 1 | 0 | 0 | 0 | 0 | 0 | 0
18 | 1 | 1258 |  | 74,1 | 1.1-1-766 | Песок для строительных работ, рядовой (карьерный) | м3 | 11.13 | 105 | 105 |  |  |  | 9691.26 | 9691.26 | 0 | 0 | 0 | 0 | 0 | 0 | 0 | 0 | 0 |  | 56481267 | 99.9 | 99.9 | 0 | 0 | 0 | 0 | 0 | 0 | 0 | 99.9 | 99.9 | 0 | 0 | 0 | 0 | 0 | 0 | 0 | 92 | 49 | 1 | 1.003 |  |  | 1 | 1 | 1 | 8.69 |  |  |  |  | 3 | 1 | ТСН-2001.1 Доп. 79, Р. 1, о. 1, поз. 766 |  |  | 8 | 0 | 1.1-1-766 | 1 | 30 | 0 | 1 | 1 | 1 | 1 | 1 | 1 |  | 92 | 49 |  |  |  | 30 | 0 | 0 | [5 empty] | 0 |  | 0 | 9691.26 | 870.74 | 0 | 0 | 0 | 0 | 0 | 0 | 0 | 0 | 0 | [13 empty] | 0 | 0 | 1 | 1 |  |  |  | 1007 | м3 | м3 | 1 | [6 empty] | 55586444 | 30 | Строительные работы | 0 |  | 1 | 8 | ТСН-2001.3-6. Бетонные, железобетонные конструкции монолитные | ТСН-2001.3-6-1 |  |  |  | 0 | 99.9 | 99.9 | 0 | 0 | 0 | 0 | 0 | [18 empty] | 0 | 0 | 0 |  |  |  |  | 92 | 49 |  |  |  |  | 1 |  | -1921538256 | 2 | 1 | 2 | 0 | 0 | 0 | 9691.26 | 9691.26 | 0 | 0 |  | 0 | 3 | 0 |  | 0 | 1 | 0 | 0 | 0 | 0 | 0 | 0
17 | 1 | 1261 | 1223 | 75 | 3.8-47-1 | Устройство систем дренажа и гидроизоляции ПВП мембраной, защитная система дренажа полов | 100 м2 | 0.22 | 0 | 0.22 |  |  |  | 45 | 0 | 0.53 | 0.08 | 44.47 | 0 | 3.8928 | 0 | 0 | 44.1 | 26.28 |  | 56481265 | 195.3468 | 0 | 2.2825 | 0.34375 | 193.0643 | 0 | 16.9004 | 0 | 0 | 154.28 | 0 | 1.66 | 0.25 | 152.62 | 0 | 13.36 | 0 | 0 | 99 | 59 | 1.047 | 1.002 |  |  | 1 | 1 | 1 | 1 |  |  |  |  | 0 | 1 | ТСН-2001.3 Доп. 68, Сб. 8, т. 47, поз. 1 |  |  | 12 | 0 | 3.8-47-1 | 1 | 30 | 0 | 1 | 1 | 1 | 1 | 1 | 1 |  | 99 | 59 |  |  |  | 30 | 0 | 0 | [5 empty] | 0 |  | 0 | 45 | 0 | 2.39 | 0.36 | 202.14 | 0 | 17.6947 | 0 | 0 | 44.1045 | 26.2845 |  |  |  |  | *1,25*1,1 | *1,25*1,1 | *1,15*1,1 |  | *1,15*1,1 | *1,25*1,1 |  |  |  | 0 | 0 | 1 | 1 |  |  |  | 1005 | 100 м2 | 100 м2 | 100 | [6 empty] | 55586448 | 30 | Строительные работы | 0 |  | 1 | 12 | ТСН-2001.3-8. Конструкции из кирпича и блоков | ТСН-2001.3-8-1 |  | Поправка: О.П. п.3.4. 6 Поправка: О.П. п.3.4.30.в |  | 0 | 154.28 | 0 | 1.66 | 0.25 | 152.62 | 13.36 | 0 | 0 | [17 empty] | 0 | 0 | 0 |  |  |  |  | 99 | 59 |  |  |  |  | 1 |  | 320421637 | 2 | 1 | 2 | 0 | 0 | 0 | 115.38 | 115.38 | 0 | 0 |  | 0 | 3 | 0 |  | 0 | 1 | 0 | 0 | 0 | 0 | 0 | 0
17 | 1 | 1264 | 1226 | 75 | 3.8-47-1 | Устройство систем дренажа и гидроизоляции ПВП мембраной, защитная система дренажа полов | 100 м2 | 0.22 | 0 | 0.22 |  |  |  | 2134.63 | 0 | 8.07 | 3.83 | 2126.56 | 0 | 3.8928 | 0 | 0 | 2109.09 | 1256.93 |  | 56481267 | 195.3468 | 0 | 2.2825 | 0.34375 | 193.0643 | 0 | 16.9004 | 0 | 0 | 154.28 | 0 | 1.66 | 0.25 | 152.62 | 0 | 13.36 | 0 | 0 | 99 | 59 | 1.047 | 1.002 |  |  | 1 | 47.82 | 15.23 | 1 |  |  |  |  | 0 | 1 | ТСН-2001.3 Доп. 68, Сб. 8, т. 47, поз. 1 |  |  | 12 | 0 | 3.8-47-1 | 1 | 30 | 0 | 47.82 | 1 | 1 | 1 | 1 | 1 |  | 99 | 59 |  |  |  | 30 | 0 | 0 | [5 empty] | 0 |  | 0 | 2134.63 | 0 | 36.4 | 17.22 | 9666.33 | 0 | 17.6947 | 0 | 0 | 2109.0861 | 1256.9301 |  |  |  |  | *1,25*1,1 | *1,25*1,1 | *1,15*1,1 |  | *1,15*1,1 | *1,25*1,1 |  |  |  | 0 | 0 | 1 | 1 |  |  |  | 1005 | 100 м2 | 100 м2 | 100 | [6 empty] | 55586448 | 30 | Строительные работы | 0 |  | 1 | 12 | ТСН-2001.3-8. Конструкции из кирпича и блоков | ТСН-2001.3-8-1 |  | Поправка: О.П. п.3.4. 6 Поправка: О.П. п.3.4.30.в |  | 0 | 154.28 | 0 | 1.66 | 0.25 | 152.62 | 13.36 | 0 | 0 | [17 empty] | 0 | 0 | 0 |  |  |  |  | 99 | 59 |  |  |  |  | 1 |  | 320421637 | 2 | 1 | 2 | 0 | 0 | 0 | 5500.65 | 5500.65 | 0 | 0 |  | 0 | 3 | 0 |  | 0 | 1 | 0 | 0 | 0 | 0 | 0 | 0
18 | 1 | 1261 |  | 75,1 | 1.1-1-3527 | Мембрана полимерная, гидроизоляционная, профилированная, из полиэтилена высокой плотности, с одинарным механическим замком | м2 | 26.4 | 120 | 120 |  |  |  | 1043.56 | 1043.56 | 0 | 0 | 0 | 0 | 0 | 0 | 0 | 0 | 0 |  | 56481265 | 39.45 | 39.45 | 0 | 0 | 0 | 0 | 0 | 0 | 0 | 39.45 | 39.45 | 0 | 0 | 0 | 0 | 0 | 0 | 0 | 99 | 59 | 1 | 1.002 |  |  | 1 | 1 | 1 | 1 |  |  |  |  | 3 | 1 | ТСН-2001.1 Доп. 73, Р. 1, о. 1, поз. 3527 |  |  | 12 | 0 |  | 0 | 30 | 0 | 1 | 1 | 1 | 1 | 1 | 1 |  | 99 | 59 |  |  |  | 30 | 0 | 0 | [5 empty] | 0 |  | 0 | 1043.56 | 39.53 | 0 | 0 | 0 | 0 | 0 | 0 | 0 | 0 | 0 | [13 empty] | 0 | 0 | 1 | 1 |  |  |  | 1005 | м2 | м2 | 1 | [6 empty] | 55586448 | 30 | Строительные работы | 0 |  | 1 | 12 | ТСН-2001.3-8. Конструкции из кирпича и блоков | ТСН-2001.3-8-1 |  |  |  | 0 | 39.45 | 39.45 | 0 | 0 | 0 | 0 | 0 | [18 empty] | 0 | 0 | 0 |  |  |  |  | 99 | 59 |  |  |  |  | 1 |  | 1053069243 | 2 | 1 | -2 | 0 | 0 | 0 | 1043.56 | 1043.56 | 0 | 0 |  | 0 | 3 | 0 |  | 0 | 1 | 0 | 0 | 0 | 0 | 0 | 0
18 | 1 | 1264 |  | 75,1 | 1.1-1-3527 | Мембрана полимерная, гидроизоляционная, профилированная, из полиэтилена высокой плотности, с одинарным механическим замком | м2 | 26.4 | 120 | 120 |  |  |  | 5134.32 | 5134.32 | 0 | 0 | 0 | 0 | 0 | 0 | 0 | 0 | 0 |  | 56481267 | 39.45 | 39.45 | 0 | 0 | 0 | 0 | 0 | 0 | 0 | 39.45 | 39.45 | 0 | 0 | 0 | 0 | 0 | 0 | 0 | 99 | 59 | 1 | 1.002 |  |  | 1 | 1 | 1 | 4.92 |  |  |  |  | 3 | 1 | ТСН-2001.1 Доп. 73, Р. 1, о. 1, поз. 3527 |  |  | 12 | 0 | 1.1-1-3527 | 1 | 30 | 0 | 1 | 1 | 1 | 1 | 1 | 1 |  | 99 | 59 |  |  |  | 30 | 0 | 0 | [5 empty] | 0 |  | 0 | 5134.32 | 194.49 | 0 | 0 | 0 | 0 | 0 | 0 | 0 | 0 | 0 | [13 empty] | 0 | 0 | 1 | 1 |  |  |  | 1005 | м2 | м2 | 1 | [6 empty] | 55586448 | 30 | Строительные работы | 0 |  | 1 | 12 | ТСН-2001.3-8. Конструкции из кирпича и блоков | ТСН-2001.3-8-1 |  |  |  | 0 | 39.45 | 39.45 | 0 | 0 | 0 | 0 | 0 | [18 empty] | 0 | 0 | 0 |  |  |  |  | 99 | 59 |  |  |  |  | 1 |  | 1053069243 | 2 | 1 | 2 | 0 | 0 | 0 | 5134.32 | 5134.32 | 0 | 0 |  | 0 | 3 | 0 |  | 0 | 1 | 0 | 0 | 0 | 0 | 0 | 0
17 | 1 | 1281 | 1242 | 76 | 3.6-1-15 | Устройство фундаментных плит железобетонных плоских | 100 м3 в деле | 0.07 | 0 | 0.07 |  |  |  | 432.32 | 128.7 | 118.08 | 3.62 | 185.54 | 0 | 16.5954 | 0 | 0 | 174.03 | 92.69 |  | 56481265 | 5941.6808 | 1799.05 | 1611.0875 | 49.3762 | 2531.5433 | 0 | 226.435 | 0 | 0 | 4971.97 | 1799.05 | 1171.7 | 35.91 | 2001.22 | 0 | 179 | 0 | 0 | 92 | 49 | 1.047 | 1.022 |  |  | 1 | 1 | 1 | 1 |  |  |  |  | 0 | 1 | ТСН-2001.3 Доп. 79, Сб. 6, т. 1, поз. 15 |  |  | 8 | 0 | 3.6-1-15 | 1 | 30 | 0 | 1 | 1 | 1 | 1 | 1 | 1 |  | 92 | 49 |  |  |  | 30 | 0 | 0 | [5 empty] | 0 |  | 0 | 432.32 | 1838.63 | 1686.81 | 51.7 | 2650.53 | 0 | 237.0774 | 0 | 0 | 174.0272 | 92.6884 |  |  |  |  | *1,25*1,1 | *1,25*1,1 | *1,15*1,1 |  | *1,15*1,1 | *1,25*1,1 |  |  |  | 0 | 0 | 1 | 1 |  |  |  | 1013 | 100 м3 в деле | 100 м3 в деле | 1 | [6 empty] | 55586444 | 30 | Строительные работы | 0 |  | 1 | 8 | ТСН-2001.3-6. Бетонные, железобетонные конструкции монолитные | ТСН-2001.3-6-1 |  | Поправка: О.П. п.3.4. 6 Поправка: О.П. п.3.4.30.в |  | 0 | 4971.97 | 1799.05 | 1171.7 | 35.91 | 2001.22 | 179 | 0 | 0 | [17 empty] | 0 | 0 | 0 |  |  |  |  | 92 | 49 |  |  |  |  | 1 |  | -1676319000 | 2 | 1 | 2 | 0 | 0 | 0 | 699.04 | 699.04 | 0 | 0 |  | 0 | 3 | 0 |  | 0 | 1 | 0 | 0 | 0 | 0 | 0 | 0
17 | 1 | 1298 | 1258 | 76 | 3.6-1-15 | Устройство фундаментных плит железобетонных плоских | 100 м3 в деле | 0.07 | 0 | 0.07 |  |  |  | 11628.83 | 1320.46 | 1435.85 | 173.11 | 8872.52 | 0 | 16.5954 | 0 | 0 | 8321.98 | 4432.36 |  | 56481267 | 5941.6808 | 1799.05 | 1611.0875 | 49.3762 | 2531.5433 | 0 | 226.435 | 0 | 0 | 4971.97 | 1799.05 | 1171.7 | 35.91 | 2001.22 | 0 | 179 | 0 | 0 | 92 | 49 | 1.047 | 1.022 |  |  | 1 | 47.82 | 12.16 | 10.26 |  |  |  |  | 0 | 1 | ТСН-2001.3 Доп. 79, Сб. 6, т. 1, поз. 15 |  |  | 8 | 0 | 3.6-1-15 | 1 | 30 | 0 | 47.82 | 1 | 1 | 1 | 1 | 1 |  | 92 | 49 |  |  |  | 30 | 0 | 0 | [5 empty] | 0 |  | 0 | 11628.83 | 18864.34 | 20511.61 | 2472.29 | 126748.34 | 0 | 237.0774 | 0 | 0 | 8321.9796 | 4432.3587 |  |  |  |  | *1,25*1,1 | *1,25*1,1 | *1,15*1,1 |  | *1,15*1,1 | *1,25*1,1 |  |  |  | 0 | 0 | 1 | 1 |  |  |  | 1013 | 100 м3 в деле | 100 м3 в деле | 1 | [6 empty] | 55586444 | 30 | Строительные работы | 0 |  | 1 | 8 | ТСН-2001.3-6. Бетонные, железобетонные конструкции монолитные | ТСН-2001.3-6-1 |  | Поправка: О.П. п.3.4. 6 Поправка: О.П. п.3.4.30.в |  | 0 | 4971.97 | 1799.05 | 1171.7 | 35.91 | 2001.22 | 179 | 0 | 0 | [17 empty] | 0 | 0 | 0 |  |  |  |  | 92 | 49 |  |  |  |  | 1 |  | -1676319000 | 2 | 1 | 2 | 0 | 0 | 0 | 24383.17 | 24383.17 | 0 | 0 |  | 0 | 3 | 0 |  | 0 | 1 | 0 | 0 | 0 | 0 | 0 | 0
18 | 1 | 1280 |  | 76,1 | 1.3-4-22 | Арматурные заготовки (стержни, хомуты и т.п.), не собранные в каркасы или сетки, арматурная сталь периодического профиля, класс А-III, диаметр от 12 до 14 мм | т | 0.68376 | 9.768 | 9.768 |  |  |  | 4013.71 | 4013.71 | 0 | 0 | 0 | 0 | 0 | 0 | 0 | 0 | 0 |  | 56481265 | 5743.69 | 5743.69 | 0 | 0 | 0 | 0 | 0 | 0 | 0 | 5743.69 | 5743.69 | 0 | 0 | 0 | 0 | 0 | 0 | 0 | 92 | 49 | 1 | 1.022 |  |  | 1 | 1 | 1 | 1 |  |  |  |  | 3 | 1 | ТСН-2001.1 Доп. 79, Р. 3, о. 4, поз. 22 |  |  | 8 | 0 |  | 0 | 30 | 0 | 1 | 1 | 1 | 1 | 1 | 1 |  | 92 | 49 |  |  |  | 30 | 0 | 0 | [5 empty] | 0 |  | 0 | 4013.71 | 5870.05 | 0 | 0 | 0 | 0 | 0 | 0 | 0 | 0 | 0 | [13 empty] | 0 | 0 | 1 | 1 |  |  |  | 1009 | т | т | 1000 | [6 empty] | 55586444 | 30 | Строительные работы | 0 |  | 1 | 8 | ТСН-2001.3-6. Бетонные, железобетонные конструкции монолитные | ТСН-2001.3-6-1 |  |  |  | 0 | 5743.69 | 5743.69 | 0 | 0 | 0 | 0 | 0 | [18 empty] | 0 | 0 | 0 |  |  |  |  | 92 | 49 |  |  |  |  | 1 |  | 1611312075 | 2 | 1 | -2 | 0 | 0 | 0 | 4013.71 | 4013.71 | 0 | 0 |  | 0 | 3 | 0 |  | 0 | 1 | 0 | 0 | 0 | 0 | 0 | 0
18 | 1 | 1297 |  | 76,1 | 1.3-4-22 | Арматурные заготовки (стержни, хомуты и т.п.), не собранные в каркасы или сетки, арматурная сталь периодического профиля, класс А-III, диаметр от 12 до 14 мм | т | 0.68376 | 9.768 | 9.768 |  |  |  | 63496.89 | 63496.89 | 0 | 0 | 0 | 0 | 0 | 0 | 0 | 0 | 0 |  | 56481267 | 5743.69 | 5743.69 | 0 | 0 | 0 | 0 | 0 | 0 | 0 | 5743.69 | 5743.69 | 0 | 0 | 0 | 0 | 0 | 0 | 0 | 92 | 49 | 1 | 1.022 |  |  | 1 | 1 | 1 | 15.82 |  |  |  |  | 3 | 1 | ТСН-2001.1 Доп. 79, Р. 3, о. 4, поз. 22 |  |  | 8 | 0 | 1.3-4-22 | 1 | 30 | 0 | 1 | 1 | 1 | 1 | 1 | 1 |  | 92 | 49 |  |  |  | 30 | 0 | 0 | [5 empty] | 0 |  | 0 | 63496.89 | 92864.19 | 0 | 0 | 0 | 0 | 0 | 0 | 0 | 0 | 0 | [13 empty] | 0 | 0 | 1 | 1 |  |  |  | 1009 | т | т | 1000 | [6 empty] | 55586444 | 30 | Строительные работы | 0 |  | 1 | 8 | ТСН-2001.3-6. Бетонные, железобетонные конструкции монолитные | ТСН-2001.3-6-1 |  |  |  | 0 | 5743.69 | 5743.69 | 0 | 0 | 0 | 0 | 0 | [18 empty] | 0 | 0 | 0 |  |  |  |  | 92 | 49 |  |  |  |  | 1 |  | 1611312075 | 2 | 1 | 2 | 0 | 0 | 0 | 63496.89 | 63496.89 | 0 | 0 |  | 0 | 3 | 0 |  | 0 | 1 | 0 | 0 | 0 | 0 | 0 | 0
18 | 1 | 1279 |  | 76,2 | 1.3-4-20 | Арматурные заготовки (стержни, хомуты и т.п.), не собранные в каркасы или сетки, арматурная сталь периодического профиля, класс А-III, диаметр 8 мм | т | 0.18294 | 2.6134 | 2.6134 |  |  |  | 1073.87 | 1073.87 | 0 | 0 | 0 | 0 | 0 | 0 | 0 | 0 | 0 |  | 56481265 | 5743.69 | 5743.69 | 0 | 0 | 0 | 0 | 0 | 0 | 0 | 5743.69 | 5743.69 | 0 | 0 | 0 | 0 | 0 | 0 | 0 | 92 | 49 | 1 | 1.022 |  |  | 1 | 1 | 1 | 1 |  |  |  |  | 3 | 1 | ТСН-2001.1 Доп. 79, Р. 3, о. 4, поз. 20 |  |  | 8 | 0 |  | 0 | 30 | 0 | 1 | 1 | 1 | 1 | 1 | 1 |  | 92 | 49 |  |  |  | 30 | 0 | 0 | [5 empty] | 0 |  | 0 | 1073.87 | 5870.05 | 0 | 0 | 0 | 0 | 0 | 0 | 0 | 0 | 0 | [13 empty] | 0 | 0 | 1 | 1 |  |  |  | 1009 | т | т | 1000 | [6 empty] | 55586444 | 30 | Строительные работы | 0 |  | 1 | 8 | ТСН-2001.3-6. Бетонные, железобетонные конструкции монолитные | ТСН-2001.3-6-1 |  |  |  | 0 | 5743.69 | 5743.69 | 0 | 0 | 0 | 0 | 0 | [18 empty] | 0 | 0 | 0 |  |  |  |  | 92 | 49 |  |  |  |  | 1 |  | -977438433 | 2 | 1 | -2 | 0 | 0 | 0 | 1073.87 | 1073.87 | 0 | 0 |  | 0 | 3 | 0 |  | 0 | 1 | 0 | 0 | 0 | 0 | 0 | 0
18 | 1 | 1296 |  | 76,2 | 1.3-4-20 | Арматурные заготовки (стержни, хомуты и т.п.), не собранные в каркасы или сетки, арматурная сталь периодического профиля, класс А-III, диаметр 8 мм | т | 0.18294 | 2.6134 | 2.6134 |  |  |  | 17858.46 | 17858.46 | 0 | 0 | 0 | 0 | 0 | 0 | 0 | 0 | 0 |  | 56481267 | 5743.69 | 5743.69 | 0 | 0 | 0 | 0 | 0 | 0 | 0 | 5743.69 | 5743.69 | 0 | 0 | 0 | 0 | 0 | 0 | 0 | 92 | 49 | 1 | 1.022 |  |  | 1 | 1 | 1 | 16.63 |  |  |  |  | 3 | 1 | ТСН-2001.1 Доп. 79, Р. 3, о. 4, поз. 20 |  |  | 8 | 0 | 1.3-4-20 | 1 | 30 | 0 | 1 | 1 | 1 | 1 | 1 | 1 |  | 92 | 49 |  |  |  | 30 | 0 | 0 | [5 empty] | 0 |  | 0 | 17858.46 | 97618.93 | 0 | 0 | 0 | 0 | 0 | 0 | 0 | 0 | 0 | [13 empty] | 0 | 0 | 1 | 1 |  |  |  | 1009 | т | т | 1000 | [6 empty] | 55586444 | 30 | Строительные работы | 0 |  | 1 | 8 | ТСН-2001.3-6. Бетонные, железобетонные конструкции монолитные | ТСН-2001.3-6-1 |  |  |  | 0 | 5743.69 | 5743.69 | 0 | 0 | 0 | 0 | 0 | [18 empty] | 0 | 0 | 0 |  |  |  |  | 92 | 49 |  |  |  |  | 1 |  | -977438433 | 2 | 1 | 2 | 0 | 0 | 0 | 17858.46 | 17858.46 | 0 | 0 |  | 0 | 3 | 0 |  | 0 | 1 | 0 | 0 | 0 | 0 | 0 | 0
18 | 1 | 1278 |  | 76,3 | 1.3-1-41 | Смесь бетонная тяжелого бетона БСТ на гранитном щебне, крупность заполнителя от 5 до 20 мм, класс прочности В25 (М350), П3, F150, W6 | м3 | 7.105 | 101.5 | 101.5 |  |  |  | 5298.8 | 5298.8 | 0 | 0 | 0 | 0 | 0 | 0 | 0 | 0 | 0 |  | 56481265 | 729.73 | 729.73 | 0 | 0 | 0 | 0 | 0 | 0 | 0 | 729.73 | 729.73 | 0 | 0 | 0 | 0 | 0 | 0 | 0 | 92 | 49 | 1 | 1.022 |  |  | 1 | 1 | 1 | 1 |  |  |  |  | 3 | 1 | ТСН-2001.1 Доп. 79, Р. 3, о. 1, поз. 41 |  |  | 8 | 0 |  | 0 | 30 | 0 | 1 | 1 | 1 | 1 | 1 | 1 |  | 92 | 49 |  |  |  | 30 | 0 | 0 | [5 empty] | 0 |  | 0 | 5298.8 | 745.78 | 0 | 0 | 0 | 0 | 0 | 0 | 0 | 0 | 0 | [13 empty] | 0 | 0 | 1 | 1 |  |  |  | 1007 | м3 | м3 | 1 | [6 empty] | 55586444 | 30 | Строительные работы | 0 |  | 1 | 8 | ТСН-2001.3-6. Бетонные, железобетонные конструкции монолитные | ТСН-2001.3-6-1 |  |  |  | 0 | 729.73 | 729.73 | 0 | 0 | 0 | 0 | 0 | [18 empty] | 0 | 0 | 0 |  |  |  |  | 92 | 49 |  |  |  |  | 1 |  | -1447999952 | 2 | 1 | -2 | 0 | 0 | 0 | 5298.8 | 5298.8 | 0 | 0 |  | 0 | 3 | 0 |  | 0 | 1 | 0 | 0 | 0 | 0 | 0 | 0
18 | 1 | 1295 |  | 76,3 | 1.3-1-41 | Смесь бетонная тяжелого бетона БСТ на гранитном щебне, крупность заполнителя от 5 до 20 мм, класс прочности В25 (М350), П3, F150, W6 | м3 | 7.105 | 101.5 | 101.5 |  |  |  | 53411.9 | 53411.9 | 0 | 0 | 0 | 0 | 0 | 0 | 0 | 0 | 0 |  | 56481267 | 729.73 | 729.73 | 0 | 0 | 0 | 0 | 0 | 0 | 0 | 729.73 | 729.73 | 0 | 0 | 0 | 0 | 0 | 0 | 0 | 92 | 49 | 1 | 1.022 |  |  | 1 | 1 | 1 | 10.08 |  |  |  |  | 3 | 1 | ТСН-2001.1 Доп. 79, Р. 3, о. 1, поз. 41 |  |  | 8 | 0 | 1.3-1-41 | 1 | 30 | 0 | 1 | 1 | 1 | 1 | 1 | 1 |  | 92 | 49 |  |  |  | 30 | 0 | 0 | [5 empty] | 0 |  | 0 | 53411.9 | 7517.46 | 0 | 0 | 0 | 0 | 0 | 0 | 0 | 0 | 0 | [13 empty] | 0 | 0 | 1 | 1 |  |  |  | 1007 | м3 | м3 | 1 | [6 empty] | 55586444 | 30 | Строительные работы | 0 |  | 1 | 8 | ТСН-2001.3-6. Бетонные, железобетонные конструкции монолитные | ТСН-2001.3-6-1 |  |  |  | 0 | 729.73 | 729.73 | 0 | 0 | 0 | 0 | 0 | [18 empty] | 0 | 0 | 0 |  |  |  |  | 92 | 49 |  |  |  |  | 1 |  | -1447999952 | 2 | 1 | 2 | 0 | 0 | 0 | 53411.9 | 53411.9 | 0 | 0 |  | 0 | 3 | 0 |  | 0 | 1 | 0 | 0 | 0 | 0 | 0 | 0
17 | 1 | 1303 | 1262 | 77 | 3.70-43-3 | Установка закладных деталей весом до 4 кг | 1 Т | 0.07068 | 0 | 0.07068 |  |  |  | 299.72 | 0 | 4.16 | 0.49 | 295.56 | 0 | 18.5353 | 0 | 0 | 272.37 | 145.06 |  | 56481265 | 4050.1934 | 0 | 56.1962 | 6.5587 | 3993.9972 | 0 | 250.47 | 0 | 0 | 3198.18 | 0 | 40.87 | 4.77 | 3157.31 | 0 | 198 | 0 | 0 | 92 | 49 | 1.047 | 1.022 |  |  | 1 | 1 | 1 | 1 |  |  |  |  | 0 | 1 | ТСН-2001.3 Доп. 78, Сб. 70, т. 43, поз. 3 |  |  | 52 | 0 | 3.70-43-3 | 1 | 30 | 0 | 1 | 1 | 1 | 1 | 1 | 1 |  | 92 | 49 |  |  |  | 30 | 0 | 0 | [5 empty] | 0 |  | 0 | 299.72 | 0 | 58.84 | 6.87 | 4181.72 | 0 | 262.2421 | 0 | 0 | 272.366 | 145.0645 |  | 21 |  |  | *1,25)*1,1 | *1,25)*1,1 | *1,15)*1,1 |  | *1,15)*1,1 | *1,25)*1,1 |  |  |  | 0 | 0 | 1 | 1 |  |  |  | 1013 | 1 Т | 1 Т | 1 | [6 empty] | 55586490 | 30 | Строительные работы | 0 |  | 1 | 52 | ТСН-2001.3-70. Бетонные и железобетонные монолитные конструкции и работы в строительстве | ТСН-2001.3-70-1 |  | Поправка: О.П. п.3.4. 6 Поправка: О.П. п.3.4.30.в |  | 0 | 3198.18 | 0 | 40.87 | 4.77 | 3157.31 | 198 | 0 | 0 | [17 empty] | 0 | 0 | 0 |  |  |  |  | 92 | 49 |  |  |  |  | 1 |  | 2096894363 | 2 | 1 | 2 | 0 | 0 | 0 | 717.15 | 717.15 | 0 | 0 |  | 0 | 3 | 0 |  | 0 | 1 | 0 | 0 | 0 | 0 | 0 | 0
17 | 1 | 1308 | 1266 | 77 | 3.70-43-3 | Установка закладных деталей весом до 4 кг | 1 Т | 0.07068 | 0 | 0.07068 |  |  |  | 14191.5 | 0 | 57.82 | 23.43 | 14133.68 | 0 | 18.5353 | 0 | 0 | 13024.54 | 6936.98 |  | 56481267 | 4050.1934 | 0 | 56.1962 | 6.5587 | 3993.9972 | 0 | 250.47 | 0 | 0 | 3198.18 | 0 | 40.87 | 4.77 | 3157.31 | 0 | 198 | 0 | 0 | 92 | 49 | 1.047 | 1.022 |  |  | 1 | 47.82 | 13.9 | 1 |  |  |  |  | 0 | 1 | ТСН-2001.3 Доп. 78, Сб. 70, т. 43, поз. 3 |  |  | 52 | 0 | 3.70-43-3 | 1 | 30 | 0 | 47.82 | 1 | 1 | 1 | 1 | 1 |  | 92 | 49 |  |  |  | 30 | 0 | 0 | [5 empty] | 0 |  | 0 | 14191.5 | 0 | 817.88 | 328.52 | 199969.85 | 0 | 262.2421 | 0 | 0 | 13024.5412 | 6936.9839 |  | 23 |  |  | *1,25)*1,1 | *1,25)*1,1 | *1,15)*1,1 |  | *1,15)*1,1 | *1,25)*1,1 |  |  |  | 0 | 0 | 1 | 1 |  |  |  | 1013 | 1 Т | 1 Т | 1 | [6 empty] | 55586490 | 30 | Строительные работы | 0 |  | 1 | 52 | ТСН-2001.3-70. Бетонные и железобетонные монолитные конструкции и работы в строительстве | ТСН-2001.3-70-1 |  | Поправка: О.П. п.3.4. 6 Поправка: О.П. п.3.4.30.в |  | 0 | 3198.18 | 0 | 40.87 | 4.77 | 3157.31 | 198 | 0 | 0 | [17 empty] | 0 | 0 | 0 |  |  |  |  | 92 | 49 |  |  |  |  | 1 |  | 2096894363 | 2 | 1 | 2 | 0 | 0 | 0 | 34153.02 | 34153.02 | 0 | 0 |  | 0 | 3 | 0 |  | 0 | 1 | 0 | 0 | 0 | 0 | 0 | 0
18 | 1 | 1302 |  | 77,1 | 1.1-1-1105 | Прокат листовой из стали С235, С245 для строительных стальных конструкций, толщина более 3 мм | т | 0.04524 | 0.64007 | 0.64007 |  |  |  | 301.42 | 301.42 | 0 | 0 | 0 | 0 | 0 | 0 | 0 | 0 | 0 |  | 56481265 | 6519.2 | 6519.2 | 0 | 0 | 0 | 0 | 0 | 0 | 0 | 6519.2 | 6519.2 | 0 | 0 | 0 | 0 | 0 | 0 | 0 | 92 | 49 | 1 | 1.022 |  |  | 1 | 1 | 1 | 1 |  |  |  |  | 3 | 1 | ТСН-2001.1 Доп. 79, Р. 1, о. 1, поз. 1105 |  |  | 52 | 0 |  | 0 | 30 | 0 | 1 | 1 | 1 | 1 | 1 | 1 |  | 92 | 49 |  |  |  | 30 | 0 | 0 | [5 empty] | 0 |  | 0 | 301.42 | 6662.62 | 0 | 0 | 0 | 0 | 0 | 0 | 0 | 0 | 0 | [13 empty] | 0 | 0 | 1 | 1 |  |  |  | 1009 | т | т | 1000 | [6 empty] | 55586490 | 30 | Строительные работы | 0 |  | 1 | 52 | ТСН-2001.3-70. Бетонные и железобетонные монолитные конструкции и работы в строительстве | ТСН-2001.3-70-1 |  |  |  | 0 | 6519.2 | 6519.2 | 0 | 0 | 0 | 0 | 0 | [18 empty] | 0 | 0 | 0 |  |  |  |  | 92 | 49 |  |  |  |  | 1 |  | -1891961884 | 2 | 1 | -2 | 0 | 0 | 0 | 301.42 | 301.42 | 0 | 0 |  | 0 | 3 | 0 |  | 0 | 1 | 0 | 0 | 0 | 0 | 0 | 0
18 | 1 | 1307 |  | 77,1 | 1.1-1-1105 | Прокат листовой из стали С235, С245 для строительных стальных конструкций, толщина более 3 мм | т | 0.04524 | 0.64007 | 0.64007 |  |  |  | 3050.37 | 3050.37 | 0 | 0 | 0 | 0 | 0 | 0 | 0 | 0 | 0 |  | 56481267 | 6519.2 | 6519.2 | 0 | 0 | 0 | 0 | 0 | 0 | 0 | 6519.2 | 6519.2 | 0 | 0 | 0 | 0 | 0 | 0 | 0 | 92 | 49 | 1 | 1.022 |  |  | 1 | 1 | 1 | 10.12 |  |  |  |  | 3 | 1 | ТСН-2001.1 Доп. 79, Р. 1, о. 1, поз. 1105 |  |  | 52 | 0 | 1.1-1-1105 | 1 | 30 | 0 | 1 | 1 | 1 | 1 | 1 | 1 |  | 92 | 49 |  |  |  | 30 | 0 | 0 | [5 empty] | 0 |  | 0 | 3050.37 | 67425.71 | 0 | 0 | 0 | 0 | 0 | 0 | 0 | 0 | 0 | [13 empty] | 0 | 0 | 1 | 1 |  |  |  | 1009 | т | т | 1000 | [6 empty] | 55586490 | 30 | Строительные работы | 0 |  | 1 | 52 | ТСН-2001.3-70. Бетонные и железобетонные монолитные конструкции и работы в строительстве | ТСН-2001.3-70-1 |  |  |  | 0 | 6519.2 | 6519.2 | 0 | 0 | 0 | 0 | 0 | [18 empty] | 0 | 0 | 0 |  |  |  |  | 92 | 49 |  |  |  |  | 1 |  | -1891961884 | 2 | 1 | 2 | 0 | 0 | 0 | 3050.37 | 3050.37 | 0 | 0 |  | 0 | 3 | 0 |  | 0 | 1 | 0 | 0 | 0 | 0 | 0 | 0
18 | 1 | 1303 |  | 77,2 | 1.3-4-22 | Арматурные заготовки (стержни, хомуты и т.п.), не собранные в каркасы или сетки, арматурная сталь периодического профиля, класс А-III, диаметр от 12 до 14 мм | т | 0.02544 | 0.35993 | 0.35993 |  |  |  | 149.33 | 149.33 | 0 | 0 | 0 | 0 | 0 | 0 | 0 | 0 | 0 |  | 56481265 | 5743.69 | 5743.69 | 0 | 0 | 0 | 0 | 0 | 0 | 0 | 5743.69 | 5743.69 | 0 | 0 | 0 | 0 | 0 | 0 | 0 | 92 | 49 | 1 | 1.022 |  |  | 1 | 1 | 1 | 1 |  |  |  |  | 3 | 1 | ТСН-2001.1 Доп. 79, Р. 3, о. 4, поз. 22 |  |  | 52 | 0 |  | 0 | 30 | 0 | 1 | 1 | 1 | 1 | 1 | 1 |  | 92 | 49 |  |  |  | 30 | 0 | 0 | [5 empty] | 0 |  | 0 | 149.33 | 5870.05 | 0 | 0 | 0 | 0 | 0 | 0 | 0 | 0 | 0 | [13 empty] | 0 | 0 | 1 | 1 |  |  |  | 1009 | т | т | 1000 | [6 empty] | 55586490 | 30 | Строительные работы | 0 |  | 1 | 52 | ТСН-2001.3-70. Бетонные и железобетонные монолитные конструкции и работы в строительстве | ТСН-2001.3-70-1 |  |  |  | 0 | 5743.69 | 5743.69 | 0 | 0 | 0 | 0 | 0 | [18 empty] | 0 | 0 | 0 |  |  |  |  | 92 | 49 |  |  |  |  | 1 |  | 1611312075 | 2 | 1 | -2 | 0 | 0 | 0 | 149.33 | 149.33 | 0 | 0 |  | 0 | 3 | 0 |  | 0 | 1 | 0 | 0 | 0 | 0 | 0 | 0
18 | 1 | 1308 |  | 77,2 | 1.3-4-22 | Арматурные заготовки (стержни, хомуты и т.п.), не собранные в каркасы или сетки, арматурная сталь периодического профиля, класс А-III, диаметр от 12 до 14 мм | т | 0.02544 | 0.35993 | 0.35993 |  |  |  | 2362.4 | 2362.4 | 0 | 0 | 0 | 0 | 0 | 0 | 0 | 0 | 0 |  | 56481267 | 5743.69 | 5743.69 | 0 | 0 | 0 | 0 | 0 | 0 | 0 | 5743.69 | 5743.69 | 0 | 0 | 0 | 0 | 0 | 0 | 0 | 92 | 49 | 1 | 1.022 |  |  | 1 | 1 | 1 | 15.82 |  |  |  |  | 3 | 1 | ТСН-2001.1 Доп. 79, Р. 3, о. 4, поз. 22 |  |  | 52 | 0 | 1.3-4-22 | 1 | 30 | 0 | 1 | 1 | 1 | 1 | 1 | 1 |  | 92 | 49 |  |  |  | 30 | 0 | 0 | [5 empty] | 0 |  | 0 | 2362.4 | 92864.19 | 0 | 0 | 0 | 0 | 0 | 0 | 0 | 0 | 0 | [13 empty] | 0 | 0 | 1 | 1 |  |  |  | 1009 | т | т | 1000 | [6 empty] | 55586490 | 30 | Строительные работы | 0 |  | 1 | 52 | ТСН-2001.3-70. Бетонные и железобетонные монолитные конструкции и работы в строительстве | ТСН-2001.3-70-1 |  |  |  | 0 | 5743.69 | 5743.69 | 0 | 0 | 0 | 0 | 0 | [18 empty] | 0 | 0 | 0 |  |  |  |  | 92 | 49 |  |  |  |  | 1 |  | 1611312075 | 2 | 1 | 2 | 0 | 0 | 0 | 2362.4 | 2362.4 | 0 | 0 |  | 0 | 3 | 0 |  | 0 | 1 | 0 | 0 | 0 | 0 | 0 | 0
51 | 1 | 4 | 1275 |  |  | Замена приямков №1,2,3,4 спуска в подвал в осях А-Б/2-3, А-Б/21-23, 3/Е-Ж, 21/Е-Ж (КР-20) | 0 | [6 empty] | 14737.05 | 13124.61 | 794.64 | 78.17 | 817.8 | 0 | 63.873 | 0 | 0 | 827.41 | 443.47 |  |  | 14737.05 | 13124.61 | 794.64 | 78.17 | 817.8 | 0 | 63.873 | 0 | 0 | 827.41 | 443.47 |  |  | 0 | 0 | 0 | 16007.93 | 16007.93 | 0 | 0 | 13124.61 | 13124.61 | 0 | 13124.61 | 0 | 0 | 0 | 0 | 0 | [19 empty] | 0 | 0 | 0 | 16007.93 | 16007.93 | 0 | 0 | 13124.61 | 13124.61 | 0 | 13124.61 | 0 | 0 | 0 | 0 | 0 | [19 empty] | 206596.49 | 156326.06 | 11163.23 | 3738.09 | 39107.2 | 0 | 63.873 | 0 | 0 | 39566.8 | 21207.23 |  |  | 206596.49 | 156326.06 | 11163.23 | 3738.09 | 39107.2 | 0 | 63.873 | 0 | 0 | 39566.8 | 21207.23 |  |  | 0 | 0 | 0 | 267370.52 | 267370.52 | 0 | 0 | 156326.06 | 156326.06 | 0 | 156326.06 | 0 | 0 | 0 | 0 | 0 | [19 empty] | 0 | 0 | 0 | 267370.52 | 267370.52 | 0 | 0 | 156326.06 | 156326.06 | 0 | 156326.06 | 0 | 0 | 0 | 0 | 0 | [18 empty] | 0
50 | 0 | 0 | 1 | 201 | 14737.05 | ПЗ | Прямые затраты |  |  | 201 | 1 | 3 |  | 2 | 206596.49 | [6 empty] | 14737.05 | 1 | 14737.05 | 206596.49 | 1 | 206596.49
50 | 0 | 0 | 1 | 202 | 13124.61 | СтМатОб | Стоимость материальных ресурсов (всего) |  |  | 202 | 2 | 3 |  | 2 | 156326.06 | [6 empty] | 13124.61 | 1 | 13124.61 | 156326.06 | 1 | 156326.06
50 | 0 | 0 | 1 | 222 | 0 | СтМатОбЗак | Стоимость материалов и оборудования заказчика |  |  | 222 | 3 | 3 |  | 2 | 0 | [6 empty] | 0 | 1 | 0 | 0 | 1 | 0
50 | 0 | 0 | 1 | 225 | 13124.61 | СтМатОбПод | Стоимость материалов и оборудования подрядчика |  |  | 225 | 4 | 3 |  | 2 | 156326.06 | [6 empty] | 13124.61 | 1 | 13124.61 | 156326.06 | 1 | 156326.06
50 | 0 | 0 | 1 | 226 | 13124.61 | СтМат | Стоимость материалов (всего) |  |  | 226 | 5 | 3 |  | 2 | 156326.06 | [6 empty] | 13124.61 | 1 | 13124.61 | 156326.06 | 1 | 156326.06
50 | 0 | 0 | 1 | 227 | 0 | СтМатЗак | Стоимость материалов заказчика |  |  | 227 | 6 | 3 |  | 2 | 0 | [6 empty] | 0 | 1 | 0 | 0 | 1 | 0
50 | 0 | 0 | 1 | 228 | 13124.61 | СтМатПод | Стоимость материалов подрядчика |  |  | 228 | 7 | 3 |  | 2 | 156326.06 | [6 empty] | 13124.61 | 1 | 13124.61 | 156326.06 | 1 | 156326.06
50 | 0 | 0 | 1 | 216 | 0 | Оборуд | Стоимость оборудования (всего) |  |  | 216 | 8 | 3 |  | 2 | 0 | [6 empty] | 0 | 1 | 0 | 0 | 1 | 0
50 | 0 | 0 | 1 | 223 | 0 | ОборудЗак | Стоимость оборудования заказчика |  |  | 223 | 9 | 3 |  | 2 | 0 | [6 empty] | 0 | 1 | 0 | 0 | 1 | 0
50 | 0 | 0 | 1 | 229 | 0 | ОборудПод | Стоимость оборудования подрядчика |  |  | 229 | 10 | 3 |  | 2 | 0 | [6 empty] | 0 | 1 | 0 | 0 | 1 | 0
50 | 0 | 0 | 1 | 203 | 794.64 | ЭММ | Эксплуатация машин |  |  | 203 | 11 | 3 |  | 2 | 11163.23 | [6 empty] | 794.64 | 1 | 794.64 | 11163.23 | 1 | 11163.23
50 | 0 | 0 | 1 | 231 | 0 | ЭММсНРиСП | Эксплуатация машин по ТСН-2001.16 |  |  | 231 | 12 | 3 |  | 2 | 0 | [6 empty] | 0 | 1 | 0 | 0 | 1 | 0
50 | 0 | 0 | 1 | 204 | 78.17 | ЗПМ | ЗП машинистов |  |  | 204 | 13 | 3 |  | 2 | 3738.09 | [6 empty] | 78.17 | 1 | 78.17 | 3738.09 | 1 | 3738.09
50 | 0 | 0 | 1 | 205 | 817.8 | ОЗП | Основная ЗП рабочих |  |  | 205 | 14 | 3 |  | 2 | 39107.2 | [6 empty] | 817.8 | 1 | 817.8 | 39107.2 | 1 | 39107.2
50 | 0 | 0 | 1 | 232 | 0 | ОЗПсНРиСП | Основная ЗП рабочих по ТСН-2001.16 |  |  | 232 | 15 | 3 |  | 2 | 0 | [6 empty] | 0 | 1 | 0 | 0 | 1 | 0
50 | 0 | 0 | 1 | 214 | 16007.93 | Строит | Строительные работы с НР и СП |  |  | 214 | 16 | 3 |  | 2 | 267370.52 | [6 empty] | 16007.93 | 1 | 16007.93 | 267370.52 | 1 | 267370.52
50 | 0 | 0 | 1 | 215 | 0 | Монтаж | Монтажные работы с НР и СП |  |  | 215 | 17 | 3 |  | 2 | 0 | [6 empty] | 0 | 1 | 0 | 0 | 1 | 0
50 | 0 | 0 | 1 | 217 | 0 | Прочие | Прочие работы с НР и СП |  |  | 217 | 18 | 3 |  | 2 | 0 | [6 empty] | 0 | 1 | 0 | 0 | 1 | 0
50 | 0 | 0 | 1 | 230 | 0 | ПрочиеЗатр | Прочие затраты по ТСН-2001.16 |  |  | 230 | 19 | 3 |  | 2 | 0 | [6 empty] | 0 | 1 | 0 | 0 | 1 | 0
50 | 0 | 0 | 1 | 206 | 0 | ВозврМат | Возврат материалов |  |  | 206 | 20 | 3 |  | 2 | 0 | [6 empty] | 0 | 1 | 0 | 0 | 1 | 0
50 | 0 | 0 | 1 | 207 | 63.873 | ТрудСтр | Трудозатраты строителей |  |  | 207 | 21 | 3 |  | -1 | 63.873 | [6 empty] | 63.873 | 1 | 63.873 | 63.873 | 1 | 63.873
50 | 0 | 0 | 1 | 208 | 0 | ТрудМаш | Трудозатраты машинистов |  |  | 208 | 22 | 3 |  | -1 | 0 | [6 empty] | 0 | 1 | 0 | 0 | 1 | 0
50 | 0 | 0 | 1 | 209 | 0 | ТранспМат | Транспорт материалов |  |  | 209 | 23 | 3 |  | 2 | 0 | [6 empty] | 0 | 1 | 0 | 0 | 1 | 0
50 | 0 | 0 | 1 | 233 | 0 | Перевозка | Перевозка грузов |  |  | 233 | 24 | 3 |  | 2 | 0 | [6 empty] | 0 | 1 | 0 | 0 | 1 | 0
50 | 0 | 0 | 1 | 210 | 827.41 | НР | Накладные расходы |  |  | 210 | 25 | 3 |  | 2 | 39566.8 | [6 empty] | 827.41 | 1 | 827.41 | 39566.8 | 1 | 39566.8
50 | 0 | 0 | 1 | 211 | 443.47 | СмПриб | Сметная прибыль |  |  | 211 | 26 | 3 |  | 2 | 21207.23 | [6 empty] | 443.47 | 1 | 443.47 | 21207.23 | 1 | 21207.23
50 | 0 | 0 | 1 | 224 | 16007.93 | Всего | Всего с НР и СП |  |  | 224 | 27 | 3 |  | 2 | 267370.52 | [6 empty] | 16007.93 | 1 | 16007.93 | 267370.52 | 1 | 267370.52
4 | 1 |  | 1399 |  |  | Замена вентиляционных шахт в осях Б/1-2 и Б/22-23 (КР-23) |  | 0 |  | -1 | [7 empty] | 0 | 0 |  | 0 | [53 empty] | 0 | [11 empty] | 0
52 | 1 | 4 | 1332 | 0 |  | Замена вентиляционных шахт в осях Б/1-2 и Б/22-23 (КР-23) | [7 empty] | 21876.82 | 19471.62 | 303.28 | 9.66 | 2101.92 | 0 | 181.8845 | 0 | 0 | 1934.04 | 1031.24 | 0 | 0 | 21876.82 | 19471.62 | 303.28 | 9.66 | 2101.92 | 0 | 181.8845 | 0 | 0 | 1934.04 | 1031.24 | 0 | 0 | 0 | 0 | 0 | 24842.1 | 24842.1 | 0 | 0 | 19471.62 | 19471.62 | 0 | 19471.62 | 0 | 0 | 0 | 0 | 0 | 0 | 0 | 0 | 0 | 0 | 0 | 0 | 0 | 0 | 0 | 0 | 0 | 0 | 0 | 0 | 0 | 0 | 0 | 0 | 0 | 0 | 0 | 24842.1 | 24842.1 | 0 | 0 | 19471.62 | 19471.62 | 0 | 19471.62 | 0 | 0 | 0 | 0 | 0 | 0 | 0 | 0 | 0 | 0 | 0 | 0 | 0 | 0 | 0 | 0 | 0 | 0 | 0 | 0 | 0 | 0 | 0 | 0 | 323906.96 | 219692.7 | 3700.44 | 461.94 | 100513.82 | 0 | 181.8845 | 0 | 0 | 92485.78 | 49313.36 | 0 | 0 | 323906.96 | 219692.7 | 3700.44 | 461.94 | 100513.82 | 0 | 181.8845 | 0 | 0 | 92485.78 | 49313.36 | 0 | 0 | 0 | 0 | 0 | 465706.1 | 465706.1 | 0 | 0 | 219692.7 | 219692.7 | 0 | 219692.7 | 0 | 0 | 0 | 0 | 0 | 0 | 0 | 0 | 0 | 0 | 0 | 0 | 0 | 0 | 0 | 0 | 0 | 0 | 0 | 0 | 0 | 0 | 0 | 0 | 0 | 0 | 0 | 465706.1 | 465706.1 | 0 | 0 | 219692.7 | 219692.7 | 0 | 219692.7 | 0 | 0 | 0 | 0 | 0 | 0 | 0 | 0 | 0 | 0 | 0 | 0 | 0 | 0 | 0 | 0 | 0 | 0 | 0 | 0 | 0 | 0 | 0 | 0
19 | 1 |  |  |  |  | Вентшахта в осях Б/1-2. Стены | [19 empty] | 1 | [183 empty] | 0
17 | 1 | 1327 | 1283 | 78 | 3.6-11-8 | Устройство железобетонных стен и перегородок высотой до 6 м толщиной 200 мм | 100 м3 в деле | 0.037 | 0 | 0.037 |  |  |  | 1808.65 | 866.94 | 132.31 | 2.52 | 809.4 | 0 | 70.567 | 0 | 0 | 746.97 | 397.84 |  | 56481265 | 47235.647 | 22926.56 | 3415.335 | 65.1475 | 20893.752 | 0 | 1821.6 | 0 | 0 | 41927.24 | 22926.56 | 2483.88 | 47.38 | 16516.8 | 0 | 1440 | 0 | 0 | 92 | 49 | 1.047 | 1.022 |  |  | 1 | 1 | 1 | 1 |  |  |  |  | 0 | 1 | ТСН-2001.3 Доп. 79, Сб. 6, т. 11, поз. 8 |  |  | 8 | 0 | 3.6-11-8 | 1 | 30 | 0 | 1 | 1 | 1 | 1 | 1 | 1 |  | 92 | 49 |  |  |  | 30 | 0 | 0 | [5 empty] | 0 |  | 0 | 1808.65 | 23430.94 | 3575.86 | 68.21 | 21875.76 | 0 | 1907.2152 | 0 | 0 | 746.9664 | 397.8408 |  |  |  |  | *1,25*1,1 | *1,25*1,1 | *1,15*1,1 |  | *1,15*1,1 | *1,25*1,1 |  |  |  | 0 | 0 | 1 | 1 |  |  |  | 1013 | 100 м3 в деле | 100 м3 в деле | 1 | [6 empty] | 55586444 | 30 | Строительные работы | 0 |  | 1 | 8 | ТСН-2001.3-6. Бетонные, железобетонные конструкции монолитные | ТСН-2001.3-6-1 |  | Поправка: О.П. п.3.4. 6 Поправка: О.П. п.3.4.30.в |  | 0 | 41927.24 | 22926.56 | 2483.88 | 47.38 | 16516.8 | 1440 | 0 | 0 | [17 empty] | 0 | 0 | 0 |  |  |  |  | 92 | 49 |  |  |  |  | 1 |  | -2042792739 | 2 | 1 | 2 | 0 | 0 | 0 | 2953.46 | 2953.46 | 0 | 0 |  | 0 | 3 | 0 |  | 0 | 1 | 0 | 0 | 0 | 0 | 0 | 0
17 | 1 | 1346 | 1300 | 78 | 3.6-11-8 | Устройство железобетонных стен и перегородок высотой до 6 м толщиной 200 мм | 100 м3 в деле | 0.037 | 0 | 0.037 |  |  |  | 45127.51 | 4846.19 | 1575.81 | 120.51 | 38705.51 | 0 | 70.567 | 0 | 0 | 35719.94 | 19024.75 |  | 56481267 | 47235.647 | 22926.56 | 3415.335 | 65.1475 | 20893.752 | 0 | 1821.6 | 0 | 0 | 41927.24 | 22926.56 | 2483.88 | 47.38 | 16516.8 | 0 | 1440 | 0 | 0 | 92 | 49 | 1.047 | 1.022 |  |  | 1 | 47.82 | 11.91 | 5.59 |  |  |  |  | 0 | 1 | ТСН-2001.3 Доп. 79, Сб. 6, т. 11, поз. 8 |  |  | 8 | 0 | 3.6-11-8 | 1 | 30 | 0 | 47.82 | 1 | 1 | 1 | 1 | 1 |  | 92 | 49 |  |  |  | 30 | 0 | 0 | [5 empty] | 0 |  | 0 | 45127.51 | 130978.95 | 42588.49 | 3261.8 | 1046098.84 | 0 | 1907.2152 | 0 | 0 | 35719.9384 | 19024.7498 |  |  |  |  | *1,25*1,1 | *1,25*1,1 | *1,15*1,1 |  | *1,15*1,1 | *1,25*1,1 |  |  |  | 0 | 0 | 1 | 1 |  |  |  | 1013 | 100 м3 в деле | 100 м3 в деле | 1 | [6 empty] | 55586444 | 30 | Строительные работы | 0 |  | 1 | 8 | ТСН-2001.3-6. Бетонные, железобетонные конструкции монолитные | ТСН-2001.3-6-1 |  | Поправка: О.П. п.3.4. 6 Поправка: О.П. п.3.4.30.в |  | 0 | 41927.24 | 22926.56 | 2483.88 | 47.38 | 16516.8 | 1440 | 0 | 0 | [17 empty] | 0 | 0 | 0 |  |  |  |  | 92 | 49 |  |  |  |  | 1 |  | -2042792739 | 2 | 1 | 2 | 0 | 0 | 0 | 99872.2 | 99872.2 | 0 | 0 |  | 0 | 3 | 0 |  | 0 | 1 | 0 | 0 | 0 | 0 | 0 | 0
18 | 1 | 1324 |  | 78,1 | 1.3-4-1 | Арматурные заготовки (стержни, хомуты и т.п.), не собранные в каркасы или сетки, углеродистая сталь общего назначения и арматурная сталь гладкая, класс А-I, диаметр от 6 до 7 мм | т | 0.007 | 0.18919 | 0.18919 |  |  |  | 40.59 | 40.59 | 0 | 0 | 0 | 0 | 0 | 0 | 0 | 0 | 0 |  | 56481265 | 5673.19 | 5673.19 | 0 | 0 | 0 | 0 | 0 | 0 | 0 | 5673.19 | 5673.19 | 0 | 0 | 0 | 0 | 0 | 0 | 0 | 92 | 49 | 1 | 1.022 |  |  | 1 | 1 | 1 | 1 |  |  |  |  | 3 | 1 | ТСН-2001.1 Доп. 79, Р. 3, о. 4, поз. 1 |  |  | 8 | 0 |  | 0 | 30 | 0 | 1 | 1 | 1 | 1 | 1 | 1 |  | 92 | 49 |  |  |  | 30 | 0 | 0 | [5 empty] | 0 |  | 0 | 40.59 | 5798 | 0 | 0 | 0 | 0 | 0 | 0 | 0 | 0 | 0 | [13 empty] | 0 | 0 | 1 | 1 |  |  |  | 1009 | т | т | 1000 | [6 empty] | 55586444 | 30 | Строительные работы | 0 |  | 1 | 8 | ТСН-2001.3-6. Бетонные, железобетонные конструкции монолитные | ТСН-2001.3-6-1 |  |  |  | 0 | 5673.19 | 5673.19 | 0 | 0 | 0 | 0 | 0 | [18 empty] | 0 | 0 | 0 |  |  |  |  | 92 | 49 |  |  |  |  | 1 |  | -182356648 | 2 | 1 | -2 | 0 | 0 | 0 | 40.59 | 40.59 | 0 | 0 |  | 0 | 3 | 0 |  | 0 | 1 | 0 | 0 | 0 | 0 | 0 | 0
18 | 1 | 1343 |  | 78,1 | 1.3-4-1 | Арматурные заготовки (стержни, хомуты и т.п.), не собранные в каркасы или сетки, углеродистая сталь общего назначения и арматурная сталь гладкая, класс А-I, диаметр от 6 до 7 мм | т | 0.007 | 0.18919 | 0.18919 |  |  |  | 694.09 | 694.09 | 0 | 0 | 0 | 0 | 0 | 0 | 0 | 0 | 0 |  | 56481267 | 5673.19 | 5673.19 | 0 | 0 | 0 | 0 | 0 | 0 | 0 | 5673.19 | 5673.19 | 0 | 0 | 0 | 0 | 0 | 0 | 0 | 92 | 49 | 1 | 1.022 |  |  | 1 | 1 | 1 | 17.1 |  |  |  |  | 3 | 1 | ТСН-2001.1 Доп. 79, Р. 3, о. 4, поз. 1 |  |  | 8 | 0 | 1.3-4-1 | 1 | 30 | 0 | 1 | 1 | 1 | 1 | 1 | 1 |  | 92 | 49 |  |  |  | 30 | 0 | 0 | [5 empty] | 0 |  | 0 | 694.09 | 99145.8 | 0 | 0 | 0 | 0 | 0 | 0 | 0 | 0 | 0 | [13 empty] | 0 | 0 | 1 | 1 |  |  |  | 1009 | т | т | 1000 | [6 empty] | 55586444 | 30 | Строительные работы | 0 |  | 1 | 8 | ТСН-2001.3-6. Бетонные, железобетонные конструкции монолитные | ТСН-2001.3-6-1 |  |  |  | 0 | 5673.19 | 5673.19 | 0 | 0 | 0 | 0 | 0 | [18 empty] | 0 | 0 | 0 |  |  |  |  | 92 | 49 |  |  |  |  | 1 |  | -182356648 | 2 | 1 | 2 | 0 | 0 | 0 | 694.09 | 694.09 | 0 | 0 |  | 0 | 3 | 0 |  | 0 | 1 | 0 | 0 | 0 | 0 | 0 | 0
18 | 1 | 1325 |  | 78,2 | 1.3-4-20 | Арматурные заготовки (стержни, хомуты и т.п.), не собранные в каркасы или сетки, арматурная сталь периодического профиля, класс А-III, диаметр 8 мм | т | 0.02589 | 0.69973 | 0.69973 |  |  |  | 151.98 | 151.98 | 0 | 0 | 0 | 0 | 0 | 0 | 0 | 0 | 0 |  | 56481265 | 5743.69 | 5743.69 | 0 | 0 | 0 | 0 | 0 | 0 | 0 | 5743.69 | 5743.69 | 0 | 0 | 0 | 0 | 0 | 0 | 0 | 92 | 49 | 1 | 1.022 |  |  | 1 | 1 | 1 | 1 |  |  |  |  | 3 | 1 | ТСН-2001.1 Доп. 79, Р. 3, о. 4, поз. 20 |  |  | 8 | 0 |  | 0 | 30 | 0 | 1 | 1 | 1 | 1 | 1 | 1 |  | 92 | 49 |  |  |  | 30 | 0 | 0 | [5 empty] | 0 |  | 0 | 151.98 | 5870.05 | 0 | 0 | 0 | 0 | 0 | 0 | 0 | 0 | 0 | [13 empty] | 0 | 0 | 1 | 1 |  |  |  | 1009 | т | т | 1000 | [6 empty] | 55586444 | 30 | Строительные работы | 0 |  | 1 | 8 | ТСН-2001.3-6. Бетонные, железобетонные конструкции монолитные | ТСН-2001.3-6-1 |  |  |  | 0 | 5743.69 | 5743.69 | 0 | 0 | 0 | 0 | 0 | [18 empty] | 0 | 0 | 0 |  |  |  |  | 92 | 49 |  |  |  |  | 1 |  | -977438433 | 2 | 1 | -2 | 0 | 0 | 0 | 151.98 | 151.98 | 0 | 0 |  | 0 | 3 | 0 |  | 0 | 1 | 0 | 0 | 0 | 0 | 0 | 0
18 | 1 | 1344 |  | 78,2 | 1.3-4-20 | Арматурные заготовки (стержни, хомуты и т.п.), не собранные в каркасы или сетки, арматурная сталь периодического профиля, класс А-III, диаметр 8 мм | т | 0.02589 | 0.69973 | 0.69973 |  |  |  | 2527.43 | 2527.43 | 0 | 0 | 0 | 0 | 0 | 0 | 0 | 0 | 0 |  | 56481267 | 5743.69 | 5743.69 | 0 | 0 | 0 | 0 | 0 | 0 | 0 | 5743.69 | 5743.69 | 0 | 0 | 0 | 0 | 0 | 0 | 0 | 92 | 49 | 1 | 1.022 |  |  | 1 | 1 | 1 | 16.63 |  |  |  |  | 3 | 1 | ТСН-2001.1 Доп. 79, Р. 3, о. 4, поз. 20 |  |  | 8 | 0 | 1.3-4-20 | 1 | 30 | 0 | 1 | 1 | 1 | 1 | 1 | 1 |  | 92 | 49 |  |  |  | 30 | 0 | 0 | [5 empty] | 0 |  | 0 | 2527.43 | 97618.93 | 0 | 0 | 0 | 0 | 0 | 0 | 0 | 0 | 0 | [13 empty] | 0 | 0 | 1 | 1 |  |  |  | 1009 | т | т | 1000 | [6 empty] | 55586444 | 30 | Строительные работы | 0 |  | 1 | 8 | ТСН-2001.3-6. Бетонные, железобетонные конструкции монолитные | ТСН-2001.3-6-1 |  |  |  | 0 | 5743.69 | 5743.69 | 0 | 0 | 0 | 0 | 0 | [18 empty] | 0 | 0 | 0 |  |  |  |  | 92 | 49 |  |  |  |  | 1 |  | -977438433 | 2 | 1 | 2 | 0 | 0 | 0 | 2527.43 | 2527.43 | 0 | 0 |  | 0 | 3 | 0 |  | 0 | 1 | 0 | 0 | 0 | 0 | 0 | 0
18 | 1 | 1326 |  | 78,3 | 1.3-4-22 | Арматурные заготовки (стержни, хомуты и т.п.), не собранные в каркасы или сетки, арматурная сталь периодического профиля, класс А-III, диаметр от 12 до 14 мм | т | 0.43164 | 11.6659 | 11.6659 |  |  |  | 2533.75 | 2533.75 | 0 | 0 | 0 | 0 | 0 | 0 | 0 | 0 | 0 |  | 56481265 | 5743.69 | 5743.69 | 0 | 0 | 0 | 0 | 0 | 0 | 0 | 5743.69 | 5743.69 | 0 | 0 | 0 | 0 | 0 | 0 | 0 | 92 | 49 | 1 | 1.022 |  |  | 1 | 1 | 1 | 1 |  |  |  |  | 3 | 1 | ТСН-2001.1 Доп. 79, Р. 3, о. 4, поз. 22 |  |  | 8 | 0 |  | 0 | 30 | 0 | 1 | 1 | 1 | 1 | 1 | 1 |  | 92 | 49 |  |  |  | 30 | 0 | 0 | [5 empty] | 0 |  | 0 | 2533.75 | 5870.05 | 0 | 0 | 0 | 0 | 0 | 0 | 0 | 0 | 0 | [13 empty] | 0 | 0 | 1 | 1 |  |  |  | 1009 | т | т | 1000 | [6 empty] | 55586444 | 30 | Строительные работы | 0 |  | 1 | 8 | ТСН-2001.3-6. Бетонные, железобетонные конструкции монолитные | ТСН-2001.3-6-1 |  |  |  | 0 | 5743.69 | 5743.69 | 0 | 0 | 0 | 0 | 0 | [18 empty] | 0 | 0 | 0 |  |  |  |  | 92 | 49 |  |  |  |  | 1 |  | 1611312075 | 2 | 1 | -2 | 0 | 0 | 0 | 2533.75 | 2533.75 | 0 | 0 |  | 0 | 3 | 0 |  | 0 | 1 | 0 | 0 | 0 | 0 | 0 | 0
18 | 1 | 1345 |  | 78,3 | 1.3-4-22 | Арматурные заготовки (стержни, хомуты и т.п.), не собранные в каркасы или сетки, арматурная сталь периодического профиля, класс А-III, диаметр от 12 до 14 мм | т | 0.43164 | 11.6659 | 11.6659 |  |  |  | 40083.93 | 40083.93 | 0 | 0 | 0 | 0 | 0 | 0 | 0 | 0 | 0 |  | 56481267 | 5743.69 | 5743.69 | 0 | 0 | 0 | 0 | 0 | 0 | 0 | 5743.69 | 5743.69 | 0 | 0 | 0 | 0 | 0 | 0 | 0 | 92 | 49 | 1 | 1.022 |  |  | 1 | 1 | 1 | 15.82 |  |  |  |  | 3 | 1 | ТСН-2001.1 Доп. 79, Р. 3, о. 4, поз. 22 |  |  | 8 | 0 | 1.3-4-22 | 1 | 30 | 0 | 1 | 1 | 1 | 1 | 1 | 1 |  | 92 | 49 |  |  |  | 30 | 0 | 0 | [5 empty] | 0 |  | 0 | 40083.93 | 92864.19 | 0 | 0 | 0 | 0 | 0 | 0 | 0 | 0 | 0 | [13 empty] | 0 | 0 | 1 | 1 |  |  |  | 1009 | т | т | 1000 | [6 empty] | 55586444 | 30 | Строительные работы | 0 |  | 1 | 8 | ТСН-2001.3-6. Бетонные, железобетонные конструкции монолитные | ТСН-2001.3-6-1 |  |  |  | 0 | 5743.69 | 5743.69 | 0 | 0 | 0 | 0 | 0 | [18 empty] | 0 | 0 | 0 |  |  |  |  | 92 | 49 |  |  |  |  | 1 |  | 1611312075 | 2 | 1 | 2 | 0 | 0 | 0 | 40083.93 | 40083.93 | 0 | 0 |  | 0 | 3 | 0 |  | 0 | 1 | 0 | 0 | 0 | 0 | 0 | 0
18 | 1 | 1323 |  | 78,4 | 1.3-1-41 | Смесь бетонная тяжелого бетона БСТ на гранитном щебне, крупность заполнителя от 5 до 20 мм, класс прочности В25 (М350), П3, F150, W6 | м3 | 3.7555 | 101.5 | 101.5 |  |  |  | 2800.79 | 2800.79 | 0 | 0 | 0 | 0 | 0 | 0 | 0 | 0 | 0 |  | 56481265 | 729.73 | 729.73 | 0 | 0 | 0 | 0 | 0 | 0 | 0 | 729.73 | 729.73 | 0 | 0 | 0 | 0 | 0 | 0 | 0 | 92 | 49 | 1 | 1.022 |  |  | 1 | 1 | 1 | 1 |  |  |  |  | 3 | 1 | ТСН-2001.1 Доп. 79, Р. 3, о. 1, поз. 41 |  |  | 8 | 0 |  | 0 | 30 | 0 | 1 | 1 | 1 | 1 | 1 | 1 |  | 92 | 49 |  |  |  | 30 | 0 | 0 | [5 empty] | 0 |  | 0 | 2800.79 | 745.78 | 0 | 0 | 0 | 0 | 0 | 0 | 0 | 0 | 0 | [13 empty] | 0 | 0 | 1 | 1 |  |  |  | 1007 | м3 | м3 | 1 | [6 empty] | 55586444 | 30 | Строительные работы | 0 |  | 1 | 8 | ТСН-2001.3-6. Бетонные, железобетонные конструкции монолитные | ТСН-2001.3-6-1 |  |  |  | 0 | 729.73 | 729.73 | 0 | 0 | 0 | 0 | 0 | [18 empty] | 0 | 0 | 0 |  |  |  |  | 92 | 49 |  |  |  |  | 1 |  | -1447999952 | 2 | 1 | -2 | 0 | 0 | 0 | 2800.79 | 2800.79 | 0 | 0 |  | 0 | 3 | 0 |  | 0 | 1 | 0 | 0 | 0 | 0 | 0 | 0
18 | 1 | 1342 |  | 78,4 | 1.3-1-41 | Смесь бетонная тяжелого бетона БСТ на гранитном щебне, крупность заполнителя от 5 до 20 мм, класс прочности В25 (М350), П3, F150, W6 | м3 | 3.7555 | 101.5 | 101.5 |  |  |  | 28231.96 | 28231.96 | 0 | 0 | 0 | 0 | 0 | 0 | 0 | 0 | 0 |  | 56481267 | 729.73 | 729.73 | 0 | 0 | 0 | 0 | 0 | 0 | 0 | 729.73 | 729.73 | 0 | 0 | 0 | 0 | 0 | 0 | 0 | 92 | 49 | 1 | 1.022 |  |  | 1 | 1 | 1 | 10.08 |  |  |  |  | 3 | 1 | ТСН-2001.1 Доп. 79, Р. 3, о. 1, поз. 41 |  |  | 8 | 0 | 1.3-1-41 | 1 | 30 | 0 | 1 | 1 | 1 | 1 | 1 | 1 |  | 92 | 49 |  |  |  | 30 | 0 | 0 | [5 empty] | 0 |  | 0 | 28231.96 | 7517.46 | 0 | 0 | 0 | 0 | 0 | 0 | 0 | 0 | 0 | [13 empty] | 0 | 0 | 1 | 1 |  |  |  | 1007 | м3 | м3 | 1 | [6 empty] | 55586444 | 30 | Строительные работы | 0 |  | 1 | 8 | ТСН-2001.3-6. Бетонные, железобетонные конструкции монолитные | ТСН-2001.3-6-1 |  |  |  | 0 | 729.73 | 729.73 | 0 | 0 | 0 | 0 | 0 | [18 empty] | 0 | 0 | 0 |  |  |  |  | 92 | 49 |  |  |  |  | 1 |  | -1447999952 | 2 | 1 | 2 | 0 | 0 | 0 | 28231.96 | 28231.96 | 0 | 0 |  | 0 | 3 | 0 |  | 0 | 1 | 0 | 0 | 0 | 0 | 0 | 0
17 | 1 | 1355 | 1309 | 79 | 3.26-29-1 | Теплоизоляция холодных поверхностей строительных конструкций стен и колонн изделиями из пенопласта на битуме | 1 м3 изоляции | 0.2 | 0 | 0.2 |  |  |  | 168.91 | 96.36 | 9.98 | 1.24 | 62.57 | 0 | 4.8131 | 0 | 0 | 55.51 | 29.99 |  | 56481265 | 819.3069 | 472.83 | 47.6713 | 5.8987 | 298.8057 | 0 | 22.9851 | 0 | 0 | 743.71 | 472.83 | 34.67 | 4.29 | 236.21 | 0 | 18.17 | 0 | 0 | 87 | 47 | 1.047 | 1.019 |  |  | 1 | 1 | 1 | 1 |  |  |  |  | 0 | 1 | ТСН-2001.3 Доп. 79, Сб. 26, т. 29, поз. 1 |  |  | 29 | 0 | 3.26-29-1 | 1 | 30 | 0 | 1 | 1 | 1 | 1 | 1 | 1 |  | 87 | 47 |  |  |  | 30 | 0 | 0 | [5 empty] | 0 |  | 0 | 168.91 | 481.81 | 49.91 | 6.18 | 312.85 | 0 | 24.0653 | 0 | 0 | 55.5147 | 29.9907 |  |  |  |  | *1,25*1,1 | *1,25*1,1 | *1,15*1,1 |  | *1,15*1,1 | *1,25*1,1 |  |  |  | 0 | 0 | 1 | 1 |  |  |  | 1013 | 1 м3 изоляции | 1 м3 изоляции | 1 | [6 empty] | 55586465 | 30 | Строительные работы | 0 |  | 1 | 29 | ТСН-2001.3-26. Теплоизоляционные работы | ТСН-2001.3-26-1 |  | Поправка: О.П. п.3.4. 6 Поправка: О.П. п.3.4.30.в |  | 0 | 743.71 | 472.83 | 34.67 | 4.29 | 236.21 | 18.17 | 0 | 0 | [17 empty] | 0 | 0 | 0 |  |  |  |  | 87 | 47 |  |  |  |  | 1 |  | 939905489 | 2 | 1 | 2 | 0 | 0 | 0 | 254.41 | 254.41 | 0 | 0 |  | 0 | 3 | 0 |  | 0 | 1 | 0 | 0 | 0 | 0 | 0 | 0
17 | 1 | 1364 | 1318 | 79 | 3.26-29-1 | Теплоизоляция холодных поверхностей строительных конструкций стен и колонн изделиями из пенопласта на битуме | 1 м3 изоляции | 0.2 | 0 | 0.2 |  |  |  | 3774.58 | 638.87 | 143.61 | 59.3 | 2992.1 | 0 | 4.8131 | 0 | 0 | 2654.72 | 1434.16 |  | 56481267 | 819.3069 | 472.83 | 47.6713 | 5.8987 | 298.8057 | 0 | 22.9851 | 0 | 0 | 743.71 | 472.83 | 34.67 | 4.29 | 236.21 | 0 | 18.17 | 0 | 0 | 87 | 47 | 1.047 | 1.019 |  |  | 1 | 47.82 | 14.39 | 6.63 |  |  |  |  | 0 | 1 | ТСН-2001.3 Доп. 79, Сб. 26, т. 29, поз. 1 |  |  | 29 | 0 | 3.26-29-1 | 1 | 30 | 0 | 47.82 | 1 | 1 | 1 | 1 | 1 |  | 87 | 47 |  |  |  | 30 | 0 | 0 | [5 empty] | 0 |  | 0 | 3774.58 | 3194.4 | 718.2 | 295.53 | 14960.49 | 0 | 24.0653 | 0 | 0 | 2654.718 | 1434.158 |  |  |  |  | *1,25*1,1 | *1,25*1,1 | *1,15*1,1 |  | *1,15*1,1 | *1,25*1,1 |  |  |  | 0 | 0 | 1 | 1 |  |  |  | 1013 | 1 м3 изоляции | 1 м3 изоляции | 1 | [6 empty] | 55586465 | 30 | Строительные работы | 0 |  | 1 | 29 | ТСН-2001.3-26. Теплоизоляционные работы | ТСН-2001.3-26-1 |  | Поправка: О.П. п.3.4. 6 Поправка: О.П. п.3.4.30.в |  | 0 | 743.71 | 472.83 | 34.67 | 4.29 | 236.21 | 18.17 | 0 | 0 | [17 empty] | 0 | 0 | 0 |  |  |  |  | 87 | 47 |  |  |  |  | 1 |  | 939905489 | 2 | 1 | 2 | 0 | 0 | 0 | 7863.46 | 7863.46 | 0 | 0 |  | 0 | 3 | 0 |  | 0 | 1 | 0 | 0 | 0 | 0 | 0 | 0
18 | 1 | 1355 |  | 79,1 | 1.1-1-912 | Плита пенополистирольная теплоизоляционная, типа ППС35 | м3 | 0.196 | 0.98 | 0.98 |  |  |  | 363.75 | 363.75 | 0 | 0 | 0 | 0 | 0 | 0 | 0 | 0 | 0 |  | 56481265 | 1821.25 | 1821.25 | 0 | 0 | 0 | 0 | 0 | 0 | 0 | 1821.25 | 1821.25 | 0 | 0 | 0 | 0 | 0 | 0 | 0 | 87 | 47 | 1 | 1.019 |  |  | 1 | 1 | 1 | 1 |  |  |  |  | 3 | 1 | ТСН-2001.1 Доп. 79, Р. 1, о. 1, поз. 912 |  |  | 29 | 0 |  | 0 | 30 | 0 | 1 | 1 | 1 | 1 | 1 | 1 |  | 87 | 47 |  |  |  | 30 | 0 | 0 | [5 empty] | 0 |  | 0 | 363.75 | 1855.85 | 0 | 0 | 0 | 0 | 0 | 0 | 0 | 0 | 0 | [13 empty] | 0 | 0 | 1 | 1 |  |  |  | 1007 | м3 | м3 | 1 | [6 empty] | 55586465 | 30 | Строительные работы | 0 |  | 1 | 29 | ТСН-2001.3-26. Теплоизоляционные работы | ТСН-2001.3-26-1 |  |  |  | 0 | 1821.25 | 1821.25 | 0 | 0 | 0 | 0 | 0 | [18 empty] | 0 | 0 | 0 |  |  |  |  | 87 | 47 |  |  |  |  | 1 |  | -482484867 | 2 | 1 | -2 | 0 | 0 | 0 | 363.75 | 363.75 | 0 | 0 |  | 0 | 3 | 0 |  | 0 | 1 | 0 | 0 | 0 | 0 | 0 | 0
18 | 1 | 1364 |  | 79,1 | 1.1-1-912 | Плита пенополистирольная теплоизоляционная, типа ППС35 | м3 | 0.196 | 0.98 | 0.98 |  |  |  | 1596.86 | 1596.86 | 0 | 0 | 0 | 0 | 0 | 0 | 0 | 0 | 0 |  | 56481267 | 1821.25 | 1821.25 | 0 | 0 | 0 | 0 | 0 | 0 | 0 | 1821.25 | 1821.25 | 0 | 0 | 0 | 0 | 0 | 0 | 0 | 87 | 47 | 1 | 1.019 |  |  | 1 | 1 | 1 | 4.39 |  |  |  |  | 3 | 1 | ТСН-2001.1 Доп. 79, Р. 1, о. 1, поз. 912 |  |  | 29 | 0 | 1.1-1-912 | 1 | 30 | 0 | 1 | 1 | 1 | 1 | 1 | 1 |  | 87 | 47 |  |  |  | 30 | 0 | 0 | [5 empty] | 0 |  | 0 | 1596.86 | 8147.18 | 0 | 0 | 0 | 0 | 0 | 0 | 0 | 0 | 0 | [13 empty] | 0 | 0 | 1 | 1 |  |  |  | 1007 | м3 | м3 | 1 | [6 empty] | 55586465 | 30 | Строительные работы | 0 |  | 1 | 29 | ТСН-2001.3-26. Теплоизоляционные работы | ТСН-2001.3-26-1 |  |  |  | 0 | 1821.25 | 1821.25 | 0 | 0 | 0 | 0 | 0 | [18 empty] | 0 | 0 | 0 |  |  |  |  | 87 | 47 |  |  |  |  | 1 |  | -482484867 | 2 | 1 | 2 | 0 | 0 | 0 | 1596.86 | 1596.86 | 0 | 0 |  | 0 | 3 | 0 |  | 0 | 1 | 0 | 0 | 0 | 0 | 0 | 0
19 | 1 |  |  |  |  | Плита на отм. +2,350 | [19 empty] | 1 | [183 empty] | 0
17 | 1 | 1386 | 1337 | 80 | 3.6-15-1 | Устройство перекрытий безбалочных толщиной до 200 мм на высоте от опорной площади до 6 м | 100 м3 в деле | 0.013 | 0 | 0.013 |  |  |  | 647.29 | 484.34 | 5.86 | 0.64 | 157.09 | 0 | 13.8776 | 0 | 0 | 145.11 | 77.29 |  | 56481265 | 48427.3351 | 36455.16 | 430.4162 | 47.2313 | 11541.7588 | 0 | 1019.59 | 0 | 0 | 45892.11 | 36455.16 | 313.03 | 34.35 | 9123.92 | 0 | 806 | 0 | 0 | 92 | 49 | 1.047 | 1.022 |  |  | 1 | 1 | 1 | 1 |  |  |  |  | 0 | 1 | ТСН-2001.3 Доп. 79, Сб. 6, т. 15, поз. 1 |  |  | 8 | 0 | 3.6-15-1 | 1 | 30 | 0 | 1 | 1 | 1 | 1 | 1 | 1 |  | 92 | 49 |  |  |  | 30 | 0 | 0 | [5 empty] | 0 |  | 0 | 647.29 | 37257.17 | 450.65 | 49.45 | 12084.22 | 0 | 1067.5107 | 0 | 0 | 145.1116 | 77.2877 |  |  |  |  | *1,25*1,1 | *1,25*1,1 | *1,15*1,1 |  | *1,15*1,1 | *1,25*1,1 |  |  |  | 0 | 0 | 1 | 1 |  |  |  | 1013 | 100 м3 в деле | 100 м3 в деле | 1 | [6 empty] | 55586444 | 30 | Строительные работы | 0 |  | 1 | 8 | ТСН-2001.3-6. Бетонные, железобетонные конструкции монолитные | ТСН-2001.3-6-1 |  | Поправка: О.П. п.3.4. 6 Поправка: О.П. п.3.4.30.в |  | 0 | 45892.11 | 36455.16 | 313.03 | 34.35 | 9123.92 | 806 | 0 | 0 | [17 empty] | 0 | 0 | 0 |  |  |  |  | 92 | 49 |  |  |  |  | 1 |  | 1899326940 | 2 | 1 | 2 | 0 | 0 | 0 | 869.69 | 869.69 | 0 | 0 |  | 0 | 3 | 0 |  | 0 | 1 | 0 | 0 | 0 | 0 | 0 | 0
17 | 1 | 1408 | 1356 | 80 | 3.6-15-1 | Устройство перекрытий безбалочных толщиной до 200 мм на высоте от опорной площади до 6 м | 100 м3 в деле | 0.013 | 0 | 0.013 |  |  |  | 10208.06 | 2615.44 | 80.58 | 30.6 | 7512.04 | 0 | 13.8776 | 0 | 0 | 6939.23 | 3695.89 |  | 56481267 | 48427.3351 | 36455.16 | 430.4162 | 47.2313 | 11541.7588 | 0 | 1019.59 | 0 | 0 | 45892.11 | 36455.16 | 313.03 | 34.35 | 9123.92 | 0 | 806 | 0 | 0 | 92 | 49 | 1.047 | 1.022 |  |  | 1 | 47.82 | 13.75 | 5.4 |  |  |  |  | 0 | 1 | ТСН-2001.3 Доп. 79, Сб. 6, т. 15, поз. 1 |  |  | 8 | 0 | 3.6-15-1 | 1 | 30 | 0 | 47.82 | 1 | 1 | 1 | 1 | 1 |  | 92 | 49 |  |  |  | 30 | 0 | 0 | [5 empty] | 0 |  | 0 | 10208.06 | 201188.72 | 6196.44 | 2364.7 | 577867.4 | 0 | 1067.5107 | 0 | 0 | 6939.2288 | 3695.8936 |  |  |  |  | *1,25*1,1 | *1,25*1,1 | *1,15*1,1 |  | *1,15*1,1 | *1,25*1,1 |  |  |  | 0 | 0 | 1 | 1 |  |  |  | 1013 | 100 м3 в деле | 100 м3 в деле | 1 | [6 empty] | 55586444 | 30 | Строительные работы | 0 |  | 1 | 8 | ТСН-2001.3-6. Бетонные, железобетонные конструкции монолитные | ТСН-2001.3-6-1 |  | Поправка: О.П. п.3.4. 6 Поправка: О.П. п.3.4.30.в |  | 0 | 45892.11 | 36455.16 | 313.03 | 34.35 | 9123.92 | 806 | 0 | 0 | [17 empty] | 0 | 0 | 0 |  |  |  |  | 92 | 49 |  |  |  |  | 1 |  | 1899326940 | 2 | 1 | 2 | 0 | 0 | 0 | 20843.18 | 20843.18 | 0 | 0 |  | 0 | 3 | 0 |  | 0 | 1 | 0 | 0 | 0 | 0 | 0 | 0
18 | 1 | 1382 |  | 80,1 | 1.3-4-20 | Арматурные заготовки (стержни, хомуты и т.п.), не собранные в каркасы или сетки, арматурная сталь периодического профиля, класс А-III, диаметр 8 мм | т | 0.03674 | 2.8262 | 2.8262 |  |  |  | 215.67 | 215.67 | 0 | 0 | 0 | 0 | 0 | 0 | 0 | 0 | 0 |  | 56481265 | 5743.69 | 5743.69 | 0 | 0 | 0 | 0 | 0 | 0 | 0 | 5743.69 | 5743.69 | 0 | 0 | 0 | 0 | 0 | 0 | 0 | 92 | 49 | 1 | 1.022 |  |  | 1 | 1 | 1 | 1 |  |  |  |  | 3 | 1 | ТСН-2001.1 Доп. 79, Р. 3, о. 4, поз. 20 |  |  | 8 | 0 |  | 0 | 30 | 0 | 1 | 1 | 1 | 1 | 1 | 1 |  | 92 | 49 |  |  |  | 30 | 0 | 0 | [5 empty] | 0 |  | 0 | 215.67 | 5870.05 | 0 | 0 | 0 | 0 | 0 | 0 | 0 | 0 | 0 | [13 empty] | 0 | 0 | 1 | 1 |  |  |  | 1009 | т | т | 1000 | [6 empty] | 55586444 | 30 | Строительные работы | 0 |  | 1 | 8 | ТСН-2001.3-6. Бетонные, железобетонные конструкции монолитные | ТСН-2001.3-6-1 |  |  |  | 0 | 5743.69 | 5743.69 | 0 | 0 | 0 | 0 | 0 | [18 empty] | 0 | 0 | 0 |  |  |  |  | 92 | 49 |  |  |  |  | 1 |  | -977438433 | 2 | 1 | -2 | 0 | 0 | 0 | 215.67 | 215.67 | 0 | 0 |  | 0 | 3 | 0 |  | 0 | 1 | 0 | 0 | 0 | 0 | 0 | 0
18 | 1 | 1404 |  | 80,1 | 1.3-4-20 | Арматурные заготовки (стержни, хомуты и т.п.), не собранные в каркасы или сетки, арматурная сталь периодического профиля, класс А-III, диаметр 8 мм | т | 0.03674 | 2.8262 | 2.8262 |  |  |  | 3586.59 | 3586.59 | 0 | 0 | 0 | 0 | 0 | 0 | 0 | 0 | 0 |  | 56481267 | 5743.69 | 5743.69 | 0 | 0 | 0 | 0 | 0 | 0 | 0 | 5743.69 | 5743.69 | 0 | 0 | 0 | 0 | 0 | 0 | 0 | 92 | 49 | 1 | 1.022 |  |  | 1 | 1 | 1 | 16.63 |  |  |  |  | 3 | 1 | ТСН-2001.1 Доп. 79, Р. 3, о. 4, поз. 20 |  |  | 8 | 0 | 1.3-4-20 | 1 | 30 | 0 | 1 | 1 | 1 | 1 | 1 | 1 |  | 92 | 49 |  |  |  | 30 | 0 | 0 | [5 empty] | 0 |  | 0 | 3586.59 | 97618.93 | 0 | 0 | 0 | 0 | 0 | 0 | 0 | 0 | 0 | [13 empty] | 0 | 0 | 1 | 1 |  |  |  | 1009 | т | т | 1000 | [6 empty] | 55586444 | 30 | Строительные работы | 0 |  | 1 | 8 | ТСН-2001.3-6. Бетонные, железобетонные конструкции монолитные | ТСН-2001.3-6-1 |  |  |  | 0 | 5743.69 | 5743.69 | 0 | 0 | 0 | 0 | 0 | [18 empty] | 0 | 0 | 0 |  |  |  |  | 92 | 49 |  |  |  |  | 1 |  | -977438433 | 2 | 1 | 2 | 0 | 0 | 0 | 3586.59 | 3586.59 | 0 | 0 |  | 0 | 3 | 0 |  | 0 | 1 | 0 | 0 | 0 | 0 | 0 | 0
18 | 1 | 1383 |  | 80,2 | 1.3-4-22 | Арматурные заготовки (стержни, хомуты и т.п.), не собранные в каркасы или сетки, арматурная сталь периодического профиля, класс А-III, диаметр от 12 до 14 мм | т | 0.09768 | 7.5138 | 7.5138 |  |  |  | 573.39 | 573.39 | 0 | 0 | 0 | 0 | 0 | 0 | 0 | 0 | 0 |  | 56481265 | 5743.69 | 5743.69 | 0 | 0 | 0 | 0 | 0 | 0 | 0 | 5743.69 | 5743.69 | 0 | 0 | 0 | 0 | 0 | 0 | 0 | 92 | 49 | 1 | 1.022 |  |  | 1 | 1 | 1 | 1 |  |  |  |  | 3 | 1 | ТСН-2001.1 Доп. 79, Р. 3, о. 4, поз. 22 |  |  | 8 | 0 |  | 0 | 30 | 0 | 1 | 1 | 1 | 1 | 1 | 1 |  | 92 | 49 |  |  |  | 30 | 0 | 0 | [5 empty] | 0 |  | 0 | 573.39 | 5870.05 | 0 | 0 | 0 | 0 | 0 | 0 | 0 | 0 | 0 | [13 empty] | 0 | 0 | 1 | 1 |  |  |  | 1009 | т | т | 1000 | [6 empty] | 55586444 | 30 | Строительные работы | 0 |  | 1 | 8 | ТСН-2001.3-6. Бетонные, железобетонные конструкции монолитные | ТСН-2001.3-6-1 |  |  |  | 0 | 5743.69 | 5743.69 | 0 | 0 | 0 | 0 | 0 | [18 empty] | 0 | 0 | 0 |  |  |  |  | 92 | 49 |  |  |  |  | 1 |  | 1611312075 | 2 | 1 | -2 | 0 | 0 | 0 | 573.39 | 573.39 | 0 | 0 |  | 0 | 3 | 0 |  | 0 | 1 | 0 | 0 | 0 | 0 | 0 | 0
18 | 1 | 1405 |  | 80,2 | 1.3-4-22 | Арматурные заготовки (стержни, хомуты и т.п.), не собранные в каркасы или сетки, арматурная сталь периодического профиля, класс А-III, диаметр от 12 до 14 мм | т | 0.09768 | 7.5138 | 7.5138 |  |  |  | 9071.03 | 9071.03 | 0 | 0 | 0 | 0 | 0 | 0 | 0 | 0 | 0 |  | 56481267 | 5743.69 | 5743.69 | 0 | 0 | 0 | 0 | 0 | 0 | 0 | 5743.69 | 5743.69 | 0 | 0 | 0 | 0 | 0 | 0 | 0 | 92 | 49 | 1 | 1.022 |  |  | 1 | 1 | 1 | 15.82 |  |  |  |  | 3 | 1 | ТСН-2001.1 Доп. 79, Р. 3, о. 4, поз. 22 |  |  | 8 | 0 | 1.3-4-22 | 1 | 30 | 0 | 1 | 1 | 1 | 1 | 1 | 1 |  | 92 | 49 |  |  |  | 30 | 0 | 0 | [5 empty] | 0 |  | 0 | 9071.03 | 92864.19 | 0 | 0 | 0 | 0 | 0 | 0 | 0 | 0 | 0 | [13 empty] | 0 | 0 | 1 | 1 |  |  |  | 1009 | т | т | 1000 | [6 empty] | 55586444 | 30 | Строительные работы | 0 |  | 1 | 8 | ТСН-2001.3-6. Бетонные, железобетонные конструкции монолитные | ТСН-2001.3-6-1 |  |  |  | 0 | 5743.69 | 5743.69 | 0 | 0 | 0 | 0 | 0 | [18 empty] | 0 | 0 | 0 |  |  |  |  | 92 | 49 |  |  |  |  | 1 |  | 1611312075 | 2 | 1 | 2 | 0 | 0 | 0 | 9071.03 | 9071.03 | 0 | 0 |  | 0 | 3 | 0 |  | 0 | 1 | 0 | 0 | 0 | 0 | 0 | 0
18 | 1 | 1384 |  | 80,3 | 1.3-4-23 | Арматурные заготовки (стержни, хомуты и т.п.), не собранные в каркасы или сетки, арматурная сталь периодического профиля, класс А-III, диаметр от 16 до 18 мм | т | 0.0789 | 6.0692 | 6.0692 |  |  |  | 463.15 | 463.15 | 0 | 0 | 0 | 0 | 0 | 0 | 0 | 0 | 0 |  | 56481265 | 5743.69 | 5743.69 | 0 | 0 | 0 | 0 | 0 | 0 | 0 | 5743.69 | 5743.69 | 0 | 0 | 0 | 0 | 0 | 0 | 0 | 92 | 49 | 1 | 1.022 |  |  | 1 | 1 | 1 | 1 |  |  |  |  | 3 | 1 | ТСН-2001.1 Доп. 79, Р. 3, о. 4, поз. 23 |  |  | 8 | 0 |  | 0 | 30 | 0 | 1 | 1 | 1 | 1 | 1 | 1 |  | 92 | 49 |  |  |  | 30 | 0 | 0 | [5 empty] | 0 |  | 0 | 463.15 | 5870.05 | 0 | 0 | 0 | 0 | 0 | 0 | 0 | 0 | 0 | [13 empty] | 0 | 0 | 1 | 1 |  |  |  | 1009 | т | т | 1000 | [6 empty] | 55586444 | 30 | Строительные работы | 0 |  | 1 | 8 | ТСН-2001.3-6. Бетонные, железобетонные конструкции монолитные | ТСН-2001.3-6-1 |  |  |  | 0 | 5743.69 | 5743.69 | 0 | 0 | 0 | 0 | 0 | [18 empty] | 0 | 0 | 0 |  |  |  |  | 92 | 49 |  |  |  |  | 1 |  | -1581169957 | 2 | 1 | -2 | 0 | 0 | 0 | 463.15 | 463.15 | 0 | 0 |  | 0 | 3 | 0 |  | 0 | 1 | 0 | 0 | 0 | 0 | 0 | 0
18 | 1 | 1406 |  | 80,3 | 1.3-4-23 | Арматурные заготовки (стержни, хомуты и т.п.), не собранные в каркасы или сетки, арматурная сталь периодического профиля, класс А-III, диаметр от 16 до 18 мм | т | 0.0789 | 6.0692 | 6.0692 |  |  |  | 5252.12 | 5252.12 | 0 | 0 | 0 | 0 | 0 | 0 | 0 | 0 | 0 |  | 56481267 | 5743.69 | 5743.69 | 0 | 0 | 0 | 0 | 0 | 0 | 0 | 5743.69 | 5743.69 | 0 | 0 | 0 | 0 | 0 | 0 | 0 | 92 | 49 | 1 | 1.022 |  |  | 1 | 1 | 1 | 11.34 |  |  |  |  | 3 | 1 | ТСН-2001.1 Доп. 79, Р. 3, о. 4, поз. 23 |  |  | 8 | 0 | 1.3-4-23 | 1 | 30 | 0 | 1 | 1 | 1 | 1 | 1 | 1 |  | 92 | 49 |  |  |  | 30 | 0 | 0 | [5 empty] | 0 |  | 0 | 5252.12 | 66566.37 | 0 | 0 | 0 | 0 | 0 | 0 | 0 | 0 | 0 | [13 empty] | 0 | 0 | 1 | 1 |  |  |  | 1009 | т | т | 1000 | [6 empty] | 55586444 | 30 | Строительные работы | 0 |  | 1 | 8 | ТСН-2001.3-6. Бетонные, железобетонные конструкции монолитные | ТСН-2001.3-6-1 |  |  |  | 0 | 5743.69 | 5743.69 | 0 | 0 | 0 | 0 | 0 | [18 empty] | 0 | 0 | 0 |  |  |  |  | 92 | 49 |  |  |  |  | 1 |  | -1581169957 | 2 | 1 | 2 | 0 | 0 | 0 | 5252.12 | 5252.12 | 0 | 0 |  | 0 | 3 | 0 |  | 0 | 1 | 0 | 0 | 0 | 0 | 0 | 0
18 | 1 | 1381 |  | 80,4 | 1.3-4-102 | Каркасы и сетки арматурные пространственные собранные и сваренные (связанные) в арматурные изделия, класс А-III, диаметр 8 мм | т | 0 | 0 | 0 |  |  |  | 0 | 0 | 0 | 0 | 0 | 0 | 0 | 0 | 0 | 0 | 0 |  | 56481265 | 6332.03 | 6332.03 | 0 | 0 | 0 | 0 | 0 | 0 | 0 | 6332.03 | 6332.03 | 0 | 0 | 0 | 0 | 0 | 0 | 0 | 92 | 49 | 1 | 1.022 |  |  | 1 | 1 | 1 | 1 |  |  |  |  | 3 | 1 | ТСН-2001.1 Доп. 79, Р. 3, о. 4, поз. 102 |  |  | 8 | 0 |  | 0 | 30 | 0 | 1 | 1 | 1 | 1 | 1 | 1 |  | 92 | 49 |  |  |  | 30 | 0 | 0 | [5 empty] | 0 |  | 0 | 0 | 6471.33 | 0 | 0 | 0 | 0 | 0 | 0 | 0 | 0 | 0 | [13 empty] | 0 | 0 | 1 | 1 |  |  |  | 1009 | т | т | 1000 | [6 empty] | 55586444 | 30 | Строительные работы | 0 |  | 1 | 8 | ТСН-2001.3-6. Бетонные, железобетонные конструкции монолитные | ТСН-2001.3-6-1 |  |  |  | 0 | 6332.03 | 6332.03 | 0 | 0 | 0 | 0 | 0 | [18 empty] | 0 | 0 | 0 |  |  |  |  | 92 | 49 |  |  |  |  | 1 |  | 72089298 | 2 | 1 | -2 | 0 | 0 | 0 | 0 | 0 | 0 | 0 |  | 0 | 3 | 0 |  | 0 | 1 | 0 | 0 | 0 | 0 | 0 | 0
18 | 1 | 1403 |  | 80,4 | 1.3-4-102 | Каркасы и сетки арматурные пространственные собранные и сваренные (связанные) в арматурные изделия, класс А-III, диаметр 8 мм | т | 0 | 0 | 0 |  |  |  | 0 | 0 | 0 | 0 | 0 | 0 | 0 | 0 | 0 | 0 | 0 |  | 56481267 | 6332.03 | 6332.03 | 0 | 0 | 0 | 0 | 0 | 0 | 0 | 6332.03 | 6332.03 | 0 | 0 | 0 | 0 | 0 | 0 | 0 | 92 | 49 | 1 | 1.022 |  |  | 1 | 1 | 1 | 16.49 |  |  |  |  | 3 | 1 | ТСН-2001.1 Доп. 79, Р. 3, о. 4, поз. 102 |  |  | 8 | 0 | 1.3-4-102 | 1 | 30 | 0 | 1 | 1 | 1 | 1 | 1 | 1 |  | 92 | 49 |  |  |  | 30 | 0 | 0 | [5 empty] | 0 |  | 0 | 0 | 106712.23 | 0 | 0 | 0 | 0 | 0 | 0 | 0 | 0 | 0 | [13 empty] | 0 | 0 | 1 | 1 |  |  |  | 1009 | т | т | 1000 | [6 empty] | 55586444 | 30 | Строительные работы | 0 |  | 1 | 8 | ТСН-2001.3-6. Бетонные, железобетонные конструкции монолитные | ТСН-2001.3-6-1 |  |  |  | 0 | 6332.03 | 6332.03 | 0 | 0 | 0 | 0 | 0 | [18 empty] | 0 | 0 | 0 |  |  |  |  | 92 | 49 |  |  |  |  | 1 |  | 72089298 | 2 | 1 | 2 | 0 | 0 | 0 | 0 | 0 | 0 | 0 |  | 0 | 3 | 0 |  | 0 | 1 | 0 | 0 | 0 | 0 | 0 | 0
18 | 1 | 1380 |  | 80,5 | 1.3-1-41 | Смесь бетонная тяжелого бетона БСТ на гранитном щебне, крупность заполнителя от 5 до 20 мм, класс прочности В25 (М350), П3, F150, W6 | м3 | 1.3195 | 101.5 | 101.5 |  |  |  | 984.06 | 984.06 | 0 | 0 | 0 | 0 | 0 | 0 | 0 | 0 | 0 |  | 56481265 | 729.73 | 729.73 | 0 | 0 | 0 | 0 | 0 | 0 | 0 | 729.73 | 729.73 | 0 | 0 | 0 | 0 | 0 | 0 | 0 | 92 | 49 | 1 | 1.022 |  |  | 1 | 1 | 1 | 1 |  |  |  |  | 3 | 1 | ТСН-2001.1 Доп. 79, Р. 3, о. 1, поз. 41 |  |  | 8 | 0 |  | 0 | 30 | 0 | 1 | 1 | 1 | 1 | 1 | 1 |  | 92 | 49 |  |  |  | 30 | 0 | 0 | [5 empty] | 0 |  | 0 | 984.06 | 745.78 | 0 | 0 | 0 | 0 | 0 | 0 | 0 | 0 | 0 | [13 empty] | 0 | 0 | 1 | 1 |  |  |  | 1007 | м3 | м3 | 1 | [6 empty] | 55586444 | 30 | Строительные работы | 0 |  | 1 | 8 | ТСН-2001.3-6. Бетонные, железобетонные конструкции монолитные | ТСН-2001.3-6-1 |  |  |  | 0 | 729.73 | 729.73 | 0 | 0 | 0 | 0 | 0 | [18 empty] | 0 | 0 | 0 |  |  |  |  | 92 | 49 |  |  |  |  | 1 |  | -1447999952 | 2 | 1 | -2 | 0 | 0 | 0 | 984.06 | 984.06 | 0 | 0 |  | 0 | 3 | 0 |  | 0 | 1 | 0 | 0 | 0 | 0 | 0 | 0
18 | 1 | 1402 |  | 80,5 | 1.3-1-41 | Смесь бетонная тяжелого бетона БСТ на гранитном щебне, крупность заполнителя от 5 до 20 мм, класс прочности В25 (М350), П3, F150, W6 | м3 | 1.3195 | 101.5 | 101.5 |  |  |  | 9919.32 | 9919.32 | 0 | 0 | 0 | 0 | 0 | 0 | 0 | 0 | 0 |  | 56481267 | 729.73 | 729.73 | 0 | 0 | 0 | 0 | 0 | 0 | 0 | 729.73 | 729.73 | 0 | 0 | 0 | 0 | 0 | 0 | 0 | 92 | 49 | 1 | 1.022 |  |  | 1 | 1 | 1 | 10.08 |  |  |  |  | 3 | 1 | ТСН-2001.1 Доп. 79, Р. 3, о. 1, поз. 41 |  |  | 8 | 0 | 1.3-1-41 | 1 | 30 | 0 | 1 | 1 | 1 | 1 | 1 | 1 |  | 92 | 49 |  |  |  | 30 | 0 | 0 | [5 empty] | 0 |  | 0 | 9919.32 | 7517.46 | 0 | 0 | 0 | 0 | 0 | 0 | 0 | 0 | 0 | [13 empty] | 0 | 0 | 1 | 1 |  |  |  | 1007 | м3 | м3 | 1 | [6 empty] | 55586444 | 30 | Строительные работы | 0 |  | 1 | 8 | ТСН-2001.3-6. Бетонные, железобетонные конструкции монолитные | ТСН-2001.3-6-1 |  |  |  | 0 | 729.73 | 729.73 | 0 | 0 | 0 | 0 | 0 | [18 empty] | 0 | 0 | 0 |  |  |  |  | 92 | 49 |  |  |  |  | 1 |  | -1447999952 | 2 | 1 | 2 | 0 | 0 | 0 | 9919.32 | 9919.32 | 0 | 0 |  | 0 | 3 | 0 |  | 0 | 1 | 0 | 0 | 0 | 0 | 0 | 0
17 | 1 | 1417 | 1365 | 81 | 3.26-29-1 | Теплоизоляция холодных поверхностей строительных конструкций стен и колонн изделиями из пенопласта на битуме | 1 м3 изоляции | 0.07 | 0 | 0.07 |  |  |  | 59.12 | 33.73 | 3.49 | 0.43 | 21.9 | 0 | 1.6846 | 0 | 0 | 19.43 | 10.5 |  | 56481265 | 819.3069 | 472.83 | 47.6713 | 5.8987 | 298.8057 | 0 | 22.9851 | 0 | 0 | 743.71 | 472.83 | 34.67 | 4.29 | 236.21 | 0 | 18.17 | 0 | 0 | 87 | 47 | 1.047 | 1.019 |  |  | 1 | 1 | 1 | 1 |  |  |  |  | 0 | 1 | ТСН-2001.3 Доп. 79, Сб. 26, т. 29, поз. 1 |  |  | 29 | 0 | 3.26-29-1 | 1 | 30 | 0 | 1 | 1 | 1 | 1 | 1 | 1 |  | 87 | 47 |  |  |  | 30 | 0 | 0 | [5 empty] | 0 |  | 0 | 59.12 | 481.81 | 49.91 | 6.18 | 312.85 | 0 | 24.0653 | 0 | 0 | 19.4271 | 10.4951 |  |  |  |  | *1,25*1,1 | *1,25*1,1 | *1,15*1,1 |  | *1,15*1,1 | *1,25*1,1 |  |  |  | 0 | 0 | 1 | 1 |  |  |  | 1013 | 1 м3 изоляции | 1 м3 изоляции | 1 | [6 empty] | 55586465 | 30 | Строительные работы | 0 |  | 1 | 29 | ТСН-2001.3-26. Теплоизоляционные работы | ТСН-2001.3-26-1 |  | Поправка: О.П. п.3.4. 6 Поправка: О.П. п.3.4.30.в |  | 0 | 743.71 | 472.83 | 34.67 | 4.29 | 236.21 | 18.17 | 0 | 0 | [17 empty] | 0 | 0 | 0 |  |  |  |  | 87 | 47 |  |  |  |  | 1 |  | 939905489 | 2 | 1 | 2 | 0 | 0 | 0 | 89.05 | 89.05 | 0 | 0 |  | 0 | 3 | 0 |  | 0 | 1 | 0 | 0 | 0 | 0 | 0 | 0
17 | 1 | 1426 | 1374 | 81 | 3.26-29-1 | Теплоизоляция холодных поверхностей строительных конструкций стен и колонн изделиями из пенопласта на битуме | 1 м3 изоляции | 0.07 | 0 | 0.07 |  |  |  | 1321.11 | 223.63 | 50.22 | 20.56 | 1047.26 | 0 | 1.6846 | 0 | 0 | 929 | 501.88 |  | 56481267 | 819.3069 | 472.83 | 47.6713 | 5.8987 | 298.8057 | 0 | 22.9851 | 0 | 0 | 743.71 | 472.83 | 34.67 | 4.29 | 236.21 | 0 | 18.17 | 0 | 0 | 87 | 47 | 1.047 | 1.019 |  |  | 1 | 47.82 | 14.39 | 6.63 |  |  |  |  | 0 | 1 | ТСН-2001.3 Доп. 79, Сб. 26, т. 29, поз. 1 |  |  | 29 | 0 | 3.26-29-1 | 1 | 30 | 0 | 47.82 | 1 | 1 | 1 | 1 | 1 |  | 87 | 47 |  |  |  | 30 | 0 | 0 | [5 empty] | 0 |  | 0 | 1321.11 | 3194.4 | 718.2 | 295.53 | 14960.49 | 0 | 24.0653 | 0 | 0 | 929.0034 | 501.8754 |  |  |  |  | *1,25*1,1 | *1,25*1,1 | *1,15*1,1 |  | *1,15*1,1 | *1,25*1,1 |  |  |  | 0 | 0 | 1 | 1 |  |  |  | 1013 | 1 м3 изоляции | 1 м3 изоляции | 1 | [6 empty] | 55586465 | 30 | Строительные работы | 0 |  | 1 | 29 | ТСН-2001.3-26. Теплоизоляционные работы | ТСН-2001.3-26-1 |  | Поправка: О.П. п.3.4. 6 Поправка: О.П. п.3.4.30.в |  | 0 | 743.71 | 472.83 | 34.67 | 4.29 | 236.21 | 18.17 | 0 | 0 | [17 empty] | 0 | 0 | 0 |  |  |  |  | 87 | 47 |  |  |  |  | 1 |  | 939905489 | 2 | 1 | 2 | 0 | 0 | 0 | 2751.99 | 2751.99 | 0 | 0 |  | 0 | 3 | 0 |  | 0 | 1 | 0 | 0 | 0 | 0 | 0 | 0
18 | 1 | 1417 |  | 81,1 | 1.1-1-912 | Плита пенополистирольная теплоизоляционная, типа ППС35 | м3 | 0.0686 | 0.98 | 0.98 |  |  |  | 127.31 | 127.31 | 0 | 0 | 0 | 0 | 0 | 0 | 0 | 0 | 0 |  | 56481265 | 1821.25 | 1821.25 | 0 | 0 | 0 | 0 | 0 | 0 | 0 | 1821.25 | 1821.25 | 0 | 0 | 0 | 0 | 0 | 0 | 0 | 87 | 47 | 1 | 1.019 |  |  | 1 | 1 | 1 | 1 |  |  |  |  | 3 | 1 | ТСН-2001.1 Доп. 79, Р. 1, о. 1, поз. 912 |  |  | 29 | 0 |  | 0 | 30 | 0 | 1 | 1 | 1 | 1 | 1 | 1 |  | 87 | 47 |  |  |  | 30 | 0 | 0 | [5 empty] | 0 |  | 0 | 127.31 | 1855.85 | 0 | 0 | 0 | 0 | 0 | 0 | 0 | 0 | 0 | [13 empty] | 0 | 0 | 1 | 1 |  |  |  | 1007 | м3 | м3 | 1 | [6 empty] | 55586465 | 30 | Строительные работы | 0 |  | 1 | 29 | ТСН-2001.3-26. Теплоизоляционные работы | ТСН-2001.3-26-1 |  |  |  | 0 | 1821.25 | 1821.25 | 0 | 0 | 0 | 0 | 0 | [18 empty] | 0 | 0 | 0 |  |  |  |  | 87 | 47 |  |  |  |  | 1 |  | -482484867 | 2 | 1 | -2 | 0 | 0 | 0 | 127.31 | 127.31 | 0 | 0 |  | 0 | 3 | 0 |  | 0 | 1 | 0 | 0 | 0 | 0 | 0 | 0
18 | 1 | 1426 |  | 81,1 | 1.1-1-912 | Плита пенополистирольная теплоизоляционная, типа ППС35 | м3 | 0.0686 | 0.98 | 0.98 |  |  |  | 558.89 | 558.89 | 0 | 0 | 0 | 0 | 0 | 0 | 0 | 0 | 0 |  | 56481267 | 1821.25 | 1821.25 | 0 | 0 | 0 | 0 | 0 | 0 | 0 | 1821.25 | 1821.25 | 0 | 0 | 0 | 0 | 0 | 0 | 0 | 87 | 47 | 1 | 1.019 |  |  | 1 | 1 | 1 | 4.39 |  |  |  |  | 3 | 1 | ТСН-2001.1 Доп. 79, Р. 1, о. 1, поз. 912 |  |  | 29 | 0 | 1.1-1-912 | 1 | 30 | 0 | 1 | 1 | 1 | 1 | 1 | 1 |  | 87 | 47 |  |  |  | 30 | 0 | 0 | [5 empty] | 0 |  | 0 | 558.89 | 8147.18 | 0 | 0 | 0 | 0 | 0 | 0 | 0 | 0 | 0 | [13 empty] | 0 | 0 | 1 | 1 |  |  |  | 1007 | м3 | м3 | 1 | [6 empty] | 55586465 | 30 | Строительные работы | 0 |  | 1 | 29 | ТСН-2001.3-26. Теплоизоляционные работы | ТСН-2001.3-26-1 |  |  |  | 0 | 1821.25 | 1821.25 | 0 | 0 | 0 | 0 | 0 | [18 empty] | 0 | 0 | 0 |  |  |  |  | 87 | 47 |  |  |  |  | 1 |  | -482484867 | 2 | 1 | 2 | 0 | 0 | 0 | 558.89 | 558.89 | 0 | 0 |  | 0 | 3 | 0 |  | 0 | 1 | 0 | 0 | 0 | 0 | 0 | 0
19 | 1 |  |  |  |  | Вентшахта в осях Б/22-23. Стены | [19 empty] | 1 | [183 empty] | 0
17 | 1 | 1445 | 1391 | 82 | 3.6-11-8 | Устройство железобетонных стен и перегородок высотой до 6 м толщиной 200 мм | 100 м3 в деле | 0.037 | 0 | 0.037 |  |  |  | 1808.65 | 866.94 | 132.31 | 2.52 | 809.4 | 0 | 70.567 | 0 | 0 | 746.97 | 397.84 |  | 56481265 | 47235.647 | 22926.56 | 3415.335 | 65.1475 | 20893.752 | 0 | 1821.6 | 0 | 0 | 41927.24 | 22926.56 | 2483.88 | 47.38 | 16516.8 | 0 | 1440 | 0 | 0 | 92 | 49 | 1.047 | 1.022 |  |  | 1 | 1 | 1 | 1 |  |  |  |  | 0 | 1 | ТСН-2001.3 Доп. 79, Сб. 6, т. 11, поз. 8 |  |  | 8 | 0 | 3.6-11-8 | 1 | 30 | 0 | 1 | 1 | 1 | 1 | 1 | 1 |  | 92 | 49 |  |  |  | 30 | 0 | 0 | [5 empty] | 0 |  | 0 | 1808.65 | 23430.94 | 3575.86 | 68.21 | 21875.76 | 0 | 1907.2152 | 0 | 0 | 746.9664 | 397.8408 |  |  |  |  | *1,25*1,1 | *1,25*1,1 | *1,15*1,1 |  | *1,15*1,1 | *1,25*1,1 |  |  |  | 0 | 0 | 1 | 1 |  |  |  | 1013 | 100 м3 в деле | 100 м3 в деле | 1 | [6 empty] | 55586444 | 30 | Строительные работы | 0 |  | 1 | 8 | ТСН-2001.3-6. Бетонные, железобетонные конструкции монолитные | ТСН-2001.3-6-1 |  | Поправка: О.П. п.3.4. 6 Поправка: О.П. п.3.4.30.в |  | 0 | 41927.24 | 22926.56 | 2483.88 | 47.38 | 16516.8 | 1440 | 0 | 0 | [17 empty] | 0 | 0 | 0 |  |  |  |  | 92 | 49 |  |  |  |  | 1 |  | -2042792739 | 2 | 1 | 2 | 0 | 0 | 0 | 2953.46 | 2953.46 | 0 | 0 |  | 0 | 3 | 0 |  | 0 | 1 | 0 | 0 | 0 | 0 | 0 | 0
17 | 1 | 1464 | 1408 | 82 | 3.6-11-8 | Устройство железобетонных стен и перегородок высотой до 6 м толщиной 200 мм | 100 м3 в деле | 0.037 | 0 | 0.037 |  |  |  | 45127.51 | 4846.19 | 1575.81 | 120.51 | 38705.51 | 0 | 70.567 | 0 | 0 | 35719.94 | 19024.75 |  | 56481267 | 47235.647 | 22926.56 | 3415.335 | 65.1475 | 20893.752 | 0 | 1821.6 | 0 | 0 | 41927.24 | 22926.56 | 2483.88 | 47.38 | 16516.8 | 0 | 1440 | 0 | 0 | 92 | 49 | 1.047 | 1.022 |  |  | 1 | 47.82 | 11.91 | 5.59 |  |  |  |  | 0 | 1 | ТСН-2001.3 Доп. 79, Сб. 6, т. 11, поз. 8 |  |  | 8 | 0 | 3.6-11-8 | 1 | 30 | 0 | 47.82 | 1 | 1 | 1 | 1 | 1 |  | 92 | 49 |  |  |  | 30 | 0 | 0 | [5 empty] | 0 |  | 0 | 45127.51 | 130978.95 | 42588.49 | 3261.8 | 1046098.84 | 0 | 1907.2152 | 0 | 0 | 35719.9384 | 19024.7498 |  |  |  |  | *1,25*1,1 | *1,25*1,1 | *1,15*1,1 |  | *1,15*1,1 | *1,25*1,1 |  |  |  | 0 | 0 | 1 | 1 |  |  |  | 1013 | 100 м3 в деле | 100 м3 в деле | 1 | [6 empty] | 55586444 | 30 | Строительные работы | 0 |  | 1 | 8 | ТСН-2001.3-6. Бетонные, железобетонные конструкции монолитные | ТСН-2001.3-6-1 |  | Поправка: О.П. п.3.4. 6 Поправка: О.П. п.3.4.30.в |  | 0 | 41927.24 | 22926.56 | 2483.88 | 47.38 | 16516.8 | 1440 | 0 | 0 | [17 empty] | 0 | 0 | 0 |  |  |  |  | 92 | 49 |  |  |  |  | 1 |  | -2042792739 | 2 | 1 | 2 | 0 | 0 | 0 | 99872.2 | 99872.2 | 0 | 0 |  | 0 | 3 | 0 |  | 0 | 1 | 0 | 0 | 0 | 0 | 0 | 0
18 | 1 | 1442 |  | 82,1 | 1.3-4-1 | Арматурные заготовки (стержни, хомуты и т.п.), не собранные в каркасы или сетки, углеродистая сталь общего назначения и арматурная сталь гладкая, класс А-I, диаметр от 6 до 7 мм | т | 0.007 | 0.18919 | 0.18919 |  |  |  | 40.59 | 40.59 | 0 | 0 | 0 | 0 | 0 | 0 | 0 | 0 | 0 |  | 56481265 | 5673.19 | 5673.19 | 0 | 0 | 0 | 0 | 0 | 0 | 0 | 5673.19 | 5673.19 | 0 | 0 | 0 | 0 | 0 | 0 | 0 | 92 | 49 | 1 | 1.022 |  |  | 1 | 1 | 1 | 1 |  |  |  |  | 3 | 1 | ТСН-2001.1 Доп. 79, Р. 3, о. 4, поз. 1 |  |  | 8 | 0 |  | 0 | 30 | 0 | 1 | 1 | 1 | 1 | 1 | 1 |  | 92 | 49 |  |  |  | 30 | 0 | 0 | [5 empty] | 0 |  | 0 | 40.59 | 5798 | 0 | 0 | 0 | 0 | 0 | 0 | 0 | 0 | 0 | [13 empty] | 0 | 0 | 1 | 1 |  |  |  | 1009 | т | т | 1000 | [6 empty] | 55586444 | 30 | Строительные работы | 0 |  | 1 | 8 | ТСН-2001.3-6. Бетонные, железобетонные конструкции монолитные | ТСН-2001.3-6-1 |  |  |  | 0 | 5673.19 | 5673.19 | 0 | 0 | 0 | 0 | 0 | [18 empty] | 0 | 0 | 0 |  |  |  |  | 92 | 49 |  |  |  |  | 1 |  | -182356648 | 2 | 1 | -2 | 0 | 0 | 0 | 40.59 | 40.59 | 0 | 0 |  | 0 | 3 | 0 |  | 0 | 1 | 0 | 0 | 0 | 0 | 0 | 0
18 | 1 | 1461 |  | 82,1 | 1.3-4-1 | Арматурные заготовки (стержни, хомуты и т.п.), не собранные в каркасы или сетки, углеродистая сталь общего назначения и арматурная сталь гладкая, класс А-I, диаметр от 6 до 7 мм | т | 0.007 | 0.18919 | 0.18919 |  |  |  | 694.09 | 694.09 | 0 | 0 | 0 | 0 | 0 | 0 | 0 | 0 | 0 |  | 56481267 | 5673.19 | 5673.19 | 0 | 0 | 0 | 0 | 0 | 0 | 0 | 5673.19 | 5673.19 | 0 | 0 | 0 | 0 | 0 | 0 | 0 | 92 | 49 | 1 | 1.022 |  |  | 1 | 1 | 1 | 17.1 |  |  |  |  | 3 | 1 | ТСН-2001.1 Доп. 79, Р. 3, о. 4, поз. 1 |  |  | 8 | 0 | 1.3-4-1 | 1 | 30 | 0 | 1 | 1 | 1 | 1 | 1 | 1 |  | 92 | 49 |  |  |  | 30 | 0 | 0 | [5 empty] | 0 |  | 0 | 694.09 | 99145.8 | 0 | 0 | 0 | 0 | 0 | 0 | 0 | 0 | 0 | [13 empty] | 0 | 0 | 1 | 1 |  |  |  | 1009 | т | т | 1000 | [6 empty] | 55586444 | 30 | Строительные работы | 0 |  | 1 | 8 | ТСН-2001.3-6. Бетонные, железобетонные конструкции монолитные | ТСН-2001.3-6-1 |  |  |  | 0 | 5673.19 | 5673.19 | 0 | 0 | 0 | 0 | 0 | [18 empty] | 0 | 0 | 0 |  |  |  |  | 92 | 49 |  |  |  |  | 1 |  | -182356648 | 2 | 1 | 2 | 0 | 0 | 0 | 694.09 | 694.09 | 0 | 0 |  | 0 | 3 | 0 |  | 0 | 1 | 0 | 0 | 0 | 0 | 0 | 0
18 | 1 | 1443 |  | 82,2 | 1.3-4-20 | Арматурные заготовки (стержни, хомуты и т.п.), не собранные в каркасы или сетки, арматурная сталь периодического профиля, класс А-III, диаметр 8 мм | т | 0.02589 | 0.69973 | 0.69973 |  |  |  | 151.98 | 151.98 | 0 | 0 | 0 | 0 | 0 | 0 | 0 | 0 | 0 |  | 56481265 | 5743.69 | 5743.69 | 0 | 0 | 0 | 0 | 0 | 0 | 0 | 5743.69 | 5743.69 | 0 | 0 | 0 | 0 | 0 | 0 | 0 | 92 | 49 | 1 | 1.022 |  |  | 1 | 1 | 1 | 1 |  |  |  |  | 3 | 1 | ТСН-2001.1 Доп. 79, Р. 3, о. 4, поз. 20 |  |  | 8 | 0 |  | 0 | 30 | 0 | 1 | 1 | 1 | 1 | 1 | 1 |  | 92 | 49 |  |  |  | 30 | 0 | 0 | [5 empty] | 0 |  | 0 | 151.98 | 5870.05 | 0 | 0 | 0 | 0 | 0 | 0 | 0 | 0 | 0 | [13 empty] | 0 | 0 | 1 | 1 |  |  |  | 1009 | т | т | 1000 | [6 empty] | 55586444 | 30 | Строительные работы | 0 |  | 1 | 8 | ТСН-2001.3-6. Бетонные, железобетонные конструкции монолитные | ТСН-2001.3-6-1 |  |  |  | 0 | 5743.69 | 5743.69 | 0 | 0 | 0 | 0 | 0 | [18 empty] | 0 | 0 | 0 |  |  |  |  | 92 | 49 |  |  |  |  | 1 |  | -977438433 | 2 | 1 | -2 | 0 | 0 | 0 | 151.98 | 151.98 | 0 | 0 |  | 0 | 3 | 0 |  | 0 | 1 | 0 | 0 | 0 | 0 | 0 | 0
18 | 1 | 1462 |  | 82,2 | 1.3-4-20 | Арматурные заготовки (стержни, хомуты и т.п.), не собранные в каркасы или сетки, арматурная сталь периодического профиля, класс А-III, диаметр 8 мм | т | 0.02589 | 0.69973 | 0.69973 |  |  |  | 2527.43 | 2527.43 | 0 | 0 | 0 | 0 | 0 | 0 | 0 | 0 | 0 |  | 56481267 | 5743.69 | 5743.69 | 0 | 0 | 0 | 0 | 0 | 0 | 0 | 5743.69 | 5743.69 | 0 | 0 | 0 | 0 | 0 | 0 | 0 | 92 | 49 | 1 | 1.022 |  |  | 1 | 1 | 1 | 16.63 |  |  |  |  | 3 | 1 | ТСН-2001.1 Доп. 79, Р. 3, о. 4, поз. 20 |  |  | 8 | 0 | 1.3-4-20 | 1 | 30 | 0 | 1 | 1 | 1 | 1 | 1 | 1 |  | 92 | 49 |  |  |  | 30 | 0 | 0 | [5 empty] | 0 |  | 0 | 2527.43 | 97618.93 | 0 | 0 | 0 | 0 | 0 | 0 | 0 | 0 | 0 | [13 empty] | 0 | 0 | 1 | 1 |  |  |  | 1009 | т | т | 1000 | [6 empty] | 55586444 | 30 | Строительные работы | 0 |  | 1 | 8 | ТСН-2001.3-6. Бетонные, железобетонные конструкции монолитные | ТСН-2001.3-6-1 |  |  |  | 0 | 5743.69 | 5743.69 | 0 | 0 | 0 | 0 | 0 | [18 empty] | 0 | 0 | 0 |  |  |  |  | 92 | 49 |  |  |  |  | 1 |  | -977438433 | 2 | 1 | 2 | 0 | 0 | 0 | 2527.43 | 2527.43 | 0 | 0 |  | 0 | 3 | 0 |  | 0 | 1 | 0 | 0 | 0 | 0 | 0 | 0
18 | 1 | 1444 |  | 82,3 | 1.3-4-22 | Арматурные заготовки (стержни, хомуты и т.п.), не собранные в каркасы или сетки, арматурная сталь периодического профиля, класс А-III, диаметр от 12 до 14 мм | т | 0.43164 | 11.6659 | 11.6659 |  |  |  | 2533.75 | 2533.75 | 0 | 0 | 0 | 0 | 0 | 0 | 0 | 0 | 0 |  | 56481265 | 5743.69 | 5743.69 | 0 | 0 | 0 | 0 | 0 | 0 | 0 | 5743.69 | 5743.69 | 0 | 0 | 0 | 0 | 0 | 0 | 0 | 92 | 49 | 1 | 1.022 |  |  | 1 | 1 | 1 | 1 |  |  |  |  | 3 | 1 | ТСН-2001.1 Доп. 79, Р. 3, о. 4, поз. 22 |  |  | 8 | 0 |  | 0 | 30 | 0 | 1 | 1 | 1 | 1 | 1 | 1 |  | 92 | 49 |  |  |  | 30 | 0 | 0 | [5 empty] | 0 |  | 0 | 2533.75 | 5870.05 | 0 | 0 | 0 | 0 | 0 | 0 | 0 | 0 | 0 | [13 empty] | 0 | 0 | 1 | 1 |  |  |  | 1009 | т | т | 1000 | [6 empty] | 55586444 | 30 | Строительные работы | 0 |  | 1 | 8 | ТСН-2001.3-6. Бетонные, железобетонные конструкции монолитные | ТСН-2001.3-6-1 |  |  |  | 0 | 5743.69 | 5743.69 | 0 | 0 | 0 | 0 | 0 | [18 empty] | 0 | 0 | 0 |  |  |  |  | 92 | 49 |  |  |  |  | 1 |  | 1611312075 | 2 | 1 | -2 | 0 | 0 | 0 | 2533.75 | 2533.75 | 0 | 0 |  | 0 | 3 | 0 |  | 0 | 1 | 0 | 0 | 0 | 0 | 0 | 0
18 | 1 | 1463 |  | 82,3 | 1.3-4-22 | Арматурные заготовки (стержни, хомуты и т.п.), не собранные в каркасы или сетки, арматурная сталь периодического профиля, класс А-III, диаметр от 12 до 14 мм | т | 0.43164 | 11.6659 | 11.6659 |  |  |  | 40083.93 | 40083.93 | 0 | 0 | 0 | 0 | 0 | 0 | 0 | 0 | 0 |  | 56481267 | 5743.69 | 5743.69 | 0 | 0 | 0 | 0 | 0 | 0 | 0 | 5743.69 | 5743.69 | 0 | 0 | 0 | 0 | 0 | 0 | 0 | 92 | 49 | 1 | 1.022 |  |  | 1 | 1 | 1 | 15.82 |  |  |  |  | 3 | 1 | ТСН-2001.1 Доп. 79, Р. 3, о. 4, поз. 22 |  |  | 8 | 0 | 1.3-4-22 | 1 | 30 | 0 | 1 | 1 | 1 | 1 | 1 | 1 |  | 92 | 49 |  |  |  | 30 | 0 | 0 | [5 empty] | 0 |  | 0 | 40083.93 | 92864.19 | 0 | 0 | 0 | 0 | 0 | 0 | 0 | 0 | 0 | [13 empty] | 0 | 0 | 1 | 1 |  |  |  | 1009 | т | т | 1000 | [6 empty] | 55586444 | 30 | Строительные работы | 0 |  | 1 | 8 | ТСН-2001.3-6. Бетонные, железобетонные конструкции монолитные | ТСН-2001.3-6-1 |  |  |  | 0 | 5743.69 | 5743.69 | 0 | 0 | 0 | 0 | 0 | [18 empty] | 0 | 0 | 0 |  |  |  |  | 92 | 49 |  |  |  |  | 1 |  | 1611312075 | 2 | 1 | 2 | 0 | 0 | 0 | 40083.93 | 40083.93 | 0 | 0 |  | 0 | 3 | 0 |  | 0 | 1 | 0 | 0 | 0 | 0 | 0 | 0
18 | 1 | 1441 |  | 82,4 | 1.3-1-41 | Смесь бетонная тяжелого бетона БСТ на гранитном щебне, крупность заполнителя от 5 до 20 мм, класс прочности В25 (М350), П3, F150, W6 | м3 | 3.7555 | 101.5 | 101.5 |  |  |  | 2800.79 | 2800.79 | 0 | 0 | 0 | 0 | 0 | 0 | 0 | 0 | 0 |  | 56481265 | 729.73 | 729.73 | 0 | 0 | 0 | 0 | 0 | 0 | 0 | 729.73 | 729.73 | 0 | 0 | 0 | 0 | 0 | 0 | 0 | 92 | 49 | 1 | 1.022 |  |  | 1 | 1 | 1 | 1 |  |  |  |  | 3 | 1 | ТСН-2001.1 Доп. 79, Р. 3, о. 1, поз. 41 |  |  | 8 | 0 |  | 0 | 30 | 0 | 1 | 1 | 1 | 1 | 1 | 1 |  | 92 | 49 |  |  |  | 30 | 0 | 0 | [5 empty] | 0 |  | 0 | 2800.79 | 745.78 | 0 | 0 | 0 | 0 | 0 | 0 | 0 | 0 | 0 | [13 empty] | 0 | 0 | 1 | 1 |  |  |  | 1007 | м3 | м3 | 1 | [6 empty] | 55586444 | 30 | Строительные работы | 0 |  | 1 | 8 | ТСН-2001.3-6. Бетонные, железобетонные конструкции монолитные | ТСН-2001.3-6-1 |  |  |  | 0 | 729.73 | 729.73 | 0 | 0 | 0 | 0 | 0 | [18 empty] | 0 | 0 | 0 |  |  |  |  | 92 | 49 |  |  |  |  | 1 |  | -1447999952 | 2 | 1 | -2 | 0 | 0 | 0 | 2800.79 | 2800.79 | 0 | 0 |  | 0 | 3 | 0 |  | 0 | 1 | 0 | 0 | 0 | 0 | 0 | 0
18 | 1 | 1460 |  | 82,4 | 1.3-1-41 | Смесь бетонная тяжелого бетона БСТ на гранитном щебне, крупность заполнителя от 5 до 20 мм, класс прочности В25 (М350), П3, F150, W6 | м3 | 3.7555 | 101.5 | 101.5 |  |  |  | 28231.96 | 28231.96 | 0 | 0 | 0 | 0 | 0 | 0 | 0 | 0 | 0 |  | 56481267 | 729.73 | 729.73 | 0 | 0 | 0 | 0 | 0 | 0 | 0 | 729.73 | 729.73 | 0 | 0 | 0 | 0 | 0 | 0 | 0 | 92 | 49 | 1 | 1.022 |  |  | 1 | 1 | 1 | 10.08 |  |  |  |  | 3 | 1 | ТСН-2001.1 Доп. 79, Р. 3, о. 1, поз. 41 |  |  | 8 | 0 | 1.3-1-41 | 1 | 30 | 0 | 1 | 1 | 1 | 1 | 1 | 1 |  | 92 | 49 |  |  |  | 30 | 0 | 0 | [5 empty] | 0 |  | 0 | 28231.96 | 7517.46 | 0 | 0 | 0 | 0 | 0 | 0 | 0 | 0 | 0 | [13 empty] | 0 | 0 | 1 | 1 |  |  |  | 1007 | м3 | м3 | 1 | [6 empty] | 55586444 | 30 | Строительные работы | 0 |  | 1 | 8 | ТСН-2001.3-6. Бетонные, железобетонные конструкции монолитные | ТСН-2001.3-6-1 |  |  |  | 0 | 729.73 | 729.73 | 0 | 0 | 0 | 0 | 0 | [18 empty] | 0 | 0 | 0 |  |  |  |  | 92 | 49 |  |  |  |  | 1 |  | -1447999952 | 2 | 1 | 2 | 0 | 0 | 0 | 28231.96 | 28231.96 | 0 | 0 |  | 0 | 3 | 0 |  | 0 | 1 | 0 | 0 | 0 | 0 | 0 | 0
17 | 1 | 1473 | 1417 | 83 | 3.26-29-1 | Теплоизоляция холодных поверхностей строительных конструкций стен и колонн изделиями из пенопласта на битуме | 1 м3 изоляции | 0.2 | 0 | 0.2 |  |  |  | 168.91 | 96.36 | 9.98 | 1.24 | 62.57 | 0 | 4.8131 | 0 | 0 | 55.51 | 29.99 |  | 56481265 | 819.3069 | 472.83 | 47.6713 | 5.8987 | 298.8057 | 0 | 22.9851 | 0 | 0 | 743.71 | 472.83 | 34.67 | 4.29 | 236.21 | 0 | 18.17 | 0 | 0 | 87 | 47 | 1.047 | 1.019 |  |  | 1 | 1 | 1 | 1 |  |  |  |  | 0 | 1 | ТСН-2001.3 Доп. 79, Сб. 26, т. 29, поз. 1 |  |  | 29 | 0 | 3.26-29-1 | 1 | 30 | 0 | 1 | 1 | 1 | 1 | 1 | 1 |  | 87 | 47 |  |  |  | 30 | 0 | 0 | [5 empty] | 0 |  | 0 | 168.91 | 481.81 | 49.91 | 6.18 | 312.85 | 0 | 24.0653 | 0 | 0 | 55.5147 | 29.9907 |  |  |  |  | *1,25*1,1 | *1,25*1,1 | *1,15*1,1 |  | *1,15*1,1 | *1,25*1,1 |  |  |  | 0 | 0 | 1 | 1 |  |  |  | 1013 | 1 м3 изоляции | 1 м3 изоляции | 1 | [6 empty] | 55586465 | 30 | Строительные работы | 0 |  | 1 | 29 | ТСН-2001.3-26. Теплоизоляционные работы | ТСН-2001.3-26-1 |  | Поправка: О.П. п.3.4. 6 Поправка: О.П. п.3.4.30.в |  | 0 | 743.71 | 472.83 | 34.67 | 4.29 | 236.21 | 18.17 | 0 | 0 | [17 empty] | 0 | 0 | 0 |  |  |  |  | 87 | 47 |  |  |  |  | 1 |  | 939905489 | 2 | 1 | 2 | 0 | 0 | 0 | 254.41 | 254.41 | 0 | 0 |  | 0 | 3 | 0 |  | 0 | 1 | 0 | 0 | 0 | 0 | 0 | 0
17 | 1 | 1482 | 1426 | 83 | 3.26-29-1 | Теплоизоляция холодных поверхностей строительных конструкций стен и колонн изделиями из пенопласта на битуме | 1 м3 изоляции | 0.2 | 0 | 0.2 |  |  |  | 3774.58 | 638.87 | 143.61 | 59.3 | 2992.1 | 0 | 4.8131 | 0 | 0 | 2654.72 | 1434.16 |  | 56481267 | 819.3069 | 472.83 | 47.6713 | 5.8987 | 298.8057 | 0 | 22.9851 | 0 | 0 | 743.71 | 472.83 | 34.67 | 4.29 | 236.21 | 0 | 18.17 | 0 | 0 | 87 | 47 | 1.047 | 1.019 |  |  | 1 | 47.82 | 14.39 | 6.63 |  |  |  |  | 0 | 1 | ТСН-2001.3 Доп. 79, Сб. 26, т. 29, поз. 1 |  |  | 29 | 0 | 3.26-29-1 | 1 | 30 | 0 | 47.82 | 1 | 1 | 1 | 1 | 1 |  | 87 | 47 |  |  |  | 30 | 0 | 0 | [5 empty] | 0 |  | 0 | 3774.58 | 3194.4 | 718.2 | 295.53 | 14960.49 | 0 | 24.0653 | 0 | 0 | 2654.718 | 1434.158 |  |  |  |  | *1,25*1,1 | *1,25*1,1 | *1,15*1,1 |  | *1,15*1,1 | *1,25*1,1 |  |  |  | 0 | 0 | 1 | 1 |  |  |  | 1013 | 1 м3 изоляции | 1 м3 изоляции | 1 | [6 empty] | 55586465 | 30 | Строительные работы | 0 |  | 1 | 29 | ТСН-2001.3-26. Теплоизоляционные работы | ТСН-2001.3-26-1 |  | Поправка: О.П. п.3.4. 6 Поправка: О.П. п.3.4.30.в |  | 0 | 743.71 | 472.83 | 34.67 | 4.29 | 236.21 | 18.17 | 0 | 0 | [17 empty] | 0 | 0 | 0 |  |  |  |  | 87 | 47 |  |  |  |  | 1 |  | 939905489 | 2 | 1 | 2 | 0 | 0 | 0 | 7863.46 | 7863.46 | 0 | 0 |  | 0 | 3 | 0 |  | 0 | 1 | 0 | 0 | 0 | 0 | 0 | 0
18 | 1 | 1473 |  | 83,1 | 1.1-1-912 | Плита пенополистирольная теплоизоляционная, типа ППС35 | м3 | 0.196 | 0.98 | 0.98 |  |  |  | 363.75 | 363.75 | 0 | 0 | 0 | 0 | 0 | 0 | 0 | 0 | 0 |  | 56481265 | 1821.25 | 1821.25 | 0 | 0 | 0 | 0 | 0 | 0 | 0 | 1821.25 | 1821.25 | 0 | 0 | 0 | 0 | 0 | 0 | 0 | 87 | 47 | 1 | 1.019 |  |  | 1 | 1 | 1 | 1 |  |  |  |  | 3 | 1 | ТСН-2001.1 Доп. 79, Р. 1, о. 1, поз. 912 |  |  | 29 | 0 |  | 0 | 30 | 0 | 1 | 1 | 1 | 1 | 1 | 1 |  | 87 | 47 |  |  |  | 30 | 0 | 0 | [5 empty] | 0 |  | 0 | 363.75 | 1855.85 | 0 | 0 | 0 | 0 | 0 | 0 | 0 | 0 | 0 | [13 empty] | 0 | 0 | 1 | 1 |  |  |  | 1007 | м3 | м3 | 1 | [6 empty] | 55586465 | 30 | Строительные работы | 0 |  | 1 | 29 | ТСН-2001.3-26. Теплоизоляционные работы | ТСН-2001.3-26-1 |  |  |  | 0 | 1821.25 | 1821.25 | 0 | 0 | 0 | 0 | 0 | [18 empty] | 0 | 0 | 0 |  |  |  |  | 87 | 47 |  |  |  |  | 1 |  | -482484867 | 2 | 1 | -2 | 0 | 0 | 0 | 363.75 | 363.75 | 0 | 0 |  | 0 | 3 | 0 |  | 0 | 1 | 0 | 0 | 0 | 0 | 0 | 0
18 | 1 | 1482 |  | 83,1 | 1.1-1-912 | Плита пенополистирольная теплоизоляционная, типа ППС35 | м3 | 0.196 | 0.98 | 0.98 |  |  |  | 1596.86 | 1596.86 | 0 | 0 | 0 | 0 | 0 | 0 | 0 | 0 | 0 |  | 56481267 | 1821.25 | 1821.25 | 0 | 0 | 0 | 0 | 0 | 0 | 0 | 1821.25 | 1821.25 | 0 | 0 | 0 | 0 | 0 | 0 | 0 | 87 | 47 | 1 | 1.019 |  |  | 1 | 1 | 1 | 4.39 |  |  |  |  | 3 | 1 | ТСН-2001.1 Доп. 79, Р. 1, о. 1, поз. 912 |  |  | 29 | 0 | 1.1-1-912 | 1 | 30 | 0 | 1 | 1 | 1 | 1 | 1 | 1 |  | 87 | 47 |  |  |  | 30 | 0 | 0 | [5 empty] | 0 |  | 0 | 1596.86 | 8147.18 | 0 | 0 | 0 | 0 | 0 | 0 | 0 | 0 | 0 | [13 empty] | 0 | 0 | 1 | 1 |  |  |  | 1007 | м3 | м3 | 1 | [6 empty] | 55586465 | 30 | Строительные работы | 0 |  | 1 | 29 | ТСН-2001.3-26. Теплоизоляционные работы | ТСН-2001.3-26-1 |  |  |  | 0 | 1821.25 | 1821.25 | 0 | 0 | 0 | 0 | 0 | [18 empty] | 0 | 0 | 0 |  |  |  |  | 87 | 47 |  |  |  |  | 1 |  | -482484867 | 2 | 1 | 2 | 0 | 0 | 0 | 1596.86 | 1596.86 | 0 | 0 |  | 0 | 3 | 0 |  | 0 | 1 | 0 | 0 | 0 | 0 | 0 | 0
19 | 1 |  |  |  |  | Плита на отм. +2,350 | [19 empty] | 1 | [183 empty] | 0
17 | 1 | 1503 | 1445 | 84 | 3.6-15-1 | Устройство перекрытий безбалочных толщиной до 200 мм на высоте от опорной площади до 6 м | 100 м3 в деле | 0.013 | 0 | 0.013 |  |  |  | 647.29 | 484.34 | 5.86 | 0.64 | 157.09 | 0 | 13.8776 | 0 | 0 | 145.11 | 77.29 |  | 56481265 | 48427.3351 | 36455.16 | 430.4162 | 47.2313 | 11541.7588 | 0 | 1019.59 | 0 | 0 | 45892.11 | 36455.16 | 313.03 | 34.35 | 9123.92 | 0 | 806 | 0 | 0 | 92 | 49 | 1.047 | 1.022 |  |  | 1 | 1 | 1 | 1 |  |  |  |  | 0 | 1 | ТСН-2001.3 Доп. 79, Сб. 6, т. 15, поз. 1 |  |  | 8 | 0 | 3.6-15-1 | 1 | 30 | 0 | 1 | 1 | 1 | 1 | 1 | 1 |  | 92 | 49 |  |  |  | 30 | 0 | 0 | [5 empty] | 0 |  | 0 | 647.29 | 37257.17 | 450.65 | 49.45 | 12084.22 | 0 | 1067.5107 | 0 | 0 | 145.1116 | 77.2877 |  |  |  |  | *1,25*1,1 | *1,25*1,1 | *1,15*1,1 |  | *1,15*1,1 | *1,25*1,1 |  |  |  | 0 | 0 | 1 | 1 |  |  |  | 1013 | 100 м3 в деле | 100 м3 в деле | 1 | [6 empty] | 55586444 | 30 | Строительные работы | 0 |  | 1 | 8 | ТСН-2001.3-6. Бетонные, железобетонные конструкции монолитные | ТСН-2001.3-6-1 |  | Поправка: О.П. п.3.4. 6 Поправка: О.П. п.3.4.30.в |  | 0 | 45892.11 | 36455.16 | 313.03 | 34.35 | 9123.92 | 806 | 0 | 0 | [17 empty] | 0 | 0 | 0 |  |  |  |  | 92 | 49 |  |  |  |  | 1 |  | 1899326940 | 2 | 1 | 2 | 0 | 0 | 0 | 869.69 | 869.69 | 0 | 0 |  | 0 | 3 | 0 |  | 0 | 1 | 0 | 0 | 0 | 0 | 0 | 0
17 | 1 | 1524 | 1464 | 84 | 3.6-15-1 | Устройство перекрытий безбалочных толщиной до 200 мм на высоте от опорной площади до 6 м | 100 м3 в деле | 0.013 | 0 | 0.013 |  |  |  | 10208.06 | 2615.44 | 80.58 | 30.6 | 7512.04 | 0 | 13.8776 | 0 | 0 | 6939.23 | 3695.89 |  | 56481267 | 48427.3351 | 36455.16 | 430.4162 | 47.2313 | 11541.7588 | 0 | 1019.59 | 0 | 0 | 45892.11 | 36455.16 | 313.03 | 34.35 | 9123.92 | 0 | 806 | 0 | 0 | 92 | 49 | 1.047 | 1.022 |  |  | 1 | 47.82 | 13.75 | 5.4 |  |  |  |  | 0 | 1 | ТСН-2001.3 Доп. 79, Сб. 6, т. 15, поз. 1 |  |  | 8 | 0 | 3.6-15-1 | 1 | 30 | 0 | 47.82 | 1 | 1 | 1 | 1 | 1 |  | 92 | 49 |  |  |  | 30 | 0 | 0 | [5 empty] | 0 |  | 0 | 10208.06 | 201188.72 | 6196.44 | 2364.7 | 577867.4 | 0 | 1067.5107 | 0 | 0 | 6939.2288 | 3695.8936 |  |  |  |  | *1,25*1,1 | *1,25*1,1 | *1,15*1,1 |  | *1,15*1,1 | *1,25*1,1 |  |  |  | 0 | 0 | 1 | 1 |  |  |  | 1013 | 100 м3 в деле | 100 м3 в деле | 1 | [6 empty] | 55586444 | 30 | Строительные работы | 0 |  | 1 | 8 | ТСН-2001.3-6. Бетонные, железобетонные конструкции монолитные | ТСН-2001.3-6-1 |  | Поправка: О.П. п.3.4. 6 Поправка: О.П. п.3.4.30.в |  | 0 | 45892.11 | 36455.16 | 313.03 | 34.35 | 9123.92 | 806 | 0 | 0 | [17 empty] | 0 | 0 | 0 |  |  |  |  | 92 | 49 |  |  |  |  | 1 |  | 1899326940 | 2 | 1 | 2 | 0 | 0 | 0 | 20843.18 | 20843.18 | 0 | 0 |  | 0 | 3 | 0 |  | 0 | 1 | 0 | 0 | 0 | 0 | 0 | 0
18 | 1 | 1499 |  | 84,1 | 1.3-4-20 | Арматурные заготовки (стержни, хомуты и т.п.), не собранные в каркасы или сетки, арматурная сталь периодического профиля, класс А-III, диаметр 8 мм | т | 0.03674 | 2.8262 | 2.8262 |  |  |  | 215.67 | 215.67 | 0 | 0 | 0 | 0 | 0 | 0 | 0 | 0 | 0 |  | 56481265 | 5743.69 | 5743.69 | 0 | 0 | 0 | 0 | 0 | 0 | 0 | 5743.69 | 5743.69 | 0 | 0 | 0 | 0 | 0 | 0 | 0 | 92 | 49 | 1 | 1.022 |  |  | 1 | 1 | 1 | 1 |  |  |  |  | 3 | 1 | ТСН-2001.1 Доп. 79, Р. 3, о. 4, поз. 20 |  |  | 8 | 0 |  | 0 | 30 | 0 | 1 | 1 | 1 | 1 | 1 | 1 |  | 92 | 49 |  |  |  | 30 | 0 | 0 | [5 empty] | 0 |  | 0 | 215.67 | 5870.05 | 0 | 0 | 0 | 0 | 0 | 0 | 0 | 0 | 0 | [13 empty] | 0 | 0 | 1 | 1 |  |  |  | 1009 | т | т | 1000 | [6 empty] | 55586444 | 30 | Строительные работы | 0 |  | 1 | 8 | ТСН-2001.3-6. Бетонные, железобетонные конструкции монолитные | ТСН-2001.3-6-1 |  |  |  | 0 | 5743.69 | 5743.69 | 0 | 0 | 0 | 0 | 0 | [18 empty] | 0 | 0 | 0 |  |  |  |  | 92 | 49 |  |  |  |  | 1 |  | -977438433 | 2 | 1 | -2 | 0 | 0 | 0 | 215.67 | 215.67 | 0 | 0 |  | 0 | 3 | 0 |  | 0 | 1 | 0 | 0 | 0 | 0 | 0 | 0
18 | 1 | 1520 |  | 84,1 | 1.3-4-20 | Арматурные заготовки (стержни, хомуты и т.п.), не собранные в каркасы или сетки, арматурная сталь периодического профиля, класс А-III, диаметр 8 мм | т | 0.03674 | 2.8262 | 2.8262 |  |  |  | 3586.59 | 3586.59 | 0 | 0 | 0 | 0 | 0 | 0 | 0 | 0 | 0 |  | 56481267 | 5743.69 | 5743.69 | 0 | 0 | 0 | 0 | 0 | 0 | 0 | 5743.69 | 5743.69 | 0 | 0 | 0 | 0 | 0 | 0 | 0 | 92 | 49 | 1 | 1.022 |  |  | 1 | 1 | 1 | 16.63 |  |  |  |  | 3 | 1 | ТСН-2001.1 Доп. 79, Р. 3, о. 4, поз. 20 |  |  | 8 | 0 | 1.3-4-20 | 1 | 30 | 0 | 1 | 1 | 1 | 1 | 1 | 1 |  | 92 | 49 |  |  |  | 30 | 0 | 0 | [5 empty] | 0 |  | 0 | 3586.59 | 97618.93 | 0 | 0 | 0 | 0 | 0 | 0 | 0 | 0 | 0 | [13 empty] | 0 | 0 | 1 | 1 |  |  |  | 1009 | т | т | 1000 | [6 empty] | 55586444 | 30 | Строительные работы | 0 |  | 1 | 8 | ТСН-2001.3-6. Бетонные, железобетонные конструкции монолитные | ТСН-2001.3-6-1 |  |  |  | 0 | 5743.69 | 5743.69 | 0 | 0 | 0 | 0 | 0 | [18 empty] | 0 | 0 | 0 |  |  |  |  | 92 | 49 |  |  |  |  | 1 |  | -977438433 | 2 | 1 | 2 | 0 | 0 | 0 | 3586.59 | 3586.59 | 0 | 0 |  | 0 | 3 | 0 |  | 0 | 1 | 0 | 0 | 0 | 0 | 0 | 0
18 | 1 | 1500 |  | 84,2 | 1.3-4-22 | Арматурные заготовки (стержни, хомуты и т.п.), не собранные в каркасы или сетки, арматурная сталь периодического профиля, класс А-III, диаметр от 12 до 14 мм | т | 0.09768 | 7.5138 | 7.5138 |  |  |  | 573.39 | 573.39 | 0 | 0 | 0 | 0 | 0 | 0 | 0 | 0 | 0 |  | 56481265 | 5743.69 | 5743.69 | 0 | 0 | 0 | 0 | 0 | 0 | 0 | 5743.69 | 5743.69 | 0 | 0 | 0 | 0 | 0 | 0 | 0 | 92 | 49 | 1 | 1.022 |  |  | 1 | 1 | 1 | 1 |  |  |  |  | 3 | 1 | ТСН-2001.1 Доп. 79, Р. 3, о. 4, поз. 22 |  |  | 8 | 0 |  | 0 | 30 | 0 | 1 | 1 | 1 | 1 | 1 | 1 |  | 92 | 49 |  |  |  | 30 | 0 | 0 | [5 empty] | 0 |  | 0 | 573.39 | 5870.05 | 0 | 0 | 0 | 0 | 0 | 0 | 0 | 0 | 0 | [13 empty] | 0 | 0 | 1 | 1 |  |  |  | 1009 | т | т | 1000 | [6 empty] | 55586444 | 30 | Строительные работы | 0 |  | 1 | 8 | ТСН-2001.3-6. Бетонные, железобетонные конструкции монолитные | ТСН-2001.3-6-1 |  |  |  | 0 | 5743.69 | 5743.69 | 0 | 0 | 0 | 0 | 0 | [18 empty] | 0 | 0 | 0 |  |  |  |  | 92 | 49 |  |  |  |  | 1 |  | 1611312075 | 2 | 1 | -2 | 0 | 0 | 0 | 573.39 | 573.39 | 0 | 0 |  | 0 | 3 | 0 |  | 0 | 1 | 0 | 0 | 0 | 0 | 0 | 0
18 | 1 | 1521 |  | 84,2 | 1.3-4-22 | Арматурные заготовки (стержни, хомуты и т.п.), не собранные в каркасы или сетки, арматурная сталь периодического профиля, класс А-III, диаметр от 12 до 14 мм | т | 0.09768 | 7.5138 | 7.5138 |  |  |  | 9071.03 | 9071.03 | 0 | 0 | 0 | 0 | 0 | 0 | 0 | 0 | 0 |  | 56481267 | 5743.69 | 5743.69 | 0 | 0 | 0 | 0 | 0 | 0 | 0 | 5743.69 | 5743.69 | 0 | 0 | 0 | 0 | 0 | 0 | 0 | 92 | 49 | 1 | 1.022 |  |  | 1 | 1 | 1 | 15.82 |  |  |  |  | 3 | 1 | ТСН-2001.1 Доп. 79, Р. 3, о. 4, поз. 22 |  |  | 8 | 0 | 1.3-4-22 | 1 | 30 | 0 | 1 | 1 | 1 | 1 | 1 | 1 |  | 92 | 49 |  |  |  | 30 | 0 | 0 | [5 empty] | 0 |  | 0 | 9071.03 | 92864.19 | 0 | 0 | 0 | 0 | 0 | 0 | 0 | 0 | 0 | [13 empty] | 0 | 0 | 1 | 1 |  |  |  | 1009 | т | т | 1000 | [6 empty] | 55586444 | 30 | Строительные работы | 0 |  | 1 | 8 | ТСН-2001.3-6. Бетонные, железобетонные конструкции монолитные | ТСН-2001.3-6-1 |  |  |  | 0 | 5743.69 | 5743.69 | 0 | 0 | 0 | 0 | 0 | [18 empty] | 0 | 0 | 0 |  |  |  |  | 92 | 49 |  |  |  |  | 1 |  | 1611312075 | 2 | 1 | 2 | 0 | 0 | 0 | 9071.03 | 9071.03 | 0 | 0 |  | 0 | 3 | 0 |  | 0 | 1 | 0 | 0 | 0 | 0 | 0 | 0
18 | 1 | 1501 |  | 84,3 | 1.3-4-23 | Арматурные заготовки (стержни, хомуты и т.п.), не собранные в каркасы или сетки, арматурная сталь периодического профиля, класс А-III, диаметр от 16 до 18 мм | т | 0.0789 | 6.0692 | 6.0692 |  |  |  | 463.15 | 463.15 | 0 | 0 | 0 | 0 | 0 | 0 | 0 | 0 | 0 |  | 56481265 | 5743.69 | 5743.69 | 0 | 0 | 0 | 0 | 0 | 0 | 0 | 5743.69 | 5743.69 | 0 | 0 | 0 | 0 | 0 | 0 | 0 | 92 | 49 | 1 | 1.022 |  |  | 1 | 1 | 1 | 1 |  |  |  |  | 3 | 1 | ТСН-2001.1 Доп. 79, Р. 3, о. 4, поз. 23 |  |  | 8 | 0 |  | 0 | 30 | 0 | 1 | 1 | 1 | 1 | 1 | 1 |  | 92 | 49 |  |  |  | 30 | 0 | 0 | [5 empty] | 0 |  | 0 | 463.15 | 5870.05 | 0 | 0 | 0 | 0 | 0 | 0 | 0 | 0 | 0 | [13 empty] | 0 | 0 | 1 | 1 |  |  |  | 1009 | т | т | 1000 | [6 empty] | 55586444 | 30 | Строительные работы | 0 |  | 1 | 8 | ТСН-2001.3-6. Бетонные, железобетонные конструкции монолитные | ТСН-2001.3-6-1 |  |  |  | 0 | 5743.69 | 5743.69 | 0 | 0 | 0 | 0 | 0 | [18 empty] | 0 | 0 | 0 |  |  |  |  | 92 | 49 |  |  |  |  | 1 |  | -1581169957 | 2 | 1 | -2 | 0 | 0 | 0 | 463.15 | 463.15 | 0 | 0 |  | 0 | 3 | 0 |  | 0 | 1 | 0 | 0 | 0 | 0 | 0 | 0
18 | 1 | 1522 |  | 84,3 | 1.3-4-23 | Арматурные заготовки (стержни, хомуты и т.п.), не собранные в каркасы или сетки, арматурная сталь периодического профиля, класс А-III, диаметр от 16 до 18 мм | т | 0.0789 | 6.0692 | 6.0692 |  |  |  | 5252.12 | 5252.12 | 0 | 0 | 0 | 0 | 0 | 0 | 0 | 0 | 0 |  | 56481267 | 5743.69 | 5743.69 | 0 | 0 | 0 | 0 | 0 | 0 | 0 | 5743.69 | 5743.69 | 0 | 0 | 0 | 0 | 0 | 0 | 0 | 92 | 49 | 1 | 1.022 |  |  | 1 | 1 | 1 | 11.34 |  |  |  |  | 3 | 1 | ТСН-2001.1 Доп. 79, Р. 3, о. 4, поз. 23 |  |  | 8 | 0 | 1.3-4-23 | 1 | 30 | 0 | 1 | 1 | 1 | 1 | 1 | 1 |  | 92 | 49 |  |  |  | 30 | 0 | 0 | [5 empty] | 0 |  | 0 | 5252.12 | 66566.37 | 0 | 0 | 0 | 0 | 0 | 0 | 0 | 0 | 0 | [13 empty] | 0 | 0 | 1 | 1 |  |  |  | 1009 | т | т | 1000 | [6 empty] | 55586444 | 30 | Строительные работы | 0 |  | 1 | 8 | ТСН-2001.3-6. Бетонные, железобетонные конструкции монолитные | ТСН-2001.3-6-1 |  |  |  | 0 | 5743.69 | 5743.69 | 0 | 0 | 0 | 0 | 0 | [18 empty] | 0 | 0 | 0 |  |  |  |  | 92 | 49 |  |  |  |  | 1 |  | -1581169957 | 2 | 1 | 2 | 0 | 0 | 0 | 5252.12 | 5252.12 | 0 | 0 |  | 0 | 3 | 0 |  | 0 | 1 | 0 | 0 | 0 | 0 | 0 | 0
18 | 1 | 1498 |  | 84,4 | 1.3-1-41 | Смесь бетонная тяжелого бетона БСТ на гранитном щебне, крупность заполнителя от 5 до 20 мм, класс прочности В25 (М350), П3, F150, W6 | м3 | 1.3195 | 101.5 | 101.5 |  |  |  | 984.06 | 984.06 | 0 | 0 | 0 | 0 | 0 | 0 | 0 | 0 | 0 |  | 56481265 | 729.73 | 729.73 | 0 | 0 | 0 | 0 | 0 | 0 | 0 | 729.73 | 729.73 | 0 | 0 | 0 | 0 | 0 | 0 | 0 | 92 | 49 | 1 | 1.022 |  |  | 1 | 1 | 1 | 1 |  |  |  |  | 3 | 1 | ТСН-2001.1 Доп. 79, Р. 3, о. 1, поз. 41 |  |  | 8 | 0 |  | 0 | 30 | 0 | 1 | 1 | 1 | 1 | 1 | 1 |  | 92 | 49 |  |  |  | 30 | 0 | 0 | [5 empty] | 0 |  | 0 | 984.06 | 745.78 | 0 | 0 | 0 | 0 | 0 | 0 | 0 | 0 | 0 | [13 empty] | 0 | 0 | 1 | 1 |  |  |  | 1007 | м3 | м3 | 1 | [6 empty] | 55586444 | 30 | Строительные работы | 0 |  | 1 | 8 | ТСН-2001.3-6. Бетонные, железобетонные конструкции монолитные | ТСН-2001.3-6-1 |  |  |  | 0 | 729.73 | 729.73 | 0 | 0 | 0 | 0 | 0 | [18 empty] | 0 | 0 | 0 |  |  |  |  | 92 | 49 |  |  |  |  | 1 |  | -1447999952 | 2 | 1 | -2 | 0 | 0 | 0 | 984.06 | 984.06 | 0 | 0 |  | 0 | 3 | 0 |  | 0 | 1 | 0 | 0 | 0 | 0 | 0 | 0
18 | 1 | 1519 |  | 84,4 | 1.3-1-41 | Смесь бетонная тяжелого бетона БСТ на гранитном щебне, крупность заполнителя от 5 до 20 мм, класс прочности В25 (М350), П3, F150, W6 | м3 | 1.3195 | 101.5 | 101.5 |  |  |  | 9919.32 | 9919.32 | 0 | 0 | 0 | 0 | 0 | 0 | 0 | 0 | 0 |  | 56481267 | 729.73 | 729.73 | 0 | 0 | 0 | 0 | 0 | 0 | 0 | 729.73 | 729.73 | 0 | 0 | 0 | 0 | 0 | 0 | 0 | 92 | 49 | 1 | 1.022 |  |  | 1 | 1 | 1 | 10.08 |  |  |  |  | 3 | 1 | ТСН-2001.1 Доп. 79, Р. 3, о. 1, поз. 41 |  |  | 8 | 0 | 1.3-1-41 | 1 | 30 | 0 | 1 | 1 | 1 | 1 | 1 | 1 |  | 92 | 49 |  |  |  | 30 | 0 | 0 | [5 empty] | 0 |  | 0 | 9919.32 | 7517.46 | 0 | 0 | 0 | 0 | 0 | 0 | 0 | 0 | 0 | [13 empty] | 0 | 0 | 1 | 1 |  |  |  | 1007 | м3 | м3 | 1 | [6 empty] | 55586444 | 30 | Строительные работы | 0 |  | 1 | 8 | ТСН-2001.3-6. Бетонные, железобетонные конструкции монолитные | ТСН-2001.3-6-1 |  |  |  | 0 | 729.73 | 729.73 | 0 | 0 | 0 | 0 | 0 | [18 empty] | 0 | 0 | 0 |  |  |  |  | 92 | 49 |  |  |  |  | 1 |  | -1447999952 | 2 | 1 | 2 | 0 | 0 | 0 | 9919.32 | 9919.32 | 0 | 0 |  | 0 | 3 | 0 |  | 0 | 1 | 0 | 0 | 0 | 0 | 0 | 0
17 | 1 | 1533 | 1473 | 85 | 3.26-29-1 | Теплоизоляция холодных поверхностей строительных конструкций стен и колонн изделиями из пенопласта на битуме | 1 м3 изоляции | 0.07 | 0 | 0.07 |  |  |  | 59.12 | 33.73 | 3.49 | 0.43 | 21.9 | 0 | 1.6846 | 0 | 0 | 19.43 | 10.5 |  | 56481265 | 819.3069 | 472.83 | 47.6713 | 5.8987 | 298.8057 | 0 | 22.9851 | 0 | 0 | 743.71 | 472.83 | 34.67 | 4.29 | 236.21 | 0 | 18.17 | 0 | 0 | 87 | 47 | 1.047 | 1.019 |  |  | 1 | 1 | 1 | 1 |  |  |  |  | 0 | 1 | ТСН-2001.3 Доп. 79, Сб. 26, т. 29, поз. 1 |  |  | 29 | 0 | 3.26-29-1 | 1 | 30 | 0 | 1 | 1 | 1 | 1 | 1 | 1 |  | 87 | 47 |  |  |  | 30 | 0 | 0 | [5 empty] | 0 |  | 0 | 59.12 | 481.81 | 49.91 | 6.18 | 312.85 | 0 | 24.0653 | 0 | 0 | 19.4271 | 10.4951 |  |  |  |  | *1,25*1,1 | *1,25*1,1 | *1,15*1,1 |  | *1,15*1,1 | *1,25*1,1 |  |  |  | 0 | 0 | 1 | 1 |  |  |  | 1013 | 1 м3 изоляции | 1 м3 изоляции | 1 | [6 empty] | 55586465 | 30 | Строительные работы | 0 |  | 1 | 29 | ТСН-2001.3-26. Теплоизоляционные работы | ТСН-2001.3-26-1 |  | Поправка: О.П. п.3.4. 6 Поправка: О.П. п.3.4.30.в |  | 0 | 743.71 | 472.83 | 34.67 | 4.29 | 236.21 | 18.17 | 0 | 0 | [17 empty] | 0 | 0 | 0 |  |  |  |  | 87 | 47 |  |  |  |  | 1 |  | 939905489 | 2 | 1 | 2 | 0 | 0 | 0 | 89.05 | 89.05 | 0 | 0 |  | 0 | 3 | 0 |  | 0 | 1 | 0 | 0 | 0 | 0 | 0 | 0
17 | 1 | 1542 | 1482 | 85 | 3.26-29-1 | Теплоизоляция холодных поверхностей строительных конструкций стен и колонн изделиями из пенопласта на битуме | 1 м3 изоляции | 0.07 | 0 | 0.07 |  |  |  | 1321.11 | 223.63 | 50.22 | 20.56 | 1047.26 | 0 | 1.6846 | 0 | 0 | 929 | 501.88 |  | 56481267 | 819.3069 | 472.83 | 47.6713 | 5.8987 | 298.8057 | 0 | 22.9851 | 0 | 0 | 743.71 | 472.83 | 34.67 | 4.29 | 236.21 | 0 | 18.17 | 0 | 0 | 87 | 47 | 1.047 | 1.019 |  |  | 1 | 47.82 | 14.39 | 6.63 |  |  |  |  | 0 | 1 | ТСН-2001.3 Доп. 79, Сб. 26, т. 29, поз. 1 |  |  | 29 | 0 | 3.26-29-1 | 1 | 30 | 0 | 47.82 | 1 | 1 | 1 | 1 | 1 |  | 87 | 47 |  |  |  | 30 | 0 | 0 | [5 empty] | 0 |  | 0 | 1321.11 | 3194.4 | 718.2 | 295.53 | 14960.49 | 0 | 24.0653 | 0 | 0 | 929.0034 | 501.8754 |  |  |  |  | *1,25*1,1 | *1,25*1,1 | *1,15*1,1 |  | *1,15*1,1 | *1,25*1,1 |  |  |  | 0 | 0 | 1 | 1 |  |  |  | 1013 | 1 м3 изоляции | 1 м3 изоляции | 1 | [6 empty] | 55586465 | 30 | Строительные работы | 0 |  | 1 | 29 | ТСН-2001.3-26. Теплоизоляционные работы | ТСН-2001.3-26-1 |  | Поправка: О.П. п.3.4. 6 Поправка: О.П. п.3.4.30.в |  | 0 | 743.71 | 472.83 | 34.67 | 4.29 | 236.21 | 18.17 | 0 | 0 | [17 empty] | 0 | 0 | 0 |  |  |  |  | 87 | 47 |  |  |  |  | 1 |  | 939905489 | 2 | 1 | 2 | 0 | 0 | 0 | 2751.99 | 2751.99 | 0 | 0 |  | 0 | 3 | 0 |  | 0 | 1 | 0 | 0 | 0 | 0 | 0 | 0
18 | 1 | 1533 |  | 85,1 | 1.1-1-912 | Плита пенополистирольная теплоизоляционная, типа ППС35 | м3 | 0.0686 | 0.98 | 0.98 |  |  |  | 127.31 | 127.31 | 0 | 0 | 0 | 0 | 0 | 0 | 0 | 0 | 0 |  | 56481265 | 1821.25 | 1821.25 | 0 | 0 | 0 | 0 | 0 | 0 | 0 | 1821.25 | 1821.25 | 0 | 0 | 0 | 0 | 0 | 0 | 0 | 87 | 47 | 1 | 1.019 |  |  | 1 | 1 | 1 | 1 |  |  |  |  | 3 | 1 | ТСН-2001.1 Доп. 79, Р. 1, о. 1, поз. 912 |  |  | 29 | 0 |  | 0 | 30 | 0 | 1 | 1 | 1 | 1 | 1 | 1 |  | 87 | 47 |  |  |  | 30 | 0 | 0 | [5 empty] | 0 |  | 0 | 127.31 | 1855.85 | 0 | 0 | 0 | 0 | 0 | 0 | 0 | 0 | 0 | [13 empty] | 0 | 0 | 1 | 1 |  |  |  | 1007 | м3 | м3 | 1 | [6 empty] | 55586465 | 30 | Строительные работы | 0 |  | 1 | 29 | ТСН-2001.3-26. Теплоизоляционные работы | ТСН-2001.3-26-1 |  |  |  | 0 | 1821.25 | 1821.25 | 0 | 0 | 0 | 0 | 0 | [18 empty] | 0 | 0 | 0 |  |  |  |  | 87 | 47 |  |  |  |  | 1 |  | -482484867 | 2 | 1 | -2 | 0 | 0 | 0 | 127.31 | 127.31 | 0 | 0 |  | 0 | 3 | 0 |  | 0 | 1 | 0 | 0 | 0 | 0 | 0 | 0
18 | 1 | 1542 |  | 85,1 | 1.1-1-912 | Плита пенополистирольная теплоизоляционная, типа ППС35 | м3 | 0.0686 | 0.98 | 0.98 |  |  |  | 558.89 | 558.89 | 0 | 0 | 0 | 0 | 0 | 0 | 0 | 0 | 0 |  | 56481267 | 1821.25 | 1821.25 | 0 | 0 | 0 | 0 | 0 | 0 | 0 | 1821.25 | 1821.25 | 0 | 0 | 0 | 0 | 0 | 0 | 0 | 87 | 47 | 1 | 1.019 |  |  | 1 | 1 | 1 | 4.39 |  |  |  |  | 3 | 1 | ТСН-2001.1 Доп. 79, Р. 1, о. 1, поз. 912 |  |  | 29 | 0 | 1.1-1-912 | 1 | 30 | 0 | 1 | 1 | 1 | 1 | 1 | 1 |  | 87 | 47 |  |  |  | 30 | 0 | 0 | [5 empty] | 0 |  | 0 | 558.89 | 8147.18 | 0 | 0 | 0 | 0 | 0 | 0 | 0 | 0 | 0 | [13 empty] | 0 | 0 | 1 | 1 |  |  |  | 1007 | м3 | м3 | 1 | [6 empty] | 55586465 | 30 | Строительные работы | 0 |  | 1 | 29 | ТСН-2001.3-26. Теплоизоляционные работы | ТСН-2001.3-26-1 |  |  |  | 0 | 1821.25 | 1821.25 | 0 | 0 | 0 | 0 | 0 | [18 empty] | 0 | 0 | 0 |  |  |  |  | 87 | 47 |  |  |  |  | 1 |  | -482484867 | 2 | 1 | 2 | 0 | 0 | 0 | 558.89 | 558.89 | 0 | 0 |  | 0 | 3 | 0 |  | 0 | 1 | 0 | 0 | 0 | 0 | 0 | 0
51 | 1 | 4 | 1332 |  |  | Замена вентиляционных шахт в осях Б/1-2 и Б/22-23 (КР-23) | 0 | [6 empty] | 21876.82 | 19471.62 | 303.28 | 9.66 | 2101.92 | 0 | 181.8845 | 0 | 0 | 1934.04 | 1031.24 |  |  | 21876.82 | 19471.62 | 303.28 | 9.66 | 2101.92 | 0 | 181.8845 | 0 | 0 | 1934.04 | 1031.24 |  |  | 0 | 0 | 0 | 24842.1 | 24842.1 | 0 | 0 | 19471.62 | 19471.62 | 0 | 19471.62 | 0 | 0 | 0 | 0 | 0 | [19 empty] | 0 | 0 | 0 | 24842.1 | 24842.1 | 0 | 0 | 19471.62 | 19471.62 | 0 | 19471.62 | 0 | 0 | 0 | 0 | 0 | [19 empty] | 323906.96 | 219692.7 | 3700.44 | 461.94 | 100513.82 | 0 | 181.8845 | 0 | 0 | 92485.78 | 49313.36 |  |  | 323906.96 | 219692.7 | 3700.44 | 461.94 | 100513.82 | 0 | 181.8845 | 0 | 0 | 92485.78 | 49313.36 |  |  | 0 | 0 | 0 | 465706.1 | 465706.1 | 0 | 0 | 219692.7 | 219692.7 | 0 | 219692.7 | 0 | 0 | 0 | 0 | 0 | [19 empty] | 0 | 0 | 0 | 465706.1 | 465706.1 | 0 | 0 | 219692.7 | 219692.7 | 0 | 219692.7 | 0 | 0 | 0 | 0 | 0 | [18 empty] | 0
50 | 0 | 0 | 1 | 201 | 21876.82 | ПЗ | Прямые затраты |  |  | 201 | 1 | 3 |  | 2 | 323906.96 | [6 empty] | 21876.82 | 1 | 21876.82 | 323906.96 | 1 | 323906.96
50 | 0 | 0 | 1 | 202 | 19471.62 | СтМатОб | Стоимость материальных ресурсов (всего) |  |  | 202 | 2 | 3 |  | 2 | 219692.7 | [6 empty] | 19471.62 | 1 | 19471.62 | 219692.7 | 1 | 219692.7
50 | 0 | 0 | 1 | 222 | 0 | СтМатОбЗак | Стоимость материалов и оборудования заказчика |  |  | 222 | 3 | 3 |  | 2 | 0 | [6 empty] | 0 | 1 | 0 | 0 | 1 | 0
50 | 0 | 0 | 1 | 225 | 19471.62 | СтМатОбПод | Стоимость материалов и оборудования подрядчика |  |  | 225 | 4 | 3 |  | 2 | 219692.7 | [6 empty] | 19471.62 | 1 | 19471.62 | 219692.7 | 1 | 219692.7
50 | 0 | 0 | 1 | 226 | 19471.62 | СтМат | Стоимость материалов (всего) |  |  | 226 | 5 | 3 |  | 2 | 219692.7 | [6 empty] | 19471.62 | 1 | 19471.62 | 219692.7 | 1 | 219692.7
50 | 0 | 0 | 1 | 227 | 0 | СтМатЗак | Стоимость материалов заказчика |  |  | 227 | 6 | 3 |  | 2 | 0 | [6 empty] | 0 | 1 | 0 | 0 | 1 | 0
50 | 0 | 0 | 1 | 228 | 19471.62 | СтМатПод | Стоимость материалов подрядчика |  |  | 228 | 7 | 3 |  | 2 | 219692.7 | [6 empty] | 19471.62 | 1 | 19471.62 | 219692.7 | 1 | 219692.7
50 | 0 | 0 | 1 | 216 | 0 | Оборуд | Стоимость оборудования (всего) |  |  | 216 | 8 | 3 |  | 2 | 0 | [6 empty] | 0 | 1 | 0 | 0 | 1 | 0
50 | 0 | 0 | 1 | 223 | 0 | ОборудЗак | Стоимость оборудования заказчика |  |  | 223 | 9 | 3 |  | 2 | 0 | [6 empty] | 0 | 1 | 0 | 0 | 1 | 0
50 | 0 | 0 | 1 | 229 | 0 | ОборудПод | Стоимость оборудования подрядчика |  |  | 229 | 10 | 3 |  | 2 | 0 | [6 empty] | 0 | 1 | 0 | 0 | 1 | 0
50 | 0 | 0 | 1 | 203 | 303.28 | ЭММ | Эксплуатация машин |  |  | 203 | 11 | 3 |  | 2 | 3700.44 | [6 empty] | 303.28 | 1 | 303.28 | 3700.44 | 1 | 3700.44
50 | 0 | 0 | 1 | 231 | 0 | ЭММсНРиСП | Эксплуатация машин по ТСН-2001.16 |  |  | 231 | 12 | 3 |  | 2 | 0 | [6 empty] | 0 | 1 | 0 | 0 | 1 | 0
50 | 0 | 0 | 1 | 204 | 9.66 | ЗПМ | ЗП машинистов |  |  | 204 | 13 | 3 |  | 2 | 461.94 | [6 empty] | 9.66 | 1 | 9.66 | 461.94 | 1 | 461.94
50 | 0 | 0 | 1 | 205 | 2101.92 | ОЗП | Основная ЗП рабочих |  |  | 205 | 14 | 3 |  | 2 | 100513.82 | [6 empty] | 2101.92 | 1 | 2101.92 | 100513.82 | 1 | 100513.82
50 | 0 | 0 | 1 | 232 | 0 | ОЗПсНРиСП | Основная ЗП рабочих по ТСН-2001.16 |  |  | 232 | 15 | 3 |  | 2 | 0 | [6 empty] | 0 | 1 | 0 | 0 | 1 | 0
50 | 0 | 0 | 1 | 214 | 24842.1 | Строит | Строительные работы с НР и СП |  |  | 214 | 16 | 3 |  | 2 | 465706.1 | [6 empty] | 24842.1 | 1 | 24842.1 | 465706.1 | 1 | 465706.1
50 | 0 | 0 | 1 | 215 | 0 | Монтаж | Монтажные работы с НР и СП |  |  | 215 | 17 | 3 |  | 2 | 0 | [6 empty] | 0 | 1 | 0 | 0 | 1 | 0
50 | 0 | 0 | 1 | 217 | 0 | Прочие | Прочие работы с НР и СП |  |  | 217 | 18 | 3 |  | 2 | 0 | [6 empty] | 0 | 1 | 0 | 0 | 1 | 0
50 | 0 | 0 | 1 | 230 | 0 | ПрочиеЗатр | Прочие затраты по ТСН-2001.16 |  |  | 230 | 19 | 3 |  | 2 | 0 | [6 empty] | 0 | 1 | 0 | 0 | 1 | 0
50 | 0 | 0 | 1 | 206 | 0 | ВозврМат | Возврат материалов |  |  | 206 | 20 | 3 |  | 2 | 0 | [6 empty] | 0 | 1 | 0 | 0 | 1 | 0
50 | 0 | 0 | 1 | 207 | 181.8845 | ТрудСтр | Трудозатраты строителей |  |  | 207 | 21 | 3 |  | -1 | 181.8845 | [6 empty] | 181.8845 | 1 | 181.8845 | 181.8845 | 1 | 181.8845
50 | 0 | 0 | 1 | 208 | 0 | ТрудМаш | Трудозатраты машинистов |  |  | 208 | 22 | 3 |  | -1 | 0 | [6 empty] | 0 | 1 | 0 | 0 | 1 | 0
50 | 0 | 0 | 1 | 209 | 0 | ТранспМат | Транспорт материалов |  |  | 209 | 23 | 3 |  | 2 | 0 | [6 empty] | 0 | 1 | 0 | 0 | 1 | 0
50 | 0 | 0 | 1 | 233 | 0 | Перевозка | Перевозка грузов |  |  | 233 | 24 | 3 |  | 2 | 0 | [6 empty] | 0 | 1 | 0 | 0 | 1 | 0
50 | 0 | 0 | 1 | 210 | 1934.04 | НР | Накладные расходы |  |  | 210 | 25 | 3 |  | 2 | 92485.78 | [6 empty] | 1934.04 | 1 | 1934.04 | 92485.78 | 1 | 92485.78
50 | 0 | 0 | 1 | 211 | 1031.24 | СмПриб | Сметная прибыль |  |  | 211 | 26 | 3 |  | 2 | 49313.36 | [6 empty] | 1031.24 | 1 | 1031.24 | 49313.36 | 1 | 49313.36
50 | 0 | 0 | 1 | 224 | 24842.1 | Всего | Всего с НР и СП |  |  | 224 | 27 | 3 |  | 2 | 465706.1 | [6 empty] | 24842.1 | 1 | 24842.1 | 465706.1 | 1 | 465706.1
4 | 1 |  | 1460 |  |  | Крепление оборудования в спортивном зале (КР-24) |  | 0 |  | -1 | [7 empty] | 0 | 0 |  | 0 | [53 empty] | 0 | [11 empty] | 0
52 | 1 | 4 | 1429 | 0 |  | Крепление оборудования в спортивном зале (КР-24) | [7 empty] | 11302.88 | 10197.55 | 88.5 | 6.49 | 1016.83 | 0 | 77.0333 | 0 | 0 | 859.58 | 542.36 | 0 | 0 | 11302.88 | 10197.55 | 88.5 | 6.49 | 1016.83 | 0 | 77.0333 | 0 | 0 | 859.58 | 542.36 | 0 | 0 | 0 | 0 | 0 | 12704.82 | 12704.82 | 0 | 0 | 10197.55 | 10197.55 | 0 | 10197.55 | 0 | 0 | 0 | 0 | 0 | 0 | 0 | 0 | 0 | 0 | 0 | 0 | 0 | 0 | 0 | 0 | 0 | 0 | 0 | 0 | 0 | 0 | 0 | 0 | 0 | 0 | 0 | 12704.82 | 12704.82 | 0 | 0 | 10197.55 | 10197.55 | 0 | 10197.55 | 0 | 0 | 0 | 0 | 0 | 0 | 0 | 0 | 0 | 0 | 0 | 0 | 0 | 0 | 0 | 0 | 0 | 0 | 0 | 0 | 0 | 0 | 0 | 0 | 140010.07 | 90310.64 | 1074.61 | 310.35 | 48624.82 | 0 | 77.0333 | 0 | 0 | 41105.55 | 25935.65 | 0 | 0 | 140010.07 | 90310.64 | 1074.61 | 310.35 | 48624.82 | 0 | 77.0333 | 0 | 0 | 41105.55 | 25935.65 | 0 | 0 | 0 | 0 | 0 | 207051.27 | 207051.27 | 0 | 0 | 90310.64 | 90310.64 | 0 | 90310.64 | 0 | 0 | 0 | 0 | 0 | 0 | 0 | 0 | 0 | 0 | 0 | 0 | 0 | 0 | 0 | 0 | 0 | 0 | 0 | 0 | 0 | 0 | 0 | 0 | 0 | 0 | 0 | 207051.27 | 207051.27 | 0 | 0 | 90310.64 | 90310.64 | 0 | 90310.64 | 0 | 0 | 0 | 0 | 0 | 0 | 0 | 0 | 0 | 0 | 0 | 0 | 0 | 0 | 0 | 0 | 0 | 0 | 0 | 0 | 0 | 0 | 0 | 0
19 | 1 |  |  |  |  | Фахверк для крепления спортивного инвентаря | [19 empty] | 1 | [183 empty] | 0
17 | 1 | 1551 | 1490 | 86 | 3.9-35-1 | Монтаж мелких конструкций из стали различного профиля массой до 20 кг | 1 Т | 0.07528 | 0 | 0.07528 |  |  |  | 168.83 | 4.4 | 5.93 | 0 | 158.5 | 0 | 12.0076 | 0 | 0 | 133.14 | 84.01 |  | 56481265 | 2067.7755 | 58.4 | 72.4075 | 0 | 1936.968 | 0 | 146.74 | 0 | 0 | 1642.26 | 58.4 | 52.66 | 0 | 1531.2 | 0 | 116 | 0 | 0 | 84 | 53 | 1.087 | 1 |  |  | 1 | 1 | 1 | 1 |  |  |  |  | 0 | 1 | ТСН-2001.3 Доп. 79, Сб. 9, т. 35, поз. 1 |  |  | 13 | 0 | 3.9-35-1 | 1 | 30 | 0 | 1 | 1 | 1 | 1 | 1 | 1 |  | 84 | 53 |  |  |  | 30 | 0 | 0 | [5 empty] | 0 |  | 0 | 168.83 | 58.4 | 78.71 | 0 | 2105.48 | 0 | 159.5064 | 0 | 0 | 133.14 | 84.005 |  |  |  |  | *1,25)*1,1 | *1,25)*1,1 | *1,15)*1,1 |  | *1,15)*1,1 | *1,25)*1,1 |  |  |  | 0 | 0 | 1 | 1 |  |  |  | 1013 | 1 Т | 1 Т | 1 | [6 empty] | 55586449 | 30 | Строительные работы | 0 |  | 1 | 13 | ТСН-2001.3-9. Металлические конструкции | ТСН-2001.3-9-1 |  | Поправка: О.П. п.3.4. 6 Поправка: О.П. п.3.4.30.в |  | 0 | 1642.26 | 58.4 | 52.66 | 0 | 1531.2 | 116 | 0 | 0 | [17 empty] | 0 | 0 | 0 |  |  |  |  | 84 | 53 |  |  |  |  | 1 |  | 1909961962 | 2 | 1 | 2 | 0 | 0 | 0 | 385.98 | 385.98 | 0 | 0 |  | 0 | 3 | 0 |  | 0 | 1 | 0 | 0 | 0 | 0 | 0 | 0
17 | 1 | 1560 | 1498 | 86 | 3.9-35-1 | Монтаж мелких конструкций из стали различного профиля массой до 20 кг | 1 Т | 0.07528 | 0 | 0.07528 |  |  |  | 7682.77 | 49.28 | 54.02 | 0 | 7579.47 | 0 | 12.0076 | 0 | 0 | 6366.75 | 4017.12 |  | 56481267 | 2067.7755 | 58.4 | 72.4075 | 0 | 1936.968 | 0 | 146.74 | 0 | 0 | 1642.26 | 58.4 | 52.66 | 0 | 1531.2 | 0 | 116 | 0 | 0 | 84 | 53 | 1.087 | 1 |  |  | 1 | 47.82 | 9.11 | 11.2 |  |  |  |  | 0 | 1 | ТСН-2001.3 Доп. 79, Сб. 9, т. 35, поз. 1 |  |  | 13 | 0 | 3.9-35-1 | 1 | 30 | 0 | 47.82 | 1 | 1 | 1 | 1 | 1 |  | 84 | 53 |  |  |  | 30 | 0 | 0 | [5 empty] | 0 |  | 0 | 7682.77 | 654.08 | 717.05 | 0 | 100684.05 | 0 | 159.5064 | 0 | 0 | 6366.7548 | 4017.1191 |  |  |  |  | *1,25)*1,1 | *1,25)*1,1 | *1,15)*1,1 |  | *1,15)*1,1 | *1,25)*1,1 |  |  |  | 0 | 0 | 1 | 1 |  |  |  | 1013 | 1 Т | 1 Т | 1 | [6 empty] | 55586449 | 30 | Строительные работы | 0 |  | 1 | 13 | ТСН-2001.3-9. Металлические конструкции | ТСН-2001.3-9-1 |  | Поправка: О.П. п.3.4. 6 Поправка: О.П. п.3.4.30.в |  | 0 | 1642.26 | 58.4 | 52.66 | 0 | 1531.2 | 116 | 0 | 0 | [17 empty] | 0 | 0 | 0 |  |  |  |  | 84 | 53 |  |  |  |  | 1 |  | 1909961962 | 2 | 1 | 2 | 0 | 0 | 0 | 18066.64 | 18066.64 | 0 | 0 |  | 0 | 3 | 0 |  | 0 | 1 | 0 | 0 | 0 | 0 | 0 | 0
18 | 1 | 1546 |  | 86,1 | 1.1-1-1121 | Уголок равнополочный, для строительных стальных конструкций, ширина полки более 70 мм, сталь С235, С245 | т | 0.0529 | 0.70271 | 0.70271 |  |  |  | 520.76 | 520.76 | 0 | 0 | 0 | 0 | 0 | 0 | 0 | 0 | 0 |  | 56481265 | 9844.31 | 9844.31 | 0 | 0 | 0 | 0 | 0 | 0 | 0 | 9844.31 | 9844.31 | 0 | 0 | 0 | 0 | 0 | 0 | 0 | 84 | 53 | 1 | 1 |  |  | 1 | 1 | 1 | 1 |  |  |  |  | 3 | 1 | ТСН-2001.1 Доп. 79, Р. 1, о. 1, поз. 1121 |  |  | 13 | 0 |  | 0 | 30 | 0 | 1 | 1 | 1 | 1 | 1 | 1 |  | 84 | 53 |  |  |  | 30 | 0 | 0 | [5 empty] | 0 |  | 0 | 520.76 | 9844.31 | 0 | 0 | 0 | 0 | 0 | 0 | 0 | 0 | 0 | [13 empty] | 0 | 0 | 1 | 1 |  |  |  | 1009 | т | т | 1000 | [6 empty] | 55586449 | 30 | Строительные работы | 0 |  | 1 | 13 | ТСН-2001.3-9. Металлические конструкции | ТСН-2001.3-9-1 |  |  |  | 0 | 9844.31 | 9844.31 | 0 | 0 | 0 | 0 | 0 | [18 empty] | 0 | 0 | 0 |  |  |  |  | 84 | 53 |  |  |  |  | 1 |  | 981881691 | 2 | 1 | -2 | 0 | 0 | 0 | 520.76 | 520.76 | 0 | 0 |  | 0 | 3 | 0 |  | 0 | 1 | 0 | 0 | 0 | 0 | 0 | 0
18 | 1 | 1555 |  | 86,1 | 1.1-1-1121 | Уголок равнополочный, для строительных стальных конструкций, ширина полки более 70 мм, сталь С235, С245 | т | 0.0529 | 0.70271 | 0.70271 |  |  |  | 3926.53 | 3926.53 | 0 | 0 | 0 | 0 | 0 | 0 | 0 | 0 | 0 |  | 56481267 | 9844.31 | 9844.31 | 0 | 0 | 0 | 0 | 0 | 0 | 0 | 9844.31 | 9844.31 | 0 | 0 | 0 | 0 | 0 | 0 | 0 | 84 | 53 | 1 | 1 |  |  | 1 | 1 | 1 | 7.54 |  |  |  |  | 3 | 1 | ТСН-2001.1 Доп. 79, Р. 1, о. 1, поз. 1121 |  |  | 13 | 0 | 1.1-1-1121 | 1 | 30 | 0 | 1 | 1 | 1 | 1 | 1 | 1 |  | 84 | 53 |  |  |  | 30 | 0 | 0 | [5 empty] | 0 |  | 0 | 3926.53 | 74226.1 | 0 | 0 | 0 | 0 | 0 | 0 | 0 | 0 | 0 | [13 empty] | 0 | 0 | 1 | 1 |  |  |  | 1009 | т | т | 1000 | [6 empty] | 55586449 | 30 | Строительные работы | 0 |  | 1 | 13 | ТСН-2001.3-9. Металлические конструкции | ТСН-2001.3-9-1 |  |  |  | 0 | 9844.31 | 9844.31 | 0 | 0 | 0 | 0 | 0 | [18 empty] | 0 | 0 | 0 |  |  |  |  | 84 | 53 |  |  |  |  | 1 |  | 981881691 | 2 | 1 | 2 | 0 | 0 | 0 | 3926.53 | 3926.53 | 0 | 0 |  | 0 | 3 | 0 |  | 0 | 1 | 0 | 0 | 0 | 0 | 0 | 0
18 | 1 | 1545 |  | 86,2 | 1.1-1-1105 | Прокат листовой из стали С235, С245 для строительных стальных конструкций, толщина более 3 мм | т | 0.02238 | 0.29729 | 0.29729 |  |  |  | 145.9 | 145.9 | 0 | 0 | 0 | 0 | 0 | 0 | 0 | 0 | 0 |  | 56481265 | 6519.2 | 6519.2 | 0 | 0 | 0 | 0 | 0 | 0 | 0 | 6519.2 | 6519.2 | 0 | 0 | 0 | 0 | 0 | 0 | 0 | 84 | 53 | 1 | 1 |  |  | 1 | 1 | 1 | 1 |  |  |  |  | 3 | 1 | ТСН-2001.1 Доп. 79, Р. 1, о. 1, поз. 1105 |  |  | 13 | 0 |  | 0 | 30 | 0 | 1 | 1 | 1 | 1 | 1 | 1 |  | 84 | 53 |  |  |  | 30 | 0 | 0 | [5 empty] | 0 |  | 0 | 145.9 | 6519.2 | 0 | 0 | 0 | 0 | 0 | 0 | 0 | 0 | 0 | [13 empty] | 0 | 0 | 1 | 1 |  |  |  | 1009 | т | т | 1000 | [6 empty] | 55586449 | 30 | Строительные работы | 0 |  | 1 | 13 | ТСН-2001.3-9. Металлические конструкции | ТСН-2001.3-9-1 |  |  |  | 0 | 6519.2 | 6519.2 | 0 | 0 | 0 | 0 | 0 | [18 empty] | 0 | 0 | 0 |  |  |  |  | 84 | 53 |  |  |  |  | 1 |  | -1891961884 | 2 | 1 | -2 | 0 | 0 | 0 | 145.9 | 145.9 | 0 | 0 |  | 0 | 3 | 0 |  | 0 | 1 | 0 | 0 | 0 | 0 | 0 | 0
18 | 1 | 1554 |  | 86,2 | 1.1-1-1105 | Прокат листовой из стали С235, С245 для строительных стальных конструкций, толщина более 3 мм | т | 0.02238 | 0.29729 | 0.29729 |  |  |  | 1476.51 | 1476.51 | 0 | 0 | 0 | 0 | 0 | 0 | 0 | 0 | 0 |  | 56481267 | 6519.2 | 6519.2 | 0 | 0 | 0 | 0 | 0 | 0 | 0 | 6519.2 | 6519.2 | 0 | 0 | 0 | 0 | 0 | 0 | 0 | 84 | 53 | 1 | 1 |  |  | 1 | 1 | 1 | 10.12 |  |  |  |  | 3 | 1 | ТСН-2001.1 Доп. 79, Р. 1, о. 1, поз. 1105 |  |  | 13 | 0 | 1.1-1-1105 | 1 | 30 | 0 | 1 | 1 | 1 | 1 | 1 | 1 |  | 84 | 53 |  |  |  | 30 | 0 | 0 | [5 empty] | 0 |  | 0 | 1476.51 | 65974.3 | 0 | 0 | 0 | 0 | 0 | 0 | 0 | 0 | 0 | [13 empty] | 0 | 0 | 1 | 1 |  |  |  | 1009 | т | т | 1000 | [6 empty] | 55586449 | 30 | Строительные работы | 0 |  | 1 | 13 | ТСН-2001.3-9. Металлические конструкции | ТСН-2001.3-9-1 |  |  |  | 0 | 6519.2 | 6519.2 | 0 | 0 | 0 | 0 | 0 | [18 empty] | 0 | 0 | 0 |  |  |  |  | 84 | 53 |  |  |  |  | 1 |  | -1891961884 | 2 | 1 | 2 | 0 | 0 | 0 | 1476.51 | 1476.51 | 0 | 0 |  | 0 | 3 | 0 |  | 0 | 1 | 0 | 0 | 0 | 0 | 0 | 0
18 | 1 | 1551 |  | 86,3 | 1.3-4-176 | Шпилька анкерная, стальная, резьбовая, оцинкованная, в комплекте с шайбой и гайкой, М12x110 мм | шт. | 72 | 956.4293 | 956.4293 |  |  |  | 952.56 | 952.56 | 0 | 0 | 0 | 0 | 0 | 0 | 0 | 0 | 0 |  | 56481265 | 13.23 | 13.23 | 0 | 0 | 0 | 0 | 0 | 0 | 0 | 13.23 | 13.23 | 0 | 0 | 0 | 0 | 0 | 0 | 0 | 84 | 53 | 1 | 1 |  |  | 1 | 1 | 1 | 1 |  |  |  |  | 3 | 1 | ТСН-2001.1 Доп. 73, Р. 3, о. 4, поз. 176 |  |  | 13 | 0 |  | 0 | 30 | 0 | 1 | 1 | 1 | 1 | 1 | 1 |  | 84 | 53 |  |  |  | 30 | 0 | 0 | [5 empty] | 0 |  | 0 | 952.56 | 13.23 | 0 | 0 | 0 | 0 | 0 | 0 | 0 | 0 | 0 | [13 empty] | 0 | 0 | 1 | 1 |  |  |  | 1010 | шт. | шт. | 1 | [6 empty] | 55586449 | 30 | Строительные работы | 0 |  | 1 | 13 | ТСН-2001.3-9. Металлические конструкции | ТСН-2001.3-9-1 |  |  |  | 0 | 13.23 | 13.23 | 0 | 0 | 0 | 0 | 0 | [18 empty] | 0 | 0 | 0 |  |  |  |  | 84 | 53 |  |  |  |  | 1 |  | 903487948 | 2 | 1 | -2 | 0 | 0 | 0 | 952.56 | 952.56 | 0 | 0 |  | 0 | 3 | 0 |  | 0 | 1 | 0 | 0 | 0 | 0 | 0 | 0
18 | 1 | 1560 |  | 86,3 | 1.3-4-176 | Шпилька анкерная, стальная, резьбовая, оцинкованная, в комплекте с шайбой и гайкой, М12x110 мм | шт. | 72 | 956.4293 | 956.4293 |  |  |  | 13774.02 | 13774.02 | 0 | 0 | 0 | 0 | 0 | 0 | 0 | 0 | 0 |  | 56481267 | 13.23 | 13.23 | 0 | 0 | 0 | 0 | 0 | 0 | 0 | 13.23 | 13.23 | 0 | 0 | 0 | 0 | 0 | 0 | 0 | 84 | 53 | 1 | 1 |  |  | 1 | 1 | 1 | 14.46 |  |  |  |  | 3 | 1 | ТСН-2001.1 Доп. 73, Р. 3, о. 4, поз. 176 |  |  | 13 | 0 | 1.3-4-176 | 1 | 30 | 0 | 1 | 1 | 1 | 1 | 1 | 1 |  | 84 | 53 |  |  |  | 30 | 0 | 0 | [5 empty] | 0 |  | 0 | 13774.02 | 191.31 | 0 | 0 | 0 | 0 | 0 | 0 | 0 | 0 | 0 | [13 empty] | 0 | 0 | 1 | 1 |  |  |  | 1010 | шт. | шт. | 1 | [6 empty] | 55586449 | 30 | Строительные работы | 0 |  | 1 | 13 | ТСН-2001.3-9. Металлические конструкции | ТСН-2001.3-9-1 |  |  |  | 0 | 13.23 | 13.23 | 0 | 0 | 0 | 0 | 0 | [18 empty] | 0 | 0 | 0 |  |  |  |  | 84 | 53 |  |  |  |  | 1 |  | 903487948 | 2 | 1 | 2 | 0 | 0 | 0 | 13774.02 | 13774.02 | 0 | 0 |  | 0 | 3 | 0 |  | 0 | 1 | 0 | 0 | 0 | 0 | 0 | 0
17 | 1 | 1581 | 1519 | 87 | 3.9-13-1 | Монтаж стальных балок и ригелей перекрытий, покрытий и под установку оборудования в зданиях высотой до 30 м | 1 т конструкций | 0.5796 | 0 | 0.5796 |  |  |  | 296.65 | 75.92 | 56.62 | 6.49 | 164.11 | 0 | 12.4329 | 0 | 0 | 143.3 | 90.42 |  | 56481265 | 481.3388 | 130.98 | 89.87 | 10.2988 | 260.4888 | 0 | 19.734 | 0 | 0 | 402.26 | 130.98 | 65.36 | 7.49 | 205.92 | 0 | 15.6 | 0 | 0 | 84 | 53 | 1.087 | 1 |  |  | 1 | 1 | 1 | 1 |  |  |  |  | 0 | 1 | ТСН-2001.3 Доп. 79, Сб. 9, т. 13, поз. 1 |  |  | 13 | 0 | 3.9-13-1 | 1 | 30 | 0 | 1 | 1 | 1 | 1 | 1 | 1 |  | 84 | 53 |  |  |  | 30 | 0 | 0 | [5 empty] | 0 |  | 0 | 296.65 | 130.98 | 97.69 | 11.19 | 283.15 | 0 | 21.4509 | 0 | 0 | 143.304 | 90.418 |  |  |  |  | *1,25)*1,1 | *1,25)*1,1 | *1,15)*1,1 |  | *1,15)*1,1 | *1,25)*1,1 |  |  |  | 0 | 0 | 1 | 1 |  |  |  | 1013 | 1 т конструкций | 1 т конструкций | 1 | [6 empty] | 55586449 | 30 | Строительные работы | 0 |  | 1 | 13 | ТСН-2001.3-9. Металлические конструкции | ТСН-2001.3-9-1 |  | Поправка: О.П. п.3.4. 6 Поправка: О.П. п.3.4.30.в |  | 0 | 402.26 | 130.98 | 65.36 | 7.49 | 205.92 | 15.6 | 0 | 0 | [17 empty] | 0 | 0 | 0 |  |  |  |  | 84 | 53 |  |  |  |  | 1 |  | 698413124 | 2 | 1 | 2 | 0 | 0 | 0 | 530.37 | 530.37 | 0 | 0 |  | 0 | 3 | 0 |  | 0 | 1 | 0 | 0 | 0 | 0 | 0 | 0
17 | 1 | 1602 | 1540 | 87 | 3.9-13-1 | Монтаж стальных балок и ригелей перекрытий, покрытий и под установку оборудования в зданиях высотой до 30 м | 1 т конструкций | 0.5796 | 0 | 0.5796 |  |  |  | 9414.67 | 782.74 | 784.19 | 310.35 | 7847.74 | 0 | 12.4329 | 0 | 0 | 6852.8 | 4323.79 |  | 56481267 | 481.3388 | 130.98 | 89.87 | 10.2988 | 260.4888 | 0 | 19.734 | 0 | 0 | 402.26 | 130.98 | 65.36 | 7.49 | 205.92 | 0 | 15.6 | 0 | 0 | 84 | 53 | 1.087 | 1 |  |  | 1 | 47.82 | 13.85 | 10.31 |  |  |  |  | 0 | 1 | ТСН-2001.3 Доп. 79, Сб. 9, т. 13, поз. 1 |  |  | 13 | 0 | 3.9-13-1 | 1 | 30 | 0 | 47.82 | 1 | 1 | 1 | 1 | 1 |  | 84 | 53 |  |  |  | 30 | 0 | 0 | [5 empty] | 0 |  | 0 | 9414.67 | 1350.4 | 1353.01 | 535.11 | 13540.23 | 0 | 21.4509 | 0 | 0 | 6852.7956 | 4323.7877 |  |  |  |  | *1,25)*1,1 | *1,25)*1,1 | *1,15)*1,1 |  | *1,15)*1,1 | *1,25)*1,1 |  |  |  | 0 | 0 | 1 | 1 |  |  |  | 1013 | 1 т конструкций | 1 т конструкций | 1 | [6 empty] | 55586449 | 30 | Строительные работы | 0 |  | 1 | 13 | ТСН-2001.3-9. Металлические конструкции | ТСН-2001.3-9-1 |  | Поправка: О.П. п.3.4. 6 Поправка: О.П. п.3.4.30.в |  | 0 | 402.26 | 130.98 | 65.36 | 7.49 | 205.92 | 15.6 | 0 | 0 | [17 empty] | 0 | 0 | 0 |  |  |  |  | 84 | 53 |  |  |  |  | 1 |  | 698413124 | 2 | 1 | 2 | 0 | 0 | 0 | 20591.26 | 20591.26 | 0 | 0 |  | 0 | 3 | 0 |  | 0 | 1 | 0 | 0 | 0 | 0 | 0 | 0
18 | 1 | 1567 |  | 87,1 | 1.1-1-1075 | Двутавр с параллельными полками, из стали углеродистой обыкновенного качества, полуспокойной, номер профиля от 16 до 30 | т | 0.5796 | 1 | 1 |  |  |  | 4976.78 | 4976.78 | 0 | 0 | 0 | 0 | 0 | 0 | 0 | 0 | 0 |  | 56481265 | 8586.58 | 8586.58 | 0 | 0 | 0 | 0 | 0 | 0 | 0 | 8586.58 | 8586.58 | 0 | 0 | 0 | 0 | 0 | 0 | 0 | 84 | 53 | 1 | 1 |  |  | 1 | 1 | 1 | 1 |  |  |  |  | 3 | 1 | ТСН-2001.1 Доп. 79, Р. 1, о. 1, поз. 1075 |  |  | 13 | 0 |  | 0 | 30 | 0 | 1 | 1 | 1 | 1 | 1 | 1 |  | 84 | 53 |  |  |  | 30 | 0 | 0 | [5 empty] | 0 |  | 0 | 4976.78 | 8586.58 | 0 | 0 | 0 | 0 | 0 | 0 | 0 | 0 | 0 | [13 empty] | 0 | 0 | 1 | 1 |  |  |  | 1009 | т | т | 1000 | [6 empty] | 55586449 | 30 | Строительные работы | 0 |  | 1 | 13 | ТСН-2001.3-9. Металлические конструкции | ТСН-2001.3-9-1 |  |  |  | 0 | 8586.58 | 8586.58 | 0 | 0 | 0 | 0 | 0 | [18 empty] | 0 | 0 | 0 |  |  |  |  | 84 | 53 |  |  |  |  | 1 |  | -1237129907 | 2 | 1 | -2 | 0 | 0 | 0 | 4976.78 | 4976.78 | 0 | 0 |  | 0 | 3 | 0 |  | 0 | 1 | 0 | 0 | 0 | 0 | 0 | 0
18 | 1 | 1588 |  | 87,1 | 1.1-1-1075 | Двутавр с параллельными полками, из стали углеродистой обыкновенного качества, полуспокойной, номер профиля от 16 до 30 | т | 0.5796 | 1 | 1 |  |  |  | 51111.53 | 51111.53 | 0 | 0 | 0 | 0 | 0 | 0 | 0 | 0 | 0 |  | 56481267 | 8586.58 | 8586.58 | 0 | 0 | 0 | 0 | 0 | 0 | 0 | 8586.58 | 8586.58 | 0 | 0 | 0 | 0 | 0 | 0 | 0 | 84 | 53 | 1 | 1 |  |  | 1 | 1 | 1 | 10.27 |  |  |  |  | 3 | 1 | ТСН-2001.1 Доп. 79, Р. 1, о. 1, поз. 1075 |  |  | 13 | 0 | 1.1-1-1075 | 1 | 30 | 0 | 1 | 1 | 1 | 1 | 1 | 1 |  | 84 | 53 |  |  |  | 30 | 0 | 0 | [5 empty] | 0 |  | 0 | 51111.53 | 88184.18 | 0 | 0 | 0 | 0 | 0 | 0 | 0 | 0 | 0 | [13 empty] | 0 | 0 | 1 | 1 |  |  |  | 1009 | т | т | 1000 | [6 empty] | 55586449 | 30 | Строительные работы | 0 |  | 1 | 13 | ТСН-2001.3-9. Металлические конструкции | ТСН-2001.3-9-1 |  |  |  | 0 | 8586.58 | 8586.58 | 0 | 0 | 0 | 0 | 0 | [18 empty] | 0 | 0 | 0 |  |  |  |  | 84 | 53 |  |  |  |  | 1 |  | -1237129907 | 2 | 1 | 2 | 0 | 0 | 0 | 51111.53 | 51111.53 | 0 | 0 |  | 0 | 0 | 0 |  | 0 | 1 | 0 | 0 | 0 | 0 | 0 | 0
19 | 1 |  |  |  |  | Крепление баскетбольных корзин (4 шт.) | [19 empty] | 1 | [183 empty] | 0
17 | 1 | 1611 | 1548 | 88 | 3.9-35-1 | Монтаж мелких конструкций из стали различного профиля массой до 20 кг | 1 Т | 0.15957 | 0 | 0.15957 |  |  |  | 357.85 | 9.32 | 12.56 | 0 | 335.97 | 0 | 25.4524 | 0 | 0 | 282.21 | 178.06 |  | 56481265 | 2067.7755 | 58.4 | 72.4075 | 0 | 1936.968 | 0 | 146.74 | 0 | 0 | 1642.26 | 58.4 | 52.66 | 0 | 1531.2 | 0 | 116 | 0 | 0 | 84 | 53 | 1.087 | 1 |  |  | 1 | 1 | 1 | 1 |  |  |  |  | 0 | 1 | ТСН-2001.3 Доп. 79, Сб. 9, т. 35, поз. 1 |  |  | 13 | 0 | 3.9-35-1 | 1 | 30 | 0 | 1 | 1 | 1 | 1 | 1 | 1 |  | 84 | 53 |  |  |  | 30 | 0 | 0 | [5 empty] | 0 |  | 0 | 357.85 | 58.4 | 78.71 | 0 | 2105.48 | 0 | 159.5064 | 0 | 0 | 282.2148 | 178.0641 |  |  |  |  | *1,25)*1,1 | *1,25)*1,1 | *1,15)*1,1 |  | *1,15)*1,1 | *1,25)*1,1 |  |  |  | 0 | 0 | 1 | 1 |  |  |  | 1013 | 1 Т | 1 Т | 1 | [6 empty] | 55586449 | 30 | Строительные работы | 0 |  | 1 | 13 | ТСН-2001.3-9. Металлические конструкции | ТСН-2001.3-9-1 |  | Поправка: О.П. п.3.4. 6 Поправка: О.П. п.3.4.30.в |  | 0 | 1642.26 | 58.4 | 52.66 | 0 | 1531.2 | 116 | 0 | 0 | [17 empty] | 0 | 0 | 0 |  |  |  |  | 84 | 53 |  |  |  |  | 1 |  | 1909961962 | 2 | 1 | 2 | 0 | 0 | 0 | 818.12 | 818.12 | 0 | 0 |  | 0 | 3 | 0 |  | 0 | 1 | 0 | 0 | 0 | 0 | 0 | 0
17 | 1 | 1620 | 1556 | 88 | 3.9-35-1 | Монтаж мелких конструкций из стали различного профиля массой до 20 кг | 1 Т | 0.15957 | 0 | 0.15957 |  |  |  | 16284.89 | 104.38 | 114.42 | 0 | 16066.09 | 0 | 25.4524 | 0 | 0 | 13495.52 | 8515.03 |  | 56481267 | 2067.7755 | 58.4 | 72.4075 | 0 | 1936.968 | 0 | 146.74 | 0 | 0 | 1642.26 | 58.4 | 52.66 | 0 | 1531.2 | 0 | 116 | 0 | 0 | 84 | 53 | 1.087 | 1 |  |  | 1 | 47.82 | 9.11 | 11.2 |  |  |  |  | 0 | 1 | ТСН-2001.3 Доп. 79, Сб. 9, т. 35, поз. 1 |  |  | 13 | 0 | 3.9-35-1 | 1 | 30 | 0 | 47.82 | 1 | 1 | 1 | 1 | 1 |  | 84 | 53 |  |  |  | 30 | 0 | 0 | [5 empty] | 0 |  | 0 | 16284.89 | 654.08 | 717.05 | 0 | 100684.05 | 0 | 159.5064 | 0 | 0 | 13495.5156 | 8515.0277 |  |  |  |  | *1,25)*1,1 | *1,25)*1,1 | *1,15)*1,1 |  | *1,15)*1,1 | *1,25)*1,1 |  |  |  | 0 | 0 | 1 | 1 |  |  |  | 1013 | 1 Т | 1 Т | 1 | [6 empty] | 55586449 | 30 | Строительные работы | 0 |  | 1 | 13 | ТСН-2001.3-9. Металлические конструкции | ТСН-2001.3-9-1 |  | Поправка: О.П. п.3.4. 6 Поправка: О.П. п.3.4.30.в |  | 0 | 1642.26 | 58.4 | 52.66 | 0 | 1531.2 | 116 | 0 | 0 | [17 empty] | 0 | 0 | 0 |  |  |  |  | 84 | 53 |  |  |  |  | 1 |  | 1909961962 | 2 | 1 | 2 | 0 | 0 | 0 | 38295.44 | 38295.44 | 0 | 0 |  | 0 | 3 | 0 |  | 0 | 1 | 0 | 0 | 0 | 0 | 0 | 0
18 | 1 | 1606 |  | 88,1 | 1.1-1-1120 | Уголок равнополочный, для строительных стальных конструкций, ширина полки 35-70 мм, сталь С235, С245 | т | 0.1224 | 0.76706 | 0.76706 |  |  |  | 1204.94 | 1204.94 | 0 | 0 | 0 | 0 | 0 | 0 | 0 | 0 | 0 |  | 56481265 | 9844.31 | 9844.31 | 0 | 0 | 0 | 0 | 0 | 0 | 0 | 9844.31 | 9844.31 | 0 | 0 | 0 | 0 | 0 | 0 | 0 | 84 | 53 | 1 | 1 |  |  | 1 | 1 | 1 | 1 |  |  |  |  | 3 | 1 | ТСН-2001.1 Доп. 79, Р. 1, о. 1, поз. 1120 |  |  | 13 | 0 |  | 0 | 30 | 0 | 1 | 1 | 1 | 1 | 1 | 1 |  | 84 | 53 |  |  |  | 30 | 0 | 0 | [5 empty] | 0 |  | 0 | 1204.94 | 9844.31 | 0 | 0 | 0 | 0 | 0 | 0 | 0 | 0 | 0 | [13 empty] | 0 | 0 | 1 | 1 |  |  |  | 1009 | т | т | 1000 | [6 empty] | 55586449 | 30 | Строительные работы | 0 |  | 1 | 13 | ТСН-2001.3-9. Металлические конструкции | ТСН-2001.3-9-1 |  |  |  | 0 | 9844.31 | 9844.31 | 0 | 0 | 0 | 0 | 0 | [18 empty] | 0 | 0 | 0 |  |  |  |  | 84 | 53 |  |  |  |  | 1 |  | 1922833840 | 2 | 1 | -2 | 0 | 0 | 0 | 1204.94 | 1204.94 | 0 | 0 |  | 0 | 3 | 0 |  | 0 | 1 | 0 | 0 | 0 | 0 | 0 | 0
18 | 1 | 1615 |  | 88,1 | 1.1-1-1120 | Уголок равнополочный, для строительных стальных конструкций, ширина полки 35-70 мм, сталь С235, С245 | т | 0.1224 | 0.76706 | 0.76706 |  |  |  | 6494.63 | 6494.63 | 0 | 0 | 0 | 0 | 0 | 0 | 0 | 0 | 0 |  | 56481267 | 9844.31 | 9844.31 | 0 | 0 | 0 | 0 | 0 | 0 | 0 | 9844.31 | 9844.31 | 0 | 0 | 0 | 0 | 0 | 0 | 0 | 84 | 53 | 1 | 1 |  |  | 1 | 1 | 1 | 5.39 |  |  |  |  | 3 | 1 | ТСН-2001.1 Доп. 79, Р. 1, о. 1, поз. 1120 |  |  | 13 | 0 | 1.1-1-1120 | 1 | 30 | 0 | 1 | 1 | 1 | 1 | 1 | 1 |  | 84 | 53 |  |  |  | 30 | 0 | 0 | [5 empty] | 0 |  | 0 | 6494.63 | 53060.83 | 0 | 0 | 0 | 0 | 0 | 0 | 0 | 0 | 0 | [13 empty] | 0 | 0 | 1 | 1 |  |  |  | 1009 | т | т | 1000 | [6 empty] | 55586449 | 30 | Строительные работы | 0 |  | 1 | 13 | ТСН-2001.3-9. Металлические конструкции | ТСН-2001.3-9-1 |  |  |  | 0 | 9844.31 | 9844.31 | 0 | 0 | 0 | 0 | 0 | [18 empty] | 0 | 0 | 0 |  |  |  |  | 84 | 53 |  |  |  |  | 1 |  | 1922833840 | 2 | 1 | 2 | 0 | 0 | 0 | 6494.63 | 6494.63 | 0 | 0 |  | 0 | 3 | 0 |  | 0 | 1 | 0 | 0 | 0 | 0 | 0 | 0
18 | 1 | 1605 |  | 88,2 | 1.1-1-1105 | Прокат листовой из стали С235, С245 для строительных стальных конструкций, толщина более 3 мм | т | 0.03717 | 0.23294 | 0.23294 |  |  |  | 242.32 | 242.32 | 0 | 0 | 0 | 0 | 0 | 0 | 0 | 0 | 0 |  | 56481265 | 6519.2 | 6519.2 | 0 | 0 | 0 | 0 | 0 | 0 | 0 | 6519.2 | 6519.2 | 0 | 0 | 0 | 0 | 0 | 0 | 0 | 84 | 53 | 1 | 1 |  |  | 1 | 1 | 1 | 1 |  |  |  |  | 3 | 1 | ТСН-2001.1 Доп. 79, Р. 1, о. 1, поз. 1105 |  |  | 13 | 0 |  | 0 | 30 | 0 | 1 | 1 | 1 | 1 | 1 | 1 |  | 84 | 53 |  |  |  | 30 | 0 | 0 | [5 empty] | 0 |  | 0 | 242.32 | 6519.2 | 0 | 0 | 0 | 0 | 0 | 0 | 0 | 0 | 0 | [13 empty] | 0 | 0 | 1 | 1 |  |  |  | 1009 | т | т | 1000 | [6 empty] | 55586449 | 30 | Строительные работы | 0 |  | 1 | 13 | ТСН-2001.3-9. Металлические конструкции | ТСН-2001.3-9-1 |  |  |  | 0 | 6519.2 | 6519.2 | 0 | 0 | 0 | 0 | 0 | [18 empty] | 0 | 0 | 0 |  |  |  |  | 84 | 53 |  |  |  |  | 1 |  | -1891961884 | 2 | 1 | -2 | 0 | 0 | 0 | 242.32 | 242.32 | 0 | 0 |  | 0 | 3 | 0 |  | 0 | 1 | 0 | 0 | 0 | 0 | 0 | 0
18 | 1 | 1614 |  | 88,2 | 1.1-1-1105 | Прокат листовой из стали С235, С245 для строительных стальных конструкций, толщина более 3 мм | т | 0.03717 | 0.23294 | 0.23294 |  |  |  | 2452.28 | 2452.28 | 0 | 0 | 0 | 0 | 0 | 0 | 0 | 0 | 0 |  | 56481267 | 6519.2 | 6519.2 | 0 | 0 | 0 | 0 | 0 | 0 | 0 | 6519.2 | 6519.2 | 0 | 0 | 0 | 0 | 0 | 0 | 0 | 84 | 53 | 1 | 1 |  |  | 1 | 1 | 1 | 10.12 |  |  |  |  | 3 | 1 | ТСН-2001.1 Доп. 79, Р. 1, о. 1, поз. 1105 |  |  | 13 | 0 | 1.1-1-1105 | 1 | 30 | 0 | 1 | 1 | 1 | 1 | 1 | 1 |  | 84 | 53 |  |  |  | 30 | 0 | 0 | [5 empty] | 0 |  | 0 | 2452.28 | 65974.3 | 0 | 0 | 0 | 0 | 0 | 0 | 0 | 0 | 0 | [13 empty] | 0 | 0 | 1 | 1 |  |  |  | 1009 | т | т | 1000 | [6 empty] | 55586449 | 30 | Строительные работы | 0 |  | 1 | 13 | ТСН-2001.3-9. Металлические конструкции | ТСН-2001.3-9-1 |  |  |  | 0 | 6519.2 | 6519.2 | 0 | 0 | 0 | 0 | 0 | [18 empty] | 0 | 0 | 0 |  |  |  |  | 84 | 53 |  |  |  |  | 1 |  | -1891961884 | 2 | 1 | 2 | 0 | 0 | 0 | 2452.28 | 2452.28 | 0 | 0 |  | 0 | 3 | 0 |  | 0 | 1 | 0 | 0 | 0 | 0 | 0 | 0
18 | 1 | 1611 |  | 88,3 | 1.3-4-176 | Шпилька анкерная, стальная, резьбовая, оцинкованная, в комплекте с шайбой и гайкой, М12x110 мм | шт. | 0 | 0 | 0 |  |  |  | 0 | 0 | 0 | 0 | 0 | 0 | 0 | 0 | 0 | 0 | 0 |  | 56481265 | 13.23 | 13.23 | 0 | 0 | 0 | 0 | 0 | 0 | 0 | 13.23 | 13.23 | 0 | 0 | 0 | 0 | 0 | 0 | 0 | 84 | 53 | 1 | 1 |  |  | 1 | 1 | 1 | 1 |  |  |  |  | 3 | 1 | ТСН-2001.1 Доп. 73, Р. 3, о. 4, поз. 176 |  |  | 13 | 0 |  | 0 | 30 | 0 | 1 | 1 | 1 | 1 | 1 | 1 |  | 84 | 53 |  |  |  | 30 | 0 | 0 | [5 empty] | 0 |  | 0 | 0 | 13.23 | 0 | 0 | 0 | 0 | 0 | 0 | 0 | 0 | 0 | [13 empty] | 0 | 0 | 1 | 1 |  |  |  | 1010 | шт. | шт. | 1 | [6 empty] | 55586449 | 30 | Строительные работы | 0 |  | 1 | 13 | ТСН-2001.3-9. Металлические конструкции | ТСН-2001.3-9-1 |  |  |  | 0 | 13.23 | 13.23 | 0 | 0 | 0 | 0 | 0 | [18 empty] | 0 | 0 | 0 |  |  |  |  | 84 | 53 |  |  |  |  | 1 |  | 903487948 | 2 | 1 | -2 | 0 | 0 | 0 | 0 | 0 | 0 | 0 |  | 0 | 3 | 0 |  | 0 | 1 | 0 | 0 | 0 | 0 | 0 | 0
18 | 1 | 1620 |  | 88,3 | 1.3-4-176 | Шпилька анкерная, стальная, резьбовая, оцинкованная, в комплекте с шайбой и гайкой, М12x110 мм | шт. | 0 | 0 | 0 |  |  |  | 0 | 0 | 0 | 0 | 0 | 0 | 0 | 0 | 0 | 0 | 0 |  | 56481267 | 13.23 | 13.23 | 0 | 0 | 0 | 0 | 0 | 0 | 0 | 13.23 | 13.23 | 0 | 0 | 0 | 0 | 0 | 0 | 0 | 84 | 53 | 1 | 1 |  |  | 1 | 1 | 1 | 14.46 |  |  |  |  | 3 | 1 | ТСН-2001.1 Доп. 73, Р. 3, о. 4, поз. 176 |  |  | 13 | 0 | 1.3-4-176 | 1 | 30 | 0 | 1 | 1 | 1 | 1 | 1 | 1 |  | 84 | 53 |  |  |  | 30 | 0 | 0 | [5 empty] | 0 |  | 0 | 0 | 191.31 | 0 | 0 | 0 | 0 | 0 | 0 | 0 | 0 | 0 | [13 empty] | 0 | 0 | 1 | 1 |  |  |  | 1010 | шт. | шт. | 1 | [6 empty] | 55586449 | 30 | Строительные работы | 0 |  | 1 | 13 | ТСН-2001.3-9. Металлические конструкции | ТСН-2001.3-9-1 |  |  |  | 0 | 13.23 | 13.23 | 0 | 0 | 0 | 0 | 0 | [18 empty] | 0 | 0 | 0 |  |  |  |  | 84 | 53 |  |  |  |  | 1 |  | 903487948 | 2 | 1 | 2 | 0 | 0 | 0 | 0 | 0 | 0 | 0 |  | 0 | 3 | 0 |  | 0 | 1 | 0 | 0 | 0 | 0 | 0 | 0
17 | 1 | 1627 | 1564 | 89 | 3.9-35-2 | Монтаж мелких конструкций из стали различного профиля массой до 50 кг | 1 Т | 0.2056 | 0 | 0.2056 |  |  |  | 382.06 | 10.42 | 13.39 | 0 | 358.25 | 0 | 27.1403 | 0 | 0 | 300.93 | 189.87 |  | 56481265 | 1713.6105 | 50.68 | 59.9225 | 0 | 1603.008 | 0 | 121.44 | 0 | 0 | 1361.46 | 50.68 | 43.58 | 0 | 1267.2 | 0 | 96 | 0 | 0 | 84 | 53 | 1.087 | 1 |  |  | 1 | 1 | 1 | 1 |  |  |  |  | 0 | 1 | ТСН-2001.3 Доп. 79, Сб. 9, т. 35, поз. 2 |  |  | 13 | 0 | 3.9-35-2 | 1 | 30 | 0 | 1 | 1 | 1 | 1 | 1 | 1 |  | 84 | 53 |  |  |  | 30 | 0 | 0 | [5 empty] | 0 |  | 0 | 382.06 | 50.68 | 65.14 | 0 | 1742.47 | 0 | 132.0053 | 0 | 0 | 300.93 | 189.8725 |  |  |  |  | *1,25)*1,1 | *1,25)*1,1 | *1,15)*1,1 |  | *1,15)*1,1 | *1,25)*1,1 |  |  |  | 0 | 0 | 1 | 1 |  |  |  | 1013 | 1 Т | 1 Т | 1 | [6 empty] | 55586449 | 30 | Строительные работы | 0 |  | 1 | 13 | ТСН-2001.3-9. Металлические конструкции | ТСН-2001.3-9-1 |  | Поправка: О.П. п.3.4. 6 Поправка: О.П. п.3.4.30.в |  | 0 | 1361.46 | 50.68 | 43.58 | 0 | 1267.2 | 96 | 0 | 0 | [17 empty] | 0 | 0 | 0 |  |  |  |  | 84 | 53 |  |  |  |  | 1 |  | 606957285 | 2 | 1 | 2 | 0 | 0 | 0 | 872.86 | 872.86 | 0 | 0 |  | 0 | 3 | 0 |  | 0 | 1 | 0 | 0 | 0 | 0 | 0 | 0
17 | 1 | 1634 | 1572 | 89 | 3.9-35-2 | Монтаж мелких конструкций из стали различного профиля массой до 50 кг | 1 Т | 0.2056 | 0 | 0.2056 |  |  |  | 17367.6 | 114.1 | 121.98 | 0 | 17131.52 | 0 | 27.1403 | 0 | 0 | 14390.48 | 9079.71 |  | 56481267 | 1713.6105 | 50.68 | 59.9225 | 0 | 1603.008 | 0 | 121.44 | 0 | 0 | 1361.46 | 50.68 | 43.58 | 0 | 1267.2 | 0 | 96 | 0 | 0 | 84 | 53 | 1.087 | 1 |  |  | 1 | 47.82 | 9.11 | 10.95 |  |  |  |  | 0 | 1 | ТСН-2001.3 Доп. 79, Сб. 9, т. 35, поз. 2 |  |  | 13 | 0 | 3.9-35-2 | 1 | 30 | 0 | 47.82 | 1 | 1 | 1 | 1 | 1 |  | 84 | 53 |  |  |  | 30 | 0 | 0 | [5 empty] | 0 |  | 0 | 17367.6 | 554.95 | 593.43 | 0 | 83324.92 | 0 | 132.0053 | 0 | 0 | 14390.4768 | 9079.7056 |  |  |  |  | *1,25)*1,1 | *1,25)*1,1 | *1,15)*1,1 |  | *1,15)*1,1 | *1,25)*1,1 |  |  |  | 0 | 0 | 1 | 1 |  |  |  | 1013 | 1 Т | 1 Т | 1 | [6 empty] | 55586449 | 30 | Строительные работы | 0 |  | 1 | 13 | ТСН-2001.3-9. Металлические конструкции | ТСН-2001.3-9-1 |  | Поправка: О.П. п.3.4. 6 Поправка: О.П. п.3.4.30.в |  | 0 | 1361.46 | 50.68 | 43.58 | 0 | 1267.2 | 96 | 0 | 0 | [17 empty] | 0 | 0 | 0 |  |  |  |  | 84 | 53 |  |  |  |  | 1 |  | 606957285 | 2 | 1 | 2 | 0 | 0 | 0 | 40837.79 | 40837.79 | 0 | 0 |  | 0 | 3 | 0 |  | 0 | 1 | 0 | 0 | 0 | 0 | 0 | 0
18 | 1 | 1625 |  | 89,1 | 1.1-1-2286 | Профили стальные электросварные квадратного сечения трубчатые, размер стороны 100 мм, толщина стенки от 3 до 6 мм | т | 0.2056 | 1 | 1 |  |  |  | 2054.23 | 2054.23 | 0 | 0 | 0 | 0 | 0 | 0 | 0 | 0 | 0 |  | 56481265 | 9991.39 | 9991.39 | 0 | 0 | 0 | 0 | 0 | 0 | 0 | 9991.39 | 9991.39 | 0 | 0 | 0 | 0 | 0 | 0 | 0 | 84 | 53 | 1 | 1 |  |  | 1 | 1 | 1 | 1 |  |  |  |  | 3 | 1 | ТСН-2001.1 Доп. 79, Р. 1, о. 1, поз. 2286 |  |  | 13 | 0 |  | 0 | 30 | 0 | 1 | 1 | 1 | 1 | 1 | 1 |  | 84 | 53 |  |  |  | 30 | 0 | 0 | [5 empty] | 0 |  | 0 | 2054.23 | 9991.39 | 0 | 0 | 0 | 0 | 0 | 0 | 0 | 0 | 0 | [13 empty] | 0 | 0 | 1 | 1 |  |  |  | 1009 | т | т | 1000 | [6 empty] | 55586449 | 30 | Строительные работы | 0 |  | 1 | 13 | ТСН-2001.3-9. Металлические конструкции | ТСН-2001.3-9-1 |  |  |  | 0 | 9991.39 | 9991.39 | 0 | 0 | 0 | 0 | 0 | [18 empty] | 0 | 0 | 0 |  |  |  |  | 84 | 53 |  |  |  |  | 1 |  | -1435323001 | 2 | 1 | -2 | 0 | 0 | 0 | 2054.23 | 2054.23 | 0 | 0 |  | 0 | 3 | 0 |  | 0 | 1 | 0 | 0 | 0 | 0 | 0 | 0
18 | 1 | 1632 |  | 89,1 | 1.1-1-2286 | Профили стальные электросварные квадратного сечения трубчатые, размер стороны 100 мм, толщина стенки от 3 до 6 мм | т | 0.2056 | 1 | 1 |  |  |  | 10024.64 | 10024.64 | 0 | 0 | 0 | 0 | 0 | 0 | 0 | 0 | 0 |  | 56481267 | 9991.39 | 9991.39 | 0 | 0 | 0 | 0 | 0 | 0 | 0 | 9991.39 | 9991.39 | 0 | 0 | 0 | 0 | 0 | 0 | 0 | 84 | 53 | 1 | 1 |  |  | 1 | 1 | 1 | 4.88 |  |  |  |  | 3 | 1 | ТСН-2001.1 Доп. 79, Р. 1, о. 1, поз. 2286 |  |  | 13 | 0 | 1.1-1-2286 | 1 | 30 | 0 | 1 | 1 | 1 | 1 | 1 | 1 |  | 84 | 53 |  |  |  | 30 | 0 | 0 | [5 empty] | 0 |  | 0 | 10024.64 | 48757.98 | 0 | 0 | 0 | 0 | 0 | 0 | 0 | 0 | 0 | [13 empty] | 0 | 0 | 1 | 1 |  |  |  | 1009 | т | т | 1000 | [6 empty] | 55586449 | 30 | Строительные работы | 0 |  | 1 | 13 | ТСН-2001.3-9. Металлические конструкции | ТСН-2001.3-9-1 |  |  |  | 0 | 9991.39 | 9991.39 | 0 | 0 | 0 | 0 | 0 | [18 empty] | 0 | 0 | 0 |  |  |  |  | 84 | 53 |  |  |  |  | 1 |  | -1435323001 | 2 | 1 | 2 | 0 | 0 | 0 | 10024.64 | 10024.64 | 0 | 0 |  | 0 | 3 | 0 |  | 0 | 1 | 0 | 0 | 0 | 0 | 0 | 0
51 | 1 | 4 | 1429 |  |  | Крепление оборудования в спортивном зале (КР-24) | 0 | [6 empty] | 11302.88 | 10197.55 | 88.5 | 6.49 | 1016.83 | 0 | 77.0333 | 0 | 0 | 859.58 | 542.36 |  |  | 11302.88 | 10197.55 | 88.5 | 6.49 | 1016.83 | 0 | 77.0333 | 0 | 0 | 859.58 | 542.36 |  |  | 0 | 0 | 0 | 12704.82 | 12704.82 | 0 | 0 | 10197.55 | 10197.55 | 0 | 10197.55 | 0 | 0 | 0 | 0 | 0 | [19 empty] | 0 | 0 | 0 | 12704.82 | 12704.82 | 0 | 0 | 10197.55 | 10197.55 | 0 | 10197.55 | 0 | 0 | 0 | 0 | 0 | [19 empty] | 140010.07 | 90310.64 | 1074.61 | 310.35 | 48624.82 | 0 | 77.0333 | 0 | 0 | 41105.55 | 25935.65 |  |  | 140010.07 | 90310.64 | 1074.61 | 310.35 | 48624.82 | 0 | 77.0333 | 0 | 0 | 41105.55 | 25935.65 |  |  | 0 | 0 | 0 | 207051.27 | 207051.27 | 0 | 0 | 90310.64 | 90310.64 | 0 | 90310.64 | 0 | 0 | 0 | 0 | 0 | [19 empty] | 0 | 0 | 0 | 207051.27 | 207051.27 | 0 | 0 | 90310.64 | 90310.64 | 0 | 90310.64 | 0 | 0 | 0 | 0 | 0 | [18 empty] | 0
50 | 0 | 0 | 1 | 201 | 11302.88 | ПЗ | Прямые затраты |  |  | 201 | 1 | 3 |  | 2 | 140010.07 | [6 empty] | 11302.88 | 1 | 11302.88 | 140010.07 | 1 | 140010.07
50 | 0 | 0 | 1 | 202 | 10197.55 | СтМатОб | Стоимость материальных ресурсов (всего) |  |  | 202 | 2 | 3 |  | 2 | 90310.64 | [6 empty] | 10197.55 | 1 | 10197.55 | 90310.64 | 1 | 90310.64
50 | 0 | 0 | 1 | 222 | 0 | СтМатОбЗак | Стоимость материалов и оборудования заказчика |  |  | 222 | 3 | 3 |  | 2 | 0 | [6 empty] | 0 | 1 | 0 | 0 | 1 | 0
50 | 0 | 0 | 1 | 225 | 10197.55 | СтМатОбПод | Стоимость материалов и оборудования подрядчика |  |  | 225 | 4 | 3 |  | 2 | 90310.64 | [6 empty] | 10197.55 | 1 | 10197.55 | 90310.64 | 1 | 90310.64
50 | 0 | 0 | 1 | 226 | 10197.55 | СтМат | Стоимость материалов (всего) |  |  | 226 | 5 | 3 |  | 2 | 90310.64 | [6 empty] | 10197.55 | 1 | 10197.55 | 90310.64 | 1 | 90310.64
50 | 0 | 0 | 1 | 227 | 0 | СтМатЗак | Стоимость материалов заказчика |  |  | 227 | 6 | 3 |  | 2 | 0 | [6 empty] | 0 | 1 | 0 | 0 | 1 | 0
50 | 0 | 0 | 1 | 228 | 10197.55 | СтМатПод | Стоимость материалов подрядчика |  |  | 228 | 7 | 3 |  | 2 | 90310.64 | [6 empty] | 10197.55 | 1 | 10197.55 | 90310.64 | 1 | 90310.64
50 | 0 | 0 | 1 | 216 | 0 | Оборуд | Стоимость оборудования (всего) |  |  | 216 | 8 | 3 |  | 2 | 0 | [6 empty] | 0 | 1 | 0 | 0 | 1 | 0
50 | 0 | 0 | 1 | 223 | 0 | ОборудЗак | Стоимость оборудования заказчика |  |  | 223 | 9 | 3 |  | 2 | 0 | [6 empty] | 0 | 1 | 0 | 0 | 1 | 0
50 | 0 | 0 | 1 | 229 | 0 | ОборудПод | Стоимость оборудования подрядчика |  |  | 229 | 10 | 3 |  | 2 | 0 | [6 empty] | 0 | 1 | 0 | 0 | 1 | 0
50 | 0 | 0 | 1 | 203 | 88.5 | ЭММ | Эксплуатация машин |  |  | 203 | 11 | 3 |  | 2 | 1074.61 | [6 empty] | 88.5 | 1 | 88.5 | 1074.61 | 1 | 1074.61
50 | 0 | 0 | 1 | 231 | 0 | ЭММсНРиСП | Эксплуатация машин по ТСН-2001.16 |  |  | 231 | 12 | 3 |  | 2 | 0 | [6 empty] | 0 | 1 | 0 | 0 | 1 | 0
50 | 0 | 0 | 1 | 204 | 6.49 | ЗПМ | ЗП машинистов |  |  | 204 | 13 | 3 |  | 2 | 310.35 | [6 empty] | 6.49 | 1 | 6.49 | 310.35 | 1 | 310.35
50 | 0 | 0 | 1 | 205 | 1016.83 | ОЗП | Основная ЗП рабочих |  |  | 205 | 14 | 3 |  | 2 | 48624.82 | [6 empty] | 1016.83 | 1 | 1016.83 | 48624.82 | 1 | 48624.82
50 | 0 | 0 | 1 | 232 | 0 | ОЗПсНРиСП | Основная ЗП рабочих по ТСН-2001.16 |  |  | 232 | 15 | 3 |  | 2 | 0 | [6 empty] | 0 | 1 | 0 | 0 | 1 | 0
50 | 0 | 0 | 1 | 214 | 12704.82 | Строит | Строительные работы с НР и СП |  |  | 214 | 16 | 3 |  | 2 | 207051.27 | [6 empty] | 12704.82 | 1 | 12704.82 | 207051.27 | 1 | 207051.27
50 | 0 | 0 | 1 | 215 | 0 | Монтаж | Монтажные работы с НР и СП |  |  | 215 | 17 | 3 |  | 2 | 0 | [6 empty] | 0 | 1 | 0 | 0 | 1 | 0
50 | 0 | 0 | 1 | 217 | 0 | Прочие | Прочие работы с НР и СП |  |  | 217 | 18 | 3 |  | 2 | 0 | [6 empty] | 0 | 1 | 0 | 0 | 1 | 0
50 | 0 | 0 | 1 | 230 | 0 | ПрочиеЗатр | Прочие затраты по ТСН-2001.16 |  |  | 230 | 19 | 3 |  | 2 | 0 | [6 empty] | 0 | 1 | 0 | 0 | 1 | 0
50 | 0 | 0 | 1 | 206 | 0 | ВозврМат | Возврат материалов |  |  | 206 | 20 | 3 |  | 2 | 0 | [6 empty] | 0 | 1 | 0 | 0 | 1 | 0
50 | 0 | 0 | 1 | 207 | 77.0333 | ТрудСтр | Трудозатраты строителей |  |  | 207 | 21 | 3 |  | -1 | 77.0333 | [6 empty] | 77.0333 | 1 | 77.0333 | 77.0333 | 1 | 77.0333
50 | 0 | 0 | 1 | 208 | 0 | ТрудМаш | Трудозатраты машинистов |  |  | 208 | 22 | 3 |  | -1 | 0 | [6 empty] | 0 | 1 | 0 | 0 | 1 | 0
50 | 0 | 0 | 1 | 209 | 0 | ТранспМат | Транспорт материалов |  |  | 209 | 23 | 3 |  | 2 | 0 | [6 empty] | 0 | 1 | 0 | 0 | 1 | 0
50 | 0 | 0 | 1 | 233 | 0 | Перевозка | Перевозка грузов |  |  | 233 | 24 | 3 |  | 2 | 0 | [6 empty] | 0 | 1 | 0 | 0 | 1 | 0
50 | 0 | 0 | 1 | 210 | 859.58 | НР | Накладные расходы |  |  | 210 | 25 | 3 |  | 2 | 41105.55 | [6 empty] | 859.58 | 1 | 859.58 | 41105.55 | 1 | 41105.55
50 | 0 | 0 | 1 | 211 | 542.36 | СмПриб | Сметная прибыль |  |  | 211 | 26 | 3 |  | 2 | 25935.65 | [6 empty] | 542.36 | 1 | 542.36 | 25935.65 | 1 | 25935.65
50 | 0 | 0 | 1 | 224 | 12704.82 | Всего | Всего с НР и СП |  |  | 224 | 27 | 3 |  | 2 | 207051.27 | [6 empty] | 12704.82 | 1 | 12704.82 | 207051.27 | 1 | 207051.27
4 | 1 |  | 1497 |  |  | Демонтажные работы (КР.ВОР - 17) |  | 0 |  | -1 | [7 empty] | 0 | 0 |  | 0 | [53 empty] | 0 | [11 empty] | 0
52 | 1 | 4 | 1490 | 0 |  | Демонтажные работы (КР.ВОР - 17) | [7 empty] | 6674.8 | 0 | 303.99 | 27.66 | 6370.81 | 0 | 522.6261 | 0 | 0 | 6654.41 | 4350.96 | 0 | 0 | 6674.8 | 0 | 303.99 | 27.66 | 6370.81 | 0 | 522.6261 | 0 | 0 | 6654.41 | 4350.96 | 0 | 0 | 0 | 0 | 0 | 17680.17 | 17680.17 | 0 | 0 | 0 | 0 | 0 | 0 | 0 | 0 | 0 | 0 | 0 | 0 | 0 | 0 | 0 | 0 | 0 | 0 | 0 | 0 | 0 | 0 | 0 | 0 | 0 | 0 | 0 | 0 | 0 | 0 | 0 | 0 | 0 | 17680.17 | 17680.17 | 0 | 0 | 0 | 0 | 0 | 0 | 0 | 0 | 0 | 0 | 0 | 0 | 0 | 0 | 0 | 0 | 0 | 0 | 0 | 0 | 0 | 0 | 0 | 0 | 0 | 0 | 0 | 0 | 0 | 0 | 308853.27 | 0 | 4201.14 | 1322.7 | 304652.13 | 0 | 522.6261 | 0 | 0 | 318213.82 | 208062.88 | 0 | 0 | 308853.27 | 0 | 4201.14 | 1322.7 | 304652.13 | 0 | 522.6261 | 0 | 0 | 318213.82 | 208062.88 | 0 | 0 | 0 | 0 | 0 | 835129.97 | 835129.97 | 0 | 0 | 0 | 0 | 0 | 0 | 0 | 0 | 0 | 0 | 0 | 0 | 0 | 0 | 0 | 0 | 0 | 0 | 0 | 0 | 0 | 0 | 0 | 0 | 0 | 0 | 0 | 0 | 0 | 0 | 0 | 0 | 0 | 835129.97 | 835129.97 | 0 | 0 | 0 | 0 | 0 | 0 | 0 | 0 | 0 | 0 | 0 | 0 | 0 | 0 | 0 | 0 | 0 | 0 | 0 | 0 | 0 | 0 | 0 | 0 | 0 | 0 | 0 | 0 | 0 | 0
17 | 1 | 1639 | 1579 | 90 | 3.7-24-5 | Установка панелей перекрытий с опиранием на две стороны площадью до 5 м2 / демонтаж | 100 сборных конструкций | 3.14 | 0 | 3.14 |  |  |  | 6674.8 | 0 | 303.99 | 27.66 | 6370.81 | 0 | 522.6261 | 0 | 0 | 6654.41 | 4350.96 |  | 56481265 | 1955.5976 | 0 | 89.0648 | 8.1048 | 1866.5328 | 0 | 153.12 | 0 | 0 | 4318.9 | 2096.63 | 101.21 | 9.21 | 2121.06 | 0 | 174 | 0 | 0 | 104 | 68 | 1.087 | 1.003 |  |  | 1 | 1 | 1 | 1 |  |  |  |  | 0 | 1 | ТСН-2001.3 Доп. 79, Сб. 7, т. 24, поз. 5 |  |  | 11 | 0 | 3.7-24-5 | 1 | 30 | 0 | 1 | 1 | 1 | 1 | 1 | 1 |  | 104 | 68 |  |  |  | 30 | 0 | 0 | [5 empty] | 0 |  | 0 | 6674.8 | 0 | 96.81 | 8.81 | 2028.92 | 0 | 166.4414 | 0 | 0 | 6654.4088 | 4350.9596 |  | 25 |  | *0 | *0,8)*1,1 | *0,8)*1,1 | *0,8)*1,1 |  | *0,8)*1,1 | *0,8)*1,1 |  |  |  | 0 | 0 | 1 | 1 |  |  |  | 30517203 | 100 сборных конструкций | 100 сборных конструкций | 1 | [6 empty] | 55586447 | 30 | Строительные работы | 0 |  | 1 | 11 | ТСН-2001.3-7. Бетонные и железобетонные конструкции сборные жилых, общественных и административно-бытовых зданий промышленных предприятий | ТСН-2001.3-7-2 |  | Поправка: Гл.6.Прил.2.2.п.2.2.11_06.00.01.35.001 Поправка: О.П. п.3.4.30.в |  | 0 | 4318.9 | 2096.63 | 101.21 | 9.21 | 2121.06 | 174 | 0 | 0 | [17 empty] | 0 | 0 | 0 |  |  |  |  | 104 | 68 |  |  |  |  | 1 |  | -1570439247 | 2 | 1 | 2 | 0 | 0 | 0 | 17680.17 | 17680.17 | 0 | 0 |  | 0 | 3 | 0 |  | 0 | 1 | 0 | 0 | 0 | 0 | 0 | 0
17 | 1 | 1644 | 1586 | 90 | 3.7-24-5 | Установка панелей перекрытий с опиранием на две стороны площадью до 5 м2 / демонтаж | 100 сборных конструкций | 3.14 | 0 | 3.14 |  |  |  | 308853.27 | 0 | 4201.14 | 1322.7 | 304652.13 | 0 | 522.6261 | 0 | 0 | 318213.82 | 208062.88 |  | 56481267 | 1955.5976 | 0 | 89.0648 | 8.1048 | 1866.5328 | 0 | 153.12 | 0 | 0 | 4318.9 | 2096.63 | 101.21 | 9.21 | 2121.06 | 0 | 174 | 0 | 0 | 104 | 68 | 1.087 | 1.003 |  |  | 1 | 47.82 | 13.82 | 11.57 |  |  |  |  | 0 | 1 | ТСН-2001.3 Доп. 79, Сб. 7, т. 24, поз. 5 |  |  | 11 | 0 | 3.7-24-5 | 1 | 30 | 0 | 47.82 | 1 | 1 | 1 | 1 | 1 |  | 104 | 68 |  |  |  | 30 | 0 | 0 | [5 empty] | 0 |  | 0 | 308853.27 | 0 | 1337.91 | 421.29 | 97022.95 | 0 | 166.4414 | 0 | 0 | 318213.8232 | 208062.8844 |  | 27 |  | *0 | *0,8)*1,1 | *0,8)*1,1 | *0,8)*1,1 |  | *0,8)*1,1 | *0,8)*1,1 |  |  |  | 0 | 0 | 1 | 1 |  |  |  | 30517203 | 100 сборных конструкций | 100 сборных конструкций | 1 | [6 empty] | 55586447 | 30 | Строительные работы | 0 |  | 1 | 11 | ТСН-2001.3-7. Бетонные и железобетонные конструкции сборные жилых, общественных и административно-бытовых зданий промышленных предприятий | ТСН-2001.3-7-2 |  | Поправка: Гл.6.Прил.2.2.п.2.2.11_06.00.01.35.001 Поправка: О.П. п.3.4.30.в |  | 0 | 4318.9 | 2096.63 | 101.21 | 9.21 | 2121.06 | 174 | 0 | 0 | [17 empty] | 0 | 0 | 0 |  |  |  |  | 104 | 68 |  |  |  |  | 1 |  | -1570439247 | 2 | 1 | 2 | 0 | 0 | 0 | 835129.97 | 835129.97 | 0 | 0 |  | 0 | 3 | 0 |  | 0 | 1 | 0 | 0 | 0 | 0 | 0 | 0
51 | 1 | 4 | 1490 |  |  | Демонтажные работы (КР.ВОР - 17) | 0 | [6 empty] | 6674.8 | 0 | 303.99 | 27.66 | 6370.81 | 0 | 522.6261 | 0 | 0 | 6654.41 | 4350.96 |  |  | 6674.8 | 0 | 303.99 | 27.66 | 6370.81 | 0 | 522.6261 | 0 | 0 | 6654.41 | 4350.96 |  |  | 0 | 0 | 0 | 17680.17 | 17680.17 | 0 | 0 | 0 | 0 | 0 | 0 | 0 | 0 | 0 | 0 | 0 | [19 empty] | 0 | 0 | 0 | 17680.17 | 17680.17 | 0 | 0 | 0 | 0 | 0 | 0 | 0 | 0 | 0 | 0 | 0 | [19 empty] | 308853.27 | 0 | 4201.14 | 1322.7 | 304652.13 | 0 | 522.6261 | 0 | 0 | 318213.82 | 208062.88 |  |  | 308853.27 | 0 | 4201.14 | 1322.7 | 304652.13 | 0 | 522.6261 | 0 | 0 | 318213.82 | 208062.88 |  |  | 0 | 0 | 0 | 835129.97 | 835129.97 | 0 | 0 | 0 | 0 | 0 | 0 | 0 | 0 | 0 | 0 | 0 | [19 empty] | 0 | 0 | 0 | 835129.97 | 835129.97 | 0 | 0 | 0 | 0 | 0 | 0 | 0 | 0 | 0 | 0 | 0 | [18 empty] | 0
50 | 0 | 0 | 1 | 201 | 6674.8 | ПЗ | Прямые затраты |  |  | 201 | 1 | 3 |  | 2 | 308853.27 | [6 empty] | 6674.8 | 1 | 6674.8 | 308853.27 | 1 | 308853.27
50 | 0 | 0 | 1 | 202 | 0 | СтМатОб | Стоимость материальных ресурсов (всего) |  |  | 202 | 2 | 3 |  | 2 | 0 | [6 empty] | 0 | 1 | 0 | 0 | 1 | 0
50 | 0 | 0 | 1 | 222 | 0 | СтМатОбЗак | Стоимость материалов и оборудования заказчика |  |  | 222 | 3 | 3 |  | 2 | 0 | [6 empty] | 0 | 1 | 0 | 0 | 1 | 0
50 | 0 | 0 | 1 | 225 | 0 | СтМатОбПод | Стоимость материалов и оборудования подрядчика |  |  | 225 | 4 | 3 |  | 2 | 0 | [6 empty] | 0 | 1 | 0 | 0 | 1 | 0
50 | 0 | 0 | 1 | 226 | 0 | СтМат | Стоимость материалов (всего) |  |  | 226 | 5 | 3 |  | 2 | 0 | [6 empty] | 0 | 1 | 0 | 0 | 1 | 0
50 | 0 | 0 | 1 | 227 | 0 | СтМатЗак | Стоимость материалов заказчика |  |  | 227 | 6 | 3 |  | 2 | 0 | [6 empty] | 0 | 1 | 0 | 0 | 1 | 0
50 | 0 | 0 | 1 | 228 | 0 | СтМатПод | Стоимость материалов подрядчика |  |  | 228 | 7 | 3 |  | 2 | 0 | [6 empty] | 0 | 1 | 0 | 0 | 1 | 0
50 | 0 | 0 | 1 | 216 | 0 | Оборуд | Стоимость оборудования (всего) |  |  | 216 | 8 | 3 |  | 2 | 0 | [6 empty] | 0 | 1 | 0 | 0 | 1 | 0
50 | 0 | 0 | 1 | 223 | 0 | ОборудЗак | Стоимость оборудования заказчика |  |  | 223 | 9 | 3 |  | 2 | 0 | [6 empty] | 0 | 1 | 0 | 0 | 1 | 0
50 | 0 | 0 | 1 | 229 | 0 | ОборудПод | Стоимость оборудования подрядчика |  |  | 229 | 10 | 3 |  | 2 | 0 | [6 empty] | 0 | 1 | 0 | 0 | 1 | 0
50 | 0 | 0 | 1 | 203 | 303.99 | ЭММ | Эксплуатация машин |  |  | 203 | 11 | 3 |  | 2 | 4201.14 | [6 empty] | 303.99 | 1 | 303.99 | 4201.14 | 1 | 4201.14
50 | 0 | 0 | 1 | 231 | 0 | ЭММсНРиСП | Эксплуатация машин по ТСН-2001.16 |  |  | 231 | 12 | 3 |  | 2 | 0 | [6 empty] | 0 | 1 | 0 | 0 | 1 | 0
50 | 0 | 0 | 1 | 204 | 27.66 | ЗПМ | ЗП машинистов |  |  | 204 | 13 | 3 |  | 2 | 1322.7 | [6 empty] | 27.66 | 1 | 27.66 | 1322.7 | 1 | 1322.7
50 | 0 | 0 | 1 | 205 | 6370.81 | ОЗП | Основная ЗП рабочих |  |  | 205 | 14 | 3 |  | 2 | 304652.13 | [6 empty] | 6370.81 | 1 | 6370.81 | 304652.13 | 1 | 304652.13
50 | 0 | 0 | 1 | 232 | 0 | ОЗПсНРиСП | Основная ЗП рабочих по ТСН-2001.16 |  |  | 232 | 15 | 3 |  | 2 | 0 | [6 empty] | 0 | 1 | 0 | 0 | 1 | 0
50 | 0 | 0 | 1 | 214 | 17680.17 | Строит | Строительные работы с НР и СП |  |  | 214 | 16 | 3 |  | 2 | 835129.97 | [6 empty] | 17680.17 | 1 | 17680.17 | 835129.97 | 1 | 835129.97
50 | 0 | 0 | 1 | 215 | 0 | Монтаж | Монтажные работы с НР и СП |  |  | 215 | 17 | 3 |  | 2 | 0 | [6 empty] | 0 | 1 | 0 | 0 | 1 | 0
50 | 0 | 0 | 1 | 217 | 0 | Прочие | Прочие работы с НР и СП |  |  | 217 | 18 | 3 |  | 2 | 0 | [6 empty] | 0 | 1 | 0 | 0 | 1 | 0
50 | 0 | 0 | 1 | 230 | 0 | ПрочиеЗатр | Прочие затраты по ТСН-2001.16 |  |  | 230 | 19 | 3 |  | 2 | 0 | [6 empty] | 0 | 1 | 0 | 0 | 1 | 0
50 | 0 | 0 | 1 | 206 | 0 | ВозврМат | Возврат материалов |  |  | 206 | 20 | 3 |  | 2 | 0 | [6 empty] | 0 | 1 | 0 | 0 | 1 | 0
50 | 0 | 0 | 1 | 207 | 522.6261 | ТрудСтр | Трудозатраты строителей |  |  | 207 | 21 | 3 |  | -1 | 522.6261 | [6 empty] | 522.6261 | 1 | 522.6261 | 522.6261 | 1 | 522.6261
50 | 0 | 0 | 1 | 208 | 0 | ТрудМаш | Трудозатраты машинистов |  |  | 208 | 22 | 3 |  | -1 | 0 | [6 empty] | 0 | 1 | 0 | 0 | 1 | 0
50 | 0 | 0 | 1 | 209 | 0 | ТранспМат | Транспорт материалов |  |  | 209 | 23 | 3 |  | 2 | 0 | [6 empty] | 0 | 1 | 0 | 0 | 1 | 0
50 | 0 | 0 | 1 | 233 | 0 | Перевозка | Перевозка грузов |  |  | 233 | 24 | 3 |  | 2 | 0 | [6 empty] | 0 | 1 | 0 | 0 | 1 | 0
50 | 0 | 0 | 1 | 210 | 6654.41 | НР | Накладные расходы |  |  | 210 | 25 | 3 |  | 2 | 318213.82 | [6 empty] | 6654.41 | 1 | 6654.41 | 318213.82 | 1 | 318213.82
50 | 0 | 0 | 1 | 211 | 4350.96 | СмПриб | Сметная прибыль |  |  | 211 | 26 | 3 |  | 2 | 208062.88 | [6 empty] | 4350.96 | 1 | 4350.96 | 208062.88 | 1 | 208062.88
50 | 0 | 0 | 1 | 224 | 17680.17 | Всего | Всего с НР и СП |  |  | 224 | 27 | 3 |  | 2 | 835129.97 | [6 empty] | 17680.17 | 1 | 17680.17 | 835129.97 | 1 | 835129.97
51 | 1 | 3 | 20 |  |  | Конструктивные решения | 0 | [6 empty] | 3772771.04 | 3378093.44 | 32771.56 | 2895.88 | 361906.04 | 0 | 27400.0461 | 0 | 0 | 334874.27 | 190840.66 | [15 empty] | 0 | 0 | 0 | 4298485.97 | 4298485.97 | 0 | 0 | 3378093.44 | 3378093.44 | 0 | 3378093.44 | 0 | 0 | 0 | 0 | 0 | [54 empty] | 43540191.18 | 25791815.96 | 435524.02 | 138504.98 | 17312851.2 | 0 | 27409.7881 | 0 | 0 | 16004218.61 | 9101096.95 | [15 empty] | 0 | 0 | 0 | 68645506.74 | 68645506.74 | 0 | 0 | 25791815.96 | 25791815.96 | 0 | 25791815.96 | 0 | 0 | 0 | 0 | 0 | [53 empty] | 0
50 | 0 | 0 | 1 | 201 | 3772771.04 | ПЗ | Прямые затраты |  |  | 201 | 1 | 3 |  | 2 | 43540191.18 | [6 empty] | 3772771.04 | 1 | 3772771.04 | 43540191.18 | 1 | 43540191.18
50 | 0 | 0 | 1 | 202 | 3378093.44 | СтМатОб | Стоимость материальных ресурсов (всего) |  |  | 202 | 2 | 3 |  | 2 | 25791815.96 | [6 empty] | 3378093.44 | 1 | 3378093.44 | 25791815.96 | 1 | 25791815.96
50 | 0 | 0 | 1 | 222 | 0 | СтМатОбЗак | Стоимость материалов и оборудования заказчика |  |  | 222 | 3 | 3 |  | 2 | 0 | [6 empty] | 0 | 1 | 0 | 0 | 1 | 0
50 | 0 | 0 | 1 | 225 | 3378093.44 | СтМатОбПод | Стоимость материалов и оборудования подрядчика |  |  | 225 | 4 | 3 |  | 2 | 25791815.96 | [6 empty] | 3378093.44 | 1 | 3378093.44 | 25791815.96 | 1 | 25791815.96
50 | 0 | 0 | 1 | 226 | 3378093.44 | СтМат | Стоимость материалов (всего) |  |  | 226 | 5 | 3 |  | 2 | 25791815.96 | [6 empty] | 3378093.44 | 1 | 3378093.44 | 25791815.96 | 1 | 25791815.96
50 | 0 | 0 | 1 | 227 | 0 | СтМатЗак | Стоимость материалов заказчика |  |  | 227 | 6 | 3 |  | 2 | 0 | [6 empty] | 0 | 1 | 0 | 0 | 1 | 0
50 | 0 | 0 | 1 | 228 | 3378093.44 | СтМатПод | Стоимость материалов подрядчика |  |  | 228 | 7 | 3 |  | 2 | 25791815.96 | [6 empty] | 3378093.44 | 1 | 3378093.44 | 25791815.96 | 1 | 25791815.96
50 | 0 | 0 | 1 | 216 | 0 | Оборуд | Стоимость оборудования (всего) |  |  | 216 | 8 | 3 |  | 2 | 0 | [6 empty] | 0 | 1 | 0 | 0 | 1 | 0
50 | 0 | 0 | 1 | 223 | 0 | ОборудЗак | Стоимость оборудования заказчика |  |  | 223 | 9 | 3 |  | 2 | 0 | [6 empty] | 0 | 1 | 0 | 0 | 1 | 0
50 | 0 | 0 | 1 | 229 | 0 | ОборудПод | Стоимость оборудования подрядчика |  |  | 229 | 10 | 3 |  | 2 | 0 | [6 empty] | 0 | 1 | 0 | 0 | 1 | 0
50 | 0 | 0 | 1 | 203 | 32771.56 | ЭММ | Эксплуатация машин |  |  | 203 | 11 | 3 |  | 2 | 435524.02 | [6 empty] | 32771.56 | 1 | 32771.56 | 435524.02 | 1 | 435524.02
50 | 0 | 0 | 1 | 231 | 0 | ЭММсНРиСП | Эксплуатация машин по ТСН-2001.16 |  |  | 231 | 12 | 3 |  | 2 | 0 | [6 empty] | 0 | 1 | 0 | 0 | 1 | 0
50 | 0 | 0 | 1 | 204 | 2895.88 | ЗПМ | ЗП машинистов |  |  | 204 | 13 | 3 |  | 2 | 138504.98 | [6 empty] | 2895.88 | 1 | 2895.88 | 138504.98 | 1 | 138504.98
50 | 0 | 0 | 1 | 205 | 361906.04 | ОЗП | Основная ЗП рабочих |  |  | 205 | 14 | 3 |  | 2 | 17312851.2 | [6 empty] | 361906.04 | 1 | 361906.04 | 17312851.2 | 1 | 17312851.2
50 | 0 | 0 | 1 | 232 | 0 | ОЗПсНРиСП | Основная ЗП рабочих по ТСН-2001.16 |  |  | 232 | 15 | 3 |  | 2 | 0 | [6 empty] | 0 | 1 | 0 | 0 | 1 | 0
50 | 0 | 0 | 1 | 214 | 4298485.97 | Строит | Строительные работы с НР и СП |  |  | 214 | 16 | 3 |  | 2 | 68645506.74 | [6 empty] | 4298485.97 | 1 | 4298485.97 | 68645506.74 | 1 | 68645506.74
50 | 0 | 0 | 1 | 215 | 0 | Монтаж | Монтажные работы с НР и СП |  |  | 215 | 17 | 3 |  | 2 | 0 | [6 empty] | 0 | 1 | 0 | 0 | 1 | 0
50 | 0 | 0 | 1 | 217 | 0 | Прочие | Прочие работы с НР и СП |  |  | 217 | 18 | 3 |  | 2 | 0 | [6 empty] | 0 | 1 | 0 | 0 | 1 | 0
50 | 0 | 0 | 1 | 230 | 0 | ПрочиеЗатр | Прочие затраты по ТСН-2001.16 |  |  | 230 | 19 | 3 |  | 2 | 0 | [6 empty] | 0 | 1 | 0 | 0 | 1 | 0
50 | 0 | 0 | 1 | 206 | 0 | ВозврМат | Возврат материалов |  |  | 206 | 20 | 3 |  | 2 | 0 | [6 empty] | 0 | 1 | 0 | 0 | 1 | 0
50 | 0 | 0 | 1 | 207 | 27400.0461 | ТрудСтр | Трудозатраты строителей |  |  | 207 | 21 | 3 |  | -1 | 27409.7881 | [6 empty] | 27400.0461 | 1 | 27400.0461 | 27409.7881 | 1 | 27409.7881
50 | 0 | 0 | 1 | 208 | 0 | ТрудМаш | Трудозатраты машинистов |  |  | 208 | 22 | 3 |  | -1 | 0 | [6 empty] | 0 | 1 | 0 | 0 | 1 | 0
50 | 0 | 0 | 1 | 209 | 0 | ТранспМат | Транспорт материалов |  |  | 209 | 23 | 3 |  | 2 | 0 | [6 empty] | 0 | 1 | 0 | 0 | 1 | 0
50 | 0 | 0 | 1 | 233 | 0 | Перевозка | Перевозка грузов |  |  | 233 | 24 | 3 |  | 2 | 0 | [6 empty] | 0 | 1 | 0 | 0 | 1 | 0
50 | 0 | 0 | 1 | 210 | 334874.27 | НР | Накладные расходы |  |  | 210 | 25 | 3 |  | 2 | 16004218.61 | [6 empty] | 334874.27 | 1 | 334874.27 | 16004218.61 | 1 | 16004218.61
50 | 0 | 0 | 1 | 211 | 190840.66 | СмПриб | Сметная прибыль |  |  | 211 | 26 | 3 |  | 2 | 9101096.95 | [6 empty] | 190840.66 | 1 | 190840.66 | 9101096.95 | 1 | 9101096.95
50 | 0 | 0 | 1 | 224 | 4298485.97 | Всего | Всего с НР и СП |  |  | 224 | 27 | 3 |  | 2 | 68645506.74 | [6 empty] | 4298485.97 | 1 | 4298485.97 | 68645506.74 | 1 | 68645506.74
51 | 1597 | 1 | 12 |  | 02-01-02 | 02-01-02 Конструктивные решения | 0 | [6 empty] | 3772771.04 | 3378093.44 | 32771.56 | 2895.88 | 361906.04 | 0 | 27400.0461 | 0 | 0 | 334874.27 | 190840.66 | [15 empty] | 0 | 0 | 0 | 4298485.97 | 4298485.97 | 0 | 0 | 3378093.44 | 3378093.44 | 0 | 3378093.44 | 0 | 0 | 0 | 0 | 0 | [54 empty] | 43540191.18 | 25791815.96 | 435524.02 | 138504.98 | 17312851.2 | 0 | 27409.7881 | 0 | 0 | 16004218.61 | 9101096.95 | [15 empty] | 0 | 0 | 0 | 68645506.74 | 68645506.74 | 0 | 0 | 25791815.96 | 25791815.96 | 0 | 25791815.96 | 0 | 0 | 0 | 0 | 0 | [53 empty] | 0
50 | 0 | 0 | 1 | 201 | 3772771.04 | ПЗ | Прямые затраты |  |  | 201 | 1 | 3 |  | 2 | 43540191.18 | [6 empty] | 3772771.04 | 1 | 3772771.04 | 43540191.18 | 1 | 43540191.18
50 | 0 | 0 | 1 | 202 | 3378093.44 | СтМатОб | Стоимость материальных ресурсов (всего) |  |  | 202 | 2 | 3 |  | 2 | 25791815.96 | [6 empty] | 3378093.44 | 1 | 3378093.44 | 25791815.96 | 1 | 25791815.96
50 | 0 | 0 | 1 | 222 | 0 | СтМатОбЗак | Стоимость материалов и оборудования заказчика |  |  | 222 | 3 | 3 |  | 2 | 0 | [6 empty] | 0 | 1 | 0 | 0 | 1 | 0
50 | 0 | 0 | 1 | 225 | 3378093.44 | СтМатОбПод | Стоимость материалов и оборудования подрядчика |  |  | 225 | 4 | 3 |  | 2 | 25791815.96 | [6 empty] | 3378093.44 | 1 | 3378093.44 | 25791815.96 | 1 | 25791815.96
50 | 0 | 0 | 1 | 226 | 3378093.44 | СтМат | Стоимость материалов (всего) |  |  | 226 | 5 | 3 |  | 2 | 25791815.96 | [6 empty] | 3378093.44 | 1 | 3378093.44 | 25791815.96 | 1 | 25791815.96
50 | 0 | 0 | 1 | 227 | 0 | СтМатЗак | Стоимость материалов заказчика |  |  | 227 | 6 | 3 |  | 2 | 0 | [6 empty] | 0 | 1 | 0 | 0 | 1 | 0
50 | 0 | 0 | 1 | 228 | 3378093.44 | СтМатПод | Стоимость материалов подрядчика |  |  | 228 | 7 | 3 |  | 2 | 25791815.96 | [6 empty] | 3378093.44 | 1 | 3378093.44 | 25791815.96 | 1 | 25791815.96
50 | 0 | 0 | 1 | 216 | 0 | Оборуд | Стоимость оборудования (всего) |  |  | 216 | 8 | 3 |  | 2 | 0 | [6 empty] | 0 | 1 | 0 | 0 | 1 | 0
50 | 0 | 0 | 1 | 223 | 0 | ОборудЗак | Стоимость оборудования заказчика |  |  | 223 | 9 | 3 |  | 2 | 0 | [6 empty] | 0 | 1 | 0 | 0 | 1 | 0
50 | 0 | 0 | 1 | 229 | 0 | ОборудПод | Стоимость оборудования подрядчика |  |  | 229 | 10 | 3 |  | 2 | 0 | [6 empty] | 0 | 1 | 0 | 0 | 1 | 0
50 | 0 | 0 | 1 | 203 | 32771.56 | ЭММ | Эксплуатация машин |  |  | 203 | 11 | 3 |  | 2 | 435524.02 | [6 empty] | 32771.56 | 1 | 32771.56 | 435524.02 | 1 | 435524.02
50 | 0 | 0 | 1 | 231 | 0 | ЭММсНРиСП | Эксплуатация машин по ТСН-2001.16 |  |  | 231 | 12 | 3 |  | 2 | 0 | [6 empty] | 0 | 1 | 0 | 0 | 1 | 0
50 | 0 | 0 | 1 | 204 | 2895.88 | ЗПМ | ЗП машинистов |  |  | 204 | 13 | 3 |  | 2 | 138504.98 | [6 empty] | 2895.88 | 1 | 2895.88 | 138504.98 | 1 | 138504.98
50 | 0 | 0 | 1 | 205 | 361906.04 | ОЗП | Основная ЗП рабочих |  |  | 205 | 14 | 3 |  | 2 | 17312851.2 | [6 empty] | 361906.04 | 1 | 361906.04 | 17312851.2 | 1 | 17312851.2
50 | 0 | 0 | 1 | 232 | 0 | ОЗПсНРиСП | Основная ЗП рабочих по ТСН-2001.16 |  |  | 232 | 15 | 3 |  | 2 | 0 | [6 empty] | 0 | 1 | 0 | 0 | 1 | 0
50 | 0 | 0 | 1 | 214 | 4298485.97 | Строит | Строительные работы с НР и СП |  |  | 214 | 16 | 3 |  | 2 | 68645506.74 | [6 empty] | 4298485.97 | 1 | 4298485.97 | 68645506.74 | 1 | 68645506.74
50 | 0 | 0 | 1 | 215 | 0 | Монтаж | Монтажные работы с НР и СП |  |  | 215 | 17 | 3 |  | 2 | 0 | [6 empty] | 0 | 1 | 0 | 0 | 1 | 0
50 | 0 | 0 | 1 | 217 | 0 | Прочие | Прочие работы с НР и СП |  |  | 217 | 18 | 3 |  | 2 | 0 | [6 empty] | 0 | 1 | 0 | 0 | 1 | 0
50 | 0 | 0 | 1 | 230 | 0 | ПрочиеЗатр | Прочие затраты по ТСН-2001.16 |  |  | 230 | 19 | 3 |  | 2 | 0 | [6 empty] | 0 | 1 | 0 | 0 | 1 | 0
50 | 0 | 0 | 1 | 206 | 0 | ВозврМат | Возврат материалов |  |  | 206 | 20 | 3 |  | 2 | 0 | [6 empty] | 0 | 1 | 0 | 0 | 1 | 0
50 | 0 | 0 | 1 | 207 | 27400.0461 | ТрудСтр | Трудозатраты строителей |  |  | 207 | 21 | 3 |  | -1 | 27409.7881 | [6 empty] | 27400.0461 | 1 | 27400.0461 | 27409.7881 | 1 | 27409.7881
50 | 0 | 0 | 1 | 208 | 0 | ТрудМаш | Трудозатраты машинистов |  |  | 208 | 22 | 3 |  | -1 | 0 | [6 empty] | 0 | 1 | 0 | 0 | 1 | 0
50 | 0 | 0 | 1 | 209 | 0 | ТранспМат | Транспорт материалов |  |  | 209 | 23 | 3 |  | 2 | 0 | [6 empty] | 0 | 1 | 0 | 0 | 1 | 0
50 | 0 | 0 | 1 | 233 | 0 | Перевозка | Перевозка грузов |  |  | 233 | 24 | 3 |  | 2 | 0 | [6 empty] | 0 | 1 | 0 | 0 | 1 | 0
50 | 0 | 0 | 1 | 210 | 334874.27 | НР | Накладные расходы |  |  | 210 | 25 | 3 |  | 2 | 16004218.61 | [6 empty] | 334874.27 | 1 | 334874.27 | 16004218.61 | 1 | 16004218.61
50 | 0 | 0 | 1 | 211 | 190840.66 | СмПриб | Сметная прибыль |  |  | 211 | 26 | 3 |  | 2 | 9101096.95 | [6 empty] | 190840.66 | 1 | 190840.66 | 9101096.95 | 1 | 9101096.95
50 | 0 | 0 | 1 | 224 | 4298485.97 | Всего | Всего с НР и СП |  |  | 224 | 27 | 3 |  | 2 | 68645506.74 | [6 empty] | 4298485.97 | 1 | 4298485.97 | 68645506.74 | 1 | 68645506.74
70 | 1 |  | 1 | ОБ_ПР | Объект производственного назначения | 0 | 0 |  | 1 | 0 |  |  | 0 | 0
70 | 1 |  | 2 | ОБ_НПР | Объект непроизводственного назначения | 1 | 0 |  | 1 | 0 |  |  | 0 | 1
70 | 1 |  | 3 | 3.27_АВТО | {вкл} - НР и СП по п.18.1 "Автомобильные дороги" {выкл} - НР и СП по п.18.2 "Устройство покрытий дорожек, тротуаров, мостовых и площадок и прочее" Табл. 3.27-121, расценки 3.27-26-1...4 | 1 | 0 |  | 0 | 0 |  |  | 0 | 1
70 | 1 |  | 4 | 3.29_ЗАКР | {вкл} - Тоннели и метрополитены: закрытый способ работ {выкл} - Тоннели и метрополитены: открытый способ работ Отдел 1.5; таблицы 3.29-1905...1906 | 1 | 0 |  | 0 | 0 |  |  | 0 | 1
70 | 1 |  | 5 | 4.10_МЕЖГ | {вкл} - Прокладка и монтаж междугородных линий связи {выкл} - Прокладка и монтаж сетей связи Раздел 1.7.3...1.7.5 | 0 | 0 |  | 0 | 0 |  |  | 0 | 0
70 | 1 |  | 6 | 4_РЕМ | Кап.ремонт объектов, находящихся в эксплуатации {вкл} - применение нормативов НР и СП при ремонте объектов в эксплуатации {выкл} - применение нормативов НР и СП на обычные объекты | 0 | 0 |  | 0 | 0 |  |  | 0 | 0
-1
75 | Текущий уровень цен | 2025 | 0 | 7 |  | 0 | 1 | 1 | 3 | 0 | 0 | 1 | 56481267 | 1
1 | Сборник индексов | Коэффициенты к ТСН-2001 МГЭ Дополнение 79, ремонт | 2025 | 7 | 1 | 1 | 0 | 2 | 1 | 1 | 1 | 1 | 1 | 1 | 1 | 1 | [9 empty] | 216/79 | [12 empty] | 56481268
1 | Сборник индексов | Коэффициенты к ТСН-2001.13-2 Дополнение 45 | 2025 | 7 | 1 | 1 | 0 | 2 | 1 | 1 | 1 | 1 | 1 | 1 | 1 | 1 | [9 empty] | 62/45 | [12 empty] | 56481269
75 | Базовый уровень цен | 2000 | 0 | 1 | 0 | 0 | 1 | 1 | 3 | 0 | 0 | 0 | 56481265 | 2
1 | Сборник индексов | Коэффициенты к ТСН-2001 МГЭ Дополнение 79, ремонт | 2000 | 1 | 1 | 1 | 0 | 2 | 1 | 1 | 1 | 1 | 1 | 1 | 1 | 1 | [22 empty] | 56481266
65 |  | 1 | 0 | 245

## SourceObSm
0 | Smeta.RU (495) 974-1589 |  | _OBSM_ |  | 0 | 0 | 0 | Smeta.RU |  | 1 | 74562 | 10 | 11 | 14 | 0 | 0
1 | 1 | -1 |  |  |  | Капитальный ремонт здания Государственного бюджетного общеобразовательного учреждения города Москвы «Школа № 236» по адресу: г. Москва, ул. Клязьминская, д. 7, к. 4. I этап | [74 empty] | 0
1 | 51 | 0 |  | 0 | 02-01-02 | 02-01-02 Конструктивные решения |  | 0 | 2024-00272-01-0-КР.ВОР | 0 | 0 | 4098 |  | 0 | 0 | 0 | 0 | 0 | 1 |  | 0 | [5 empty] | Лукьянова А.Л. | [12 empty] | 0 | [5 empty] | Сметные нормы списания | Коды ОКП для ТСН-2001 МГЭ Дополнение 79 | 1 | 1 | 0 | 0 | 1 | 0 | 6 | 2 | 1 | 1 | 0 | 0 | 0 | 0 | 0 | ТСН-2001 (МГЭ) Доп 79 - Ремонт | Типовой расчет для ТСН-2001 МГЭ, Дополнение 79, ремонт | Территориальные сметные нормативы для Москвы ТСН-2001 (МГЭ), дополнение 79 | Территориальные сметные нормативы для Москвы ТСН-2001 (МГЭ), дополнение 79 | Территориальные сметные нормативы для Москвы ТСН-2001 (МГЭ), дополнение 79 | Территориальные сметные нормативы для Москвы ТСН-2001 (МГЭ), дополнение 79 | Поправки для ТСН-2001 от 03.10.2025 г. доп.79 | 0 | 0 | 8200 |  | 79 | Территориальные сметные нормативы для Москвы (ТСН-2001) | ТЕР | 41660 | 1 | 79 | 0 | 0
22 | 1 | 0 | 56481267 | 56481265 | 2 | 1
3 | 1 | 02-01-02 | Конструктивные решения | 68645.51 | 0 | 0 | 0 | 68645.51 | 17451.36 | 69332.01 | 0 | 0 | 68645.51 | [5 empty] | 4298.49 | 0 | 0 | 0 | 4298.49 | 364.8 | 7150.86 | 0 | 0 | 4298.49 | 0 | -1 | 0 | 43540191.18 | 25791815.96 | 0 | 0 | 0 | 435524.02 | 138504.98 | 17312851.2 | 68645506.74 | 0 | 0 | 0 | 27409.7881 | 0 | 0 | 16004218.61 | 9101096.95 | 68645506.74 | [6 empty] | 3772771.04 | 3378093.44 | 0 | 0 | 0 | 32771.56 | 2895.88 | 361906.04 | 4298485.97 | 0 | 0 | 0 | 27400.0461 | 0 | 0 | 334874.27 | 190840.66 | 4298485.97
51 |  |  |  | 68645.51 | 0 | 0 | 0 | 68645.51 | 17451.36 | 69332.01 | 0 | 0 | 68645.51 | [5 empty] | 4298.49 | 0 | 0 | 0 | 4298.49 | 364.8 | 7150.86 | 0 | 0 | 4298.49
50 | 0 | 0 | 1 | 201 | 43540191.18 | ПЗ | Прямые затраты |  |  | 201 | 1 | 3 |  | 2 | 3772771.04
50 | 0 | 0 | 1 | 202 | 25791815.96 | СтМатОб | Стоимость материальных ресурсов (всего) |  |  | 202 | 2 | 3 |  | 2 | 3378093.44
50 | 0 | 0 | 1 | 222 | 0 | СтМатОбЗак | Стоимость материалов и оборудования заказчика |  |  | 222 | 3 | 3 |  | 2 | 0
50 | 0 | 0 | 1 | 225 | 25791815.96 | СтМатОбПод | Стоимость материалов и оборудования подрядчика |  |  | 225 | 4 | 3 |  | 2 | 3378093.44
50 | 0 | 0 | 1 | 226 | 25791815.96 | СтМат | Стоимость материалов (всего) |  |  | 226 | 5 | 3 |  | 2 | 3378093.44
50 | 0 | 0 | 1 | 227 | 0 | СтМатЗак | Стоимость материалов заказчика |  |  | 227 | 6 | 3 |  | 2 | 0
50 | 0 | 0 | 1 | 228 | 25791815.96 | СтМатПод | Стоимость материалов подрядчика |  |  | 228 | 7 | 3 |  | 2 | 3378093.44
50 | 0 | 0 | 1 | 216 | 0 | Оборуд | Стоимость оборудования (всего) |  |  | 216 | 8 | 3 |  | 2 | 0
50 | 0 | 0 | 1 | 223 | 0 | ОборудЗак | Стоимость оборудования заказчика |  |  | 223 | 9 | 3 |  | 2 | 0
50 | 0 | 0 | 1 | 229 | 0 | ОборудПод | Стоимость оборудования подрядчика |  |  | 229 | 10 | 3 |  | 2 | 0
50 | 0 | 0 | 1 | 203 | 435524.02 | ЭММ | Эксплуатация машин |  |  | 203 | 11 | 3 |  | 2 | 32771.56
50 | 0 | 0 | 1 | 231 | 0 | ЭММсНРиСП | Эксплуатация машин по ТСН-2001.16 |  |  | 231 | 12 | 3 |  | 2 | 0
50 | 0 | 0 | 1 | 204 | 138504.98 | ЗПМ | ЗП машинистов |  |  | 204 | 13 | 3 |  | 2 | 2895.88
50 | 0 | 0 | 1 | 205 | 17312851.2 | ОЗП | Основная ЗП рабочих |  |  | 205 | 14 | 3 |  | 2 | 361906.04
50 | 0 | 0 | 1 | 232 | 0 | ОЗПсНРиСП | Основная ЗП рабочих по ТСН-2001.16 |  |  | 232 | 15 | 3 |  | 2 | 0
50 | 0 | 0 | 1 | 214 | 68645506.74 | Строит | Строительные работы с НР и СП |  |  | 214 | 16 | 3 |  | 2 | 4298485.97
50 | 0 | 0 | 1 | 215 | 0 | Монтаж | Монтажные работы с НР и СП |  |  | 215 | 17 | 3 |  | 2 | 0
50 | 0 | 0 | 1 | 217 | 0 | Прочие | Прочие работы с НР и СП |  |  | 217 | 18 | 3 |  | 2 | 0
50 | 0 | 0 | 1 | 230 | 0 | ПрочиеЗатр | Прочие затраты по ТСН-2001.16 |  |  | 230 | 19 | 3 |  | 2 | 0
50 | 0 | 0 | 1 | 206 | 0 | ВозврМат | Возврат материалов |  |  | 206 | 20 | 3 |  | 2 | 0
50 | 0 | 0 | 1 | 207 | 27409.7881 | ТрудСтр | Трудозатраты строителей |  |  | 207 | 21 | 3 |  | -1 | 27400.0461
50 | 0 | 0 | 1 | 208 | 0 | ТрудМаш | Трудозатраты машинистов |  |  | 208 | 22 | 3 |  | -1 | 0
50 | 0 | 0 | 1 | 209 | 0 | ТранспМат | Транспорт материалов |  |  | 209 | 23 | 3 |  | 2 | 0
50 | 0 | 0 | 1 | 233 | 0 | Перевозка | Перевозка грузов |  |  | 233 | 24 | 3 |  | 2 | 0
50 | 0 | 0 | 1 | 210 | 16004218.61 | НР | Накладные расходы |  |  | 210 | 25 | 3 |  | 2 | 334874.27
50 | 0 | 0 | 1 | 211 | 9101096.95 | СмПриб | Сметная прибыль |  |  | 211 | 26 | 3 |  | 2 | 190840.66
50 | 0 | 0 | 1 | 224 | 68645506.74 | Всего | Всего с НР и СП |  |  | 224 | 27 | 3 |  | 2 | 4298485.97
-1
75 | Текущий уровень цен | 2025 | 0 | 7 |  | 0 | 1 | 1 | 3 | 0 | 0 | 1 | 56481267 | 1
1 | Сборник индексов | Коэффициенты к ТСН-2001 МГЭ Дополнение 79, ремонт | 2025 | 7 | 1 | 1 | 0 | 2 | 1 | 1 | 1 | 1 | 1 | 1 | 1 | 1 | [9 empty] | 216/79 |  |  |  |  | 56481268
1 | Сборник индексов | Коэффициенты к ТСН-2001.13-2 Дополнение 45 | 2025 | 7 | 1 | 1 | 0 | 2 | 1 | 1 | 1 | 1 | 1 | 1 | 1 | 1 | [9 empty] | 62/45 |  |  |  |  | 56481269
75 | Базовый уровень цен | 2000 | 0 | 1 | 0 | 0 | 1 | 1 | 3 | 0 | 0 | 0 | 56481265 | 2
1 | Сборник индексов | Коэффициенты к ТСН-2001 МГЭ Дополнение 79, ремонт | 2000 | 1 | 1 | 1 | 0 | 2 | 1 | 1 | 1 | 1 | 1 | 1 | 1 | 1 | [14 empty] | 56481266

## SmtRes
28 | 56481265 | 56481649 | 54902988 | 1 | 1 | 1079 | 3 | 1.1-1-1105 | ТСН-2001.1 Доп. 79, Р. 1, о. 1, поз. 1105 | Прокат листовой из стали С235, С245 для строительных стальных конструкций, толщина более 3 мм | 1348 | 1009 | т | т | 1000 | 0 | -1891961884 | 0.040758 | 6532.24 | 0 | 0 | 0 | 6519.2 | 0 | 0 | 0 | 1 | 1 | 1 | 1 | 0 | 0 | 0 | 1 | 0 | 0 | 0.040758 |  | 0 | 1 | -1 | 0 | 0 |  | 0 | 0 | 0 | 0 | 0 | 0 | 0 | 0 | 0 | 0 | 0 | 0 | 0 | 0 | 0 | 0 | 0 | 0 | 0 | 0 | 0 | 0 |  | 0 | 0 | 1.0395 | 6532.24 | 6519.2 | 1 | 265.71 | 0 |  | 6776.79 | 0 | 0 | 0 | 6776.79 | 0 |  | 0 |  | 0
28 | 56481265 | 56481649 | 54902999 | 1 | 1 | 1079 | 3 | 1.1-1-1121 | ТСН-2001.1 Доп. 79, Р. 1, о. 1, поз. 1121 | Уголок равнополочный, для строительных стальных конструкций, ширина полки более 70 мм, сталь С235, С245 | 1348 | 1009 | т | т | 1000 | 0 | 981881691 | 0.95924 | 9864 | 0 | 0 | 0 | 9844.31 | 0 | 0 | 0 | 1 | 1 | 1 | 1 | 0 | 0 | 0 | 0 | 0 | 0 | 0.95924 |  | 0 | 1 | -1 | 0 | 0 |  | 0 | 0 | 0 | 0 | 0 | 0 | 0 | 0 | 0 | 0 | 0 | 0 | 0 | 0 | 0 | 0 | 0 | 0 | 0 | 0 | 0 | 0 |  | 0 | 0 | 24.465 | 9864 | 9844.31 | 1 | 9443.08 | 0 |  | 240841.05 | 0 | 0 | 0 | 240841.05 | 0 |  | 0 |  | 0
28 | 56481265 | 56481649 | 54912920 | 1 | 1 | 1079 | 3 | 1.7-5-220 | ТСН-2001.1 Доп. 53, Р. 7, о. 5, поз. 220 | Шпилька резьбовая, стальная, оцинкованная, с заостренным концом, в комплекте с шайбой и гайкой, М16x190 мм | 1354 | 1010 | шт. | шт. | 1 | 0 | 2014927073 | 57.6369 | 29.86 | 0 | 0 | 0 | 29.8 | 0 | 0 | 0 | 1 | 1 | 1 | 1 | 0 | 0 | 0 | 1 | 0 | 0 | 57.6369 |  | 0 | 1 | -1 | 0 | 0 |  | 0 | 0 | 0 | 0 | 0 | 0 | 0 | 0 | 0 | 0 | 0 | 0 | 0 | 0 | 0 | 0 | 0 | 0 | 0 | 0 | 0 | 0 |  | 0 | 0 | 1470 | 29.86 | 29.8 | 1 | 1717.58 | 0 |  | 43806 | 0 | 0 | 0 | 43806 | 0 |  | 0 |  | 0
29 | 56481267 | 56481649 | 54902988 | 1 | 1 | 1079 | 3 | 1.1-1-1105 | ТСН-2001.1 Доп. 79, Р. 1, о. 1, поз. 1105 | Прокат листовой из стали С235, С245 для строительных стальных конструкций, толщина более 3 мм | 1348 | 1009 | т | т | 1000 | 0 | -1891961884 | 0.040758 | 66106.25 | 0 | 0 | 0 | 6519.2 | 0 | 0 | 0 | 10.12 | 1 | 1 | 1 | 0 | 0 | 0 | 1 | 0 | 0 | 0.040758 |  | 0 | 1 | -1 | 0 | 0 |  | 0 | 0 | 0 | 0 | 0 | 0 | 0 | 0 | 0 | 0 | 0 | 0 | 0 | 0 | 0 | 0 | 0 | 0 | 0 | 0 | 0 | 0 |  | 0 | 0 | 1.0395 | 66106.25 | 6519.2 | 10.12 | 265.71 | 0 |  | 68581.1 | 0 | 0 | 0 | 68581.1 | 0 |  | 0 |  | 0
29 | 56481267 | 56481649 | 54902999 | 1 | 1 | 1079 | 3 | 1.1-1-1121 | ТСН-2001.1 Доп. 79, Р. 1, о. 1, поз. 1121 | Уголок равнополочный, для строительных стальных конструкций, ширина полки более 70 мм, сталь С235, С245 | 1348 | 1009 | т | т | 1000 | 0 | 981881691 | 0.95924 | 74374.55 | 0 | 0 | 0 | 9844.31 | 0 | 0 | 0 | 7.54 | 1 | 1 | 1 | 2 | 0 | 0 | 0 | 0 | 0 | 0.95924 |  | 0 | 1 | -1 | 0 | 0 |  | 0 | 0 | 0 | 0 | 0 | 0 | 0 | 0 | 0 | 0 | 0 | 0 | 0 | 0 | 0 | 0 | 0 | 0 | 0 | 0 | 0 | 0 |  | 0 | 0 | 24.465 | 74374.55 | 9844.31 | 7.54 | 9443.08 | 0 |  | 1815941.56 | 0 | 0 | 0 | 1815941.56 | 0 |  | 0 |  | 0
29 | 56481267 | 56481649 | 54912920 | 1 | 1 | 1079 | 3 | 1.7-5-220 | ТСН-2001.1 Доп. 53, Р. 7, о. 5, поз. 220 | Шпилька резьбовая, стальная, оцинкованная, с заостренным концом, в комплекте с шайбой и гайкой, М16x190 мм | 1354 | 1010 | шт. | шт. | 1 | 0 | 2014927073 | 57.6369 | 357.42 | 0 | 0 | 0 | 29.8 | 0 | 0 | 0 | 11.97 | 1 | 1 | 1 | 0 | 0 | 0 | 1 | 0 | 0 | 57.6369 |  | 0 | 1 | -1 | 0 | 0 |  | 0 | 0 | 0 | 0 | 0 | 0 | 0 | 0 | 0 | 0 | 0 | 0 | 0 | 0 | 0 | 0 | 0 | 0 | 0 | 0 | 0 | 0 |  | 0 | 0 | 1470 | 357.42 | 29.8 | 11.97 | 1717.58 | 0 |  | 524363.7 | 0 | 0 | 0 | 524363.7 | 0 |  | 0 |  | 0
36 | 56481265 | 56491132 | 48547175 | 1 | 1 | 1079 | 3 | 1.1-1-165 | ТСН-2001.1 Доп. 67, Р. 1, о. 1, поз. 165 | Грунтовка глифталевая, типа ГФ-021 | 1348 | 1009 | т | т | 1000 | 0 | 667244177 | 0.009 | 18660.61 | 0 | 0 | 0 | 18660.61 | 0 | 0 | 0 | 1 | 1 | 1 | 1 | 0 | 0 | 0 | 0 | 0 | 0 | 0.009 |  | 0 | 1 | -1 | 0 | 0 |  | 0 | 0 | 0 | 0 | 0 | 0 | 0 | 0 | 0 | 0 | 0 | 0 | 0 | 0 | 0 | 0 | 0 | 0 | 0 | 0 | 0 | 0 |  | 0 | 0 | 0.068738 | 18660.61 | 18660.61 | 1 | 167.95 | 0 |  | 1282.68 | 0 | 0 | 0 | 1282.68 | 0 |  | 0 |  | 0
37 | 56481267 | 56491132 | 48547175 | 1 | 1 | 1079 | 3 | 1.1-1-165 | ТСН-2001.1 Доп. 67, Р. 1, о. 1, поз. 165 | Грунтовка глифталевая, типа ГФ-021 | 1348 | 1009 | т | т | 1000 | 0 | 667244177 | 0.009 | 66804.98 | 0 | 0 | 0 | 18660.61 | 0 | 0 | 0 | 3.58 | 1 | 1 | 1 | 2 | 0 | 0 | 0 | 0 | 0 | 0.009 |  | 0 | 1 | -1 | 0 | 0 |  | 0 | 0 | 0 | 0 | 0 | 0 | 0 | 0 | 0 | 0 | 0 | 0 | 0 | 0 | 0 | 0 | 0 | 0 | 0 | 0 | 0 | 0 |  | 0 | 0 | 0.068738 | 66804.98 | 18660.61 | 3.58 | 167.95 | 0 |  | 4592.01 | 0 | 0 | 0 | 4592.01 | 0 |  | 0 |  | 0
75 | 56481265 | 56481865 | 54902988 | 1 | 1 | 1079 | 3 | 1.1-1-1105 | ТСН-2001.1 Доп. 79, Р. 1, о. 1, поз. 1105 | Прокат листовой из стали С235, С245 для строительных стальных конструкций, толщина более 3 мм | 1348 | 1009 | т | т | 1000 | 0 | -1891961884 | 0.13994 | 6532.24 | 0 | 0 | 0 | 6519.2 | 0 | 0 | 0 | 1 | 1 | 1 | 1 | 0 | 0 | 0 | 1 | 0 | 0 | 0.13994 |  | 0 | 1 | -1 | 0 | 0 |  | 0 | 0 | 0 | 0 | 0 | 0 | 0 | 0 | 0 | 0 | 0 | 0 | 0 | 0 | 0 | 0 | 0 | 0 | 0 | 0 | 0 | 0 |  | 0 | 0 | 0.6622 | 6532.24 | 6519.2 | 1 | 912.26 | 0 |  | 4317.02 | 0 | 0 | 0 | 4317.02 | 0 |  | 0 |  | 0
75 | 56481265 | 56481865 | 54902999 | 1 | 1 | 1079 | 3 | 1.1-1-1121 | ТСН-2001.1 Доп. 79, Р. 1, о. 1, поз. 1121 | Уголок равнополочный, для строительных стальных конструкций, ширина полки более 70 мм, сталь С235, С245 | 1348 | 1009 | т | т | 1000 | 0 | 981881691 | 0.54579 | 9864 | 0 | 0 | 0 | 9844.31 | 0 | 0 | 0 | 1 | 1 | 1 | 1 | 0 | 0 | 0 | 0 | 0 | 0 | 0.54579 |  | 0 | 1 | -1 | 0 | 0 |  | 0 | 0 | 0 | 0 | 0 | 0 | 0 | 0 | 0 | 0 | 0 | 0 | 0 | 0 | 0 | 0 | 0 | 0 | 0 | 0 | 0 | 0 |  | 0 | 0 | 2.5828 | 9864 | 9844.31 | 1 | 5372.96 | 0 |  | 25425.9 | 0 | 0 | 0 | 25425.9 | 0 |  | 0 |  | 0
75 | 56481265 | 56481865 | 54903015 | 1 | 1 | 1079 | 3 | 1.1-1-1145 | ТСН-2001.1 Доп. 79, Р. 1, о. 1, поз. 1145 | Швеллер №№ 12-40, из стали углеродистой обыкновенного качества, спокойной | 1348 | 1009 | т | т | 1000 | 0 | 975818671 | 0.31427 | 8407.51 | 0 | 0 | 0 | 8407.51 | 0 | 0 | 0 | 1 | 1 | 1 | 1 | 0 | 0 | 0 | 1 | 0 | 0 | 0.31427 |  | 0 | 1 | -1 | 0 | 0 |  | 0 | 0 | 0 | 0 | 0 | 0 | 0 | 0 | 0 | 0 | 0 | 0 | 0 | 0 | 0 | 0 | 0 | 0 | 0 | 0 | 0 | 0 |  | 0 | 0 | 1.4872 | 8407.51 | 8407.51 | 1 | 2642.24 | 0 |  | 12503.63 | 0 | 0 | 0 | 12503.63 | 0 |  | 0 |  | 0
75 | 56481265 | 56481865 | 54912920 | 1 | 1 | 1079 | 3 | 1.7-5-220 | ТСН-2001.1 Доп. 53, Р. 7, о. 5, поз. 220 | Шпилька резьбовая, стальная, оцинкованная, с заостренным концом, в комплекте с шайбой и гайкой, М16x190 мм | 1354 | 1010 | шт. | шт. | 1 | 0 | 2014927073 | 37.192 | 29.86 | 0 | 0 | 0 | 29.8 | 0 | 0 | 0 | 1 | 1 | 1 | 1 | 0 | 0 | 0 | 1 | 0 | 0 | 37.192 |  | 0 | 1 | -1 | 0 | 0 |  | 0 | 0 | 0 | 0 | 0 | 0 | 0 | 0 | 0 | 0 | 0 | 0 | 0 | 0 | 0 | 0 | 0 | 0 | 0 | 0 | 0 | 0 |  | 0 | 0 | 176 | 29.86 | 29.8 | 1 | 1108.32 | 0 |  | 5244.8 | 0 | 0 | 0 | 5244.8 | 0 |  | 0 |  | 0
75 | 56481265 | 56481865 | 54912933 | 1 | 1 | 1079 | 3 | 1.7-5-233 | ТСН-2001.1 Доп. 79, Р. 7, о. 5, поз. 233 | Анкер-болт забивной, распорный, стальной, оцинкованный, с широкой шайбой M12х110 | 1355 | 1010 | 100 шт. | 100 шт. | 100 | 0 | 856224882 | 0.18596 | 561.16 | 0 | 0 | 0 | 560.04 | 0 | 0 | 0 | 1 | 1 | 1 | 1 | 0 | 0 | 0 | 1 | 0 | 0 | 0.18596 |  | 0 | 1 | -1 | 0 | 0 |  | 0 | 0 | 0 | 0 | 0 | 0 | 0 | 0 | 0 | 0 | 0 | 0 | 0 | 0 | 0 | 0 | 0 | 0 | 0 | 0 | 0 | 0 |  | 0 | 0 | 0.88 | 561.16 | 560.04 | 1 | 104.15 | 0 |  | 492.84 | 0 | 0 | 0 | 492.84 | 0 |  | 0 |  | 0
76 | 56481267 | 56481865 | 54902988 | 1 | 1 | 1079 | 3 | 1.1-1-1105 | ТСН-2001.1 Доп. 79, Р. 1, о. 1, поз. 1105 | Прокат листовой из стали С235, С245 для строительных стальных конструкций, толщина более 3 мм | 1348 | 1009 | т | т | 1000 | 0 | -1891961884 | 0.13994 | 66106.25 | 0 | 0 | 0 | 6519.2 | 0 | 0 | 0 | 10.12 | 1 | 1 | 1 | 0 | 0 | 0 | 1 | 0 | 0 | 0.13994 |  | 0 | 1 | -1 | 0 | 0 |  | 0 | 0 | 0 | 0 | 0 | 0 | 0 | 0 | 0 | 0 | 0 | 0 | 0 | 0 | 0 | 0 | 0 | 0 | 0 | 0 | 0 | 0 |  | 0 | 0 | 0.6622 | 66106.25 | 6519.2 | 10.12 | 912.26 | 0 |  | 43688.21 | 0 | 0 | 0 | 43688.21 | 0 |  | 0 |  | 0
76 | 56481267 | 56481865 | 54902999 | 1 | 1 | 1079 | 3 | 1.1-1-1121 | ТСН-2001.1 Доп. 79, Р. 1, о. 1, поз. 1121 | Уголок равнополочный, для строительных стальных конструкций, ширина полки более 70 мм, сталь С235, С245 | 1348 | 1009 | т | т | 1000 | 0 | 981881691 | 0.54579 | 74374.55 | 0 | 0 | 0 | 9844.31 | 0 | 0 | 0 | 7.54 | 1 | 1 | 1 | 2 | 0 | 0 | 0 | 0 | 0 | 0.54579 |  | 0 | 1 | -1 | 0 | 0 |  | 0 | 0 | 0 | 0 | 0 | 0 | 0 | 0 | 0 | 0 | 0 | 0 | 0 | 0 | 0 | 0 | 0 | 0 | 0 | 0 | 0 | 0 |  | 0 | 0 | 2.5828 | 74374.55 | 9844.31 | 7.54 | 5372.96 | 0 |  | 191711.29 | 0 | 0 | 0 | 191711.29 | 0 |  | 0 |  | 0
76 | 56481267 | 56481865 | 54903015 | 1 | 1 | 1079 | 3 | 1.1-1-1145 | ТСН-2001.1 Доп. 79, Р. 1, о. 1, поз. 1145 | Швеллер №№ 12-40, из стали углеродистой обыкновенного качества, спокойной | 1348 | 1009 | т | т | 1000 | 0 | 975818671 | 0.31427 | 94436.68 | 0 | 0 | 0 | 8407.51 | 0 | 0 | 0 | 11.21 | 1 | 1 | 1 | 0 | 0 | 0 | 1 | 0 | 0 | 0.31427 |  | 0 | 1 | -1 | 0 | 0 |  | 0 | 0 | 0 | 0 | 0 | 0 | 0 | 0 | 0 | 0 | 0 | 0 | 0 | 0 | 0 | 0 | 0 | 0 | 0 | 0 | 0 | 0 |  | 0 | 0 | 1.4872 | 94436.68 | 8407.51 | 11.21 | 2642.24 | 0 |  | 140165.72 | 0 | 0 | 0 | 140165.72 | 0 |  | 0 |  | 0
76 | 56481267 | 56481865 | 54912920 | 1 | 1 | 1079 | 3 | 1.7-5-220 | ТСН-2001.1 Доп. 53, Р. 7, о. 5, поз. 220 | Шпилька резьбовая, стальная, оцинкованная, с заостренным концом, в комплекте с шайбой и гайкой, М16x190 мм | 1354 | 1010 | шт. | шт. | 1 | 0 | 2014927073 | 37.192 | 357.42 | 0 | 0 | 0 | 29.8 | 0 | 0 | 0 | 11.97 | 1 | 1 | 1 | 0 | 0 | 0 | 1 | 0 | 0 | 37.192 |  | 0 | 1 | -1 | 0 | 0 |  | 0 | 0 | 0 | 0 | 0 | 0 | 0 | 0 | 0 | 0 | 0 | 0 | 0 | 0 | 0 | 0 | 0 | 0 | 0 | 0 | 0 | 0 |  | 0 | 0 | 176 | 357.42 | 29.8 | 11.97 | 1108.32 | 0 |  | 62780.96 | 0 | 0 | 0 | 62780.96 | 0 |  | 0 |  | 0
76 | 56481267 | 56481865 | 54912933 | 1 | 1 | 1079 | 3 | 1.7-5-233 | ТСН-2001.1 Доп. 79, Р. 7, о. 5, поз. 233 | Анкер-болт забивной, распорный, стальной, оцинкованный, с широкой шайбой M12х110 | 1355 | 1010 | 100 шт. | 100 шт. | 100 | 0 | 856224882 | 0.18596 | 11032.41 | 0 | 0 | 0 | 560.04 | 0 | 0 | 0 | 19.66 | 1 | 1 | 1 | 0 | 0 | 0 | 1 | 0 | 0 | 0.18596 |  | 0 | 1 | -1 | 0 | 0 |  | 0 | 0 | 0 | 0 | 0 | 0 | 0 | 0 | 0 | 0 | 0 | 0 | 0 | 0 | 0 | 0 | 0 | 0 | 0 | 0 | 0 | 0 |  | 0 | 0 | 0.88 | 11032.41 | 560.04 | 19.66 | 104.15 | 0 |  | 9689.14 | 0 | 0 | 0 | 9689.14 | 0 |  | 0 |  | 0
87 | 56481265 | 56491135 | 48547175 | 1 | 1 | 1079 | 3 | 1.1-1-165 | ТСН-2001.1 Доп. 67, Р. 1, о. 1, поз. 165 | Грунтовка глифталевая, типа ГФ-021 | 1348 | 1009 | т | т | 1000 | 0 | 667244177 | 0.009 | 18660.61 | 0 | 0 | 0 | 18660.61 | 0 | 0 | 0 | 1 | 1 | 1 | 1 | 0 | 0 | 0 | 0 | 0 | 0 | 0.009 |  | 0 | 1 | -1 | 0 | 0 |  | 0 | 0 | 0 | 0 | 0 | 0 | 0 | 0 | 0 | 0 | 0 | 0 | 0 | 0 | 0 | 0 | 0 | 0 | 0 | 0 | 0 | 0 |  | 0 | 0 | 0.01284 | 18660.61 | 18660.61 | 1 | 167.95 | 0 |  | 239.61 | 0 | 0 | 0 | 239.61 | 0 |  | 0 |  | 0
88 | 56481267 | 56491135 | 48547175 | 1 | 1 | 1079 | 3 | 1.1-1-165 | ТСН-2001.1 Доп. 67, Р. 1, о. 1, поз. 165 | Грунтовка глифталевая, типа ГФ-021 | 1348 | 1009 | т | т | 1000 | 0 | 667244177 | 0.009 | 66804.98 | 0 | 0 | 0 | 18660.61 | 0 | 0 | 0 | 3.58 | 1 | 1 | 1 | 2 | 0 | 0 | 0 | 0 | 0 | 0.009 |  | 0 | 1 | -1 | 0 | 0 |  | 0 | 0 | 0 | 0 | 0 | 0 | 0 | 0 | 0 | 0 | 0 | 0 | 0 | 0 | 0 | 0 | 0 | 0 | 0 | 0 | 0 | 0 |  | 0 | 0 | 0.01284 | 66804.98 | 18660.61 | 3.58 | 167.95 | 0 |  | 857.79 | 0 | 0 | 0 | 857.79 | 0 |  | 0 |  | 0
126 | 56481265 | 56482028 | 54902988 | 1 | 1 | 1079 | 3 | 1.1-1-1105 | ТСН-2001.1 Доп. 79, Р. 1, о. 1, поз. 1105 | Прокат листовой из стали С235, С245 для строительных стальных конструкций, толщина более 3 мм | 1348 | 1009 | т | т | 1000 | 0 | -1891961884 | 0.081806 | 6532.24 | 0 | 0 | 0 | 6519.2 | 0 | 0 | 0 | 1 | 1 | 1 | 1 | 0 | 0 | 0 | 1 | 0 | 0 | 0.081806 |  | 0 | 1 | -1 | 0 | 0 |  | 0 | 0 | 0 | 0 | 0 | 0 | 0 | 0 | 0 | 0 | 0 | 0 | 0 | 0 | 0 | 0 | 0 | 0 | 0 | 0 | 0 | 0 |  | 0 | 0 | 0.1205 | 6532.24 | 6519.2 | 1 | 533.31 | 0 |  | 785.57 | 0 | 0 | 0 | 785.57 | 0 |  | 0 |  | 0
126 | 56481265 | 56482028 | 54902999 | 1 | 1 | 1079 | 3 | 1.1-1-1121 | ТСН-2001.1 Доп. 79, Р. 1, о. 1, поз. 1121 | Уголок равнополочный, для строительных стальных конструкций, ширина полки более 70 мм, сталь С235, С245 | 1348 | 1009 | т | т | 1000 | 0 | 981881691 | 0.91819 | 9864 | 0 | 0 | 0 | 9844.31 | 0 | 0 | 0 | 1 | 1 | 1 | 1 | 0 | 0 | 0 | 0 | 0 | 0 | 0.91819 |  | 0 | 1 | -1 | 0 | 0 |  | 0 | 0 | 0 | 0 | 0 | 0 | 0 | 0 | 0 | 0 | 0 | 0 | 0 | 0 | 0 | 0 | 0 | 0 | 0 | 0 | 0 | 0 |  | 0 | 0 | 1.3525 | 9864 | 9844.31 | 1 | 9038.99 | 0 |  | 13314.43 | 0 | 0 | 0 | 13314.43 | 0 |  | 0 |  | 0
126 | 56481265 | 56482028 | 54912920 | 1 | 1 | 1079 | 3 | 1.7-5-220 | ТСН-2001.1 Доп. 53, Р. 7, о. 5, поз. 220 | Шпилька резьбовая, стальная, оцинкованная, с заостренным концом, в комплекте с шайбой и гайкой, М16x190 мм | 1354 | 1010 | шт. | шт. | 1 | 0 | 2014927073 | 61.0998 | 29.86 | 0 | 0 | 0 | 29.8 | 0 | 0 | 0 | 1 | 1 | 1 | 1 | 0 | 0 | 0 | 1 | 0 | 0 | 61.0998 |  | 0 | 1 | -1 | 0 | 0 |  | 0 | 0 | 0 | 0 | 0 | 0 | 0 | 0 | 0 | 0 | 0 | 0 | 0 | 0 | 0 | 0 | 0 | 0 | 0 | 0 | 0 | 0 |  | 0 | 0 | 90 | 29.86 | 29.8 | 1 | 1820.77 | 0 |  | 2682 | 0 | 0 | 0 | 2682 | 0 |  | 0 |  | 0
127 | 56481267 | 56482028 | 54902988 | 1 | 1 | 1079 | 3 | 1.1-1-1105 | ТСН-2001.1 Доп. 79, Р. 1, о. 1, поз. 1105 | Прокат листовой из стали С235, С245 для строительных стальных конструкций, толщина более 3 мм | 1348 | 1009 | т | т | 1000 | 0 | -1891961884 | 0.081806 | 66106.25 | 0 | 0 | 0 | 6519.2 | 0 | 0 | 0 | 10.12 | 1 | 1 | 1 | 0 | 0 | 0 | 1 | 0 | 0 | 0.081806 |  | 0 | 1 | -1 | 0 | 0 |  | 0 | 0 | 0 | 0 | 0 | 0 | 0 | 0 | 0 | 0 | 0 | 0 | 0 | 0 | 0 | 0 | 0 | 0 | 0 | 0 | 0 | 0 |  | 0 | 0 | 0.1205 | 66106.25 | 6519.2 | 10.12 | 533.31 | 0 |  | 7949.92 | 0 | 0 | 0 | 7949.92 | 0 |  | 0 |  | 0
127 | 56481267 | 56482028 | 54902999 | 1 | 1 | 1079 | 3 | 1.1-1-1121 | ТСН-2001.1 Доп. 79, Р. 1, о. 1, поз. 1121 | Уголок равнополочный, для строительных стальных конструкций, ширина полки более 70 мм, сталь С235, С245 | 1348 | 1009 | т | т | 1000 | 0 | 981881691 | 0.91819 | 74374.55 | 0 | 0 | 0 | 9844.31 | 0 | 0 | 0 | 7.54 | 1 | 1 | 1 | 2 | 0 | 0 | 0 | 0 | 0 | 0.91819 |  | 0 | 1 | -1 | 0 | 0 |  | 0 | 0 | 0 | 0 | 0 | 0 | 0 | 0 | 0 | 0 | 0 | 0 | 0 | 0 | 0 | 0 | 0 | 0 | 0 | 0 | 0 | 0 |  | 0 | 0 | 1.3525 | 74374.55 | 9844.31 | 7.54 | 9038.99 | 0 |  | 100390.78 | 0 | 0 | 0 | 100390.78 | 0 |  | 0 |  | 0
127 | 56481267 | 56482028 | 54912920 | 1 | 1 | 1079 | 3 | 1.7-5-220 | ТСН-2001.1 Доп. 53, Р. 7, о. 5, поз. 220 | Шпилька резьбовая, стальная, оцинкованная, с заостренным концом, в комплекте с шайбой и гайкой, М16x190 мм | 1354 | 1010 | шт. | шт. | 1 | 0 | 2014927073 | 61.0998 | 357.42 | 0 | 0 | 0 | 29.8 | 0 | 0 | 0 | 11.97 | 1 | 1 | 1 | 0 | 0 | 0 | 1 | 0 | 0 | 61.0998 |  | 0 | 1 | -1 | 0 | 0 |  | 0 | 0 | 0 | 0 | 0 | 0 | 0 | 0 | 0 | 0 | 0 | 0 | 0 | 0 | 0 | 0 | 0 | 0 | 0 | 0 | 0 | 0 |  | 0 | 0 | 90 | 357.42 | 29.8 | 11.97 | 1820.77 | 0 |  | 32103.9 | 0 | 0 | 0 | 32103.9 | 0 |  | 0 |  | 0
134 | 56481265 | 56491138 | 48547175 | 1 | 1 | 1079 | 3 | 1.1-1-165 | ТСН-2001.1 Доп. 67, Р. 1, о. 1, поз. 165 | Грунтовка глифталевая, типа ГФ-021 | 1348 | 1009 | т | т | 1000 | 0 | 667244177 | 0.009 | 18660.61 | 0 | 0 | 0 | 18660.61 | 0 | 0 | 0 | 1 | 1 | 1 | 1 | 0 | 0 | 0 | 0 | 0 | 0 | 0.009 |  | 0 | 1 | -1 | 0 | 0 |  | 0 | 0 | 0 | 0 | 0 | 0 | 0 | 0 | 0 | 0 | 0 | 0 | 0 | 0 | 0 | 0 | 0 | 0 | 0 | 0 | 0 | 0 |  | 0 | 0 | 0.003924 | 18660.61 | 18660.61 | 1 | 167.95 | 0 |  | 73.22 | 0 | 0 | 0 | 73.22 | 0 |  | 0 |  | 0
135 | 56481267 | 56491138 | 48547175 | 1 | 1 | 1079 | 3 | 1.1-1-165 | ТСН-2001.1 Доп. 67, Р. 1, о. 1, поз. 165 | Грунтовка глифталевая, типа ГФ-021 | 1348 | 1009 | т | т | 1000 | 0 | 667244177 | 0.009 | 66804.98 | 0 | 0 | 0 | 18660.61 | 0 | 0 | 0 | 3.58 | 1 | 1 | 1 | 2 | 0 | 0 | 0 | 0 | 0 | 0.009 |  | 0 | 1 | -1 | 0 | 0 |  | 0 | 0 | 0 | 0 | 0 | 0 | 0 | 0 | 0 | 0 | 0 | 0 | 0 | 0 | 0 | 0 | 0 | 0 | 0 | 0 | 0 | 0 |  | 0 | 0 | 0.003924 | 66804.98 | 18660.61 | 3.58 | 167.95 | 0 |  | 262.14 | 0 | 0 | 0 | 262.14 | 0 |  | 0 |  | 0
173 | 56481265 | 56482043 | 54902988 | 1 | 1 | 1079 | 3 | 1.1-1-1105 | ТСН-2001.1 Доп. 79, Р. 1, о. 1, поз. 1105 | Прокат листовой из стали С235, С245 для строительных стальных конструкций, толщина более 3 мм | 1348 | 1009 | т | т | 1000 | 0 | -1891961884 | 0.05355 | 6532.24 | 0 | 0 | 0 | 6519.2 | 0 | 0 | 0 | 1 | 1 | 1 | 1 | 0 | 0 | 0 | 1 | 0 | 0 | 0.05355 |  | 0 | 1 | -1 | 0 | 0 |  | 0 | 0 | 0 | 0 | 0 | 0 | 0 | 0 | 0 | 0 | 0 | 0 | 0 | 0 | 0 | 0 | 0 | 0 | 0 | 0 | 0 | 0 |  | 0 | 0 | 0.0362 | 6532.24 | 6519.2 | 1 | 349.1 | 0 |  | 235.99 | 0 | 0 | 0 | 235.99 | 0 |  | 0 |  | 0
173 | 56481265 | 56482043 | 54902999 | 1 | 1 | 1079 | 3 | 1.1-1-1121 | ТСН-2001.1 Доп. 79, Р. 1, о. 1, поз. 1121 | Уголок равнополочный, для строительных стальных конструкций, ширина полки более 70 мм, сталь С235, С245 | 1348 | 1009 | т | т | 1000 | 0 | 981881691 | 0.79704 | 9864 | 0 | 0 | 0 | 9844.31 | 0 | 0 | 0 | 1 | 1 | 1 | 1 | 0 | 0 | 0 | 0 | 0 | 0 | 0.79704 |  | 0 | 1 | -1 | 0 | 0 |  | 0 | 0 | 0 | 0 | 0 | 0 | 0 | 0 | 0 | 0 | 0 | 0 | 0 | 0 | 0 | 0 | 0 | 0 | 0 | 0 | 0 | 0 |  | 0 | 0 | 0.5388 | 9864 | 9844.31 | 1 | 7846.32 | 0 |  | 5304.11 | 0 | 0 | 0 | 5304.11 | 0 |  | 0 |  | 0
173 | 56481265 | 56482043 | 54903863 | 1 | 1 | 1079 | 3 | 1.1-1-2286 | ТСН-2001.1 Доп. 79, Р. 1, о. 1, поз. 2286 | Профили стальные электросварные квадратного сечения трубчатые, размер стороны 100 мм, толщина стенки от 3 до 6 мм | 1348 | 1009 | т | т | 1000 | 0 | -1435323001 | 0.14941 | 10011.37 | 0 | 0 | 0 | 9991.39 | 0 | 0 | 0 | 1 | 1 | 1 | 1 | 0 | 0 | 0 | 1 | 0 | 0 | 0.14941 |  | 0 | 1 | -1 | 0 | 0 |  | 0 | 0 | 0 | 0 | 0 | 0 | 0 | 0 | 0 | 0 | 0 | 0 | 0 | 0 | 0 | 0 | 0 | 0 | 0 | 0 | 0 | 0 |  | 0 | 0 | 0.101 | 10011.37 | 9991.39 | 1 | 1492.79 | 0 |  | 1009.13 | 0 | 0 | 0 | 1009.13 | 0 |  | 0 |  | 0
173 | 56481265 | 56482043 | 54912920 | 1 | 1 | 1079 | 3 | 1.7-5-220 | ТСН-2001.1 Доп. 53, Р. 7, о. 5, поз. 220 | Шпилька резьбовая, стальная, оцинкованная, с заостренным концом, в комплекте с шайбой и гайкой, М16x190 мм | 1354 | 1010 | шт. | шт. | 1 | 0 | 2014927073 | 53.2544 | 29.86 | 0 | 0 | 0 | 29.8 | 0 | 0 | 0 | 1 | 1 | 1 | 1 | 0 | 0 | 0 | 1 | 0 | 0 | 53.2544 |  | 0 | 1 | -1 | 0 | 0 |  | 0 | 0 | 0 | 0 | 0 | 0 | 0 | 0 | 0 | 0 | 0 | 0 | 0 | 0 | 0 | 0 | 0 | 0 | 0 | 0 | 0 | 0 |  | 0 | 0 | 36 | 29.86 | 29.8 | 1 | 1586.98 | 0 |  | 1072.8 | 0 | 0 | 0 | 1072.8 | 0 |  | 0 |  | 0
174 | 56481267 | 56482043 | 54902988 | 1 | 1 | 1079 | 3 | 1.1-1-1105 | ТСН-2001.1 Доп. 79, Р. 1, о. 1, поз. 1105 | Прокат листовой из стали С235, С245 для строительных стальных конструкций, толщина более 3 мм | 1348 | 1009 | т | т | 1000 | 0 | -1891961884 | 0.05355 | 66106.25 | 0 | 0 | 0 | 6519.2 | 0 | 0 | 0 | 10.12 | 1 | 1 | 1 | 0 | 0 | 0 | 1 | 0 | 0 | 0.05355 |  | 0 | 1 | -1 | 0 | 0 |  | 0 | 0 | 0 | 0 | 0 | 0 | 0 | 0 | 0 | 0 | 0 | 0 | 0 | 0 | 0 | 0 | 0 | 0 | 0 | 0 | 0 | 0 |  | 0 | 0 | 0.0362 | 66106.25 | 6519.2 | 10.12 | 349.1 | 0 |  | 2388.26 | 0 | 0 | 0 | 2388.26 | 0 |  | 0 |  | 0
174 | 56481267 | 56482043 | 54902999 | 1 | 1 | 1079 | 3 | 1.1-1-1121 | ТСН-2001.1 Доп. 79, Р. 1, о. 1, поз. 1121 | Уголок равнополочный, для строительных стальных конструкций, ширина полки более 70 мм, сталь С235, С245 | 1348 | 1009 | т | т | 1000 | 0 | 981881691 | 0.79704 | 74374.55 | 0 | 0 | 0 | 9844.31 | 0 | 0 | 0 | 7.54 | 1 | 1 | 1 | 2 | 0 | 0 | 0 | 0 | 0 | 0.79704 |  | 0 | 1 | -1 | 0 | 0 |  | 0 | 0 | 0 | 0 | 0 | 0 | 0 | 0 | 0 | 0 | 0 | 0 | 0 | 0 | 0 | 0 | 0 | 0 | 0 | 0 | 0 | 0 |  | 0 | 0 | 0.5388 | 74374.55 | 9844.31 | 7.54 | 7846.32 | 0 |  | 39993 | 0 | 0 | 0 | 39993 | 0 |  | 0 |  | 0
174 | 56481267 | 56482043 | 54903863 | 1 | 1 | 1079 | 3 | 1.1-1-2286 | ТСН-2001.1 Доп. 79, Р. 1, о. 1, поз. 2286 | Профили стальные электросварные квадратного сечения трубчатые, размер стороны 100 мм, толщина стенки от 3 до 6 мм | 1348 | 1009 | т | т | 1000 | 0 | -1435323001 | 0.14941 | 48855.5 | 0 | 0 | 0 | 9991.39 | 0 | 0 | 0 | 4.88 | 1 | 1 | 1 | 0 | 0 | 0 | 1 | 0 | 0 | 0.14941 |  | 0 | 1 | -1 | 0 | 0 |  | 0 | 0 | 0 | 0 | 0 | 0 | 0 | 0 | 0 | 0 | 0 | 0 | 0 | 0 | 0 | 0 | 0 | 0 | 0 | 0 | 0 | 0 |  | 0 | 0 | 0.101 | 48855.5 | 9991.39 | 4.88 | 1492.79 | 0 |  | 4924.55 | 0 | 0 | 0 | 4924.55 | 0 |  | 0 |  | 0
174 | 56481267 | 56482043 | 54912920 | 1 | 1 | 1079 | 3 | 1.7-5-220 | ТСН-2001.1 Доп. 53, Р. 7, о. 5, поз. 220 | Шпилька резьбовая, стальная, оцинкованная, с заостренным концом, в комплекте с шайбой и гайкой, М16x190 мм | 1354 | 1010 | шт. | шт. | 1 | 0 | 2014927073 | 53.2544 | 357.42 | 0 | 0 | 0 | 29.8 | 0 | 0 | 0 | 11.97 | 1 | 1 | 1 | 0 | 0 | 0 | 1 | 0 | 0 | 53.2544 |  | 0 | 1 | -1 | 0 | 0 |  | 0 | 0 | 0 | 0 | 0 | 0 | 0 | 0 | 0 | 0 | 0 | 0 | 0 | 0 | 0 | 0 | 0 | 0 | 0 | 0 | 0 | 0 |  | 0 | 0 | 36 | 357.42 | 29.8 | 11.97 | 1586.98 | 0 |  | 12841.56 | 0 | 0 | 0 | 12841.56 | 0 |  | 0 |  | 0
183 | 56481265 | 56491141 | 48547175 | 1 | 1 | 1079 | 3 | 1.1-1-165 | ТСН-2001.1 Доп. 67, Р. 1, о. 1, поз. 165 | Грунтовка глифталевая, типа ГФ-021 | 1348 | 1009 | т | т | 1000 | 0 | 667244177 | 0.009 | 18660.61 | 0 | 0 | 0 | 18660.61 | 0 | 0 | 0 | 1 | 1 | 1 | 1 | 0 | 0 | 0 | 0 | 0 | 0 | 0.009 |  | 0 | 1 | -1 | 0 | 0 |  | 0 | 0 | 0 | 0 | 0 | 0 | 0 | 0 | 0 | 0 | 0 | 0 | 0 | 0 | 0 | 0 | 0 | 0 | 0 | 0 | 0 | 0 |  | 0 | 0 | 0.0016355 | 18660.61 | 18660.61 | 1 | 167.95 | 0 |  | 30.52 | 0 | 0 | 0 | 30.52 | 0 |  | 0 |  | 0
184 | 56481267 | 56491141 | 48547175 | 1 | 1 | 1079 | 3 | 1.1-1-165 | ТСН-2001.1 Доп. 67, Р. 1, о. 1, поз. 165 | Грунтовка глифталевая, типа ГФ-021 | 1348 | 1009 | т | т | 1000 | 0 | 667244177 | 0.009 | 66804.98 | 0 | 0 | 0 | 18660.61 | 0 | 0 | 0 | 3.58 | 1 | 1 | 1 | 2 | 0 | 0 | 0 | 0 | 0 | 0.009 |  | 0 | 1 | -1 | 0 | 0 |  | 0 | 0 | 0 | 0 | 0 | 0 | 0 | 0 | 0 | 0 | 0 | 0 | 0 | 0 | 0 | 0 | 0 | 0 | 0 | 0 | 0 | 0 |  | 0 | 0 | 0.0016355 | 66804.98 | 18660.61 | 3.58 | 167.95 | 0 |  | 109.26 | 0 | 0 | 0 | 109.26 | 0 |  | 0 |  | 0
222 | 56481265 | 56483654 | 54836958 | 1079 | 1 | 1079 | 1 | 9999990008 |  | Трудозатраты рабочих | 1191 | 1013 | чел.-ч. | чел.-ч. | 1 | 0 | 476480486 | 27.071 | 0 | 0 | 0 | 0 | 0 | 0 | 0 | 0 | 1 | 1 | 1 | 1 | -2 | 0 | 1 | 1 | 0 | 0 | 24.61 | *1,1 | 1 | 2 | 56483655 | 1 | 0 | 65 | 0 | 0 | 0 | 0 | 0 | 0 | 0 | 0 | 0 | 0 | 0 | 0 | 0 | 0 | 0 | 0 | 0 | 0 | 0 | 0 | 0 | 0 | 0 | 206.0103 | 0 | 206.0103 | 0 | 0 | 1 | 0 | 0 |  | 0 | 0 | 0 | 0 | 0 | 0 |  | 0 |  | 0
222 | 56481265 | 56483654 | 54934284 | 1 | 1 | 1079 | 2 | 2.1-18-7 | ТСН-2001.2. Доп. 68. п.1-18-7 (183001) | Автомобили грузовые бортовые, грузоподъемность до 5 т | 1368 | 1011 | маш.-ч | маш.-ч | 1 | 0 | 654681671 | 0.231 | 0 | 87.01 | 13.21 | 0 | 0 | 83.1 | 12.62 | 0 | 1 | 1 | 1 | 1 | -2 | 0 | 1 | 1 | 0 | 0 | 0.21 | *1,1 | 0 | 2 | 56483656 | 1 | 0 | 66 | 0 | 0 | 0 | 0 | 0 | 0 | 0 | 0 | 0 | 0 | 0 | 0 | 0 | 0 | 0 | 0 | 0 | 0 | 0 | 0 | 0 | 0 |  | 0 | 22.1848 | 1.7579 | 87.01 | 83.1 | 1 | 19.195 | 2.915 |  | 0 | 146.08 | 22.18 | 0 | 146.08 | 0 | 9999990009 | 0 | чел.-ч. | 12.62
222 | 56481265 | 56483654 | 54933523 | 1 | 1 | 1079 | 2 | 2.1-3-38 | ТСН-2001.2. Доп. 68. п.1-3-38 (032009) | Краны на автомобильном ходу, грузоподъемность до 16 т | 1368 | 1011 | маш.-ч | маш.-ч | 1 | 0 | -294230152 | 0.154 | 0 | 187.59 | 17.73 | 0 | 0 | 179.17 | 16.93 | 0 | 1 | 1 | 1 | 1 | -2 | 0 | 1 | 1 | 0 | 0 | 0.14 | *1,1 | 0 | 2 | 56483657 | 1 | 0 | 67 | 0 | 0 | 0 | 0 | 0 | 0 | 0 | 0 | 0 | 0 | 0 | 0 | 0 | 0 | 0 | 0 | 0 | 0 | 0 | 0 | 0 | 0 |  | 0 | 19.8409 | 1.1719 | 187.59 | 179.17 | 1 | 27.588 | 2.607 |  | 0 | 209.98 | 19.84 | 0 | 209.98 | 0 | 9999990009 | 0 | чел.-ч. | 16.93
222 | 56481265 | 56483654 | 54933779 | 1 | 1 | 1079 | 2 | 2.1-6-51 | ТСН-2001.2. Доп. 68. п.1-6-51 (069401) | Вибраторы поверхностные | 1368 | 1011 | маш.-ч | маш.-ч | 1 | 0 | 1170047244 | 0.297 | 0 | 0.24 | 0 | 0 | 0 | 0.23 | 0 | 0 | 1 | 1 | 1 | 1 | -2 | 0 | 1 | 1 | 0 | 0 | 0.27 | *1,1 | 0 | 2 | 56483658 | 1 | 0 | 68 | 0 | 0 | 0 | 0 | 0 | 0 | 0 | 0 | 0 | 0 | 0 | 0 | 0 | 0 | 0 | 0 | 0 | 0 | 0 | 0 | 0 | 0 |  | 0 | 0 | 2.2602 | 0.24 | 0.23 | 1 | 0.066 | 0 |  | 0 | 0.52 | 0 | 0 | 0.52 | 0 |  | 0 |  | 0
222 | 56481265 | 56483654 | 54902310 | 1 | 1 | 1079 | 3 | 1.1-1-118 | ТСН-2001.1. Доп. 1-42. Р. 1, о. 1, поз. 118 | Вода | 1339 | 1007 | м3 | м3 | 1 | 0 | -159086685 | 0.0081 | 7.23 | 0 | 0 | 0 | 7.07 | 0 | 0 | 0 | 1 | 1 | 1 | 1 | -2 | 0 | 1 | 1 | 0 | 0 | 0.0081 |  | 0 | 2 | 56483660 | 1 | 0 | 70 | 0 | 0 | 0 | 0 | 0 | 0 | 0 | 0 | 0 | 0 | 0 | 0 | 0 | 0 | 0 | 0 | 0 | 0 | 0 | 0 | 0 | 0 |  | 0 | 0 | 0.061641 | 7.23 | 7.07 | 1 | 0.06 | 0 |  | 0.44 | 0 | 0 | 0 | 0.44 | 0 |  | 0 |  | 0
222 | 56481265 | 56483654 | 54902318 | 1 | 1 | 1079 | 3 | 1.1-1-128 | ТСН-2001.1 Доп. 79, Р. 1, о. 1, поз. 128 | Гвозди толевые, оцинкованные | 1348 | 1009 | т | т | 1000 | 0 | -638851762 | 0.0019 | 15494.14 | 0 | 0 | 0 | 15160.61 | 0 | 0 | 0 | 1 | 1 | 1 | 1 | -2 | 0 | 1 | 1 | 0 | 0 | 0.0019 |  | 0 | 2 | 56483661 | 1 | 0 | 71 | 0 | 0 | 0 | 0 | 0 | 0 | 0 | 0 | 0 | 0 | 0 | 0 | 0 | 0 | 0 | 0 | 0 | 0 | 0 | 0 | 0 | 0 |  | 0 | 0 | 0.014459 | 15494.14 | 15160.61 | 1 | 28.81 | 0 |  | 219.21 | 0 | 0 | 0 | 219.21 | 0 |  | 0 |  | 0
222 | 56481265 | 56483654 | 54902398 | 1 | 1 | 1079 | 3 | 1.1-1-222 | ТСН-2001.1 Доп. 79, Р. 1, о. 1, поз. 222 | Пиломатериал (доска) обрезной хвойных пород естественной влажности, сорт II, толщина 50 мм, ширина от 100 до 200 мм | 1339 | 1007 | м3 | м3 | 1 | 0 | -470676647 | 0.14 | 1861.44 | 0 | 0 | 0 | 1821.37 | 0 | 0 | 0 | 1 | 1 | 1 | 1 | -2 | 0 | 1 | 1 | 0 | 0 | 0.14 |  | 0 | 2 | 56483662 | 1 | 0 | 72 | 0 | 0 | 0 | 0 | 0 | 0 | 0 | 0 | 0 | 0 | 0 | 0 | 0 | 0 | 0 | 0 | 0 | 0 | 0 | 0 | 0 | 0 |  | 0 | 0 | 1.0654 | 1861.44 | 1821.37 | 1 | 254.99 | 0 |  | 1940.49 | 0 | 0 | 0 | 1940.49 | 0 |  | 0 |  | 0
222 | 56481265 | 56483654 | 54902427 | 1 | 1 | 1079 | 3 | 1.1-1-256 | ТСН-2001.1 Доп. 79, Р. 1, о. 1, поз. 256 | Известь негашеная комовая | 1348 | 1009 | т | т | 1000 | 0 | -764855440 | 0.0029 | 1285.21 | 0 | 0 | 0 | 1257.54 | 0 | 0 | 0 | 1 | 1 | 1 | 1 | -2 | 0 | 1 | 1 | 0 | 0 | 0.0029 |  | 0 | 2 | 56483663 | 1 | 0 | 73 | 0 | 0 | 0 | 0 | 0 | 0 | 0 | 0 | 0 | 0 | 0 | 0 | 0 | 0 | 0 | 0 | 0 | 0 | 0 | 0 | 0 | 0 |  | 0 | 0 | 0.022069 | 1285.21 | 1257.54 | 1 | 3.65 | 0 |  | 27.75 | 0 | 0 | 0 | 27.75 | 0 |  | 0 |  | 0
222 | 56481265 | 56483654 | 54902266 | 1 | 1 | 1079 | 3 | 1.1-1-65 | ТСН-2001.1 Доп. 79, Р. 1, о. 1, поз. 65 | Бревна строительные окоренные, хвойных пород, длина 3-6,5 м, диаметр 14-24 см, сорт III | 1339 | 1007 | м3 | м3 | 1 | 0 | -1145272389 | 0.12 | 676.68 | 0 | 0 | 0 | 662.11 | 0 | 0 | 0 | 1 | 1 | 1 | 1 | -2 | 0 | 1 | 1 | 0 | 0 | 0.12 |  | 0 | 2 | 56483664 | 1 | 0 | 74 | 0 | 0 | 0 | 0 | 0 | 0 | 0 | 0 | 0 | 0 | 0 | 0 | 0 | 0 | 0 | 0 | 0 | 0 | 0 | 0 | 0 | 0 |  | 0 | 0 | 0.9132 | 676.68 | 662.11 | 1 | 79.45 | 0 |  | 604.64 | 0 | 0 | 0 | 604.64 | 0 |  | 0 |  | 0
222 | 56481265 | 56483654 | 54902852 | 1 | 1 | 1079 | 3 | 1.1-1-923 | ТСН-2001.1 Доп. 79, Р. 1, о. 1, поз. 923 | Поковки строительные (скобы, закрепы, хомуты) простые, масса 1,8 кг | 1348 | 1009 | т | т | 1000 | 0 | -1251784601 | 0.004 | 7011.7 | 0 | 0 | 0 | 6860.76 | 0 | 0 | 0 | 1 | 1 | 1 | 1 | -2 | 0 | 1 | 1 | 0 | 0 | 0.004 |  | 0 | 2 | 56483665 | 1 | 0 | 75 | 0 | 0 | 0 | 0 | 0 | 0 | 0 | 0 | 0 | 0 | 0 | 0 | 0 | 0 | 0 | 0 | 0 | 0 | 0 | 0 | 0 | 0 |  | 0 | 0 | 0.03044 | 7011.7 | 6860.76 | 1 | 27.44 | 0 |  | 208.84 | 0 | 0 | 0 | 208.84 | 0 |  | 0 |  | 0
222 | 56481265 | 56483654 | 54909709 | 1 | 1 | 1079 | 3 | 1.3-2-11 | ТСН-2001.1 Доп. 79, Р. 3, о. 2, поз. 11 | Раствор цементно-известковый, марка М25 | 1339 | 1007 | м3 | м3 | 1 | 0 | 35971445 | 0.09 | 439.56 | 0 | 0 | 0 | 430.1 | 0 | 0 | 0 | 1 | 1 | 1 | 1 | -2 | 0 | 1 | 1 | 0 | 0 | 0.09 |  | 0 | 2 | 56483666 | 1 | 0 | 76 | 0 | 0 | 0 | 0 | 0 | 0 | 0 | 0 | 0 | 0 | 0 | 0 | 0 | 0 | 0 | 0 | 0 | 0 | 0 | 0 | 0 | 0 |  | 0 | 0 | 0.6849 | 439.56 | 430.1 | 1 | 38.71 | 0 |  | 294.58 | 0 | 0 | 0 | 294.58 | 0 |  | 0 |  | 0
222 | 56481265 | 56483654 | 54909799 | 1 | 1 | 1079 | 3 | 1.3-2-148 | ТСН-2001.1 Доп. 79, Р. 3, о. 2, поз. 148 | Смесь сухая, цементная с заполнителем из пенополистирола и химическими добавками, легкая, паропроницаемая, плотность раствора 300 кг/м3, прочность на сжатие не менее 0,5 МПа, коэффициент теплопроводности 0,07 Вт/м х К, температура эксплуатации от -40 до +60°С, для заполнения межпанельных швов, колодезной кладки и других пустот в основаниях стен, в качестве тепло-звукоизоляции | 1339 | 1007 | м3 | м3 | 1 | 0 | 89991309 | 1.02 | 4745.33 | 0 | 0 | 0 | 4643.18 | 0 | 0 | 0 | 1 | 1 | 1 | 1 | 0 | 0 | 0 | 1 | 0 | 0 | 1.02 |  | 0 | 1 | -1 | 0 | 0 |  | 0 | 0 | 0 | 0 | 0 | 0 | 0 | 0 | 0 | 0 | 0 | 0 | 0 | 0 | 0 | 0 | 0 | 0 | 0 | 0 | 0 | 0 |  | 0 | 0 | 7.7622 | 4745.33 | 4643.18 | 1 | 4736.04 | 0 |  | 36041.29 | 0 | 0 | 0 | 36041.29 | 0 |  | 0 |  | 0
222 | 56481265 | 56483654 | 54914902 | 1 | 1 | 1079 | 3 | 1.9-11-3 | ТСН-2001.1 Доп. 79, Р. 9, о. 11, поз. 3 | Щит деревянный для фундаментов, колонн, балок, перекрытий, стен, перегородок и других конструкций из досок, толщина 25 мм | 1327 | 1005 | м2 | м2 | 1 | 0 | 1092252065 | 2.3 | 62.16 | 0 | 0 | 0 | 60.82 | 0 | 0 | 0 | 1 | 1 | 1 | 1 | -2 | 0 | 1 | 1 | 0 | 0 | 2.3 |  | 0 | 2 | 56483667 | 1 | 0 | 77 | 0 | 0 | 0 | 0 | 0 | 0 | 0 | 0 | 0 | 0 | 0 | 0 | 0 | 0 | 0 | 0 | 0 | 0 | 0 | 0 | 0 | 0 |  | 0 | 0 | 17.503 | 62.16 | 60.82 | 1 | 139.89 | 0 |  | 1064.53 | 0 | 0 | 0 | 1064.53 | 0 |  | 0 |  | 0
223 | 56481267 | 56483654 | 54836958 | 1079 | 1 | 1079 | 1 | 9999990008 |  | Трудозатраты рабочих | 1191 | 1013 | чел.-ч. | чел.-ч. | 1 | 0 | 476480486 | 27.071 | 0 | 0 | 0 | 0 | 0 | 0 | 0 | 0 | 1 | 1 | 1 | 1 | -2 | 0 | 1 | 1 | 0 | 0 | 24.61 | *1,1 | 1 | 2 | 56483655 | 1 | 0 | 79 | 0 | 0 | 0 | 0 | 0 | 0 | 0 | 0 | 0 | 0 | 0 | 0 | 0 | 0 | 0 | 0 | 0 | 0 | 0 | 0 | 0 | 0 | 0 | 206.0103 | 0 | 206.0103 | 0 | 0 | 1 | 0 | 0 |  | 0 | 0 | 0 | 0 | 0 | 0 |  | 0 |  | 0
223 | 56481267 | 56483654 | 54934284 | 1 | 1 | 1079 | 2 | 2.1-18-7 | ТСН-2001.2. Доп. 68. п.1-18-7 (183001) | Автомобили грузовые бортовые, грузоподъемность до 5 т | 1368 | 1011 | маш.-ч | маш.-ч | 1 | 0 | 654681671 | 0.231 | 0 | 1323.36 | 631.85 | 0 | 0 | 83.1 | 12.62 | 0 | 1 | 15.21 | 47.82 | 1 | 2 | 0 | 1 | 1 | 0 | 0 | 0.21 | *1,1 | 0 | 2 | 56483656 | 1 | 0 | 80 | 0 | 0 | 0 | 0 | 0 | 0 | 0 | 0 | 0 | 0 | 0 | 0 | 0 | 0 | 0 | 0 | 0 | 0 | 0 | 0 | 0 | 0 |  | 0 | 22.1848 | 1.7579 | 1323.36 | 83.1 | 15.21 | 19.195 | 2.915 |  | 0 | 2221.91 | 1060.88 | 0 | 2221.91 | 0 | 9999990009 | 0 | чел.-ч. | 12.62
223 | 56481267 | 56483654 | 54933523 | 1 | 1 | 1079 | 2 | 2.1-3-38 | ТСН-2001.2. Доп. 68. п.1-3-38 (032009) | Краны на автомобильном ходу, грузоподъемность до 16 т | 1368 | 1011 | маш.-ч | маш.-ч | 1 | 0 | -294230152 | 0.154 | 0 | 2451.81 | 847.64 | 0 | 0 | 179.17 | 16.93 | 0 | 1 | 13.07 | 47.82 | 1 | 2 | 0 | 1 | 1 | 0 | 0 | 0.14 | *1,1 | 0 | 2 | 56483657 | 1 | 0 | 81 | 0 | 0 | 0 | 0 | 0 | 0 | 0 | 0 | 0 | 0 | 0 | 0 | 0 | 0 | 0 | 0 | 0 | 0 | 0 | 0 | 0 | 0 |  | 0 | 19.8409 | 1.1719 | 2451.81 | 179.17 | 13.07 | 27.588 | 2.607 |  | 0 | 2744.39 | 948.79 | 0 | 2744.39 | 0 | 9999990009 | 0 | чел.-ч. | 16.93
223 | 56481267 | 56483654 | 54933779 | 1 | 1 | 1079 | 2 | 2.1-6-51 | ТСН-2001.2. Доп. 68. п.1-6-51 (069401) | Вибраторы поверхностные | 1368 | 1011 | маш.-ч | маш.-ч | 1 | 0 | 1170047244 | 0.297 | 0 | 2.46 | 0 | 0 | 0 | 0.23 | 0 | 0 | 1 | 10.22 | 47.82 | 1 | 2 | 0 | 1 | 1 | 0 | 0 | 0.27 | *1,1 | 0 | 2 | 56483658 | 1 | 0 | 82 | 0 | 0 | 0 | 0 | 0 | 0 | 0 | 0 | 0 | 0 | 0 | 0 | 0 | 0 | 0 | 0 | 0 | 0 | 0 | 0 | 0 | 0 |  | 0 | 0 | 2.2602 | 2.46 | 0.23 | 10.22 | 0.066 | 0 |  | 0 | 5.31 | 0 | 0 | 5.31 | 0 |  | 0 |  | 0
223 | 56481267 | 56483654 | 54902310 | 1 | 1 | 1079 | 3 | 1.1-1-118 | ТСН-2001.1. Доп. 1-42. Р. 1, о. 1, поз. 118 | Вода | 1339 | 1007 | м3 | м3 | 1 | 0 | -159086685 | 0.0081 | 52.96 | 0 | 0 | 0 | 7.07 | 0 | 0 | 0 | 7.33 | 1 | 1 | 1 | 2 | 0 | 1 | 1 | 0 | 0 | 0.0081 |  | 0 | 2 | 56483660 | 1 | 0 | 84 | 0 | 0 | 0 | 0 | 0 | 0 | 0 | 0 | 0 | 0 | 0 | 0 | 0 | 0 | 0 | 0 | 0 | 0 | 0 | 0 | 0 | 0 |  | 0 | 0 | 0.061641 | 52.96 | 7.07 | 7.33 | 0.06 | 0 |  | 3.19 | 0 | 0 | 0 | 3.19 | 0 |  | 0 |  | 0
223 | 56481267 | 56483654 | 54902318 | 1 | 1 | 1079 | 3 | 1.1-1-128 | ТСН-2001.1 Доп. 79, Р. 1, о. 1, поз. 128 | Гвозди толевые, оцинкованные | 1348 | 1009 | т | т | 1000 | 0 | -638851762 | 0.0019 | 120699.38 | 0 | 0 | 0 | 15160.61 | 0 | 0 | 0 | 7.79 | 1 | 1 | 1 | 2 | 0 | 1 | 1 | 0 | 0 | 0.0019 |  | 0 | 2 | 56483661 | 1 | 0 | 85 | 0 | 0 | 0 | 0 | 0 | 0 | 0 | 0 | 0 | 0 | 0 | 0 | 0 | 0 | 0 | 0 | 0 | 0 | 0 | 0 | 0 | 0 |  | 0 | 0 | 0.014459 | 120699.38 | 15160.61 | 7.79 | 28.81 | 0 |  | 1707.62 | 0 | 0 | 0 | 1707.62 | 0 |  | 0 |  | 0
223 | 56481267 | 56483654 | 54902398 | 1 | 1 | 1079 | 3 | 1.1-1-222 | ТСН-2001.1 Доп. 79, Р. 1, о. 1, поз. 222 | Пиломатериал (доска) обрезной хвойных пород естественной влажности, сорт II, толщина 50 мм, ширина от 100 до 200 мм | 1339 | 1007 | м3 | м3 | 1 | 0 | -470676647 | 0.14 | 10908.04 | 0 | 0 | 0 | 1821.37 | 0 | 0 | 0 | 5.86 | 1 | 1 | 1 | 2 | 0 | 1 | 1 | 0 | 0 | 0.14 |  | 0 | 2 | 56483662 | 1 | 0 | 86 | 0 | 0 | 0 | 0 | 0 | 0 | 0 | 0 | 0 | 0 | 0 | 0 | 0 | 0 | 0 | 0 | 0 | 0 | 0 | 0 | 0 | 0 |  | 0 | 0 | 1.0654 | 10908.04 | 1821.37 | 5.86 | 254.99 | 0 |  | 11371.26 | 0 | 0 | 0 | 11371.26 | 0 |  | 0 |  | 0
223 | 56481267 | 56483654 | 54902427 | 1 | 1 | 1079 | 3 | 1.1-1-256 | ТСН-2001.1 Доп. 79, Р. 1, о. 1, поз. 256 | Известь негашеная комовая | 1348 | 1009 | т | т | 1000 | 0 | -764855440 | 0.0029 | 8212.47 | 0 | 0 | 0 | 1257.54 | 0 | 0 | 0 | 6.39 | 1 | 1 | 1 | 2 | 0 | 1 | 1 | 0 | 0 | 0.0029 |  | 0 | 2 | 56483663 | 1 | 0 | 87 | 0 | 0 | 0 | 0 | 0 | 0 | 0 | 0 | 0 | 0 | 0 | 0 | 0 | 0 | 0 | 0 | 0 | 0 | 0 | 0 | 0 | 0 |  | 0 | 0 | 0.022069 | 8212.47 | 1257.54 | 6.39 | 3.65 | 0 |  | 177.34 | 0 | 0 | 0 | 177.34 | 0 |  | 0 |  | 0
223 | 56481267 | 56483654 | 54902266 | 1 | 1 | 1079 | 3 | 1.1-1-65 | ТСН-2001.1 Доп. 79, Р. 1, о. 1, поз. 65 | Бревна строительные окоренные, хвойных пород, длина 3-6,5 м, диаметр 14-24 см, сорт III | 1339 | 1007 | м3 | м3 | 1 | 0 | -1145272389 | 0.12 | 12823.02 | 0 | 0 | 0 | 662.11 | 0 | 0 | 0 | 18.95 | 1 | 1 | 1 | 2 | 0 | 1 | 1 | 0 | 0 | 0.12 |  | 0 | 2 | 56483664 | 1 | 0 | 88 | 0 | 0 | 0 | 0 | 0 | 0 | 0 | 0 | 0 | 0 | 0 | 0 | 0 | 0 | 0 | 0 | 0 | 0 | 0 | 0 | 0 | 0 |  | 0 | 0 | 0.9132 | 12823.02 | 662.11 | 18.95 | 79.45 | 0 |  | 11457.9 | 0 | 0 | 0 | 11457.9 | 0 |  | 0 |  | 0
223 | 56481267 | 56483654 | 54902852 | 1 | 1 | 1079 | 3 | 1.1-1-923 | ТСН-2001.1 Доп. 79, Р. 1, о. 1, поз. 923 | Поковки строительные (скобы, закрепы, хомуты) простые, масса 1,8 кг | 1348 | 1009 | т | т | 1000 | 0 | -1251784601 | 0.004 | 55883.22 | 0 | 0 | 0 | 6860.76 | 0 | 0 | 0 | 7.97 | 1 | 1 | 1 | 2 | 0 | 1 | 1 | 0 | 0 | 0.004 |  | 0 | 2 | 56483665 | 1 | 0 | 89 | 0 | 0 | 0 | 0 | 0 | 0 | 0 | 0 | 0 | 0 | 0 | 0 | 0 | 0 | 0 | 0 | 0 | 0 | 0 | 0 | 0 | 0 |  | 0 | 0 | 0.03044 | 55883.22 | 6860.76 | 7.97 | 27.44 | 0 |  | 1664.47 | 0 | 0 | 0 | 1664.47 | 0 |  | 0 |  | 0
223 | 56481267 | 56483654 | 54909709 | 1 | 1 | 1079 | 3 | 1.3-2-11 | ТСН-2001.1 Доп. 79, Р. 3, о. 2, поз. 11 | Раствор цементно-известковый, марка М25 | 1339 | 1007 | м3 | м3 | 1 | 0 | 35971445 | 0.09 | 5032.99 | 0 | 0 | 0 | 430.1 | 0 | 0 | 0 | 11.45 | 1 | 1 | 1 | 2 | 0 | 1 | 1 | 0 | 0 | 0.09 |  | 0 | 2 | 56483666 | 1 | 0 | 90 | 0 | 0 | 0 | 0 | 0 | 0 | 0 | 0 | 0 | 0 | 0 | 0 | 0 | 0 | 0 | 0 | 0 | 0 | 0 | 0 | 0 | 0 |  | 0 | 0 | 0.6849 | 5032.99 | 430.1 | 11.45 | 38.71 | 0 |  | 3372.89 | 0 | 0 | 0 | 3372.89 | 0 |  | 0 |  | 0
223 | 56481267 | 56483654 | 54909799 | 1 | 1 | 1079 | 3 | 1.3-2-148 | ТСН-2001.1 Доп. 79, Р. 3, о. 2, поз. 148 | Смесь сухая, цементная с заполнителем из пенополистирола и химическими добавками, легкая, паропроницаемая, плотность раствора 300 кг/м3, прочность на сжатие не менее 0,5 МПа, коэффициент теплопроводности 0,07 Вт/м х К, температура эксплуатации от -40 до +60°С, для заполнения межпанельных швов, колодезной кладки и других пустот в основаниях стен, в качестве тепло-звукоизоляции | 1339 | 1007 | м3 | м3 | 1 | 0 | 89991309 | 1.02 | 10155.01 | 0 | 0 | 0 | 4643.18 | 0 | 0 | 0 | 2.14 | 1 | 1 | 1 | 0 | 0 | 0 | 1 | 0 | 0 | 1.02 |  | 0 | 1 | -1 | 0 | 0 |  | 0 | 0 | 0 | 0 | 0 | 0 | 0 | 0 | 0 | 0 | 0 | 0 | 0 | 0 | 0 | 0 | 0 | 0 | 0 | 0 | 0 | 0 |  | 0 | 0 | 7.7622 | 10155.01 | 4643.18 | 2.14 | 4736.04 | 0 |  | 77128.4 | 0 | 0 | 0 | 77128.4 | 0 |  | 0 |  | 0
223 | 56481267 | 56483654 | 54914902 | 1 | 1 | 1079 | 3 | 1.9-11-3 | ТСН-2001.1 Доп. 79, Р. 9, о. 11, поз. 3 | Щит деревянный для фундаментов, колонн, балок, перекрытий, стен, перегородок и других конструкций из досок, толщина 25 мм | 1327 | 1005 | м2 | м2 | 1 | 0 | 1092252065 | 2.3 | 131.15 | 0 | 0 | 0 | 60.82 | 0 | 0 | 0 | 2.11 | 1 | 1 | 1 | 2 | 0 | 1 | 1 | 0 | 0 | 2.3 |  | 0 | 2 | 56483667 | 1 | 0 | 91 | 0 | 0 | 0 | 0 | 0 | 0 | 0 | 0 | 0 | 0 | 0 | 0 | 0 | 0 | 0 | 0 | 0 | 0 | 0 | 0 | 0 | 0 |  | 0 | 0 | 17.503 | 131.15 | 60.82 | 2.11 | 139.89 | 0 |  | 2246.16 | 0 | 0 | 0 | 2246.16 | 0 |  | 0 |  | 0
226 | 56481265 | 56483643 | 54836958 | 1079 | 1 | 1079 | 1 | 9999990008 |  | Трудозатраты рабочих | 1191 | 1013 | чел.-ч. | чел.-ч. | 1 | 0 | 476480486 | 29.9805 | 0 | 0 | 0 | 0 | 0 | 0 | 0 | 0 | 1 | 1 | 1 | 1 | -2 | 0 | 1 | 1 | 0 | 0 | 23.7 | *1,15*1,1 | 1 | 2 | 56483646 | 1 | 0 | 93 | 0 | 0 | 0 | 0 | 0 | 0 | 0 | 0 | 0 | 0 | 0 | 0 | 0 | 0 | 0 | 0 | 0 | 0 | 0 | 0 | 0 | 0 | 0 | 2281.5161 | 0 | 2281.5161 | 0 | 0 | 1 | 0 | 0 |  | 0 | 0 | 0 | 0 | 0 | 0 |  | 0 |  | 0
226 | 56481265 | 56483643 | 54909705 | 1 | 1 | 1079 | 3 | 1.3-2-7 | ТСН-2001.1 Доп. 79, Р. 3, о. 2, поз. 7 | Раствор цементный, марка М200 | 1339 | 1007 | м3 | м3 | 1 | 0 | -1385511726 | 1 | 509.49 | 0 | 0 | 0 | 507.97 | 0 | 0 | 0 | 1 | 1 | 1 | 1 | 0 | 0 | 0 | 1 | 0 | 0 | 1 |  | 0 | 1 | -1 | 0 | 0 |  | 0 | 0 | 0 | 0 | 0 | 0 | 0 | 0 | 0 | 0 | 0 | 0 | 0 | 0 | 0 | 0 | 0 | 0 | 0 | 0 | 0 | 0 |  | 0 | 0 | 76.1 | 509.49 | 507.97 | 1 | 507.97 | 0 |  | 38656.52 | 0 | 0 | 0 | 38656.52 | 0 |  | 0 |  | 0
227 | 56481267 | 56483643 | 54836958 | 1079 | 1 | 1079 | 1 | 9999990008 |  | Трудозатраты рабочих | 1191 | 1013 | чел.-ч. | чел.-ч. | 1 | 0 | 476480486 | 29.9805 | 0 | 0 | 0 | 0 | 0 | 0 | 0 | 0 | 1 | 1 | 1 | 1 | -2 | 0 | 1 | 1 | 0 | 0 | 23.7 | *1,15*1,1 | 1 | 2 | 56483646 | 1 | 0 | 95 | 0 | 0 | 0 | 0 | 0 | 0 | 0 | 0 | 0 | 0 | 0 | 0 | 0 | 0 | 0 | 0 | 0 | 0 | 0 | 0 | 0 | 0 | 0 | 2281.5161 | 0 | 2281.5161 | 0 | 0 | 1 | 0 | 0 |  | 0 | 0 | 0 | 0 | 0 | 0 |  | 0 |  | 0
227 | 56481267 | 56483643 | 54909705 | 1 | 1 | 1079 | 3 | 1.3-2-7 | ТСН-2001.1 Доп. 79, Р. 3, о. 2, поз. 7 | Раствор цементный, марка М200 | 1339 | 1007 | м3 | м3 | 1 | 0 | -1385511726 | 1 | 5410.83 | 0 | 0 | 0 | 507.97 | 0 | 0 | 0 | 10.62 | 1 | 1 | 1 | 0 | 0 | 0 | 1 | 0 | 0 | 1 |  | 0 | 1 | -1 | 0 | 0 |  | 0 | 0 | 0 | 0 | 0 | 0 | 0 | 0 | 0 | 0 | 0 | 0 | 0 | 0 | 0 | 0 | 0 | 0 | 0 | 0 | 0 | 0 |  | 0 | 0 | 76.1 | 5410.83 | 507.97 | 10.62 | 507.97 | 0 |  | 410532.1 | 0 | 0 | 0 | 410532.1 | 0 |  | 0 |  | 0
230 | 56481265 | 56483403 | 54836958 | 1079 | 1 | 1079 | 1 | 9999990008 |  | Трудозатраты рабочих | 1191 | 1013 | чел.-ч. | чел.-ч. | 1 | 0 | 476480486 | 8.2352 | 0 | 0 | 0 | 0 | 0 | 0 | 0 | 0 | 1 | 1 | 1 | 1 | -2 | 0 | 1 | 1 | 0 | 0 | 6.51 | *1,15*1,1 | 1 | 2 | 56483404 | 1 | 0 | 97 | 0 | 0 | 0 | 0 | 0 | 0 | 0 | 0 | 0 | 0 | 0 | 0 | 0 | 0 | 0 | 0 | 0 | 0 | 0 | 0 | 0 | 0 | 0 | 626.6949 | 0 | 626.6949 | 0 | 0 | 1 | 0 | 0 |  | 0 | 0 | 0 | 0 | 0 | 0 |  | 0 |  | 0
230 | 56481265 | 56483403 | 54934284 | 1 | 1 | 1079 | 2 | 2.1-18-7 | ТСН-2001.2. Доп. 68. п.1-18-7 (183001) | Автомобили грузовые бортовые, грузоподъемность до 5 т | 1368 | 1011 | маш.-ч | маш.-ч | 1 | 0 | 654681671 | 0.20625 | 0 | 90.33 | 13.72 | 0 | 0 | 83.1 | 12.62 | 0 | 1 | 1 | 1 | 1 | -2 | 0 | 1 | 1 | 0 | 0 | 0.15 | *1,25*1,1 | 0 | 2 | 56483405 | 1 | 0 | 98 | 0 | 0 | 0 | 0 | 0 | 0 | 0 | 0 | 0 | 0 | 0 | 0 | 0 | 0 | 0 | 0 | 0 | 0 | 0 | 0 | 0 | 0 |  | 0 | 198.0788 | 15.6956 | 90.33 | 83.1 | 1 | 17.1462 | 2.5987 |  | 0 | 1304.31 | 198.08 | 0 | 1304.31 | 0 | 9999990009 | 0 | чел.-ч. | 12.62
230 | 56481265 | 56483403 | 54902897 | 1 | 1 | 1079 | 3 | 1.1-1-983 | ТСН-2001.1 Доп. 79, Р. 1, о. 1, поз. 983 | Прокладки из вспененного полиэтилена уплотнительные и теплоизоляционные сплошного сечения, наружный диаметр от 45 до 55 мм | 1301 | 1003 | м | м | 1 | 0 | -1423884524 | 105 | 5.14 | 0 | 0 | 0 | 5.12 | 0 | 0 | 0 | 1 | 1 | 1 | 1 | 0 | 0 | 0 | 1 | 0 | 0 | 105 |  | 0 | 1 | -1 | 0 | 0 |  | 0 | 0 | 0 | 0 | 0 | 0 | 0 | 0 | 0 | 0 | 0 | 0 | 0 | 0 | 0 | 0 | 0 | 0 | 0 | 0 | 0 | 0 |  | 0 | 0 | 7990.5 | 5.14 | 5.12 | 1 | 537.6 | 0 |  | 40911.36 | 0 | 0 | 0 | 40911.36 | 0 |  | 0 |  | 0
231 | 56481267 | 56483403 | 54836958 | 1079 | 1 | 1079 | 1 | 9999990008 |  | Трудозатраты рабочих | 1191 | 1013 | чел.-ч. | чел.-ч. | 1 | 0 | 476480486 | 8.2352 | 0 | 0 | 0 | 0 | 0 | 0 | 0 | 0 | 1 | 1 | 1 | 1 | -2 | 0 | 1 | 1 | 0 | 0 | 6.51 | *1,15*1,1 | 1 | 2 | 56483404 | 1 | 0 | 100 | 0 | 0 | 0 | 0 | 0 | 0 | 0 | 0 | 0 | 0 | 0 | 0 | 0 | 0 | 0 | 0 | 0 | 0 | 0 | 0 | 0 | 0 | 0 | 626.6949 | 0 | 626.6949 | 0 | 0 | 1 | 0 | 0 |  | 0 | 0 | 0 | 0 | 0 | 0 |  | 0 |  | 0
231 | 56481267 | 56483403 | 54934284 | 1 | 1 | 1079 | 2 | 2.1-18-7 | ТСН-2001.2. Доп. 68. п.1-18-7 (183001) | Автомобили грузовые бортовые, грузоподъемность до 5 т | 1368 | 1011 | маш.-ч | маш.-ч | 1 | 0 | 654681671 | 0.20625 | 0 | 1373.91 | 655.99 | 0 | 0 | 83.1 | 12.62 | 0 | 1 | 15.21 | 47.82 | 1 | 2 | 0 | 1 | 1 | 0 | 0 | 0.15 | *1,25*1,1 | 0 | 2 | 56483405 | 1 | 0 | 101 | 0 | 0 | 0 | 0 | 0 | 0 | 0 | 0 | 0 | 0 | 0 | 0 | 0 | 0 | 0 | 0 | 0 | 0 | 0 | 0 | 0 | 0 |  | 0 | 198.0788 | 15.6956 | 1373.91 | 83.1 | 15.21 | 17.1462 | 2.5987 |  | 0 | 19838.49 | 9472.15 | 0 | 19838.49 | 0 | 9999990009 | 0 | чел.-ч. | 12.62
231 | 56481267 | 56483403 | 54902897 | 1 | 1 | 1079 | 3 | 1.1-1-983 | ТСН-2001.1 Доп. 79, Р. 1, о. 1, поз. 983 | Прокладки из вспененного полиэтилена уплотнительные и теплоизоляционные сплошного сечения, наружный диаметр от 45 до 55 мм | 1301 | 1003 | м | м | 1 | 0 | -1423884524 | 105 | 16.33 | 0 | 0 | 0 | 5.12 | 0 | 0 | 0 | 3.18 | 1 | 1 | 1 | 0 | 0 | 0 | 1 | 0 | 0 | 105 |  | 0 | 1 | -1 | 0 | 0 |  | 0 | 0 | 0 | 0 | 0 | 0 | 0 | 0 | 0 | 0 | 0 | 0 | 0 | 0 | 0 | 0 | 0 | 0 | 0 | 0 | 0 | 0 |  | 0 | 0 | 7990.5 | 16.33 | 5.12 | 3.18 | 537.6 | 0 |  | 130085.34 | 0 | 0 | 0 | 130085.34 | 0 |  | 0 |  | 0
269 | 56481265 | 56484547 | 54836958 | 1079 | 1 | 1079 | 1 | 9999990008 |  | Трудозатраты рабочих | 1191 | 1013 | чел.-ч. | чел.-ч. | 1 | 0 | 476480486 | 7.4635 | 0 | 0 | 0 | 0 | 0 | 0 | 0 | 0 | 1 | 1 | 1 | 1 | -2 | 0 | 1 | 1 | 0 | 0 | 5.9 | *1,15*1,1 | 1 | 2 | 56484548 | 1 | 0 | 103 | 0 | 0 | 0 | 0 | 0 | 0 | 0 | 0 | 0 | 0 | 0 | 0 | 0 | 0 | 0 | 0 | 0 | 0 | 0 | 0 | 0 | 0 | 0 | 30.3764 | 0 | 30.3764 | 0 | 0 | 1 | 0 | 0 |  | 0 | 0 | 0 | 0 | 0 | 0 |  | 0 |  | 0
269 | 56481265 | 56484547 | 54933985 | 1 | 1 | 1079 | 2 | 2.1-13-14 | ТСН-2001.2. Доп. 68. п.1-13-14 (136001) | Аппараты сварочные постоянного тока (выпрямители) для ручной дуговой сварки, сварочный ток до 500 А | 1368 | 1011 | маш.-ч | маш.-ч | 1 | 0 | -1503106587 | 2.1863 | 0 | 7.73 | 0 | 0 | 0 | 7.11 | 0 | 0 | 1 | 1 | 1 | 1 | -2 | 0 | 1 | 1 | 0 | 0 | 1.59 | *1,25*1,1 | 0 | 2 | 56484549 | 1 | 0 | 104 | 0 | 0 | 0 | 0 | 0 | 0 | 0 | 0 | 0 | 0 | 0 | 0 | 0 | 0 | 0 | 0 | 0 | 0 | 0 | 0 | 0 | 0 |  | 0 | 0 | 8.898 | 7.73 | 7.11 | 1 | 15.5375 | 0 |  | 0 | 63.27 | 0 | 0 | 63.27 | 0 |  | 0 |  | 0
269 | 56481265 | 56484547 | 54934284 | 1 | 1 | 1079 | 2 | 2.1-18-7 | ТСН-2001.2. Доп. 68. п.1-18-7 (183001) | Автомобили грузовые бортовые, грузоподъемность до 5 т | 1368 | 1011 | маш.-ч | маш.-ч | 1 | 0 | 654681671 | 0.17875 | 0 | 90.33 | 13.72 | 0 | 0 | 83.1 | 12.62 | 0 | 1 | 1 | 1 | 1 | -2 | 0 | 1 | 1 | 0 | 0 | 0.13 | *1,25*1,1 | 0 | 2 | 56484550 | 1 | 0 | 105 | 0 | 0 | 0 | 0 | 0 | 0 | 0 | 0 | 0 | 0 | 0 | 0 | 0 | 0 | 0 | 0 | 0 | 0 | 0 | 0 | 0 | 0 |  | 0 | 9.1812 | 0.72751 | 90.33 | 83.1 | 1 | 14.85 | 2.255 |  | 0 | 60.46 | 9.18 | 0 | 60.46 | 0 | 9999990009 | 0 | чел.-ч. | 12.62
269 | 56481265 | 56484547 | 54933523 | 1 | 1 | 1079 | 2 | 2.1-3-38 | ТСН-2001.2. Доп. 68. п.1-3-38 (032009) | Краны на автомобильном ходу, грузоподъемность до 16 т | 1368 | 1011 | маш.-ч | маш.-ч | 1 | 0 | -294230152 | 0.1375 | 0 | 194.76 | 18.4 | 0 | 0 | 179.17 | 16.93 | 0 | 1 | 1 | 1 | 1 | -2 | 0 | 1 | 1 | 0 | 0 | 0.1 | *1,25*1,1 | 0 | 2 | 56484551 | 1 | 0 | 106 | 0 | 0 | 0 | 0 | 0 | 0 | 0 | 0 | 0 | 0 | 0 | 0 | 0 | 0 | 0 | 0 | 0 | 0 | 0 | 0 | 0 | 0 |  | 0 | 9.4745 | 0.55963 | 194.76 | 179.17 | 1 | 24.64 | 2.3237 |  | 0 | 100.27 | 9.47 | 0 | 100.27 | 0 | 9999990009 | 0 | чел.-ч. | 16.93
269 | 56481265 | 56484547 | 54902913 | 1 | 1 | 1079 | 3 | 1.1-1-1003 | ТСН-2001.1 Доп. 79, Р. 1, о. 1, поз. 1003 | Резина техническая, прессованная | 1348 | 1009 | т | т | 1000 | 0 | -1694765121 | 0.00052 | 23137.54 | 0 | 0 | 0 | 23114.43 | 0 | 0 | 0 | 1 | 1 | 1 | 1 | -2 | 0 | 1 | 1 | 0 | 0 | 0.00052 |  | 0 | 2 | 56484552 | 1 | 0 | 107 | 0 | 0 | 0 | 0 | 0 | 0 | 0 | 0 | 0 | 0 | 0 | 0 | 0 | 0 | 0 | 0 | 0 | 0 | 0 | 0 | 0 | 0 |  | 0 | 0 | 0.0021164 | 23137.54 | 23114.43 | 1 | 12.02 | 0 |  | 48.92 | 0 | 0 | 0 | 48.92 | 0 |  | 0 |  | 0
269 | 56481265 | 56484547 | 54903374 | 1 | 1 | 1079 | 3 | 1.1-1-1566 | ТСН-2001.1 Доп. 79, Р. 1, о. 1, поз. 1566 | Электроды, типа Э-42, Э-46, Э-50, диаметр от 4 до 6 мм | 1348 | 1009 | т | т | 1000 | 0 | -925205253 | 0.0005 | 7193.01 | 0 | 0 | 0 | 7185.82 | 0 | 0 | 0 | 1 | 1 | 1 | 1 | -2 | 0 | 1 | 1 | 0 | 0 | 0.0005 |  | 0 | 2 | 56484553 | 1 | 0 | 108 | 0 | 0 | 0 | 0 | 0 | 0 | 0 | 0 | 0 | 0 | 0 | 0 | 0 | 0 | 0 | 0 | 0 | 0 | 0 | 0 | 0 | 0 |  | 0 | 0 | 0.002035 | 7193.01 | 7185.82 | 1 | 3.59 | 0 |  | 14.62 | 0 | 0 | 0 | 14.62 | 0 |  | 0 |  | 0
269 | 56481265 | 56484547 | 54911438 | 1 | 1 | 1079 | 3 | 1.6-1-218 | ТСН-2001.1 Доп. 79, Р. 6, о. 1, поз. 218 | Ограждения из прокатных и гнутых профилей полосовой и круглой стали | 1348 | 1009 | т | т | 1000 | 0 | 39352888 | 2.052 | 14887.43 | 0 | 0 | 0 | 14872.56 | 0 | 0 | 0 | 1 | 1 | 1 | 1 | 0 | 0 | 0 | 1 | 0 | 0 | 2.052 |  | 0 | 1 | -1 | 0 | 0 |  | 0 | 0 | 0 | 0 | 0 | 0 | 0 | 0 | 0 | 0 | 0 | 0 | 0 | 0 | 0 | 0 | 0 | 0 | 0 | 0 | 0 | 0 |  | 0 | 0 | 8.3516 | 14887.43 | 14872.56 | 1 | 30518.35 | 0 |  | 124209.67 | 0 | 0 | 0 | 124209.67 | 0 |  | 0 |  | 0
269 | 56481265 | 56484547 | 54912927 | 1 | 1 | 1079 | 3 | 1.7-5-227 | ТСН-2001.1 Доп. 65, Р. 7, о. 5, поз. 227 | Состав на основе полиэстеровой смолы для анкеров химических, в картридже инъекционном 410 мл | 1354 | 1010 | шт. | шт. | 1 | 0 | 1030794221 | 8 | 386.12 | 0 | 0 | 0 | 385.73 | 0 | 0 | 0 | 1 | 1 | 1 | 1 | 0 | 0 | 0 | 1 | 0 | 0 | 8 |  | 0 | 1 | -1 | 0 | 0 |  | 0 | 0 | 0 | 0 | 0 | 0 | 0 | 0 | 0 | 0 | 0 | 0 | 0 | 0 | 0 | 0 | 0 | 0 | 0 | 0 | 0 | 0 |  | 0 | 0 | 32.56 | 386.12 | 385.73 | 1 | 3085.84 | 0 |  | 12559.37 | 0 | 0 | 0 | 12559.37 | 0 |  | 0 |  | 0
269 | 56481265 | 56484547 | 54912969 | 1 | 1 | 1079 | 3 | 1.7-5-270 | ТСН-2001.1 Доп. 53, Р. 7, о. 5, поз. 270 | Шпилька резьбовая, стальная, оцинкованная, с заостренным концом, в комплекте с шайбой и гайкой, М8х110 мм | 1354 | 1010 | шт. | шт. | 1 | 0 | 906297687 | 400 | 6.04 | 0 | 0 | 0 | 6.04 | 0 | 0 | 0 | 1 | 1 | 1 | 1 | 0 | 0 | 0 | 1 | 0 | 0 | 400 |  | 0 | 1 | -1 | 0 | 0 |  | 0 | 0 | 0 | 0 | 0 | 0 | 0 | 0 | 0 | 0 | 0 | 0 | 0 | 0 | 0 | 0 | 0 | 0 | 0 | 0 | 0 | 0 |  | 0 | 0 | 1628 | 6.04 | 6.04 | 1 | 2416 | 0 |  | 9833.12 | 0 | 0 | 0 | 9833.12 | 0 |  | 0 |  | 0
270 | 56481267 | 56484547 | 54836958 | 1079 | 1 | 1079 | 1 | 9999990008 |  | Трудозатраты рабочих | 1191 | 1013 | чел.-ч. | чел.-ч. | 1 | 0 | 476480486 | 7.4635 | 0 | 0 | 0 | 0 | 0 | 0 | 0 | 0 | 1 | 1 | 1 | 1 | -2 | 0 | 1 | 1 | 0 | 0 | 5.9 | *1,15*1,1 | 1 | 2 | 56484548 | 1 | 0 | 110 | 0 | 0 | 0 | 0 | 0 | 0 | 0 | 0 | 0 | 0 | 0 | 0 | 0 | 0 | 0 | 0 | 0 | 0 | 0 | 0 | 0 | 0 | 0 | 30.3764 | 0 | 30.3764 | 0 | 0 | 1 | 0 | 0 |  | 0 | 0 | 0 | 0 | 0 | 0 |  | 0 |  | 0
270 | 56481267 | 56484547 | 54933985 | 1 | 1 | 1079 | 2 | 2.1-13-14 | ТСН-2001.2. Доп. 68. п.1-13-14 (136001) | Аппараты сварочные постоянного тока (выпрямители) для ручной дуговой сварки, сварочный ток до 500 А | 1368 | 1011 | маш.-ч | маш.-ч | 1 | 0 | -1503106587 | 2.1863 | 0 | 89.11 | 0 | 0 | 0 | 7.11 | 0 | 0 | 1 | 11.53 | 47.82 | 1 | 2 | 0 | 1 | 1 | 0 | 0 | 1.59 | *1,25*1,1 | 0 | 2 | 56484549 | 1 | 0 | 111 | 0 | 0 | 0 | 0 | 0 | 0 | 0 | 0 | 0 | 0 | 0 | 0 | 0 | 0 | 0 | 0 | 0 | 0 | 0 | 0 | 0 | 0 |  | 0 | 0 | 8.898 | 89.11 | 7.11 | 11.53 | 15.5375 | 0 |  | 0 | 729.46 | 0 | 0 | 729.46 | 0 |  | 0 |  | 0
270 | 56481267 | 56484547 | 54934284 | 1 | 1 | 1079 | 2 | 2.1-18-7 | ТСН-2001.2. Доп. 68. п.1-18-7 (183001) | Автомобили грузовые бортовые, грузоподъемность до 5 т | 1368 | 1011 | маш.-ч | маш.-ч | 1 | 0 | 654681671 | 0.17875 | 0 | 1373.91 | 655.99 | 0 | 0 | 83.1 | 12.62 | 0 | 1 | 15.21 | 47.82 | 1 | 2 | 0 | 1 | 1 | 0 | 0 | 0.13 | *1,25*1,1 | 0 | 2 | 56484550 | 1 | 0 | 112 | 0 | 0 | 0 | 0 | 0 | 0 | 0 | 0 | 0 | 0 | 0 | 0 | 0 | 0 | 0 | 0 | 0 | 0 | 0 | 0 | 0 | 0 |  | 0 | 9.1812 | 0.72751 | 1373.91 | 83.1 | 15.21 | 14.85 | 2.255 |  | 0 | 919.54 | 439.05 | 0 | 919.54 | 0 | 9999990009 | 0 | чел.-ч. | 12.62
270 | 56481267 | 56484547 | 54933523 | 1 | 1 | 1079 | 2 | 2.1-3-38 | ТСН-2001.2. Доп. 68. п.1-3-38 (032009) | Краны на автомобильном ходу, грузоподъемность до 16 т | 1368 | 1011 | маш.-ч | маш.-ч | 1 | 0 | -294230152 | 0.1375 | 0 | 2545.48 | 880.03 | 0 | 0 | 179.17 | 16.93 | 0 | 1 | 13.07 | 47.82 | 1 | 2 | 0 | 1 | 1 | 0 | 0 | 0.1 | *1,25*1,1 | 0 | 2 | 56484551 | 1 | 0 | 113 | 0 | 0 | 0 | 0 | 0 | 0 | 0 | 0 | 0 | 0 | 0 | 0 | 0 | 0 | 0 | 0 | 0 | 0 | 0 | 0 | 0 | 0 |  | 0 | 9.4745 | 0.55963 | 2545.48 | 179.17 | 13.07 | 24.64 | 2.3237 |  | 0 | 1310.5 | 453.07 | 0 | 1310.5 | 0 | 9999990009 | 0 | чел.-ч. | 16.93
270 | 56481267 | 56484547 | 54902913 | 1 | 1 | 1079 | 3 | 1.1-1-1003 | ТСН-2001.1 Доп. 79, Р. 1, о. 1, поз. 1003 | Резина техническая, прессованная | 1348 | 1009 | т | т | 1000 | 0 | -1694765121 | 0.00052 | 103887.57 | 0 | 0 | 0 | 23114.43 | 0 | 0 | 0 | 4.49 | 1 | 1 | 1 | 2 | 0 | 1 | 1 | 0 | 0 | 0.00052 |  | 0 | 2 | 56484552 | 1 | 0 | 114 | 0 | 0 | 0 | 0 | 0 | 0 | 0 | 0 | 0 | 0 | 0 | 0 | 0 | 0 | 0 | 0 | 0 | 0 | 0 | 0 | 0 | 0 |  | 0 | 0 | 0.0021164 | 103887.57 | 23114.43 | 4.49 | 12.02 | 0 |  | 219.65 | 0 | 0 | 0 | 219.65 | 0 |  | 0 |  | 0
270 | 56481267 | 56484547 | 54903374 | 1 | 1 | 1079 | 3 | 1.1-1-1566 | ТСН-2001.1 Доп. 79, Р. 1, о. 1, поз. 1566 | Электроды, типа Э-42, Э-46, Э-50, диаметр от 4 до 6 мм | 1348 | 1009 | т | т | 1000 | 0 | -925205253 | 0.0005 | 93581.01 | 0 | 0 | 0 | 7185.82 | 0 | 0 | 0 | 13.01 | 1 | 1 | 1 | 2 | 0 | 1 | 1 | 0 | 0 | 0.0005 |  | 0 | 2 | 56484553 | 1 | 0 | 115 | 0 | 0 | 0 | 0 | 0 | 0 | 0 | 0 | 0 | 0 | 0 | 0 | 0 | 0 | 0 | 0 | 0 | 0 | 0 | 0 | 0 | 0 |  | 0 | 0 | 0.002035 | 93581.01 | 7185.82 | 13.01 | 3.59 | 0 |  | 190.25 | 0 | 0 | 0 | 190.25 | 0 |  | 0 |  | 0
270 | 56481267 | 56484547 | 54911438 | 1 | 1 | 1079 | 3 | 1.6-1-218 | ТСН-2001.1 Доп. 79, Р. 6, о. 1, поз. 218 | Ограждения из прокатных и гнутых профилей полосовой и круглой стали | 1348 | 1009 | т | т | 1000 | 0 | 39352888 | 2.052 | 149469.82 | 0 | 0 | 0 | 14872.56 | 0 | 0 | 0 | 10.04 | 1 | 1 | 1 | 0 | 0 | 0 | 1 | 0 | 0 | 2.052 |  | 0 | 1 | -1 | 0 | 0 |  | 0 | 0 | 0 | 0 | 0 | 0 | 0 | 0 | 0 | 0 | 0 | 0 | 0 | 0 | 0 | 0 | 0 | 0 | 0 | 0 | 0 | 0 |  | 0 | 0 | 8.3516 | 149469.82 | 14872.56 | 10.04 | 30518.35 | 0 |  | 1247065.1 | 0 | 0 | 0 | 1247065.1 | 0 |  | 0 |  | 0
270 | 56481267 | 56484547 | 54912927 | 1 | 1 | 1079 | 3 | 1.7-5-227 | ТСН-2001.1 Доп. 65, Р. 7, о. 5, поз. 227 | Состав на основе полиэстеровой смолы для анкеров химических, в картридже инъекционном 410 мл | 1354 | 1010 | шт. | шт. | 1 | 0 | 1030794221 | 8 | 4007.88 | 0 | 0 | 0 | 385.73 | 0 | 0 | 0 | 10.38 | 1 | 1 | 1 | 0 | 0 | 0 | 1 | 0 | 0 | 8 |  | 0 | 1 | -1 | 0 | 0 |  | 0 | 0 | 0 | 0 | 0 | 0 | 0 | 0 | 0 | 0 | 0 | 0 | 0 | 0 | 0 | 0 | 0 | 0 | 0 | 0 | 0 | 0 |  | 0 | 0 | 32.56 | 4007.88 | 385.73 | 10.38 | 3085.84 | 0 |  | 130366.33 | 0 | 0 | 0 | 130366.33 | 0 |  | 0 |  | 0
270 | 56481267 | 56484547 | 54912969 | 1 | 1 | 1079 | 3 | 1.7-5-270 | ТСН-2001.1 Доп. 53, Р. 7, о. 5, поз. 270 | Шпилька резьбовая, стальная, оцинкованная, с заостренным концом, в комплекте с шайбой и гайкой, М8х110 мм | 1354 | 1010 | шт. | шт. | 1 | 0 | 906297687 | 400 | 64.21 | 0 | 0 | 0 | 6.04 | 0 | 0 | 0 | 10.62 | 1 | 1 | 1 | 0 | 0 | 0 | 1 | 0 | 0 | 400 |  | 0 | 1 | -1 | 0 | 0 |  | 0 | 0 | 0 | 0 | 0 | 0 | 0 | 0 | 0 | 0 | 0 | 0 | 0 | 0 | 0 | 0 | 0 | 0 | 0 | 0 | 0 | 0 |  | 0 | 0 | 1628 | 64.21 | 6.04 | 10.62 | 2416 | 0 |  | 104419.92 | 0 | 0 | 0 | 104419.92 | 0 |  | 0 |  | 0
312 | 56481265 | 56486105 | 54836958 | 1079 | 1 | 1079 | 1 | 9999990008 |  | Трудозатраты рабочих | 1191 | 1013 | чел.-ч. | чел.-ч. | 1 | 0 | 476480486 | 28.0957 | 0 | 0 | 0 | 0 | 0 | 0 | 0 | 0 | 1 | 1 | 1 | 1 | -2 | 0 | 1 | 1 | 0 | 0 | 22.21 | *1,15)*1,1 | 1 | 2 | 56486133 | 1 | 0 | 117 | 0 | 0 | 0 | 0 | 0 | 0 | 0 | 0 | 0 | 0 | 0 | 0 | 0 | 0 | 0 | 0 | 0 | 0 | 0 | 0 | 0 | 0 | 0 | 262.9191 | 0 | 262.9191 | 0 | 0 | 1 | 0 | 0 |  | 0 | 0 | 0 | 0 | 0 | 0 |  | 0 |  | 0
312 | 56481265 | 56486105 | 54934288 | 1 | 1 | 1079 | 2 | 2.1-18-11 | ТСН-2001.2. Доп. 79. п.1-18-11 (183006) | Автомобили грузовые бортовые, грузоподъемность до 15 т | 1368 | 1011 | маш.-ч | маш.-ч | 1 | 0 | 2047655346 | 0.20625 | 0 | 166.41 | 15.22 | 0 | 0 | 158.94 | 14.54 | 0 | 1 | 1 | 1 | 1 | -2 | 0 | 1 | 1 | 0 | 0 | 0.15 | *1,25)*1,1 | 0 | 2 | 56486134 | 1 | 0 | 118 | 0 | 0 | 0 | 0 | 0 | 0 | 0 | 0 | 0 | 0 | 0 | 0 | 0 | 0 | 0 | 0 | 0 | 0 | 0 | 0 | 0 | 0 |  | 0 | 28.0635 | 1.9301 | 166.41 | 158.94 | 1 | 32.78 | 2.9975 |  | 0 | 306.77 | 28.06 | 0 | 306.77 | 0 | 9999990009 | 0 | чел.-ч. | 14.54
312 | 56481265 | 56486105 | 54934411 | 1 | 1 | 1079 | 2 | 2.1-30-102 | ТСН-2001.2. Доп. 68. п.1-30-102 (303704) | Дрели, мощность до 800 Вт | 1368 | 1011 | маш.-ч | маш.-ч | 1 | 0 | -1458718093 | 2.6125 | 0 | 0.84 | 0 | 0 | 0 | 0.8 | 0 | 0 | 1 | 1 | 1 | 1 | -2 | 0 | 1 | 1 | 0 | 0 | 1.9 | *1,25)*1,1 | 0 | 2 | 56486136 | 1 | 0 | 119 | 0 | 0 | 0 | 0 | 0 | 0 | 0 | 0 | 0 | 0 | 0 | 0 | 0 | 0 | 0 | 0 | 0 | 0 | 0 | 0 | 0 | 0 |  | 0 | 0 | 24.4478 | 0.84 | 0.8 | 1 | 2.09 | 0 |  | 0 | 19.56 | 0 | 0 | 19.56 | 0 |  | 0 |  | 0
312 | 56481265 | 56486105 | 54934391 | 1 | 1 | 1079 | 2 | 2.1-30-79 | ТСН-2001.2. Доп. 68. п.1-30-79 (309301) | Машины отрезные для алмазной резки, мощность до 2,6 кВт | 1368 | 1011 | маш.-ч | маш.-ч | 1 | 0 | 373219126 | 3.2038 | 0 | 2.38 | 0 | 0 | 0 | 2.27 | 0 | 0 | 1 | 1 | 1 | 1 | -2 | 0 | 1 | 1 | 0 | 0 | 2.33 | *1,25)*1,1 | 0 | 2 | 56486137 | 1 | 0 | 120 | 0 | 0 | 0 | 0 | 0 | 0 | 0 | 0 | 0 | 0 | 0 | 0 | 0 | 0 | 0 | 0 | 0 | 0 | 0 | 0 | 0 | 0 |  | 0 | 0 | 29.9807 | 2.38 | 2.27 | 1 | 7.2737 | 0 |  | 0 | 68.06 | 0 | 0 | 68.06 | 0 |  | 0 |  | 0
312 | 56481265 | 56486105 | 54933523 | 1 | 1 | 1079 | 2 | 2.1-3-38 | ТСН-2001.2. Доп. 68. п.1-3-38 (032009) | Краны на автомобильном ходу, грузоподъемность до 16 т | 1368 | 1011 | маш.-ч | маш.-ч | 1 | 0 | -294230152 | 0.20625 | 0 | 187.59 | 17.73 | 0 | 0 | 179.17 | 16.93 | 0 | 1 | 1 | 1 | 1 | -2 | 0 | 1 | 1 | 0 | 0 | 0.15 | *1,25)*1,1 | 0 | 2 | 56486135 | 1 | 0 | 121 | 0 | 0 | 0 | 0 | 0 | 0 | 0 | 0 | 0 | 0 | 0 | 0 | 0 | 0 | 0 | 0 | 0 | 0 | 0 | 0 | 0 | 0 |  | 0 | 32.6764 | 1.9301 | 187.59 | 179.17 | 1 | 36.96 | 3.4925 |  | 0 | 345.81 | 32.68 | 0 | 345.81 | 0 | 9999990009 | 0 | чел.-ч. | 16.93
312 | 56481265 | 56486105 | 54903753 | 1 | 1 | 1079 | 3 | 1.1-1-2114 | ТСН-2001.1 Доп. 79, Р. 1, о. 1, поз. 2114 | Профили стальные оцинкованные, с трапециевидной формой гофра, для настилов, высота 60 мм, монтажная ширина 902 мм, толщина 0,8 мм, типа Н60-902-0,8 | 1327 | 1005 | м2 | м2 | 1 | 0 | -839079665 | 0 | 95.86 | 0 | 0 | 0 | 93.8 | 0 | 0 | 0 | 1 | 1 | 1 | 1 | 0 | 0 | 0 | 1 | 0 | 0 | 0 |  | 0 | 1 | -1 | 0 | 0 |  | 0 | 0 | 0 | 0 | 0 | 0 | 0 | 0 | 0 | 0 | 0 | 0 | 0 | 0 | 0 | 0 | 0 | 0 | 0 | 0 | 0 | 0 |  | 0 | 0 | 0 | 95.86 | 93.8 | 1 | 0 | 0 |  | 0 | 0 | 0 | 0 | 0 | 0 |  | 0 |  | 0
312 | 56481265 | 56486105 | 54902418 | 1 | 1 | 1079 | 3 | 1.1-1-245 | ТСН-2001.1 Доп. 79, Р. 1, о. 1, поз. 245 | Заклепки вытяжные, комбинированные алюминий/сталь оцинкованная, диаметр 4 мм, длина 8 мм | 1346 | 1009 | кг | кг | 1 | 0 | 875705679 | 0.8 | 85.66 | 0 | 0 | 0 | 83.82 | 0 | 0 | 0 | 1 | 1 | 1 | 1 | -2 | 0 | 1 | 1 | 0 | 0 | 0.8 |  | 0 | 2 | 56486138 | 1 | 0 | 122 | 0 | 0 | 0 | 0 | 0 | 0 | 0 | 0 | 0 | 0 | 0 | 0 | 0 | 0 | 0 | 0 | 0 | 0 | 0 | 0 | 0 | 0 |  | 0 | 0 | 7.4864 | 85.66 | 83.82 | 1 | 67.06 | 0 |  | 627.51 | 0 | 0 | 0 | 627.51 | 0 |  | 0 |  | 0
312 | 56481265 | 56486105 | 54904395 | 1 | 1 | 1079 | 3 | 1.1-1-3032 | ТСН-2001.1 Доп. 67, Р. 1, о. 1, поз. 3032 | Фиксатор пластиковый для обеспечения защитного слоя бетона, толщина 25 мм | 1354 | 1010 | шт. | шт. | 1 | 0 | 828057524 | 615 | 0.41 | 0 | 0 | 0 | 0.4 | 0 | 0 | 0 | 1 | 1 | 1 | 1 | -2 | 0 | 1 | 1 | 0 | 0 | 615 |  | 0 | 2 | 56486139 | 1 | 0 | 123 | 0 | 0 | 0 | 0 | 0 | 0 | 0 | 0 | 0 | 0 | 0 | 0 | 0 | 0 | 0 | 0 | 0 | 0 | 0 | 0 | 0 | 0 |  | 0 | 0 | 5755.17 | 0.41 | 0.4 | 1 | 246 | 0 |  | 2302.07 | 0 | 0 | 0 | 2302.07 | 0 |  | 0 |  | 0
312 | 56481265 | 56486105 | 54904562 | 1 | 1 | 1079 | 3 | 1.1-1-3236 | ТСН-2001.1 Доп. 79, Р. 1, о. 1, поз. 3236 | Профили стальные оцинкованные листовые гнутые для сталебетонных перекрытий, типа СКН50Z-600, толщина 0,8 мм | 1327 | 1005 | м2 | м2 | 1 | 0 | -932867300 | 100 | 136.5 | 0 | 0 | 0 | 133.56 | 0 | 0 | 0 | 1 | 1 | 1 | 1 | 0 | 0 | 0 | 1 | 0 | 0 | 100 |  | 0 | 1 | -1 | 0 | 0 |  | 0 | 0 | 0 | 0 | 0 | 0 | 0 | 0 | 0 | 0 | 0 | 0 | 0 | 0 | 0 | 0 | 0 | 0 | 0 | 0 | 0 | 0 |  | 0 | 0 | 935.8 | 136.5 | 133.56 | 1 | 13356 | 0 |  | 124985.45 | 0 | 0 | 0 | 124985.45 | 0 |  | 0 |  | 0
312 | 56481265 | 56486105 | 54902877 | 1 | 1 | 1079 | 3 | 1.1-1-955 | ТСН-2001.1 Доп. 79, Р. 1, о. 1, поз. 955 | Проволока стальная вязальная | 1348 | 1009 | т | т | 1000 | 0 | -274420287 | 0.0003 | 9289.65 | 0 | 0 | 0 | 9089.68 | 0 | 0 | 0 | 1 | 1 | 1 | 1 | -2 | 0 | 1 | 1 | 0 | 0 | 0.0003 |  | 0 | 2 | 56486140 | 1 | 0 | 124 | 0 | 0 | 0 | 0 | 0 | 0 | 0 | 0 | 0 | 0 | 0 | 0 | 0 | 0 | 0 | 0 | 0 | 0 | 0 | 0 | 0 | 0 |  | 0 | 0 | 0.0028074 | 9289.65 | 9089.68 | 1 | 2.73 | 0 |  | 25.52 | 0 | 0 | 0 | 25.52 | 0 |  | 0 |  | 0
312 | 56481265 | 56486105 | 54910029 | 1 | 1 | 1079 | 3 | 1.3-4-75 | ТСН-2001.1 Доп. 79, Р. 3, о. 4, поз. 75 | Каркасы и сетки арматурные плоские, собранные и сваренные (связанные) в арматурные изделия, класс Вр-1, диаметр 5 мм | 1348 | 1009 | т | т | 1000 | 0 | -1335162275 | 0.308 | 9938.63 | 0 | 0 | 0 | 9724.69 | 0 | 0 | 0 | 1 | 1 | 1 | 1 | 0 | 0 | 0 | 1 | 0 | 0 | 0.308 |  | 0 | 1 | -1 | 0 | 0 |  | 0 | 0 | 0 | 0 | 0 | 0 | 0 | 0 | 0 | 0 | 0 | 0 | 0 | 0 | 0 | 0 | 0 | 0 | 0 | 0 | 0 | 0 |  | 0 | 0 | 2.8823 | 9938.63 | 9724.69 | 1 | 2995.24 | 0 |  | 28029.47 | 0 | 0 | 0 | 28029.47 | 0 |  | 0 |  | 0
312 | 56481265 | 56486105 | 54912682 | 1 | 1 | 1079 | 3 | 1.7-3-7 | ТСН-2001.1 Доп. 67, Р. 7, о. 3, поз. 7 | Круг (диск) отрезной, диаметр 300 мм, толщина 3 мм | 1354 | 1010 | шт. | шт. | 1 | 0 | 1156513228 | 3.8 | 25.12 | 0 | 0 | 0 | 24.58 | 0 | 0 | 0 | 1 | 1 | 1 | 1 | -2 | 0 | 1 | 1 | 0 | 0 | 3.8 |  | 0 | 2 | 56486141 | 1 | 0 | 125 | 0 | 0 | 0 | 0 | 0 | 0 | 0 | 0 | 0 | 0 | 0 | 0 | 0 | 0 | 0 | 0 | 0 | 0 | 0 | 0 | 0 | 0 |  | 0 | 0 | 35.5604 | 25.12 | 24.58 | 1 | 93.4 | 0 |  | 874.07 | 0 | 0 | 0 | 874.07 | 0 |  | 0 |  | 0
312 | 56481265 | 56486105 | 54912885 | 1 | 1 | 1079 | 3 | 1.7-5-185 | ТСН-2001.1 Доп. 70, Р. 7, о. 5, поз. 185 | Анкер-шпилька распорный, стандартный, с шестигранной гайкой и шайбой, из горячеоцинкованной стали, для использования в бетоне без трещин, диаметр 16 мм, длина 102 мм, толщина прикрепляемой детали 5 мм | 1354 | 1010 | шт. | шт. | 1 | 0 | -1924258774 | 67.1084 | 34.91 | 0 | 0 | 0 | 34.16 | 0 | 0 | 0 | 1 | 1 | 1 | 1 | 0 | 0 | 0 | 1 | 0 | 0 | 67.1084 |  | 0 | 1 | -1 | 0 | 0 |  | 0 | 0 | 0 | 0 | 0 | 0 | 0 | 0 | 0 | 0 | 0 | 0 | 0 | 0 | 0 | 0 | 0 | 0 | 0 | 0 | 0 | 0 |  | 0 | 0 | 628 | 34.91 | 34.16 | 1 | 2292.42 | 0 |  | 21452.48 | 0 | 0 | 0 | 21452.48 | 0 |  | 0 |  | 0
313 | 56481267 | 56486105 | 54836958 | 1079 | 1 | 1079 | 1 | 9999990008 |  | Трудозатраты рабочих | 1191 | 1013 | чел.-ч. | чел.-ч. | 1 | 0 | 476480486 | 28.0957 | 0 | 0 | 0 | 0 | 0 | 0 | 0 | 0 | 1 | 1 | 1 | 1 | -2 | 0 | 1 | 1 | 0 | 0 | 22.21 | *1,15)*1,1 | 1 | 2 | 56486133 | 1 | 0 | 129 | 0 | 0 | 0 | 0 | 0 | 0 | 0 | 0 | 0 | 0 | 0 | 0 | 0 | 0 | 0 | 0 | 0 | 0 | 0 | 0 | 0 | 0 | 0 | 262.9191 | 0 | 262.9191 | 0 | 0 | 1 | 0 | 0 |  | 0 | 0 | 0 | 0 | 0 | 0 |  | 0 |  | 0
313 | 56481267 | 56486105 | 54934288 | 1 | 1 | 1079 | 2 | 2.1-18-11 | ТСН-2001.2. Доп. 79. п.1-18-11 (183006) | Автомобили грузовые бортовые, грузоподъемность до 15 т | 1368 | 1011 | маш.-ч | маш.-ч | 1 | 0 | 2047655346 | 0.20625 | 0 | 2224.9 | 727.98 | 0 | 0 | 158.94 | 14.54 | 0 | 1 | 13.37 | 47.82 | 1 | 2 | 0 | 1 | 1 | 0 | 0 | 0.15 | *1,25)*1,1 | 0 | 2 | 56486134 | 1 | 0 | 130 | 0 | 0 | 0 | 0 | 0 | 0 | 0 | 0 | 0 | 0 | 0 | 0 | 0 | 0 | 0 | 0 | 0 | 0 | 0 | 0 | 0 | 0 |  | 0 | 28.0635 | 1.9301 | 2224.9 | 158.94 | 13.37 | 32.78 | 2.9975 |  | 0 | 4101.49 | 1341.99 | 0 | 4101.49 | 0 | 9999990009 | 0 | чел.-ч. | 14.54
313 | 56481267 | 56486105 | 54934411 | 1 | 1 | 1079 | 2 | 2.1-30-102 | ТСН-2001.2. Доп. 68. п.1-30-102 (303704) | Дрели, мощность до 800 Вт | 1368 | 1011 | маш.-ч | маш.-ч | 1 | 0 | -1458718093 | 2.6125 | 0 | 7.19 | 0 | 0 | 0 | 0.8 | 0 | 0 | 1 | 8.59 | 47.82 | 1 | 2 | 0 | 1 | 1 | 0 | 0 | 1.9 | *1,25)*1,1 | 0 | 2 | 56486136 | 1 | 0 | 131 | 0 | 0 | 0 | 0 | 0 | 0 | 0 | 0 | 0 | 0 | 0 | 0 | 0 | 0 | 0 | 0 | 0 | 0 | 0 | 0 | 0 | 0 |  | 0 | 0 | 24.4478 | 7.19 | 0.8 | 8.59 | 2.09 | 0 |  | 0 | 167.96 | 0 | 0 | 167.96 | 0 |  | 0 |  | 0
313 | 56481267 | 56486105 | 54934391 | 1 | 1 | 1079 | 2 | 2.1-30-79 | ТСН-2001.2. Доп. 68. п.1-30-79 (309301) | Машины отрезные для алмазной резки, мощность до 2,6 кВт | 1368 | 1011 | маш.-ч | маш.-ч | 1 | 0 | 373219126 | 3.2038 | 0 | 20.61 | 0 | 0 | 0 | 2.27 | 0 | 0 | 1 | 8.67 | 47.82 | 1 | 2 | 0 | 1 | 1 | 0 | 0 | 2.33 | *1,25)*1,1 | 0 | 2 | 56486137 | 1 | 0 | 132 | 0 | 0 | 0 | 0 | 0 | 0 | 0 | 0 | 0 | 0 | 0 | 0 | 0 | 0 | 0 | 0 | 0 | 0 | 0 | 0 | 0 | 0 |  | 0 | 0 | 29.9807 | 20.61 | 2.27 | 8.67 | 7.2737 | 0 |  | 0 | 590.02 | 0 | 0 | 590.02 | 0 |  | 0 |  | 0
313 | 56481267 | 56486105 | 54933523 | 1 | 1 | 1079 | 2 | 2.1-3-38 | ТСН-2001.2. Доп. 68. п.1-3-38 (032009) | Краны на автомобильном ходу, грузоподъемность до 16 т | 1368 | 1011 | маш.-ч | маш.-ч | 1 | 0 | -294230152 | 0.20625 | 0 | 2451.81 | 847.64 | 0 | 0 | 179.17 | 16.93 | 0 | 1 | 13.07 | 47.82 | 1 | 2 | 0 | 1 | 1 | 0 | 0 | 0.15 | *1,25)*1,1 | 0 | 2 | 56486135 | 1 | 0 | 133 | 0 | 0 | 0 | 0 | 0 | 0 | 0 | 0 | 0 | 0 | 0 | 0 | 0 | 0 | 0 | 0 | 0 | 0 | 0 | 0 | 0 | 0 |  | 0 | 32.6764 | 1.9301 | 2451.81 | 179.17 | 13.07 | 36.96 | 3.4925 |  | 0 | 4519.78 | 1562.58 | 0 | 4519.78 | 0 | 9999990009 | 0 | чел.-ч. | 16.93
313 | 56481267 | 56486105 | 54903753 | 1 | 1 | 1079 | 3 | 1.1-1-2114 | ТСН-2001.1 Доп. 79, Р. 1, о. 1, поз. 2114 | Профили стальные оцинкованные, с трапециевидной формой гофра, для настилов, высота 60 мм, монтажная ширина 902 мм, толщина 0,8 мм, типа Н60-902-0,8 | 1327 | 1005 | м2 | м2 | 1 | 0 | -839079665 | 0 | 797.59 | 0 | 0 | 0 | 93.8 | 0 | 0 | 0 | 8.32 | 1 | 1 | 1 | 0 | 0 | 0 | 1 | 0 | 0 | 0 |  | 0 | 1 | -1 | 0 | 0 |  | 0 | 0 | 0 | 0 | 0 | 0 | 0 | 0 | 0 | 0 | 0 | 0 | 0 | 0 | 0 | 0 | 0 | 0 | 0 | 0 | 0 | 0 |  | 0 | 0 | 0 | 797.59 | 93.8 | 8.32 | 0 | 0 |  | 0 | 0 | 0 | 0 | 0 | 0 |  | 0 |  | 0
313 | 56481267 | 56486105 | 54902418 | 1 | 1 | 1079 | 3 | 1.1-1-245 | ТСН-2001.1 Доп. 79, Р. 1, о. 1, поз. 245 | Заклепки вытяжные, комбинированные алюминий/сталь оцинкованная, диаметр 4 мм, длина 8 мм | 1346 | 1009 | кг | кг | 1 | 0 | 875705679 | 0.8 | 252.71 | 0 | 0 | 0 | 83.82 | 0 | 0 | 0 | 2.95 | 1 | 1 | 1 | 2 | 0 | 1 | 1 | 0 | 0 | 0.8 |  | 0 | 2 | 56486138 | 1 | 0 | 134 | 0 | 0 | 0 | 0 | 0 | 0 | 0 | 0 | 0 | 0 | 0 | 0 | 0 | 0 | 0 | 0 | 0 | 0 | 0 | 0 | 0 | 0 |  | 0 | 0 | 7.4864 | 252.71 | 83.82 | 2.95 | 67.06 | 0 |  | 1851.16 | 0 | 0 | 0 | 1851.16 | 0 |  | 0 |  | 0
313 | 56481267 | 56486105 | 54904395 | 1 | 1 | 1079 | 3 | 1.1-1-3032 | ТСН-2001.1 Доп. 67, Р. 1, о. 1, поз. 3032 | Фиксатор пластиковый для обеспечения защитного слоя бетона, толщина 25 мм | 1354 | 1010 | шт. | шт. | 1 | 0 | 828057524 | 615 | 1.05 | 0 | 0 | 0 | 0.4 | 0 | 0 | 0 | 2.58 | 1 | 1 | 1 | 2 | 0 | 1 | 1 | 0 | 0 | 615 |  | 0 | 2 | 56486139 | 1 | 0 | 135 | 0 | 0 | 0 | 0 | 0 | 0 | 0 | 0 | 0 | 0 | 0 | 0 | 0 | 0 | 0 | 0 | 0 | 0 | 0 | 0 | 0 | 0 |  | 0 | 0 | 5755.17 | 1.05 | 0.4 | 2.58 | 246 | 0 |  | 5927.83 | 0 | 0 | 0 | 5927.83 | 0 |  | 0 |  | 0
313 | 56481267 | 56486105 | 54904562 | 1 | 1 | 1079 | 3 | 1.1-1-3236 | ТСН-2001.1 Доп. 79, Р. 1, о. 1, поз. 3236 | Профили стальные оцинкованные листовые гнутые для сталебетонных перекрытий, типа СКН50Z-600, толщина 0,8 мм | 1327 | 1005 | м2 | м2 | 1 | 0 | -932867300 | 100 | 1360.89 | 0 | 0 | 0 | 133.56 | 0 | 0 | 0 | 9.97 | 1 | 1 | 1 | 0 | 0 | 0 | 1 | 0 | 0 | 100 |  | 0 | 1 | -1 | 0 | 0 |  | 0 | 0 | 0 | 0 | 0 | 0 | 0 | 0 | 0 | 0 | 0 | 0 | 0 | 0 | 0 | 0 | 0 | 0 | 0 | 0 | 0 | 0 |  | 0 | 0 | 935.8 | 1360.89 | 133.56 | 9.97 | 13356 | 0 |  | 1246101.92 | 0 | 0 | 0 | 1246101.92 | 0 |  | 0 |  | 0
313 | 56481267 | 56486105 | 54902877 | 1 | 1 | 1079 | 3 | 1.1-1-955 | ТСН-2001.1 Доп. 79, Р. 1, о. 1, поз. 955 | Проволока стальная вязальная | 1348 | 1009 | т | т | 1000 | 0 | -274420287 | 0.0003 | 79798.12 | 0 | 0 | 0 | 9089.68 | 0 | 0 | 0 | 8.59 | 1 | 1 | 1 | 2 | 0 | 1 | 1 | 0 | 0 | 0.0003 |  | 0 | 2 | 56486140 | 1 | 0 | 136 | 0 | 0 | 0 | 0 | 0 | 0 | 0 | 0 | 0 | 0 | 0 | 0 | 0 | 0 | 0 | 0 | 0 | 0 | 0 | 0 | 0 | 0 |  | 0 | 0 | 0.0028074 | 79798.12 | 9089.68 | 8.59 | 2.73 | 0 |  | 219.2 | 0 | 0 | 0 | 219.2 | 0 |  | 0 |  | 0
313 | 56481267 | 56486105 | 54910029 | 1 | 1 | 1079 | 3 | 1.3-4-75 | ТСН-2001.1 Доп. 79, Р. 3, о. 4, поз. 75 | Каркасы и сетки арматурные плоские, собранные и сваренные (связанные) в арматурные изделия, класс Вр-1, диаметр 5 мм | 1348 | 1009 | т | т | 1000 | 0 | -1335162275 | 0.308 | 40152.08 | 0 | 0 | 0 | 9724.69 | 0 | 0 | 0 | 4.04 | 1 | 1 | 1 | 0 | 0 | 0 | 1 | 0 | 0 | 0.308 |  | 0 | 1 | -1 | 0 | 0 |  | 0 | 0 | 0 | 0 | 0 | 0 | 0 | 0 | 0 | 0 | 0 | 0 | 0 | 0 | 0 | 0 | 0 | 0 | 0 | 0 | 0 | 0 |  | 0 | 0 | 2.8823 | 40152.08 | 9724.69 | 4.04 | 2995.24 | 0 |  | 113239.06 | 0 | 0 | 0 | 113239.06 | 0 |  | 0 |  | 0
313 | 56481267 | 56486105 | 54912682 | 1 | 1 | 1079 | 3 | 1.7-3-7 | ТСН-2001.1 Доп. 67, Р. 7, о. 3, поз. 7 | Круг (диск) отрезной, диаметр 300 мм, толщина 3 мм | 1354 | 1010 | шт. | шт. | 1 | 0 | 1156513228 | 3.8 | 118.57 | 0 | 0 | 0 | 24.58 | 0 | 0 | 0 | 4.72 | 1 | 1 | 1 | 2 | 0 | 1 | 1 | 0 | 0 | 3.8 |  | 0 | 2 | 56486141 | 1 | 0 | 137 | 0 | 0 | 0 | 0 | 0 | 0 | 0 | 0 | 0 | 0 | 0 | 0 | 0 | 0 | 0 | 0 | 0 | 0 | 0 | 0 | 0 | 0 |  | 0 | 0 | 35.5604 | 118.57 | 24.58 | 4.72 | 93.4 | 0 |  | 4125.72 | 0 | 0 | 0 | 4125.72 | 0 |  | 0 |  | 0
313 | 56481267 | 56486105 | 54912885 | 1 | 1 | 1079 | 3 | 1.7-5-185 | ТСН-2001.1 Доп. 70, Р. 7, о. 5, поз. 185 | Анкер-шпилька распорный, стандартный, с шестигранной гайкой и шайбой, из горячеоцинкованной стали, для использования в бетоне без трещин, диаметр 16 мм, длина 102 мм, толщина прикрепляемой детали 5 мм | 1354 | 1010 | шт. | шт. | 1 | 0 | -1924258774 | 67.1084 | 639.93 | 0 | 0 | 0 | 34.16 | 0 | 0 | 0 | 18.33 | 1 | 1 | 1 | 0 | 0 | 0 | 1 | 0 | 0 | 67.1084 |  | 0 | 1 | -1 | 0 | 0 |  | 0 | 0 | 0 | 0 | 0 | 0 | 0 | 0 | 0 | 0 | 0 | 0 | 0 | 0 | 0 | 0 | 0 | 0 | 0 | 0 | 0 | 0 |  | 0 | 0 | 628 | 639.93 | 34.16 | 18.33 | 2292.42 | 0 |  | 393222.2 | 0 | 0 | 0 | 393222.2 | 0 |  | 0 |  | 0
322 | 56481265 | 56485925 | 54836958 | 1079 | 1 | 1079 | 1 | 9999990008 |  | Трудозатраты рабочих | 1191 | 1013 | чел.-ч. | чел.-ч. | 1 | 0 | 476480486 | 1796.3 | 0 | 0 | 0 | 0 | 0 | 0 | 0 | 0 | 1 | 1 | 1 | 1 | -2 | 0 | 1 | 1 | 0 | 0 | 1420 | *1,15)*1,1 | 1 | 2 | 56485926 | 1 | 0 | 141 | 0 | 0 | 0 | 0 | 0 | 0 | 0 | 0 | 0 | 0 | 0 | 0 | 0 | 0 | 0 | 0 | 0 | 0 | 0 | 0 | 0 | 0 | 0 | 691.0366 | 0 | 691.0366 | 0 | 0 | 1 | 0 | 0 |  | 0 | 0 | 0 | 0 | 0 | 0 |  | 0 |  | 0
322 | 56481265 | 56485925 | 54933985 | 1 | 1 | 1079 | 2 | 2.1-13-14 | ТСН-2001.2. Доп. 68. п.1-13-14 (136001) | Аппараты сварочные постоянного тока (выпрямители) для ручной дуговой сварки, сварочный ток до 500 А | 1368 | 1011 | маш.-ч | маш.-ч | 1 | 0 | -1503106587 | 231 | 0 | 7.44 | 0 | 0 | 0 | 7.11 | 0 | 0 | 1 | 1 | 1 | 1 | -2 | 0 | 1 | 1 | 0 | 0 | 168 | *1,25)*1,1 | 0 | 2 | 56485927 | 1 | 0 | 142 | 0 | 0 | 0 | 0 | 0 | 0 | 0 | 0 | 0 | 0 | 0 | 0 | 0 | 0 | 0 | 0 | 0 | 0 | 0 | 0 | 0 | 0 |  | 0 | 0 | 88.8657 | 7.44 | 7.11 | 1 | 1642.41 | 0 |  | 0 | 631.84 | 0 | 0 | 631.84 | 0 |  | 0 |  | 0
322 | 56481265 | 56485925 | 54934284 | 1 | 1 | 1079 | 2 | 2.1-18-7 | ТСН-2001.2. Доп. 68. п.1-18-7 (183001) | Автомобили грузовые бортовые, грузоподъемность до 5 т | 1368 | 1011 | маш.-ч | маш.-ч | 1 | 0 | 654681671 | 2.0488 | 0 | 87.01 | 13.21 | 0 | 0 | 83.1 | 12.62 | 0 | 1 | 1 | 1 | 1 | -2 | 0 | 1 | 1 | 0 | 0 | 1.49 | *1,25)*1,1 | 0 | 2 | 56485928 | 1 | 0 | 143 | 0 | 0 | 0 | 0 | 0 | 0 | 0 | 0 | 0 | 0 | 0 | 0 | 0 | 0 | 0 | 0 | 0 | 0 | 0 | 0 | 0 | 0 |  | 0 | 9.9465 | 0.78815 | 87.01 | 83.1 | 1 | 170.2525 | 25.85 |  | 0 | 65.5 | 9.95 | 0 | 65.5 | 0 | 9999990009 | 0 | чел.-ч. | 12.62
322 | 56481265 | 56485925 | 54934421 | 1 | 1 | 1079 | 2 | 2.1-30-116 | ТСН-2001.2. Доп. 68. п.1-30-116 (359001) | Пилы электрические цепные, мощность до 2 кВт | 1368 | 1011 | маш.-ч | маш.-ч | 1 | 0 | 1724455708 | 5.225 | 0 | 0.47 | 0 | 0 | 0 | 0.45 | 0 | 0 | 1 | 1 | 1 | 1 | -2 | 0 | 1 | 1 | 0 | 0 | 3.8 | *1,25)*1,1 | 0 | 2 | 56485930 | 1 | 0 | 144 | 0 | 0 | 0 | 0 | 0 | 0 | 0 | 0 | 0 | 0 | 0 | 0 | 0 | 0 | 0 | 0 | 0 | 0 | 0 | 0 | 0 | 0 |  | 0 | 0 | 2.0101 | 0.47 | 0.45 | 1 | 2.3512 | 0 |  | 0 | 0.9 | 0 | 0 | 0.9 | 0 |  | 0 |  | 0
322 | 56481265 | 56485925 | 54933523 | 1 | 1 | 1079 | 2 | 2.1-3-38 | ТСН-2001.2. Доп. 68. п.1-3-38 (032009) | Краны на автомобильном ходу, грузоподъемность до 16 т | 1368 | 1011 | маш.-ч | маш.-ч | 1 | 0 | -294230152 | 1.375 | 0 | 187.59 | 17.73 | 0 | 0 | 179.17 | 16.93 | 0 | 1 | 1 | 1 | 1 | -2 | 0 | 1 | 1 | 0 | 0 | 1 | *1,25)*1,1 | 0 | 2 | 56485929 | 1 | 0 | 145 | 0 | 0 | 0 | 0 | 0 | 0 | 0 | 0 | 0 | 0 | 0 | 0 | 0 | 0 | 0 | 0 | 0 | 0 | 0 | 0 | 0 | 0 |  | 0 | 8.9553 | 0.52896 | 187.59 | 179.17 | 1 | 246.3587 | 23.2787 |  | 0 | 94.77 | 8.96 | 0 | 94.77 | 0 | 9999990009 | 0 | чел.-ч. | 16.93
322 | 56481265 | 56485925 | 54933656 | 1 | 1 | 1079 | 2 | 2.1-4-102 | ТСН-2001.2. Доп. 68. п.1-4-102 (040104) | Погрузчики фронтальные одноковшовые, грузоподъемность до 5 т | 1368 | 1011 | маш.-ч | маш.-ч | 1 | 0 | 668032808 | 0.34375 | 0 | 172.69 | 15.22 | 0 | 0 | 164.94 | 14.54 | 0 | 1 | 1 | 1 | 1 | -2 | 0 | 1 | 1 | 0 | 0 | 0.25 | *1,25)*1,1 | 0 | 2 | 56485931 | 1 | 0 | 146 | 0 | 0 | 0 | 0 | 0 | 0 | 0 | 0 | 0 | 0 | 0 | 0 | 0 | 0 | 0 | 0 | 0 | 0 | 0 | 0 | 0 | 0 |  | 0 | 1.9228 | 0.13224 | 172.69 | 164.94 | 1 | 56.705 | 5.005 |  | 0 | 21.81 | 1.92 | 0 | 21.81 | 0 | 9999990009 | 0 | чел.-ч. | 14.54
322 | 56481265 | 56485925 | 54933779 | 1 | 1 | 1079 | 2 | 2.1-6-51 | ТСН-2001.2. Доп. 68. п.1-6-51 (069401) | Вибраторы поверхностные | 1368 | 1011 | маш.-ч | маш.-ч | 1 | 0 | 1170047244 | 97.6112 | 0 | 0.24 | 0 | 0 | 0 | 0.23 | 0 | 0 | 1 | 1 | 1 | 1 | -2 | 0 | 1 | 1 | 0 | 0 | 70.99 | *1,25)*1,1 | 0 | 2 | 56485932 | 1 | 0 | 147 | 0 | 0 | 0 | 0 | 0 | 0 | 0 | 0 | 0 | 0 | 0 | 0 | 0 | 0 | 0 | 0 | 0 | 0 | 0 | 0 | 0 | 0 |  | 0 | 0 | 37.551 | 0.24 | 0.23 | 1 | 22.4537 | 0 |  | 0 | 8.64 | 0 | 0 | 8.64 | 0 |  | 0 |  | 0
322 | 56481265 | 56485925 | 54902310 | 1 | 1 | 1079 | 3 | 1.1-1-118 | ТСН-2001.1. Доп. 1-42. Р. 1, о. 1, поз. 118 | Вода | 1339 | 1007 | м3 | м3 | 1 | 0 | -159086685 | 0.214 | 7.23 | 0 | 0 | 0 | 7.07 | 0 | 0 | 0 | 1 | 1 | 1 | 1 | -2 | 0 | 1 | 1 | 0 | 0 | 0.214 |  | 0 | 2 | 56485934 | 1 | 0 | 149 | 0 | 0 | 0 | 0 | 0 | 0 | 0 | 0 | 0 | 0 | 0 | 0 | 0 | 0 | 0 | 0 | 0 | 0 | 0 | 0 | 0 | 0 |  | 0 | 0 | 0.082326 | 7.23 | 7.07 | 1 | 1.51 | 0 |  | 0.58 | 0 | 0 | 0 | 0.58 | 0 |  | 0 |  | 0
322 | 56481265 | 56485925 | 54902322 | 1 | 1 | 1079 | 3 | 1.1-1-132 | ТСН-2001.1 Доп. 79, Р. 1, о. 1, поз. 132 | Гвозди строительные | 1348 | 1009 | т | т | 1000 | 0 | -421167940 | 0.048 | 6656.07 | 0 | 0 | 0 | 6512.79 | 0 | 0 | 0 | 1 | 1 | 1 | 1 | -2 | 0 | 1 | 1 | 0 | 0 | 0.048 |  | 0 | 2 | 56485935 | 1 | 0 | 150 | 0 | 0 | 0 | 0 | 0 | 0 | 0 | 0 | 0 | 0 | 0 | 0 | 0 | 0 | 0 | 0 | 0 | 0 | 0 | 0 | 0 | 0 |  | 0 | 0 | 0.018466 | 6656.07 | 6512.79 | 1 | 312.61 | 0 |  | 120.26 | 0 | 0 | 0 | 120.26 | 0 |  | 0 |  | 0
322 | 56481265 | 56485925 | 54903374 | 1 | 1 | 1079 | 3 | 1.1-1-1566 | ТСН-2001.1 Доп. 79, Р. 1, о. 1, поз. 1566 | Электроды, типа Э-42, Э-46, Э-50, диаметр от 4 до 6 мм | 1348 | 1009 | т | т | 1000 | 0 | -925205253 | 0.24 | 7343.91 | 0 | 0 | 0 | 7185.82 | 0 | 0 | 0 | 1 | 1 | 1 | 1 | -2 | 0 | 1 | 1 | 0 | 0 | 0.24 |  | 0 | 2 | 56485936 | 1 | 0 | 151 | 0 | 0 | 0 | 0 | 0 | 0 | 0 | 0 | 0 | 0 | 0 | 0 | 0 | 0 | 0 | 0 | 0 | 0 | 0 | 0 | 0 | 0 |  | 0 | 0 | 0.092328 | 7343.91 | 7185.82 | 1 | 1724.6 | 0 |  | 663.45 | 0 | 0 | 0 | 663.45 | 0 |  | 0 |  | 0
322 | 56481265 | 56485925 | 54902402 | 1 | 1 | 1079 | 3 | 1.1-1-226 | ТСН-2001.1 Доп. 79, Р. 1, о. 1, поз. 226 | Пиломатериал (доска) обрезной хвойных пород естественной влажности, сорт III, толщина 25 мм, ширина от 100 до 200 мм | 1339 | 1007 | м3 | м3 | 1 | 0 | 1675535307 | 1.91 | 1861.44 | 0 | 0 | 0 | 1821.37 | 0 | 0 | 0 | 1 | 1 | 1 | 1 | -2 | 0 | 1 | 1 | 0 | 0 | 1.91 |  | 0 | 2 | 56485937 | 1 | 0 | 152 | 0 | 0 | 0 | 0 | 0 | 0 | 0 | 0 | 0 | 0 | 0 | 0 | 0 | 0 | 0 | 0 | 0 | 0 | 0 | 0 | 0 | 0 |  | 0 | 0 | 0.73478 | 1861.44 | 1821.37 | 1 | 3478.82 | 0 |  | 1338.3 | 0 | 0 | 0 | 1338.3 | 0 |  | 0 |  | 0
322 | 56481265 | 56485925 | 54902403 | 1 | 1 | 1079 | 3 | 1.1-1-227 | ТСН-2001.1 Доп. 79, Р. 1, о. 1, поз. 227 | Пиломатериал (доска) обрезной хвойных пород естественной влажности, сорт III, толщина 50 мм, ширина от 100 до 200 мм | 1339 | 1007 | м3 | м3 | 1 | 0 | -1411081034 | 4.48 | 1861.44 | 0 | 0 | 0 | 1821.37 | 0 | 0 | 0 | 1 | 1 | 1 | 1 | -2 | 0 | 1 | 1 | 0 | 0 | 4.48 |  | 0 | 2 | 56485938 | 1 | 0 | 153 | 0 | 0 | 0 | 0 | 0 | 0 | 0 | 0 | 0 | 0 | 0 | 0 | 0 | 0 | 0 | 0 | 0 | 0 | 0 | 0 | 0 | 0 |  | 0 | 0 | 1.7235 | 1861.44 | 1821.37 | 1 | 8159.74 | 0 |  | 3139.05 | 0 | 0 | 0 | 3139.05 | 0 |  | 0 |  | 0
322 | 56481265 | 56485925 | 54902427 | 1 | 1 | 1079 | 3 | 1.1-1-256 | ТСН-2001.1 Доп. 79, Р. 1, о. 1, поз. 256 | Известь негашеная комовая | 1348 | 1009 | т | т | 1000 | 0 | -764855440 | 0.076 | 1285.21 | 0 | 0 | 0 | 1257.54 | 0 | 0 | 0 | 1 | 1 | 1 | 1 | -2 | 0 | 1 | 1 | 0 | 0 | 0.076 |  | 0 | 2 | 56485939 | 1 | 0 | 154 | 0 | 0 | 0 | 0 | 0 | 0 | 0 | 0 | 0 | 0 | 0 | 0 | 0 | 0 | 0 | 0 | 0 | 0 | 0 | 0 | 0 | 0 |  | 0 | 0 | 0.029237 | 1285.21 | 1257.54 | 1 | 95.57 | 0 |  | 36.77 | 0 | 0 | 0 | 36.77 | 0 |  | 0 |  | 0
322 | 56481265 | 56485925 | 54902480 | 1 | 1 | 1079 | 3 | 1.1-1-338 | ТСН-2001.1 Доп. 79, Р. 1, о. 1, поз. 338 | Проволока (катанка) стальная общего назначения, из стали углеродистой обыкновенного качества, кипящей и полуспокойной, диаметр от 5,5 до 6,5 мм | 1348 | 1009 | т | т | 1000 | 0 | -1744516955 | 0.2 | 4436.57 | 0 | 0 | 0 | 4341.07 | 0 | 0 | 0 | 1 | 1 | 1 | 1 | -2 | 0 | 1 | 1 | 0 | 0 | 0.2 |  | 0 | 2 | 56485940 | 1 | 0 | 155 | 0 | 0 | 0 | 0 | 0 | 0 | 0 | 0 | 0 | 0 | 0 | 0 | 0 | 0 | 0 | 0 | 0 | 0 | 0 | 0 | 0 | 0 |  | 0 | 0 | 0.07694 | 4436.57 | 4341.07 | 1 | 868.21 | 0 |  | 334 | 0 | 0 | 0 | 334 | 0 |  | 0 |  | 0
322 | 56481265 | 56485925 | 54909571 | 1 | 1 | 1079 | 3 | 1.3-1-41 | ТСН-2001.1 Доп. 79, Р. 3, о. 1, поз. 41 | Смесь бетонная тяжелого бетона БСТ на гранитном щебне, крупность заполнителя от 5 до 20 мм, класс прочности В25 (М350), П3, F150, W6 | 1339 | 1007 | м3 | м3 | 1 | 0 | -1447999952 | 101.5 | 745.78 | 0 | 0 | 0 | 729.73 | 0 | 0 | 0 | 1 | 1 | 1 | 1 | 0 | 0 | 0 | 1 | 0 | 0 | 101.5 |  | 0 | 1 | -1 | 0 | 0 |  | 0 | 0 | 0 | 0 | 0 | 0 | 0 | 0 | 0 | 0 | 0 | 0 | 0 | 0 | 0 | 0 | 0 | 0 | 0 | 0 | 0 | 0 |  | 0 | 0 | 39.047 | 745.78 | 729.73 | 1 | 74067.6 | 0 |  | 28493.8 | 0 | 0 | 0 | 28493.8 | 0 |  | 0 |  | 0
322 | 56481265 | 56485925 | 54909981 | 1 | 1 | 1079 | 3 | 1.3-4-1 | ТСН-2001.1 Доп. 79, Р. 3, о. 4, поз. 1 | Арматурные заготовки (стержни, хомуты и т.п.), не собранные в каркасы или сетки, углеродистая сталь общего назначения и арматурная сталь гладкая, класс А-I, диаметр от 6 до 7 мм | 1348 | 1009 | т | т | 1000 | 0 | -182356648 | 0.75123 | 5798 | 0 | 0 | 0 | 5673.19 | 0 | 0 | 0 | 1 | 1 | 1 | 1 | 0 | 0 | 0 | 1 | 0 | 0 | 0.75123 |  | 0 | 1 | -1 | 0 | 0 |  | 0 | 0 | 0 | 0 | 0 | 0 | 0 | 0 | 0 | 0 | 0 | 0 | 0 | 0 | 0 | 0 | 0 | 0 | 0 | 0 | 0 | 0 |  | 0 | 0 | 0.289 | 5798 | 5673.19 | 1 | 4261.9 | 0 |  | 1639.55 | 0 | 0 | 0 | 1639.55 | 0 |  | 0 |  | 0
322 | 56481265 | 56485925 | 54909994 | 1 | 1 | 1079 | 3 | 1.3-4-22 | ТСН-2001.1 Доп. 79, Р. 3, о. 4, поз. 22 | Арматурные заготовки (стержни, хомуты и т.п.), не собранные в каркасы или сетки, арматурная сталь периодического профиля, класс А-III, диаметр от 12 до 14 мм | 1348 | 1009 | т | т | 1000 | 0 | 1611312075 | 8.4931 | 5870.05 | 0 | 0 | 0 | 5743.69 | 0 | 0 | 0 | 1 | 1 | 1 | 1 | 0 | 0 | 0 | 1 | 0 | 0 | 8.4931 |  | 0 | 1 | -1 | 0 | 0 |  | 0 | 0 | 0 | 0 | 0 | 0 | 0 | 0 | 0 | 0 | 0 | 0 | 0 | 0 | 0 | 0 | 0 | 0 | 0 | 0 | 0 | 0 |  | 0 | 0 | 3.2673 | 5870.05 | 5743.69 | 1 | 48781.8 | 0 |  | 18766.36 | 0 | 0 | 0 | 18766.36 | 0 |  | 0 |  | 0
322 | 56481265 | 56485925 | 54909995 | 1 | 1 | 1079 | 3 | 1.3-4-23 | ТСН-2001.1 Доп. 79, Р. 3, о. 4, поз. 23 | Арматурные заготовки (стержни, хомуты и т.п.), не собранные в каркасы или сетки, арматурная сталь периодического профиля, класс А-III, диаметр от 16 до 18 мм | 1348 | 1009 | т | т | 1000 | 0 | -1581169957 | 2.4364 | 5870.05 | 0 | 0 | 0 | 5743.69 | 0 | 0 | 0 | 1 | 1 | 1 | 1 | 0 | 0 | 0 | 1 | 0 | 0 | 2.4364 |  | 0 | 1 | -1 | 0 | 0 |  | 0 | 0 | 0 | 0 | 0 | 0 | 0 | 0 | 0 | 0 | 0 | 0 | 0 | 0 | 0 | 0 | 0 | 0 | 0 | 0 | 0 | 0 |  | 0 | 0 | 0.9373 | 5870.05 | 5743.69 | 1 | 13994.18 | 0 |  | 5383.56 | 0 | 0 | 0 | 5383.56 | 0 |  | 0 |  | 0
322 | 56481265 | 56485925 | 54914902 | 1 | 1 | 1079 | 3 | 1.9-11-3 | ТСН-2001.1 Доп. 79, Р. 9, о. 11, поз. 3 | Щит деревянный для фундаментов, колонн, балок, перекрытий, стен, перегородок и других конструкций из досок, толщина 25 мм | 1327 | 1005 | м2 | м2 | 1 | 0 | 1092252065 | -152.8 | 62.16 | 0 | 0 | 0 | 60.82 | 0 | 0 | 0 | 1 | 1 | 1 | 1 | -2 | 0 | 1 | 1 | 0 | 0 | -152.8 |  | 0 | 2 | 56485941 | 1 | 6144 | 156 | 0 | 0 | 0 | 0 | 0 | 0 | 0 | 0 | 0 | 0 | 0 | 0 | 0 | 0 | 0 | 0 | 0 | 0 | 0 | 0 | 0 | 0 |  | 0 | 0 | -58.7822 | 62.16 | 60.82 | 1 | -9293.3 | 0 |  | -3575.13 | 0 | 0 | 0 | -3575.13 | 0 |  | 0 |  | 0
323 | 56481267 | 56485925 | 54836958 | 1079 | 1 | 1079 | 1 | 9999990008 |  | Трудозатраты рабочих | 1191 | 1013 | чел.-ч. | чел.-ч. | 1 | 0 | 476480486 | 1796.3 | 0 | 0 | 0 | 0 | 0 | 0 | 0 | 0 | 1 | 1 | 1 | 1 | -2 | 0 | 1 | 1 | 0 | 0 | 1420 | *1,15)*1,1 | 1 | 2 | 56485926 | 1 | 0 | 158 | 0 | 0 | 0 | 0 | 0 | 0 | 0 | 0 | 0 | 0 | 0 | 0 | 0 | 0 | 0 | 0 | 0 | 0 | 0 | 0 | 0 | 0 | 0 | 691.0366 | 0 | 691.0366 | 0 | 0 | 1 | 0 | 0 |  | 0 | 0 | 0 | 0 | 0 | 0 |  | 0 |  | 0
323 | 56481267 | 56485925 | 54933985 | 1 | 1 | 1079 | 2 | 2.1-13-14 | ТСН-2001.2. Доп. 68. п.1-13-14 (136001) | Аппараты сварочные постоянного тока (выпрямители) для ручной дуговой сварки, сварочный ток до 500 А | 1368 | 1011 | маш.-ч | маш.-ч | 1 | 0 | -1503106587 | 231 | 0 | 85.83 | 0 | 0 | 0 | 7.11 | 0 | 0 | 1 | 11.53 | 47.82 | 1 | 2 | 0 | 1 | 1 | 0 | 0 | 168 | *1,25)*1,1 | 0 | 2 | 56485927 | 1 | 0 | 159 | 0 | 0 | 0 | 0 | 0 | 0 | 0 | 0 | 0 | 0 | 0 | 0 | 0 | 0 | 0 | 0 | 0 | 0 | 0 | 0 | 0 | 0 |  | 0 | 0 | 88.8657 | 85.83 | 7.11 | 11.53 | 1642.41 | 0 |  | 0 | 7285.21 | 0 | 0 | 7285.21 | 0 |  | 0 |  | 0
323 | 56481267 | 56485925 | 54934284 | 1 | 1 | 1079 | 2 | 2.1-18-7 | ТСН-2001.2. Доп. 68. п.1-18-7 (183001) | Автомобили грузовые бортовые, грузоподъемность до 5 т | 1368 | 1011 | маш.-ч | маш.-ч | 1 | 0 | 654681671 | 2.0488 | 0 | 1323.36 | 631.85 | 0 | 0 | 83.1 | 12.62 | 0 | 1 | 15.21 | 47.82 | 1 | 2 | 0 | 1 | 1 | 0 | 0 | 1.49 | *1,25)*1,1 | 0 | 2 | 56485928 | 1 | 0 | 160 | 0 | 0 | 0 | 0 | 0 | 0 | 0 | 0 | 0 | 0 | 0 | 0 | 0 | 0 | 0 | 0 | 0 | 0 | 0 | 0 | 0 | 0 |  | 0 | 9.9465 | 0.78815 | 1323.36 | 83.1 | 15.21 | 170.2525 | 25.85 |  | 0 | 996.19 | 475.64 | 0 | 996.19 | 0 | 9999990009 | 0 | чел.-ч. | 12.62
323 | 56481267 | 56485925 | 54934421 | 1 | 1 | 1079 | 2 | 2.1-30-116 | ТСН-2001.2. Доп. 68. п.1-30-116 (359001) | Пилы электрические цепные, мощность до 2 кВт | 1368 | 1011 | маш.-ч | маш.-ч | 1 | 0 | 1724455708 | 5.225 | 0 | 4.4 | 0 | 0 | 0 | 0.45 | 0 | 0 | 1 | 9.33 | 47.82 | 1 | 2 | 0 | 1 | 1 | 0 | 0 | 3.8 | *1,25)*1,1 | 0 | 2 | 56485930 | 1 | 0 | 161 | 0 | 0 | 0 | 0 | 0 | 0 | 0 | 0 | 0 | 0 | 0 | 0 | 0 | 0 | 0 | 0 | 0 | 0 | 0 | 0 | 0 | 0 |  | 0 | 0 | 2.0101 | 4.4 | 0.45 | 9.33 | 2.3512 | 0 |  | 0 | 8.44 | 0 | 0 | 8.44 | 0 |  | 0 |  | 0
323 | 56481267 | 56485925 | 54933523 | 1 | 1 | 1079 | 2 | 2.1-3-38 | ТСН-2001.2. Доп. 68. п.1-3-38 (032009) | Краны на автомобильном ходу, грузоподъемность до 16 т | 1368 | 1011 | маш.-ч | маш.-ч | 1 | 0 | -294230152 | 1.375 | 0 | 2451.81 | 847.64 | 0 | 0 | 179.17 | 16.93 | 0 | 1 | 13.07 | 47.82 | 1 | 2 | 0 | 1 | 1 | 0 | 0 | 1 | *1,25)*1,1 | 0 | 2 | 56485929 | 1 | 0 | 162 | 0 | 0 | 0 | 0 | 0 | 0 | 0 | 0 | 0 | 0 | 0 | 0 | 0 | 0 | 0 | 0 | 0 | 0 | 0 | 0 | 0 | 0 |  | 0 | 8.9553 | 0.52896 | 2451.81 | 179.17 | 13.07 | 246.3587 | 23.2787 |  | 0 | 1238.7 | 428.24 | 0 | 1238.7 | 0 | 9999990009 | 0 | чел.-ч. | 16.93
323 | 56481267 | 56485925 | 54933656 | 1 | 1 | 1079 | 2 | 2.1-4-102 | ТСН-2001.2. Доп. 68. п.1-4-102 (040104) | Погрузчики фронтальные одноковшовые, грузоподъемность до 5 т | 1368 | 1011 | маш.-ч | маш.-ч | 1 | 0 | 668032808 | 0.34375 | 0 | 2343.43 | 727.98 | 0 | 0 | 164.94 | 14.54 | 0 | 1 | 13.57 | 47.82 | 1 | 2 | 0 | 1 | 1 | 0 | 0 | 0.25 | *1,25)*1,1 | 0 | 2 | 56485931 | 1 | 0 | 163 | 0 | 0 | 0 | 0 | 0 | 0 | 0 | 0 | 0 | 0 | 0 | 0 | 0 | 0 | 0 | 0 | 0 | 0 | 0 | 0 | 0 | 0 |  | 0 | 1.9228 | 0.13224 | 2343.43 | 164.94 | 13.57 | 56.705 | 5.005 |  | 0 | 295.99 | 91.95 | 0 | 295.99 | 0 | 9999990009 | 0 | чел.-ч. | 14.54
323 | 56481267 | 56485925 | 54933779 | 1 | 1 | 1079 | 2 | 2.1-6-51 | ТСН-2001.2. Доп. 68. п.1-6-51 (069401) | Вибраторы поверхностные | 1368 | 1011 | маш.-ч | маш.-ч | 1 | 0 | 1170047244 | 97.6112 | 0 | 2.46 | 0 | 0 | 0 | 0.23 | 0 | 0 | 1 | 10.22 | 47.82 | 1 | 2 | 0 | 1 | 1 | 0 | 0 | 70.99 | *1,25)*1,1 | 0 | 2 | 56485932 | 1 | 0 | 164 | 0 | 0 | 0 | 0 | 0 | 0 | 0 | 0 | 0 | 0 | 0 | 0 | 0 | 0 | 0 | 0 | 0 | 0 | 0 | 0 | 0 | 0 |  | 0 | 0 | 37.551 | 2.46 | 0.23 | 10.22 | 22.4537 | 0 |  | 0 | 88.24 | 0 | 0 | 88.24 | 0 |  | 0 |  | 0
323 | 56481267 | 56485925 | 54902310 | 1 | 1 | 1079 | 3 | 1.1-1-118 | ТСН-2001.1. Доп. 1-42. Р. 1, о. 1, поз. 118 | Вода | 1339 | 1007 | м3 | м3 | 1 | 0 | -159086685 | 0.214 | 52.96 | 0 | 0 | 0 | 7.07 | 0 | 0 | 0 | 7.33 | 1 | 1 | 1 | 2 | 0 | 1 | 1 | 0 | 0 | 0.214 |  | 0 | 2 | 56485934 | 1 | 0 | 166 | 0 | 0 | 0 | 0 | 0 | 0 | 0 | 0 | 0 | 0 | 0 | 0 | 0 | 0 | 0 | 0 | 0 | 0 | 0 | 0 | 0 | 0 |  | 0 | 0 | 0.082326 | 52.96 | 7.07 | 7.33 | 1.51 | 0 |  | 4.27 | 0 | 0 | 0 | 4.27 | 0 |  | 0 |  | 0
323 | 56481267 | 56485925 | 54902322 | 1 | 1 | 1079 | 3 | 1.1-1-132 | ТСН-2001.1 Доп. 79, Р. 1, о. 1, поз. 132 | Гвозди строительные | 1348 | 1009 | т | т | 1000 | 0 | -421167940 | 0.048 | 83600.26 | 0 | 0 | 0 | 6512.79 | 0 | 0 | 0 | 12.56 | 1 | 1 | 1 | 2 | 0 | 1 | 1 | 0 | 0 | 0.048 |  | 0 | 2 | 56485935 | 1 | 0 | 167 | 0 | 0 | 0 | 0 | 0 | 0 | 0 | 0 | 0 | 0 | 0 | 0 | 0 | 0 | 0 | 0 | 0 | 0 | 0 | 0 | 0 | 0 |  | 0 | 0 | 0.018466 | 83600.26 | 6512.79 | 12.56 | 312.61 | 0 |  | 1510.5 | 0 | 0 | 0 | 1510.5 | 0 |  | 0 |  | 0
323 | 56481267 | 56485925 | 54903374 | 1 | 1 | 1079 | 3 | 1.1-1-1566 | ТСН-2001.1 Доп. 79, Р. 1, о. 1, поз. 1566 | Электроды, типа Э-42, Э-46, Э-50, диаметр от 4 до 6 мм | 1348 | 1009 | т | т | 1000 | 0 | -925205253 | 0.24 | 95544.24 | 0 | 0 | 0 | 7185.82 | 0 | 0 | 0 | 13.01 | 1 | 1 | 1 | 2 | 0 | 1 | 1 | 0 | 0 | 0.24 |  | 0 | 2 | 56485936 | 1 | 0 | 168 | 0 | 0 | 0 | 0 | 0 | 0 | 0 | 0 | 0 | 0 | 0 | 0 | 0 | 0 | 0 | 0 | 0 | 0 | 0 | 0 | 0 | 0 |  | 0 | 0 | 0.092328 | 95544.24 | 7185.82 | 13.01 | 1724.6 | 0 |  | 8631.52 | 0 | 0 | 0 | 8631.52 | 0 |  | 0 |  | 0
323 | 56481267 | 56485925 | 54902402 | 1 | 1 | 1079 | 3 | 1.1-1-226 | ТСН-2001.1 Доп. 79, Р. 1, о. 1, поз. 226 | Пиломатериал (доска) обрезной хвойных пород естественной влажности, сорт III, толщина 25 мм, ширина от 100 до 200 мм | 1339 | 1007 | м3 | м3 | 1 | 0 | 1675535307 | 1.91 | 9623.65 | 0 | 0 | 0 | 1821.37 | 0 | 0 | 0 | 5.17 | 1 | 1 | 1 | 2 | 0 | 1 | 1 | 0 | 0 | 1.91 |  | 0 | 2 | 56485937 | 1 | 0 | 169 | 0 | 0 | 0 | 0 | 0 | 0 | 0 | 0 | 0 | 0 | 0 | 0 | 0 | 0 | 0 | 0 | 0 | 0 | 0 | 0 | 0 | 0 |  | 0 | 0 | 0.73478 | 9623.65 | 1821.37 | 5.17 | 3478.82 | 0 |  | 6919.01 | 0 | 0 | 0 | 6919.01 | 0 |  | 0 |  | 0
323 | 56481267 | 56485925 | 54902403 | 1 | 1 | 1079 | 3 | 1.1-1-227 | ТСН-2001.1 Доп. 79, Р. 1, о. 1, поз. 227 | Пиломатериал (доска) обрезной хвойных пород естественной влажности, сорт III, толщина 50 мм, ширина от 100 до 200 мм | 1339 | 1007 | м3 | м3 | 1 | 0 | -1411081034 | 4.48 | 9865.63 | 0 | 0 | 0 | 1821.37 | 0 | 0 | 0 | 5.3 | 1 | 1 | 1 | 2 | 0 | 1 | 1 | 0 | 0 | 4.48 |  | 0 | 2 | 56485938 | 1 | 0 | 170 | 0 | 0 | 0 | 0 | 0 | 0 | 0 | 0 | 0 | 0 | 0 | 0 | 0 | 0 | 0 | 0 | 0 | 0 | 0 | 0 | 0 | 0 |  | 0 | 0 | 1.7235 | 9865.63 | 1821.37 | 5.3 | 8159.74 | 0 |  | 16636.97 | 0 | 0 | 0 | 16636.97 | 0 |  | 0 |  | 0
323 | 56481267 | 56485925 | 54902427 | 1 | 1 | 1079 | 3 | 1.1-1-256 | ТСН-2001.1 Доп. 79, Р. 1, о. 1, поз. 256 | Известь негашеная комовая | 1348 | 1009 | т | т | 1000 | 0 | -764855440 | 0.076 | 8212.47 | 0 | 0 | 0 | 1257.54 | 0 | 0 | 0 | 6.39 | 1 | 1 | 1 | 2 | 0 | 1 | 1 | 0 | 0 | 0.076 |  | 0 | 2 | 56485939 | 1 | 0 | 171 | 0 | 0 | 0 | 0 | 0 | 0 | 0 | 0 | 0 | 0 | 0 | 0 | 0 | 0 | 0 | 0 | 0 | 0 | 0 | 0 | 0 | 0 |  | 0 | 0 | 0.029237 | 8212.47 | 1257.54 | 6.39 | 95.57 | 0 |  | 234.94 | 0 | 0 | 0 | 234.94 | 0 |  | 0 |  | 0
323 | 56481267 | 56485925 | 54902480 | 1 | 1 | 1079 | 3 | 1.1-1-338 | ТСН-2001.1 Доп. 79, Р. 1, о. 1, поз. 338 | Проволока (катанка) стальная общего назначения, из стали углеродистой обыкновенного качества, кипящей и полуспокойной, диаметр от 5,5 до 6,5 мм | 1348 | 1009 | т | т | 1000 | 0 | -1744516955 | 0.2 | 51286.79 | 0 | 0 | 0 | 4341.07 | 0 | 0 | 0 | 11.56 | 1 | 1 | 1 | 2 | 0 | 1 | 1 | 0 | 0 | 0.2 |  | 0 | 2 | 56485940 | 1 | 0 | 172 | 0 | 0 | 0 | 0 | 0 | 0 | 0 | 0 | 0 | 0 | 0 | 0 | 0 | 0 | 0 | 0 | 0 | 0 | 0 | 0 | 0 | 0 |  | 0 | 0 | 0.07694 | 51286.79 | 4341.07 | 11.56 | 868.21 | 0 |  | 3861.06 | 0 | 0 | 0 | 3861.06 | 0 |  | 0 |  | 0
323 | 56481267 | 56485925 | 54909571 | 1 | 1 | 1079 | 3 | 1.3-1-41 | ТСН-2001.1 Доп. 79, Р. 3, о. 1, поз. 41 | Смесь бетонная тяжелого бетона БСТ на гранитном щебне, крупность заполнителя от 5 до 20 мм, класс прочности В25 (М350), П3, F150, W6 | 1339 | 1007 | м3 | м3 | 1 | 0 | -1447999952 | 101.5 | 7517.5 | 0 | 0 | 0 | 729.73 | 0 | 0 | 0 | 10.08 | 1 | 1 | 1 | 0 | 0 | 0 | 1 | 0 | 0 | 101.5 |  | 0 | 1 | -1 | 0 | 0 |  | 0 | 0 | 0 | 0 | 0 | 0 | 0 | 0 | 0 | 0 | 0 | 0 | 0 | 0 | 0 | 0 | 0 | 0 | 0 | 0 | 0 | 0 |  | 0 | 0 | 39.047 | 7517.5 | 729.73 | 10.08 | 74067.6 | 0 |  | 287217.6 | 0 | 0 | 0 | 287217.6 | 0 |  | 0 |  | 0
323 | 56481267 | 56485925 | 54909981 | 1 | 1 | 1079 | 3 | 1.3-4-1 | ТСН-2001.1 Доп. 79, Р. 3, о. 4, поз. 1 | Арматурные заготовки (стержни, хомуты и т.п.), не собранные в каркасы или сетки, углеродистая сталь общего назначения и арматурная сталь гладкая, класс А-I, диаметр от 6 до 7 мм | 1348 | 1009 | т | т | 1000 | 0 | -182356648 | 0.75123 | 99145.8 | 0 | 0 | 0 | 5673.19 | 0 | 0 | 0 | 17.1 | 1 | 1 | 1 | 0 | 0 | 0 | 1 | 0 | 0 | 0.75123 |  | 0 | 1 | -1 | 0 | 0 |  | 0 | 0 | 0 | 0 | 0 | 0 | 0 | 0 | 0 | 0 | 0 | 0 | 0 | 0 | 0 | 0 | 0 | 0 | 0 | 0 | 0 | 0 |  | 0 | 0 | 0.289 | 99145.8 | 5673.19 | 17.1 | 4261.9 | 0 |  | 28036.35 | 0 | 0 | 0 | 28036.35 | 0 |  | 0 |  | 0
323 | 56481267 | 56485925 | 54909994 | 1 | 1 | 1079 | 3 | 1.3-4-22 | ТСН-2001.1 Доп. 79, Р. 3, о. 4, поз. 22 | Арматурные заготовки (стержни, хомуты и т.п.), не собранные в каркасы или сетки, арматурная сталь периодического профиля, класс А-III, диаметр от 12 до 14 мм | 1348 | 1009 | т | т | 1000 | 0 | 1611312075 | 8.4931 | 92864.21 | 0 | 0 | 0 | 5743.69 | 0 | 0 | 0 | 15.82 | 1 | 1 | 1 | 0 | 0 | 0 | 1 | 0 | 0 | 8.4931 |  | 0 | 1 | -1 | 0 | 0 |  | 0 | 0 | 0 | 0 | 0 | 0 | 0 | 0 | 0 | 0 | 0 | 0 | 0 | 0 | 0 | 0 | 0 | 0 | 0 | 0 | 0 | 0 |  | 0 | 0 | 3.2673 | 92864.21 | 5743.69 | 15.82 | 48781.8 | 0 |  | 296883.82 | 0 | 0 | 0 | 296883.82 | 0 |  | 0 |  | 0
323 | 56481267 | 56485925 | 54909995 | 1 | 1 | 1079 | 3 | 1.3-4-23 | ТСН-2001.1 Доп. 79, Р. 3, о. 4, поз. 23 | Арматурные заготовки (стержни, хомуты и т.п.), не собранные в каркасы или сетки, арматурная сталь периодического профиля, класс А-III, диаметр от 16 до 18 мм | 1348 | 1009 | т | т | 1000 | 0 | -1581169957 | 2.4364 | 66566.38 | 0 | 0 | 0 | 5743.69 | 0 | 0 | 0 | 11.34 | 1 | 1 | 1 | 0 | 0 | 0 | 1 | 0 | 0 | 2.4364 |  | 0 | 1 | -1 | 0 | 0 |  | 0 | 0 | 0 | 0 | 0 | 0 | 0 | 0 | 0 | 0 | 0 | 0 | 0 | 0 | 0 | 0 | 0 | 0 | 0 | 0 | 0 | 0 |  | 0 | 0 | 0.9373 | 66566.38 | 5743.69 | 11.34 | 13994.18 | 0 |  | 61049.57 | 0 | 0 | 0 | 61049.57 | 0 |  | 0 |  | 0
323 | 56481267 | 56485925 | 54914902 | 1 | 1 | 1079 | 3 | 1.9-11-3 | ТСН-2001.1 Доп. 79, Р. 9, о. 11, поз. 3 | Щит деревянный для фундаментов, колонн, балок, перекрытий, стен, перегородок и других конструкций из досок, толщина 25 мм | 1327 | 1005 | м2 | м2 | 1 | 0 | 1092252065 | -152.8 | 131.15 | 0 | 0 | 0 | 60.82 | 0 | 0 | 0 | 2.11 | 1 | 1 | 1 | 2 | 0 | 1 | 1 | 0 | 0 | -152.8 |  | 0 | 2 | 56485941 | 1 | 6144 | 173 | 0 | 0 | 0 | 0 | 0 | 0 | 0 | 0 | 0 | 0 | 0 | 0 | 0 | 0 | 0 | 0 | 0 | 0 | 0 | 0 | 0 | 0 |  | 0 | 0 | -58.7822 | 131.15 | 60.82 | 2.11 | -9293.3 | 0 |  | -7543.51 | 0 | 0 | 0 | -7543.51 | 0 |  | 0 |  | 0
334 | 56481265 | 56486320 | 54836958 | 1079 | 1 | 1079 | 1 | 9999990008 |  | Трудозатраты рабочих | 1191 | 1013 | чел.-ч. | чел.-ч. | 1 | 0 | 476480486 | 2.783 | 0 | 0 | 0 | 0 | 0 | 0 | 0 | 0 | 1 | 1 | 1 | 1 | -2 | 0 | 1 | 1 | 0 | 0 | 2.2 | *1,15)*1,1 | 1 | 2 | 56486325 | 1 | 0 | 175 | 0 | 0 | 0 | 0 | 0 | 0 | 0 | 0 | 0 | 0 | 0 | 0 | 0 | 0 | 0 | 0 | 0 | 0 | 0 | 0 | 0 | 0 | 0 | 118.8341 | 0 | 118.8341 | 0 | 0 | 1 | 0 | 0 |  | 0 | 0 | 0 | 0 | 0 | 0 |  | 0 |  | 0
334 | 56481265 | 56486320 | 54933656 | 1 | 1 | 1079 | 2 | 2.1-4-102 | ТСН-2001.2. Доп. 68. п.1-4-102 (040104) | Погрузчики фронтальные одноковшовые, грузоподъемность до 5 т | 1368 | 1011 | маш.-ч | маш.-ч | 1 | 0 | 668032808 | 0.37125 | 0 | 172.69 | 15.22 | 0 | 0 | 164.94 | 14.54 | 0 | 1 | 1 | 1 | 1 | -2 | 0 | 1 | 1 | 0 | 0 | 0.27 | *1,25)*1,1 | 0 | 2 | 56486326 | 1 | 0 | 176 | 0 | 0 | 0 | 0 | 0 | 0 | 0 | 0 | 0 | 0 | 0 | 0 | 0 | 0 | 0 | 0 | 0 | 0 | 0 | 0 | 0 | 0 |  | 0 | 230.4935 | 15.8524 | 172.69 | 164.94 | 1 | 61.2287 | 5.4037 |  | 0 | 2614.69 | 230.49 | 0 | 2614.69 | 0 | 9999990009 | 0 | чел.-ч. | 14.54
334 | 56481265 | 56486320 | 54902346 | 1 | 1 | 1079 | 3 | 1.1-1-158 | ТСН-2001.1 Доп. 79, Р. 1, о. 1, поз. 158 | Гравий керамзитовый, фракция 5-10 мм | 1339 | 1007 | м3 | м3 | 1 | 0 | -1221322783 | 1.1 | 353.16 | 0 | 0 | 0 | 353.16 | 0 | 0 | 0 | 1 | 1 | 1 | 1 | -2 | 0 | 1 | 1 | 0 | 0 | 1.1 |  | 0 | 2 | 56486327 | 1 | 0 | 177 | 0 | 0 | 0 | 0 | 0 | 0 | 0 | 0 | 0 | 0 | 0 | 0 | 0 | 0 | 0 | 0 | 0 | 0 | 0 | 0 | 0 | 0 |  | 0 | 0 | 46.97 | 353.16 | 353.16 | 1 | 388.48 | 0 |  | 16587.93 | 0 | 0 | 0 | 16587.93 | 0 |  | 0 |  | 0
335 | 56481267 | 56486320 | 54836958 | 1079 | 1 | 1079 | 1 | 9999990008 |  | Трудозатраты рабочих | 1191 | 1013 | чел.-ч. | чел.-ч. | 1 | 0 | 476480486 | 2.783 | 0 | 0 | 0 | 0 | 0 | 0 | 0 | 0 | 1 | 1 | 1 | 1 | -2 | 0 | 1 | 1 | 0 | 0 | 2.2 | *1,15)*1,1 | 1 | 2 | 56486325 | 1 | 0 | 178 | 0 | 0 | 0 | 0 | 0 | 0 | 0 | 0 | 0 | 0 | 0 | 0 | 0 | 0 | 0 | 0 | 0 | 0 | 0 | 0 | 0 | 0 | 0 | 118.8341 | 0 | 118.8341 | 0 | 0 | 1 | 0 | 0 |  | 0 | 0 | 0 | 0 | 0 | 0 |  | 0 |  | 0
335 | 56481267 | 56486320 | 54933656 | 1 | 1 | 1079 | 2 | 2.1-4-102 | ТСН-2001.2. Доп. 68. п.1-4-102 (040104) | Погрузчики фронтальные одноковшовые, грузоподъемность до 5 т | 1368 | 1011 | маш.-ч | маш.-ч | 1 | 0 | 668032808 | 0.37125 | 0 | 2343.43 | 727.98 | 0 | 0 | 164.94 | 14.54 | 0 | 1 | 13.57 | 47.82 | 1 | 2 | 0 | 1 | 1 | 0 | 0 | 0.27 | *1,25)*1,1 | 0 | 2 | 56486326 | 1 | 0 | 179 | 0 | 0 | 0 | 0 | 0 | 0 | 0 | 0 | 0 | 0 | 0 | 0 | 0 | 0 | 0 | 0 | 0 | 0 | 0 | 0 | 0 | 0 |  | 0 | 230.4935 | 15.8524 | 2343.43 | 164.94 | 13.57 | 61.2287 | 5.4037 |  | 0 | 35481.42 | 11022.16 | 0 | 35481.42 | 0 | 9999990009 | 0 | чел.-ч. | 14.54
335 | 56481267 | 56486320 | 54902346 | 1 | 1 | 1079 | 3 | 1.1-1-158 | ТСН-2001.1 Доп. 79, Р. 1, о. 1, поз. 158 | Гравий керамзитовый, фракция 5-10 мм | 1339 | 1007 | м3 | м3 | 1 | 0 | -1221322783 | 1.1 | 3097.21 | 0 | 0 | 0 | 353.16 | 0 | 0 | 0 | 8.77 | 1 | 1 | 1 | 2 | 0 | 1 | 1 | 0 | 0 | 1.1 |  | 0 | 2 | 56486327 | 1 | 0 | 180 | 0 | 0 | 0 | 0 | 0 | 0 | 0 | 0 | 0 | 0 | 0 | 0 | 0 | 0 | 0 | 0 | 0 | 0 | 0 | 0 | 0 | 0 |  | 0 | 0 | 46.97 | 3097.21 | 353.16 | 8.77 | 388.48 | 0 |  | 145475.95 | 0 | 0 | 0 | 145475.95 | 0 |  | 0 |  | 0
371 | 56481265 | 56486393 | 54836958 | 1079 | 1 | 1079 | 1 | 9999990008 |  | Трудозатраты рабочих | 1191 | 1013 | чел.-ч. | чел.-ч. | 1 | 0 | 476480486 | 19.734 | 0 | 0 | 0 | 0 | 0 | 0 | 0 | 0 | 1 | 1 | 1 | 1 | -2 | 0 | 1 | 1 | 0 | 0 | 15.6 | *1,15)*1,1 | 1 | 2 | 56486419 | 1 | 0 | 181 | 0 | 0 | 0 | 0 | 0 | 0 | 0 | 0 | 0 | 0 | 0 | 0 | 0 | 0 | 0 | 0 | 0 | 0 | 0 | 0 | 0 | 0 | 0 | 1154.3068 | 0 | 1154.3068 | 0 | 0 | 1 | 0 | 0 |  | 0 | 0 | 0 | 0 | 0 | 0 |  | 0 |  | 0
371 | 56481265 | 56486393 | 54933987 | 1 | 1 | 1079 | 2 | 2.1-13-16 | ТСН-2001.2. Доп. 68. п.1-13-16 (136301) | Аппараты для газовой сварки и резки (комплект оборудования) | 1368 | 1011 | маш.-ч | маш.-ч | 1 | 0 | 36750304 | 3.2725 | 0 | 0.3 | 0 | 0 | 0 | 0.28 | 0 | 0 | 1 | 1 | 1 | 1 | -2 | 0 | 1 | 1 | 0 | 0 | 2.38 | *1,25)*1,1 | 0 | 2 | 56486420 | 1 | 0 | 182 | 0 | 0 | 0 | 0 | 0 | 0 | 0 | 0 | 0 | 0 | 0 | 0 | 0 | 0 | 0 | 0 | 0 | 0 | 0 | 0 | 0 | 0 |  | 0 | 0 | 191.4193 | 0.3 | 0.28 | 1 | 0.92125 | 0 |  | 0 | 53.6 | 0 | 0 | 53.6 | 0 |  | 0 |  | 0
371 | 56481265 | 56486393 | 54934284 | 1 | 1 | 1079 | 2 | 2.1-18-7 | ТСН-2001.2. Доп. 68. п.1-18-7 (183001) | Автомобили грузовые бортовые, грузоподъемность до 5 т | 1368 | 1011 | маш.-ч | маш.-ч | 1 | 0 | 654681671 | 0.42625 | 0 | 90.33 | 13.72 | 0 | 0 | 83.1 | 12.62 | 0 | 1 | 1 | 1 | 1 | -2 | 0 | 1 | 1 | 0 | 0 | 0.31 | *1,25)*1,1 | 0 | 2 | 56486421 | 1 | 0 | 183 | 0 | 0 | 0 | 0 | 0 | 0 | 0 | 0 | 0 | 0 | 0 | 0 | 0 | 0 | 0 | 0 | 0 | 0 | 0 | 0 | 0 | 0 |  | 0 | 314.6515 | 24.9328 | 90.33 | 83.1 | 1 | 35.42 | 5.3762 |  | 0 | 2071.91 | 314.65 | 0 | 2071.91 | 0 | 9999990009 | 0 | чел.-ч. | 12.62
371 | 56481265 | 56486393 | 54934351 | 1 | 1 | 1079 | 2 | 2.1-30-19 | ТСН-2001.2. Доп. 68. п.1-30-19 (305001) | Машины шлифовальные электрические, мощность до 1700 Вт | 1368 | 1011 | маш.-ч | маш.-ч | 1 | 0 | 1853392007 | 0.22 | 0 | 0.46 | 0 | 0 | 0 | 0.42 | 0 | 0 | 1 | 1 | 1 | 1 | -2 | 0 | 1 | 1 | 0 | 0 | 0.16 | *1,25)*1,1 | 0 | 2 | 56486423 | 1 | 0 | 184 | 0 | 0 | 0 | 0 | 0 | 0 | 0 | 0 | 0 | 0 | 0 | 0 | 0 | 0 | 0 | 0 | 0 | 0 | 0 | 0 | 0 | 0 |  | 0 | 0 | 12.8685 | 0.46 | 0.42 | 1 | 0.09625 | 0 |  | 0 | 5.4 | 0 | 0 | 5.4 | 0 |  | 0 |  | 0
371 | 56481265 | 56486393 | 54934371 | 1 | 1 | 1079 | 2 | 2.1-30-46 | ТСН-2001.2. Доп. 1-42, п. 1-30-46 (308001) | Преобразователи частоты тока до 500 А | 1368 | 1011 | маш.-ч | маш.-ч | 1 | 0 | 1715715956 | 0.66 | 0 | 2.8 | 0.04 | 0 | 0 | 2.58 | 0.04 | 0 | 1 | 1 | 1 | 1 | -2 | 0 | 1 | 1 | 0 | 0 | 0.48 | *1,25)*1,1 | 0 | 2 | 56486424 | 1 | 0 | 185 | 0 | 0 | 0 | 0 | 0 | 0 | 0 | 0 | 0 | 0 | 0 | 0 | 0 | 0 | 0 | 0 | 0 | 0 | 0 | 0 | 0 | 0 |  | 0 | 1.5442 | 38.6056 | 2.8 | 2.58 | 1 | 1.705 | 0.0275 |  | 0 | 99.6 | 1.54 | 0 | 99.6 | 0 | 9999990009 | 0 | чел.-ч. | 0.04
371 | 56481265 | 56486393 | 54933523 | 1 | 1 | 1079 | 2 | 2.1-3-38 | ТСН-2001.2. Доп. 68. п.1-3-38 (032009) | Краны на автомобильном ходу, грузоподъемность до 16 т | 1368 | 1011 | маш.-ч | маш.-ч | 1 | 0 | -294230152 | 0.28875 | 0 | 194.76 | 18.4 | 0 | 0 | 179.17 | 16.93 | 0 | 1 | 1 | 1 | 1 | -2 | 0 | 1 | 1 | 0 | 0 | 0.21 | *1,25)*1,1 | 0 | 2 | 56486422 | 1 | 0 | 186 | 0 | 0 | 0 | 0 | 0 | 0 | 0 | 0 | 0 | 0 | 0 | 0 | 0 | 0 | 0 | 0 | 0 | 0 | 0 | 0 | 0 | 0 |  | 0 | 285.9467 | 16.8899 | 194.76 | 179.17 | 1 | 51.7413 | 4.895 |  | 0 | 3026.17 | 285.95 | 0 | 3026.17 | 0 | 9999990009 | 0 | чел.-ч. | 16.93
371 | 56481265 | 56486393 | 54902999 | 1 | 1 | 1079 | 3 | 1.1-1-1121 | ТСН-2001.1 Доп. 79, Р. 1, о. 1, поз. 1121 | Уголок равнополочный, для строительных стальных конструкций, ширина полки более 70 мм, сталь С235, С245 | 1348 | 1009 | т | т | 1000 | 0 | 981881691 | 0.013508 | 9844.31 | 0 | 0 | 0 | 9844.31 | 0 | 0 | 0 | 1 | 1 | 1 | 1 | 0 | 0 | 0 | 1 | 0 | 0 | 0.013508 |  | 0 | 1 | -1 | 0 | 0 |  | 0 | 0 | 0 | 0 | 0 | 0 | 0 | 0 | 0 | 0 | 0 | 0 | 0 | 0 | 0 | 0 | 0 | 0 | 0 | 0 | 0 | 0 |  | 0 | 0 | 0.7901 | 9844.31 | 9844.31 | 1 | 132.97 | 0 |  | 7777.99 | 0 | 0 | 0 | 7777.99 | 0 |  | 0 |  | 0
371 | 56481265 | 56486393 | 54903008 | 1 | 1 | 1079 | 3 | 1.1-1-1136 | ТСН-2001.1 Доп. 79, Р. 1, о. 1, поз. 1136 | Уголок неравнополочный, для строительных стальных конструкций, ширина большей полки более 80 мм, сталь С235, С245 | 1348 | 1009 | т | т | 1000 | 0 | 1492959747 | 0.11959 | 6624.03 | 0 | 0 | 0 | 6624.03 | 0 | 0 | 0 | 1 | 1 | 1 | 1 | 0 | 0 | 0 | 1 | 0 | 0 | 0.11959 |  | 0 | 1 | -1 | 0 | 0 |  | 0 | 0 | 0 | 0 | 0 | 0 | 0 | 0 | 0 | 0 | 0 | 0 | 0 | 0 | 0 | 0 | 0 | 0 | 0 | 0 | 0 | 0 |  | 0 | 0 | 6.9952 | 6624.03 | 6624.03 | 1 | 792.17 | 0 |  | 46336.41 | 0 | 0 | 0 | 46336.41 | 0 |  | 0 |  | 0
371 | 56481265 | 56486393 | 54903015 | 1 | 1 | 1079 | 3 | 1.1-1-1145 | ТСН-2001.1 Доп. 79, Р. 1, о. 1, поз. 1145 | Швеллер №№ 12-40, из стали углеродистой обыкновенного качества, спокойной | 1348 | 1009 | т | т | 1000 | 0 | 975818671 | 0.8669 | 8407.51 | 0 | 0 | 0 | 8407.51 | 0 | 0 | 0 | 1 | 1 | 1 | 1 | 0 | 0 | 0 | 1 | 0 | 0 | 0.8669 |  | 0 | 1 | -1 | 0 | 0 |  | 0 | 0 | 0 | 0 | 0 | 0 | 0 | 0 | 0 | 0 | 0 | 0 | 0 | 0 | 0 | 0 | 0 | 0 | 0 | 0 | 0 | 0 |  | 0 | 0 | 50.708 | 8407.51 | 8407.51 | 1 | 7288.49 | 0 |  | 426328.01 | 0 | 0 | 0 | 426328.01 | 0 |  | 0 |  | 0
371 | 56481265 | 56486393 | 54903017 | 1 | 1 | 1079 | 3 | 1.1-1-1149 | ТСН-2001.1 Доп. 79, Р. 1, о. 1, поз. 1149 | Швеллер для строительных стальных конструкций, №№ 12-40, сталь С255 | 1348 | 1009 | т | т | 1000 | 0 | 1110398073 | 0.00194 | 7035.12 | 0 | 0 | 0 | 7035.12 | 0 | 0 | 0 | 1 | 1 | 1 | 1 | -2 | 0 | 1 | 1 | 0 | 0 | 0.00194 |  | 0 | 2 | 56486425 | 1 | 0 | 187 | 0 | 0 | 0 | 0 | 0 | 0 | 0 | 0 | 0 | 0 | 0 | 0 | 0 | 0 | 0 | 0 | 0 | 0 | 0 | 0 | 0 | 0 |  | 0 | 0 | 0.11348 | 7035.12 | 7035.12 | 1 | 13.65 | 0 |  | 798.32 | 0 | 0 | 0 | 798.32 | 0 |  | 0 |  | 0
371 | 56481265 | 56486393 | 54902322 | 1 | 1 | 1079 | 3 | 1.1-1-132 | ТСН-2001.1 Доп. 79, Р. 1, о. 1, поз. 132 | Гвозди строительные | 1348 | 1009 | т | т | 1000 | 0 | -421167940 | 1e-05 | 6512.79 | 0 | 0 | 0 | 6512.79 | 0 | 0 | 0 | 1 | 1 | 1 | 1 | -2 | 0 | 1 | 1 | 0 | 0 | 1e-05 |  | 0 | 2 | 56486426 | 1 | 0 | 188 | 0 | 0 | 0 | 0 | 0 | 0 | 0 | 0 | 0 | 0 | 0 | 0 | 0 | 0 | 0 | 0 | 0 | 0 | 0 | 0 | 0 | 0 |  | 0 | 0 | 0.00058493 | 6512.79 | 6512.79 | 1 | 0.07 | 0 |  | 3.81 | 0 | 0 | 0 | 3.81 | 0 |  | 0 |  | 0
371 | 56481265 | 56486393 | 54903374 | 1 | 1 | 1079 | 3 | 1.1-1-1566 | ТСН-2001.1 Доп. 79, Р. 1, о. 1, поз. 1566 | Электроды, типа Э-42, Э-46, Э-50, диаметр от 4 до 6 мм | 1348 | 1009 | т | т | 1000 | 0 | -925205253 | 0.0031 | 7185.82 | 0 | 0 | 0 | 7185.82 | 0 | 0 | 0 | 1 | 1 | 1 | 1 | -2 | 0 | 1 | 1 | 0 | 0 | 0.0031 |  | 0 | 2 | 56486427 | 1 | 0 | 189 | 0 | 0 | 0 | 0 | 0 | 0 | 0 | 0 | 0 | 0 | 0 | 0 | 0 | 0 | 0 | 0 | 0 | 0 | 0 | 0 | 0 | 0 |  | 0 | 0 | 0.18133 | 7185.82 | 7185.82 | 1 | 22.28 | 0 |  | 1303 | 0 | 0 | 0 | 1303 | 0 |  | 0 |  | 0
371 | 56481265 | 56486393 | 54903404 | 1 | 1 | 1079 | 3 | 1.1-1-1602 | ТСН-2001.1 Доп. 67, Р. 1, о. 1, поз. 1602 | Круг (диск) шлифовальный, размер 230х3х22 мм | 1354 | 1010 | шт. | шт. | 1 | 0 | -1386163682 | 0.06 | 13.76 | 0 | 0 | 0 | 13.76 | 0 | 0 | 0 | 1 | 1 | 1 | 1 | -2 | 0 | 1 | 1 | 0 | 0 | 0.06 |  | 0 | 2 | 56486428 | 1 | 0 | 190 | 0 | 0 | 0 | 0 | 0 | 0 | 0 | 0 | 0 | 0 | 0 | 0 | 0 | 0 | 0 | 0 | 0 | 0 | 0 | 0 | 0 | 0 |  | 0 | 0 | 3.5096 | 13.76 | 13.76 | 1 | 0.83 | 0 |  | 48.29 | 0 | 0 | 0 | 48.29 | 0 |  | 0 |  | 0
371 | 56481265 | 56486393 | 54902353 | 1 | 1 | 1079 | 3 | 1.1-1-165 | ТСН-2001.1 Доп. 79, Р. 1, о. 1, поз. 165 | Грунтовка глифталевая, типа ГФ-021 | 1348 | 1009 | т | т | 1000 | 0 | 966186740 | 0.00031 | 18653.07 | 0 | 0 | 0 | 18653.07 | 0 | 0 | 0 | 1 | 1 | 1 | 1 | -2 | 0 | 1 | 1 | 0 | 0 | 0.00031 |  | 0 | 2 | 56486429 | 1 | 0 | 191 | 0 | 0 | 0 | 0 | 0 | 0 | 0 | 0 | 0 | 0 | 0 | 0 | 0 | 0 | 0 | 0 | 0 | 0 | 0 | 0 | 0 | 0 |  | 0 | 0 | 0.018133 | 18653.07 | 18653.07 | 1 | 5.78 | 0 |  | 338.23 | 0 | 0 | 0 | 338.23 | 0 |  | 0 |  | 0
371 | 56481265 | 56486393 | 54904135 | 1 | 1 | 1079 | 3 | 1.1-1-2613 | ТСН-2001.1 Доп. 79, Р. 1, о. 1, поз. 2613 | Пропан-бутан, сжиженный газ | 1346 | 1009 | кг | кг | 1 | 0 | 1274207263 | 0.59 | 6.25 | 0 | 0 | 0 | 6.25 | 0 | 0 | 0 | 1 | 1 | 1 | 1 | -2 | 0 | 1 | 1 | 0 | 0 | 0.59 |  | 0 | 2 | 56486430 | 1 | 0 | 192 | 0 | 0 | 0 | 0 | 0 | 0 | 0 | 0 | 0 | 0 | 0 | 0 | 0 | 0 | 0 | 0 | 0 | 0 | 0 | 0 | 0 | 0 |  | 0 | 0 | 34.511 | 6.25 | 6.25 | 1 | 3.69 | 0 |  | 215.69 | 0 | 0 | 0 | 215.69 | 0 |  | 0 |  | 0
371 | 56481265 | 56486393 | 54902457 | 1 | 1 | 1079 | 3 | 1.1-1-312 | ТСН-2001.1 Доп. 67, Р. 1, о. 1, поз. 312 | Канат пеньковый, смоляной | 1346 | 1009 | кг | кг | 1 | 0 | -1486700661 | 0.1 | 29.89 | 0 | 0 | 0 | 29.89 | 0 | 0 | 0 | 1 | 1 | 1 | 1 | -2 | 0 | 1 | 1 | 0 | 0 | 0.1 |  | 0 | 2 | 56486431 | 1 | 0 | 193 | 0 | 0 | 0 | 0 | 0 | 0 | 0 | 0 | 0 | 0 | 0 | 0 | 0 | 0 | 0 | 0 | 0 | 0 | 0 | 0 | 0 | 0 |  | 0 | 0 | 5.8493 | 29.89 | 29.89 | 1 | 2.99 | 0 |  | 174.84 | 0 | 0 | 0 | 174.84 | 0 |  | 0 |  | 0
371 | 56481265 | 56486393 | 54902480 | 1 | 1 | 1079 | 3 | 1.1-1-338 | ТСН-2001.1 Доп. 79, Р. 1, о. 1, поз. 338 | Проволока (катанка) стальная общего назначения, из стали углеродистой обыкновенного качества, кипящей и полуспокойной, диаметр от 5,5 до 6,5 мм | 1348 | 1009 | т | т | 1000 | 0 | -1744516955 | 3e-05 | 4341.07 | 0 | 0 | 0 | 4341.07 | 0 | 0 | 0 | 1 | 1 | 1 | 1 | -2 | 0 | 1 | 1 | 0 | 0 | 3e-05 |  | 0 | 2 | 56486432 | 1 | 0 | 194 | 0 | 0 | 0 | 0 | 0 | 0 | 0 | 0 | 0 | 0 | 0 | 0 | 0 | 0 | 0 | 0 | 0 | 0 | 0 | 0 | 0 | 0 |  | 0 | 0 | 0.0017548 | 4341.07 | 4341.07 | 1 | 0.13 | 0 |  | 7.62 | 0 | 0 | 0 | 7.62 | 0 |  | 0 |  | 0
371 | 56481265 | 56486393 | 54904782 | 1 | 1 | 1079 | 3 | 1.1-1-3593 | ТСН-2001.1 Доп. 79, Р. 1, о. 1, поз. 3593 | Канат (трос) стальной, оцинкованный, двойной свивки, с органическим сердечником, конструкции 6х19(1+6+12)+1, типа ТК, диаметр 5,5 мм | 1302 | 1003 | 10 м | 10 м | 10 | 0 | -1863605250 | 0.0187 | 44 | 0 | 0 | 0 | 44 | 0 | 0 | 0 | 1 | 1 | 1 | 1 | -2 | 0 | 1 | 1 | 0 | 0 | 0.0187 |  | 0 | 2 | 56486433 | 1 | 0 | 195 | 0 | 0 | 0 | 0 | 0 | 0 | 0 | 0 | 0 | 0 | 0 | 0 | 0 | 0 | 0 | 0 | 0 | 0 | 0 | 0 | 0 | 0 |  | 0 | 0 | 1.0938 | 44 | 44 | 1 | 0.82 | 0 |  | 48.13 | 0 | 0 | 0 | 48.13 | 0 |  | 0 |  | 0
371 | 56481265 | 56486393 | 54902508 | 1 | 1 | 1079 | 3 | 1.1-1-376 | ТСН-2001.1 Доп. 79, Р. 1, о. 1, поз. 376 | Кислород технический, газообразный | 1339 | 1007 | м3 | м3 | 1 | 0 | -1459469877 | 1.95 | 5.82 | 0 | 0 | 0 | 5.82 | 0 | 0 | 0 | 1 | 1 | 1 | 1 | -2 | 0 | 1 | 1 | 0 | 0 | 1.95 |  | 0 | 2 | 56486434 | 1 | 0 | 196 | 0 | 0 | 0 | 0 | 0 | 0 | 0 | 0 | 0 | 0 | 0 | 0 | 0 | 0 | 0 | 0 | 0 | 0 | 0 | 0 | 0 | 0 |  | 0 | 0 | 114.0619 | 5.82 | 5.82 | 1 | 11.35 | 0 |  | 663.84 | 0 | 0 | 0 | 663.84 | 0 |  | 0 |  | 0
371 | 56481265 | 56486393 | 54902261 | 1 | 1 | 1079 | 3 | 1.1-1-57 | ТСН-2001.1 Доп. 79, Р. 1, о. 1, поз. 57 | Болты строительные с гайками и шайбами, черные, М10х100 мм | 1348 | 1009 | т | т | 1000 | 0 | 1750099548 | 0.0031 | 17868.28 | 0 | 0 | 0 | 17868.28 | 0 | 0 | 0 | 1 | 1 | 1 | 1 | -2 | 0 | 1 | 1 | 0 | 0 | 0.0031 |  | 0 | 2 | 56486435 | 1 | 0 | 197 | 0 | 0 | 0 | 0 | 0 | 0 | 0 | 0 | 0 | 0 | 0 | 0 | 0 | 0 | 0 | 0 | 0 | 0 | 0 | 0 | 0 | 0 |  | 0 | 0 | 0.18133 | 17868.28 | 17868.28 | 1 | 55.39 | 0 |  | 3240.04 | 0 | 0 | 0 | 3240.04 | 0 |  | 0 |  | 0
371 | 56481265 | 56486393 | 54902276 | 1 | 1 | 1079 | 3 | 1.1-1-75 | ТСН-2001.1 Доп. 79, Р. 1, о. 1, поз. 75 | Пиломатериал (брусок) обрезной хвойных пород естественной влажности, сорт I, толщина 50 мм, ширина 50 мм | 1339 | 1007 | м3 | м3 | 1 | 0 | 1830466353 | 0.00103 | 2464.94 | 0 | 0 | 0 | 2464.94 | 0 | 0 | 0 | 1 | 1 | 1 | 1 | -2 | 0 | 1 | 1 | 0 | 0 | 0.00103 |  | 0 | 2 | 56486436 | 1 | 0 | 198 | 0 | 0 | 0 | 0 | 0 | 0 | 0 | 0 | 0 | 0 | 0 | 0 | 0 | 0 | 0 | 0 | 0 | 0 | 0 | 0 | 0 | 0 |  | 0 | 0 | 0.060248 | 2464.94 | 2464.94 | 1 | 2.54 | 0 |  | 148.51 | 0 | 0 | 0 | 148.51 | 0 |  | 0 |  | 0
371 | 56481265 | 56486393 | 54902905 | 1 | 1 | 1079 | 3 | 1.1-1-995 | ТСН-2001.1 Доп. 79, Р. 1, о. 1, поз. 995 | Растворитель типа Р-4 | 1348 | 1009 | т | т | 1000 | 0 | 2068847740 | 0.0006 | 8582.42 | 0 | 0 | 0 | 8582.42 | 0 | 0 | 0 | 1 | 1 | 1 | 1 | -2 | 0 | 1 | 1 | 0 | 0 | 0.0006 |  | 0 | 2 | 56486437 | 1 | 0 | 199 | 0 | 0 | 0 | 0 | 0 | 0 | 0 | 0 | 0 | 0 | 0 | 0 | 0 | 0 | 0 | 0 | 0 | 0 | 0 | 0 | 0 | 0 |  | 0 | 0 | 0.035096 | 8582.42 | 8582.42 | 1 | 5.15 | 0 |  | 301.21 | 0 | 0 | 0 | 301.21 | 0 |  | 0 |  | 0
371 | 56481265 | 56486393 | 54911479 | 1 | 1 | 1079 | 3 | 1.6-1-273 | ТСН-2001.1 Доп. 79, Р. 6, о. 1, поз. 273 | Элементы отдельные конструктивные с преобладанием горячекатаных профилей, средняя масса сборочной единицы от 1,01 до 3,0 т | 1348 | 1009 | т | т | 1000 | 0 | 763381419 | 0.0005 | 12645.17 | 0 | 0 | 0 | 12645.17 | 0 | 0 | 0 | 1 | 1 | 1 | 1 | -2 | 0 | 1 | 1 | 0 | 0 | 0.0005 |  | 0 | 2 | 56486438 | 1 | 0 | 200 | 0 | 0 | 0 | 0 | 0 | 0 | 0 | 0 | 0 | 0 | 0 | 0 | 0 | 0 | 0 | 0 | 0 | 0 | 0 | 0 | 0 | 0 |  | 0 | 0 | 0.029247 | 12645.17 | 12645.17 | 1 | 6.32 | 0 |  | 369.83 | 0 | 0 | 0 | 369.83 | 0 |  | 0 |  | 0
372 | 56481267 | 56486393 | 54836958 | 1079 | 1 | 1079 | 1 | 9999990008 |  | Трудозатраты рабочих | 1191 | 1013 | чел.-ч. | чел.-ч. | 1 | 0 | 476480486 | 19.734 | 0 | 0 | 0 | 0 | 0 | 0 | 0 | 0 | 1 | 1 | 1 | 1 | -2 | 0 | 1 | 1 | 0 | 0 | 15.6 | *1,15)*1,1 | 1 | 2 | 56486419 | 1 | 0 | 202 | 0 | 0 | 0 | 0 | 0 | 0 | 0 | 0 | 0 | 0 | 0 | 0 | 0 | 0 | 0 | 0 | 0 | 0 | 0 | 0 | 0 | 0 | 0 | 1154.3068 | 0 | 1154.3068 | 0 | 0 | 1 | 0 | 0 |  | 0 | 0 | 0 | 0 | 0 | 0 |  | 0 |  | 0
372 | 56481267 | 56486393 | 54933987 | 1 | 1 | 1079 | 2 | 2.1-13-16 | ТСН-2001.2. Доп. 68. п.1-13-16 (136301) | Аппараты для газовой сварки и резки (комплект оборудования) | 1368 | 1011 | маш.-ч | маш.-ч | 1 | 0 | 36750304 | 3.2725 | 0 | 2.57 | 0 | 0 | 0 | 0.28 | 0 | 0 | 1 | 8.46 | 47.82 | 1 | 2 | 0 | 1 | 1 | 0 | 0 | 2.38 | *1,25)*1,1 | 0 | 2 | 56486420 | 1 | 0 | 203 | 0 | 0 | 0 | 0 | 0 | 0 | 0 | 0 | 0 | 0 | 0 | 0 | 0 | 0 | 0 | 0 | 0 | 0 | 0 | 0 | 0 | 0 |  | 0 | 0 | 191.4193 | 2.57 | 0.28 | 8.46 | 0.92125 | 0 |  | 0 | 453.66 | 0 | 0 | 453.66 | 0 |  | 0 |  | 0
372 | 56481267 | 56486393 | 54934284 | 1 | 1 | 1079 | 2 | 2.1-18-7 | ТСН-2001.2. Доп. 68. п.1-18-7 (183001) | Автомобили грузовые бортовые, грузоподъемность до 5 т | 1368 | 1011 | маш.-ч | маш.-ч | 1 | 0 | 654681671 | 0.42625 | 0 | 1373.91 | 655.99 | 0 | 0 | 83.1 | 12.62 | 0 | 1 | 15.21 | 47.82 | 1 | 2 | 0 | 1 | 1 | 0 | 0 | 0.31 | *1,25)*1,1 | 0 | 2 | 56486421 | 1 | 0 | 204 | 0 | 0 | 0 | 0 | 0 | 0 | 0 | 0 | 0 | 0 | 0 | 0 | 0 | 0 | 0 | 0 | 0 | 0 | 0 | 0 | 0 | 0 |  | 0 | 314.6515 | 24.9328 | 1373.91 | 83.1 | 15.21 | 35.42 | 5.3762 |  | 0 | 31513.77 | 15046.68 | 0 | 31513.77 | 0 | 9999990009 | 0 | чел.-ч. | 12.62
372 | 56481267 | 56486393 | 54934351 | 1 | 1 | 1079 | 2 | 2.1-30-19 | ТСН-2001.2. Доп. 68. п.1-30-19 (305001) | Машины шлифовальные электрические, мощность до 1700 Вт | 1368 | 1011 | маш.-ч | маш.-ч | 1 | 0 | 1853392007 | 0.22 | 0 | 4.04 | 0 | 0 | 0 | 0.42 | 0 | 0 | 1 | 8.86 | 47.82 | 1 | 2 | 0 | 1 | 1 | 0 | 0 | 0.16 | *1,25)*1,1 | 0 | 2 | 56486423 | 1 | 0 | 205 | 0 | 0 | 0 | 0 | 0 | 0 | 0 | 0 | 0 | 0 | 0 | 0 | 0 | 0 | 0 | 0 | 0 | 0 | 0 | 0 | 0 | 0 |  | 0 | 0 | 12.8685 | 4.04 | 0.42 | 8.86 | 0.09625 | 0 |  | 0 | 47.87 | 0 | 0 | 47.87 | 0 |  | 0 |  | 0
372 | 56481267 | 56486393 | 54934371 | 1 | 1 | 1079 | 2 | 2.1-30-46 | ТСН-2001.2. Доп. 1-42, п. 1-30-46 (308001) | Преобразователи частоты тока до 500 А | 1368 | 1011 | маш.-ч | маш.-ч | 1 | 0 | 1715715956 | 0.66 | 0 | 34.35 | 2.08 | 0 | 0 | 2.58 | 0.04 | 0 | 1 | 12.25 | 47.82 | 1 | 2 | 0 | 1 | 1 | 0 | 0 | 0.48 | *1,25)*1,1 | 0 | 2 | 56486424 | 1 | 0 | 206 | 0 | 0 | 0 | 0 | 0 | 0 | 0 | 0 | 0 | 0 | 0 | 0 | 0 | 0 | 0 | 0 | 0 | 0 | 0 | 0 | 0 | 0 |  | 0 | 1.5442 | 38.6056 | 34.35 | 2.58 | 12.25 | 1.705 | 0.0275 |  | 0 | 1220.32 | 73.74 | 0 | 1220.32 | 0 | 9999990009 | 0 | чел.-ч. | 0.04
372 | 56481267 | 56486393 | 54933523 | 1 | 1 | 1079 | 2 | 2.1-3-38 | ТСН-2001.2. Доп. 68. п.1-3-38 (032009) | Краны на автомобильном ходу, грузоподъемность до 16 т | 1368 | 1011 | маш.-ч | маш.-ч | 1 | 0 | -294230152 | 0.28875 | 0 | 2545.48 | 880.03 | 0 | 0 | 179.17 | 16.93 | 0 | 1 | 13.07 | 47.82 | 1 | 2 | 0 | 1 | 1 | 0 | 0 | 0.21 | *1,25)*1,1 | 0 | 2 | 56486422 | 1 | 0 | 207 | 0 | 0 | 0 | 0 | 0 | 0 | 0 | 0 | 0 | 0 | 0 | 0 | 0 | 0 | 0 | 0 | 0 | 0 | 0 | 0 | 0 | 0 |  | 0 | 285.9467 | 16.8899 | 2545.48 | 179.17 | 13.07 | 51.7413 | 4.895 |  | 0 | 39552.02 | 13673.93 | 0 | 39552.02 | 0 | 9999990009 | 0 | чел.-ч. | 16.93
372 | 56481267 | 56486393 | 54902999 | 1 | 1 | 1079 | 3 | 1.1-1-1121 | ТСН-2001.1 Доп. 79, Р. 1, о. 1, поз. 1121 | Уголок равнополочный, для строительных стальных конструкций, ширина полки более 70 мм, сталь С235, С245 | 1348 | 1009 | т | т | 1000 | 0 | 981881691 | 0.013508 | 74226.1 | 0 | 0 | 0 | 9844.31 | 0 | 0 | 0 | 7.54 | 1 | 1 | 1 | 0 | 0 | 0 | 1 | 0 | 0 | 0.013508 |  | 0 | 1 | -1 | 0 | 0 |  | 0 | 0 | 0 | 0 | 0 | 0 | 0 | 0 | 0 | 0 | 0 | 0 | 0 | 0 | 0 | 0 | 0 | 0 | 0 | 0 | 0 | 0 |  | 0 | 0 | 0.7901 | 74226.1 | 9844.31 | 7.54 | 132.97 | 0 |  | 58646.04 | 0 | 0 | 0 | 58646.04 | 0 |  | 0 |  | 0
372 | 56481267 | 56486393 | 54903008 | 1 | 1 | 1079 | 3 | 1.1-1-1136 | ТСН-2001.1 Доп. 79, Р. 1, о. 1, поз. 1136 | Уголок неравнополочный, для строительных стальных конструкций, ширина большей полки более 80 мм, сталь С235, С245 | 1348 | 1009 | т | т | 1000 | 0 | 1492959747 | 0.11959 | 105123.36 | 0 | 0 | 0 | 6624.03 | 0 | 0 | 0 | 15.87 | 1 | 1 | 1 | 0 | 0 | 0 | 1 | 0 | 0 | 0.11959 |  | 0 | 1 | -1 | 0 | 0 |  | 0 | 0 | 0 | 0 | 0 | 0 | 0 | 0 | 0 | 0 | 0 | 0 | 0 | 0 | 0 | 0 | 0 | 0 | 0 | 0 | 0 | 0 |  | 0 | 0 | 6.9952 | 105123.36 | 6624.03 | 15.87 | 792.17 | 0 |  | 735358.9 | 0 | 0 | 0 | 735358.9 | 0 |  | 0 |  | 0
372 | 56481267 | 56486393 | 54903015 | 1 | 1 | 1079 | 3 | 1.1-1-1145 | ТСН-2001.1 Доп. 79, Р. 1, о. 1, поз. 1145 | Швеллер №№ 12-40, из стали углеродистой обыкновенного качества, спокойной | 1348 | 1009 | т | т | 1000 | 0 | 975818671 | 0.8669 | 94248.19 | 0 | 0 | 0 | 8407.51 | 0 | 0 | 0 | 11.21 | 1 | 1 | 1 | 0 | 0 | 0 | 1 | 0 | 0 | 0.8669 |  | 0 | 1 | -1 | 0 | 0 |  | 0 | 0 | 0 | 0 | 0 | 0 | 0 | 0 | 0 | 0 | 0 | 0 | 0 | 0 | 0 | 0 | 0 | 0 | 0 | 0 | 0 | 0 |  | 0 | 0 | 50.708 | 94248.19 | 8407.51 | 11.21 | 7288.49 | 0 |  | 4779137.19 | 0 | 0 | 0 | 4779137.19 | 0 |  | 0 |  | 0
372 | 56481267 | 56486393 | 54903017 | 1 | 1 | 1079 | 3 | 1.1-1-1149 | ТСН-2001.1 Доп. 79, Р. 1, о. 1, поз. 1149 | Швеллер для строительных стальных конструкций, №№ 12-40, сталь С255 | 1348 | 1009 | т | т | 1000 | 0 | 1110398073 | 0.00194 | 94200.26 | 0 | 0 | 0 | 7035.12 | 0 | 0 | 0 | 13.39 | 1 | 1 | 1 | 2 | 0 | 1 | 1 | 0 | 0 | 0.00194 |  | 0 | 2 | 56486425 | 1 | 0 | 208 | 0 | 0 | 0 | 0 | 0 | 0 | 0 | 0 | 0 | 0 | 0 | 0 | 0 | 0 | 0 | 0 | 0 | 0 | 0 | 0 | 0 | 0 |  | 0 | 0 | 0.11348 | 94200.26 | 7035.12 | 13.39 | 13.65 | 0 |  | 10689.56 | 0 | 0 | 0 | 10689.56 | 0 |  | 0 |  | 0
372 | 56481267 | 56486393 | 54902322 | 1 | 1 | 1079 | 3 | 1.1-1-132 | ТСН-2001.1 Доп. 79, Р. 1, о. 1, поз. 132 | Гвозди строительные | 1348 | 1009 | т | т | 1000 | 0 | -421167940 | 1e-05 | 81800.64 | 0 | 0 | 0 | 6512.79 | 0 | 0 | 0 | 12.56 | 1 | 1 | 1 | 2 | 0 | 1 | 1 | 0 | 0 | 1e-05 |  | 0 | 2 | 56486426 | 1 | 0 | 209 | 0 | 0 | 0 | 0 | 0 | 0 | 0 | 0 | 0 | 0 | 0 | 0 | 0 | 0 | 0 | 0 | 0 | 0 | 0 | 0 | 0 | 0 |  | 0 | 0 | 0.00058493 | 81800.64 | 6512.79 | 12.56 | 0.07 | 0 |  | 47.85 | 0 | 0 | 0 | 47.85 | 0 |  | 0 |  | 0
372 | 56481267 | 56486393 | 54903374 | 1 | 1 | 1079 | 3 | 1.1-1-1566 | ТСН-2001.1 Доп. 79, Р. 1, о. 1, поз. 1566 | Электроды, типа Э-42, Э-46, Э-50, диаметр от 4 до 6 мм | 1348 | 1009 | т | т | 1000 | 0 | -925205253 | 0.0031 | 93487.52 | 0 | 0 | 0 | 7185.82 | 0 | 0 | 0 | 13.01 | 1 | 1 | 1 | 2 | 0 | 1 | 1 | 0 | 0 | 0.0031 |  | 0 | 2 | 56486427 | 1 | 0 | 210 | 0 | 0 | 0 | 0 | 0 | 0 | 0 | 0 | 0 | 0 | 0 | 0 | 0 | 0 | 0 | 0 | 0 | 0 | 0 | 0 | 0 | 0 |  | 0 | 0 | 0.18133 | 93487.52 | 7185.82 | 13.01 | 22.28 | 0 |  | 16952.02 | 0 | 0 | 0 | 16952.02 | 0 |  | 0 |  | 0
372 | 56481267 | 56486393 | 54903404 | 1 | 1 | 1079 | 3 | 1.1-1-1602 | ТСН-2001.1 Доп. 67, Р. 1, о. 1, поз. 1602 | Круг (диск) шлифовальный, размер 230х3х22 мм | 1354 | 1010 | шт. | шт. | 1 | 0 | -1386163682 | 0.06 | 97.15 | 0 | 0 | 0 | 13.76 | 0 | 0 | 0 | 7.06 | 1 | 1 | 1 | 2 | 0 | 1 | 1 | 0 | 0 | 0.06 |  | 0 | 2 | 56486428 | 1 | 0 | 211 | 0 | 0 | 0 | 0 | 0 | 0 | 0 | 0 | 0 | 0 | 0 | 0 | 0 | 0 | 0 | 0 | 0 | 0 | 0 | 0 | 0 | 0 |  | 0 | 0 | 3.5096 | 97.15 | 13.76 | 7.06 | 0.83 | 0 |  | 340.96 | 0 | 0 | 0 | 340.96 | 0 |  | 0 |  | 0
372 | 56481267 | 56486393 | 54902353 | 1 | 1 | 1079 | 3 | 1.1-1-165 | ТСН-2001.1 Доп. 79, Р. 1, о. 1, поз. 165 | Грунтовка глифталевая, типа ГФ-021 | 1348 | 1009 | т | т | 1000 | 0 | 966186740 | 0.00031 | 66777.99 | 0 | 0 | 0 | 18653.07 | 0 | 0 | 0 | 3.58 | 1 | 1 | 1 | 2 | 0 | 1 | 1 | 0 | 0 | 0.00031 |  | 0 | 2 | 56486429 | 1 | 0 | 212 | 0 | 0 | 0 | 0 | 0 | 0 | 0 | 0 | 0 | 0 | 0 | 0 | 0 | 0 | 0 | 0 | 0 | 0 | 0 | 0 | 0 | 0 |  | 0 | 0 | 0.018133 | 66777.99 | 18653.07 | 3.58 | 5.78 | 0 |  | 1210.88 | 0 | 0 | 0 | 1210.88 | 0 |  | 0 |  | 0
372 | 56481267 | 56486393 | 54904135 | 1 | 1 | 1079 | 3 | 1.1-1-2613 | ТСН-2001.1 Доп. 79, Р. 1, о. 1, поз. 2613 | Пропан-бутан, сжиженный газ | 1346 | 1009 | кг | кг | 1 | 0 | 1274207263 | 0.59 | 62.81 | 0 | 0 | 0 | 6.25 | 0 | 0 | 0 | 10.05 | 1 | 1 | 1 | 2 | 0 | 1 | 1 | 0 | 0 | 0.59 |  | 0 | 2 | 56486430 | 1 | 0 | 213 | 0 | 0 | 0 | 0 | 0 | 0 | 0 | 0 | 0 | 0 | 0 | 0 | 0 | 0 | 0 | 0 | 0 | 0 | 0 | 0 | 0 | 0 |  | 0 | 0 | 34.511 | 62.81 | 6.25 | 10.05 | 3.69 | 0 |  | 2167.64 | 0 | 0 | 0 | 2167.64 | 0 |  | 0 |  | 0
372 | 56481267 | 56486393 | 54902457 | 1 | 1 | 1079 | 3 | 1.1-1-312 | ТСН-2001.1 Доп. 67, Р. 1, о. 1, поз. 312 | Канат пеньковый, смоляной | 1346 | 1009 | кг | кг | 1 | 0 | -1486700661 | 0.1 | 271.7 | 0 | 0 | 0 | 29.89 | 0 | 0 | 0 | 9.09 | 1 | 1 | 1 | 2 | 0 | 1 | 1 | 0 | 0 | 0.1 |  | 0 | 2 | 56486431 | 1 | 0 | 214 | 0 | 0 | 0 | 0 | 0 | 0 | 0 | 0 | 0 | 0 | 0 | 0 | 0 | 0 | 0 | 0 | 0 | 0 | 0 | 0 | 0 | 0 |  | 0 | 0 | 5.8493 | 271.7 | 29.89 | 9.09 | 2.99 | 0 |  | 1589.26 | 0 | 0 | 0 | 1589.26 | 0 |  | 0 |  | 0
372 | 56481267 | 56486393 | 54902480 | 1 | 1 | 1079 | 3 | 1.1-1-338 | ТСН-2001.1 Доп. 79, Р. 1, о. 1, поз. 338 | Проволока (катанка) стальная общего назначения, из стали углеродистой обыкновенного качества, кипящей и полуспокойной, диаметр от 5,5 до 6,5 мм | 1348 | 1009 | т | т | 1000 | 0 | -1744516955 | 3e-05 | 50182.77 | 0 | 0 | 0 | 4341.07 | 0 | 0 | 0 | 11.56 | 1 | 1 | 1 | 2 | 0 | 1 | 1 | 0 | 0 | 3e-05 |  | 0 | 2 | 56486432 | 1 | 0 | 215 | 0 | 0 | 0 | 0 | 0 | 0 | 0 | 0 | 0 | 0 | 0 | 0 | 0 | 0 | 0 | 0 | 0 | 0 | 0 | 0 | 0 | 0 |  | 0 | 0 | 0.0017548 | 50182.77 | 4341.07 | 11.56 | 0.13 | 0 |  | 88.06 | 0 | 0 | 0 | 88.06 | 0 |  | 0 |  | 0
372 | 56481267 | 56486393 | 54904782 | 1 | 1 | 1079 | 3 | 1.1-1-3593 | ТСН-2001.1 Доп. 79, Р. 1, о. 1, поз. 3593 | Канат (трос) стальной, оцинкованный, двойной свивки, с органическим сердечником, конструкции 6х19(1+6+12)+1, типа ТК, диаметр 5,5 мм | 1302 | 1003 | 10 м | 10 м | 10 | 0 | -1863605250 | 0.0187 | 913 | 0 | 0 | 0 | 44 | 0 | 0 | 0 | 20.75 | 1 | 1 | 1 | 2 | 0 | 1 | 1 | 0 | 0 | 0.0187 |  | 0 | 2 | 56486433 | 1 | 0 | 216 | 0 | 0 | 0 | 0 | 0 | 0 | 0 | 0 | 0 | 0 | 0 | 0 | 0 | 0 | 0 | 0 | 0 | 0 | 0 | 0 | 0 | 0 |  | 0 | 0 | 1.0938 | 913 | 44 | 20.75 | 0.82 | 0 |  | 998.66 | 0 | 0 | 0 | 998.66 | 0 |  | 0 |  | 0
372 | 56481267 | 56486393 | 54902508 | 1 | 1 | 1079 | 3 | 1.1-1-376 | ТСН-2001.1 Доп. 79, Р. 1, о. 1, поз. 376 | Кислород технический, газообразный | 1339 | 1007 | м3 | м3 | 1 | 0 | -1459469877 | 1.95 | 93.18 | 0 | 0 | 0 | 5.82 | 0 | 0 | 0 | 16.01 | 1 | 1 | 1 | 2 | 0 | 1 | 1 | 0 | 0 | 1.95 |  | 0 | 2 | 56486434 | 1 | 0 | 217 | 0 | 0 | 0 | 0 | 0 | 0 | 0 | 0 | 0 | 0 | 0 | 0 | 0 | 0 | 0 | 0 | 0 | 0 | 0 | 0 | 0 | 0 |  | 0 | 0 | 114.0619 | 93.18 | 5.82 | 16.01 | 11.35 | 0 |  | 10628.29 | 0 | 0 | 0 | 10628.29 | 0 |  | 0 |  | 0
372 | 56481267 | 56486393 | 54902261 | 1 | 1 | 1079 | 3 | 1.1-1-57 | ТСН-2001.1 Доп. 79, Р. 1, о. 1, поз. 57 | Болты строительные с гайками и шайбами, черные, М10х100 мм | 1348 | 1009 | т | т | 1000 | 0 | 1750099548 | 0.0031 | 134905.51 | 0 | 0 | 0 | 17868.28 | 0 | 0 | 0 | 7.55 | 1 | 1 | 1 | 2 | 0 | 1 | 1 | 0 | 0 | 0.0031 |  | 0 | 2 | 56486435 | 1 | 0 | 218 | 0 | 0 | 0 | 0 | 0 | 0 | 0 | 0 | 0 | 0 | 0 | 0 | 0 | 0 | 0 | 0 | 0 | 0 | 0 | 0 | 0 | 0 |  | 0 | 0 | 0.18133 | 134905.51 | 17868.28 | 7.55 | 55.39 | 0 |  | 24462.31 | 0 | 0 | 0 | 24462.31 | 0 |  | 0 |  | 0
372 | 56481267 | 56486393 | 54902276 | 1 | 1 | 1079 | 3 | 1.1-1-75 | ТСН-2001.1 Доп. 79, Р. 1, о. 1, поз. 75 | Пиломатериал (брусок) обрезной хвойных пород естественной влажности, сорт I, толщина 50 мм, ширина 50 мм | 1339 | 1007 | м3 | м3 | 1 | 0 | 1830466353 | 0.00103 | 11757.76 | 0 | 0 | 0 | 2464.94 | 0 | 0 | 0 | 4.77 | 1 | 1 | 1 | 2 | 0 | 1 | 1 | 0 | 0 | 0.00103 |  | 0 | 2 | 56486436 | 1 | 0 | 219 | 0 | 0 | 0 | 0 | 0 | 0 | 0 | 0 | 0 | 0 | 0 | 0 | 0 | 0 | 0 | 0 | 0 | 0 | 0 | 0 | 0 | 0 |  | 0 | 0 | 0.060248 | 11757.76 | 2464.94 | 4.77 | 2.54 | 0 |  | 708.38 | 0 | 0 | 0 | 708.38 | 0 |  | 0 |  | 0
372 | 56481267 | 56486393 | 54902905 | 1 | 1 | 1079 | 3 | 1.1-1-995 | ТСН-2001.1 Доп. 79, Р. 1, о. 1, поз. 995 | Растворитель типа Р-4 | 1348 | 1009 | т | т | 1000 | 0 | 2068847740 | 0.0006 | 133971.58 | 0 | 0 | 0 | 8582.42 | 0 | 0 | 0 | 15.61 | 1 | 1 | 1 | 2 | 0 | 1 | 1 | 0 | 0 | 0.0006 |  | 0 | 2 | 56486437 | 1 | 0 | 220 | 0 | 0 | 0 | 0 | 0 | 0 | 0 | 0 | 0 | 0 | 0 | 0 | 0 | 0 | 0 | 0 | 0 | 0 | 0 | 0 | 0 | 0 |  | 0 | 0 | 0.035096 | 133971.58 | 8582.42 | 15.61 | 5.15 | 0 |  | 4701.86 | 0 | 0 | 0 | 4701.86 | 0 |  | 0 |  | 0
372 | 56481267 | 56486393 | 54911479 | 1 | 1 | 1079 | 3 | 1.6-1-273 | ТСН-2001.1 Доп. 79, Р. 6, о. 1, поз. 273 | Элементы отдельные конструктивные с преобладанием горячекатаных профилей, средняя масса сборочной единицы от 1,01 до 3,0 т | 1348 | 1009 | т | т | 1000 | 0 | 763381419 | 0.0005 | 149213.01 | 0 | 0 | 0 | 12645.17 | 0 | 0 | 0 | 11.8 | 1 | 1 | 1 | 2 | 0 | 1 | 1 | 0 | 0 | 0.0005 |  | 0 | 2 | 56486438 | 1 | 0 | 221 | 0 | 0 | 0 | 0 | 0 | 0 | 0 | 0 | 0 | 0 | 0 | 0 | 0 | 0 | 0 | 0 | 0 | 0 | 0 | 0 | 0 | 0 |  | 0 | 0 | 0.029247 | 149213.01 | 12645.17 | 11.8 | 6.32 | 0 |  | 4363.98 | 0 | 0 | 0 | 4363.98 | 0 |  | 0 |  | 0
379 | 56481265 | 56486502 | 54836958 | 1079 | 1 | 1079 | 1 | 9999990008 |  | Трудозатраты рабочих | 1191 | 1013 | чел.-ч. | чел.-ч. | 1 | 0 | 476480486 | 250.47 | 0 | 0 | 0 | 0 | 0 | 0 | 0 | 0 | 1 | 1 | 1 | 1 | -2 | 0 | 1 | 1 | 0 | 0 | 198 | *1,15)*1,1 | 1 | 2 | 56486512 | 1 | 0 | 223 | 0 | 0 | 0 | 0 | 0 | 0 | 0 | 0 | 0 | 0 | 0 | 0 | 0 | 0 | 0 | 0 | 0 | 0 | 0 | 0 | 0 | 0 | 0 | 273.5132 | 0 | 273.5132 | 0 | 0 | 1 | 0 | 0 |  | 0 | 0 | 0 | 0 | 0 | 0 |  | 0 |  | 0
379 | 56481265 | 56486502 | 54934284 | 1 | 1 | 1079 | 2 | 2.1-18-7 | ТСН-2001.2. Доп. 68. п.1-18-7 (183001) | Автомобили грузовые бортовые, грузоподъемность до 5 т | 1368 | 1011 | маш.-ч | маш.-ч | 1 | 0 | 654681671 | 0.26125 | 0 | 87.01 | 13.21 | 0 | 0 | 83.1 | 12.62 | 0 | 1 | 1 | 1 | 1 | -2 | 0 | 1 | 1 | 0 | 0 | 0.19 | *1,25)*1,1 | 0 | 2 | 56486513 | 1 | 0 | 224 | 0 | 0 | 0 | 0 | 0 | 0 | 0 | 0 | 0 | 0 | 0 | 0 | 0 | 0 | 0 | 0 | 0 | 0 | 0 | 0 | 0 | 0 |  | 0 | 3.6003 | 0.28529 | 87.01 | 83.1 | 1 | 21.7112 | 3.3 |  | 0 | 23.71 | 3.6 | 0 | 23.71 | 0 | 9999990009 | 0 | чел.-ч. | 12.62
379 | 56481265 | 56486502 | 54933523 | 1 | 1 | 1079 | 2 | 2.1-3-38 | ТСН-2001.2. Доп. 68. п.1-3-38 (032009) | Краны на автомобильном ходу, грузоподъемность до 16 т | 1368 | 1011 | маш.-ч | маш.-ч | 1 | 0 | -294230152 | 0.1925 | 0 | 187.59 | 17.73 | 0 | 0 | 179.17 | 16.93 | 0 | 1 | 1 | 1 | 1 | -2 | 0 | 1 | 1 | 0 | 0 | 0.14 | *1,25)*1,1 | 0 | 2 | 56486514 | 1 | 0 | 225 | 0 | 0 | 0 | 0 | 0 | 0 | 0 | 0 | 0 | 0 | 0 | 0 | 0 | 0 | 0 | 0 | 0 | 0 | 0 | 0 | 0 | 0 |  | 0 | 3.5589 | 0.21021 | 187.59 | 179.17 | 1 | 34.485 | 3.2588 |  | 0 | 37.66 | 3.56 | 0 | 37.66 | 0 | 9999990009 | 0 | чел.-ч. | 16.93
379 | 56481265 | 56486502 | 54902988 | 1 | 1 | 1079 | 3 | 1.1-1-1105 | ТСН-2001.1 Доп. 79, Р. 1, о. 1, поз. 1105 | Прокат листовой из стали С235, С245 для строительных стальных конструкций, толщина более 3 мм | 1348 | 1009 | т | т | 1000 | 0 | -1891961884 | 1 | 6519.2 | 0 | 0 | 0 | 6519.2 | 0 | 0 | 0 | 1 | 1 | 1 | 1 | 0 | 0 | 0 | 1 | 0 | 0 | 1 |  | 0 | 1 | -1 | 0 | 0 |  | 0 | 0 | 0 | 0 | 0 | 0 | 0 | 0 | 0 | 0 | 0 | 0 | 0 | 0 | 0 | 0 | 0 | 0 | 0 | 0 | 0 | 0 |  | 0 | 0 | 1.092 | 6519.2 | 6519.2 | 1 | 6519.2 | 0 |  | 7118.97 | 0 | 0 | 0 | 7118.97 | 0 |  | 0 |  | 0
380 | 56481267 | 56486502 | 54836958 | 1079 | 1 | 1079 | 1 | 9999990008 |  | Трудозатраты рабочих | 1191 | 1013 | чел.-ч. | чел.-ч. | 1 | 0 | 476480486 | 250.47 | 0 | 0 | 0 | 0 | 0 | 0 | 0 | 0 | 1 | 1 | 1 | 1 | -2 | 0 | 1 | 1 | 0 | 0 | 198 | *1,15)*1,1 | 1 | 2 | 56486512 | 1 | 0 | 227 | 0 | 0 | 0 | 0 | 0 | 0 | 0 | 0 | 0 | 0 | 0 | 0 | 0 | 0 | 0 | 0 | 0 | 0 | 0 | 0 | 0 | 0 | 0 | 273.5132 | 0 | 273.5132 | 0 | 0 | 1 | 0 | 0 |  | 0 | 0 | 0 | 0 | 0 | 0 |  | 0 |  | 0
380 | 56481267 | 56486502 | 54934284 | 1 | 1 | 1079 | 2 | 2.1-18-7 | ТСН-2001.2. Доп. 68. п.1-18-7 (183001) | Автомобили грузовые бортовые, грузоподъемность до 5 т | 1368 | 1011 | маш.-ч | маш.-ч | 1 | 0 | 654681671 | 0.26125 | 0 | 1323.36 | 631.85 | 0 | 0 | 83.1 | 12.62 | 0 | 1 | 15.21 | 47.82 | 1 | 2 | 0 | 1 | 1 | 0 | 0 | 0.19 | *1,25)*1,1 | 0 | 2 | 56486513 | 1 | 0 | 228 | 0 | 0 | 0 | 0 | 0 | 0 | 0 | 0 | 0 | 0 | 0 | 0 | 0 | 0 | 0 | 0 | 0 | 0 | 0 | 0 | 0 | 0 |  | 0 | 3.6003 | 0.28529 | 1323.36 | 83.1 | 15.21 | 21.7112 | 3.3 |  | 0 | 360.59 | 172.17 | 0 | 360.59 | 0 | 9999990009 | 0 | чел.-ч. | 12.62
380 | 56481267 | 56486502 | 54933523 | 1 | 1 | 1079 | 2 | 2.1-3-38 | ТСН-2001.2. Доп. 68. п.1-3-38 (032009) | Краны на автомобильном ходу, грузоподъемность до 16 т | 1368 | 1011 | маш.-ч | маш.-ч | 1 | 0 | -294230152 | 0.1925 | 0 | 2451.81 | 847.64 | 0 | 0 | 179.17 | 16.93 | 0 | 1 | 13.07 | 47.82 | 1 | 2 | 0 | 1 | 1 | 0 | 0 | 0.14 | *1,25)*1,1 | 0 | 2 | 56486514 | 1 | 0 | 229 | 0 | 0 | 0 | 0 | 0 | 0 | 0 | 0 | 0 | 0 | 0 | 0 | 0 | 0 | 0 | 0 | 0 | 0 | 0 | 0 | 0 | 0 |  | 0 | 3.5589 | 0.21021 | 2451.81 | 179.17 | 13.07 | 34.485 | 3.2588 |  | 0 | 492.26 | 170.18 | 0 | 492.26 | 0 | 9999990009 | 0 | чел.-ч. | 16.93
380 | 56481267 | 56486502 | 54902988 | 1 | 1 | 1079 | 3 | 1.1-1-1105 | ТСН-2001.1 Доп. 79, Р. 1, о. 1, поз. 1105 | Прокат листовой из стали С235, С245 для строительных стальных конструкций, толщина более 3 мм | 1348 | 1009 | т | т | 1000 | 0 | -1891961884 | 1 | 67425.74 | 0 | 0 | 0 | 6519.2 | 0 | 0 | 0 | 10.12 | 1 | 1 | 1 | 0 | 0 | 0 | 1 | 0 | 0 | 1 |  | 0 | 1 | -1 | 0 | 0 |  | 0 | 0 | 0 | 0 | 0 | 0 | 0 | 0 | 0 | 0 | 0 | 0 | 0 | 0 | 0 | 0 | 0 | 0 | 0 | 0 | 0 | 0 |  | 0 | 0 | 1.092 | 67425.74 | 6519.2 | 10.12 | 6519.2 | 0 |  | 72043.94 | 0 | 0 | 0 | 72043.94 | 0 |  | 0 |  | 0
383 | 56481265 | 56490610 | 48547175 | 1 | 1 | 1079 | 3 | 1.1-1-165 | ТСН-2001.1 Доп. 67, Р. 1, о. 1, поз. 165 | Грунтовка глифталевая, типа ГФ-021 | 1348 | 1009 | т | т | 1000 | 0 | 667244177 | 0.009 | 18660.61 | 0 | 0 | 0 | 18660.61 | 0 | 0 | 0 | 1 | 1 | 1 | 1 | 0 | 0 | 0 | 0 | 0 | 0 | 0.009 |  | 0 | 1 | -1 | 0 | 0 |  | 0 | 0 | 0 | 0 | 0 | 0 | 0 | 0 | 0 | 0 | 0 | 0 | 0 | 0 | 0 | 0 | 0 | 0 | 0 | 0 | 0 | 0 |  | 0 | 0 | 0.17426 | 18660.61 | 18660.61 | 1 | 167.95 | 0 |  | 3251.8 | 0 | 0 | 0 | 3251.8 | 0 |  | 0 |  | 0
384 | 56481267 | 56490610 | 48547175 | 1 | 1 | 1079 | 3 | 1.1-1-165 | ТСН-2001.1 Доп. 67, Р. 1, о. 1, поз. 165 | Грунтовка глифталевая, типа ГФ-021 | 1348 | 1009 | т | т | 1000 | 0 | 667244177 | 0.009 | 66804.98 | 0 | 0 | 0 | 18660.61 | 0 | 0 | 0 | 3.58 | 1 | 1 | 1 | 2 | 0 | 0 | 0 | 0 | 0 | 0.009 |  | 0 | 1 | -1 | 0 | 0 |  | 0 | 0 | 0 | 0 | 0 | 0 | 0 | 0 | 0 | 0 | 0 | 0 | 0 | 0 | 0 | 0 | 0 | 0 | 0 | 0 | 0 | 0 |  | 0 | 0 | 0.17426 | 66804.98 | 18660.61 | 3.58 | 167.95 | 0 |  | 11641.45 | 0 | 0 | 0 | 11641.45 | 0 |  | 0 |  | 0
389 | 56481265 | 56490786 | 54836958 | 1079 | 1 | 1079 | 1 | 9999990008 |  | Трудозатраты рабочих | 1191 | 1013 | чел.-ч. | чел.-ч. | 1 | 0 | 476480486 | 161.1231 | 0 | 0 | 0 | 0 | 0 | 0 | 0 | 0 | 1 | 1 | 1 | 1 | -2 | 0 | 1 | 1 | 0 | 0 | 127.37 | *1,15)*1,1 | 1 | 2 | 56490787 | 1 | 0 | 231 | 0 | 0 | 0 | 0 | 0 | 0 | 0 | 0 | 0 | 0 | 0 | 0 | 0 | 0 | 0 | 0 | 0 | 0 | 0 | 0 | 0 | 0 | 0 | 3119.7049 | 0 | 3119.7049 | 0 | 0 | 1 | 0 | 0 |  | 0 | 0 | 0 | 0 | 0 | 0 |  | 0 |  | 0
389 | 56481265 | 56490786 | 54934010 | 1 | 1 | 1079 | 2 | 2.1-14-4 | ТСН-2001.2. Доп. 68. п.1-14-4 (143101) | Агрегаты окрасочные безвоздушные высокого давления, мощность до 2 кВт | 1368 | 1011 | маш.-ч | маш.-ч | 1 | 0 | -448342669 | 47.025 | 0 | 2.55 | 0 | 0 | 0 | 2.44 | 0 | 0 | 1 | 1 | 1 | 1 | -2 | 0 | 1 | 1 | 0 | 0 | 34.2 | *1,25)*1,1 | 0 | 2 | 56490788 | 1 | 0 | 232 | 0 | 0 | 0 | 0 | 0 | 0 | 0 | 0 | 0 | 0 | 0 | 0 | 0 | 0 | 0 | 0 | 0 | 0 | 0 | 0 | 0 | 0 |  | 0 | 0 | 910.5098 | 2.55 | 2.44 | 1 | 114.7438 | 0 |  | 0 | 2221.64 | 0 | 0 | 2221.64 | 0 |  | 0 |  | 0
389 | 56481265 | 56490786 | 54934284 | 1 | 1 | 1079 | 2 | 2.1-18-7 | ТСН-2001.2. Доп. 68. п.1-18-7 (183001) | Автомобили грузовые бортовые, грузоподъемность до 5 т | 1368 | 1011 | маш.-ч | маш.-ч | 1 | 0 | 654681671 | 0.66 | 0 | 87.01 | 13.21 | 0 | 0 | 83.1 | 12.62 | 0 | 1 | 1 | 1 | 1 | -2 | 0 | 1 | 1 | 0 | 0 | 0.48 | *1,25)*1,1 | 0 | 2 | 56490789 | 1 | 0 | 233 | 0 | 0 | 0 | 0 | 0 | 0 | 0 | 0 | 0 | 0 | 0 | 0 | 0 | 0 | 0 | 0 | 0 | 0 | 0 | 0 | 0 | 0 |  | 0 | 161.2721 | 12.7791 | 87.01 | 83.1 | 1 | 54.8488 | 8.3325 |  | 0 | 1061.94 | 161.27 | 0 | 1061.94 | 0 | 9999990009 | 0 | чел.-ч. | 12.62
389 | 56481265 | 56490786 | 54934411 | 1 | 1 | 1079 | 2 | 2.1-30-102 | ТСН-2001.2. Доп. 68. п.1-30-102 (303704) | Дрели, мощность до 800 Вт | 1368 | 1011 | маш.-ч | маш.-ч | 1 | 0 | -1458718093 | 4.4 | 0 | 0.84 | 0 | 0 | 0 | 0.8 | 0 | 0 | 1 | 1 | 1 | 1 | -2 | 0 | 1 | 1 | 0 | 0 | 3.2 | *1,25)*1,1 | 0 | 2 | 56490790 | 1 | 0 | 234 | 0 | 0 | 0 | 0 | 0 | 0 | 0 | 0 | 0 | 0 | 0 | 0 | 0 | 0 | 0 | 0 | 0 | 0 | 0 | 0 | 0 | 0 |  | 0 | 0 | 85.1939 | 0.84 | 0.8 | 1 | 3.52 | 0 |  | 0 | 68.16 | 0 | 0 | 68.16 | 0 |  | 0 |  | 0
389 | 56481265 | 56490786 | 54933607 | 1 | 1 | 1079 | 2 | 2.1-4-32 | ТСН-2001.2. Доп. 68. п.1-4-32 (042904) | Лебедки электрические, тяговое усилие до 19,62 кН (2 тc) | 1368 | 1011 | маш.-ч | маш.-ч | 1 | 0 | -2072243295 | 4.7575 | 0 | 3.33 | 0 | 0 | 0 | 3.18 | 0 | 0 | 1 | 1 | 1 | 1 | -2 | 0 | 1 | 1 | 0 | 0 | 3.46 | *1,25)*1,1 | 0 | 2 | 56490791 | 1 | 0 | 235 | 0 | 0 | 0 | 0 | 0 | 0 | 0 | 0 | 0 | 0 | 0 | 0 | 0 | 0 | 0 | 0 | 0 | 0 | 0 | 0 | 0 | 0 |  | 0 | 0 | 92.1159 | 3.33 | 3.18 | 1 | 15.125 | 0 |  | 0 | 292.93 | 0 | 0 | 292.93 | 0 |  | 0 |  | 0
389 | 56481265 | 56490786 | 54902307 | 1 | 1 | 1079 | 3 | 1.1-1-115 | ТСН-2001.1. Доп. 1-42. Р. 1, о. 1, поз. 115 | Ветошь | 1346 | 1009 | кг | кг | 1 | 0 | -1694093061 | 10 | 1.61 | 0 | 0 | 0 | 1.61 | 0 | 0 | 0 | 1 | 1 | 1 | 1 | -2 | 0 | 1 | 1 | 0 | 0 | 10 |  | 0 | 2 | 56490792 | 1 | 0 | 236 | 0 | 0 | 0 | 0 | 0 | 0 | 0 | 0 | 0 | 0 | 0 | 0 | 0 | 0 | 0 | 0 | 0 | 0 | 0 | 0 | 0 | 0 |  | 0 | 0 | 193.6225 | 1.61 | 1.61 | 1 | 16.1 | 0 |  | 311.73 | 0 | 0 | 0 | 311.73 | 0 |  | 0 |  | 0
389 | 56481265 | 56490786 | 54902353 | 1 | 1 | 1079 | 3 | 1.1-1-165 | ТСН-2001.1 Доп. 79, Р. 1, о. 1, поз. 165 | Грунтовка глифталевая, типа ГФ-021 | 1348 | 1009 | т | т | 1000 | 0 | 966186740 | 0.028 | 18653.07 | 0 | 0 | 0 | 18653.07 | 0 | 0 | 0 | 1 | 1 | 1 | 1 | -2 | 0 | 1 | 1 | 0 | 0 | 0.028 |  | 0 | 2 | 56490793 | 1 | 0 | 237 | 0 | 0 | 0 | 0 | 0 | 0 | 0 | 0 | 0 | 0 | 0 | 0 | 0 | 0 | 0 | 0 | 0 | 0 | 0 | 0 | 0 | 0 |  | 0 | 0 | 0.54214 | 18653.07 | 18653.07 | 1 | 522.29 | 0 |  | 10112.63 | 0 | 0 | 0 | 10112.63 | 0 |  | 0 |  | 0
389 | 56481265 | 56490786 | 54904632 | 1 | 1 | 1079 | 3 | 1.1-1-3335 | ТСН-2001.1 Доп. 79, Р. 1, о. 1, поз. 3335 | Краска огнезащитная терморасширяющаяся на органической основе для защиты несущих металлоконструкций | 1348 | 1009 | т | т | 1000 | 0 | -1873593106 | 0.18 | 178370.63 | 0 | 0 | 0 | 178370.63 | 0 | 0 | 0 | 1 | 1 | 1 | 1 | 0 | 0 | 0 | 1 | 0 | 0 | 0.18 |  | 0 | 1 | -1 | 0 | 0 |  | 0 | 0 | 0 | 0 | 0 | 0 | 0 | 0 | 0 | 0 | 0 | 0 | 0 | 0 | 0 | 0 | 0 | 0 | 0 | 0 | 0 | 0 |  | 0 | 0 | 3.4852 | 178370.63 | 178370.63 | 1 | 32106.71 | 0 |  | 621658.23 | 0 | 0 | 0 | 621658.23 | 0 |  | 0 |  | 0
389 | 56481265 | 56490786 | 54902791 | 1 | 1 | 1079 | 3 | 1.1-1-825 | ТСН-2001.1 Доп. 67, Р. 1, о. 1, поз. 825 | Пленка полиэтиленовая, толщина от 120 до 150 мкм | 1327 | 1005 | м2 | м2 | 1 | 0 | -1704399903 | 240 | 3.66 | 0 | 0 | 0 | 3.66 | 0 | 0 | 0 | 1 | 1 | 1 | 1 | -2 | 0 | 1 | 1 | 0 | 0 | 240 |  | 0 | 2 | 56490794 | 1 | 0 | 238 | 0 | 0 | 0 | 0 | 0 | 0 | 0 | 0 | 0 | 0 | 0 | 0 | 0 | 0 | 0 | 0 | 0 | 0 | 0 | 0 | 0 | 0 |  | 0 | 0 | 4646.9401 | 3.66 | 3.66 | 1 | 878.4 | 0 |  | 17007.8 | 0 | 0 | 0 | 17007.8 | 0 |  | 0 |  | 0
389 | 56481265 | 56490786 | 54902908 | 1 | 1 | 1079 | 3 | 1.1-1-998 | ТСН-2001.1 Доп. 79, Р. 1, о. 1, поз. 998 | Растворитель универсальный типа 645-650 | 1348 | 1009 | т | т | 1000 | 0 | 1391587098 | 0.013 | 13596.42 | 0 | 0 | 0 | 13596.42 | 0 | 0 | 0 | 1 | 1 | 1 | 1 | -2 | 0 | 1 | 1 | 0 | 0 | 0.013 |  | 0 | 2 | 56490795 | 1 | 0 | 239 | 0 | 0 | 0 | 0 | 0 | 0 | 0 | 0 | 0 | 0 | 0 | 0 | 0 | 0 | 0 | 0 | 0 | 0 | 0 | 0 | 0 | 0 |  | 0 | 0 | 0.25171 | 13596.42 | 13596.42 | 1 | 176.75 | 0 |  | 3422.34 | 0 | 0 | 0 | 3422.34 | 0 |  | 0 |  | 0
389 | 56481265 | 56490786 | 54902909 | 1 | 1 | 1079 | 3 | 1.1-1-999 | ТСН-2001.1 Доп. 79, Р. 1, о. 1, поз. 999 | Растворитель "Уайт-спирит" | 1348 | 1009 | т | т | 1000 | 0 | 215584738 | 0.03 | 12521.99 | 0 | 0 | 0 | 12521.99 | 0 | 0 | 0 | 1 | 1 | 1 | 1 | -2 | 0 | 1 | 1 | 0 | 0 | 0.03 |  | 0 | 2 | 56490796 | 1 | 0 | 240 | 0 | 0 | 0 | 0 | 0 | 0 | 0 | 0 | 0 | 0 | 0 | 0 | 0 | 0 | 0 | 0 | 0 | 0 | 0 | 0 | 0 | 0 |  | 0 | 0 | 0.58087 | 12521.99 | 12521.99 | 1 | 375.66 | 0 |  | 7273.62 | 0 | 0 | 0 | 7273.62 | 0 |  | 0 |  | 0
390 | 56481267 | 56490786 | 54836958 | 1079 | 1 | 1079 | 1 | 9999990008 |  | Трудозатраты рабочих | 1191 | 1013 | чел.-ч. | чел.-ч. | 1 | 0 | 476480486 | 161.1231 | 0 | 0 | 0 | 0 | 0 | 0 | 0 | 0 | 1 | 1 | 1 | 1 | -2 | 0 | 1 | 1 | 0 | 0 | 127.37 | *1,15)*1,1 | 1 | 2 | 56490787 | 1 | 0 | 242 | 0 | 0 | 0 | 0 | 0 | 0 | 0 | 0 | 0 | 0 | 0 | 0 | 0 | 0 | 0 | 0 | 0 | 0 | 0 | 0 | 0 | 0 | 0 | 3119.7049 | 0 | 3119.7049 | 0 | 0 | 1 | 0 | 0 |  | 0 | 0 | 0 | 0 | 0 | 0 |  | 0 |  | 0
390 | 56481267 | 56490786 | 54934010 | 1 | 1 | 1079 | 2 | 2.1-14-4 | ТСН-2001.2. Доп. 68. п.1-14-4 (143101) | Агрегаты окрасочные безвоздушные высокого давления, мощность до 2 кВт | 1368 | 1011 | маш.-ч | маш.-ч | 1 | 0 | -448342669 | 47.025 | 0 | 23.73 | 0 | 0 | 0 | 2.44 | 0 | 0 | 1 | 9.29 | 47.82 | 1 | 2 | 0 | 1 | 1 | 0 | 0 | 34.2 | *1,25)*1,1 | 0 | 2 | 56490788 | 1 | 0 | 243 | 0 | 0 | 0 | 0 | 0 | 0 | 0 | 0 | 0 | 0 | 0 | 0 | 0 | 0 | 0 | 0 | 0 | 0 | 0 | 0 | 0 | 0 |  | 0 | 0 | 910.5098 | 23.73 | 2.44 | 9.29 | 114.7438 | 0 |  | 0 | 20641.26 | 0 | 0 | 20641.26 | 0 |  | 0 |  | 0
390 | 56481267 | 56490786 | 54934284 | 1 | 1 | 1079 | 2 | 2.1-18-7 | ТСН-2001.2. Доп. 68. п.1-18-7 (183001) | Автомобили грузовые бортовые, грузоподъемность до 5 т | 1368 | 1011 | маш.-ч | маш.-ч | 1 | 0 | 654681671 | 0.66 | 0 | 1323.36 | 631.85 | 0 | 0 | 83.1 | 12.62 | 0 | 1 | 15.21 | 47.82 | 1 | 2 | 0 | 1 | 1 | 0 | 0 | 0.48 | *1,25)*1,1 | 0 | 2 | 56490789 | 1 | 0 | 244 | 0 | 0 | 0 | 0 | 0 | 0 | 0 | 0 | 0 | 0 | 0 | 0 | 0 | 0 | 0 | 0 | 0 | 0 | 0 | 0 | 0 | 0 |  | 0 | 161.2721 | 12.7791 | 1323.36 | 83.1 | 15.21 | 54.8488 | 8.3325 |  | 0 | 16152.12 | 7712.05 | 0 | 16152.12 | 0 | 9999990009 | 0 | чел.-ч. | 12.62
390 | 56481267 | 56490786 | 54934411 | 1 | 1 | 1079 | 2 | 2.1-30-102 | ТСН-2001.2. Доп. 68. п.1-30-102 (303704) | Дрели, мощность до 800 Вт | 1368 | 1011 | маш.-ч | маш.-ч | 1 | 0 | -1458718093 | 4.4 | 0 | 7.19 | 0 | 0 | 0 | 0.8 | 0 | 0 | 1 | 8.59 | 47.82 | 1 | 2 | 0 | 1 | 1 | 0 | 0 | 3.2 | *1,25)*1,1 | 0 | 2 | 56490790 | 1 | 0 | 245 | 0 | 0 | 0 | 0 | 0 | 0 | 0 | 0 | 0 | 0 | 0 | 0 | 0 | 0 | 0 | 0 | 0 | 0 | 0 | 0 | 0 | 0 |  | 0 | 0 | 85.1939 | 7.19 | 0.8 | 8.59 | 3.52 | 0 |  | 0 | 585.28 | 0 | 0 | 585.28 | 0 |  | 0 |  | 0
390 | 56481267 | 56490786 | 54933607 | 1 | 1 | 1079 | 2 | 2.1-4-32 | ТСН-2001.2. Доп. 68. п.1-4-32 (042904) | Лебедки электрические, тяговое усилие до 19,62 кН (2 тc) | 1368 | 1011 | маш.-ч | маш.-ч | 1 | 0 | -2072243295 | 4.7575 | 0 | 30.6 | 0 | 0 | 0 | 3.18 | 0 | 0 | 1 | 9.19 | 47.82 | 1 | 2 | 0 | 1 | 1 | 0 | 0 | 3.46 | *1,25)*1,1 | 0 | 2 | 56490791 | 1 | 0 | 246 | 0 | 0 | 0 | 0 | 0 | 0 | 0 | 0 | 0 | 0 | 0 | 0 | 0 | 0 | 0 | 0 | 0 | 0 | 0 | 0 | 0 | 0 |  | 0 | 0 | 92.1159 | 30.6 | 3.18 | 9.19 | 15.125 | 0 |  | 0 | 2691.63 | 0 | 0 | 2691.63 | 0 |  | 0 |  | 0
390 | 56481267 | 56490786 | 54902307 | 1 | 1 | 1079 | 3 | 1.1-1-115 | ТСН-2001.1. Доп. 1-42. Р. 1, о. 1, поз. 115 | Ветошь | 1346 | 1009 | кг | кг | 1 | 0 | -1694093061 | 10 | 23.89 | 0 | 0 | 0 | 1.61 | 0 | 0 | 0 | 14.84 | 1 | 1 | 1 | 2 | 0 | 1 | 1 | 0 | 0 | 10 |  | 0 | 2 | 56490792 | 1 | 0 | 247 | 0 | 0 | 0 | 0 | 0 | 0 | 0 | 0 | 0 | 0 | 0 | 0 | 0 | 0 | 0 | 0 | 0 | 0 | 0 | 0 | 0 | 0 |  | 0 | 0 | 193.6225 | 23.89 | 1.61 | 14.84 | 16.1 | 0 |  | 4625.64 | 0 | 0 | 0 | 4625.64 | 0 |  | 0 |  | 0
390 | 56481267 | 56490786 | 54902353 | 1 | 1 | 1079 | 3 | 1.1-1-165 | ТСН-2001.1 Доп. 79, Р. 1, о. 1, поз. 165 | Грунтовка глифталевая, типа ГФ-021 | 1348 | 1009 | т | т | 1000 | 0 | 966186740 | 0.028 | 66777.99 | 0 | 0 | 0 | 18653.07 | 0 | 0 | 0 | 3.58 | 1 | 1 | 1 | 2 | 0 | 1 | 1 | 0 | 0 | 0.028 |  | 0 | 2 | 56490793 | 1 | 0 | 248 | 0 | 0 | 0 | 0 | 0 | 0 | 0 | 0 | 0 | 0 | 0 | 0 | 0 | 0 | 0 | 0 | 0 | 0 | 0 | 0 | 0 | 0 |  | 0 | 0 | 0.54214 | 66777.99 | 18653.07 | 3.58 | 522.29 | 0 |  | 36203.22 | 0 | 0 | 0 | 36203.22 | 0 |  | 0 |  | 0
390 | 56481267 | 56490786 | 54904632 | 1 | 1 | 1079 | 3 | 1.1-1-3335 | ТСН-2001.1 Доп. 79, Р. 1, о. 1, поз. 3335 | Краска огнезащитная терморасширяющаяся на органической основе для защиты несущих металлоконструкций | 1348 | 1009 | т | т | 1000 | 0 | -1873593106 | 0.18 | 256853.71 | 0 | 0 | 0 | 178370.63 | 0 | 0 | 0 | 1.44 | 1 | 1 | 1 | 0 | 0 | 0 | 1 | 0 | 0 | 0.18 |  | 0 | 1 | -1 | 0 | 0 |  | 0 | 0 | 0 | 0 | 0 | 0 | 0 | 0 | 0 | 0 | 0 | 0 | 0 | 0 | 0 | 0 | 0 | 0 | 0 | 0 | 0 | 0 |  | 0 | 0 | 3.4852 | 256853.71 | 178370.63 | 1.44 | 32106.71 | 0 |  | 895187.86 | 0 | 0 | 0 | 895187.86 | 0 |  | 0 |  | 0
390 | 56481267 | 56490786 | 54902791 | 1 | 1 | 1079 | 3 | 1.1-1-825 | ТСН-2001.1 Доп. 67, Р. 1, о. 1, поз. 825 | Пленка полиэтиленовая, толщина от 120 до 150 мкм | 1327 | 1005 | м2 | м2 | 1 | 0 | -1704399903 | 240 | 11.86 | 0 | 0 | 0 | 3.66 | 0 | 0 | 0 | 3.24 | 1 | 1 | 1 | 2 | 0 | 1 | 1 | 0 | 0 | 240 |  | 0 | 2 | 56490794 | 1 | 0 | 249 | 0 | 0 | 0 | 0 | 0 | 0 | 0 | 0 | 0 | 0 | 0 | 0 | 0 | 0 | 0 | 0 | 0 | 0 | 0 | 0 | 0 | 0 |  | 0 | 0 | 4646.9401 | 11.86 | 3.66 | 3.24 | 878.4 | 0 |  | 55112.71 | 0 | 0 | 0 | 55112.71 | 0 |  | 0 |  | 0
390 | 56481267 | 56490786 | 54902908 | 1 | 1 | 1079 | 3 | 1.1-1-998 | ТСН-2001.1 Доп. 79, Р. 1, о. 1, поз. 998 | Растворитель универсальный типа 645-650 | 1348 | 1009 | т | т | 1000 | 0 | 1391587098 | 0.013 | 124135.31 | 0 | 0 | 0 | 13596.42 | 0 | 0 | 0 | 9.13 | 1 | 1 | 1 | 2 | 0 | 1 | 1 | 0 | 0 | 0.013 |  | 0 | 2 | 56490795 | 1 | 0 | 250 | 0 | 0 | 0 | 0 | 0 | 0 | 0 | 0 | 0 | 0 | 0 | 0 | 0 | 0 | 0 | 0 | 0 | 0 | 0 | 0 | 0 | 0 |  | 0 | 0 | 0.25171 | 124135.31 | 13596.42 | 9.13 | 176.75 | 0 |  | 31246.01 | 0 | 0 | 0 | 31246.01 | 0 |  | 0 |  | 0
390 | 56481267 | 56490786 | 54902909 | 1 | 1 | 1079 | 3 | 1.1-1-999 | ТСН-2001.1 Доп. 79, Р. 1, о. 1, поз. 999 | Растворитель "Уайт-спирит" | 1348 | 1009 | т | т | 1000 | 0 | 215584738 | 0.03 | 56849.83 | 0 | 0 | 0 | 12521.99 | 0 | 0 | 0 | 4.54 | 1 | 1 | 1 | 2 | 0 | 1 | 1 | 0 | 0 | 0.03 |  | 0 | 2 | 56490796 | 1 | 0 | 251 | 0 | 0 | 0 | 0 | 0 | 0 | 0 | 0 | 0 | 0 | 0 | 0 | 0 | 0 | 0 | 0 | 0 | 0 | 0 | 0 | 0 | 0 |  | 0 | 0 | 0.58087 | 56849.83 | 12521.99 | 4.54 | 375.66 | 0 |  | 33022.22 | 0 | 0 | 0 | 33022.22 | 0 |  | 0 |  | 0
428 | 56481265 | 56486673 | 54836958 | 1079 | 1 | 1079 | 1 | 9999990008 |  | Трудозатраты рабочих | 1191 | 1013 | чел.-ч. | чел.-ч. | 1 | 0 | 476480486 | 146.74 | 0 | 0 | 0 | 0 | 0 | 0 | 0 | 0 | 1 | 1 | 1 | 1 | -2 | 0 | 1 | 1 | 0 | 0 | 116 | *1,15)*1,1 | 1 | 2 | 56486674 | 1 | 0 | 253 | 0 | 0 | 0 | 0 | 0 | 0 | 0 | 0 | 0 | 0 | 0 | 0 | 0 | 0 | 0 | 0 | 0 | 0 | 0 | 0 | 0 | 0 | 0 | 369.8655 | 0 | 369.8655 | 0 | 0 | 1 | 0 | 0 |  | 0 | 0 | 0 | 0 | 0 | 0 |  | 0 |  | 0
428 | 56481265 | 56486673 | 54933606 | 1 | 1 | 1079 | 2 | 2.1-4-31 | ТСН-2001.2. Доп. 68. п.1-4-31 (042903) | Лебедки электрические, тяговое усилие до 14,71 кН (1,5 тс) | 1368 | 1011 | маш.-ч | маш.-ч | 1 | 0 | 1976634375 | 31.9 | 0 | 2.47 | 0 | 0 | 0 | 2.27 | 0 | 0 | 1 | 1 | 1 | 1 | -2 | 0 | 1 | 1 | 0 | 0 | 23.2 | *1,25)*1,1 | 0 | 2 | 56486675 | 1 | 0 | 254 | 0 | 0 | 0 | 0 | 0 | 0 | 0 | 0 | 0 | 0 | 0 | 0 | 0 | 0 | 0 | 0 | 0 | 0 | 0 | 0 | 0 | 0 |  | 0 | 0 | 80.4055 | 2.47 | 2.27 | 1 | 72.4075 | 0 |  | 0 | 182.52 | 0 | 0 | 182.52 | 0 |  | 0 |  | 0
428 | 56481265 | 56486673 | 54902988 | 1 | 1 | 1079 | 3 | 1.1-1-1105 | ТСН-2001.1 Доп. 79, Р. 1, о. 1, поз. 1105 | Прокат листовой из стали С235, С245 для строительных стальных конструкций, толщина более 3 мм | 1348 | 1009 | т | т | 1000 | 0 | -1891961884 | 0.79122 | 6519.2 | 0 | 0 | 0 | 6519.2 | 0 | 0 | 0 | 1 | 1 | 1 | 1 | 0 | 0 | 0 | 1 | 0 | 0 | 0.79122 |  | 0 | 1 | -1 | 0 | 0 |  | 0 | 0 | 0 | 0 | 0 | 0 | 0 | 0 | 0 | 0 | 0 | 0 | 0 | 0 | 0 | 0 | 0 | 0 | 0 | 0 | 0 | 0 |  | 0 | 0 | 1.9943 | 6519.2 | 6519.2 | 1 | 5158.1 | 0 |  | 13001.24 | 0 | 0 | 0 | 13001.24 | 0 |  | 0 |  | 0
428 | 56481265 | 56486673 | 54902999 | 1 | 1 | 1079 | 3 | 1.1-1-1121 | ТСН-2001.1 Доп. 79, Р. 1, о. 1, поз. 1121 | Уголок равнополочный, для строительных стальных конструкций, ширина полки более 70 мм, сталь С235, С245 | 1348 | 1009 | т | т | 1000 | 0 | 981881691 | 0.17496 | 9844.31 | 0 | 0 | 0 | 9844.31 | 0 | 0 | 0 | 1 | 1 | 1 | 1 | 0 | 0 | 0 | 1 | 0 | 0 | 0.17496 |  | 0 | 1 | -1 | 0 | 0 |  | 0 | 0 | 0 | 0 | 0 | 0 | 0 | 0 | 0 | 0 | 0 | 0 | 0 | 0 | 0 | 0 | 0 | 0 | 0 | 0 | 0 | 0 |  | 0 | 0 | 0.441 | 9844.31 | 9844.31 | 1 | 1722.38 | 0 |  | 4341.35 | 0 | 0 | 0 | 4341.35 | 0 |  | 0 |  | 0
428 | 56481265 | 56486673 | 54903374 | 1 | 1 | 1079 | 3 | 1.1-1-1566 | ТСН-2001.1 Доп. 79, Р. 1, о. 1, поз. 1566 | Электроды, типа Э-42, Э-46, Э-50, диаметр от 4 до 6 мм | 1348 | 1009 | т | т | 1000 | 0 | -925205253 | 0.003 | 7185.82 | 0 | 0 | 0 | 7185.82 | 0 | 0 | 0 | 1 | 1 | 1 | 1 | -2 | 0 | 1 | 1 | 0 | 0 | 0.003 |  | 0 | 2 | 56486676 | 1 | 0 | 255 | 0 | 0 | 0 | 0 | 0 | 0 | 0 | 0 | 0 | 0 | 0 | 0 | 0 | 0 | 0 | 0 | 0 | 0 | 0 | 0 | 0 | 0 |  | 0 | 0 | 0.0075616 | 7185.82 | 7185.82 | 1 | 21.56 | 0 |  | 54.34 | 0 | 0 | 0 | 54.34 | 0 |  | 0 |  | 0
428 | 56481265 | 56486673 | 54902353 | 1 | 1 | 1079 | 3 | 1.1-1-165 | ТСН-2001.1 Доп. 79, Р. 1, о. 1, поз. 165 | Грунтовка глифталевая, типа ГФ-021 | 1348 | 1009 | т | т | 1000 | 0 | 966186740 | 0.0003 | 18653.07 | 0 | 0 | 0 | 18653.07 | 0 | 0 | 0 | 1 | 1 | 1 | 1 | -2 | 0 | 1 | 1 | 0 | 0 | 0.0003 |  | 0 | 2 | 56486677 | 1 | 0 | 256 | 0 | 0 | 0 | 0 | 0 | 0 | 0 | 0 | 0 | 0 | 0 | 0 | 0 | 0 | 0 | 0 | 0 | 0 | 0 | 0 | 0 | 0 |  | 0 | 0 | 0.00075617 | 18653.07 | 18653.07 | 1 | 5.6 | 0 |  | 14.1 | 0 | 0 | 0 | 14.1 | 0 |  | 0 |  | 0
428 | 56481265 | 56486673 | 54907584 | 1 | 1 | 1079 | 3 | 1.1-1-6516 | ТСН-2001.1 Доп. 79, Р. 1, о. 1, поз. 6516 | Швеллер из стали углеродистой обыкновенного качества, (спокойной, полуспокойной), с параллельными гранями полок № 40 | 1348 | 1009 | т | т | 1000 | 0 | -120742524 | 0.00194 | 13451.64 | 0 | 0 | 0 | 13451.64 | 0 | 0 | 0 | 1 | 1 | 1 | 1 | -2 | 0 | 1 | 1 | 0 | 0 | 0.00194 |  | 0 | 2 | 56486678 | 1 | 0 | 257 | 0 | 0 | 0 | 0 | 0 | 0 | 0 | 0 | 0 | 0 | 0 | 0 | 0 | 0 | 0 | 0 | 0 | 0 | 0 | 0 | 0 | 0 |  | 0 | 0 | 0.0048899 | 13451.64 | 13451.64 | 1 | 26.1 | 0 |  | 65.78 | 0 | 0 | 0 | 65.78 | 0 |  | 0 |  | 0
428 | 56481265 | 56486673 | 54902905 | 1 | 1 | 1079 | 3 | 1.1-1-995 | ТСН-2001.1 Доп. 79, Р. 1, о. 1, поз. 995 | Растворитель типа Р-4 | 1348 | 1009 | т | т | 1000 | 0 | 2068847740 | 0.0006 | 8582.42 | 0 | 0 | 0 | 8582.42 | 0 | 0 | 0 | 1 | 1 | 1 | 1 | -2 | 0 | 1 | 1 | 0 | 0 | 0.0006 |  | 0 | 2 | 56486679 | 1 | 0 | 258 | 0 | 0 | 0 | 0 | 0 | 0 | 0 | 0 | 0 | 0 | 0 | 0 | 0 | 0 | 0 | 0 | 0 | 0 | 0 | 0 | 0 | 0 |  | 0 | 0 | 0.0015123 | 8582.42 | 8582.42 | 1 | 5.15 | 0 |  | 12.98 | 0 | 0 | 0 | 12.98 | 0 |  | 0 |  | 0
428 | 56481265 | 56486673 | 54909994 | 1 | 1 | 1079 | 3 | 1.3-4-22 | ТСН-2001.1 Доп. 79, Р. 3, о. 4, поз. 22 | Арматурные заготовки (стержни, хомуты и т.п.), не собранные в каркасы или сетки, арматурная сталь периодического профиля, класс А-III, диаметр от 12 до 14 мм | 1348 | 1009 | т | т | 1000 | 0 | 1611312075 | 0.033822 | 5870.05 | 0 | 0 | 0 | 5743.69 | 0 | 0 | 0 | 1 | 1 | 1 | 1 | 0 | 0 | 0 | 1 | 0 | 0 | 0.033822 |  | 0 | 1 | -1 | 0 | 0 |  | 0 | 0 | 0 | 0 | 0 | 0 | 0 | 0 | 0 | 0 | 0 | 0 | 0 | 0 | 0 | 0 | 0 | 0 | 0 | 0 | 0 | 0 |  | 0 | 0 | 0.08525 | 5870.05 | 5743.69 | 1 | 194.26 | 0 |  | 489.65 | 0 | 0 | 0 | 489.65 | 0 |  | 0 |  | 0
428 | 56481265 | 56486673 | 54912920 | 1 | 1 | 1079 | 3 | 1.7-5-220 | ТСН-2001.1 Доп. 53, Р. 7, о. 5, поз. 220 | Шпилька резьбовая, стальная, оцинкованная, с заостренным концом, в комплекте с шайбой и гайкой, М16x190 мм | 1354 | 1010 | шт. | шт. | 1 | 0 | 2014927073 | 37.2934 | 29.86 | 0 | 0 | 0 | 29.8 | 0 | 0 | 0 | 1 | 1 | 1 | 1 | 0 | 0 | 0 | 1 | 0 | 0 | 37.2934 |  | 0 | 1 | -1 | 0 | 0 |  | 0 | 0 | 0 | 0 | 0 | 0 | 0 | 0 | 0 | 0 | 0 | 0 | 0 | 0 | 0 | 0 | 0 | 0 | 0 | 0 | 0 | 0 |  | 0 | 0 | 94 | 29.86 | 29.8 | 1 | 1111.34 | 0 |  | 2801.2 | 0 | 0 | 0 | 2801.2 | 0 |  | 0 |  | 0
429 | 56481267 | 56486673 | 54836958 | 1079 | 1 | 1079 | 1 | 9999990008 |  | Трудозатраты рабочих | 1191 | 1013 | чел.-ч. | чел.-ч. | 1 | 0 | 476480486 | 146.74 | 0 | 0 | 0 | 0 | 0 | 0 | 0 | 0 | 1 | 1 | 1 | 1 | -2 | 0 | 1 | 1 | 0 | 0 | 116 | *1,15)*1,1 | 1 | 2 | 56486674 | 1 | 0 | 261 | 0 | 0 | 0 | 0 | 0 | 0 | 0 | 0 | 0 | 0 | 0 | 0 | 0 | 0 | 0 | 0 | 0 | 0 | 0 | 0 | 0 | 0 | 0 | 369.8655 | 0 | 369.8655 | 0 | 0 | 1 | 0 | 0 |  | 0 | 0 | 0 | 0 | 0 | 0 |  | 0 |  | 0
429 | 56481267 | 56486673 | 54933606 | 1 | 1 | 1079 | 2 | 2.1-4-31 | ТСН-2001.2. Доп. 68. п.1-4-31 (042903) | Лебедки электрические, тяговое усилие до 14,71 кН (1,5 тс) | 1368 | 1011 | маш.-ч | маш.-ч | 1 | 0 | 1976634375 | 31.9 | 0 | 22.48 | 0 | 0 | 0 | 2.27 | 0 | 0 | 1 | 9.11 | 47.82 | 1 | 2 | 0 | 1 | 1 | 0 | 0 | 23.2 | *1,25)*1,1 | 0 | 2 | 56486675 | 1 | 0 | 262 | 0 | 0 | 0 | 0 | 0 | 0 | 0 | 0 | 0 | 0 | 0 | 0 | 0 | 0 | 0 | 0 | 0 | 0 | 0 | 0 | 0 | 0 |  | 0 | 0 | 80.4055 | 22.48 | 2.27 | 9.11 | 72.4075 | 0 |  | 0 | 1662.79 | 0 | 0 | 1662.79 | 0 |  | 0 |  | 0
429 | 56481267 | 56486673 | 54902988 | 1 | 1 | 1079 | 3 | 1.1-1-1105 | ТСН-2001.1 Доп. 79, Р. 1, о. 1, поз. 1105 | Прокат листовой из стали С235, С245 для строительных стальных конструкций, толщина более 3 мм | 1348 | 1009 | т | т | 1000 | 0 | -1891961884 | 0.79122 | 65974.3 | 0 | 0 | 0 | 6519.2 | 0 | 0 | 0 | 10.12 | 1 | 1 | 1 | 0 | 0 | 0 | 1 | 0 | 0 | 0.79122 |  | 0 | 1 | -1 | 0 | 0 |  | 0 | 0 | 0 | 0 | 0 | 0 | 0 | 0 | 0 | 0 | 0 | 0 | 0 | 0 | 0 | 0 | 0 | 0 | 0 | 0 | 0 | 0 |  | 0 | 0 | 1.9943 | 65974.3 | 6519.2 | 10.12 | 5158.1 | 0 |  | 131572.55 | 0 | 0 | 0 | 131572.55 | 0 |  | 0 |  | 0
429 | 56481267 | 56486673 | 54902999 | 1 | 1 | 1079 | 3 | 1.1-1-1121 | ТСН-2001.1 Доп. 79, Р. 1, о. 1, поз. 1121 | Уголок равнополочный, для строительных стальных конструкций, ширина полки более 70 мм, сталь С235, С245 | 1348 | 1009 | т | т | 1000 | 0 | 981881691 | 0.17496 | 74226.1 | 0 | 0 | 0 | 9844.31 | 0 | 0 | 0 | 7.54 | 1 | 1 | 1 | 0 | 0 | 0 | 1 | 0 | 0 | 0.17496 |  | 0 | 1 | -1 | 0 | 0 |  | 0 | 0 | 0 | 0 | 0 | 0 | 0 | 0 | 0 | 0 | 0 | 0 | 0 | 0 | 0 | 0 | 0 | 0 | 0 | 0 | 0 | 0 |  | 0 | 0 | 0.441 | 74226.1 | 9844.31 | 7.54 | 1722.38 | 0 |  | 32733.74 | 0 | 0 | 0 | 32733.74 | 0 |  | 0 |  | 0
429 | 56481267 | 56486673 | 54903374 | 1 | 1 | 1079 | 3 | 1.1-1-1566 | ТСН-2001.1 Доп. 79, Р. 1, о. 1, поз. 1566 | Электроды, типа Э-42, Э-46, Э-50, диаметр от 4 до 6 мм | 1348 | 1009 | т | т | 1000 | 0 | -925205253 | 0.003 | 93487.52 | 0 | 0 | 0 | 7185.82 | 0 | 0 | 0 | 13.01 | 1 | 1 | 1 | 2 | 0 | 1 | 1 | 0 | 0 | 0.003 |  | 0 | 2 | 56486676 | 1 | 0 | 263 | 0 | 0 | 0 | 0 | 0 | 0 | 0 | 0 | 0 | 0 | 0 | 0 | 0 | 0 | 0 | 0 | 0 | 0 | 0 | 0 | 0 | 0 |  | 0 | 0 | 0.0075616 | 93487.52 | 7185.82 | 13.01 | 21.56 | 0 |  | 706.92 | 0 | 0 | 0 | 706.92 | 0 |  | 0 |  | 0
429 | 56481267 | 56486673 | 54902353 | 1 | 1 | 1079 | 3 | 1.1-1-165 | ТСН-2001.1 Доп. 79, Р. 1, о. 1, поз. 165 | Грунтовка глифталевая, типа ГФ-021 | 1348 | 1009 | т | т | 1000 | 0 | 966186740 | 0.0003 | 66777.99 | 0 | 0 | 0 | 18653.07 | 0 | 0 | 0 | 3.58 | 1 | 1 | 1 | 2 | 0 | 1 | 1 | 0 | 0 | 0.0003 |  | 0 | 2 | 56486677 | 1 | 0 | 264 | 0 | 0 | 0 | 0 | 0 | 0 | 0 | 0 | 0 | 0 | 0 | 0 | 0 | 0 | 0 | 0 | 0 | 0 | 0 | 0 | 0 | 0 |  | 0 | 0 | 0.00075617 | 66777.99 | 18653.07 | 3.58 | 5.6 | 0 |  | 50.5 | 0 | 0 | 0 | 50.5 | 0 |  | 0 |  | 0
429 | 56481267 | 56486673 | 54907584 | 1 | 1 | 1079 | 3 | 1.1-1-6516 | ТСН-2001.1 Доп. 79, Р. 1, о. 1, поз. 6516 | Швеллер из стали углеродистой обыкновенного качества, (спокойной, полуспокойной), с параллельными гранями полок № 40 | 1348 | 1009 | т | т | 1000 | 0 | -120742524 | 0.00194 | 140704.15 | 0 | 0 | 0 | 13451.64 | 0 | 0 | 0 | 10.46 | 1 | 1 | 1 | 2 | 0 | 1 | 1 | 0 | 0 | 0.00194 |  | 0 | 2 | 56486678 | 1 | 0 | 265 | 0 | 0 | 0 | 0 | 0 | 0 | 0 | 0 | 0 | 0 | 0 | 0 | 0 | 0 | 0 | 0 | 0 | 0 | 0 | 0 | 0 | 0 |  | 0 | 0 | 0.0048899 | 140704.15 | 13451.64 | 10.46 | 26.1 | 0 |  | 688.02 | 0 | 0 | 0 | 688.02 | 0 |  | 0 |  | 0
429 | 56481267 | 56486673 | 54902905 | 1 | 1 | 1079 | 3 | 1.1-1-995 | ТСН-2001.1 Доп. 79, Р. 1, о. 1, поз. 995 | Растворитель типа Р-4 | 1348 | 1009 | т | т | 1000 | 0 | 2068847740 | 0.0006 | 133971.58 | 0 | 0 | 0 | 8582.42 | 0 | 0 | 0 | 15.61 | 1 | 1 | 1 | 2 | 0 | 1 | 1 | 0 | 0 | 0.0006 |  | 0 | 2 | 56486679 | 1 | 0 | 266 | 0 | 0 | 0 | 0 | 0 | 0 | 0 | 0 | 0 | 0 | 0 | 0 | 0 | 0 | 0 | 0 | 0 | 0 | 0 | 0 | 0 | 0 |  | 0 | 0 | 0.0015123 | 133971.58 | 8582.42 | 15.61 | 5.15 | 0 |  | 202.61 | 0 | 0 | 0 | 202.61 | 0 |  | 0 |  | 0
429 | 56481267 | 56486673 | 54909994 | 1 | 1 | 1079 | 3 | 1.3-4-22 | ТСН-2001.1 Доп. 79, Р. 3, о. 4, поз. 22 | Арматурные заготовки (стержни, хомуты и т.п.), не собранные в каркасы или сетки, арматурная сталь периодического профиля, класс А-III, диаметр от 12 до 14 мм | 1348 | 1009 | т | т | 1000 | 0 | 1611312075 | 0.033822 | 90865.18 | 0 | 0 | 0 | 5743.69 | 0 | 0 | 0 | 15.82 | 1 | 1 | 1 | 0 | 0 | 0 | 1 | 0 | 0 | 0.033822 |  | 0 | 1 | -1 | 0 | 0 |  | 0 | 0 | 0 | 0 | 0 | 0 | 0 | 0 | 0 | 0 | 0 | 0 | 0 | 0 | 0 | 0 | 0 | 0 | 0 | 0 | 0 | 0 |  | 0 | 0 | 0.08525 | 90865.18 | 5743.69 | 15.82 | 194.26 | 0 |  | 7746.26 | 0 | 0 | 0 | 7746.26 | 0 |  | 0 |  | 0
429 | 56481267 | 56486673 | 54912920 | 1 | 1 | 1079 | 3 | 1.7-5-220 | ТСН-2001.1 Доп. 53, Р. 7, о. 5, поз. 220 | Шпилька резьбовая, стальная, оцинкованная, с заостренным концом, в комплекте с шайбой и гайкой, М16x190 мм | 1354 | 1010 | шт. | шт. | 1 | 0 | 2014927073 | 37.2934 | 356.71 | 0 | 0 | 0 | 29.8 | 0 | 0 | 0 | 11.97 | 1 | 1 | 1 | 0 | 0 | 0 | 1 | 0 | 0 | 37.2934 |  | 0 | 1 | -1 | 0 | 0 |  | 0 | 0 | 0 | 0 | 0 | 0 | 0 | 0 | 0 | 0 | 0 | 0 | 0 | 0 | 0 | 0 | 0 | 0 | 0 | 0 | 0 | 0 |  | 0 | 0 | 94 | 356.71 | 29.8 | 11.97 | 1111.34 | 0 |  | 33530.74 | 0 | 0 | 0 | 33530.74 | 0 |  | 0 |  | 0
473 | 56481265 | 56487531 | 54836958 | 1079 | 1 | 1079 | 1 | 9999990008 |  | Трудозатраты рабочих | 1191 | 1013 | чел.-ч. | чел.-ч. | 1 | 0 | 476480486 | 5.5407 | 0 | 0 | 0 | 0 | 0 | 0 | 0 | 0 | 1 | 1 | 1 | 1 | -2 | 0 | 1 | 1 | 0 | 0 | 4.38 | *1,15)*1,1 | 1 | 2 | 56487532 | 1 | 0 | 269 | 0 | 0 | 0 | 0 | 0 | 0 | 0 | 0 | 0 | 0 | 0 | 0 | 0 | 0 | 0 | 0 | 0 | 0 | 0 | 0 | 0 | 0 | 0 | 43.7715 | 0 | 43.7715 | 0 | 0 | 1 | 0 | 0 |  | 0 | 0 | 0 | 0 | 0 | 0 |  | 0 |  | 0
473 | 56481265 | 56487531 | 54902310 | 1 | 1 | 1079 | 3 | 1.1-1-118 | ТСН-2001.1. Доп. 1-42. Р. 1, о. 1, поз. 118 | Вода | 1339 | 1007 | м3 | м3 | 1 | 0 | -159086685 | 0.44 | 7.25 | 0 | 0 | 0 | 7.07 | 0 | 0 | 0 | 1 | 1 | 1 | 1 | -2 | 0 | 1 | 1 | 0 | 0 | 0.44 |  | 0 | 2 | 56487533 | 1 | 0 | 270 | 0 | 0 | 0 | 0 | 0 | 0 | 0 | 0 | 0 | 0 | 0 | 0 | 0 | 0 | 0 | 0 | 0 | 0 | 0 | 0 | 0 | 0 |  | 0 | 0 | 3.476 | 7.25 | 7.07 | 1 | 3.11 | 0 |  | 24.58 | 0 | 0 | 0 | 24.58 | 0 |  | 0 |  | 0
473 | 56481265 | 56487531 | 54902491 | 1 | 1 | 1079 | 3 | 1.1-1-353 | ТСН-2001.1 Доп. 79, Р. 1, о. 1, поз. 353 | Кирпич керамический рядовой, полнотелый, размер 250х120х65 мм, марка 150 | 1356 | 1010 | 1000 шт. | 1000 шт. | 1000 | 0 | 1842870237 | 0.38 | 1049.06 | 0 | 0 | 0 | 1023.47 | 0 | 0 | 0 | 1 | 1 | 1 | 1 | 0 | 0 | 0 | 1 | 0 | 0 | 0.38 |  | 0 | 1 | -1 | 0 | 0 |  | 0 | 0 | 0 | 0 | 0 | 0 | 0 | 0 | 0 | 0 | 0 | 0 | 0 | 0 | 0 | 0 | 0 | 0 | 0 | 0 | 0 | 0 |  | 0 | 0 | 3.002 | 1049.06 | 1023.47 | 1 | 388.92 | 0 |  | 3072.46 | 0 | 0 | 0 | 3072.46 | 0 |  | 0 |  | 0
473 | 56481265 | 56487531 | 54902282 | 1 | 1 | 1079 | 3 | 1.1-1-81 | ТСН-2001.1 Доп. 79, Р. 1, о. 1, поз. 81 | Пиломатериал (брусок) обрезной хвойных пород естественной влажности, сорт IV, толщина 50 мм, ширина 50 мм | 1339 | 1007 | м3 | м3 | 1 | 0 | -771856603 | 0.0005 | 2526.56 | 0 | 0 | 0 | 2464.94 | 0 | 0 | 0 | 1 | 1 | 1 | 1 | -2 | 0 | 1 | 1 | 0 | 0 | 0.0005 |  | 0 | 2 | 56487534 | 1 | 0 | 271 | 0 | 0 | 0 | 0 | 0 | 0 | 0 | 0 | 0 | 0 | 0 | 0 | 0 | 0 | 0 | 0 | 0 | 0 | 0 | 0 | 0 | 0 |  | 0 | 0 | 0.00395 | 2526.56 | 2464.94 | 1 | 1.23 | 0 |  | 9.74 | 0 | 0 | 0 | 9.74 | 0 |  | 0 |  | 0
473 | 56481265 | 56487531 | 54909704 | 1 | 1 | 1079 | 3 | 1.3-2-6 | ТСН-2001.1 Доп. 79, Р. 3, о. 2, поз. 6 | Раствор цементный, марка М150 | 1339 | 1007 | м3 | м3 | 1 | 0 | -1380664753 | 0.24 | 479 | 0 | 0 | 0 | 467.32 | 0 | 0 | 0 | 1 | 1 | 1 | 1 | 0 | 0 | 0 | 1 | 0 | 0 | 0.24 |  | 0 | 1 | -1 | 0 | 0 |  | 0 | 0 | 0 | 0 | 0 | 0 | 0 | 0 | 0 | 0 | 0 | 0 | 0 | 0 | 0 | 0 | 0 | 0 | 0 | 0 | 0 | 0 |  | 0 | 0 | 1.896 | 479 | 467.32 | 1 | 112.16 | 0 |  | 886.04 | 0 | 0 | 0 | 886.04 | 0 |  | 0 |  | 0
474 | 56481267 | 56487531 | 54836958 | 1079 | 1 | 1079 | 1 | 9999990008 |  | Трудозатраты рабочих | 1191 | 1013 | чел.-ч. | чел.-ч. | 1 | 0 | 476480486 | 5.5407 | 0 | 0 | 0 | 0 | 0 | 0 | 0 | 0 | 1 | 1 | 1 | 1 | -2 | 0 | 1 | 1 | 0 | 0 | 4.38 | *1,15)*1,1 | 1 | 2 | 56487532 | 1 | 0 | 274 | 0 | 0 | 0 | 0 | 0 | 0 | 0 | 0 | 0 | 0 | 0 | 0 | 0 | 0 | 0 | 0 | 0 | 0 | 0 | 0 | 0 | 0 | 0 | 43.7715 | 0 | 43.7715 | 0 | 0 | 1 | 0 | 0 |  | 0 | 0 | 0 | 0 | 0 | 0 |  | 0 |  | 0
474 | 56481267 | 56487531 | 54902310 | 1 | 1 | 1079 | 3 | 1.1-1-118 | ТСН-2001.1. Доп. 1-42. Р. 1, о. 1, поз. 118 | Вода | 1339 | 1007 | м3 | м3 | 1 | 0 | -159086685 | 0.44 | 53.12 | 0 | 0 | 0 | 7.07 | 0 | 0 | 0 | 7.33 | 1 | 1 | 1 | 2 | 0 | 1 | 1 | 0 | 0 | 0.44 |  | 0 | 2 | 56487533 | 1 | 0 | 275 | 0 | 0 | 0 | 0 | 0 | 0 | 0 | 0 | 0 | 0 | 0 | 0 | 0 | 0 | 0 | 0 | 0 | 0 | 0 | 0 | 0 | 0 |  | 0 | 0 | 3.476 | 53.12 | 7.07 | 7.33 | 3.11 | 0 |  | 180.13 | 0 | 0 | 0 | 180.13 | 0 |  | 0 |  | 0
474 | 56481267 | 56487531 | 54902491 | 1 | 1 | 1079 | 3 | 1.1-1-353 | ТСН-2001.1 Доп. 79, Р. 1, о. 1, поз. 353 | Кирпич керамический рядовой, полнотелый, размер 250х120х65 мм, марка 150 | 1356 | 1010 | 1000 шт. | 1000 шт. | 1000 | 0 | 1842870237 | 0.38 | 19460 | 0 | 0 | 0 | 1023.47 | 0 | 0 | 0 | 18.55 | 1 | 1 | 1 | 0 | 0 | 0 | 1 | 0 | 0 | 0.38 |  | 0 | 1 | -1 | 0 | 0 |  | 0 | 0 | 0 | 0 | 0 | 0 | 0 | 0 | 0 | 0 | 0 | 0 | 0 | 0 | 0 | 0 | 0 | 0 | 0 | 0 | 0 | 0 |  | 0 | 0 | 3.002 | 19460 | 1023.47 | 18.55 | 388.92 | 0 |  | 56994.08 | 0 | 0 | 0 | 56994.08 | 0 |  | 0 |  | 0
474 | 56481267 | 56487531 | 54902282 | 1 | 1 | 1079 | 3 | 1.1-1-81 | ТСН-2001.1 Доп. 79, Р. 1, о. 1, поз. 81 | Пиломатериал (брусок) обрезной хвойных пород естественной влажности, сорт IV, толщина 50 мм, ширина 50 мм | 1339 | 1007 | м3 | м3 | 1 | 0 | -771856603 | 0.0005 | 9196.69 | 0 | 0 | 0 | 2464.94 | 0 | 0 | 0 | 3.64 | 1 | 1 | 1 | 2 | 0 | 1 | 1 | 0 | 0 | 0.0005 |  | 0 | 2 | 56487534 | 1 | 0 | 276 | 0 | 0 | 0 | 0 | 0 | 0 | 0 | 0 | 0 | 0 | 0 | 0 | 0 | 0 | 0 | 0 | 0 | 0 | 0 | 0 | 0 | 0 |  | 0 | 0 | 0.00395 | 9196.69 | 2464.94 | 3.64 | 1.23 | 0 |  | 35.44 | 0 | 0 | 0 | 35.44 | 0 |  | 0 |  | 0
474 | 56481267 | 56487531 | 54909704 | 1 | 1 | 1079 | 3 | 1.3-2-6 | ТСН-2001.1 Доп. 79, Р. 3, о. 2, поз. 6 | Раствор цементный, марка М150 | 1339 | 1007 | м3 | м3 | 1 | 0 | -1380664753 | 0.24 | 5345.67 | 0 | 0 | 0 | 467.32 | 0 | 0 | 0 | 11.16 | 1 | 1 | 1 | 0 | 0 | 0 | 1 | 0 | 0 | 0.24 |  | 0 | 1 | -1 | 0 | 0 |  | 0 | 0 | 0 | 0 | 0 | 0 | 0 | 0 | 0 | 0 | 0 | 0 | 0 | 0 | 0 | 0 | 0 | 0 | 0 | 0 | 0 | 0 |  | 0 | 0 | 1.896 | 5345.67 | 467.32 | 11.16 | 112.16 | 0 |  | 9888.19 | 0 | 0 | 0 | 9888.19 | 0 |  | 0 |  | 0
479 | 56481265 | 56487565 | 54836958 | 1079 | 1 | 1079 | 1 | 9999990008 |  | Трудозатраты рабочих | 1191 | 1013 | чел.-ч. | чел.-ч. | 1 | 0 | 476480486 | 1019.59 | 0 | 0 | 0 | 0 | 0 | 0 | 0 | 0 | 1 | 1 | 1 | 1 | -2 | 0 | 1 | 1 | 0 | 0 | 806 | *1,15)*1,1 | 1 | 2 | 56487585 | 1 | 0 | 279 | 0 | 0 | 0 | 0 | 0 | 0 | 0 | 0 | 0 | 0 | 0 | 0 | 0 | 0 | 0 | 0 | 0 | 0 | 0 | 0 | 0 | 0 | 0 | 34.6661 | 0 | 34.6661 | 0 | 0 | 1 | 0 | 0 |  | 0 | 0 | 0 | 0 | 0 | 0 |  | 0 |  | 0
479 | 56481265 | 56487565 | 54934284 | 1 | 1 | 1079 | 2 | 2.1-18-7 | ТСН-2001.2. Доп. 68. п.1-18-7 (183001) | Автомобили грузовые бортовые, грузоподъемность до 5 т | 1368 | 1011 | маш.-ч | маш.-ч | 1 | 0 | 654681671 | 1.76 | 0 | 87.01 | 13.21 | 0 | 0 | 83.1 | 12.62 | 0 | 1 | 1 | 1 | 1 | -2 | 0 | 1 | 1 | 0 | 0 | 1.28 | *1,25)*1,1 | 0 | 2 | 56487586 | 1 | 0 | 280 | 0 | 0 | 0 | 0 | 0 | 0 | 0 | 0 | 0 | 0 | 0 | 0 | 0 | 0 | 0 | 0 | 0 | 0 | 0 | 0 | 0 | 0 |  | 0 | 0.75518 | 0.05984 | 87.01 | 83.1 | 1 | 146.2587 | 22.2063 |  | 0 | 4.97 | 0.76 | 0 | 4.97 | 0 | 9999990009 | 0 | чел.-ч. | 12.62
479 | 56481265 | 56487565 | 54934421 | 1 | 1 | 1079 | 2 | 2.1-30-116 | ТСН-2001.2. Доп. 68. п.1-30-116 (359001) | Пилы электрические цепные, мощность до 2 кВт | 1368 | 1011 | маш.-ч | маш.-ч | 1 | 0 | 1724455708 | 6.325 | 0 | 0.47 | 0 | 0 | 0 | 0.45 | 0 | 0 | 1 | 1 | 1 | 1 | -2 | 0 | 1 | 1 | 0 | 0 | 4.6 | *1,25)*1,1 | 0 | 2 | 56487588 | 1 | 0 | 281 | 0 | 0 | 0 | 0 | 0 | 0 | 0 | 0 | 0 | 0 | 0 | 0 | 0 | 0 | 0 | 0 | 0 | 0 | 0 | 0 | 0 | 0 |  | 0 | 0 | 0.21505 | 0.47 | 0.45 | 1 | 2.8462 | 0 |  | 0 | 0.1 | 0 | 0 | 0.1 | 0 |  | 0 |  | 0
479 | 56481265 | 56487565 | 54933523 | 1 | 1 | 1079 | 2 | 2.1-3-38 | ТСН-2001.2. Доп. 68. п.1-3-38 (032009) | Краны на автомобильном ходу, грузоподъемность до 16 т | 1368 | 1011 | маш.-ч | маш.-ч | 1 | 0 | -294230152 | 1.1825 | 0 | 187.59 | 17.73 | 0 | 0 | 179.17 | 16.93 | 0 | 1 | 1 | 1 | 1 | -2 | 0 | 1 | 1 | 0 | 0 | 0.86 | *1,25)*1,1 | 0 | 2 | 56487587 | 1 | 0 | 282 | 0 | 0 | 0 | 0 | 0 | 0 | 0 | 0 | 0 | 0 | 0 | 0 | 0 | 0 | 0 | 0 | 0 | 0 | 0 | 0 | 0 | 0 |  | 0 | 0.68067 | 0.040205 | 187.59 | 179.17 | 1 | 211.8738 | 20.02 |  | 0 | 7.2 | 0.68 | 0 | 7.2 | 0 | 9999990009 | 0 | чел.-ч. | 16.93
479 | 56481265 | 56487565 | 54933656 | 1 | 1 | 1079 | 2 | 2.1-4-102 | ТСН-2001.2. Доп. 68. п.1-4-102 (040104) | Погрузчики фронтальные одноковшовые, грузоподъемность до 5 т | 1368 | 1011 | маш.-ч | маш.-ч | 1 | 0 | 668032808 | 0.34375 | 0 | 172.69 | 15.22 | 0 | 0 | 164.94 | 14.54 | 0 | 1 | 1 | 1 | 1 | -2 | 0 | 1 | 1 | 0 | 0 | 0.25 | *1,25)*1,1 | 0 | 2 | 56487589 | 1 | 0 | 283 | 0 | 0 | 0 | 0 | 0 | 0 | 0 | 0 | 0 | 0 | 0 | 0 | 0 | 0 | 0 | 0 | 0 | 0 | 0 | 0 | 0 | 0 |  | 0 | 0.16994 | 0.011687 | 172.69 | 164.94 | 1 | 56.705 | 5.005 |  | 0 | 1.93 | 0.17 | 0 | 1.93 | 0 | 9999990009 | 0 | чел.-ч. | 14.54
479 | 56481265 | 56487565 | 54933779 | 1 | 1 | 1079 | 2 | 2.1-6-51 | ТСН-2001.2. Доп. 68. п.1-6-51 (069401) | Вибраторы поверхностные | 1368 | 1011 | маш.-ч | маш.-ч | 1 | 0 | 1170047244 | 55.4125 | 0 | 0.24 | 0 | 0 | 0 | 0.23 | 0 | 0 | 1 | 1 | 1 | 1 | -2 | 0 | 1 | 1 | 0 | 0 | 40.3 | *1,25)*1,1 | 0 | 2 | 56487590 | 1 | 0 | 284 | 0 | 0 | 0 | 0 | 0 | 0 | 0 | 0 | 0 | 0 | 0 | 0 | 0 | 0 | 0 | 0 | 0 | 0 | 0 | 0 | 0 | 0 |  | 0 | 0 | 1.884 | 0.24 | 0.23 | 1 | 12.7462 | 0 |  | 0 | 0.43 | 0 | 0 | 0.43 | 0 |  | 0 |  | 0
479 | 56481265 | 56487565 | 54902310 | 1 | 1 | 1079 | 3 | 1.1-1-118 | ТСН-2001.1. Доп. 1-42. Р. 1, о. 1, поз. 118 | Вода | 1339 | 1007 | м3 | м3 | 1 | 0 | -159086685 | 0.257 | 7.23 | 0 | 0 | 0 | 7.07 | 0 | 0 | 0 | 1 | 1 | 1 | 1 | -2 | 0 | 1 | 0 | 0 | 0 | 0.257 |  | 0 | 2 | 56487592 | 1 | 0 | 286 | 0 | 0 | 0 | 0 | 0 | 0 | 0 | 0 | 0 | 0 | 0 | 0 | 0 | 0 | 0 | 0 | 0 | 0 | 0 | 0 | 0 | 0 |  | 0 | 0 | 0.008738 | 7.23 | 7.07 | 1 | 1.82 | 0 |  | 0.06 | 0 | 0 | 0 | 0.06 | 0 |  | 0 |  | 0
479 | 56481265 | 56487565 | 54902322 | 1 | 1 | 1079 | 3 | 1.1-1-132 | ТСН-2001.1 Доп. 79, Р. 1, о. 1, поз. 132 | Гвозди строительные | 1348 | 1009 | т | т | 1000 | 0 | -421167940 | 0.079 | 6656.07 | 0 | 0 | 0 | 6512.79 | 0 | 0 | 0 | 1 | 1 | 1 | 1 | -2 | 0 | 1 | 0 | 0 | 0 | 0.079 |  | 0 | 2 | 56487593 | 1 | 0 | 287 | 0 | 0 | 0 | 0 | 0 | 0 | 0 | 0 | 0 | 0 | 0 | 0 | 0 | 0 | 0 | 0 | 0 | 0 | 0 | 0 | 0 | 0 |  | 0 | 0 | 0.002686 | 6656.07 | 6512.79 | 1 | 514.51 | 0 |  | 17.49 | 0 | 0 | 0 | 17.49 | 0 |  | 0 |  | 0
479 | 56481265 | 56487565 | 54902402 | 1 | 1 | 1079 | 3 | 1.1-1-226 | ТСН-2001.1 Доп. 79, Р. 1, о. 1, поз. 226 | Пиломатериал (доска) обрезной хвойных пород естественной влажности, сорт III, толщина 25 мм, ширина от 100 до 200 мм | 1339 | 1007 | м3 | м3 | 1 | 0 | 1675535307 | 0.53 | 1861.44 | 0 | 0 | 0 | 1821.37 | 0 | 0 | 0 | 1 | 1 | 1 | 1 | -2 | 0 | 1 | 0 | 0 | 0 | 0.53 |  | 0 | 2 | 56487594 | 1 | 0 | 288 | 0 | 0 | 0 | 0 | 0 | 0 | 0 | 0 | 0 | 0 | 0 | 0 | 0 | 0 | 0 | 0 | 0 | 0 | 0 | 0 | 0 | 0 |  | 0 | 0 | 0.01802 | 1861.44 | 1821.37 | 1 | 965.33 | 0 |  | 32.82 | 0 | 0 | 0 | 32.82 | 0 |  | 0 |  | 0
479 | 56481265 | 56487565 | 54902403 | 1 | 1 | 1079 | 3 | 1.1-1-227 | ТСН-2001.1 Доп. 79, Р. 1, о. 1, поз. 227 | Пиломатериал (доска) обрезной хвойных пород естественной влажности, сорт III, толщина 50 мм, ширина от 100 до 200 мм | 1339 | 1007 | м3 | м3 | 1 | 0 | -1411081034 | 2.61 | 1861.44 | 0 | 0 | 0 | 1821.37 | 0 | 0 | 0 | 1 | 1 | 1 | 1 | -2 | 0 | 1 | 0 | 0 | 0 | 2.61 |  | 0 | 2 | 56487595 | 1 | 0 | 289 | 0 | 0 | 0 | 0 | 0 | 0 | 0 | 0 | 0 | 0 | 0 | 0 | 0 | 0 | 0 | 0 | 0 | 0 | 0 | 0 | 0 | 0 |  | 0 | 0 | 0.08874 | 1861.44 | 1821.37 | 1 | 4753.78 | 0 |  | 161.63 | 0 | 0 | 0 | 161.63 | 0 |  | 0 |  | 0
479 | 56481265 | 56487565 | 54902427 | 1 | 1 | 1079 | 3 | 1.1-1-256 | ТСН-2001.1 Доп. 79, Р. 1, о. 1, поз. 256 | Известь негашеная комовая | 1348 | 1009 | т | т | 1000 | 0 | -764855440 | 0.086 | 1285.21 | 0 | 0 | 0 | 1257.54 | 0 | 0 | 0 | 1 | 1 | 1 | 1 | -2 | 0 | 1 | 0 | 0 | 0 | 0.086 |  | 0 | 2 | 56487596 | 1 | 0 | 290 | 0 | 0 | 0 | 0 | 0 | 0 | 0 | 0 | 0 | 0 | 0 | 0 | 0 | 0 | 0 | 0 | 0 | 0 | 0 | 0 | 0 | 0 |  | 0 | 0 | 0.002924 | 1285.21 | 1257.54 | 1 | 108.15 | 0 |  | 3.68 | 0 | 0 | 0 | 3.68 | 0 |  | 0 |  | 0
479 | 56481265 | 56487565 | 54902715 | 1 | 1 | 1079 | 3 | 1.1-1-655 | ТСН-2001.1. Доп. 1-42. Р. 1, о. 1, поз. 655 | Мешковина | 1327 | 1005 | м2 | м2 | 1 | 0 | -1844544580 | 42.9 | 7.55 | 0 | 0 | 0 | 7.39 | 0 | 0 | 0 | 1 | 1 | 1 | 1 | -2 | 0 | 1 | 0 | 0 | 0 | 42.9 |  | 0 | 2 | 56487597 | 1 | 0 | 291 | 0 | 0 | 0 | 0 | 0 | 0 | 0 | 0 | 0 | 0 | 0 | 0 | 0 | 0 | 0 | 0 | 0 | 0 | 0 | 0 | 0 | 0 |  | 0 | 0 | 1.4586 | 7.55 | 7.39 | 1 | 317.03 | 0 |  | 10.78 | 0 | 0 | 0 | 10.78 | 0 |  | 0 |  | 0
479 | 56481265 | 56487565 | 54902280 | 1 | 1 | 1079 | 3 | 1.1-1-79 | ТСН-2001.1 Доп. 79, Р. 1, о. 1, поз. 79 | Пиломатериал (брусок) обрезной хвойных пород естественной влажности, сорт III, толщина 50 мм, ширина 50 мм | 1339 | 1007 | м3 | м3 | 1 | 0 | 166094496 | 6.22 | 2519.17 | 0 | 0 | 0 | 2464.94 | 0 | 0 | 0 | 1 | 1 | 1 | 1 | -2 | 0 | 1 | 0 | 0 | 0 | 6.22 |  | 0 | 2 | 56487598 | 1 | 0 | 292 | 0 | 0 | 0 | 0 | 0 | 0 | 0 | 0 | 0 | 0 | 0 | 0 | 0 | 0 | 0 | 0 | 0 | 0 | 0 | 0 | 0 | 0 |  | 0 | 0 | 0.21148 | 2519.17 | 2464.94 | 1 | 15331.93 | 0 |  | 521.29 | 0 | 0 | 0 | 521.29 | 0 |  | 0 |  | 0
479 | 56481265 | 56487565 | 54902287 | 1 | 1 | 1079 | 3 | 1.1-1-92 | ТСН-2001.1 Доп. 79, Р. 1, о. 1, поз. 92 | Пиломатериал (брус) обрезной хвойных пород естественной влажности, сорт I-II, толщина 150 мм, ширина 150 мм | 1339 | 1007 | м3 | м3 | 1 | 0 | 1801906762 | 0.99 | 2886.66 | 0 | 0 | 0 | 2824.52 | 0 | 0 | 0 | 1 | 1 | 1 | 1 | -2 | 0 | 1 | 0 | 0 | 0 | 0.99 |  | 0 | 2 | 56487599 | 1 | 0 | 293 | 0 | 0 | 0 | 0 | 0 | 0 | 0 | 0 | 0 | 0 | 0 | 0 | 0 | 0 | 0 | 0 | 0 | 0 | 0 | 0 | 0 | 0 |  | 0 | 0 | 0.03366 | 2886.66 | 2824.52 | 1 | 2796.27 | 0 |  | 95.07 | 0 | 0 | 0 | 95.07 | 0 |  | 0 |  | 0
479 | 56481265 | 56487565 | 54902884 | 1 | 1 | 1079 | 3 | 1.1-1-962 | ТСН-2001.1 Доп. 79, Р. 1, о. 1, поз. 962 | Проволока стальная низкоуглеродистая общего назначения, диаметр 1,1 мм | 1348 | 1009 | т | т | 1000 | 0 | -444625756 | 0.0116 | 9441.37 | 0 | 0 | 0 | 9238.13 | 0 | 0 | 0 | 1 | 1 | 1 | 1 | -2 | 0 | 1 | 0 | 0 | 0 | 0.0116 |  | 0 | 2 | 56487600 | 1 | 0 | 294 | 0 | 0 | 0 | 0 | 0 | 0 | 0 | 0 | 0 | 0 | 0 | 0 | 0 | 0 | 0 | 0 | 0 | 0 | 0 | 0 | 0 | 0 |  | 0 | 0 | 0.0003944 | 9441.37 | 9238.13 | 1 | 107.16 | 0 |  | 3.64 | 0 | 0 | 0 | 3.64 | 0 |  | 0 |  | 0
479 | 56481265 | 56487565 | 54909571 | 1 | 1 | 1079 | 3 | 1.3-1-41 | ТСН-2001.1 Доп. 79, Р. 3, о. 1, поз. 41 | Смесь бетонная тяжелого бетона БСТ на гранитном щебне, крупность заполнителя от 5 до 20 мм, класс прочности В25 (М350), П3, F150, W6 | 1339 | 1007 | м3 | м3 | 1 | 0 | -1447999952 | 101.5 | 745.78 | 0 | 0 | 0 | 729.73 | 0 | 0 | 0 | 1 | 1 | 1 | 1 | 0 | 0 | 0 | 1 | 0 | 0 | 101.5 |  | 0 | 1 | -1 | 0 | 0 |  | 0 | 0 | 0 | 0 | 0 | 0 | 0 | 0 | 0 | 0 | 0 | 0 | 0 | 0 | 0 | 0 | 0 | 0 | 0 | 0 | 0 | 0 |  | 0 | 0 | 3.451 | 745.78 | 729.73 | 1 | 74067.6 | 0 |  | 2518.3 | 0 | 0 | 0 | 2518.3 | 0 |  | 0 |  | 0
479 | 56481265 | 56487565 | 54909992 | 1 | 1 | 1079 | 3 | 1.3-4-20 | ТСН-2001.1 Доп. 79, Р. 3, о. 4, поз. 20 | Арматурные заготовки (стержни, хомуты и т.п.), не собранные в каркасы или сетки, арматурная сталь периодического профиля, класс А-III, диаметр 8 мм | 1348 | 1009 | т | т | 1000 | 0 | -977438433 | 2.6679 | 5870.05 | 0 | 0 | 0 | 5743.69 | 0 | 0 | 0 | 1 | 1 | 1 | 1 | 0 | 0 | 0 | 1 | 0 | 0 | 2.6679 |  | 0 | 1 | -1 | 0 | 0 |  | 0 | 0 | 0 | 0 | 0 | 0 | 0 | 0 | 0 | 0 | 0 | 0 | 0 | 0 | 0 | 0 | 0 | 0 | 0 | 0 | 0 | 0 |  | 0 | 0 | 0.09071 | 5870.05 | 5743.69 | 1 | 15323.83 | 0 |  | 521.01 | 0 | 0 | 0 | 521.01 | 0 |  | 0 |  | 0
479 | 56481265 | 56487565 | 54909994 | 1 | 1 | 1079 | 3 | 1.3-4-22 | ТСН-2001.1 Доп. 79, Р. 3, о. 4, поз. 22 | Арматурные заготовки (стержни, хомуты и т.п.), не собранные в каркасы или сетки, арматурная сталь периодического профиля, класс А-III, диаметр от 12 до 14 мм | 1348 | 1009 | т | т | 1000 | 0 | 1611312075 | 9.8753 | 5870.05 | 0 | 0 | 0 | 5743.69 | 0 | 0 | 0 | 1 | 1 | 1 | 1 | 0 | 0 | 0 | 1 | 0 | 0 | 9.8753 |  | 0 | 1 | -1 | 0 | 0 |  | 0 | 0 | 0 | 0 | 0 | 0 | 0 | 0 | 0 | 0 | 0 | 0 | 0 | 0 | 0 | 0 | 0 | 0 | 0 | 0 | 0 | 0 |  | 0 | 0 | 0.33576 | 5870.05 | 5743.69 | 1 | 56720.63 | 0 |  | 1928.5 | 0 | 0 | 0 | 1928.5 | 0 |  | 0 |  | 0
479 | 56481265 | 56487565 | 54909995 | 1 | 1 | 1079 | 3 | 1.3-4-23 | ТСН-2001.1 Доп. 79, Р. 3, о. 4, поз. 23 | Арматурные заготовки (стержни, хомуты и т.п.), не собранные в каркасы или сетки, арматурная сталь периодического профиля, класс А-III, диаметр от 16 до 18 мм | 1348 | 1009 | т | т | 1000 | 0 | -1581169957 | 0.86471 | 5870.05 | 0 | 0 | 0 | 5743.69 | 0 | 0 | 0 | 1 | 1 | 1 | 1 | 0 | 0 | 0 | 0 | 0 | 0 | 0.86471 |  | 0 | 1 | -1 | 0 | 0 |  | 0 | 0 | 0 | 0 | 0 | 0 | 0 | 0 | 0 | 0 | 0 | 0 | 0 | 0 | 0 | 0 | 0 | 0 | 0 | 0 | 0 | 0 |  | 0 | 0 | 0.0294 | 5870.05 | 5743.69 | 1 | 4966.6 | 0 |  | 168.86 | 0 | 0 | 0 | 168.86 | 0 |  | 0 |  | 0
479 | 56481265 | 56487565 | 54911477 | 1 | 1 | 1079 | 3 | 1.6-1-271 | ТСН-2001.1 Доп. 79, Р. 6, о. 1, поз. 271 | Элементы отдельные конструктивные с преобладанием горячекатаных профилей, средняя масса сборочной единицы от 0,11 до 0,5 т | 1348 | 1009 | т | т | 1000 | 0 | -1225000858 | 0.5 | 12923.36 | 0 | 0 | 0 | 12645.17 | 0 | 0 | 0 | 1 | 1 | 1 | 1 | -2 | 0 | 1 | 0 | 0 | 0 | 0.5 |  | 0 | 2 | 56487601 | 1 | 0 | 295 | 0 | 0 | 0 | 0 | 0 | 0 | 0 | 0 | 0 | 0 | 0 | 0 | 0 | 0 | 0 | 0 | 0 | 0 | 0 | 0 | 0 | 0 |  | 0 | 0 | 0.017 | 12923.36 | 12645.17 | 1 | 6322.59 | 0 |  | 214.97 | 0 | 0 | 0 | 214.97 | 0 |  | 0 |  | 0
479 | 56481265 | 56487565 | 54914902 | 1 | 1 | 1079 | 3 | 1.9-11-3 | ТСН-2001.1 Доп. 79, Р. 9, о. 11, поз. 3 | Щит деревянный для фундаментов, колонн, балок, перекрытий, стен, перегородок и других конструкций из досок, толщина 25 мм | 1327 | 1005 | м2 | м2 | 1 | 0 | 1092252065 | 86.1 | 62.16 | 0 | 0 | 0 | 60.82 | 0 | 0 | 0 | 1 | 1 | 1 | 1 | -2 | 0 | 1 | 0 | 0 | 0 | 86.1 |  | 0 | 2 | 56487602 | 1 | 0 | 296 | 0 | 0 | 0 | 0 | 0 | 0 | 0 | 0 | 0 | 0 | 0 | 0 | 0 | 0 | 0 | 0 | 0 | 0 | 0 | 0 | 0 | 0 |  | 0 | 0 | 2.9274 | 62.16 | 60.82 | 1 | 5236.6 | 0 |  | 178.04 | 0 | 0 | 0 | 178.04 | 0 |  | 0 |  | 0
480 | 56481267 | 56487565 | 54836958 | 1079 | 1 | 1079 | 1 | 9999990008 |  | Трудозатраты рабочих | 1191 | 1013 | чел.-ч. | чел.-ч. | 1 | 0 | 476480486 | 1019.59 | 0 | 0 | 0 | 0 | 0 | 0 | 0 | 0 | 1 | 1 | 1 | 1 | -2 | 0 | 1 | 1 | 0 | 0 | 806 | *1,15)*1,1 | 1 | 2 | 56487585 | 1 | 0 | 298 | 0 | 0 | 0 | 0 | 0 | 0 | 0 | 0 | 0 | 0 | 0 | 0 | 0 | 0 | 0 | 0 | 0 | 0 | 0 | 0 | 0 | 0 | 0 | 34.6661 | 0 | 34.6661 | 0 | 0 | 1 | 0 | 0 |  | 0 | 0 | 0 | 0 | 0 | 0 |  | 0 |  | 0
480 | 56481267 | 56487565 | 54934284 | 1 | 1 | 1079 | 2 | 2.1-18-7 | ТСН-2001.2. Доп. 68. п.1-18-7 (183001) | Автомобили грузовые бортовые, грузоподъемность до 5 т | 1368 | 1011 | маш.-ч | маш.-ч | 1 | 0 | 654681671 | 1.76 | 0 | 1323.36 | 631.85 | 0 | 0 | 83.1 | 12.62 | 0 | 1 | 15.21 | 47.82 | 1 | 2 | 0 | 1 | 1 | 0 | 0 | 1.28 | *1,25)*1,1 | 0 | 2 | 56487586 | 1 | 0 | 299 | 0 | 0 | 0 | 0 | 0 | 0 | 0 | 0 | 0 | 0 | 0 | 0 | 0 | 0 | 0 | 0 | 0 | 0 | 0 | 0 | 0 | 0 |  | 0 | 0.75518 | 0.05984 | 1323.36 | 83.1 | 15.21 | 146.2587 | 22.2063 |  | 0 | 75.63 | 36.11 | 0 | 75.63 | 0 | 9999990009 | 0 | чел.-ч. | 12.62
480 | 56481267 | 56487565 | 54934421 | 1 | 1 | 1079 | 2 | 2.1-30-116 | ТСН-2001.2. Доп. 68. п.1-30-116 (359001) | Пилы электрические цепные, мощность до 2 кВт | 1368 | 1011 | маш.-ч | маш.-ч | 1 | 0 | 1724455708 | 6.325 | 0 | 4.4 | 0 | 0 | 0 | 0.45 | 0 | 0 | 1 | 9.33 | 47.82 | 1 | 2 | 0 | 1 | 1 | 0 | 0 | 4.6 | *1,25)*1,1 | 0 | 2 | 56487588 | 1 | 0 | 300 | 0 | 0 | 0 | 0 | 0 | 0 | 0 | 0 | 0 | 0 | 0 | 0 | 0 | 0 | 0 | 0 | 0 | 0 | 0 | 0 | 0 | 0 |  | 0 | 0 | 0.21505 | 4.4 | 0.45 | 9.33 | 2.8462 | 0 |  | 0 | 0.9 | 0 | 0 | 0.9 | 0 |  | 0 |  | 0
480 | 56481267 | 56487565 | 54933523 | 1 | 1 | 1079 | 2 | 2.1-3-38 | ТСН-2001.2. Доп. 68. п.1-3-38 (032009) | Краны на автомобильном ходу, грузоподъемность до 16 т | 1368 | 1011 | маш.-ч | маш.-ч | 1 | 0 | -294230152 | 1.1825 | 0 | 2451.81 | 847.64 | 0 | 0 | 179.17 | 16.93 | 0 | 1 | 13.07 | 47.82 | 1 | 2 | 0 | 1 | 1 | 0 | 0 | 0.86 | *1,25)*1,1 | 0 | 2 | 56487587 | 1 | 0 | 301 | 0 | 0 | 0 | 0 | 0 | 0 | 0 | 0 | 0 | 0 | 0 | 0 | 0 | 0 | 0 | 0 | 0 | 0 | 0 | 0 | 0 | 0 |  | 0 | 0.68067 | 0.040205 | 2451.81 | 179.17 | 13.07 | 211.8738 | 20.02 |  | 0 | 94.15 | 32.55 | 0 | 94.15 | 0 | 9999990009 | 0 | чел.-ч. | 16.93
480 | 56481267 | 56487565 | 54933656 | 1 | 1 | 1079 | 2 | 2.1-4-102 | ТСН-2001.2. Доп. 68. п.1-4-102 (040104) | Погрузчики фронтальные одноковшовые, грузоподъемность до 5 т | 1368 | 1011 | маш.-ч | маш.-ч | 1 | 0 | 668032808 | 0.34375 | 0 | 2343.43 | 727.98 | 0 | 0 | 164.94 | 14.54 | 0 | 1 | 13.57 | 47.82 | 1 | 2 | 0 | 1 | 1 | 0 | 0 | 0.25 | *1,25)*1,1 | 0 | 2 | 56487589 | 1 | 0 | 302 | 0 | 0 | 0 | 0 | 0 | 0 | 0 | 0 | 0 | 0 | 0 | 0 | 0 | 0 | 0 | 0 | 0 | 0 | 0 | 0 | 0 | 0 |  | 0 | 0.16994 | 0.011687 | 2343.43 | 164.94 | 13.57 | 56.705 | 5.005 |  | 0 | 26.16 | 8.13 | 0 | 26.16 | 0 | 9999990009 | 0 | чел.-ч. | 14.54
480 | 56481267 | 56487565 | 54933779 | 1 | 1 | 1079 | 2 | 2.1-6-51 | ТСН-2001.2. Доп. 68. п.1-6-51 (069401) | Вибраторы поверхностные | 1368 | 1011 | маш.-ч | маш.-ч | 1 | 0 | 1170047244 | 55.4125 | 0 | 2.46 | 0 | 0 | 0 | 0.23 | 0 | 0 | 1 | 10.22 | 47.82 | 1 | 2 | 0 | 1 | 1 | 0 | 0 | 40.3 | *1,25)*1,1 | 0 | 2 | 56487590 | 1 | 0 | 303 | 0 | 0 | 0 | 0 | 0 | 0 | 0 | 0 | 0 | 0 | 0 | 0 | 0 | 0 | 0 | 0 | 0 | 0 | 0 | 0 | 0 | 0 |  | 0 | 0 | 1.884 | 2.46 | 0.23 | 10.22 | 12.7462 | 0 |  | 0 | 4.43 | 0 | 0 | 4.43 | 0 |  | 0 |  | 0
480 | 56481267 | 56487565 | 54902310 | 1 | 1 | 1079 | 3 | 1.1-1-118 | ТСН-2001.1. Доп. 1-42. Р. 1, о. 1, поз. 118 | Вода | 1339 | 1007 | м3 | м3 | 1 | 0 | -159086685 | 0.257 | 52.96 | 0 | 0 | 0 | 7.07 | 0 | 0 | 0 | 7.33 | 1 | 1 | 1 | 2 | 0 | 1 | 0 | 0 | 0 | 0.257 |  | 0 | 2 | 56487592 | 1 | 0 | 305 | 0 | 0 | 0 | 0 | 0 | 0 | 0 | 0 | 0 | 0 | 0 | 0 | 0 | 0 | 0 | 0 | 0 | 0 | 0 | 0 | 0 | 0 |  | 0 | 0 | 0.008738 | 52.96 | 7.07 | 7.33 | 1.82 | 0 |  | 0.45 | 0 | 0 | 0 | 0.45 | 0 |  | 0 |  | 0
480 | 56481267 | 56487565 | 54902322 | 1 | 1 | 1079 | 3 | 1.1-1-132 | ТСН-2001.1 Доп. 79, Р. 1, о. 1, поз. 132 | Гвозди строительные | 1348 | 1009 | т | т | 1000 | 0 | -421167940 | 0.079 | 83600.26 | 0 | 0 | 0 | 6512.79 | 0 | 0 | 0 | 12.56 | 1 | 1 | 1 | 2 | 0 | 1 | 0 | 0 | 0 | 0.079 |  | 0 | 2 | 56487593 | 1 | 0 | 306 | 0 | 0 | 0 | 0 | 0 | 0 | 0 | 0 | 0 | 0 | 0 | 0 | 0 | 0 | 0 | 0 | 0 | 0 | 0 | 0 | 0 | 0 |  | 0 | 0 | 0.002686 | 83600.26 | 6512.79 | 12.56 | 514.51 | 0 |  | 219.72 | 0 | 0 | 0 | 219.72 | 0 |  | 0 |  | 0
480 | 56481267 | 56487565 | 54902402 | 1 | 1 | 1079 | 3 | 1.1-1-226 | ТСН-2001.1 Доп. 79, Р. 1, о. 1, поз. 226 | Пиломатериал (доска) обрезной хвойных пород естественной влажности, сорт III, толщина 25 мм, ширина от 100 до 200 мм | 1339 | 1007 | м3 | м3 | 1 | 0 | 1675535307 | 0.53 | 9623.65 | 0 | 0 | 0 | 1821.37 | 0 | 0 | 0 | 5.17 | 1 | 1 | 1 | 2 | 0 | 1 | 0 | 0 | 0 | 0.53 |  | 0 | 2 | 56487594 | 1 | 0 | 307 | 0 | 0 | 0 | 0 | 0 | 0 | 0 | 0 | 0 | 0 | 0 | 0 | 0 | 0 | 0 | 0 | 0 | 0 | 0 | 0 | 0 | 0 |  | 0 | 0 | 0.01802 | 9623.65 | 1821.37 | 5.17 | 965.33 | 0 |  | 169.68 | 0 | 0 | 0 | 169.68 | 0 |  | 0 |  | 0
480 | 56481267 | 56487565 | 54902403 | 1 | 1 | 1079 | 3 | 1.1-1-227 | ТСН-2001.1 Доп. 79, Р. 1, о. 1, поз. 227 | Пиломатериал (доска) обрезной хвойных пород естественной влажности, сорт III, толщина 50 мм, ширина от 100 до 200 мм | 1339 | 1007 | м3 | м3 | 1 | 0 | -1411081034 | 2.61 | 9865.63 | 0 | 0 | 0 | 1821.37 | 0 | 0 | 0 | 5.3 | 1 | 1 | 1 | 2 | 0 | 1 | 0 | 0 | 0 | 2.61 |  | 0 | 2 | 56487595 | 1 | 0 | 308 | 0 | 0 | 0 | 0 | 0 | 0 | 0 | 0 | 0 | 0 | 0 | 0 | 0 | 0 | 0 | 0 | 0 | 0 | 0 | 0 | 0 | 0 |  | 0 | 0 | 0.08874 | 9865.63 | 1821.37 | 5.3 | 4753.78 | 0 |  | 856.63 | 0 | 0 | 0 | 856.63 | 0 |  | 0 |  | 0
480 | 56481267 | 56487565 | 54902427 | 1 | 1 | 1079 | 3 | 1.1-1-256 | ТСН-2001.1 Доп. 79, Р. 1, о. 1, поз. 256 | Известь негашеная комовая | 1348 | 1009 | т | т | 1000 | 0 | -764855440 | 0.086 | 8212.47 | 0 | 0 | 0 | 1257.54 | 0 | 0 | 0 | 6.39 | 1 | 1 | 1 | 2 | 0 | 1 | 0 | 0 | 0 | 0.086 |  | 0 | 2 | 56487596 | 1 | 0 | 309 | 0 | 0 | 0 | 0 | 0 | 0 | 0 | 0 | 0 | 0 | 0 | 0 | 0 | 0 | 0 | 0 | 0 | 0 | 0 | 0 | 0 | 0 |  | 0 | 0 | 0.002924 | 8212.47 | 1257.54 | 6.39 | 108.15 | 0 |  | 23.5 | 0 | 0 | 0 | 23.5 | 0 |  | 0 |  | 0
480 | 56481267 | 56487565 | 54902715 | 1 | 1 | 1079 | 3 | 1.1-1-655 | ТСН-2001.1. Доп. 1-42. Р. 1, о. 1, поз. 655 | Мешковина | 1327 | 1005 | м2 | м2 | 1 | 0 | -1844544580 | 42.9 | 56.42 | 0 | 0 | 0 | 7.39 | 0 | 0 | 0 | 7.47 | 1 | 1 | 1 | 2 | 0 | 1 | 0 | 0 | 0 | 42.9 |  | 0 | 2 | 56487597 | 1 | 0 | 310 | 0 | 0 | 0 | 0 | 0 | 0 | 0 | 0 | 0 | 0 | 0 | 0 | 0 | 0 | 0 | 0 | 0 | 0 | 0 | 0 | 0 | 0 |  | 0 | 0 | 1.4586 | 56.42 | 7.39 | 7.47 | 317.03 | 0 |  | 80.51 | 0 | 0 | 0 | 80.51 | 0 |  | 0 |  | 0
480 | 56481267 | 56487565 | 54902280 | 1 | 1 | 1079 | 3 | 1.1-1-79 | ТСН-2001.1 Доп. 79, Р. 1, о. 1, поз. 79 | Пиломатериал (брусок) обрезной хвойных пород естественной влажности, сорт III, толщина 50 мм, ширина 50 мм | 1339 | 1007 | м3 | м3 | 1 | 0 | 166094496 | 6.22 | 9346.12 | 0 | 0 | 0 | 2464.94 | 0 | 0 | 0 | 3.71 | 1 | 1 | 1 | 2 | 0 | 1 | 0 | 0 | 0 | 6.22 |  | 0 | 2 | 56487598 | 1 | 0 | 311 | 0 | 0 | 0 | 0 | 0 | 0 | 0 | 0 | 0 | 0 | 0 | 0 | 0 | 0 | 0 | 0 | 0 | 0 | 0 | 0 | 0 | 0 |  | 0 | 0 | 0.21148 | 9346.12 | 2464.94 | 3.71 | 15331.93 | 0 |  | 1933.97 | 0 | 0 | 0 | 1933.97 | 0 |  | 0 |  | 0
480 | 56481267 | 56487565 | 54902287 | 1 | 1 | 1079 | 3 | 1.1-1-92 | ТСН-2001.1 Доп. 79, Р. 1, о. 1, поз. 92 | Пиломатериал (брус) обрезной хвойных пород естественной влажности, сорт I-II, толщина 150 мм, ширина 150 мм | 1339 | 1007 | м3 | м3 | 1 | 0 | 1801906762 | 0.99 | 14375.56 | 0 | 0 | 0 | 2824.52 | 0 | 0 | 0 | 4.98 | 1 | 1 | 1 | 2 | 0 | 1 | 0 | 0 | 0 | 0.99 |  | 0 | 2 | 56487599 | 1 | 0 | 312 | 0 | 0 | 0 | 0 | 0 | 0 | 0 | 0 | 0 | 0 | 0 | 0 | 0 | 0 | 0 | 0 | 0 | 0 | 0 | 0 | 0 | 0 |  | 0 | 0 | 0.03366 | 14375.56 | 2824.52 | 4.98 | 2796.27 | 0 |  | 473.47 | 0 | 0 | 0 | 473.47 | 0 |  | 0 |  | 0
480 | 56481267 | 56487565 | 54902884 | 1 | 1 | 1079 | 3 | 1.1-1-962 | ТСН-2001.1 Доп. 79, Р. 1, о. 1, поз. 962 | Проволока стальная низкоуглеродистая общего назначения, диаметр 1,1 мм | 1348 | 1009 | т | т | 1000 | 0 | -444625756 | 0.0116 | 74775.64 | 0 | 0 | 0 | 9238.13 | 0 | 0 | 0 | 7.92 | 1 | 1 | 1 | 2 | 0 | 1 | 0 | 0 | 0 | 0.0116 |  | 0 | 2 | 56487600 | 1 | 0 | 313 | 0 | 0 | 0 | 0 | 0 | 0 | 0 | 0 | 0 | 0 | 0 | 0 | 0 | 0 | 0 | 0 | 0 | 0 | 0 | 0 | 0 | 0 |  | 0 | 0 | 0.0003944 | 74775.64 | 9238.13 | 7.92 | 107.16 | 0 |  | 28.86 | 0 | 0 | 0 | 28.86 | 0 |  | 0 |  | 0
480 | 56481267 | 56487565 | 54909571 | 1 | 1 | 1079 | 3 | 1.3-1-41 | ТСН-2001.1 Доп. 79, Р. 3, о. 1, поз. 41 | Смесь бетонная тяжелого бетона БСТ на гранитном щебне, крупность заполнителя от 5 до 20 мм, класс прочности В25 (М350), П3, F150, W6 | 1339 | 1007 | м3 | м3 | 1 | 0 | -1447999952 | 101.5 | 7517.5 | 0 | 0 | 0 | 729.73 | 0 | 0 | 0 | 10.08 | 1 | 1 | 1 | 0 | 0 | 0 | 1 | 0 | 0 | 101.5 |  | 0 | 1 | -1 | 0 | 0 |  | 0 | 0 | 0 | 0 | 0 | 0 | 0 | 0 | 0 | 0 | 0 | 0 | 0 | 0 | 0 | 0 | 0 | 0 | 0 | 0 | 0 | 0 |  | 0 | 0 | 3.451 | 7517.5 | 729.73 | 10.08 | 74067.6 | 0 |  | 25384.45 | 0 | 0 | 0 | 25384.45 | 0 |  | 0 |  | 0
480 | 56481267 | 56487565 | 54909992 | 1 | 1 | 1079 | 3 | 1.3-4-20 | ТСН-2001.1 Доп. 79, Р. 3, о. 4, поз. 20 | Арматурные заготовки (стержни, хомуты и т.п.), не собранные в каркасы или сетки, арматурная сталь периодического профиля, класс А-III, диаметр 8 мм | 1348 | 1009 | т | т | 1000 | 0 | -977438433 | 2.6679 | 97618.95 | 0 | 0 | 0 | 5743.69 | 0 | 0 | 0 | 16.63 | 1 | 1 | 1 | 0 | 0 | 0 | 1 | 0 | 0 | 2.6679 |  | 0 | 1 | -1 | 0 | 0 |  | 0 | 0 | 0 | 0 | 0 | 0 | 0 | 0 | 0 | 0 | 0 | 0 | 0 | 0 | 0 | 0 | 0 | 0 | 0 | 0 | 0 | 0 |  | 0 | 0 | 0.09071 | 97618.95 | 5743.69 | 16.63 | 15323.83 | 0 |  | 8664.4 | 0 | 0 | 0 | 8664.4 | 0 |  | 0 |  | 0
480 | 56481267 | 56487565 | 54909994 | 1 | 1 | 1079 | 3 | 1.3-4-22 | ТСН-2001.1 Доп. 79, Р. 3, о. 4, поз. 22 | Арматурные заготовки (стержни, хомуты и т.п.), не собранные в каркасы или сетки, арматурная сталь периодического профиля, класс А-III, диаметр от 12 до 14 мм | 1348 | 1009 | т | т | 1000 | 0 | 1611312075 | 9.8753 | 92864.21 | 0 | 0 | 0 | 5743.69 | 0 | 0 | 0 | 15.82 | 1 | 1 | 1 | 0 | 0 | 0 | 1 | 0 | 0 | 9.8753 |  | 0 | 1 | -1 | 0 | 0 |  | 0 | 0 | 0 | 0 | 0 | 0 | 0 | 0 | 0 | 0 | 0 | 0 | 0 | 0 | 0 | 0 | 0 | 0 | 0 | 0 | 0 | 0 |  | 0 | 0 | 0.33576 | 92864.21 | 5743.69 | 15.82 | 56720.63 | 0 |  | 30508.89 | 0 | 0 | 0 | 30508.89 | 0 |  | 0 |  | 0
480 | 56481267 | 56487565 | 54909995 | 1 | 1 | 1079 | 3 | 1.3-4-23 | ТСН-2001.1 Доп. 79, Р. 3, о. 4, поз. 23 | Арматурные заготовки (стержни, хомуты и т.п.), не собранные в каркасы или сетки, арматурная сталь периодического профиля, класс А-III, диаметр от 16 до 18 мм | 1348 | 1009 | т | т | 1000 | 0 | -1581169957 | 0.86471 | 66566.38 | 0 | 0 | 0 | 5743.69 | 0 | 0 | 0 | 11.34 | 1 | 1 | 1 | 0 | 0 | 0 | 0 | 0 | 0 | 0.86471 |  | 0 | 1 | -1 | 0 | 0 |  | 0 | 0 | 0 | 0 | 0 | 0 | 0 | 0 | 0 | 0 | 0 | 0 | 0 | 0 | 0 | 0 | 0 | 0 | 0 | 0 | 0 | 0 |  | 0 | 0 | 0.0294 | 66566.38 | 5743.69 | 11.34 | 4966.6 | 0 |  | 1914.92 | 0 | 0 | 0 | 1914.92 | 0 |  | 0 |  | 0
480 | 56481267 | 56487565 | 54911477 | 1 | 1 | 1079 | 3 | 1.6-1-271 | ТСН-2001.1 Доп. 79, Р. 6, о. 1, поз. 271 | Элементы отдельные конструктивные с преобладанием горячекатаных профилей, средняя масса сборочной единицы от 0,11 до 0,5 т | 1348 | 1009 | т | т | 1000 | 0 | -1225000858 | 0.5 | 152495.69 | 0 | 0 | 0 | 12645.17 | 0 | 0 | 0 | 11.8 | 1 | 1 | 1 | 2 | 0 | 1 | 0 | 0 | 0 | 0.5 |  | 0 | 2 | 56487601 | 1 | 0 | 314 | 0 | 0 | 0 | 0 | 0 | 0 | 0 | 0 | 0 | 0 | 0 | 0 | 0 | 0 | 0 | 0 | 0 | 0 | 0 | 0 | 0 | 0 |  | 0 | 0 | 0.017 | 152495.69 | 12645.17 | 11.8 | 6322.59 | 0 |  | 2536.62 | 0 | 0 | 0 | 2536.62 | 0 |  | 0 |  | 0
480 | 56481267 | 56487565 | 54914902 | 1 | 1 | 1079 | 3 | 1.9-11-3 | ТСН-2001.1 Доп. 79, Р. 9, о. 11, поз. 3 | Щит деревянный для фундаментов, колонн, балок, перекрытий, стен, перегородок и других конструкций из досок, толщина 25 мм | 1327 | 1005 | м2 | м2 | 1 | 0 | 1092252065 | 86.1 | 131.15 | 0 | 0 | 0 | 60.82 | 0 | 0 | 0 | 2.11 | 1 | 1 | 1 | 2 | 0 | 1 | 0 | 0 | 0 | 86.1 |  | 0 | 2 | 56487602 | 1 | 0 | 315 | 0 | 0 | 0 | 0 | 0 | 0 | 0 | 0 | 0 | 0 | 0 | 0 | 0 | 0 | 0 | 0 | 0 | 0 | 0 | 0 | 0 | 0 |  | 0 | 0 | 2.9274 | 131.15 | 60.82 | 2.11 | 5236.6 | 0 |  | 375.67 | 0 | 0 | 0 | 375.67 | 0 |  | 0 |  | 0
524 | 56481265 | 56488233 | 54836958 | 1079 | 1 | 1079 | 1 | 9999990008 |  | Трудозатраты рабочих | 1191 | 1013 | чел.-ч. | чел.-ч. | 1 | 0 | 476480486 | 0.35 | 0 | 0 | 0 | 0 | 0 | 0 | 0 | 0 | 1 | 1 | 1 | 1 | -2 | 0 | 1 | 1 | 0 | 0 | 0.35 |  | 1 | 2 | 56488238 | 1 | 0 | 317 | 0 | 0 | 0 | 0 | 0 | 0 | 0 | 0 | 0 | 0 | 0 | 0 | 0 | 0 | 0 | 0 | 0 | 0 | 0 | 0 | 0 | 0 | 0 | 2663.5 | 0 | 2663.5 | 0 | 0 | 1 | 0 | 0 |  | 0 | 0 | 0 | 0 | 0 | 0 |  | 0 |  | 0
524 | 56481265 | 56488233 | 54902334 | 1 | 1 | 1079 | 3 | 1.1-1-146 | ТСН-2001.1 Доп. 79, Р. 1, о. 1, поз. 146 | Гипс строительный | 1348 | 1009 | т | т | 1000 | 0 | -1675701147 | 9e-05 | 1219.68 | 0 | 0 | 0 | 1219.68 | 0 | 0 | 0 | 1 | 1 | 1 | 1 | -2 | 0 | 1 | 1 | 0 | 0 | 9e-05 |  | 0 | 2 | 56488239 | 1 | 0 | 318 | 0 | 0 | 0 | 0 | 0 | 0 | 0 | 0 | 0 | 0 | 0 | 0 | 0 | 0 | 0 | 0 | 0 | 0 | 0 | 0 | 0 | 0 |  | 0 | 0 | 0.6849 | 1219.68 | 1219.68 | 1 | 0.11 | 0 |  | 835.36 | 0 | 0 | 0 | 835.36 | 0 |  | 0 |  | 0
524 | 56481265 | 56488233 | 54902457 | 1 | 1 | 1079 | 3 | 1.1-1-312 | ТСН-2001.1 Доп. 67, Р. 1, о. 1, поз. 312 | Канат пеньковый, смоляной | 1346 | 1009 | кг | кг | 1 | 0 | -1486700661 | 0.1 | 29.89 | 0 | 0 | 0 | 29.89 | 0 | 0 | 0 | 1 | 1 | 1 | 1 | -2 | 0 | 1 | 1 | 0 | 0 | 0.1 |  | 0 | 2 | 56488240 | 1 | 0 | 319 | 0 | 0 | 0 | 0 | 0 | 0 | 0 | 0 | 0 | 0 | 0 | 0 | 0 | 0 | 0 | 0 | 0 | 0 | 0 | 0 | 0 | 0 |  | 0 | 0 | 761 | 29.89 | 29.89 | 1 | 2.99 | 0 |  | 22746.29 | 0 | 0 | 0 | 22746.29 | 0 |  | 0 |  | 0
524 | 56481265 | 56488233 | 54909703 | 1 | 1 | 1079 | 3 | 1.3-2-5 | ТСН-2001.1 Доп. 79, Р. 3, о. 2, поз. 5 | Раствор цементный, марка М100 | 1339 | 1007 | м3 | м3 | 1 | 0 | 1935687176 | 0.002 | 439.5 | 0 | 0 | 0 | 439.5 | 0 | 0 | 0 | 1 | 1 | 1 | 1 | -2 | 0 | 1 | 1 | 0 | 0 | 0.002 |  | 0 | 2 | 56488241 | 1 | 0 | 320 | 0 | 0 | 0 | 0 | 0 | 0 | 0 | 0 | 0 | 0 | 0 | 0 | 0 | 0 | 0 | 0 | 0 | 0 | 0 | 0 | 0 | 0 |  | 0 | 0 | 15.22 | 439.5 | 439.5 | 1 | 0.88 | 0 |  | 6689.19 | 0 | 0 | 0 | 6689.19 | 0 |  | 0 |  | 0
525 | 56481267 | 56488233 | 54836958 | 1079 | 1 | 1079 | 1 | 9999990008 |  | Трудозатраты рабочих | 1191 | 1013 | чел.-ч. | чел.-ч. | 1 | 0 | 476480486 | 0.35 | 0 | 0 | 0 | 0 | 0 | 0 | 0 | 0 | 1 | 1 | 1 | 1 | -2 | 0 | 1 | 1 | 0 | 0 | 0.35 |  | 1 | 2 | 56488238 | 1 | 0 | 321 | 0 | 0 | 0 | 0 | 0 | 0 | 0 | 0 | 0 | 0 | 0 | 0 | 0 | 0 | 0 | 0 | 0 | 0 | 0 | 0 | 0 | 0 | 0 | 2663.5 | 0 | 2663.5 | 0 | 0 | 1 | 0 | 0 |  | 0 | 0 | 0 | 0 | 0 | 0 |  | 0 |  | 0
525 | 56481267 | 56488233 | 54902334 | 1 | 1 | 1079 | 3 | 1.1-1-146 | ТСН-2001.1 Доп. 79, Р. 1, о. 1, поз. 146 | Гипс строительный | 1348 | 1009 | т | т | 1000 | 0 | -1675701147 | 9e-05 | 7232.7 | 0 | 0 | 0 | 1219.68 | 0 | 0 | 0 | 5.93 | 1 | 1 | 1 | 2 | 0 | 1 | 1 | 0 | 0 | 9e-05 |  | 0 | 2 | 56488239 | 1 | 0 | 322 | 0 | 0 | 0 | 0 | 0 | 0 | 0 | 0 | 0 | 0 | 0 | 0 | 0 | 0 | 0 | 0 | 0 | 0 | 0 | 0 | 0 | 0 |  | 0 | 0 | 0.6849 | 7232.7 | 1219.68 | 5.93 | 0.11 | 0 |  | 4953.68 | 0 | 0 | 0 | 4953.68 | 0 |  | 0 |  | 0
525 | 56481267 | 56488233 | 54902457 | 1 | 1 | 1079 | 3 | 1.1-1-312 | ТСН-2001.1 Доп. 67, Р. 1, о. 1, поз. 312 | Канат пеньковый, смоляной | 1346 | 1009 | кг | кг | 1 | 0 | -1486700661 | 0.1 | 271.7 | 0 | 0 | 0 | 29.89 | 0 | 0 | 0 | 9.09 | 1 | 1 | 1 | 2 | 0 | 1 | 1 | 0 | 0 | 0.1 |  | 0 | 2 | 56488240 | 1 | 0 | 323 | 0 | 0 | 0 | 0 | 0 | 0 | 0 | 0 | 0 | 0 | 0 | 0 | 0 | 0 | 0 | 0 | 0 | 0 | 0 | 0 | 0 | 0 |  | 0 | 0 | 761 | 271.7 | 29.89 | 9.09 | 2.99 | 0 |  | 206763.7 | 0 | 0 | 0 | 206763.7 | 0 |  | 0 |  | 0
525 | 56481267 | 56488233 | 54909703 | 1 | 1 | 1079 | 3 | 1.3-2-5 | ТСН-2001.1 Доп. 79, Р. 3, о. 2, поз. 5 | Раствор цементный, марка М100 | 1339 | 1007 | м3 | м3 | 1 | 0 | 1935687176 | 0.002 | 5010.3 | 0 | 0 | 0 | 439.5 | 0 | 0 | 0 | 11.4 | 1 | 1 | 1 | 2 | 0 | 1 | 1 | 0 | 0 | 0.002 |  | 0 | 2 | 56488241 | 1 | 0 | 324 | 0 | 0 | 0 | 0 | 0 | 0 | 0 | 0 | 0 | 0 | 0 | 0 | 0 | 0 | 0 | 0 | 0 | 0 | 0 | 0 | 0 | 0 |  | 0 | 0 | 15.22 | 5010.3 | 439.5 | 11.4 | 0.88 | 0 |  | 76256.77 | 0 | 0 | 0 | 76256.77 | 0 |  | 0 |  | 0
526 | 56481265 | 56488659 | 54836958 | 1079 | 1 | 1079 | 1 | 9999990008 |  | Трудозатраты рабочих | 1191 | 1013 | чел.-ч. | чел.-ч. | 1 | 0 | 476480486 | 27.071 | 0 | 0 | 0 | 0 | 0 | 0 | 0 | 0 | 1 | 1 | 1 | 1 | -2 | 0 | 1 | 1 | 0 | 0 | 24.61 | *1,1 | 1 | 2 | 56488673 | 1 | 0 | 325 | 0 | 0 | 0 | 0 | 0 | 0 | 0 | 0 | 0 | 0 | 0 | 0 | 0 | 0 | 0 | 0 | 0 | 0 | 0 | 0 | 0 | 0 | 0 | 1648.0825 | 0 | 1648.0825 | 0 | 0 | 1 | 0 | 0 |  | 0 | 0 | 0 | 0 | 0 | 0 |  | 0 |  | 0
526 | 56481265 | 56488659 | 54934284 | 1 | 1 | 1079 | 2 | 2.1-18-7 | ТСН-2001.2. Доп. 68. п.1-18-7 (183001) | Автомобили грузовые бортовые, грузоподъемность до 5 т | 1368 | 1011 | маш.-ч | маш.-ч | 1 | 0 | 654681671 | 0.231 | 0 | 87.01 | 13.21 | 0 | 0 | 83.1 | 12.62 | 0 | 1 | 1 | 1 | 1 | -2 | 0 | 1 | 1 | 0 | 0 | 0.21 | *1,1 | 0 | 2 | 56488674 | 1 | 0 | 326 | 0 | 0 | 0 | 0 | 0 | 0 | 0 | 0 | 0 | 0 | 0 | 0 | 0 | 0 | 0 | 0 | 0 | 0 | 0 | 0 | 0 | 0 |  | 0 | 177.4786 | 14.0633 | 87.01 | 83.1 | 1 | 19.195 | 2.915 |  | 0 | 1168.66 | 177.48 | 0 | 1168.66 | 0 | 9999990009 | 0 | чел.-ч. | 12.62
526 | 56481265 | 56488659 | 54933523 | 1 | 1 | 1079 | 2 | 2.1-3-38 | ТСН-2001.2. Доп. 68. п.1-3-38 (032009) | Краны на автомобильном ходу, грузоподъемность до 16 т | 1368 | 1011 | маш.-ч | маш.-ч | 1 | 0 | -294230152 | 0.154 | 0 | 187.59 | 17.73 | 0 | 0 | 179.17 | 16.93 | 0 | 1 | 1 | 1 | 1 | -2 | 0 | 1 | 1 | 0 | 0 | 0.14 | *1,1 | 0 | 2 | 56488675 | 1 | 0 | 327 | 0 | 0 | 0 | 0 | 0 | 0 | 0 | 0 | 0 | 0 | 0 | 0 | 0 | 0 | 0 | 0 | 0 | 0 | 0 | 0 | 0 | 0 |  | 0 | 158.7276 | 9.3755 | 187.59 | 179.17 | 1 | 27.588 | 2.607 |  | 0 | 1679.81 | 158.73 | 0 | 1679.81 | 0 | 9999990009 | 0 | чел.-ч. | 16.93
526 | 56481265 | 56488659 | 54933779 | 1 | 1 | 1079 | 2 | 2.1-6-51 | ТСН-2001.2. Доп. 68. п.1-6-51 (069401) | Вибраторы поверхностные | 1368 | 1011 | маш.-ч | маш.-ч | 1 | 0 | 1170047244 | 0.297 | 0 | 0.24 | 0 | 0 | 0 | 0.23 | 0 | 0 | 1 | 1 | 1 | 1 | -2 | 0 | 1 | 1 | 0 | 0 | 0.27 | *1,1 | 0 | 2 | 56488676 | 1 | 0 | 328 | 0 | 0 | 0 | 0 | 0 | 0 | 0 | 0 | 0 | 0 | 0 | 0 | 0 | 0 | 0 | 0 | 0 | 0 | 0 | 0 | 0 | 0 |  | 0 | 0 | 18.0814 | 0.24 | 0.23 | 1 | 0.066 | 0 |  | 0 | 4.16 | 0 | 0 | 4.16 | 0 |  | 0 |  | 0
526 | 56481265 | 56488659 | 54902310 | 1 | 1 | 1079 | 3 | 1.1-1-118 | ТСН-2001.1. Доп. 1-42. Р. 1, о. 1, поз. 118 | Вода | 1339 | 1007 | м3 | м3 | 1 | 0 | -159086685 | 0.0081 | 7.23 | 0 | 0 | 0 | 7.07 | 0 | 0 | 0 | 1 | 1 | 1 | 1 | -2 | 0 | 1 | 0 | 0 | 0 | 0.0081 |  | 0 | 2 | 56488678 | 1 | 0 | 330 | 0 | 0 | 0 | 0 | 0 | 0 | 0 | 0 | 0 | 0 | 0 | 0 | 0 | 0 | 0 | 0 | 0 | 0 | 0 | 0 | 0 | 0 |  | 0 | 0 | 0.49313 | 7.23 | 7.07 | 1 | 0.06 | 0 |  | 3.49 | 0 | 0 | 0 | 3.49 | 0 |  | 0 |  | 0
526 | 56481265 | 56488659 | 54902318 | 1 | 1 | 1079 | 3 | 1.1-1-128 | ТСН-2001.1 Доп. 79, Р. 1, о. 1, поз. 128 | Гвозди толевые, оцинкованные | 1348 | 1009 | т | т | 1000 | 0 | -638851762 | 0.0019 | 15494.14 | 0 | 0 | 0 | 15160.61 | 0 | 0 | 0 | 1 | 1 | 1 | 1 | -2 | 0 | 1 | 0 | 0 | 0 | 0.0019 |  | 0 | 2 | 56488679 | 1 | 0 | 331 | 0 | 0 | 0 | 0 | 0 | 0 | 0 | 0 | 0 | 0 | 0 | 0 | 0 | 0 | 0 | 0 | 0 | 0 | 0 | 0 | 0 | 0 |  | 0 | 0 | 0.11567 | 15494.14 | 15160.61 | 1 | 28.81 | 0 |  | 1753.66 | 0 | 0 | 0 | 1753.66 | 0 |  | 0 |  | 0
526 | 56481265 | 56488659 | 54902398 | 1 | 1 | 1079 | 3 | 1.1-1-222 | ТСН-2001.1 Доп. 79, Р. 1, о. 1, поз. 222 | Пиломатериал (доска) обрезной хвойных пород естественной влажности, сорт II, толщина 50 мм, ширина от 100 до 200 мм | 1339 | 1007 | м3 | м3 | 1 | 0 | -470676647 | 0.14 | 1861.44 | 0 | 0 | 0 | 1821.37 | 0 | 0 | 0 | 1 | 1 | 1 | 1 | -2 | 0 | 1 | 0 | 0 | 0 | 0.14 |  | 0 | 2 | 56488680 | 1 | 0 | 332 | 0 | 0 | 0 | 0 | 0 | 0 | 0 | 0 | 0 | 0 | 0 | 0 | 0 | 0 | 0 | 0 | 0 | 0 | 0 | 0 | 0 | 0 |  | 0 | 0 | 8.5232 | 1861.44 | 1821.37 | 1 | 254.99 | 0 |  | 15523.9 | 0 | 0 | 0 | 15523.9 | 0 |  | 0 |  | 0
526 | 56481265 | 56488659 | 54902427 | 1 | 1 | 1079 | 3 | 1.1-1-256 | ТСН-2001.1 Доп. 79, Р. 1, о. 1, поз. 256 | Известь негашеная комовая | 1348 | 1009 | т | т | 1000 | 0 | -764855440 | 0.0029 | 1285.21 | 0 | 0 | 0 | 1257.54 | 0 | 0 | 0 | 1 | 1 | 1 | 1 | -2 | 0 | 1 | 0 | 0 | 0 | 0.0029 |  | 0 | 2 | 56488681 | 1 | 0 | 333 | 0 | 0 | 0 | 0 | 0 | 0 | 0 | 0 | 0 | 0 | 0 | 0 | 0 | 0 | 0 | 0 | 0 | 0 | 0 | 0 | 0 | 0 |  | 0 | 0 | 0.17655 | 1285.21 | 1257.54 | 1 | 3.65 | 0 |  | 222.02 | 0 | 0 | 0 | 222.02 | 0 |  | 0 |  | 0
526 | 56481265 | 56488659 | 54902266 | 1 | 1 | 1079 | 3 | 1.1-1-65 | ТСН-2001.1 Доп. 79, Р. 1, о. 1, поз. 65 | Бревна строительные окоренные, хвойных пород, длина 3-6,5 м, диаметр 14-24 см, сорт III | 1339 | 1007 | м3 | м3 | 1 | 0 | -1145272389 | 0.12 | 676.68 | 0 | 0 | 0 | 662.11 | 0 | 0 | 0 | 1 | 1 | 1 | 1 | -2 | 0 | 1 | 0 | 0 | 0 | 0.12 |  | 0 | 2 | 56488682 | 1 | 0 | 334 | 0 | 0 | 0 | 0 | 0 | 0 | 0 | 0 | 0 | 0 | 0 | 0 | 0 | 0 | 0 | 0 | 0 | 0 | 0 | 0 | 0 | 0 |  | 0 | 0 | 7.3056 | 676.68 | 662.11 | 1 | 79.45 | 0 |  | 4837.11 | 0 | 0 | 0 | 4837.11 | 0 |  | 0 |  | 0
526 | 56481265 | 56488659 | 54902852 | 1 | 1 | 1079 | 3 | 1.1-1-923 | ТСН-2001.1 Доп. 79, Р. 1, о. 1, поз. 923 | Поковки строительные (скобы, закрепы, хомуты) простые, масса 1,8 кг | 1348 | 1009 | т | т | 1000 | 0 | -1251784601 | 0.004 | 7011.7 | 0 | 0 | 0 | 6860.76 | 0 | 0 | 0 | 1 | 1 | 1 | 1 | -2 | 0 | 1 | 0 | 0 | 0 | 0.004 |  | 0 | 2 | 56488683 | 1 | 0 | 335 | 0 | 0 | 0 | 0 | 0 | 0 | 0 | 0 | 0 | 0 | 0 | 0 | 0 | 0 | 0 | 0 | 0 | 0 | 0 | 0 | 0 | 0 |  | 0 | 0 | 0.24352 | 7011.7 | 6860.76 | 1 | 27.44 | 0 |  | 1670.73 | 0 | 0 | 0 | 1670.73 | 0 |  | 0 |  | 0
526 | 56481265 | 56488659 | 54909709 | 1 | 1 | 1079 | 3 | 1.3-2-11 | ТСН-2001.1 Доп. 79, Р. 3, о. 2, поз. 11 | Раствор цементно-известковый, марка М25 | 1339 | 1007 | м3 | м3 | 1 | 0 | 35971445 | 0.09 | 439.56 | 0 | 0 | 0 | 430.1 | 0 | 0 | 0 | 1 | 1 | 1 | 1 | -2 | 0 | 1 | 0 | 0 | 0 | 0.09 |  | 0 | 2 | 56488684 | 1 | 0 | 336 | 0 | 0 | 0 | 0 | 0 | 0 | 0 | 0 | 0 | 0 | 0 | 0 | 0 | 0 | 0 | 0 | 0 | 0 | 0 | 0 | 0 | 0 |  | 0 | 0 | 5.4792 | 439.56 | 430.1 | 1 | 38.71 | 0 |  | 2356.6 | 0 | 0 | 0 | 2356.6 | 0 |  | 0 |  | 0
526 | 56481265 | 56488659 | 54909705 | 1 | 1 | 1079 | 3 | 1.3-2-7 | ТСН-2001.1 Доп. 79, Р. 3, о. 2, поз. 7 | Раствор цементный, марка М200 | 1339 | 1007 | м3 | м3 | 1 | 0 | -1385511726 | 1.02 | 519.15 | 0 | 0 | 0 | 507.97 | 0 | 0 | 0 | 1 | 1 | 1 | 1 | 0 | 0 | 0 | 1 | 0 | 0 | 1.02 |  | 0 | 1 | -1 | 0 | 0 |  | 0 | 0 | 0 | 0 | 0 | 0 | 0 | 0 | 0 | 0 | 0 | 0 | 0 | 0 | 0 | 0 | 0 | 0 | 0 | 0 | 0 | 0 |  | 0 | 0 | 62.0976 | 519.15 | 507.97 | 1 | 518.13 | 0 |  | 31543.72 | 0 | 0 | 0 | 31543.72 | 0 |  | 0 |  | 0
526 | 56481265 | 56488659 | 54914902 | 1 | 1 | 1079 | 3 | 1.9-11-3 | ТСН-2001.1 Доп. 79, Р. 9, о. 11, поз. 3 | Щит деревянный для фундаментов, колонн, балок, перекрытий, стен, перегородок и других конструкций из досок, толщина 25 мм | 1327 | 1005 | м2 | м2 | 1 | 0 | 1092252065 | 2.3 | 62.16 | 0 | 0 | 0 | 60.82 | 0 | 0 | 0 | 1 | 1 | 1 | 1 | -2 | 0 | 1 | 0 | 0 | 0 | 2.3 |  | 0 | 2 | 56488685 | 1 | 0 | 337 | 0 | 0 | 0 | 0 | 0 | 0 | 0 | 0 | 0 | 0 | 0 | 0 | 0 | 0 | 0 | 0 | 0 | 0 | 0 | 0 | 0 | 0 |  | 0 | 0 | 140.024 | 62.16 | 60.82 | 1 | 139.89 | 0 |  | 8516.26 | 0 | 0 | 0 | 8516.26 | 0 |  | 0 |  | 0
527 | 56481267 | 56488659 | 54836958 | 1079 | 1 | 1079 | 1 | 9999990008 |  | Трудозатраты рабочих | 1191 | 1013 | чел.-ч. | чел.-ч. | 1 | 0 | 476480486 | 27.071 | 0 | 0 | 0 | 0 | 0 | 0 | 0 | 0 | 1 | 1 | 1 | 1 | -2 | 0 | 1 | 1 | 0 | 0 | 24.61 | *1,1 | 1 | 2 | 56488673 | 1 | 0 | 339 | 0 | 0 | 0 | 0 | 0 | 0 | 0 | 0 | 0 | 0 | 0 | 0 | 0 | 0 | 0 | 0 | 0 | 0 | 0 | 0 | 0 | 0 | 0 | 1648.0825 | 0 | 1648.0825 | 0 | 0 | 1 | 0 | 0 |  | 0 | 0 | 0 | 0 | 0 | 0 |  | 0 |  | 0
527 | 56481267 | 56488659 | 54934284 | 1 | 1 | 1079 | 2 | 2.1-18-7 | ТСН-2001.2. Доп. 68. п.1-18-7 (183001) | Автомобили грузовые бортовые, грузоподъемность до 5 т | 1368 | 1011 | маш.-ч | маш.-ч | 1 | 0 | 654681671 | 0.231 | 0 | 1323.36 | 631.85 | 0 | 0 | 83.1 | 12.62 | 0 | 1 | 15.21 | 47.82 | 1 | 2 | 0 | 1 | 1 | 0 | 0 | 0.21 | *1,1 | 0 | 2 | 56488674 | 1 | 0 | 340 | 0 | 0 | 0 | 0 | 0 | 0 | 0 | 0 | 0 | 0 | 0 | 0 | 0 | 0 | 0 | 0 | 0 | 0 | 0 | 0 | 0 | 0 |  | 0 | 177.4786 | 14.0633 | 1323.36 | 83.1 | 15.21 | 19.195 | 2.915 |  | 0 | 17775.28 | 8487.05 | 0 | 17775.28 | 0 | 9999990009 | 0 | чел.-ч. | 12.62
527 | 56481267 | 56488659 | 54933523 | 1 | 1 | 1079 | 2 | 2.1-3-38 | ТСН-2001.2. Доп. 68. п.1-3-38 (032009) | Краны на автомобильном ходу, грузоподъемность до 16 т | 1368 | 1011 | маш.-ч | маш.-ч | 1 | 0 | -294230152 | 0.154 | 0 | 2451.81 | 847.64 | 0 | 0 | 179.17 | 16.93 | 0 | 1 | 13.07 | 47.82 | 1 | 2 | 0 | 1 | 1 | 0 | 0 | 0.14 | *1,1 | 0 | 2 | 56488675 | 1 | 0 | 341 | 0 | 0 | 0 | 0 | 0 | 0 | 0 | 0 | 0 | 0 | 0 | 0 | 0 | 0 | 0 | 0 | 0 | 0 | 0 | 0 | 0 | 0 |  | 0 | 158.7276 | 9.3755 | 2451.81 | 179.17 | 13.07 | 27.588 | 2.607 |  | 0 | 21955.12 | 7590.33 | 0 | 21955.12 | 0 | 9999990009 | 0 | чел.-ч. | 16.93
527 | 56481267 | 56488659 | 54933779 | 1 | 1 | 1079 | 2 | 2.1-6-51 | ТСН-2001.2. Доп. 68. п.1-6-51 (069401) | Вибраторы поверхностные | 1368 | 1011 | маш.-ч | маш.-ч | 1 | 0 | 1170047244 | 0.297 | 0 | 2.46 | 0 | 0 | 0 | 0.23 | 0 | 0 | 1 | 10.22 | 47.82 | 1 | 2 | 0 | 1 | 1 | 0 | 0 | 0.27 | *1,1 | 0 | 2 | 56488676 | 1 | 0 | 342 | 0 | 0 | 0 | 0 | 0 | 0 | 0 | 0 | 0 | 0 | 0 | 0 | 0 | 0 | 0 | 0 | 0 | 0 | 0 | 0 | 0 | 0 |  | 0 | 0 | 18.0814 | 2.46 | 0.23 | 10.22 | 0.066 | 0 |  | 0 | 42.49 | 0 | 0 | 42.49 | 0 |  | 0 |  | 0
527 | 56481267 | 56488659 | 54902310 | 1 | 1 | 1079 | 3 | 1.1-1-118 | ТСН-2001.1. Доп. 1-42. Р. 1, о. 1, поз. 118 | Вода | 1339 | 1007 | м3 | м3 | 1 | 0 | -159086685 | 0.0081 | 52.96 | 0 | 0 | 0 | 7.07 | 0 | 0 | 0 | 7.33 | 1 | 1 | 1 | 2 | 0 | 1 | 0 | 0 | 0 | 0.0081 |  | 0 | 2 | 56488678 | 1 | 0 | 344 | 0 | 0 | 0 | 0 | 0 | 0 | 0 | 0 | 0 | 0 | 0 | 0 | 0 | 0 | 0 | 0 | 0 | 0 | 0 | 0 | 0 | 0 |  | 0 | 0 | 0.49313 | 52.96 | 7.07 | 7.33 | 0.06 | 0 |  | 25.55 | 0 | 0 | 0 | 25.55 | 0 |  | 0 |  | 0
527 | 56481267 | 56488659 | 54902318 | 1 | 1 | 1079 | 3 | 1.1-1-128 | ТСН-2001.1 Доп. 79, Р. 1, о. 1, поз. 128 | Гвозди толевые, оцинкованные | 1348 | 1009 | т | т | 1000 | 0 | -638851762 | 0.0019 | 120699.38 | 0 | 0 | 0 | 15160.61 | 0 | 0 | 0 | 7.79 | 1 | 1 | 1 | 2 | 0 | 1 | 0 | 0 | 0 | 0.0019 |  | 0 | 2 | 56488679 | 1 | 0 | 345 | 0 | 0 | 0 | 0 | 0 | 0 | 0 | 0 | 0 | 0 | 0 | 0 | 0 | 0 | 0 | 0 | 0 | 0 | 0 | 0 | 0 | 0 |  | 0 | 0 | 0.11567 | 120699.38 | 15160.61 | 7.79 | 28.81 | 0 |  | 13661 | 0 | 0 | 0 | 13661 | 0 |  | 0 |  | 0
527 | 56481267 | 56488659 | 54902398 | 1 | 1 | 1079 | 3 | 1.1-1-222 | ТСН-2001.1 Доп. 79, Р. 1, о. 1, поз. 222 | Пиломатериал (доска) обрезной хвойных пород естественной влажности, сорт II, толщина 50 мм, ширина от 100 до 200 мм | 1339 | 1007 | м3 | м3 | 1 | 0 | -470676647 | 0.14 | 10908.04 | 0 | 0 | 0 | 1821.37 | 0 | 0 | 0 | 5.86 | 1 | 1 | 1 | 2 | 0 | 1 | 0 | 0 | 0 | 0.14 |  | 0 | 2 | 56488680 | 1 | 0 | 346 | 0 | 0 | 0 | 0 | 0 | 0 | 0 | 0 | 0 | 0 | 0 | 0 | 0 | 0 | 0 | 0 | 0 | 0 | 0 | 0 | 0 | 0 |  | 0 | 0 | 8.5232 | 10908.04 | 1821.37 | 5.86 | 254.99 | 0 |  | 90970.07 | 0 | 0 | 0 | 90970.07 | 0 |  | 0 |  | 0
527 | 56481267 | 56488659 | 54902427 | 1 | 1 | 1079 | 3 | 1.1-1-256 | ТСН-2001.1 Доп. 79, Р. 1, о. 1, поз. 256 | Известь негашеная комовая | 1348 | 1009 | т | т | 1000 | 0 | -764855440 | 0.0029 | 8212.47 | 0 | 0 | 0 | 1257.54 | 0 | 0 | 0 | 6.39 | 1 | 1 | 1 | 2 | 0 | 1 | 0 | 0 | 0 | 0.0029 |  | 0 | 2 | 56488681 | 1 | 0 | 347 | 0 | 0 | 0 | 0 | 0 | 0 | 0 | 0 | 0 | 0 | 0 | 0 | 0 | 0 | 0 | 0 | 0 | 0 | 0 | 0 | 0 | 0 |  | 0 | 0 | 0.17655 | 8212.47 | 1257.54 | 6.39 | 3.65 | 0 |  | 1418.72 | 0 | 0 | 0 | 1418.72 | 0 |  | 0 |  | 0
527 | 56481267 | 56488659 | 54902266 | 1 | 1 | 1079 | 3 | 1.1-1-65 | ТСН-2001.1 Доп. 79, Р. 1, о. 1, поз. 65 | Бревна строительные окоренные, хвойных пород, длина 3-6,5 м, диаметр 14-24 см, сорт III | 1339 | 1007 | м3 | м3 | 1 | 0 | -1145272389 | 0.12 | 12823.02 | 0 | 0 | 0 | 662.11 | 0 | 0 | 0 | 18.95 | 1 | 1 | 1 | 2 | 0 | 1 | 0 | 0 | 0 | 0.12 |  | 0 | 2 | 56488682 | 1 | 0 | 348 | 0 | 0 | 0 | 0 | 0 | 0 | 0 | 0 | 0 | 0 | 0 | 0 | 0 | 0 | 0 | 0 | 0 | 0 | 0 | 0 | 0 | 0 |  | 0 | 0 | 7.3056 | 12823.02 | 662.11 | 18.95 | 79.45 | 0 |  | 91663.22 | 0 | 0 | 0 | 91663.22 | 0 |  | 0 |  | 0
527 | 56481267 | 56488659 | 54902852 | 1 | 1 | 1079 | 3 | 1.1-1-923 | ТСН-2001.1 Доп. 79, Р. 1, о. 1, поз. 923 | Поковки строительные (скобы, закрепы, хомуты) простые, масса 1,8 кг | 1348 | 1009 | т | т | 1000 | 0 | -1251784601 | 0.004 | 55883.22 | 0 | 0 | 0 | 6860.76 | 0 | 0 | 0 | 7.97 | 1 | 1 | 1 | 2 | 0 | 1 | 0 | 0 | 0 | 0.004 |  | 0 | 2 | 56488683 | 1 | 0 | 349 | 0 | 0 | 0 | 0 | 0 | 0 | 0 | 0 | 0 | 0 | 0 | 0 | 0 | 0 | 0 | 0 | 0 | 0 | 0 | 0 | 0 | 0 |  | 0 | 0 | 0.24352 | 55883.22 | 6860.76 | 7.97 | 27.44 | 0 |  | 13315.74 | 0 | 0 | 0 | 13315.74 | 0 |  | 0 |  | 0
527 | 56481267 | 56488659 | 54909709 | 1 | 1 | 1079 | 3 | 1.3-2-11 | ТСН-2001.1 Доп. 79, Р. 3, о. 2, поз. 11 | Раствор цементно-известковый, марка М25 | 1339 | 1007 | м3 | м3 | 1 | 0 | 35971445 | 0.09 | 5032.99 | 0 | 0 | 0 | 430.1 | 0 | 0 | 0 | 11.45 | 1 | 1 | 1 | 2 | 0 | 1 | 0 | 0 | 0 | 0.09 |  | 0 | 2 | 56488684 | 1 | 0 | 350 | 0 | 0 | 0 | 0 | 0 | 0 | 0 | 0 | 0 | 0 | 0 | 0 | 0 | 0 | 0 | 0 | 0 | 0 | 0 | 0 | 0 | 0 |  | 0 | 0 | 5.4792 | 5032.99 | 430.1 | 11.45 | 38.71 | 0 |  | 26983.14 | 0 | 0 | 0 | 26983.14 | 0 |  | 0 |  | 0
527 | 56481267 | 56488659 | 54909705 | 1 | 1 | 1079 | 3 | 1.3-2-7 | ТСН-2001.1 Доп. 79, Р. 3, о. 2, поз. 7 | Раствор цементный, марка М200 | 1339 | 1007 | м3 | м3 | 1 | 0 | -1385511726 | 1.02 | 5513.32 | 0 | 0 | 0 | 507.97 | 0 | 0 | 0 | 10.62 | 1 | 1 | 1 | 0 | 0 | 0 | 1 | 0 | 0 | 1.02 |  | 0 | 1 | -1 | 0 | 0 |  | 0 | 0 | 0 | 0 | 0 | 0 | 0 | 0 | 0 | 0 | 0 | 0 | 0 | 0 | 0 | 0 | 0 | 0 | 0 | 0 | 0 | 0 |  | 0 | 0 | 62.0976 | 5513.32 | 507.97 | 10.62 | 518.13 | 0 |  | 334994.2 | 0 | 0 | 0 | 334994.2 | 0 |  | 0 |  | 0
527 | 56481267 | 56488659 | 54914902 | 1 | 1 | 1079 | 3 | 1.9-11-3 | ТСН-2001.1 Доп. 79, Р. 9, о. 11, поз. 3 | Щит деревянный для фундаментов, колонн, балок, перекрытий, стен, перегородок и других конструкций из досок, толщина 25 мм | 1327 | 1005 | м2 | м2 | 1 | 0 | 1092252065 | 2.3 | 131.15 | 0 | 0 | 0 | 60.82 | 0 | 0 | 0 | 2.11 | 1 | 1 | 1 | 2 | 0 | 1 | 0 | 0 | 0 | 2.3 |  | 0 | 2 | 56488685 | 1 | 0 | 351 | 0 | 0 | 0 | 0 | 0 | 0 | 0 | 0 | 0 | 0 | 0 | 0 | 0 | 0 | 0 | 0 | 0 | 0 | 0 | 0 | 0 | 0 |  | 0 | 0 | 140.024 | 131.15 | 60.82 | 2.11 | 139.89 | 0 |  | 17969.28 | 0 | 0 | 0 | 17969.28 | 0 |  | 0 |  | 0
530 | 56481265 | 56488651 | 54836958 | 1079 | 1 | 1079 | 1 | 9999990008 |  | Трудозатраты рабочих | 1191 | 1013 | чел.-ч. | чел.-ч. | 1 | 0 | 476480486 | 14.63 | 0 | 0 | 0 | 0 | 0 | 0 | 0 | 0 | 1 | 1 | 1 | 1 | -2 | 0 | 1 | 1 | 0 | 0 | 13.3 | *1,1 | 1 | 2 | 56488652 | 1 | 0 | 353 | 0 | 0 | 0 | 0 | 0 | 0 | 0 | 0 | 0 | 0 | 0 | 0 | 0 | 0 | 0 | 0 | 0 | 0 | 0 | 0 | 0 | 0 | 0 | 1113.343 | 0 | 1113.343 | 0 | 0 | 1 | 0 | 0 |  | 0 | 0 | 0 | 0 | 0 | 0 |  | 0 |  | 0
530 | 56481265 | 56488651 | 54902755 | 1 | 1 | 1079 | 3 | 1.1-1-740 | ТСН-2001.1 Доп. 79, Р. 1, о. 1, поз. 740 | Пакля пропитанная | 1346 | 1009 | кг | кг | 1 | 1 | -1117705862 | -22 | 9.86 | 0 | 0 | 0 | 9.85 | 0 | 0 | 0 | 1 | 1 | 1 | 1 | -2 | 0 | 1 | 1 | 0 | 0 | -22 |  | 0 | 2 | 56488653 | 1 | 6144 | 354 | 0 | 0 | 0 | 0 | 0 | 0 | 0 | 0 | 0 | 0 | 0 | 0 | 0 | 0 | 0 | 0 | 0 | 0 | 0 | 0 | 0 | 0 |  | 0 | 0 | -1674.2 | 9.86 | 9.85 | 1 | -216.7 | 0 |  | -16490.87 | 0 | 0 | 0 | -16490.87 | 0 |  | 0 |  | 0
530 | 56481265 | 56488651 | 54902897 | 1 | 1 | 1079 | 3 | 1.1-1-983 | ТСН-2001.1 Доп. 79, Р. 1, о. 1, поз. 983 | Прокладки из вспененного полиэтилена уплотнительные и теплоизоляционные сплошного сечения, наружный диаметр от 45 до 55 мм | 1301 | 1003 | м | м | 1 | 0 | -1423884524 | 100 | 5.14 | 0 | 0 | 0 | 5.12 | 0 | 0 | 0 | 1 | 1 | 1 | 1 | 0 | 0 | 0 | 1 | 0 | 0 | 100 |  | 0 | 1 | -1 | 0 | 0 |  | 0 | 0 | 0 | 0 | 0 | 0 | 0 | 0 | 0 | 0 | 0 | 0 | 0 | 0 | 0 | 0 | 0 | 0 | 0 | 0 | 0 | 0 |  | 0 | 0 | 7610 | 5.14 | 5.12 | 1 | 512 | 0 |  | 38963.2 | 0 | 0 | 0 | 38963.2 | 0 |  | 0 |  | 0
530 | 56481265 | 56488651 | 54909799 | 1 | 1 | 1079 | 3 | 1.3-2-148 | ТСН-2001.1 Доп. 79, Р. 3, о. 2, поз. 148 | Смесь сухая, цементная с заполнителем из пенополистирола и химическими добавками, легкая, паропроницаемая, плотность раствора 300 кг/м3, прочность на сжатие не менее 0,5 МПа, коэффициент теплопроводности 0,07 Вт/м х К, температура эксплуатации от -40 до +60°С, для заполнения межпанельных швов, колодезной кладки и других пустот в основаниях стен, в качестве тепло-звукоизоляции | 1339 | 1007 | м3 | м3 | 1 | 0 | 89991309 | 0.13995 | 4745.33 | 0 | 0 | 0 | 4643.18 | 0 | 0 | 0 | 1 | 1 | 1 | 1 | 0 | 0 | 0 | 1 | 0 | 0 | 0.13995 |  | 0 | 1 | -1 | 0 | 0 |  | 0 | 0 | 0 | 0 | 0 | 0 | 0 | 0 | 0 | 0 | 0 | 0 | 0 | 0 | 0 | 0 | 0 | 0 | 0 | 0 | 0 | 0 |  | 0 | 0 | 10.65 | 4745.33 | 4643.18 | 1 | 649.8 | 0 |  | 49449.87 | 0 | 0 | 0 | 49449.87 | 0 |  | 0 |  | 0
530 | 56481265 | 56488651 | 54909702 | 1 | 1 | 1079 | 3 | 1.3-2-4 | ТСН-2001.1 Доп. 79, Р. 3, о. 2, поз. 4 | Раствор цементный, марка М75 | 1339 | 1007 | м3 | м3 | 1 | 1 | -1420062196 | -0.04 | 384.8 | 0 | 0 | 0 | 384.42 | 0 | 0 | 0 | 1 | 1 | 1 | 1 | -2 | 0 | 1 | 1 | 0 | 0 | -0.04 |  | 0 | 2 | 56488654 | 1 | 6144 | 355 | 0 | 0 | 0 | 0 | 0 | 0 | 0 | 0 | 0 | 0 | 0 | 0 | 0 | 0 | 0 | 0 | 0 | 0 | 0 | 0 | 0 | 0 |  | 0 | 0 | -3.044 | 384.8 | 384.42 | 1 | -15.38 | 0 |  | -1170.17 | 0 | 0 | 0 | -1170.17 | 0 |  | 0 |  | 0
530 | 56481265 | 56488651 | 54842168 | 1079 | 1 | 1079 | 3 | 9999990001 |  | Масса мусора | 1348 | 1009 | т | т | 1000 | 0 | 1489638031 | 0.06 | 0 | 0 | 0 | 0 | 0 | 0 | 0 | 0 | 1 | 1 | 1 | 1 | -2 | 0 | 1 | 1 | 0 | 0 | 0.06 |  | 0 | 2 | 56488655 | 1 | 0 | 356 | 0 | 0 | 0 | 0 | 0 | 0 | 0 | 0 | 0 | 0 | 0 | 0 | 0 | 0 | 0 | 0 | 0 | 0 | 0 | 0 | 0 | 0 |  | 0 | 0 | 4.566 | 0 | 0 | 1 | 0 | 0 |  | 0 | 0 | 0 | 0 | 0 | 0 |  | 0 |  | 0
531 | 56481267 | 56488651 | 54836958 | 1079 | 1 | 1079 | 1 | 9999990008 |  | Трудозатраты рабочих | 1191 | 1013 | чел.-ч. | чел.-ч. | 1 | 0 | 476480486 | 14.63 | 0 | 0 | 0 | 0 | 0 | 0 | 0 | 0 | 1 | 1 | 1 | 1 | -2 | 0 | 1 | 1 | 0 | 0 | 13.3 | *1,1 | 1 | 2 | 56488652 | 1 | 0 | 357 | 0 | 0 | 0 | 0 | 0 | 0 | 0 | 0 | 0 | 0 | 0 | 0 | 0 | 0 | 0 | 0 | 0 | 0 | 0 | 0 | 0 | 0 | 0 | 1113.343 | 0 | 1113.343 | 0 | 0 | 1 | 0 | 0 |  | 0 | 0 | 0 | 0 | 0 | 0 |  | 0 |  | 0
531 | 56481267 | 56488651 | 54902755 | 1 | 1 | 1079 | 3 | 1.1-1-740 | ТСН-2001.1 Доп. 79, Р. 1, о. 1, поз. 740 | Пакля пропитанная | 1346 | 1009 | кг | кг | 1 | 1 | -1117705862 | -22 | 132.61 | 0 | 0 | 0 | 9.85 | 0 | 0 | 0 | 13.45 | 1 | 1 | 1 | 2 | 0 | 1 | 1 | 0 | 0 | -22 |  | 0 | 2 | 56488653 | 1 | 6144 | 358 | 0 | 0 | 0 | 0 | 0 | 0 | 0 | 0 | 0 | 0 | 0 | 0 | 0 | 0 | 0 | 0 | 0 | 0 | 0 | 0 | 0 | 0 |  | 0 | 0 | -1674.2 | 132.61 | 9.85 | 13.45 | -216.7 | 0 |  | -221798.02 | 0 | 0 | 0 | -221798.02 | 0 |  | 0 |  | 0
531 | 56481267 | 56488651 | 54902897 | 1 | 1 | 1079 | 3 | 1.1-1-983 | ТСН-2001.1 Доп. 79, Р. 1, о. 1, поз. 983 | Прокладки из вспененного полиэтилена уплотнительные и теплоизоляционные сплошного сечения, наружный диаметр от 45 до 55 мм | 1301 | 1003 | м | м | 1 | 0 | -1423884524 | 100 | 16.3 | 0 | 0 | 0 | 5.12 | 0 | 0 | 0 | 3.18 | 1 | 1 | 1 | 0 | 0 | 0 | 1 | 0 | 0 | 100 |  | 0 | 1 | -1 | 0 | 0 |  | 0 | 0 | 0 | 0 | 0 | 0 | 0 | 0 | 0 | 0 | 0 | 0 | 0 | 0 | 0 | 0 | 0 | 0 | 0 | 0 | 0 | 0 |  | 0 | 0 | 7610 | 16.3 | 5.12 | 3.18 | 512 | 0 |  | 123890.8 | 0 | 0 | 0 | 123890.8 | 0 |  | 0 |  | 0
531 | 56481267 | 56488651 | 54909799 | 1 | 1 | 1079 | 3 | 1.3-2-148 | ТСН-2001.1 Доп. 79, Р. 3, о. 2, поз. 148 | Смесь сухая, цементная с заполнителем из пенополистирола и химическими добавками, легкая, паропроницаемая, плотность раствора 300 кг/м3, прочность на сжатие не менее 0,5 МПа, коэффициент теплопроводности 0,07 Вт/м х К, температура эксплуатации от -40 до +60°С, для заполнения межпанельных швов, колодезной кладки и других пустот в основаниях стен, в качестве тепло-звукоизоляции | 1339 | 1007 | м3 | м3 | 1 | 0 | 89991309 | 0.13995 | 9946.34 | 0 | 0 | 0 | 4643.18 | 0 | 0 | 0 | 2.14 | 1 | 1 | 1 | 0 | 0 | 0 | 1 | 0 | 0 | 0.13995 |  | 0 | 1 | -1 | 0 | 0 |  | 0 | 0 | 0 | 0 | 0 | 0 | 0 | 0 | 0 | 0 | 0 | 0 | 0 | 0 | 0 | 0 | 0 | 0 | 0 | 0 | 0 | 0 |  | 0 | 0 | 10.65 | 9946.34 | 4643.18 | 2.14 | 649.8 | 0 |  | 105822.77 | 0 | 0 | 0 | 105822.77 | 0 |  | 0 |  | 0
531 | 56481267 | 56488651 | 54909702 | 1 | 1 | 1079 | 3 | 1.3-2-4 | ТСН-2001.1 Доп. 79, Р. 3, о. 2, поз. 4 | Раствор цементный, марка М75 | 1339 | 1007 | м3 | м3 | 1 | 1 | -1420062196 | -0.04 | 4794.66 | 0 | 0 | 0 | 384.42 | 0 | 0 | 0 | 12.46 | 1 | 1 | 1 | 2 | 0 | 1 | 1 | 0 | 0 | -0.04 |  | 0 | 2 | 56488654 | 1 | 6144 | 359 | 0 | 0 | 0 | 0 | 0 | 0 | 0 | 0 | 0 | 0 | 0 | 0 | 0 | 0 | 0 | 0 | 0 | 0 | 0 | 0 | 0 | 0 |  | 0 | 0 | -3.044 | 4794.66 | 384.42 | 12.46 | -15.38 | 0 |  | -14580.36 | 0 | 0 | 0 | -14580.36 | 0 |  | 0 |  | 0
531 | 56481267 | 56488651 | 54842168 | 1079 | 1 | 1079 | 3 | 9999990001 |  | Масса мусора | 1348 | 1009 | т | т | 1000 | 0 | 1489638031 | 0.06 | 0 | 0 | 0 | 0 | 0 | 0 | 0 | 0 | 1 | 1 | 1 | 1 | -2 | 0 | 1 | 1 | 0 | 0 | 0.06 |  | 0 | 2 | 56488655 | 1 | 0 | 360 | 0 | 0 | 0 | 0 | 0 | 0 | 0 | 0 | 0 | 0 | 0 | 0 | 0 | 0 | 0 | 0 | 0 | 0 | 0 | 0 | 0 | 0 |  | 0 | 0 | 4.566 | 0 | 0 | 1 | 0 | 0 |  | 0 | 0 | 0 | 0 | 0 | 0 |  | 0 |  | 0
575 | 56481265 | 56490086 | 54836958 | 1079 | 1 | 1079 | 1 | 9999990008 |  | Трудозатраты рабочих | 1191 | 1013 | чел.-ч. | чел.-ч. | 1 | 0 | 476480486 | 50.0307 | 0 | 0 | 0 | 0 | 0 | 0 | 0 | 0 | 1 | 1 | 1 | 1 | -2 | 0 | 1 | 1 | 0 | 0 | 39.55 | *1,15)*1,1 | 1 | 2 | 56490087 | 1 | 0 | 361 | 0 | 0 | 0 | 0 | 0 | 0 | 0 | 0 | 0 | 0 | 0 | 0 | 0 | 0 | 0 | 0 | 0 | 0 | 0 | 0 | 0 | 0 | 0 | 234.1089 | 0 | 234.1089 | 0 | 0 | 1 | 0 | 0 |  | 0 | 0 | 0 | 0 | 0 | 0 |  | 0 |  | 0
575 | 56481265 | 56490086 | 54933987 | 1 | 1 | 1079 | 2 | 2.1-13-16 | ТСН-2001.2. Доп. 68. п.1-13-16 (136301) | Аппараты для газовой сварки и резки (комплект оборудования) | 1368 | 1011 | маш.-ч | маш.-ч | 1 | 0 | 36750304 | 2.0075 | 0 | 0.3 | 0 | 0 | 0 | 0.28 | 0 | 0 | 1 | 1 | 1 | 1 | -2 | 0 | 1 | 1 | 0 | 0 | 1.46 | *1,25)*1,1 | 0 | 2 | 56490088 | 1 | 0 | 362 | 0 | 0 | 0 | 0 | 0 | 0 | 0 | 0 | 0 | 0 | 0 | 0 | 0 | 0 | 0 | 0 | 0 | 0 | 0 | 0 | 0 | 0 |  | 0 | 0 | 9.3937 | 0.3 | 0.28 | 1 | 0.56375 | 0 |  | 0 | 2.63 | 0 | 0 | 2.63 | 0 |  | 0 |  | 0
575 | 56481265 | 56490086 | 54934284 | 1 | 1 | 1079 | 2 | 2.1-18-7 | ТСН-2001.2. Доп. 68. п.1-18-7 (183001) | Автомобили грузовые бортовые, грузоподъемность до 5 т | 1368 | 1011 | маш.-ч | маш.-ч | 1 | 0 | 654681671 | 0.26125 | 0 | 90.33 | 13.72 | 0 | 0 | 83.1 | 12.62 | 0 | 1 | 1 | 1 | 1 | -2 | 0 | 1 | 1 | 0 | 0 | 0.19 | *1,25)*1,1 | 0 | 2 | 56490089 | 1 | 0 | 363 | 0 | 0 | 0 | 0 | 0 | 0 | 0 | 0 | 0 | 0 | 0 | 0 | 0 | 0 | 0 | 0 | 0 | 0 | 0 | 0 | 0 | 0 |  | 0 | 15.4275 | 1.2225 | 90.33 | 83.1 | 1 | 21.7112 | 3.3 |  | 0 | 101.59 | 15.43 | 0 | 101.59 | 0 | 9999990009 | 0 | чел.-ч. | 12.62
575 | 56481265 | 56490086 | 54934371 | 1 | 1 | 1079 | 2 | 2.1-30-46 | ТСН-2001.2. Доп. 1-42, п. 1-30-46 (308001) | Преобразователи частоты тока до 500 А | 1368 | 1011 | маш.-ч | маш.-ч | 1 | 0 | 1715715956 | 0.1375 | 0 | 2.8 | 0.04 | 0 | 0 | 2.58 | 0.04 | 0 | 1 | 1 | 1 | 1 | -2 | 0 | 1 | 1 | 0 | 0 | 0.1 | *1,25)*1,1 | 0 | 2 | 56490091 | 1 | 0 | 364 | 0 | 0 | 0 | 0 | 0 | 0 | 0 | 0 | 0 | 0 | 0 | 0 | 0 | 0 | 0 | 0 | 0 | 0 | 0 | 0 | 0 | 0 |  | 0 | 0.025736 | 0.6434 | 2.8 | 2.58 | 1 | 0.3575 | 0 |  | 0 | 1.66 | 0.03 | 0 | 1.66 | 0 | 9999990009 | 0 | чел.-ч. | 0.04
575 | 56481265 | 56490086 | 54933523 | 1 | 1 | 1079 | 2 | 2.1-3-38 | ТСН-2001.2. Доп. 68. п.1-3-38 (032009) | Краны на автомобильном ходу, грузоподъемность до 16 т | 1368 | 1011 | маш.-ч | маш.-ч | 1 | 0 | -294230152 | 0.165 | 0 | 194.76 | 18.4 | 0 | 0 | 179.17 | 16.93 | 0 | 1 | 1 | 1 | 1 | -2 | 0 | 1 | 1 | 0 | 0 | 0.12 | *1,25)*1,1 | 0 | 2 | 56490090 | 1 | 0 | 365 | 0 | 0 | 0 | 0 | 0 | 0 | 0 | 0 | 0 | 0 | 0 | 0 | 0 | 0 | 0 | 0 | 0 | 0 | 0 | 0 | 0 | 0 |  | 0 | 13.0714 | 0.77208 | 194.76 | 179.17 | 1 | 29.5625 | 2.7912 |  | 0 | 138.33 | 13.07 | 0 | 138.33 | 0 | 9999990009 | 0 | чел.-ч. | 16.93
575 | 56481265 | 56490086 | 54902998 | 1 | 1 | 1079 | 3 | 1.1-1-1120 | ТСН-2001.1 Доп. 79, Р. 1, о. 1, поз. 1120 | Уголок равнополочный, для строительных стальных конструкций, ширина полки 35-70 мм, сталь С235, С245 | 1348 | 1009 | т | т | 1000 | 0 | 1922833840 | 0.28727 | 9844.31 | 0 | 0 | 0 | 9844.31 | 0 | 0 | 0 | 1 | 1 | 1 | 1 | 0 | 0 | 0 | 1 | 0 | 0 | 0.28727 |  | 0 | 1 | -1 | 0 | 0 |  | 0 | 0 | 0 | 0 | 0 | 0 | 0 | 0 | 0 | 0 | 0 | 0 | 0 | 0 | 0 | 0 | 0 | 0 | 0 | 0 | 0 | 0 |  | 0 | 0 | 1.3442 | 9844.31 | 9844.31 | 1 | 2827.93 | 0 |  | 13232.72 | 0 | 0 | 0 | 13232.72 | 0 |  | 0 |  | 0
575 | 56481265 | 56490086 | 54902322 | 1 | 1 | 1079 | 3 | 1.1-1-132 | ТСН-2001.1 Доп. 79, Р. 1, о. 1, поз. 132 | Гвозди строительные | 1348 | 1009 | т | т | 1000 | 0 | -421167940 | 1e-05 | 6512.79 | 0 | 0 | 0 | 6512.79 | 0 | 0 | 0 | 1 | 1 | 1 | 1 | -2 | 0 | 1 | 1 | 0 | 0 | 1e-05 |  | 0 | 2 | 56490092 | 1 | 0 | 366 | 0 | 0 | 0 | 0 | 0 | 0 | 0 | 0 | 0 | 0 | 0 | 0 | 0 | 0 | 0 | 0 | 0 | 0 | 0 | 0 | 0 | 0 |  | 0 | 0 | 4.6793e-05 | 6512.79 | 6512.79 | 1 | 0.07 | 0 |  | 0.3 | 0 | 0 | 0 | 0.3 | 0 |  | 0 |  | 0
575 | 56481265 | 56490086 | 54903374 | 1 | 1 | 1079 | 3 | 1.1-1-1566 | ТСН-2001.1 Доп. 79, Р. 1, о. 1, поз. 1566 | Электроды, типа Э-42, Э-46, Э-50, диаметр от 4 до 6 мм | 1348 | 1009 | т | т | 1000 | 0 | -925205253 | 0.00044 | 7185.82 | 0 | 0 | 0 | 7185.82 | 0 | 0 | 0 | 1 | 1 | 1 | 1 | -2 | 0 | 1 | 1 | 0 | 0 | 0.00044 |  | 0 | 2 | 56490093 | 1 | 0 | 367 | 0 | 0 | 0 | 0 | 0 | 0 | 0 | 0 | 0 | 0 | 0 | 0 | 0 | 0 | 0 | 0 | 0 | 0 | 0 | 0 | 0 | 0 |  | 0 | 0 | 0.0020589 | 7185.82 | 7185.82 | 1 | 3.16 | 0 |  | 14.79 | 0 | 0 | 0 | 14.79 | 0 |  | 0 |  | 0
575 | 56481265 | 56490086 | 54902353 | 1 | 1 | 1079 | 3 | 1.1-1-165 | ТСН-2001.1 Доп. 79, Р. 1, о. 1, поз. 165 | Грунтовка глифталевая, типа ГФ-021 | 1348 | 1009 | т | т | 1000 | 0 | 966186740 | 0.00031 | 18653.07 | 0 | 0 | 0 | 18653.07 | 0 | 0 | 0 | 1 | 1 | 1 | 1 | -2 | 0 | 1 | 1 | 0 | 0 | 0.00031 |  | 0 | 2 | 56490094 | 1 | 0 | 368 | 0 | 0 | 0 | 0 | 0 | 0 | 0 | 0 | 0 | 0 | 0 | 0 | 0 | 0 | 0 | 0 | 0 | 0 | 0 | 0 | 0 | 0 |  | 0 | 0 | 0.0014506 | 18653.07 | 18653.07 | 1 | 5.78 | 0 |  | 27.06 | 0 | 0 | 0 | 27.06 | 0 |  | 0 |  | 0
575 | 56481265 | 56490086 | 54904135 | 1 | 1 | 1079 | 3 | 1.1-1-2613 | ТСН-2001.1 Доп. 79, Р. 1, о. 1, поз. 2613 | Пропан-бутан, сжиженный газ | 1346 | 1009 | кг | кг | 1 | 0 | 1274207263 | 0.36 | 6.25 | 0 | 0 | 0 | 6.25 | 0 | 0 | 0 | 1 | 1 | 1 | 1 | -2 | 0 | 1 | 1 | 0 | 0 | 0.36 |  | 0 | 2 | 56490095 | 1 | 0 | 369 | 0 | 0 | 0 | 0 | 0 | 0 | 0 | 0 | 0 | 0 | 0 | 0 | 0 | 0 | 0 | 0 | 0 | 0 | 0 | 0 | 0 | 0 |  | 0 | 0 | 1.6845 | 6.25 | 6.25 | 1 | 2.25 | 0 |  | 10.53 | 0 | 0 | 0 | 10.53 | 0 |  | 0 |  | 0
575 | 56481265 | 56490086 | 54902457 | 1 | 1 | 1079 | 3 | 1.1-1-312 | ТСН-2001.1 Доп. 67, Р. 1, о. 1, поз. 312 | Канат пеньковый, смоляной | 1346 | 1009 | кг | кг | 1 | 0 | -1486700661 | 0.1 | 29.89 | 0 | 0 | 0 | 29.89 | 0 | 0 | 0 | 1 | 1 | 1 | 1 | -2 | 0 | 1 | 1 | 0 | 0 | 0.1 |  | 0 | 2 | 56490096 | 1 | 0 | 370 | 0 | 0 | 0 | 0 | 0 | 0 | 0 | 0 | 0 | 0 | 0 | 0 | 0 | 0 | 0 | 0 | 0 | 0 | 0 | 0 | 0 | 0 |  | 0 | 0 | 0.46793 | 29.89 | 29.89 | 1 | 2.99 | 0 |  | 13.99 | 0 | 0 | 0 | 13.99 | 0 |  | 0 |  | 0
575 | 56481265 | 56490086 | 54902480 | 1 | 1 | 1079 | 3 | 1.1-1-338 | ТСН-2001.1 Доп. 79, Р. 1, о. 1, поз. 338 | Проволока (катанка) стальная общего назначения, из стали углеродистой обыкновенного качества, кипящей и полуспокойной, диаметр от 5,5 до 6,5 мм | 1348 | 1009 | т | т | 1000 | 0 | -1744516955 | 3e-05 | 4341.07 | 0 | 0 | 0 | 4341.07 | 0 | 0 | 0 | 1 | 1 | 1 | 1 | -2 | 0 | 1 | 1 | 0 | 0 | 3e-05 |  | 0 | 2 | 56490097 | 1 | 0 | 371 | 0 | 0 | 0 | 0 | 0 | 0 | 0 | 0 | 0 | 0 | 0 | 0 | 0 | 0 | 0 | 0 | 0 | 0 | 0 | 0 | 0 | 0 |  | 0 | 0 | 0.00014038 | 4341.07 | 4341.07 | 1 | 0.13 | 0 |  | 0.61 | 0 | 0 | 0 | 0.61 | 0 |  | 0 |  | 0
575 | 56481265 | 56490086 | 54904706 | 1 | 1 | 1079 | 3 | 1.1-1-3481 | ТСН-2001.1 Доп. 79, Р. 1, о. 1, поз. 3481 | Профили стальные электросварные квадратного сечения трубчатые, размер стороны 60 мм, толщина стенки 3 мм | 1348 | 1009 | т | т | 1000 | 0 | 1631886038 | 0.71273 | 11571.72 | 0 | 0 | 0 | 11571.72 | 0 | 0 | 0 | 1 | 1 | 1 | 1 | 0 | 0 | 0 | 1 | 0 | 0 | 0.71273 |  | 0 | 1 | -1 | 0 | 0 |  | 0 | 0 | 0 | 0 | 0 | 0 | 0 | 0 | 0 | 0 | 0 | 0 | 0 | 0 | 0 | 0 | 0 | 0 | 0 | 0 | 0 | 0 |  | 0 | 0 | 3.3351 | 11571.72 | 11571.72 | 1 | 8247.57 | 0 |  | 38592.84 | 0 | 0 | 0 | 38592.84 | 0 |  | 0 |  | 0
575 | 56481265 | 56490086 | 54904782 | 1 | 1 | 1079 | 3 | 1.1-1-3593 | ТСН-2001.1 Доп. 79, Р. 1, о. 1, поз. 3593 | Канат (трос) стальной, оцинкованный, двойной свивки, с органическим сердечником, конструкции 6х19(1+6+12)+1, типа ТК, диаметр 5,5 мм | 1302 | 1003 | 10 м | 10 м | 10 | 0 | -1863605250 | 0.0187 | 44 | 0 | 0 | 0 | 44 | 0 | 0 | 0 | 1 | 1 | 1 | 1 | -2 | 0 | 1 | 1 | 0 | 0 | 0.0187 |  | 0 | 2 | 56490098 | 1 | 0 | 372 | 0 | 0 | 0 | 0 | 0 | 0 | 0 | 0 | 0 | 0 | 0 | 0 | 0 | 0 | 0 | 0 | 0 | 0 | 0 | 0 | 0 | 0 |  | 0 | 0 | 0.087503 | 44 | 44 | 1 | 0.82 | 0 |  | 3.85 | 0 | 0 | 0 | 3.85 | 0 |  | 0 |  | 0
575 | 56481265 | 56490086 | 54902508 | 1 | 1 | 1079 | 3 | 1.1-1-376 | ТСН-2001.1 Доп. 79, Р. 1, о. 1, поз. 376 | Кислород технический, газообразный | 1339 | 1007 | м3 | м3 | 1 | 0 | -1459469877 | 1.2 | 5.82 | 0 | 0 | 0 | 5.82 | 0 | 0 | 0 | 1 | 1 | 1 | 1 | -2 | 0 | 1 | 1 | 0 | 0 | 1.2 |  | 0 | 2 | 56490099 | 1 | 0 | 373 | 0 | 0 | 0 | 0 | 0 | 0 | 0 | 0 | 0 | 0 | 0 | 0 | 0 | 0 | 0 | 0 | 0 | 0 | 0 | 0 | 0 | 0 |  | 0 | 0 | 5.6152 | 5.82 | 5.82 | 1 | 6.98 | 0 |  | 32.68 | 0 | 0 | 0 | 32.68 | 0 |  | 0 |  | 0
575 | 56481265 | 56490086 | 54902261 | 1 | 1 | 1079 | 3 | 1.1-1-57 | ТСН-2001.1 Доп. 79, Р. 1, о. 1, поз. 57 | Болты строительные с гайками и шайбами, черные, М10х100 мм | 1348 | 1009 | т | т | 1000 | 0 | 1750099548 | 0.021 | 17868.28 | 0 | 0 | 0 | 17868.28 | 0 | 0 | 0 | 1 | 1 | 1 | 1 | -2 | 0 | 1 | 1 | 0 | 0 | 0.021 |  | 0 | 2 | 56490100 | 1 | 0 | 374 | 0 | 0 | 0 | 0 | 0 | 0 | 0 | 0 | 0 | 0 | 0 | 0 | 0 | 0 | 0 | 0 | 0 | 0 | 0 | 0 | 0 | 0 |  | 0 | 0 | 0.098265 | 17868.28 | 17868.28 | 1 | 375.23 | 0 |  | 1755.83 | 0 | 0 | 0 | 1755.83 | 0 |  | 0 |  | 0
575 | 56481265 | 56490086 | 54907584 | 1 | 1 | 1079 | 3 | 1.1-1-6516 | ТСН-2001.1 Доп. 79, Р. 1, о. 1, поз. 6516 | Швеллер из стали углеродистой обыкновенного качества, (спокойной, полуспокойной), с параллельными гранями полок № 40 | 1348 | 1009 | т | т | 1000 | 0 | -120742524 | 0.00194 | 13451.64 | 0 | 0 | 0 | 13451.64 | 0 | 0 | 0 | 1 | 1 | 1 | 1 | -2 | 0 | 1 | 1 | 0 | 0 | 0.00194 |  | 0 | 2 | 56490101 | 1 | 0 | 375 | 0 | 0 | 0 | 0 | 0 | 0 | 0 | 0 | 0 | 0 | 0 | 0 | 0 | 0 | 0 | 0 | 0 | 0 | 0 | 0 | 0 | 0 |  | 0 | 0 | 0.0090778 | 13451.64 | 13451.64 | 1 | 26.1 | 0 |  | 122.11 | 0 | 0 | 0 | 122.11 | 0 |  | 0 |  | 0
575 | 56481265 | 56490086 | 54902276 | 1 | 1 | 1079 | 3 | 1.1-1-75 | ТСН-2001.1 Доп. 79, Р. 1, о. 1, поз. 75 | Пиломатериал (брусок) обрезной хвойных пород естественной влажности, сорт I, толщина 50 мм, ширина 50 мм | 1339 | 1007 | м3 | м3 | 1 | 0 | 1830466353 | 0.00103 | 2464.94 | 0 | 0 | 0 | 2464.94 | 0 | 0 | 0 | 1 | 1 | 1 | 1 | -2 | 0 | 1 | 1 | 0 | 0 | 0.00103 |  | 0 | 2 | 56490102 | 1 | 0 | 376 | 0 | 0 | 0 | 0 | 0 | 0 | 0 | 0 | 0 | 0 | 0 | 0 | 0 | 0 | 0 | 0 | 0 | 0 | 0 | 0 | 0 | 0 |  | 0 | 0 | 0.0048197 | 2464.94 | 2464.94 | 1 | 2.54 | 0 |  | 11.88 | 0 | 0 | 0 | 11.88 | 0 |  | 0 |  | 0
575 | 56481265 | 56490086 | 54902905 | 1 | 1 | 1079 | 3 | 1.1-1-995 | ТСН-2001.1 Доп. 79, Р. 1, о. 1, поз. 995 | Растворитель типа Р-4 | 1348 | 1009 | т | т | 1000 | 0 | 2068847740 | 0.0006 | 8582.42 | 0 | 0 | 0 | 8582.42 | 0 | 0 | 0 | 1 | 1 | 1 | 1 | -2 | 0 | 1 | 1 | 0 | 0 | 0.0006 |  | 0 | 2 | 56490103 | 1 | 0 | 377 | 0 | 0 | 0 | 0 | 0 | 0 | 0 | 0 | 0 | 0 | 0 | 0 | 0 | 0 | 0 | 0 | 0 | 0 | 0 | 0 | 0 | 0 |  | 0 | 0 | 0.0028076 | 8582.42 | 8582.42 | 1 | 5.15 | 0 |  | 24.1 | 0 | 0 | 0 | 24.1 | 0 |  | 0 |  | 0
575 | 56481265 | 56490086 | 54911477 | 1 | 1 | 1079 | 3 | 1.6-1-271 | ТСН-2001.1 Доп. 79, Р. 6, о. 1, поз. 271 | Элементы отдельные конструктивные с преобладанием горячекатаных профилей, средняя масса сборочной единицы от 0,11 до 0,5 т | 1348 | 1009 | т | т | 1000 | 0 | -1225000858 | 0.0002 | 12645.17 | 0 | 0 | 0 | 12645.17 | 0 | 0 | 0 | 1 | 1 | 1 | 1 | -2 | 0 | 1 | 1 | 0 | 0 | 0.0002 |  | 0 | 2 | 56490104 | 1 | 0 | 378 | 0 | 0 | 0 | 0 | 0 | 0 | 0 | 0 | 0 | 0 | 0 | 0 | 0 | 0 | 0 | 0 | 0 | 0 | 0 | 0 | 0 | 0 |  | 0 | 0 | 0.00093586 | 12645.17 | 12645.17 | 1 | 2.53 | 0 |  | 11.83 | 0 | 0 | 0 | 11.83 | 0 |  | 0 |  | 0
575 | 56481265 | 56490086 | 54912963 | 1 | 1 | 1079 | 3 | 1.7-5-264 | ТСН-2001.1 Доп. 79, Р. 7, о. 5, поз. 264 | Анкер рамный универсальный, стальной, оцинкованный, для установки в бетон, пустотелый кирпич и блоки, диаметр 10 мм, длина 110 мм, максимальная толщина закрепляемой детали 45 мм | 1355 | 1010 | 100 шт. | 100 шт. | 100 | 0 | -117187392 | 0.16669 | 376.32 | 0 | 0 | 0 | 376.32 | 0 | 0 | 0 | 1 | 1 | 1 | 1 | 0 | 0 | 0 | 1 | 0 | 0 | 0.16669 |  | 0 | 1 | -1 | 0 | 0 |  | 0 | 0 | 0 | 0 | 0 | 0 | 0 | 0 | 0 | 0 | 0 | 0 | 0 | 0 | 0 | 0 | 0 | 0 | 0 | 0 | 0 | 0 |  | 0 | 0 | 0.78 | 376.32 | 376.32 | 1 | 62.73 | 0 |  | 293.53 | 0 | 0 | 0 | 293.53 | 0 |  | 0 |  | 0
576 | 56481267 | 56490086 | 54836958 | 1079 | 1 | 1079 | 1 | 9999990008 |  | Трудозатраты рабочих | 1191 | 1013 | чел.-ч. | чел.-ч. | 1 | 0 | 476480486 | 50.0307 | 0 | 0 | 0 | 0 | 0 | 0 | 0 | 0 | 1 | 1 | 1 | 1 | -2 | 0 | 1 | 1 | 0 | 0 | 39.55 | *1,15)*1,1 | 1 | 2 | 56490087 | 1 | 0 | 380 | 0 | 0 | 0 | 0 | 0 | 0 | 0 | 0 | 0 | 0 | 0 | 0 | 0 | 0 | 0 | 0 | 0 | 0 | 0 | 0 | 0 | 0 | 0 | 234.1089 | 0 | 234.1089 | 0 | 0 | 1 | 0 | 0 |  | 0 | 0 | 0 | 0 | 0 | 0 |  | 0 |  | 0
576 | 56481267 | 56490086 | 54933987 | 1 | 1 | 1079 | 2 | 2.1-13-16 | ТСН-2001.2. Доп. 68. п.1-13-16 (136301) | Аппараты для газовой сварки и резки (комплект оборудования) | 1368 | 1011 | маш.-ч | маш.-ч | 1 | 0 | 36750304 | 2.0075 | 0 | 2.57 | 0 | 0 | 0 | 0.28 | 0 | 0 | 1 | 8.46 | 47.82 | 1 | 2 | 0 | 1 | 1 | 0 | 0 | 1.46 | *1,25)*1,1 | 0 | 2 | 56490088 | 1 | 0 | 381 | 0 | 0 | 0 | 0 | 0 | 0 | 0 | 0 | 0 | 0 | 0 | 0 | 0 | 0 | 0 | 0 | 0 | 0 | 0 | 0 | 0 | 0 |  | 0 | 0 | 9.3937 | 2.57 | 0.28 | 8.46 | 0.56375 | 0 |  | 0 | 22.26 | 0 | 0 | 22.26 | 0 |  | 0 |  | 0
576 | 56481267 | 56490086 | 54934284 | 1 | 1 | 1079 | 2 | 2.1-18-7 | ТСН-2001.2. Доп. 68. п.1-18-7 (183001) | Автомобили грузовые бортовые, грузоподъемность до 5 т | 1368 | 1011 | маш.-ч | маш.-ч | 1 | 0 | 654681671 | 0.26125 | 0 | 1373.91 | 655.99 | 0 | 0 | 83.1 | 12.62 | 0 | 1 | 15.21 | 47.82 | 1 | 2 | 0 | 1 | 1 | 0 | 0 | 0.19 | *1,25)*1,1 | 0 | 2 | 56490089 | 1 | 0 | 382 | 0 | 0 | 0 | 0 | 0 | 0 | 0 | 0 | 0 | 0 | 0 | 0 | 0 | 0 | 0 | 0 | 0 | 0 | 0 | 0 | 0 | 0 |  | 0 | 15.4275 | 1.2225 | 1373.91 | 83.1 | 15.21 | 21.7112 | 3.3 |  | 0 | 1545.14 | 737.75 | 0 | 1545.14 | 0 | 9999990009 | 0 | чел.-ч. | 12.62
576 | 56481267 | 56490086 | 54934371 | 1 | 1 | 1079 | 2 | 2.1-30-46 | ТСН-2001.2. Доп. 1-42, п. 1-30-46 (308001) | Преобразователи частоты тока до 500 А | 1368 | 1011 | маш.-ч | маш.-ч | 1 | 0 | 1715715956 | 0.1375 | 0 | 34.35 | 2.08 | 0 | 0 | 2.58 | 0.04 | 0 | 1 | 12.25 | 47.82 | 1 | 2 | 0 | 1 | 1 | 0 | 0 | 0.1 | *1,25)*1,1 | 0 | 2 | 56490091 | 1 | 0 | 383 | 0 | 0 | 0 | 0 | 0 | 0 | 0 | 0 | 0 | 0 | 0 | 0 | 0 | 0 | 0 | 0 | 0 | 0 | 0 | 0 | 0 | 0 |  | 0 | 0.025736 | 0.6434 | 34.35 | 2.58 | 12.25 | 0.3575 | 0 |  | 0 | 20.34 | 1.23 | 0 | 20.34 | 0 | 9999990009 | 0 | чел.-ч. | 0.04
576 | 56481267 | 56490086 | 54933523 | 1 | 1 | 1079 | 2 | 2.1-3-38 | ТСН-2001.2. Доп. 68. п.1-3-38 (032009) | Краны на автомобильном ходу, грузоподъемность до 16 т | 1368 | 1011 | маш.-ч | маш.-ч | 1 | 0 | -294230152 | 0.165 | 0 | 2545.48 | 880.03 | 0 | 0 | 179.17 | 16.93 | 0 | 1 | 13.07 | 47.82 | 1 | 2 | 0 | 1 | 1 | 0 | 0 | 0.12 | *1,25)*1,1 | 0 | 2 | 56490090 | 1 | 0 | 384 | 0 | 0 | 0 | 0 | 0 | 0 | 0 | 0 | 0 | 0 | 0 | 0 | 0 | 0 | 0 | 0 | 0 | 0 | 0 | 0 | 0 | 0 |  | 0 | 13.0714 | 0.77208 | 2545.48 | 179.17 | 13.07 | 29.5625 | 2.7912 |  | 0 | 1808.03 | 625.07 | 0 | 1808.03 | 0 | 9999990009 | 0 | чел.-ч. | 16.93
576 | 56481267 | 56490086 | 54902998 | 1 | 1 | 1079 | 3 | 1.1-1-1120 | ТСН-2001.1 Доп. 79, Р. 1, о. 1, поз. 1120 | Уголок равнополочный, для строительных стальных конструкций, ширина полки 35-70 мм, сталь С235, С245 | 1348 | 1009 | т | т | 1000 | 0 | 1922833840 | 0.28727 | 53060.83 | 0 | 0 | 0 | 9844.31 | 0 | 0 | 0 | 5.39 | 1 | 1 | 1 | 0 | 0 | 0 | 1 | 0 | 0 | 0.28727 |  | 0 | 1 | -1 | 0 | 0 |  | 0 | 0 | 0 | 0 | 0 | 0 | 0 | 0 | 0 | 0 | 0 | 0 | 0 | 0 | 0 | 0 | 0 | 0 | 0 | 0 | 0 | 0 |  | 0 | 0 | 1.3442 | 53060.83 | 9844.31 | 5.39 | 2827.93 | 0 |  | 71324.37 | 0 | 0 | 0 | 71324.37 | 0 |  | 0 |  | 0
576 | 56481267 | 56490086 | 54902322 | 1 | 1 | 1079 | 3 | 1.1-1-132 | ТСН-2001.1 Доп. 79, Р. 1, о. 1, поз. 132 | Гвозди строительные | 1348 | 1009 | т | т | 1000 | 0 | -421167940 | 1e-05 | 81800.64 | 0 | 0 | 0 | 6512.79 | 0 | 0 | 0 | 12.56 | 1 | 1 | 1 | 2 | 0 | 1 | 1 | 0 | 0 | 1e-05 |  | 0 | 2 | 56490092 | 1 | 0 | 385 | 0 | 0 | 0 | 0 | 0 | 0 | 0 | 0 | 0 | 0 | 0 | 0 | 0 | 0 | 0 | 0 | 0 | 0 | 0 | 0 | 0 | 0 |  | 0 | 0 | 4.6793e-05 | 81800.64 | 6512.79 | 12.56 | 0.07 | 0 |  | 3.83 | 0 | 0 | 0 | 3.83 | 0 |  | 0 |  | 0
576 | 56481267 | 56490086 | 54903374 | 1 | 1 | 1079 | 3 | 1.1-1-1566 | ТСН-2001.1 Доп. 79, Р. 1, о. 1, поз. 1566 | Электроды, типа Э-42, Э-46, Э-50, диаметр от 4 до 6 мм | 1348 | 1009 | т | т | 1000 | 0 | -925205253 | 0.00044 | 93487.52 | 0 | 0 | 0 | 7185.82 | 0 | 0 | 0 | 13.01 | 1 | 1 | 1 | 2 | 0 | 1 | 1 | 0 | 0 | 0.00044 |  | 0 | 2 | 56490093 | 1 | 0 | 386 | 0 | 0 | 0 | 0 | 0 | 0 | 0 | 0 | 0 | 0 | 0 | 0 | 0 | 0 | 0 | 0 | 0 | 0 | 0 | 0 | 0 | 0 |  | 0 | 0 | 0.0020589 | 93487.52 | 7185.82 | 13.01 | 3.16 | 0 |  | 192.48 | 0 | 0 | 0 | 192.48 | 0 |  | 0 |  | 0
576 | 56481267 | 56490086 | 54902353 | 1 | 1 | 1079 | 3 | 1.1-1-165 | ТСН-2001.1 Доп. 79, Р. 1, о. 1, поз. 165 | Грунтовка глифталевая, типа ГФ-021 | 1348 | 1009 | т | т | 1000 | 0 | 966186740 | 0.00031 | 66777.99 | 0 | 0 | 0 | 18653.07 | 0 | 0 | 0 | 3.58 | 1 | 1 | 1 | 2 | 0 | 1 | 1 | 0 | 0 | 0.00031 |  | 0 | 2 | 56490094 | 1 | 0 | 387 | 0 | 0 | 0 | 0 | 0 | 0 | 0 | 0 | 0 | 0 | 0 | 0 | 0 | 0 | 0 | 0 | 0 | 0 | 0 | 0 | 0 | 0 |  | 0 | 0 | 0.0014506 | 66777.99 | 18653.07 | 3.58 | 5.78 | 0 |  | 96.87 | 0 | 0 | 0 | 96.87 | 0 |  | 0 |  | 0
576 | 56481267 | 56490086 | 54904135 | 1 | 1 | 1079 | 3 | 1.1-1-2613 | ТСН-2001.1 Доп. 79, Р. 1, о. 1, поз. 2613 | Пропан-бутан, сжиженный газ | 1346 | 1009 | кг | кг | 1 | 0 | 1274207263 | 0.36 | 62.81 | 0 | 0 | 0 | 6.25 | 0 | 0 | 0 | 10.05 | 1 | 1 | 1 | 2 | 0 | 1 | 1 | 0 | 0 | 0.36 |  | 0 | 2 | 56490095 | 1 | 0 | 388 | 0 | 0 | 0 | 0 | 0 | 0 | 0 | 0 | 0 | 0 | 0 | 0 | 0 | 0 | 0 | 0 | 0 | 0 | 0 | 0 | 0 | 0 |  | 0 | 0 | 1.6845 | 62.81 | 6.25 | 10.05 | 2.25 | 0 |  | 105.81 | 0 | 0 | 0 | 105.81 | 0 |  | 0 |  | 0
576 | 56481267 | 56490086 | 54902457 | 1 | 1 | 1079 | 3 | 1.1-1-312 | ТСН-2001.1 Доп. 67, Р. 1, о. 1, поз. 312 | Канат пеньковый, смоляной | 1346 | 1009 | кг | кг | 1 | 0 | -1486700661 | 0.1 | 271.7 | 0 | 0 | 0 | 29.89 | 0 | 0 | 0 | 9.09 | 1 | 1 | 1 | 2 | 0 | 1 | 1 | 0 | 0 | 0.1 |  | 0 | 2 | 56490096 | 1 | 0 | 389 | 0 | 0 | 0 | 0 | 0 | 0 | 0 | 0 | 0 | 0 | 0 | 0 | 0 | 0 | 0 | 0 | 0 | 0 | 0 | 0 | 0 | 0 |  | 0 | 0 | 0.46793 | 271.7 | 29.89 | 9.09 | 2.99 | 0 |  | 127.14 | 0 | 0 | 0 | 127.14 | 0 |  | 0 |  | 0
576 | 56481267 | 56490086 | 54902480 | 1 | 1 | 1079 | 3 | 1.1-1-338 | ТСН-2001.1 Доп. 79, Р. 1, о. 1, поз. 338 | Проволока (катанка) стальная общего назначения, из стали углеродистой обыкновенного качества, кипящей и полуспокойной, диаметр от 5,5 до 6,5 мм | 1348 | 1009 | т | т | 1000 | 0 | -1744516955 | 3e-05 | 50182.77 | 0 | 0 | 0 | 4341.07 | 0 | 0 | 0 | 11.56 | 1 | 1 | 1 | 2 | 0 | 1 | 1 | 0 | 0 | 3e-05 |  | 0 | 2 | 56490097 | 1 | 0 | 390 | 0 | 0 | 0 | 0 | 0 | 0 | 0 | 0 | 0 | 0 | 0 | 0 | 0 | 0 | 0 | 0 | 0 | 0 | 0 | 0 | 0 | 0 |  | 0 | 0 | 0.00014038 | 50182.77 | 4341.07 | 11.56 | 0.13 | 0 |  | 7.04 | 0 | 0 | 0 | 7.04 | 0 |  | 0 |  | 0
576 | 56481267 | 56490086 | 54904706 | 1 | 1 | 1079 | 3 | 1.1-1-3481 | ТСН-2001.1 Доп. 79, Р. 1, о. 1, поз. 3481 | Профили стальные электросварные квадратного сечения трубчатые, размер стороны 60 мм, толщина стенки 3 мм | 1348 | 1009 | т | т | 1000 | 0 | 1631886038 | 0.71273 | 48369.79 | 0 | 0 | 0 | 11571.72 | 0 | 0 | 0 | 4.18 | 1 | 1 | 1 | 0 | 0 | 0 | 1 | 0 | 0 | 0.71273 |  | 0 | 1 | -1 | 0 | 0 |  | 0 | 0 | 0 | 0 | 0 | 0 | 0 | 0 | 0 | 0 | 0 | 0 | 0 | 0 | 0 | 0 | 0 | 0 | 0 | 0 | 0 | 0 |  | 0 | 0 | 3.3351 | 48369.79 | 11571.72 | 4.18 | 8247.57 | 0 |  | 161318.08 | 0 | 0 | 0 | 161318.08 | 0 |  | 0 |  | 0
576 | 56481267 | 56490086 | 54904782 | 1 | 1 | 1079 | 3 | 1.1-1-3593 | ТСН-2001.1 Доп. 79, Р. 1, о. 1, поз. 3593 | Канат (трос) стальной, оцинкованный, двойной свивки, с органическим сердечником, конструкции 6х19(1+6+12)+1, типа ТК, диаметр 5,5 мм | 1302 | 1003 | 10 м | 10 м | 10 | 0 | -1863605250 | 0.0187 | 913 | 0 | 0 | 0 | 44 | 0 | 0 | 0 | 20.75 | 1 | 1 | 1 | 2 | 0 | 1 | 1 | 0 | 0 | 0.0187 |  | 0 | 2 | 56490098 | 1 | 0 | 391 | 0 | 0 | 0 | 0 | 0 | 0 | 0 | 0 | 0 | 0 | 0 | 0 | 0 | 0 | 0 | 0 | 0 | 0 | 0 | 0 | 0 | 0 |  | 0 | 0 | 0.087503 | 913 | 44 | 20.75 | 0.82 | 0 |  | 79.89 | 0 | 0 | 0 | 79.89 | 0 |  | 0 |  | 0
576 | 56481267 | 56490086 | 54902508 | 1 | 1 | 1079 | 3 | 1.1-1-376 | ТСН-2001.1 Доп. 79, Р. 1, о. 1, поз. 376 | Кислород технический, газообразный | 1339 | 1007 | м3 | м3 | 1 | 0 | -1459469877 | 1.2 | 93.18 | 0 | 0 | 0 | 5.82 | 0 | 0 | 0 | 16.01 | 1 | 1 | 1 | 2 | 0 | 1 | 1 | 0 | 0 | 1.2 |  | 0 | 2 | 56490099 | 1 | 0 | 392 | 0 | 0 | 0 | 0 | 0 | 0 | 0 | 0 | 0 | 0 | 0 | 0 | 0 | 0 | 0 | 0 | 0 | 0 | 0 | 0 | 0 | 0 |  | 0 | 0 | 5.6152 | 93.18 | 5.82 | 16.01 | 6.98 | 0 |  | 523.22 | 0 | 0 | 0 | 523.22 | 0 |  | 0 |  | 0
576 | 56481267 | 56490086 | 54902261 | 1 | 1 | 1079 | 3 | 1.1-1-57 | ТСН-2001.1 Доп. 79, Р. 1, о. 1, поз. 57 | Болты строительные с гайками и шайбами, черные, М10х100 мм | 1348 | 1009 | т | т | 1000 | 0 | 1750099548 | 0.021 | 134905.51 | 0 | 0 | 0 | 17868.28 | 0 | 0 | 0 | 7.55 | 1 | 1 | 1 | 2 | 0 | 1 | 1 | 0 | 0 | 0.021 |  | 0 | 2 | 56490100 | 1 | 0 | 393 | 0 | 0 | 0 | 0 | 0 | 0 | 0 | 0 | 0 | 0 | 0 | 0 | 0 | 0 | 0 | 0 | 0 | 0 | 0 | 0 | 0 | 0 |  | 0 | 0 | 0.098265 | 134905.51 | 17868.28 | 7.55 | 375.23 | 0 |  | 13256.53 | 0 | 0 | 0 | 13256.53 | 0 |  | 0 |  | 0
576 | 56481267 | 56490086 | 54907584 | 1 | 1 | 1079 | 3 | 1.1-1-6516 | ТСН-2001.1 Доп. 79, Р. 1, о. 1, поз. 6516 | Швеллер из стали углеродистой обыкновенного качества, (спокойной, полуспокойной), с параллельными гранями полок № 40 | 1348 | 1009 | т | т | 1000 | 0 | -120742524 | 0.00194 | 140704.15 | 0 | 0 | 0 | 13451.64 | 0 | 0 | 0 | 10.46 | 1 | 1 | 1 | 2 | 0 | 1 | 1 | 0 | 0 | 0.00194 |  | 0 | 2 | 56490101 | 1 | 0 | 394 | 0 | 0 | 0 | 0 | 0 | 0 | 0 | 0 | 0 | 0 | 0 | 0 | 0 | 0 | 0 | 0 | 0 | 0 | 0 | 0 | 0 | 0 |  | 0 | 0 | 0.0090778 | 140704.15 | 13451.64 | 10.46 | 26.1 | 0 |  | 1277.29 | 0 | 0 | 0 | 1277.29 | 0 |  | 0 |  | 0
576 | 56481267 | 56490086 | 54902276 | 1 | 1 | 1079 | 3 | 1.1-1-75 | ТСН-2001.1 Доп. 79, Р. 1, о. 1, поз. 75 | Пиломатериал (брусок) обрезной хвойных пород естественной влажности, сорт I, толщина 50 мм, ширина 50 мм | 1339 | 1007 | м3 | м3 | 1 | 0 | 1830466353 | 0.00103 | 11757.76 | 0 | 0 | 0 | 2464.94 | 0 | 0 | 0 | 4.77 | 1 | 1 | 1 | 2 | 0 | 1 | 1 | 0 | 0 | 0.00103 |  | 0 | 2 | 56490102 | 1 | 0 | 395 | 0 | 0 | 0 | 0 | 0 | 0 | 0 | 0 | 0 | 0 | 0 | 0 | 0 | 0 | 0 | 0 | 0 | 0 | 0 | 0 | 0 | 0 |  | 0 | 0 | 0.0048197 | 11757.76 | 2464.94 | 4.77 | 2.54 | 0 |  | 56.67 | 0 | 0 | 0 | 56.67 | 0 |  | 0 |  | 0
576 | 56481267 | 56490086 | 54902905 | 1 | 1 | 1079 | 3 | 1.1-1-995 | ТСН-2001.1 Доп. 79, Р. 1, о. 1, поз. 995 | Растворитель типа Р-4 | 1348 | 1009 | т | т | 1000 | 0 | 2068847740 | 0.0006 | 133971.58 | 0 | 0 | 0 | 8582.42 | 0 | 0 | 0 | 15.61 | 1 | 1 | 1 | 2 | 0 | 1 | 1 | 0 | 0 | 0.0006 |  | 0 | 2 | 56490103 | 1 | 0 | 396 | 0 | 0 | 0 | 0 | 0 | 0 | 0 | 0 | 0 | 0 | 0 | 0 | 0 | 0 | 0 | 0 | 0 | 0 | 0 | 0 | 0 | 0 |  | 0 | 0 | 0.0028076 | 133971.58 | 8582.42 | 15.61 | 5.15 | 0 |  | 376.14 | 0 | 0 | 0 | 376.14 | 0 |  | 0 |  | 0
576 | 56481267 | 56490086 | 54911477 | 1 | 1 | 1079 | 3 | 1.6-1-271 | ТСН-2001.1 Доп. 79, Р. 6, о. 1, поз. 271 | Элементы отдельные конструктивные с преобладанием горячекатаных профилей, средняя масса сборочной единицы от 0,11 до 0,5 т | 1348 | 1009 | т | т | 1000 | 0 | -1225000858 | 0.0002 | 149213.01 | 0 | 0 | 0 | 12645.17 | 0 | 0 | 0 | 11.8 | 1 | 1 | 1 | 2 | 0 | 1 | 1 | 0 | 0 | 0.0002 |  | 0 | 2 | 56490104 | 1 | 0 | 397 | 0 | 0 | 0 | 0 | 0 | 0 | 0 | 0 | 0 | 0 | 0 | 0 | 0 | 0 | 0 | 0 | 0 | 0 | 0 | 0 | 0 | 0 |  | 0 | 0 | 0.00093586 | 149213.01 | 12645.17 | 11.8 | 2.53 | 0 |  | 139.64 | 0 | 0 | 0 | 139.64 | 0 |  | 0 |  | 0
576 | 56481267 | 56490086 | 54912963 | 1 | 1 | 1079 | 3 | 1.7-5-264 | ТСН-2001.1 Доп. 79, Р. 7, о. 5, поз. 264 | Анкер рамный универсальный, стальной, оцинкованный, для установки в бетон, пустотелый кирпич и блоки, диаметр 10 мм, длина 110 мм, максимальная толщина закрепляемой детали 45 мм | 1355 | 1010 | 100 шт. | 100 шт. | 100 | 0 | -117187392 | 0.16669 | 7161.37 | 0 | 0 | 0 | 376.32 | 0 | 0 | 0 | 19.03 | 1 | 1 | 1 | 0 | 0 | 0 | 1 | 0 | 0 | 0.16669 |  | 0 | 1 | -1 | 0 | 0 |  | 0 | 0 | 0 | 0 | 0 | 0 | 0 | 0 | 0 | 0 | 0 | 0 | 0 | 0 | 0 | 0 | 0 | 0 | 0 | 0 | 0 | 0 |  | 0 | 0 | 0.78 | 7161.37 | 376.32 | 19.03 | 62.73 | 0 |  | 5585.87 | 0 | 0 | 0 | 5585.87 | 0 |  | 0 |  | 0
583 | 56481265 | 56490107 | 54836958 | 1079 | 1 | 1079 | 1 | 9999990008 |  | Трудозатраты рабочих | 1191 | 1013 | чел.-ч. | чел.-ч. | 1 | 0 | 476480486 | 146.74 | 0 | 0 | 0 | 0 | 0 | 0 | 0 | 0 | 1 | 1 | 1 | 1 | -2 | 0 | 1 | 1 | 0 | 0 | 116 | *1,15)*1,1 | 1 | 2 | 56490116 | 1 | 0 | 399 | 0 | 0 | 0 | 0 | 0 | 0 | 0 | 0 | 0 | 0 | 0 | 0 | 0 | 0 | 0 | 0 | 0 | 0 | 0 | 0 | 0 | 0 | 0 | 4.7544 | 0 | 4.7544 | 0 | 0 | 1 | 0 | 0 |  | 0 | 0 | 0 | 0 | 0 | 0 |  | 0 |  | 0
583 | 56481265 | 56490107 | 54933606 | 1 | 1 | 1079 | 2 | 2.1-4-31 | ТСН-2001.2. Доп. 68. п.1-4-31 (042903) | Лебедки электрические, тяговое усилие до 14,71 кН (1,5 тс) | 1368 | 1011 | маш.-ч | маш.-ч | 1 | 0 | 1976634375 | 31.9 | 0 | 2.47 | 0 | 0 | 0 | 2.27 | 0 | 0 | 1 | 1 | 1 | 1 | -2 | 0 | 1 | 1 | 0 | 0 | 23.2 | *1,25)*1,1 | 0 | 2 | 56490117 | 1 | 0 | 400 | 0 | 0 | 0 | 0 | 0 | 0 | 0 | 0 | 0 | 0 | 0 | 0 | 0 | 0 | 0 | 0 | 0 | 0 | 0 | 0 | 0 | 0 |  | 0 | 0 | 1.0336 | 2.47 | 2.27 | 1 | 72.4075 | 0 |  | 0 | 2.35 | 0 | 0 | 2.35 | 0 |  | 0 |  | 0
583 | 56481265 | 56490107 | 54902988 | 1 | 1 | 1079 | 3 | 1.1-1-1105 | ТСН-2001.1 Доп. 79, Р. 1, о. 1, поз. 1105 | Прокат листовой из стали С235, С245 для строительных стальных конструкций, толщина более 3 мм | 1348 | 1009 | т | т | 1000 | 0 | -1891961884 | 0.092593 | 6519.2 | 0 | 0 | 0 | 6519.2 | 0 | 0 | 0 | 1 | 1 | 1 | 1 | 0 | 0 | 0 | 1 | 0 | 0 | 0.092593 |  | 0 | 1 | -1 | 0 | 0 |  | 0 | 0 | 0 | 0 | 0 | 0 | 0 | 0 | 0 | 0 | 0 | 0 | 0 | 0 | 0 | 0 | 0 | 0 | 0 | 0 | 0 | 0 |  | 0 | 0 | 0.003 | 6519.2 | 6519.2 | 1 | 603.63 | 0 |  | 19.56 | 0 | 0 | 0 | 19.56 | 0 |  | 0 |  | 0
583 | 56481265 | 56490107 | 54902998 | 1 | 1 | 1079 | 3 | 1.1-1-1120 | ТСН-2001.1 Доп. 79, Р. 1, о. 1, поз. 1120 | Уголок равнополочный, для строительных стальных конструкций, ширина полки 35-70 мм, сталь С235, С245 | 1348 | 1009 | т | т | 1000 | 0 | 1922833840 | 0.90741 | 9844.31 | 0 | 0 | 0 | 9844.31 | 0 | 0 | 0 | 1 | 1 | 1 | 1 | 0 | 0 | 0 | 1 | 0 | 0 | 0.90741 |  | 0 | 1 | -1 | 0 | 0 |  | 0 | 0 | 0 | 0 | 0 | 0 | 0 | 0 | 0 | 0 | 0 | 0 | 0 | 0 | 0 | 0 | 0 | 0 | 0 | 0 | 0 | 0 |  | 0 | 0 | 0.0294 | 9844.31 | 9844.31 | 1 | 8932.8 | 0 |  | 289.42 | 0 | 0 | 0 | 289.42 | 0 |  | 0 |  | 0
583 | 56481265 | 56490107 | 54903374 | 1 | 1 | 1079 | 3 | 1.1-1-1566 | ТСН-2001.1 Доп. 79, Р. 1, о. 1, поз. 1566 | Электроды, типа Э-42, Э-46, Э-50, диаметр от 4 до 6 мм | 1348 | 1009 | т | т | 1000 | 0 | -925205253 | 0.003 | 7185.82 | 0 | 0 | 0 | 7185.82 | 0 | 0 | 0 | 1 | 1 | 1 | 1 | -2 | 0 | 1 | 1 | 0 | 0 | 0.003 |  | 0 | 2 | 56490118 | 1 | 0 | 401 | 0 | 0 | 0 | 0 | 0 | 0 | 0 | 0 | 0 | 0 | 0 | 0 | 0 | 0 | 0 | 0 | 0 | 0 | 0 | 0 | 0 | 0 |  | 0 | 0 | 9.72e-05 | 7185.82 | 7185.82 | 1 | 21.56 | 0 |  | 0.7 | 0 | 0 | 0 | 0.7 | 0 |  | 0 |  | 0
583 | 56481265 | 56490107 | 54902353 | 1 | 1 | 1079 | 3 | 1.1-1-165 | ТСН-2001.1 Доп. 79, Р. 1, о. 1, поз. 165 | Грунтовка глифталевая, типа ГФ-021 | 1348 | 1009 | т | т | 1000 | 0 | 966186740 | 0.0003 | 18653.07 | 0 | 0 | 0 | 18653.07 | 0 | 0 | 0 | 1 | 1 | 1 | 1 | -2 | 0 | 1 | 1 | 0 | 0 | 0.0003 |  | 0 | 2 | 56490119 | 1 | 0 | 402 | 0 | 0 | 0 | 0 | 0 | 0 | 0 | 0 | 0 | 0 | 0 | 0 | 0 | 0 | 0 | 0 | 0 | 0 | 0 | 0 | 0 | 0 |  | 0 | 0 | 9.72e-06 | 18653.07 | 18653.07 | 1 | 5.6 | 0 |  | 0.18 | 0 | 0 | 0 | 0.18 | 0 |  | 0 |  | 0
583 | 56481265 | 56490107 | 54907584 | 1 | 1 | 1079 | 3 | 1.1-1-6516 | ТСН-2001.1 Доп. 79, Р. 1, о. 1, поз. 6516 | Швеллер из стали углеродистой обыкновенного качества, (спокойной, полуспокойной), с параллельными гранями полок № 40 | 1348 | 1009 | т | т | 1000 | 0 | -120742524 | 0.00194 | 13451.64 | 0 | 0 | 0 | 13451.64 | 0 | 0 | 0 | 1 | 1 | 1 | 1 | -2 | 0 | 1 | 1 | 0 | 0 | 0.00194 |  | 0 | 2 | 56490120 | 1 | 0 | 403 | 0 | 0 | 0 | 0 | 0 | 0 | 0 | 0 | 0 | 0 | 0 | 0 | 0 | 0 | 0 | 0 | 0 | 0 | 0 | 0 | 0 | 0 |  | 0 | 0 | 6.2856e-05 | 13451.64 | 13451.64 | 1 | 26.1 | 0 |  | 0.85 | 0 | 0 | 0 | 0.85 | 0 |  | 0 |  | 0
583 | 56481265 | 56490107 | 54902905 | 1 | 1 | 1079 | 3 | 1.1-1-995 | ТСН-2001.1 Доп. 79, Р. 1, о. 1, поз. 995 | Растворитель типа Р-4 | 1348 | 1009 | т | т | 1000 | 0 | 2068847740 | 0.0006 | 8582.42 | 0 | 0 | 0 | 8582.42 | 0 | 0 | 0 | 1 | 1 | 1 | 1 | -2 | 0 | 1 | 1 | 0 | 0 | 0.0006 |  | 0 | 2 | 56490121 | 1 | 0 | 404 | 0 | 0 | 0 | 0 | 0 | 0 | 0 | 0 | 0 | 0 | 0 | 0 | 0 | 0 | 0 | 0 | 0 | 0 | 0 | 0 | 0 | 0 |  | 0 | 0 | 1.944e-05 | 8582.42 | 8582.42 | 1 | 5.15 | 0 |  | 0.17 | 0 | 0 | 0 | 0.17 | 0 |  | 0 |  | 0
584 | 56481267 | 56490107 | 54836958 | 1079 | 1 | 1079 | 1 | 9999990008 |  | Трудозатраты рабочих | 1191 | 1013 | чел.-ч. | чел.-ч. | 1 | 0 | 476480486 | 146.74 | 0 | 0 | 0 | 0 | 0 | 0 | 0 | 0 | 1 | 1 | 1 | 1 | -2 | 0 | 1 | 1 | 0 | 0 | 116 | *1,15)*1,1 | 1 | 2 | 56490116 | 1 | 0 | 407 | 0 | 0 | 0 | 0 | 0 | 0 | 0 | 0 | 0 | 0 | 0 | 0 | 0 | 0 | 0 | 0 | 0 | 0 | 0 | 0 | 0 | 0 | 0 | 4.7544 | 0 | 4.7544 | 0 | 0 | 1 | 0 | 0 |  | 0 | 0 | 0 | 0 | 0 | 0 |  | 0 |  | 0
584 | 56481267 | 56490107 | 54933606 | 1 | 1 | 1079 | 2 | 2.1-4-31 | ТСН-2001.2. Доп. 68. п.1-4-31 (042903) | Лебедки электрические, тяговое усилие до 14,71 кН (1,5 тс) | 1368 | 1011 | маш.-ч | маш.-ч | 1 | 0 | 1976634375 | 31.9 | 0 | 22.48 | 0 | 0 | 0 | 2.27 | 0 | 0 | 1 | 9.11 | 47.82 | 1 | 2 | 0 | 1 | 1 | 0 | 0 | 23.2 | *1,25)*1,1 | 0 | 2 | 56490117 | 1 | 0 | 408 | 0 | 0 | 0 | 0 | 0 | 0 | 0 | 0 | 0 | 0 | 0 | 0 | 0 | 0 | 0 | 0 | 0 | 0 | 0 | 0 | 0 | 0 |  | 0 | 0 | 1.0336 | 22.48 | 2.27 | 9.11 | 72.4075 | 0 |  | 0 | 21.37 | 0 | 0 | 21.37 | 0 |  | 0 |  | 0
584 | 56481267 | 56490107 | 54902988 | 1 | 1 | 1079 | 3 | 1.1-1-1105 | ТСН-2001.1 Доп. 79, Р. 1, о. 1, поз. 1105 | Прокат листовой из стали С235, С245 для строительных стальных конструкций, толщина более 3 мм | 1348 | 1009 | т | т | 1000 | 0 | -1891961884 | 0.092593 | 65974.3 | 0 | 0 | 0 | 6519.2 | 0 | 0 | 0 | 10.12 | 1 | 1 | 1 | 0 | 0 | 0 | 1 | 0 | 0 | 0.092593 |  | 0 | 1 | -1 | 0 | 0 |  | 0 | 0 | 0 | 0 | 0 | 0 | 0 | 0 | 0 | 0 | 0 | 0 | 0 | 0 | 0 | 0 | 0 | 0 | 0 | 0 | 0 | 0 |  | 0 | 0 | 0.003 | 65974.3 | 6519.2 | 10.12 | 603.63 | 0 |  | 197.92 | 0 | 0 | 0 | 197.92 | 0 |  | 0 |  | 0
584 | 56481267 | 56490107 | 54902998 | 1 | 1 | 1079 | 3 | 1.1-1-1120 | ТСН-2001.1 Доп. 79, Р. 1, о. 1, поз. 1120 | Уголок равнополочный, для строительных стальных конструкций, ширина полки 35-70 мм, сталь С235, С245 | 1348 | 1009 | т | т | 1000 | 0 | 1922833840 | 0.90741 | 53060.83 | 0 | 0 | 0 | 9844.31 | 0 | 0 | 0 | 5.39 | 1 | 1 | 1 | 0 | 0 | 0 | 1 | 0 | 0 | 0.90741 |  | 0 | 1 | -1 | 0 | 0 |  | 0 | 0 | 0 | 0 | 0 | 0 | 0 | 0 | 0 | 0 | 0 | 0 | 0 | 0 | 0 | 0 | 0 | 0 | 0 | 0 | 0 | 0 |  | 0 | 0 | 0.0294 | 53060.83 | 9844.31 | 5.39 | 8932.8 | 0 |  | 1559.99 | 0 | 0 | 0 | 1559.99 | 0 |  | 0 |  | 0
584 | 56481267 | 56490107 | 54903374 | 1 | 1 | 1079 | 3 | 1.1-1-1566 | ТСН-2001.1 Доп. 79, Р. 1, о. 1, поз. 1566 | Электроды, типа Э-42, Э-46, Э-50, диаметр от 4 до 6 мм | 1348 | 1009 | т | т | 1000 | 0 | -925205253 | 0.003 | 93487.52 | 0 | 0 | 0 | 7185.82 | 0 | 0 | 0 | 13.01 | 1 | 1 | 1 | 2 | 0 | 1 | 1 | 0 | 0 | 0.003 |  | 0 | 2 | 56490118 | 1 | 0 | 409 | 0 | 0 | 0 | 0 | 0 | 0 | 0 | 0 | 0 | 0 | 0 | 0 | 0 | 0 | 0 | 0 | 0 | 0 | 0 | 0 | 0 | 0 |  | 0 | 0 | 9.72e-05 | 93487.52 | 7185.82 | 13.01 | 21.56 | 0 |  | 9.09 | 0 | 0 | 0 | 9.09 | 0 |  | 0 |  | 0
584 | 56481267 | 56490107 | 54902353 | 1 | 1 | 1079 | 3 | 1.1-1-165 | ТСН-2001.1 Доп. 79, Р. 1, о. 1, поз. 165 | Грунтовка глифталевая, типа ГФ-021 | 1348 | 1009 | т | т | 1000 | 0 | 966186740 | 0.0003 | 66777.99 | 0 | 0 | 0 | 18653.07 | 0 | 0 | 0 | 3.58 | 1 | 1 | 1 | 2 | 0 | 1 | 1 | 0 | 0 | 0.0003 |  | 0 | 2 | 56490119 | 1 | 0 | 410 | 0 | 0 | 0 | 0 | 0 | 0 | 0 | 0 | 0 | 0 | 0 | 0 | 0 | 0 | 0 | 0 | 0 | 0 | 0 | 0 | 0 | 0 |  | 0 | 0 | 9.72e-06 | 66777.99 | 18653.07 | 3.58 | 5.6 | 0 |  | 0.65 | 0 | 0 | 0 | 0.65 | 0 |  | 0 |  | 0
584 | 56481267 | 56490107 | 54907584 | 1 | 1 | 1079 | 3 | 1.1-1-6516 | ТСН-2001.1 Доп. 79, Р. 1, о. 1, поз. 6516 | Швеллер из стали углеродистой обыкновенного качества, (спокойной, полуспокойной), с параллельными гранями полок № 40 | 1348 | 1009 | т | т | 1000 | 0 | -120742524 | 0.00194 | 140704.15 | 0 | 0 | 0 | 13451.64 | 0 | 0 | 0 | 10.46 | 1 | 1 | 1 | 2 | 0 | 1 | 1 | 0 | 0 | 0.00194 |  | 0 | 2 | 56490120 | 1 | 0 | 411 | 0 | 0 | 0 | 0 | 0 | 0 | 0 | 0 | 0 | 0 | 0 | 0 | 0 | 0 | 0 | 0 | 0 | 0 | 0 | 0 | 0 | 0 |  | 0 | 0 | 6.2856e-05 | 140704.15 | 13451.64 | 10.46 | 26.1 | 0 |  | 8.84 | 0 | 0 | 0 | 8.84 | 0 |  | 0 |  | 0
584 | 56481267 | 56490107 | 54902905 | 1 | 1 | 1079 | 3 | 1.1-1-995 | ТСН-2001.1 Доп. 79, Р. 1, о. 1, поз. 995 | Растворитель типа Р-4 | 1348 | 1009 | т | т | 1000 | 0 | 2068847740 | 0.0006 | 133971.58 | 0 | 0 | 0 | 8582.42 | 0 | 0 | 0 | 15.61 | 1 | 1 | 1 | 2 | 0 | 1 | 1 | 0 | 0 | 0.0006 |  | 0 | 2 | 56490121 | 1 | 0 | 412 | 0 | 0 | 0 | 0 | 0 | 0 | 0 | 0 | 0 | 0 | 0 | 0 | 0 | 0 | 0 | 0 | 0 | 0 | 0 | 0 | 0 | 0 |  | 0 | 0 | 1.944e-05 | 133971.58 | 8582.42 | 15.61 | 5.15 | 0 |  | 2.6 | 0 | 0 | 0 | 2.6 | 0 |  | 0 |  | 0
589 | 56481265 | 56490606 | 48547175 | 1 | 1 | 1079 | 3 | 1.1-1-165 | ТСН-2001.1 Доп. 67, Р. 1, о. 1, поз. 165 | Грунтовка глифталевая, типа ГФ-021 | 1348 | 1009 | т | т | 1000 | 0 | 667244177 | 0.009 | 18660.61 | 0 | 0 | 0 | 18660.61 | 0 | 0 | 0 | 1 | 1 | 1 | 1 | 0 | 0 | 0 | 1 | 0 | 0 | 0.009 |  | 0 | 1 | -1 | 0 | 0 |  | 0 | 0 | 0 | 0 | 0 | 0 | 0 | 0 | 0 | 0 | 0 | 0 | 0 | 0 | 0 | 0 | 0 | 0 | 0 | 0 | 0 | 0 |  | 0 | 0 | 0.016321 | 18660.61 | 18660.61 | 1 | 167.95 | 0 |  | 304.56 | 0 | 0 | 0 | 304.56 | 0 |  | 0 |  | 0
590 | 56481267 | 56490606 | 48547175 | 1 | 1 | 1079 | 3 | 1.1-1-165 | ТСН-2001.1 Доп. 67, Р. 1, о. 1, поз. 165 | Грунтовка глифталевая, типа ГФ-021 | 1348 | 1009 | т | т | 1000 | 0 | 667244177 | 0.009 | 66804.98 | 0 | 0 | 0 | 18660.61 | 0 | 0 | 0 | 3.58 | 1 | 1 | 1 | 2 | 0 | 0 | 1 | 0 | 0 | 0.009 |  | 0 | 1 | -1 | 0 | 0 |  | 0 | 0 | 0 | 0 | 0 | 0 | 0 | 0 | 0 | 0 | 0 | 0 | 0 | 0 | 0 | 0 | 0 | 0 | 0 | 0 | 0 | 0 |  | 0 | 0 | 0.016321 | 66804.98 | 18660.61 | 3.58 | 167.95 | 0 |  | 1090.32 | 0 | 0 | 0 | 1090.32 | 0 |  | 0 |  | 0
630 | 56481265 | 56491228 | 54836958 | 1079 | 1 | 1079 | 1 | 9999990008 |  | Трудозатраты рабочих | 1191 | 1013 | чел.-ч. | чел.-ч. | 1 | 0 | 476480486 | 16.9004 | 0 | 0 | 0 | 0 | 0 | 0 | 0 | 0 | 1 | 1 | 1 | 1 | -2 | 0 | 1 | 1 | 0 | 0 | 13.36 | *1,15)*1,1 | 1 | 2 | 56491231 | 1 | 0 | 415 | 0 | 0 | 0 | 0 | 0 | 0 | 0 | 0 | 0 | 0 | 0 | 0 | 0 | 0 | 0 | 0 | 0 | 0 | 0 | 0 | 0 | 0 | 0 | 45.3438 | 0 | 45.3438 | 0 | 0 | 1 | 0 | 0 |  | 0 | 0 | 0 | 0 | 0 | 0 |  | 0 |  | 0
630 | 56481265 | 56491228 | 54934284 | 1 | 1 | 1079 | 2 | 2.1-18-7 | ТСН-2001.2. Доп. 68. п.1-18-7 (183001) | Автомобили грузовые бортовые, грузоподъемность до 5 т | 1368 | 1011 | маш.-ч | маш.-ч | 1 | 0 | 654681671 | 0.0275 | 0 | 87.01 | 13.21 | 0 | 0 | 83.1 | 12.62 | 0 | 1 | 1 | 1 | 1 | -2 | 0 | 1 | 1 | 0 | 0 | 0.02 | *1,25)*1,1 | 0 | 2 | 56491232 | 1 | 0 | 416 | 0 | 0 | 0 | 0 | 0 | 0 | 0 | 0 | 0 | 0 | 0 | 0 | 0 | 0 | 0 | 0 | 0 | 0 | 0 | 0 | 0 | 0 |  | 0 | 0.93114 | 0.073783 | 87.01 | 83.1 | 1 | 2.2825 | 0.34375 |  | 0 | 6.13 | 0.93 | 0 | 6.13 | 0 | 9999990009 | 0 | чел.-ч. | 12.62
630 | 56481265 | 56491228 | 54904742 | 1 | 1 | 1079 | 3 | 1.1-1-3527 | ТСН-2001.1 Доп. 73, Р. 1, о. 1, поз. 3527 | Мембрана полимерная, гидроизоляционная, профилированная, из полиэтилена высокой плотности, с одинарным механическим замком | 1327 | 1005 | м2 | м2 | 1 | 0 | 1053069243 | 120 | 39.53 | 0 | 0 | 0 | 39.45 | 0 | 0 | 0 | 1 | 1 | 1 | 1 | 0 | 0 | 0 | 1 | 0 | 0 | 120 |  | 0 | 1 | -1 | 0 | 0 |  | 0 | 0 | 0 | 0 | 0 | 0 | 0 | 0 | 0 | 0 | 0 | 0 | 0 | 0 | 0 | 0 | 0 | 0 | 0 | 0 | 0 | 0 |  | 0 | 0 | 321.96 | 39.53 | 39.45 | 1 | 4734 | 0 |  | 12701.32 | 0 | 0 | 0 | 12701.32 | 0 |  | 0 |  | 0
631 | 56481267 | 56491228 | 54836958 | 1079 | 1 | 1079 | 1 | 9999990008 |  | Трудозатраты рабочих | 1191 | 1013 | чел.-ч. | чел.-ч. | 1 | 0 | 476480486 | 16.9004 | 0 | 0 | 0 | 0 | 0 | 0 | 0 | 0 | 1 | 1 | 1 | 1 | -2 | 0 | 1 | 1 | 0 | 0 | 13.36 | *1,15)*1,1 | 1 | 2 | 56491231 | 1 | 0 | 418 | 0 | 0 | 0 | 0 | 0 | 0 | 0 | 0 | 0 | 0 | 0 | 0 | 0 | 0 | 0 | 0 | 0 | 0 | 0 | 0 | 0 | 0 | 0 | 45.3438 | 0 | 45.3438 | 0 | 0 | 1 | 0 | 0 |  | 0 | 0 | 0 | 0 | 0 | 0 |  | 0 |  | 0
631 | 56481267 | 56491228 | 54934284 | 1 | 1 | 1079 | 2 | 2.1-18-7 | ТСН-2001.2. Доп. 68. п.1-18-7 (183001) | Автомобили грузовые бортовые, грузоподъемность до 5 т | 1368 | 1011 | маш.-ч | маш.-ч | 1 | 0 | 654681671 | 0.0275 | 0 | 1323.36 | 631.85 | 0 | 0 | 83.1 | 12.62 | 0 | 1 | 15.21 | 47.82 | 1 | 2 | 0 | 1 | 1 | 0 | 0 | 0.02 | *1,25)*1,1 | 0 | 2 | 56491232 | 1 | 0 | 419 | 0 | 0 | 0 | 0 | 0 | 0 | 0 | 0 | 0 | 0 | 0 | 0 | 0 | 0 | 0 | 0 | 0 | 0 | 0 | 0 | 0 | 0 |  | 0 | 0.93114 | 0.073783 | 1323.36 | 83.1 | 15.21 | 2.2825 | 0.34375 |  | 0 | 93.26 | 44.53 | 0 | 93.26 | 0 | 9999990009 | 0 | чел.-ч. | 12.62
631 | 56481267 | 56491228 | 54904742 | 1 | 1 | 1079 | 3 | 1.1-1-3527 | ТСН-2001.1 Доп. 73, Р. 1, о. 1, поз. 3527 | Мембрана полимерная, гидроизоляционная, профилированная, из полиэтилена высокой плотности, с одинарным механическим замком | 1327 | 1005 | м2 | м2 | 1 | 0 | 1053069243 | 120 | 194.48 | 0 | 0 | 0 | 39.45 | 0 | 0 | 0 | 4.92 | 1 | 1 | 1 | 0 | 0 | 0 | 1 | 0 | 0 | 120 |  | 0 | 1 | -1 | 0 | 0 |  | 0 | 0 | 0 | 0 | 0 | 0 | 0 | 0 | 0 | 0 | 0 | 0 | 0 | 0 | 0 | 0 | 0 | 0 | 0 | 0 | 0 | 0 |  | 0 | 0 | 321.96 | 194.48 | 39.45 | 4.92 | 4734 | 0 |  | 62489.22 | 0 | 0 | 0 | 62489.22 | 0 |  | 0 |  | 0
634 | 56481265 | 56491321 | 54836958 | 1079 | 1 | 1079 | 1 | 9999990008 |  | Трудозатраты рабочих | 1191 | 1013 | чел.-ч. | чел.-ч. | 1 | 0 | 476480486 | 226.435 | 0 | 0 | 0 | 0 | 0 | 0 | 0 | 0 | 1 | 1 | 1 | 1 | -2 | 0 | 1 | 1 | 0 | 0 | 179 | *1,15)*1,1 | 1 | 2 | 56491322 | 1 | 0 | 421 | 0 | 0 | 0 | 0 | 0 | 0 | 0 | 0 | 0 | 0 | 0 | 0 | 0 | 0 | 0 | 0 | 0 | 0 | 0 | 0 | 0 | 0 | 0 | 60.7525 | 0 | 60.7525 | 0 | 0 | 1 | 0 | 0 |  | 0 | 0 | 0 | 0 | 0 | 0 |  | 0 |  | 0
634 | 56481265 | 56491321 | 54933985 | 1 | 1 | 1079 | 2 | 2.1-13-14 | ТСН-2001.2. Доп. 68. п.1-13-14 (136001) | Аппараты сварочные постоянного тока (выпрямители) для ручной дуговой сварки, сварочный ток до 500 А | 1368 | 1011 | маш.-ч | маш.-ч | 1 | 0 | -1503106587 | 165 | 0 | 7.44 | 0 | 0 | 0 | 7.11 | 0 | 0 | 1 | 1 | 1 | 1 | -2 | 0 | 1 | 1 | 0 | 0 | 120 | *1,25)*1,1 | 0 | 2 | 56491323 | 1 | 0 | 422 | 0 | 0 | 0 | 0 | 0 | 0 | 0 | 0 | 0 | 0 | 0 | 0 | 0 | 0 | 0 | 0 | 0 | 0 | 0 | 0 | 0 | 0 |  | 0 | 0 | 44.2695 | 7.44 | 7.11 | 1 | 1173.15 | 0 |  | 0 | 314.76 | 0 | 0 | 314.76 | 0 |  | 0 |  | 0
634 | 56481265 | 56491321 | 54934284 | 1 | 1 | 1079 | 2 | 2.1-18-7 | ТСН-2001.2. Доп. 68. п.1-18-7 (183001) | Автомобили грузовые бортовые, грузоподъемность до 5 т | 1368 | 1011 | маш.-ч | маш.-ч | 1 | 0 | 654681671 | 1.8563 | 0 | 87.01 | 13.21 | 0 | 0 | 83.1 | 12.62 | 0 | 1 | 1 | 1 | 1 | -2 | 0 | 1 | 1 | 0 | 0 | 1.35 | *1,25)*1,1 | 0 | 2 | 56491324 | 1 | 0 | 423 | 0 | 0 | 0 | 0 | 0 | 0 | 0 | 0 | 0 | 0 | 0 | 0 | 0 | 0 | 0 | 0 | 0 | 0 | 0 | 0 | 0 | 0 |  | 0 | 6.2852 | 0.49803 | 87.01 | 83.1 | 1 | 154.2612 | 23.43 |  | 0 | 41.39 | 6.29 | 0 | 41.39 | 0 | 9999990009 | 0 | чел.-ч. | 12.62
634 | 56481265 | 56491321 | 54934421 | 1 | 1 | 1079 | 2 | 2.1-30-116 | ТСН-2001.2. Доп. 68. п.1-30-116 (359001) | Пилы электрические цепные, мощность до 2 кВт | 1368 | 1011 | маш.-ч | маш.-ч | 1 | 0 | 1724455708 | 0.1375 | 0 | 0.47 | 0 | 0 | 0 | 0.45 | 0 | 0 | 1 | 1 | 1 | 1 | -2 | 0 | 1 | 1 | 0 | 0 | 0.1 | *1,25)*1,1 | 0 | 2 | 56491326 | 1 | 0 | 424 | 0 | 0 | 0 | 0 | 0 | 0 | 0 | 0 | 0 | 0 | 0 | 0 | 0 | 0 | 0 | 0 | 0 | 0 | 0 | 0 | 0 | 0 |  | 0 | 0 | 0.036891 | 0.47 | 0.45 | 1 | 0.06875 | 0 |  | 0 | 0.02 | 0 | 0 | 0.02 | 0 |  | 0 |  | 0
634 | 56481265 | 56491321 | 54933523 | 1 | 1 | 1079 | 2 | 2.1-3-38 | ТСН-2001.2. Доп. 68. п.1-3-38 (032009) | Краны на автомобильном ходу, грузоподъемность до 16 т | 1368 | 1011 | маш.-ч | маш.-ч | 1 | 0 | -294230152 | 1.2375 | 0 | 187.59 | 17.73 | 0 | 0 | 179.17 | 16.93 | 0 | 1 | 1 | 1 | 1 | -2 | 0 | 1 | 1 | 0 | 0 | 0.9 | *1,25)*1,1 | 0 | 2 | 56491325 | 1 | 0 | 425 | 0 | 0 | 0 | 0 | 0 | 0 | 0 | 0 | 0 | 0 | 0 | 0 | 0 | 0 | 0 | 0 | 0 | 0 | 0 | 0 | 0 | 0 |  | 0 | 5.6211 | 0.33202 | 187.59 | 179.17 | 1 | 221.7188 | 20.955 |  | 0 | 59.49 | 5.62 | 0 | 59.49 | 0 | 9999990009 | 0 | чел.-ч. | 16.93
634 | 56481265 | 56491321 | 54933656 | 1 | 1 | 1079 | 2 | 2.1-4-102 | ТСН-2001.2. Доп. 68. п.1-4-102 (040104) | Погрузчики фронтальные одноковшовые, грузоподъемность до 5 т | 1368 | 1011 | маш.-ч | маш.-ч | 1 | 0 | 668032808 | 0.34375 | 0 | 172.69 | 15.22 | 0 | 0 | 164.94 | 14.54 | 0 | 1 | 1 | 1 | 1 | -2 | 0 | 1 | 1 | 0 | 0 | 0.25 | *1,25)*1,1 | 0 | 2 | 56491327 | 1 | 0 | 426 | 0 | 0 | 0 | 0 | 0 | 0 | 0 | 0 | 0 | 0 | 0 | 0 | 0 | 0 | 0 | 0 | 0 | 0 | 0 | 0 | 0 | 0 |  | 0 | 1.341 | 0.092228 | 172.69 | 164.94 | 1 | 56.705 | 5.005 |  | 0 | 15.21 | 1.34 | 0 | 15.21 | 0 | 9999990009 | 0 | чел.-ч. | 14.54
634 | 56481265 | 56491321 | 54933780 | 1 | 1 | 1079 | 2 | 2.1-6-52 | ТСН-2001.2. Доп. 68. п.1-6-52 (069402) | Вибраторы глубинные | 1368 | 1011 | маш.-ч | маш.-ч | 1 | 0 | 339854082 | 12.375 | 0 | 0.44 | 0 | 0 | 0 | 0.42 | 0 | 0 | 1 | 1 | 1 | 1 | -2 | 0 | 1 | 1 | 0 | 0 | 9 | *1,25)*1,1 | 0 | 2 | 56491328 | 1 | 0 | 427 | 0 | 0 | 0 | 0 | 0 | 0 | 0 | 0 | 0 | 0 | 0 | 0 | 0 | 0 | 0 | 0 | 0 | 0 | 0 | 0 | 0 | 0 |  | 0 | 0 | 3.3202 | 0.44 | 0.42 | 1 | 5.1975 | 0 |  | 0 | 1.39 | 0 | 0 | 1.39 | 0 |  | 0 |  | 0
634 | 56481265 | 56491321 | 54902310 | 1 | 1 | 1079 | 3 | 1.1-1-118 | ТСН-2001.1. Доп. 1-42. Р. 1, о. 1, поз. 118 | Вода | 1339 | 1007 | м3 | м3 | 1 | 0 | -159086685 | 0.73 | 7.23 | 0 | 0 | 0 | 7.07 | 0 | 0 | 0 | 1 | 1 | 1 | 1 | -2 | 0 | 1 | 1 | 0 | 0 | 0.73 |  | 0 | 2 | 56491330 | 1 | 0 | 429 | 0 | 0 | 0 | 0 | 0 | 0 | 0 | 0 | 0 | 0 | 0 | 0 | 0 | 0 | 0 | 0 | 0 | 0 | 0 | 0 | 0 | 0 |  | 0 | 0 | 0.19586 | 7.23 | 7.07 | 1 | 5.16 | 0 |  | 1.38 | 0 | 0 | 0 | 1.38 | 0 |  | 0 |  | 0
634 | 56481265 | 56491321 | 54902322 | 1 | 1 | 1079 | 3 | 1.1-1-132 | ТСН-2001.1 Доп. 79, Р. 1, о. 1, поз. 132 | Гвозди строительные | 1348 | 1009 | т | т | 1000 | 0 | -421167940 | 0.002 | 6656.07 | 0 | 0 | 0 | 6512.79 | 0 | 0 | 0 | 1 | 1 | 1 | 1 | -2 | 0 | 1 | 1 | 0 | 0 | 0.002 |  | 0 | 2 | 56491331 | 1 | 0 | 430 | 0 | 0 | 0 | 0 | 0 | 0 | 0 | 0 | 0 | 0 | 0 | 0 | 0 | 0 | 0 | 0 | 0 | 0 | 0 | 0 | 0 | 0 |  | 0 | 0 | 0.0005366 | 6656.07 | 6512.79 | 1 | 13.03 | 0 |  | 3.49 | 0 | 0 | 0 | 3.49 | 0 |  | 0 |  | 0
634 | 56481265 | 56491321 | 54903374 | 1 | 1 | 1079 | 3 | 1.1-1-1566 | ТСН-2001.1 Доп. 79, Р. 1, о. 1, поз. 1566 | Электроды, типа Э-42, Э-46, Э-50, диаметр от 4 до 6 мм | 1348 | 1009 | т | т | 1000 | 0 | -925205253 | 0.16 | 7343.91 | 0 | 0 | 0 | 7185.82 | 0 | 0 | 0 | 1 | 1 | 1 | 1 | -2 | 0 | 1 | 1 | 0 | 0 | 0.16 |  | 0 | 2 | 56491332 | 1 | 0 | 431 | 0 | 0 | 0 | 0 | 0 | 0 | 0 | 0 | 0 | 0 | 0 | 0 | 0 | 0 | 0 | 0 | 0 | 0 | 0 | 0 | 0 | 0 |  | 0 | 0 | 0.042928 | 7343.91 | 7185.82 | 1 | 1149.73 | 0 |  | 308.47 | 0 | 0 | 0 | 308.47 | 0 |  | 0 |  | 0
634 | 56481265 | 56491321 | 54902403 | 1 | 1 | 1079 | 3 | 1.1-1-227 | ТСН-2001.1 Доп. 79, Р. 1, о. 1, поз. 227 | Пиломатериал (доска) обрезной хвойных пород естественной влажности, сорт III, толщина 50 мм, ширина от 100 до 200 мм | 1339 | 1007 | м3 | м3 | 1 | 0 | -1411081034 | 0.04 | 1861.44 | 0 | 0 | 0 | 1821.37 | 0 | 0 | 0 | 1 | 1 | 1 | 1 | -2 | 0 | 1 | 1 | 0 | 0 | 0.04 |  | 0 | 2 | 56491333 | 1 | 0 | 432 | 0 | 0 | 0 | 0 | 0 | 0 | 0 | 0 | 0 | 0 | 0 | 0 | 0 | 0 | 0 | 0 | 0 | 0 | 0 | 0 | 0 | 0 |  | 0 | 0 | 0.010732 | 1861.44 | 1821.37 | 1 | 72.85 | 0 |  | 19.55 | 0 | 0 | 0 | 19.55 | 0 |  | 0 |  | 0
634 | 56481265 | 56491321 | 54902427 | 1 | 1 | 1079 | 3 | 1.1-1-256 | ТСН-2001.1 Доп. 79, Р. 1, о. 1, поз. 256 | Известь негашеная комовая | 1348 | 1009 | т | т | 1000 | 0 | -764855440 | 0.01 | 1285.21 | 0 | 0 | 0 | 1257.54 | 0 | 0 | 0 | 1 | 1 | 1 | 1 | -2 | 0 | 1 | 1 | 0 | 0 | 0.01 |  | 0 | 2 | 56491334 | 1 | 0 | 433 | 0 | 0 | 0 | 0 | 0 | 0 | 0 | 0 | 0 | 0 | 0 | 0 | 0 | 0 | 0 | 0 | 0 | 0 | 0 | 0 | 0 | 0 |  | 0 | 0 | 0.002683 | 1285.21 | 1257.54 | 1 | 12.58 | 0 |  | 3.37 | 0 | 0 | 0 | 3.37 | 0 |  | 0 |  | 0
634 | 56481265 | 56491321 | 54902715 | 1 | 1 | 1079 | 3 | 1.1-1-655 | ТСН-2001.1. Доп. 1-42. Р. 1, о. 1, поз. 655 | Мешковина | 1327 | 1005 | м2 | м2 | 1 | 0 | -1844544580 | 30 | 7.55 | 0 | 0 | 0 | 7.39 | 0 | 0 | 0 | 1 | 1 | 1 | 1 | -2 | 0 | 1 | 1 | 0 | 0 | 30 |  | 0 | 2 | 56491335 | 1 | 0 | 434 | 0 | 0 | 0 | 0 | 0 | 0 | 0 | 0 | 0 | 0 | 0 | 0 | 0 | 0 | 0 | 0 | 0 | 0 | 0 | 0 | 0 | 0 |  | 0 | 0 | 8.049 | 7.55 | 7.39 | 1 | 221.7 | 0 |  | 59.48 | 0 | 0 | 0 | 59.48 | 0 |  | 0 |  | 0
634 | 56481265 | 56491321 | 54909571 | 1 | 1 | 1079 | 3 | 1.3-1-41 | ТСН-2001.1 Доп. 79, Р. 3, о. 1, поз. 41 | Смесь бетонная тяжелого бетона БСТ на гранитном щебне, крупность заполнителя от 5 до 20 мм, класс прочности В25 (М350), П3, F150, W6 | 1339 | 1007 | м3 | м3 | 1 | 0 | -1447999952 | 101.5 | 745.78 | 0 | 0 | 0 | 729.73 | 0 | 0 | 0 | 1 | 1 | 1 | 1 | 0 | 0 | 0 | 1 | 0 | 0 | 101.5 |  | 0 | 1 | -1 | 0 | 0 |  | 0 | 0 | 0 | 0 | 0 | 0 | 0 | 0 | 0 | 0 | 0 | 0 | 0 | 0 | 0 | 0 | 0 | 0 | 0 | 0 | 0 | 0 |  | 0 | 0 | 27.2325 | 745.78 | 729.73 | 1 | 74067.6 | 0 |  | 19872.34 | 0 | 0 | 0 | 19872.34 | 0 |  | 0 |  | 0
634 | 56481265 | 56491321 | 54910029 | 1 | 1 | 1079 | 3 | 1.3-4-75 | ТСН-2001.1 Доп. 79, Р. 3, о. 4, поз. 75 | Каркасы и сетки арматурные плоские, собранные и сваренные (связанные) в арматурные изделия, класс Вр-1, диаметр 5 мм | 1348 | 1009 | т | т | 1000 | 0 | -1335162275 | 3.0801 | 9938.63 | 0 | 0 | 0 | 9724.69 | 0 | 0 | 0 | 1 | 1 | 1 | 1 | 0 | 0 | 0 | 1 | 0 | 0 | 3.0801 |  | 0 | 1 | -1 | 0 | 0 |  | 0 | 0 | 0 | 0 | 0 | 0 | 0 | 0 | 0 | 0 | 0 | 0 | 0 | 0 | 0 | 0 | 0 | 0 | 0 | 0 | 0 | 0 |  | 0 | 0 | 0.8264 | 9938.63 | 9724.69 | 1 | 29953.35 | 0 |  | 8036.48 | 0 | 0 | 0 | 8036.48 | 0 |  | 0 |  | 0
634 | 56481265 | 56491321 | 54914903 | 1 | 1 | 1079 | 3 | 1.9-11-4 | ТСН-2001.1 Доп. 79, Р. 9, о. 11, поз. 4 | Щит деревянный для фундаментов, колонн, балок, перекрытий, стен, перегородок и других конструкций из досок, толщина 40 мм | 1327 | 1005 | м2 | м2 | 1 | 0 | 22730552 | 3.6 | 91.98 | 0 | 0 | 0 | 90 | 0 | 0 | 0 | 1 | 1 | 1 | 1 | -2 | 0 | 1 | 1 | 0 | 0 | 3.6 |  | 0 | 2 | 56491336 | 1 | 0 | 435 | 0 | 0 | 0 | 0 | 0 | 0 | 0 | 0 | 0 | 0 | 0 | 0 | 0 | 0 | 0 | 0 | 0 | 0 | 0 | 0 | 0 | 0 |  | 0 | 0 | 0.96588 | 91.98 | 90 | 1 | 324 | 0 |  | 86.93 | 0 | 0 | 0 | 86.93 | 0 |  | 0 |  | 0
635 | 56481267 | 56491321 | 54836958 | 1079 | 1 | 1079 | 1 | 9999990008 |  | Трудозатраты рабочих | 1191 | 1013 | чел.-ч. | чел.-ч. | 1 | 0 | 476480486 | 226.435 | 0 | 0 | 0 | 0 | 0 | 0 | 0 | 0 | 1 | 1 | 1 | 1 | -2 | 0 | 1 | 1 | 0 | 0 | 179 | *1,15)*1,1 | 1 | 2 | 56491322 | 1 | 0 | 437 | 0 | 0 | 0 | 0 | 0 | 0 | 0 | 0 | 0 | 0 | 0 | 0 | 0 | 0 | 0 | 0 | 0 | 0 | 0 | 0 | 0 | 0 | 0 | 60.7525 | 0 | 60.7525 | 0 | 0 | 1 | 0 | 0 |  | 0 | 0 | 0 | 0 | 0 | 0 |  | 0 |  | 0
635 | 56481267 | 56491321 | 54933985 | 1 | 1 | 1079 | 2 | 2.1-13-14 | ТСН-2001.2. Доп. 68. п.1-13-14 (136001) | Аппараты сварочные постоянного тока (выпрямители) для ручной дуговой сварки, сварочный ток до 500 А | 1368 | 1011 | маш.-ч | маш.-ч | 1 | 0 | -1503106587 | 165 | 0 | 85.83 | 0 | 0 | 0 | 7.11 | 0 | 0 | 1 | 11.53 | 47.82 | 1 | 2 | 0 | 1 | 1 | 0 | 0 | 120 | *1,25)*1,1 | 0 | 2 | 56491323 | 1 | 0 | 438 | 0 | 0 | 0 | 0 | 0 | 0 | 0 | 0 | 0 | 0 | 0 | 0 | 0 | 0 | 0 | 0 | 0 | 0 | 0 | 0 | 0 | 0 |  | 0 | 0 | 44.2695 | 85.83 | 7.11 | 11.53 | 1173.15 | 0 |  | 0 | 3629.21 | 0 | 0 | 3629.21 | 0 |  | 0 |  | 0
635 | 56481267 | 56491321 | 54934284 | 1 | 1 | 1079 | 2 | 2.1-18-7 | ТСН-2001.2. Доп. 68. п.1-18-7 (183001) | Автомобили грузовые бортовые, грузоподъемность до 5 т | 1368 | 1011 | маш.-ч | маш.-ч | 1 | 0 | 654681671 | 1.8563 | 0 | 1323.36 | 631.85 | 0 | 0 | 83.1 | 12.62 | 0 | 1 | 15.21 | 47.82 | 1 | 2 | 0 | 1 | 1 | 0 | 0 | 1.35 | *1,25)*1,1 | 0 | 2 | 56491324 | 1 | 0 | 439 | 0 | 0 | 0 | 0 | 0 | 0 | 0 | 0 | 0 | 0 | 0 | 0 | 0 | 0 | 0 | 0 | 0 | 0 | 0 | 0 | 0 | 0 |  | 0 | 6.2852 | 0.49803 | 1323.36 | 83.1 | 15.21 | 154.2612 | 23.43 |  | 0 | 629.49 | 300.56 | 0 | 629.49 | 0 | 9999990009 | 0 | чел.-ч. | 12.62
635 | 56481267 | 56491321 | 54934421 | 1 | 1 | 1079 | 2 | 2.1-30-116 | ТСН-2001.2. Доп. 68. п.1-30-116 (359001) | Пилы электрические цепные, мощность до 2 кВт | 1368 | 1011 | маш.-ч | маш.-ч | 1 | 0 | 1724455708 | 0.1375 | 0 | 4.4 | 0 | 0 | 0 | 0.45 | 0 | 0 | 1 | 9.33 | 47.82 | 1 | 2 | 0 | 1 | 1 | 0 | 0 | 0.1 | *1,25)*1,1 | 0 | 2 | 56491326 | 1 | 0 | 440 | 0 | 0 | 0 | 0 | 0 | 0 | 0 | 0 | 0 | 0 | 0 | 0 | 0 | 0 | 0 | 0 | 0 | 0 | 0 | 0 | 0 | 0 |  | 0 | 0 | 0.036891 | 4.4 | 0.45 | 9.33 | 0.06875 | 0 |  | 0 | 0.15 | 0 | 0 | 0.15 | 0 |  | 0 |  | 0
635 | 56481267 | 56491321 | 54933523 | 1 | 1 | 1079 | 2 | 2.1-3-38 | ТСН-2001.2. Доп. 68. п.1-3-38 (032009) | Краны на автомобильном ходу, грузоподъемность до 16 т | 1368 | 1011 | маш.-ч | маш.-ч | 1 | 0 | -294230152 | 1.2375 | 0 | 2451.81 | 847.64 | 0 | 0 | 179.17 | 16.93 | 0 | 1 | 13.07 | 47.82 | 1 | 2 | 0 | 1 | 1 | 0 | 0 | 0.9 | *1,25)*1,1 | 0 | 2 | 56491325 | 1 | 0 | 441 | 0 | 0 | 0 | 0 | 0 | 0 | 0 | 0 | 0 | 0 | 0 | 0 | 0 | 0 | 0 | 0 | 0 | 0 | 0 | 0 | 0 | 0 |  | 0 | 5.6211 | 0.33202 | 2451.81 | 179.17 | 13.07 | 221.7188 | 20.955 |  | 0 | 777.51 | 268.8 | 0 | 777.51 | 0 | 9999990009 | 0 | чел.-ч. | 16.93
635 | 56481267 | 56491321 | 54933656 | 1 | 1 | 1079 | 2 | 2.1-4-102 | ТСН-2001.2. Доп. 68. п.1-4-102 (040104) | Погрузчики фронтальные одноковшовые, грузоподъемность до 5 т | 1368 | 1011 | маш.-ч | маш.-ч | 1 | 0 | 668032808 | 0.34375 | 0 | 2343.43 | 727.98 | 0 | 0 | 164.94 | 14.54 | 0 | 1 | 13.57 | 47.82 | 1 | 2 | 0 | 1 | 1 | 0 | 0 | 0.25 | *1,25)*1,1 | 0 | 2 | 56491327 | 1 | 0 | 442 | 0 | 0 | 0 | 0 | 0 | 0 | 0 | 0 | 0 | 0 | 0 | 0 | 0 | 0 | 0 | 0 | 0 | 0 | 0 | 0 | 0 | 0 |  | 0 | 1.341 | 0.092228 | 2343.43 | 164.94 | 13.57 | 56.705 | 5.005 |  | 0 | 206.43 | 64.13 | 0 | 206.43 | 0 | 9999990009 | 0 | чел.-ч. | 14.54
635 | 56481267 | 56491321 | 54933780 | 1 | 1 | 1079 | 2 | 2.1-6-52 | ТСН-2001.2. Доп. 68. п.1-6-52 (069402) | Вибраторы глубинные | 1368 | 1011 | маш.-ч | маш.-ч | 1 | 0 | 339854082 | 12.375 | 0 | 4.48 | 0 | 0 | 0 | 0.42 | 0 | 0 | 1 | 10.19 | 47.82 | 1 | 2 | 0 | 1 | 1 | 0 | 0 | 9 | *1,25)*1,1 | 0 | 2 | 56491328 | 1 | 0 | 443 | 0 | 0 | 0 | 0 | 0 | 0 | 0 | 0 | 0 | 0 | 0 | 0 | 0 | 0 | 0 | 0 | 0 | 0 | 0 | 0 | 0 | 0 |  | 0 | 0 | 3.3202 | 4.48 | 0.42 | 10.19 | 5.1975 | 0 |  | 0 | 14.21 | 0 | 0 | 14.21 | 0 |  | 0 |  | 0
635 | 56481267 | 56491321 | 54902310 | 1 | 1 | 1079 | 3 | 1.1-1-118 | ТСН-2001.1. Доп. 1-42. Р. 1, о. 1, поз. 118 | Вода | 1339 | 1007 | м3 | м3 | 1 | 0 | -159086685 | 0.73 | 52.96 | 0 | 0 | 0 | 7.07 | 0 | 0 | 0 | 7.33 | 1 | 1 | 1 | 2 | 0 | 1 | 1 | 0 | 0 | 0.73 |  | 0 | 2 | 56491330 | 1 | 0 | 445 | 0 | 0 | 0 | 0 | 0 | 0 | 0 | 0 | 0 | 0 | 0 | 0 | 0 | 0 | 0 | 0 | 0 | 0 | 0 | 0 | 0 | 0 |  | 0 | 0 | 0.19586 | 52.96 | 7.07 | 7.33 | 5.16 | 0 |  | 10.15 | 0 | 0 | 0 | 10.15 | 0 |  | 0 |  | 0
635 | 56481267 | 56491321 | 54902322 | 1 | 1 | 1079 | 3 | 1.1-1-132 | ТСН-2001.1 Доп. 79, Р. 1, о. 1, поз. 132 | Гвозди строительные | 1348 | 1009 | т | т | 1000 | 0 | -421167940 | 0.002 | 83600.26 | 0 | 0 | 0 | 6512.79 | 0 | 0 | 0 | 12.56 | 1 | 1 | 1 | 2 | 0 | 1 | 1 | 0 | 0 | 0.002 |  | 0 | 2 | 56491331 | 1 | 0 | 446 | 0 | 0 | 0 | 0 | 0 | 0 | 0 | 0 | 0 | 0 | 0 | 0 | 0 | 0 | 0 | 0 | 0 | 0 | 0 | 0 | 0 | 0 |  | 0 | 0 | 0.0005366 | 83600.26 | 6512.79 | 12.56 | 13.03 | 0 |  | 43.89 | 0 | 0 | 0 | 43.89 | 0 |  | 0 |  | 0
635 | 56481267 | 56491321 | 54903374 | 1 | 1 | 1079 | 3 | 1.1-1-1566 | ТСН-2001.1 Доп. 79, Р. 1, о. 1, поз. 1566 | Электроды, типа Э-42, Э-46, Э-50, диаметр от 4 до 6 мм | 1348 | 1009 | т | т | 1000 | 0 | -925205253 | 0.16 | 95544.24 | 0 | 0 | 0 | 7185.82 | 0 | 0 | 0 | 13.01 | 1 | 1 | 1 | 2 | 0 | 1 | 1 | 0 | 0 | 0.16 |  | 0 | 2 | 56491332 | 1 | 0 | 447 | 0 | 0 | 0 | 0 | 0 | 0 | 0 | 0 | 0 | 0 | 0 | 0 | 0 | 0 | 0 | 0 | 0 | 0 | 0 | 0 | 0 | 0 |  | 0 | 0 | 0.042928 | 95544.24 | 7185.82 | 13.01 | 1149.73 | 0 |  | 4013.23 | 0 | 0 | 0 | 4013.23 | 0 |  | 0 |  | 0
635 | 56481267 | 56491321 | 54902403 | 1 | 1 | 1079 | 3 | 1.1-1-227 | ТСН-2001.1 Доп. 79, Р. 1, о. 1, поз. 227 | Пиломатериал (доска) обрезной хвойных пород естественной влажности, сорт III, толщина 50 мм, ширина от 100 до 200 мм | 1339 | 1007 | м3 | м3 | 1 | 0 | -1411081034 | 0.04 | 9865.63 | 0 | 0 | 0 | 1821.37 | 0 | 0 | 0 | 5.3 | 1 | 1 | 1 | 2 | 0 | 1 | 1 | 0 | 0 | 0.04 |  | 0 | 2 | 56491333 | 1 | 0 | 448 | 0 | 0 | 0 | 0 | 0 | 0 | 0 | 0 | 0 | 0 | 0 | 0 | 0 | 0 | 0 | 0 | 0 | 0 | 0 | 0 | 0 | 0 |  | 0 | 0 | 0.010732 | 9865.63 | 1821.37 | 5.3 | 72.85 | 0 |  | 103.6 | 0 | 0 | 0 | 103.6 | 0 |  | 0 |  | 0
635 | 56481267 | 56491321 | 54902427 | 1 | 1 | 1079 | 3 | 1.1-1-256 | ТСН-2001.1 Доп. 79, Р. 1, о. 1, поз. 256 | Известь негашеная комовая | 1348 | 1009 | т | т | 1000 | 0 | -764855440 | 0.01 | 8212.47 | 0 | 0 | 0 | 1257.54 | 0 | 0 | 0 | 6.39 | 1 | 1 | 1 | 2 | 0 | 1 | 1 | 0 | 0 | 0.01 |  | 0 | 2 | 56491334 | 1 | 0 | 449 | 0 | 0 | 0 | 0 | 0 | 0 | 0 | 0 | 0 | 0 | 0 | 0 | 0 | 0 | 0 | 0 | 0 | 0 | 0 | 0 | 0 | 0 |  | 0 | 0 | 0.002683 | 8212.47 | 1257.54 | 6.39 | 12.58 | 0 |  | 21.56 | 0 | 0 | 0 | 21.56 | 0 |  | 0 |  | 0
635 | 56481267 | 56491321 | 54902715 | 1 | 1 | 1079 | 3 | 1.1-1-655 | ТСН-2001.1. Доп. 1-42. Р. 1, о. 1, поз. 655 | Мешковина | 1327 | 1005 | м2 | м2 | 1 | 0 | -1844544580 | 30 | 56.42 | 0 | 0 | 0 | 7.39 | 0 | 0 | 0 | 7.47 | 1 | 1 | 1 | 2 | 0 | 1 | 1 | 0 | 0 | 30 |  | 0 | 2 | 56491335 | 1 | 0 | 450 | 0 | 0 | 0 | 0 | 0 | 0 | 0 | 0 | 0 | 0 | 0 | 0 | 0 | 0 | 0 | 0 | 0 | 0 | 0 | 0 | 0 | 0 |  | 0 | 0 | 8.049 | 56.42 | 7.39 | 7.47 | 221.7 | 0 |  | 444.3 | 0 | 0 | 0 | 444.3 | 0 |  | 0 |  | 0
635 | 56481267 | 56491321 | 54909571 | 1 | 1 | 1079 | 3 | 1.3-1-41 | ТСН-2001.1 Доп. 79, Р. 3, о. 1, поз. 41 | Смесь бетонная тяжелого бетона БСТ на гранитном щебне, крупность заполнителя от 5 до 20 мм, класс прочности В25 (М350), П3, F150, W6 | 1339 | 1007 | м3 | м3 | 1 | 0 | -1447999952 | 101.5 | 7517.5 | 0 | 0 | 0 | 729.73 | 0 | 0 | 0 | 10.08 | 1 | 1 | 1 | 0 | 0 | 0 | 1 | 0 | 0 | 101.5 |  | 0 | 1 | -1 | 0 | 0 |  | 0 | 0 | 0 | 0 | 0 | 0 | 0 | 0 | 0 | 0 | 0 | 0 | 0 | 0 | 0 | 0 | 0 | 0 | 0 | 0 | 0 | 0 |  | 0 | 0 | 27.2325 | 7517.5 | 729.73 | 10.08 | 74067.6 | 0 |  | 200313.19 | 0 | 0 | 0 | 200313.19 | 0 |  | 0 |  | 0
635 | 56481267 | 56491321 | 54910029 | 1 | 1 | 1079 | 3 | 1.3-4-75 | ТСН-2001.1 Доп. 79, Р. 3, о. 4, поз. 75 | Каркасы и сетки арматурные плоские, собранные и сваренные (связанные) в арматурные изделия, класс Вр-1, диаметр 5 мм | 1348 | 1009 | т | т | 1000 | 0 | -1335162275 | 3.0801 | 40152.08 | 0 | 0 | 0 | 9724.69 | 0 | 0 | 0 | 4.04 | 1 | 1 | 1 | 0 | 0 | 0 | 1 | 0 | 0 | 3.0801 |  | 0 | 1 | -1 | 0 | 0 |  | 0 | 0 | 0 | 0 | 0 | 0 | 0 | 0 | 0 | 0 | 0 | 0 | 0 | 0 | 0 | 0 | 0 | 0 | 0 | 0 | 0 | 0 |  | 0 | 0 | 0.8264 | 40152.08 | 9724.69 | 4.04 | 29953.35 | 0 |  | 32467.39 | 0 | 0 | 0 | 32467.39 | 0 |  | 0 |  | 0
635 | 56481267 | 56491321 | 54914903 | 1 | 1 | 1079 | 3 | 1.9-11-4 | ТСН-2001.1 Доп. 79, Р. 9, о. 11, поз. 4 | Щит деревянный для фундаментов, колонн, балок, перекрытий, стен, перегородок и других конструкций из досок, толщина 40 мм | 1327 | 1005 | м2 | м2 | 1 | 0 | 22730552 | 3.6 | 333.89 | 0 | 0 | 0 | 90 | 0 | 0 | 0 | 3.63 | 1 | 1 | 1 | 2 | 0 | 1 | 1 | 0 | 0 | 3.6 |  | 0 | 2 | 56491336 | 1 | 0 | 451 | 0 | 0 | 0 | 0 | 0 | 0 | 0 | 0 | 0 | 0 | 0 | 0 | 0 | 0 | 0 | 0 | 0 | 0 | 0 | 0 | 0 | 0 |  | 0 | 0 | 0.96588 | 333.89 | 90 | 3.63 | 324 | 0 |  | 315.55 | 0 | 0 | 0 | 315.55 | 0 |  | 0 |  | 0
640 | 56481265 | 56491682 | 54836958 | 1079 | 1 | 1079 | 1 | 9999990008 |  | Трудозатраты рабочих | 1191 | 1013 | чел.-ч. | чел.-ч. | 1 | 0 | 476480486 | 37.95 | 0 | 0 | 0 | 0 | 0 | 0 | 0 | 0 | 1 | 1 | 1 | 1 | -2 | 0 | 1 | 1 | 0 | 0 | 30 | *1,15)*1,1 | 1 | 2 | 56491689 | 1 | 0 | 453 | 0 | 0 | 0 | 0 | 0 | 0 | 0 | 0 | 0 | 0 | 0 | 0 | 0 | 0 | 0 | 0 | 0 | 0 | 0 | 0 | 0 | 0 | 0 | 101.8199 | 0 | 101.8199 | 0 | 0 | 1 | 0 | 0 |  | 0 | 0 | 0 | 0 | 0 | 0 |  | 0 |  | 0
640 | 56481265 | 56491682 | 54934284 | 1 | 1 | 1079 | 2 | 2.1-18-7 | ТСН-2001.2. Доп. 68. п.1-18-7 (183001) | Автомобили грузовые бортовые, грузоподъемность до 5 т | 1368 | 1011 | маш.-ч | маш.-ч | 1 | 0 | 654681671 | 0.09625 | 0 | 87.01 | 13.21 | 0 | 0 | 83.1 | 12.62 | 0 | 1 | 1 | 1 | 1 | -2 | 0 | 1 | 1 | 0 | 0 | 0.07 | *1,25)*1,1 | 0 | 2 | 56491690 | 1 | 0 | 454 | 0 | 0 | 0 | 0 | 0 | 0 | 0 | 0 | 0 | 0 | 0 | 0 | 0 | 0 | 0 | 0 | 0 | 0 | 0 | 0 | 0 | 0 |  | 0 | 3.259 | 0.25824 | 87.01 | 83.1 | 1 | 8.0025 | 1.21 |  | 0 | 21.46 | 3.26 | 0 | 21.46 | 0 | 9999990009 | 0 | чел.-ч. | 12.62
640 | 56481265 | 56491682 | 54933732 | 1 | 1 | 1079 | 2 | 2.1-5-94 | ТСН-2001.2. Доп. 68. п.1-5-94 (054203) | Фены сварочные ручные, мощность до 1600 Вт | 1368 | 1011 | маш.-ч | маш.-ч | 1 | 0 | -886889586 | 5.7888 | 0 | 1.22 | 0 | 0 | 0 | 1.17 | 0 | 0 | 1 | 1 | 1 | 1 | -2 | 0 | 1 | 1 | 0 | 0 | 4.21 | *1,25)*1,1 | 0 | 2 | 56491691 | 1 | 0 | 455 | 0 | 0 | 0 | 0 | 0 | 0 | 0 | 0 | 0 | 0 | 0 | 0 | 0 | 0 | 0 | 0 | 0 | 0 | 0 | 0 | 0 | 0 |  | 0 | 0 | 15.5312 | 1.22 | 1.17 | 1 | 6.7787 | 0 |  | 0 | 18.17 | 0 | 0 | 18.17 | 0 |  | 0 |  | 0
640 | 56481265 | 56491682 | 54902307 | 1 | 1 | 1079 | 3 | 1.1-1-115 | ТСН-2001.1. Доп. 1-42. Р. 1, о. 1, поз. 115 | Ветошь | 1346 | 1009 | кг | кг | 1 | 0 | -1694093061 | 0.5 | 1.61 | 0 | 0 | 0 | 1.61 | 0 | 0 | 0 | 1 | 1 | 1 | 1 | -2 | 0 | 1 | 1 | 0 | 0 | 0.5 |  | 0 | 2 | 56491692 | 1 | 0 | 456 | 0 | 0 | 0 | 0 | 0 | 0 | 0 | 0 | 0 | 0 | 0 | 0 | 0 | 0 | 0 | 0 | 0 | 0 | 0 | 0 | 0 | 0 |  | 0 | 0 | 1.3415 | 1.61 | 1.61 | 1 | 0.81 | 0 |  | 2.16 | 0 | 0 | 0 | 2.16 | 0 |  | 0 |  | 0
640 | 56481265 | 56491682 | 54903687 | 1 | 1 | 1079 | 3 | 1.1-1-2023 | ТСН-2001.1 Доп. 79, Р. 1, о. 1, поз. 2023 | Мастика клеящая на основе водной акриловой дисперсии, для приклеивания мозаичного паркета, керамических и глазурованных облицовочных плиток, рулонных и плиточных напольных покрытий (в том числе ковровых), потолочных плит, оргалита, дерева | 1348 | 1009 | т | т | 1000 | 0 | -1327102600 | 0.065 | 32585.09 | 0 | 0 | 0 | 32585.09 | 0 | 0 | 0 | 1 | 1 | 1 | 1 | -2 | 0 | 1 | 1 | 0 | 0 | 0.065 |  | 0 | 2 | 56491693 | 1 | 0 | 457 | 0 | 0 | 0 | 0 | 0 | 0 | 0 | 0 | 0 | 0 | 0 | 0 | 0 | 0 | 0 | 0 | 0 | 0 | 0 | 0 | 0 | 0 |  | 0 | 0 | 0.17439 | 32585.09 | 32585.09 | 1 | 2118.03 | 0 |  | 5682.68 | 0 | 0 | 0 | 5682.68 | 0 |  | 0 |  | 0
640 | 56481265 | 56491682 | 54902791 | 1 | 1 | 1079 | 3 | 1.1-1-825 | ТСН-2001.1 Доп. 67, Р. 1, о. 1, поз. 825 | Пленка полиэтиленовая, толщина от 120 до 150 мкм | 1327 | 1005 | м2 | м2 | 1 | 0 | -1704399903 | 112 | 3.66 | 0 | 0 | 0 | 3.66 | 0 | 0 | 0 | 1 | 1 | 1 | 1 | -2 | 0 | 1 | 1 | 0 | 0 | 112 |  | 0 | 2 | 56491694 | 1 | 0 | 458 | 0 | 0 | 0 | 0 | 0 | 0 | 0 | 0 | 0 | 0 | 0 | 0 | 0 | 0 | 0 | 0 | 0 | 0 | 0 | 0 | 0 | 0 |  | 0 | 0 | 300.496 | 3.66 | 3.66 | 1 | 409.92 | 0 |  | 1099.82 | 0 | 0 | 0 | 1099.82 | 0 |  | 0 |  | 0
641 | 56481267 | 56491682 | 54836958 | 1079 | 1 | 1079 | 1 | 9999990008 |  | Трудозатраты рабочих | 1191 | 1013 | чел.-ч. | чел.-ч. | 1 | 0 | 476480486 | 37.95 | 0 | 0 | 0 | 0 | 0 | 0 | 0 | 0 | 1 | 1 | 1 | 1 | -2 | 0 | 1 | 1 | 0 | 0 | 30 | *1,15)*1,1 | 1 | 2 | 56491689 | 1 | 0 | 459 | 0 | 0 | 0 | 0 | 0 | 0 | 0 | 0 | 0 | 0 | 0 | 0 | 0 | 0 | 0 | 0 | 0 | 0 | 0 | 0 | 0 | 0 | 0 | 101.8199 | 0 | 101.8199 | 0 | 0 | 1 | 0 | 0 |  | 0 | 0 | 0 | 0 | 0 | 0 |  | 0 |  | 0
641 | 56481267 | 56491682 | 54934284 | 1 | 1 | 1079 | 2 | 2.1-18-7 | ТСН-2001.2. Доп. 68. п.1-18-7 (183001) | Автомобили грузовые бортовые, грузоподъемность до 5 т | 1368 | 1011 | маш.-ч | маш.-ч | 1 | 0 | 654681671 | 0.09625 | 0 | 1323.36 | 631.85 | 0 | 0 | 83.1 | 12.62 | 0 | 1 | 15.21 | 47.82 | 1 | 2 | 0 | 1 | 1 | 0 | 0 | 0.07 | *1,25)*1,1 | 0 | 2 | 56491690 | 1 | 0 | 460 | 0 | 0 | 0 | 0 | 0 | 0 | 0 | 0 | 0 | 0 | 0 | 0 | 0 | 0 | 0 | 0 | 0 | 0 | 0 | 0 | 0 | 0 |  | 0 | 3.259 | 0.25824 | 1323.36 | 83.1 | 15.21 | 8.0025 | 1.21 |  | 0 | 326.4 | 155.84 | 0 | 326.4 | 0 | 9999990009 | 0 | чел.-ч. | 12.62
641 | 56481267 | 56491682 | 54933732 | 1 | 1 | 1079 | 2 | 2.1-5-94 | ТСН-2001.2. Доп. 68. п.1-5-94 (054203) | Фены сварочные ручные, мощность до 1600 Вт | 1368 | 1011 | маш.-ч | маш.-ч | 1 | 0 | -886889586 | 5.7888 | 0 | 12.43 | 0 | 0 | 0 | 1.17 | 0 | 0 | 1 | 10.15 | 47.82 | 1 | 2 | 0 | 1 | 1 | 0 | 0 | 4.21 | *1,25)*1,1 | 0 | 2 | 56491691 | 1 | 0 | 461 | 0 | 0 | 0 | 0 | 0 | 0 | 0 | 0 | 0 | 0 | 0 | 0 | 0 | 0 | 0 | 0 | 0 | 0 | 0 | 0 | 0 | 0 |  | 0 | 0 | 15.5312 | 12.43 | 1.17 | 10.15 | 6.7787 | 0 |  | 0 | 184.51 | 0 | 0 | 184.51 | 0 |  | 0 |  | 0
641 | 56481267 | 56491682 | 54902307 | 1 | 1 | 1079 | 3 | 1.1-1-115 | ТСН-2001.1. Доп. 1-42. Р. 1, о. 1, поз. 115 | Ветошь | 1346 | 1009 | кг | кг | 1 | 0 | -1694093061 | 0.5 | 23.89 | 0 | 0 | 0 | 1.61 | 0 | 0 | 0 | 14.84 | 1 | 1 | 1 | 2 | 0 | 1 | 1 | 0 | 0 | 0.5 |  | 0 | 2 | 56491692 | 1 | 0 | 462 | 0 | 0 | 0 | 0 | 0 | 0 | 0 | 0 | 0 | 0 | 0 | 0 | 0 | 0 | 0 | 0 | 0 | 0 | 0 | 0 | 0 | 0 |  | 0 | 0 | 1.3415 | 23.89 | 1.61 | 14.84 | 0.81 | 0 |  | 32.05 | 0 | 0 | 0 | 32.05 | 0 |  | 0 |  | 0
641 | 56481267 | 56491682 | 54903687 | 1 | 1 | 1079 | 3 | 1.1-1-2023 | ТСН-2001.1 Доп. 79, Р. 1, о. 1, поз. 2023 | Мастика клеящая на основе водной акриловой дисперсии, для приклеивания мозаичного паркета, керамических и глазурованных облицовочных плиток, рулонных и плиточных напольных покрытий (в том числе ковровых), потолочных плит, оргалита, дерева | 1348 | 1009 | т | т | 1000 | 0 | -1327102600 | 0.065 | 104598.14 | 0 | 0 | 0 | 32585.09 | 0 | 0 | 0 | 3.21 | 1 | 1 | 1 | 2 | 0 | 1 | 1 | 0 | 0 | 0.065 |  | 0 | 2 | 56491693 | 1 | 0 | 463 | 0 | 0 | 0 | 0 | 0 | 0 | 0 | 0 | 0 | 0 | 0 | 0 | 0 | 0 | 0 | 0 | 0 | 0 | 0 | 0 | 0 | 0 |  | 0 | 0 | 0.17439 | 104598.14 | 32585.09 | 3.21 | 2118.03 | 0 |  | 18241.39 | 0 | 0 | 0 | 18241.39 | 0 |  | 0 |  | 0
641 | 56481267 | 56491682 | 54902791 | 1 | 1 | 1079 | 3 | 1.1-1-825 | ТСН-2001.1 Доп. 67, Р. 1, о. 1, поз. 825 | Пленка полиэтиленовая, толщина от 120 до 150 мкм | 1327 | 1005 | м2 | м2 | 1 | 0 | -1704399903 | 112 | 11.86 | 0 | 0 | 0 | 3.66 | 0 | 0 | 0 | 3.24 | 1 | 1 | 1 | 2 | 0 | 1 | 1 | 0 | 0 | 112 |  | 0 | 2 | 56491694 | 1 | 0 | 464 | 0 | 0 | 0 | 0 | 0 | 0 | 0 | 0 | 0 | 0 | 0 | 0 | 0 | 0 | 0 | 0 | 0 | 0 | 0 | 0 | 0 | 0 |  | 0 | 0 | 300.496 | 11.86 | 3.66 | 3.24 | 409.92 | 0 |  | 3563.88 | 0 | 0 | 0 | 3563.88 | 0 |  | 0 |  | 0
642 | 56481265 | 56492158 | 54836958 | 1079 | 1 | 1079 | 1 | 9999990008 |  | Трудозатраты рабочих | 1191 | 1013 | чел.-ч. | чел.-ч. | 1 | 0 | 476480486 | 22.9851 | 0 | 0 | 0 | 0 | 0 | 0 | 0 | 0 | 1 | 1 | 1 | 1 | -2 | 0 | 1 | 1 | 0 | 0 | 18.17 | *1,15)*1,1 | 1 | 2 | 56492161 | 1 | 0 | 465 | 0 | 0 | 0 | 0 | 0 | 0 | 0 | 0 | 0 | 0 | 0 | 0 | 0 | 0 | 0 | 0 | 0 | 0 | 0 | 0 | 0 | 0 | 0 | 6.8955 | 0 | 6.8955 | 0 | 0 | 1 | 0 | 0 |  | 0 | 0 | 0 | 0 | 0 | 0 |  | 0 |  | 0
642 | 56481265 | 56492158 | 54934284 | 1 | 1 | 1079 | 2 | 2.1-18-7 | ТСН-2001.2. Доп. 68. п.1-18-7 (183001) | Автомобили грузовые бортовые, грузоподъемность до 5 т | 1368 | 1011 | маш.-ч | маш.-ч | 1 | 0 | 654681671 | 0.4675 | 0 | 87.01 | 13.21 | 0 | 0 | 83.1 | 12.62 | 0 | 1 | 1 | 1 | 1 | -2 | 0 | 1 | 1 | 0 | 0 | 0.34 | *1,25)*1,1 | 0 | 2 | 56492162 | 1 | 0 | 466 | 0 | 0 | 0 | 0 | 0 | 0 | 0 | 0 | 0 | 0 | 0 | 0 | 0 | 0 | 0 | 0 | 0 | 0 | 0 | 0 | 0 | 0 |  | 0 | 1.77 | 0.14025 | 87.01 | 83.1 | 1 | 38.8438 | 5.8987 |  | 0 | 11.65 | 1.77 | 0 | 11.65 | 0 | 9999990009 | 0 | чел.-ч. | 12.62
642 | 56481265 | 56492158 | 54933607 | 1 | 1 | 1079 | 2 | 2.1-4-32 | ТСН-2001.2. Доп. 68. п.1-4-32 (042904) | Лебедки электрические, тяговое усилие до 19,62 кН (2 тc) | 1368 | 1011 | маш.-ч | маш.-ч | 1 | 0 | -2072243295 | 0.59125 | 0 | 3.33 | 0 | 0 | 0 | 3.18 | 0 | 0 | 1 | 1 | 1 | 1 | -2 | 0 | 1 | 1 | 0 | 0 | 0.43 | *1,25)*1,1 | 0 | 2 | 56492163 | 1 | 0 | 467 | 0 | 0 | 0 | 0 | 0 | 0 | 0 | 0 | 0 | 0 | 0 | 0 | 0 | 0 | 0 | 0 | 0 | 0 | 0 | 0 | 0 | 0 |  | 0 | 0 | 0.17738 | 3.33 | 3.18 | 1 | 1.8838 | 0 |  | 0 | 0.56 | 0 | 0 | 0.56 | 0 |  | 0 |  | 0
642 | 56481265 | 56492158 | 54933712 | 1 | 1 | 1079 | 2 | 2.1-5-63 | ТСН-2001.2. Доп. 68. п.1-5-63 (059001) | Котлы битумоварочные электрические, емкость до 500 л, мощность до 20 кВт | 1368 | 1011 | маш.-ч | маш.-ч | 1 | 0 | 1381503060 | 0.56375 | 0 | 12.9 | 0 | 0 | 0 | 12.32 | 0 | 0 | 1 | 1 | 1 | 1 | -2 | 0 | 1 | 1 | 0 | 0 | 0.41 | *1,25)*1,1 | 0 | 2 | 56492164 | 1 | 0 | 468 | 0 | 0 | 0 | 0 | 0 | 0 | 0 | 0 | 0 | 0 | 0 | 0 | 0 | 0 | 0 | 0 | 0 | 0 | 0 | 0 | 0 | 0 |  | 0 | 0 | 0.16912 | 12.9 | 12.32 | 1 | 6.9437 | 0 |  | 0 | 2.08 | 0 | 0 | 2.08 | 0 |  | 0 |  | 0
642 | 56481265 | 56492158 | 54902318 | 1 | 1 | 1079 | 3 | 1.1-1-128 | ТСН-2001.1 Доп. 79, Р. 1, о. 1, поз. 128 | Гвозди толевые, оцинкованные | 1348 | 1009 | т | т | 1000 | 0 | -638851762 | 0.0039 | 15448.66 | 0 | 0 | 0 | 15160.61 | 0 | 0 | 0 | 1 | 1 | 1 | 1 | -2 | 0 | 1 | 1 | 0 | 0 | 0.0039 |  | 0 | 2 | 56492165 | 1 | 0 | 469 | 0 | 0 | 0 | 0 | 0 | 0 | 0 | 0 | 0 | 0 | 0 | 0 | 0 | 0 | 0 | 0 | 0 | 0 | 0 | 0 | 0 | 0 |  | 0 | 0 | 0.00117 | 15448.66 | 15160.61 | 1 | 59.13 | 0 |  | 17.74 | 0 | 0 | 0 | 17.74 | 0 |  | 0 |  | 0
642 | 56481265 | 56492158 | 54902260 | 1 | 1 | 1079 | 3 | 1.1-1-52 | ТСН-2001.1 Доп. 79, Р. 1, о. 1, поз. 52 | Битум нефтяной строительный, марка БН, БНК | 1348 | 1009 | т | т | 1000 | 0 | -577689993 | 0.07 | 3446.05 | 0 | 0 | 0 | 3381.8 | 0 | 0 | 0 | 1 | 1 | 1 | 1 | -2 | 0 | 1 | 1 | 0 | 0 | 0.07 |  | 0 | 2 | 56492166 | 1 | 0 | 470 | 0 | 0 | 0 | 0 | 0 | 0 | 0 | 0 | 0 | 0 | 0 | 0 | 0 | 0 | 0 | 0 | 0 | 0 | 0 | 0 | 0 | 0 |  | 0 | 0 | 0.021 | 3446.05 | 3381.8 | 1 | 236.73 | 0 |  | 71.02 | 0 | 0 | 0 | 71.02 | 0 |  | 0 |  | 0
642 | 56481265 | 56492158 | 54902263 | 1 | 1 | 1079 | 3 | 1.1-1-59 | ТСН-2001.1 Доп. 79, Р. 1, о. 1, поз. 59 | Болты строительные анкерные с гайками | 1348 | 1009 | т | т | 1000 | 0 | 958001174 | 0.002 | 27377.86 | 0 | 0 | 0 | 26867.38 | 0 | 0 | 0 | 1 | 1 | 1 | 1 | -2 | 0 | 1 | 1 | 0 | 0 | 0.002 |  | 0 | 2 | 56492167 | 1 | 0 | 471 | 0 | 0 | 0 | 0 | 0 | 0 | 0 | 0 | 0 | 0 | 0 | 0 | 0 | 0 | 0 | 0 | 0 | 0 | 0 | 0 | 0 | 0 |  | 0 | 0 | 0.0006 | 27377.86 | 26867.38 | 1 | 53.73 | 0 |  | 16.12 | 0 | 0 | 0 | 16.12 | 0 |  | 0 |  | 0
642 | 56481265 | 56492158 | 54902280 | 1 | 1 | 1079 | 3 | 1.1-1-79 | ТСН-2001.1 Доп. 79, Р. 1, о. 1, поз. 79 | Пиломатериал (брусок) обрезной хвойных пород естественной влажности, сорт III, толщина 50 мм, ширина 50 мм | 1339 | 1007 | м3 | м3 | 1 | 0 | 166094496 | 0.05 | 2511.77 | 0 | 0 | 0 | 2464.94 | 0 | 0 | 0 | 1 | 1 | 1 | 1 | -2 | 0 | 1 | 1 | 0 | 0 | 0.05 |  | 0 | 2 | 56492168 | 1 | 0 | 472 | 0 | 0 | 0 | 0 | 0 | 0 | 0 | 0 | 0 | 0 | 0 | 0 | 0 | 0 | 0 | 0 | 0 | 0 | 0 | 0 | 0 | 0 |  | 0 | 0 | 0.015 | 2511.77 | 2464.94 | 1 | 123.25 | 0 |  | 36.97 | 0 | 0 | 0 | 36.97 | 0 |  | 0 |  | 0
642 | 56481265 | 56492158 | 54902848 | 1 | 1 | 1079 | 3 | 1.1-1-912 | ТСН-2001.1 Доп. 79, Р. 1, о. 1, поз. 912 | Плита пенополистирольная теплоизоляционная, типа ППС35 | 1339 | 1007 | м3 | м3 | 1 | 0 | -482484867 | 0.98 | 1855.85 | 0 | 0 | 0 | 1821.25 | 0 | 0 | 0 | 1 | 1 | 1 | 1 | 0 | 0 | 0 | 1 | 0 | 0 | 0.98 |  | 0 | 1 | -1 | 0 | 0 |  | 0 | 0 | 0 | 0 | 0 | 0 | 0 | 0 | 0 | 0 | 0 | 0 | 0 | 0 | 0 | 0 | 0 | 0 | 0 | 0 | 0 | 0 |  | 0 | 0 | 0.294 | 1855.85 | 1821.25 | 1 | 1784.83 | 0 |  | 535.45 | 0 | 0 | 0 | 535.45 | 0 |  | 0 |  | 0
643 | 56481267 | 56492158 | 54836958 | 1079 | 1 | 1079 | 1 | 9999990008 |  | Трудозатраты рабочих | 1191 | 1013 | чел.-ч. | чел.-ч. | 1 | 0 | 476480486 | 22.9851 | 0 | 0 | 0 | 0 | 0 | 0 | 0 | 0 | 1 | 1 | 1 | 1 | -2 | 0 | 1 | 1 | 0 | 0 | 18.17 | *1,15)*1,1 | 1 | 2 | 56492161 | 1 | 0 | 474 | 0 | 0 | 0 | 0 | 0 | 0 | 0 | 0 | 0 | 0 | 0 | 0 | 0 | 0 | 0 | 0 | 0 | 0 | 0 | 0 | 0 | 0 | 0 | 6.8955 | 0 | 6.8955 | 0 | 0 | 1 | 0 | 0 |  | 0 | 0 | 0 | 0 | 0 | 0 |  | 0 |  | 0
643 | 56481267 | 56492158 | 54934284 | 1 | 1 | 1079 | 2 | 2.1-18-7 | ТСН-2001.2. Доп. 68. п.1-18-7 (183001) | Автомобили грузовые бортовые, грузоподъемность до 5 т | 1368 | 1011 | маш.-ч | маш.-ч | 1 | 0 | 654681671 | 0.4675 | 0 | 1323.36 | 631.85 | 0 | 0 | 83.1 | 12.62 | 0 | 1 | 15.21 | 47.82 | 1 | 2 | 0 | 1 | 1 | 0 | 0 | 0.34 | *1,25)*1,1 | 0 | 2 | 56492162 | 1 | 0 | 475 | 0 | 0 | 0 | 0 | 0 | 0 | 0 | 0 | 0 | 0 | 0 | 0 | 0 | 0 | 0 | 0 | 0 | 0 | 0 | 0 | 0 | 0 |  | 0 | 1.77 | 0.14025 | 1323.36 | 83.1 | 15.21 | 38.8438 | 5.8987 |  | 0 | 177.27 | 84.64 | 0 | 177.27 | 0 | 9999990009 | 0 | чел.-ч. | 12.62
643 | 56481267 | 56492158 | 54933607 | 1 | 1 | 1079 | 2 | 2.1-4-32 | ТСН-2001.2. Доп. 68. п.1-4-32 (042904) | Лебедки электрические, тяговое усилие до 19,62 кН (2 тc) | 1368 | 1011 | маш.-ч | маш.-ч | 1 | 0 | -2072243295 | 0.59125 | 0 | 30.6 | 0 | 0 | 0 | 3.18 | 0 | 0 | 1 | 9.19 | 47.82 | 1 | 2 | 0 | 1 | 1 | 0 | 0 | 0.43 | *1,25)*1,1 | 0 | 2 | 56492163 | 1 | 0 | 476 | 0 | 0 | 0 | 0 | 0 | 0 | 0 | 0 | 0 | 0 | 0 | 0 | 0 | 0 | 0 | 0 | 0 | 0 | 0 | 0 | 0 | 0 |  | 0 | 0 | 0.17738 | 30.6 | 3.18 | 9.19 | 1.8838 | 0 |  | 0 | 5.18 | 0 | 0 | 5.18 | 0 |  | 0 |  | 0
643 | 56481267 | 56492158 | 54933712 | 1 | 1 | 1079 | 2 | 2.1-5-63 | ТСН-2001.2. Доп. 68. п.1-5-63 (059001) | Котлы битумоварочные электрические, емкость до 500 л, мощность до 20 кВт | 1368 | 1011 | маш.-ч | маш.-ч | 1 | 0 | 1381503060 | 0.56375 | 0 | 144.34 | 0 | 0 | 0 | 12.32 | 0 | 0 | 1 | 11.19 | 47.82 | 1 | 2 | 0 | 1 | 1 | 0 | 0 | 0.41 | *1,25)*1,1 | 0 | 2 | 56492164 | 1 | 0 | 477 | 0 | 0 | 0 | 0 | 0 | 0 | 0 | 0 | 0 | 0 | 0 | 0 | 0 | 0 | 0 | 0 | 0 | 0 | 0 | 0 | 0 | 0 |  | 0 | 0 | 0.16912 | 144.34 | 12.32 | 11.19 | 6.9437 | 0 |  | 0 | 23.32 | 0 | 0 | 23.32 | 0 |  | 0 |  | 0
643 | 56481267 | 56492158 | 54902318 | 1 | 1 | 1079 | 3 | 1.1-1-128 | ТСН-2001.1 Доп. 79, Р. 1, о. 1, поз. 128 | Гвозди толевые, оцинкованные | 1348 | 1009 | т | т | 1000 | 0 | -638851762 | 0.0039 | 120345.07 | 0 | 0 | 0 | 15160.61 | 0 | 0 | 0 | 7.79 | 1 | 1 | 1 | 2 | 0 | 1 | 1 | 0 | 0 | 0.0039 |  | 0 | 2 | 56492165 | 1 | 0 | 478 | 0 | 0 | 0 | 0 | 0 | 0 | 0 | 0 | 0 | 0 | 0 | 0 | 0 | 0 | 0 | 0 | 0 | 0 | 0 | 0 | 0 | 0 |  | 0 | 0 | 0.00117 | 120345.07 | 15160.61 | 7.79 | 59.13 | 0 |  | 138.18 | 0 | 0 | 0 | 138.18 | 0 |  | 0 |  | 0
643 | 56481267 | 56492158 | 54902260 | 1 | 1 | 1079 | 3 | 1.1-1-52 | ТСН-2001.1 Доп. 79, Р. 1, о. 1, поз. 52 | Битум нефтяной строительный, марка БН, БНК | 1348 | 1009 | т | т | 1000 | 0 | -577689993 | 0.07 | 27740.74 | 0 | 0 | 0 | 3381.8 | 0 | 0 | 0 | 8.05 | 1 | 1 | 1 | 2 | 0 | 1 | 1 | 0 | 0 | 0.07 |  | 0 | 2 | 56492166 | 1 | 0 | 479 | 0 | 0 | 0 | 0 | 0 | 0 | 0 | 0 | 0 | 0 | 0 | 0 | 0 | 0 | 0 | 0 | 0 | 0 | 0 | 0 | 0 | 0 |  | 0 | 0 | 0.021 | 27740.74 | 3381.8 | 8.05 | 236.73 | 0 |  | 571.69 | 0 | 0 | 0 | 571.69 | 0 |  | 0 |  | 0
643 | 56481267 | 56492158 | 54902263 | 1 | 1 | 1079 | 3 | 1.1-1-59 | ТСН-2001.1 Доп. 79, Р. 1, о. 1, поз. 59 | Болты строительные анкерные с гайками | 1348 | 1009 | т | т | 1000 | 0 | 958001174 | 0.002 | 159339.15 | 0 | 0 | 0 | 26867.38 | 0 | 0 | 0 | 5.82 | 1 | 1 | 1 | 2 | 0 | 1 | 1 | 0 | 0 | 0.002 |  | 0 | 2 | 56492167 | 1 | 0 | 480 | 0 | 0 | 0 | 0 | 0 | 0 | 0 | 0 | 0 | 0 | 0 | 0 | 0 | 0 | 0 | 0 | 0 | 0 | 0 | 0 | 0 | 0 |  | 0 | 0 | 0.0006 | 159339.15 | 26867.38 | 5.82 | 53.73 | 0 |  | 93.82 | 0 | 0 | 0 | 93.82 | 0 |  | 0 |  | 0
643 | 56481267 | 56492158 | 54902280 | 1 | 1 | 1079 | 3 | 1.1-1-79 | ТСН-2001.1 Доп. 79, Р. 1, о. 1, поз. 79 | Пиломатериал (брусок) обрезной хвойных пород естественной влажности, сорт III, толщина 50 мм, ширина 50 мм | 1339 | 1007 | м3 | м3 | 1 | 0 | 166094496 | 0.05 | 9318.68 | 0 | 0 | 0 | 2464.94 | 0 | 0 | 0 | 3.71 | 1 | 1 | 1 | 2 | 0 | 1 | 1 | 0 | 0 | 0.05 |  | 0 | 2 | 56492168 | 1 | 0 | 481 | 0 | 0 | 0 | 0 | 0 | 0 | 0 | 0 | 0 | 0 | 0 | 0 | 0 | 0 | 0 | 0 | 0 | 0 | 0 | 0 | 0 | 0 |  | 0 | 0 | 0.015 | 9318.68 | 2464.94 | 3.71 | 123.25 | 0 |  | 137.17 | 0 | 0 | 0 | 137.17 | 0 |  | 0 |  | 0
643 | 56481267 | 56492158 | 54902848 | 1 | 1 | 1079 | 3 | 1.1-1-912 | ТСН-2001.1 Доп. 79, Р. 1, о. 1, поз. 912 | Плита пенополистирольная теплоизоляционная, типа ППС35 | 1339 | 1007 | м3 | м3 | 1 | 0 | -482484867 | 0.98 | 8147.2 | 0 | 0 | 0 | 1821.25 | 0 | 0 | 0 | 4.39 | 1 | 1 | 1 | 0 | 0 | 0 | 1 | 0 | 0 | 0.98 |  | 0 | 1 | -1 | 0 | 0 |  | 0 | 0 | 0 | 0 | 0 | 0 | 0 | 0 | 0 | 0 | 0 | 0 | 0 | 0 | 0 | 0 | 0 | 0 | 0 | 0 | 0 | 0 |  | 0 | 0 | 0.294 | 8147.2 | 1821.25 | 4.39 | 1784.83 | 0 |  | 2350.62 | 0 | 0 | 0 | 2350.62 | 0 |  | 0 |  | 0
681 | 56481265 | 56492347 | 54836958 | 1079 | 1 | 1079 | 1 | 9999990008 |  | Трудозатраты рабочих | 1191 | 1013 | чел.-ч. | чел.-ч. | 1 | 0 | 476480486 | 16.9004 | 0 | 0 | 0 | 0 | 0 | 0 | 0 | 0 | 1 | 1 | 1 | 1 | -2 | 0 | 1 | 1 | 0 | 0 | 13.36 | *1,15)*1,1 | 1 | 2 | 56492351 | 1 | 0 | 483 | 0 | 0 | 0 | 0 | 0 | 0 | 0 | 0 | 0 | 0 | 0 | 0 | 0 | 0 | 0 | 0 | 0 | 0 | 0 | 0 | 0 | 0 | 0 | 16.5556 | 0 | 16.5556 | 0 | 0 | 1 | 0 | 0 |  | 0 | 0 | 0 | 0 | 0 | 0 |  | 0 |  | 0
681 | 56481265 | 56492347 | 54934284 | 1 | 1 | 1079 | 2 | 2.1-18-7 | ТСН-2001.2. Доп. 68. п.1-18-7 (183001) | Автомобили грузовые бортовые, грузоподъемность до 5 т | 1368 | 1011 | маш.-ч | маш.-ч | 1 | 0 | 654681671 | 0.0275 | 0 | 87.01 | 13.21 | 0 | 0 | 83.1 | 12.62 | 0 | 1 | 1 | 1 | 1 | -2 | 0 | 1 | 1 | 0 | 0 | 0.02 | *1,25)*1,1 | 0 | 2 | 56492352 | 1 | 0 | 484 | 0 | 0 | 0 | 0 | 0 | 0 | 0 | 0 | 0 | 0 | 0 | 0 | 0 | 0 | 0 | 0 | 0 | 0 | 0 | 0 | 0 | 0 |  | 0 | 0.33997 | 0.026939 | 87.01 | 83.1 | 1 | 2.2825 | 0.34375 |  | 0 | 2.24 | 0.34 | 0 | 2.24 | 0 | 9999990009 | 0 | чел.-ч. | 12.62
681 | 56481265 | 56492347 | 54904742 | 1 | 1 | 1079 | 3 | 1.1-1-3527 | ТСН-2001.1 Доп. 73, Р. 1, о. 1, поз. 3527 | Мембрана полимерная, гидроизоляционная, профилированная, из полиэтилена высокой плотности, с одинарным механическим замком | 1327 | 1005 | м2 | м2 | 1 | 0 | 1053069243 | 120 | 39.53 | 0 | 0 | 0 | 39.45 | 0 | 0 | 0 | 1 | 1 | 1 | 1 | 0 | 0 | 0 | 1 | 0 | 0 | 120 |  | 0 | 1 | -1 | 0 | 0 |  | 0 | 0 | 0 | 0 | 0 | 0 | 0 | 0 | 0 | 0 | 0 | 0 | 0 | 0 | 0 | 0 | 0 | 0 | 0 | 0 | 0 | 0 |  | 0 | 0 | 117.552 | 39.53 | 39.45 | 1 | 4734 | 0 |  | 4637.43 | 0 | 0 | 0 | 4637.43 | 0 |  | 0 |  | 0
682 | 56481267 | 56492347 | 54836958 | 1079 | 1 | 1079 | 1 | 9999990008 |  | Трудозатраты рабочих | 1191 | 1013 | чел.-ч. | чел.-ч. | 1 | 0 | 476480486 | 16.9004 | 0 | 0 | 0 | 0 | 0 | 0 | 0 | 0 | 1 | 1 | 1 | 1 | -2 | 0 | 1 | 1 | 0 | 0 | 13.36 | *1,15)*1,1 | 1 | 2 | 56492351 | 1 | 0 | 486 | 0 | 0 | 0 | 0 | 0 | 0 | 0 | 0 | 0 | 0 | 0 | 0 | 0 | 0 | 0 | 0 | 0 | 0 | 0 | 0 | 0 | 0 | 0 | 16.5556 | 0 | 16.5556 | 0 | 0 | 1 | 0 | 0 |  | 0 | 0 | 0 | 0 | 0 | 0 |  | 0 |  | 0
682 | 56481267 | 56492347 | 54934284 | 1 | 1 | 1079 | 2 | 2.1-18-7 | ТСН-2001.2. Доп. 68. п.1-18-7 (183001) | Автомобили грузовые бортовые, грузоподъемность до 5 т | 1368 | 1011 | маш.-ч | маш.-ч | 1 | 0 | 654681671 | 0.0275 | 0 | 1323.36 | 631.85 | 0 | 0 | 83.1 | 12.62 | 0 | 1 | 15.21 | 47.82 | 1 | 2 | 0 | 1 | 1 | 0 | 0 | 0.02 | *1,25)*1,1 | 0 | 2 | 56492352 | 1 | 0 | 487 | 0 | 0 | 0 | 0 | 0 | 0 | 0 | 0 | 0 | 0 | 0 | 0 | 0 | 0 | 0 | 0 | 0 | 0 | 0 | 0 | 0 | 0 |  | 0 | 0.33997 | 0.026939 | 1323.36 | 83.1 | 15.21 | 2.2825 | 0.34375 |  | 0 | 34.05 | 16.26 | 0 | 34.05 | 0 | 9999990009 | 0 | чел.-ч. | 12.62
682 | 56481267 | 56492347 | 54904742 | 1 | 1 | 1079 | 3 | 1.1-1-3527 | ТСН-2001.1 Доп. 73, Р. 1, о. 1, поз. 3527 | Мембрана полимерная, гидроизоляционная, профилированная, из полиэтилена высокой плотности, с одинарным механическим замком | 1327 | 1005 | м2 | м2 | 1 | 0 | 1053069243 | 120 | 194.48 | 0 | 0 | 0 | 39.45 | 0 | 0 | 0 | 4.92 | 1 | 1 | 1 | 0 | 0 | 0 | 1 | 0 | 0 | 120 |  | 0 | 1 | -1 | 0 | 0 |  | 0 | 0 | 0 | 0 | 0 | 0 | 0 | 0 | 0 | 0 | 0 | 0 | 0 | 0 | 0 | 0 | 0 | 0 | 0 | 0 | 0 | 0 |  | 0 | 0 | 117.552 | 194.48 | 39.45 | 4.92 | 4734 | 0 |  | 22815.67 | 0 | 0 | 0 | 22815.67 | 0 |  | 0 |  | 0
685 | 56481265 | 56492355 | 54836958 | 1079 | 1 | 1079 | 1 | 9999990008 |  | Трудозатраты рабочих | 1191 | 1013 | чел.-ч. | чел.-ч. | 1 | 0 | 476480486 | 226.435 | 0 | 0 | 0 | 0 | 0 | 0 | 0 | 0 | 1 | 1 | 1 | 1 | -2 | 0 | 1 | 1 | 0 | 0 | 179 | *1,15)*1,1 | 1 | 2 | 56492372 | 1 | 0 | 489 | 0 | 0 | 0 | 0 | 0 | 0 | 0 | 0 | 0 | 0 | 0 | 0 | 0 | 0 | 0 | 0 | 0 | 0 | 0 | 0 | 0 | 0 | 0 | 44.3813 | 0 | 44.3813 | 0 | 0 | 1 | 0 | 0 |  | 0 | 0 | 0 | 0 | 0 | 0 |  | 0 |  | 0
685 | 56481265 | 56492355 | 54933985 | 1 | 1 | 1079 | 2 | 2.1-13-14 | ТСН-2001.2. Доп. 68. п.1-13-14 (136001) | Аппараты сварочные постоянного тока (выпрямители) для ручной дуговой сварки, сварочный ток до 500 А | 1368 | 1011 | маш.-ч | маш.-ч | 1 | 0 | -1503106587 | 165 | 0 | 7.44 | 0 | 0 | 0 | 7.11 | 0 | 0 | 1 | 1 | 1 | 1 | -2 | 0 | 1 | 1 | 0 | 0 | 120 | *1,25)*1,1 | 0 | 2 | 56492373 | 1 | 0 | 490 | 0 | 0 | 0 | 0 | 0 | 0 | 0 | 0 | 0 | 0 | 0 | 0 | 0 | 0 | 0 | 0 | 0 | 0 | 0 | 0 | 0 | 0 |  | 0 | 0 | 32.34 | 7.44 | 7.11 | 1 | 1173.15 | 0 |  | 0 | 229.94 | 0 | 0 | 229.94 | 0 |  | 0 |  | 0
685 | 56481265 | 56492355 | 54934284 | 1 | 1 | 1079 | 2 | 2.1-18-7 | ТСН-2001.2. Доп. 68. п.1-18-7 (183001) | Автомобили грузовые бортовые, грузоподъемность до 5 т | 1368 | 1011 | маш.-ч | маш.-ч | 1 | 0 | 654681671 | 1.8563 | 0 | 87.01 | 13.21 | 0 | 0 | 83.1 | 12.62 | 0 | 1 | 1 | 1 | 1 | -2 | 0 | 1 | 1 | 0 | 0 | 1.35 | *1,25)*1,1 | 0 | 2 | 56492374 | 1 | 0 | 491 | 0 | 0 | 0 | 0 | 0 | 0 | 0 | 0 | 0 | 0 | 0 | 0 | 0 | 0 | 0 | 0 | 0 | 0 | 0 | 0 | 0 | 0 |  | 0 | 4.5915 | 0.36383 | 87.01 | 83.1 | 1 | 154.2612 | 23.43 |  | 0 | 30.23 | 4.59 | 0 | 30.23 | 0 | 9999990009 | 0 | чел.-ч. | 12.62
685 | 56481265 | 56492355 | 54934421 | 1 | 1 | 1079 | 2 | 2.1-30-116 | ТСН-2001.2. Доп. 68. п.1-30-116 (359001) | Пилы электрические цепные, мощность до 2 кВт | 1368 | 1011 | маш.-ч | маш.-ч | 1 | 0 | 1724455708 | 0.1375 | 0 | 0.47 | 0 | 0 | 0 | 0.45 | 0 | 0 | 1 | 1 | 1 | 1 | -2 | 0 | 1 | 1 | 0 | 0 | 0.1 | *1,25)*1,1 | 0 | 2 | 56492376 | 1 | 0 | 492 | 0 | 0 | 0 | 0 | 0 | 0 | 0 | 0 | 0 | 0 | 0 | 0 | 0 | 0 | 0 | 0 | 0 | 0 | 0 | 0 | 0 | 0 |  | 0 | 0 | 0.02695 | 0.47 | 0.45 | 1 | 0.06875 | 0 |  | 0 | 0.01 | 0 | 0 | 0.01 | 0 |  | 0 |  | 0
685 | 56481265 | 56492355 | 54933523 | 1 | 1 | 1079 | 2 | 2.1-3-38 | ТСН-2001.2. Доп. 68. п.1-3-38 (032009) | Краны на автомобильном ходу, грузоподъемность до 16 т | 1368 | 1011 | маш.-ч | маш.-ч | 1 | 0 | -294230152 | 1.2375 | 0 | 187.59 | 17.73 | 0 | 0 | 179.17 | 16.93 | 0 | 1 | 1 | 1 | 1 | -2 | 0 | 1 | 1 | 0 | 0 | 0.9 | *1,25)*1,1 | 0 | 2 | 56492375 | 1 | 0 | 493 | 0 | 0 | 0 | 0 | 0 | 0 | 0 | 0 | 0 | 0 | 0 | 0 | 0 | 0 | 0 | 0 | 0 | 0 | 0 | 0 | 0 | 0 |  | 0 | 4.1064 | 0.24255 | 187.59 | 179.17 | 1 | 221.7188 | 20.955 |  | 0 | 43.46 | 4.11 | 0 | 43.46 | 0 | 9999990009 | 0 | чел.-ч. | 16.93
685 | 56481265 | 56492355 | 54933656 | 1 | 1 | 1079 | 2 | 2.1-4-102 | ТСН-2001.2. Доп. 68. п.1-4-102 (040104) | Погрузчики фронтальные одноковшовые, грузоподъемность до 5 т | 1368 | 1011 | маш.-ч | маш.-ч | 1 | 0 | 668032808 | 0.34375 | 0 | 172.69 | 15.22 | 0 | 0 | 164.94 | 14.54 | 0 | 1 | 1 | 1 | 1 | -2 | 0 | 1 | 1 | 0 | 0 | 0.25 | *1,25)*1,1 | 0 | 2 | 56492377 | 1 | 0 | 494 | 0 | 0 | 0 | 0 | 0 | 0 | 0 | 0 | 0 | 0 | 0 | 0 | 0 | 0 | 0 | 0 | 0 | 0 | 0 | 0 | 0 | 0 |  | 0 | 0.97963 | 0.067375 | 172.69 | 164.94 | 1 | 56.705 | 5.005 |  | 0 | 11.11 | 0.98 | 0 | 11.11 | 0 | 9999990009 | 0 | чел.-ч. | 14.54
685 | 56481265 | 56492355 | 54933780 | 1 | 1 | 1079 | 2 | 2.1-6-52 | ТСН-2001.2. Доп. 68. п.1-6-52 (069402) | Вибраторы глубинные | 1368 | 1011 | маш.-ч | маш.-ч | 1 | 0 | 339854082 | 12.375 | 0 | 0.44 | 0 | 0 | 0 | 0.42 | 0 | 0 | 1 | 1 | 1 | 1 | -2 | 0 | 1 | 1 | 0 | 0 | 9 | *1,25)*1,1 | 0 | 2 | 56492378 | 1 | 0 | 495 | 0 | 0 | 0 | 0 | 0 | 0 | 0 | 0 | 0 | 0 | 0 | 0 | 0 | 0 | 0 | 0 | 0 | 0 | 0 | 0 | 0 | 0 |  | 0 | 0 | 2.4255 | 0.44 | 0.42 | 1 | 5.1975 | 0 |  | 0 | 1.02 | 0 | 0 | 1.02 | 0 |  | 0 |  | 0
685 | 56481265 | 56492355 | 54902310 | 1 | 1 | 1079 | 3 | 1.1-1-118 | ТСН-2001.1. Доп. 1-42. Р. 1, о. 1, поз. 118 | Вода | 1339 | 1007 | м3 | м3 | 1 | 0 | -159086685 | 0.73 | 7.23 | 0 | 0 | 0 | 7.07 | 0 | 0 | 0 | 1 | 1 | 1 | 1 | -2 | 0 | 1 | 0 | 0 | 0 | 0.73 |  | 0 | 2 | 56492380 | 1 | 0 | 497 | 0 | 0 | 0 | 0 | 0 | 0 | 0 | 0 | 0 | 0 | 0 | 0 | 0 | 0 | 0 | 0 | 0 | 0 | 0 | 0 | 0 | 0 |  | 0 | 0 | 0.14308 | 7.23 | 7.07 | 1 | 5.16 | 0 |  | 1.01 | 0 | 0 | 0 | 1.01 | 0 |  | 0 |  | 0
685 | 56481265 | 56492355 | 54902322 | 1 | 1 | 1079 | 3 | 1.1-1-132 | ТСН-2001.1 Доп. 79, Р. 1, о. 1, поз. 132 | Гвозди строительные | 1348 | 1009 | т | т | 1000 | 0 | -421167940 | 0.002 | 6656.07 | 0 | 0 | 0 | 6512.79 | 0 | 0 | 0 | 1 | 1 | 1 | 1 | -2 | 0 | 1 | 0 | 0 | 0 | 0.002 |  | 0 | 2 | 56492381 | 1 | 0 | 498 | 0 | 0 | 0 | 0 | 0 | 0 | 0 | 0 | 0 | 0 | 0 | 0 | 0 | 0 | 0 | 0 | 0 | 0 | 0 | 0 | 0 | 0 |  | 0 | 0 | 0.000392 | 6656.07 | 6512.79 | 1 | 13.03 | 0 |  | 2.55 | 0 | 0 | 0 | 2.55 | 0 |  | 0 |  | 0
685 | 56481265 | 56492355 | 54903374 | 1 | 1 | 1079 | 3 | 1.1-1-1566 | ТСН-2001.1 Доп. 79, Р. 1, о. 1, поз. 1566 | Электроды, типа Э-42, Э-46, Э-50, диаметр от 4 до 6 мм | 1348 | 1009 | т | т | 1000 | 0 | -925205253 | 0.16 | 7343.91 | 0 | 0 | 0 | 7185.82 | 0 | 0 | 0 | 1 | 1 | 1 | 1 | -2 | 0 | 1 | 0 | 0 | 0 | 0.16 |  | 0 | 2 | 56492382 | 1 | 0 | 499 | 0 | 0 | 0 | 0 | 0 | 0 | 0 | 0 | 0 | 0 | 0 | 0 | 0 | 0 | 0 | 0 | 0 | 0 | 0 | 0 | 0 | 0 |  | 0 | 0 | 0.03136 | 7343.91 | 7185.82 | 1 | 1149.73 | 0 |  | 225.35 | 0 | 0 | 0 | 225.35 | 0 |  | 0 |  | 0
685 | 56481265 | 56492355 | 54902403 | 1 | 1 | 1079 | 3 | 1.1-1-227 | ТСН-2001.1 Доп. 79, Р. 1, о. 1, поз. 227 | Пиломатериал (доска) обрезной хвойных пород естественной влажности, сорт III, толщина 50 мм, ширина от 100 до 200 мм | 1339 | 1007 | м3 | м3 | 1 | 0 | -1411081034 | 0.04 | 1861.44 | 0 | 0 | 0 | 1821.37 | 0 | 0 | 0 | 1 | 1 | 1 | 1 | -2 | 0 | 1 | 0 | 0 | 0 | 0.04 |  | 0 | 2 | 56492383 | 1 | 0 | 500 | 0 | 0 | 0 | 0 | 0 | 0 | 0 | 0 | 0 | 0 | 0 | 0 | 0 | 0 | 0 | 0 | 0 | 0 | 0 | 0 | 0 | 0 |  | 0 | 0 | 0.00784 | 1861.44 | 1821.37 | 1 | 72.85 | 0 |  | 14.28 | 0 | 0 | 0 | 14.28 | 0 |  | 0 |  | 0
685 | 56481265 | 56492355 | 54902427 | 1 | 1 | 1079 | 3 | 1.1-1-256 | ТСН-2001.1 Доп. 79, Р. 1, о. 1, поз. 256 | Известь негашеная комовая | 1348 | 1009 | т | т | 1000 | 0 | -764855440 | 0.01 | 1285.21 | 0 | 0 | 0 | 1257.54 | 0 | 0 | 0 | 1 | 1 | 1 | 1 | -2 | 0 | 1 | 0 | 0 | 0 | 0.01 |  | 0 | 2 | 56492384 | 1 | 0 | 501 | 0 | 0 | 0 | 0 | 0 | 0 | 0 | 0 | 0 | 0 | 0 | 0 | 0 | 0 | 0 | 0 | 0 | 0 | 0 | 0 | 0 | 0 |  | 0 | 0 | 0.00196 | 1285.21 | 1257.54 | 1 | 12.58 | 0 |  | 2.46 | 0 | 0 | 0 | 2.46 | 0 |  | 0 |  | 0
685 | 56481265 | 56492355 | 54902715 | 1 | 1 | 1079 | 3 | 1.1-1-655 | ТСН-2001.1. Доп. 1-42. Р. 1, о. 1, поз. 655 | Мешковина | 1327 | 1005 | м2 | м2 | 1 | 0 | -1844544580 | 30 | 7.55 | 0 | 0 | 0 | 7.39 | 0 | 0 | 0 | 1 | 1 | 1 | 1 | -2 | 0 | 1 | 0 | 0 | 0 | 30 |  | 0 | 2 | 56492385 | 1 | 0 | 502 | 0 | 0 | 0 | 0 | 0 | 0 | 0 | 0 | 0 | 0 | 0 | 0 | 0 | 0 | 0 | 0 | 0 | 0 | 0 | 0 | 0 | 0 |  | 0 | 0 | 5.88 | 7.55 | 7.39 | 1 | 221.7 | 0 |  | 43.45 | 0 | 0 | 0 | 43.45 | 0 |  | 0 |  | 0
685 | 56481265 | 56492355 | 54909571 | 1 | 1 | 1079 | 3 | 1.3-1-41 | ТСН-2001.1 Доп. 79, Р. 3, о. 1, поз. 41 | Смесь бетонная тяжелого бетона БСТ на гранитном щебне, крупность заполнителя от 5 до 20 мм, класс прочности В25 (М350), П3, F150, W6 | 1339 | 1007 | м3 | м3 | 1 | 0 | -1447999952 | 101.5 | 745.78 | 0 | 0 | 0 | 729.73 | 0 | 0 | 0 | 1 | 1 | 1 | 1 | 0 | 0 | 0 | 1 | 0 | 0 | 101.5 |  | 0 | 1 | -1 | 0 | 0 |  | 0 | 0 | 0 | 0 | 0 | 0 | 0 | 0 | 0 | 0 | 0 | 0 | 0 | 0 | 0 | 0 | 0 | 0 | 0 | 0 | 0 | 0 |  | 0 | 0 | 19.894 | 745.78 | 729.73 | 1 | 74067.6 | 0 |  | 14517.25 | 0 | 0 | 0 | 14517.25 | 0 |  | 0 |  | 0
685 | 56481265 | 56492355 | 54910021 | 1 | 1 | 1079 | 3 | 1.3-4-63 | ТСН-2001.1 Доп. 79, Р. 3, о. 4, поз. 63 | Каркасы и сетки арматурные плоские, собранные и сваренные (связанные) в арматурные изделия, класс А-III, диаметр 12 мм | 1348 | 1009 | т | т | 1000 | 0 | 1291018358 | 8.8776 | 6471.33 | 0 | 0 | 0 | 6332.03 | 0 | 0 | 0 | 1 | 1 | 1 | 1 | 0 | 0 | 0 | 1 | 0 | 0 | 8.8776 |  | 0 | 1 | -1 | 0 | 0 |  | 0 | 0 | 0 | 0 | 0 | 0 | 0 | 0 | 0 | 0 | 0 | 0 | 0 | 0 | 0 | 0 | 0 | 0 | 0 | 0 | 0 | 0 |  | 0 | 0 | 1.74 | 6471.33 | 6332.03 | 1 | 56212.92 | 0 |  | 11017.73 | 0 | 0 | 0 | 11017.73 | 0 |  | 0 |  | 0
685 | 56481265 | 56492355 | 54914903 | 1 | 1 | 1079 | 3 | 1.9-11-4 | ТСН-2001.1 Доп. 79, Р. 9, о. 11, поз. 4 | Щит деревянный для фундаментов, колонн, балок, перекрытий, стен, перегородок и других конструкций из досок, толщина 40 мм | 1327 | 1005 | м2 | м2 | 1 | 0 | 22730552 | 3.6 | 91.98 | 0 | 0 | 0 | 90 | 0 | 0 | 0 | 1 | 1 | 1 | 1 | -2 | 0 | 1 | 0 | 0 | 0 | 3.6 |  | 0 | 2 | 56492386 | 1 | 0 | 503 | 0 | 0 | 0 | 0 | 0 | 0 | 0 | 0 | 0 | 0 | 0 | 0 | 0 | 0 | 0 | 0 | 0 | 0 | 0 | 0 | 0 | 0 |  | 0 | 0 | 0.7056 | 91.98 | 90 | 1 | 324 | 0 |  | 63.5 | 0 | 0 | 0 | 63.5 | 0 |  | 0 |  | 0
686 | 56481267 | 56492355 | 54836958 | 1079 | 1 | 1079 | 1 | 9999990008 |  | Трудозатраты рабочих | 1191 | 1013 | чел.-ч. | чел.-ч. | 1 | 0 | 476480486 | 226.435 | 0 | 0 | 0 | 0 | 0 | 0 | 0 | 0 | 1 | 1 | 1 | 1 | -2 | 0 | 1 | 1 | 0 | 0 | 179 | *1,15)*1,1 | 1 | 2 | 56492372 | 1 | 0 | 505 | 0 | 0 | 0 | 0 | 0 | 0 | 0 | 0 | 0 | 0 | 0 | 0 | 0 | 0 | 0 | 0 | 0 | 0 | 0 | 0 | 0 | 0 | 0 | 44.3813 | 0 | 44.3813 | 0 | 0 | 1 | 0 | 0 |  | 0 | 0 | 0 | 0 | 0 | 0 |  | 0 |  | 0
686 | 56481267 | 56492355 | 54933985 | 1 | 1 | 1079 | 2 | 2.1-13-14 | ТСН-2001.2. Доп. 68. п.1-13-14 (136001) | Аппараты сварочные постоянного тока (выпрямители) для ручной дуговой сварки, сварочный ток до 500 А | 1368 | 1011 | маш.-ч | маш.-ч | 1 | 0 | -1503106587 | 165 | 0 | 85.83 | 0 | 0 | 0 | 7.11 | 0 | 0 | 1 | 11.53 | 47.82 | 1 | 2 | 0 | 1 | 1 | 0 | 0 | 120 | *1,25)*1,1 | 0 | 2 | 56492373 | 1 | 0 | 506 | 0 | 0 | 0 | 0 | 0 | 0 | 0 | 0 | 0 | 0 | 0 | 0 | 0 | 0 | 0 | 0 | 0 | 0 | 0 | 0 | 0 | 0 |  | 0 | 0 | 32.34 | 85.83 | 7.11 | 11.53 | 1173.15 | 0 |  | 0 | 2651.23 | 0 | 0 | 2651.23 | 0 |  | 0 |  | 0
686 | 56481267 | 56492355 | 54934284 | 1 | 1 | 1079 | 2 | 2.1-18-7 | ТСН-2001.2. Доп. 68. п.1-18-7 (183001) | Автомобили грузовые бортовые, грузоподъемность до 5 т | 1368 | 1011 | маш.-ч | маш.-ч | 1 | 0 | 654681671 | 1.8563 | 0 | 1323.36 | 631.85 | 0 | 0 | 83.1 | 12.62 | 0 | 1 | 15.21 | 47.82 | 1 | 2 | 0 | 1 | 1 | 0 | 0 | 1.35 | *1,25)*1,1 | 0 | 2 | 56492374 | 1 | 0 | 507 | 0 | 0 | 0 | 0 | 0 | 0 | 0 | 0 | 0 | 0 | 0 | 0 | 0 | 0 | 0 | 0 | 0 | 0 | 0 | 0 | 0 | 0 |  | 0 | 4.5915 | 0.36383 | 1323.36 | 83.1 | 15.21 | 154.2612 | 23.43 |  | 0 | 459.86 | 219.56 | 0 | 459.86 | 0 | 9999990009 | 0 | чел.-ч. | 12.62
686 | 56481267 | 56492355 | 54934421 | 1 | 1 | 1079 | 2 | 2.1-30-116 | ТСН-2001.2. Доп. 68. п.1-30-116 (359001) | Пилы электрические цепные, мощность до 2 кВт | 1368 | 1011 | маш.-ч | маш.-ч | 1 | 0 | 1724455708 | 0.1375 | 0 | 4.4 | 0 | 0 | 0 | 0.45 | 0 | 0 | 1 | 9.33 | 47.82 | 1 | 2 | 0 | 1 | 1 | 0 | 0 | 0.1 | *1,25)*1,1 | 0 | 2 | 56492376 | 1 | 0 | 508 | 0 | 0 | 0 | 0 | 0 | 0 | 0 | 0 | 0 | 0 | 0 | 0 | 0 | 0 | 0 | 0 | 0 | 0 | 0 | 0 | 0 | 0 |  | 0 | 0 | 0.02695 | 4.4 | 0.45 | 9.33 | 0.06875 | 0 |  | 0 | 0.11 | 0 | 0 | 0.11 | 0 |  | 0 |  | 0
686 | 56481267 | 56492355 | 54933523 | 1 | 1 | 1079 | 2 | 2.1-3-38 | ТСН-2001.2. Доп. 68. п.1-3-38 (032009) | Краны на автомобильном ходу, грузоподъемность до 16 т | 1368 | 1011 | маш.-ч | маш.-ч | 1 | 0 | -294230152 | 1.2375 | 0 | 2451.81 | 847.64 | 0 | 0 | 179.17 | 16.93 | 0 | 1 | 13.07 | 47.82 | 1 | 2 | 0 | 1 | 1 | 0 | 0 | 0.9 | *1,25)*1,1 | 0 | 2 | 56492375 | 1 | 0 | 509 | 0 | 0 | 0 | 0 | 0 | 0 | 0 | 0 | 0 | 0 | 0 | 0 | 0 | 0 | 0 | 0 | 0 | 0 | 0 | 0 | 0 | 0 |  | 0 | 4.1064 | 0.24255 | 2451.81 | 179.17 | 13.07 | 221.7188 | 20.955 |  | 0 | 567.99 | 196.37 | 0 | 567.99 | 0 | 9999990009 | 0 | чел.-ч. | 16.93
686 | 56481267 | 56492355 | 54933656 | 1 | 1 | 1079 | 2 | 2.1-4-102 | ТСН-2001.2. Доп. 68. п.1-4-102 (040104) | Погрузчики фронтальные одноковшовые, грузоподъемность до 5 т | 1368 | 1011 | маш.-ч | маш.-ч | 1 | 0 | 668032808 | 0.34375 | 0 | 2343.43 | 727.98 | 0 | 0 | 164.94 | 14.54 | 0 | 1 | 13.57 | 47.82 | 1 | 2 | 0 | 1 | 1 | 0 | 0 | 0.25 | *1,25)*1,1 | 0 | 2 | 56492377 | 1 | 0 | 510 | 0 | 0 | 0 | 0 | 0 | 0 | 0 | 0 | 0 | 0 | 0 | 0 | 0 | 0 | 0 | 0 | 0 | 0 | 0 | 0 | 0 | 0 |  | 0 | 0.97963 | 0.067375 | 2343.43 | 164.94 | 13.57 | 56.705 | 5.005 |  | 0 | 150.8 | 46.85 | 0 | 150.8 | 0 | 9999990009 | 0 | чел.-ч. | 14.54
686 | 56481267 | 56492355 | 54933780 | 1 | 1 | 1079 | 2 | 2.1-6-52 | ТСН-2001.2. Доп. 68. п.1-6-52 (069402) | Вибраторы глубинные | 1368 | 1011 | маш.-ч | маш.-ч | 1 | 0 | 339854082 | 12.375 | 0 | 4.48 | 0 | 0 | 0 | 0.42 | 0 | 0 | 1 | 10.19 | 47.82 | 1 | 2 | 0 | 1 | 1 | 0 | 0 | 9 | *1,25)*1,1 | 0 | 2 | 56492378 | 1 | 0 | 511 | 0 | 0 | 0 | 0 | 0 | 0 | 0 | 0 | 0 | 0 | 0 | 0 | 0 | 0 | 0 | 0 | 0 | 0 | 0 | 0 | 0 | 0 |  | 0 | 0 | 2.4255 | 4.48 | 0.42 | 10.19 | 5.1975 | 0 |  | 0 | 10.38 | 0 | 0 | 10.38 | 0 |  | 0 |  | 0
686 | 56481267 | 56492355 | 54902310 | 1 | 1 | 1079 | 3 | 1.1-1-118 | ТСН-2001.1. Доп. 1-42. Р. 1, о. 1, поз. 118 | Вода | 1339 | 1007 | м3 | м3 | 1 | 0 | -159086685 | 0.73 | 52.96 | 0 | 0 | 0 | 7.07 | 0 | 0 | 0 | 7.33 | 1 | 1 | 1 | 2 | 0 | 1 | 0 | 0 | 0 | 0.73 |  | 0 | 2 | 56492380 | 1 | 0 | 513 | 0 | 0 | 0 | 0 | 0 | 0 | 0 | 0 | 0 | 0 | 0 | 0 | 0 | 0 | 0 | 0 | 0 | 0 | 0 | 0 | 0 | 0 |  | 0 | 0 | 0.14308 | 52.96 | 7.07 | 7.33 | 5.16 | 0 |  | 7.41 | 0 | 0 | 0 | 7.41 | 0 |  | 0 |  | 0
686 | 56481267 | 56492355 | 54902322 | 1 | 1 | 1079 | 3 | 1.1-1-132 | ТСН-2001.1 Доп. 79, Р. 1, о. 1, поз. 132 | Гвозди строительные | 1348 | 1009 | т | т | 1000 | 0 | -421167940 | 0.002 | 83600.26 | 0 | 0 | 0 | 6512.79 | 0 | 0 | 0 | 12.56 | 1 | 1 | 1 | 2 | 0 | 1 | 0 | 0 | 0 | 0.002 |  | 0 | 2 | 56492381 | 1 | 0 | 514 | 0 | 0 | 0 | 0 | 0 | 0 | 0 | 0 | 0 | 0 | 0 | 0 | 0 | 0 | 0 | 0 | 0 | 0 | 0 | 0 | 0 | 0 |  | 0 | 0 | 0.000392 | 83600.26 | 6512.79 | 12.56 | 13.03 | 0 |  | 32.07 | 0 | 0 | 0 | 32.07 | 0 |  | 0 |  | 0
686 | 56481267 | 56492355 | 54903374 | 1 | 1 | 1079 | 3 | 1.1-1-1566 | ТСН-2001.1 Доп. 79, Р. 1, о. 1, поз. 1566 | Электроды, типа Э-42, Э-46, Э-50, диаметр от 4 до 6 мм | 1348 | 1009 | т | т | 1000 | 0 | -925205253 | 0.16 | 95544.24 | 0 | 0 | 0 | 7185.82 | 0 | 0 | 0 | 13.01 | 1 | 1 | 1 | 2 | 0 | 1 | 0 | 0 | 0 | 0.16 |  | 0 | 2 | 56492382 | 1 | 0 | 515 | 0 | 0 | 0 | 0 | 0 | 0 | 0 | 0 | 0 | 0 | 0 | 0 | 0 | 0 | 0 | 0 | 0 | 0 | 0 | 0 | 0 | 0 |  | 0 | 0 | 0.03136 | 95544.24 | 7185.82 | 13.01 | 1149.73 | 0 |  | 2931.77 | 0 | 0 | 0 | 2931.77 | 0 |  | 0 |  | 0
686 | 56481267 | 56492355 | 54902403 | 1 | 1 | 1079 | 3 | 1.1-1-227 | ТСН-2001.1 Доп. 79, Р. 1, о. 1, поз. 227 | Пиломатериал (доска) обрезной хвойных пород естественной влажности, сорт III, толщина 50 мм, ширина от 100 до 200 мм | 1339 | 1007 | м3 | м3 | 1 | 0 | -1411081034 | 0.04 | 9865.63 | 0 | 0 | 0 | 1821.37 | 0 | 0 | 0 | 5.3 | 1 | 1 | 1 | 2 | 0 | 1 | 0 | 0 | 0 | 0.04 |  | 0 | 2 | 56492383 | 1 | 0 | 516 | 0 | 0 | 0 | 0 | 0 | 0 | 0 | 0 | 0 | 0 | 0 | 0 | 0 | 0 | 0 | 0 | 0 | 0 | 0 | 0 | 0 | 0 |  | 0 | 0 | 0.00784 | 9865.63 | 1821.37 | 5.3 | 72.85 | 0 |  | 75.68 | 0 | 0 | 0 | 75.68 | 0 |  | 0 |  | 0
686 | 56481267 | 56492355 | 54902427 | 1 | 1 | 1079 | 3 | 1.1-1-256 | ТСН-2001.1 Доп. 79, Р. 1, о. 1, поз. 256 | Известь негашеная комовая | 1348 | 1009 | т | т | 1000 | 0 | -764855440 | 0.01 | 8212.47 | 0 | 0 | 0 | 1257.54 | 0 | 0 | 0 | 6.39 | 1 | 1 | 1 | 2 | 0 | 1 | 0 | 0 | 0 | 0.01 |  | 0 | 2 | 56492384 | 1 | 0 | 517 | 0 | 0 | 0 | 0 | 0 | 0 | 0 | 0 | 0 | 0 | 0 | 0 | 0 | 0 | 0 | 0 | 0 | 0 | 0 | 0 | 0 | 0 |  | 0 | 0 | 0.00196 | 8212.47 | 1257.54 | 6.39 | 12.58 | 0 |  | 15.75 | 0 | 0 | 0 | 15.75 | 0 |  | 0 |  | 0
686 | 56481267 | 56492355 | 54902715 | 1 | 1 | 1079 | 3 | 1.1-1-655 | ТСН-2001.1. Доп. 1-42. Р. 1, о. 1, поз. 655 | Мешковина | 1327 | 1005 | м2 | м2 | 1 | 0 | -1844544580 | 30 | 56.42 | 0 | 0 | 0 | 7.39 | 0 | 0 | 0 | 7.47 | 1 | 1 | 1 | 2 | 0 | 1 | 0 | 0 | 0 | 30 |  | 0 | 2 | 56492385 | 1 | 0 | 518 | 0 | 0 | 0 | 0 | 0 | 0 | 0 | 0 | 0 | 0 | 0 | 0 | 0 | 0 | 0 | 0 | 0 | 0 | 0 | 0 | 0 | 0 |  | 0 | 0 | 5.88 | 56.42 | 7.39 | 7.47 | 221.7 | 0 |  | 324.58 | 0 | 0 | 0 | 324.58 | 0 |  | 0 |  | 0
686 | 56481267 | 56492355 | 54909571 | 1 | 1 | 1079 | 3 | 1.3-1-41 | ТСН-2001.1 Доп. 79, Р. 3, о. 1, поз. 41 | Смесь бетонная тяжелого бетона БСТ на гранитном щебне, крупность заполнителя от 5 до 20 мм, класс прочности В25 (М350), П3, F150, W6 | 1339 | 1007 | м3 | м3 | 1 | 0 | -1447999952 | 101.5 | 7517.5 | 0 | 0 | 0 | 729.73 | 0 | 0 | 0 | 10.08 | 1 | 1 | 1 | 0 | 0 | 0 | 1 | 0 | 0 | 101.5 |  | 0 | 1 | -1 | 0 | 0 |  | 0 | 0 | 0 | 0 | 0 | 0 | 0 | 0 | 0 | 0 | 0 | 0 | 0 | 0 | 0 | 0 | 0 | 0 | 0 | 0 | 0 | 0 |  | 0 | 0 | 19.894 | 7517.5 | 729.73 | 10.08 | 74067.6 | 0 |  | 146333.9 | 0 | 0 | 0 | 146333.9 | 0 |  | 0 |  | 0
686 | 56481267 | 56492355 | 54910021 | 1 | 1 | 1079 | 3 | 1.3-4-63 | ТСН-2001.1 Доп. 79, Р. 3, о. 4, поз. 63 | Каркасы и сетки арматурные плоские, собранные и сваренные (связанные) в арматурные изделия, класс А-III, диаметр 12 мм | 1348 | 1009 | т | т | 1000 | 0 | 1291018358 | 8.8776 | 100240.97 | 0 | 0 | 0 | 6332.03 | 0 | 0 | 0 | 15.49 | 1 | 1 | 1 | 0 | 0 | 0 | 1 | 0 | 0 | 8.8776 |  | 0 | 1 | -1 | 0 | 0 |  | 0 | 0 | 0 | 0 | 0 | 0 | 0 | 0 | 0 | 0 | 0 | 0 | 0 | 0 | 0 | 0 | 0 | 0 | 0 | 0 | 0 | 0 |  | 0 | 0 | 1.74 | 100240.97 | 6332.03 | 15.49 | 56212.92 | 0 |  | 170664.66 | 0 | 0 | 0 | 170664.66 | 0 |  | 0 |  | 0
686 | 56481267 | 56492355 | 54914903 | 1 | 1 | 1079 | 3 | 1.9-11-4 | ТСН-2001.1 Доп. 79, Р. 9, о. 11, поз. 4 | Щит деревянный для фундаментов, колонн, балок, перекрытий, стен, перегородок и других конструкций из досок, толщина 40 мм | 1327 | 1005 | м2 | м2 | 1 | 0 | 22730552 | 3.6 | 333.89 | 0 | 0 | 0 | 90 | 0 | 0 | 0 | 3.63 | 1 | 1 | 1 | 2 | 0 | 1 | 0 | 0 | 0 | 3.6 |  | 0 | 2 | 56492386 | 1 | 0 | 519 | 0 | 0 | 0 | 0 | 0 | 0 | 0 | 0 | 0 | 0 | 0 | 0 | 0 | 0 | 0 | 0 | 0 | 0 | 0 | 0 | 0 | 0 |  | 0 | 0 | 0.7056 | 333.89 | 90 | 3.63 | 324 | 0 |  | 230.52 | 0 | 0 | 0 | 230.52 | 0 |  | 0 |  | 0
691 | 56481265 | 56492390 | 54836958 | 1079 | 1 | 1079 | 1 | 9999990008 |  | Трудозатраты рабочих | 1191 | 1013 | чел.-ч. | чел.-ч. | 1 | 0 | 476480486 | 37.95 | 0 | 0 | 0 | 0 | 0 | 0 | 0 | 0 | 1 | 1 | 1 | 1 | -2 | 0 | 1 | 1 | 0 | 0 | 30 | *1,15)*1,1 | 1 | 2 | 56493216 | 1 | 0 | 521 | 0 | 0 | 0 | 0 | 0 | 0 | 0 | 0 | 0 | 0 | 0 | 0 | 0 | 0 | 0 | 0 | 0 | 0 | 0 | 0 | 0 | 0 | 0 | 37.1758 | 0 | 37.1758 | 0 | 0 | 1 | 0 | 0 |  | 0 | 0 | 0 | 0 | 0 | 0 |  | 0 |  | 0
691 | 56481265 | 56492390 | 54934284 | 1 | 1 | 1079 | 2 | 2.1-18-7 | ТСН-2001.2. Доп. 68. п.1-18-7 (183001) | Автомобили грузовые бортовые, грузоподъемность до 5 т | 1368 | 1011 | маш.-ч | маш.-ч | 1 | 0 | 654681671 | 0.09625 | 0 | 87.01 | 13.21 | 0 | 0 | 83.1 | 12.62 | 0 | 1 | 1 | 1 | 1 | -2 | 0 | 1 | 1 | 0 | 0 | 0.07 | *1,25)*1,1 | 0 | 2 | 56493217 | 1 | 0 | 522 | 0 | 0 | 0 | 0 | 0 | 0 | 0 | 0 | 0 | 0 | 0 | 0 | 0 | 0 | 0 | 0 | 0 | 0 | 0 | 0 | 0 | 0 |  | 0 | 1.1899 | 0.094286 | 87.01 | 83.1 | 1 | 8.0025 | 1.21 |  | 0 | 7.84 | 1.19 | 0 | 7.84 | 0 | 9999990009 | 0 | чел.-ч. | 12.62
691 | 56481265 | 56492390 | 54933732 | 1 | 1 | 1079 | 2 | 2.1-5-94 | ТСН-2001.2. Доп. 68. п.1-5-94 (054203) | Фены сварочные ручные, мощность до 1600 Вт | 1368 | 1011 | маш.-ч | маш.-ч | 1 | 0 | -886889586 | 5.7888 | 0 | 1.22 | 0 | 0 | 0 | 1.17 | 0 | 0 | 1 | 1 | 1 | 1 | -2 | 0 | 1 | 1 | 0 | 0 | 4.21 | *1,25)*1,1 | 0 | 2 | 56493218 | 1 | 0 | 523 | 0 | 0 | 0 | 0 | 0 | 0 | 0 | 0 | 0 | 0 | 0 | 0 | 0 | 0 | 0 | 0 | 0 | 0 | 0 | 0 | 0 | 0 |  | 0 | 0 | 5.6707 | 1.22 | 1.17 | 1 | 6.7787 | 0 |  | 0 | 6.63 | 0 | 0 | 6.63 | 0 |  | 0 |  | 0
691 | 56481265 | 56492390 | 54902307 | 1 | 1 | 1079 | 3 | 1.1-1-115 | ТСН-2001.1. Доп. 1-42. Р. 1, о. 1, поз. 115 | Ветошь | 1346 | 1009 | кг | кг | 1 | 0 | -1694093061 | 0.5 | 1.61 | 0 | 0 | 0 | 1.61 | 0 | 0 | 0 | 1 | 1 | 1 | 1 | -2 | 0 | 1 | 1 | 0 | 0 | 0.5 |  | 0 | 2 | 56493219 | 1 | 0 | 524 | 0 | 0 | 0 | 0 | 0 | 0 | 0 | 0 | 0 | 0 | 0 | 0 | 0 | 0 | 0 | 0 | 0 | 0 | 0 | 0 | 0 | 0 |  | 0 | 0 | 0.4898 | 1.61 | 1.61 | 1 | 0.81 | 0 |  | 0.79 | 0 | 0 | 0 | 0.79 | 0 |  | 0 |  | 0
691 | 56481265 | 56492390 | 54903687 | 1 | 1 | 1079 | 3 | 1.1-1-2023 | ТСН-2001.1 Доп. 79, Р. 1, о. 1, поз. 2023 | Мастика клеящая на основе водной акриловой дисперсии, для приклеивания мозаичного паркета, керамических и глазурованных облицовочных плиток, рулонных и плиточных напольных покрытий (в том числе ковровых), потолочных плит, оргалита, дерева | 1348 | 1009 | т | т | 1000 | 0 | -1327102600 | 0.065 | 32585.09 | 0 | 0 | 0 | 32585.09 | 0 | 0 | 0 | 1 | 1 | 1 | 1 | -2 | 0 | 1 | 1 | 0 | 0 | 0.065 |  | 0 | 2 | 56493220 | 1 | 0 | 525 | 0 | 0 | 0 | 0 | 0 | 0 | 0 | 0 | 0 | 0 | 0 | 0 | 0 | 0 | 0 | 0 | 0 | 0 | 0 | 0 | 0 | 0 |  | 0 | 0 | 0.063674 | 32585.09 | 32585.09 | 1 | 2118.03 | 0 |  | 2074.82 | 0 | 0 | 0 | 2074.82 | 0 |  | 0 |  | 0
691 | 56481265 | 56492390 | 54902791 | 1 | 1 | 1079 | 3 | 1.1-1-825 | ТСН-2001.1 Доп. 67, Р. 1, о. 1, поз. 825 | Пленка полиэтиленовая, толщина от 120 до 150 мкм | 1327 | 1005 | м2 | м2 | 1 | 0 | -1704399903 | 112 | 3.66 | 0 | 0 | 0 | 3.66 | 0 | 0 | 0 | 1 | 1 | 1 | 1 | -2 | 0 | 1 | 1 | 0 | 0 | 112 |  | 0 | 2 | 56493221 | 1 | 0 | 526 | 0 | 0 | 0 | 0 | 0 | 0 | 0 | 0 | 0 | 0 | 0 | 0 | 0 | 0 | 0 | 0 | 0 | 0 | 0 | 0 | 0 | 0 |  | 0 | 0 | 109.7152 | 3.66 | 3.66 | 1 | 409.92 | 0 |  | 401.56 | 0 | 0 | 0 | 401.56 | 0 |  | 0 |  | 0
692 | 56481267 | 56492390 | 54836958 | 1079 | 1 | 1079 | 1 | 9999990008 |  | Трудозатраты рабочих | 1191 | 1013 | чел.-ч. | чел.-ч. | 1 | 0 | 476480486 | 37.95 | 0 | 0 | 0 | 0 | 0 | 0 | 0 | 0 | 1 | 1 | 1 | 1 | -2 | 0 | 1 | 1 | 0 | 0 | 30 | *1,15)*1,1 | 1 | 2 | 56493216 | 1 | 0 | 527 | 0 | 0 | 0 | 0 | 0 | 0 | 0 | 0 | 0 | 0 | 0 | 0 | 0 | 0 | 0 | 0 | 0 | 0 | 0 | 0 | 0 | 0 | 0 | 37.1758 | 0 | 37.1758 | 0 | 0 | 1 | 0 | 0 |  | 0 | 0 | 0 | 0 | 0 | 0 |  | 0 |  | 0
692 | 56481267 | 56492390 | 54934284 | 1 | 1 | 1079 | 2 | 2.1-18-7 | ТСН-2001.2. Доп. 68. п.1-18-7 (183001) | Автомобили грузовые бортовые, грузоподъемность до 5 т | 1368 | 1011 | маш.-ч | маш.-ч | 1 | 0 | 654681671 | 0.09625 | 0 | 1323.36 | 631.85 | 0 | 0 | 83.1 | 12.62 | 0 | 1 | 15.21 | 47.82 | 1 | 2 | 0 | 1 | 1 | 0 | 0 | 0.07 | *1,25)*1,1 | 0 | 2 | 56493217 | 1 | 0 | 528 | 0 | 0 | 0 | 0 | 0 | 0 | 0 | 0 | 0 | 0 | 0 | 0 | 0 | 0 | 0 | 0 | 0 | 0 | 0 | 0 | 0 | 0 |  | 0 | 1.1899 | 0.094286 | 1323.36 | 83.1 | 15.21 | 8.0025 | 1.21 |  | 0 | 119.17 | 56.9 | 0 | 119.17 | 0 | 9999990009 | 0 | чел.-ч. | 12.62
692 | 56481267 | 56492390 | 54933732 | 1 | 1 | 1079 | 2 | 2.1-5-94 | ТСН-2001.2. Доп. 68. п.1-5-94 (054203) | Фены сварочные ручные, мощность до 1600 Вт | 1368 | 1011 | маш.-ч | маш.-ч | 1 | 0 | -886889586 | 5.7888 | 0 | 12.43 | 0 | 0 | 0 | 1.17 | 0 | 0 | 1 | 10.15 | 47.82 | 1 | 2 | 0 | 1 | 1 | 0 | 0 | 4.21 | *1,25)*1,1 | 0 | 2 | 56493218 | 1 | 0 | 529 | 0 | 0 | 0 | 0 | 0 | 0 | 0 | 0 | 0 | 0 | 0 | 0 | 0 | 0 | 0 | 0 | 0 | 0 | 0 | 0 | 0 | 0 |  | 0 | 0 | 5.6707 | 12.43 | 1.17 | 10.15 | 6.7787 | 0 |  | 0 | 67.37 | 0 | 0 | 67.37 | 0 |  | 0 |  | 0
692 | 56481267 | 56492390 | 54902307 | 1 | 1 | 1079 | 3 | 1.1-1-115 | ТСН-2001.1. Доп. 1-42. Р. 1, о. 1, поз. 115 | Ветошь | 1346 | 1009 | кг | кг | 1 | 0 | -1694093061 | 0.5 | 23.89 | 0 | 0 | 0 | 1.61 | 0 | 0 | 0 | 14.84 | 1 | 1 | 1 | 2 | 0 | 1 | 1 | 0 | 0 | 0.5 |  | 0 | 2 | 56493219 | 1 | 0 | 530 | 0 | 0 | 0 | 0 | 0 | 0 | 0 | 0 | 0 | 0 | 0 | 0 | 0 | 0 | 0 | 0 | 0 | 0 | 0 | 0 | 0 | 0 |  | 0 | 0 | 0.4898 | 23.89 | 1.61 | 14.84 | 0.81 | 0 |  | 11.7 | 0 | 0 | 0 | 11.7 | 0 |  | 0 |  | 0
692 | 56481267 | 56492390 | 54903687 | 1 | 1 | 1079 | 3 | 1.1-1-2023 | ТСН-2001.1 Доп. 79, Р. 1, о. 1, поз. 2023 | Мастика клеящая на основе водной акриловой дисперсии, для приклеивания мозаичного паркета, керамических и глазурованных облицовочных плиток, рулонных и плиточных напольных покрытий (в том числе ковровых), потолочных плит, оргалита, дерева | 1348 | 1009 | т | т | 1000 | 0 | -1327102600 | 0.065 | 104598.14 | 0 | 0 | 0 | 32585.09 | 0 | 0 | 0 | 3.21 | 1 | 1 | 1 | 2 | 0 | 1 | 1 | 0 | 0 | 0.065 |  | 0 | 2 | 56493220 | 1 | 0 | 531 | 0 | 0 | 0 | 0 | 0 | 0 | 0 | 0 | 0 | 0 | 0 | 0 | 0 | 0 | 0 | 0 | 0 | 0 | 0 | 0 | 0 | 0 |  | 0 | 0 | 0.063674 | 104598.14 | 32585.09 | 3.21 | 2118.03 | 0 |  | 6660.18 | 0 | 0 | 0 | 6660.18 | 0 |  | 0 |  | 0
692 | 56481267 | 56492390 | 54902791 | 1 | 1 | 1079 | 3 | 1.1-1-825 | ТСН-2001.1 Доп. 67, Р. 1, о. 1, поз. 825 | Пленка полиэтиленовая, толщина от 120 до 150 мкм | 1327 | 1005 | м2 | м2 | 1 | 0 | -1704399903 | 112 | 11.86 | 0 | 0 | 0 | 3.66 | 0 | 0 | 0 | 3.24 | 1 | 1 | 1 | 2 | 0 | 1 | 1 | 0 | 0 | 112 |  | 0 | 2 | 56493221 | 1 | 0 | 532 | 0 | 0 | 0 | 0 | 0 | 0 | 0 | 0 | 0 | 0 | 0 | 0 | 0 | 0 | 0 | 0 | 0 | 0 | 0 | 0 | 0 | 0 |  | 0 | 0 | 109.7152 | 11.86 | 3.66 | 3.24 | 409.92 | 0 |  | 1301.22 | 0 | 0 | 0 | 1301.22 | 0 |  | 0 |  | 0
728 | 56481265 | 56493186 | 54836958 | 1079 | 1 | 1079 | 1 | 9999990008 |  | Трудозатраты рабочих | 1191 | 1013 | чел.-ч. | чел.-ч. | 1 | 0 | 476480486 | 32.637 | 0 | 0 | 0 | 0 | 0 | 0 | 0 | 0 | 1 | 1 | 1 | 1 | -2 | 0 | 1 | 1 | 0 | 0 | 25.8 | *1,15)*1,1 | 1 | 2 | 56493187 | 1 | 0 | 533 | 0 | 0 | 0 | 0 | 0 | 0 | 0 | 0 | 0 | 0 | 0 | 0 | 0 | 0 | 0 | 0 | 0 | 0 | 0 | 0 | 0 | 0 | 0 | 155.0257 | 0 | 155.0257 | 0 | 0 | 1 | 0 | 0 |  | 0 | 0 | 0 | 0 | 0 | 0 |  | 0 |  | 0
728 | 56481265 | 56493186 | 54934284 | 1 | 1 | 1079 | 2 | 2.1-18-7 | ТСН-2001.2. Доп. 68. п.1-18-7 (183001) | Автомобили грузовые бортовые, грузоподъемность до 5 т | 1368 | 1011 | маш.-ч | маш.-ч | 1 | 0 | 654681671 | 1.2375 | 0 | 87.01 | 13.21 | 0 | 0 | 83.1 | 12.62 | 0 | 1 | 1 | 1 | 1 | -2 | 0 | 1 | 1 | 0 | 0 | 0.9 | *1,25)*1,1 | 0 | 2 | 56493188 | 1 | 0 | 534 | 0 | 0 | 0 | 0 | 0 | 0 | 0 | 0 | 0 | 0 | 0 | 0 | 0 | 0 | 0 | 0 | 0 | 0 | 0 | 0 | 0 | 0 |  | 0 | 74.1819 | 5.8781 | 87.01 | 83.1 | 1 | 102.8363 | 15.62 |  | 0 | 488.47 | 74.18 | 0 | 488.47 | 0 | 9999990009 | 0 | чел.-ч. | 12.62
728 | 56481265 | 56493186 | 54904312 | 1 | 1 | 1079 | 3 | 1.1-1-2921 | ТСН-2001.1 Доп. 79, Р. 1, о. 1, поз. 2921 | Плита тепло- и звукоизоляционная на основе базальтового волокна, жесткая, гидрофобизированная, плотность 190 кг/м3, коэффициент теплопроводности не более 0,044 Вт/(м х К), группа горючести НГ, для использования в качестве основного теплоизоляционного слоя в многослойных теплоизоляционных системах кровель | 1339 | 1007 | м3 | м3 | 1 | 0 | -1082220246 | 4.12 | 2200.76 | 0 | 0 | 0 | 2200.76 | 0 | 0 | 0 | 1 | 1 | 1 | 1 | 0 | 0 | 0 | 1 | 0 | 0 | 4.12 |  | 0 | 1 | -1 | 0 | 0 |  | 0 | 0 | 0 | 0 | 0 | 0 | 0 | 0 | 0 | 0 | 0 | 0 | 0 | 0 | 0 | 0 | 0 | 0 | 0 | 0 | 0 | 0 |  | 0 | 0 | 19.57 | 2200.76 | 2200.76 | 1 | 9067.13 | 0 |  | 43068.87 | 0 | 0 | 0 | 43068.87 | 0 |  | 0 |  | 0
729 | 56481267 | 56493186 | 54836958 | 1079 | 1 | 1079 | 1 | 9999990008 |  | Трудозатраты рабочих | 1191 | 1013 | чел.-ч. | чел.-ч. | 1 | 0 | 476480486 | 32.637 | 0 | 0 | 0 | 0 | 0 | 0 | 0 | 0 | 1 | 1 | 1 | 1 | -2 | 0 | 1 | 1 | 0 | 0 | 25.8 | *1,15)*1,1 | 1 | 2 | 56493187 | 1 | 0 | 536 | 0 | 0 | 0 | 0 | 0 | 0 | 0 | 0 | 0 | 0 | 0 | 0 | 0 | 0 | 0 | 0 | 0 | 0 | 0 | 0 | 0 | 0 | 0 | 155.0257 | 0 | 155.0257 | 0 | 0 | 1 | 0 | 0 |  | 0 | 0 | 0 | 0 | 0 | 0 |  | 0 |  | 0
729 | 56481267 | 56493186 | 54934284 | 1 | 1 | 1079 | 2 | 2.1-18-7 | ТСН-2001.2. Доп. 68. п.1-18-7 (183001) | Автомобили грузовые бортовые, грузоподъемность до 5 т | 1368 | 1011 | маш.-ч | маш.-ч | 1 | 0 | 654681671 | 1.2375 | 0 | 1323.36 | 631.85 | 0 | 0 | 83.1 | 12.62 | 0 | 1 | 15.21 | 47.82 | 1 | 2 | 0 | 1 | 1 | 0 | 0 | 0.9 | *1,25)*1,1 | 0 | 2 | 56493188 | 1 | 0 | 537 | 0 | 0 | 0 | 0 | 0 | 0 | 0 | 0 | 0 | 0 | 0 | 0 | 0 | 0 | 0 | 0 | 0 | 0 | 0 | 0 | 0 | 0 |  | 0 | 74.1819 | 5.8781 | 1323.36 | 83.1 | 15.21 | 102.8363 | 15.62 |  | 0 | 7429.66 | 3547.39 | 0 | 7429.66 | 0 | 9999990009 | 0 | чел.-ч. | 12.62
729 | 56481267 | 56493186 | 54904312 | 1 | 1 | 1079 | 3 | 1.1-1-2921 | ТСН-2001.1 Доп. 79, Р. 1, о. 1, поз. 2921 | Плита тепло- и звукоизоляционная на основе базальтового волокна, жесткая, гидрофобизированная, плотность 190 кг/м3, коэффициент теплопроводности не более 0,044 Вт/(м х К), группа горючести НГ, для использования в качестве основного теплоизоляционного слоя в многослойных теплоизоляционных системах кровель | 1339 | 1007 | м3 | м3 | 1 | 0 | -1082220246 | 4.12 | 23922.26 | 0 | 0 | 0 | 2200.76 | 0 | 0 | 0 | 10.87 | 1 | 1 | 1 | 0 | 0 | 0 | 1 | 0 | 0 | 4.12 |  | 0 | 1 | -1 | 0 | 0 |  | 0 | 0 | 0 | 0 | 0 | 0 | 0 | 0 | 0 | 0 | 0 | 0 | 0 | 0 | 0 | 0 | 0 | 0 | 0 | 0 | 0 | 0 |  | 0 | 0 | 19.57 | 23922.26 | 2200.76 | 10.87 | 9067.13 | 0 |  | 468158.63 | 0 | 0 | 0 | 468158.63 | 0 |  | 0 |  | 0
732 | 56481265 | 56493206 | 54836958 | 1079 | 1 | 1079 | 1 | 9999990008 |  | Трудозатраты рабочих | 1191 | 1013 | чел.-ч. | чел.-ч. | 1 | 0 | 476480486 | 4.3643 | 0 | 0 | 0 | 0 | 0 | 0 | 0 | 0 | 1 | 1 | 1 | 1 | -2 | 0 | 1 | 1 | 0 | 0 | 3.45 | *1,15)*1,1 | 1 | 2 | 56493207 | 1 | 0 | 539 | 0 | 0 | 0 | 0 | 0 | 0 | 0 | 0 | 0 | 0 | 0 | 0 | 0 | 0 | 0 | 0 | 0 | 0 | 0 | 0 | 0 | 0 | 0 | 14.0049 | 0 | 14.0049 | 0 | 0 | 1 | 0 | 0 |  | 0 | 0 | 0 | 0 | 0 | 0 |  | 0 |  | 0
732 | 56481265 | 56493206 | 54934284 | 1 | 1 | 1079 | 2 | 2.1-18-7 | ТСН-2001.2. Доп. 68. п.1-18-7 (183001) | Автомобили грузовые бортовые, грузоподъемность до 5 т | 1368 | 1011 | маш.-ч | маш.-ч | 1 | 0 | 654681671 | 0.0275 | 0 | 87.01 | 13.21 | 0 | 0 | 83.1 | 12.62 | 0 | 1 | 1 | 1 | 1 | -2 | 0 | 1 | 1 | 0 | 0 | 0.02 | *1,25)*1,1 | 0 | 2 | 56493208 | 1 | 0 | 540 | 0 | 0 | 0 | 0 | 0 | 0 | 0 | 0 | 0 | 0 | 0 | 0 | 0 | 0 | 0 | 0 | 0 | 0 | 0 | 0 | 0 | 0 |  | 0 | 1.1137 | 0.088248 | 87.01 | 83.1 | 1 | 2.2825 | 0.34375 |  | 0 | 7.33 | 1.11 | 0 | 7.33 | 0 | 9999990009 | 0 | чел.-ч. | 12.62
732 | 56481265 | 56493206 | 54904033 | 1 | 1 | 1079 | 3 | 1.1-1-2493 | ТСН-2001.1 Доп. 67, Р. 1, о. 1, поз. 2493 | Пленка полиэтиленовая, толщина от 200 до 300 мкм | 1327 | 1005 | м2 | м2 | 1 | 0 | -361328652 | 122.4 | 8.13 | 0 | 0 | 0 | 8.13 | 0 | 0 | 0 | 1 | 1 | 1 | 1 | 0 | 0 | 0 | 1 | 0 | 0 | 122.4 |  | 0 | 1 | -1 | 0 | 0 |  | 0 | 0 | 0 | 0 | 0 | 0 | 0 | 0 | 0 | 0 | 0 | 0 | 0 | 0 | 0 | 0 | 0 | 0 | 0 | 0 | 0 | 0 |  | 0 | 0 | 392.7816 | 8.13 | 8.13 | 1 | 995.11 | 0 |  | 3193.31 | 0 | 0 | 0 | 3193.31 | 0 |  | 0 |  | 0
733 | 56481267 | 56493206 | 54836958 | 1079 | 1 | 1079 | 1 | 9999990008 |  | Трудозатраты рабочих | 1191 | 1013 | чел.-ч. | чел.-ч. | 1 | 0 | 476480486 | 4.3643 | 0 | 0 | 0 | 0 | 0 | 0 | 0 | 0 | 1 | 1 | 1 | 1 | -2 | 0 | 1 | 1 | 0 | 0 | 3.45 | *1,15)*1,1 | 1 | 2 | 56493207 | 1 | 0 | 542 | 0 | 0 | 0 | 0 | 0 | 0 | 0 | 0 | 0 | 0 | 0 | 0 | 0 | 0 | 0 | 0 | 0 | 0 | 0 | 0 | 0 | 0 | 0 | 14.0049 | 0 | 14.0049 | 0 | 0 | 1 | 0 | 0 |  | 0 | 0 | 0 | 0 | 0 | 0 |  | 0 |  | 0
733 | 56481267 | 56493206 | 54934284 | 1 | 1 | 1079 | 2 | 2.1-18-7 | ТСН-2001.2. Доп. 68. п.1-18-7 (183001) | Автомобили грузовые бортовые, грузоподъемность до 5 т | 1368 | 1011 | маш.-ч | маш.-ч | 1 | 0 | 654681671 | 0.0275 | 0 | 1323.36 | 631.85 | 0 | 0 | 83.1 | 12.62 | 0 | 1 | 15.21 | 47.82 | 1 | 2 | 0 | 1 | 1 | 0 | 0 | 0.02 | *1,25)*1,1 | 0 | 2 | 56493208 | 1 | 0 | 543 | 0 | 0 | 0 | 0 | 0 | 0 | 0 | 0 | 0 | 0 | 0 | 0 | 0 | 0 | 0 | 0 | 0 | 0 | 0 | 0 | 0 | 0 |  | 0 | 1.1137 | 0.088248 | 1323.36 | 83.1 | 15.21 | 2.2825 | 0.34375 |  | 0 | 111.54 | 53.26 | 0 | 111.54 | 0 | 9999990009 | 0 | чел.-ч. | 12.62
733 | 56481267 | 56493206 | 54904033 | 1 | 1 | 1079 | 3 | 1.1-1-2493 | ТСН-2001.1 Доп. 67, Р. 1, о. 1, поз. 2493 | Пленка полиэтиленовая, толщина от 200 до 300 мкм | 1327 | 1005 | м2 | м2 | 1 | 0 | -361328652 | 122.4 | 10.16 | 0 | 0 | 0 | 8.13 | 0 | 0 | 0 | 1.25 | 1 | 1 | 1 | 0 | 0 | 0 | 1 | 0 | 0 | 122.4 |  | 0 | 1 | -1 | 0 | 0 |  | 0 | 0 | 0 | 0 | 0 | 0 | 0 | 0 | 0 | 0 | 0 | 0 | 0 | 0 | 0 | 0 | 0 | 0 | 0 | 0 | 0 | 0 |  | 0 | 0 | 392.7816 | 10.16 | 8.13 | 1.25 | 995.11 | 0 |  | 3990.66 | 0 | 0 | 0 | 3990.66 | 0 |  | 0 |  | 0
736 | 56481265 | 56493222 | 54836958 | 1079 | 1 | 1079 | 1 | 9999990008 |  | Трудозатраты рабочих | 1191 | 1013 | чел.-ч. | чел.-ч. | 1 | 0 | 476480486 | 1019.59 | 0 | 0 | 0 | 0 | 0 | 0 | 0 | 0 | 1 | 1 | 1 | 1 | -2 | 0 | 1 | 1 | 0 | 0 | 806 | *1,15)*1,1 | 1 | 2 | 56493244 | 1 | 0 | 545 | 0 | 0 | 0 | 0 | 0 | 0 | 0 | 0 | 0 | 0 | 0 | 0 | 0 | 0 | 0 | 0 | 0 | 0 | 0 | 0 | 0 | 0 | 0 | 490.8306 | 0 | 490.8306 | 0 | 0 | 1 | 0 | 0 |  | 0 | 0 | 0 | 0 | 0 | 0 |  | 0 |  | 0
736 | 56481265 | 56493222 | 54934284 | 1 | 1 | 1079 | 2 | 2.1-18-7 | ТСН-2001.2. Доп. 68. п.1-18-7 (183001) | Автомобили грузовые бортовые, грузоподъемность до 5 т | 1368 | 1011 | маш.-ч | маш.-ч | 1 | 0 | 654681671 | 1.76 | 0 | 87.01 | 13.21 | 0 | 0 | 83.1 | 12.62 | 0 | 1 | 1 | 1 | 1 | -2 | 0 | 1 | 1 | 0 | 0 | 1.28 | *1,25)*1,1 | 0 | 2 | 56493245 | 1 | 0 | 546 | 0 | 0 | 0 | 0 | 0 | 0 | 0 | 0 | 0 | 0 | 0 | 0 | 0 | 0 | 0 | 0 | 0 | 0 | 0 | 0 | 0 | 0 |  | 0 | 10.6925 | 0.84726 | 87.01 | 83.1 | 1 | 146.2587 | 22.2063 |  | 0 | 70.41 | 10.69 | 0 | 70.41 | 0 | 9999990009 | 0 | чел.-ч. | 12.62
736 | 56481265 | 56493222 | 54934421 | 1 | 1 | 1079 | 2 | 2.1-30-116 | ТСН-2001.2. Доп. 68. п.1-30-116 (359001) | Пилы электрические цепные, мощность до 2 кВт | 1368 | 1011 | маш.-ч | маш.-ч | 1 | 0 | 1724455708 | 6.325 | 0 | 0.47 | 0 | 0 | 0 | 0.45 | 0 | 0 | 1 | 1 | 1 | 1 | -2 | 0 | 1 | 1 | 0 | 0 | 4.6 | *1,25)*1,1 | 0 | 2 | 56493247 | 1 | 0 | 547 | 0 | 0 | 0 | 0 | 0 | 0 | 0 | 0 | 0 | 0 | 0 | 0 | 0 | 0 | 0 | 0 | 0 | 0 | 0 | 0 | 0 | 0 |  | 0 | 0 | 3.0449 | 0.47 | 0.45 | 1 | 2.8462 | 0 |  | 0 | 1.37 | 0 | 0 | 1.37 | 0 |  | 0 |  | 0
736 | 56481265 | 56493222 | 54933523 | 1 | 1 | 1079 | 2 | 2.1-3-38 | ТСН-2001.2. Доп. 68. п.1-3-38 (032009) | Краны на автомобильном ходу, грузоподъемность до 16 т | 1368 | 1011 | маш.-ч | маш.-ч | 1 | 0 | -294230152 | 1.1825 | 0 | 187.59 | 17.73 | 0 | 0 | 179.17 | 16.93 | 0 | 1 | 1 | 1 | 1 | -2 | 0 | 1 | 1 | 0 | 0 | 0.86 | *1,25)*1,1 | 0 | 2 | 56493246 | 1 | 0 | 548 | 0 | 0 | 0 | 0 | 0 | 0 | 0 | 0 | 0 | 0 | 0 | 0 | 0 | 0 | 0 | 0 | 0 | 0 | 0 | 0 | 0 | 0 |  | 0 | 9.6375 | 0.56926 | 187.59 | 179.17 | 1 | 211.8738 | 20.02 |  | 0 | 101.99 | 9.64 | 0 | 101.99 | 0 | 9999990009 | 0 | чел.-ч. | 16.93
736 | 56481265 | 56493222 | 54933656 | 1 | 1 | 1079 | 2 | 2.1-4-102 | ТСН-2001.2. Доп. 68. п.1-4-102 (040104) | Погрузчики фронтальные одноковшовые, грузоподъемность до 5 т | 1368 | 1011 | маш.-ч | маш.-ч | 1 | 0 | 668032808 | 0.34375 | 0 | 172.69 | 15.22 | 0 | 0 | 164.94 | 14.54 | 0 | 1 | 1 | 1 | 1 | -2 | 0 | 1 | 1 | 0 | 0 | 0.25 | *1,25)*1,1 | 0 | 2 | 56493248 | 1 | 0 | 549 | 0 | 0 | 0 | 0 | 0 | 0 | 0 | 0 | 0 | 0 | 0 | 0 | 0 | 0 | 0 | 0 | 0 | 0 | 0 | 0 | 0 | 0 |  | 0 | 2.4061 | 0.16548 | 172.69 | 164.94 | 1 | 56.705 | 5.005 |  | 0 | 27.29 | 2.41 | 0 | 27.29 | 0 | 9999990009 | 0 | чел.-ч. | 14.54
736 | 56481265 | 56493222 | 54933779 | 1 | 1 | 1079 | 2 | 2.1-6-51 | ТСН-2001.2. Доп. 68. п.1-6-51 (069401) | Вибраторы поверхностные | 1368 | 1011 | маш.-ч | маш.-ч | 1 | 0 | 1170047244 | 55.4125 | 0 | 0.24 | 0 | 0 | 0 | 0.23 | 0 | 0 | 1 | 1 | 1 | 1 | -2 | 0 | 1 | 1 | 0 | 0 | 40.3 | *1,25)*1,1 | 0 | 2 | 56493249 | 1 | 0 | 550 | 0 | 0 | 0 | 0 | 0 | 0 | 0 | 0 | 0 | 0 | 0 | 0 | 0 | 0 | 0 | 0 | 0 | 0 | 0 | 0 | 0 | 0 |  | 0 | 0 | 26.6756 | 0.24 | 0.23 | 1 | 12.7462 | 0 |  | 0 | 6.14 | 0 | 0 | 6.14 | 0 |  | 0 |  | 0
736 | 56481265 | 56493222 | 54902310 | 1 | 1 | 1079 | 3 | 1.1-1-118 | ТСН-2001.1. Доп. 1-42. Р. 1, о. 1, поз. 118 | Вода | 1339 | 1007 | м3 | м3 | 1 | 0 | -159086685 | 0.257 | 7.23 | 0 | 0 | 0 | 7.07 | 0 | 0 | 0 | 1 | 1 | 1 | 1 | -2 | 0 | 1 | 0 | 0 | 0 | 0.257 |  | 0 | 2 | 56493251 | 1 | 0 | 552 | 0 | 0 | 0 | 0 | 0 | 0 | 0 | 0 | 0 | 0 | 0 | 0 | 0 | 0 | 0 | 0 | 0 | 0 | 0 | 0 | 0 | 0 |  | 0 | 0 | 0.12372 | 7.23 | 7.07 | 1 | 1.82 | 0 |  | 0.87 | 0 | 0 | 0 | 0.87 | 0 |  | 0 |  | 0
736 | 56481265 | 56493222 | 54902322 | 1 | 1 | 1079 | 3 | 1.1-1-132 | ТСН-2001.1 Доп. 79, Р. 1, о. 1, поз. 132 | Гвозди строительные | 1348 | 1009 | т | т | 1000 | 0 | -421167940 | 0.079 | 6656.07 | 0 | 0 | 0 | 6512.79 | 0 | 0 | 0 | 1 | 1 | 1 | 1 | -2 | 0 | 1 | 0 | 0 | 0 | 0.079 |  | 0 | 2 | 56493252 | 1 | 0 | 553 | 0 | 0 | 0 | 0 | 0 | 0 | 0 | 0 | 0 | 0 | 0 | 0 | 0 | 0 | 0 | 0 | 0 | 0 | 0 | 0 | 0 | 0 |  | 0 | 0 | 0.038031 | 6656.07 | 6512.79 | 1 | 514.51 | 0 |  | 247.69 | 0 | 0 | 0 | 247.69 | 0 |  | 0 |  | 0
736 | 56481265 | 56493222 | 54902402 | 1 | 1 | 1079 | 3 | 1.1-1-226 | ТСН-2001.1 Доп. 79, Р. 1, о. 1, поз. 226 | Пиломатериал (доска) обрезной хвойных пород естественной влажности, сорт III, толщина 25 мм, ширина от 100 до 200 мм | 1339 | 1007 | м3 | м3 | 1 | 0 | 1675535307 | 0.53 | 1861.44 | 0 | 0 | 0 | 1821.37 | 0 | 0 | 0 | 1 | 1 | 1 | 1 | -2 | 0 | 1 | 0 | 0 | 0 | 0.53 |  | 0 | 2 | 56493253 | 1 | 0 | 554 | 0 | 0 | 0 | 0 | 0 | 0 | 0 | 0 | 0 | 0 | 0 | 0 | 0 | 0 | 0 | 0 | 0 | 0 | 0 | 0 | 0 | 0 |  | 0 | 0 | 0.25514 | 1861.44 | 1821.37 | 1 | 965.33 | 0 |  | 464.71 | 0 | 0 | 0 | 464.71 | 0 |  | 0 |  | 0
736 | 56481265 | 56493222 | 54902403 | 1 | 1 | 1079 | 3 | 1.1-1-227 | ТСН-2001.1 Доп. 79, Р. 1, о. 1, поз. 227 | Пиломатериал (доска) обрезной хвойных пород естественной влажности, сорт III, толщина 50 мм, ширина от 100 до 200 мм | 1339 | 1007 | м3 | м3 | 1 | 0 | -1411081034 | 2.61 | 1861.44 | 0 | 0 | 0 | 1821.37 | 0 | 0 | 0 | 1 | 1 | 1 | 1 | -2 | 0 | 1 | 0 | 0 | 0 | 2.61 |  | 0 | 2 | 56493254 | 1 | 0 | 555 | 0 | 0 | 0 | 0 | 0 | 0 | 0 | 0 | 0 | 0 | 0 | 0 | 0 | 0 | 0 | 0 | 0 | 0 | 0 | 0 | 0 | 0 |  | 0 | 0 | 1.2565 | 1861.44 | 1821.37 | 1 | 4753.78 | 0 |  | 2288.47 | 0 | 0 | 0 | 2288.47 | 0 |  | 0 |  | 0
736 | 56481265 | 56493222 | 54902427 | 1 | 1 | 1079 | 3 | 1.1-1-256 | ТСН-2001.1 Доп. 79, Р. 1, о. 1, поз. 256 | Известь негашеная комовая | 1348 | 1009 | т | т | 1000 | 0 | -764855440 | 0.086 | 1285.21 | 0 | 0 | 0 | 1257.54 | 0 | 0 | 0 | 1 | 1 | 1 | 1 | -2 | 0 | 1 | 0 | 0 | 0 | 0.086 |  | 0 | 2 | 56493255 | 1 | 0 | 556 | 0 | 0 | 0 | 0 | 0 | 0 | 0 | 0 | 0 | 0 | 0 | 0 | 0 | 0 | 0 | 0 | 0 | 0 | 0 | 0 | 0 | 0 |  | 0 | 0 | 0.0414 | 1285.21 | 1257.54 | 1 | 108.15 | 0 |  | 52.06 | 0 | 0 | 0 | 52.06 | 0 |  | 0 |  | 0
736 | 56481265 | 56493222 | 54902715 | 1 | 1 | 1079 | 3 | 1.1-1-655 | ТСН-2001.1. Доп. 1-42. Р. 1, о. 1, поз. 655 | Мешковина | 1327 | 1005 | м2 | м2 | 1 | 0 | -1844544580 | 42.9 | 7.55 | 0 | 0 | 0 | 7.39 | 0 | 0 | 0 | 1 | 1 | 1 | 1 | -2 | 0 | 1 | 0 | 0 | 0 | 42.9 |  | 0 | 2 | 56493256 | 1 | 0 | 557 | 0 | 0 | 0 | 0 | 0 | 0 | 0 | 0 | 0 | 0 | 0 | 0 | 0 | 0 | 0 | 0 | 0 | 0 | 0 | 0 | 0 | 0 |  | 0 | 0 | 20.6521 | 7.55 | 7.39 | 1 | 317.03 | 0 |  | 152.62 | 0 | 0 | 0 | 152.62 | 0 |  | 0 |  | 0
736 | 56481265 | 56493222 | 54902280 | 1 | 1 | 1079 | 3 | 1.1-1-79 | ТСН-2001.1 Доп. 79, Р. 1, о. 1, поз. 79 | Пиломатериал (брусок) обрезной хвойных пород естественной влажности, сорт III, толщина 50 мм, ширина 50 мм | 1339 | 1007 | м3 | м3 | 1 | 0 | 166094496 | 6.22 | 2519.17 | 0 | 0 | 0 | 2464.94 | 0 | 0 | 0 | 1 | 1 | 1 | 1 | -2 | 0 | 1 | 0 | 0 | 0 | 6.22 |  | 0 | 2 | 56493257 | 1 | 0 | 558 | 0 | 0 | 0 | 0 | 0 | 0 | 0 | 0 | 0 | 0 | 0 | 0 | 0 | 0 | 0 | 0 | 0 | 0 | 0 | 0 | 0 | 0 |  | 0 | 0 | 2.9943 | 2519.17 | 2464.94 | 1 | 15331.93 | 0 |  | 7380.79 | 0 | 0 | 0 | 7380.79 | 0 |  | 0 |  | 0
736 | 56481265 | 56493222 | 54902287 | 1 | 1 | 1079 | 3 | 1.1-1-92 | ТСН-2001.1 Доп. 79, Р. 1, о. 1, поз. 92 | Пиломатериал (брус) обрезной хвойных пород естественной влажности, сорт I-II, толщина 150 мм, ширина 150 мм | 1339 | 1007 | м3 | м3 | 1 | 0 | 1801906762 | 0.99 | 2886.66 | 0 | 0 | 0 | 2824.52 | 0 | 0 | 0 | 1 | 1 | 1 | 1 | -2 | 0 | 1 | 0 | 0 | 0 | 0.99 |  | 0 | 2 | 56493258 | 1 | 0 | 559 | 0 | 0 | 0 | 0 | 0 | 0 | 0 | 0 | 0 | 0 | 0 | 0 | 0 | 0 | 0 | 0 | 0 | 0 | 0 | 0 | 0 | 0 |  | 0 | 0 | 0.47659 | 2886.66 | 2824.52 | 1 | 2796.27 | 0 |  | 1346.13 | 0 | 0 | 0 | 1346.13 | 0 |  | 0 |  | 0
736 | 56481265 | 56493222 | 54902884 | 1 | 1 | 1079 | 3 | 1.1-1-962 | ТСН-2001.1 Доп. 79, Р. 1, о. 1, поз. 962 | Проволока стальная низкоуглеродистая общего назначения, диаметр 1,1 мм | 1348 | 1009 | т | т | 1000 | 0 | -444625756 | 0.0116 | 9441.37 | 0 | 0 | 0 | 9238.13 | 0 | 0 | 0 | 1 | 1 | 1 | 1 | -2 | 0 | 1 | 0 | 0 | 0 | 0.0116 |  | 0 | 2 | 56493259 | 1 | 0 | 560 | 0 | 0 | 0 | 0 | 0 | 0 | 0 | 0 | 0 | 0 | 0 | 0 | 0 | 0 | 0 | 0 | 0 | 0 | 0 | 0 | 0 | 0 |  | 0 | 0 | 0.0055842 | 9441.37 | 9238.13 | 1 | 107.16 | 0 |  | 51.59 | 0 | 0 | 0 | 51.59 | 0 |  | 0 |  | 0
736 | 56481265 | 56493222 | 54909571 | 1 | 1 | 1079 | 3 | 1.3-1-41 | ТСН-2001.1 Доп. 79, Р. 3, о. 1, поз. 41 | Смесь бетонная тяжелого бетона БСТ на гранитном щебне, крупность заполнителя от 5 до 20 мм, класс прочности В25 (М350), П3, F150, W6 | 1339 | 1007 | м3 | м3 | 1 | 0 | -1447999952 | 101.5 | 745.78 | 0 | 0 | 0 | 729.73 | 0 | 0 | 0 | 1 | 1 | 1 | 1 | 0 | 0 | 0 | 1 | 0 | 0 | 101.5 |  | 0 | 1 | -1 | 0 | 0 |  | 0 | 0 | 0 | 0 | 0 | 0 | 0 | 0 | 0 | 0 | 0 | 0 | 0 | 0 | 0 | 0 | 0 | 0 | 0 | 0 | 0 | 0 |  | 0 | 0 | 48.8621 | 745.78 | 729.73 | 1 | 74067.6 | 0 |  | 35656.14 | 0 | 0 | 0 | 35656.14 | 0 |  | 0 |  | 0
736 | 56481265 | 56493222 | 54910021 | 1 | 1 | 1079 | 3 | 1.3-4-63 | ТСН-2001.1 Доп. 79, Р. 3, о. 4, поз. 63 | Каркасы и сетки арматурные плоские, собранные и сваренные (связанные) в арматурные изделия, класс А-III, диаметр 12 мм | 1348 | 1009 | т | т | 1000 | 0 | 1291018358 | 5.9202 | 6471.33 | 0 | 0 | 0 | 6332.03 | 0 | 0 | 0 | 1 | 1 | 1 | 1 | 0 | 0 | 0 | 0 | 0 | 0 | 5.9202 |  | 0 | 1 | -1 | 0 | 0 |  | 0 | 0 | 0 | 0 | 0 | 0 | 0 | 0 | 0 | 0 | 0 | 0 | 0 | 0 | 0 | 0 | 0 | 0 | 0 | 0 | 0 | 0 |  | 0 | 0 | 2.85 | 6471.33 | 6332.03 | 1 | 37487.09 | 0 |  | 18046.29 | 0 | 0 | 0 | 18046.29 | 0 |  | 0 |  | 0
736 | 56481265 | 56493222 | 54910029 | 1 | 1 | 1079 | 3 | 1.3-4-75 | ТСН-2001.1 Доп. 79, Р. 3, о. 4, поз. 75 | Каркасы и сетки арматурные плоские, собранные и сваренные (связанные) в арматурные изделия, класс Вр-1, диаметр 5 мм | 1348 | 1009 | т | т | 1000 | 0 | -1335162275 | 2.0532 | 9938.63 | 0 | 0 | 0 | 9724.69 | 0 | 0 | 0 | 1 | 1 | 1 | 1 | 0 | 0 | 0 | 0 | 0 | 0 | 2.0532 |  | 0 | 1 | -1 | 0 | 0 |  | 0 | 0 | 0 | 0 | 0 | 0 | 0 | 0 | 0 | 0 | 0 | 0 | 0 | 0 | 0 | 0 | 0 | 0 | 0 | 0 | 0 | 0 |  | 0 | 0 | 0.9884 | 9938.63 | 9724.69 | 1 | 19966.52 | 0 |  | 9611.88 | 0 | 0 | 0 | 9611.88 | 0 |  | 0 |  | 0
736 | 56481265 | 56493222 | 54911477 | 1 | 1 | 1079 | 3 | 1.6-1-271 | ТСН-2001.1 Доп. 79, Р. 6, о. 1, поз. 271 | Элементы отдельные конструктивные с преобладанием горячекатаных профилей, средняя масса сборочной единицы от 0,11 до 0,5 т | 1348 | 1009 | т | т | 1000 | 0 | -1225000858 | 0.5 | 12923.36 | 0 | 0 | 0 | 12645.17 | 0 | 0 | 0 | 1 | 1 | 1 | 1 | -2 | 0 | 1 | 0 | 0 | 0 | 0.5 |  | 0 | 2 | 56493260 | 1 | 0 | 561 | 0 | 0 | 0 | 0 | 0 | 0 | 0 | 0 | 0 | 0 | 0 | 0 | 0 | 0 | 0 | 0 | 0 | 0 | 0 | 0 | 0 | 0 |  | 0 | 0 | 0.2407 | 12923.36 | 12645.17 | 1 | 6322.59 | 0 |  | 3043.69 | 0 | 0 | 0 | 3043.69 | 0 |  | 0 |  | 0
736 | 56481265 | 56493222 | 54914902 | 1 | 1 | 1079 | 3 | 1.9-11-3 | ТСН-2001.1 Доп. 79, Р. 9, о. 11, поз. 3 | Щит деревянный для фундаментов, колонн, балок, перекрытий, стен, перегородок и других конструкций из досок, толщина 25 мм | 1327 | 1005 | м2 | м2 | 1 | 0 | 1092252065 | 86.1 | 62.16 | 0 | 0 | 0 | 60.82 | 0 | 0 | 0 | 1 | 1 | 1 | 1 | -2 | 0 | 1 | 0 | 0 | 0 | 86.1 |  | 0 | 2 | 56493261 | 1 | 0 | 562 | 0 | 0 | 0 | 0 | 0 | 0 | 0 | 0 | 0 | 0 | 0 | 0 | 0 | 0 | 0 | 0 | 0 | 0 | 0 | 0 | 0 | 0 |  | 0 | 0 | 41.4485 | 62.16 | 60.82 | 1 | 5236.6 | 0 |  | 2520.9 | 0 | 0 | 0 | 2520.9 | 0 |  | 0 |  | 0
737 | 56481267 | 56493222 | 54836958 | 1079 | 1 | 1079 | 1 | 9999990008 |  | Трудозатраты рабочих | 1191 | 1013 | чел.-ч. | чел.-ч. | 1 | 0 | 476480486 | 1019.59 | 0 | 0 | 0 | 0 | 0 | 0 | 0 | 0 | 1 | 1 | 1 | 1 | -2 | 0 | 1 | 1 | 0 | 0 | 806 | *1,15)*1,1 | 1 | 2 | 56493244 | 1 | 0 | 564 | 0 | 0 | 0 | 0 | 0 | 0 | 0 | 0 | 0 | 0 | 0 | 0 | 0 | 0 | 0 | 0 | 0 | 0 | 0 | 0 | 0 | 0 | 0 | 490.8306 | 0 | 490.8306 | 0 | 0 | 1 | 0 | 0 |  | 0 | 0 | 0 | 0 | 0 | 0 |  | 0 |  | 0
737 | 56481267 | 56493222 | 54934284 | 1 | 1 | 1079 | 2 | 2.1-18-7 | ТСН-2001.2. Доп. 68. п.1-18-7 (183001) | Автомобили грузовые бортовые, грузоподъемность до 5 т | 1368 | 1011 | маш.-ч | маш.-ч | 1 | 0 | 654681671 | 1.76 | 0 | 1323.36 | 631.85 | 0 | 0 | 83.1 | 12.62 | 0 | 1 | 15.21 | 47.82 | 1 | 2 | 0 | 1 | 1 | 0 | 0 | 1.28 | *1,25)*1,1 | 0 | 2 | 56493245 | 1 | 0 | 565 | 0 | 0 | 0 | 0 | 0 | 0 | 0 | 0 | 0 | 0 | 0 | 0 | 0 | 0 | 0 | 0 | 0 | 0 | 0 | 0 | 0 | 0 |  | 0 | 10.6925 | 0.84726 | 1323.36 | 83.1 | 15.21 | 146.2587 | 22.2063 |  | 0 | 1070.9 | 511.32 | 0 | 1070.9 | 0 | 9999990009 | 0 | чел.-ч. | 12.62
737 | 56481267 | 56493222 | 54934421 | 1 | 1 | 1079 | 2 | 2.1-30-116 | ТСН-2001.2. Доп. 68. п.1-30-116 (359001) | Пилы электрические цепные, мощность до 2 кВт | 1368 | 1011 | маш.-ч | маш.-ч | 1 | 0 | 1724455708 | 6.325 | 0 | 4.4 | 0 | 0 | 0 | 0.45 | 0 | 0 | 1 | 9.33 | 47.82 | 1 | 2 | 0 | 1 | 1 | 0 | 0 | 4.6 | *1,25)*1,1 | 0 | 2 | 56493247 | 1 | 0 | 566 | 0 | 0 | 0 | 0 | 0 | 0 | 0 | 0 | 0 | 0 | 0 | 0 | 0 | 0 | 0 | 0 | 0 | 0 | 0 | 0 | 0 | 0 |  | 0 | 0 | 3.0449 | 4.4 | 0.45 | 9.33 | 2.8462 | 0 |  | 0 | 12.79 | 0 | 0 | 12.79 | 0 |  | 0 |  | 0
737 | 56481267 | 56493222 | 54933523 | 1 | 1 | 1079 | 2 | 2.1-3-38 | ТСН-2001.2. Доп. 68. п.1-3-38 (032009) | Краны на автомобильном ходу, грузоподъемность до 16 т | 1368 | 1011 | маш.-ч | маш.-ч | 1 | 0 | -294230152 | 1.1825 | 0 | 2451.81 | 847.64 | 0 | 0 | 179.17 | 16.93 | 0 | 1 | 13.07 | 47.82 | 1 | 2 | 0 | 1 | 1 | 0 | 0 | 0.86 | *1,25)*1,1 | 0 | 2 | 56493246 | 1 | 0 | 567 | 0 | 0 | 0 | 0 | 0 | 0 | 0 | 0 | 0 | 0 | 0 | 0 | 0 | 0 | 0 | 0 | 0 | 0 | 0 | 0 | 0 | 0 |  | 0 | 9.6375 | 0.56926 | 2451.81 | 179.17 | 13.07 | 211.8738 | 20.02 |  | 0 | 1333.05 | 460.86 | 0 | 1333.05 | 0 | 9999990009 | 0 | чел.-ч. | 16.93
737 | 56481267 | 56493222 | 54933656 | 1 | 1 | 1079 | 2 | 2.1-4-102 | ТСН-2001.2. Доп. 68. п.1-4-102 (040104) | Погрузчики фронтальные одноковшовые, грузоподъемность до 5 т | 1368 | 1011 | маш.-ч | маш.-ч | 1 | 0 | 668032808 | 0.34375 | 0 | 2343.43 | 727.98 | 0 | 0 | 164.94 | 14.54 | 0 | 1 | 13.57 | 47.82 | 1 | 2 | 0 | 1 | 1 | 0 | 0 | 0.25 | *1,25)*1,1 | 0 | 2 | 56493248 | 1 | 0 | 568 | 0 | 0 | 0 | 0 | 0 | 0 | 0 | 0 | 0 | 0 | 0 | 0 | 0 | 0 | 0 | 0 | 0 | 0 | 0 | 0 | 0 | 0 |  | 0 | 2.4061 | 0.16548 | 2343.43 | 164.94 | 13.57 | 56.705 | 5.005 |  | 0 | 370.39 | 115.06 | 0 | 370.39 | 0 | 9999990009 | 0 | чел.-ч. | 14.54
737 | 56481267 | 56493222 | 54933779 | 1 | 1 | 1079 | 2 | 2.1-6-51 | ТСН-2001.2. Доп. 68. п.1-6-51 (069401) | Вибраторы поверхностные | 1368 | 1011 | маш.-ч | маш.-ч | 1 | 0 | 1170047244 | 55.4125 | 0 | 2.46 | 0 | 0 | 0 | 0.23 | 0 | 0 | 1 | 10.22 | 47.82 | 1 | 2 | 0 | 1 | 1 | 0 | 0 | 40.3 | *1,25)*1,1 | 0 | 2 | 56493249 | 1 | 0 | 569 | 0 | 0 | 0 | 0 | 0 | 0 | 0 | 0 | 0 | 0 | 0 | 0 | 0 | 0 | 0 | 0 | 0 | 0 | 0 | 0 | 0 | 0 |  | 0 | 0 | 26.6756 | 2.46 | 0.23 | 10.22 | 12.7462 | 0 |  | 0 | 62.69 | 0 | 0 | 62.69 | 0 |  | 0 |  | 0
737 | 56481267 | 56493222 | 54902310 | 1 | 1 | 1079 | 3 | 1.1-1-118 | ТСН-2001.1. Доп. 1-42. Р. 1, о. 1, поз. 118 | Вода | 1339 | 1007 | м3 | м3 | 1 | 0 | -159086685 | 0.257 | 52.96 | 0 | 0 | 0 | 7.07 | 0 | 0 | 0 | 7.33 | 1 | 1 | 1 | 2 | 0 | 1 | 0 | 0 | 0 | 0.257 |  | 0 | 2 | 56493251 | 1 | 0 | 571 | 0 | 0 | 0 | 0 | 0 | 0 | 0 | 0 | 0 | 0 | 0 | 0 | 0 | 0 | 0 | 0 | 0 | 0 | 0 | 0 | 0 | 0 |  | 0 | 0 | 0.12372 | 52.96 | 7.07 | 7.33 | 1.82 | 0 |  | 6.41 | 0 | 0 | 0 | 6.41 | 0 |  | 0 |  | 0
737 | 56481267 | 56493222 | 54902322 | 1 | 1 | 1079 | 3 | 1.1-1-132 | ТСН-2001.1 Доп. 79, Р. 1, о. 1, поз. 132 | Гвозди строительные | 1348 | 1009 | т | т | 1000 | 0 | -421167940 | 0.079 | 83600.26 | 0 | 0 | 0 | 6512.79 | 0 | 0 | 0 | 12.56 | 1 | 1 | 1 | 2 | 0 | 1 | 0 | 0 | 0 | 0.079 |  | 0 | 2 | 56493252 | 1 | 0 | 572 | 0 | 0 | 0 | 0 | 0 | 0 | 0 | 0 | 0 | 0 | 0 | 0 | 0 | 0 | 0 | 0 | 0 | 0 | 0 | 0 | 0 | 0 |  | 0 | 0 | 0.038031 | 83600.26 | 6512.79 | 12.56 | 514.51 | 0 |  | 3110.93 | 0 | 0 | 0 | 3110.93 | 0 |  | 0 |  | 0
737 | 56481267 | 56493222 | 54902402 | 1 | 1 | 1079 | 3 | 1.1-1-226 | ТСН-2001.1 Доп. 79, Р. 1, о. 1, поз. 226 | Пиломатериал (доска) обрезной хвойных пород естественной влажности, сорт III, толщина 25 мм, ширина от 100 до 200 мм | 1339 | 1007 | м3 | м3 | 1 | 0 | 1675535307 | 0.53 | 9623.65 | 0 | 0 | 0 | 1821.37 | 0 | 0 | 0 | 5.17 | 1 | 1 | 1 | 2 | 0 | 1 | 0 | 0 | 0 | 0.53 |  | 0 | 2 | 56493253 | 1 | 0 | 573 | 0 | 0 | 0 | 0 | 0 | 0 | 0 | 0 | 0 | 0 | 0 | 0 | 0 | 0 | 0 | 0 | 0 | 0 | 0 | 0 | 0 | 0 |  | 0 | 0 | 0.25514 | 9623.65 | 1821.37 | 5.17 | 965.33 | 0 |  | 2402.54 | 0 | 0 | 0 | 2402.54 | 0 |  | 0 |  | 0
737 | 56481267 | 56493222 | 54902403 | 1 | 1 | 1079 | 3 | 1.1-1-227 | ТСН-2001.1 Доп. 79, Р. 1, о. 1, поз. 227 | Пиломатериал (доска) обрезной хвойных пород естественной влажности, сорт III, толщина 50 мм, ширина от 100 до 200 мм | 1339 | 1007 | м3 | м3 | 1 | 0 | -1411081034 | 2.61 | 9865.63 | 0 | 0 | 0 | 1821.37 | 0 | 0 | 0 | 5.3 | 1 | 1 | 1 | 2 | 0 | 1 | 0 | 0 | 0 | 2.61 |  | 0 | 2 | 56493254 | 1 | 0 | 574 | 0 | 0 | 0 | 0 | 0 | 0 | 0 | 0 | 0 | 0 | 0 | 0 | 0 | 0 | 0 | 0 | 0 | 0 | 0 | 0 | 0 | 0 |  | 0 | 0 | 1.2565 | 9865.63 | 1821.37 | 5.3 | 4753.78 | 0 |  | 12128.88 | 0 | 0 | 0 | 12128.88 | 0 |  | 0 |  | 0
737 | 56481267 | 56493222 | 54902427 | 1 | 1 | 1079 | 3 | 1.1-1-256 | ТСН-2001.1 Доп. 79, Р. 1, о. 1, поз. 256 | Известь негашеная комовая | 1348 | 1009 | т | т | 1000 | 0 | -764855440 | 0.086 | 8212.47 | 0 | 0 | 0 | 1257.54 | 0 | 0 | 0 | 6.39 | 1 | 1 | 1 | 2 | 0 | 1 | 0 | 0 | 0 | 0.086 |  | 0 | 2 | 56493255 | 1 | 0 | 575 | 0 | 0 | 0 | 0 | 0 | 0 | 0 | 0 | 0 | 0 | 0 | 0 | 0 | 0 | 0 | 0 | 0 | 0 | 0 | 0 | 0 | 0 |  | 0 | 0 | 0.0414 | 8212.47 | 1257.54 | 6.39 | 108.15 | 0 |  | 332.68 | 0 | 0 | 0 | 332.68 | 0 |  | 0 |  | 0
737 | 56481267 | 56493222 | 54902715 | 1 | 1 | 1079 | 3 | 1.1-1-655 | ТСН-2001.1. Доп. 1-42. Р. 1, о. 1, поз. 655 | Мешковина | 1327 | 1005 | м2 | м2 | 1 | 0 | -1844544580 | 42.9 | 56.42 | 0 | 0 | 0 | 7.39 | 0 | 0 | 0 | 7.47 | 1 | 1 | 1 | 2 | 0 | 1 | 0 | 0 | 0 | 42.9 |  | 0 | 2 | 56493256 | 1 | 0 | 576 | 0 | 0 | 0 | 0 | 0 | 0 | 0 | 0 | 0 | 0 | 0 | 0 | 0 | 0 | 0 | 0 | 0 | 0 | 0 | 0 | 0 | 0 |  | 0 | 0 | 20.6521 | 56.42 | 7.39 | 7.47 | 317.03 | 0 |  | 1139.99 | 0 | 0 | 0 | 1139.99 | 0 |  | 0 |  | 0
737 | 56481267 | 56493222 | 54902280 | 1 | 1 | 1079 | 3 | 1.1-1-79 | ТСН-2001.1 Доп. 79, Р. 1, о. 1, поз. 79 | Пиломатериал (брусок) обрезной хвойных пород естественной влажности, сорт III, толщина 50 мм, ширина 50 мм | 1339 | 1007 | м3 | м3 | 1 | 0 | 166094496 | 6.22 | 9346.12 | 0 | 0 | 0 | 2464.94 | 0 | 0 | 0 | 3.71 | 1 | 1 | 1 | 2 | 0 | 1 | 0 | 0 | 0 | 6.22 |  | 0 | 2 | 56493257 | 1 | 0 | 577 | 0 | 0 | 0 | 0 | 0 | 0 | 0 | 0 | 0 | 0 | 0 | 0 | 0 | 0 | 0 | 0 | 0 | 0 | 0 | 0 | 0 | 0 |  | 0 | 0 | 2.9943 | 9346.12 | 2464.94 | 3.71 | 15331.93 | 0 |  | 27382.74 | 0 | 0 | 0 | 27382.74 | 0 |  | 0 |  | 0
737 | 56481267 | 56493222 | 54902287 | 1 | 1 | 1079 | 3 | 1.1-1-92 | ТСН-2001.1 Доп. 79, Р. 1, о. 1, поз. 92 | Пиломатериал (брус) обрезной хвойных пород естественной влажности, сорт I-II, толщина 150 мм, ширина 150 мм | 1339 | 1007 | м3 | м3 | 1 | 0 | 1801906762 | 0.99 | 14375.56 | 0 | 0 | 0 | 2824.52 | 0 | 0 | 0 | 4.98 | 1 | 1 | 1 | 2 | 0 | 1 | 0 | 0 | 0 | 0.99 |  | 0 | 2 | 56493258 | 1 | 0 | 578 | 0 | 0 | 0 | 0 | 0 | 0 | 0 | 0 | 0 | 0 | 0 | 0 | 0 | 0 | 0 | 0 | 0 | 0 | 0 | 0 | 0 | 0 |  | 0 | 0 | 0.47659 | 14375.56 | 2824.52 | 4.98 | 2796.27 | 0 |  | 6703.71 | 0 | 0 | 0 | 6703.71 | 0 |  | 0 |  | 0
737 | 56481267 | 56493222 | 54902884 | 1 | 1 | 1079 | 3 | 1.1-1-962 | ТСН-2001.1 Доп. 79, Р. 1, о. 1, поз. 962 | Проволока стальная низкоуглеродистая общего назначения, диаметр 1,1 мм | 1348 | 1009 | т | т | 1000 | 0 | -444625756 | 0.0116 | 74775.64 | 0 | 0 | 0 | 9238.13 | 0 | 0 | 0 | 7.92 | 1 | 1 | 1 | 2 | 0 | 1 | 0 | 0 | 0 | 0.0116 |  | 0 | 2 | 56493259 | 1 | 0 | 579 | 0 | 0 | 0 | 0 | 0 | 0 | 0 | 0 | 0 | 0 | 0 | 0 | 0 | 0 | 0 | 0 | 0 | 0 | 0 | 0 | 0 | 0 |  | 0 | 0 | 0.0055842 | 74775.64 | 9238.13 | 7.92 | 107.16 | 0 |  | 408.58 | 0 | 0 | 0 | 408.58 | 0 |  | 0 |  | 0
737 | 56481267 | 56493222 | 54909571 | 1 | 1 | 1079 | 3 | 1.3-1-41 | ТСН-2001.1 Доп. 79, Р. 3, о. 1, поз. 41 | Смесь бетонная тяжелого бетона БСТ на гранитном щебне, крупность заполнителя от 5 до 20 мм, класс прочности В25 (М350), П3, F150, W6 | 1339 | 1007 | м3 | м3 | 1 | 0 | -1447999952 | 101.5 | 7517.5 | 0 | 0 | 0 | 729.73 | 0 | 0 | 0 | 10.08 | 1 | 1 | 1 | 0 | 0 | 0 | 1 | 0 | 0 | 101.5 |  | 0 | 1 | -1 | 0 | 0 |  | 0 | 0 | 0 | 0 | 0 | 0 | 0 | 0 | 0 | 0 | 0 | 0 | 0 | 0 | 0 | 0 | 0 | 0 | 0 | 0 | 0 | 0 |  | 0 | 0 | 48.8621 | 7517.5 | 729.73 | 10.08 | 74067.6 | 0 |  | 359413.97 | 0 | 0 | 0 | 359413.97 | 0 |  | 0 |  | 0
737 | 56481267 | 56493222 | 54910021 | 1 | 1 | 1079 | 3 | 1.3-4-63 | ТСН-2001.1 Доп. 79, Р. 3, о. 4, поз. 63 | Каркасы и сетки арматурные плоские, собранные и сваренные (связанные) в арматурные изделия, класс А-III, диаметр 12 мм | 1348 | 1009 | т | т | 1000 | 0 | 1291018358 | 5.9202 | 100240.97 | 0 | 0 | 0 | 6332.03 | 0 | 0 | 0 | 15.49 | 1 | 1 | 1 | 0 | 0 | 0 | 0 | 0 | 0 | 5.9202 |  | 0 | 1 | -1 | 0 | 0 |  | 0 | 0 | 0 | 0 | 0 | 0 | 0 | 0 | 0 | 0 | 0 | 0 | 0 | 0 | 0 | 0 | 0 | 0 | 0 | 0 | 0 | 0 |  | 0 | 0 | 2.85 | 100240.97 | 6332.03 | 15.49 | 37487.09 | 0 |  | 279536.97 | 0 | 0 | 0 | 279536.97 | 0 |  | 0 |  | 0
737 | 56481267 | 56493222 | 54910029 | 1 | 1 | 1079 | 3 | 1.3-4-75 | ТСН-2001.1 Доп. 79, Р. 3, о. 4, поз. 75 | Каркасы и сетки арматурные плоские, собранные и сваренные (связанные) в арматурные изделия, класс Вр-1, диаметр 5 мм | 1348 | 1009 | т | т | 1000 | 0 | -1335162275 | 2.0532 | 40152.08 | 0 | 0 | 0 | 9724.69 | 0 | 0 | 0 | 4.04 | 1 | 1 | 1 | 0 | 0 | 0 | 0 | 0 | 0 | 2.0532 |  | 0 | 1 | -1 | 0 | 0 |  | 0 | 0 | 0 | 0 | 0 | 0 | 0 | 0 | 0 | 0 | 0 | 0 | 0 | 0 | 0 | 0 | 0 | 0 | 0 | 0 | 0 | 0 |  | 0 | 0 | 0.9884 | 40152.08 | 9724.69 | 4.04 | 19966.52 | 0 |  | 38832.01 | 0 | 0 | 0 | 38832.01 | 0 |  | 0 |  | 0
737 | 56481267 | 56493222 | 54911477 | 1 | 1 | 1079 | 3 | 1.6-1-271 | ТСН-2001.1 Доп. 79, Р. 6, о. 1, поз. 271 | Элементы отдельные конструктивные с преобладанием горячекатаных профилей, средняя масса сборочной единицы от 0,11 до 0,5 т | 1348 | 1009 | т | т | 1000 | 0 | -1225000858 | 0.5 | 152495.69 | 0 | 0 | 0 | 12645.17 | 0 | 0 | 0 | 11.8 | 1 | 1 | 1 | 2 | 0 | 1 | 0 | 0 | 0 | 0.5 |  | 0 | 2 | 56493260 | 1 | 0 | 580 | 0 | 0 | 0 | 0 | 0 | 0 | 0 | 0 | 0 | 0 | 0 | 0 | 0 | 0 | 0 | 0 | 0 | 0 | 0 | 0 | 0 | 0 |  | 0 | 0 | 0.2407 | 152495.69 | 12645.17 | 11.8 | 6322.59 | 0 |  | 35915.57 | 0 | 0 | 0 | 35915.57 | 0 |  | 0 |  | 0
737 | 56481267 | 56493222 | 54914902 | 1 | 1 | 1079 | 3 | 1.9-11-3 | ТСН-2001.1 Доп. 79, Р. 9, о. 11, поз. 3 | Щит деревянный для фундаментов, колонн, балок, перекрытий, стен, перегородок и других конструкций из досок, толщина 25 мм | 1327 | 1005 | м2 | м2 | 1 | 0 | 1092252065 | 86.1 | 131.15 | 0 | 0 | 0 | 60.82 | 0 | 0 | 0 | 2.11 | 1 | 1 | 1 | 2 | 0 | 1 | 0 | 0 | 0 | 86.1 |  | 0 | 2 | 56493261 | 1 | 0 | 581 | 0 | 0 | 0 | 0 | 0 | 0 | 0 | 0 | 0 | 0 | 0 | 0 | 0 | 0 | 0 | 0 | 0 | 0 | 0 | 0 | 0 | 0 |  | 0 | 0 | 41.4485 | 131.15 | 60.82 | 2.11 | 5236.6 | 0 |  | 5319.09 | 0 | 0 | 0 | 5319.09 | 0 |  | 0 |  | 0
779 | 56481265 | 56495222 | 54836958 | 1079 | 1 | 1079 | 1 | 9999990008 |  | Трудозатраты рабочих | 1191 | 1013 | чел.-ч. | чел.-ч. | 1 | 0 | 476480486 | 27.4505 | 0 | 0 | 0 | 0 | 0 | 0 | 0 | 0 | 1 | 1 | 1 | 1 | -2 | 0 | 1 | 1 | 0 | 0 | 21.7 | *1,15)*1,1 | 1 | 2 | 56495226 | 1 | 0 | 583 | 0 | 0 | 0 | 0 | 0 | 0 | 0 | 0 | 0 | 0 | 0 | 0 | 0 | 0 | 0 | 0 | 0 | 0 | 0 | 0 | 0 | 0 | 0 | 240.1919 | 0 | 240.1919 | 0 | 0 | 1 | 0 | 0 |  | 0 | 0 | 0 | 0 | 0 | 0 |  | 0 |  | 0
779 | 56481265 | 56495222 | 54903710 | 1 | 1 | 1079 | 3 | 1.1-1-2054 | ТСН-2001.1 Доп. 79, Р. 1, о. 1, поз. 2054 | Герметик однокомпонентный, на основе полиакрилатной дисперсии, тиксотропный, УФ- и атмосферостойкий, для наружных и внутренних работ, ручного нанесения, диапазон температур эксплуатации от -40 до +80°С, плотность 1,45 г/см3, условная прочность при разрыве не менее 0,15 МПа, для герметизации деформационных швов строительных конструкций с деформативностью до 15%, заделки стыков, щелей, трещин | 1348 | 1009 | т | т | 1000 | 0 | -210213016 | 0.184 | 17231.95 | 0 | 0 | 0 | 16225.94 | 0 | 0 | 0 | 1 | 1 | 1 | 1 | 0 | 0 | 0 | 0 | 0 | 0 | 0.184 |  | 0 | 1 | -1 | 0 | 0 |  | 0 | 0 | 0 | 0 | 0 | 0 | 0 | 0 | 0 | 0 | 0 | 0 | 0 | 0 | 0 | 0 | 0 | 0 | 0 | 0 | 0 | 0 |  | 0 | 0 | 1.61 | 17231.95 | 16225.94 | 1 | 2985.57 | 0 |  | 26123.76 | 0 | 0 | 0 | 26123.76 | 0 |  | 0 |  | 0
779 | 56481265 | 56495222 | 54902896 | 1 | 1 | 1079 | 3 | 1.1-1-982 | ТСН-2001.1 Доп. 67, Р. 1, о. 1, поз. 982 | Прокладки из вспененного полиэтилена уплотнительные и теплоизоляционные сплошного сечения, наружный диаметр от 35 до 45 мм | 1301 | 1003 | м | м | 1 | 0 | 1383567881 | 105 | 3.81 | 0 | 0 | 0 | 3.59 | 0 | 0 | 0 | 1 | 1 | 1 | 1 | 0 | 0 | 0 | 1 | 0 | 0 | 105 |  | 0 | 1 | -1 | 0 | 0 |  | 0 | 0 | 0 | 0 | 0 | 0 | 0 | 0 | 0 | 0 | 0 | 0 | 0 | 0 | 0 | 0 | 0 | 0 | 0 | 0 | 0 | 0 |  | 0 | 0 | 918.75 | 3.81 | 3.59 | 1 | 376.95 | 0 |  | 3298.31 | 0 | 0 | 0 | 3298.31 | 0 |  | 0 |  | 0
780 | 56481267 | 56495222 | 54836958 | 1079 | 1 | 1079 | 1 | 9999990008 |  | Трудозатраты рабочих | 1191 | 1013 | чел.-ч. | чел.-ч. | 1 | 0 | 476480486 | 27.4505 | 0 | 0 | 0 | 0 | 0 | 0 | 0 | 0 | 1 | 1 | 1 | 1 | -2 | 0 | 1 | 1 | 0 | 0 | 21.7 | *1,15)*1,1 | 1 | 2 | 56495226 | 1 | 0 | 586 | 0 | 0 | 0 | 0 | 0 | 0 | 0 | 0 | 0 | 0 | 0 | 0 | 0 | 0 | 0 | 0 | 0 | 0 | 0 | 0 | 0 | 0 | 0 | 240.1919 | 0 | 240.1919 | 0 | 0 | 1 | 0 | 0 |  | 0 | 0 | 0 | 0 | 0 | 0 |  | 0 |  | 0
780 | 56481267 | 56495222 | 54903710 | 1 | 1 | 1079 | 3 | 1.1-1-2054 | ТСН-2001.1 Доп. 79, Р. 1, о. 1, поз. 2054 | Герметик однокомпонентный, на основе полиакрилатной дисперсии, тиксотропный, УФ- и атмосферостойкий, для наружных и внутренних работ, ручного нанесения, диапазон температур эксплуатации от -40 до +80°С, плотность 1,45 г/см3, условная прочность при разрыве не менее 0,15 МПа, для герметизации деформационных швов строительных конструкций с деформативностью до 15%, заделки стыков, щелей, трещин | 1348 | 1009 | т | т | 1000 | 0 | -210213016 | 0.184 | 181452.42 | 0 | 0 | 0 | 16225.94 | 0 | 0 | 0 | 10.53 | 1 | 1 | 1 | 0 | 0 | 0 | 0 | 0 | 0 | 0.184 |  | 0 | 1 | -1 | 0 | 0 |  | 0 | 0 | 0 | 0 | 0 | 0 | 0 | 0 | 0 | 0 | 0 | 0 | 0 | 0 | 0 | 0 | 0 | 0 | 0 | 0 | 0 | 0 |  | 0 | 0 | 1.61 | 181452.42 | 16225.94 | 10.53 | 2985.57 | 0 |  | 275083.23 | 0 | 0 | 0 | 275083.23 | 0 |  | 0 |  | 0
780 | 56481267 | 56495222 | 54902896 | 1 | 1 | 1079 | 3 | 1.1-1-982 | ТСН-2001.1 Доп. 67, Р. 1, о. 1, поз. 982 | Прокладки из вспененного полиэтилена уплотнительные и теплоизоляционные сплошного сечения, наружный диаметр от 35 до 45 мм | 1301 | 1003 | м | м | 1 | 0 | 1383567881 | 105 | 9.26 | 0 | 0 | 0 | 3.59 | 0 | 0 | 0 | 2.43 | 1 | 1 | 1 | 0 | 0 | 0 | 1 | 0 | 0 | 105 |  | 0 | 1 | -1 | 0 | 0 |  | 0 | 0 | 0 | 0 | 0 | 0 | 0 | 0 | 0 | 0 | 0 | 0 | 0 | 0 | 0 | 0 | 0 | 0 | 0 | 0 | 0 | 0 |  | 0 | 0 | 918.75 | 9.26 | 3.59 | 2.43 | 376.95 | 0 |  | 8011.5 | 0 | 0 | 0 | 8011.5 | 0 |  | 0 |  | 0
785 | 56481265 | 56495232 | 54836958 | 1079 | 1 | 1079 | 1 | 9999990008 |  | Трудозатраты рабочих | 1191 | 1013 | чел.-ч. | чел.-ч. | 1 | 0 | 476480486 | 25.4265 | 0 | 0 | 0 | 0 | 0 | 0 | 0 | 0 | 1 | 1 | 1 | 1 | -2 | 0 | 1 | 1 | 0 | 0 | 20.1 | *1,15)*1,1 | 1 | 2 | 56495239 | 1 | 0 | 589 | 0 | 0 | 0 | 0 | 0 | 0 | 0 | 0 | 0 | 0 | 0 | 0 | 0 | 0 | 0 | 0 | 0 | 0 | 0 | 0 | 0 | 0 | 0 | 655.6655 | 0 | 655.6655 | 0 | 0 | 1 | 0 | 0 |  | 0 | 0 | 0 | 0 | 0 | 0 |  | 0 |  | 0
785 | 56481265 | 56495232 | 54934284 | 1 | 1 | 1079 | 2 | 2.1-18-7 | ТСН-2001.2. Доп. 68. п.1-18-7 (183001) | Автомобили грузовые бортовые, грузоподъемность до 5 т | 1368 | 1011 | маш.-ч | маш.-ч | 1 | 0 | 654681671 | 0.9625 | 0 | 87.01 | 13.21 | 0 | 0 | 83.1 | 12.62 | 0 | 1 | 1 | 1 | 1 | -2 | 0 | 1 | 1 | 0 | 0 | 0.7 | *1,25)*1,1 | 0 | 2 | 56495240 | 1 | 0 | 590 | 0 | 0 | 0 | 0 | 0 | 0 | 0 | 0 | 0 | 0 | 0 | 0 | 0 | 0 | 0 | 0 | 0 | 0 | 0 | 0 | 0 | 0 |  | 0 | 313.2246 | 24.8197 | 87.01 | 83.1 | 1 | 79.9838 | 12.1412 |  | 0 | 2062.52 | 313.22 | 0 | 2062.52 | 0 | 9999990009 | 0 | чел.-ч. | 12.62
785 | 56481265 | 56495232 | 54933712 | 1 | 1 | 1079 | 2 | 2.1-5-63 | ТСН-2001.2. Доп. 68. п.1-5-63 (059001) | Котлы битумоварочные электрические, емкость до 500 л, мощность до 20 кВт | 1368 | 1011 | маш.-ч | маш.-ч | 1 | 0 | 1381503060 | 4.6888 | 0 | 12.9 | 0 | 0 | 0 | 12.32 | 0 | 0 | 1 | 1 | 1 | 1 | -2 | 0 | 1 | 1 | 0 | 0 | 3.41 | *1,25)*1,1 | 0 | 2 | 56495241 | 1 | 0 | 591 | 0 | 0 | 0 | 0 | 0 | 0 | 0 | 0 | 0 | 0 | 0 | 0 | 0 | 0 | 0 | 0 | 0 | 0 | 0 | 0 | 0 | 0 |  | 0 | 0 | 120.9074 | 12.9 | 12.32 | 1 | 57.7638 | 0 |  | 0 | 1489.58 | 0 | 0 | 1489.58 | 0 |  | 0 |  | 0
785 | 56481265 | 56495232 | 54903538 | 1 | 1 | 1079 | 3 | 1.1-1-1794 | ТСН-2001.1 Доп. 79, Р. 1, о. 1, поз. 1794 | Материал рулонный, кровельный и гидроизоляционный, битумно-полимерный, СБС-модифицированный, на основе полиэстерового полотна, наплавляемый, с пленкой с верхней и с нижней стороны, типа ЭПП, теплостойкость до +100°С, гибкость до -25°С, разрывная сила в продольном/поперечном направлении не менее 600/400 Н, толщина 4,0 мм, для гидроизоляции строительных конструкций, для нижних слоев кровельного ковра | 1327 | 1005 | м2 | м2 | 1 | 0 | 5423842 | 220 | 40.43 | 0 | 0 | 0 | 40.35 | 0 | 0 | 0 | 1 | 1 | 1 | 1 | 0 | 0 | 0 | 1 | 0 | 0 | 220 |  | 0 | 1 | -1 | 0 | 0 |  | 0 | 0 | 0 | 0 | 0 | 0 | 0 | 0 | 0 | 0 | 0 | 0 | 0 | 0 | 0 | 0 | 0 | 0 | 0 | 0 | 0 | 0 |  | 0 | 0 | 5673.074 | 40.43 | 40.35 | 1 | 8877 | 0 |  | 228908.54 | 0 | 0 | 0 | 228908.54 | 0 |  | 0 |  | 0
785 | 56481265 | 56495232 | 54902487 | 1 | 1 | 1079 | 3 | 1.1-1-348 | ТСН-2001.1 Доп. 79, Р. 1, о. 1, поз. 348 | Керосин | 1348 | 1009 | т | т | 1000 | 0 | -255298749 | 0.024 | 7364.78 | 0 | 0 | 0 | 7350.08 | 0 | 0 | 0 | 1 | 1 | 1 | 1 | -2 | 0 | 1 | 1 | 0 | 0 | 0.024 |  | 0 | 2 | 56495242 | 1 | 0 | 592 | 0 | 0 | 0 | 0 | 0 | 0 | 0 | 0 | 0 | 0 | 0 | 0 | 0 | 0 | 0 | 0 | 0 | 0 | 0 | 0 | 0 | 0 |  | 0 | 0 | 0.61888 | 7364.78 | 7350.08 | 1 | 176.4 | 0 |  | 4548.82 | 0 | 0 | 0 | 4548.82 | 0 |  | 0 |  | 0
785 | 56481265 | 56495232 | 54902259 | 1 | 1 | 1079 | 3 | 1.1-1-51 | ТСН-2001.1 Доп. 79, Р. 1, о. 1, поз. 51 | Битум нефтяной кровельный, марка БНК-90/40 | 1348 | 1009 | т | т | 1000 | 0 | -411221722 | 0.016 | 3805.54 | 0 | 0 | 0 | 3797.94 | 0 | 0 | 0 | 1 | 1 | 1 | 1 | -2 | 0 | 1 | 1 | 0 | 0 | 0.016 |  | 0 | 2 | 56495243 | 1 | 0 | 593 | 0 | 0 | 0 | 0 | 0 | 0 | 0 | 0 | 0 | 0 | 0 | 0 | 0 | 0 | 0 | 0 | 0 | 0 | 0 | 0 | 0 | 0 |  | 0 | 0 | 0.41259 | 3805.54 | 3797.94 | 1 | 60.77 | 0 |  | 1566.98 | 0 | 0 | 0 | 1566.98 | 0 |  | 0 |  | 0
785 | 56481265 | 56495232 | 54902682 | 1 | 1 | 1079 | 3 | 1.1-1-613 | ТСН-2001.1 Доп. 79, Р. 1, о. 1, поз. 613 | Мастика битумно-масляная клеящая, гидроизоляционная, герметизирующая, морозостойкая, горячего применения, диапазон температур применения от -25 до +40°С, для изоляции кабелей, защиты конструкций от блуждающих токов, заливки соединительных, осветительных и концевых муфт, защиты от коррозии подземных металлических коммуникаций | 1348 | 1009 | т | т | 1000 | 0 | 1171394289 | 0.42 | 11644.14 | 0 | 0 | 0 | 11620.9 | 0 | 0 | 0 | 1 | 1 | 1 | 1 | 0 | 0 | 0 | 1 | 0 | 0 | 0.42 |  | 0 | 1 | -1 | 0 | 0 |  | 0 | 0 | 0 | 0 | 0 | 0 | 0 | 0 | 0 | 0 | 0 | 0 | 0 | 0 | 0 | 0 | 0 | 0 | 0 | 0 | 0 | 0 |  | 0 | 0 | 10.8304 | 11644.14 | 11620.9 | 1 | 4880.78 | 0 |  | 125859.16 | 0 | 0 | 0 | 125859.16 | 0 |  | 0 |  | 0
785 | 56481265 | 56495232 | 54909704 | 1 | 1 | 1079 | 3 | 1.3-2-6 | ТСН-2001.1 Доп. 79, Р. 3, о. 2, поз. 6 | Раствор цементный, марка М150 | 1339 | 1007 | м3 | м3 | 1 | 0 | -1380664753 | 2.5 | 468.25 | 0 | 0 | 0 | 467.32 | 0 | 0 | 0 | 1 | 1 | 1 | 1 | 0 | 0 | 0 | 1 | 0 | 0 | 2.5 |  | 0 | 1 | -1 | 0 | 0 |  | 0 | 0 | 0 | 0 | 0 | 0 | 0 | 0 | 0 | 0 | 0 | 0 | 0 | 0 | 0 | 0 | 0 | 0 | 0 | 0 | 0 | 0 |  | 0 | 0 | 64.4668 | 468.25 | 467.32 | 1 | 1168.3 | 0 |  | 30126.6 | 0 | 0 | 0 | 30126.6 | 0 |  | 0 |  | 0
786 | 56481267 | 56495232 | 54836958 | 1079 | 1 | 1079 | 1 | 9999990008 |  | Трудозатраты рабочих | 1191 | 1013 | чел.-ч. | чел.-ч. | 1 | 0 | 476480486 | 25.4265 | 0 | 0 | 0 | 0 | 0 | 0 | 0 | 0 | 1 | 1 | 1 | 1 | -2 | 0 | 1 | 1 | 0 | 0 | 20.1 | *1,15)*1,1 | 1 | 2 | 56495239 | 1 | 0 | 597 | 0 | 0 | 0 | 0 | 0 | 0 | 0 | 0 | 0 | 0 | 0 | 0 | 0 | 0 | 0 | 0 | 0 | 0 | 0 | 0 | 0 | 0 | 0 | 655.6655 | 0 | 655.6655 | 0 | 0 | 1 | 0 | 0 |  | 0 | 0 | 0 | 0 | 0 | 0 |  | 0 |  | 0
786 | 56481267 | 56495232 | 54934284 | 1 | 1 | 1079 | 2 | 2.1-18-7 | ТСН-2001.2. Доп. 68. п.1-18-7 (183001) | Автомобили грузовые бортовые, грузоподъемность до 5 т | 1368 | 1011 | маш.-ч | маш.-ч | 1 | 0 | 654681671 | 0.9625 | 0 | 1323.36 | 631.85 | 0 | 0 | 83.1 | 12.62 | 0 | 1 | 15.21 | 47.82 | 1 | 2 | 0 | 1 | 1 | 0 | 0 | 0.7 | *1,25)*1,1 | 0 | 2 | 56495240 | 1 | 0 | 598 | 0 | 0 | 0 | 0 | 0 | 0 | 0 | 0 | 0 | 0 | 0 | 0 | 0 | 0 | 0 | 0 | 0 | 0 | 0 | 0 | 0 | 0 |  | 0 | 313.2246 | 24.8197 | 1323.36 | 83.1 | 15.21 | 79.9838 | 12.1412 |  | 0 | 31370.86 | 14978.44 | 0 | 31370.86 | 0 | 9999990009 | 0 | чел.-ч. | 12.62
786 | 56481267 | 56495232 | 54933712 | 1 | 1 | 1079 | 2 | 2.1-5-63 | ТСН-2001.2. Доп. 68. п.1-5-63 (059001) | Котлы битумоварочные электрические, емкость до 500 л, мощность до 20 кВт | 1368 | 1011 | маш.-ч | маш.-ч | 1 | 0 | 1381503060 | 4.6888 | 0 | 144.34 | 0 | 0 | 0 | 12.32 | 0 | 0 | 1 | 11.19 | 47.82 | 1 | 2 | 0 | 1 | 1 | 0 | 0 | 3.41 | *1,25)*1,1 | 0 | 2 | 56495241 | 1 | 0 | 599 | 0 | 0 | 0 | 0 | 0 | 0 | 0 | 0 | 0 | 0 | 0 | 0 | 0 | 0 | 0 | 0 | 0 | 0 | 0 | 0 | 0 | 0 |  | 0 | 0 | 120.9074 | 144.34 | 12.32 | 11.19 | 57.7638 | 0 |  | 0 | 16668.29 | 0 | 0 | 16668.29 | 0 |  | 0 |  | 0
786 | 56481267 | 56495232 | 54903538 | 1 | 1 | 1079 | 3 | 1.1-1-1794 | ТСН-2001.1 Доп. 79, Р. 1, о. 1, поз. 1794 | Материал рулонный, кровельный и гидроизоляционный, битумно-полимерный, СБС-модифицированный, на основе полиэстерового полотна, наплавляемый, с пленкой с верхней и с нижней стороны, типа ЭПП, теплостойкость до +100°С, гибкость до -25°С, разрывная сила в продольном/поперечном направлении не менее 600/400 Н, толщина 4,0 мм, для гидроизоляции строительных конструкций, для нижних слоев кровельного ковра | 1327 | 1005 | м2 | м2 | 1 | 0 | 5423842 | 220 | 356.6 | 0 | 0 | 0 | 40.35 | 0 | 0 | 0 | 8.82 | 1 | 1 | 1 | 0 | 0 | 0 | 1 | 0 | 0 | 220 |  | 0 | 1 | -1 | 0 | 0 |  | 0 | 0 | 0 | 0 | 0 | 0 | 0 | 0 | 0 | 0 | 0 | 0 | 0 | 0 | 0 | 0 | 0 | 0 | 0 | 0 | 0 | 0 |  | 0 | 0 | 5673.074 | 356.6 | 40.35 | 8.82 | 8877 | 0 |  | 2018990.31 | 0 | 0 | 0 | 2018990.31 | 0 |  | 0 |  | 0
786 | 56481267 | 56495232 | 54902487 | 1 | 1 | 1079 | 3 | 1.1-1-348 | ТСН-2001.1 Доп. 79, Р. 1, о. 1, поз. 348 | Керосин | 1348 | 1009 | т | т | 1000 | 0 | -255298749 | 0.024 | 62968.87 | 0 | 0 | 0 | 7350.08 | 0 | 0 | 0 | 8.55 | 1 | 1 | 1 | 2 | 0 | 1 | 1 | 0 | 0 | 0.024 |  | 0 | 2 | 56495242 | 1 | 0 | 600 | 0 | 0 | 0 | 0 | 0 | 0 | 0 | 0 | 0 | 0 | 0 | 0 | 0 | 0 | 0 | 0 | 0 | 0 | 0 | 0 | 0 | 0 |  | 0 | 0 | 0.61888 | 62968.87 | 7350.08 | 8.55 | 176.4 | 0 |  | 38892.44 | 0 | 0 | 0 | 38892.44 | 0 |  | 0 |  | 0
786 | 56481267 | 56495232 | 54902259 | 1 | 1 | 1079 | 3 | 1.1-1-51 | ТСН-2001.1 Доп. 79, Р. 1, о. 1, поз. 51 | Битум нефтяной кровельный, марка БНК-90/40 | 1348 | 1009 | т | т | 1000 | 0 | -411221722 | 0.016 | 33983.44 | 0 | 0 | 0 | 3797.94 | 0 | 0 | 0 | 8.93 | 1 | 1 | 1 | 2 | 0 | 1 | 1 | 0 | 0 | 0.016 |  | 0 | 2 | 56495243 | 1 | 0 | 601 | 0 | 0 | 0 | 0 | 0 | 0 | 0 | 0 | 0 | 0 | 0 | 0 | 0 | 0 | 0 | 0 | 0 | 0 | 0 | 0 | 0 | 0 |  | 0 | 0 | 0.41259 | 33983.44 | 3797.94 | 8.93 | 60.77 | 0 |  | 13993.14 | 0 | 0 | 0 | 13993.14 | 0 |  | 0 |  | 0
786 | 56481267 | 56495232 | 54902682 | 1 | 1 | 1079 | 3 | 1.1-1-613 | ТСН-2001.1 Доп. 79, Р. 1, о. 1, поз. 613 | Мастика битумно-масляная клеящая, гидроизоляционная, герметизирующая, морозостойкая, горячего применения, диапазон температур применения от -25 до +40°С, для изоляции кабелей, защиты конструкций от блуждающих токов, заливки соединительных, осветительных и концевых муфт, защиты от коррозии подземных металлических коммуникаций | 1348 | 1009 | т | т | 1000 | 0 | 1171394289 | 0.42 | 38309.23 | 0 | 0 | 0 | 11620.9 | 0 | 0 | 0 | 3.29 | 1 | 1 | 1 | 0 | 0 | 0 | 1 | 0 | 0 | 0.42 |  | 0 | 1 | -1 | 0 | 0 |  | 0 | 0 | 0 | 0 | 0 | 0 | 0 | 0 | 0 | 0 | 0 | 0 | 0 | 0 | 0 | 0 | 0 | 0 | 0 | 0 | 0 | 0 |  | 0 | 0 | 10.8304 | 38309.23 | 11620.9 | 3.29 | 4880.78 | 0 |  | 414076.62 | 0 | 0 | 0 | 414076.62 | 0 |  | 0 |  | 0
786 | 56481267 | 56495232 | 54909704 | 1 | 1 | 1079 | 3 | 1.3-2-6 | ТСН-2001.1 Доп. 79, Р. 3, о. 2, поз. 6 | Раствор цементный, марка М150 | 1339 | 1007 | м3 | м3 | 1 | 0 | -1380664753 | 2.5 | 5225.72 | 0 | 0 | 0 | 467.32 | 0 | 0 | 0 | 11.16 | 1 | 1 | 1 | 0 | 0 | 0 | 1 | 0 | 0 | 2.5 |  | 0 | 1 | -1 | 0 | 0 |  | 0 | 0 | 0 | 0 | 0 | 0 | 0 | 0 | 0 | 0 | 0 | 0 | 0 | 0 | 0 | 0 | 0 | 0 | 0 | 0 | 0 | 0 |  | 0 | 0 | 64.4668 | 5225.72 | 467.32 | 11.16 | 1168.3 | 0 |  | 336212.8 | 0 | 0 | 0 | 336212.8 | 0 |  | 0 |  | 0
793 | 56481265 | 56495268 | 54836958 | 1079 | 1 | 1079 | 1 | 9999990008 |  | Трудозатраты рабочих | 1191 | 1013 | чел.-ч. | чел.-ч. | 1 | 0 | 476480486 | 29.5124 | 0 | 0 | 0 | 0 | 0 | 0 | 0 | 0 | 1 | 1 | 1 | 1 | -2 | 0 | 1 | 1 | 0 | 0 | 23.33 | *1,15)*1,1 | 1 | 2 | 56495269 | 1 | 0 | 605 | 0 | 0 | 0 | 0 | 0 | 0 | 0 | 0 | 0 | 0 | 0 | 0 | 0 | 0 | 0 | 0 | 0 | 0 | 0 | 0 | 0 | 0 | 0 | 903.081 | 0 | 903.081 | 0 | 0 | 1 | 0 | 0 |  | 0 | 0 | 0 | 0 | 0 | 0 |  | 0 |  | 0
793 | 56481265 | 56495268 | 54933779 | 1 | 1 | 1079 | 2 | 2.1-6-51 | ТСН-2001.2. Доп. 68. п.1-6-51 (069401) | Вибраторы поверхностные | 1368 | 1011 | маш.-ч | маш.-ч | 1 | 0 | 1170047244 | 10.7525 | 0 | 0.24 | 0 | 0 | 0 | 0.23 | 0 | 0 | 1 | 1 | 1 | 1 | -2 | 0 | 1 | 1 | 0 | 0 | 7.82 | *1,25)*1,1 | 0 | 2 | 56495270 | 1 | 0 | 606 | 0 | 0 | 0 | 0 | 0 | 0 | 0 | 0 | 0 | 0 | 0 | 0 | 0 | 0 | 0 | 0 | 0 | 0 | 0 | 0 | 0 | 0 |  | 0 | 0 | 329.0265 | 0.24 | 0.23 | 1 | 2.475 | 0 |  | 0 | 75.68 | 0 | 0 | 75.68 | 0 |  | 0 |  | 0
793 | 56481265 | 56495268 | 54902310 | 1 | 1 | 1079 | 3 | 1.1-1-118 | ТСН-2001.1. Доп. 1-42. Р. 1, о. 1, поз. 118 | Вода | 1339 | 1007 | м3 | м3 | 1 | 0 | -159086685 | 3.5 | 7.07 | 0 | 0 | 0 | 7.07 | 0 | 0 | 0 | 1 | 1 | 1 | 1 | -2 | 0 | 1 | 1 | 0 | 0 | 3.5 |  | 0 | 2 | 56495271 | 1 | 0 | 607 | 0 | 0 | 0 | 0 | 0 | 0 | 0 | 0 | 0 | 0 | 0 | 0 | 0 | 0 | 0 | 0 | 0 | 0 | 0 | 0 | 0 | 0 |  | 0 | 0 | 107.1 | 7.07 | 7.07 | 1 | 24.75 | 0 |  | 757.2 | 0 | 0 | 0 | 757.2 | 0 |  | 0 |  | 0
793 | 56481265 | 56495268 | 54909705 | 1 | 1 | 1079 | 3 | 1.3-2-7 | ТСН-2001.1 Доп. 79, Р. 3, о. 2, поз. 7 | Раствор цементный, марка М200 | 1339 | 1007 | м3 | м3 | 1 | 0 | -1385511726 | 2.04 | 507.97 | 0 | 0 | 0 | 507.97 | 0 | 0 | 0 | 1 | 1 | 1 | 1 | 0 | 0 | 0 | 1 | 0 | 0 | 2.04 |  | 0 | 1 | -1 | 0 | 0 |  | 0 | 0 | 0 | 0 | 0 | 0 | 0 | 0 | 0 | 0 | 0 | 0 | 0 | 0 | 0 | 0 | 0 | 0 | 0 | 0 | 0 | 0 |  | 0 | 0 | 62.424 | 507.97 | 507.97 | 1 | 1036.26 | 0 |  | 31709.52 | 0 | 0 | 0 | 31709.52 | 0 |  | 0 |  | 0
794 | 56481267 | 56495268 | 54836958 | 1079 | 1 | 1079 | 1 | 9999990008 |  | Трудозатраты рабочих | 1191 | 1013 | чел.-ч. | чел.-ч. | 1 | 0 | 476480486 | 29.5124 | 0 | 0 | 0 | 0 | 0 | 0 | 0 | 0 | 1 | 1 | 1 | 1 | -2 | 0 | 1 | 1 | 0 | 0 | 23.33 | *1,15)*1,1 | 1 | 2 | 56495269 | 1 | 0 | 609 | 0 | 0 | 0 | 0 | 0 | 0 | 0 | 0 | 0 | 0 | 0 | 0 | 0 | 0 | 0 | 0 | 0 | 0 | 0 | 0 | 0 | 0 | 0 | 903.081 | 0 | 903.081 | 0 | 0 | 1 | 0 | 0 |  | 0 | 0 | 0 | 0 | 0 | 0 |  | 0 |  | 0
794 | 56481267 | 56495268 | 54933779 | 1 | 1 | 1079 | 2 | 2.1-6-51 | ТСН-2001.2. Доп. 68. п.1-6-51 (069401) | Вибраторы поверхностные | 1368 | 1011 | маш.-ч | маш.-ч | 1 | 0 | 1170047244 | 10.7525 | 0 | 2.46 | 0 | 0 | 0 | 0.23 | 0 | 0 | 1 | 10.22 | 47.82 | 1 | 2 | 0 | 1 | 1 | 0 | 0 | 7.82 | *1,25)*1,1 | 0 | 2 | 56495270 | 1 | 0 | 610 | 0 | 0 | 0 | 0 | 0 | 0 | 0 | 0 | 0 | 0 | 0 | 0 | 0 | 0 | 0 | 0 | 0 | 0 | 0 | 0 | 0 | 0 |  | 0 | 0 | 329.0265 | 2.46 | 0.23 | 10.22 | 2.475 | 0 |  | 0 | 773.21 | 0 | 0 | 773.21 | 0 |  | 0 |  | 0
794 | 56481267 | 56495268 | 54902310 | 1 | 1 | 1079 | 3 | 1.1-1-118 | ТСН-2001.1. Доп. 1-42. Р. 1, о. 1, поз. 118 | Вода | 1339 | 1007 | м3 | м3 | 1 | 0 | -159086685 | 3.5 | 51.82 | 0 | 0 | 0 | 7.07 | 0 | 0 | 0 | 7.33 | 1 | 1 | 1 | 2 | 0 | 1 | 1 | 0 | 0 | 3.5 |  | 0 | 2 | 56495271 | 1 | 0 | 611 | 0 | 0 | 0 | 0 | 0 | 0 | 0 | 0 | 0 | 0 | 0 | 0 | 0 | 0 | 0 | 0 | 0 | 0 | 0 | 0 | 0 | 0 |  | 0 | 0 | 107.1 | 51.82 | 7.07 | 7.33 | 24.75 | 0 |  | 5549.92 | 0 | 0 | 0 | 5549.92 | 0 |  | 0 |  | 0
794 | 56481267 | 56495268 | 54909705 | 1 | 1 | 1079 | 3 | 1.3-2-7 | ТСН-2001.1 Доп. 79, Р. 3, о. 2, поз. 7 | Раствор цементный, марка М200 | 1339 | 1007 | м3 | м3 | 1 | 0 | -1385511726 | 2.04 | 5394.64 | 0 | 0 | 0 | 507.97 | 0 | 0 | 0 | 10.62 | 1 | 1 | 1 | 0 | 0 | 0 | 1 | 0 | 0 | 2.04 |  | 0 | 1 | -1 | 0 | 0 |  | 0 | 0 | 0 | 0 | 0 | 0 | 0 | 0 | 0 | 0 | 0 | 0 | 0 | 0 | 0 | 0 | 0 | 0 | 0 | 0 | 0 | 0 |  | 0 | 0 | 62.424 | 5394.64 | 507.97 | 10.62 | 1036.26 | 0 |  | 336755.01 | 0 | 0 | 0 | 336755.01 | 0 |  | 0 |  | 0
797 | 56481265 | 56495274 | 54836958 | 1079 | 1 | 1079 | 1 | 9999990008 |  | Трудозатраты рабочих | 1191 | 1013 | чел.-ч. | чел.-ч. | 1 | 0 | 476480486 | 1.1132 | 0 | 0 | 0 | 0 | 0 | 0 | 0 | 0 | 1 | 1 | 1 | 1 | -2 | 0 | 1 | 1 | 0 | 0 | 0.44 | *1,15*2)*1,1 | 1 | 2 | 56495275 | 1 | 0 | 613 | 0 | 0 | 0 | 0 | 0 | 0 | 0 | 0 | 0 | 0 | 0 | 0 | 0 | 0 | 0 | 0 | 0 | 0 | 0 | 0 | 0 | 0 | 0 | 34.0639 | 0 | 34.0639 | 0 | 0 | 1 | 0 | 0 |  | 0 | 0 | 0 | 0 | 0 | 0 |  | 0 |  | 0
797 | 56481265 | 56495274 | 54933779 | 1 | 1 | 1079 | 2 | 2.1-6-51 | ТСН-2001.2. Доп. 68. п.1-6-51 (069401) | Вибраторы поверхностные | 1368 | 1011 | маш.-ч | маш.-ч | 1 | 0 | 1170047244 | 5.5 | 0 | 0.24 | 0 | 0 | 0 | 0.23 | 0 | 0 | 1 | 1 | 1 | 1 | -2 | 0 | 1 | 1 | 0 | 0 | 2 | *1,25*2)*1,1 | 0 | 2 | 56495276 | 1 | 0 | 614 | 0 | 0 | 0 | 0 | 0 | 0 | 0 | 0 | 0 | 0 | 0 | 0 | 0 | 0 | 0 | 0 | 0 | 0 | 0 | 0 | 0 | 0 |  | 0 | 0 | 168.3 | 0.24 | 0.23 | 1 | 1.265 | 0 |  | 0 | 38.71 | 0 | 0 | 38.71 | 0 |  | 0 |  | 0
797 | 56481265 | 56495274 | 54909705 | 1 | 1 | 1079 | 3 | 1.3-2-7 | ТСН-2001.1 Доп. 79, Р. 3, о. 2, поз. 7 | Раствор цементный, марка М200 | 1339 | 1007 | м3 | м3 | 1 | 0 | -1385511726 | 0.51 | 507.97 | 0 | 0 | 0 | 507.97 | 0 | 0 | 0 | 1 | 1 | 1 | 1 | 0 | 0 | 0 | 1 | 0 | 0 | 0.51 |  | 0 | 1 | -1 | 0 | 0 |  | 0 | 0 | 0 | 0 | 0 | 0 | 0 | 0 | 0 | 0 | 0 | 0 | 0 | 0 | 0 | 0 | 0 | 0 | 0 | 0 | 0 | 0 |  | 0 | 0 | 15.606 | 507.97 | 507.97 | 1 | 259.06 | 0 |  | 7927.38 | 0 | 0 | 0 | 7927.38 | 0 |  | 0 |  | 0
798 | 56481267 | 56495274 | 54836958 | 1079 | 1 | 1079 | 1 | 9999990008 |  | Трудозатраты рабочих | 1191 | 1013 | чел.-ч. | чел.-ч. | 1 | 0 | 476480486 | 1.1132 | 0 | 0 | 0 | 0 | 0 | 0 | 0 | 0 | 1 | 1 | 1 | 1 | -2 | 0 | 1 | 1 | 0 | 0 | 0.44 | *1,15*2)*1,1 | 1 | 2 | 56495275 | 1 | 0 | 616 | 0 | 0 | 0 | 0 | 0 | 0 | 0 | 0 | 0 | 0 | 0 | 0 | 0 | 0 | 0 | 0 | 0 | 0 | 0 | 0 | 0 | 0 | 0 | 34.0639 | 0 | 34.0639 | 0 | 0 | 1 | 0 | 0 |  | 0 | 0 | 0 | 0 | 0 | 0 |  | 0 |  | 0
798 | 56481267 | 56495274 | 54933779 | 1 | 1 | 1079 | 2 | 2.1-6-51 | ТСН-2001.2. Доп. 68. п.1-6-51 (069401) | Вибраторы поверхностные | 1368 | 1011 | маш.-ч | маш.-ч | 1 | 0 | 1170047244 | 5.5 | 0 | 2.46 | 0 | 0 | 0 | 0.23 | 0 | 0 | 1 | 10.22 | 47.82 | 1 | 2 | 0 | 1 | 1 | 0 | 0 | 2 | *1,25*2)*1,1 | 0 | 2 | 56495276 | 1 | 0 | 617 | 0 | 0 | 0 | 0 | 0 | 0 | 0 | 0 | 0 | 0 | 0 | 0 | 0 | 0 | 0 | 0 | 0 | 0 | 0 | 0 | 0 | 0 |  | 0 | 0 | 168.3 | 2.46 | 0.23 | 10.22 | 1.265 | 0 |  | 0 | 395.51 | 0 | 0 | 395.51 | 0 |  | 0 |  | 0
798 | 56481267 | 56495274 | 54909705 | 1 | 1 | 1079 | 3 | 1.3-2-7 | ТСН-2001.1 Доп. 79, Р. 3, о. 2, поз. 7 | Раствор цементный, марка М200 | 1339 | 1007 | м3 | м3 | 1 | 0 | -1385511726 | 0.51 | 5394.64 | 0 | 0 | 0 | 507.97 | 0 | 0 | 0 | 10.62 | 1 | 1 | 1 | 0 | 0 | 0 | 1 | 0 | 0 | 0.51 |  | 0 | 1 | -1 | 0 | 0 |  | 0 | 0 | 0 | 0 | 0 | 0 | 0 | 0 | 0 | 0 | 0 | 0 | 0 | 0 | 0 | 0 | 0 | 0 | 0 | 0 | 0 | 0 |  | 0 | 0 | 15.606 | 5394.64 | 507.97 | 10.62 | 259.06 | 0 |  | 84188.75 | 0 | 0 | 0 | 84188.75 | 0 |  | 0 |  | 0
836 | 56481265 | 56495341 | 54836958 | 1079 | 1 | 1079 | 1 | 9999990008 |  | Трудозатраты рабочих | 1191 | 1013 | чел.-ч. | чел.-ч. | 1 | 0 | 476480486 | 10.5248 | 0 | 0 | 0 | 0 | 0 | 0 | 0 | 0 | 1 | 1 | 1 | 1 | -2 | 0 | 1 | 1 | 0 | 0 | 8.32 | *1,15)*1,1 | 1 | 2 | 56495342 | 1 | 0 | 619 | 0 | 0 | 0 | 0 | 0 | 0 | 0 | 0 | 0 | 0 | 0 | 0 | 0 | 0 | 0 | 0 | 0 | 0 | 0 | 0 | 0 | 0 | 0 | 124.8873 | 0 | 124.8873 | 0 | 0 | 1 | 0 | 0 |  | 0 | 0 | 0 | 0 | 0 | 0 |  | 0 |  | 0
836 | 56481265 | 56495341 | 54934411 | 1 | 1 | 1079 | 2 | 2.1-30-102 | ТСН-2001.2. Доп. 68. п.1-30-102 (303704) | Дрели, мощность до 800 Вт | 1368 | 1011 | маш.-ч | маш.-ч | 1 | 0 | -1458718093 | 0.825 | 0 | 0.84 | 0 | 0 | 0 | 0.8 | 0 | 0 | 1 | 1 | 1 | 1 | -2 | 0 | 1 | 1 | 0 | 0 | 0.6 | *1,25)*1,1 | 0 | 2 | 56495343 | 1 | 0 | 620 | 0 | 0 | 0 | 0 | 0 | 0 | 0 | 0 | 0 | 0 | 0 | 0 | 0 | 0 | 0 | 0 | 0 | 0 | 0 | 0 | 0 | 0 |  | 0 | 0 | 9.7895 | 0.84 | 0.8 | 1 | 0.66 | 0 |  | 0 | 7.83 | 0 | 0 | 7.83 | 0 |  | 0 |  | 0
836 | 56481265 | 56495341 | 54902310 | 1 | 1 | 1079 | 3 | 1.1-1-118 | ТСН-2001.1. Доп. 1-42. Р. 1, о. 1, поз. 118 | Вода | 1339 | 1007 | м3 | м3 | 1 | 0 | -159086685 | 0.173 | 7.08 | 0 | 0 | 0 | 7.07 | 0 | 0 | 0 | 1 | 1 | 1 | 1 | -2 | 0 | 1 | 1 | 0 | 0 | 0.173 |  | 0 | 2 | 56495344 | 1 | 0 | 621 | 0 | 0 | 0 | 0 | 0 | 0 | 0 | 0 | 0 | 0 | 0 | 0 | 0 | 0 | 0 | 0 | 0 | 0 | 0 | 0 | 0 | 0 |  | 0 | 0 | 2.0528 | 7.08 | 7.07 | 1 | 1.22 | 0 |  | 14.51 | 0 | 0 | 0 | 14.51 | 0 |  | 0 |  | 0
836 | 56481265 | 56495341 | 54909792 | 1 | 1 | 1079 | 3 | 1.3-2-141 | ТСН-2001.1 Доп. 70, Р. 3, о. 2, поз. 141 | Смесь сухая, цементная, гидроизоляционная, проникающая, механизированного и ручного нанесения, насыпная плотность 1170 кг/м3, плотность раствора 1700 кг/м3, для гидроизоляции сборных и монолитных бетонных и железобетонных элементов конструкций, защиты от агрессивных сред, затягивания трещин раскрытием до 0,4 мм, повышения марки бетона по водонепроницаемости не менее чем на 3 ступени, марки по морозостойкости не менее чем на 100 циклов, допускается применение в хозяйственно-питьевом водоснабжении | 1346 | 1009 | кг | кг | 1 | 0 | 1991147350 | 93.6 | 54.37 | 0 | 0 | 0 | 54.26 | 0 | 0 | 0 | 1 | 1 | 1 | 1 | -2 | 0 | 1 | 1 | 0 | 0 | 93.6 |  | 0 | 2 | 56495345 | 1 | 0 | 622 | 0 | 0 | 0 | 0 | 0 | 0 | 0 | 0 | 0 | 0 | 0 | 0 | 0 | 0 | 0 | 0 | 0 | 0 | 0 | 0 | 0 | 0 |  | 0 | 0 | 1110.6576 | 54.37 | 54.26 | 1 | 5078.74 | 0 |  | 60264.28 | 0 | 0 | 0 | 60264.28 | 0 |  | 0 |  | 0
837 | 56481267 | 56495341 | 54836958 | 1079 | 1 | 1079 | 1 | 9999990008 |  | Трудозатраты рабочих | 1191 | 1013 | чел.-ч. | чел.-ч. | 1 | 0 | 476480486 | 10.5248 | 0 | 0 | 0 | 0 | 0 | 0 | 0 | 0 | 1 | 1 | 1 | 1 | -2 | 0 | 1 | 1 | 0 | 0 | 8.32 | *1,15)*1,1 | 1 | 2 | 56495342 | 1 | 0 | 623 | 0 | 0 | 0 | 0 | 0 | 0 | 0 | 0 | 0 | 0 | 0 | 0 | 0 | 0 | 0 | 0 | 0 | 0 | 0 | 0 | 0 | 0 | 0 | 124.8873 | 0 | 124.8873 | 0 | 0 | 1 | 0 | 0 |  | 0 | 0 | 0 | 0 | 0 | 0 |  | 0 |  | 0
837 | 56481267 | 56495341 | 54934411 | 1 | 1 | 1079 | 2 | 2.1-30-102 | ТСН-2001.2. Доп. 68. п.1-30-102 (303704) | Дрели, мощность до 800 Вт | 1368 | 1011 | маш.-ч | маш.-ч | 1 | 0 | -1458718093 | 0.825 | 0 | 7.19 | 0 | 0 | 0 | 0.8 | 0 | 0 | 1 | 8.59 | 47.82 | 1 | 2 | 0 | 1 | 1 | 0 | 0 | 0.6 | *1,25)*1,1 | 0 | 2 | 56495343 | 1 | 0 | 624 | 0 | 0 | 0 | 0 | 0 | 0 | 0 | 0 | 0 | 0 | 0 | 0 | 0 | 0 | 0 | 0 | 0 | 0 | 0 | 0 | 0 | 0 |  | 0 | 0 | 9.7895 | 7.19 | 0.8 | 8.59 | 0.66 | 0 |  | 0 | 67.25 | 0 | 0 | 67.25 | 0 |  | 0 |  | 0
837 | 56481267 | 56495341 | 54902310 | 1 | 1 | 1079 | 3 | 1.1-1-118 | ТСН-2001.1. Доп. 1-42. Р. 1, о. 1, поз. 118 | Вода | 1339 | 1007 | м3 | м3 | 1 | 0 | -159086685 | 0.173 | 51.93 | 0 | 0 | 0 | 7.07 | 0 | 0 | 0 | 7.33 | 1 | 1 | 1 | 2 | 0 | 1 | 1 | 0 | 0 | 0.173 |  | 0 | 2 | 56495344 | 1 | 0 | 625 | 0 | 0 | 0 | 0 | 0 | 0 | 0 | 0 | 0 | 0 | 0 | 0 | 0 | 0 | 0 | 0 | 0 | 0 | 0 | 0 | 0 | 0 |  | 0 | 0 | 2.0528 | 51.93 | 7.07 | 7.33 | 1.22 | 0 |  | 106.38 | 0 | 0 | 0 | 106.38 | 0 |  | 0 |  | 0
837 | 56481267 | 56495341 | 54909792 | 1 | 1 | 1079 | 3 | 1.3-2-141 | ТСН-2001.1 Доп. 70, Р. 3, о. 2, поз. 141 | Смесь сухая, цементная, гидроизоляционная, проникающая, механизированного и ручного нанесения, насыпная плотность 1170 кг/м3, плотность раствора 1700 кг/м3, для гидроизоляции сборных и монолитных бетонных и железобетонных элементов конструкций, защиты от агрессивных сред, затягивания трещин раскрытием до 0,4 мм, повышения марки бетона по водонепроницаемости не менее чем на 3 ступени, марки по морозостойкости не менее чем на 100 циклов, допускается применение в хозяйственно-питьевом водоснабжении | 1346 | 1009 | кг | кг | 1 | 0 | 1991147350 | 93.6 | 366.99 | 0 | 0 | 0 | 54.26 | 0 | 0 | 0 | 6.75 | 1 | 1 | 1 | 2 | 0 | 1 | 1 | 0 | 0 | 93.6 |  | 0 | 2 | 56495345 | 1 | 0 | 626 | 0 | 0 | 0 | 0 | 0 | 0 | 0 | 0 | 0 | 0 | 0 | 0 | 0 | 0 | 0 | 0 | 0 | 0 | 0 | 0 | 0 | 0 |  | 0 | 0 | 1110.6576 | 366.99 | 54.26 | 6.75 | 5078.74 | 0 |  | 406789.45 | 0 | 0 | 0 | 406789.45 | 0 |  | 0 |  | 0
873 | 56481265 | 56495453 | 54902988 | 1 | 1 | 1079 | 3 | 1.1-1-1105 | ТСН-2001.1 Доп. 79, Р. 1, о. 1, поз. 1105 | Прокат листовой из стали С235, С245 для строительных стальных конструкций, толщина более 3 мм | 1348 | 1009 | т | т | 1000 | 0 | -1891961884 | 0.025484 | 6532.24 | 0 | 0 | 0 | 6519.2 | 0 | 0 | 0 | 1 | 1 | 1 | 1 | 0 | 0 | 0 | 1 | 0 | 0 | 0.025484 |  | 0 | 1 | -1 | 0 | 0 |  | 0 | 0 | 0 | 0 | 0 | 0 | 0 | 0 | 0 | 0 | 0 | 0 | 0 | 0 | 0 | 0 | 0 | 0 | 0 | 0 | 0 | 0 |  | 0 | 0 | 0.145 | 6532.24 | 6519.2 | 1 | 166.14 | 0 |  | 945.28 | 0 | 0 | 0 | 945.28 | 0 |  | 0 |  | 0
873 | 56481265 | 56495453 | 54902999 | 1 | 1 | 1079 | 3 | 1.1-1-1121 | ТСН-2001.1 Доп. 79, Р. 1, о. 1, поз. 1121 | Уголок равнополочный, для строительных стальных конструкций, ширина полки более 70 мм, сталь С235, С245 | 1348 | 1009 | т | т | 1000 | 0 | 981881691 | 0.029562 | 9864 | 0 | 0 | 0 | 9844.31 | 0 | 0 | 0 | 1 | 1 | 1 | 1 | 0 | 0 | 0 | 0 | 0 | 0 | 0.029562 |  | 0 | 1 | -1 | 0 | 0 |  | 0 | 0 | 0 | 0 | 0 | 0 | 0 | 0 | 0 | 0 | 0 | 0 | 0 | 0 | 0 | 0 | 0 | 0 | 0 | 0 | 0 | 0 |  | 0 | 0 | 0.1682 | 9864 | 9844.31 | 1 | 291.01 | 0 |  | 1655.81 | 0 | 0 | 0 | 1655.81 | 0 |  | 0 |  | 0
873 | 56481265 | 56495453 | 54903015 | 1 | 1 | 1079 | 3 | 1.1-1-1145 | ТСН-2001.1 Доп. 79, Р. 1, о. 1, поз. 1145 | Швеллер №№ 12-40, из стали углеродистой обыкновенного качества, спокойной | 1348 | 1009 | т | т | 1000 | 0 | 975818671 | 0.94495 | 8407.51 | 0 | 0 | 0 | 8407.51 | 0 | 0 | 0 | 1 | 1 | 1 | 1 | 0 | 0 | 0 | 0 | 0 | 0 | 0.94495 |  | 0 | 1 | -1 | 0 | 0 |  | 0 | 0 | 0 | 0 | 0 | 0 | 0 | 0 | 0 | 0 | 0 | 0 | 0 | 0 | 0 | 0 | 0 | 0 | 0 | 0 | 0 | 0 |  | 0 | 0 | 5.3766 | 8407.51 | 8407.51 | 1 | 7944.71 | 0 |  | 45203.82 | 0 | 0 | 0 | 45203.82 | 0 |  | 0 |  | 0
873 | 56481265 | 56495453 | 54912933 | 1 | 1 | 1079 | 3 | 1.7-5-233 | ТСН-2001.1 Доп. 79, Р. 7, о. 5, поз. 233 | Анкер-болт забивной, распорный, стальной, оцинкованный, с широкой шайбой M12х110 | 1355 | 1010 | 100 шт. | 100 шт. | 100 | 0 | 856224882 | 0.61162 | 561.16 | 0 | 0 | 0 | 560.04 | 0 | 0 | 0 | 1 | 1 | 1 | 1 | 0 | 0 | 0 | 1 | 0 | 0 | 0.61162 |  | 0 | 1 | -1 | 0 | 0 |  | 0 | 0 | 0 | 0 | 0 | 0 | 0 | 0 | 0 | 0 | 0 | 0 | 0 | 0 | 0 | 0 | 0 | 0 | 0 | 0 | 0 | 0 |  | 0 | 0 | 3.48 | 561.16 | 560.04 | 1 | 342.53 | 0 |  | 1948.94 | 0 | 0 | 0 | 1948.94 | 0 |  | 0 |  | 0
874 | 56481267 | 56495453 | 54902988 | 1 | 1 | 1079 | 3 | 1.1-1-1105 | ТСН-2001.1 Доп. 79, Р. 1, о. 1, поз. 1105 | Прокат листовой из стали С235, С245 для строительных стальных конструкций, толщина более 3 мм | 1348 | 1009 | т | т | 1000 | 0 | -1891961884 | 0.025484 | 66106.25 | 0 | 0 | 0 | 6519.2 | 0 | 0 | 0 | 10.12 | 1 | 1 | 1 | 0 | 0 | 0 | 1 | 0 | 0 | 0.025484 |  | 0 | 1 | -1 | 0 | 0 |  | 0 | 0 | 0 | 0 | 0 | 0 | 0 | 0 | 0 | 0 | 0 | 0 | 0 | 0 | 0 | 0 | 0 | 0 | 0 | 0 | 0 | 0 |  | 0 | 0 | 0.145 | 66106.25 | 6519.2 | 10.12 | 166.14 | 0 |  | 9566.27 | 0 | 0 | 0 | 9566.27 | 0 |  | 0 |  | 0
874 | 56481267 | 56495453 | 54902999 | 1 | 1 | 1079 | 3 | 1.1-1-1121 | ТСН-2001.1 Доп. 79, Р. 1, о. 1, поз. 1121 | Уголок равнополочный, для строительных стальных конструкций, ширина полки более 70 мм, сталь С235, С245 | 1348 | 1009 | т | т | 1000 | 0 | 981881691 | 0.029562 | 74374.55 | 0 | 0 | 0 | 9844.31 | 0 | 0 | 0 | 7.54 | 1 | 1 | 1 | 2 | 0 | 0 | 0 | 0 | 0 | 0.029562 |  | 0 | 1 | -1 | 0 | 0 |  | 0 | 0 | 0 | 0 | 0 | 0 | 0 | 0 | 0 | 0 | 0 | 0 | 0 | 0 | 0 | 0 | 0 | 0 | 0 | 0 | 0 | 0 |  | 0 | 0 | 0.1682 | 74374.55 | 9844.31 | 7.54 | 291.01 | 0 |  | 12484.84 | 0 | 0 | 0 | 12484.84 | 0 |  | 0 |  | 0
874 | 56481267 | 56495453 | 54903015 | 1 | 1 | 1079 | 3 | 1.1-1-1145 | ТСН-2001.1 Доп. 79, Р. 1, о. 1, поз. 1145 | Швеллер №№ 12-40, из стали углеродистой обыкновенного качества, спокойной | 1348 | 1009 | т | т | 1000 | 0 | 975818671 | 0.94495 | 94436.68 | 0 | 0 | 0 | 8407.51 | 0 | 0 | 0 | 11.21 | 1 | 1 | 1 | 0 | 0 | 0 | 0 | 0 | 0 | 0.94495 |  | 0 | 1 | -1 | 0 | 0 |  | 0 | 0 | 0 | 0 | 0 | 0 | 0 | 0 | 0 | 0 | 0 | 0 | 0 | 0 | 0 | 0 | 0 | 0 | 0 | 0 | 0 | 0 |  | 0 | 0 | 5.3766 | 94436.68 | 8407.51 | 11.21 | 7944.71 | 0 |  | 506734.8 | 0 | 0 | 0 | 506734.8 | 0 |  | 0 |  | 0
874 | 56481267 | 56495453 | 54912933 | 1 | 1 | 1079 | 3 | 1.7-5-233 | ТСН-2001.1 Доп. 79, Р. 7, о. 5, поз. 233 | Анкер-болт забивной, распорный, стальной, оцинкованный, с широкой шайбой M12х110 | 1355 | 1010 | 100 шт. | 100 шт. | 100 | 0 | 856224882 | 0.61162 | 11032.41 | 0 | 0 | 0 | 560.04 | 0 | 0 | 0 | 19.66 | 1 | 1 | 1 | 0 | 0 | 0 | 1 | 0 | 0 | 0.61162 |  | 0 | 1 | -1 | 0 | 0 |  | 0 | 0 | 0 | 0 | 0 | 0 | 0 | 0 | 0 | 0 | 0 | 0 | 0 | 0 | 0 | 0 | 0 | 0 | 0 | 0 | 0 | 0 |  | 0 | 0 | 3.48 | 11032.41 | 560.04 | 19.66 | 342.53 | 0 |  | 38316.16 | 0 | 0 | 0 | 38316.16 | 0 |  | 0 |  | 0
919 | 56481265 | 56495616 | 54836958 | 1079 | 1 | 1079 | 1 | 9999990008 |  | Трудозатраты рабочих | 1191 | 1013 | чел.-ч. | чел.-ч. | 1 | 0 | 476480486 | 226.435 | 0 | 0 | 0 | 0 | 0 | 0 | 0 | 0 | 1 | 1 | 1 | 1 | -2 | 0 | 1 | 1 | 0 | 0 | 179 | *1,15*1,1 | 1 | 2 | 56495633 | 1 | 0 | 643 | 0 | 0 | 0 | 0 | 0 | 0 | 0 | 0 | 0 | 0 | 0 | 0 | 0 | 0 | 0 | 0 | 0 | 0 | 0 | 0 | 0 | 0 | 0 | 82.6488 | 0 | 82.6488 | 0 | 0 | 1 | 0 | 0 |  | 0 | 0 | 0 | 0 | 0 | 0 |  | 0 |  | 0
919 | 56481265 | 56495616 | 54933985 | 1 | 1 | 1079 | 2 | 2.1-13-14 | ТСН-2001.2. Доп. 68. п.1-13-14 (136001) | Аппараты сварочные постоянного тока (выпрямители) для ручной дуговой сварки, сварочный ток до 500 А | 1368 | 1011 | маш.-ч | маш.-ч | 1 | 0 | -1503106587 | 165 | 0 | 7.44 | 0 | 0 | 0 | 7.11 | 0 | 0 | 1 | 1 | 1 | 1 | -2 | 0 | 1 | 1 | 0 | 0 | 120 | *1,25*1,1 | 0 | 2 | 56495634 | 1 | 0 | 644 | 0 | 0 | 0 | 0 | 0 | 0 | 0 | 0 | 0 | 0 | 0 | 0 | 0 | 0 | 0 | 0 | 0 | 0 | 0 | 0 | 0 | 0 |  | 0 | 0 | 60.225 | 7.44 | 7.11 | 1 | 1173.15 | 0 |  | 0 | 428.2 | 0 | 0 | 428.2 | 0 |  | 0 |  | 0
919 | 56481265 | 56495616 | 54934284 | 1 | 1 | 1079 | 2 | 2.1-18-7 | ТСН-2001.2. Доп. 68. п.1-18-7 (183001) | Автомобили грузовые бортовые, грузоподъемность до 5 т | 1368 | 1011 | маш.-ч | маш.-ч | 1 | 0 | 654681671 | 1.8563 | 0 | 87.01 | 13.21 | 0 | 0 | 83.1 | 12.62 | 0 | 1 | 1 | 1 | 1 | -2 | 0 | 1 | 1 | 0 | 0 | 1.35 | *1,25*1,1 | 0 | 2 | 56495635 | 1 | 0 | 645 | 0 | 0 | 0 | 0 | 0 | 0 | 0 | 0 | 0 | 0 | 0 | 0 | 0 | 0 | 0 | 0 | 0 | 0 | 0 | 0 | 0 | 0 |  | 0 | 8.5504 | 0.67753 | 87.01 | 83.1 | 1 | 154.2612 | 23.43 |  | 0 | 56.3 | 8.55 | 0 | 56.3 | 0 | 9999990009 | 0 | чел.-ч. | 12.62
919 | 56481265 | 56495616 | 54934421 | 1 | 1 | 1079 | 2 | 2.1-30-116 | ТСН-2001.2. Доп. 68. п.1-30-116 (359001) | Пилы электрические цепные, мощность до 2 кВт | 1368 | 1011 | маш.-ч | маш.-ч | 1 | 0 | 1724455708 | 0.1375 | 0 | 0.47 | 0 | 0 | 0 | 0.45 | 0 | 0 | 1 | 1 | 1 | 1 | -2 | 0 | 1 | 1 | 0 | 0 | 0.1 | *1,25*1,1 | 0 | 2 | 56495637 | 1 | 0 | 646 | 0 | 0 | 0 | 0 | 0 | 0 | 0 | 0 | 0 | 0 | 0 | 0 | 0 | 0 | 0 | 0 | 0 | 0 | 0 | 0 | 0 | 0 |  | 0 | 0 | 0.050188 | 0.47 | 0.45 | 1 | 0.06875 | 0 |  | 0 | 0.02 | 0 | 0 | 0.02 | 0 |  | 0 |  | 0
919 | 56481265 | 56495616 | 54933523 | 1 | 1 | 1079 | 2 | 2.1-3-38 | ТСН-2001.2. Доп. 68. п.1-3-38 (032009) | Краны на автомобильном ходу, грузоподъемность до 16 т | 1368 | 1011 | маш.-ч | маш.-ч | 1 | 0 | -294230152 | 1.2375 | 0 | 187.59 | 17.73 | 0 | 0 | 179.17 | 16.93 | 0 | 1 | 1 | 1 | 1 | -2 | 0 | 1 | 1 | 0 | 0 | 0.9 | *1,25*1,1 | 0 | 2 | 56495636 | 1 | 0 | 647 | 0 | 0 | 0 | 0 | 0 | 0 | 0 | 0 | 0 | 0 | 0 | 0 | 0 | 0 | 0 | 0 | 0 | 0 | 0 | 0 | 0 | 0 |  | 0 | 7.6471 | 0.45169 | 187.59 | 179.17 | 1 | 221.7188 | 20.955 |  | 0 | 80.93 | 7.65 | 0 | 80.93 | 0 | 9999990009 | 0 | чел.-ч. | 16.93
919 | 56481265 | 56495616 | 54933656 | 1 | 1 | 1079 | 2 | 2.1-4-102 | ТСН-2001.2. Доп. 68. п.1-4-102 (040104) | Погрузчики фронтальные одноковшовые, грузоподъемность до 5 т | 1368 | 1011 | маш.-ч | маш.-ч | 1 | 0 | 668032808 | 0.34375 | 0 | 172.69 | 15.22 | 0 | 0 | 164.94 | 14.54 | 0 | 1 | 1 | 1 | 1 | -2 | 0 | 1 | 1 | 0 | 0 | 0.25 | *1,25*1,1 | 0 | 2 | 56495638 | 1 | 0 | 648 | 0 | 0 | 0 | 0 | 0 | 0 | 0 | 0 | 0 | 0 | 0 | 0 | 0 | 0 | 0 | 0 | 0 | 0 | 0 | 0 | 0 | 0 |  | 0 | 1.8243 | 0.12547 | 172.69 | 164.94 | 1 | 56.705 | 5.005 |  | 0 | 20.69 | 1.82 | 0 | 20.69 | 0 | 9999990009 | 0 | чел.-ч. | 14.54
919 | 56481265 | 56495616 | 54933780 | 1 | 1 | 1079 | 2 | 2.1-6-52 | ТСН-2001.2. Доп. 68. п.1-6-52 (069402) | Вибраторы глубинные | 1368 | 1011 | маш.-ч | маш.-ч | 1 | 0 | 339854082 | 12.375 | 0 | 0.44 | 0 | 0 | 0 | 0.42 | 0 | 0 | 1 | 1 | 1 | 1 | -2 | 0 | 1 | 1 | 0 | 0 | 9 | *1,25*1,1 | 0 | 2 | 56495639 | 1 | 0 | 649 | 0 | 0 | 0 | 0 | 0 | 0 | 0 | 0 | 0 | 0 | 0 | 0 | 0 | 0 | 0 | 0 | 0 | 0 | 0 | 0 | 0 | 0 |  | 0 | 0 | 4.5169 | 0.44 | 0.42 | 1 | 5.1975 | 0 |  | 0 | 1.9 | 0 | 0 | 1.9 | 0 |  | 0 |  | 0
919 | 56481265 | 56495616 | 54902310 | 1 | 1 | 1079 | 3 | 1.1-1-118 | ТСН-2001.1. Доп. 1-42. Р. 1, о. 1, поз. 118 | Вода | 1339 | 1007 | м3 | м3 | 1 | 0 | -159086685 | 0.73 | 7.23 | 0 | 0 | 0 | 7.07 | 0 | 0 | 0 | 1 | 1 | 1 | 1 | -2 | 0 | 1 | 0 | 0 | 0 | 0.73 |  | 0 | 2 | 56495641 | 1 | 0 | 651 | 0 | 0 | 0 | 0 | 0 | 0 | 0 | 0 | 0 | 0 | 0 | 0 | 0 | 0 | 0 | 0 | 0 | 0 | 0 | 0 | 0 | 0 |  | 0 | 0 | 0.26645 | 7.23 | 7.07 | 1 | 5.16 | 0 |  | 1.88 | 0 | 0 | 0 | 1.88 | 0 |  | 0 |  | 0
919 | 56481265 | 56495616 | 54902322 | 1 | 1 | 1079 | 3 | 1.1-1-132 | ТСН-2001.1 Доп. 79, Р. 1, о. 1, поз. 132 | Гвозди строительные | 1348 | 1009 | т | т | 1000 | 0 | -421167940 | 0.002 | 6656.07 | 0 | 0 | 0 | 6512.79 | 0 | 0 | 0 | 1 | 1 | 1 | 1 | -2 | 0 | 1 | 0 | 0 | 0 | 0.002 |  | 0 | 2 | 56495642 | 1 | 0 | 652 | 0 | 0 | 0 | 0 | 0 | 0 | 0 | 0 | 0 | 0 | 0 | 0 | 0 | 0 | 0 | 0 | 0 | 0 | 0 | 0 | 0 | 0 |  | 0 | 0 | 0.00073 | 6656.07 | 6512.79 | 1 | 13.03 | 0 |  | 4.75 | 0 | 0 | 0 | 4.75 | 0 |  | 0 |  | 0
919 | 56481265 | 56495616 | 54903374 | 1 | 1 | 1079 | 3 | 1.1-1-1566 | ТСН-2001.1 Доп. 79, Р. 1, о. 1, поз. 1566 | Электроды, типа Э-42, Э-46, Э-50, диаметр от 4 до 6 мм | 1348 | 1009 | т | т | 1000 | 0 | -925205253 | 0.16 | 7343.91 | 0 | 0 | 0 | 7185.82 | 0 | 0 | 0 | 1 | 1 | 1 | 1 | -2 | 0 | 1 | 0 | 0 | 0 | 0.16 |  | 0 | 2 | 56495643 | 1 | 0 | 653 | 0 | 0 | 0 | 0 | 0 | 0 | 0 | 0 | 0 | 0 | 0 | 0 | 0 | 0 | 0 | 0 | 0 | 0 | 0 | 0 | 0 | 0 |  | 0 | 0 | 0.0584 | 7343.91 | 7185.82 | 1 | 1149.73 | 0 |  | 419.65 | 0 | 0 | 0 | 419.65 | 0 |  | 0 |  | 0
919 | 56481265 | 56495616 | 54902403 | 1 | 1 | 1079 | 3 | 1.1-1-227 | ТСН-2001.1 Доп. 79, Р. 1, о. 1, поз. 227 | Пиломатериал (доска) обрезной хвойных пород естественной влажности, сорт III, толщина 50 мм, ширина от 100 до 200 мм | 1339 | 1007 | м3 | м3 | 1 | 0 | -1411081034 | 0.04 | 1861.44 | 0 | 0 | 0 | 1821.37 | 0 | 0 | 0 | 1 | 1 | 1 | 1 | -2 | 0 | 1 | 0 | 0 | 0 | 0.04 |  | 0 | 2 | 56495644 | 1 | 0 | 654 | 0 | 0 | 0 | 0 | 0 | 0 | 0 | 0 | 0 | 0 | 0 | 0 | 0 | 0 | 0 | 0 | 0 | 0 | 0 | 0 | 0 | 0 |  | 0 | 0 | 0.0146 | 1861.44 | 1821.37 | 1 | 72.85 | 0 |  | 26.59 | 0 | 0 | 0 | 26.59 | 0 |  | 0 |  | 0
919 | 56481265 | 56495616 | 54902427 | 1 | 1 | 1079 | 3 | 1.1-1-256 | ТСН-2001.1 Доп. 79, Р. 1, о. 1, поз. 256 | Известь негашеная комовая | 1348 | 1009 | т | т | 1000 | 0 | -764855440 | 0.01 | 1285.21 | 0 | 0 | 0 | 1257.54 | 0 | 0 | 0 | 1 | 1 | 1 | 1 | -2 | 0 | 1 | 0 | 0 | 0 | 0.01 |  | 0 | 2 | 56495645 | 1 | 0 | 655 | 0 | 0 | 0 | 0 | 0 | 0 | 0 | 0 | 0 | 0 | 0 | 0 | 0 | 0 | 0 | 0 | 0 | 0 | 0 | 0 | 0 | 0 |  | 0 | 0 | 0.00365 | 1285.21 | 1257.54 | 1 | 12.58 | 0 |  | 4.59 | 0 | 0 | 0 | 4.59 | 0 |  | 0 |  | 0
919 | 56481265 | 56495616 | 54902715 | 1 | 1 | 1079 | 3 | 1.1-1-655 | ТСН-2001.1. Доп. 1-42. Р. 1, о. 1, поз. 655 | Мешковина | 1327 | 1005 | м2 | м2 | 1 | 0 | -1844544580 | 30 | 7.55 | 0 | 0 | 0 | 7.39 | 0 | 0 | 0 | 1 | 1 | 1 | 1 | -2 | 0 | 1 | 0 | 0 | 0 | 30 |  | 0 | 2 | 56495646 | 1 | 0 | 656 | 0 | 0 | 0 | 0 | 0 | 0 | 0 | 0 | 0 | 0 | 0 | 0 | 0 | 0 | 0 | 0 | 0 | 0 | 0 | 0 | 0 | 0 |  | 0 | 0 | 10.95 | 7.55 | 7.39 | 1 | 221.7 | 0 |  | 80.92 | 0 | 0 | 0 | 80.92 | 0 |  | 0 |  | 0
919 | 56481265 | 56495616 | 54909571 | 1 | 1 | 1079 | 3 | 1.3-1-41 | ТСН-2001.1 Доп. 79, Р. 3, о. 1, поз. 41 | Смесь бетонная тяжелого бетона БСТ на гранитном щебне, крупность заполнителя от 5 до 20 мм, класс прочности В25 (М350), П3, F150, W6 | 1339 | 1007 | м3 | м3 | 1 | 0 | -1447999952 | 101.5 | 745.78 | 0 | 0 | 0 | 729.73 | 0 | 0 | 0 | 1 | 1 | 1 | 1 | 0 | 0 | 0 | 1 | 0 | 0 | 101.5 |  | 0 | 1 | -1 | 0 | 0 |  | 0 | 0 | 0 | 0 | 0 | 0 | 0 | 0 | 0 | 0 | 0 | 0 | 0 | 0 | 0 | 0 | 0 | 0 | 0 | 0 | 0 | 0 |  | 0 | 0 | 37.0475 | 745.78 | 729.73 | 1 | 74067.6 | 0 |  | 27034.67 | 0 | 0 | 0 | 27034.67 | 0 |  | 0 |  | 0
919 | 56481265 | 56495616 | 54910044 | 1 | 1 | 1079 | 3 | 1.3-4-102 | ТСН-2001.1 Доп. 79, Р. 3, о. 4, поз. 102 | Каркасы и сетки арматурные пространственные собранные и сваренные (связанные) в арматурные изделия, класс А-III, диаметр 8 мм | 1348 | 1009 | т | т | 1000 | 0 | 72089298 | 0.34274 | 6471.33 | 0 | 0 | 0 | 6332.03 | 0 | 0 | 0 | 1 | 1 | 1 | 1 | 0 | 0 | 0 | 1 | 0 | 0 | 0.34274 |  | 0 | 1 | -1 | 0 | 0 |  | 0 | 0 | 0 | 0 | 0 | 0 | 0 | 0 | 0 | 0 | 0 | 0 | 0 | 0 | 0 | 0 | 0 | 0 | 0 | 0 | 0 | 0 |  | 0 | 0 | 0.1251 | 6471.33 | 6332.03 | 1 | 2170.24 | 0 |  | 792.14 | 0 | 0 | 0 | 792.14 | 0 |  | 0 |  | 0
919 | 56481265 | 56495616 | 54909992 | 1 | 1 | 1079 | 3 | 1.3-4-20 | ТСН-2001.1 Доп. 79, Р. 3, о. 4, поз. 20 | Арматурные заготовки (стержни, хомуты и т.п.), не собранные в каркасы или сетки, арматурная сталь периодического профиля, класс А-III, диаметр 8 мм | 1348 | 1009 | т | т | 1000 | 0 | -977438433 | 1.0064 | 5870.05 | 0 | 0 | 0 | 5743.69 | 0 | 0 | 0 | 1 | 1 | 1 | 1 | 0 | 0 | 0 | 1 | 0 | 0 | 1.0064 |  | 0 | 1 | -1 | 0 | 0 |  | 0 | 0 | 0 | 0 | 0 | 0 | 0 | 0 | 0 | 0 | 0 | 0 | 0 | 0 | 0 | 0 | 0 | 0 | 0 | 0 | 0 | 0 |  | 0 | 0 | 0.36735 | 5870.05 | 5743.69 | 1 | 5780.67 | 0 |  | 2109.94 | 0 | 0 | 0 | 2109.94 | 0 |  | 0 |  | 0
919 | 56481265 | 56495616 | 54909994 | 1 | 1 | 1079 | 3 | 1.3-4-22 | ТСН-2001.1 Доп. 79, Р. 3, о. 4, поз. 22 | Арматурные заготовки (стержни, хомуты и т.п.), не собранные в каркасы или сетки, арматурная сталь периодического профиля, класс А-III, диаметр от 12 до 14 мм | 1348 | 1009 | т | т | 1000 | 0 | 1611312075 | 10.0721 | 5870.05 | 0 | 0 | 0 | 5743.69 | 0 | 0 | 0 | 1 | 1 | 1 | 1 | 0 | 0 | 0 | 1 | 0 | 0 | 10.0721 |  | 0 | 1 | -1 | 0 | 0 |  | 0 | 0 | 0 | 0 | 0 | 0 | 0 | 0 | 0 | 0 | 0 | 0 | 0 | 0 | 0 | 0 | 0 | 0 | 0 | 0 | 0 | 0 |  | 0 | 0 | 3.6763 | 5870.05 | 5743.69 | 1 | 57851.08 | 0 |  | 21115.64 | 0 | 0 | 0 | 21115.64 | 0 |  | 0 |  | 0
919 | 56481265 | 56495616 | 54914903 | 1 | 1 | 1079 | 3 | 1.9-11-4 | ТСН-2001.1 Доп. 79, Р. 9, о. 11, поз. 4 | Щит деревянный для фундаментов, колонн, балок, перекрытий, стен, перегородок и других конструкций из досок, толщина 40 мм | 1327 | 1005 | м2 | м2 | 1 | 0 | 22730552 | 3.6 | 91.98 | 0 | 0 | 0 | 90 | 0 | 0 | 0 | 1 | 1 | 1 | 1 | -2 | 0 | 1 | 0 | 0 | 0 | 3.6 |  | 0 | 2 | 56495647 | 1 | 0 | 657 | 0 | 0 | 0 | 0 | 0 | 0 | 0 | 0 | 0 | 0 | 0 | 0 | 0 | 0 | 0 | 0 | 0 | 0 | 0 | 0 | 0 | 0 |  | 0 | 0 | 1.314 | 91.98 | 90 | 1 | 324 | 0 |  | 118.26 | 0 | 0 | 0 | 118.26 | 0 |  | 0 |  | 0
920 | 56481267 | 56495616 | 54836958 | 1079 | 1 | 1079 | 1 | 9999990008 |  | Трудозатраты рабочих | 1191 | 1013 | чел.-ч. | чел.-ч. | 1 | 0 | 476480486 | 226.435 | 0 | 0 | 0 | 0 | 0 | 0 | 0 | 0 | 1 | 1 | 1 | 1 | -2 | 0 | 1 | 1 | 0 | 0 | 179 | *1,15*1,1 | 1 | 2 | 56495633 | 1 | 0 | 659 | 0 | 0 | 0 | 0 | 0 | 0 | 0 | 0 | 0 | 0 | 0 | 0 | 0 | 0 | 0 | 0 | 0 | 0 | 0 | 0 | 0 | 0 | 0 | 82.6488 | 0 | 82.6488 | 0 | 0 | 1 | 0 | 0 |  | 0 | 0 | 0 | 0 | 0 | 0 |  | 0 |  | 0
920 | 56481267 | 56495616 | 54933985 | 1 | 1 | 1079 | 2 | 2.1-13-14 | ТСН-2001.2. Доп. 68. п.1-13-14 (136001) | Аппараты сварочные постоянного тока (выпрямители) для ручной дуговой сварки, сварочный ток до 500 А | 1368 | 1011 | маш.-ч | маш.-ч | 1 | 0 | -1503106587 | 165 | 0 | 85.83 | 0 | 0 | 0 | 7.11 | 0 | 0 | 1 | 11.53 | 47.82 | 1 | 2 | 0 | 1 | 1 | 0 | 0 | 120 | *1,25*1,1 | 0 | 2 | 56495634 | 1 | 0 | 660 | 0 | 0 | 0 | 0 | 0 | 0 | 0 | 0 | 0 | 0 | 0 | 0 | 0 | 0 | 0 | 0 | 0 | 0 | 0 | 0 | 0 | 0 |  | 0 | 0 | 60.225 | 85.83 | 7.11 | 11.53 | 1173.15 | 0 |  | 0 | 4937.25 | 0 | 0 | 4937.25 | 0 |  | 0 |  | 0
920 | 56481267 | 56495616 | 54934284 | 1 | 1 | 1079 | 2 | 2.1-18-7 | ТСН-2001.2. Доп. 68. п.1-18-7 (183001) | Автомобили грузовые бортовые, грузоподъемность до 5 т | 1368 | 1011 | маш.-ч | маш.-ч | 1 | 0 | 654681671 | 1.8563 | 0 | 1323.36 | 631.85 | 0 | 0 | 83.1 | 12.62 | 0 | 1 | 15.21 | 47.82 | 1 | 2 | 0 | 1 | 1 | 0 | 0 | 1.35 | *1,25*1,1 | 0 | 2 | 56495635 | 1 | 0 | 661 | 0 | 0 | 0 | 0 | 0 | 0 | 0 | 0 | 0 | 0 | 0 | 0 | 0 | 0 | 0 | 0 | 0 | 0 | 0 | 0 | 0 | 0 |  | 0 | 8.5504 | 0.67753 | 1323.36 | 83.1 | 15.21 | 154.2612 | 23.43 |  | 0 | 856.37 | 408.88 | 0 | 856.37 | 0 | 9999990009 | 0 | чел.-ч. | 12.62
920 | 56481267 | 56495616 | 54934421 | 1 | 1 | 1079 | 2 | 2.1-30-116 | ТСН-2001.2. Доп. 68. п.1-30-116 (359001) | Пилы электрические цепные, мощность до 2 кВт | 1368 | 1011 | маш.-ч | маш.-ч | 1 | 0 | 1724455708 | 0.1375 | 0 | 4.4 | 0 | 0 | 0 | 0.45 | 0 | 0 | 1 | 9.33 | 47.82 | 1 | 2 | 0 | 1 | 1 | 0 | 0 | 0.1 | *1,25*1,1 | 0 | 2 | 56495637 | 1 | 0 | 662 | 0 | 0 | 0 | 0 | 0 | 0 | 0 | 0 | 0 | 0 | 0 | 0 | 0 | 0 | 0 | 0 | 0 | 0 | 0 | 0 | 0 | 0 |  | 0 | 0 | 0.050188 | 4.4 | 0.45 | 9.33 | 0.06875 | 0 |  | 0 | 0.21 | 0 | 0 | 0.21 | 0 |  | 0 |  | 0
920 | 56481267 | 56495616 | 54933523 | 1 | 1 | 1079 | 2 | 2.1-3-38 | ТСН-2001.2. Доп. 68. п.1-3-38 (032009) | Краны на автомобильном ходу, грузоподъемность до 16 т | 1368 | 1011 | маш.-ч | маш.-ч | 1 | 0 | -294230152 | 1.2375 | 0 | 2451.81 | 847.64 | 0 | 0 | 179.17 | 16.93 | 0 | 1 | 13.07 | 47.82 | 1 | 2 | 0 | 1 | 1 | 0 | 0 | 0.9 | *1,25*1,1 | 0 | 2 | 56495636 | 1 | 0 | 663 | 0 | 0 | 0 | 0 | 0 | 0 | 0 | 0 | 0 | 0 | 0 | 0 | 0 | 0 | 0 | 0 | 0 | 0 | 0 | 0 | 0 | 0 |  | 0 | 7.6471 | 0.45169 | 2451.81 | 179.17 | 13.07 | 221.7188 | 20.955 |  | 0 | 1057.74 | 365.68 | 0 | 1057.74 | 0 | 9999990009 | 0 | чел.-ч. | 16.93
920 | 56481267 | 56495616 | 54933656 | 1 | 1 | 1079 | 2 | 2.1-4-102 | ТСН-2001.2. Доп. 68. п.1-4-102 (040104) | Погрузчики фронтальные одноковшовые, грузоподъемность до 5 т | 1368 | 1011 | маш.-ч | маш.-ч | 1 | 0 | 668032808 | 0.34375 | 0 | 2343.43 | 727.98 | 0 | 0 | 164.94 | 14.54 | 0 | 1 | 13.57 | 47.82 | 1 | 2 | 0 | 1 | 1 | 0 | 0 | 0.25 | *1,25*1,1 | 0 | 2 | 56495638 | 1 | 0 | 664 | 0 | 0 | 0 | 0 | 0 | 0 | 0 | 0 | 0 | 0 | 0 | 0 | 0 | 0 | 0 | 0 | 0 | 0 | 0 | 0 | 0 | 0 |  | 0 | 1.8243 | 0.12547 | 2343.43 | 164.94 | 13.57 | 56.705 | 5.005 |  | 0 | 280.83 | 87.24 | 0 | 280.83 | 0 | 9999990009 | 0 | чел.-ч. | 14.54
920 | 56481267 | 56495616 | 54933780 | 1 | 1 | 1079 | 2 | 2.1-6-52 | ТСН-2001.2. Доп. 68. п.1-6-52 (069402) | Вибраторы глубинные | 1368 | 1011 | маш.-ч | маш.-ч | 1 | 0 | 339854082 | 12.375 | 0 | 4.48 | 0 | 0 | 0 | 0.42 | 0 | 0 | 1 | 10.19 | 47.82 | 1 | 2 | 0 | 1 | 1 | 0 | 0 | 9 | *1,25*1,1 | 0 | 2 | 56495639 | 1 | 0 | 665 | 0 | 0 | 0 | 0 | 0 | 0 | 0 | 0 | 0 | 0 | 0 | 0 | 0 | 0 | 0 | 0 | 0 | 0 | 0 | 0 | 0 | 0 |  | 0 | 0 | 4.5169 | 4.48 | 0.42 | 10.19 | 5.1975 | 0 |  | 0 | 19.33 | 0 | 0 | 19.33 | 0 |  | 0 |  | 0
920 | 56481267 | 56495616 | 54902310 | 1 | 1 | 1079 | 3 | 1.1-1-118 | ТСН-2001.1. Доп. 1-42. Р. 1, о. 1, поз. 118 | Вода | 1339 | 1007 | м3 | м3 | 1 | 0 | -159086685 | 0.73 | 52.96 | 0 | 0 | 0 | 7.07 | 0 | 0 | 0 | 7.33 | 1 | 1 | 1 | 2 | 0 | 1 | 0 | 0 | 0 | 0.73 |  | 0 | 2 | 56495641 | 1 | 0 | 667 | 0 | 0 | 0 | 0 | 0 | 0 | 0 | 0 | 0 | 0 | 0 | 0 | 0 | 0 | 0 | 0 | 0 | 0 | 0 | 0 | 0 | 0 |  | 0 | 0 | 0.26645 | 52.96 | 7.07 | 7.33 | 5.16 | 0 |  | 13.81 | 0 | 0 | 0 | 13.81 | 0 |  | 0 |  | 0
920 | 56481267 | 56495616 | 54902322 | 1 | 1 | 1079 | 3 | 1.1-1-132 | ТСН-2001.1 Доп. 79, Р. 1, о. 1, поз. 132 | Гвозди строительные | 1348 | 1009 | т | т | 1000 | 0 | -421167940 | 0.002 | 83600.26 | 0 | 0 | 0 | 6512.79 | 0 | 0 | 0 | 12.56 | 1 | 1 | 1 | 2 | 0 | 1 | 0 | 0 | 0 | 0.002 |  | 0 | 2 | 56495642 | 1 | 0 | 668 | 0 | 0 | 0 | 0 | 0 | 0 | 0 | 0 | 0 | 0 | 0 | 0 | 0 | 0 | 0 | 0 | 0 | 0 | 0 | 0 | 0 | 0 |  | 0 | 0 | 0.00073 | 83600.26 | 6512.79 | 12.56 | 13.03 | 0 |  | 59.71 | 0 | 0 | 0 | 59.71 | 0 |  | 0 |  | 0
920 | 56481267 | 56495616 | 54903374 | 1 | 1 | 1079 | 3 | 1.1-1-1566 | ТСН-2001.1 Доп. 79, Р. 1, о. 1, поз. 1566 | Электроды, типа Э-42, Э-46, Э-50, диаметр от 4 до 6 мм | 1348 | 1009 | т | т | 1000 | 0 | -925205253 | 0.16 | 95544.24 | 0 | 0 | 0 | 7185.82 | 0 | 0 | 0 | 13.01 | 1 | 1 | 1 | 2 | 0 | 1 | 0 | 0 | 0 | 0.16 |  | 0 | 2 | 56495643 | 1 | 0 | 669 | 0 | 0 | 0 | 0 | 0 | 0 | 0 | 0 | 0 | 0 | 0 | 0 | 0 | 0 | 0 | 0 | 0 | 0 | 0 | 0 | 0 | 0 |  | 0 | 0 | 0.0584 | 95544.24 | 7185.82 | 13.01 | 1149.73 | 0 |  | 5459.67 | 0 | 0 | 0 | 5459.67 | 0 |  | 0 |  | 0
920 | 56481267 | 56495616 | 54902403 | 1 | 1 | 1079 | 3 | 1.1-1-227 | ТСН-2001.1 Доп. 79, Р. 1, о. 1, поз. 227 | Пиломатериал (доска) обрезной хвойных пород естественной влажности, сорт III, толщина 50 мм, ширина от 100 до 200 мм | 1339 | 1007 | м3 | м3 | 1 | 0 | -1411081034 | 0.04 | 9865.63 | 0 | 0 | 0 | 1821.37 | 0 | 0 | 0 | 5.3 | 1 | 1 | 1 | 2 | 0 | 1 | 0 | 0 | 0 | 0.04 |  | 0 | 2 | 56495644 | 1 | 0 | 670 | 0 | 0 | 0 | 0 | 0 | 0 | 0 | 0 | 0 | 0 | 0 | 0 | 0 | 0 | 0 | 0 | 0 | 0 | 0 | 0 | 0 | 0 |  | 0 | 0 | 0.0146 | 9865.63 | 1821.37 | 5.3 | 72.85 | 0 |  | 140.94 | 0 | 0 | 0 | 140.94 | 0 |  | 0 |  | 0
920 | 56481267 | 56495616 | 54902427 | 1 | 1 | 1079 | 3 | 1.1-1-256 | ТСН-2001.1 Доп. 79, Р. 1, о. 1, поз. 256 | Известь негашеная комовая | 1348 | 1009 | т | т | 1000 | 0 | -764855440 | 0.01 | 8212.47 | 0 | 0 | 0 | 1257.54 | 0 | 0 | 0 | 6.39 | 1 | 1 | 1 | 2 | 0 | 1 | 0 | 0 | 0 | 0.01 |  | 0 | 2 | 56495645 | 1 | 0 | 671 | 0 | 0 | 0 | 0 | 0 | 0 | 0 | 0 | 0 | 0 | 0 | 0 | 0 | 0 | 0 | 0 | 0 | 0 | 0 | 0 | 0 | 0 |  | 0 | 0 | 0.00365 | 8212.47 | 1257.54 | 6.39 | 12.58 | 0 |  | 29.33 | 0 | 0 | 0 | 29.33 | 0 |  | 0 |  | 0
920 | 56481267 | 56495616 | 54902715 | 1 | 1 | 1079 | 3 | 1.1-1-655 | ТСН-2001.1. Доп. 1-42. Р. 1, о. 1, поз. 655 | Мешковина | 1327 | 1005 | м2 | м2 | 1 | 0 | -1844544580 | 30 | 56.42 | 0 | 0 | 0 | 7.39 | 0 | 0 | 0 | 7.47 | 1 | 1 | 1 | 2 | 0 | 1 | 0 | 0 | 0 | 30 |  | 0 | 2 | 56495646 | 1 | 0 | 672 | 0 | 0 | 0 | 0 | 0 | 0 | 0 | 0 | 0 | 0 | 0 | 0 | 0 | 0 | 0 | 0 | 0 | 0 | 0 | 0 | 0 | 0 |  | 0 | 0 | 10.95 | 56.42 | 7.39 | 7.47 | 221.7 | 0 |  | 604.44 | 0 | 0 | 0 | 604.44 | 0 |  | 0 |  | 0
920 | 56481267 | 56495616 | 54909571 | 1 | 1 | 1079 | 3 | 1.3-1-41 | ТСН-2001.1 Доп. 79, Р. 3, о. 1, поз. 41 | Смесь бетонная тяжелого бетона БСТ на гранитном щебне, крупность заполнителя от 5 до 20 мм, класс прочности В25 (М350), П3, F150, W6 | 1339 | 1007 | м3 | м3 | 1 | 0 | -1447999952 | 101.5 | 7517.5 | 0 | 0 | 0 | 729.73 | 0 | 0 | 0 | 10.08 | 1 | 1 | 1 | 0 | 0 | 0 | 1 | 0 | 0 | 101.5 |  | 0 | 1 | -1 | 0 | 0 |  | 0 | 0 | 0 | 0 | 0 | 0 | 0 | 0 | 0 | 0 | 0 | 0 | 0 | 0 | 0 | 0 | 0 | 0 | 0 | 0 | 0 | 0 |  | 0 | 0 | 37.0475 | 7517.5 | 729.73 | 10.08 | 74067.6 | 0 |  | 272509.55 | 0 | 0 | 0 | 272509.55 | 0 |  | 0 |  | 0
920 | 56481267 | 56495616 | 54910044 | 1 | 1 | 1079 | 3 | 1.3-4-102 | ТСН-2001.1 Доп. 79, Р. 3, о. 4, поз. 102 | Каркасы и сетки арматурные пространственные собранные и сваренные (связанные) в арматурные изделия, класс А-III, диаметр 8 мм | 1348 | 1009 | т | т | 1000 | 0 | 72089298 | 0.34274 | 106712.31 | 0 | 0 | 0 | 6332.03 | 0 | 0 | 0 | 16.49 | 1 | 1 | 1 | 0 | 0 | 0 | 1 | 0 | 0 | 0.34274 |  | 0 | 1 | -1 | 0 | 0 |  | 0 | 0 | 0 | 0 | 0 | 0 | 0 | 0 | 0 | 0 | 0 | 0 | 0 | 0 | 0 | 0 | 0 | 0 | 0 | 0 | 0 | 0 |  | 0 | 0 | 0.1251 | 106712.31 | 6332.03 | 16.49 | 2170.24 | 0 |  | 13062.35 | 0 | 0 | 0 | 13062.35 | 0 |  | 0 |  | 0
920 | 56481267 | 56495616 | 54909992 | 1 | 1 | 1079 | 3 | 1.3-4-20 | ТСН-2001.1 Доп. 79, Р. 3, о. 4, поз. 20 | Арматурные заготовки (стержни, хомуты и т.п.), не собранные в каркасы или сетки, арматурная сталь периодического профиля, класс А-III, диаметр 8 мм | 1348 | 1009 | т | т | 1000 | 0 | -977438433 | 1.0064 | 97618.95 | 0 | 0 | 0 | 5743.69 | 0 | 0 | 0 | 16.63 | 1 | 1 | 1 | 0 | 0 | 0 | 1 | 0 | 0 | 1.0064 |  | 0 | 1 | -1 | 0 | 0 |  | 0 | 0 | 0 | 0 | 0 | 0 | 0 | 0 | 0 | 0 | 0 | 0 | 0 | 0 | 0 | 0 | 0 | 0 | 0 | 0 | 0 | 0 |  | 0 | 0 | 0.36735 | 97618.95 | 5743.69 | 16.63 | 5780.67 | 0 |  | 35088.36 | 0 | 0 | 0 | 35088.36 | 0 |  | 0 |  | 0
920 | 56481267 | 56495616 | 54909994 | 1 | 1 | 1079 | 3 | 1.3-4-22 | ТСН-2001.1 Доп. 79, Р. 3, о. 4, поз. 22 | Арматурные заготовки (стержни, хомуты и т.п.), не собранные в каркасы или сетки, арматурная сталь периодического профиля, класс А-III, диаметр от 12 до 14 мм | 1348 | 1009 | т | т | 1000 | 0 | 1611312075 | 10.0721 | 92864.21 | 0 | 0 | 0 | 5743.69 | 0 | 0 | 0 | 15.82 | 1 | 1 | 1 | 0 | 0 | 0 | 1 | 0 | 0 | 10.0721 |  | 0 | 1 | -1 | 0 | 0 |  | 0 | 0 | 0 | 0 | 0 | 0 | 0 | 0 | 0 | 0 | 0 | 0 | 0 | 0 | 0 | 0 | 0 | 0 | 0 | 0 | 0 | 0 |  | 0 | 0 | 3.6763 | 92864.21 | 5743.69 | 15.82 | 57851.08 | 0 |  | 334049.49 | 0 | 0 | 0 | 334049.49 | 0 |  | 0 |  | 0
920 | 56481267 | 56495616 | 54914903 | 1 | 1 | 1079 | 3 | 1.9-11-4 | ТСН-2001.1 Доп. 79, Р. 9, о. 11, поз. 4 | Щит деревянный для фундаментов, колонн, балок, перекрытий, стен, перегородок и других конструкций из досок, толщина 40 мм | 1327 | 1005 | м2 | м2 | 1 | 0 | 22730552 | 3.6 | 333.89 | 0 | 0 | 0 | 90 | 0 | 0 | 0 | 3.63 | 1 | 1 | 1 | 2 | 0 | 1 | 0 | 0 | 0 | 3.6 |  | 0 | 2 | 56495647 | 1 | 0 | 673 | 0 | 0 | 0 | 0 | 0 | 0 | 0 | 0 | 0 | 0 | 0 | 0 | 0 | 0 | 0 | 0 | 0 | 0 | 0 | 0 | 0 | 0 |  | 0 | 0 | 1.314 | 333.89 | 90 | 3.63 | 324 | 0 |  | 429.28 | 0 | 0 | 0 | 429.28 | 0 |  | 0 |  | 0
929 | 56481265 | 56495651 | 54836958 | 1079 | 1 | 1079 | 1 | 9999990008 |  | Трудозатраты рабочих | 1191 | 1013 | чел.-ч. | чел.-ч. | 1 | 0 | 476480486 | 22.9851 | 0 | 0 | 0 | 0 | 0 | 0 | 0 | 0 | 1 | 1 | 1 | 1 | -2 | 0 | 1 | 1 | 0 | 0 | 18.17 | *1,15*1,1 | 1 | 2 | 56495661 | 1 | 0 | 675 | 0 | 0 | 0 | 0 | 0 | 0 | 0 | 0 | 0 | 0 | 0 | 0 | 0 | 0 | 0 | 0 | 0 | 0 | 0 | 0 | 0 | 0 | 0 | 7.3552 | 0 | 7.3552 | 0 | 0 | 1 | 0 | 0 |  | 0 | 0 | 0 | 0 | 0 | 0 |  | 0 |  | 0
929 | 56481265 | 56495651 | 54934284 | 1 | 1 | 1079 | 2 | 2.1-18-7 | ТСН-2001.2. Доп. 68. п.1-18-7 (183001) | Автомобили грузовые бортовые, грузоподъемность до 5 т | 1368 | 1011 | маш.-ч | маш.-ч | 1 | 0 | 654681671 | 0.4675 | 0 | 87.01 | 13.21 | 0 | 0 | 83.1 | 12.62 | 0 | 1 | 1 | 1 | 1 | -2 | 0 | 1 | 1 | 0 | 0 | 0.34 | *1,25*1,1 | 0 | 2 | 56495662 | 1 | 0 | 676 | 0 | 0 | 0 | 0 | 0 | 0 | 0 | 0 | 0 | 0 | 0 | 0 | 0 | 0 | 0 | 0 | 0 | 0 | 0 | 0 | 0 | 0 |  | 0 | 1.888 | 0.1496 | 87.01 | 83.1 | 1 | 38.8438 | 5.8987 |  | 0 | 12.43 | 1.89 | 0 | 12.43 | 0 | 9999990009 | 0 | чел.-ч. | 12.62
929 | 56481265 | 56495651 | 54933607 | 1 | 1 | 1079 | 2 | 2.1-4-32 | ТСН-2001.2. Доп. 68. п.1-4-32 (042904) | Лебедки электрические, тяговое усилие до 19,62 кН (2 тc) | 1368 | 1011 | маш.-ч | маш.-ч | 1 | 0 | -2072243295 | 0.59125 | 0 | 3.33 | 0 | 0 | 0 | 3.18 | 0 | 0 | 1 | 1 | 1 | 1 | -2 | 0 | 1 | 1 | 0 | 0 | 0.43 | *1,25*1,1 | 0 | 2 | 56495663 | 1 | 0 | 677 | 0 | 0 | 0 | 0 | 0 | 0 | 0 | 0 | 0 | 0 | 0 | 0 | 0 | 0 | 0 | 0 | 0 | 0 | 0 | 0 | 0 | 0 |  | 0 | 0 | 0.1892 | 3.33 | 3.18 | 1 | 1.8838 | 0 |  | 0 | 0.6 | 0 | 0 | 0.6 | 0 |  | 0 |  | 0
929 | 56481265 | 56495651 | 54933712 | 1 | 1 | 1079 | 2 | 2.1-5-63 | ТСН-2001.2. Доп. 68. п.1-5-63 (059001) | Котлы битумоварочные электрические, емкость до 500 л, мощность до 20 кВт | 1368 | 1011 | маш.-ч | маш.-ч | 1 | 0 | 1381503060 | 0.56375 | 0 | 12.9 | 0 | 0 | 0 | 12.32 | 0 | 0 | 1 | 1 | 1 | 1 | -2 | 0 | 1 | 1 | 0 | 0 | 0.41 | *1,25*1,1 | 0 | 2 | 56495664 | 1 | 0 | 678 | 0 | 0 | 0 | 0 | 0 | 0 | 0 | 0 | 0 | 0 | 0 | 0 | 0 | 0 | 0 | 0 | 0 | 0 | 0 | 0 | 0 | 0 |  | 0 | 0 | 0.1804 | 12.9 | 12.32 | 1 | 6.9437 | 0 |  | 0 | 2.22 | 0 | 0 | 2.22 | 0 |  | 0 |  | 0
929 | 56481265 | 56495651 | 54902318 | 1 | 1 | 1079 | 3 | 1.1-1-128 | ТСН-2001.1 Доп. 79, Р. 1, о. 1, поз. 128 | Гвозди толевые, оцинкованные | 1348 | 1009 | т | т | 1000 | 0 | -638851762 | 0.0039 | 15448.66 | 0 | 0 | 0 | 15160.61 | 0 | 0 | 0 | 1 | 1 | 1 | 1 | -2 | 0 | 1 | 1 | 0 | 0 | 0.0039 |  | 0 | 2 | 56495665 | 1 | 0 | 679 | 0 | 0 | 0 | 0 | 0 | 0 | 0 | 0 | 0 | 0 | 0 | 0 | 0 | 0 | 0 | 0 | 0 | 0 | 0 | 0 | 0 | 0 |  | 0 | 0 | 0.001248 | 15448.66 | 15160.61 | 1 | 59.13 | 0 |  | 18.92 | 0 | 0 | 0 | 18.92 | 0 |  | 0 |  | 0
929 | 56481265 | 56495651 | 54902260 | 1 | 1 | 1079 | 3 | 1.1-1-52 | ТСН-2001.1 Доп. 79, Р. 1, о. 1, поз. 52 | Битум нефтяной строительный, марка БН, БНК | 1348 | 1009 | т | т | 1000 | 0 | -577689993 | 0.07 | 3446.05 | 0 | 0 | 0 | 3381.8 | 0 | 0 | 0 | 1 | 1 | 1 | 1 | -2 | 0 | 1 | 1 | 0 | 0 | 0.07 |  | 0 | 2 | 56495666 | 1 | 0 | 680 | 0 | 0 | 0 | 0 | 0 | 0 | 0 | 0 | 0 | 0 | 0 | 0 | 0 | 0 | 0 | 0 | 0 | 0 | 0 | 0 | 0 | 0 |  | 0 | 0 | 0.0224 | 3446.05 | 3381.8 | 1 | 236.73 | 0 |  | 75.75 | 0 | 0 | 0 | 75.75 | 0 |  | 0 |  | 0
929 | 56481265 | 56495651 | 54902263 | 1 | 1 | 1079 | 3 | 1.1-1-59 | ТСН-2001.1 Доп. 79, Р. 1, о. 1, поз. 59 | Болты строительные анкерные с гайками | 1348 | 1009 | т | т | 1000 | 0 | 958001174 | 0.002 | 27377.86 | 0 | 0 | 0 | 26867.38 | 0 | 0 | 0 | 1 | 1 | 1 | 1 | -2 | 0 | 1 | 1 | 0 | 0 | 0.002 |  | 0 | 2 | 56495667 | 1 | 0 | 681 | 0 | 0 | 0 | 0 | 0 | 0 | 0 | 0 | 0 | 0 | 0 | 0 | 0 | 0 | 0 | 0 | 0 | 0 | 0 | 0 | 0 | 0 |  | 0 | 0 | 0.00064 | 27377.86 | 26867.38 | 1 | 53.73 | 0 |  | 17.2 | 0 | 0 | 0 | 17.2 | 0 |  | 0 |  | 0
929 | 56481265 | 56495651 | 54902280 | 1 | 1 | 1079 | 3 | 1.1-1-79 | ТСН-2001.1 Доп. 79, Р. 1, о. 1, поз. 79 | Пиломатериал (брусок) обрезной хвойных пород естественной влажности, сорт III, толщина 50 мм, ширина 50 мм | 1339 | 1007 | м3 | м3 | 1 | 0 | 166094496 | 0.05 | 2511.77 | 0 | 0 | 0 | 2464.94 | 0 | 0 | 0 | 1 | 1 | 1 | 1 | -2 | 0 | 1 | 1 | 0 | 0 | 0.05 |  | 0 | 2 | 56495668 | 1 | 0 | 682 | 0 | 0 | 0 | 0 | 0 | 0 | 0 | 0 | 0 | 0 | 0 | 0 | 0 | 0 | 0 | 0 | 0 | 0 | 0 | 0 | 0 | 0 |  | 0 | 0 | 0.016 | 2511.77 | 2464.94 | 1 | 123.25 | 0 |  | 39.44 | 0 | 0 | 0 | 39.44 | 0 |  | 0 |  | 0
929 | 56481265 | 56495651 | 54902848 | 1 | 1 | 1079 | 3 | 1.1-1-912 | ТСН-2001.1 Доп. 79, Р. 1, о. 1, поз. 912 | Плита пенополистирольная теплоизоляционная, типа ППС35 | 1339 | 1007 | м3 | м3 | 1 | 0 | -482484867 | 0.98 | 1855.85 | 0 | 0 | 0 | 1821.25 | 0 | 0 | 0 | 1 | 1 | 1 | 1 | 0 | 0 | 0 | 1 | 0 | 0 | 0.98 |  | 0 | 1 | -1 | 0 | 0 |  | 0 | 0 | 0 | 0 | 0 | 0 | 0 | 0 | 0 | 0 | 0 | 0 | 0 | 0 | 0 | 0 | 0 | 0 | 0 | 0 | 0 | 0 |  | 0 | 0 | 0.3136 | 1855.85 | 1821.25 | 1 | 1784.83 | 0 |  | 571.14 | 0 | 0 | 0 | 571.14 | 0 |  | 0 |  | 0
930 | 56481267 | 56495651 | 54836958 | 1079 | 1 | 1079 | 1 | 9999990008 |  | Трудозатраты рабочих | 1191 | 1013 | чел.-ч. | чел.-ч. | 1 | 0 | 476480486 | 22.9851 | 0 | 0 | 0 | 0 | 0 | 0 | 0 | 0 | 1 | 1 | 1 | 1 | -2 | 0 | 1 | 1 | 0 | 0 | 18.17 | *1,15*1,1 | 1 | 2 | 56495661 | 1 | 0 | 684 | 0 | 0 | 0 | 0 | 0 | 0 | 0 | 0 | 0 | 0 | 0 | 0 | 0 | 0 | 0 | 0 | 0 | 0 | 0 | 0 | 0 | 0 | 0 | 7.3552 | 0 | 7.3552 | 0 | 0 | 1 | 0 | 0 |  | 0 | 0 | 0 | 0 | 0 | 0 |  | 0 |  | 0
930 | 56481267 | 56495651 | 54934284 | 1 | 1 | 1079 | 2 | 2.1-18-7 | ТСН-2001.2. Доп. 68. п.1-18-7 (183001) | Автомобили грузовые бортовые, грузоподъемность до 5 т | 1368 | 1011 | маш.-ч | маш.-ч | 1 | 0 | 654681671 | 0.4675 | 0 | 1323.36 | 631.85 | 0 | 0 | 83.1 | 12.62 | 0 | 1 | 15.21 | 47.82 | 1 | 2 | 0 | 1 | 1 | 0 | 0 | 0.34 | *1,25*1,1 | 0 | 2 | 56495662 | 1 | 0 | 685 | 0 | 0 | 0 | 0 | 0 | 0 | 0 | 0 | 0 | 0 | 0 | 0 | 0 | 0 | 0 | 0 | 0 | 0 | 0 | 0 | 0 | 0 |  | 0 | 1.888 | 0.1496 | 1323.36 | 83.1 | 15.21 | 38.8438 | 5.8987 |  | 0 | 189.09 | 90.28 | 0 | 189.09 | 0 | 9999990009 | 0 | чел.-ч. | 12.62
930 | 56481267 | 56495651 | 54933607 | 1 | 1 | 1079 | 2 | 2.1-4-32 | ТСН-2001.2. Доп. 68. п.1-4-32 (042904) | Лебедки электрические, тяговое усилие до 19,62 кН (2 тc) | 1368 | 1011 | маш.-ч | маш.-ч | 1 | 0 | -2072243295 | 0.59125 | 0 | 30.6 | 0 | 0 | 0 | 3.18 | 0 | 0 | 1 | 9.19 | 47.82 | 1 | 2 | 0 | 1 | 1 | 0 | 0 | 0.43 | *1,25*1,1 | 0 | 2 | 56495663 | 1 | 0 | 686 | 0 | 0 | 0 | 0 | 0 | 0 | 0 | 0 | 0 | 0 | 0 | 0 | 0 | 0 | 0 | 0 | 0 | 0 | 0 | 0 | 0 | 0 |  | 0 | 0 | 0.1892 | 30.6 | 3.18 | 9.19 | 1.8838 | 0 |  | 0 | 5.53 | 0 | 0 | 5.53 | 0 |  | 0 |  | 0
930 | 56481267 | 56495651 | 54933712 | 1 | 1 | 1079 | 2 | 2.1-5-63 | ТСН-2001.2. Доп. 68. п.1-5-63 (059001) | Котлы битумоварочные электрические, емкость до 500 л, мощность до 20 кВт | 1368 | 1011 | маш.-ч | маш.-ч | 1 | 0 | 1381503060 | 0.56375 | 0 | 144.34 | 0 | 0 | 0 | 12.32 | 0 | 0 | 1 | 11.19 | 47.82 | 1 | 2 | 0 | 1 | 1 | 0 | 0 | 0.41 | *1,25*1,1 | 0 | 2 | 56495664 | 1 | 0 | 687 | 0 | 0 | 0 | 0 | 0 | 0 | 0 | 0 | 0 | 0 | 0 | 0 | 0 | 0 | 0 | 0 | 0 | 0 | 0 | 0 | 0 | 0 |  | 0 | 0 | 0.1804 | 144.34 | 12.32 | 11.19 | 6.9437 | 0 |  | 0 | 24.87 | 0 | 0 | 24.87 | 0 |  | 0 |  | 0
930 | 56481267 | 56495651 | 54902318 | 1 | 1 | 1079 | 3 | 1.1-1-128 | ТСН-2001.1 Доп. 79, Р. 1, о. 1, поз. 128 | Гвозди толевые, оцинкованные | 1348 | 1009 | т | т | 1000 | 0 | -638851762 | 0.0039 | 120345.07 | 0 | 0 | 0 | 15160.61 | 0 | 0 | 0 | 7.79 | 1 | 1 | 1 | 2 | 0 | 1 | 1 | 0 | 0 | 0.0039 |  | 0 | 2 | 56495665 | 1 | 0 | 688 | 0 | 0 | 0 | 0 | 0 | 0 | 0 | 0 | 0 | 0 | 0 | 0 | 0 | 0 | 0 | 0 | 0 | 0 | 0 | 0 | 0 | 0 |  | 0 | 0 | 0.001248 | 120345.07 | 15160.61 | 7.79 | 59.13 | 0 |  | 147.39 | 0 | 0 | 0 | 147.39 | 0 |  | 0 |  | 0
930 | 56481267 | 56495651 | 54902260 | 1 | 1 | 1079 | 3 | 1.1-1-52 | ТСН-2001.1 Доп. 79, Р. 1, о. 1, поз. 52 | Битум нефтяной строительный, марка БН, БНК | 1348 | 1009 | т | т | 1000 | 0 | -577689993 | 0.07 | 27740.74 | 0 | 0 | 0 | 3381.8 | 0 | 0 | 0 | 8.05 | 1 | 1 | 1 | 2 | 0 | 1 | 1 | 0 | 0 | 0.07 |  | 0 | 2 | 56495666 | 1 | 0 | 689 | 0 | 0 | 0 | 0 | 0 | 0 | 0 | 0 | 0 | 0 | 0 | 0 | 0 | 0 | 0 | 0 | 0 | 0 | 0 | 0 | 0 | 0 |  | 0 | 0 | 0.0224 | 27740.74 | 3381.8 | 8.05 | 236.73 | 0 |  | 609.81 | 0 | 0 | 0 | 609.81 | 0 |  | 0 |  | 0
930 | 56481267 | 56495651 | 54902263 | 1 | 1 | 1079 | 3 | 1.1-1-59 | ТСН-2001.1 Доп. 79, Р. 1, о. 1, поз. 59 | Болты строительные анкерные с гайками | 1348 | 1009 | т | т | 1000 | 0 | 958001174 | 0.002 | 159339.15 | 0 | 0 | 0 | 26867.38 | 0 | 0 | 0 | 5.82 | 1 | 1 | 1 | 2 | 0 | 1 | 1 | 0 | 0 | 0.002 |  | 0 | 2 | 56495667 | 1 | 0 | 690 | 0 | 0 | 0 | 0 | 0 | 0 | 0 | 0 | 0 | 0 | 0 | 0 | 0 | 0 | 0 | 0 | 0 | 0 | 0 | 0 | 0 | 0 |  | 0 | 0 | 0.00064 | 159339.15 | 26867.38 | 5.82 | 53.73 | 0 |  | 100.08 | 0 | 0 | 0 | 100.08 | 0 |  | 0 |  | 0
930 | 56481267 | 56495651 | 54902280 | 1 | 1 | 1079 | 3 | 1.1-1-79 | ТСН-2001.1 Доп. 79, Р. 1, о. 1, поз. 79 | Пиломатериал (брусок) обрезной хвойных пород естественной влажности, сорт III, толщина 50 мм, ширина 50 мм | 1339 | 1007 | м3 | м3 | 1 | 0 | 166094496 | 0.05 | 9318.68 | 0 | 0 | 0 | 2464.94 | 0 | 0 | 0 | 3.71 | 1 | 1 | 1 | 2 | 0 | 1 | 1 | 0 | 0 | 0.05 |  | 0 | 2 | 56495668 | 1 | 0 | 691 | 0 | 0 | 0 | 0 | 0 | 0 | 0 | 0 | 0 | 0 | 0 | 0 | 0 | 0 | 0 | 0 | 0 | 0 | 0 | 0 | 0 | 0 |  | 0 | 0 | 0.016 | 9318.68 | 2464.94 | 3.71 | 123.25 | 0 |  | 146.32 | 0 | 0 | 0 | 146.32 | 0 |  | 0 |  | 0
930 | 56481267 | 56495651 | 54902848 | 1 | 1 | 1079 | 3 | 1.1-1-912 | ТСН-2001.1 Доп. 79, Р. 1, о. 1, поз. 912 | Плита пенополистирольная теплоизоляционная, типа ППС35 | 1339 | 1007 | м3 | м3 | 1 | 0 | -482484867 | 0.98 | 8147.2 | 0 | 0 | 0 | 1821.25 | 0 | 0 | 0 | 4.39 | 1 | 1 | 1 | 0 | 0 | 0 | 1 | 0 | 0 | 0.98 |  | 0 | 1 | -1 | 0 | 0 |  | 0 | 0 | 0 | 0 | 0 | 0 | 0 | 0 | 0 | 0 | 0 | 0 | 0 | 0 | 0 | 0 | 0 | 0 | 0 | 0 | 0 | 0 |  | 0 | 0 | 0.3136 | 8147.2 | 1821.25 | 4.39 | 1784.83 | 0 |  | 2507.32 | 0 | 0 | 0 | 2507.32 | 0 |  | 0 |  | 0
934 | 56481265 | 56495696 | 54836958 | 1079 | 1 | 1079 | 1 | 9999990008 |  | Трудозатраты рабочих | 1191 | 1013 | чел.-ч. | чел.-ч. | 1 | 0 | 476480486 | 1315.6 | 0 | 0 | 0 | 0 | 0 | 0 | 0 | 0 | 1 | 1 | 1 | 1 | -2 | 0 | 1 | 1 | 0 | 0 | 1040 | *1,15*1,1 | 1 | 2 | 56495713 | 1 | 0 | 693 | 0 | 0 | 0 | 0 | 0 | 0 | 0 | 0 | 0 | 0 | 0 | 0 | 0 | 0 | 0 | 0 | 0 | 0 | 0 | 0 | 0 | 0 | 0 | 94.7232 | 0 | 94.7232 | 0 | 0 | 1 | 0 | 0 |  | 0 | 0 | 0 | 0 | 0 | 0 |  | 0 |  | 0
934 | 56481265 | 56495696 | 54933985 | 1 | 1 | 1079 | 2 | 2.1-13-14 | ТСН-2001.2. Доп. 68. п.1-13-14 (136001) | Аппараты сварочные постоянного тока (выпрямители) для ручной дуговой сварки, сварочный ток до 500 А | 1368 | 1011 | маш.-ч | маш.-ч | 1 | 0 | -1503106587 | 144.375 | 0 | 7.44 | 0 | 0 | 0 | 7.11 | 0 | 0 | 1 | 1 | 1 | 1 | -2 | 0 | 1 | 1 | 0 | 0 | 105 | *1,25*1,1 | 0 | 2 | 56495714 | 1 | 0 | 694 | 0 | 0 | 0 | 0 | 0 | 0 | 0 | 0 | 0 | 0 | 0 | 0 | 0 | 0 | 0 | 0 | 0 | 0 | 0 | 0 | 0 | 0 |  | 0 | 0 | 10.395 | 7.44 | 7.11 | 1 | 1026.5062 | 0 |  | 0 | 73.91 | 0 | 0 | 73.91 | 0 |  | 0 |  | 0
934 | 56481265 | 56495696 | 54934284 | 1 | 1 | 1079 | 2 | 2.1-18-7 | ТСН-2001.2. Доп. 68. п.1-18-7 (183001) | Автомобили грузовые бортовые, грузоподъемность до 5 т | 1368 | 1011 | маш.-ч | маш.-ч | 1 | 0 | 654681671 | 5.39 | 0 | 87.01 | 13.21 | 0 | 0 | 83.1 | 12.62 | 0 | 1 | 1 | 1 | 1 | -2 | 0 | 1 | 1 | 0 | 0 | 3.92 | *1,25*1,1 | 0 | 2 | 56495715 | 1 | 0 | 695 | 0 | 0 | 0 | 0 | 0 | 0 | 0 | 0 | 0 | 0 | 0 | 0 | 0 | 0 | 0 | 0 | 0 | 0 | 0 | 0 | 0 | 0 |  | 0 | 4.8976 | 0.38808 | 87.01 | 83.1 | 1 | 447.9062 | 68.0212 |  | 0 | 32.25 | 4.9 | 0 | 32.25 | 0 | 9999990009 | 0 | чел.-ч. | 12.62
934 | 56481265 | 56495696 | 54934421 | 1 | 1 | 1079 | 2 | 2.1-30-116 | ТСН-2001.2. Доп. 68. п.1-30-116 (359001) | Пилы электрические цепные, мощность до 2 кВт | 1368 | 1011 | маш.-ч | маш.-ч | 1 | 0 | 1724455708 | 2.6125 | 0 | 0.47 | 0 | 0 | 0 | 0.45 | 0 | 0 | 1 | 1 | 1 | 1 | -2 | 0 | 1 | 1 | 0 | 0 | 1.9 | *1,25*1,1 | 0 | 2 | 56495717 | 1 | 0 | 696 | 0 | 0 | 0 | 0 | 0 | 0 | 0 | 0 | 0 | 0 | 0 | 0 | 0 | 0 | 0 | 0 | 0 | 0 | 0 | 0 | 0 | 0 |  | 0 | 0 | 0.1881 | 0.47 | 0.45 | 1 | 1.1825 | 0 |  | 0 | 0.08 | 0 | 0 | 0.08 | 0 |  | 0 |  | 0
934 | 56481265 | 56495696 | 54933523 | 1 | 1 | 1079 | 2 | 2.1-3-38 | ТСН-2001.2. Доп. 68. п.1-3-38 (032009) | Краны на автомобильном ходу, грузоподъемность до 16 т | 1368 | 1011 | маш.-ч | маш.-ч | 1 | 0 | -294230152 | 3.5888 | 0 | 187.59 | 17.73 | 0 | 0 | 179.17 | 16.93 | 0 | 1 | 1 | 1 | 1 | -2 | 0 | 1 | 1 | 0 | 0 | 2.61 | *1,25*1,1 | 0 | 2 | 56495716 | 1 | 0 | 697 | 0 | 0 | 0 | 0 | 0 | 0 | 0 | 0 | 0 | 0 | 0 | 0 | 0 | 0 | 0 | 0 | 0 | 0 | 0 | 0 | 0 | 0 |  | 0 | 4.3745 | 0.25839 | 187.59 | 179.17 | 1 | 642.9913 | 60.7612 |  | 0 | 46.3 | 4.37 | 0 | 46.3 | 0 | 9999990009 | 0 | чел.-ч. | 16.93
934 | 56481265 | 56495696 | 54933656 | 1 | 1 | 1079 | 2 | 2.1-4-102 | ТСН-2001.2. Доп. 68. п.1-4-102 (040104) | Погрузчики фронтальные одноковшовые, грузоподъемность до 5 т | 1368 | 1011 | маш.-ч | маш.-ч | 1 | 0 | 668032808 | 0.34375 | 0 | 172.69 | 15.22 | 0 | 0 | 164.94 | 14.54 | 0 | 1 | 1 | 1 | 1 | -2 | 0 | 1 | 1 | 0 | 0 | 0.25 | *1,25*1,1 | 0 | 2 | 56495718 | 1 | 0 | 698 | 0 | 0 | 0 | 0 | 0 | 0 | 0 | 0 | 0 | 0 | 0 | 0 | 0 | 0 | 0 | 0 | 0 | 0 | 0 | 0 | 0 | 0 |  | 0 | 0.35986 | 0.02475 | 172.69 | 164.94 | 1 | 56.705 | 5.005 |  | 0 | 4.08 | 0.36 | 0 | 4.08 | 0 | 9999990009 | 0 | чел.-ч. | 14.54
934 | 56481265 | 56495696 | 54933780 | 1 | 1 | 1079 | 2 | 2.1-6-52 | ТСН-2001.2. Доп. 68. п.1-6-52 (069402) | Вибраторы глубинные | 1368 | 1011 | маш.-ч | маш.-ч | 1 | 0 | 339854082 | 78.0588 | 0 | 0.44 | 0 | 0 | 0 | 0.42 | 0 | 0 | 1 | 1 | 1 | 1 | -2 | 0 | 1 | 1 | 0 | 0 | 56.77 | *1,25*1,1 | 0 | 2 | 56495719 | 1 | 0 | 699 | 0 | 0 | 0 | 0 | 0 | 0 | 0 | 0 | 0 | 0 | 0 | 0 | 0 | 0 | 0 | 0 | 0 | 0 | 0 | 0 | 0 | 0 |  | 0 | 0 | 5.6202 | 0.44 | 0.42 | 1 | 32.78 | 0 |  | 0 | 2.36 | 0 | 0 | 2.36 | 0 |  | 0 |  | 0
934 | 56481265 | 56495696 | 54902310 | 1 | 1 | 1079 | 3 | 1.1-1-118 | ТСН-2001.1. Доп. 1-42. Р. 1, о. 1, поз. 118 | Вода | 1339 | 1007 | м3 | м3 | 1 | 0 | -159086685 | 0.25 | 7.23 | 0 | 0 | 0 | 7.07 | 0 | 0 | 0 | 1 | 1 | 1 | 1 | -2 | 0 | 1 | 0 | 0 | 0 | 0.25 |  | 0 | 2 | 56495721 | 1 | 0 | 701 | 0 | 0 | 0 | 0 | 0 | 0 | 0 | 0 | 0 | 0 | 0 | 0 | 0 | 0 | 0 | 0 | 0 | 0 | 0 | 0 | 0 | 0 |  | 0 | 0 | 0.018 | 7.23 | 7.07 | 1 | 1.77 | 0 |  | 0.13 | 0 | 0 | 0 | 0.13 | 0 |  | 0 |  | 0
934 | 56481265 | 56495696 | 54902322 | 1 | 1 | 1079 | 3 | 1.1-1-132 | ТСН-2001.1 Доп. 79, Р. 1, о. 1, поз. 132 | Гвозди строительные | 1348 | 1009 | т | т | 1000 | 0 | -421167940 | 0.045 | 6656.07 | 0 | 0 | 0 | 6512.79 | 0 | 0 | 0 | 1 | 1 | 1 | 1 | -2 | 0 | 1 | 0 | 0 | 0 | 0.045 |  | 0 | 2 | 56495722 | 1 | 0 | 702 | 0 | 0 | 0 | 0 | 0 | 0 | 0 | 0 | 0 | 0 | 0 | 0 | 0 | 0 | 0 | 0 | 0 | 0 | 0 | 0 | 0 | 0 |  | 0 | 0 | 0.00324 | 6656.07 | 6512.79 | 1 | 293.08 | 0 |  | 21.1 | 0 | 0 | 0 | 21.1 | 0 |  | 0 |  | 0
934 | 56481265 | 56495696 | 54903374 | 1 | 1 | 1079 | 3 | 1.1-1-1566 | ТСН-2001.1 Доп. 79, Р. 1, о. 1, поз. 1566 | Электроды, типа Э-42, Э-46, Э-50, диаметр от 4 до 6 мм | 1348 | 1009 | т | т | 1000 | 0 | -925205253 | 0.15 | 7343.91 | 0 | 0 | 0 | 7185.82 | 0 | 0 | 0 | 1 | 1 | 1 | 1 | -2 | 0 | 1 | 0 | 0 | 0 | 0.15 |  | 0 | 2 | 56495723 | 1 | 0 | 703 | 0 | 0 | 0 | 0 | 0 | 0 | 0 | 0 | 0 | 0 | 0 | 0 | 0 | 0 | 0 | 0 | 0 | 0 | 0 | 0 | 0 | 0 |  | 0 | 0 | 0.0108 | 7343.91 | 7185.82 | 1 | 1077.87 | 0 |  | 77.61 | 0 | 0 | 0 | 77.61 | 0 |  | 0 |  | 0
934 | 56481265 | 56495696 | 54902381 | 1 | 1 | 1079 | 3 | 1.1-1-202 | ТСН-2001.1 Доп. 79, Р. 1, о. 1, поз. 202 | Пиломатериал (доска) необрезной хвойных пород естественной влажности, сорт II, толщина 50 мм, ширина от 100 до 200 мм | 1339 | 1007 | м3 | м3 | 1 | 0 | 429720996 | 1.7 | 1202.18 | 0 | 0 | 0 | 1176.3 | 0 | 0 | 0 | 1 | 1 | 1 | 1 | -2 | 0 | 1 | 0 | 0 | 0 | 1.7 |  | 0 | 2 | 56495724 | 1 | 0 | 704 | 0 | 0 | 0 | 0 | 0 | 0 | 0 | 0 | 0 | 0 | 0 | 0 | 0 | 0 | 0 | 0 | 0 | 0 | 0 | 0 | 0 | 0 |  | 0 | 0 | 0.1224 | 1202.18 | 1176.3 | 1 | 1999.71 | 0 |  | 143.98 | 0 | 0 | 0 | 143.98 | 0 |  | 0 |  | 0
934 | 56481265 | 56495696 | 54902427 | 1 | 1 | 1079 | 3 | 1.1-1-256 | ТСН-2001.1 Доп. 79, Р. 1, о. 1, поз. 256 | Известь негашеная комовая | 1348 | 1009 | т | т | 1000 | 0 | -764855440 | 0.084 | 1285.21 | 0 | 0 | 0 | 1257.54 | 0 | 0 | 0 | 1 | 1 | 1 | 1 | -2 | 0 | 1 | 0 | 0 | 0 | 0.084 |  | 0 | 2 | 56495725 | 1 | 0 | 705 | 0 | 0 | 0 | 0 | 0 | 0 | 0 | 0 | 0 | 0 | 0 | 0 | 0 | 0 | 0 | 0 | 0 | 0 | 0 | 0 | 0 | 0 |  | 0 | 0 | 0.006048 | 1285.21 | 1257.54 | 1 | 105.63 | 0 |  | 7.61 | 0 | 0 | 0 | 7.61 | 0 |  | 0 |  | 0
934 | 56481265 | 56495696 | 54902278 | 1 | 1 | 1079 | 3 | 1.1-1-77 | ТСН-2001.1 Доп. 79, Р. 1, о. 1, поз. 77 | Пиломатериал (брусок) обрезной хвойных пород естественной влажности, сорт II, толщина 50 мм, ширина 50 мм | 1339 | 1007 | м3 | м3 | 1 | 0 | 1556425035 | 0.25 | 2519.17 | 0 | 0 | 0 | 2464.94 | 0 | 0 | 0 | 1 | 1 | 1 | 1 | -2 | 0 | 1 | 0 | 0 | 0 | 0.25 |  | 0 | 2 | 56495726 | 1 | 0 | 706 | 0 | 0 | 0 | 0 | 0 | 0 | 0 | 0 | 0 | 0 | 0 | 0 | 0 | 0 | 0 | 0 | 0 | 0 | 0 | 0 | 0 | 0 |  | 0 | 0 | 0.018 | 2519.17 | 2464.94 | 1 | 616.24 | 0 |  | 44.37 | 0 | 0 | 0 | 44.37 | 0 |  | 0 |  | 0
934 | 56481265 | 56495696 | 54909571 | 1 | 1 | 1079 | 3 | 1.3-1-41 | ТСН-2001.1 Доп. 79, Р. 3, о. 1, поз. 41 | Смесь бетонная тяжелого бетона БСТ на гранитном щебне, крупность заполнителя от 5 до 20 мм, класс прочности В25 (М350), П3, F150, W6 | 1339 | 1007 | м3 | м3 | 1 | 0 | -1447999952 | 101.5 | 745.78 | 0 | 0 | 0 | 729.73 | 0 | 0 | 0 | 1 | 1 | 1 | 1 | 0 | 0 | 0 | 1 | 0 | 0 | 101.5 |  | 0 | 1 | -1 | 0 | 0 |  | 0 | 0 | 0 | 0 | 0 | 0 | 0 | 0 | 0 | 0 | 0 | 0 | 0 | 0 | 0 | 0 | 0 | 0 | 0 | 0 | 0 | 0 |  | 0 | 0 | 7.308 | 745.78 | 729.73 | 1 | 74067.6 | 0 |  | 5332.87 | 0 | 0 | 0 | 5332.87 | 0 |  | 0 |  | 0
934 | 56481265 | 56495696 | 54909981 | 1 | 1 | 1079 | 3 | 1.3-4-1 | ТСН-2001.1 Доп. 79, Р. 3, о. 4, поз. 1 | Арматурные заготовки (стержни, хомуты и т.п.), не собранные в каркасы или сетки, углеродистая сталь общего назначения и арматурная сталь гладкая, класс А-I, диаметр от 6 до 7 мм | 1348 | 1009 | т | т | 1000 | 0 | -182356648 | 1.2042 | 5798 | 0 | 0 | 0 | 5673.19 | 0 | 0 | 0 | 1 | 1 | 1 | 1 | 0 | 0 | 0 | 0 | 0 | 0 | 1.2042 |  | 0 | 1 | -1 | 0 | 0 |  | 0 | 0 | 0 | 0 | 0 | 0 | 0 | 0 | 0 | 0 | 0 | 0 | 0 | 0 | 0 | 0 | 0 | 0 | 0 | 0 | 0 | 0 |  | 0 | 0 | 0.0867 | 5798 | 5673.19 | 1 | 6831.47 | 0 |  | 491.87 | 0 | 0 | 0 | 491.87 | 0 |  | 0 |  | 0
934 | 56481265 | 56495696 | 54909992 | 1 | 1 | 1079 | 3 | 1.3-4-20 | ТСН-2001.1 Доп. 79, Р. 3, о. 4, поз. 20 | Арматурные заготовки (стержни, хомуты и т.п.), не собранные в каркасы или сетки, арматурная сталь периодического профиля, класс А-III, диаметр 8 мм | 1348 | 1009 | т | т | 1000 | 0 | -977438433 | 0.375 | 5870.05 | 0 | 0 | 0 | 5743.69 | 0 | 0 | 0 | 1 | 1 | 1 | 1 | 0 | 0 | 0 | 1 | 0 | 0 | 0.375 |  | 0 | 1 | -1 | 0 | 0 |  | 0 | 0 | 0 | 0 | 0 | 0 | 0 | 0 | 0 | 0 | 0 | 0 | 0 | 0 | 0 | 0 | 0 | 0 | 0 | 0 | 0 | 0 |  | 0 | 0 | 0.027 | 5870.05 | 5743.69 | 1 | 2153.88 | 0 |  | 155.08 | 0 | 0 | 0 | 155.08 | 0 |  | 0 |  | 0
934 | 56481265 | 56495696 | 54909995 | 1 | 1 | 1079 | 3 | 1.3-4-23 | ТСН-2001.1 Доп. 79, Р. 3, о. 4, поз. 23 | Арматурные заготовки (стержни, хомуты и т.п.), не собранные в каркасы или сетки, арматурная сталь периодического профиля, класс А-III, диаметр от 16 до 18 мм | 1348 | 1009 | т | т | 1000 | 0 | -1581169957 | 9.4667 | 5870.05 | 0 | 0 | 0 | 5743.69 | 0 | 0 | 0 | 1 | 1 | 1 | 1 | 0 | 0 | 0 | 1 | 0 | 0 | 9.4667 |  | 0 | 1 | -1 | 0 | 0 |  | 0 | 0 | 0 | 0 | 0 | 0 | 0 | 0 | 0 | 0 | 0 | 0 | 0 | 0 | 0 | 0 | 0 | 0 | 0 | 0 | 0 | 0 |  | 0 | 0 | 0.6816 | 5870.05 | 5743.69 | 1 | 54373.6 | 0 |  | 3914.9 | 0 | 0 | 0 | 3914.9 | 0 |  | 0 |  | 0
934 | 56481265 | 56495696 | 54914902 | 1 | 1 | 1079 | 3 | 1.9-11-3 | ТСН-2001.1 Доп. 79, Р. 9, о. 11, поз. 3 | Щит деревянный для фундаментов, колонн, балок, перекрытий, стен, перегородок и других конструкций из досок, толщина 25 мм | 1327 | 1005 | м2 | м2 | 1 | 0 | 1092252065 | 135 | 62.16 | 0 | 0 | 0 | 60.82 | 0 | 0 | 0 | 1 | 1 | 1 | 1 | -2 | 0 | 1 | 0 | 0 | 0 | 135 |  | 0 | 2 | 56495727 | 1 | 0 | 707 | 0 | 0 | 0 | 0 | 0 | 0 | 0 | 0 | 0 | 0 | 0 | 0 | 0 | 0 | 0 | 0 | 0 | 0 | 0 | 0 | 0 | 0 |  | 0 | 0 | 9.72 | 62.16 | 60.82 | 1 | 8210.7 | 0 |  | 591.17 | 0 | 0 | 0 | 591.17 | 0 |  | 0 |  | 0
935 | 56481267 | 56495696 | 54836958 | 1079 | 1 | 1079 | 1 | 9999990008 |  | Трудозатраты рабочих | 1191 | 1013 | чел.-ч. | чел.-ч. | 1 | 0 | 476480486 | 1315.6 | 0 | 0 | 0 | 0 | 0 | 0 | 0 | 0 | 1 | 1 | 1 | 1 | -2 | 0 | 1 | 1 | 0 | 0 | 1040 | *1,15*1,1 | 1 | 2 | 56495713 | 1 | 0 | 709 | 0 | 0 | 0 | 0 | 0 | 0 | 0 | 0 | 0 | 0 | 0 | 0 | 0 | 0 | 0 | 0 | 0 | 0 | 0 | 0 | 0 | 0 | 0 | 94.7232 | 0 | 94.7232 | 0 | 0 | 1 | 0 | 0 |  | 0 | 0 | 0 | 0 | 0 | 0 |  | 0 |  | 0
935 | 56481267 | 56495696 | 54933985 | 1 | 1 | 1079 | 2 | 2.1-13-14 | ТСН-2001.2. Доп. 68. п.1-13-14 (136001) | Аппараты сварочные постоянного тока (выпрямители) для ручной дуговой сварки, сварочный ток до 500 А | 1368 | 1011 | маш.-ч | маш.-ч | 1 | 0 | -1503106587 | 144.375 | 0 | 85.83 | 0 | 0 | 0 | 7.11 | 0 | 0 | 1 | 11.53 | 47.82 | 1 | 2 | 0 | 1 | 1 | 0 | 0 | 105 | *1,25*1,1 | 0 | 2 | 56495714 | 1 | 0 | 710 | 0 | 0 | 0 | 0 | 0 | 0 | 0 | 0 | 0 | 0 | 0 | 0 | 0 | 0 | 0 | 0 | 0 | 0 | 0 | 0 | 0 | 0 |  | 0 | 0 | 10.395 | 85.83 | 7.11 | 11.53 | 1026.5062 | 0 |  | 0 | 852.18 | 0 | 0 | 852.18 | 0 |  | 0 |  | 0
935 | 56481267 | 56495696 | 54934284 | 1 | 1 | 1079 | 2 | 2.1-18-7 | ТСН-2001.2. Доп. 68. п.1-18-7 (183001) | Автомобили грузовые бортовые, грузоподъемность до 5 т | 1368 | 1011 | маш.-ч | маш.-ч | 1 | 0 | 654681671 | 5.39 | 0 | 1323.36 | 631.85 | 0 | 0 | 83.1 | 12.62 | 0 | 1 | 15.21 | 47.82 | 1 | 2 | 0 | 1 | 1 | 0 | 0 | 3.92 | *1,25*1,1 | 0 | 2 | 56495715 | 1 | 0 | 711 | 0 | 0 | 0 | 0 | 0 | 0 | 0 | 0 | 0 | 0 | 0 | 0 | 0 | 0 | 0 | 0 | 0 | 0 | 0 | 0 | 0 | 0 |  | 0 | 4.8976 | 0.38808 | 1323.36 | 83.1 | 15.21 | 447.9062 | 68.0212 |  | 0 | 490.51 | 234.2 | 0 | 490.51 | 0 | 9999990009 | 0 | чел.-ч. | 12.62
935 | 56481267 | 56495696 | 54934421 | 1 | 1 | 1079 | 2 | 2.1-30-116 | ТСН-2001.2. Доп. 68. п.1-30-116 (359001) | Пилы электрические цепные, мощность до 2 кВт | 1368 | 1011 | маш.-ч | маш.-ч | 1 | 0 | 1724455708 | 2.6125 | 0 | 4.4 | 0 | 0 | 0 | 0.45 | 0 | 0 | 1 | 9.33 | 47.82 | 1 | 2 | 0 | 1 | 1 | 0 | 0 | 1.9 | *1,25*1,1 | 0 | 2 | 56495717 | 1 | 0 | 712 | 0 | 0 | 0 | 0 | 0 | 0 | 0 | 0 | 0 | 0 | 0 | 0 | 0 | 0 | 0 | 0 | 0 | 0 | 0 | 0 | 0 | 0 |  | 0 | 0 | 0.1881 | 4.4 | 0.45 | 9.33 | 1.1825 | 0 |  | 0 | 0.79 | 0 | 0 | 0.79 | 0 |  | 0 |  | 0
935 | 56481267 | 56495696 | 54933523 | 1 | 1 | 1079 | 2 | 2.1-3-38 | ТСН-2001.2. Доп. 68. п.1-3-38 (032009) | Краны на автомобильном ходу, грузоподъемность до 16 т | 1368 | 1011 | маш.-ч | маш.-ч | 1 | 0 | -294230152 | 3.5888 | 0 | 2451.81 | 847.64 | 0 | 0 | 179.17 | 16.93 | 0 | 1 | 13.07 | 47.82 | 1 | 2 | 0 | 1 | 1 | 0 | 0 | 2.61 | *1,25*1,1 | 0 | 2 | 56495716 | 1 | 0 | 713 | 0 | 0 | 0 | 0 | 0 | 0 | 0 | 0 | 0 | 0 | 0 | 0 | 0 | 0 | 0 | 0 | 0 | 0 | 0 | 0 | 0 | 0 |  | 0 | 4.3745 | 0.25839 | 2451.81 | 179.17 | 13.07 | 642.9913 | 60.7612 |  | 0 | 605.08 | 209.19 | 0 | 605.08 | 0 | 9999990009 | 0 | чел.-ч. | 16.93
935 | 56481267 | 56495696 | 54933656 | 1 | 1 | 1079 | 2 | 2.1-4-102 | ТСН-2001.2. Доп. 68. п.1-4-102 (040104) | Погрузчики фронтальные одноковшовые, грузоподъемность до 5 т | 1368 | 1011 | маш.-ч | маш.-ч | 1 | 0 | 668032808 | 0.34375 | 0 | 2343.43 | 727.98 | 0 | 0 | 164.94 | 14.54 | 0 | 1 | 13.57 | 47.82 | 1 | 2 | 0 | 1 | 1 | 0 | 0 | 0.25 | *1,25*1,1 | 0 | 2 | 56495718 | 1 | 0 | 714 | 0 | 0 | 0 | 0 | 0 | 0 | 0 | 0 | 0 | 0 | 0 | 0 | 0 | 0 | 0 | 0 | 0 | 0 | 0 | 0 | 0 | 0 |  | 0 | 0.35986 | 0.02475 | 2343.43 | 164.94 | 13.57 | 56.705 | 5.005 |  | 0 | 55.4 | 17.21 | 0 | 55.4 | 0 | 9999990009 | 0 | чел.-ч. | 14.54
935 | 56481267 | 56495696 | 54933780 | 1 | 1 | 1079 | 2 | 2.1-6-52 | ТСН-2001.2. Доп. 68. п.1-6-52 (069402) | Вибраторы глубинные | 1368 | 1011 | маш.-ч | маш.-ч | 1 | 0 | 339854082 | 78.0588 | 0 | 4.48 | 0 | 0 | 0 | 0.42 | 0 | 0 | 1 | 10.19 | 47.82 | 1 | 2 | 0 | 1 | 1 | 0 | 0 | 56.77 | *1,25*1,1 | 0 | 2 | 56495719 | 1 | 0 | 715 | 0 | 0 | 0 | 0 | 0 | 0 | 0 | 0 | 0 | 0 | 0 | 0 | 0 | 0 | 0 | 0 | 0 | 0 | 0 | 0 | 0 | 0 |  | 0 | 0 | 5.6202 | 4.48 | 0.42 | 10.19 | 32.78 | 0 |  | 0 | 24.05 | 0 | 0 | 24.05 | 0 |  | 0 |  | 0
935 | 56481267 | 56495696 | 54902310 | 1 | 1 | 1079 | 3 | 1.1-1-118 | ТСН-2001.1. Доп. 1-42. Р. 1, о. 1, поз. 118 | Вода | 1339 | 1007 | м3 | м3 | 1 | 0 | -159086685 | 0.25 | 52.96 | 0 | 0 | 0 | 7.07 | 0 | 0 | 0 | 7.33 | 1 | 1 | 1 | 2 | 0 | 1 | 0 | 0 | 0 | 0.25 |  | 0 | 2 | 56495721 | 1 | 0 | 717 | 0 | 0 | 0 | 0 | 0 | 0 | 0 | 0 | 0 | 0 | 0 | 0 | 0 | 0 | 0 | 0 | 0 | 0 | 0 | 0 | 0 | 0 |  | 0 | 0 | 0.018 | 52.96 | 7.07 | 7.33 | 1.77 | 0 |  | 0.93 | 0 | 0 | 0 | 0.93 | 0 |  | 0 |  | 0
935 | 56481267 | 56495696 | 54902322 | 1 | 1 | 1079 | 3 | 1.1-1-132 | ТСН-2001.1 Доп. 79, Р. 1, о. 1, поз. 132 | Гвозди строительные | 1348 | 1009 | т | т | 1000 | 0 | -421167940 | 0.045 | 83600.26 | 0 | 0 | 0 | 6512.79 | 0 | 0 | 0 | 12.56 | 1 | 1 | 1 | 2 | 0 | 1 | 0 | 0 | 0 | 0.045 |  | 0 | 2 | 56495722 | 1 | 0 | 718 | 0 | 0 | 0 | 0 | 0 | 0 | 0 | 0 | 0 | 0 | 0 | 0 | 0 | 0 | 0 | 0 | 0 | 0 | 0 | 0 | 0 | 0 |  | 0 | 0 | 0.00324 | 83600.26 | 6512.79 | 12.56 | 293.08 | 0 |  | 265.03 | 0 | 0 | 0 | 265.03 | 0 |  | 0 |  | 0
935 | 56481267 | 56495696 | 54903374 | 1 | 1 | 1079 | 3 | 1.1-1-1566 | ТСН-2001.1 Доп. 79, Р. 1, о. 1, поз. 1566 | Электроды, типа Э-42, Э-46, Э-50, диаметр от 4 до 6 мм | 1348 | 1009 | т | т | 1000 | 0 | -925205253 | 0.15 | 95544.24 | 0 | 0 | 0 | 7185.82 | 0 | 0 | 0 | 13.01 | 1 | 1 | 1 | 2 | 0 | 1 | 0 | 0 | 0 | 0.15 |  | 0 | 2 | 56495723 | 1 | 0 | 719 | 0 | 0 | 0 | 0 | 0 | 0 | 0 | 0 | 0 | 0 | 0 | 0 | 0 | 0 | 0 | 0 | 0 | 0 | 0 | 0 | 0 | 0 |  | 0 | 0 | 0.0108 | 95544.24 | 7185.82 | 13.01 | 1077.87 | 0 |  | 1009.67 | 0 | 0 | 0 | 1009.67 | 0 |  | 0 |  | 0
935 | 56481267 | 56495696 | 54902381 | 1 | 1 | 1079 | 3 | 1.1-1-202 | ТСН-2001.1 Доп. 79, Р. 1, о. 1, поз. 202 | Пиломатериал (доска) необрезной хвойных пород естественной влажности, сорт II, толщина 50 мм, ширина от 100 до 200 мм | 1339 | 1007 | м3 | м3 | 1 | 0 | 429720996 | 1.7 | 10903.76 | 0 | 0 | 0 | 1176.3 | 0 | 0 | 0 | 9.07 | 1 | 1 | 1 | 2 | 0 | 1 | 0 | 0 | 0 | 1.7 |  | 0 | 2 | 56495724 | 1 | 0 | 720 | 0 | 0 | 0 | 0 | 0 | 0 | 0 | 0 | 0 | 0 | 0 | 0 | 0 | 0 | 0 | 0 | 0 | 0 | 0 | 0 | 0 | 0 |  | 0 | 0 | 0.1224 | 10903.76 | 1176.3 | 9.07 | 1999.71 | 0 |  | 1305.89 | 0 | 0 | 0 | 1305.89 | 0 |  | 0 |  | 0
935 | 56481267 | 56495696 | 54902427 | 1 | 1 | 1079 | 3 | 1.1-1-256 | ТСН-2001.1 Доп. 79, Р. 1, о. 1, поз. 256 | Известь негашеная комовая | 1348 | 1009 | т | т | 1000 | 0 | -764855440 | 0.084 | 8212.47 | 0 | 0 | 0 | 1257.54 | 0 | 0 | 0 | 6.39 | 1 | 1 | 1 | 2 | 0 | 1 | 0 | 0 | 0 | 0.084 |  | 0 | 2 | 56495725 | 1 | 0 | 721 | 0 | 0 | 0 | 0 | 0 | 0 | 0 | 0 | 0 | 0 | 0 | 0 | 0 | 0 | 0 | 0 | 0 | 0 | 0 | 0 | 0 | 0 |  | 0 | 0 | 0.006048 | 8212.47 | 1257.54 | 6.39 | 105.63 | 0 |  | 48.6 | 0 | 0 | 0 | 48.6 | 0 |  | 0 |  | 0
935 | 56481267 | 56495696 | 54902278 | 1 | 1 | 1079 | 3 | 1.1-1-77 | ТСН-2001.1 Доп. 79, Р. 1, о. 1, поз. 77 | Пиломатериал (брусок) обрезной хвойных пород естественной влажности, сорт II, толщина 50 мм, ширина 50 мм | 1339 | 1007 | м3 | м3 | 1 | 0 | 1556425035 | 0.25 | 10908 | 0 | 0 | 0 | 2464.94 | 0 | 0 | 0 | 4.33 | 1 | 1 | 1 | 2 | 0 | 1 | 0 | 0 | 0 | 0.25 |  | 0 | 2 | 56495726 | 1 | 0 | 722 | 0 | 0 | 0 | 0 | 0 | 0 | 0 | 0 | 0 | 0 | 0 | 0 | 0 | 0 | 0 | 0 | 0 | 0 | 0 | 0 | 0 | 0 |  | 0 | 0 | 0.018 | 10908 | 2464.94 | 4.33 | 616.24 | 0 |  | 192.12 | 0 | 0 | 0 | 192.12 | 0 |  | 0 |  | 0
935 | 56481267 | 56495696 | 54909571 | 1 | 1 | 1079 | 3 | 1.3-1-41 | ТСН-2001.1 Доп. 79, Р. 3, о. 1, поз. 41 | Смесь бетонная тяжелого бетона БСТ на гранитном щебне, крупность заполнителя от 5 до 20 мм, класс прочности В25 (М350), П3, F150, W6 | 1339 | 1007 | м3 | м3 | 1 | 0 | -1447999952 | 101.5 | 7517.5 | 0 | 0 | 0 | 729.73 | 0 | 0 | 0 | 10.08 | 1 | 1 | 1 | 0 | 0 | 0 | 1 | 0 | 0 | 101.5 |  | 0 | 1 | -1 | 0 | 0 |  | 0 | 0 | 0 | 0 | 0 | 0 | 0 | 0 | 0 | 0 | 0 | 0 | 0 | 0 | 0 | 0 | 0 | 0 | 0 | 0 | 0 | 0 |  | 0 | 0 | 7.308 | 7517.5 | 729.73 | 10.08 | 74067.6 | 0 |  | 53755.31 | 0 | 0 | 0 | 53755.31 | 0 |  | 0 |  | 0
935 | 56481267 | 56495696 | 54909981 | 1 | 1 | 1079 | 3 | 1.3-4-1 | ТСН-2001.1 Доп. 79, Р. 3, о. 4, поз. 1 | Арматурные заготовки (стержни, хомуты и т.п.), не собранные в каркасы или сетки, углеродистая сталь общего назначения и арматурная сталь гладкая, класс А-I, диаметр от 6 до 7 мм | 1348 | 1009 | т | т | 1000 | 0 | -182356648 | 1.2042 | 99145.8 | 0 | 0 | 0 | 5673.19 | 0 | 0 | 0 | 17.1 | 1 | 1 | 1 | 0 | 0 | 0 | 0 | 0 | 0 | 1.2042 |  | 0 | 1 | -1 | 0 | 0 |  | 0 | 0 | 0 | 0 | 0 | 0 | 0 | 0 | 0 | 0 | 0 | 0 | 0 | 0 | 0 | 0 | 0 | 0 | 0 | 0 | 0 | 0 |  | 0 | 0 | 0.0867 | 99145.8 | 5673.19 | 17.1 | 6831.47 | 0 |  | 8410.9 | 0 | 0 | 0 | 8410.9 | 0 |  | 0 |  | 0
935 | 56481267 | 56495696 | 54909992 | 1 | 1 | 1079 | 3 | 1.3-4-20 | ТСН-2001.1 Доп. 79, Р. 3, о. 4, поз. 20 | Арматурные заготовки (стержни, хомуты и т.п.), не собранные в каркасы или сетки, арматурная сталь периодического профиля, класс А-III, диаметр 8 мм | 1348 | 1009 | т | т | 1000 | 0 | -977438433 | 0.375 | 97618.95 | 0 | 0 | 0 | 5743.69 | 0 | 0 | 0 | 16.63 | 1 | 1 | 1 | 0 | 0 | 0 | 1 | 0 | 0 | 0.375 |  | 0 | 1 | -1 | 0 | 0 |  | 0 | 0 | 0 | 0 | 0 | 0 | 0 | 0 | 0 | 0 | 0 | 0 | 0 | 0 | 0 | 0 | 0 | 0 | 0 | 0 | 0 | 0 |  | 0 | 0 | 0.027 | 97618.95 | 5743.69 | 16.63 | 2153.88 | 0 |  | 2578.97 | 0 | 0 | 0 | 2578.97 | 0 |  | 0 |  | 0
935 | 56481267 | 56495696 | 54909995 | 1 | 1 | 1079 | 3 | 1.3-4-23 | ТСН-2001.1 Доп. 79, Р. 3, о. 4, поз. 23 | Арматурные заготовки (стержни, хомуты и т.п.), не собранные в каркасы или сетки, арматурная сталь периодического профиля, класс А-III, диаметр от 16 до 18 мм | 1348 | 1009 | т | т | 1000 | 0 | -1581169957 | 9.4667 | 66566.38 | 0 | 0 | 0 | 5743.69 | 0 | 0 | 0 | 11.34 | 1 | 1 | 1 | 0 | 0 | 0 | 1 | 0 | 0 | 9.4667 |  | 0 | 1 | -1 | 0 | 0 |  | 0 | 0 | 0 | 0 | 0 | 0 | 0 | 0 | 0 | 0 | 0 | 0 | 0 | 0 | 0 | 0 | 0 | 0 | 0 | 0 | 0 | 0 |  | 0 | 0 | 0.6816 | 66566.38 | 5743.69 | 11.34 | 54373.6 | 0 |  | 44394.95 | 0 | 0 | 0 | 44394.95 | 0 |  | 0 |  | 0
935 | 56481267 | 56495696 | 54914902 | 1 | 1 | 1079 | 3 | 1.9-11-3 | ТСН-2001.1 Доп. 79, Р. 9, о. 11, поз. 3 | Щит деревянный для фундаментов, колонн, балок, перекрытий, стен, перегородок и других конструкций из досок, толщина 25 мм | 1327 | 1005 | м2 | м2 | 1 | 0 | 1092252065 | 135 | 131.15 | 0 | 0 | 0 | 60.82 | 0 | 0 | 0 | 2.11 | 1 | 1 | 1 | 2 | 0 | 1 | 0 | 0 | 0 | 135 |  | 0 | 2 | 56495727 | 1 | 0 | 723 | 0 | 0 | 0 | 0 | 0 | 0 | 0 | 0 | 0 | 0 | 0 | 0 | 0 | 0 | 0 | 0 | 0 | 0 | 0 | 0 | 0 | 0 |  | 0 | 0 | 9.72 | 131.15 | 60.82 | 2.11 | 8210.7 | 0 |  | 1247.37 | 0 | 0 | 0 | 1247.37 | 0 |  | 0 |  | 0
945 | 56481265 | 56495739 | 54836958 | 1079 | 1 | 1079 | 1 | 9999990008 |  | Трудозатраты рабочих | 1191 | 1013 | чел.-ч. | чел.-ч. | 1 | 0 | 476480486 | 22.9851 | 0 | 0 | 0 | 0 | 0 | 0 | 0 | 0 | 1 | 1 | 1 | 1 | -2 | 0 | 1 | 1 | 0 | 0 | 18.17 | *1,15*1,1 | 1 | 2 | 56495749 | 1 | 0 | 725 | 0 | 0 | 0 | 0 | 0 | 0 | 0 | 0 | 0 | 0 | 0 | 0 | 0 | 0 | 0 | 0 | 0 | 0 | 0 | 0 | 0 | 0 | 0 | 108.0297 | 0 | 108.0297 | 0 | 0 | 1 | 0 | 0 |  | 0 | 0 | 0 | 0 | 0 | 0 |  | 0 |  | 0
945 | 56481265 | 56495739 | 54934284 | 1 | 1 | 1079 | 2 | 2.1-18-7 | ТСН-2001.2. Доп. 68. п.1-18-7 (183001) | Автомобили грузовые бортовые, грузоподъемность до 5 т | 1368 | 1011 | маш.-ч | маш.-ч | 1 | 0 | 654681671 | 0.4675 | 0 | 87.01 | 13.21 | 0 | 0 | 83.1 | 12.62 | 0 | 1 | 1 | 1 | 1 | -2 | 0 | 1 | 1 | 0 | 0 | 0.34 | *1,25*1,1 | 0 | 2 | 56495750 | 1 | 0 | 726 | 0 | 0 | 0 | 0 | 0 | 0 | 0 | 0 | 0 | 0 | 0 | 0 | 0 | 0 | 0 | 0 | 0 | 0 | 0 | 0 | 0 | 0 |  | 0 | 27.7293 | 2.1972 | 87.01 | 83.1 | 1 | 38.8438 | 5.8987 |  | 0 | 182.59 | 27.73 | 0 | 182.59 | 0 | 9999990009 | 0 | чел.-ч. | 12.62
945 | 56481265 | 56495739 | 54933607 | 1 | 1 | 1079 | 2 | 2.1-4-32 | ТСН-2001.2. Доп. 68. п.1-4-32 (042904) | Лебедки электрические, тяговое усилие до 19,62 кН (2 тc) | 1368 | 1011 | маш.-ч | маш.-ч | 1 | 0 | -2072243295 | 0.59125 | 0 | 3.33 | 0 | 0 | 0 | 3.18 | 0 | 0 | 1 | 1 | 1 | 1 | -2 | 0 | 1 | 1 | 0 | 0 | 0.43 | *1,25*1,1 | 0 | 2 | 56495751 | 1 | 0 | 727 | 0 | 0 | 0 | 0 | 0 | 0 | 0 | 0 | 0 | 0 | 0 | 0 | 0 | 0 | 0 | 0 | 0 | 0 | 0 | 0 | 0 | 0 |  | 0 | 0 | 2.7789 | 3.33 | 3.18 | 1 | 1.8838 | 0 |  | 0 | 8.84 | 0 | 0 | 8.84 | 0 |  | 0 |  | 0
945 | 56481265 | 56495739 | 54933712 | 1 | 1 | 1079 | 2 | 2.1-5-63 | ТСН-2001.2. Доп. 68. п.1-5-63 (059001) | Котлы битумоварочные электрические, емкость до 500 л, мощность до 20 кВт | 1368 | 1011 | маш.-ч | маш.-ч | 1 | 0 | 1381503060 | 0.56375 | 0 | 12.9 | 0 | 0 | 0 | 12.32 | 0 | 0 | 1 | 1 | 1 | 1 | -2 | 0 | 1 | 1 | 0 | 0 | 0.41 | *1,25*1,1 | 0 | 2 | 56495752 | 1 | 0 | 728 | 0 | 0 | 0 | 0 | 0 | 0 | 0 | 0 | 0 | 0 | 0 | 0 | 0 | 0 | 0 | 0 | 0 | 0 | 0 | 0 | 0 | 0 |  | 0 | 0 | 2.6496 | 12.9 | 12.32 | 1 | 6.9437 | 0 |  | 0 | 32.64 | 0 | 0 | 32.64 | 0 |  | 0 |  | 0
945 | 56481265 | 56495739 | 54902318 | 1 | 1 | 1079 | 3 | 1.1-1-128 | ТСН-2001.1 Доп. 79, Р. 1, о. 1, поз. 128 | Гвозди толевые, оцинкованные | 1348 | 1009 | т | т | 1000 | 0 | -638851762 | 0.0039 | 15448.66 | 0 | 0 | 0 | 15160.61 | 0 | 0 | 0 | 1 | 1 | 1 | 1 | -2 | 0 | 1 | 1 | 0 | 0 | 0.0039 |  | 0 | 2 | 56495753 | 1 | 0 | 729 | 0 | 0 | 0 | 0 | 0 | 0 | 0 | 0 | 0 | 0 | 0 | 0 | 0 | 0 | 0 | 0 | 0 | 0 | 0 | 0 | 0 | 0 |  | 0 | 0 | 0.01833 | 15448.66 | 15160.61 | 1 | 59.13 | 0 |  | 277.89 | 0 | 0 | 0 | 277.89 | 0 |  | 0 |  | 0
945 | 56481265 | 56495739 | 54902260 | 1 | 1 | 1079 | 3 | 1.1-1-52 | ТСН-2001.1 Доп. 79, Р. 1, о. 1, поз. 52 | Битум нефтяной строительный, марка БН, БНК | 1348 | 1009 | т | т | 1000 | 0 | -577689993 | 0.07 | 3446.05 | 0 | 0 | 0 | 3381.8 | 0 | 0 | 0 | 1 | 1 | 1 | 1 | -2 | 0 | 1 | 1 | 0 | 0 | 0.07 |  | 0 | 2 | 56495754 | 1 | 0 | 730 | 0 | 0 | 0 | 0 | 0 | 0 | 0 | 0 | 0 | 0 | 0 | 0 | 0 | 0 | 0 | 0 | 0 | 0 | 0 | 0 | 0 | 0 |  | 0 | 0 | 0.329 | 3446.05 | 3381.8 | 1 | 236.73 | 0 |  | 1112.61 | 0 | 0 | 0 | 1112.61 | 0 |  | 0 |  | 0
945 | 56481265 | 56495739 | 54902263 | 1 | 1 | 1079 | 3 | 1.1-1-59 | ТСН-2001.1 Доп. 79, Р. 1, о. 1, поз. 59 | Болты строительные анкерные с гайками | 1348 | 1009 | т | т | 1000 | 0 | 958001174 | 0.002 | 27377.86 | 0 | 0 | 0 | 26867.38 | 0 | 0 | 0 | 1 | 1 | 1 | 1 | -2 | 0 | 1 | 1 | 0 | 0 | 0.002 |  | 0 | 2 | 56495755 | 1 | 0 | 731 | 0 | 0 | 0 | 0 | 0 | 0 | 0 | 0 | 0 | 0 | 0 | 0 | 0 | 0 | 0 | 0 | 0 | 0 | 0 | 0 | 0 | 0 |  | 0 | 0 | 0.0094 | 27377.86 | 26867.38 | 1 | 53.73 | 0 |  | 252.55 | 0 | 0 | 0 | 252.55 | 0 |  | 0 |  | 0
945 | 56481265 | 56495739 | 54902280 | 1 | 1 | 1079 | 3 | 1.1-1-79 | ТСН-2001.1 Доп. 79, Р. 1, о. 1, поз. 79 | Пиломатериал (брусок) обрезной хвойных пород естественной влажности, сорт III, толщина 50 мм, ширина 50 мм | 1339 | 1007 | м3 | м3 | 1 | 0 | 166094496 | 0.05 | 2511.77 | 0 | 0 | 0 | 2464.94 | 0 | 0 | 0 | 1 | 1 | 1 | 1 | -2 | 0 | 1 | 1 | 0 | 0 | 0.05 |  | 0 | 2 | 56495756 | 1 | 0 | 732 | 0 | 0 | 0 | 0 | 0 | 0 | 0 | 0 | 0 | 0 | 0 | 0 | 0 | 0 | 0 | 0 | 0 | 0 | 0 | 0 | 0 | 0 |  | 0 | 0 | 0.235 | 2511.77 | 2464.94 | 1 | 123.25 | 0 |  | 579.26 | 0 | 0 | 0 | 579.26 | 0 |  | 0 |  | 0
945 | 56481265 | 56495739 | 54902848 | 1 | 1 | 1079 | 3 | 1.1-1-912 | ТСН-2001.1 Доп. 79, Р. 1, о. 1, поз. 912 | Плита пенополистирольная теплоизоляционная, типа ППС35 | 1339 | 1007 | м3 | м3 | 1 | 0 | -482484867 | 0.98 | 1855.85 | 0 | 0 | 0 | 1821.25 | 0 | 0 | 0 | 1 | 1 | 1 | 1 | 0 | 0 | 0 | 1 | 0 | 0 | 0.98 |  | 0 | 1 | -1 | 0 | 0 |  | 0 | 0 | 0 | 0 | 0 | 0 | 0 | 0 | 0 | 0 | 0 | 0 | 0 | 0 | 0 | 0 | 0 | 0 | 0 | 0 | 0 | 0 |  | 0 | 0 | 4.606 | 1855.85 | 1821.25 | 1 | 1784.83 | 0 |  | 8388.68 | 0 | 0 | 0 | 8388.68 | 0 |  | 0 |  | 0
946 | 56481267 | 56495739 | 54836958 | 1079 | 1 | 1079 | 1 | 9999990008 |  | Трудозатраты рабочих | 1191 | 1013 | чел.-ч. | чел.-ч. | 1 | 0 | 476480486 | 22.9851 | 0 | 0 | 0 | 0 | 0 | 0 | 0 | 0 | 1 | 1 | 1 | 1 | -2 | 0 | 1 | 1 | 0 | 0 | 18.17 | *1,15*1,1 | 1 | 2 | 56495749 | 1 | 0 | 734 | 0 | 0 | 0 | 0 | 0 | 0 | 0 | 0 | 0 | 0 | 0 | 0 | 0 | 0 | 0 | 0 | 0 | 0 | 0 | 0 | 0 | 0 | 0 | 108.0297 | 0 | 108.0297 | 0 | 0 | 1 | 0 | 0 |  | 0 | 0 | 0 | 0 | 0 | 0 |  | 0 |  | 0
946 | 56481267 | 56495739 | 54934284 | 1 | 1 | 1079 | 2 | 2.1-18-7 | ТСН-2001.2. Доп. 68. п.1-18-7 (183001) | Автомобили грузовые бортовые, грузоподъемность до 5 т | 1368 | 1011 | маш.-ч | маш.-ч | 1 | 0 | 654681671 | 0.4675 | 0 | 1323.36 | 631.85 | 0 | 0 | 83.1 | 12.62 | 0 | 1 | 15.21 | 47.82 | 1 | 2 | 0 | 1 | 1 | 0 | 0 | 0.34 | *1,25*1,1 | 0 | 2 | 56495750 | 1 | 0 | 735 | 0 | 0 | 0 | 0 | 0 | 0 | 0 | 0 | 0 | 0 | 0 | 0 | 0 | 0 | 0 | 0 | 0 | 0 | 0 | 0 | 0 | 0 |  | 0 | 27.7293 | 2.1972 | 1323.36 | 83.1 | 15.21 | 38.8438 | 5.8987 |  | 0 | 2777.21 | 1326.02 | 0 | 2777.21 | 0 | 9999990009 | 0 | чел.-ч. | 12.62
946 | 56481267 | 56495739 | 54933607 | 1 | 1 | 1079 | 2 | 2.1-4-32 | ТСН-2001.2. Доп. 68. п.1-4-32 (042904) | Лебедки электрические, тяговое усилие до 19,62 кН (2 тc) | 1368 | 1011 | маш.-ч | маш.-ч | 1 | 0 | -2072243295 | 0.59125 | 0 | 30.6 | 0 | 0 | 0 | 3.18 | 0 | 0 | 1 | 9.19 | 47.82 | 1 | 2 | 0 | 1 | 1 | 0 | 0 | 0.43 | *1,25*1,1 | 0 | 2 | 56495751 | 1 | 0 | 736 | 0 | 0 | 0 | 0 | 0 | 0 | 0 | 0 | 0 | 0 | 0 | 0 | 0 | 0 | 0 | 0 | 0 | 0 | 0 | 0 | 0 | 0 |  | 0 | 0 | 2.7789 | 30.6 | 3.18 | 9.19 | 1.8838 | 0 |  | 0 | 81.2 | 0 | 0 | 81.2 | 0 |  | 0 |  | 0
946 | 56481267 | 56495739 | 54933712 | 1 | 1 | 1079 | 2 | 2.1-5-63 | ТСН-2001.2. Доп. 68. п.1-5-63 (059001) | Котлы битумоварочные электрические, емкость до 500 л, мощность до 20 кВт | 1368 | 1011 | маш.-ч | маш.-ч | 1 | 0 | 1381503060 | 0.56375 | 0 | 144.34 | 0 | 0 | 0 | 12.32 | 0 | 0 | 1 | 11.19 | 47.82 | 1 | 2 | 0 | 1 | 1 | 0 | 0 | 0.41 | *1,25*1,1 | 0 | 2 | 56495752 | 1 | 0 | 737 | 0 | 0 | 0 | 0 | 0 | 0 | 0 | 0 | 0 | 0 | 0 | 0 | 0 | 0 | 0 | 0 | 0 | 0 | 0 | 0 | 0 | 0 |  | 0 | 0 | 2.6496 | 144.34 | 12.32 | 11.19 | 6.9437 | 0 |  | 0 | 365.28 | 0 | 0 | 365.28 | 0 |  | 0 |  | 0
946 | 56481267 | 56495739 | 54902318 | 1 | 1 | 1079 | 3 | 1.1-1-128 | ТСН-2001.1 Доп. 79, Р. 1, о. 1, поз. 128 | Гвозди толевые, оцинкованные | 1348 | 1009 | т | т | 1000 | 0 | -638851762 | 0.0039 | 120345.07 | 0 | 0 | 0 | 15160.61 | 0 | 0 | 0 | 7.79 | 1 | 1 | 1 | 2 | 0 | 1 | 1 | 0 | 0 | 0.0039 |  | 0 | 2 | 56495753 | 1 | 0 | 738 | 0 | 0 | 0 | 0 | 0 | 0 | 0 | 0 | 0 | 0 | 0 | 0 | 0 | 0 | 0 | 0 | 0 | 0 | 0 | 0 | 0 | 0 |  | 0 | 0 | 0.01833 | 120345.07 | 15160.61 | 7.79 | 59.13 | 0 |  | 2164.79 | 0 | 0 | 0 | 2164.79 | 0 |  | 0 |  | 0
946 | 56481267 | 56495739 | 54902260 | 1 | 1 | 1079 | 3 | 1.1-1-52 | ТСН-2001.1 Доп. 79, Р. 1, о. 1, поз. 52 | Битум нефтяной строительный, марка БН, БНК | 1348 | 1009 | т | т | 1000 | 0 | -577689993 | 0.07 | 27740.74 | 0 | 0 | 0 | 3381.8 | 0 | 0 | 0 | 8.05 | 1 | 1 | 1 | 2 | 0 | 1 | 1 | 0 | 0 | 0.07 |  | 0 | 2 | 56495754 | 1 | 0 | 739 | 0 | 0 | 0 | 0 | 0 | 0 | 0 | 0 | 0 | 0 | 0 | 0 | 0 | 0 | 0 | 0 | 0 | 0 | 0 | 0 | 0 | 0 |  | 0 | 0 | 0.329 | 27740.74 | 3381.8 | 8.05 | 236.73 | 0 |  | 8956.53 | 0 | 0 | 0 | 8956.53 | 0 |  | 0 |  | 0
946 | 56481267 | 56495739 | 54902263 | 1 | 1 | 1079 | 3 | 1.1-1-59 | ТСН-2001.1 Доп. 79, Р. 1, о. 1, поз. 59 | Болты строительные анкерные с гайками | 1348 | 1009 | т | т | 1000 | 0 | 958001174 | 0.002 | 159339.15 | 0 | 0 | 0 | 26867.38 | 0 | 0 | 0 | 5.82 | 1 | 1 | 1 | 2 | 0 | 1 | 1 | 0 | 0 | 0.002 |  | 0 | 2 | 56495755 | 1 | 0 | 740 | 0 | 0 | 0 | 0 | 0 | 0 | 0 | 0 | 0 | 0 | 0 | 0 | 0 | 0 | 0 | 0 | 0 | 0 | 0 | 0 | 0 | 0 |  | 0 | 0 | 0.0094 | 159339.15 | 26867.38 | 5.82 | 53.73 | 0 |  | 1469.86 | 0 | 0 | 0 | 1469.86 | 0 |  | 0 |  | 0
946 | 56481267 | 56495739 | 54902280 | 1 | 1 | 1079 | 3 | 1.1-1-79 | ТСН-2001.1 Доп. 79, Р. 1, о. 1, поз. 79 | Пиломатериал (брусок) обрезной хвойных пород естественной влажности, сорт III, толщина 50 мм, ширина 50 мм | 1339 | 1007 | м3 | м3 | 1 | 0 | 166094496 | 0.05 | 9318.68 | 0 | 0 | 0 | 2464.94 | 0 | 0 | 0 | 3.71 | 1 | 1 | 1 | 2 | 0 | 1 | 1 | 0 | 0 | 0.05 |  | 0 | 2 | 56495756 | 1 | 0 | 741 | 0 | 0 | 0 | 0 | 0 | 0 | 0 | 0 | 0 | 0 | 0 | 0 | 0 | 0 | 0 | 0 | 0 | 0 | 0 | 0 | 0 | 0 |  | 0 | 0 | 0.235 | 9318.68 | 2464.94 | 3.71 | 123.25 | 0 |  | 2149.06 | 0 | 0 | 0 | 2149.06 | 0 |  | 0 |  | 0
946 | 56481267 | 56495739 | 54902848 | 1 | 1 | 1079 | 3 | 1.1-1-912 | ТСН-2001.1 Доп. 79, Р. 1, о. 1, поз. 912 | Плита пенополистирольная теплоизоляционная, типа ППС35 | 1339 | 1007 | м3 | м3 | 1 | 0 | -482484867 | 0.98 | 8147.2 | 0 | 0 | 0 | 1821.25 | 0 | 0 | 0 | 4.39 | 1 | 1 | 1 | 0 | 0 | 0 | 1 | 0 | 0 | 0.98 |  | 0 | 1 | -1 | 0 | 0 |  | 0 | 0 | 0 | 0 | 0 | 0 | 0 | 0 | 0 | 0 | 0 | 0 | 0 | 0 | 0 | 0 | 0 | 0 | 0 | 0 | 0 | 0 |  | 0 | 0 | 4.606 | 8147.2 | 1821.25 | 4.39 | 1784.83 | 0 |  | 36826.31 | 0 | 0 | 0 | 36826.31 | 0 |  | 0 |  | 0
949 | 56481265 | 56495759 | 54836958 | 1079 | 1 | 1079 | 1 | 9999990008 |  | Трудозатраты рабочих | 1191 | 1013 | чел.-ч. | чел.-ч. | 1 | 0 | 476480486 | 16.9004 | 0 | 0 | 0 | 0 | 0 | 0 | 0 | 0 | 1 | 1 | 1 | 1 | -2 | 0 | 1 | 1 | 0 | 0 | 13.36 | *1,15*1,1 | 1 | 2 | 56495763 | 1 | 0 | 743 | 0 | 0 | 0 | 0 | 0 | 0 | 0 | 0 | 0 | 0 | 0 | 0 | 0 | 0 | 0 | 0 | 0 | 0 | 0 | 0 | 0 | 0 | 0 | 4.0561 | 0 | 4.0561 | 0 | 0 | 1 | 0 | 0 |  | 0 | 0 | 0 | 0 | 0 | 0 |  | 0 |  | 0
949 | 56481265 | 56495759 | 54934284 | 1 | 1 | 1079 | 2 | 2.1-18-7 | ТСН-2001.2. Доп. 68. п.1-18-7 (183001) | Автомобили грузовые бортовые, грузоподъемность до 5 т | 1368 | 1011 | маш.-ч | маш.-ч | 1 | 0 | 654681671 | 0.0275 | 0 | 87.01 | 13.21 | 0 | 0 | 83.1 | 12.62 | 0 | 1 | 1 | 1 | 1 | -2 | 0 | 1 | 1 | 0 | 0 | 0.02 | *1,25*1,1 | 0 | 2 | 56495764 | 1 | 0 | 744 | 0 | 0 | 0 | 0 | 0 | 0 | 0 | 0 | 0 | 0 | 0 | 0 | 0 | 0 | 0 | 0 | 0 | 0 | 0 | 0 | 0 | 0 |  | 0 | 0.083292 | 0.0066 | 87.01 | 83.1 | 1 | 2.2825 | 0.34375 |  | 0 | 0.55 | 0.08 | 0 | 0.55 | 0 | 9999990009 | 0 | чел.-ч. | 12.62
949 | 56481265 | 56495759 | 54904742 | 1 | 1 | 1079 | 3 | 1.1-1-3527 | ТСН-2001.1 Доп. 73, Р. 1, о. 1, поз. 3527 | Мембрана полимерная, гидроизоляционная, профилированная, из полиэтилена высокой плотности, с одинарным механическим замком | 1327 | 1005 | м2 | м2 | 1 | 0 | 1053069243 | 120 | 39.53 | 0 | 0 | 0 | 39.45 | 0 | 0 | 0 | 1 | 1 | 1 | 1 | 0 | 0 | 0 | 1 | 0 | 0 | 120 |  | 0 | 1 | -1 | 0 | 0 |  | 0 | 0 | 0 | 0 | 0 | 0 | 0 | 0 | 0 | 0 | 0 | 0 | 0 | 0 | 0 | 0 | 0 | 0 | 0 | 0 | 0 | 0 |  | 0 | 0 | 28.8 | 39.53 | 39.45 | 1 | 4734 | 0 |  | 1136.16 | 0 | 0 | 0 | 1136.16 | 0 |  | 0 |  | 0
950 | 56481267 | 56495759 | 54836958 | 1079 | 1 | 1079 | 1 | 9999990008 |  | Трудозатраты рабочих | 1191 | 1013 | чел.-ч. | чел.-ч. | 1 | 0 | 476480486 | 16.9004 | 0 | 0 | 0 | 0 | 0 | 0 | 0 | 0 | 1 | 1 | 1 | 1 | -2 | 0 | 1 | 1 | 0 | 0 | 13.36 | *1,15*1,1 | 1 | 2 | 56495763 | 1 | 0 | 746 | 0 | 0 | 0 | 0 | 0 | 0 | 0 | 0 | 0 | 0 | 0 | 0 | 0 | 0 | 0 | 0 | 0 | 0 | 0 | 0 | 0 | 0 | 0 | 4.0561 | 0 | 4.0561 | 0 | 0 | 1 | 0 | 0 |  | 0 | 0 | 0 | 0 | 0 | 0 |  | 0 |  | 0
950 | 56481267 | 56495759 | 54934284 | 1 | 1 | 1079 | 2 | 2.1-18-7 | ТСН-2001.2. Доп. 68. п.1-18-7 (183001) | Автомобили грузовые бортовые, грузоподъемность до 5 т | 1368 | 1011 | маш.-ч | маш.-ч | 1 | 0 | 654681671 | 0.0275 | 0 | 1323.36 | 631.85 | 0 | 0 | 83.1 | 12.62 | 0 | 1 | 15.21 | 47.82 | 1 | 2 | 0 | 1 | 1 | 0 | 0 | 0.02 | *1,25*1,1 | 0 | 2 | 56495764 | 1 | 0 | 747 | 0 | 0 | 0 | 0 | 0 | 0 | 0 | 0 | 0 | 0 | 0 | 0 | 0 | 0 | 0 | 0 | 0 | 0 | 0 | 0 | 0 | 0 |  | 0 | 0.083292 | 0.0066 | 1323.36 | 83.1 | 15.21 | 2.2825 | 0.34375 |  | 0 | 8.34 | 3.98 | 0 | 8.34 | 0 | 9999990009 | 0 | чел.-ч. | 12.62
950 | 56481267 | 56495759 | 54904742 | 1 | 1 | 1079 | 3 | 1.1-1-3527 | ТСН-2001.1 Доп. 73, Р. 1, о. 1, поз. 3527 | Мембрана полимерная, гидроизоляционная, профилированная, из полиэтилена высокой плотности, с одинарным механическим замком | 1327 | 1005 | м2 | м2 | 1 | 0 | 1053069243 | 120 | 194.48 | 0 | 0 | 0 | 39.45 | 0 | 0 | 0 | 4.92 | 1 | 1 | 1 | 0 | 0 | 0 | 1 | 0 | 0 | 120 |  | 0 | 1 | -1 | 0 | 0 |  | 0 | 0 | 0 | 0 | 0 | 0 | 0 | 0 | 0 | 0 | 0 | 0 | 0 | 0 | 0 | 0 | 0 | 0 | 0 | 0 | 0 | 0 |  | 0 | 0 | 28.8 | 194.48 | 39.45 | 4.92 | 4734 | 0 |  | 5589.79 | 0 | 0 | 0 | 5589.79 | 0 |  | 0 |  | 0
953 | 56481265 | 56495767 | 54836958 | 1079 | 1 | 1079 | 1 | 9999990008 |  | Трудозатраты рабочих | 1191 | 1013 | чел.-ч. | чел.-ч. | 1 | 0 | 476480486 | 1019.59 | 0 | 0 | 0 | 0 | 0 | 0 | 0 | 0 | 1 | 1 | 1 | 1 | -2 | 0 | 1 | 1 | 0 | 0 | 806 | *1,15*1,1 | 1 | 2 | 56495789 | 1 | 0 | 749 | 0 | 0 | 0 | 0 | 0 | 0 | 0 | 0 | 0 | 0 | 0 | 0 | 0 | 0 | 0 | 0 | 0 | 0 | 0 | 0 | 0 | 0 | 0 | 50.9795 | 0 | 50.9795 | 0 | 0 | 1 | 0 | 0 |  | 0 | 0 | 0 | 0 | 0 | 0 |  | 0 |  | 0
953 | 56481265 | 56495767 | 54934284 | 1 | 1 | 1079 | 2 | 2.1-18-7 | ТСН-2001.2. Доп. 68. п.1-18-7 (183001) | Автомобили грузовые бортовые, грузоподъемность до 5 т | 1368 | 1011 | маш.-ч | маш.-ч | 1 | 0 | 654681671 | 1.76 | 0 | 87.01 | 13.21 | 0 | 0 | 83.1 | 12.62 | 0 | 1 | 1 | 1 | 1 | -2 | 0 | 1 | 1 | 0 | 0 | 1.28 | *1,25*1,1 | 0 | 2 | 56495790 | 1 | 0 | 750 | 0 | 0 | 0 | 0 | 0 | 0 | 0 | 0 | 0 | 0 | 0 | 0 | 0 | 0 | 0 | 0 | 0 | 0 | 0 | 0 | 0 | 0 |  | 0 | 1.1106 | 0.088 | 87.01 | 83.1 | 1 | 146.2587 | 22.2063 |  | 0 | 7.31 | 1.11 | 0 | 7.31 | 0 | 9999990009 | 0 | чел.-ч. | 12.62
953 | 56481265 | 56495767 | 54934421 | 1 | 1 | 1079 | 2 | 2.1-30-116 | ТСН-2001.2. Доп. 68. п.1-30-116 (359001) | Пилы электрические цепные, мощность до 2 кВт | 1368 | 1011 | маш.-ч | маш.-ч | 1 | 0 | 1724455708 | 6.325 | 0 | 0.47 | 0 | 0 | 0 | 0.45 | 0 | 0 | 1 | 1 | 1 | 1 | -2 | 0 | 1 | 1 | 0 | 0 | 4.6 | *1,25*1,1 | 0 | 2 | 56495792 | 1 | 0 | 751 | 0 | 0 | 0 | 0 | 0 | 0 | 0 | 0 | 0 | 0 | 0 | 0 | 0 | 0 | 0 | 0 | 0 | 0 | 0 | 0 | 0 | 0 |  | 0 | 0 | 0.31625 | 0.47 | 0.45 | 1 | 2.8462 | 0 |  | 0 | 0.14 | 0 | 0 | 0.14 | 0 |  | 0 |  | 0
953 | 56481265 | 56495767 | 54933523 | 1 | 1 | 1079 | 2 | 2.1-3-38 | ТСН-2001.2. Доп. 68. п.1-3-38 (032009) | Краны на автомобильном ходу, грузоподъемность до 16 т | 1368 | 1011 | маш.-ч | маш.-ч | 1 | 0 | -294230152 | 1.1825 | 0 | 187.59 | 17.73 | 0 | 0 | 179.17 | 16.93 | 0 | 1 | 1 | 1 | 1 | -2 | 0 | 1 | 1 | 0 | 0 | 0.86 | *1,25*1,1 | 0 | 2 | 56495791 | 1 | 0 | 752 | 0 | 0 | 0 | 0 | 0 | 0 | 0 | 0 | 0 | 0 | 0 | 0 | 0 | 0 | 0 | 0 | 0 | 0 | 0 | 0 | 0 | 0 |  | 0 | 1.001 | 0.059125 | 187.59 | 179.17 | 1 | 211.8738 | 20.02 |  | 0 | 10.59 | 1 | 0 | 10.59 | 0 | 9999990009 | 0 | чел.-ч. | 16.93
953 | 56481265 | 56495767 | 54933656 | 1 | 1 | 1079 | 2 | 2.1-4-102 | ТСН-2001.2. Доп. 68. п.1-4-102 (040104) | Погрузчики фронтальные одноковшовые, грузоподъемность до 5 т | 1368 | 1011 | маш.-ч | маш.-ч | 1 | 0 | 668032808 | 0.34375 | 0 | 172.69 | 15.22 | 0 | 0 | 164.94 | 14.54 | 0 | 1 | 1 | 1 | 1 | -2 | 0 | 1 | 1 | 0 | 0 | 0.25 | *1,25*1,1 | 0 | 2 | 56495793 | 1 | 0 | 753 | 0 | 0 | 0 | 0 | 0 | 0 | 0 | 0 | 0 | 0 | 0 | 0 | 0 | 0 | 0 | 0 | 0 | 0 | 0 | 0 | 0 | 0 |  | 0 | 0.24991 | 0.017188 | 172.69 | 164.94 | 1 | 56.705 | 5.005 |  | 0 | 2.83 | 0.25 | 0 | 2.83 | 0 | 9999990009 | 0 | чел.-ч. | 14.54
953 | 56481265 | 56495767 | 54933779 | 1 | 1 | 1079 | 2 | 2.1-6-51 | ТСН-2001.2. Доп. 68. п.1-6-51 (069401) | Вибраторы поверхностные | 1368 | 1011 | маш.-ч | маш.-ч | 1 | 0 | 1170047244 | 55.4125 | 0 | 0.24 | 0 | 0 | 0 | 0.23 | 0 | 0 | 1 | 1 | 1 | 1 | -2 | 0 | 1 | 1 | 0 | 0 | 40.3 | *1,25*1,1 | 0 | 2 | 56495794 | 1 | 0 | 754 | 0 | 0 | 0 | 0 | 0 | 0 | 0 | 0 | 0 | 0 | 0 | 0 | 0 | 0 | 0 | 0 | 0 | 0 | 0 | 0 | 0 | 0 |  | 0 | 0 | 2.7706 | 0.24 | 0.23 | 1 | 12.7462 | 0 |  | 0 | 0.64 | 0 | 0 | 0.64 | 0 |  | 0 |  | 0
953 | 56481265 | 56495767 | 54902310 | 1 | 1 | 1079 | 3 | 1.1-1-118 | ТСН-2001.1. Доп. 1-42. Р. 1, о. 1, поз. 118 | Вода | 1339 | 1007 | м3 | м3 | 1 | 0 | -159086685 | 0.257 | 7.23 | 0 | 0 | 0 | 7.07 | 0 | 0 | 0 | 1 | 1 | 1 | 1 | -2 | 0 | 1 | 0 | 0 | 0 | 0.257 |  | 0 | 2 | 56495796 | 1 | 0 | 756 | 0 | 0 | 0 | 0 | 0 | 0 | 0 | 0 | 0 | 0 | 0 | 0 | 0 | 0 | 0 | 0 | 0 | 0 | 0 | 0 | 0 | 0 |  | 0 | 0 | 0.01285 | 7.23 | 7.07 | 1 | 1.82 | 0 |  | 0.09 | 0 | 0 | 0 | 0.09 | 0 |  | 0 |  | 0
953 | 56481265 | 56495767 | 54902322 | 1 | 1 | 1079 | 3 | 1.1-1-132 | ТСН-2001.1 Доп. 79, Р. 1, о. 1, поз. 132 | Гвозди строительные | 1348 | 1009 | т | т | 1000 | 0 | -421167940 | 0.079 | 6656.07 | 0 | 0 | 0 | 6512.79 | 0 | 0 | 0 | 1 | 1 | 1 | 1 | -2 | 0 | 1 | 0 | 0 | 0 | 0.079 |  | 0 | 2 | 56495797 | 1 | 0 | 757 | 0 | 0 | 0 | 0 | 0 | 0 | 0 | 0 | 0 | 0 | 0 | 0 | 0 | 0 | 0 | 0 | 0 | 0 | 0 | 0 | 0 | 0 |  | 0 | 0 | 0.00395 | 6656.07 | 6512.79 | 1 | 514.51 | 0 |  | 25.73 | 0 | 0 | 0 | 25.73 | 0 |  | 0 |  | 0
953 | 56481265 | 56495767 | 54902402 | 1 | 1 | 1079 | 3 | 1.1-1-226 | ТСН-2001.1 Доп. 79, Р. 1, о. 1, поз. 226 | Пиломатериал (доска) обрезной хвойных пород естественной влажности, сорт III, толщина 25 мм, ширина от 100 до 200 мм | 1339 | 1007 | м3 | м3 | 1 | 0 | 1675535307 | 0.53 | 1861.44 | 0 | 0 | 0 | 1821.37 | 0 | 0 | 0 | 1 | 1 | 1 | 1 | -2 | 0 | 1 | 0 | 0 | 0 | 0.53 |  | 0 | 2 | 56495798 | 1 | 0 | 758 | 0 | 0 | 0 | 0 | 0 | 0 | 0 | 0 | 0 | 0 | 0 | 0 | 0 | 0 | 0 | 0 | 0 | 0 | 0 | 0 | 0 | 0 |  | 0 | 0 | 0.0265 | 1861.44 | 1821.37 | 1 | 965.33 | 0 |  | 48.27 | 0 | 0 | 0 | 48.27 | 0 |  | 0 |  | 0
953 | 56481265 | 56495767 | 54902403 | 1 | 1 | 1079 | 3 | 1.1-1-227 | ТСН-2001.1 Доп. 79, Р. 1, о. 1, поз. 227 | Пиломатериал (доска) обрезной хвойных пород естественной влажности, сорт III, толщина 50 мм, ширина от 100 до 200 мм | 1339 | 1007 | м3 | м3 | 1 | 0 | -1411081034 | 2.61 | 1861.44 | 0 | 0 | 0 | 1821.37 | 0 | 0 | 0 | 1 | 1 | 1 | 1 | -2 | 0 | 1 | 0 | 0 | 0 | 2.61 |  | 0 | 2 | 56495799 | 1 | 0 | 759 | 0 | 0 | 0 | 0 | 0 | 0 | 0 | 0 | 0 | 0 | 0 | 0 | 0 | 0 | 0 | 0 | 0 | 0 | 0 | 0 | 0 | 0 |  | 0 | 0 | 0.1305 | 1861.44 | 1821.37 | 1 | 4753.78 | 0 |  | 237.69 | 0 | 0 | 0 | 237.69 | 0 |  | 0 |  | 0
953 | 56481265 | 56495767 | 54902427 | 1 | 1 | 1079 | 3 | 1.1-1-256 | ТСН-2001.1 Доп. 79, Р. 1, о. 1, поз. 256 | Известь негашеная комовая | 1348 | 1009 | т | т | 1000 | 0 | -764855440 | 0.086 | 1285.21 | 0 | 0 | 0 | 1257.54 | 0 | 0 | 0 | 1 | 1 | 1 | 1 | -2 | 0 | 1 | 0 | 0 | 0 | 0.086 |  | 0 | 2 | 56495800 | 1 | 0 | 760 | 0 | 0 | 0 | 0 | 0 | 0 | 0 | 0 | 0 | 0 | 0 | 0 | 0 | 0 | 0 | 0 | 0 | 0 | 0 | 0 | 0 | 0 |  | 0 | 0 | 0.0043 | 1285.21 | 1257.54 | 1 | 108.15 | 0 |  | 5.41 | 0 | 0 | 0 | 5.41 | 0 |  | 0 |  | 0
953 | 56481265 | 56495767 | 54902715 | 1 | 1 | 1079 | 3 | 1.1-1-655 | ТСН-2001.1. Доп. 1-42. Р. 1, о. 1, поз. 655 | Мешковина | 1327 | 1005 | м2 | м2 | 1 | 0 | -1844544580 | 42.9 | 7.55 | 0 | 0 | 0 | 7.39 | 0 | 0 | 0 | 1 | 1 | 1 | 1 | -2 | 0 | 1 | 0 | 0 | 0 | 42.9 |  | 0 | 2 | 56495801 | 1 | 0 | 761 | 0 | 0 | 0 | 0 | 0 | 0 | 0 | 0 | 0 | 0 | 0 | 0 | 0 | 0 | 0 | 0 | 0 | 0 | 0 | 0 | 0 | 0 |  | 0 | 0 | 2.145 | 7.55 | 7.39 | 1 | 317.03 | 0 |  | 15.85 | 0 | 0 | 0 | 15.85 | 0 |  | 0 |  | 0
953 | 56481265 | 56495767 | 54902280 | 1 | 1 | 1079 | 3 | 1.1-1-79 | ТСН-2001.1 Доп. 79, Р. 1, о. 1, поз. 79 | Пиломатериал (брусок) обрезной хвойных пород естественной влажности, сорт III, толщина 50 мм, ширина 50 мм | 1339 | 1007 | м3 | м3 | 1 | 0 | 166094496 | 6.22 | 2519.17 | 0 | 0 | 0 | 2464.94 | 0 | 0 | 0 | 1 | 1 | 1 | 1 | -2 | 0 | 1 | 0 | 0 | 0 | 6.22 |  | 0 | 2 | 56495802 | 1 | 0 | 762 | 0 | 0 | 0 | 0 | 0 | 0 | 0 | 0 | 0 | 0 | 0 | 0 | 0 | 0 | 0 | 0 | 0 | 0 | 0 | 0 | 0 | 0 |  | 0 | 0 | 0.311 | 2519.17 | 2464.94 | 1 | 15331.93 | 0 |  | 766.6 | 0 | 0 | 0 | 766.6 | 0 |  | 0 |  | 0
953 | 56481265 | 56495767 | 54902287 | 1 | 1 | 1079 | 3 | 1.1-1-92 | ТСН-2001.1 Доп. 79, Р. 1, о. 1, поз. 92 | Пиломатериал (брус) обрезной хвойных пород естественной влажности, сорт I-II, толщина 150 мм, ширина 150 мм | 1339 | 1007 | м3 | м3 | 1 | 0 | 1801906762 | 0.99 | 2886.66 | 0 | 0 | 0 | 2824.52 | 0 | 0 | 0 | 1 | 1 | 1 | 1 | -2 | 0 | 1 | 0 | 0 | 0 | 0.99 |  | 0 | 2 | 56495803 | 1 | 0 | 763 | 0 | 0 | 0 | 0 | 0 | 0 | 0 | 0 | 0 | 0 | 0 | 0 | 0 | 0 | 0 | 0 | 0 | 0 | 0 | 0 | 0 | 0 |  | 0 | 0 | 0.0495 | 2886.66 | 2824.52 | 1 | 2796.27 | 0 |  | 139.81 | 0 | 0 | 0 | 139.81 | 0 |  | 0 |  | 0
953 | 56481265 | 56495767 | 54902884 | 1 | 1 | 1079 | 3 | 1.1-1-962 | ТСН-2001.1 Доп. 79, Р. 1, о. 1, поз. 962 | Проволока стальная низкоуглеродистая общего назначения, диаметр 1,1 мм | 1348 | 1009 | т | т | 1000 | 0 | -444625756 | 0.0116 | 9441.37 | 0 | 0 | 0 | 9238.13 | 0 | 0 | 0 | 1 | 1 | 1 | 1 | -2 | 0 | 1 | 0 | 0 | 0 | 0.0116 |  | 0 | 2 | 56495804 | 1 | 0 | 764 | 0 | 0 | 0 | 0 | 0 | 0 | 0 | 0 | 0 | 0 | 0 | 0 | 0 | 0 | 0 | 0 | 0 | 0 | 0 | 0 | 0 | 0 |  | 0 | 0 | 0.00058 | 9441.37 | 9238.13 | 1 | 107.16 | 0 |  | 5.36 | 0 | 0 | 0 | 5.36 | 0 |  | 0 |  | 0
953 | 56481265 | 56495767 | 54909571 | 1 | 1 | 1079 | 3 | 1.3-1-41 | ТСН-2001.1 Доп. 79, Р. 3, о. 1, поз. 41 | Смесь бетонная тяжелого бетона БСТ на гранитном щебне, крупность заполнителя от 5 до 20 мм, класс прочности В25 (М350), П3, F150, W6 | 1339 | 1007 | м3 | м3 | 1 | 0 | -1447999952 | 101.5 | 745.78 | 0 | 0 | 0 | 729.73 | 0 | 0 | 0 | 1 | 1 | 1 | 1 | 0 | 0 | 0 | 1 | 0 | 0 | 101.5 |  | 0 | 1 | -1 | 0 | 0 |  | 0 | 0 | 0 | 0 | 0 | 0 | 0 | 0 | 0 | 0 | 0 | 0 | 0 | 0 | 0 | 0 | 0 | 0 | 0 | 0 | 0 | 0 |  | 0 | 0 | 5.075 | 745.78 | 729.73 | 1 | 74067.6 | 0 |  | 3703.38 | 0 | 0 | 0 | 3703.38 | 0 |  | 0 |  | 0
953 | 56481265 | 56495767 | 54909992 | 1 | 1 | 1079 | 3 | 1.3-4-20 | ТСН-2001.1 Доп. 79, Р. 3, о. 4, поз. 20 | Арматурные заготовки (стержни, хомуты и т.п.), не собранные в каркасы или сетки, арматурная сталь периодического профиля, класс А-III, диаметр 8 мм | 1348 | 1009 | т | т | 1000 | 0 | -977438433 | 3.0026 | 5870.05 | 0 | 0 | 0 | 5743.69 | 0 | 0 | 0 | 1 | 1 | 1 | 1 | 0 | 0 | 0 | 0 | 0 | 0 | 3.0026 |  | 0 | 1 | -1 | 0 | 0 |  | 0 | 0 | 0 | 0 | 0 | 0 | 0 | 0 | 0 | 0 | 0 | 0 | 0 | 0 | 0 | 0 | 0 | 0 | 0 | 0 | 0 | 0 |  | 0 | 0 | 0.15013 | 5870.05 | 5743.69 | 1 | 17246 | 0 |  | 862.3 | 0 | 0 | 0 | 862.3 | 0 |  | 0 |  | 0
953 | 56481265 | 56495767 | 54909994 | 1 | 1 | 1079 | 3 | 1.3-4-22 | ТСН-2001.1 Доп. 79, Р. 3, о. 4, поз. 22 | Арматурные заготовки (стержни, хомуты и т.п.), не собранные в каркасы или сетки, арматурная сталь периодического профиля, класс А-III, диаметр от 12 до 14 мм | 1348 | 1009 | т | т | 1000 | 0 | 1611312075 | 6.3048 | 5870.05 | 0 | 0 | 0 | 5743.69 | 0 | 0 | 0 | 1 | 1 | 1 | 1 | 0 | 0 | 0 | 0 | 0 | 0 | 6.3048 |  | 0 | 1 | -1 | 0 | 0 |  | 0 | 0 | 0 | 0 | 0 | 0 | 0 | 0 | 0 | 0 | 0 | 0 | 0 | 0 | 0 | 0 | 0 | 0 | 0 | 0 | 0 | 0 |  | 0 | 0 | 0.31524 | 5870.05 | 5743.69 | 1 | 36212.82 | 0 |  | 1810.64 | 0 | 0 | 0 | 1810.64 | 0 |  | 0 |  | 0
953 | 56481265 | 56495767 | 54911477 | 1 | 1 | 1079 | 3 | 1.6-1-271 | ТСН-2001.1 Доп. 79, Р. 6, о. 1, поз. 271 | Элементы отдельные конструктивные с преобладанием горячекатаных профилей, средняя масса сборочной единицы от 0,11 до 0,5 т | 1348 | 1009 | т | т | 1000 | 0 | -1225000858 | 0.5 | 12923.36 | 0 | 0 | 0 | 12645.17 | 0 | 0 | 0 | 1 | 1 | 1 | 1 | -2 | 0 | 1 | 0 | 0 | 0 | 0.5 |  | 0 | 2 | 56495805 | 1 | 0 | 765 | 0 | 0 | 0 | 0 | 0 | 0 | 0 | 0 | 0 | 0 | 0 | 0 | 0 | 0 | 0 | 0 | 0 | 0 | 0 | 0 | 0 | 0 |  | 0 | 0 | 0.025 | 12923.36 | 12645.17 | 1 | 6322.59 | 0 |  | 316.13 | 0 | 0 | 0 | 316.13 | 0 |  | 0 |  | 0
953 | 56481265 | 56495767 | 54914902 | 1 | 1 | 1079 | 3 | 1.9-11-3 | ТСН-2001.1 Доп. 79, Р. 9, о. 11, поз. 3 | Щит деревянный для фундаментов, колонн, балок, перекрытий, стен, перегородок и других конструкций из досок, толщина 25 мм | 1327 | 1005 | м2 | м2 | 1 | 0 | 1092252065 | 86.1 | 62.16 | 0 | 0 | 0 | 60.82 | 0 | 0 | 0 | 1 | 1 | 1 | 1 | -2 | 0 | 1 | 0 | 0 | 0 | 86.1 |  | 0 | 2 | 56495806 | 1 | 0 | 766 | 0 | 0 | 0 | 0 | 0 | 0 | 0 | 0 | 0 | 0 | 0 | 0 | 0 | 0 | 0 | 0 | 0 | 0 | 0 | 0 | 0 | 0 |  | 0 | 0 | 4.305 | 62.16 | 60.82 | 1 | 5236.6 | 0 |  | 261.83 | 0 | 0 | 0 | 261.83 | 0 |  | 0 |  | 0
954 | 56481267 | 56495767 | 54836958 | 1079 | 1 | 1079 | 1 | 9999990008 |  | Трудозатраты рабочих | 1191 | 1013 | чел.-ч. | чел.-ч. | 1 | 0 | 476480486 | 1019.59 | 0 | 0 | 0 | 0 | 0 | 0 | 0 | 0 | 1 | 1 | 1 | 1 | -2 | 0 | 1 | 1 | 0 | 0 | 806 | *1,15*1,1 | 1 | 2 | 56495789 | 1 | 0 | 768 | 0 | 0 | 0 | 0 | 0 | 0 | 0 | 0 | 0 | 0 | 0 | 0 | 0 | 0 | 0 | 0 | 0 | 0 | 0 | 0 | 0 | 0 | 0 | 50.9795 | 0 | 50.9795 | 0 | 0 | 1 | 0 | 0 |  | 0 | 0 | 0 | 0 | 0 | 0 |  | 0 |  | 0
954 | 56481267 | 56495767 | 54934284 | 1 | 1 | 1079 | 2 | 2.1-18-7 | ТСН-2001.2. Доп. 68. п.1-18-7 (183001) | Автомобили грузовые бортовые, грузоподъемность до 5 т | 1368 | 1011 | маш.-ч | маш.-ч | 1 | 0 | 654681671 | 1.76 | 0 | 1323.36 | 631.85 | 0 | 0 | 83.1 | 12.62 | 0 | 1 | 15.21 | 47.82 | 1 | 2 | 0 | 1 | 1 | 0 | 0 | 1.28 | *1,25*1,1 | 0 | 2 | 56495790 | 1 | 0 | 769 | 0 | 0 | 0 | 0 | 0 | 0 | 0 | 0 | 0 | 0 | 0 | 0 | 0 | 0 | 0 | 0 | 0 | 0 | 0 | 0 | 0 | 0 |  | 0 | 1.1106 | 0.088 | 1323.36 | 83.1 | 15.21 | 146.2587 | 22.2063 |  | 0 | 111.23 | 53.11 | 0 | 111.23 | 0 | 9999990009 | 0 | чел.-ч. | 12.62
954 | 56481267 | 56495767 | 54934421 | 1 | 1 | 1079 | 2 | 2.1-30-116 | ТСН-2001.2. Доп. 68. п.1-30-116 (359001) | Пилы электрические цепные, мощность до 2 кВт | 1368 | 1011 | маш.-ч | маш.-ч | 1 | 0 | 1724455708 | 6.325 | 0 | 4.4 | 0 | 0 | 0 | 0.45 | 0 | 0 | 1 | 9.33 | 47.82 | 1 | 2 | 0 | 1 | 1 | 0 | 0 | 4.6 | *1,25*1,1 | 0 | 2 | 56495792 | 1 | 0 | 770 | 0 | 0 | 0 | 0 | 0 | 0 | 0 | 0 | 0 | 0 | 0 | 0 | 0 | 0 | 0 | 0 | 0 | 0 | 0 | 0 | 0 | 0 |  | 0 | 0 | 0.31625 | 4.4 | 0.45 | 9.33 | 2.8462 | 0 |  | 0 | 1.33 | 0 | 0 | 1.33 | 0 |  | 0 |  | 0
954 | 56481267 | 56495767 | 54933523 | 1 | 1 | 1079 | 2 | 2.1-3-38 | ТСН-2001.2. Доп. 68. п.1-3-38 (032009) | Краны на автомобильном ходу, грузоподъемность до 16 т | 1368 | 1011 | маш.-ч | маш.-ч | 1 | 0 | -294230152 | 1.1825 | 0 | 2451.81 | 847.64 | 0 | 0 | 179.17 | 16.93 | 0 | 1 | 13.07 | 47.82 | 1 | 2 | 0 | 1 | 1 | 0 | 0 | 0.86 | *1,25*1,1 | 0 | 2 | 56495791 | 1 | 0 | 771 | 0 | 0 | 0 | 0 | 0 | 0 | 0 | 0 | 0 | 0 | 0 | 0 | 0 | 0 | 0 | 0 | 0 | 0 | 0 | 0 | 0 | 0 |  | 0 | 1.001 | 0.059125 | 2451.81 | 179.17 | 13.07 | 211.8738 | 20.02 |  | 0 | 138.46 | 47.87 | 0 | 138.46 | 0 | 9999990009 | 0 | чел.-ч. | 16.93
954 | 56481267 | 56495767 | 54933656 | 1 | 1 | 1079 | 2 | 2.1-4-102 | ТСН-2001.2. Доп. 68. п.1-4-102 (040104) | Погрузчики фронтальные одноковшовые, грузоподъемность до 5 т | 1368 | 1011 | маш.-ч | маш.-ч | 1 | 0 | 668032808 | 0.34375 | 0 | 2343.43 | 727.98 | 0 | 0 | 164.94 | 14.54 | 0 | 1 | 13.57 | 47.82 | 1 | 2 | 0 | 1 | 1 | 0 | 0 | 0.25 | *1,25*1,1 | 0 | 2 | 56495793 | 1 | 0 | 772 | 0 | 0 | 0 | 0 | 0 | 0 | 0 | 0 | 0 | 0 | 0 | 0 | 0 | 0 | 0 | 0 | 0 | 0 | 0 | 0 | 0 | 0 |  | 0 | 0.24991 | 0.017188 | 2343.43 | 164.94 | 13.57 | 56.705 | 5.005 |  | 0 | 38.47 | 11.95 | 0 | 38.47 | 0 | 9999990009 | 0 | чел.-ч. | 14.54
954 | 56481267 | 56495767 | 54933779 | 1 | 1 | 1079 | 2 | 2.1-6-51 | ТСН-2001.2. Доп. 68. п.1-6-51 (069401) | Вибраторы поверхностные | 1368 | 1011 | маш.-ч | маш.-ч | 1 | 0 | 1170047244 | 55.4125 | 0 | 2.46 | 0 | 0 | 0 | 0.23 | 0 | 0 | 1 | 10.22 | 47.82 | 1 | 2 | 0 | 1 | 1 | 0 | 0 | 40.3 | *1,25*1,1 | 0 | 2 | 56495794 | 1 | 0 | 773 | 0 | 0 | 0 | 0 | 0 | 0 | 0 | 0 | 0 | 0 | 0 | 0 | 0 | 0 | 0 | 0 | 0 | 0 | 0 | 0 | 0 | 0 |  | 0 | 0 | 2.7706 | 2.46 | 0.23 | 10.22 | 12.7462 | 0 |  | 0 | 6.51 | 0 | 0 | 6.51 | 0 |  | 0 |  | 0
954 | 56481267 | 56495767 | 54902310 | 1 | 1 | 1079 | 3 | 1.1-1-118 | ТСН-2001.1. Доп. 1-42. Р. 1, о. 1, поз. 118 | Вода | 1339 | 1007 | м3 | м3 | 1 | 0 | -159086685 | 0.257 | 52.96 | 0 | 0 | 0 | 7.07 | 0 | 0 | 0 | 7.33 | 1 | 1 | 1 | 2 | 0 | 1 | 0 | 0 | 0 | 0.257 |  | 0 | 2 | 56495796 | 1 | 0 | 775 | 0 | 0 | 0 | 0 | 0 | 0 | 0 | 0 | 0 | 0 | 0 | 0 | 0 | 0 | 0 | 0 | 0 | 0 | 0 | 0 | 0 | 0 |  | 0 | 0 | 0.01285 | 52.96 | 7.07 | 7.33 | 1.82 | 0 |  | 0.67 | 0 | 0 | 0 | 0.67 | 0 |  | 0 |  | 0
954 | 56481267 | 56495767 | 54902322 | 1 | 1 | 1079 | 3 | 1.1-1-132 | ТСН-2001.1 Доп. 79, Р. 1, о. 1, поз. 132 | Гвозди строительные | 1348 | 1009 | т | т | 1000 | 0 | -421167940 | 0.079 | 83600.26 | 0 | 0 | 0 | 6512.79 | 0 | 0 | 0 | 12.56 | 1 | 1 | 1 | 2 | 0 | 1 | 0 | 0 | 0 | 0.079 |  | 0 | 2 | 56495797 | 1 | 0 | 776 | 0 | 0 | 0 | 0 | 0 | 0 | 0 | 0 | 0 | 0 | 0 | 0 | 0 | 0 | 0 | 0 | 0 | 0 | 0 | 0 | 0 | 0 |  | 0 | 0 | 0.00395 | 83600.26 | 6512.79 | 12.56 | 514.51 | 0 |  | 323.11 | 0 | 0 | 0 | 323.11 | 0 |  | 0 |  | 0
954 | 56481267 | 56495767 | 54902402 | 1 | 1 | 1079 | 3 | 1.1-1-226 | ТСН-2001.1 Доп. 79, Р. 1, о. 1, поз. 226 | Пиломатериал (доска) обрезной хвойных пород естественной влажности, сорт III, толщина 25 мм, ширина от 100 до 200 мм | 1339 | 1007 | м3 | м3 | 1 | 0 | 1675535307 | 0.53 | 9623.65 | 0 | 0 | 0 | 1821.37 | 0 | 0 | 0 | 5.17 | 1 | 1 | 1 | 2 | 0 | 1 | 0 | 0 | 0 | 0.53 |  | 0 | 2 | 56495798 | 1 | 0 | 777 | 0 | 0 | 0 | 0 | 0 | 0 | 0 | 0 | 0 | 0 | 0 | 0 | 0 | 0 | 0 | 0 | 0 | 0 | 0 | 0 | 0 | 0 |  | 0 | 0 | 0.0265 | 9623.65 | 1821.37 | 5.17 | 965.33 | 0 |  | 249.54 | 0 | 0 | 0 | 249.54 | 0 |  | 0 |  | 0
954 | 56481267 | 56495767 | 54902403 | 1 | 1 | 1079 | 3 | 1.1-1-227 | ТСН-2001.1 Доп. 79, Р. 1, о. 1, поз. 227 | Пиломатериал (доска) обрезной хвойных пород естественной влажности, сорт III, толщина 50 мм, ширина от 100 до 200 мм | 1339 | 1007 | м3 | м3 | 1 | 0 | -1411081034 | 2.61 | 9865.63 | 0 | 0 | 0 | 1821.37 | 0 | 0 | 0 | 5.3 | 1 | 1 | 1 | 2 | 0 | 1 | 0 | 0 | 0 | 2.61 |  | 0 | 2 | 56495799 | 1 | 0 | 778 | 0 | 0 | 0 | 0 | 0 | 0 | 0 | 0 | 0 | 0 | 0 | 0 | 0 | 0 | 0 | 0 | 0 | 0 | 0 | 0 | 0 | 0 |  | 0 | 0 | 0.1305 | 9865.63 | 1821.37 | 5.3 | 4753.78 | 0 |  | 1259.75 | 0 | 0 | 0 | 1259.75 | 0 |  | 0 |  | 0
954 | 56481267 | 56495767 | 54902427 | 1 | 1 | 1079 | 3 | 1.1-1-256 | ТСН-2001.1 Доп. 79, Р. 1, о. 1, поз. 256 | Известь негашеная комовая | 1348 | 1009 | т | т | 1000 | 0 | -764855440 | 0.086 | 8212.47 | 0 | 0 | 0 | 1257.54 | 0 | 0 | 0 | 6.39 | 1 | 1 | 1 | 2 | 0 | 1 | 0 | 0 | 0 | 0.086 |  | 0 | 2 | 56495800 | 1 | 0 | 779 | 0 | 0 | 0 | 0 | 0 | 0 | 0 | 0 | 0 | 0 | 0 | 0 | 0 | 0 | 0 | 0 | 0 | 0 | 0 | 0 | 0 | 0 |  | 0 | 0 | 0.0043 | 8212.47 | 1257.54 | 6.39 | 108.15 | 0 |  | 34.55 | 0 | 0 | 0 | 34.55 | 0 |  | 0 |  | 0
954 | 56481267 | 56495767 | 54902715 | 1 | 1 | 1079 | 3 | 1.1-1-655 | ТСН-2001.1. Доп. 1-42. Р. 1, о. 1, поз. 655 | Мешковина | 1327 | 1005 | м2 | м2 | 1 | 0 | -1844544580 | 42.9 | 56.42 | 0 | 0 | 0 | 7.39 | 0 | 0 | 0 | 7.47 | 1 | 1 | 1 | 2 | 0 | 1 | 0 | 0 | 0 | 42.9 |  | 0 | 2 | 56495801 | 1 | 0 | 780 | 0 | 0 | 0 | 0 | 0 | 0 | 0 | 0 | 0 | 0 | 0 | 0 | 0 | 0 | 0 | 0 | 0 | 0 | 0 | 0 | 0 | 0 |  | 0 | 0 | 2.145 | 56.42 | 7.39 | 7.47 | 317.03 | 0 |  | 118.4 | 0 | 0 | 0 | 118.4 | 0 |  | 0 |  | 0
954 | 56481267 | 56495767 | 54902280 | 1 | 1 | 1079 | 3 | 1.1-1-79 | ТСН-2001.1 Доп. 79, Р. 1, о. 1, поз. 79 | Пиломатериал (брусок) обрезной хвойных пород естественной влажности, сорт III, толщина 50 мм, ширина 50 мм | 1339 | 1007 | м3 | м3 | 1 | 0 | 166094496 | 6.22 | 9346.12 | 0 | 0 | 0 | 2464.94 | 0 | 0 | 0 | 3.71 | 1 | 1 | 1 | 2 | 0 | 1 | 0 | 0 | 0 | 6.22 |  | 0 | 2 | 56495802 | 1 | 0 | 781 | 0 | 0 | 0 | 0 | 0 | 0 | 0 | 0 | 0 | 0 | 0 | 0 | 0 | 0 | 0 | 0 | 0 | 0 | 0 | 0 | 0 | 0 |  | 0 | 0 | 0.311 | 9346.12 | 2464.94 | 3.71 | 15331.93 | 0 |  | 2844.07 | 0 | 0 | 0 | 2844.07 | 0 |  | 0 |  | 0
954 | 56481267 | 56495767 | 54902287 | 1 | 1 | 1079 | 3 | 1.1-1-92 | ТСН-2001.1 Доп. 79, Р. 1, о. 1, поз. 92 | Пиломатериал (брус) обрезной хвойных пород естественной влажности, сорт I-II, толщина 150 мм, ширина 150 мм | 1339 | 1007 | м3 | м3 | 1 | 0 | 1801906762 | 0.99 | 14375.56 | 0 | 0 | 0 | 2824.52 | 0 | 0 | 0 | 4.98 | 1 | 1 | 1 | 2 | 0 | 1 | 0 | 0 | 0 | 0.99 |  | 0 | 2 | 56495803 | 1 | 0 | 782 | 0 | 0 | 0 | 0 | 0 | 0 | 0 | 0 | 0 | 0 | 0 | 0 | 0 | 0 | 0 | 0 | 0 | 0 | 0 | 0 | 0 | 0 |  | 0 | 0 | 0.0495 | 14375.56 | 2824.52 | 4.98 | 2796.27 | 0 |  | 696.27 | 0 | 0 | 0 | 696.27 | 0 |  | 0 |  | 0
954 | 56481267 | 56495767 | 54902884 | 1 | 1 | 1079 | 3 | 1.1-1-962 | ТСН-2001.1 Доп. 79, Р. 1, о. 1, поз. 962 | Проволока стальная низкоуглеродистая общего назначения, диаметр 1,1 мм | 1348 | 1009 | т | т | 1000 | 0 | -444625756 | 0.0116 | 74775.64 | 0 | 0 | 0 | 9238.13 | 0 | 0 | 0 | 7.92 | 1 | 1 | 1 | 2 | 0 | 1 | 0 | 0 | 0 | 0.0116 |  | 0 | 2 | 56495804 | 1 | 0 | 783 | 0 | 0 | 0 | 0 | 0 | 0 | 0 | 0 | 0 | 0 | 0 | 0 | 0 | 0 | 0 | 0 | 0 | 0 | 0 | 0 | 0 | 0 |  | 0 | 0 | 0.00058 | 74775.64 | 9238.13 | 7.92 | 107.16 | 0 |  | 42.44 | 0 | 0 | 0 | 42.44 | 0 |  | 0 |  | 0
954 | 56481267 | 56495767 | 54909571 | 1 | 1 | 1079 | 3 | 1.3-1-41 | ТСН-2001.1 Доп. 79, Р. 3, о. 1, поз. 41 | Смесь бетонная тяжелого бетона БСТ на гранитном щебне, крупность заполнителя от 5 до 20 мм, класс прочности В25 (М350), П3, F150, W6 | 1339 | 1007 | м3 | м3 | 1 | 0 | -1447999952 | 101.5 | 7517.5 | 0 | 0 | 0 | 729.73 | 0 | 0 | 0 | 10.08 | 1 | 1 | 1 | 0 | 0 | 0 | 1 | 0 | 0 | 101.5 |  | 0 | 1 | -1 | 0 | 0 |  | 0 | 0 | 0 | 0 | 0 | 0 | 0 | 0 | 0 | 0 | 0 | 0 | 0 | 0 | 0 | 0 | 0 | 0 | 0 | 0 | 0 | 0 |  | 0 | 0 | 5.075 | 7517.5 | 729.73 | 10.08 | 74067.6 | 0 |  | 37330.08 | 0 | 0 | 0 | 37330.08 | 0 |  | 0 |  | 0
954 | 56481267 | 56495767 | 54909992 | 1 | 1 | 1079 | 3 | 1.3-4-20 | ТСН-2001.1 Доп. 79, Р. 3, о. 4, поз. 20 | Арматурные заготовки (стержни, хомуты и т.п.), не собранные в каркасы или сетки, арматурная сталь периодического профиля, класс А-III, диаметр 8 мм | 1348 | 1009 | т | т | 1000 | 0 | -977438433 | 3.0026 | 97618.95 | 0 | 0 | 0 | 5743.69 | 0 | 0 | 0 | 16.63 | 1 | 1 | 1 | 0 | 0 | 0 | 0 | 0 | 0 | 3.0026 |  | 0 | 1 | -1 | 0 | 0 |  | 0 | 0 | 0 | 0 | 0 | 0 | 0 | 0 | 0 | 0 | 0 | 0 | 0 | 0 | 0 | 0 | 0 | 0 | 0 | 0 | 0 | 0 |  | 0 | 0 | 0.15013 | 97618.95 | 5743.69 | 16.63 | 17246 | 0 |  | 14340.05 | 0 | 0 | 0 | 14340.05 | 0 |  | 0 |  | 0
954 | 56481267 | 56495767 | 54909994 | 1 | 1 | 1079 | 3 | 1.3-4-22 | ТСН-2001.1 Доп. 79, Р. 3, о. 4, поз. 22 | Арматурные заготовки (стержни, хомуты и т.п.), не собранные в каркасы или сетки, арматурная сталь периодического профиля, класс А-III, диаметр от 12 до 14 мм | 1348 | 1009 | т | т | 1000 | 0 | 1611312075 | 6.3048 | 92864.21 | 0 | 0 | 0 | 5743.69 | 0 | 0 | 0 | 15.82 | 1 | 1 | 1 | 0 | 0 | 0 | 0 | 0 | 0 | 6.3048 |  | 0 | 1 | -1 | 0 | 0 |  | 0 | 0 | 0 | 0 | 0 | 0 | 0 | 0 | 0 | 0 | 0 | 0 | 0 | 0 | 0 | 0 | 0 | 0 | 0 | 0 | 0 | 0 |  | 0 | 0 | 0.31524 | 92864.21 | 5743.69 | 15.82 | 36212.82 | 0 |  | 28644.34 | 0 | 0 | 0 | 28644.34 | 0 |  | 0 |  | 0
954 | 56481267 | 56495767 | 54911477 | 1 | 1 | 1079 | 3 | 1.6-1-271 | ТСН-2001.1 Доп. 79, Р. 6, о. 1, поз. 271 | Элементы отдельные конструктивные с преобладанием горячекатаных профилей, средняя масса сборочной единицы от 0,11 до 0,5 т | 1348 | 1009 | т | т | 1000 | 0 | -1225000858 | 0.5 | 152495.69 | 0 | 0 | 0 | 12645.17 | 0 | 0 | 0 | 11.8 | 1 | 1 | 1 | 2 | 0 | 1 | 0 | 0 | 0 | 0.5 |  | 0 | 2 | 56495805 | 1 | 0 | 784 | 0 | 0 | 0 | 0 | 0 | 0 | 0 | 0 | 0 | 0 | 0 | 0 | 0 | 0 | 0 | 0 | 0 | 0 | 0 | 0 | 0 | 0 |  | 0 | 0 | 0.025 | 152495.69 | 12645.17 | 11.8 | 6322.59 | 0 |  | 3730.33 | 0 | 0 | 0 | 3730.33 | 0 |  | 0 |  | 0
954 | 56481267 | 56495767 | 54914902 | 1 | 1 | 1079 | 3 | 1.9-11-3 | ТСН-2001.1 Доп. 79, Р. 9, о. 11, поз. 3 | Щит деревянный для фундаментов, колонн, балок, перекрытий, стен, перегородок и других конструкций из досок, толщина 25 мм | 1327 | 1005 | м2 | м2 | 1 | 0 | 1092252065 | 86.1 | 131.15 | 0 | 0 | 0 | 60.82 | 0 | 0 | 0 | 2.11 | 1 | 1 | 1 | 2 | 0 | 1 | 0 | 0 | 0 | 86.1 |  | 0 | 2 | 56495806 | 1 | 0 | 785 | 0 | 0 | 0 | 0 | 0 | 0 | 0 | 0 | 0 | 0 | 0 | 0 | 0 | 0 | 0 | 0 | 0 | 0 | 0 | 0 | 0 | 0 |  | 0 | 0 | 4.305 | 131.15 | 60.82 | 2.11 | 5236.6 | 0 |  | 552.46 | 0 | 0 | 0 | 552.46 | 0 |  | 0 |  | 0
961 | 56481265 | 56495835 | 54836958 | 1079 | 1 | 1079 | 1 | 9999990008 |  | Трудозатраты рабочих | 1191 | 1013 | чел.-ч. | чел.-ч. | 1 | 0 | 476480486 | 223.905 | 0 | 0 | 0 | 0 | 0 | 0 | 0 | 0 | 1 | 1 | 1 | 1 | -2 | 0 | 1 | 1 | 0 | 0 | 177 | *1,15*1,1 | 1 | 2 | 56495836 | 1 | 0 | 787 | 0 | 0 | 0 | 0 | 0 | 0 | 0 | 0 | 0 | 0 | 0 | 0 | 0 | 0 | 0 | 0 | 0 | 0 | 0 | 0 | 0 | 0 | 0 | 54.4089 | 0 | 54.4089 | 0 | 0 | 1 | 0 | 0 |  | 0 | 0 | 0 | 0 | 0 | 0 |  | 0 |  | 0
961 | 56481265 | 56495835 | 54933879 | 1 | 1 | 1079 | 2 | 2.1-10-1 | ТСН-2001.2. Доп. 68. п.1-10-1 (100101) | Компрессоры передвижные с двигателем внутреннего сгорания, давление до 7 ат, производительность до 5 м3/мин | 1368 | 1011 | маш.-ч | маш.-ч | 1 | 0 | 1574942081 | 11 | 0 | 43.4 | 13.21 | 0 | 0 | 41.45 | 12.62 | 0 | 1 | 1 | 1 | 1 | -2 | 0 | 1 | 1 | 0 | 0 | 8 | *1,25*1,1 | 0 | 2 | 56495838 | 1 | 0 | 788 | 0 | 0 | 0 | 0 | 0 | 0 | 0 | 0 | 0 | 0 | 0 | 0 | 0 | 0 | 0 | 0 | 0 | 0 | 0 | 0 | 0 | 0 |  | 0 | 33.7333 | 2.673 | 43.4 | 41.45 | 1 | 455.95 | 138.82 |  | 0 | 110.8 | 33.73 | 0 | 110.8 | 0 | 9999990009 | 0 | чел.-ч. | 12.62
961 | 56481265 | 56495835 | 54933467 | 1 | 1 | 1079 | 2 | 2.1-1-43 | ТСН-2001.2. Доп. 68. п.1-1-43 (012102) | Бульдозеры гусеничные, мощность до 59 кВт (80 л.с.) | 1368 | 1011 | маш.-ч | маш.-ч | 1 | 0 | -1091994207 | 20.35 | 0 | 152.43 | 15.22 | 0 | 0 | 145.59 | 14.54 | 0 | 1 | 1 | 1 | 1 | -2 | 0 | 1 | 1 | 0 | 0 | 14.8 | *1,25*1,1 | 0 | 2 | 56495837 | 1 | 0 | 789 | 0 | 0 | 0 | 0 | 0 | 0 | 0 | 0 | 0 | 0 | 0 | 0 | 0 | 0 | 0 | 0 | 0 | 0 | 0 | 0 | 0 | 0 |  | 0 | 71.901 | 4.9451 | 152.43 | 145.59 | 1 | 2962.7537 | 295.8863 |  | 0 | 719.95 | 71.9 | 0 | 719.95 | 0 | 9999990009 | 0 | чел.-ч. | 14.54
961 | 56481265 | 56495835 | 54934337 | 1 | 1 | 1079 | 2 | 2.1-30-1 | ТСН-2001.2. Доп. 68. п.1-30-1 (301201) | Трамбовки пневматические | 1368 | 1011 | маш.-ч | маш.-ч | 1 | 0 | -814982393 | 22 | 0 | 0.21 | 0 | 0 | 0 | 0.2 | 0 | 0 | 1 | 1 | 1 | 1 | -2 | 0 | 1 | 1 | 0 | 0 | 16 | *1,25*1,1 | 0 | 2 | 56495839 | 1 | 0 | 790 | 0 | 0 | 0 | 0 | 0 | 0 | 0 | 0 | 0 | 0 | 0 | 0 | 0 | 0 | 0 | 0 | 0 | 0 | 0 | 0 | 0 | 0 |  | 0 | 0 | 5.346 | 0.21 | 0.2 | 1 | 4.4 | 0 |  | 0 | 1.07 | 0 | 0 | 1.07 | 0 |  | 0 |  | 0
961 | 56481265 | 56495835 | 54933656 | 1 | 1 | 1079 | 2 | 2.1-4-102 | ТСН-2001.2. Доп. 68. п.1-4-102 (040104) | Погрузчики фронтальные одноковшовые, грузоподъемность до 5 т | 1368 | 1011 | маш.-ч | маш.-ч | 1 | 0 | 668032808 | 15.95 | 0 | 172.69 | 15.22 | 0 | 0 | 164.94 | 14.54 | 0 | 1 | 1 | 1 | 1 | -2 | 0 | 1 | 1 | 0 | 0 | 11.6 | *1,25*1,1 | 0 | 2 | 56495840 | 1 | 0 | 791 | 0 | 0 | 0 | 0 | 0 | 0 | 0 | 0 | 0 | 0 | 0 | 0 | 0 | 0 | 0 | 0 | 0 | 0 | 0 | 0 | 0 | 0 |  | 0 | 56.3549 | 3.8758 | 172.69 | 164.94 | 1 | 2630.7875 | 231.9075 |  | 0 | 639.28 | 56.35 | 0 | 639.28 | 0 | 9999990009 | 0 | чел.-ч. | 14.54
961 | 56481265 | 56495835 | 54902772 | 1 | 1 | 1079 | 3 | 1.1-1-766 | ТСН-2001.1 Доп. 79, Р. 1, о. 1, поз. 766 | Песок для строительных работ, рядовой (карьерный) | 1339 | 1007 | м3 | м3 | 1 | 0 | -1921538256 | 105 | 100.2 | 0 | 0 | 0 | 99.9 | 0 | 0 | 0 | 1 | 1 | 1 | 1 | 0 | 0 | 0 | 1 | 0 | 0 | 105 |  | 0 | 1 | -1 | 0 | 0 |  | 0 | 0 | 0 | 0 | 0 | 0 | 0 | 0 | 0 | 0 | 0 | 0 | 0 | 0 | 0 | 0 | 0 | 0 | 0 | 0 | 0 | 0 |  | 0 | 0 | 25.515 | 100.2 | 99.9 | 1 | 10489.5 | 0 |  | 2548.95 | 0 | 0 | 0 | 2548.95 | 0 |  | 0 |  | 0
962 | 56481267 | 56495835 | 54836958 | 1079 | 1 | 1079 | 1 | 9999990008 |  | Трудозатраты рабочих | 1191 | 1013 | чел.-ч. | чел.-ч. | 1 | 0 | 476480486 | 223.905 | 0 | 0 | 0 | 0 | 0 | 0 | 0 | 0 | 1 | 1 | 1 | 1 | -2 | 0 | 1 | 1 | 0 | 0 | 177 | *1,15*1,1 | 1 | 2 | 56495836 | 1 | 0 | 793 | 0 | 0 | 0 | 0 | 0 | 0 | 0 | 0 | 0 | 0 | 0 | 0 | 0 | 0 | 0 | 0 | 0 | 0 | 0 | 0 | 0 | 0 | 0 | 54.4089 | 0 | 54.4089 | 0 | 0 | 1 | 0 | 0 |  | 0 | 0 | 0 | 0 | 0 | 0 |  | 0 |  | 0
962 | 56481267 | 56495835 | 54933879 | 1 | 1 | 1079 | 2 | 2.1-10-1 | ТСН-2001.2. Доп. 68. п.1-10-1 (100101) | Компрессоры передвижные с двигателем внутреннего сгорания, давление до 7 ат, производительность до 5 м3/мин | 1368 | 1011 | маш.-ч | маш.-ч | 1 | 0 | 1574942081 | 11 | 0 | 968.21 | 631.85 | 0 | 0 | 41.45 | 12.62 | 0 | 1 | 22.31 | 47.82 | 1 | 2 | 0 | 1 | 1 | 0 | 0 | 8 | *1,25*1,1 | 0 | 2 | 56495838 | 1 | 0 | 794 | 0 | 0 | 0 | 0 | 0 | 0 | 0 | 0 | 0 | 0 | 0 | 0 | 0 | 0 | 0 | 0 | 0 | 0 | 0 | 0 | 0 | 0 |  | 0 | 33.7333 | 2.673 | 968.21 | 41.45 | 22.31 | 455.95 | 138.82 |  | 0 | 2471.86 | 1613.13 | 0 | 2471.86 | 0 | 9999990009 | 0 | чел.-ч. | 12.62
962 | 56481267 | 56495835 | 54933467 | 1 | 1 | 1079 | 2 | 2.1-1-43 | ТСН-2001.2. Доп. 68. п.1-1-43 (012102) | Бульдозеры гусеничные, мощность до 59 кВт (80 л.с.) | 1368 | 1011 | маш.-ч | маш.-ч | 1 | 0 | -1091994207 | 20.35 | 0 | 2117.29 | 727.98 | 0 | 0 | 145.59 | 14.54 | 0 | 1 | 13.89 | 47.82 | 1 | 2 | 0 | 1 | 1 | 0 | 0 | 14.8 | *1,25*1,1 | 0 | 2 | 56495837 | 1 | 0 | 795 | 0 | 0 | 0 | 0 | 0 | 0 | 0 | 0 | 0 | 0 | 0 | 0 | 0 | 0 | 0 | 0 | 0 | 0 | 0 | 0 | 0 | 0 |  | 0 | 71.901 | 4.9451 | 2117.29 | 145.59 | 13.89 | 2962.7537 | 295.8863 |  | 0 | 10000.13 | 3438.29 | 0 | 10000.13 | 0 | 9999990009 | 0 | чел.-ч. | 14.54
962 | 56481267 | 56495835 | 54934337 | 1 | 1 | 1079 | 2 | 2.1-30-1 | ТСН-2001.2. Доп. 68. п.1-30-1 (301201) | Трамбовки пневматические | 1368 | 1011 | маш.-ч | маш.-ч | 1 | 0 | -814982393 | 22 | 0 | 1.75 | 0 | 0 | 0 | 0.2 | 0 | 0 | 1 | 8.35 | 47.82 | 1 | 2 | 0 | 1 | 1 | 0 | 0 | 16 | *1,25*1,1 | 0 | 2 | 56495839 | 1 | 0 | 796 | 0 | 0 | 0 | 0 | 0 | 0 | 0 | 0 | 0 | 0 | 0 | 0 | 0 | 0 | 0 | 0 | 0 | 0 | 0 | 0 | 0 | 0 |  | 0 | 0 | 5.346 | 1.75 | 0.2 | 8.35 | 4.4 | 0 |  | 0 | 8.93 | 0 | 0 | 8.93 | 0 |  | 0 |  | 0
962 | 56481267 | 56495835 | 54933656 | 1 | 1 | 1079 | 2 | 2.1-4-102 | ТСН-2001.2. Доп. 68. п.1-4-102 (040104) | Погрузчики фронтальные одноковшовые, грузоподъемность до 5 т | 1368 | 1011 | маш.-ч | маш.-ч | 1 | 0 | 668032808 | 15.95 | 0 | 2343.43 | 727.98 | 0 | 0 | 164.94 | 14.54 | 0 | 1 | 13.57 | 47.82 | 1 | 2 | 0 | 1 | 1 | 0 | 0 | 11.6 | *1,25*1,1 | 0 | 2 | 56495840 | 1 | 0 | 797 | 0 | 0 | 0 | 0 | 0 | 0 | 0 | 0 | 0 | 0 | 0 | 0 | 0 | 0 | 0 | 0 | 0 | 0 | 0 | 0 | 0 | 0 |  | 0 | 56.3549 | 3.8758 | 2343.43 | 164.94 | 13.57 | 2630.7875 | 231.9075 |  | 0 | 8675.08 | 2694.88 | 0 | 8675.08 | 0 | 9999990009 | 0 | чел.-ч. | 14.54
962 | 56481267 | 56495835 | 54902772 | 1 | 1 | 1079 | 3 | 1.1-1-766 | ТСН-2001.1 Доп. 79, Р. 1, о. 1, поз. 766 | Песок для строительных работ, рядовой (карьерный) | 1339 | 1007 | м3 | м3 | 1 | 0 | -1921538256 | 105 | 870.74 | 0 | 0 | 0 | 99.9 | 0 | 0 | 0 | 8.69 | 1 | 1 | 1 | 0 | 0 | 0 | 1 | 0 | 0 | 105 |  | 0 | 1 | -1 | 0 | 0 |  | 0 | 0 | 0 | 0 | 0 | 0 | 0 | 0 | 0 | 0 | 0 | 0 | 0 | 0 | 0 | 0 | 0 | 0 | 0 | 0 | 0 | 0 |  | 0 | 0 | 25.515 | 870.74 | 99.9 | 8.69 | 10489.5 | 0 |  | 22150.34 | 0 | 0 | 0 | 22150.34 | 0 |  | 0 |  | 0
966 | 56481265 | 56495847 | 54836958 | 1079 | 1 | 1079 | 1 | 9999990008 |  | Трудозатраты рабочих | 1191 | 1013 | чел.-ч. | чел.-ч. | 1 | 0 | 476480486 | 1821.6 | 0 | 0 | 0 | 0 | 0 | 0 | 0 | 0 | 1 | 1 | 1 | 1 | -2 | 0 | 1 | 1 | 0 | 0 | 1440 | *1,15*1,1 | 1 | 2 | 56495848 | 1 | 0 | 799 | 0 | 0 | 0 | 0 | 0 | 0 | 0 | 0 | 0 | 0 | 0 | 0 | 0 | 0 | 0 | 0 | 0 | 0 | 0 | 0 | 0 | 0 | 0 | 145.728 | 0 | 145.728 | 0 | 0 | 1 | 0 | 0 |  | 0 | 0 | 0 | 0 | 0 | 0 |  | 0 |  | 0
966 | 56481265 | 56495847 | 54933985 | 1 | 1 | 1079 | 2 | 2.1-13-14 | ТСН-2001.2. Доп. 68. п.1-13-14 (136001) | Аппараты сварочные постоянного тока (выпрямители) для ручной дуговой сварки, сварочный ток до 500 А | 1368 | 1011 | маш.-ч | маш.-ч | 1 | 0 | -1503106587 | 327.25 | 0 | 7.44 | 0 | 0 | 0 | 7.11 | 0 | 0 | 1 | 1 | 1 | 1 | -2 | 0 | 1 | 1 | 0 | 0 | 238 | *1,25*1,1 | 0 | 2 | 56495849 | 1 | 0 | 800 | 0 | 0 | 0 | 0 | 0 | 0 | 0 | 0 | 0 | 0 | 0 | 0 | 0 | 0 | 0 | 0 | 0 | 0 | 0 | 0 | 0 | 0 |  | 0 | 0 | 26.18 | 7.44 | 7.11 | 1 | 2326.7475 | 0 |  | 0 | 186.14 | 0 | 0 | 186.14 | 0 |  | 0 |  | 0
966 | 56481265 | 56495847 | 54934284 | 1 | 1 | 1079 | 2 | 2.1-18-7 | ТСН-2001.2. Доп. 68. п.1-18-7 (183001) | Автомобили грузовые бортовые, грузоподъемность до 5 т | 1368 | 1011 | маш.-ч | маш.-ч | 1 | 0 | 654681671 | 3.08 | 0 | 87.01 | 13.21 | 0 | 0 | 83.1 | 12.62 | 0 | 1 | 1 | 1 | 1 | -2 | 0 | 1 | 1 | 0 | 0 | 2.24 | *1,25*1,1 | 0 | 2 | 56495850 | 1 | 0 | 801 | 0 | 0 | 0 | 0 | 0 | 0 | 0 | 0 | 0 | 0 | 0 | 0 | 0 | 0 | 0 | 0 | 0 | 0 | 0 | 0 | 0 | 0 |  | 0 | 3.1096 | 0.2464 | 87.01 | 83.1 | 1 | 255.9425 | 38.8713 |  | 0 | 20.48 | 3.11 | 0 | 20.48 | 0 | 9999990009 | 0 | чел.-ч. | 12.62
966 | 56481265 | 56495847 | 54934421 | 1 | 1 | 1079 | 2 | 2.1-30-116 | ТСН-2001.2. Доп. 68. п.1-30-116 (359001) | Пилы электрические цепные, мощность до 2 кВт | 1368 | 1011 | маш.-ч | маш.-ч | 1 | 0 | 1724455708 | 8.635 | 0 | 0.47 | 0 | 0 | 0 | 0.45 | 0 | 0 | 1 | 1 | 1 | 1 | -2 | 0 | 1 | 1 | 0 | 0 | 6.28 | *1,25*1,1 | 0 | 2 | 56495852 | 1 | 0 | 802 | 0 | 0 | 0 | 0 | 0 | 0 | 0 | 0 | 0 | 0 | 0 | 0 | 0 | 0 | 0 | 0 | 0 | 0 | 0 | 0 | 0 | 0 |  | 0 | 0 | 0.6908 | 0.47 | 0.45 | 1 | 3.8912 | 0 |  | 0 | 0.31 | 0 | 0 | 0.31 | 0 |  | 0 |  | 0
966 | 56481265 | 56495847 | 54933523 | 1 | 1 | 1079 | 2 | 2.1-3-38 | ТСН-2001.2. Доп. 68. п.1-3-38 (032009) | Краны на автомобильном ходу, грузоподъемность до 16 т | 1368 | 1011 | маш.-ч | маш.-ч | 1 | 0 | -294230152 | 2.0625 | 0 | 187.59 | 17.73 | 0 | 0 | 179.17 | 16.93 | 0 | 1 | 1 | 1 | 1 | -2 | 0 | 1 | 1 | 0 | 0 | 1.5 | *1,25*1,1 | 0 | 2 | 56495851 | 1 | 0 | 803 | 0 | 0 | 0 | 0 | 0 | 0 | 0 | 0 | 0 | 0 | 0 | 0 | 0 | 0 | 0 | 0 | 0 | 0 | 0 | 0 | 0 | 0 |  | 0 | 2.7934 | 0.165 | 187.59 | 179.17 | 1 | 369.545 | 34.925 |  | 0 | 29.56 | 2.79 | 0 | 29.56 | 0 | 9999990009 | 0 | чел.-ч. | 16.93
966 | 56481265 | 56495847 | 54933656 | 1 | 1 | 1079 | 2 | 2.1-4-102 | ТСН-2001.2. Доп. 68. п.1-4-102 (040104) | Погрузчики фронтальные одноковшовые, грузоподъемность до 5 т | 1368 | 1011 | маш.-ч | маш.-ч | 1 | 0 | 668032808 | 0.34375 | 0 | 172.69 | 15.22 | 0 | 0 | 164.94 | 14.54 | 0 | 1 | 1 | 1 | 1 | -2 | 0 | 1 | 1 | 0 | 0 | 0.25 | *1,25*1,1 | 0 | 2 | 56495853 | 1 | 0 | 804 | 0 | 0 | 0 | 0 | 0 | 0 | 0 | 0 | 0 | 0 | 0 | 0 | 0 | 0 | 0 | 0 | 0 | 0 | 0 | 0 | 0 | 0 |  | 0 | 0.39985 | 0.0275 | 172.69 | 164.94 | 1 | 56.705 | 5.005 |  | 0 | 4.54 | 0.4 | 0 | 4.54 | 0 | 9999990009 | 0 | чел.-ч. | 14.54
966 | 56481265 | 56495847 | 54933780 | 1 | 1 | 1079 | 2 | 2.1-6-52 | ТСН-2001.2. Доп. 68. п.1-6-52 (069402) | Вибраторы глубинные | 1368 | 1011 | маш.-ч | маш.-ч | 1 | 0 | 339854082 | 99 | 0 | 0.44 | 0 | 0 | 0 | 0.42 | 0 | 0 | 1 | 1 | 1 | 1 | -2 | 0 | 1 | 1 | 0 | 0 | 72 | *1,25*1,1 | 0 | 2 | 56495854 | 1 | 0 | 805 | 0 | 0 | 0 | 0 | 0 | 0 | 0 | 0 | 0 | 0 | 0 | 0 | 0 | 0 | 0 | 0 | 0 | 0 | 0 | 0 | 0 | 0 |  | 0 | 0 | 7.92 | 0.44 | 0.42 | 1 | 41.58 | 0 |  | 0 | 3.33 | 0 | 0 | 3.33 | 0 |  | 0 |  | 0
966 | 56481265 | 56495847 | 54902310 | 1 | 1 | 1079 | 3 | 1.1-1-118 | ТСН-2001.1. Доп. 1-42. Р. 1, о. 1, поз. 118 | Вода | 1339 | 1007 | м3 | м3 | 1 | 0 | -159086685 | 0.235 | 7.23 | 0 | 0 | 0 | 7.07 | 0 | 0 | 0 | 1 | 1 | 1 | 1 | -2 | 0 | 1 | 1 | 0 | 0 | 0.235 |  | 0 | 2 | 56495856 | 1 | 0 | 807 | 0 | 0 | 0 | 0 | 0 | 0 | 0 | 0 | 0 | 0 | 0 | 0 | 0 | 0 | 0 | 0 | 0 | 0 | 0 | 0 | 0 | 0 |  | 0 | 0 | 0.0188 | 7.23 | 7.07 | 1 | 1.66 | 0 |  | 0.13 | 0 | 0 | 0 | 0.13 | 0 |  | 0 |  | 0
966 | 56481265 | 56495847 | 54902322 | 1 | 1 | 1079 | 3 | 1.1-1-132 | ТСН-2001.1 Доп. 79, Р. 1, о. 1, поз. 132 | Гвозди строительные | 1348 | 1009 | т | т | 1000 | 0 | -421167940 | 0.067 | 6656.07 | 0 | 0 | 0 | 6512.79 | 0 | 0 | 0 | 1 | 1 | 1 | 1 | -2 | 0 | 1 | 1 | 0 | 0 | 0.067 |  | 0 | 2 | 56495857 | 1 | 0 | 808 | 0 | 0 | 0 | 0 | 0 | 0 | 0 | 0 | 0 | 0 | 0 | 0 | 0 | 0 | 0 | 0 | 0 | 0 | 0 | 0 | 0 | 0 |  | 0 | 0 | 0.00536 | 6656.07 | 6512.79 | 1 | 436.36 | 0 |  | 34.91 | 0 | 0 | 0 | 34.91 | 0 |  | 0 |  | 0
966 | 56481265 | 56495847 | 54903374 | 1 | 1 | 1079 | 3 | 1.1-1-1566 | ТСН-2001.1 Доп. 79, Р. 1, о. 1, поз. 1566 | Электроды, типа Э-42, Э-46, Э-50, диаметр от 4 до 6 мм | 1348 | 1009 | т | т | 1000 | 0 | -925205253 | 0.34 | 7343.91 | 0 | 0 | 0 | 7185.82 | 0 | 0 | 0 | 1 | 1 | 1 | 1 | -2 | 0 | 1 | 1 | 0 | 0 | 0.34 |  | 0 | 2 | 56495858 | 1 | 0 | 809 | 0 | 0 | 0 | 0 | 0 | 0 | 0 | 0 | 0 | 0 | 0 | 0 | 0 | 0 | 0 | 0 | 0 | 0 | 0 | 0 | 0 | 0 |  | 0 | 0 | 0.0272 | 7343.91 | 7185.82 | 1 | 2443.18 | 0 |  | 195.45 | 0 | 0 | 0 | 195.45 | 0 |  | 0 |  | 0
966 | 56481265 | 56495847 | 54902403 | 1 | 1 | 1079 | 3 | 1.1-1-227 | ТСН-2001.1 Доп. 79, Р. 1, о. 1, поз. 227 | Пиломатериал (доска) обрезной хвойных пород естественной влажности, сорт III, толщина 50 мм, ширина от 100 до 200 мм | 1339 | 1007 | м3 | м3 | 1 | 0 | -1411081034 | 2.03 | 1861.44 | 0 | 0 | 0 | 1821.37 | 0 | 0 | 0 | 1 | 1 | 1 | 1 | -2 | 0 | 1 | 1 | 0 | 0 | 2.03 |  | 0 | 2 | 56495859 | 1 | 0 | 810 | 0 | 0 | 0 | 0 | 0 | 0 | 0 | 0 | 0 | 0 | 0 | 0 | 0 | 0 | 0 | 0 | 0 | 0 | 0 | 0 | 0 | 0 |  | 0 | 0 | 0.1624 | 1861.44 | 1821.37 | 1 | 3697.38 | 0 |  | 295.79 | 0 | 0 | 0 | 295.79 | 0 |  | 0 |  | 0
966 | 56481265 | 56495847 | 54902427 | 1 | 1 | 1079 | 3 | 1.1-1-256 | ТСН-2001.1 Доп. 79, Р. 1, о. 1, поз. 256 | Известь негашеная комовая | 1348 | 1009 | т | т | 1000 | 0 | -764855440 | 0.079 | 1285.21 | 0 | 0 | 0 | 1257.54 | 0 | 0 | 0 | 1 | 1 | 1 | 1 | -2 | 0 | 1 | 1 | 0 | 0 | 0.079 |  | 0 | 2 | 56495860 | 1 | 0 | 811 | 0 | 0 | 0 | 0 | 0 | 0 | 0 | 0 | 0 | 0 | 0 | 0 | 0 | 0 | 0 | 0 | 0 | 0 | 0 | 0 | 0 | 0 |  | 0 | 0 | 0.00632 | 1285.21 | 1257.54 | 1 | 99.35 | 0 |  | 7.95 | 0 | 0 | 0 | 7.95 | 0 |  | 0 |  | 0
966 | 56481265 | 56495847 | 54902480 | 1 | 1 | 1079 | 3 | 1.1-1-338 | ТСН-2001.1 Доп. 79, Р. 1, о. 1, поз. 338 | Проволока (катанка) стальная общего назначения, из стали углеродистой обыкновенного качества, кипящей и полуспокойной, диаметр от 5,5 до 6,5 мм | 1348 | 1009 | т | т | 1000 | 0 | -1744516955 | 0.054 | 4436.57 | 0 | 0 | 0 | 4341.07 | 0 | 0 | 0 | 1 | 1 | 1 | 1 | -2 | 0 | 1 | 1 | 0 | 0 | 0.054 |  | 0 | 2 | 56495861 | 1 | 0 | 812 | 0 | 0 | 0 | 0 | 0 | 0 | 0 | 0 | 0 | 0 | 0 | 0 | 0 | 0 | 0 | 0 | 0 | 0 | 0 | 0 | 0 | 0 |  | 0 | 0 | 0.00432 | 4436.57 | 4341.07 | 1 | 234.42 | 0 |  | 18.75 | 0 | 0 | 0 | 18.75 | 0 |  | 0 |  | 0
966 | 56481265 | 56495847 | 54902265 | 1 | 1 | 1079 | 3 | 1.1-1-64 | ТСН-2001.1 Доп. 79, Р. 1, о. 1, поз. 64 | Бревна строительные хвойных пород, окоренные, I-II сорт, диаметр от 14 до 24 см | 1339 | 1007 | м3 | м3 | 1 | 0 | -1625296474 | 0.178 | 676.68 | 0 | 0 | 0 | 662.11 | 0 | 0 | 0 | 1 | 1 | 1 | 1 | -2 | 0 | 1 | 1 | 0 | 0 | 0.178 |  | 0 | 2 | 56495862 | 1 | 0 | 813 | 0 | 0 | 0 | 0 | 0 | 0 | 0 | 0 | 0 | 0 | 0 | 0 | 0 | 0 | 0 | 0 | 0 | 0 | 0 | 0 | 0 | 0 |  | 0 | 0 | 0.01424 | 676.68 | 662.11 | 1 | 117.86 | 0 |  | 9.43 | 0 | 0 | 0 | 9.43 | 0 |  | 0 |  | 0
966 | 56481265 | 56495847 | 54902280 | 1 | 1 | 1079 | 3 | 1.1-1-79 | ТСН-2001.1 Доп. 79, Р. 1, о. 1, поз. 79 | Пиломатериал (брусок) обрезной хвойных пород естественной влажности, сорт III, толщина 50 мм, ширина 50 мм | 1339 | 1007 | м3 | м3 | 1 | 0 | 166094496 | 9.56 | 2519.17 | 0 | 0 | 0 | 2464.94 | 0 | 0 | 0 | 1 | 1 | 1 | 1 | -2 | 0 | 1 | 1 | 0 | 0 | 9.56 |  | 0 | 2 | 56495863 | 1 | 0 | 814 | 0 | 0 | 0 | 0 | 0 | 0 | 0 | 0 | 0 | 0 | 0 | 0 | 0 | 0 | 0 | 0 | 0 | 0 | 0 | 0 | 0 | 0 |  | 0 | 0 | 0.7648 | 2519.17 | 2464.94 | 1 | 23564.83 | 0 |  | 1885.19 | 0 | 0 | 0 | 1885.19 | 0 |  | 0 |  | 0
966 | 56481265 | 56495847 | 54902287 | 1 | 1 | 1079 | 3 | 1.1-1-92 | ТСН-2001.1 Доп. 79, Р. 1, о. 1, поз. 92 | Пиломатериал (брус) обрезной хвойных пород естественной влажности, сорт I-II, толщина 150 мм, ширина 150 мм | 1339 | 1007 | м3 | м3 | 1 | 0 | 1801906762 | 1.51 | 2886.66 | 0 | 0 | 0 | 2824.52 | 0 | 0 | 0 | 1 | 1 | 1 | 1 | -2 | 0 | 1 | 1 | 0 | 0 | 1.51 |  | 0 | 2 | 56495864 | 1 | 0 | 815 | 0 | 0 | 0 | 0 | 0 | 0 | 0 | 0 | 0 | 0 | 0 | 0 | 0 | 0 | 0 | 0 | 0 | 0 | 0 | 0 | 0 | 0 |  | 0 | 0 | 0.1208 | 2886.66 | 2824.52 | 1 | 4265.03 | 0 |  | 341.2 | 0 | 0 | 0 | 341.2 | 0 |  | 0 |  | 0
966 | 56481265 | 56495847 | 54909571 | 1 | 1 | 1079 | 3 | 1.3-1-41 | ТСН-2001.1 Доп. 79, Р. 3, о. 1, поз. 41 | Смесь бетонная тяжелого бетона БСТ на гранитном щебне, крупность заполнителя от 5 до 20 мм, класс прочности В25 (М350), П3, F150, W6 | 1339 | 1007 | м3 | м3 | 1 | 0 | -1447999952 | 100 | 745.78 | 0 | 0 | 0 | 729.73 | 0 | 0 | 0 | 1 | 1 | 1 | 1 | 0 | 0 | 0 | 1 | 0 | 0 | 100 |  | 0 | 1 | -1 | 0 | 0 |  | 0 | 0 | 0 | 0 | 0 | 0 | 0 | 0 | 0 | 0 | 0 | 0 | 0 | 0 | 0 | 0 | 0 | 0 | 0 | 0 | 0 | 0 |  | 0 | 0 | 8 | 745.78 | 729.73 | 1 | 72973 | 0 |  | 5837.84 | 0 | 0 | 0 | 5837.84 | 0 |  | 0 |  | 0
966 | 56481265 | 56495847 | 54909982 | 1 | 1 | 1079 | 3 | 1.3-4-2 | ТСН-2001.1 Доп. 79, Р. 3, о. 4, поз. 2 | Арматурные заготовки (стержни, хомуты и т.п.), не собранные в каркасы или сетки, углеродистая сталь общего назначения и арматурная сталь гладкая, класс А-I, диаметр 8 мм | 1348 | 1009 | т | т | 1000 | 0 | -705852171 | 1.377 | 6516.8 | 0 | 0 | 0 | 6376.52 | 0 | 0 | 0 | 1 | 1 | 1 | 1 | 0 | 0 | 0 | 1 | 0 | 0 | 1.377 |  | 0 | 1 | -1 | 0 | 0 |  | 0 | 0 | 0 | 0 | 0 | 0 | 0 | 0 | 0 | 0 | 0 | 0 | 0 | 0 | 0 | 0 | 0 | 0 | 0 | 0 | 0 | 0 |  | 0 | 0 | 0.11016 | 6516.8 | 6376.52 | 1 | 8780.47 | 0 |  | 702.44 | 0 | 0 | 0 | 702.44 | 0 |  | 0 |  | 0
966 | 56481265 | 56495847 | 54909994 | 1 | 1 | 1079 | 3 | 1.3-4-22 | ТСН-2001.1 Доп. 79, Р. 3, о. 4, поз. 22 | Арматурные заготовки (стержни, хомуты и т.п.), не собранные в каркасы или сетки, арматурная сталь периодического профиля, класс А-III, диаметр от 12 до 14 мм | 1348 | 1009 | т | т | 1000 | 0 | 1611312075 | 5.0248 | 5870.05 | 0 | 0 | 0 | 5743.69 | 0 | 0 | 0 | 1 | 1 | 1 | 1 | 0 | 0 | 0 | 1 | 0 | 0 | 5.0248 |  | 0 | 1 | -1 | 0 | 0 |  | 0 | 0 | 0 | 0 | 0 | 0 | 0 | 0 | 0 | 0 | 0 | 0 | 0 | 0 | 0 | 0 | 0 | 0 | 0 | 0 | 0 | 0 |  | 0 | 0 | 0.40198 | 5870.05 | 5743.69 | 1 | 28860.61 | 0 |  | 2308.85 | 0 | 0 | 0 | 2308.85 | 0 |  | 0 |  | 0
966 | 56481265 | 56495847 | 54909995 | 1 | 1 | 1079 | 3 | 1.3-4-23 | ТСН-2001.1 Доп. 79, Р. 3, о. 4, поз. 23 | Арматурные заготовки (стержни, хомуты и т.п.), не собранные в каркасы или сетки, арматурная сталь периодического профиля, класс А-III, диаметр от 16 до 18 мм | 1348 | 1009 | т | т | 1000 | 0 | -1581169957 | 3.5644 | 5870.05 | 0 | 0 | 0 | 5743.69 | 0 | 0 | 0 | 1 | 1 | 1 | 1 | 0 | 0 | 0 | 1 | 0 | 0 | 3.5644 |  | 0 | 1 | -1 | 0 | 0 |  | 0 | 0 | 0 | 0 | 0 | 0 | 0 | 0 | 0 | 0 | 0 | 0 | 0 | 0 | 0 | 0 | 0 | 0 | 0 | 0 | 0 | 0 |  | 0 | 0 | 0.28515 | 5870.05 | 5743.69 | 1 | 20472.67 | 0 |  | 1637.81 | 0 | 0 | 0 | 1637.81 | 0 |  | 0 |  | 0
966 | 56481265 | 56495847 | 54909996 | 1 | 1 | 1079 | 3 | 1.3-4-24 | ТСН-2001.1 Доп. 79, Р. 3, о. 4, поз. 24 | Арматурные заготовки (стержни, хомуты и т.п.), не собранные в каркасы или сетки, арматурная сталь периодического профиля, класс А-III, диаметр от 20 до 22 мм | 1348 | 1009 | т | т | 1000 | 0 | -1205175929 | 13.524 | 5870.05 | 0 | 0 | 0 | 5743.69 | 0 | 0 | 0 | 1 | 1 | 1 | 1 | 0 | 0 | 0 | 1 | 0 | 0 | 13.524 |  | 0 | 1 | -1 | 0 | 0 |  | 0 | 0 | 0 | 0 | 0 | 0 | 0 | 0 | 0 | 0 | 0 | 0 | 0 | 0 | 0 | 0 | 0 | 0 | 0 | 0 | 0 | 0 |  | 0 | 0 | 1.0819 | 5870.05 | 5743.69 | 1 | 77677.66 | 0 |  | 6214.21 | 0 | 0 | 0 | 6214.21 | 0 |  | 0 |  | 0
966 | 56481265 | 56495847 | 54914902 | 1 | 1 | 1079 | 3 | 1.9-11-3 | ТСН-2001.1 Доп. 79, Р. 9, о. 11, поз. 3 | Щит деревянный для фундаментов, колонн, балок, перекрытий, стен, перегородок и других конструкций из досок, толщина 25 мм | 1327 | 1005 | м2 | м2 | 1 | 0 | 1092252065 | 155 | 62.16 | 0 | 0 | 0 | 60.82 | 0 | 0 | 0 | 1 | 1 | 1 | 1 | -2 | 0 | 1 | 1 | 0 | 0 | 155 |  | 0 | 2 | 56495865 | 1 | 0 | 816 | 0 | 0 | 0 | 0 | 0 | 0 | 0 | 0 | 0 | 0 | 0 | 0 | 0 | 0 | 0 | 0 | 0 | 0 | 0 | 0 | 0 | 0 |  | 0 | 0 | 12.4 | 62.16 | 60.82 | 1 | 9427.1 | 0 |  | 754.17 | 0 | 0 | 0 | 754.17 | 0 |  | 0 |  | 0
967 | 56481267 | 56495847 | 54836958 | 1079 | 1 | 1079 | 1 | 9999990008 |  | Трудозатраты рабочих | 1191 | 1013 | чел.-ч. | чел.-ч. | 1 | 0 | 476480486 | 1821.6 | 0 | 0 | 0 | 0 | 0 | 0 | 0 | 0 | 1 | 1 | 1 | 1 | -2 | 0 | 1 | 1 | 0 | 0 | 1440 | *1,15*1,1 | 1 | 2 | 56495848 | 1 | 0 | 818 | 0 | 0 | 0 | 0 | 0 | 0 | 0 | 0 | 0 | 0 | 0 | 0 | 0 | 0 | 0 | 0 | 0 | 0 | 0 | 0 | 0 | 0 | 0 | 145.728 | 0 | 145.728 | 0 | 0 | 1 | 0 | 0 |  | 0 | 0 | 0 | 0 | 0 | 0 |  | 0 |  | 0
967 | 56481267 | 56495847 | 54933985 | 1 | 1 | 1079 | 2 | 2.1-13-14 | ТСН-2001.2. Доп. 68. п.1-13-14 (136001) | Аппараты сварочные постоянного тока (выпрямители) для ручной дуговой сварки, сварочный ток до 500 А | 1368 | 1011 | маш.-ч | маш.-ч | 1 | 0 | -1503106587 | 327.25 | 0 | 85.83 | 0 | 0 | 0 | 7.11 | 0 | 0 | 1 | 11.53 | 47.82 | 1 | 2 | 0 | 1 | 1 | 0 | 0 | 238 | *1,25*1,1 | 0 | 2 | 56495849 | 1 | 0 | 819 | 0 | 0 | 0 | 0 | 0 | 0 | 0 | 0 | 0 | 0 | 0 | 0 | 0 | 0 | 0 | 0 | 0 | 0 | 0 | 0 | 0 | 0 |  | 0 | 0 | 26.18 | 85.83 | 7.11 | 11.53 | 2326.7475 | 0 |  | 0 | 2146.24 | 0 | 0 | 2146.24 | 0 |  | 0 |  | 0
967 | 56481267 | 56495847 | 54934284 | 1 | 1 | 1079 | 2 | 2.1-18-7 | ТСН-2001.2. Доп. 68. п.1-18-7 (183001) | Автомобили грузовые бортовые, грузоподъемность до 5 т | 1368 | 1011 | маш.-ч | маш.-ч | 1 | 0 | 654681671 | 3.08 | 0 | 1323.36 | 631.85 | 0 | 0 | 83.1 | 12.62 | 0 | 1 | 15.21 | 47.82 | 1 | 2 | 0 | 1 | 1 | 0 | 0 | 2.24 | *1,25*1,1 | 0 | 2 | 56495850 | 1 | 0 | 820 | 0 | 0 | 0 | 0 | 0 | 0 | 0 | 0 | 0 | 0 | 0 | 0 | 0 | 0 | 0 | 0 | 0 | 0 | 0 | 0 | 0 | 0 |  | 0 | 3.1096 | 0.2464 | 1323.36 | 83.1 | 15.21 | 255.9425 | 38.8713 |  | 0 | 311.44 | 148.7 | 0 | 311.44 | 0 | 9999990009 | 0 | чел.-ч. | 12.62
967 | 56481267 | 56495847 | 54934421 | 1 | 1 | 1079 | 2 | 2.1-30-116 | ТСН-2001.2. Доп. 68. п.1-30-116 (359001) | Пилы электрические цепные, мощность до 2 кВт | 1368 | 1011 | маш.-ч | маш.-ч | 1 | 0 | 1724455708 | 8.635 | 0 | 4.4 | 0 | 0 | 0 | 0.45 | 0 | 0 | 1 | 9.33 | 47.82 | 1 | 2 | 0 | 1 | 1 | 0 | 0 | 6.28 | *1,25*1,1 | 0 | 2 | 56495852 | 1 | 0 | 821 | 0 | 0 | 0 | 0 | 0 | 0 | 0 | 0 | 0 | 0 | 0 | 0 | 0 | 0 | 0 | 0 | 0 | 0 | 0 | 0 | 0 | 0 |  | 0 | 0 | 0.6908 | 4.4 | 0.45 | 9.33 | 3.8912 | 0 |  | 0 | 2.9 | 0 | 0 | 2.9 | 0 |  | 0 |  | 0
967 | 56481267 | 56495847 | 54933523 | 1 | 1 | 1079 | 2 | 2.1-3-38 | ТСН-2001.2. Доп. 68. п.1-3-38 (032009) | Краны на автомобильном ходу, грузоподъемность до 16 т | 1368 | 1011 | маш.-ч | маш.-ч | 1 | 0 | -294230152 | 2.0625 | 0 | 2451.81 | 847.64 | 0 | 0 | 179.17 | 16.93 | 0 | 1 | 13.07 | 47.82 | 1 | 2 | 0 | 1 | 1 | 0 | 0 | 1.5 | *1,25*1,1 | 0 | 2 | 56495851 | 1 | 0 | 822 | 0 | 0 | 0 | 0 | 0 | 0 | 0 | 0 | 0 | 0 | 0 | 0 | 0 | 0 | 0 | 0 | 0 | 0 | 0 | 0 | 0 | 0 |  | 0 | 2.7934 | 0.165 | 2451.81 | 179.17 | 13.07 | 369.545 | 34.925 |  | 0 | 386.39 | 133.58 | 0 | 386.39 | 0 | 9999990009 | 0 | чел.-ч. | 16.93
967 | 56481267 | 56495847 | 54933656 | 1 | 1 | 1079 | 2 | 2.1-4-102 | ТСН-2001.2. Доп. 68. п.1-4-102 (040104) | Погрузчики фронтальные одноковшовые, грузоподъемность до 5 т | 1368 | 1011 | маш.-ч | маш.-ч | 1 | 0 | 668032808 | 0.34375 | 0 | 2343.43 | 727.98 | 0 | 0 | 164.94 | 14.54 | 0 | 1 | 13.57 | 47.82 | 1 | 2 | 0 | 1 | 1 | 0 | 0 | 0.25 | *1,25*1,1 | 0 | 2 | 56495853 | 1 | 0 | 823 | 0 | 0 | 0 | 0 | 0 | 0 | 0 | 0 | 0 | 0 | 0 | 0 | 0 | 0 | 0 | 0 | 0 | 0 | 0 | 0 | 0 | 0 |  | 0 | 0.39985 | 0.0275 | 2343.43 | 164.94 | 13.57 | 56.705 | 5.005 |  | 0 | 61.55 | 19.12 | 0 | 61.55 | 0 | 9999990009 | 0 | чел.-ч. | 14.54
967 | 56481267 | 56495847 | 54933780 | 1 | 1 | 1079 | 2 | 2.1-6-52 | ТСН-2001.2. Доп. 68. п.1-6-52 (069402) | Вибраторы глубинные | 1368 | 1011 | маш.-ч | маш.-ч | 1 | 0 | 339854082 | 99 | 0 | 4.48 | 0 | 0 | 0 | 0.42 | 0 | 0 | 1 | 10.19 | 47.82 | 1 | 2 | 0 | 1 | 1 | 0 | 0 | 72 | *1,25*1,1 | 0 | 2 | 56495854 | 1 | 0 | 824 | 0 | 0 | 0 | 0 | 0 | 0 | 0 | 0 | 0 | 0 | 0 | 0 | 0 | 0 | 0 | 0 | 0 | 0 | 0 | 0 | 0 | 0 |  | 0 | 0 | 7.92 | 4.48 | 0.42 | 10.19 | 41.58 | 0 |  | 0 | 33.9 | 0 | 0 | 33.9 | 0 |  | 0 |  | 0
967 | 56481267 | 56495847 | 54902310 | 1 | 1 | 1079 | 3 | 1.1-1-118 | ТСН-2001.1. Доп. 1-42. Р. 1, о. 1, поз. 118 | Вода | 1339 | 1007 | м3 | м3 | 1 | 0 | -159086685 | 0.235 | 52.96 | 0 | 0 | 0 | 7.07 | 0 | 0 | 0 | 7.33 | 1 | 1 | 1 | 2 | 0 | 1 | 1 | 0 | 0 | 0.235 |  | 0 | 2 | 56495856 | 1 | 0 | 826 | 0 | 0 | 0 | 0 | 0 | 0 | 0 | 0 | 0 | 0 | 0 | 0 | 0 | 0 | 0 | 0 | 0 | 0 | 0 | 0 | 0 | 0 |  | 0 | 0 | 0.0188 | 52.96 | 7.07 | 7.33 | 1.66 | 0 |  | 0.97 | 0 | 0 | 0 | 0.97 | 0 |  | 0 |  | 0
967 | 56481267 | 56495847 | 54902322 | 1 | 1 | 1079 | 3 | 1.1-1-132 | ТСН-2001.1 Доп. 79, Р. 1, о. 1, поз. 132 | Гвозди строительные | 1348 | 1009 | т | т | 1000 | 0 | -421167940 | 0.067 | 83600.26 | 0 | 0 | 0 | 6512.79 | 0 | 0 | 0 | 12.56 | 1 | 1 | 1 | 2 | 0 | 1 | 1 | 0 | 0 | 0.067 |  | 0 | 2 | 56495857 | 1 | 0 | 827 | 0 | 0 | 0 | 0 | 0 | 0 | 0 | 0 | 0 | 0 | 0 | 0 | 0 | 0 | 0 | 0 | 0 | 0 | 0 | 0 | 0 | 0 |  | 0 | 0 | 0.00536 | 83600.26 | 6512.79 | 12.56 | 436.36 | 0 |  | 438.45 | 0 | 0 | 0 | 438.45 | 0 |  | 0 |  | 0
967 | 56481267 | 56495847 | 54903374 | 1 | 1 | 1079 | 3 | 1.1-1-1566 | ТСН-2001.1 Доп. 79, Р. 1, о. 1, поз. 1566 | Электроды, типа Э-42, Э-46, Э-50, диаметр от 4 до 6 мм | 1348 | 1009 | т | т | 1000 | 0 | -925205253 | 0.34 | 95544.24 | 0 | 0 | 0 | 7185.82 | 0 | 0 | 0 | 13.01 | 1 | 1 | 1 | 2 | 0 | 1 | 1 | 0 | 0 | 0.34 |  | 0 | 2 | 56495858 | 1 | 0 | 828 | 0 | 0 | 0 | 0 | 0 | 0 | 0 | 0 | 0 | 0 | 0 | 0 | 0 | 0 | 0 | 0 | 0 | 0 | 0 | 0 | 0 | 0 |  | 0 | 0 | 0.0272 | 95544.24 | 7185.82 | 13.01 | 2443.18 | 0 |  | 2542.86 | 0 | 0 | 0 | 2542.86 | 0 |  | 0 |  | 0
967 | 56481267 | 56495847 | 54902403 | 1 | 1 | 1079 | 3 | 1.1-1-227 | ТСН-2001.1 Доп. 79, Р. 1, о. 1, поз. 227 | Пиломатериал (доска) обрезной хвойных пород естественной влажности, сорт III, толщина 50 мм, ширина от 100 до 200 мм | 1339 | 1007 | м3 | м3 | 1 | 0 | -1411081034 | 2.03 | 9865.63 | 0 | 0 | 0 | 1821.37 | 0 | 0 | 0 | 5.3 | 1 | 1 | 1 | 2 | 0 | 1 | 1 | 0 | 0 | 2.03 |  | 0 | 2 | 56495859 | 1 | 0 | 829 | 0 | 0 | 0 | 0 | 0 | 0 | 0 | 0 | 0 | 0 | 0 | 0 | 0 | 0 | 0 | 0 | 0 | 0 | 0 | 0 | 0 | 0 |  | 0 | 0 | 0.1624 | 9865.63 | 1821.37 | 5.3 | 3697.38 | 0 |  | 1567.69 | 0 | 0 | 0 | 1567.69 | 0 |  | 0 |  | 0
967 | 56481267 | 56495847 | 54902427 | 1 | 1 | 1079 | 3 | 1.1-1-256 | ТСН-2001.1 Доп. 79, Р. 1, о. 1, поз. 256 | Известь негашеная комовая | 1348 | 1009 | т | т | 1000 | 0 | -764855440 | 0.079 | 8212.47 | 0 | 0 | 0 | 1257.54 | 0 | 0 | 0 | 6.39 | 1 | 1 | 1 | 2 | 0 | 1 | 1 | 0 | 0 | 0.079 |  | 0 | 2 | 56495860 | 1 | 0 | 830 | 0 | 0 | 0 | 0 | 0 | 0 | 0 | 0 | 0 | 0 | 0 | 0 | 0 | 0 | 0 | 0 | 0 | 0 | 0 | 0 | 0 | 0 |  | 0 | 0 | 0.00632 | 8212.47 | 1257.54 | 6.39 | 99.35 | 0 |  | 50.79 | 0 | 0 | 0 | 50.79 | 0 |  | 0 |  | 0
967 | 56481267 | 56495847 | 54902480 | 1 | 1 | 1079 | 3 | 1.1-1-338 | ТСН-2001.1 Доп. 79, Р. 1, о. 1, поз. 338 | Проволока (катанка) стальная общего назначения, из стали углеродистой обыкновенного качества, кипящей и полуспокойной, диаметр от 5,5 до 6,5 мм | 1348 | 1009 | т | т | 1000 | 0 | -1744516955 | 0.054 | 51286.79 | 0 | 0 | 0 | 4341.07 | 0 | 0 | 0 | 11.56 | 1 | 1 | 1 | 2 | 0 | 1 | 1 | 0 | 0 | 0.054 |  | 0 | 2 | 56495861 | 1 | 0 | 831 | 0 | 0 | 0 | 0 | 0 | 0 | 0 | 0 | 0 | 0 | 0 | 0 | 0 | 0 | 0 | 0 | 0 | 0 | 0 | 0 | 0 | 0 |  | 0 | 0 | 0.00432 | 51286.79 | 4341.07 | 11.56 | 234.42 | 0 |  | 216.79 | 0 | 0 | 0 | 216.79 | 0 |  | 0 |  | 0
967 | 56481267 | 56495847 | 54902265 | 1 | 1 | 1079 | 3 | 1.1-1-64 | ТСН-2001.1 Доп. 79, Р. 1, о. 1, поз. 64 | Бревна строительные хвойных пород, окоренные, I-II сорт, диаметр от 14 до 24 см | 1339 | 1007 | м3 | м3 | 1 | 0 | -1625296474 | 0.178 | 9128.36 | 0 | 0 | 0 | 662.11 | 0 | 0 | 0 | 13.49 | 1 | 1 | 1 | 2 | 0 | 1 | 1 | 0 | 0 | 0.178 |  | 0 | 2 | 56495862 | 1 | 0 | 832 | 0 | 0 | 0 | 0 | 0 | 0 | 0 | 0 | 0 | 0 | 0 | 0 | 0 | 0 | 0 | 0 | 0 | 0 | 0 | 0 | 0 | 0 |  | 0 | 0 | 0.01424 | 9128.36 | 662.11 | 13.49 | 117.86 | 0 |  | 127.19 | 0 | 0 | 0 | 127.19 | 0 |  | 0 |  | 0
967 | 56481267 | 56495847 | 54902280 | 1 | 1 | 1079 | 3 | 1.1-1-79 | ТСН-2001.1 Доп. 79, Р. 1, о. 1, поз. 79 | Пиломатериал (брусок) обрезной хвойных пород естественной влажности, сорт III, толщина 50 мм, ширина 50 мм | 1339 | 1007 | м3 | м3 | 1 | 0 | 166094496 | 9.56 | 9346.12 | 0 | 0 | 0 | 2464.94 | 0 | 0 | 0 | 3.71 | 1 | 1 | 1 | 2 | 0 | 1 | 1 | 0 | 0 | 9.56 |  | 0 | 2 | 56495863 | 1 | 0 | 833 | 0 | 0 | 0 | 0 | 0 | 0 | 0 | 0 | 0 | 0 | 0 | 0 | 0 | 0 | 0 | 0 | 0 | 0 | 0 | 0 | 0 | 0 |  | 0 | 0 | 0.7648 | 9346.12 | 2464.94 | 3.71 | 23564.83 | 0 |  | 6994.04 | 0 | 0 | 0 | 6994.04 | 0 |  | 0 |  | 0
967 | 56481267 | 56495847 | 54902287 | 1 | 1 | 1079 | 3 | 1.1-1-92 | ТСН-2001.1 Доп. 79, Р. 1, о. 1, поз. 92 | Пиломатериал (брус) обрезной хвойных пород естественной влажности, сорт I-II, толщина 150 мм, ширина 150 мм | 1339 | 1007 | м3 | м3 | 1 | 0 | 1801906762 | 1.51 | 14375.56 | 0 | 0 | 0 | 2824.52 | 0 | 0 | 0 | 4.98 | 1 | 1 | 1 | 2 | 0 | 1 | 1 | 0 | 0 | 1.51 |  | 0 | 2 | 56495864 | 1 | 0 | 834 | 0 | 0 | 0 | 0 | 0 | 0 | 0 | 0 | 0 | 0 | 0 | 0 | 0 | 0 | 0 | 0 | 0 | 0 | 0 | 0 | 0 | 0 |  | 0 | 0 | 0.1208 | 14375.56 | 2824.52 | 4.98 | 4265.03 | 0 |  | 1699.19 | 0 | 0 | 0 | 1699.19 | 0 |  | 0 |  | 0
967 | 56481267 | 56495847 | 54909571 | 1 | 1 | 1079 | 3 | 1.3-1-41 | ТСН-2001.1 Доп. 79, Р. 3, о. 1, поз. 41 | Смесь бетонная тяжелого бетона БСТ на гранитном щебне, крупность заполнителя от 5 до 20 мм, класс прочности В25 (М350), П3, F150, W6 | 1339 | 1007 | м3 | м3 | 1 | 0 | -1447999952 | 100 | 7517.5 | 0 | 0 | 0 | 729.73 | 0 | 0 | 0 | 10.08 | 1 | 1 | 1 | 0 | 0 | 0 | 1 | 0 | 0 | 100 |  | 0 | 1 | -1 | 0 | 0 |  | 0 | 0 | 0 | 0 | 0 | 0 | 0 | 0 | 0 | 0 | 0 | 0 | 0 | 0 | 0 | 0 | 0 | 0 | 0 | 0 | 0 | 0 |  | 0 | 0 | 8 | 7517.5 | 729.73 | 10.08 | 72973 | 0 |  | 58845.44 | 0 | 0 | 0 | 58845.44 | 0 |  | 0 |  | 0
967 | 56481267 | 56495847 | 54909982 | 1 | 1 | 1079 | 3 | 1.3-4-2 | ТСН-2001.1 Доп. 79, Р. 3, о. 4, поз. 2 | Арматурные заготовки (стержни, хомуты и т.п.), не собранные в каркасы или сетки, углеродистая сталь общего назначения и арматурная сталь гладкая, класс А-I, диаметр 8 мм | 1348 | 1009 | т | т | 1000 | 0 | -705852171 | 1.377 | 81655.55 | 0 | 0 | 0 | 6376.52 | 0 | 0 | 0 | 12.53 | 1 | 1 | 1 | 0 | 0 | 0 | 1 | 0 | 0 | 1.377 |  | 0 | 1 | -1 | 0 | 0 |  | 0 | 0 | 0 | 0 | 0 | 0 | 0 | 0 | 0 | 0 | 0 | 0 | 0 | 0 | 0 | 0 | 0 | 0 | 0 | 0 | 0 | 0 |  | 0 | 0 | 0.11016 | 81655.55 | 6376.52 | 12.53 | 8780.47 | 0 |  | 8801.54 | 0 | 0 | 0 | 8801.54 | 0 |  | 0 |  | 0
967 | 56481267 | 56495847 | 54909994 | 1 | 1 | 1079 | 3 | 1.3-4-22 | ТСН-2001.1 Доп. 79, Р. 3, о. 4, поз. 22 | Арматурные заготовки (стержни, хомуты и т.п.), не собранные в каркасы или сетки, арматурная сталь периодического профиля, класс А-III, диаметр от 12 до 14 мм | 1348 | 1009 | т | т | 1000 | 0 | 1611312075 | 5.0248 | 92864.21 | 0 | 0 | 0 | 5743.69 | 0 | 0 | 0 | 15.82 | 1 | 1 | 1 | 0 | 0 | 0 | 1 | 0 | 0 | 5.0248 |  | 0 | 1 | -1 | 0 | 0 |  | 0 | 0 | 0 | 0 | 0 | 0 | 0 | 0 | 0 | 0 | 0 | 0 | 0 | 0 | 0 | 0 | 0 | 0 | 0 | 0 | 0 | 0 |  | 0 | 0 | 0.40198 | 92864.21 | 5743.69 | 15.82 | 28860.61 | 0 |  | 36525.99 | 0 | 0 | 0 | 36525.99 | 0 |  | 0 |  | 0
967 | 56481267 | 56495847 | 54909995 | 1 | 1 | 1079 | 3 | 1.3-4-23 | ТСН-2001.1 Доп. 79, Р. 3, о. 4, поз. 23 | Арматурные заготовки (стержни, хомуты и т.п.), не собранные в каркасы или сетки, арматурная сталь периодического профиля, класс А-III, диаметр от 16 до 18 мм | 1348 | 1009 | т | т | 1000 | 0 | -1581169957 | 3.5644 | 66566.38 | 0 | 0 | 0 | 5743.69 | 0 | 0 | 0 | 11.34 | 1 | 1 | 1 | 0 | 0 | 0 | 1 | 0 | 0 | 3.5644 |  | 0 | 1 | -1 | 0 | 0 |  | 0 | 0 | 0 | 0 | 0 | 0 | 0 | 0 | 0 | 0 | 0 | 0 | 0 | 0 | 0 | 0 | 0 | 0 | 0 | 0 | 0 | 0 |  | 0 | 0 | 0.28515 | 66566.38 | 5743.69 | 11.34 | 20472.67 | 0 |  | 18572.8 | 0 | 0 | 0 | 18572.8 | 0 |  | 0 |  | 0
967 | 56481267 | 56495847 | 54909996 | 1 | 1 | 1079 | 3 | 1.3-4-24 | ТСН-2001.1 Доп. 79, Р. 3, о. 4, поз. 24 | Арматурные заготовки (стержни, хомуты и т.п.), не собранные в каркасы или сетки, арматурная сталь периодического профиля, класс А-III, диаметр от 20 до 22 мм | 1348 | 1009 | т | т | 1000 | 0 | -1205175929 | 13.524 | 68209.99 | 0 | 0 | 0 | 5743.69 | 0 | 0 | 0 | 11.62 | 1 | 1 | 1 | 0 | 0 | 0 | 1 | 0 | 0 | 13.524 |  | 0 | 1 | -1 | 0 | 0 |  | 0 | 0 | 0 | 0 | 0 | 0 | 0 | 0 | 0 | 0 | 0 | 0 | 0 | 0 | 0 | 0 | 0 | 0 | 0 | 0 | 0 | 0 |  | 0 | 0 | 1.0819 | 68209.99 | 5743.69 | 11.62 | 77677.66 | 0 |  | 72209.16 | 0 | 0 | 0 | 72209.16 | 0 |  | 0 |  | 0
967 | 56481267 | 56495847 | 54914902 | 1 | 1 | 1079 | 3 | 1.9-11-3 | ТСН-2001.1 Доп. 79, Р. 9, о. 11, поз. 3 | Щит деревянный для фундаментов, колонн, балок, перекрытий, стен, перегородок и других конструкций из досок, толщина 25 мм | 1327 | 1005 | м2 | м2 | 1 | 0 | 1092252065 | 155 | 131.15 | 0 | 0 | 0 | 60.82 | 0 | 0 | 0 | 2.11 | 1 | 1 | 1 | 2 | 0 | 1 | 1 | 0 | 0 | 155 |  | 0 | 2 | 56495865 | 1 | 0 | 835 | 0 | 0 | 0 | 0 | 0 | 0 | 0 | 0 | 0 | 0 | 0 | 0 | 0 | 0 | 0 | 0 | 0 | 0 | 0 | 0 | 0 | 0 |  | 0 | 0 | 12.4 | 131.15 | 60.82 | 2.11 | 9427.1 | 0 |  | 1591.29 | 0 | 0 | 0 | 1591.29 | 0 |  | 0 |  | 0
979 | 56481265 | 56495879 | 54836958 | 1079 | 1 | 1079 | 1 | 9999990008 |  | Трудозатраты рабочих | 1191 | 1013 | чел.-ч. | чел.-ч. | 1 | 0 | 476480486 | 1019.59 | 0 | 0 | 0 | 0 | 0 | 0 | 0 | 0 | 1 | 1 | 1 | 1 | -2 | 0 | 1 | 1 | 0 | 0 | 806 | *1,15*1,1 | 1 | 2 | 56495900 | 1 | 0 | 837 | 0 | 0 | 0 | 0 | 0 | 0 | 0 | 0 | 0 | 0 | 0 | 0 | 0 | 0 | 0 | 0 | 0 | 0 | 0 | 0 | 0 | 0 | 0 | 448.6196 | 0 | 448.6196 | 0 | 0 | 1 | 0 | 0 |  | 0 | 0 | 0 | 0 | 0 | 0 |  | 0 |  | 0
979 | 56481265 | 56495879 | 54934284 | 1 | 1 | 1079 | 2 | 2.1-18-7 | ТСН-2001.2. Доп. 68. п.1-18-7 (183001) | Автомобили грузовые бортовые, грузоподъемность до 5 т | 1368 | 1011 | маш.-ч | маш.-ч | 1 | 0 | 654681671 | 1.76 | 0 | 87.01 | 13.21 | 0 | 0 | 83.1 | 12.62 | 0 | 1 | 1 | 1 | 1 | -2 | 0 | 1 | 1 | 0 | 0 | 1.28 | *1,25*1,1 | 0 | 2 | 56495901 | 1 | 0 | 838 | 0 | 0 | 0 | 0 | 0 | 0 | 0 | 0 | 0 | 0 | 0 | 0 | 0 | 0 | 0 | 0 | 0 | 0 | 0 | 0 | 0 | 0 |  | 0 | 9.7729 | 0.7744 | 87.01 | 83.1 | 1 | 146.2587 | 22.2063 |  | 0 | 64.35 | 9.77 | 0 | 64.35 | 0 | 9999990009 | 0 | чел.-ч. | 12.62
979 | 56481265 | 56495879 | 54934421 | 1 | 1 | 1079 | 2 | 2.1-30-116 | ТСН-2001.2. Доп. 68. п.1-30-116 (359001) | Пилы электрические цепные, мощность до 2 кВт | 1368 | 1011 | маш.-ч | маш.-ч | 1 | 0 | 1724455708 | 6.325 | 0 | 0.47 | 0 | 0 | 0 | 0.45 | 0 | 0 | 1 | 1 | 1 | 1 | -2 | 0 | 1 | 1 | 0 | 0 | 4.6 | *1,25*1,1 | 0 | 2 | 56495903 | 1 | 0 | 839 | 0 | 0 | 0 | 0 | 0 | 0 | 0 | 0 | 0 | 0 | 0 | 0 | 0 | 0 | 0 | 0 | 0 | 0 | 0 | 0 | 0 | 0 |  | 0 | 0 | 2.783 | 0.47 | 0.45 | 1 | 2.8462 | 0 |  | 0 | 1.25 | 0 | 0 | 1.25 | 0 |  | 0 |  | 0
979 | 56481265 | 56495879 | 54933523 | 1 | 1 | 1079 | 2 | 2.1-3-38 | ТСН-2001.2. Доп. 68. п.1-3-38 (032009) | Краны на автомобильном ходу, грузоподъемность до 16 т | 1368 | 1011 | маш.-ч | маш.-ч | 1 | 0 | -294230152 | 1.1825 | 0 | 187.59 | 17.73 | 0 | 0 | 179.17 | 16.93 | 0 | 1 | 1 | 1 | 1 | -2 | 0 | 1 | 1 | 0 | 0 | 0.86 | *1,25*1,1 | 0 | 2 | 56495902 | 1 | 0 | 840 | 0 | 0 | 0 | 0 | 0 | 0 | 0 | 0 | 0 | 0 | 0 | 0 | 0 | 0 | 0 | 0 | 0 | 0 | 0 | 0 | 0 | 0 |  | 0 | 8.8087 | 0.5203 | 187.59 | 179.17 | 1 | 211.8738 | 20.02 |  | 0 | 93.22 | 8.81 | 0 | 93.22 | 0 | 9999990009 | 0 | чел.-ч. | 16.93
979 | 56481265 | 56495879 | 54933656 | 1 | 1 | 1079 | 2 | 2.1-4-102 | ТСН-2001.2. Доп. 68. п.1-4-102 (040104) | Погрузчики фронтальные одноковшовые, грузоподъемность до 5 т | 1368 | 1011 | маш.-ч | маш.-ч | 1 | 0 | 668032808 | 0.34375 | 0 | 172.69 | 15.22 | 0 | 0 | 164.94 | 14.54 | 0 | 1 | 1 | 1 | 1 | -2 | 0 | 1 | 1 | 0 | 0 | 0.25 | *1,25*1,1 | 0 | 2 | 56495904 | 1 | 0 | 841 | 0 | 0 | 0 | 0 | 0 | 0 | 0 | 0 | 0 | 0 | 0 | 0 | 0 | 0 | 0 | 0 | 0 | 0 | 0 | 0 | 0 | 0 |  | 0 | 2.1992 | 0.15125 | 172.69 | 164.94 | 1 | 56.705 | 5.005 |  | 0 | 24.95 | 2.2 | 0 | 24.95 | 0 | 9999990009 | 0 | чел.-ч. | 14.54
979 | 56481265 | 56495879 | 54933779 | 1 | 1 | 1079 | 2 | 2.1-6-51 | ТСН-2001.2. Доп. 68. п.1-6-51 (069401) | Вибраторы поверхностные | 1368 | 1011 | маш.-ч | маш.-ч | 1 | 0 | 1170047244 | 55.4125 | 0 | 0.24 | 0 | 0 | 0 | 0.23 | 0 | 0 | 1 | 1 | 1 | 1 | -2 | 0 | 1 | 1 | 0 | 0 | 40.3 | *1,25*1,1 | 0 | 2 | 56495905 | 1 | 0 | 842 | 0 | 0 | 0 | 0 | 0 | 0 | 0 | 0 | 0 | 0 | 0 | 0 | 0 | 0 | 0 | 0 | 0 | 0 | 0 | 0 | 0 | 0 |  | 0 | 0 | 24.3815 | 0.24 | 0.23 | 1 | 12.7462 | 0 |  | 0 | 5.61 | 0 | 0 | 5.61 | 0 |  | 0 |  | 0
979 | 56481265 | 56495879 | 54902310 | 1 | 1 | 1079 | 3 | 1.1-1-118 | ТСН-2001.1. Доп. 1-42. Р. 1, о. 1, поз. 118 | Вода | 1339 | 1007 | м3 | м3 | 1 | 0 | -159086685 | 0.257 | 7.23 | 0 | 0 | 0 | 7.07 | 0 | 0 | 0 | 1 | 1 | 1 | 1 | -2 | 0 | 1 | 0 | 0 | 0 | 0.257 |  | 0 | 2 | 56495907 | 1 | 0 | 844 | 0 | 0 | 0 | 0 | 0 | 0 | 0 | 0 | 0 | 0 | 0 | 0 | 0 | 0 | 0 | 0 | 0 | 0 | 0 | 0 | 0 | 0 |  | 0 | 0 | 0.11308 | 7.23 | 7.07 | 1 | 1.82 | 0 |  | 0.8 | 0 | 0 | 0 | 0.8 | 0 |  | 0 |  | 0
979 | 56481265 | 56495879 | 54902322 | 1 | 1 | 1079 | 3 | 1.1-1-132 | ТСН-2001.1 Доп. 79, Р. 1, о. 1, поз. 132 | Гвозди строительные | 1348 | 1009 | т | т | 1000 | 0 | -421167940 | 0.079 | 6656.07 | 0 | 0 | 0 | 6512.79 | 0 | 0 | 0 | 1 | 1 | 1 | 1 | -2 | 0 | 1 | 0 | 0 | 0 | 0.079 |  | 0 | 2 | 56495908 | 1 | 0 | 845 | 0 | 0 | 0 | 0 | 0 | 0 | 0 | 0 | 0 | 0 | 0 | 0 | 0 | 0 | 0 | 0 | 0 | 0 | 0 | 0 | 0 | 0 |  | 0 | 0 | 0.03476 | 6656.07 | 6512.79 | 1 | 514.51 | 0 |  | 226.38 | 0 | 0 | 0 | 226.38 | 0 |  | 0 |  | 0
979 | 56481265 | 56495879 | 54902402 | 1 | 1 | 1079 | 3 | 1.1-1-226 | ТСН-2001.1 Доп. 79, Р. 1, о. 1, поз. 226 | Пиломатериал (доска) обрезной хвойных пород естественной влажности, сорт III, толщина 25 мм, ширина от 100 до 200 мм | 1339 | 1007 | м3 | м3 | 1 | 0 | 1675535307 | 0.53 | 1861.44 | 0 | 0 | 0 | 1821.37 | 0 | 0 | 0 | 1 | 1 | 1 | 1 | -2 | 0 | 1 | 0 | 0 | 0 | 0.53 |  | 0 | 2 | 56495909 | 1 | 0 | 846 | 0 | 0 | 0 | 0 | 0 | 0 | 0 | 0 | 0 | 0 | 0 | 0 | 0 | 0 | 0 | 0 | 0 | 0 | 0 | 0 | 0 | 0 |  | 0 | 0 | 0.2332 | 1861.44 | 1821.37 | 1 | 965.33 | 0 |  | 424.74 | 0 | 0 | 0 | 424.74 | 0 |  | 0 |  | 0
979 | 56481265 | 56495879 | 54902403 | 1 | 1 | 1079 | 3 | 1.1-1-227 | ТСН-2001.1 Доп. 79, Р. 1, о. 1, поз. 227 | Пиломатериал (доска) обрезной хвойных пород естественной влажности, сорт III, толщина 50 мм, ширина от 100 до 200 мм | 1339 | 1007 | м3 | м3 | 1 | 0 | -1411081034 | 2.61 | 1861.44 | 0 | 0 | 0 | 1821.37 | 0 | 0 | 0 | 1 | 1 | 1 | 1 | -2 | 0 | 1 | 0 | 0 | 0 | 2.61 |  | 0 | 2 | 56495910 | 1 | 0 | 847 | 0 | 0 | 0 | 0 | 0 | 0 | 0 | 0 | 0 | 0 | 0 | 0 | 0 | 0 | 0 | 0 | 0 | 0 | 0 | 0 | 0 | 0 |  | 0 | 0 | 1.1484 | 1861.44 | 1821.37 | 1 | 4753.78 | 0 |  | 2091.66 | 0 | 0 | 0 | 2091.66 | 0 |  | 0 |  | 0
979 | 56481265 | 56495879 | 54902427 | 1 | 1 | 1079 | 3 | 1.1-1-256 | ТСН-2001.1 Доп. 79, Р. 1, о. 1, поз. 256 | Известь негашеная комовая | 1348 | 1009 | т | т | 1000 | 0 | -764855440 | 0.086 | 1285.21 | 0 | 0 | 0 | 1257.54 | 0 | 0 | 0 | 1 | 1 | 1 | 1 | -2 | 0 | 1 | 0 | 0 | 0 | 0.086 |  | 0 | 2 | 56495911 | 1 | 0 | 848 | 0 | 0 | 0 | 0 | 0 | 0 | 0 | 0 | 0 | 0 | 0 | 0 | 0 | 0 | 0 | 0 | 0 | 0 | 0 | 0 | 0 | 0 |  | 0 | 0 | 0.03784 | 1285.21 | 1257.54 | 1 | 108.15 | 0 |  | 47.59 | 0 | 0 | 0 | 47.59 | 0 |  | 0 |  | 0
979 | 56481265 | 56495879 | 54902715 | 1 | 1 | 1079 | 3 | 1.1-1-655 | ТСН-2001.1. Доп. 1-42. Р. 1, о. 1, поз. 655 | Мешковина | 1327 | 1005 | м2 | м2 | 1 | 0 | -1844544580 | 42.9 | 7.55 | 0 | 0 | 0 | 7.39 | 0 | 0 | 0 | 1 | 1 | 1 | 1 | -2 | 0 | 1 | 0 | 0 | 0 | 42.9 |  | 0 | 2 | 56495912 | 1 | 0 | 849 | 0 | 0 | 0 | 0 | 0 | 0 | 0 | 0 | 0 | 0 | 0 | 0 | 0 | 0 | 0 | 0 | 0 | 0 | 0 | 0 | 0 | 0 |  | 0 | 0 | 18.876 | 7.55 | 7.39 | 1 | 317.03 | 0 |  | 139.49 | 0 | 0 | 0 | 139.49 | 0 |  | 0 |  | 0
979 | 56481265 | 56495879 | 54902280 | 1 | 1 | 1079 | 3 | 1.1-1-79 | ТСН-2001.1 Доп. 79, Р. 1, о. 1, поз. 79 | Пиломатериал (брусок) обрезной хвойных пород естественной влажности, сорт III, толщина 50 мм, ширина 50 мм | 1339 | 1007 | м3 | м3 | 1 | 0 | 166094496 | 6.22 | 2519.17 | 0 | 0 | 0 | 2464.94 | 0 | 0 | 0 | 1 | 1 | 1 | 1 | -2 | 0 | 1 | 0 | 0 | 0 | 6.22 |  | 0 | 2 | 56495913 | 1 | 0 | 850 | 0 | 0 | 0 | 0 | 0 | 0 | 0 | 0 | 0 | 0 | 0 | 0 | 0 | 0 | 0 | 0 | 0 | 0 | 0 | 0 | 0 | 0 |  | 0 | 0 | 2.7368 | 2519.17 | 2464.94 | 1 | 15331.93 | 0 |  | 6746.05 | 0 | 0 | 0 | 6746.05 | 0 |  | 0 |  | 0
979 | 56481265 | 56495879 | 54902287 | 1 | 1 | 1079 | 3 | 1.1-1-92 | ТСН-2001.1 Доп. 79, Р. 1, о. 1, поз. 92 | Пиломатериал (брус) обрезной хвойных пород естественной влажности, сорт I-II, толщина 150 мм, ширина 150 мм | 1339 | 1007 | м3 | м3 | 1 | 0 | 1801906762 | 0.99 | 2886.66 | 0 | 0 | 0 | 2824.52 | 0 | 0 | 0 | 1 | 1 | 1 | 1 | -2 | 0 | 1 | 0 | 0 | 0 | 0.99 |  | 0 | 2 | 56495914 | 1 | 0 | 851 | 0 | 0 | 0 | 0 | 0 | 0 | 0 | 0 | 0 | 0 | 0 | 0 | 0 | 0 | 0 | 0 | 0 | 0 | 0 | 0 | 0 | 0 |  | 0 | 0 | 0.4356 | 2886.66 | 2824.52 | 1 | 2796.27 | 0 |  | 1230.36 | 0 | 0 | 0 | 1230.36 | 0 |  | 0 |  | 0
979 | 56481265 | 56495879 | 54902884 | 1 | 1 | 1079 | 3 | 1.1-1-962 | ТСН-2001.1 Доп. 79, Р. 1, о. 1, поз. 962 | Проволока стальная низкоуглеродистая общего назначения, диаметр 1,1 мм | 1348 | 1009 | т | т | 1000 | 0 | -444625756 | 0.0116 | 9441.37 | 0 | 0 | 0 | 9238.13 | 0 | 0 | 0 | 1 | 1 | 1 | 1 | -2 | 0 | 1 | 0 | 0 | 0 | 0.0116 |  | 0 | 2 | 56495915 | 1 | 0 | 852 | 0 | 0 | 0 | 0 | 0 | 0 | 0 | 0 | 0 | 0 | 0 | 0 | 0 | 0 | 0 | 0 | 0 | 0 | 0 | 0 | 0 | 0 |  | 0 | 0 | 0.005104 | 9441.37 | 9238.13 | 1 | 107.16 | 0 |  | 47.15 | 0 | 0 | 0 | 47.15 | 0 |  | 0 |  | 0
979 | 56481265 | 56495879 | 54909571 | 1 | 1 | 1079 | 3 | 1.3-1-41 | ТСН-2001.1 Доп. 79, Р. 3, о. 1, поз. 41 | Смесь бетонная тяжелого бетона БСТ на гранитном щебне, крупность заполнителя от 5 до 20 мм, класс прочности В25 (М350), П3, F150, W6 | 1339 | 1007 | м3 | м3 | 1 | 0 | -1447999952 | 101.5 | 745.78 | 0 | 0 | 0 | 729.73 | 0 | 0 | 0 | 1 | 1 | 1 | 1 | 0 | 0 | 0 | 1 | 0 | 0 | 101.5 |  | 0 | 1 | -1 | 0 | 0 |  | 0 | 0 | 0 | 0 | 0 | 0 | 0 | 0 | 0 | 0 | 0 | 0 | 0 | 0 | 0 | 0 | 0 | 0 | 0 | 0 | 0 | 0 |  | 0 | 0 | 44.66 | 745.78 | 729.73 | 1 | 74067.6 | 0 |  | 32589.74 | 0 | 0 | 0 | 32589.74 | 0 |  | 0 |  | 0
979 | 56481265 | 56495879 | 54909981 | 1 | 1 | 1079 | 3 | 1.3-4-1 | ТСН-2001.1 Доп. 79, Р. 3, о. 4, поз. 1 | Арматурные заготовки (стержни, хомуты и т.п.), не собранные в каркасы или сетки, углеродистая сталь общего назначения и арматурная сталь гладкая, класс А-I, диаметр от 6 до 7 мм | 1348 | 1009 | т | т | 1000 | 0 | -182356648 | 0.048523 | 5798 | 0 | 0 | 0 | 5673.19 | 0 | 0 | 0 | 1 | 1 | 1 | 1 | 0 | 0 | 0 | 1 | 0 | 0 | 0.048523 |  | 0 | 1 | -1 | 0 | 0 |  | 0 | 0 | 0 | 0 | 0 | 0 | 0 | 0 | 0 | 0 | 0 | 0 | 0 | 0 | 0 | 0 | 0 | 0 | 0 | 0 | 0 | 0 |  | 0 | 0 | 0.02135 | 5798 | 5673.19 | 1 | 275.28 | 0 |  | 121.12 | 0 | 0 | 0 | 121.12 | 0 |  | 0 |  | 0
979 | 56481265 | 56495879 | 54909982 | 1 | 1 | 1079 | 3 | 1.3-4-2 | ТСН-2001.1 Доп. 79, Р. 3, о. 4, поз. 2 | Арматурные заготовки (стержни, хомуты и т.п.), не собранные в каркасы или сетки, углеродистая сталь общего назначения и арматурная сталь гладкая, класс А-I, диаметр 8 мм | 1348 | 1009 | т | т | 1000 | 0 | -705852171 | 0.092773 | 6516.8 | 0 | 0 | 0 | 6376.52 | 0 | 0 | 0 | 1 | 1 | 1 | 1 | 0 | 0 | 0 | 1 | 0 | 0 | 0.092773 |  | 0 | 1 | -1 | 0 | 0 |  | 0 | 0 | 0 | 0 | 0 | 0 | 0 | 0 | 0 | 0 | 0 | 0 | 0 | 0 | 0 | 0 | 0 | 0 | 0 | 0 | 0 | 0 |  | 0 | 0 | 0.04082 | 6516.8 | 6376.52 | 1 | 591.57 | 0 |  | 260.29 | 0 | 0 | 0 | 260.29 | 0 |  | 0 |  | 0
979 | 56481265 | 56495879 | 54909992 | 1 | 1 | 1079 | 3 | 1.3-4-20 | ТСН-2001.1 Доп. 79, Р. 3, о. 4, поз. 20 | Арматурные заготовки (стержни, хомуты и т.п.), не собранные в каркасы или сетки, арматурная сталь периодического профиля, класс А-III, диаметр 8 мм | 1348 | 1009 | т | т | 1000 | 0 | -977438433 | 0.76409 | 5870.05 | 0 | 0 | 0 | 5743.69 | 0 | 0 | 0 | 1 | 1 | 1 | 1 | 0 | 0 | 0 | 0 | 0 | 0 | 0.76409 |  | 0 | 1 | -1 | 0 | 0 |  | 0 | 0 | 0 | 0 | 0 | 0 | 0 | 0 | 0 | 0 | 0 | 0 | 0 | 0 | 0 | 0 | 0 | 0 | 0 | 0 | 0 | 0 |  | 0 | 0 | 0.3362 | 5870.05 | 5743.69 | 1 | 4388.7 | 0 |  | 1931.03 | 0 | 0 | 0 | 1931.03 | 0 |  | 0 |  | 0
979 | 56481265 | 56495879 | 54909994 | 1 | 1 | 1079 | 3 | 1.3-4-22 | ТСН-2001.1 Доп. 79, Р. 3, о. 4, поз. 22 | Арматурные заготовки (стержни, хомуты и т.п.), не собранные в каркасы или сетки, арматурная сталь периодического профиля, класс А-III, диаметр от 12 до 14 мм | 1348 | 1009 | т | т | 1000 | 0 | 1611312075 | 10.3533 | 5870.05 | 0 | 0 | 0 | 5743.69 | 0 | 0 | 0 | 1 | 1 | 1 | 1 | 0 | 0 | 0 | 0 | 0 | 0 | 10.3533 |  | 0 | 1 | -1 | 0 | 0 |  | 0 | 0 | 0 | 0 | 0 | 0 | 0 | 0 | 0 | 0 | 0 | 0 | 0 | 0 | 0 | 0 | 0 | 0 | 0 | 0 | 0 | 0 |  | 0 | 0 | 4.5554 | 5870.05 | 5743.69 | 1 | 59465.99 | 0 |  | 26165.04 | 0 | 0 | 0 | 26165.04 | 0 |  | 0 |  | 0
979 | 56481265 | 56495879 | 54909995 | 1 | 1 | 1079 | 3 | 1.3-4-23 | ТСН-2001.1 Доп. 79, Р. 3, о. 4, поз. 23 | Арматурные заготовки (стержни, хомуты и т.п.), не собранные в каркасы или сетки, арматурная сталь периодического профиля, класс А-III, диаметр от 16 до 18 мм | 1348 | 1009 | т | т | 1000 | 0 | -1581169957 | 3.0484 | 5870.05 | 0 | 0 | 0 | 5743.69 | 0 | 0 | 0 | 1 | 1 | 1 | 1 | 0 | 0 | 0 | 1 | 0 | 0 | 3.0484 |  | 0 | 1 | -1 | 0 | 0 |  | 0 | 0 | 0 | 0 | 0 | 0 | 0 | 0 | 0 | 0 | 0 | 0 | 0 | 0 | 0 | 0 | 0 | 0 | 0 | 0 | 0 | 0 |  | 0 | 0 | 1.3413 | 5870.05 | 5743.69 | 1 | 17509.12 | 0 |  | 7704.01 | 0 | 0 | 0 | 7704.01 | 0 |  | 0 |  | 0
979 | 56481265 | 56495879 | 54911477 | 1 | 1 | 1079 | 3 | 1.6-1-271 | ТСН-2001.1 Доп. 79, Р. 6, о. 1, поз. 271 | Элементы отдельные конструктивные с преобладанием горячекатаных профилей, средняя масса сборочной единицы от 0,11 до 0,5 т | 1348 | 1009 | т | т | 1000 | 0 | -1225000858 | 0.5 | 12923.36 | 0 | 0 | 0 | 12645.17 | 0 | 0 | 0 | 1 | 1 | 1 | 1 | -2 | 0 | 1 | 0 | 0 | 0 | 0.5 |  | 0 | 2 | 56495916 | 1 | 0 | 853 | 0 | 0 | 0 | 0 | 0 | 0 | 0 | 0 | 0 | 0 | 0 | 0 | 0 | 0 | 0 | 0 | 0 | 0 | 0 | 0 | 0 | 0 |  | 0 | 0 | 0.22 | 12923.36 | 12645.17 | 1 | 6322.59 | 0 |  | 2781.94 | 0 | 0 | 0 | 2781.94 | 0 |  | 0 |  | 0
979 | 56481265 | 56495879 | 54914902 | 1 | 1 | 1079 | 3 | 1.9-11-3 | ТСН-2001.1 Доп. 79, Р. 9, о. 11, поз. 3 | Щит деревянный для фундаментов, колонн, балок, перекрытий, стен, перегородок и других конструкций из досок, толщина 25 мм | 1327 | 1005 | м2 | м2 | 1 | 0 | 1092252065 | 86.1 | 62.16 | 0 | 0 | 0 | 60.82 | 0 | 0 | 0 | 1 | 1 | 1 | 1 | -2 | 0 | 1 | 0 | 0 | 0 | 86.1 |  | 0 | 2 | 56495917 | 1 | 0 | 854 | 0 | 0 | 0 | 0 | 0 | 0 | 0 | 0 | 0 | 0 | 0 | 0 | 0 | 0 | 0 | 0 | 0 | 0 | 0 | 0 | 0 | 0 |  | 0 | 0 | 37.884 | 62.16 | 60.82 | 1 | 5236.6 | 0 |  | 2304.1 | 0 | 0 | 0 | 2304.1 | 0 |  | 0 |  | 0
980 | 56481267 | 56495879 | 54836958 | 1079 | 1 | 1079 | 1 | 9999990008 |  | Трудозатраты рабочих | 1191 | 1013 | чел.-ч. | чел.-ч. | 1 | 0 | 476480486 | 1019.59 | 0 | 0 | 0 | 0 | 0 | 0 | 0 | 0 | 1 | 1 | 1 | 1 | -2 | 0 | 1 | 1 | 0 | 0 | 806 | *1,15*1,1 | 1 | 2 | 56495900 | 1 | 0 | 856 | 0 | 0 | 0 | 0 | 0 | 0 | 0 | 0 | 0 | 0 | 0 | 0 | 0 | 0 | 0 | 0 | 0 | 0 | 0 | 0 | 0 | 0 | 0 | 448.6196 | 0 | 448.6196 | 0 | 0 | 1 | 0 | 0 |  | 0 | 0 | 0 | 0 | 0 | 0 |  | 0 |  | 0
980 | 56481267 | 56495879 | 54934284 | 1 | 1 | 1079 | 2 | 2.1-18-7 | ТСН-2001.2. Доп. 68. п.1-18-7 (183001) | Автомобили грузовые бортовые, грузоподъемность до 5 т | 1368 | 1011 | маш.-ч | маш.-ч | 1 | 0 | 654681671 | 1.76 | 0 | 1323.36 | 631.85 | 0 | 0 | 83.1 | 12.62 | 0 | 1 | 15.21 | 47.82 | 1 | 2 | 0 | 1 | 1 | 0 | 0 | 1.28 | *1,25*1,1 | 0 | 2 | 56495901 | 1 | 0 | 857 | 0 | 0 | 0 | 0 | 0 | 0 | 0 | 0 | 0 | 0 | 0 | 0 | 0 | 0 | 0 | 0 | 0 | 0 | 0 | 0 | 0 | 0 |  | 0 | 9.7729 | 0.7744 | 1323.36 | 83.1 | 15.21 | 146.2587 | 22.2063 |  | 0 | 978.8 | 467.34 | 0 | 978.8 | 0 | 9999990009 | 0 | чел.-ч. | 12.62
980 | 56481267 | 56495879 | 54934421 | 1 | 1 | 1079 | 2 | 2.1-30-116 | ТСН-2001.2. Доп. 68. п.1-30-116 (359001) | Пилы электрические цепные, мощность до 2 кВт | 1368 | 1011 | маш.-ч | маш.-ч | 1 | 0 | 1724455708 | 6.325 | 0 | 4.4 | 0 | 0 | 0 | 0.45 | 0 | 0 | 1 | 9.33 | 47.82 | 1 | 2 | 0 | 1 | 1 | 0 | 0 | 4.6 | *1,25*1,1 | 0 | 2 | 56495903 | 1 | 0 | 858 | 0 | 0 | 0 | 0 | 0 | 0 | 0 | 0 | 0 | 0 | 0 | 0 | 0 | 0 | 0 | 0 | 0 | 0 | 0 | 0 | 0 | 0 |  | 0 | 0 | 2.783 | 4.4 | 0.45 | 9.33 | 2.8462 | 0 |  | 0 | 11.69 | 0 | 0 | 11.69 | 0 |  | 0 |  | 0
980 | 56481267 | 56495879 | 54933523 | 1 | 1 | 1079 | 2 | 2.1-3-38 | ТСН-2001.2. Доп. 68. п.1-3-38 (032009) | Краны на автомобильном ходу, грузоподъемность до 16 т | 1368 | 1011 | маш.-ч | маш.-ч | 1 | 0 | -294230152 | 1.1825 | 0 | 2451.81 | 847.64 | 0 | 0 | 179.17 | 16.93 | 0 | 1 | 13.07 | 47.82 | 1 | 2 | 0 | 1 | 1 | 0 | 0 | 0.86 | *1,25*1,1 | 0 | 2 | 56495902 | 1 | 0 | 859 | 0 | 0 | 0 | 0 | 0 | 0 | 0 | 0 | 0 | 0 | 0 | 0 | 0 | 0 | 0 | 0 | 0 | 0 | 0 | 0 | 0 | 0 |  | 0 | 8.8087 | 0.5203 | 2451.81 | 179.17 | 13.07 | 211.8738 | 20.02 |  | 0 | 1218.41 | 421.23 | 0 | 1218.41 | 0 | 9999990009 | 0 | чел.-ч. | 16.93
980 | 56481267 | 56495879 | 54933656 | 1 | 1 | 1079 | 2 | 2.1-4-102 | ТСН-2001.2. Доп. 68. п.1-4-102 (040104) | Погрузчики фронтальные одноковшовые, грузоподъемность до 5 т | 1368 | 1011 | маш.-ч | маш.-ч | 1 | 0 | 668032808 | 0.34375 | 0 | 2343.43 | 727.98 | 0 | 0 | 164.94 | 14.54 | 0 | 1 | 13.57 | 47.82 | 1 | 2 | 0 | 1 | 1 | 0 | 0 | 0.25 | *1,25*1,1 | 0 | 2 | 56495904 | 1 | 0 | 860 | 0 | 0 | 0 | 0 | 0 | 0 | 0 | 0 | 0 | 0 | 0 | 0 | 0 | 0 | 0 | 0 | 0 | 0 | 0 | 0 | 0 | 0 |  | 0 | 2.1992 | 0.15125 | 2343.43 | 164.94 | 13.57 | 56.705 | 5.005 |  | 0 | 338.53 | 105.16 | 0 | 338.53 | 0 | 9999990009 | 0 | чел.-ч. | 14.54
980 | 56481267 | 56495879 | 54933779 | 1 | 1 | 1079 | 2 | 2.1-6-51 | ТСН-2001.2. Доп. 68. п.1-6-51 (069401) | Вибраторы поверхностные | 1368 | 1011 | маш.-ч | маш.-ч | 1 | 0 | 1170047244 | 55.4125 | 0 | 2.46 | 0 | 0 | 0 | 0.23 | 0 | 0 | 1 | 10.22 | 47.82 | 1 | 2 | 0 | 1 | 1 | 0 | 0 | 40.3 | *1,25*1,1 | 0 | 2 | 56495905 | 1 | 0 | 861 | 0 | 0 | 0 | 0 | 0 | 0 | 0 | 0 | 0 | 0 | 0 | 0 | 0 | 0 | 0 | 0 | 0 | 0 | 0 | 0 | 0 | 0 |  | 0 | 0 | 24.3815 | 2.46 | 0.23 | 10.22 | 12.7462 | 0 |  | 0 | 57.3 | 0 | 0 | 57.3 | 0 |  | 0 |  | 0
980 | 56481267 | 56495879 | 54902310 | 1 | 1 | 1079 | 3 | 1.1-1-118 | ТСН-2001.1. Доп. 1-42. Р. 1, о. 1, поз. 118 | Вода | 1339 | 1007 | м3 | м3 | 1 | 0 | -159086685 | 0.257 | 52.96 | 0 | 0 | 0 | 7.07 | 0 | 0 | 0 | 7.33 | 1 | 1 | 1 | 2 | 0 | 1 | 0 | 0 | 0 | 0.257 |  | 0 | 2 | 56495907 | 1 | 0 | 863 | 0 | 0 | 0 | 0 | 0 | 0 | 0 | 0 | 0 | 0 | 0 | 0 | 0 | 0 | 0 | 0 | 0 | 0 | 0 | 0 | 0 | 0 |  | 0 | 0 | 0.11308 | 52.96 | 7.07 | 7.33 | 1.82 | 0 |  | 5.86 | 0 | 0 | 0 | 5.86 | 0 |  | 0 |  | 0
980 | 56481267 | 56495879 | 54902322 | 1 | 1 | 1079 | 3 | 1.1-1-132 | ТСН-2001.1 Доп. 79, Р. 1, о. 1, поз. 132 | Гвозди строительные | 1348 | 1009 | т | т | 1000 | 0 | -421167940 | 0.079 | 83600.26 | 0 | 0 | 0 | 6512.79 | 0 | 0 | 0 | 12.56 | 1 | 1 | 1 | 2 | 0 | 1 | 0 | 0 | 0 | 0.079 |  | 0 | 2 | 56495908 | 1 | 0 | 864 | 0 | 0 | 0 | 0 | 0 | 0 | 0 | 0 | 0 | 0 | 0 | 0 | 0 | 0 | 0 | 0 | 0 | 0 | 0 | 0 | 0 | 0 |  | 0 | 0 | 0.03476 | 83600.26 | 6512.79 | 12.56 | 514.51 | 0 |  | 2843.39 | 0 | 0 | 0 | 2843.39 | 0 |  | 0 |  | 0
980 | 56481267 | 56495879 | 54902402 | 1 | 1 | 1079 | 3 | 1.1-1-226 | ТСН-2001.1 Доп. 79, Р. 1, о. 1, поз. 226 | Пиломатериал (доска) обрезной хвойных пород естественной влажности, сорт III, толщина 25 мм, ширина от 100 до 200 мм | 1339 | 1007 | м3 | м3 | 1 | 0 | 1675535307 | 0.53 | 9623.65 | 0 | 0 | 0 | 1821.37 | 0 | 0 | 0 | 5.17 | 1 | 1 | 1 | 2 | 0 | 1 | 0 | 0 | 0 | 0.53 |  | 0 | 2 | 56495909 | 1 | 0 | 865 | 0 | 0 | 0 | 0 | 0 | 0 | 0 | 0 | 0 | 0 | 0 | 0 | 0 | 0 | 0 | 0 | 0 | 0 | 0 | 0 | 0 | 0 |  | 0 | 0 | 0.2332 | 9623.65 | 1821.37 | 5.17 | 965.33 | 0 |  | 2195.92 | 0 | 0 | 0 | 2195.92 | 0 |  | 0 |  | 0
980 | 56481267 | 56495879 | 54902403 | 1 | 1 | 1079 | 3 | 1.1-1-227 | ТСН-2001.1 Доп. 79, Р. 1, о. 1, поз. 227 | Пиломатериал (доска) обрезной хвойных пород естественной влажности, сорт III, толщина 50 мм, ширина от 100 до 200 мм | 1339 | 1007 | м3 | м3 | 1 | 0 | -1411081034 | 2.61 | 9865.63 | 0 | 0 | 0 | 1821.37 | 0 | 0 | 0 | 5.3 | 1 | 1 | 1 | 2 | 0 | 1 | 0 | 0 | 0 | 2.61 |  | 0 | 2 | 56495910 | 1 | 0 | 866 | 0 | 0 | 0 | 0 | 0 | 0 | 0 | 0 | 0 | 0 | 0 | 0 | 0 | 0 | 0 | 0 | 0 | 0 | 0 | 0 | 0 | 0 |  | 0 | 0 | 1.1484 | 9865.63 | 1821.37 | 5.3 | 4753.78 | 0 |  | 11085.8 | 0 | 0 | 0 | 11085.8 | 0 |  | 0 |  | 0
980 | 56481267 | 56495879 | 54902427 | 1 | 1 | 1079 | 3 | 1.1-1-256 | ТСН-2001.1 Доп. 79, Р. 1, о. 1, поз. 256 | Известь негашеная комовая | 1348 | 1009 | т | т | 1000 | 0 | -764855440 | 0.086 | 8212.47 | 0 | 0 | 0 | 1257.54 | 0 | 0 | 0 | 6.39 | 1 | 1 | 1 | 2 | 0 | 1 | 0 | 0 | 0 | 0.086 |  | 0 | 2 | 56495911 | 1 | 0 | 867 | 0 | 0 | 0 | 0 | 0 | 0 | 0 | 0 | 0 | 0 | 0 | 0 | 0 | 0 | 0 | 0 | 0 | 0 | 0 | 0 | 0 | 0 |  | 0 | 0 | 0.03784 | 8212.47 | 1257.54 | 6.39 | 108.15 | 0 |  | 304.07 | 0 | 0 | 0 | 304.07 | 0 |  | 0 |  | 0
980 | 56481267 | 56495879 | 54902715 | 1 | 1 | 1079 | 3 | 1.1-1-655 | ТСН-2001.1. Доп. 1-42. Р. 1, о. 1, поз. 655 | Мешковина | 1327 | 1005 | м2 | м2 | 1 | 0 | -1844544580 | 42.9 | 56.42 | 0 | 0 | 0 | 7.39 | 0 | 0 | 0 | 7.47 | 1 | 1 | 1 | 2 | 0 | 1 | 0 | 0 | 0 | 42.9 |  | 0 | 2 | 56495912 | 1 | 0 | 868 | 0 | 0 | 0 | 0 | 0 | 0 | 0 | 0 | 0 | 0 | 0 | 0 | 0 | 0 | 0 | 0 | 0 | 0 | 0 | 0 | 0 | 0 |  | 0 | 0 | 18.876 | 56.42 | 7.39 | 7.47 | 317.03 | 0 |  | 1041.96 | 0 | 0 | 0 | 1041.96 | 0 |  | 0 |  | 0
980 | 56481267 | 56495879 | 54902280 | 1 | 1 | 1079 | 3 | 1.1-1-79 | ТСН-2001.1 Доп. 79, Р. 1, о. 1, поз. 79 | Пиломатериал (брусок) обрезной хвойных пород естественной влажности, сорт III, толщина 50 мм, ширина 50 мм | 1339 | 1007 | м3 | м3 | 1 | 0 | 166094496 | 6.22 | 9346.12 | 0 | 0 | 0 | 2464.94 | 0 | 0 | 0 | 3.71 | 1 | 1 | 1 | 2 | 0 | 1 | 0 | 0 | 0 | 6.22 |  | 0 | 2 | 56495913 | 1 | 0 | 869 | 0 | 0 | 0 | 0 | 0 | 0 | 0 | 0 | 0 | 0 | 0 | 0 | 0 | 0 | 0 | 0 | 0 | 0 | 0 | 0 | 0 | 0 |  | 0 | 0 | 2.7368 | 9346.12 | 2464.94 | 3.71 | 15331.93 | 0 |  | 25027.84 | 0 | 0 | 0 | 25027.84 | 0 |  | 0 |  | 0
980 | 56481267 | 56495879 | 54902287 | 1 | 1 | 1079 | 3 | 1.1-1-92 | ТСН-2001.1 Доп. 79, Р. 1, о. 1, поз. 92 | Пиломатериал (брус) обрезной хвойных пород естественной влажности, сорт I-II, толщина 150 мм, ширина 150 мм | 1339 | 1007 | м3 | м3 | 1 | 0 | 1801906762 | 0.99 | 14375.56 | 0 | 0 | 0 | 2824.52 | 0 | 0 | 0 | 4.98 | 1 | 1 | 1 | 2 | 0 | 1 | 0 | 0 | 0 | 0.99 |  | 0 | 2 | 56495914 | 1 | 0 | 870 | 0 | 0 | 0 | 0 | 0 | 0 | 0 | 0 | 0 | 0 | 0 | 0 | 0 | 0 | 0 | 0 | 0 | 0 | 0 | 0 | 0 | 0 |  | 0 | 0 | 0.4356 | 14375.56 | 2824.52 | 4.98 | 2796.27 | 0 |  | 6127.2 | 0 | 0 | 0 | 6127.2 | 0 |  | 0 |  | 0
980 | 56481267 | 56495879 | 54902884 | 1 | 1 | 1079 | 3 | 1.1-1-962 | ТСН-2001.1 Доп. 79, Р. 1, о. 1, поз. 962 | Проволока стальная низкоуглеродистая общего назначения, диаметр 1,1 мм | 1348 | 1009 | т | т | 1000 | 0 | -444625756 | 0.0116 | 74775.64 | 0 | 0 | 0 | 9238.13 | 0 | 0 | 0 | 7.92 | 1 | 1 | 1 | 2 | 0 | 1 | 0 | 0 | 0 | 0.0116 |  | 0 | 2 | 56495915 | 1 | 0 | 871 | 0 | 0 | 0 | 0 | 0 | 0 | 0 | 0 | 0 | 0 | 0 | 0 | 0 | 0 | 0 | 0 | 0 | 0 | 0 | 0 | 0 | 0 |  | 0 | 0 | 0.005104 | 74775.64 | 9238.13 | 7.92 | 107.16 | 0 |  | 373.44 | 0 | 0 | 0 | 373.44 | 0 |  | 0 |  | 0
980 | 56481267 | 56495879 | 54909571 | 1 | 1 | 1079 | 3 | 1.3-1-41 | ТСН-2001.1 Доп. 79, Р. 3, о. 1, поз. 41 | Смесь бетонная тяжелого бетона БСТ на гранитном щебне, крупность заполнителя от 5 до 20 мм, класс прочности В25 (М350), П3, F150, W6 | 1339 | 1007 | м3 | м3 | 1 | 0 | -1447999952 | 101.5 | 7517.5 | 0 | 0 | 0 | 729.73 | 0 | 0 | 0 | 10.08 | 1 | 1 | 1 | 0 | 0 | 0 | 1 | 0 | 0 | 101.5 |  | 0 | 1 | -1 | 0 | 0 |  | 0 | 0 | 0 | 0 | 0 | 0 | 0 | 0 | 0 | 0 | 0 | 0 | 0 | 0 | 0 | 0 | 0 | 0 | 0 | 0 | 0 | 0 |  | 0 | 0 | 44.66 | 7517.5 | 729.73 | 10.08 | 74067.6 | 0 |  | 328504.67 | 0 | 0 | 0 | 328504.67 | 0 |  | 0 |  | 0
980 | 56481267 | 56495879 | 54909981 | 1 | 1 | 1079 | 3 | 1.3-4-1 | ТСН-2001.1 Доп. 79, Р. 3, о. 4, поз. 1 | Арматурные заготовки (стержни, хомуты и т.п.), не собранные в каркасы или сетки, углеродистая сталь общего назначения и арматурная сталь гладкая, класс А-I, диаметр от 6 до 7 мм | 1348 | 1009 | т | т | 1000 | 0 | -182356648 | 0.048523 | 99145.8 | 0 | 0 | 0 | 5673.19 | 0 | 0 | 0 | 17.1 | 1 | 1 | 1 | 0 | 0 | 0 | 1 | 0 | 0 | 0.048523 |  | 0 | 1 | -1 | 0 | 0 |  | 0 | 0 | 0 | 0 | 0 | 0 | 0 | 0 | 0 | 0 | 0 | 0 | 0 | 0 | 0 | 0 | 0 | 0 | 0 | 0 | 0 | 0 |  | 0 | 0 | 0.02135 | 99145.8 | 5673.19 | 17.1 | 275.28 | 0 |  | 2071.21 | 0 | 0 | 0 | 2071.21 | 0 |  | 0 |  | 0
980 | 56481267 | 56495879 | 54909982 | 1 | 1 | 1079 | 3 | 1.3-4-2 | ТСН-2001.1 Доп. 79, Р. 3, о. 4, поз. 2 | Арматурные заготовки (стержни, хомуты и т.п.), не собранные в каркасы или сетки, углеродистая сталь общего назначения и арматурная сталь гладкая, класс А-I, диаметр 8 мм | 1348 | 1009 | т | т | 1000 | 0 | -705852171 | 0.092773 | 81655.55 | 0 | 0 | 0 | 6376.52 | 0 | 0 | 0 | 12.53 | 1 | 1 | 1 | 0 | 0 | 0 | 1 | 0 | 0 | 0.092773 |  | 0 | 1 | -1 | 0 | 0 |  | 0 | 0 | 0 | 0 | 0 | 0 | 0 | 0 | 0 | 0 | 0 | 0 | 0 | 0 | 0 | 0 | 0 | 0 | 0 | 0 | 0 | 0 |  | 0 | 0 | 0.04082 | 81655.55 | 6376.52 | 12.53 | 591.57 | 0 |  | 3261.44 | 0 | 0 | 0 | 3261.44 | 0 |  | 0 |  | 0
980 | 56481267 | 56495879 | 54909992 | 1 | 1 | 1079 | 3 | 1.3-4-20 | ТСН-2001.1 Доп. 79, Р. 3, о. 4, поз. 20 | Арматурные заготовки (стержни, хомуты и т.п.), не собранные в каркасы или сетки, арматурная сталь периодического профиля, класс А-III, диаметр 8 мм | 1348 | 1009 | т | т | 1000 | 0 | -977438433 | 0.76409 | 97618.95 | 0 | 0 | 0 | 5743.69 | 0 | 0 | 0 | 16.63 | 1 | 1 | 1 | 0 | 0 | 0 | 0 | 0 | 0 | 0.76409 |  | 0 | 1 | -1 | 0 | 0 |  | 0 | 0 | 0 | 0 | 0 | 0 | 0 | 0 | 0 | 0 | 0 | 0 | 0 | 0 | 0 | 0 | 0 | 0 | 0 | 0 | 0 | 0 |  | 0 | 0 | 0.3362 | 97618.95 | 5743.69 | 16.63 | 4388.7 | 0 |  | 32113.01 | 0 | 0 | 0 | 32113.01 | 0 |  | 0 |  | 0
980 | 56481267 | 56495879 | 54909994 | 1 | 1 | 1079 | 3 | 1.3-4-22 | ТСН-2001.1 Доп. 79, Р. 3, о. 4, поз. 22 | Арматурные заготовки (стержни, хомуты и т.п.), не собранные в каркасы или сетки, арматурная сталь периодического профиля, класс А-III, диаметр от 12 до 14 мм | 1348 | 1009 | т | т | 1000 | 0 | 1611312075 | 10.3533 | 92864.21 | 0 | 0 | 0 | 5743.69 | 0 | 0 | 0 | 15.82 | 1 | 1 | 1 | 0 | 0 | 0 | 0 | 0 | 0 | 10.3533 |  | 0 | 1 | -1 | 0 | 0 |  | 0 | 0 | 0 | 0 | 0 | 0 | 0 | 0 | 0 | 0 | 0 | 0 | 0 | 0 | 0 | 0 | 0 | 0 | 0 | 0 | 0 | 0 |  | 0 | 0 | 4.5554 | 92864.21 | 5743.69 | 15.82 | 59465.99 | 0 |  | 413930.89 | 0 | 0 | 0 | 413930.89 | 0 |  | 0 |  | 0
980 | 56481267 | 56495879 | 54909995 | 1 | 1 | 1079 | 3 | 1.3-4-23 | ТСН-2001.1 Доп. 79, Р. 3, о. 4, поз. 23 | Арматурные заготовки (стержни, хомуты и т.п.), не собранные в каркасы или сетки, арматурная сталь периодического профиля, класс А-III, диаметр от 16 до 18 мм | 1348 | 1009 | т | т | 1000 | 0 | -1581169957 | 3.0484 | 66566.38 | 0 | 0 | 0 | 5743.69 | 0 | 0 | 0 | 11.34 | 1 | 1 | 1 | 0 | 0 | 0 | 1 | 0 | 0 | 3.0484 |  | 0 | 1 | -1 | 0 | 0 |  | 0 | 0 | 0 | 0 | 0 | 0 | 0 | 0 | 0 | 0 | 0 | 0 | 0 | 0 | 0 | 0 | 0 | 0 | 0 | 0 | 0 | 0 |  | 0 | 0 | 1.3413 | 66566.38 | 5743.69 | 11.34 | 17509.12 | 0 |  | 87363.48 | 0 | 0 | 0 | 87363.48 | 0 |  | 0 |  | 0
980 | 56481267 | 56495879 | 54911477 | 1 | 1 | 1079 | 3 | 1.6-1-271 | ТСН-2001.1 Доп. 79, Р. 6, о. 1, поз. 271 | Элементы отдельные конструктивные с преобладанием горячекатаных профилей, средняя масса сборочной единицы от 0,11 до 0,5 т | 1348 | 1009 | т | т | 1000 | 0 | -1225000858 | 0.5 | 152495.69 | 0 | 0 | 0 | 12645.17 | 0 | 0 | 0 | 11.8 | 1 | 1 | 1 | 2 | 0 | 1 | 0 | 0 | 0 | 0.5 |  | 0 | 2 | 56495916 | 1 | 0 | 872 | 0 | 0 | 0 | 0 | 0 | 0 | 0 | 0 | 0 | 0 | 0 | 0 | 0 | 0 | 0 | 0 | 0 | 0 | 0 | 0 | 0 | 0 |  | 0 | 0 | 0.22 | 152495.69 | 12645.17 | 11.8 | 6322.59 | 0 |  | 32826.86 | 0 | 0 | 0 | 32826.86 | 0 |  | 0 |  | 0
980 | 56481267 | 56495879 | 54914902 | 1 | 1 | 1079 | 3 | 1.9-11-3 | ТСН-2001.1 Доп. 79, Р. 9, о. 11, поз. 3 | Щит деревянный для фундаментов, колонн, балок, перекрытий, стен, перегородок и других конструкций из досок, толщина 25 мм | 1327 | 1005 | м2 | м2 | 1 | 0 | 1092252065 | 86.1 | 131.15 | 0 | 0 | 0 | 60.82 | 0 | 0 | 0 | 2.11 | 1 | 1 | 1 | 2 | 0 | 1 | 0 | 0 | 0 | 86.1 |  | 0 | 2 | 56495917 | 1 | 0 | 873 | 0 | 0 | 0 | 0 | 0 | 0 | 0 | 0 | 0 | 0 | 0 | 0 | 0 | 0 | 0 | 0 | 0 | 0 | 0 | 0 | 0 | 0 |  | 0 | 0 | 37.884 | 131.15 | 60.82 | 2.11 | 5236.6 | 0 |  | 4861.65 | 0 | 0 | 0 | 4861.65 | 0 |  | 0 |  | 0
993 | 56481265 | 56495934 | 54836958 | 1079 | 1 | 1079 | 1 | 9999990008 |  | Трудозатраты рабочих | 1191 | 1013 | чел.-ч. | чел.-ч. | 1 | 0 | 476480486 | 13.3837 | 0 | 0 | 0 | 0 | 0 | 0 | 0 | 0 | 1 | 1 | 1 | 1 | -2 | 0 | 1 | 1 | 0 | 0 | 10.58 | *1,15)*1,1 | 1 | 2 | 56495935 | 1 | 0 | 875 | 0 | 0 | 0 | 0 | 0 | 0 | 0 | 0 | 0 | 0 | 0 | 0 | 0 | 0 | 0 | 0 | 0 | 0 | 0 | 0 | 0 | 0 | 0 | 39.4819 | 0 | 39.4819 | 0 | 0 | 1 | 0 | 0 |  | 0 | 0 | 0 | 0 | 0 | 0 |  | 0 |  | 0
993 | 56481265 | 56495934 | 54934284 | 1 | 1 | 1079 | 2 | 2.1-18-7 | ТСН-2001.2. Доп. 68. п.1-18-7 (183001) | Автомобили грузовые бортовые, грузоподъемность до 5 т | 1368 | 1011 | маш.-ч | маш.-ч | 1 | 0 | 654681671 | 0.75625 | 0 | 87.01 | 13.21 | 0 | 0 | 83.1 | 12.62 | 0 | 1 | 1 | 1 | 1 | -2 | 0 | 1 | 1 | 0 | 0 | 0.55 | *1,25)*1,1 | 0 | 2 | 56495936 | 1 | 0 | 876 | 0 | 0 | 0 | 0 | 0 | 0 | 0 | 0 | 0 | 0 | 0 | 0 | 0 | 0 | 0 | 0 | 0 | 0 | 0 | 0 | 0 | 0 |  | 0 | 28.1544 | 2.2309 | 87.01 | 83.1 | 1 | 62.8513 | 9.5425 |  | 0 | 185.39 | 28.15 | 0 | 185.39 | 0 | 9999990009 | 0 | чел.-ч. | 12.62
993 | 56481265 | 56495934 | 54933607 | 1 | 1 | 1079 | 2 | 2.1-4-32 | ТСН-2001.2. Доп. 68. п.1-4-32 (042904) | Лебедки электрические, тяговое усилие до 19,62 кН (2 тc) | 1368 | 1011 | маш.-ч | маш.-ч | 1 | 0 | -2072243295 | 0.89375 | 0 | 3.33 | 0 | 0 | 0 | 3.18 | 0 | 0 | 1 | 1 | 1 | 1 | -2 | 0 | 1 | 1 | 0 | 0 | 0.65 | *1,25)*1,1 | 0 | 2 | 56495937 | 1 | 0 | 877 | 0 | 0 | 0 | 0 | 0 | 0 | 0 | 0 | 0 | 0 | 0 | 0 | 0 | 0 | 0 | 0 | 0 | 0 | 0 | 0 | 0 | 0 |  | 0 | 0 | 2.6366 | 3.33 | 3.18 | 1 | 2.8462 | 0 |  | 0 | 8.38 | 0 | 0 | 8.38 | 0 |  | 0 |  | 0
993 | 56481265 | 56495934 | 54904312 | 1 | 1 | 1079 | 3 | 1.1-1-2921 | ТСН-2001.1 Доп. 79, Р. 1, о. 1, поз. 2921 | Плита тепло- и звукоизоляционная на основе базальтового волокна, жесткая, гидрофобизированная, плотность 190 кг/м3, коэффициент теплопроводности не более 0,044 Вт/(м х К), группа горючести НГ, для использования в качестве основного теплоизоляционного слоя в многослойных теплоизоляционных системах кровель | 1339 | 1007 | м3 | м3 | 1 | 0 | -1082220246 | 1.02 | 2242.57 | 0 | 0 | 0 | 2200.76 | 0 | 0 | 0 | 1 | 1 | 1 | 1 | 0 | 0 | 0 | 1 | 0 | 0 | 1.02 |  | 0 | 1 | -1 | 0 | 0 |  | 0 | 0 | 0 | 0 | 0 | 0 | 0 | 0 | 0 | 0 | 0 | 0 | 0 | 0 | 0 | 0 | 0 | 0 | 0 | 0 | 0 | 0 |  | 0 | 0 | 3.009 | 2242.57 | 2200.76 | 1 | 2244.78 | 0 |  | 6622.09 | 0 | 0 | 0 | 6622.09 | 0 |  | 0 |  | 0
994 | 56481267 | 56495934 | 54836958 | 1079 | 1 | 1079 | 1 | 9999990008 |  | Трудозатраты рабочих | 1191 | 1013 | чел.-ч. | чел.-ч. | 1 | 0 | 476480486 | 13.3837 | 0 | 0 | 0 | 0 | 0 | 0 | 0 | 0 | 1 | 1 | 1 | 1 | -2 | 0 | 1 | 1 | 0 | 0 | 10.58 | *1,15)*1,1 | 1 | 2 | 56495935 | 1 | 0 | 879 | 0 | 0 | 0 | 0 | 0 | 0 | 0 | 0 | 0 | 0 | 0 | 0 | 0 | 0 | 0 | 0 | 0 | 0 | 0 | 0 | 0 | 0 | 0 | 39.4819 | 0 | 39.4819 | 0 | 0 | 1 | 0 | 0 |  | 0 | 0 | 0 | 0 | 0 | 0 |  | 0 |  | 0
994 | 56481267 | 56495934 | 54934284 | 1 | 1 | 1079 | 2 | 2.1-18-7 | ТСН-2001.2. Доп. 68. п.1-18-7 (183001) | Автомобили грузовые бортовые, грузоподъемность до 5 т | 1368 | 1011 | маш.-ч | маш.-ч | 1 | 0 | 654681671 | 0.75625 | 0 | 1323.36 | 631.85 | 0 | 0 | 83.1 | 12.62 | 0 | 1 | 15.21 | 47.82 | 1 | 2 | 0 | 1 | 1 | 0 | 0 | 0.55 | *1,25)*1,1 | 0 | 2 | 56495936 | 1 | 0 | 880 | 0 | 0 | 0 | 0 | 0 | 0 | 0 | 0 | 0 | 0 | 0 | 0 | 0 | 0 | 0 | 0 | 0 | 0 | 0 | 0 | 0 | 0 |  | 0 | 28.1544 | 2.2309 | 1323.36 | 83.1 | 15.21 | 62.8513 | 9.5425 |  | 0 | 2819.79 | 1346.35 | 0 | 2819.79 | 0 | 9999990009 | 0 | чел.-ч. | 12.62
994 | 56481267 | 56495934 | 54933607 | 1 | 1 | 1079 | 2 | 2.1-4-32 | ТСН-2001.2. Доп. 68. п.1-4-32 (042904) | Лебедки электрические, тяговое усилие до 19,62 кН (2 тc) | 1368 | 1011 | маш.-ч | маш.-ч | 1 | 0 | -2072243295 | 0.89375 | 0 | 30.6 | 0 | 0 | 0 | 3.18 | 0 | 0 | 1 | 9.19 | 47.82 | 1 | 2 | 0 | 1 | 1 | 0 | 0 | 0.65 | *1,25)*1,1 | 0 | 2 | 56495937 | 1 | 0 | 881 | 0 | 0 | 0 | 0 | 0 | 0 | 0 | 0 | 0 | 0 | 0 | 0 | 0 | 0 | 0 | 0 | 0 | 0 | 0 | 0 | 0 | 0 |  | 0 | 0 | 2.6366 | 30.6 | 3.18 | 9.19 | 2.8462 | 0 |  | 0 | 77.04 | 0 | 0 | 77.04 | 0 |  | 0 |  | 0
994 | 56481267 | 56495934 | 54904312 | 1 | 1 | 1079 | 3 | 1.1-1-2921 | ТСН-2001.1 Доп. 79, Р. 1, о. 1, поз. 2921 | Плита тепло- и звукоизоляционная на основе базальтового волокна, жесткая, гидрофобизированная, плотность 190 кг/м3, коэффициент теплопроводности не более 0,044 Вт/(м х К), группа горючести НГ, для использования в качестве основного теплоизоляционного слоя в многослойных теплоизоляционных системах кровель | 1339 | 1007 | м3 | м3 | 1 | 0 | -1082220246 | 1.02 | 24376.78 | 0 | 0 | 0 | 2200.76 | 0 | 0 | 0 | 10.87 | 1 | 1 | 1 | 0 | 0 | 0 | 1 | 0 | 0 | 1.02 |  | 0 | 1 | -1 | 0 | 0 |  | 0 | 0 | 0 | 0 | 0 | 0 | 0 | 0 | 0 | 0 | 0 | 0 | 0 | 0 | 0 | 0 | 0 | 0 | 0 | 0 | 0 | 0 |  | 0 | 0 | 3.009 | 24376.78 | 2200.76 | 10.87 | 2244.78 | 0 |  | 71982.08 | 0 | 0 | 0 | 71982.08 | 0 |  | 0 |  | 0
1033 | 56481265 | 56496067 | 54836958 | 1079 | 1 | 1079 | 1 | 9999990008 |  | Трудозатраты рабочих | 1191 | 1013 | чел.-ч. | чел.-ч. | 1 | 0 | 476480486 | 22.9851 | 0 | 0 | 0 | 0 | 0 | 0 | 0 | 0 | 1 | 1 | 1 | 1 | -2 | 0 | 1 | 1 | 0 | 0 | 18.17 | *1,15*1,1 | 1 | 2 | 56496077 | 1 | 0 | 883 | 0 | 0 | 0 | 0 | 0 | 0 | 0 | 0 | 0 | 0 | 0 | 0 | 0 | 0 | 0 | 0 | 0 | 0 | 0 | 0 | 0 | 0 | 0 | 8.9642 | 0 | 8.9642 | 0 | 0 | 1 | 0 | 0 |  | 0 | 0 | 0 | 0 | 0 | 0 |  | 0 |  | 0
1033 | 56481265 | 56496067 | 54934284 | 1 | 1 | 1079 | 2 | 2.1-18-7 | ТСН-2001.2. Доп. 68. п.1-18-7 (183001) | Автомобили грузовые бортовые, грузоподъемность до 5 т | 1368 | 1011 | маш.-ч | маш.-ч | 1 | 0 | 654681671 | 0.4675 | 0 | 87.01 | 13.21 | 0 | 0 | 83.1 | 12.62 | 0 | 1 | 1 | 1 | 1 | -2 | 0 | 1 | 1 | 0 | 0 | 0.34 | *1,25*1,1 | 0 | 2 | 56496078 | 1 | 0 | 884 | 0 | 0 | 0 | 0 | 0 | 0 | 0 | 0 | 0 | 0 | 0 | 0 | 0 | 0 | 0 | 0 | 0 | 0 | 0 | 0 | 0 | 0 |  | 0 | 2.3009 | 0.18232 | 87.01 | 83.1 | 1 | 38.8438 | 5.8987 |  | 0 | 15.15 | 2.3 | 0 | 15.15 | 0 | 9999990009 | 0 | чел.-ч. | 12.62
1033 | 56481265 | 56496067 | 54933607 | 1 | 1 | 1079 | 2 | 2.1-4-32 | ТСН-2001.2. Доп. 68. п.1-4-32 (042904) | Лебедки электрические, тяговое усилие до 19,62 кН (2 тc) | 1368 | 1011 | маш.-ч | маш.-ч | 1 | 0 | -2072243295 | 0.59125 | 0 | 3.33 | 0 | 0 | 0 | 3.18 | 0 | 0 | 1 | 1 | 1 | 1 | -2 | 0 | 1 | 1 | 0 | 0 | 0.43 | *1,25*1,1 | 0 | 2 | 56496079 | 1 | 0 | 885 | 0 | 0 | 0 | 0 | 0 | 0 | 0 | 0 | 0 | 0 | 0 | 0 | 0 | 0 | 0 | 0 | 0 | 0 | 0 | 0 | 0 | 0 |  | 0 | 0 | 0.23059 | 3.33 | 3.18 | 1 | 1.8838 | 0 |  | 0 | 0.73 | 0 | 0 | 0.73 | 0 |  | 0 |  | 0
1033 | 56481265 | 56496067 | 54933712 | 1 | 1 | 1079 | 2 | 2.1-5-63 | ТСН-2001.2. Доп. 68. п.1-5-63 (059001) | Котлы битумоварочные электрические, емкость до 500 л, мощность до 20 кВт | 1368 | 1011 | маш.-ч | маш.-ч | 1 | 0 | 1381503060 | 0.56375 | 0 | 12.9 | 0 | 0 | 0 | 12.32 | 0 | 0 | 1 | 1 | 1 | 1 | -2 | 0 | 1 | 1 | 0 | 0 | 0.41 | *1,25*1,1 | 0 | 2 | 56496080 | 1 | 0 | 886 | 0 | 0 | 0 | 0 | 0 | 0 | 0 | 0 | 0 | 0 | 0 | 0 | 0 | 0 | 0 | 0 | 0 | 0 | 0 | 0 | 0 | 0 |  | 0 | 0 | 0.21986 | 12.9 | 12.32 | 1 | 6.9437 | 0 |  | 0 | 2.71 | 0 | 0 | 2.71 | 0 |  | 0 |  | 0
1033 | 56481265 | 56496067 | 54902318 | 1 | 1 | 1079 | 3 | 1.1-1-128 | ТСН-2001.1 Доп. 79, Р. 1, о. 1, поз. 128 | Гвозди толевые, оцинкованные | 1348 | 1009 | т | т | 1000 | 0 | -638851762 | 0.0039 | 15448.66 | 0 | 0 | 0 | 15160.61 | 0 | 0 | 0 | 1 | 1 | 1 | 1 | -2 | 0 | 1 | 1 | 0 | 0 | 0.0039 |  | 0 | 2 | 56496081 | 1 | 0 | 887 | 0 | 0 | 0 | 0 | 0 | 0 | 0 | 0 | 0 | 0 | 0 | 0 | 0 | 0 | 0 | 0 | 0 | 0 | 0 | 0 | 0 | 0 |  | 0 | 0 | 0.001521 | 15448.66 | 15160.61 | 1 | 59.13 | 0 |  | 23.06 | 0 | 0 | 0 | 23.06 | 0 |  | 0 |  | 0
1033 | 56481265 | 56496067 | 54902260 | 1 | 1 | 1079 | 3 | 1.1-1-52 | ТСН-2001.1 Доп. 79, Р. 1, о. 1, поз. 52 | Битум нефтяной строительный, марка БН, БНК | 1348 | 1009 | т | т | 1000 | 0 | -577689993 | 0.07 | 3446.05 | 0 | 0 | 0 | 3381.8 | 0 | 0 | 0 | 1 | 1 | 1 | 1 | -2 | 0 | 1 | 1 | 0 | 0 | 0.07 |  | 0 | 2 | 56496082 | 1 | 0 | 888 | 0 | 0 | 0 | 0 | 0 | 0 | 0 | 0 | 0 | 0 | 0 | 0 | 0 | 0 | 0 | 0 | 0 | 0 | 0 | 0 | 0 | 0 |  | 0 | 0 | 0.0273 | 3446.05 | 3381.8 | 1 | 236.73 | 0 |  | 92.32 | 0 | 0 | 0 | 92.32 | 0 |  | 0 |  | 0
1033 | 56481265 | 56496067 | 54902263 | 1 | 1 | 1079 | 3 | 1.1-1-59 | ТСН-2001.1 Доп. 79, Р. 1, о. 1, поз. 59 | Болты строительные анкерные с гайками | 1348 | 1009 | т | т | 1000 | 0 | 958001174 | 0.002 | 27377.86 | 0 | 0 | 0 | 26867.38 | 0 | 0 | 0 | 1 | 1 | 1 | 1 | -2 | 0 | 1 | 1 | 0 | 0 | 0.002 |  | 0 | 2 | 56496083 | 1 | 0 | 889 | 0 | 0 | 0 | 0 | 0 | 0 | 0 | 0 | 0 | 0 | 0 | 0 | 0 | 0 | 0 | 0 | 0 | 0 | 0 | 0 | 0 | 0 |  | 0 | 0 | 0.00078 | 27377.86 | 26867.38 | 1 | 53.73 | 0 |  | 20.96 | 0 | 0 | 0 | 20.96 | 0 |  | 0 |  | 0
1033 | 56481265 | 56496067 | 54902280 | 1 | 1 | 1079 | 3 | 1.1-1-79 | ТСН-2001.1 Доп. 79, Р. 1, о. 1, поз. 79 | Пиломатериал (брусок) обрезной хвойных пород естественной влажности, сорт III, толщина 50 мм, ширина 50 мм | 1339 | 1007 | м3 | м3 | 1 | 0 | 166094496 | 0.05 | 2511.77 | 0 | 0 | 0 | 2464.94 | 0 | 0 | 0 | 1 | 1 | 1 | 1 | -2 | 0 | 1 | 1 | 0 | 0 | 0.05 |  | 0 | 2 | 56496084 | 1 | 0 | 890 | 0 | 0 | 0 | 0 | 0 | 0 | 0 | 0 | 0 | 0 | 0 | 0 | 0 | 0 | 0 | 0 | 0 | 0 | 0 | 0 | 0 | 0 |  | 0 | 0 | 0.0195 | 2511.77 | 2464.94 | 1 | 123.25 | 0 |  | 48.07 | 0 | 0 | 0 | 48.07 | 0 |  | 0 |  | 0
1033 | 56481265 | 56496067 | 54902848 | 1 | 1 | 1079 | 3 | 1.1-1-912 | ТСН-2001.1 Доп. 79, Р. 1, о. 1, поз. 912 | Плита пенополистирольная теплоизоляционная, типа ППС35 | 1339 | 1007 | м3 | м3 | 1 | 0 | -482484867 | 0.98 | 1855.85 | 0 | 0 | 0 | 1821.25 | 0 | 0 | 0 | 1 | 1 | 1 | 1 | 0 | 0 | 0 | 1 | 0 | 0 | 0.98 |  | 0 | 1 | -1 | 0 | 0 |  | 0 | 0 | 0 | 0 | 0 | 0 | 0 | 0 | 0 | 0 | 0 | 0 | 0 | 0 | 0 | 0 | 0 | 0 | 0 | 0 | 0 | 0 |  | 0 | 0 | 0.3822 | 1855.85 | 1821.25 | 1 | 1784.83 | 0 |  | 696.08 | 0 | 0 | 0 | 696.08 | 0 |  | 0 |  | 0
1034 | 56481267 | 56496067 | 54836958 | 1079 | 1 | 1079 | 1 | 9999990008 |  | Трудозатраты рабочих | 1191 | 1013 | чел.-ч. | чел.-ч. | 1 | 0 | 476480486 | 22.9851 | 0 | 0 | 0 | 0 | 0 | 0 | 0 | 0 | 1 | 1 | 1 | 1 | -2 | 0 | 1 | 1 | 0 | 0 | 18.17 | *1,15*1,1 | 1 | 2 | 56496077 | 1 | 0 | 892 | 0 | 0 | 0 | 0 | 0 | 0 | 0 | 0 | 0 | 0 | 0 | 0 | 0 | 0 | 0 | 0 | 0 | 0 | 0 | 0 | 0 | 0 | 0 | 8.9642 | 0 | 8.9642 | 0 | 0 | 1 | 0 | 0 |  | 0 | 0 | 0 | 0 | 0 | 0 |  | 0 |  | 0
1034 | 56481267 | 56496067 | 54934284 | 1 | 1 | 1079 | 2 | 2.1-18-7 | ТСН-2001.2. Доп. 68. п.1-18-7 (183001) | Автомобили грузовые бортовые, грузоподъемность до 5 т | 1368 | 1011 | маш.-ч | маш.-ч | 1 | 0 | 654681671 | 0.4675 | 0 | 1323.36 | 631.85 | 0 | 0 | 83.1 | 12.62 | 0 | 1 | 15.21 | 47.82 | 1 | 2 | 0 | 1 | 1 | 0 | 0 | 0.34 | *1,25*1,1 | 0 | 2 | 56496078 | 1 | 0 | 893 | 0 | 0 | 0 | 0 | 0 | 0 | 0 | 0 | 0 | 0 | 0 | 0 | 0 | 0 | 0 | 0 | 0 | 0 | 0 | 0 | 0 | 0 |  | 0 | 2.3009 | 0.18232 | 1323.36 | 83.1 | 15.21 | 38.8438 | 5.8987 |  | 0 | 230.45 | 110.03 | 0 | 230.45 | 0 | 9999990009 | 0 | чел.-ч. | 12.62
1034 | 56481267 | 56496067 | 54933607 | 1 | 1 | 1079 | 2 | 2.1-4-32 | ТСН-2001.2. Доп. 68. п.1-4-32 (042904) | Лебедки электрические, тяговое усилие до 19,62 кН (2 тc) | 1368 | 1011 | маш.-ч | маш.-ч | 1 | 0 | -2072243295 | 0.59125 | 0 | 30.6 | 0 | 0 | 0 | 3.18 | 0 | 0 | 1 | 9.19 | 47.82 | 1 | 2 | 0 | 1 | 1 | 0 | 0 | 0.43 | *1,25*1,1 | 0 | 2 | 56496079 | 1 | 0 | 894 | 0 | 0 | 0 | 0 | 0 | 0 | 0 | 0 | 0 | 0 | 0 | 0 | 0 | 0 | 0 | 0 | 0 | 0 | 0 | 0 | 0 | 0 |  | 0 | 0 | 0.23059 | 30.6 | 3.18 | 9.19 | 1.8838 | 0 |  | 0 | 6.74 | 0 | 0 | 6.74 | 0 |  | 0 |  | 0
1034 | 56481267 | 56496067 | 54933712 | 1 | 1 | 1079 | 2 | 2.1-5-63 | ТСН-2001.2. Доп. 68. п.1-5-63 (059001) | Котлы битумоварочные электрические, емкость до 500 л, мощность до 20 кВт | 1368 | 1011 | маш.-ч | маш.-ч | 1 | 0 | 1381503060 | 0.56375 | 0 | 144.34 | 0 | 0 | 0 | 12.32 | 0 | 0 | 1 | 11.19 | 47.82 | 1 | 2 | 0 | 1 | 1 | 0 | 0 | 0.41 | *1,25*1,1 | 0 | 2 | 56496080 | 1 | 0 | 895 | 0 | 0 | 0 | 0 | 0 | 0 | 0 | 0 | 0 | 0 | 0 | 0 | 0 | 0 | 0 | 0 | 0 | 0 | 0 | 0 | 0 | 0 |  | 0 | 0 | 0.21986 | 144.34 | 12.32 | 11.19 | 6.9437 | 0 |  | 0 | 30.31 | 0 | 0 | 30.31 | 0 |  | 0 |  | 0
1034 | 56481267 | 56496067 | 54902318 | 1 | 1 | 1079 | 3 | 1.1-1-128 | ТСН-2001.1 Доп. 79, Р. 1, о. 1, поз. 128 | Гвозди толевые, оцинкованные | 1348 | 1009 | т | т | 1000 | 0 | -638851762 | 0.0039 | 120345.07 | 0 | 0 | 0 | 15160.61 | 0 | 0 | 0 | 7.79 | 1 | 1 | 1 | 2 | 0 | 1 | 1 | 0 | 0 | 0.0039 |  | 0 | 2 | 56496081 | 1 | 0 | 896 | 0 | 0 | 0 | 0 | 0 | 0 | 0 | 0 | 0 | 0 | 0 | 0 | 0 | 0 | 0 | 0 | 0 | 0 | 0 | 0 | 0 | 0 |  | 0 | 0 | 0.001521 | 120345.07 | 15160.61 | 7.79 | 59.13 | 0 |  | 179.63 | 0 | 0 | 0 | 179.63 | 0 |  | 0 |  | 0
1034 | 56481267 | 56496067 | 54902260 | 1 | 1 | 1079 | 3 | 1.1-1-52 | ТСН-2001.1 Доп. 79, Р. 1, о. 1, поз. 52 | Битум нефтяной строительный, марка БН, БНК | 1348 | 1009 | т | т | 1000 | 0 | -577689993 | 0.07 | 27740.74 | 0 | 0 | 0 | 3381.8 | 0 | 0 | 0 | 8.05 | 1 | 1 | 1 | 2 | 0 | 1 | 1 | 0 | 0 | 0.07 |  | 0 | 2 | 56496082 | 1 | 0 | 897 | 0 | 0 | 0 | 0 | 0 | 0 | 0 | 0 | 0 | 0 | 0 | 0 | 0 | 0 | 0 | 0 | 0 | 0 | 0 | 0 | 0 | 0 |  | 0 | 0 | 0.0273 | 27740.74 | 3381.8 | 8.05 | 236.73 | 0 |  | 743.2 | 0 | 0 | 0 | 743.2 | 0 |  | 0 |  | 0
1034 | 56481267 | 56496067 | 54902263 | 1 | 1 | 1079 | 3 | 1.1-1-59 | ТСН-2001.1 Доп. 79, Р. 1, о. 1, поз. 59 | Болты строительные анкерные с гайками | 1348 | 1009 | т | т | 1000 | 0 | 958001174 | 0.002 | 159339.15 | 0 | 0 | 0 | 26867.38 | 0 | 0 | 0 | 5.82 | 1 | 1 | 1 | 2 | 0 | 1 | 1 | 0 | 0 | 0.002 |  | 0 | 2 | 56496083 | 1 | 0 | 898 | 0 | 0 | 0 | 0 | 0 | 0 | 0 | 0 | 0 | 0 | 0 | 0 | 0 | 0 | 0 | 0 | 0 | 0 | 0 | 0 | 0 | 0 |  | 0 | 0 | 0.00078 | 159339.15 | 26867.38 | 5.82 | 53.73 | 0 |  | 121.97 | 0 | 0 | 0 | 121.97 | 0 |  | 0 |  | 0
1034 | 56481267 | 56496067 | 54902280 | 1 | 1 | 1079 | 3 | 1.1-1-79 | ТСН-2001.1 Доп. 79, Р. 1, о. 1, поз. 79 | Пиломатериал (брусок) обрезной хвойных пород естественной влажности, сорт III, толщина 50 мм, ширина 50 мм | 1339 | 1007 | м3 | м3 | 1 | 0 | 166094496 | 0.05 | 9318.68 | 0 | 0 | 0 | 2464.94 | 0 | 0 | 0 | 3.71 | 1 | 1 | 1 | 2 | 0 | 1 | 1 | 0 | 0 | 0.05 |  | 0 | 2 | 56496084 | 1 | 0 | 899 | 0 | 0 | 0 | 0 | 0 | 0 | 0 | 0 | 0 | 0 | 0 | 0 | 0 | 0 | 0 | 0 | 0 | 0 | 0 | 0 | 0 | 0 |  | 0 | 0 | 0.0195 | 9318.68 | 2464.94 | 3.71 | 123.25 | 0 |  | 178.33 | 0 | 0 | 0 | 178.33 | 0 |  | 0 |  | 0
1034 | 56481267 | 56496067 | 54902848 | 1 | 1 | 1079 | 3 | 1.1-1-912 | ТСН-2001.1 Доп. 79, Р. 1, о. 1, поз. 912 | Плита пенополистирольная теплоизоляционная, типа ППС35 | 1339 | 1007 | м3 | м3 | 1 | 0 | -482484867 | 0.98 | 8147.2 | 0 | 0 | 0 | 1821.25 | 0 | 0 | 0 | 4.39 | 1 | 1 | 1 | 0 | 0 | 0 | 1 | 0 | 0 | 0.98 |  | 0 | 1 | -1 | 0 | 0 |  | 0 | 0 | 0 | 0 | 0 | 0 | 0 | 0 | 0 | 0 | 0 | 0 | 0 | 0 | 0 | 0 | 0 | 0 | 0 | 0 | 0 | 0 |  | 0 | 0 | 0.3822 | 8147.2 | 1821.25 | 4.39 | 1784.83 | 0 |  | 3055.8 | 0 | 0 | 0 | 3055.8 | 0 |  | 0 |  | 0
1037 | 56481265 | 56496087 | 54836958 | 1079 | 1 | 1079 | 1 | 9999990008 |  | Трудозатраты рабочих | 1191 | 1013 | чел.-ч. | чел.-ч. | 1 | 0 | 476480486 | 16.9004 | 0 | 0 | 0 | 0 | 0 | 0 | 0 | 0 | 1 | 1 | 1 | 1 | -2 | 0 | 1 | 1 | 0 | 0 | 13.36 | *1,15*1,1 | 1 | 2 | 56496091 | 1 | 0 | 901 | 0 | 0 | 0 | 0 | 0 | 0 | 0 | 0 | 0 | 0 | 0 | 0 | 0 | 0 | 0 | 0 | 0 | 0 | 0 | 0 | 0 | 0 | 0 | 2.1971 | 0 | 2.1971 | 0 | 0 | 1 | 0 | 0 |  | 0 | 0 | 0 | 0 | 0 | 0 |  | 0 |  | 0
1037 | 56481265 | 56496087 | 54934284 | 1 | 1 | 1079 | 2 | 2.1-18-7 | ТСН-2001.2. Доп. 68. п.1-18-7 (183001) | Автомобили грузовые бортовые, грузоподъемность до 5 т | 1368 | 1011 | маш.-ч | маш.-ч | 1 | 0 | 654681671 | 0.0275 | 0 | 87.01 | 13.21 | 0 | 0 | 83.1 | 12.62 | 0 | 1 | 1 | 1 | 1 | -2 | 0 | 1 | 1 | 0 | 0 | 0.02 | *1,25*1,1 | 0 | 2 | 56496092 | 1 | 0 | 902 | 0 | 0 | 0 | 0 | 0 | 0 | 0 | 0 | 0 | 0 | 0 | 0 | 0 | 0 | 0 | 0 | 0 | 0 | 0 | 0 | 0 | 0 |  | 0 | 0.045116 | 0.003575 | 87.01 | 83.1 | 1 | 2.2825 | 0.34375 |  | 0 | 0.3 | 0.05 | 0 | 0.3 | 0 | 9999990009 | 0 | чел.-ч. | 12.62
1037 | 56481265 | 56496087 | 54904742 | 1 | 1 | 1079 | 3 | 1.1-1-3527 | ТСН-2001.1 Доп. 73, Р. 1, о. 1, поз. 3527 | Мембрана полимерная, гидроизоляционная, профилированная, из полиэтилена высокой плотности, с одинарным механическим замком | 1327 | 1005 | м2 | м2 | 1 | 0 | 1053069243 | 120 | 39.53 | 0 | 0 | 0 | 39.45 | 0 | 0 | 0 | 1 | 1 | 1 | 1 | 0 | 0 | 0 | 1 | 0 | 0 | 120 |  | 0 | 1 | -1 | 0 | 0 |  | 0 | 0 | 0 | 0 | 0 | 0 | 0 | 0 | 0 | 0 | 0 | 0 | 0 | 0 | 0 | 0 | 0 | 0 | 0 | 0 | 0 | 0 |  | 0 | 0 | 15.6 | 39.53 | 39.45 | 1 | 4734 | 0 |  | 615.42 | 0 | 0 | 0 | 615.42 | 0 |  | 0 |  | 0
1038 | 56481267 | 56496087 | 54836958 | 1079 | 1 | 1079 | 1 | 9999990008 |  | Трудозатраты рабочих | 1191 | 1013 | чел.-ч. | чел.-ч. | 1 | 0 | 476480486 | 16.9004 | 0 | 0 | 0 | 0 | 0 | 0 | 0 | 0 | 1 | 1 | 1 | 1 | -2 | 0 | 1 | 1 | 0 | 0 | 13.36 | *1,15*1,1 | 1 | 2 | 56496091 | 1 | 0 | 904 | 0 | 0 | 0 | 0 | 0 | 0 | 0 | 0 | 0 | 0 | 0 | 0 | 0 | 0 | 0 | 0 | 0 | 0 | 0 | 0 | 0 | 0 | 0 | 2.1971 | 0 | 2.1971 | 0 | 0 | 1 | 0 | 0 |  | 0 | 0 | 0 | 0 | 0 | 0 |  | 0 |  | 0
1038 | 56481267 | 56496087 | 54934284 | 1 | 1 | 1079 | 2 | 2.1-18-7 | ТСН-2001.2. Доп. 68. п.1-18-7 (183001) | Автомобили грузовые бортовые, грузоподъемность до 5 т | 1368 | 1011 | маш.-ч | маш.-ч | 1 | 0 | 654681671 | 0.0275 | 0 | 1323.36 | 631.85 | 0 | 0 | 83.1 | 12.62 | 0 | 1 | 15.21 | 47.82 | 1 | 2 | 0 | 1 | 1 | 0 | 0 | 0.02 | *1,25*1,1 | 0 | 2 | 56496092 | 1 | 0 | 905 | 0 | 0 | 0 | 0 | 0 | 0 | 0 | 0 | 0 | 0 | 0 | 0 | 0 | 0 | 0 | 0 | 0 | 0 | 0 | 0 | 0 | 0 |  | 0 | 0.045116 | 0.003575 | 1323.36 | 83.1 | 15.21 | 2.2825 | 0.34375 |  | 0 | 4.52 | 2.16 | 0 | 4.52 | 0 | 9999990009 | 0 | чел.-ч. | 12.62
1038 | 56481267 | 56496087 | 54904742 | 1 | 1 | 1079 | 3 | 1.1-1-3527 | ТСН-2001.1 Доп. 73, Р. 1, о. 1, поз. 3527 | Мембрана полимерная, гидроизоляционная, профилированная, из полиэтилена высокой плотности, с одинарным механическим замком | 1327 | 1005 | м2 | м2 | 1 | 0 | 1053069243 | 120 | 194.48 | 0 | 0 | 0 | 39.45 | 0 | 0 | 0 | 4.92 | 1 | 1 | 1 | 0 | 0 | 0 | 1 | 0 | 0 | 120 |  | 0 | 1 | -1 | 0 | 0 |  | 0 | 0 | 0 | 0 | 0 | 0 | 0 | 0 | 0 | 0 | 0 | 0 | 0 | 0 | 0 | 0 | 0 | 0 | 0 | 0 | 0 | 0 |  | 0 | 0 | 15.6 | 194.48 | 39.45 | 4.92 | 4734 | 0 |  | 3027.8 | 0 | 0 | 0 | 3027.8 | 0 |  | 0 |  | 0
1041 | 56481265 | 56496008 | 54836958 | 1079 | 1 | 1079 | 1 | 9999990008 |  | Трудозатраты рабочих | 1191 | 1013 | чел.-ч. | чел.-ч. | 1 | 0 | 476480486 | 226.435 | 0 | 0 | 0 | 0 | 0 | 0 | 0 | 0 | 1 | 1 | 1 | 1 | -2 | 0 | 1 | 1 | 0 | 0 | 179 | *1,15*1,1 | 1 | 2 | 56496027 | 1 | 0 | 907 | 0 | 0 | 0 | 0 | 0 | 0 | 0 | 0 | 0 | 0 | 0 | 0 | 0 | 0 | 0 | 0 | 0 | 0 | 0 | 0 | 0 | 0 | 0 | 9.0574 | 0 | 9.0574 | 0 | 0 | 1 | 0 | 0 |  | 0 | 0 | 0 | 0 | 0 | 0 |  | 0 |  | 0
1041 | 56481265 | 56496008 | 54933985 | 1 | 1 | 1079 | 2 | 2.1-13-14 | ТСН-2001.2. Доп. 68. п.1-13-14 (136001) | Аппараты сварочные постоянного тока (выпрямители) для ручной дуговой сварки, сварочный ток до 500 А | 1368 | 1011 | маш.-ч | маш.-ч | 1 | 0 | -1503106587 | 165 | 0 | 7.44 | 0 | 0 | 0 | 7.11 | 0 | 0 | 1 | 1 | 1 | 1 | -2 | 0 | 1 | 1 | 0 | 0 | 120 | *1,25*1,1 | 0 | 2 | 56496028 | 1 | 0 | 908 | 0 | 0 | 0 | 0 | 0 | 0 | 0 | 0 | 0 | 0 | 0 | 0 | 0 | 0 | 0 | 0 | 0 | 0 | 0 | 0 | 0 | 0 |  | 0 | 0 | 6.6 | 7.44 | 7.11 | 1 | 1173.15 | 0 |  | 0 | 46.93 | 0 | 0 | 46.93 | 0 |  | 0 |  | 0
1041 | 56481265 | 56496008 | 54934284 | 1 | 1 | 1079 | 2 | 2.1-18-7 | ТСН-2001.2. Доп. 68. п.1-18-7 (183001) | Автомобили грузовые бортовые, грузоподъемность до 5 т | 1368 | 1011 | маш.-ч | маш.-ч | 1 | 0 | 654681671 | 1.8563 | 0 | 87.01 | 13.21 | 0 | 0 | 83.1 | 12.62 | 0 | 1 | 1 | 1 | 1 | -2 | 0 | 1 | 1 | 0 | 0 | 1.35 | *1,25*1,1 | 0 | 2 | 56496029 | 1 | 0 | 909 | 0 | 0 | 0 | 0 | 0 | 0 | 0 | 0 | 0 | 0 | 0 | 0 | 0 | 0 | 0 | 0 | 0 | 0 | 0 | 0 | 0 | 0 |  | 0 | 0.93703 | 0.07425 | 87.01 | 83.1 | 1 | 154.2612 | 23.43 |  | 0 | 6.17 | 0.94 | 0 | 6.17 | 0 | 9999990009 | 0 | чел.-ч. | 12.62
1041 | 56481265 | 56496008 | 54934421 | 1 | 1 | 1079 | 2 | 2.1-30-116 | ТСН-2001.2. Доп. 68. п.1-30-116 (359001) | Пилы электрические цепные, мощность до 2 кВт | 1368 | 1011 | маш.-ч | маш.-ч | 1 | 0 | 1724455708 | 0.1375 | 0 | 0.47 | 0 | 0 | 0 | 0.45 | 0 | 0 | 1 | 1 | 1 | 1 | -2 | 0 | 1 | 1 | 0 | 0 | 0.1 | *1,25*1,1 | 0 | 2 | 56496031 | 1 | 0 | 910 | 0 | 0 | 0 | 0 | 0 | 0 | 0 | 0 | 0 | 0 | 0 | 0 | 0 | 0 | 0 | 0 | 0 | 0 | 0 | 0 | 0 | 0 |  | 0 | 0 | 0.0055 | 0.47 | 0.45 | 1 | 0.06875 | 0 |  | 0 | 0 | 0 | 0 | 0 | 0 |  | 0 |  | 0
1041 | 56481265 | 56496008 | 54933523 | 1 | 1 | 1079 | 2 | 2.1-3-38 | ТСН-2001.2. Доп. 68. п.1-3-38 (032009) | Краны на автомобильном ходу, грузоподъемность до 16 т | 1368 | 1011 | маш.-ч | маш.-ч | 1 | 0 | -294230152 | 1.2375 | 0 | 187.59 | 17.73 | 0 | 0 | 179.17 | 16.93 | 0 | 1 | 1 | 1 | 1 | -2 | 0 | 1 | 1 | 0 | 0 | 0.9 | *1,25*1,1 | 0 | 2 | 56496030 | 1 | 0 | 911 | 0 | 0 | 0 | 0 | 0 | 0 | 0 | 0 | 0 | 0 | 0 | 0 | 0 | 0 | 0 | 0 | 0 | 0 | 0 | 0 | 0 | 0 |  | 0 | 0.83803 | 0.0495 | 187.59 | 179.17 | 1 | 221.7188 | 20.955 |  | 0 | 8.87 | 0.84 | 0 | 8.87 | 0 | 9999990009 | 0 | чел.-ч. | 16.93
1041 | 56481265 | 56496008 | 54933656 | 1 | 1 | 1079 | 2 | 2.1-4-102 | ТСН-2001.2. Доп. 68. п.1-4-102 (040104) | Погрузчики фронтальные одноковшовые, грузоподъемность до 5 т | 1368 | 1011 | маш.-ч | маш.-ч | 1 | 0 | 668032808 | 0.34375 | 0 | 172.69 | 15.22 | 0 | 0 | 164.94 | 14.54 | 0 | 1 | 1 | 1 | 1 | -2 | 0 | 1 | 1 | 0 | 0 | 0.25 | *1,25*1,1 | 0 | 2 | 56496032 | 1 | 0 | 912 | 0 | 0 | 0 | 0 | 0 | 0 | 0 | 0 | 0 | 0 | 0 | 0 | 0 | 0 | 0 | 0 | 0 | 0 | 0 | 0 | 0 | 0 |  | 0 | 0.19992 | 0.01375 | 172.69 | 164.94 | 1 | 56.705 | 5.005 |  | 0 | 2.27 | 0.2 | 0 | 2.27 | 0 | 9999990009 | 0 | чел.-ч. | 14.54
1041 | 56481265 | 56496008 | 54933780 | 1 | 1 | 1079 | 2 | 2.1-6-52 | ТСН-2001.2. Доп. 68. п.1-6-52 (069402) | Вибраторы глубинные | 1368 | 1011 | маш.-ч | маш.-ч | 1 | 0 | 339854082 | 12.375 | 0 | 0.44 | 0 | 0 | 0 | 0.42 | 0 | 0 | 1 | 1 | 1 | 1 | -2 | 0 | 1 | 1 | 0 | 0 | 9 | *1,25*1,1 | 0 | 2 | 56496033 | 1 | 0 | 913 | 0 | 0 | 0 | 0 | 0 | 0 | 0 | 0 | 0 | 0 | 0 | 0 | 0 | 0 | 0 | 0 | 0 | 0 | 0 | 0 | 0 | 0 |  | 0 | 0 | 0.495 | 0.44 | 0.42 | 1 | 5.1975 | 0 |  | 0 | 0.21 | 0 | 0 | 0.21 | 0 |  | 0 |  | 0
1041 | 56481265 | 56496008 | 54902310 | 1 | 1 | 1079 | 3 | 1.1-1-118 | ТСН-2001.1. Доп. 1-42. Р. 1, о. 1, поз. 118 | Вода | 1339 | 1007 | м3 | м3 | 1 | 0 | -159086685 | 0.73 | 7.23 | 0 | 0 | 0 | 7.07 | 0 | 0 | 0 | 1 | 1 | 1 | 1 | -2 | 0 | 1 | 0 | 0 | 0 | 0.73 |  | 0 | 2 | 56496035 | 1 | 0 | 915 | 0 | 0 | 0 | 0 | 0 | 0 | 0 | 0 | 0 | 0 | 0 | 0 | 0 | 0 | 0 | 0 | 0 | 0 | 0 | 0 | 0 | 0 |  | 0 | 0 | 0.0292 | 7.23 | 7.07 | 1 | 5.16 | 0 |  | 0.21 | 0 | 0 | 0 | 0.21 | 0 |  | 0 |  | 0
1041 | 56481265 | 56496008 | 54902322 | 1 | 1 | 1079 | 3 | 1.1-1-132 | ТСН-2001.1 Доп. 79, Р. 1, о. 1, поз. 132 | Гвозди строительные | 1348 | 1009 | т | т | 1000 | 0 | -421167940 | 0.002 | 6656.07 | 0 | 0 | 0 | 6512.79 | 0 | 0 | 0 | 1 | 1 | 1 | 1 | -2 | 0 | 1 | 0 | 0 | 0 | 0.002 |  | 0 | 2 | 56496036 | 1 | 0 | 916 | 0 | 0 | 0 | 0 | 0 | 0 | 0 | 0 | 0 | 0 | 0 | 0 | 0 | 0 | 0 | 0 | 0 | 0 | 0 | 0 | 0 | 0 |  | 0 | 0 | 8e-05 | 6656.07 | 6512.79 | 1 | 13.03 | 0 |  | 0.52 | 0 | 0 | 0 | 0.52 | 0 |  | 0 |  | 0
1041 | 56481265 | 56496008 | 54903374 | 1 | 1 | 1079 | 3 | 1.1-1-1566 | ТСН-2001.1 Доп. 79, Р. 1, о. 1, поз. 1566 | Электроды, типа Э-42, Э-46, Э-50, диаметр от 4 до 6 мм | 1348 | 1009 | т | т | 1000 | 0 | -925205253 | 0.16 | 7343.91 | 0 | 0 | 0 | 7185.82 | 0 | 0 | 0 | 1 | 1 | 1 | 1 | -2 | 0 | 1 | 0 | 0 | 0 | 0.16 |  | 0 | 2 | 56496037 | 1 | 0 | 917 | 0 | 0 | 0 | 0 | 0 | 0 | 0 | 0 | 0 | 0 | 0 | 0 | 0 | 0 | 0 | 0 | 0 | 0 | 0 | 0 | 0 | 0 |  | 0 | 0 | 0.0064 | 7343.91 | 7185.82 | 1 | 1149.73 | 0 |  | 45.99 | 0 | 0 | 0 | 45.99 | 0 |  | 0 |  | 0
1041 | 56481265 | 56496008 | 54902403 | 1 | 1 | 1079 | 3 | 1.1-1-227 | ТСН-2001.1 Доп. 79, Р. 1, о. 1, поз. 227 | Пиломатериал (доска) обрезной хвойных пород естественной влажности, сорт III, толщина 50 мм, ширина от 100 до 200 мм | 1339 | 1007 | м3 | м3 | 1 | 0 | -1411081034 | 0.04 | 1861.44 | 0 | 0 | 0 | 1821.37 | 0 | 0 | 0 | 1 | 1 | 1 | 1 | -2 | 0 | 1 | 0 | 0 | 0 | 0.04 |  | 0 | 2 | 56496038 | 1 | 0 | 918 | 0 | 0 | 0 | 0 | 0 | 0 | 0 | 0 | 0 | 0 | 0 | 0 | 0 | 0 | 0 | 0 | 0 | 0 | 0 | 0 | 0 | 0 |  | 0 | 0 | 0.0016 | 1861.44 | 1821.37 | 1 | 72.85 | 0 |  | 2.91 | 0 | 0 | 0 | 2.91 | 0 |  | 0 |  | 0
1041 | 56481265 | 56496008 | 54902427 | 1 | 1 | 1079 | 3 | 1.1-1-256 | ТСН-2001.1 Доп. 79, Р. 1, о. 1, поз. 256 | Известь негашеная комовая | 1348 | 1009 | т | т | 1000 | 0 | -764855440 | 0.01 | 1285.21 | 0 | 0 | 0 | 1257.54 | 0 | 0 | 0 | 1 | 1 | 1 | 1 | -2 | 0 | 1 | 0 | 0 | 0 | 0.01 |  | 0 | 2 | 56496039 | 1 | 0 | 919 | 0 | 0 | 0 | 0 | 0 | 0 | 0 | 0 | 0 | 0 | 0 | 0 | 0 | 0 | 0 | 0 | 0 | 0 | 0 | 0 | 0 | 0 |  | 0 | 0 | 0.0004 | 1285.21 | 1257.54 | 1 | 12.58 | 0 |  | 0.5 | 0 | 0 | 0 | 0.5 | 0 |  | 0 |  | 0
1041 | 56481265 | 56496008 | 54902715 | 1 | 1 | 1079 | 3 | 1.1-1-655 | ТСН-2001.1. Доп. 1-42. Р. 1, о. 1, поз. 655 | Мешковина | 1327 | 1005 | м2 | м2 | 1 | 0 | -1844544580 | 30 | 7.55 | 0 | 0 | 0 | 7.39 | 0 | 0 | 0 | 1 | 1 | 1 | 1 | -2 | 0 | 1 | 0 | 0 | 0 | 30 |  | 0 | 2 | 56496040 | 1 | 0 | 920 | 0 | 0 | 0 | 0 | 0 | 0 | 0 | 0 | 0 | 0 | 0 | 0 | 0 | 0 | 0 | 0 | 0 | 0 | 0 | 0 | 0 | 0 |  | 0 | 0 | 1.2 | 7.55 | 7.39 | 1 | 221.7 | 0 |  | 8.87 | 0 | 0 | 0 | 8.87 | 0 |  | 0 |  | 0
1041 | 56481265 | 56496008 | 54909571 | 1 | 1 | 1079 | 3 | 1.3-1-41 | ТСН-2001.1 Доп. 79, Р. 3, о. 1, поз. 41 | Смесь бетонная тяжелого бетона БСТ на гранитном щебне, крупность заполнителя от 5 до 20 мм, класс прочности В25 (М350), П3, F150, W6 | 1339 | 1007 | м3 | м3 | 1 | 0 | -1447999952 | 101.5 | 745.78 | 0 | 0 | 0 | 729.73 | 0 | 0 | 0 | 1 | 1 | 1 | 1 | 0 | 0 | 0 | 1 | 0 | 0 | 101.5 |  | 0 | 1 | -1 | 0 | 0 |  | 0 | 0 | 0 | 0 | 0 | 0 | 0 | 0 | 0 | 0 | 0 | 0 | 0 | 0 | 0 | 0 | 0 | 0 | 0 | 0 | 0 | 0 |  | 0 | 0 | 4.06 | 745.78 | 729.73 | 1 | 74067.6 | 0 |  | 2962.7 | 0 | 0 | 0 | 2962.7 | 0 |  | 0 |  | 0
1041 | 56481265 | 56496008 | 54910044 | 1 | 1 | 1079 | 3 | 1.3-4-102 | ТСН-2001.1 Доп. 79, Р. 3, о. 4, поз. 102 | Каркасы и сетки арматурные пространственные собранные и сваренные (связанные) в арматурные изделия, класс А-III, диаметр 8 мм | 1348 | 1009 | т | т | 1000 | 0 | 72089298 | 0 | 6471.33 | 0 | 0 | 0 | 6332.03 | 0 | 0 | 0 | 1 | 1 | 1 | 1 | 0 | 0 | 0 | 1 | 0 | 0 | 0 |  | 0 | 1 | -1 | 0 | 0 |  | 0 | 0 | 0 | 0 | 0 | 0 | 0 | 0 | 0 | 0 | 0 | 0 | 0 | 0 | 0 | 0 | 0 | 0 | 0 | 0 | 0 | 0 |  | 0 | 0 | 0 | 6471.33 | 6332.03 | 1 | 0 | 0 |  | 0 | 0 | 0 | 0 | 0 | 0 |  | 0 |  | 0
1041 | 56481265 | 56496008 | 54909992 | 1 | 1 | 1079 | 3 | 1.3-4-20 | ТСН-2001.1 Доп. 79, Р. 3, о. 4, поз. 20 | Арматурные заготовки (стержни, хомуты и т.п.), не собранные в каркасы или сетки, арматурная сталь периодического профиля, класс А-III, диаметр 8 мм | 1348 | 1009 | т | т | 1000 | 0 | -977438433 | 1.7235 | 5870.05 | 0 | 0 | 0 | 5743.69 | 0 | 0 | 0 | 1 | 1 | 1 | 1 | 0 | 0 | 0 | 1 | 0 | 0 | 1.7235 |  | 0 | 1 | -1 | 0 | 0 |  | 0 | 0 | 0 | 0 | 0 | 0 | 0 | 0 | 0 | 0 | 0 | 0 | 0 | 0 | 0 | 0 | 0 | 0 | 0 | 0 | 0 | 0 |  | 0 | 0 | 0.06894 | 5870.05 | 5743.69 | 1 | 9899.25 | 0 |  | 395.97 | 0 | 0 | 0 | 395.97 | 0 |  | 0 |  | 0
1041 | 56481265 | 56496008 | 54909994 | 1 | 1 | 1079 | 3 | 1.3-4-22 | ТСН-2001.1 Доп. 79, Р. 3, о. 4, поз. 22 | Арматурные заготовки (стержни, хомуты и т.п.), не собранные в каркасы или сетки, арматурная сталь периодического профиля, класс А-III, диаметр от 12 до 14 мм | 1348 | 1009 | т | т | 1000 | 0 | 1611312075 | 9.768 | 5870.05 | 0 | 0 | 0 | 5743.69 | 0 | 0 | 0 | 1 | 1 | 1 | 1 | 0 | 0 | 0 | 1 | 0 | 0 | 9.768 |  | 0 | 1 | -1 | 0 | 0 |  | 0 | 0 | 0 | 0 | 0 | 0 | 0 | 0 | 0 | 0 | 0 | 0 | 0 | 0 | 0 | 0 | 0 | 0 | 0 | 0 | 0 | 0 |  | 0 | 0 | 0.39072 | 5870.05 | 5743.69 | 1 | 56104.36 | 0 |  | 2244.17 | 0 | 0 | 0 | 2244.17 | 0 |  | 0 |  | 0
1041 | 56481265 | 56496008 | 54914903 | 1 | 1 | 1079 | 3 | 1.9-11-4 | ТСН-2001.1 Доп. 79, Р. 9, о. 11, поз. 4 | Щит деревянный для фундаментов, колонн, балок, перекрытий, стен, перегородок и других конструкций из досок, толщина 40 мм | 1327 | 1005 | м2 | м2 | 1 | 0 | 22730552 | 3.6 | 91.98 | 0 | 0 | 0 | 90 | 0 | 0 | 0 | 1 | 1 | 1 | 1 | -2 | 0 | 1 | 0 | 0 | 0 | 3.6 |  | 0 | 2 | 56496041 | 1 | 0 | 921 | 0 | 0 | 0 | 0 | 0 | 0 | 0 | 0 | 0 | 0 | 0 | 0 | 0 | 0 | 0 | 0 | 0 | 0 | 0 | 0 | 0 | 0 |  | 0 | 0 | 0.144 | 91.98 | 90 | 1 | 324 | 0 |  | 12.96 | 0 | 0 | 0 | 12.96 | 0 |  | 0 |  | 0
1042 | 56481267 | 56496008 | 54836958 | 1079 | 1 | 1079 | 1 | 9999990008 |  | Трудозатраты рабочих | 1191 | 1013 | чел.-ч. | чел.-ч. | 1 | 0 | 476480486 | 226.435 | 0 | 0 | 0 | 0 | 0 | 0 | 0 | 0 | 1 | 1 | 1 | 1 | -2 | 0 | 1 | 1 | 0 | 0 | 179 | *1,15*1,1 | 1 | 2 | 56496027 | 1 | 0 | 923 | 0 | 0 | 0 | 0 | 0 | 0 | 0 | 0 | 0 | 0 | 0 | 0 | 0 | 0 | 0 | 0 | 0 | 0 | 0 | 0 | 0 | 0 | 0 | 9.0574 | 0 | 9.0574 | 0 | 0 | 1 | 0 | 0 |  | 0 | 0 | 0 | 0 | 0 | 0 |  | 0 |  | 0
1042 | 56481267 | 56496008 | 54933985 | 1 | 1 | 1079 | 2 | 2.1-13-14 | ТСН-2001.2. Доп. 68. п.1-13-14 (136001) | Аппараты сварочные постоянного тока (выпрямители) для ручной дуговой сварки, сварочный ток до 500 А | 1368 | 1011 | маш.-ч | маш.-ч | 1 | 0 | -1503106587 | 165 | 0 | 85.83 | 0 | 0 | 0 | 7.11 | 0 | 0 | 1 | 11.53 | 47.82 | 1 | 2 | 0 | 1 | 1 | 0 | 0 | 120 | *1,25*1,1 | 0 | 2 | 56496028 | 1 | 0 | 924 | 0 | 0 | 0 | 0 | 0 | 0 | 0 | 0 | 0 | 0 | 0 | 0 | 0 | 0 | 0 | 0 | 0 | 0 | 0 | 0 | 0 | 0 |  | 0 | 0 | 6.6 | 85.83 | 7.11 | 11.53 | 1173.15 | 0 |  | 0 | 541.07 | 0 | 0 | 541.07 | 0 |  | 0 |  | 0
1042 | 56481267 | 56496008 | 54934284 | 1 | 1 | 1079 | 2 | 2.1-18-7 | ТСН-2001.2. Доп. 68. п.1-18-7 (183001) | Автомобили грузовые бортовые, грузоподъемность до 5 т | 1368 | 1011 | маш.-ч | маш.-ч | 1 | 0 | 654681671 | 1.8563 | 0 | 1323.36 | 631.85 | 0 | 0 | 83.1 | 12.62 | 0 | 1 | 15.21 | 47.82 | 1 | 2 | 0 | 1 | 1 | 0 | 0 | 1.35 | *1,25*1,1 | 0 | 2 | 56496029 | 1 | 0 | 925 | 0 | 0 | 0 | 0 | 0 | 0 | 0 | 0 | 0 | 0 | 0 | 0 | 0 | 0 | 0 | 0 | 0 | 0 | 0 | 0 | 0 | 0 |  | 0 | 0.93703 | 0.07425 | 1323.36 | 83.1 | 15.21 | 154.2612 | 23.43 |  | 0 | 93.85 | 44.81 | 0 | 93.85 | 0 | 9999990009 | 0 | чел.-ч. | 12.62
1042 | 56481267 | 56496008 | 54934421 | 1 | 1 | 1079 | 2 | 2.1-30-116 | ТСН-2001.2. Доп. 68. п.1-30-116 (359001) | Пилы электрические цепные, мощность до 2 кВт | 1368 | 1011 | маш.-ч | маш.-ч | 1 | 0 | 1724455708 | 0.1375 | 0 | 4.4 | 0 | 0 | 0 | 0.45 | 0 | 0 | 1 | 9.33 | 47.82 | 1 | 2 | 0 | 1 | 1 | 0 | 0 | 0.1 | *1,25*1,1 | 0 | 2 | 56496031 | 1 | 0 | 926 | 0 | 0 | 0 | 0 | 0 | 0 | 0 | 0 | 0 | 0 | 0 | 0 | 0 | 0 | 0 | 0 | 0 | 0 | 0 | 0 | 0 | 0 |  | 0 | 0 | 0.0055 | 4.4 | 0.45 | 9.33 | 0.06875 | 0 |  | 0 | 0.02 | 0 | 0 | 0.02 | 0 |  | 0 |  | 0
1042 | 56481267 | 56496008 | 54933523 | 1 | 1 | 1079 | 2 | 2.1-3-38 | ТСН-2001.2. Доп. 68. п.1-3-38 (032009) | Краны на автомобильном ходу, грузоподъемность до 16 т | 1368 | 1011 | маш.-ч | маш.-ч | 1 | 0 | -294230152 | 1.2375 | 0 | 2451.81 | 847.64 | 0 | 0 | 179.17 | 16.93 | 0 | 1 | 13.07 | 47.82 | 1 | 2 | 0 | 1 | 1 | 0 | 0 | 0.9 | *1,25*1,1 | 0 | 2 | 56496030 | 1 | 0 | 927 | 0 | 0 | 0 | 0 | 0 | 0 | 0 | 0 | 0 | 0 | 0 | 0 | 0 | 0 | 0 | 0 | 0 | 0 | 0 | 0 | 0 | 0 |  | 0 | 0.83803 | 0.0495 | 2451.81 | 179.17 | 13.07 | 221.7188 | 20.955 |  | 0 | 115.92 | 40.07 | 0 | 115.92 | 0 | 9999990009 | 0 | чел.-ч. | 16.93
1042 | 56481267 | 56496008 | 54933656 | 1 | 1 | 1079 | 2 | 2.1-4-102 | ТСН-2001.2. Доп. 68. п.1-4-102 (040104) | Погрузчики фронтальные одноковшовые, грузоподъемность до 5 т | 1368 | 1011 | маш.-ч | маш.-ч | 1 | 0 | 668032808 | 0.34375 | 0 | 2343.43 | 727.98 | 0 | 0 | 164.94 | 14.54 | 0 | 1 | 13.57 | 47.82 | 1 | 2 | 0 | 1 | 1 | 0 | 0 | 0.25 | *1,25*1,1 | 0 | 2 | 56496032 | 1 | 0 | 928 | 0 | 0 | 0 | 0 | 0 | 0 | 0 | 0 | 0 | 0 | 0 | 0 | 0 | 0 | 0 | 0 | 0 | 0 | 0 | 0 | 0 | 0 |  | 0 | 0.19992 | 0.01375 | 2343.43 | 164.94 | 13.57 | 56.705 | 5.005 |  | 0 | 30.78 | 9.56 | 0 | 30.78 | 0 | 9999990009 | 0 | чел.-ч. | 14.54
1042 | 56481267 | 56496008 | 54933780 | 1 | 1 | 1079 | 2 | 2.1-6-52 | ТСН-2001.2. Доп. 68. п.1-6-52 (069402) | Вибраторы глубинные | 1368 | 1011 | маш.-ч | маш.-ч | 1 | 0 | 339854082 | 12.375 | 0 | 4.48 | 0 | 0 | 0 | 0.42 | 0 | 0 | 1 | 10.19 | 47.82 | 1 | 2 | 0 | 1 | 1 | 0 | 0 | 9 | *1,25*1,1 | 0 | 2 | 56496033 | 1 | 0 | 929 | 0 | 0 | 0 | 0 | 0 | 0 | 0 | 0 | 0 | 0 | 0 | 0 | 0 | 0 | 0 | 0 | 0 | 0 | 0 | 0 | 0 | 0 |  | 0 | 0 | 0.495 | 4.48 | 0.42 | 10.19 | 5.1975 | 0 |  | 0 | 2.12 | 0 | 0 | 2.12 | 0 |  | 0 |  | 0
1042 | 56481267 | 56496008 | 54902310 | 1 | 1 | 1079 | 3 | 1.1-1-118 | ТСН-2001.1. Доп. 1-42. Р. 1, о. 1, поз. 118 | Вода | 1339 | 1007 | м3 | м3 | 1 | 0 | -159086685 | 0.73 | 52.96 | 0 | 0 | 0 | 7.07 | 0 | 0 | 0 | 7.33 | 1 | 1 | 1 | 2 | 0 | 1 | 0 | 0 | 0 | 0.73 |  | 0 | 2 | 56496035 | 1 | 0 | 931 | 0 | 0 | 0 | 0 | 0 | 0 | 0 | 0 | 0 | 0 | 0 | 0 | 0 | 0 | 0 | 0 | 0 | 0 | 0 | 0 | 0 | 0 |  | 0 | 0 | 0.0292 | 52.96 | 7.07 | 7.33 | 5.16 | 0 |  | 1.51 | 0 | 0 | 0 | 1.51 | 0 |  | 0 |  | 0
1042 | 56481267 | 56496008 | 54902322 | 1 | 1 | 1079 | 3 | 1.1-1-132 | ТСН-2001.1 Доп. 79, Р. 1, о. 1, поз. 132 | Гвозди строительные | 1348 | 1009 | т | т | 1000 | 0 | -421167940 | 0.002 | 83600.26 | 0 | 0 | 0 | 6512.79 | 0 | 0 | 0 | 12.56 | 1 | 1 | 1 | 2 | 0 | 1 | 0 | 0 | 0 | 0.002 |  | 0 | 2 | 56496036 | 1 | 0 | 932 | 0 | 0 | 0 | 0 | 0 | 0 | 0 | 0 | 0 | 0 | 0 | 0 | 0 | 0 | 0 | 0 | 0 | 0 | 0 | 0 | 0 | 0 |  | 0 | 0 | 8e-05 | 83600.26 | 6512.79 | 12.56 | 13.03 | 0 |  | 6.54 | 0 | 0 | 0 | 6.54 | 0 |  | 0 |  | 0
1042 | 56481267 | 56496008 | 54903374 | 1 | 1 | 1079 | 3 | 1.1-1-1566 | ТСН-2001.1 Доп. 79, Р. 1, о. 1, поз. 1566 | Электроды, типа Э-42, Э-46, Э-50, диаметр от 4 до 6 мм | 1348 | 1009 | т | т | 1000 | 0 | -925205253 | 0.16 | 95544.24 | 0 | 0 | 0 | 7185.82 | 0 | 0 | 0 | 13.01 | 1 | 1 | 1 | 2 | 0 | 1 | 0 | 0 | 0 | 0.16 |  | 0 | 2 | 56496037 | 1 | 0 | 933 | 0 | 0 | 0 | 0 | 0 | 0 | 0 | 0 | 0 | 0 | 0 | 0 | 0 | 0 | 0 | 0 | 0 | 0 | 0 | 0 | 0 | 0 |  | 0 | 0 | 0.0064 | 95544.24 | 7185.82 | 13.01 | 1149.73 | 0 |  | 598.32 | 0 | 0 | 0 | 598.32 | 0 |  | 0 |  | 0
1042 | 56481267 | 56496008 | 54902403 | 1 | 1 | 1079 | 3 | 1.1-1-227 | ТСН-2001.1 Доп. 79, Р. 1, о. 1, поз. 227 | Пиломатериал (доска) обрезной хвойных пород естественной влажности, сорт III, толщина 50 мм, ширина от 100 до 200 мм | 1339 | 1007 | м3 | м3 | 1 | 0 | -1411081034 | 0.04 | 9865.63 | 0 | 0 | 0 | 1821.37 | 0 | 0 | 0 | 5.3 | 1 | 1 | 1 | 2 | 0 | 1 | 0 | 0 | 0 | 0.04 |  | 0 | 2 | 56496038 | 1 | 0 | 934 | 0 | 0 | 0 | 0 | 0 | 0 | 0 | 0 | 0 | 0 | 0 | 0 | 0 | 0 | 0 | 0 | 0 | 0 | 0 | 0 | 0 | 0 |  | 0 | 0 | 0.0016 | 9865.63 | 1821.37 | 5.3 | 72.85 | 0 |  | 15.45 | 0 | 0 | 0 | 15.45 | 0 |  | 0 |  | 0
1042 | 56481267 | 56496008 | 54902427 | 1 | 1 | 1079 | 3 | 1.1-1-256 | ТСН-2001.1 Доп. 79, Р. 1, о. 1, поз. 256 | Известь негашеная комовая | 1348 | 1009 | т | т | 1000 | 0 | -764855440 | 0.01 | 8212.47 | 0 | 0 | 0 | 1257.54 | 0 | 0 | 0 | 6.39 | 1 | 1 | 1 | 2 | 0 | 1 | 0 | 0 | 0 | 0.01 |  | 0 | 2 | 56496039 | 1 | 0 | 935 | 0 | 0 | 0 | 0 | 0 | 0 | 0 | 0 | 0 | 0 | 0 | 0 | 0 | 0 | 0 | 0 | 0 | 0 | 0 | 0 | 0 | 0 |  | 0 | 0 | 0.0004 | 8212.47 | 1257.54 | 6.39 | 12.58 | 0 |  | 3.21 | 0 | 0 | 0 | 3.21 | 0 |  | 0 |  | 0
1042 | 56481267 | 56496008 | 54902715 | 1 | 1 | 1079 | 3 | 1.1-1-655 | ТСН-2001.1. Доп. 1-42. Р. 1, о. 1, поз. 655 | Мешковина | 1327 | 1005 | м2 | м2 | 1 | 0 | -1844544580 | 30 | 56.42 | 0 | 0 | 0 | 7.39 | 0 | 0 | 0 | 7.47 | 1 | 1 | 1 | 2 | 0 | 1 | 0 | 0 | 0 | 30 |  | 0 | 2 | 56496040 | 1 | 0 | 936 | 0 | 0 | 0 | 0 | 0 | 0 | 0 | 0 | 0 | 0 | 0 | 0 | 0 | 0 | 0 | 0 | 0 | 0 | 0 | 0 | 0 | 0 |  | 0 | 0 | 1.2 | 56.42 | 7.39 | 7.47 | 221.7 | 0 |  | 66.24 | 0 | 0 | 0 | 66.24 | 0 |  | 0 |  | 0
1042 | 56481267 | 56496008 | 54909571 | 1 | 1 | 1079 | 3 | 1.3-1-41 | ТСН-2001.1 Доп. 79, Р. 3, о. 1, поз. 41 | Смесь бетонная тяжелого бетона БСТ на гранитном щебне, крупность заполнителя от 5 до 20 мм, класс прочности В25 (М350), П3, F150, W6 | 1339 | 1007 | м3 | м3 | 1 | 0 | -1447999952 | 101.5 | 7517.5 | 0 | 0 | 0 | 729.73 | 0 | 0 | 0 | 10.08 | 1 | 1 | 1 | 0 | 0 | 0 | 1 | 0 | 0 | 101.5 |  | 0 | 1 | -1 | 0 | 0 |  | 0 | 0 | 0 | 0 | 0 | 0 | 0 | 0 | 0 | 0 | 0 | 0 | 0 | 0 | 0 | 0 | 0 | 0 | 0 | 0 | 0 | 0 |  | 0 | 0 | 4.06 | 7517.5 | 729.73 | 10.08 | 74067.6 | 0 |  | 29864.06 | 0 | 0 | 0 | 29864.06 | 0 |  | 0 |  | 0
1042 | 56481267 | 56496008 | 54910044 | 1 | 1 | 1079 | 3 | 1.3-4-102 | ТСН-2001.1 Доп. 79, Р. 3, о. 4, поз. 102 | Каркасы и сетки арматурные пространственные собранные и сваренные (связанные) в арматурные изделия, класс А-III, диаметр 8 мм | 1348 | 1009 | т | т | 1000 | 0 | 72089298 | 0 | 106712.31 | 0 | 0 | 0 | 6332.03 | 0 | 0 | 0 | 16.49 | 1 | 1 | 1 | 0 | 0 | 0 | 1 | 0 | 0 | 0 |  | 0 | 1 | -1 | 0 | 0 |  | 0 | 0 | 0 | 0 | 0 | 0 | 0 | 0 | 0 | 0 | 0 | 0 | 0 | 0 | 0 | 0 | 0 | 0 | 0 | 0 | 0 | 0 |  | 0 | 0 | 0 | 106712.31 | 6332.03 | 16.49 | 0 | 0 |  | 0 | 0 | 0 | 0 | 0 | 0 |  | 0 |  | 0
1042 | 56481267 | 56496008 | 54909992 | 1 | 1 | 1079 | 3 | 1.3-4-20 | ТСН-2001.1 Доп. 79, Р. 3, о. 4, поз. 20 | Арматурные заготовки (стержни, хомуты и т.п.), не собранные в каркасы или сетки, арматурная сталь периодического профиля, класс А-III, диаметр 8 мм | 1348 | 1009 | т | т | 1000 | 0 | -977438433 | 1.7235 | 97618.95 | 0 | 0 | 0 | 5743.69 | 0 | 0 | 0 | 16.63 | 1 | 1 | 1 | 0 | 0 | 0 | 1 | 0 | 0 | 1.7235 |  | 0 | 1 | -1 | 0 | 0 |  | 0 | 0 | 0 | 0 | 0 | 0 | 0 | 0 | 0 | 0 | 0 | 0 | 0 | 0 | 0 | 0 | 0 | 0 | 0 | 0 | 0 | 0 |  | 0 | 0 | 0.06894 | 97618.95 | 5743.69 | 16.63 | 9899.25 | 0 |  | 6584.98 | 0 | 0 | 0 | 6584.98 | 0 |  | 0 |  | 0
1042 | 56481267 | 56496008 | 54909994 | 1 | 1 | 1079 | 3 | 1.3-4-22 | ТСН-2001.1 Доп. 79, Р. 3, о. 4, поз. 22 | Арматурные заготовки (стержни, хомуты и т.п.), не собранные в каркасы или сетки, арматурная сталь периодического профиля, класс А-III, диаметр от 12 до 14 мм | 1348 | 1009 | т | т | 1000 | 0 | 1611312075 | 9.768 | 92864.21 | 0 | 0 | 0 | 5743.69 | 0 | 0 | 0 | 15.82 | 1 | 1 | 1 | 0 | 0 | 0 | 1 | 0 | 0 | 9.768 |  | 0 | 1 | -1 | 0 | 0 |  | 0 | 0 | 0 | 0 | 0 | 0 | 0 | 0 | 0 | 0 | 0 | 0 | 0 | 0 | 0 | 0 | 0 | 0 | 0 | 0 | 0 | 0 |  | 0 | 0 | 0.39072 | 92864.21 | 5743.69 | 15.82 | 56104.36 | 0 |  | 35502.84 | 0 | 0 | 0 | 35502.84 | 0 |  | 0 |  | 0
1042 | 56481267 | 56496008 | 54914903 | 1 | 1 | 1079 | 3 | 1.9-11-4 | ТСН-2001.1 Доп. 79, Р. 9, о. 11, поз. 4 | Щит деревянный для фундаментов, колонн, балок, перекрытий, стен, перегородок и других конструкций из досок, толщина 40 мм | 1327 | 1005 | м2 | м2 | 1 | 0 | 22730552 | 3.6 | 333.89 | 0 | 0 | 0 | 90 | 0 | 0 | 0 | 3.63 | 1 | 1 | 1 | 2 | 0 | 1 | 0 | 0 | 0 | 3.6 |  | 0 | 2 | 56496041 | 1 | 0 | 937 | 0 | 0 | 0 | 0 | 0 | 0 | 0 | 0 | 0 | 0 | 0 | 0 | 0 | 0 | 0 | 0 | 0 | 0 | 0 | 0 | 0 | 0 |  | 0 | 0 | 0.144 | 333.89 | 90 | 3.63 | 324 | 0 |  | 47.04 | 0 | 0 | 0 | 47.04 | 0 |  | 0 |  | 0
1051 | 56481265 | 56496095 | 54836958 | 1079 | 1 | 1079 | 1 | 9999990008 |  | Трудозатраты рабочих | 1191 | 1013 | чел.-ч. | чел.-ч. | 1 | 0 | 476480486 | 96.14 | 0 | 0 | 0 | 0 | 0 | 0 | 0 | 0 | 1 | 1 | 1 | 1 | -2 | 0 | 1 | 1 | 0 | 0 | 76 | *1,15*1,1 | 1 | 2 | 56496096 | 1 | 0 | 939 | 0 | 0 | 0 | 0 | 0 | 0 | 0 | 0 | 0 | 0 | 0 | 0 | 0 | 0 | 0 | 0 | 0 | 0 | 0 | 0 | 0 | 0 | 0 | 67.2749 | 0 | 67.2749 | 0 | 0 | 1 | 0 | 0 |  | 0 | 0 | 0 | 0 | 0 | 0 |  | 0 |  | 0
1051 | 56481265 | 56496095 | 54933606 | 1 | 1 | 1079 | 2 | 2.1-4-31 | ТСН-2001.2. Доп. 68. п.1-4-31 (042903) | Лебедки электрические, тяговое усилие до 14,71 кН (1,5 тс) | 1368 | 1011 | маш.-ч | маш.-ч | 1 | 0 | 1976634375 | 20.9 | 0 | 2.47 | 0 | 0 | 0 | 2.27 | 0 | 0 | 1 | 1 | 1 | 1 | -2 | 0 | 1 | 1 | 0 | 0 | 15.2 | *1,25*1,1 | 0 | 2 | 56496097 | 1 | 0 | 940 | 0 | 0 | 0 | 0 | 0 | 0 | 0 | 0 | 0 | 0 | 0 | 0 | 0 | 0 | 0 | 0 | 0 | 0 | 0 | 0 | 0 | 0 |  | 0 | 0 | 14.625 | 2.47 | 2.27 | 1 | 47.4375 | 0 |  | 0 | 33.2 | 0 | 0 | 33.2 | 0 |  | 0 |  | 0
1051 | 56481265 | 56496095 | 54903374 | 1 | 1 | 1079 | 3 | 1.1-1-1566 | ТСН-2001.1 Доп. 79, Р. 1, о. 1, поз. 1566 | Электроды, типа Э-42, Э-46, Э-50, диаметр от 4 до 6 мм | 1348 | 1009 | т | т | 1000 | 0 | -925205253 | 0.0014 | 7185.82 | 0 | 0 | 0 | 7185.82 | 0 | 0 | 0 | 1 | 1 | 1 | 1 | -2 | 0 | 1 | 1 | 0 | 0 | 0.0014 |  | 0 | 2 | 56496098 | 1 | 0 | 941 | 0 | 0 | 0 | 0 | 0 | 0 | 0 | 0 | 0 | 0 | 0 | 0 | 0 | 0 | 0 | 0 | 0 | 0 | 0 | 0 | 0 | 0 |  | 0 | 0 | 0.00097966 | 7185.82 | 7185.82 | 1 | 10.06 | 0 |  | 7.04 | 0 | 0 | 0 | 7.04 | 0 |  | 0 |  | 0
1051 | 56481265 | 56496095 | 54902353 | 1 | 1 | 1079 | 3 | 1.1-1-165 | ТСН-2001.1 Доп. 79, Р. 1, о. 1, поз. 165 | Грунтовка глифталевая, типа ГФ-021 | 1348 | 1009 | т | т | 1000 | 0 | 966186740 | 0.0003 | 18653.07 | 0 | 0 | 0 | 18653.07 | 0 | 0 | 0 | 1 | 1 | 1 | 1 | -2 | 0 | 1 | 1 | 0 | 0 | 0.0003 |  | 0 | 2 | 56496099 | 1 | 0 | 942 | 0 | 0 | 0 | 0 | 0 | 0 | 0 | 0 | 0 | 0 | 0 | 0 | 0 | 0 | 0 | 0 | 0 | 0 | 0 | 0 | 0 | 0 |  | 0 | 0 | 0.00020993 | 18653.07 | 18653.07 | 1 | 5.6 | 0 |  | 3.92 | 0 | 0 | 0 | 3.92 | 0 |  | 0 |  | 0
1051 | 56481265 | 56496095 | 54903867 | 1 | 1 | 1079 | 3 | 1.1-1-2290 | ТСН-2001.1 Доп. 79, Р. 1, о. 1, поз. 2290 | Профили стальные электросварные квадратного сечения трубчатые, размер стороны 160 мм, толщина стенки от 4 до 8 мм | 1348 | 1009 | т | т | 1000 | 0 | -1224800233 | 1 | 10715.2 | 0 | 0 | 0 | 10715.2 | 0 | 0 | 0 | 1 | 1 | 1 | 1 | 0 | 0 | 0 | 1 | 0 | 0 | 1 |  | 0 | 1 | -1 | 0 | 0 |  | 0 | 0 | 0 | 0 | 0 | 0 | 0 | 0 | 0 | 0 | 0 | 0 | 0 | 0 | 0 | 0 | 0 | 0 | 0 | 0 | 0 | 0 |  | 0 | 0 | 0.69976 | 10715.2 | 10715.2 | 1 | 10715.2 | 0 |  | 7498.07 | 0 | 0 | 0 | 7498.07 | 0 |  | 0 |  | 0
1051 | 56481265 | 56496095 | 54907584 | 1 | 1 | 1079 | 3 | 1.1-1-6516 | ТСН-2001.1 Доп. 79, Р. 1, о. 1, поз. 6516 | Швеллер из стали углеродистой обыкновенного качества, (спокойной, полуспокойной), с параллельными гранями полок № 40 | 1348 | 1009 | т | т | 1000 | 0 | -120742524 | 0.0019 | 13451.64 | 0 | 0 | 0 | 13451.64 | 0 | 0 | 0 | 1 | 1 | 1 | 1 | -2 | 0 | 1 | 1 | 0 | 0 | 0.0019 |  | 0 | 2 | 56496100 | 1 | 0 | 943 | 0 | 0 | 0 | 0 | 0 | 0 | 0 | 0 | 0 | 0 | 0 | 0 | 0 | 0 | 0 | 0 | 0 | 0 | 0 | 0 | 0 | 0 |  | 0 | 0 | 0.0013295 | 13451.64 | 13451.64 | 1 | 25.56 | 0 |  | 17.88 | 0 | 0 | 0 | 17.88 | 0 |  | 0 |  | 0
1051 | 56481265 | 56496095 | 54902905 | 1 | 1 | 1079 | 3 | 1.1-1-995 | ТСН-2001.1 Доп. 79, Р. 1, о. 1, поз. 995 | Растворитель типа Р-4 | 1348 | 1009 | т | т | 1000 | 0 | 2068847740 | 0.0006 | 8582.42 | 0 | 0 | 0 | 8582.42 | 0 | 0 | 0 | 1 | 1 | 1 | 1 | -2 | 0 | 1 | 1 | 0 | 0 | 0.0006 |  | 0 | 2 | 56496101 | 1 | 0 | 944 | 0 | 0 | 0 | 0 | 0 | 0 | 0 | 0 | 0 | 0 | 0 | 0 | 0 | 0 | 0 | 0 | 0 | 0 | 0 | 0 | 0 | 0 |  | 0 | 0 | 0.00041986 | 8582.42 | 8582.42 | 1 | 5.15 | 0 |  | 3.6 | 0 | 0 | 0 | 3.6 | 0 |  | 0 |  | 0
1052 | 56481267 | 56496095 | 54836958 | 1079 | 1 | 1079 | 1 | 9999990008 |  | Трудозатраты рабочих | 1191 | 1013 | чел.-ч. | чел.-ч. | 1 | 0 | 476480486 | 96.14 | 0 | 0 | 0 | 0 | 0 | 0 | 0 | 0 | 1 | 1 | 1 | 1 | -2 | 0 | 1 | 1 | 0 | 0 | 76 | *1,15*1,1 | 1 | 2 | 56496096 | 1 | 0 | 947 | 0 | 0 | 0 | 0 | 0 | 0 | 0 | 0 | 0 | 0 | 0 | 0 | 0 | 0 | 0 | 0 | 0 | 0 | 0 | 0 | 0 | 0 | 0 | 67.2749 | 0 | 67.2749 | 0 | 0 | 1 | 0 | 0 |  | 0 | 0 | 0 | 0 | 0 | 0 |  | 0 |  | 0
1052 | 56481267 | 56496095 | 54933606 | 1 | 1 | 1079 | 2 | 2.1-4-31 | ТСН-2001.2. Доп. 68. п.1-4-31 (042903) | Лебедки электрические, тяговое усилие до 14,71 кН (1,5 тс) | 1368 | 1011 | маш.-ч | маш.-ч | 1 | 0 | 1976634375 | 20.9 | 0 | 22.48 | 0 | 0 | 0 | 2.27 | 0 | 0 | 1 | 9.11 | 47.82 | 1 | 2 | 0 | 1 | 1 | 0 | 0 | 15.2 | *1,25*1,1 | 0 | 2 | 56496097 | 1 | 0 | 948 | 0 | 0 | 0 | 0 | 0 | 0 | 0 | 0 | 0 | 0 | 0 | 0 | 0 | 0 | 0 | 0 | 0 | 0 | 0 | 0 | 0 | 0 |  | 0 | 0 | 14.625 | 22.48 | 2.27 | 9.11 | 47.4375 | 0 |  | 0 | 302.44 | 0 | 0 | 302.44 | 0 |  | 0 |  | 0
1052 | 56481267 | 56496095 | 54903374 | 1 | 1 | 1079 | 3 | 1.1-1-1566 | ТСН-2001.1 Доп. 79, Р. 1, о. 1, поз. 1566 | Электроды, типа Э-42, Э-46, Э-50, диаметр от 4 до 6 мм | 1348 | 1009 | т | т | 1000 | 0 | -925205253 | 0.0014 | 93487.52 | 0 | 0 | 0 | 7185.82 | 0 | 0 | 0 | 13.01 | 1 | 1 | 1 | 2 | 0 | 1 | 1 | 0 | 0 | 0.0014 |  | 0 | 2 | 56496098 | 1 | 0 | 949 | 0 | 0 | 0 | 0 | 0 | 0 | 0 | 0 | 0 | 0 | 0 | 0 | 0 | 0 | 0 | 0 | 0 | 0 | 0 | 0 | 0 | 0 |  | 0 | 0 | 0.00097966 | 93487.52 | 7185.82 | 13.01 | 10.06 | 0 |  | 91.59 | 0 | 0 | 0 | 91.59 | 0 |  | 0 |  | 0
1052 | 56481267 | 56496095 | 54902353 | 1 | 1 | 1079 | 3 | 1.1-1-165 | ТСН-2001.1 Доп. 79, Р. 1, о. 1, поз. 165 | Грунтовка глифталевая, типа ГФ-021 | 1348 | 1009 | т | т | 1000 | 0 | 966186740 | 0.0003 | 66777.99 | 0 | 0 | 0 | 18653.07 | 0 | 0 | 0 | 3.58 | 1 | 1 | 1 | 2 | 0 | 1 | 1 | 0 | 0 | 0.0003 |  | 0 | 2 | 56496099 | 1 | 0 | 950 | 0 | 0 | 0 | 0 | 0 | 0 | 0 | 0 | 0 | 0 | 0 | 0 | 0 | 0 | 0 | 0 | 0 | 0 | 0 | 0 | 0 | 0 |  | 0 | 0 | 0.00020993 | 66777.99 | 18653.07 | 3.58 | 5.6 | 0 |  | 14.02 | 0 | 0 | 0 | 14.02 | 0 |  | 0 |  | 0
1052 | 56481267 | 56496095 | 54903867 | 1 | 1 | 1079 | 3 | 1.1-1-2290 | ТСН-2001.1 Доп. 79, Р. 1, о. 1, поз. 2290 | Профили стальные электросварные квадратного сечения трубчатые, размер стороны 160 мм, толщина стенки от 4 до 8 мм | 1348 | 1009 | т | т | 1000 | 0 | -1224800233 | 1 | 50682.9 | 0 | 0 | 0 | 10715.2 | 0 | 0 | 0 | 4.73 | 1 | 1 | 1 | 0 | 0 | 0 | 1 | 0 | 0 | 1 |  | 0 | 1 | -1 | 0 | 0 |  | 0 | 0 | 0 | 0 | 0 | 0 | 0 | 0 | 0 | 0 | 0 | 0 | 0 | 0 | 0 | 0 | 0 | 0 | 0 | 0 | 0 | 0 |  | 0 | 0 | 0.69976 | 50682.9 | 10715.2 | 4.73 | 10715.2 | 0 |  | 35465.87 | 0 | 0 | 0 | 35465.87 | 0 |  | 0 |  | 0
1052 | 56481267 | 56496095 | 54907584 | 1 | 1 | 1079 | 3 | 1.1-1-6516 | ТСН-2001.1 Доп. 79, Р. 1, о. 1, поз. 6516 | Швеллер из стали углеродистой обыкновенного качества, (спокойной, полуспокойной), с параллельными гранями полок № 40 | 1348 | 1009 | т | т | 1000 | 0 | -120742524 | 0.0019 | 140704.15 | 0 | 0 | 0 | 13451.64 | 0 | 0 | 0 | 10.46 | 1 | 1 | 1 | 2 | 0 | 1 | 1 | 0 | 0 | 0.0019 |  | 0 | 2 | 56496100 | 1 | 0 | 951 | 0 | 0 | 0 | 0 | 0 | 0 | 0 | 0 | 0 | 0 | 0 | 0 | 0 | 0 | 0 | 0 | 0 | 0 | 0 | 0 | 0 | 0 |  | 0 | 0 | 0.0013295 | 140704.15 | 13451.64 | 10.46 | 25.56 | 0 |  | 187.07 | 0 | 0 | 0 | 187.07 | 0 |  | 0 |  | 0
1052 | 56481267 | 56496095 | 54902905 | 1 | 1 | 1079 | 3 | 1.1-1-995 | ТСН-2001.1 Доп. 79, Р. 1, о. 1, поз. 995 | Растворитель типа Р-4 | 1348 | 1009 | т | т | 1000 | 0 | 2068847740 | 0.0006 | 133971.58 | 0 | 0 | 0 | 8582.42 | 0 | 0 | 0 | 15.61 | 1 | 1 | 1 | 2 | 0 | 1 | 1 | 0 | 0 | 0.0006 |  | 0 | 2 | 56496101 | 1 | 0 | 952 | 0 | 0 | 0 | 0 | 0 | 0 | 0 | 0 | 0 | 0 | 0 | 0 | 0 | 0 | 0 | 0 | 0 | 0 | 0 | 0 | 0 | 0 |  | 0 | 0 | 0.00041986 | 133971.58 | 8582.42 | 15.61 | 5.15 | 0 |  | 56.25 | 0 | 0 | 0 | 56.25 | 0 |  | 0 |  | 0
1055 | 56481265 | 56496111 | 54836958 | 1079 | 1 | 1079 | 1 | 9999990008 |  | Трудозатраты рабочих | 1191 | 1013 | чел.-ч. | чел.-ч. | 1 | 0 | 476480486 | 146.74 | 0 | 0 | 0 | 0 | 0 | 0 | 0 | 0 | 1 | 1 | 1 | 1 | -2 | 0 | 1 | 1 | 0 | 0 | 116 | *1,15*1,1 | 1 | 2 | 56496112 | 1 | 0 | 955 | 0 | 0 | 0 | 0 | 0 | 0 | 0 | 0 | 0 | 0 | 0 | 0 | 0 | 0 | 0 | 0 | 0 | 0 | 0 | 0 | 0 | 0 | 0 | 20.0153 | 0 | 20.0153 | 0 | 0 | 1 | 0 | 0 |  | 0 | 0 | 0 | 0 | 0 | 0 |  | 0 |  | 0
1055 | 56481265 | 56496111 | 54933606 | 1 | 1 | 1079 | 2 | 2.1-4-31 | ТСН-2001.2. Доп. 68. п.1-4-31 (042903) | Лебедки электрические, тяговое усилие до 14,71 кН (1,5 тс) | 1368 | 1011 | маш.-ч | маш.-ч | 1 | 0 | 1976634375 | 31.9 | 0 | 2.47 | 0 | 0 | 0 | 2.27 | 0 | 0 | 1 | 1 | 1 | 1 | -2 | 0 | 1 | 1 | 0 | 0 | 23.2 | *1,25*1,1 | 0 | 2 | 56496113 | 1 | 0 | 956 | 0 | 0 | 0 | 0 | 0 | 0 | 0 | 0 | 0 | 0 | 0 | 0 | 0 | 0 | 0 | 0 | 0 | 0 | 0 | 0 | 0 | 0 |  | 0 | 0 | 4.3512 | 2.47 | 2.27 | 1 | 72.4075 | 0 |  | 0 | 9.88 | 0 | 0 | 9.88 | 0 |  | 0 |  | 0
1055 | 56481265 | 56496111 | 54902988 | 1 | 1 | 1079 | 3 | 1.1-1-1105 | ТСН-2001.1 Доп. 79, Р. 1, о. 1, поз. 1105 | Прокат листовой из стали С235, С245 для строительных стальных конструкций, толщина более 3 мм | 1348 | 1009 | т | т | 1000 | 0 | -1891961884 | 0.91906 | 6519.2 | 0 | 0 | 0 | 6519.2 | 0 | 0 | 0 | 1 | 1 | 1 | 1 | 0 | 0 | 0 | 1 | 0 | 0 | 0.91906 |  | 0 | 1 | -1 | 0 | 0 |  | 0 | 0 | 0 | 0 | 0 | 0 | 0 | 0 | 0 | 0 | 0 | 0 | 0 | 0 | 0 | 0 | 0 | 0 | 0 | 0 | 0 | 0 |  | 0 | 0 | 0.12536 | 6519.2 | 6519.2 | 1 | 5991.55 | 0 |  | 817.25 | 0 | 0 | 0 | 817.25 | 0 |  | 0 |  | 0
1055 | 56481265 | 56496111 | 54903374 | 1 | 1 | 1079 | 3 | 1.1-1-1566 | ТСН-2001.1 Доп. 79, Р. 1, о. 1, поз. 1566 | Электроды, типа Э-42, Э-46, Э-50, диаметр от 4 до 6 мм | 1348 | 1009 | т | т | 1000 | 0 | -925205253 | 0.003 | 7185.82 | 0 | 0 | 0 | 7185.82 | 0 | 0 | 0 | 1 | 1 | 1 | 1 | -2 | 0 | 1 | 1 | 0 | 0 | 0.003 |  | 0 | 2 | 56496114 | 1 | 0 | 957 | 0 | 0 | 0 | 0 | 0 | 0 | 0 | 0 | 0 | 0 | 0 | 0 | 0 | 0 | 0 | 0 | 0 | 0 | 0 | 0 | 0 | 0 |  | 0 | 0 | 0.0004092 | 7185.82 | 7185.82 | 1 | 21.56 | 0 |  | 2.94 | 0 | 0 | 0 | 2.94 | 0 |  | 0 |  | 0
1055 | 56481265 | 56496111 | 54902353 | 1 | 1 | 1079 | 3 | 1.1-1-165 | ТСН-2001.1 Доп. 79, Р. 1, о. 1, поз. 165 | Грунтовка глифталевая, типа ГФ-021 | 1348 | 1009 | т | т | 1000 | 0 | 966186740 | 0.0003 | 18653.07 | 0 | 0 | 0 | 18653.07 | 0 | 0 | 0 | 1 | 1 | 1 | 1 | -2 | 0 | 1 | 1 | 0 | 0 | 0.0003 |  | 0 | 2 | 56496115 | 1 | 0 | 958 | 0 | 0 | 0 | 0 | 0 | 0 | 0 | 0 | 0 | 0 | 0 | 0 | 0 | 0 | 0 | 0 | 0 | 0 | 0 | 0 | 0 | 0 |  | 0 | 0 | 4.092e-05 | 18653.07 | 18653.07 | 1 | 5.6 | 0 |  | 0.76 | 0 | 0 | 0 | 0.76 | 0 |  | 0 |  | 0
1055 | 56481265 | 56496111 | 54907584 | 1 | 1 | 1079 | 3 | 1.1-1-6516 | ТСН-2001.1 Доп. 79, Р. 1, о. 1, поз. 6516 | Швеллер из стали углеродистой обыкновенного качества, (спокойной, полуспокойной), с параллельными гранями полок № 40 | 1348 | 1009 | т | т | 1000 | 0 | -120742524 | 0.00194 | 13451.64 | 0 | 0 | 0 | 13451.64 | 0 | 0 | 0 | 1 | 1 | 1 | 1 | -2 | 0 | 1 | 1 | 0 | 0 | 0.00194 |  | 0 | 2 | 56496116 | 1 | 0 | 959 | 0 | 0 | 0 | 0 | 0 | 0 | 0 | 0 | 0 | 0 | 0 | 0 | 0 | 0 | 0 | 0 | 0 | 0 | 0 | 0 | 0 | 0 |  | 0 | 0 | 0.00026462 | 13451.64 | 13451.64 | 1 | 26.1 | 0 |  | 3.56 | 0 | 0 | 0 | 3.56 | 0 |  | 0 |  | 0
1055 | 56481265 | 56496111 | 54902905 | 1 | 1 | 1079 | 3 | 1.1-1-995 | ТСН-2001.1 Доп. 79, Р. 1, о. 1, поз. 995 | Растворитель типа Р-4 | 1348 | 1009 | т | т | 1000 | 0 | 2068847740 | 0.0006 | 8582.42 | 0 | 0 | 0 | 8582.42 | 0 | 0 | 0 | 1 | 1 | 1 | 1 | -2 | 0 | 1 | 1 | 0 | 0 | 0.0006 |  | 0 | 2 | 56496117 | 1 | 0 | 960 | 0 | 0 | 0 | 0 | 0 | 0 | 0 | 0 | 0 | 0 | 0 | 0 | 0 | 0 | 0 | 0 | 0 | 0 | 0 | 0 | 0 | 0 |  | 0 | 0 | 8.184e-05 | 8582.42 | 8582.42 | 1 | 5.15 | 0 |  | 0.7 | 0 | 0 | 0 | 0.7 | 0 |  | 0 |  | 0
1055 | 56481265 | 56496111 | 54909995 | 1 | 1 | 1079 | 3 | 1.3-4-23 | ТСН-2001.1 Доп. 79, Р. 3, о. 4, поз. 23 | Арматурные заготовки (стержни, хомуты и т.п.), не собранные в каркасы или сетки, арматурная сталь периодического профиля, класс А-III, диаметр от 16 до 18 мм | 1348 | 1009 | т | т | 1000 | 0 | -1581169957 | 0.080938 | 5743.69 | 0 | 0 | 0 | 5743.69 | 0 | 0 | 0 | 1 | 1 | 1 | 1 | 0 | 0 | 0 | 1 | 0 | 0 | 0.080938 |  | 0 | 1 | -1 | 0 | 0 |  | 0 | 0 | 0 | 0 | 0 | 0 | 0 | 0 | 0 | 0 | 0 | 0 | 0 | 0 | 0 | 0 | 0 | 0 | 0 | 0 | 0 | 0 |  | 0 | 0 | 0.01104 | 5743.69 | 5743.69 | 1 | 464.88 | 0 |  | 63.41 | 0 | 0 | 0 | 63.41 | 0 |  | 0 |  | 0
1056 | 56481267 | 56496111 | 54836958 | 1079 | 1 | 1079 | 1 | 9999990008 |  | Трудозатраты рабочих | 1191 | 1013 | чел.-ч. | чел.-ч. | 1 | 0 | 476480486 | 146.74 | 0 | 0 | 0 | 0 | 0 | 0 | 0 | 0 | 1 | 1 | 1 | 1 | -2 | 0 | 1 | 1 | 0 | 0 | 116 | *1,15*1,1 | 1 | 2 | 56496112 | 1 | 0 | 963 | 0 | 0 | 0 | 0 | 0 | 0 | 0 | 0 | 0 | 0 | 0 | 0 | 0 | 0 | 0 | 0 | 0 | 0 | 0 | 0 | 0 | 0 | 0 | 20.0153 | 0 | 20.0153 | 0 | 0 | 1 | 0 | 0 |  | 0 | 0 | 0 | 0 | 0 | 0 |  | 0 |  | 0
1056 | 56481267 | 56496111 | 54933606 | 1 | 1 | 1079 | 2 | 2.1-4-31 | ТСН-2001.2. Доп. 68. п.1-4-31 (042903) | Лебедки электрические, тяговое усилие до 14,71 кН (1,5 тс) | 1368 | 1011 | маш.-ч | маш.-ч | 1 | 0 | 1976634375 | 31.9 | 0 | 22.48 | 0 | 0 | 0 | 2.27 | 0 | 0 | 1 | 9.11 | 47.82 | 1 | 2 | 0 | 1 | 1 | 0 | 0 | 23.2 | *1,25*1,1 | 0 | 2 | 56496113 | 1 | 0 | 964 | 0 | 0 | 0 | 0 | 0 | 0 | 0 | 0 | 0 | 0 | 0 | 0 | 0 | 0 | 0 | 0 | 0 | 0 | 0 | 0 | 0 | 0 |  | 0 | 0 | 4.3512 | 22.48 | 2.27 | 9.11 | 72.4075 | 0 |  | 0 | 89.98 | 0 | 0 | 89.98 | 0 |  | 0 |  | 0
1056 | 56481267 | 56496111 | 54902988 | 1 | 1 | 1079 | 3 | 1.1-1-1105 | ТСН-2001.1 Доп. 79, Р. 1, о. 1, поз. 1105 | Прокат листовой из стали С235, С245 для строительных стальных конструкций, толщина более 3 мм | 1348 | 1009 | т | т | 1000 | 0 | -1891961884 | 0.91906 | 65974.3 | 0 | 0 | 0 | 6519.2 | 0 | 0 | 0 | 10.12 | 1 | 1 | 1 | 0 | 0 | 0 | 1 | 0 | 0 | 0.91906 |  | 0 | 1 | -1 | 0 | 0 |  | 0 | 0 | 0 | 0 | 0 | 0 | 0 | 0 | 0 | 0 | 0 | 0 | 0 | 0 | 0 | 0 | 0 | 0 | 0 | 0 | 0 | 0 |  | 0 | 0 | 0.12536 | 65974.3 | 6519.2 | 10.12 | 5991.55 | 0 |  | 8270.54 | 0 | 0 | 0 | 8270.54 | 0 |  | 0 |  | 0
1056 | 56481267 | 56496111 | 54903374 | 1 | 1 | 1079 | 3 | 1.1-1-1566 | ТСН-2001.1 Доп. 79, Р. 1, о. 1, поз. 1566 | Электроды, типа Э-42, Э-46, Э-50, диаметр от 4 до 6 мм | 1348 | 1009 | т | т | 1000 | 0 | -925205253 | 0.003 | 93487.52 | 0 | 0 | 0 | 7185.82 | 0 | 0 | 0 | 13.01 | 1 | 1 | 1 | 2 | 0 | 1 | 1 | 0 | 0 | 0.003 |  | 0 | 2 | 56496114 | 1 | 0 | 965 | 0 | 0 | 0 | 0 | 0 | 0 | 0 | 0 | 0 | 0 | 0 | 0 | 0 | 0 | 0 | 0 | 0 | 0 | 0 | 0 | 0 | 0 |  | 0 | 0 | 0.0004092 | 93487.52 | 7185.82 | 13.01 | 21.56 | 0 |  | 38.26 | 0 | 0 | 0 | 38.26 | 0 |  | 0 |  | 0
1056 | 56481267 | 56496111 | 54902353 | 1 | 1 | 1079 | 3 | 1.1-1-165 | ТСН-2001.1 Доп. 79, Р. 1, о. 1, поз. 165 | Грунтовка глифталевая, типа ГФ-021 | 1348 | 1009 | т | т | 1000 | 0 | 966186740 | 0.0003 | 66777.99 | 0 | 0 | 0 | 18653.07 | 0 | 0 | 0 | 3.58 | 1 | 1 | 1 | 2 | 0 | 1 | 1 | 0 | 0 | 0.0003 |  | 0 | 2 | 56496115 | 1 | 0 | 966 | 0 | 0 | 0 | 0 | 0 | 0 | 0 | 0 | 0 | 0 | 0 | 0 | 0 | 0 | 0 | 0 | 0 | 0 | 0 | 0 | 0 | 0 |  | 0 | 0 | 4.092e-05 | 66777.99 | 18653.07 | 3.58 | 5.6 | 0 |  | 2.73 | 0 | 0 | 0 | 2.73 | 0 |  | 0 |  | 0
1056 | 56481267 | 56496111 | 54907584 | 1 | 1 | 1079 | 3 | 1.1-1-6516 | ТСН-2001.1 Доп. 79, Р. 1, о. 1, поз. 6516 | Швеллер из стали углеродистой обыкновенного качества, (спокойной, полуспокойной), с параллельными гранями полок № 40 | 1348 | 1009 | т | т | 1000 | 0 | -120742524 | 0.00194 | 140704.15 | 0 | 0 | 0 | 13451.64 | 0 | 0 | 0 | 10.46 | 1 | 1 | 1 | 2 | 0 | 1 | 1 | 0 | 0 | 0.00194 |  | 0 | 2 | 56496116 | 1 | 0 | 967 | 0 | 0 | 0 | 0 | 0 | 0 | 0 | 0 | 0 | 0 | 0 | 0 | 0 | 0 | 0 | 0 | 0 | 0 | 0 | 0 | 0 | 0 |  | 0 | 0 | 0.00026462 | 140704.15 | 13451.64 | 10.46 | 26.1 | 0 |  | 37.23 | 0 | 0 | 0 | 37.23 | 0 |  | 0 |  | 0
1056 | 56481267 | 56496111 | 54902905 | 1 | 1 | 1079 | 3 | 1.1-1-995 | ТСН-2001.1 Доп. 79, Р. 1, о. 1, поз. 995 | Растворитель типа Р-4 | 1348 | 1009 | т | т | 1000 | 0 | 2068847740 | 0.0006 | 133971.58 | 0 | 0 | 0 | 8582.42 | 0 | 0 | 0 | 15.61 | 1 | 1 | 1 | 2 | 0 | 1 | 1 | 0 | 0 | 0.0006 |  | 0 | 2 | 56496117 | 1 | 0 | 968 | 0 | 0 | 0 | 0 | 0 | 0 | 0 | 0 | 0 | 0 | 0 | 0 | 0 | 0 | 0 | 0 | 0 | 0 | 0 | 0 | 0 | 0 |  | 0 | 0 | 8.184e-05 | 133971.58 | 8582.42 | 15.61 | 5.15 | 0 |  | 10.96 | 0 | 0 | 0 | 10.96 | 0 |  | 0 |  | 0
1056 | 56481267 | 56496111 | 54909995 | 1 | 1 | 1079 | 3 | 1.3-4-23 | ТСН-2001.1 Доп. 79, Р. 3, о. 4, поз. 23 | Арматурные заготовки (стержни, хомуты и т.п.), не собранные в каркасы или сетки, арматурная сталь периодического профиля, класс А-III, диаметр от 16 до 18 мм | 1348 | 1009 | т | т | 1000 | 0 | -1581169957 | 0.080938 | 65133.44 | 0 | 0 | 0 | 5743.69 | 0 | 0 | 0 | 11.34 | 1 | 1 | 1 | 0 | 0 | 0 | 1 | 0 | 0 | 0.080938 |  | 0 | 1 | -1 | 0 | 0 |  | 0 | 0 | 0 | 0 | 0 | 0 | 0 | 0 | 0 | 0 | 0 | 0 | 0 | 0 | 0 | 0 | 0 | 0 | 0 | 0 | 0 | 0 |  | 0 | 0 | 0.01104 | 65133.44 | 5743.69 | 11.34 | 464.88 | 0 |  | 719.07 | 0 | 0 | 0 | 719.07 | 0 |  | 0 |  | 0
1062 | 56481265 | 56496124 | 54836958 | 1079 | 1 | 1079 | 1 | 9999990008 |  | Трудозатраты рабочих | 1191 | 1013 | чел.-ч. | чел.-ч. | 1 | 0 | 476480486 | 1019.59 | 0 | 0 | 0 | 0 | 0 | 0 | 0 | 0 | 1 | 1 | 1 | 1 | -2 | 0 | 1 | 1 | 0 | 0 | 806 | *1,15*1,1 | 1 | 2 | 56496148 | 1 | 0 | 971 | 0 | 0 | 0 | 0 | 0 | 0 | 0 | 0 | 0 | 0 | 0 | 0 | 0 | 0 | 0 | 0 | 0 | 0 | 0 | 0 | 0 | 0 | 0 | 76.4693 | 0 | 76.4693 | 0 | 0 | 1 | 0 | 0 |  | 0 | 0 | 0 | 0 | 0 | 0 |  | 0 |  | 0
1062 | 56481265 | 56496124 | 54934284 | 1 | 1 | 1079 | 2 | 2.1-18-7 | ТСН-2001.2. Доп. 68. п.1-18-7 (183001) | Автомобили грузовые бортовые, грузоподъемность до 5 т | 1368 | 1011 | маш.-ч | маш.-ч | 1 | 0 | 654681671 | 1.76 | 0 | 87.01 | 13.21 | 0 | 0 | 83.1 | 12.62 | 0 | 1 | 1 | 1 | 1 | -2 | 0 | 1 | 1 | 0 | 0 | 1.28 | *1,25*1,1 | 0 | 2 | 56496149 | 1 | 0 | 972 | 0 | 0 | 0 | 0 | 0 | 0 | 0 | 0 | 0 | 0 | 0 | 0 | 0 | 0 | 0 | 0 | 0 | 0 | 0 | 0 | 0 | 0 |  | 0 | 1.6658 | 0.132 | 87.01 | 83.1 | 1 | 146.2587 | 22.2063 |  | 0 | 10.97 | 1.67 | 0 | 10.97 | 0 | 9999990009 | 0 | чел.-ч. | 12.62
1062 | 56481265 | 56496124 | 54934421 | 1 | 1 | 1079 | 2 | 2.1-30-116 | ТСН-2001.2. Доп. 68. п.1-30-116 (359001) | Пилы электрические цепные, мощность до 2 кВт | 1368 | 1011 | маш.-ч | маш.-ч | 1 | 0 | 1724455708 | 6.325 | 0 | 0.47 | 0 | 0 | 0 | 0.45 | 0 | 0 | 1 | 1 | 1 | 1 | -2 | 0 | 1 | 1 | 0 | 0 | 4.6 | *1,25*1,1 | 0 | 2 | 56496151 | 1 | 0 | 973 | 0 | 0 | 0 | 0 | 0 | 0 | 0 | 0 | 0 | 0 | 0 | 0 | 0 | 0 | 0 | 0 | 0 | 0 | 0 | 0 | 0 | 0 |  | 0 | 0 | 0.47437 | 0.47 | 0.45 | 1 | 2.8462 | 0 |  | 0 | 0.21 | 0 | 0 | 0.21 | 0 |  | 0 |  | 0
1062 | 56481265 | 56496124 | 54933523 | 1 | 1 | 1079 | 2 | 2.1-3-38 | ТСН-2001.2. Доп. 68. п.1-3-38 (032009) | Краны на автомобильном ходу, грузоподъемность до 16 т | 1368 | 1011 | маш.-ч | маш.-ч | 1 | 0 | -294230152 | 1.1825 | 0 | 187.59 | 17.73 | 0 | 0 | 179.17 | 16.93 | 0 | 1 | 1 | 1 | 1 | -2 | 0 | 1 | 1 | 0 | 0 | 0.86 | *1,25*1,1 | 0 | 2 | 56496150 | 1 | 0 | 974 | 0 | 0 | 0 | 0 | 0 | 0 | 0 | 0 | 0 | 0 | 0 | 0 | 0 | 0 | 0 | 0 | 0 | 0 | 0 | 0 | 0 | 0 |  | 0 | 1.5015 | 0.088688 | 187.59 | 179.17 | 1 | 211.8738 | 20.02 |  | 0 | 15.89 | 1.5 | 0 | 15.89 | 0 | 9999990009 | 0 | чел.-ч. | 16.93
1062 | 56481265 | 56496124 | 54933656 | 1 | 1 | 1079 | 2 | 2.1-4-102 | ТСН-2001.2. Доп. 68. п.1-4-102 (040104) | Погрузчики фронтальные одноковшовые, грузоподъемность до 5 т | 1368 | 1011 | маш.-ч | маш.-ч | 1 | 0 | 668032808 | 0.34375 | 0 | 172.69 | 15.22 | 0 | 0 | 164.94 | 14.54 | 0 | 1 | 1 | 1 | 1 | -2 | 0 | 1 | 1 | 0 | 0 | 0.25 | *1,25*1,1 | 0 | 2 | 56496152 | 1 | 0 | 975 | 0 | 0 | 0 | 0 | 0 | 0 | 0 | 0 | 0 | 0 | 0 | 0 | 0 | 0 | 0 | 0 | 0 | 0 | 0 | 0 | 0 | 0 |  | 0 | 0.37486 | 0.025781 | 172.69 | 164.94 | 1 | 56.705 | 5.005 |  | 0 | 4.25 | 0.37 | 0 | 4.25 | 0 | 9999990009 | 0 | чел.-ч. | 14.54
1062 | 56481265 | 56496124 | 54933779 | 1 | 1 | 1079 | 2 | 2.1-6-51 | ТСН-2001.2. Доп. 68. п.1-6-51 (069401) | Вибраторы поверхностные | 1368 | 1011 | маш.-ч | маш.-ч | 1 | 0 | 1170047244 | 55.4125 | 0 | 0.24 | 0 | 0 | 0 | 0.23 | 0 | 0 | 1 | 1 | 1 | 1 | -2 | 0 | 1 | 1 | 0 | 0 | 40.3 | *1,25*1,1 | 0 | 2 | 56496153 | 1 | 0 | 976 | 0 | 0 | 0 | 0 | 0 | 0 | 0 | 0 | 0 | 0 | 0 | 0 | 0 | 0 | 0 | 0 | 0 | 0 | 0 | 0 | 0 | 0 |  | 0 | 0 | 4.1559 | 0.24 | 0.23 | 1 | 12.7462 | 0 |  | 0 | 0.96 | 0 | 0 | 0.96 | 0 |  | 0 |  | 0
1062 | 56481265 | 56496124 | 54902310 | 1 | 1 | 1079 | 3 | 1.1-1-118 | ТСН-2001.1. Доп. 1-42. Р. 1, о. 1, поз. 118 | Вода | 1339 | 1007 | м3 | м3 | 1 | 0 | -159086685 | 0.257 | 7.23 | 0 | 0 | 0 | 7.07 | 0 | 0 | 0 | 1 | 1 | 1 | 1 | -2 | 0 | 1 | 0 | 0 | 0 | 0.257 |  | 0 | 2 | 56496155 | 1 | 0 | 978 | 0 | 0 | 0 | 0 | 0 | 0 | 0 | 0 | 0 | 0 | 0 | 0 | 0 | 0 | 0 | 0 | 0 | 0 | 0 | 0 | 0 | 0 |  | 0 | 0 | 0.019275 | 7.23 | 7.07 | 1 | 1.82 | 0 |  | 0.14 | 0 | 0 | 0 | 0.14 | 0 |  | 0 |  | 0
1062 | 56481265 | 56496124 | 54902322 | 1 | 1 | 1079 | 3 | 1.1-1-132 | ТСН-2001.1 Доп. 79, Р. 1, о. 1, поз. 132 | Гвозди строительные | 1348 | 1009 | т | т | 1000 | 0 | -421167940 | 0.079 | 6656.07 | 0 | 0 | 0 | 6512.79 | 0 | 0 | 0 | 1 | 1 | 1 | 1 | -2 | 0 | 1 | 0 | 0 | 0 | 0.079 |  | 0 | 2 | 56496156 | 1 | 0 | 979 | 0 | 0 | 0 | 0 | 0 | 0 | 0 | 0 | 0 | 0 | 0 | 0 | 0 | 0 | 0 | 0 | 0 | 0 | 0 | 0 | 0 | 0 |  | 0 | 0 | 0.005925 | 6656.07 | 6512.79 | 1 | 514.51 | 0 |  | 38.59 | 0 | 0 | 0 | 38.59 | 0 |  | 0 |  | 0
1062 | 56481265 | 56496124 | 54902402 | 1 | 1 | 1079 | 3 | 1.1-1-226 | ТСН-2001.1 Доп. 79, Р. 1, о. 1, поз. 226 | Пиломатериал (доска) обрезной хвойных пород естественной влажности, сорт III, толщина 25 мм, ширина от 100 до 200 мм | 1339 | 1007 | м3 | м3 | 1 | 0 | 1675535307 | 0.53 | 1861.44 | 0 | 0 | 0 | 1821.37 | 0 | 0 | 0 | 1 | 1 | 1 | 1 | -2 | 0 | 1 | 0 | 0 | 0 | 0.53 |  | 0 | 2 | 56496157 | 1 | 0 | 980 | 0 | 0 | 0 | 0 | 0 | 0 | 0 | 0 | 0 | 0 | 0 | 0 | 0 | 0 | 0 | 0 | 0 | 0 | 0 | 0 | 0 | 0 |  | 0 | 0 | 0.03975 | 1861.44 | 1821.37 | 1 | 965.33 | 0 |  | 72.4 | 0 | 0 | 0 | 72.4 | 0 |  | 0 |  | 0
1062 | 56481265 | 56496124 | 54902403 | 1 | 1 | 1079 | 3 | 1.1-1-227 | ТСН-2001.1 Доп. 79, Р. 1, о. 1, поз. 227 | Пиломатериал (доска) обрезной хвойных пород естественной влажности, сорт III, толщина 50 мм, ширина от 100 до 200 мм | 1339 | 1007 | м3 | м3 | 1 | 0 | -1411081034 | 2.61 | 1861.44 | 0 | 0 | 0 | 1821.37 | 0 | 0 | 0 | 1 | 1 | 1 | 1 | -2 | 0 | 1 | 0 | 0 | 0 | 2.61 |  | 0 | 2 | 56496158 | 1 | 0 | 981 | 0 | 0 | 0 | 0 | 0 | 0 | 0 | 0 | 0 | 0 | 0 | 0 | 0 | 0 | 0 | 0 | 0 | 0 | 0 | 0 | 0 | 0 |  | 0 | 0 | 0.19575 | 1861.44 | 1821.37 | 1 | 4753.78 | 0 |  | 356.53 | 0 | 0 | 0 | 356.53 | 0 |  | 0 |  | 0
1062 | 56481265 | 56496124 | 54902427 | 1 | 1 | 1079 | 3 | 1.1-1-256 | ТСН-2001.1 Доп. 79, Р. 1, о. 1, поз. 256 | Известь негашеная комовая | 1348 | 1009 | т | т | 1000 | 0 | -764855440 | 0.086 | 1285.21 | 0 | 0 | 0 | 1257.54 | 0 | 0 | 0 | 1 | 1 | 1 | 1 | -2 | 0 | 1 | 0 | 0 | 0 | 0.086 |  | 0 | 2 | 56496159 | 1 | 0 | 982 | 0 | 0 | 0 | 0 | 0 | 0 | 0 | 0 | 0 | 0 | 0 | 0 | 0 | 0 | 0 | 0 | 0 | 0 | 0 | 0 | 0 | 0 |  | 0 | 0 | 0.00645 | 1285.21 | 1257.54 | 1 | 108.15 | 0 |  | 8.11 | 0 | 0 | 0 | 8.11 | 0 |  | 0 |  | 0
1062 | 56481265 | 56496124 | 54902715 | 1 | 1 | 1079 | 3 | 1.1-1-655 | ТСН-2001.1. Доп. 1-42. Р. 1, о. 1, поз. 655 | Мешковина | 1327 | 1005 | м2 | м2 | 1 | 0 | -1844544580 | 42.9 | 7.55 | 0 | 0 | 0 | 7.39 | 0 | 0 | 0 | 1 | 1 | 1 | 1 | -2 | 0 | 1 | 0 | 0 | 0 | 42.9 |  | 0 | 2 | 56496160 | 1 | 0 | 983 | 0 | 0 | 0 | 0 | 0 | 0 | 0 | 0 | 0 | 0 | 0 | 0 | 0 | 0 | 0 | 0 | 0 | 0 | 0 | 0 | 0 | 0 |  | 0 | 0 | 3.2175 | 7.55 | 7.39 | 1 | 317.03 | 0 |  | 23.78 | 0 | 0 | 0 | 23.78 | 0 |  | 0 |  | 0
1062 | 56481265 | 56496124 | 54902280 | 1 | 1 | 1079 | 3 | 1.1-1-79 | ТСН-2001.1 Доп. 79, Р. 1, о. 1, поз. 79 | Пиломатериал (брусок) обрезной хвойных пород естественной влажности, сорт III, толщина 50 мм, ширина 50 мм | 1339 | 1007 | м3 | м3 | 1 | 0 | 166094496 | 6.22 | 2519.17 | 0 | 0 | 0 | 2464.94 | 0 | 0 | 0 | 1 | 1 | 1 | 1 | -2 | 0 | 1 | 0 | 0 | 0 | 6.22 |  | 0 | 2 | 56496161 | 1 | 0 | 984 | 0 | 0 | 0 | 0 | 0 | 0 | 0 | 0 | 0 | 0 | 0 | 0 | 0 | 0 | 0 | 0 | 0 | 0 | 0 | 0 | 0 | 0 |  | 0 | 0 | 0.4665 | 2519.17 | 2464.94 | 1 | 15331.93 | 0 |  | 1149.89 | 0 | 0 | 0 | 1149.89 | 0 |  | 0 |  | 0
1062 | 56481265 | 56496124 | 54902287 | 1 | 1 | 1079 | 3 | 1.1-1-92 | ТСН-2001.1 Доп. 79, Р. 1, о. 1, поз. 92 | Пиломатериал (брус) обрезной хвойных пород естественной влажности, сорт I-II, толщина 150 мм, ширина 150 мм | 1339 | 1007 | м3 | м3 | 1 | 0 | 1801906762 | 0.99 | 2886.66 | 0 | 0 | 0 | 2824.52 | 0 | 0 | 0 | 1 | 1 | 1 | 1 | -2 | 0 | 1 | 0 | 0 | 0 | 0.99 |  | 0 | 2 | 56496162 | 1 | 0 | 985 | 0 | 0 | 0 | 0 | 0 | 0 | 0 | 0 | 0 | 0 | 0 | 0 | 0 | 0 | 0 | 0 | 0 | 0 | 0 | 0 | 0 | 0 |  | 0 | 0 | 0.07425 | 2886.66 | 2824.52 | 1 | 2796.27 | 0 |  | 209.72 | 0 | 0 | 0 | 209.72 | 0 |  | 0 |  | 0
1062 | 56481265 | 56496124 | 54902884 | 1 | 1 | 1079 | 3 | 1.1-1-962 | ТСН-2001.1 Доп. 79, Р. 1, о. 1, поз. 962 | Проволока стальная низкоуглеродистая общего назначения, диаметр 1,1 мм | 1348 | 1009 | т | т | 1000 | 0 | -444625756 | 0.0116 | 9441.37 | 0 | 0 | 0 | 9238.13 | 0 | 0 | 0 | 1 | 1 | 1 | 1 | -2 | 0 | 1 | 0 | 0 | 0 | 0.0116 |  | 0 | 2 | 56496163 | 1 | 0 | 986 | 0 | 0 | 0 | 0 | 0 | 0 | 0 | 0 | 0 | 0 | 0 | 0 | 0 | 0 | 0 | 0 | 0 | 0 | 0 | 0 | 0 | 0 |  | 0 | 0 | 0.00087 | 9441.37 | 9238.13 | 1 | 107.16 | 0 |  | 8.04 | 0 | 0 | 0 | 8.04 | 0 |  | 0 |  | 0
1062 | 56481265 | 56496124 | 54909571 | 1 | 1 | 1079 | 3 | 1.3-1-41 | ТСН-2001.1 Доп. 79, Р. 3, о. 1, поз. 41 | Смесь бетонная тяжелого бетона БСТ на гранитном щебне, крупность заполнителя от 5 до 20 мм, класс прочности В25 (М350), П3, F150, W6 | 1339 | 1007 | м3 | м3 | 1 | 0 | -1447999952 | 101.5 | 745.78 | 0 | 0 | 0 | 729.73 | 0 | 0 | 0 | 1 | 1 | 1 | 1 | 0 | 0 | 0 | 1 | 0 | 0 | 101.5 |  | 0 | 1 | -1 | 0 | 0 |  | 0 | 0 | 0 | 0 | 0 | 0 | 0 | 0 | 0 | 0 | 0 | 0 | 0 | 0 | 0 | 0 | 0 | 0 | 0 | 0 | 0 | 0 |  | 0 | 0 | 7.6125 | 745.78 | 729.73 | 1 | 74067.6 | 0 |  | 5555.07 | 0 | 0 | 0 | 5555.07 | 0 |  | 0 |  | 0
1062 | 56481265 | 56496124 | 54910044 | 1 | 1 | 1079 | 3 | 1.3-4-102 | ТСН-2001.1 Доп. 79, Р. 3, о. 4, поз. 102 | Каркасы и сетки арматурные пространственные собранные и сваренные (связанные) в арматурные изделия, класс А-III, диаметр 8 мм | 1348 | 1009 | т | т | 1000 | 0 | 72089298 | 0.53867 | 6471.33 | 0 | 0 | 0 | 6332.03 | 0 | 0 | 0 | 1 | 1 | 1 | 1 | 0 | 0 | 0 | 1 | 0 | 0 | 0.53867 |  | 0 | 1 | -1 | 0 | 0 |  | 0 | 0 | 0 | 0 | 0 | 0 | 0 | 0 | 0 | 0 | 0 | 0 | 0 | 0 | 0 | 0 | 0 | 0 | 0 | 0 | 0 | 0 |  | 0 | 0 | 0.0404 | 6471.33 | 6332.03 | 1 | 3410.86 | 0 |  | 255.81 | 0 | 0 | 0 | 255.81 | 0 |  | 0 |  | 0
1062 | 56481265 | 56496124 | 54909992 | 1 | 1 | 1079 | 3 | 1.3-4-20 | ТСН-2001.1 Доп. 79, Р. 3, о. 4, поз. 20 | Арматурные заготовки (стержни, хомуты и т.п.), не собранные в каркасы или сетки, арматурная сталь периодического профиля, класс А-III, диаметр 8 мм | 1348 | 1009 | т | т | 1000 | 0 | -977438433 | 1.8017 | 5870.05 | 0 | 0 | 0 | 5743.69 | 0 | 0 | 0 | 1 | 1 | 1 | 1 | 0 | 0 | 0 | 0 | 0 | 0 | 1.8017 |  | 0 | 1 | -1 | 0 | 0 |  | 0 | 0 | 0 | 0 | 0 | 0 | 0 | 0 | 0 | 0 | 0 | 0 | 0 | 0 | 0 | 0 | 0 | 0 | 0 | 0 | 0 | 0 |  | 0 | 0 | 0.13513 | 5870.05 | 5743.69 | 1 | 10348.6 | 0 |  | 776.14 | 0 | 0 | 0 | 776.14 | 0 |  | 0 |  | 0
1062 | 56481265 | 56496124 | 54909994 | 1 | 1 | 1079 | 3 | 1.3-4-22 | ТСН-2001.1 Доп. 79, Р. 3, о. 4, поз. 22 | Арматурные заготовки (стержни, хомуты и т.п.), не собранные в каркасы или сетки, арматурная сталь периодического профиля, класс А-III, диаметр от 12 до 14 мм | 1348 | 1009 | т | т | 1000 | 0 | 1611312075 | 9.8483 | 5870.05 | 0 | 0 | 0 | 5743.69 | 0 | 0 | 0 | 1 | 1 | 1 | 1 | 0 | 0 | 0 | 0 | 0 | 0 | 9.8483 |  | 0 | 1 | -1 | 0 | 0 |  | 0 | 0 | 0 | 0 | 0 | 0 | 0 | 0 | 0 | 0 | 0 | 0 | 0 | 0 | 0 | 0 | 0 | 0 | 0 | 0 | 0 | 0 |  | 0 | 0 | 0.73862 | 5870.05 | 5743.69 | 1 | 56565.39 | 0 |  | 4242.4 | 0 | 0 | 0 | 4242.4 | 0 |  | 0 |  | 0
1062 | 56481265 | 56496124 | 54909995 | 1 | 1 | 1079 | 3 | 1.3-4-23 | ТСН-2001.1 Доп. 79, Р. 3, о. 4, поз. 23 | Арматурные заготовки (стержни, хомуты и т.п.), не собранные в каркасы или сетки, арматурная сталь периодического профиля, класс А-III, диаметр от 16 до 18 мм | 1348 | 1009 | т | т | 1000 | 0 | -1581169957 | 2.3144 | 5870.05 | 0 | 0 | 0 | 5743.69 | 0 | 0 | 0 | 1 | 1 | 1 | 1 | 0 | 0 | 0 | 1 | 0 | 0 | 2.3144 |  | 0 | 1 | -1 | 0 | 0 |  | 0 | 0 | 0 | 0 | 0 | 0 | 0 | 0 | 0 | 0 | 0 | 0 | 0 | 0 | 0 | 0 | 0 | 0 | 0 | 0 | 0 | 0 |  | 0 | 0 | 0.17358 | 5870.05 | 5743.69 | 1 | 13293.2 | 0 |  | 996.99 | 0 | 0 | 0 | 996.99 | 0 |  | 0 |  | 0
1062 | 56481265 | 56496124 | 54911477 | 1 | 1 | 1079 | 3 | 1.6-1-271 | ТСН-2001.1 Доп. 79, Р. 6, о. 1, поз. 271 | Элементы отдельные конструктивные с преобладанием горячекатаных профилей, средняя масса сборочной единицы от 0,11 до 0,5 т | 1348 | 1009 | т | т | 1000 | 0 | -1225000858 | 0.5 | 12923.36 | 0 | 0 | 0 | 12645.17 | 0 | 0 | 0 | 1 | 1 | 1 | 1 | -2 | 0 | 1 | 0 | 0 | 0 | 0.5 |  | 0 | 2 | 56496164 | 1 | 0 | 987 | 0 | 0 | 0 | 0 | 0 | 0 | 0 | 0 | 0 | 0 | 0 | 0 | 0 | 0 | 0 | 0 | 0 | 0 | 0 | 0 | 0 | 0 |  | 0 | 0 | 0.0375 | 12923.36 | 12645.17 | 1 | 6322.59 | 0 |  | 474.19 | 0 | 0 | 0 | 474.19 | 0 |  | 0 |  | 0
1062 | 56481265 | 56496124 | 54914902 | 1 | 1 | 1079 | 3 | 1.9-11-3 | ТСН-2001.1 Доп. 79, Р. 9, о. 11, поз. 3 | Щит деревянный для фундаментов, колонн, балок, перекрытий, стен, перегородок и других конструкций из досок, толщина 25 мм | 1327 | 1005 | м2 | м2 | 1 | 0 | 1092252065 | 86.1 | 62.16 | 0 | 0 | 0 | 60.82 | 0 | 0 | 0 | 1 | 1 | 1 | 1 | -2 | 0 | 1 | 0 | 0 | 0 | 86.1 |  | 0 | 2 | 56496165 | 1 | 0 | 988 | 0 | 0 | 0 | 0 | 0 | 0 | 0 | 0 | 0 | 0 | 0 | 0 | 0 | 0 | 0 | 0 | 0 | 0 | 0 | 0 | 0 | 0 |  | 0 | 0 | 6.4575 | 62.16 | 60.82 | 1 | 5236.6 | 0 |  | 392.75 | 0 | 0 | 0 | 392.75 | 0 |  | 0 |  | 0
1063 | 56481267 | 56496124 | 54836958 | 1079 | 1 | 1079 | 1 | 9999990008 |  | Трудозатраты рабочих | 1191 | 1013 | чел.-ч. | чел.-ч. | 1 | 0 | 476480486 | 1019.59 | 0 | 0 | 0 | 0 | 0 | 0 | 0 | 0 | 1 | 1 | 1 | 1 | -2 | 0 | 1 | 1 | 0 | 0 | 806 | *1,15*1,1 | 1 | 2 | 56496148 | 1 | 0 | 990 | 0 | 0 | 0 | 0 | 0 | 0 | 0 | 0 | 0 | 0 | 0 | 0 | 0 | 0 | 0 | 0 | 0 | 0 | 0 | 0 | 0 | 0 | 0 | 76.4693 | 0 | 76.4693 | 0 | 0 | 1 | 0 | 0 |  | 0 | 0 | 0 | 0 | 0 | 0 |  | 0 |  | 0
1063 | 56481267 | 56496124 | 54934284 | 1 | 1 | 1079 | 2 | 2.1-18-7 | ТСН-2001.2. Доп. 68. п.1-18-7 (183001) | Автомобили грузовые бортовые, грузоподъемность до 5 т | 1368 | 1011 | маш.-ч | маш.-ч | 1 | 0 | 654681671 | 1.76 | 0 | 1323.36 | 631.85 | 0 | 0 | 83.1 | 12.62 | 0 | 1 | 15.21 | 47.82 | 1 | 2 | 0 | 1 | 1 | 0 | 0 | 1.28 | *1,25*1,1 | 0 | 2 | 56496149 | 1 | 0 | 991 | 0 | 0 | 0 | 0 | 0 | 0 | 0 | 0 | 0 | 0 | 0 | 0 | 0 | 0 | 0 | 0 | 0 | 0 | 0 | 0 | 0 | 0 |  | 0 | 1.6658 | 0.132 | 1323.36 | 83.1 | 15.21 | 146.2587 | 22.2063 |  | 0 | 166.84 | 79.66 | 0 | 166.84 | 0 | 9999990009 | 0 | чел.-ч. | 12.62
1063 | 56481267 | 56496124 | 54934421 | 1 | 1 | 1079 | 2 | 2.1-30-116 | ТСН-2001.2. Доп. 68. п.1-30-116 (359001) | Пилы электрические цепные, мощность до 2 кВт | 1368 | 1011 | маш.-ч | маш.-ч | 1 | 0 | 1724455708 | 6.325 | 0 | 4.4 | 0 | 0 | 0 | 0.45 | 0 | 0 | 1 | 9.33 | 47.82 | 1 | 2 | 0 | 1 | 1 | 0 | 0 | 4.6 | *1,25*1,1 | 0 | 2 | 56496151 | 1 | 0 | 992 | 0 | 0 | 0 | 0 | 0 | 0 | 0 | 0 | 0 | 0 | 0 | 0 | 0 | 0 | 0 | 0 | 0 | 0 | 0 | 0 | 0 | 0 |  | 0 | 0 | 0.47437 | 4.4 | 0.45 | 9.33 | 2.8462 | 0 |  | 0 | 1.99 | 0 | 0 | 1.99 | 0 |  | 0 |  | 0
1063 | 56481267 | 56496124 | 54933523 | 1 | 1 | 1079 | 2 | 2.1-3-38 | ТСН-2001.2. Доп. 68. п.1-3-38 (032009) | Краны на автомобильном ходу, грузоподъемность до 16 т | 1368 | 1011 | маш.-ч | маш.-ч | 1 | 0 | -294230152 | 1.1825 | 0 | 2451.81 | 847.64 | 0 | 0 | 179.17 | 16.93 | 0 | 1 | 13.07 | 47.82 | 1 | 2 | 0 | 1 | 1 | 0 | 0 | 0.86 | *1,25*1,1 | 0 | 2 | 56496150 | 1 | 0 | 993 | 0 | 0 | 0 | 0 | 0 | 0 | 0 | 0 | 0 | 0 | 0 | 0 | 0 | 0 | 0 | 0 | 0 | 0 | 0 | 0 | 0 | 0 |  | 0 | 1.5015 | 0.088688 | 2451.81 | 179.17 | 13.07 | 211.8738 | 20.02 |  | 0 | 207.68 | 71.8 | 0 | 207.68 | 0 | 9999990009 | 0 | чел.-ч. | 16.93
1063 | 56481267 | 56496124 | 54933656 | 1 | 1 | 1079 | 2 | 2.1-4-102 | ТСН-2001.2. Доп. 68. п.1-4-102 (040104) | Погрузчики фронтальные одноковшовые, грузоподъемность до 5 т | 1368 | 1011 | маш.-ч | маш.-ч | 1 | 0 | 668032808 | 0.34375 | 0 | 2343.43 | 727.98 | 0 | 0 | 164.94 | 14.54 | 0 | 1 | 13.57 | 47.82 | 1 | 2 | 0 | 1 | 1 | 0 | 0 | 0.25 | *1,25*1,1 | 0 | 2 | 56496152 | 1 | 0 | 994 | 0 | 0 | 0 | 0 | 0 | 0 | 0 | 0 | 0 | 0 | 0 | 0 | 0 | 0 | 0 | 0 | 0 | 0 | 0 | 0 | 0 | 0 |  | 0 | 0.37486 | 0.025781 | 2343.43 | 164.94 | 13.57 | 56.705 | 5.005 |  | 0 | 57.7 | 17.93 | 0 | 57.7 | 0 | 9999990009 | 0 | чел.-ч. | 14.54
1063 | 56481267 | 56496124 | 54933779 | 1 | 1 | 1079 | 2 | 2.1-6-51 | ТСН-2001.2. Доп. 68. п.1-6-51 (069401) | Вибраторы поверхностные | 1368 | 1011 | маш.-ч | маш.-ч | 1 | 0 | 1170047244 | 55.4125 | 0 | 2.46 | 0 | 0 | 0 | 0.23 | 0 | 0 | 1 | 10.22 | 47.82 | 1 | 2 | 0 | 1 | 1 | 0 | 0 | 40.3 | *1,25*1,1 | 0 | 2 | 56496153 | 1 | 0 | 995 | 0 | 0 | 0 | 0 | 0 | 0 | 0 | 0 | 0 | 0 | 0 | 0 | 0 | 0 | 0 | 0 | 0 | 0 | 0 | 0 | 0 | 0 |  | 0 | 0 | 4.1559 | 2.46 | 0.23 | 10.22 | 12.7462 | 0 |  | 0 | 9.77 | 0 | 0 | 9.77 | 0 |  | 0 |  | 0
1063 | 56481267 | 56496124 | 54902310 | 1 | 1 | 1079 | 3 | 1.1-1-118 | ТСН-2001.1. Доп. 1-42. Р. 1, о. 1, поз. 118 | Вода | 1339 | 1007 | м3 | м3 | 1 | 0 | -159086685 | 0.257 | 52.96 | 0 | 0 | 0 | 7.07 | 0 | 0 | 0 | 7.33 | 1 | 1 | 1 | 2 | 0 | 1 | 0 | 0 | 0 | 0.257 |  | 0 | 2 | 56496155 | 1 | 0 | 997 | 0 | 0 | 0 | 0 | 0 | 0 | 0 | 0 | 0 | 0 | 0 | 0 | 0 | 0 | 0 | 0 | 0 | 0 | 0 | 0 | 0 | 0 |  | 0 | 0 | 0.019275 | 52.96 | 7.07 | 7.33 | 1.82 | 0 |  | 1 | 0 | 0 | 0 | 1 | 0 |  | 0 |  | 0
1063 | 56481267 | 56496124 | 54902322 | 1 | 1 | 1079 | 3 | 1.1-1-132 | ТСН-2001.1 Доп. 79, Р. 1, о. 1, поз. 132 | Гвозди строительные | 1348 | 1009 | т | т | 1000 | 0 | -421167940 | 0.079 | 83600.26 | 0 | 0 | 0 | 6512.79 | 0 | 0 | 0 | 12.56 | 1 | 1 | 1 | 2 | 0 | 1 | 0 | 0 | 0 | 0.079 |  | 0 | 2 | 56496156 | 1 | 0 | 998 | 0 | 0 | 0 | 0 | 0 | 0 | 0 | 0 | 0 | 0 | 0 | 0 | 0 | 0 | 0 | 0 | 0 | 0 | 0 | 0 | 0 | 0 |  | 0 | 0 | 0.005925 | 83600.26 | 6512.79 | 12.56 | 514.51 | 0 |  | 484.67 | 0 | 0 | 0 | 484.67 | 0 |  | 0 |  | 0
1063 | 56481267 | 56496124 | 54902402 | 1 | 1 | 1079 | 3 | 1.1-1-226 | ТСН-2001.1 Доп. 79, Р. 1, о. 1, поз. 226 | Пиломатериал (доска) обрезной хвойных пород естественной влажности, сорт III, толщина 25 мм, ширина от 100 до 200 мм | 1339 | 1007 | м3 | м3 | 1 | 0 | 1675535307 | 0.53 | 9623.65 | 0 | 0 | 0 | 1821.37 | 0 | 0 | 0 | 5.17 | 1 | 1 | 1 | 2 | 0 | 1 | 0 | 0 | 0 | 0.53 |  | 0 | 2 | 56496157 | 1 | 0 | 999 | 0 | 0 | 0 | 0 | 0 | 0 | 0 | 0 | 0 | 0 | 0 | 0 | 0 | 0 | 0 | 0 | 0 | 0 | 0 | 0 | 0 | 0 |  | 0 | 0 | 0.03975 | 9623.65 | 1821.37 | 5.17 | 965.33 | 0 |  | 374.31 | 0 | 0 | 0 | 374.31 | 0 |  | 0 |  | 0
1063 | 56481267 | 56496124 | 54902403 | 1 | 1 | 1079 | 3 | 1.1-1-227 | ТСН-2001.1 Доп. 79, Р. 1, о. 1, поз. 227 | Пиломатериал (доска) обрезной хвойных пород естественной влажности, сорт III, толщина 50 мм, ширина от 100 до 200 мм | 1339 | 1007 | м3 | м3 | 1 | 0 | -1411081034 | 2.61 | 9865.63 | 0 | 0 | 0 | 1821.37 | 0 | 0 | 0 | 5.3 | 1 | 1 | 1 | 2 | 0 | 1 | 0 | 0 | 0 | 2.61 |  | 0 | 2 | 56496158 | 1 | 0 | 1000 | 0 | 0 | 0 | 0 | 0 | 0 | 0 | 0 | 0 | 0 | 0 | 0 | 0 | 0 | 0 | 0 | 0 | 0 | 0 | 0 | 0 | 0 |  | 0 | 0 | 0.19575 | 9865.63 | 1821.37 | 5.3 | 4753.78 | 0 |  | 1889.63 | 0 | 0 | 0 | 1889.63 | 0 |  | 0 |  | 0
1063 | 56481267 | 56496124 | 54902427 | 1 | 1 | 1079 | 3 | 1.1-1-256 | ТСН-2001.1 Доп. 79, Р. 1, о. 1, поз. 256 | Известь негашеная комовая | 1348 | 1009 | т | т | 1000 | 0 | -764855440 | 0.086 | 8212.47 | 0 | 0 | 0 | 1257.54 | 0 | 0 | 0 | 6.39 | 1 | 1 | 1 | 2 | 0 | 1 | 0 | 0 | 0 | 0.086 |  | 0 | 2 | 56496159 | 1 | 0 | 1001 | 0 | 0 | 0 | 0 | 0 | 0 | 0 | 0 | 0 | 0 | 0 | 0 | 0 | 0 | 0 | 0 | 0 | 0 | 0 | 0 | 0 | 0 |  | 0 | 0 | 0.00645 | 8212.47 | 1257.54 | 6.39 | 108.15 | 0 |  | 51.83 | 0 | 0 | 0 | 51.83 | 0 |  | 0 |  | 0
1063 | 56481267 | 56496124 | 54902715 | 1 | 1 | 1079 | 3 | 1.1-1-655 | ТСН-2001.1. Доп. 1-42. Р. 1, о. 1, поз. 655 | Мешковина | 1327 | 1005 | м2 | м2 | 1 | 0 | -1844544580 | 42.9 | 56.42 | 0 | 0 | 0 | 7.39 | 0 | 0 | 0 | 7.47 | 1 | 1 | 1 | 2 | 0 | 1 | 0 | 0 | 0 | 42.9 |  | 0 | 2 | 56496160 | 1 | 0 | 1002 | 0 | 0 | 0 | 0 | 0 | 0 | 0 | 0 | 0 | 0 | 0 | 0 | 0 | 0 | 0 | 0 | 0 | 0 | 0 | 0 | 0 | 0 |  | 0 | 0 | 3.2175 | 56.42 | 7.39 | 7.47 | 317.03 | 0 |  | 177.61 | 0 | 0 | 0 | 177.61 | 0 |  | 0 |  | 0
1063 | 56481267 | 56496124 | 54902280 | 1 | 1 | 1079 | 3 | 1.1-1-79 | ТСН-2001.1 Доп. 79, Р. 1, о. 1, поз. 79 | Пиломатериал (брусок) обрезной хвойных пород естественной влажности, сорт III, толщина 50 мм, ширина 50 мм | 1339 | 1007 | м3 | м3 | 1 | 0 | 166094496 | 6.22 | 9346.12 | 0 | 0 | 0 | 2464.94 | 0 | 0 | 0 | 3.71 | 1 | 1 | 1 | 2 | 0 | 1 | 0 | 0 | 0 | 6.22 |  | 0 | 2 | 56496161 | 1 | 0 | 1003 | 0 | 0 | 0 | 0 | 0 | 0 | 0 | 0 | 0 | 0 | 0 | 0 | 0 | 0 | 0 | 0 | 0 | 0 | 0 | 0 | 0 | 0 |  | 0 | 0 | 0.4665 | 9346.12 | 2464.94 | 3.71 | 15331.93 | 0 |  | 4266.11 | 0 | 0 | 0 | 4266.11 | 0 |  | 0 |  | 0
1063 | 56481267 | 56496124 | 54902287 | 1 | 1 | 1079 | 3 | 1.1-1-92 | ТСН-2001.1 Доп. 79, Р. 1, о. 1, поз. 92 | Пиломатериал (брус) обрезной хвойных пород естественной влажности, сорт I-II, толщина 150 мм, ширина 150 мм | 1339 | 1007 | м3 | м3 | 1 | 0 | 1801906762 | 0.99 | 14375.56 | 0 | 0 | 0 | 2824.52 | 0 | 0 | 0 | 4.98 | 1 | 1 | 1 | 2 | 0 | 1 | 0 | 0 | 0 | 0.99 |  | 0 | 2 | 56496162 | 1 | 0 | 1004 | 0 | 0 | 0 | 0 | 0 | 0 | 0 | 0 | 0 | 0 | 0 | 0 | 0 | 0 | 0 | 0 | 0 | 0 | 0 | 0 | 0 | 0 |  | 0 | 0 | 0.07425 | 14375.56 | 2824.52 | 4.98 | 2796.27 | 0 |  | 1044.41 | 0 | 0 | 0 | 1044.41 | 0 |  | 0 |  | 0
1063 | 56481267 | 56496124 | 54902884 | 1 | 1 | 1079 | 3 | 1.1-1-962 | ТСН-2001.1 Доп. 79, Р. 1, о. 1, поз. 962 | Проволока стальная низкоуглеродистая общего назначения, диаметр 1,1 мм | 1348 | 1009 | т | т | 1000 | 0 | -444625756 | 0.0116 | 74775.64 | 0 | 0 | 0 | 9238.13 | 0 | 0 | 0 | 7.92 | 1 | 1 | 1 | 2 | 0 | 1 | 0 | 0 | 0 | 0.0116 |  | 0 | 2 | 56496163 | 1 | 0 | 1005 | 0 | 0 | 0 | 0 | 0 | 0 | 0 | 0 | 0 | 0 | 0 | 0 | 0 | 0 | 0 | 0 | 0 | 0 | 0 | 0 | 0 | 0 |  | 0 | 0 | 0.00087 | 74775.64 | 9238.13 | 7.92 | 107.16 | 0 |  | 63.65 | 0 | 0 | 0 | 63.65 | 0 |  | 0 |  | 0
1063 | 56481267 | 56496124 | 54909571 | 1 | 1 | 1079 | 3 | 1.3-1-41 | ТСН-2001.1 Доп. 79, Р. 3, о. 1, поз. 41 | Смесь бетонная тяжелого бетона БСТ на гранитном щебне, крупность заполнителя от 5 до 20 мм, класс прочности В25 (М350), П3, F150, W6 | 1339 | 1007 | м3 | м3 | 1 | 0 | -1447999952 | 101.5 | 7517.5 | 0 | 0 | 0 | 729.73 | 0 | 0 | 0 | 10.08 | 1 | 1 | 1 | 0 | 0 | 0 | 1 | 0 | 0 | 101.5 |  | 0 | 1 | -1 | 0 | 0 |  | 0 | 0 | 0 | 0 | 0 | 0 | 0 | 0 | 0 | 0 | 0 | 0 | 0 | 0 | 0 | 0 | 0 | 0 | 0 | 0 | 0 | 0 |  | 0 | 0 | 7.6125 | 7517.5 | 729.73 | 10.08 | 74067.6 | 0 |  | 55995.11 | 0 | 0 | 0 | 55995.11 | 0 |  | 0 |  | 0
1063 | 56481267 | 56496124 | 54910044 | 1 | 1 | 1079 | 3 | 1.3-4-102 | ТСН-2001.1 Доп. 79, Р. 3, о. 4, поз. 102 | Каркасы и сетки арматурные пространственные собранные и сваренные (связанные) в арматурные изделия, класс А-III, диаметр 8 мм | 1348 | 1009 | т | т | 1000 | 0 | 72089298 | 0.53867 | 106712.31 | 0 | 0 | 0 | 6332.03 | 0 | 0 | 0 | 16.49 | 1 | 1 | 1 | 0 | 0 | 0 | 1 | 0 | 0 | 0.53867 |  | 0 | 1 | -1 | 0 | 0 |  | 0 | 0 | 0 | 0 | 0 | 0 | 0 | 0 | 0 | 0 | 0 | 0 | 0 | 0 | 0 | 0 | 0 | 0 | 0 | 0 | 0 | 0 |  | 0 | 0 | 0.0404 | 106712.31 | 6332.03 | 16.49 | 3410.86 | 0 |  | 4218.38 | 0 | 0 | 0 | 4218.38 | 0 |  | 0 |  | 0
1063 | 56481267 | 56496124 | 54909992 | 1 | 1 | 1079 | 3 | 1.3-4-20 | ТСН-2001.1 Доп. 79, Р. 3, о. 4, поз. 20 | Арматурные заготовки (стержни, хомуты и т.п.), не собранные в каркасы или сетки, арматурная сталь периодического профиля, класс А-III, диаметр 8 мм | 1348 | 1009 | т | т | 1000 | 0 | -977438433 | 1.8017 | 97618.95 | 0 | 0 | 0 | 5743.69 | 0 | 0 | 0 | 16.63 | 1 | 1 | 1 | 0 | 0 | 0 | 0 | 0 | 0 | 1.8017 |  | 0 | 1 | -1 | 0 | 0 |  | 0 | 0 | 0 | 0 | 0 | 0 | 0 | 0 | 0 | 0 | 0 | 0 | 0 | 0 | 0 | 0 | 0 | 0 | 0 | 0 | 0 | 0 |  | 0 | 0 | 0.13513 | 97618.95 | 5743.69 | 16.63 | 10348.6 | 0 |  | 12907.29 | 0 | 0 | 0 | 12907.29 | 0 |  | 0 |  | 0
1063 | 56481267 | 56496124 | 54909994 | 1 | 1 | 1079 | 3 | 1.3-4-22 | ТСН-2001.1 Доп. 79, Р. 3, о. 4, поз. 22 | Арматурные заготовки (стержни, хомуты и т.п.), не собранные в каркасы или сетки, арматурная сталь периодического профиля, класс А-III, диаметр от 12 до 14 мм | 1348 | 1009 | т | т | 1000 | 0 | 1611312075 | 9.8483 | 92864.21 | 0 | 0 | 0 | 5743.69 | 0 | 0 | 0 | 15.82 | 1 | 1 | 1 | 0 | 0 | 0 | 0 | 0 | 0 | 9.8483 |  | 0 | 1 | -1 | 0 | 0 |  | 0 | 0 | 0 | 0 | 0 | 0 | 0 | 0 | 0 | 0 | 0 | 0 | 0 | 0 | 0 | 0 | 0 | 0 | 0 | 0 | 0 | 0 |  | 0 | 0 | 0.73862 | 92864.21 | 5743.69 | 15.82 | 56565.39 | 0 |  | 67114.84 | 0 | 0 | 0 | 67114.84 | 0 |  | 0 |  | 0
1063 | 56481267 | 56496124 | 54909995 | 1 | 1 | 1079 | 3 | 1.3-4-23 | ТСН-2001.1 Доп. 79, Р. 3, о. 4, поз. 23 | Арматурные заготовки (стержни, хомуты и т.п.), не собранные в каркасы или сетки, арматурная сталь периодического профиля, класс А-III, диаметр от 16 до 18 мм | 1348 | 1009 | т | т | 1000 | 0 | -1581169957 | 2.3144 | 66566.38 | 0 | 0 | 0 | 5743.69 | 0 | 0 | 0 | 11.34 | 1 | 1 | 1 | 0 | 0 | 0 | 1 | 0 | 0 | 2.3144 |  | 0 | 1 | -1 | 0 | 0 |  | 0 | 0 | 0 | 0 | 0 | 0 | 0 | 0 | 0 | 0 | 0 | 0 | 0 | 0 | 0 | 0 | 0 | 0 | 0 | 0 | 0 | 0 |  | 0 | 0 | 0.17358 | 66566.38 | 5743.69 | 11.34 | 13293.2 | 0 |  | 11305.86 | 0 | 0 | 0 | 11305.86 | 0 |  | 0 |  | 0
1063 | 56481267 | 56496124 | 54911477 | 1 | 1 | 1079 | 3 | 1.6-1-271 | ТСН-2001.1 Доп. 79, Р. 6, о. 1, поз. 271 | Элементы отдельные конструктивные с преобладанием горячекатаных профилей, средняя масса сборочной единицы от 0,11 до 0,5 т | 1348 | 1009 | т | т | 1000 | 0 | -1225000858 | 0.5 | 152495.69 | 0 | 0 | 0 | 12645.17 | 0 | 0 | 0 | 11.8 | 1 | 1 | 1 | 2 | 0 | 1 | 0 | 0 | 0 | 0.5 |  | 0 | 2 | 56496164 | 1 | 0 | 1006 | 0 | 0 | 0 | 0 | 0 | 0 | 0 | 0 | 0 | 0 | 0 | 0 | 0 | 0 | 0 | 0 | 0 | 0 | 0 | 0 | 0 | 0 |  | 0 | 0 | 0.0375 | 152495.69 | 12645.17 | 11.8 | 6322.59 | 0 |  | 5595.49 | 0 | 0 | 0 | 5595.49 | 0 |  | 0 |  | 0
1063 | 56481267 | 56496124 | 54914902 | 1 | 1 | 1079 | 3 | 1.9-11-3 | ТСН-2001.1 Доп. 79, Р. 9, о. 11, поз. 3 | Щит деревянный для фундаментов, колонн, балок, перекрытий, стен, перегородок и других конструкций из досок, толщина 25 мм | 1327 | 1005 | м2 | м2 | 1 | 0 | 1092252065 | 86.1 | 131.15 | 0 | 0 | 0 | 60.82 | 0 | 0 | 0 | 2.11 | 1 | 1 | 1 | 2 | 0 | 1 | 0 | 0 | 0 | 86.1 |  | 0 | 2 | 56496165 | 1 | 0 | 1007 | 0 | 0 | 0 | 0 | 0 | 0 | 0 | 0 | 0 | 0 | 0 | 0 | 0 | 0 | 0 | 0 | 0 | 0 | 0 | 0 | 0 | 0 |  | 0 | 0 | 6.4575 | 131.15 | 60.82 | 2.11 | 5236.6 | 0 |  | 828.69 | 0 | 0 | 0 | 828.69 | 0 |  | 0 |  | 0
1074 | 56481265 | 56496173 | 54836958 | 1079 | 1 | 1079 | 1 | 9999990008 |  | Трудозатраты рабочих | 1191 | 1013 | чел.-ч. | чел.-ч. | 1 | 0 | 476480486 | 13.3837 | 0 | 0 | 0 | 0 | 0 | 0 | 0 | 0 | 1 | 1 | 1 | 1 | -2 | 0 | 1 | 1 | 0 | 0 | 10.58 | *1,15)*1,1 | 1 | 2 | 56496178 | 1 | 0 | 1009 | 0 | 0 | 0 | 0 | 0 | 0 | 0 | 0 | 0 | 0 | 0 | 0 | 0 | 0 | 0 | 0 | 0 | 0 | 0 | 0 | 0 | 0 | 0 | 13.3837 | 0 | 13.3837 | 0 | 0 | 1 | 0 | 0 |  | 0 | 0 | 0 | 0 | 0 | 0 |  | 0 |  | 0
1074 | 56481265 | 56496173 | 54934284 | 1 | 1 | 1079 | 2 | 2.1-18-7 | ТСН-2001.2. Доп. 68. п.1-18-7 (183001) | Автомобили грузовые бортовые, грузоподъемность до 5 т | 1368 | 1011 | маш.-ч | маш.-ч | 1 | 0 | 654681671 | 0.75625 | 0 | 87.01 | 13.21 | 0 | 0 | 83.1 | 12.62 | 0 | 1 | 1 | 1 | 1 | -2 | 0 | 1 | 1 | 0 | 0 | 0.55 | *1,25)*1,1 | 0 | 2 | 56496179 | 1 | 0 | 1010 | 0 | 0 | 0 | 0 | 0 | 0 | 0 | 0 | 0 | 0 | 0 | 0 | 0 | 0 | 0 | 0 | 0 | 0 | 0 | 0 | 0 | 0 |  | 0 | 9.5439 | 0.75625 | 87.01 | 83.1 | 1 | 62.8513 | 9.5425 |  | 0 | 62.84 | 9.54 | 0 | 62.84 | 0 | 9999990009 | 0 | чел.-ч. | 12.62
1074 | 56481265 | 56496173 | 54933607 | 1 | 1 | 1079 | 2 | 2.1-4-32 | ТСН-2001.2. Доп. 68. п.1-4-32 (042904) | Лебедки электрические, тяговое усилие до 19,62 кН (2 тc) | 1368 | 1011 | маш.-ч | маш.-ч | 1 | 0 | -2072243295 | 0.89375 | 0 | 3.33 | 0 | 0 | 0 | 3.18 | 0 | 0 | 1 | 1 | 1 | 1 | -2 | 0 | 1 | 1 | 0 | 0 | 0.65 | *1,25)*1,1 | 0 | 2 | 56496180 | 1 | 0 | 1011 | 0 | 0 | 0 | 0 | 0 | 0 | 0 | 0 | 0 | 0 | 0 | 0 | 0 | 0 | 0 | 0 | 0 | 0 | 0 | 0 | 0 | 0 |  | 0 | 0 | 0.89375 | 3.33 | 3.18 | 1 | 2.8462 | 0 |  | 0 | 2.84 | 0 | 0 | 2.84 | 0 |  | 0 |  | 0
1074 | 56481265 | 56496173 | 54904312 | 1 | 1 | 1079 | 3 | 1.1-1-2921 | ТСН-2001.1 Доп. 79, Р. 1, о. 1, поз. 2921 | Плита тепло- и звукоизоляционная на основе базальтового волокна, жесткая, гидрофобизированная, плотность 190 кг/м3, коэффициент теплопроводности не более 0,044 Вт/(м х К), группа горючести НГ, для использования в качестве основного теплоизоляционного слоя в многослойных теплоизоляционных системах кровель | 1339 | 1007 | м3 | м3 | 1 | 0 | -1082220246 | 1.02 | 2242.57 | 0 | 0 | 0 | 2200.76 | 0 | 0 | 0 | 1 | 1 | 1 | 1 | 0 | 0 | 0 | 1 | 0 | 0 | 1.02 |  | 0 | 1 | -1 | 0 | 0 |  | 0 | 0 | 0 | 0 | 0 | 0 | 0 | 0 | 0 | 0 | 0 | 0 | 0 | 0 | 0 | 0 | 0 | 0 | 0 | 0 | 0 | 0 |  | 0 | 0 | 1.02 | 2242.57 | 2200.76 | 1 | 2244.78 | 0 |  | 2244.78 | 0 | 0 | 0 | 2244.78 | 0 |  | 0 |  | 0
1075 | 56481267 | 56496173 | 54836958 | 1079 | 1 | 1079 | 1 | 9999990008 |  | Трудозатраты рабочих | 1191 | 1013 | чел.-ч. | чел.-ч. | 1 | 0 | 476480486 | 13.3837 | 0 | 0 | 0 | 0 | 0 | 0 | 0 | 0 | 1 | 1 | 1 | 1 | -2 | 0 | 1 | 1 | 0 | 0 | 10.58 | *1,15)*1,1 | 1 | 2 | 56496178 | 1 | 0 | 1013 | 0 | 0 | 0 | 0 | 0 | 0 | 0 | 0 | 0 | 0 | 0 | 0 | 0 | 0 | 0 | 0 | 0 | 0 | 0 | 0 | 0 | 0 | 0 | 13.3837 | 0 | 13.3837 | 0 | 0 | 1 | 0 | 0 |  | 0 | 0 | 0 | 0 | 0 | 0 |  | 0 |  | 0
1075 | 56481267 | 56496173 | 54934284 | 1 | 1 | 1079 | 2 | 2.1-18-7 | ТСН-2001.2. Доп. 68. п.1-18-7 (183001) | Автомобили грузовые бортовые, грузоподъемность до 5 т | 1368 | 1011 | маш.-ч | маш.-ч | 1 | 0 | 654681671 | 0.75625 | 0 | 1323.36 | 631.85 | 0 | 0 | 83.1 | 12.62 | 0 | 1 | 15.21 | 47.82 | 1 | 2 | 0 | 1 | 1 | 0 | 0 | 0.55 | *1,25)*1,1 | 0 | 2 | 56496179 | 1 | 0 | 1014 | 0 | 0 | 0 | 0 | 0 | 0 | 0 | 0 | 0 | 0 | 0 | 0 | 0 | 0 | 0 | 0 | 0 | 0 | 0 | 0 | 0 | 0 |  | 0 | 9.5439 | 0.75625 | 1323.36 | 83.1 | 15.21 | 62.8513 | 9.5425 |  | 0 | 955.86 | 456.39 | 0 | 955.86 | 0 | 9999990009 | 0 | чел.-ч. | 12.62
1075 | 56481267 | 56496173 | 54933607 | 1 | 1 | 1079 | 2 | 2.1-4-32 | ТСН-2001.2. Доп. 68. п.1-4-32 (042904) | Лебедки электрические, тяговое усилие до 19,62 кН (2 тc) | 1368 | 1011 | маш.-ч | маш.-ч | 1 | 0 | -2072243295 | 0.89375 | 0 | 30.6 | 0 | 0 | 0 | 3.18 | 0 | 0 | 1 | 9.19 | 47.82 | 1 | 2 | 0 | 1 | 1 | 0 | 0 | 0.65 | *1,25)*1,1 | 0 | 2 | 56496180 | 1 | 0 | 1015 | 0 | 0 | 0 | 0 | 0 | 0 | 0 | 0 | 0 | 0 | 0 | 0 | 0 | 0 | 0 | 0 | 0 | 0 | 0 | 0 | 0 | 0 |  | 0 | 0 | 0.89375 | 30.6 | 3.18 | 9.19 | 2.8462 | 0 |  | 0 | 26.12 | 0 | 0 | 26.12 | 0 |  | 0 |  | 0
1075 | 56481267 | 56496173 | 54904312 | 1 | 1 | 1079 | 3 | 1.1-1-2921 | ТСН-2001.1 Доп. 79, Р. 1, о. 1, поз. 2921 | Плита тепло- и звукоизоляционная на основе базальтового волокна, жесткая, гидрофобизированная, плотность 190 кг/м3, коэффициент теплопроводности не более 0,044 Вт/(м х К), группа горючести НГ, для использования в качестве основного теплоизоляционного слоя в многослойных теплоизоляционных системах кровель | 1339 | 1007 | м3 | м3 | 1 | 0 | -1082220246 | 1.02 | 24376.78 | 0 | 0 | 0 | 2200.76 | 0 | 0 | 0 | 10.87 | 1 | 1 | 1 | 0 | 0 | 0 | 1 | 0 | 0 | 1.02 |  | 0 | 1 | -1 | 0 | 0 |  | 0 | 0 | 0 | 0 | 0 | 0 | 0 | 0 | 0 | 0 | 0 | 0 | 0 | 0 | 0 | 0 | 0 | 0 | 0 | 0 | 0 | 0 |  | 0 | 0 | 1.02 | 24376.78 | 2200.76 | 10.87 | 2244.78 | 0 |  | 24400.71 | 0 | 0 | 0 | 24400.71 | 0 |  | 0 |  | 0
1114 | 56481265 | 56496246 | 54836958 | 1079 | 1 | 1079 | 1 | 9999990008 |  | Трудозатраты рабочих | 1191 | 1013 | чел.-ч. | чел.-ч. | 1 | 0 | 476480486 | 22.9851 | 0 | 0 | 0 | 0 | 0 | 0 | 0 | 0 | 1 | 1 | 1 | 1 | -2 | 0 | 1 | 1 | 0 | 0 | 18.17 | *1,15*1,1 | 1 | 2 | 56496256 | 1 | 0 | 1017 | 0 | 0 | 0 | 0 | 0 | 0 | 0 | 0 | 0 | 0 | 0 | 0 | 0 | 0 | 0 | 0 | 0 | 0 | 0 | 0 | 0 | 0 | 0 | 5.0567 | 0 | 5.0567 | 0 | 0 | 1 | 0 | 0 |  | 0 | 0 | 0 | 0 | 0 | 0 |  | 0 |  | 0
1114 | 56481265 | 56496246 | 54934284 | 1 | 1 | 1079 | 2 | 2.1-18-7 | ТСН-2001.2. Доп. 68. п.1-18-7 (183001) | Автомобили грузовые бортовые, грузоподъемность до 5 т | 1368 | 1011 | маш.-ч | маш.-ч | 1 | 0 | 654681671 | 0.4675 | 0 | 87.01 | 13.21 | 0 | 0 | 83.1 | 12.62 | 0 | 1 | 1 | 1 | 1 | -2 | 0 | 1 | 1 | 0 | 0 | 0.34 | *1,25*1,1 | 0 | 2 | 56496257 | 1 | 0 | 1018 | 0 | 0 | 0 | 0 | 0 | 0 | 0 | 0 | 0 | 0 | 0 | 0 | 0 | 0 | 0 | 0 | 0 | 0 | 0 | 0 | 0 | 0 |  | 0 | 1.298 | 0.10285 | 87.01 | 83.1 | 1 | 38.8438 | 5.8987 |  | 0 | 8.55 | 1.3 | 0 | 8.55 | 0 | 9999990009 | 0 | чел.-ч. | 12.62
1114 | 56481265 | 56496246 | 54933607 | 1 | 1 | 1079 | 2 | 2.1-4-32 | ТСН-2001.2. Доп. 68. п.1-4-32 (042904) | Лебедки электрические, тяговое усилие до 19,62 кН (2 тc) | 1368 | 1011 | маш.-ч | маш.-ч | 1 | 0 | -2072243295 | 0.59125 | 0 | 3.33 | 0 | 0 | 0 | 3.18 | 0 | 0 | 1 | 1 | 1 | 1 | -2 | 0 | 1 | 1 | 0 | 0 | 0.43 | *1,25*1,1 | 0 | 2 | 56496258 | 1 | 0 | 1019 | 0 | 0 | 0 | 0 | 0 | 0 | 0 | 0 | 0 | 0 | 0 | 0 | 0 | 0 | 0 | 0 | 0 | 0 | 0 | 0 | 0 | 0 |  | 0 | 0 | 0.13007 | 3.33 | 3.18 | 1 | 1.8838 | 0 |  | 0 | 0.41 | 0 | 0 | 0.41 | 0 |  | 0 |  | 0
1114 | 56481265 | 56496246 | 54933712 | 1 | 1 | 1079 | 2 | 2.1-5-63 | ТСН-2001.2. Доп. 68. п.1-5-63 (059001) | Котлы битумоварочные электрические, емкость до 500 л, мощность до 20 кВт | 1368 | 1011 | маш.-ч | маш.-ч | 1 | 0 | 1381503060 | 0.56375 | 0 | 12.9 | 0 | 0 | 0 | 12.32 | 0 | 0 | 1 | 1 | 1 | 1 | -2 | 0 | 1 | 1 | 0 | 0 | 0.41 | *1,25*1,1 | 0 | 2 | 56496259 | 1 | 0 | 1020 | 0 | 0 | 0 | 0 | 0 | 0 | 0 | 0 | 0 | 0 | 0 | 0 | 0 | 0 | 0 | 0 | 0 | 0 | 0 | 0 | 0 | 0 |  | 0 | 0 | 0.12402 | 12.9 | 12.32 | 1 | 6.9437 | 0 |  | 0 | 1.53 | 0 | 0 | 1.53 | 0 |  | 0 |  | 0
1114 | 56481265 | 56496246 | 54902318 | 1 | 1 | 1079 | 3 | 1.1-1-128 | ТСН-2001.1 Доп. 79, Р. 1, о. 1, поз. 128 | Гвозди толевые, оцинкованные | 1348 | 1009 | т | т | 1000 | 0 | -638851762 | 0.0039 | 15448.66 | 0 | 0 | 0 | 15160.61 | 0 | 0 | 0 | 1 | 1 | 1 | 1 | -2 | 0 | 1 | 1 | 0 | 0 | 0.0039 |  | 0 | 2 | 56496260 | 1 | 0 | 1021 | 0 | 0 | 0 | 0 | 0 | 0 | 0 | 0 | 0 | 0 | 0 | 0 | 0 | 0 | 0 | 0 | 0 | 0 | 0 | 0 | 0 | 0 |  | 0 | 0 | 0.000858 | 15448.66 | 15160.61 | 1 | 59.13 | 0 |  | 13.01 | 0 | 0 | 0 | 13.01 | 0 |  | 0 |  | 0
1114 | 56481265 | 56496246 | 54902260 | 1 | 1 | 1079 | 3 | 1.1-1-52 | ТСН-2001.1 Доп. 79, Р. 1, о. 1, поз. 52 | Битум нефтяной строительный, марка БН, БНК | 1348 | 1009 | т | т | 1000 | 0 | -577689993 | 0.07 | 3446.05 | 0 | 0 | 0 | 3381.8 | 0 | 0 | 0 | 1 | 1 | 1 | 1 | -2 | 0 | 1 | 1 | 0 | 0 | 0.07 |  | 0 | 2 | 56496261 | 1 | 0 | 1022 | 0 | 0 | 0 | 0 | 0 | 0 | 0 | 0 | 0 | 0 | 0 | 0 | 0 | 0 | 0 | 0 | 0 | 0 | 0 | 0 | 0 | 0 |  | 0 | 0 | 0.0154 | 3446.05 | 3381.8 | 1 | 236.73 | 0 |  | 52.08 | 0 | 0 | 0 | 52.08 | 0 |  | 0 |  | 0
1114 | 56481265 | 56496246 | 54902263 | 1 | 1 | 1079 | 3 | 1.1-1-59 | ТСН-2001.1 Доп. 79, Р. 1, о. 1, поз. 59 | Болты строительные анкерные с гайками | 1348 | 1009 | т | т | 1000 | 0 | 958001174 | 0.002 | 27377.86 | 0 | 0 | 0 | 26867.38 | 0 | 0 | 0 | 1 | 1 | 1 | 1 | -2 | 0 | 1 | 1 | 0 | 0 | 0.002 |  | 0 | 2 | 56496262 | 1 | 0 | 1023 | 0 | 0 | 0 | 0 | 0 | 0 | 0 | 0 | 0 | 0 | 0 | 0 | 0 | 0 | 0 | 0 | 0 | 0 | 0 | 0 | 0 | 0 |  | 0 | 0 | 0.00044 | 27377.86 | 26867.38 | 1 | 53.73 | 0 |  | 11.82 | 0 | 0 | 0 | 11.82 | 0 |  | 0 |  | 0
1114 | 56481265 | 56496246 | 54902280 | 1 | 1 | 1079 | 3 | 1.1-1-79 | ТСН-2001.1 Доп. 79, Р. 1, о. 1, поз. 79 | Пиломатериал (брусок) обрезной хвойных пород естественной влажности, сорт III, толщина 50 мм, ширина 50 мм | 1339 | 1007 | м3 | м3 | 1 | 0 | 166094496 | 0.05 | 2511.77 | 0 | 0 | 0 | 2464.94 | 0 | 0 | 0 | 1 | 1 | 1 | 1 | -2 | 0 | 1 | 1 | 0 | 0 | 0.05 |  | 0 | 2 | 56496263 | 1 | 0 | 1024 | 0 | 0 | 0 | 0 | 0 | 0 | 0 | 0 | 0 | 0 | 0 | 0 | 0 | 0 | 0 | 0 | 0 | 0 | 0 | 0 | 0 | 0 |  | 0 | 0 | 0.011 | 2511.77 | 2464.94 | 1 | 123.25 | 0 |  | 27.11 | 0 | 0 | 0 | 27.11 | 0 |  | 0 |  | 0
1114 | 56481265 | 56496246 | 54902848 | 1 | 1 | 1079 | 3 | 1.1-1-912 | ТСН-2001.1 Доп. 79, Р. 1, о. 1, поз. 912 | Плита пенополистирольная теплоизоляционная, типа ППС35 | 1339 | 1007 | м3 | м3 | 1 | 0 | -482484867 | 0.98 | 1855.85 | 0 | 0 | 0 | 1821.25 | 0 | 0 | 0 | 1 | 1 | 1 | 1 | 0 | 0 | 0 | 1 | 0 | 0 | 0.98 |  | 0 | 1 | -1 | 0 | 0 |  | 0 | 0 | 0 | 0 | 0 | 0 | 0 | 0 | 0 | 0 | 0 | 0 | 0 | 0 | 0 | 0 | 0 | 0 | 0 | 0 | 0 | 0 |  | 0 | 0 | 0.2156 | 1855.85 | 1821.25 | 1 | 1784.83 | 0 |  | 392.66 | 0 | 0 | 0 | 392.66 | 0 |  | 0 |  | 0
1115 | 56481267 | 56496246 | 54836958 | 1079 | 1 | 1079 | 1 | 9999990008 |  | Трудозатраты рабочих | 1191 | 1013 | чел.-ч. | чел.-ч. | 1 | 0 | 476480486 | 22.9851 | 0 | 0 | 0 | 0 | 0 | 0 | 0 | 0 | 1 | 1 | 1 | 1 | -2 | 0 | 1 | 1 | 0 | 0 | 18.17 | *1,15*1,1 | 1 | 2 | 56496256 | 1 | 0 | 1026 | 0 | 0 | 0 | 0 | 0 | 0 | 0 | 0 | 0 | 0 | 0 | 0 | 0 | 0 | 0 | 0 | 0 | 0 | 0 | 0 | 0 | 0 | 0 | 5.0567 | 0 | 5.0567 | 0 | 0 | 1 | 0 | 0 |  | 0 | 0 | 0 | 0 | 0 | 0 |  | 0 |  | 0
1115 | 56481267 | 56496246 | 54934284 | 1 | 1 | 1079 | 2 | 2.1-18-7 | ТСН-2001.2. Доп. 68. п.1-18-7 (183001) | Автомобили грузовые бортовые, грузоподъемность до 5 т | 1368 | 1011 | маш.-ч | маш.-ч | 1 | 0 | 654681671 | 0.4675 | 0 | 1323.36 | 631.85 | 0 | 0 | 83.1 | 12.62 | 0 | 1 | 15.21 | 47.82 | 1 | 2 | 0 | 1 | 1 | 0 | 0 | 0.34 | *1,25*1,1 | 0 | 2 | 56496257 | 1 | 0 | 1027 | 0 | 0 | 0 | 0 | 0 | 0 | 0 | 0 | 0 | 0 | 0 | 0 | 0 | 0 | 0 | 0 | 0 | 0 | 0 | 0 | 0 | 0 |  | 0 | 1.298 | 0.10285 | 1323.36 | 83.1 | 15.21 | 38.8438 | 5.8987 |  | 0 | 130 | 62.07 | 0 | 130 | 0 | 9999990009 | 0 | чел.-ч. | 12.62
1115 | 56481267 | 56496246 | 54933607 | 1 | 1 | 1079 | 2 | 2.1-4-32 | ТСН-2001.2. Доп. 68. п.1-4-32 (042904) | Лебедки электрические, тяговое усилие до 19,62 кН (2 тc) | 1368 | 1011 | маш.-ч | маш.-ч | 1 | 0 | -2072243295 | 0.59125 | 0 | 30.6 | 0 | 0 | 0 | 3.18 | 0 | 0 | 1 | 9.19 | 47.82 | 1 | 2 | 0 | 1 | 1 | 0 | 0 | 0.43 | *1,25*1,1 | 0 | 2 | 56496258 | 1 | 0 | 1028 | 0 | 0 | 0 | 0 | 0 | 0 | 0 | 0 | 0 | 0 | 0 | 0 | 0 | 0 | 0 | 0 | 0 | 0 | 0 | 0 | 0 | 0 |  | 0 | 0 | 0.13007 | 30.6 | 3.18 | 9.19 | 1.8838 | 0 |  | 0 | 3.8 | 0 | 0 | 3.8 | 0 |  | 0 |  | 0
1115 | 56481267 | 56496246 | 54933712 | 1 | 1 | 1079 | 2 | 2.1-5-63 | ТСН-2001.2. Доп. 68. п.1-5-63 (059001) | Котлы битумоварочные электрические, емкость до 500 л, мощность до 20 кВт | 1368 | 1011 | маш.-ч | маш.-ч | 1 | 0 | 1381503060 | 0.56375 | 0 | 144.34 | 0 | 0 | 0 | 12.32 | 0 | 0 | 1 | 11.19 | 47.82 | 1 | 2 | 0 | 1 | 1 | 0 | 0 | 0.41 | *1,25*1,1 | 0 | 2 | 56496259 | 1 | 0 | 1029 | 0 | 0 | 0 | 0 | 0 | 0 | 0 | 0 | 0 | 0 | 0 | 0 | 0 | 0 | 0 | 0 | 0 | 0 | 0 | 0 | 0 | 0 |  | 0 | 0 | 0.12402 | 144.34 | 12.32 | 11.19 | 6.9437 | 0 |  | 0 | 17.1 | 0 | 0 | 17.1 | 0 |  | 0 |  | 0
1115 | 56481267 | 56496246 | 54902318 | 1 | 1 | 1079 | 3 | 1.1-1-128 | ТСН-2001.1 Доп. 79, Р. 1, о. 1, поз. 128 | Гвозди толевые, оцинкованные | 1348 | 1009 | т | т | 1000 | 0 | -638851762 | 0.0039 | 120345.07 | 0 | 0 | 0 | 15160.61 | 0 | 0 | 0 | 7.79 | 1 | 1 | 1 | 2 | 0 | 1 | 1 | 0 | 0 | 0.0039 |  | 0 | 2 | 56496260 | 1 | 0 | 1030 | 0 | 0 | 0 | 0 | 0 | 0 | 0 | 0 | 0 | 0 | 0 | 0 | 0 | 0 | 0 | 0 | 0 | 0 | 0 | 0 | 0 | 0 |  | 0 | 0 | 0.000858 | 120345.07 | 15160.61 | 7.79 | 59.13 | 0 |  | 101.33 | 0 | 0 | 0 | 101.33 | 0 |  | 0 |  | 0
1115 | 56481267 | 56496246 | 54902260 | 1 | 1 | 1079 | 3 | 1.1-1-52 | ТСН-2001.1 Доп. 79, Р. 1, о. 1, поз. 52 | Битум нефтяной строительный, марка БН, БНК | 1348 | 1009 | т | т | 1000 | 0 | -577689993 | 0.07 | 27740.74 | 0 | 0 | 0 | 3381.8 | 0 | 0 | 0 | 8.05 | 1 | 1 | 1 | 2 | 0 | 1 | 1 | 0 | 0 | 0.07 |  | 0 | 2 | 56496261 | 1 | 0 | 1031 | 0 | 0 | 0 | 0 | 0 | 0 | 0 | 0 | 0 | 0 | 0 | 0 | 0 | 0 | 0 | 0 | 0 | 0 | 0 | 0 | 0 | 0 |  | 0 | 0 | 0.0154 | 27740.74 | 3381.8 | 8.05 | 236.73 | 0 |  | 419.24 | 0 | 0 | 0 | 419.24 | 0 |  | 0 |  | 0
1115 | 56481267 | 56496246 | 54902263 | 1 | 1 | 1079 | 3 | 1.1-1-59 | ТСН-2001.1 Доп. 79, Р. 1, о. 1, поз. 59 | Болты строительные анкерные с гайками | 1348 | 1009 | т | т | 1000 | 0 | 958001174 | 0.002 | 159339.15 | 0 | 0 | 0 | 26867.38 | 0 | 0 | 0 | 5.82 | 1 | 1 | 1 | 2 | 0 | 1 | 1 | 0 | 0 | 0.002 |  | 0 | 2 | 56496262 | 1 | 0 | 1032 | 0 | 0 | 0 | 0 | 0 | 0 | 0 | 0 | 0 | 0 | 0 | 0 | 0 | 0 | 0 | 0 | 0 | 0 | 0 | 0 | 0 | 0 |  | 0 | 0 | 0.00044 | 159339.15 | 26867.38 | 5.82 | 53.73 | 0 |  | 68.8 | 0 | 0 | 0 | 68.8 | 0 |  | 0 |  | 0
1115 | 56481267 | 56496246 | 54902280 | 1 | 1 | 1079 | 3 | 1.1-1-79 | ТСН-2001.1 Доп. 79, Р. 1, о. 1, поз. 79 | Пиломатериал (брусок) обрезной хвойных пород естественной влажности, сорт III, толщина 50 мм, ширина 50 мм | 1339 | 1007 | м3 | м3 | 1 | 0 | 166094496 | 0.05 | 9318.68 | 0 | 0 | 0 | 2464.94 | 0 | 0 | 0 | 3.71 | 1 | 1 | 1 | 2 | 0 | 1 | 1 | 0 | 0 | 0.05 |  | 0 | 2 | 56496263 | 1 | 0 | 1033 | 0 | 0 | 0 | 0 | 0 | 0 | 0 | 0 | 0 | 0 | 0 | 0 | 0 | 0 | 0 | 0 | 0 | 0 | 0 | 0 | 0 | 0 |  | 0 | 0 | 0.011 | 9318.68 | 2464.94 | 3.71 | 123.25 | 0 |  | 100.59 | 0 | 0 | 0 | 100.59 | 0 |  | 0 |  | 0
1115 | 56481267 | 56496246 | 54902848 | 1 | 1 | 1079 | 3 | 1.1-1-912 | ТСН-2001.1 Доп. 79, Р. 1, о. 1, поз. 912 | Плита пенополистирольная теплоизоляционная, типа ППС35 | 1339 | 1007 | м3 | м3 | 1 | 0 | -482484867 | 0.98 | 8147.2 | 0 | 0 | 0 | 1821.25 | 0 | 0 | 0 | 4.39 | 1 | 1 | 1 | 0 | 0 | 0 | 1 | 0 | 0 | 0.98 |  | 0 | 1 | -1 | 0 | 0 |  | 0 | 0 | 0 | 0 | 0 | 0 | 0 | 0 | 0 | 0 | 0 | 0 | 0 | 0 | 0 | 0 | 0 | 0 | 0 | 0 | 0 | 0 |  | 0 | 0 | 0.2156 | 8147.2 | 1821.25 | 4.39 | 1784.83 | 0 |  | 1723.78 | 0 | 0 | 0 | 1723.78 | 0 |  | 0 |  | 0
1118 | 56481265 | 56496266 | 54836958 | 1079 | 1 | 1079 | 1 | 9999990008 |  | Трудозатраты рабочих | 1191 | 1013 | чел.-ч. | чел.-ч. | 1 | 0 | 476480486 | 16.9004 | 0 | 0 | 0 | 0 | 0 | 0 | 0 | 0 | 1 | 1 | 1 | 1 | -2 | 0 | 1 | 1 | 0 | 0 | 13.36 | *1,15*1,1 | 1 | 2 | 56496270 | 1 | 0 | 1035 | 0 | 0 | 0 | 0 | 0 | 0 | 0 | 0 | 0 | 0 | 0 | 0 | 0 | 0 | 0 | 0 | 0 | 0 | 0 | 0 | 0 | 0 | 0 | 0.84502 | 0 | 0.84502 | 0 | 0 | 1 | 0 | 0 |  | 0 | 0 | 0 | 0 | 0 | 0 |  | 0 |  | 0
1118 | 56481265 | 56496266 | 54934284 | 1 | 1 | 1079 | 2 | 2.1-18-7 | ТСН-2001.2. Доп. 68. п.1-18-7 (183001) | Автомобили грузовые бортовые, грузоподъемность до 5 т | 1368 | 1011 | маш.-ч | маш.-ч | 1 | 0 | 654681671 | 0.0275 | 0 | 87.01 | 13.21 | 0 | 0 | 83.1 | 12.62 | 0 | 1 | 1 | 1 | 1 | -2 | 0 | 1 | 1 | 0 | 0 | 0.02 | *1,25*1,1 | 0 | 2 | 56496271 | 1 | 0 | 1036 | 0 | 0 | 0 | 0 | 0 | 0 | 0 | 0 | 0 | 0 | 0 | 0 | 0 | 0 | 0 | 0 | 0 | 0 | 0 | 0 | 0 | 0 |  | 0 | 0.017352 | 0.001375 | 87.01 | 83.1 | 1 | 2.2825 | 0.34375 |  | 0 | 0.11 | 0.02 | 0 | 0.11 | 0 | 9999990009 | 0 | чел.-ч. | 12.62
1118 | 56481265 | 56496266 | 54904742 | 1 | 1 | 1079 | 3 | 1.1-1-3527 | ТСН-2001.1 Доп. 73, Р. 1, о. 1, поз. 3527 | Мембрана полимерная, гидроизоляционная, профилированная, из полиэтилена высокой плотности, с одинарным механическим замком | 1327 | 1005 | м2 | м2 | 1 | 0 | 1053069243 | 120 | 39.53 | 0 | 0 | 0 | 39.45 | 0 | 0 | 0 | 1 | 1 | 1 | 1 | 0 | 0 | 0 | 1 | 0 | 0 | 120 |  | 0 | 1 | -1 | 0 | 0 |  | 0 | 0 | 0 | 0 | 0 | 0 | 0 | 0 | 0 | 0 | 0 | 0 | 0 | 0 | 0 | 0 | 0 | 0 | 0 | 0 | 0 | 0 |  | 0 | 0 | 6 | 39.53 | 39.45 | 1 | 4734 | 0 |  | 236.7 | 0 | 0 | 0 | 236.7 | 0 |  | 0 |  | 0
1119 | 56481267 | 56496266 | 54836958 | 1079 | 1 | 1079 | 1 | 9999990008 |  | Трудозатраты рабочих | 1191 | 1013 | чел.-ч. | чел.-ч. | 1 | 0 | 476480486 | 16.9004 | 0 | 0 | 0 | 0 | 0 | 0 | 0 | 0 | 1 | 1 | 1 | 1 | -2 | 0 | 1 | 1 | 0 | 0 | 13.36 | *1,15*1,1 | 1 | 2 | 56496270 | 1 | 0 | 1038 | 0 | 0 | 0 | 0 | 0 | 0 | 0 | 0 | 0 | 0 | 0 | 0 | 0 | 0 | 0 | 0 | 0 | 0 | 0 | 0 | 0 | 0 | 0 | 0.84502 | 0 | 0.84502 | 0 | 0 | 1 | 0 | 0 |  | 0 | 0 | 0 | 0 | 0 | 0 |  | 0 |  | 0
1119 | 56481267 | 56496266 | 54934284 | 1 | 1 | 1079 | 2 | 2.1-18-7 | ТСН-2001.2. Доп. 68. п.1-18-7 (183001) | Автомобили грузовые бортовые, грузоподъемность до 5 т | 1368 | 1011 | маш.-ч | маш.-ч | 1 | 0 | 654681671 | 0.0275 | 0 | 1323.36 | 631.85 | 0 | 0 | 83.1 | 12.62 | 0 | 1 | 15.21 | 47.82 | 1 | 2 | 0 | 1 | 1 | 0 | 0 | 0.02 | *1,25*1,1 | 0 | 2 | 56496271 | 1 | 0 | 1039 | 0 | 0 | 0 | 0 | 0 | 0 | 0 | 0 | 0 | 0 | 0 | 0 | 0 | 0 | 0 | 0 | 0 | 0 | 0 | 0 | 0 | 0 |  | 0 | 0.017352 | 0.001375 | 1323.36 | 83.1 | 15.21 | 2.2825 | 0.34375 |  | 0 | 1.74 | 0.83 | 0 | 1.74 | 0 | 9999990009 | 0 | чел.-ч. | 12.62
1119 | 56481267 | 56496266 | 54904742 | 1 | 1 | 1079 | 3 | 1.1-1-3527 | ТСН-2001.1 Доп. 73, Р. 1, о. 1, поз. 3527 | Мембрана полимерная, гидроизоляционная, профилированная, из полиэтилена высокой плотности, с одинарным механическим замком | 1327 | 1005 | м2 | м2 | 1 | 0 | 1053069243 | 120 | 194.48 | 0 | 0 | 0 | 39.45 | 0 | 0 | 0 | 4.92 | 1 | 1 | 1 | 0 | 0 | 0 | 1 | 0 | 0 | 120 |  | 0 | 1 | -1 | 0 | 0 |  | 0 | 0 | 0 | 0 | 0 | 0 | 0 | 0 | 0 | 0 | 0 | 0 | 0 | 0 | 0 | 0 | 0 | 0 | 0 | 0 | 0 | 0 |  | 0 | 0 | 6 | 194.48 | 39.45 | 4.92 | 4734 | 0 |  | 1164.54 | 0 | 0 | 0 | 1164.54 | 0 |  | 0 |  | 0
1122 | 56481265 | 56496274 | 54836958 | 1079 | 1 | 1079 | 1 | 9999990008 |  | Трудозатраты рабочих | 1191 | 1013 | чел.-ч. | чел.-ч. | 1 | 0 | 476480486 | 226.435 | 0 | 0 | 0 | 0 | 0 | 0 | 0 | 0 | 1 | 1 | 1 | 1 | -2 | 0 | 1 | 1 | 0 | 0 | 179 | *1,15*1,1 | 1 | 2 | 56496293 | 1 | 0 | 1041 | 0 | 0 | 0 | 0 | 0 | 0 | 0 | 0 | 0 | 0 | 0 | 0 | 0 | 0 | 0 | 0 | 0 | 0 | 0 | 0 | 0 | 0 | 0 | 3.8494 | 0 | 3.8494 | 0 | 0 | 1 | 0 | 0 |  | 0 | 0 | 0 | 0 | 0 | 0 |  | 0 |  | 0
1122 | 56481265 | 56496274 | 54933985 | 1 | 1 | 1079 | 2 | 2.1-13-14 | ТСН-2001.2. Доп. 68. п.1-13-14 (136001) | Аппараты сварочные постоянного тока (выпрямители) для ручной дуговой сварки, сварочный ток до 500 А | 1368 | 1011 | маш.-ч | маш.-ч | 1 | 0 | -1503106587 | 165 | 0 | 7.44 | 0 | 0 | 0 | 7.11 | 0 | 0 | 1 | 1 | 1 | 1 | -2 | 0 | 1 | 1 | 0 | 0 | 120 | *1,25*1,1 | 0 | 2 | 56496294 | 1 | 0 | 1042 | 0 | 0 | 0 | 0 | 0 | 0 | 0 | 0 | 0 | 0 | 0 | 0 | 0 | 0 | 0 | 0 | 0 | 0 | 0 | 0 | 0 | 0 |  | 0 | 0 | 2.805 | 7.44 | 7.11 | 1 | 1173.15 | 0 |  | 0 | 19.94 | 0 | 0 | 19.94 | 0 |  | 0 |  | 0
1122 | 56481265 | 56496274 | 54934284 | 1 | 1 | 1079 | 2 | 2.1-18-7 | ТСН-2001.2. Доп. 68. п.1-18-7 (183001) | Автомобили грузовые бортовые, грузоподъемность до 5 т | 1368 | 1011 | маш.-ч | маш.-ч | 1 | 0 | 654681671 | 1.8563 | 0 | 87.01 | 13.21 | 0 | 0 | 83.1 | 12.62 | 0 | 1 | 1 | 1 | 1 | -2 | 0 | 1 | 1 | 0 | 0 | 1.35 | *1,25*1,1 | 0 | 2 | 56496295 | 1 | 0 | 1043 | 0 | 0 | 0 | 0 | 0 | 0 | 0 | 0 | 0 | 0 | 0 | 0 | 0 | 0 | 0 | 0 | 0 | 0 | 0 | 0 | 0 | 0 |  | 0 | 0.39824 | 0.031556 | 87.01 | 83.1 | 1 | 154.2612 | 23.43 |  | 0 | 2.62 | 0.4 | 0 | 2.62 | 0 | 9999990009 | 0 | чел.-ч. | 12.62
1122 | 56481265 | 56496274 | 54934421 | 1 | 1 | 1079 | 2 | 2.1-30-116 | ТСН-2001.2. Доп. 68. п.1-30-116 (359001) | Пилы электрические цепные, мощность до 2 кВт | 1368 | 1011 | маш.-ч | маш.-ч | 1 | 0 | 1724455708 | 0.1375 | 0 | 0.47 | 0 | 0 | 0 | 0.45 | 0 | 0 | 1 | 1 | 1 | 1 | -2 | 0 | 1 | 1 | 0 | 0 | 0.1 | *1,25*1,1 | 0 | 2 | 56496297 | 1 | 0 | 1044 | 0 | 0 | 0 | 0 | 0 | 0 | 0 | 0 | 0 | 0 | 0 | 0 | 0 | 0 | 0 | 0 | 0 | 0 | 0 | 0 | 0 | 0 |  | 0 | 0 | 0.0023375 | 0.47 | 0.45 | 1 | 0.06875 | 0 |  | 0 | 0 | 0 | 0 | 0 | 0 |  | 0 |  | 0
1122 | 56481265 | 56496274 | 54933523 | 1 | 1 | 1079 | 2 | 2.1-3-38 | ТСН-2001.2. Доп. 68. п.1-3-38 (032009) | Краны на автомобильном ходу, грузоподъемность до 16 т | 1368 | 1011 | маш.-ч | маш.-ч | 1 | 0 | -294230152 | 1.2375 | 0 | 187.59 | 17.73 | 0 | 0 | 179.17 | 16.93 | 0 | 1 | 1 | 1 | 1 | -2 | 0 | 1 | 1 | 0 | 0 | 0.9 | *1,25*1,1 | 0 | 2 | 56496296 | 1 | 0 | 1045 | 0 | 0 | 0 | 0 | 0 | 0 | 0 | 0 | 0 | 0 | 0 | 0 | 0 | 0 | 0 | 0 | 0 | 0 | 0 | 0 | 0 | 0 |  | 0 | 0.35616 | 0.021038 | 187.59 | 179.17 | 1 | 221.7188 | 20.955 |  | 0 | 3.77 | 0.36 | 0 | 3.77 | 0 | 9999990009 | 0 | чел.-ч. | 16.93
1122 | 56481265 | 56496274 | 54933656 | 1 | 1 | 1079 | 2 | 2.1-4-102 | ТСН-2001.2. Доп. 68. п.1-4-102 (040104) | Погрузчики фронтальные одноковшовые, грузоподъемность до 5 т | 1368 | 1011 | маш.-ч | маш.-ч | 1 | 0 | 668032808 | 0.34375 | 0 | 172.69 | 15.22 | 0 | 0 | 164.94 | 14.54 | 0 | 1 | 1 | 1 | 1 | -2 | 0 | 1 | 1 | 0 | 0 | 0.25 | *1,25*1,1 | 0 | 2 | 56496298 | 1 | 0 | 1046 | 0 | 0 | 0 | 0 | 0 | 0 | 0 | 0 | 0 | 0 | 0 | 0 | 0 | 0 | 0 | 0 | 0 | 0 | 0 | 0 | 0 | 0 |  | 0 | 0.084968 | 0.0058437 | 172.69 | 164.94 | 1 | 56.705 | 5.005 |  | 0 | 0.96 | 0.08 | 0 | 0.96 | 0 | 9999990009 | 0 | чел.-ч. | 14.54
1122 | 56481265 | 56496274 | 54933780 | 1 | 1 | 1079 | 2 | 2.1-6-52 | ТСН-2001.2. Доп. 68. п.1-6-52 (069402) | Вибраторы глубинные | 1368 | 1011 | маш.-ч | маш.-ч | 1 | 0 | 339854082 | 12.375 | 0 | 0.44 | 0 | 0 | 0 | 0.42 | 0 | 0 | 1 | 1 | 1 | 1 | -2 | 0 | 1 | 1 | 0 | 0 | 9 | *1,25*1,1 | 0 | 2 | 56496299 | 1 | 0 | 1047 | 0 | 0 | 0 | 0 | 0 | 0 | 0 | 0 | 0 | 0 | 0 | 0 | 0 | 0 | 0 | 0 | 0 | 0 | 0 | 0 | 0 | 0 |  | 0 | 0 | 0.21038 | 0.44 | 0.42 | 1 | 5.1975 | 0 |  | 0 | 0.09 | 0 | 0 | 0.09 | 0 |  | 0 |  | 0
1122 | 56481265 | 56496274 | 54902310 | 1 | 1 | 1079 | 3 | 1.1-1-118 | ТСН-2001.1. Доп. 1-42. Р. 1, о. 1, поз. 118 | Вода | 1339 | 1007 | м3 | м3 | 1 | 0 | -159086685 | 0.73 | 7.23 | 0 | 0 | 0 | 7.07 | 0 | 0 | 0 | 1 | 1 | 1 | 1 | -2 | 0 | 1 | 0 | 0 | 0 | 0.73 |  | 0 | 2 | 56496301 | 1 | 0 | 1049 | 0 | 0 | 0 | 0 | 0 | 0 | 0 | 0 | 0 | 0 | 0 | 0 | 0 | 0 | 0 | 0 | 0 | 0 | 0 | 0 | 0 | 0 |  | 0 | 0 | 0.01241 | 7.23 | 7.07 | 1 | 5.16 | 0 |  | 0.09 | 0 | 0 | 0 | 0.09 | 0 |  | 0 |  | 0
1122 | 56481265 | 56496274 | 54902322 | 1 | 1 | 1079 | 3 | 1.1-1-132 | ТСН-2001.1 Доп. 79, Р. 1, о. 1, поз. 132 | Гвозди строительные | 1348 | 1009 | т | т | 1000 | 0 | -421167940 | 0.002 | 6656.07 | 0 | 0 | 0 | 6512.79 | 0 | 0 | 0 | 1 | 1 | 1 | 1 | -2 | 0 | 1 | 0 | 0 | 0 | 0.002 |  | 0 | 2 | 56496302 | 1 | 0 | 1050 | 0 | 0 | 0 | 0 | 0 | 0 | 0 | 0 | 0 | 0 | 0 | 0 | 0 | 0 | 0 | 0 | 0 | 0 | 0 | 0 | 0 | 0 |  | 0 | 0 | 3.4e-05 | 6656.07 | 6512.79 | 1 | 13.03 | 0 |  | 0.22 | 0 | 0 | 0 | 0.22 | 0 |  | 0 |  | 0
1122 | 56481265 | 56496274 | 54903374 | 1 | 1 | 1079 | 3 | 1.1-1-1566 | ТСН-2001.1 Доп. 79, Р. 1, о. 1, поз. 1566 | Электроды, типа Э-42, Э-46, Э-50, диаметр от 4 до 6 мм | 1348 | 1009 | т | т | 1000 | 0 | -925205253 | 0.16 | 7343.91 | 0 | 0 | 0 | 7185.82 | 0 | 0 | 0 | 1 | 1 | 1 | 1 | -2 | 0 | 1 | 0 | 0 | 0 | 0.16 |  | 0 | 2 | 56496303 | 1 | 0 | 1051 | 0 | 0 | 0 | 0 | 0 | 0 | 0 | 0 | 0 | 0 | 0 | 0 | 0 | 0 | 0 | 0 | 0 | 0 | 0 | 0 | 0 | 0 |  | 0 | 0 | 0.00272 | 7343.91 | 7185.82 | 1 | 1149.73 | 0 |  | 19.55 | 0 | 0 | 0 | 19.55 | 0 |  | 0 |  | 0
1122 | 56481265 | 56496274 | 54902403 | 1 | 1 | 1079 | 3 | 1.1-1-227 | ТСН-2001.1 Доп. 79, Р. 1, о. 1, поз. 227 | Пиломатериал (доска) обрезной хвойных пород естественной влажности, сорт III, толщина 50 мм, ширина от 100 до 200 мм | 1339 | 1007 | м3 | м3 | 1 | 0 | -1411081034 | 0.04 | 1861.44 | 0 | 0 | 0 | 1821.37 | 0 | 0 | 0 | 1 | 1 | 1 | 1 | -2 | 0 | 1 | 0 | 0 | 0 | 0.04 |  | 0 | 2 | 56496304 | 1 | 0 | 1052 | 0 | 0 | 0 | 0 | 0 | 0 | 0 | 0 | 0 | 0 | 0 | 0 | 0 | 0 | 0 | 0 | 0 | 0 | 0 | 0 | 0 | 0 |  | 0 | 0 | 0.00068 | 1861.44 | 1821.37 | 1 | 72.85 | 0 |  | 1.24 | 0 | 0 | 0 | 1.24 | 0 |  | 0 |  | 0
1122 | 56481265 | 56496274 | 54902427 | 1 | 1 | 1079 | 3 | 1.1-1-256 | ТСН-2001.1 Доп. 79, Р. 1, о. 1, поз. 256 | Известь негашеная комовая | 1348 | 1009 | т | т | 1000 | 0 | -764855440 | 0.01 | 1285.21 | 0 | 0 | 0 | 1257.54 | 0 | 0 | 0 | 1 | 1 | 1 | 1 | -2 | 0 | 1 | 0 | 0 | 0 | 0.01 |  | 0 | 2 | 56496305 | 1 | 0 | 1053 | 0 | 0 | 0 | 0 | 0 | 0 | 0 | 0 | 0 | 0 | 0 | 0 | 0 | 0 | 0 | 0 | 0 | 0 | 0 | 0 | 0 | 0 |  | 0 | 0 | 0.00017 | 1285.21 | 1257.54 | 1 | 12.58 | 0 |  | 0.21 | 0 | 0 | 0 | 0.21 | 0 |  | 0 |  | 0
1122 | 56481265 | 56496274 | 54902715 | 1 | 1 | 1079 | 3 | 1.1-1-655 | ТСН-2001.1. Доп. 1-42. Р. 1, о. 1, поз. 655 | Мешковина | 1327 | 1005 | м2 | м2 | 1 | 0 | -1844544580 | 30 | 7.55 | 0 | 0 | 0 | 7.39 | 0 | 0 | 0 | 1 | 1 | 1 | 1 | -2 | 0 | 1 | 0 | 0 | 0 | 30 |  | 0 | 2 | 56496306 | 1 | 0 | 1054 | 0 | 0 | 0 | 0 | 0 | 0 | 0 | 0 | 0 | 0 | 0 | 0 | 0 | 0 | 0 | 0 | 0 | 0 | 0 | 0 | 0 | 0 |  | 0 | 0 | 0.51 | 7.55 | 7.39 | 1 | 221.7 | 0 |  | 3.77 | 0 | 0 | 0 | 3.77 | 0 |  | 0 |  | 0
1122 | 56481265 | 56496274 | 54909571 | 1 | 1 | 1079 | 3 | 1.3-1-41 | ТСН-2001.1 Доп. 79, Р. 3, о. 1, поз. 41 | Смесь бетонная тяжелого бетона БСТ на гранитном щебне, крупность заполнителя от 5 до 20 мм, класс прочности В25 (М350), П3, F150, W6 | 1339 | 1007 | м3 | м3 | 1 | 0 | -1447999952 | 101.5 | 745.78 | 0 | 0 | 0 | 729.73 | 0 | 0 | 0 | 1 | 1 | 1 | 1 | 0 | 0 | 0 | 1 | 0 | 0 | 101.5 |  | 0 | 1 | -1 | 0 | 0 |  | 0 | 0 | 0 | 0 | 0 | 0 | 0 | 0 | 0 | 0 | 0 | 0 | 0 | 0 | 0 | 0 | 0 | 0 | 0 | 0 | 0 | 0 |  | 0 | 0 | 1.7255 | 745.78 | 729.73 | 1 | 74067.6 | 0 |  | 1259.15 | 0 | 0 | 0 | 1259.15 | 0 |  | 0 |  | 0
1122 | 56481265 | 56496274 | 54910044 | 1 | 1 | 1079 | 3 | 1.3-4-102 | ТСН-2001.1 Доп. 79, Р. 3, о. 4, поз. 102 | Каркасы и сетки арматурные пространственные собранные и сваренные (связанные) в арматурные изделия, класс А-III, диаметр 8 мм | 1348 | 1009 | т | т | 1000 | 0 | 72089298 | 0 | 6471.33 | 0 | 0 | 0 | 6332.03 | 0 | 0 | 0 | 1 | 1 | 1 | 1 | 0 | 0 | 0 | 1 | 0 | 0 | 0 |  | 0 | 1 | -1 | 0 | 0 |  | 0 | 0 | 0 | 0 | 0 | 0 | 0 | 0 | 0 | 0 | 0 | 0 | 0 | 0 | 0 | 0 | 0 | 0 | 0 | 0 | 0 | 0 |  | 0 | 0 | 0 | 6471.33 | 6332.03 | 1 | 0 | 0 |  | 0 | 0 | 0 | 0 | 0 | 0 |  | 0 |  | 0
1122 | 56481265 | 56496274 | 54909992 | 1 | 1 | 1079 | 3 | 1.3-4-20 | ТСН-2001.1 Доп. 79, Р. 3, о. 4, поз. 20 | Арматурные заготовки (стержни, хомуты и т.п.), не собранные в каркасы или сетки, арматурная сталь периодического профиля, класс А-III, диаметр 8 мм | 1348 | 1009 | т | т | 1000 | 0 | -977438433 | 2.2276 | 5870.05 | 0 | 0 | 0 | 5743.69 | 0 | 0 | 0 | 1 | 1 | 1 | 1 | 0 | 0 | 0 | 1 | 0 | 0 | 2.2276 |  | 0 | 1 | -1 | 0 | 0 |  | 0 | 0 | 0 | 0 | 0 | 0 | 0 | 0 | 0 | 0 | 0 | 0 | 0 | 0 | 0 | 0 | 0 | 0 | 0 | 0 | 0 | 0 |  | 0 | 0 | 0.03787 | 5870.05 | 5743.69 | 1 | 12794.91 | 0 |  | 217.51 | 0 | 0 | 0 | 217.51 | 0 |  | 0 |  | 0
1122 | 56481265 | 56496274 | 54909994 | 1 | 1 | 1079 | 3 | 1.3-4-22 | ТСН-2001.1 Доп. 79, Р. 3, о. 4, поз. 22 | Арматурные заготовки (стержни, хомуты и т.п.), не собранные в каркасы или сетки, арматурная сталь периодического профиля, класс А-III, диаметр от 12 до 14 мм | 1348 | 1009 | т | т | 1000 | 0 | 1611312075 | 6.7906 | 5870.05 | 0 | 0 | 0 | 5743.69 | 0 | 0 | 0 | 1 | 1 | 1 | 1 | 0 | 0 | 0 | 1 | 0 | 0 | 6.7906 |  | 0 | 1 | -1 | 0 | 0 |  | 0 | 0 | 0 | 0 | 0 | 0 | 0 | 0 | 0 | 0 | 0 | 0 | 0 | 0 | 0 | 0 | 0 | 0 | 0 | 0 | 0 | 0 |  | 0 | 0 | 0.11544 | 5870.05 | 5743.69 | 1 | 39003.03 | 0 |  | 663.05 | 0 | 0 | 0 | 663.05 | 0 |  | 0 |  | 0
1122 | 56481265 | 56496274 | 54914903 | 1 | 1 | 1079 | 3 | 1.9-11-4 | ТСН-2001.1 Доп. 79, Р. 9, о. 11, поз. 4 | Щит деревянный для фундаментов, колонн, балок, перекрытий, стен, перегородок и других конструкций из досок, толщина 40 мм | 1327 | 1005 | м2 | м2 | 1 | 0 | 22730552 | 3.6 | 91.98 | 0 | 0 | 0 | 90 | 0 | 0 | 0 | 1 | 1 | 1 | 1 | -2 | 0 | 1 | 0 | 0 | 0 | 3.6 |  | 0 | 2 | 56496307 | 1 | 0 | 1055 | 0 | 0 | 0 | 0 | 0 | 0 | 0 | 0 | 0 | 0 | 0 | 0 | 0 | 0 | 0 | 0 | 0 | 0 | 0 | 0 | 0 | 0 |  | 0 | 0 | 0.0612 | 91.98 | 90 | 1 | 324 | 0 |  | 5.51 | 0 | 0 | 0 | 5.51 | 0 |  | 0 |  | 0
1123 | 56481267 | 56496274 | 54836958 | 1079 | 1 | 1079 | 1 | 9999990008 |  | Трудозатраты рабочих | 1191 | 1013 | чел.-ч. | чел.-ч. | 1 | 0 | 476480486 | 226.435 | 0 | 0 | 0 | 0 | 0 | 0 | 0 | 0 | 1 | 1 | 1 | 1 | -2 | 0 | 1 | 1 | 0 | 0 | 179 | *1,15*1,1 | 1 | 2 | 56496293 | 1 | 0 | 1057 | 0 | 0 | 0 | 0 | 0 | 0 | 0 | 0 | 0 | 0 | 0 | 0 | 0 | 0 | 0 | 0 | 0 | 0 | 0 | 0 | 0 | 0 | 0 | 3.8494 | 0 | 3.8494 | 0 | 0 | 1 | 0 | 0 |  | 0 | 0 | 0 | 0 | 0 | 0 |  | 0 |  | 0
1123 | 56481267 | 56496274 | 54933985 | 1 | 1 | 1079 | 2 | 2.1-13-14 | ТСН-2001.2. Доп. 68. п.1-13-14 (136001) | Аппараты сварочные постоянного тока (выпрямители) для ручной дуговой сварки, сварочный ток до 500 А | 1368 | 1011 | маш.-ч | маш.-ч | 1 | 0 | -1503106587 | 165 | 0 | 85.83 | 0 | 0 | 0 | 7.11 | 0 | 0 | 1 | 11.53 | 47.82 | 1 | 2 | 0 | 1 | 1 | 0 | 0 | 120 | *1,25*1,1 | 0 | 2 | 56496294 | 1 | 0 | 1058 | 0 | 0 | 0 | 0 | 0 | 0 | 0 | 0 | 0 | 0 | 0 | 0 | 0 | 0 | 0 | 0 | 0 | 0 | 0 | 0 | 0 | 0 |  | 0 | 0 | 2.805 | 85.83 | 7.11 | 11.53 | 1173.15 | 0 |  | 0 | 229.95 | 0 | 0 | 229.95 | 0 |  | 0 |  | 0
1123 | 56481267 | 56496274 | 54934284 | 1 | 1 | 1079 | 2 | 2.1-18-7 | ТСН-2001.2. Доп. 68. п.1-18-7 (183001) | Автомобили грузовые бортовые, грузоподъемность до 5 т | 1368 | 1011 | маш.-ч | маш.-ч | 1 | 0 | 654681671 | 1.8563 | 0 | 1323.36 | 631.85 | 0 | 0 | 83.1 | 12.62 | 0 | 1 | 15.21 | 47.82 | 1 | 2 | 0 | 1 | 1 | 0 | 0 | 1.35 | *1,25*1,1 | 0 | 2 | 56496295 | 1 | 0 | 1059 | 0 | 0 | 0 | 0 | 0 | 0 | 0 | 0 | 0 | 0 | 0 | 0 | 0 | 0 | 0 | 0 | 0 | 0 | 0 | 0 | 0 | 0 |  | 0 | 0.39824 | 0.031556 | 1323.36 | 83.1 | 15.21 | 154.2612 | 23.43 |  | 0 | 39.89 | 19.04 | 0 | 39.89 | 0 | 9999990009 | 0 | чел.-ч. | 12.62
1123 | 56481267 | 56496274 | 54934421 | 1 | 1 | 1079 | 2 | 2.1-30-116 | ТСН-2001.2. Доп. 68. п.1-30-116 (359001) | Пилы электрические цепные, мощность до 2 кВт | 1368 | 1011 | маш.-ч | маш.-ч | 1 | 0 | 1724455708 | 0.1375 | 0 | 4.4 | 0 | 0 | 0 | 0.45 | 0 | 0 | 1 | 9.33 | 47.82 | 1 | 2 | 0 | 1 | 1 | 0 | 0 | 0.1 | *1,25*1,1 | 0 | 2 | 56496297 | 1 | 0 | 1060 | 0 | 0 | 0 | 0 | 0 | 0 | 0 | 0 | 0 | 0 | 0 | 0 | 0 | 0 | 0 | 0 | 0 | 0 | 0 | 0 | 0 | 0 |  | 0 | 0 | 0.0023375 | 4.4 | 0.45 | 9.33 | 0.06875 | 0 |  | 0 | 0.01 | 0 | 0 | 0.01 | 0 |  | 0 |  | 0
1123 | 56481267 | 56496274 | 54933523 | 1 | 1 | 1079 | 2 | 2.1-3-38 | ТСН-2001.2. Доп. 68. п.1-3-38 (032009) | Краны на автомобильном ходу, грузоподъемность до 16 т | 1368 | 1011 | маш.-ч | маш.-ч | 1 | 0 | -294230152 | 1.2375 | 0 | 2451.81 | 847.64 | 0 | 0 | 179.17 | 16.93 | 0 | 1 | 13.07 | 47.82 | 1 | 2 | 0 | 1 | 1 | 0 | 0 | 0.9 | *1,25*1,1 | 0 | 2 | 56496296 | 1 | 0 | 1061 | 0 | 0 | 0 | 0 | 0 | 0 | 0 | 0 | 0 | 0 | 0 | 0 | 0 | 0 | 0 | 0 | 0 | 0 | 0 | 0 | 0 | 0 |  | 0 | 0.35616 | 0.021038 | 2451.81 | 179.17 | 13.07 | 221.7188 | 20.955 |  | 0 | 49.26 | 17.03 | 0 | 49.26 | 0 | 9999990009 | 0 | чел.-ч. | 16.93
1123 | 56481267 | 56496274 | 54933656 | 1 | 1 | 1079 | 2 | 2.1-4-102 | ТСН-2001.2. Доп. 68. п.1-4-102 (040104) | Погрузчики фронтальные одноковшовые, грузоподъемность до 5 т | 1368 | 1011 | маш.-ч | маш.-ч | 1 | 0 | 668032808 | 0.34375 | 0 | 2343.43 | 727.98 | 0 | 0 | 164.94 | 14.54 | 0 | 1 | 13.57 | 47.82 | 1 | 2 | 0 | 1 | 1 | 0 | 0 | 0.25 | *1,25*1,1 | 0 | 2 | 56496298 | 1 | 0 | 1062 | 0 | 0 | 0 | 0 | 0 | 0 | 0 | 0 | 0 | 0 | 0 | 0 | 0 | 0 | 0 | 0 | 0 | 0 | 0 | 0 | 0 | 0 |  | 0 | 0.084968 | 0.0058437 | 2343.43 | 164.94 | 13.57 | 56.705 | 5.005 |  | 0 | 13.08 | 4.06 | 0 | 13.08 | 0 | 9999990009 | 0 | чел.-ч. | 14.54
1123 | 56481267 | 56496274 | 54933780 | 1 | 1 | 1079 | 2 | 2.1-6-52 | ТСН-2001.2. Доп. 68. п.1-6-52 (069402) | Вибраторы глубинные | 1368 | 1011 | маш.-ч | маш.-ч | 1 | 0 | 339854082 | 12.375 | 0 | 4.48 | 0 | 0 | 0 | 0.42 | 0 | 0 | 1 | 10.19 | 47.82 | 1 | 2 | 0 | 1 | 1 | 0 | 0 | 9 | *1,25*1,1 | 0 | 2 | 56496299 | 1 | 0 | 1063 | 0 | 0 | 0 | 0 | 0 | 0 | 0 | 0 | 0 | 0 | 0 | 0 | 0 | 0 | 0 | 0 | 0 | 0 | 0 | 0 | 0 | 0 |  | 0 | 0 | 0.21038 | 4.48 | 0.42 | 10.19 | 5.1975 | 0 |  | 0 | 0.9 | 0 | 0 | 0.9 | 0 |  | 0 |  | 0
1123 | 56481267 | 56496274 | 54902310 | 1 | 1 | 1079 | 3 | 1.1-1-118 | ТСН-2001.1. Доп. 1-42. Р. 1, о. 1, поз. 118 | Вода | 1339 | 1007 | м3 | м3 | 1 | 0 | -159086685 | 0.73 | 52.96 | 0 | 0 | 0 | 7.07 | 0 | 0 | 0 | 7.33 | 1 | 1 | 1 | 2 | 0 | 1 | 0 | 0 | 0 | 0.73 |  | 0 | 2 | 56496301 | 1 | 0 | 1065 | 0 | 0 | 0 | 0 | 0 | 0 | 0 | 0 | 0 | 0 | 0 | 0 | 0 | 0 | 0 | 0 | 0 | 0 | 0 | 0 | 0 | 0 |  | 0 | 0 | 0.01241 | 52.96 | 7.07 | 7.33 | 5.16 | 0 |  | 0.64 | 0 | 0 | 0 | 0.64 | 0 |  | 0 |  | 0
1123 | 56481267 | 56496274 | 54902322 | 1 | 1 | 1079 | 3 | 1.1-1-132 | ТСН-2001.1 Доп. 79, Р. 1, о. 1, поз. 132 | Гвозди строительные | 1348 | 1009 | т | т | 1000 | 0 | -421167940 | 0.002 | 83600.26 | 0 | 0 | 0 | 6512.79 | 0 | 0 | 0 | 12.56 | 1 | 1 | 1 | 2 | 0 | 1 | 0 | 0 | 0 | 0.002 |  | 0 | 2 | 56496302 | 1 | 0 | 1066 | 0 | 0 | 0 | 0 | 0 | 0 | 0 | 0 | 0 | 0 | 0 | 0 | 0 | 0 | 0 | 0 | 0 | 0 | 0 | 0 | 0 | 0 |  | 0 | 0 | 3.4e-05 | 83600.26 | 6512.79 | 12.56 | 13.03 | 0 |  | 2.78 | 0 | 0 | 0 | 2.78 | 0 |  | 0 |  | 0
1123 | 56481267 | 56496274 | 54903374 | 1 | 1 | 1079 | 3 | 1.1-1-1566 | ТСН-2001.1 Доп. 79, Р. 1, о. 1, поз. 1566 | Электроды, типа Э-42, Э-46, Э-50, диаметр от 4 до 6 мм | 1348 | 1009 | т | т | 1000 | 0 | -925205253 | 0.16 | 95544.24 | 0 | 0 | 0 | 7185.82 | 0 | 0 | 0 | 13.01 | 1 | 1 | 1 | 2 | 0 | 1 | 0 | 0 | 0 | 0.16 |  | 0 | 2 | 56496303 | 1 | 0 | 1067 | 0 | 0 | 0 | 0 | 0 | 0 | 0 | 0 | 0 | 0 | 0 | 0 | 0 | 0 | 0 | 0 | 0 | 0 | 0 | 0 | 0 | 0 |  | 0 | 0 | 0.00272 | 95544.24 | 7185.82 | 13.01 | 1149.73 | 0 |  | 254.29 | 0 | 0 | 0 | 254.29 | 0 |  | 0 |  | 0
1123 | 56481267 | 56496274 | 54902403 | 1 | 1 | 1079 | 3 | 1.1-1-227 | ТСН-2001.1 Доп. 79, Р. 1, о. 1, поз. 227 | Пиломатериал (доска) обрезной хвойных пород естественной влажности, сорт III, толщина 50 мм, ширина от 100 до 200 мм | 1339 | 1007 | м3 | м3 | 1 | 0 | -1411081034 | 0.04 | 9865.63 | 0 | 0 | 0 | 1821.37 | 0 | 0 | 0 | 5.3 | 1 | 1 | 1 | 2 | 0 | 1 | 0 | 0 | 0 | 0.04 |  | 0 | 2 | 56496304 | 1 | 0 | 1068 | 0 | 0 | 0 | 0 | 0 | 0 | 0 | 0 | 0 | 0 | 0 | 0 | 0 | 0 | 0 | 0 | 0 | 0 | 0 | 0 | 0 | 0 |  | 0 | 0 | 0.00068 | 9865.63 | 1821.37 | 5.3 | 72.85 | 0 |  | 6.56 | 0 | 0 | 0 | 6.56 | 0 |  | 0 |  | 0
1123 | 56481267 | 56496274 | 54902427 | 1 | 1 | 1079 | 3 | 1.1-1-256 | ТСН-2001.1 Доп. 79, Р. 1, о. 1, поз. 256 | Известь негашеная комовая | 1348 | 1009 | т | т | 1000 | 0 | -764855440 | 0.01 | 8212.47 | 0 | 0 | 0 | 1257.54 | 0 | 0 | 0 | 6.39 | 1 | 1 | 1 | 2 | 0 | 1 | 0 | 0 | 0 | 0.01 |  | 0 | 2 | 56496305 | 1 | 0 | 1069 | 0 | 0 | 0 | 0 | 0 | 0 | 0 | 0 | 0 | 0 | 0 | 0 | 0 | 0 | 0 | 0 | 0 | 0 | 0 | 0 | 0 | 0 |  | 0 | 0 | 0.00017 | 8212.47 | 1257.54 | 6.39 | 12.58 | 0 |  | 1.37 | 0 | 0 | 0 | 1.37 | 0 |  | 0 |  | 0
1123 | 56481267 | 56496274 | 54902715 | 1 | 1 | 1079 | 3 | 1.1-1-655 | ТСН-2001.1. Доп. 1-42. Р. 1, о. 1, поз. 655 | Мешковина | 1327 | 1005 | м2 | м2 | 1 | 0 | -1844544580 | 30 | 56.42 | 0 | 0 | 0 | 7.39 | 0 | 0 | 0 | 7.47 | 1 | 1 | 1 | 2 | 0 | 1 | 0 | 0 | 0 | 30 |  | 0 | 2 | 56496306 | 1 | 0 | 1070 | 0 | 0 | 0 | 0 | 0 | 0 | 0 | 0 | 0 | 0 | 0 | 0 | 0 | 0 | 0 | 0 | 0 | 0 | 0 | 0 | 0 | 0 |  | 0 | 0 | 0.51 | 56.42 | 7.39 | 7.47 | 221.7 | 0 |  | 28.15 | 0 | 0 | 0 | 28.15 | 0 |  | 0 |  | 0
1123 | 56481267 | 56496274 | 54909571 | 1 | 1 | 1079 | 3 | 1.3-1-41 | ТСН-2001.1 Доп. 79, Р. 3, о. 1, поз. 41 | Смесь бетонная тяжелого бетона БСТ на гранитном щебне, крупность заполнителя от 5 до 20 мм, класс прочности В25 (М350), П3, F150, W6 | 1339 | 1007 | м3 | м3 | 1 | 0 | -1447999952 | 101.5 | 7517.5 | 0 | 0 | 0 | 729.73 | 0 | 0 | 0 | 10.08 | 1 | 1 | 1 | 0 | 0 | 0 | 1 | 0 | 0 | 101.5 |  | 0 | 1 | -1 | 0 | 0 |  | 0 | 0 | 0 | 0 | 0 | 0 | 0 | 0 | 0 | 0 | 0 | 0 | 0 | 0 | 0 | 0 | 0 | 0 | 0 | 0 | 0 | 0 |  | 0 | 0 | 1.7255 | 7517.5 | 729.73 | 10.08 | 74067.6 | 0 |  | 12692.23 | 0 | 0 | 0 | 12692.23 | 0 |  | 0 |  | 0
1123 | 56481267 | 56496274 | 54910044 | 1 | 1 | 1079 | 3 | 1.3-4-102 | ТСН-2001.1 Доп. 79, Р. 3, о. 4, поз. 102 | Каркасы и сетки арматурные пространственные собранные и сваренные (связанные) в арматурные изделия, класс А-III, диаметр 8 мм | 1348 | 1009 | т | т | 1000 | 0 | 72089298 | 0 | 106712.31 | 0 | 0 | 0 | 6332.03 | 0 | 0 | 0 | 16.49 | 1 | 1 | 1 | 0 | 0 | 0 | 1 | 0 | 0 | 0 |  | 0 | 1 | -1 | 0 | 0 |  | 0 | 0 | 0 | 0 | 0 | 0 | 0 | 0 | 0 | 0 | 0 | 0 | 0 | 0 | 0 | 0 | 0 | 0 | 0 | 0 | 0 | 0 |  | 0 | 0 | 0 | 106712.31 | 6332.03 | 16.49 | 0 | 0 |  | 0 | 0 | 0 | 0 | 0 | 0 |  | 0 |  | 0
1123 | 56481267 | 56496274 | 54909992 | 1 | 1 | 1079 | 3 | 1.3-4-20 | ТСН-2001.1 Доп. 79, Р. 3, о. 4, поз. 20 | Арматурные заготовки (стержни, хомуты и т.п.), не собранные в каркасы или сетки, арматурная сталь периодического профиля, класс А-III, диаметр 8 мм | 1348 | 1009 | т | т | 1000 | 0 | -977438433 | 2.2276 | 97618.95 | 0 | 0 | 0 | 5743.69 | 0 | 0 | 0 | 16.63 | 1 | 1 | 1 | 0 | 0 | 0 | 1 | 0 | 0 | 2.2276 |  | 0 | 1 | -1 | 0 | 0 |  | 0 | 0 | 0 | 0 | 0 | 0 | 0 | 0 | 0 | 0 | 0 | 0 | 0 | 0 | 0 | 0 | 0 | 0 | 0 | 0 | 0 | 0 |  | 0 | 0 | 0.03787 | 97618.95 | 5743.69 | 16.63 | 12794.91 | 0 |  | 3617.25 | 0 | 0 | 0 | 3617.25 | 0 |  | 0 |  | 0
1123 | 56481267 | 56496274 | 54909994 | 1 | 1 | 1079 | 3 | 1.3-4-22 | ТСН-2001.1 Доп. 79, Р. 3, о. 4, поз. 22 | Арматурные заготовки (стержни, хомуты и т.п.), не собранные в каркасы или сетки, арматурная сталь периодического профиля, класс А-III, диаметр от 12 до 14 мм | 1348 | 1009 | т | т | 1000 | 0 | 1611312075 | 6.7906 | 92864.21 | 0 | 0 | 0 | 5743.69 | 0 | 0 | 0 | 15.82 | 1 | 1 | 1 | 0 | 0 | 0 | 1 | 0 | 0 | 6.7906 |  | 0 | 1 | -1 | 0 | 0 |  | 0 | 0 | 0 | 0 | 0 | 0 | 0 | 0 | 0 | 0 | 0 | 0 | 0 | 0 | 0 | 0 | 0 | 0 | 0 | 0 | 0 | 0 |  | 0 | 0 | 0.11544 | 92864.21 | 5743.69 | 15.82 | 39003.03 | 0 |  | 10489.48 | 0 | 0 | 0 | 10489.48 | 0 |  | 0 |  | 0
1123 | 56481267 | 56496274 | 54914903 | 1 | 1 | 1079 | 3 | 1.9-11-4 | ТСН-2001.1 Доп. 79, Р. 9, о. 11, поз. 4 | Щит деревянный для фундаментов, колонн, балок, перекрытий, стен, перегородок и других конструкций из досок, толщина 40 мм | 1327 | 1005 | м2 | м2 | 1 | 0 | 22730552 | 3.6 | 333.89 | 0 | 0 | 0 | 90 | 0 | 0 | 0 | 3.63 | 1 | 1 | 1 | 2 | 0 | 1 | 0 | 0 | 0 | 3.6 |  | 0 | 2 | 56496307 | 1 | 0 | 1071 | 0 | 0 | 0 | 0 | 0 | 0 | 0 | 0 | 0 | 0 | 0 | 0 | 0 | 0 | 0 | 0 | 0 | 0 | 0 | 0 | 0 | 0 |  | 0 | 0 | 0.0612 | 333.89 | 90 | 3.63 | 324 | 0 |  | 19.99 | 0 | 0 | 0 | 19.99 | 0 |  | 0 |  | 0
1168 | 56481265 | 56496373 | 54836958 | 1079 | 1 | 1079 | 1 | 9999990008 |  | Трудозатраты рабочих | 1191 | 1013 | чел.-ч. | чел.-ч. | 1 | 0 | 476480486 | 22.9851 | 0 | 0 | 0 | 0 | 0 | 0 | 0 | 0 | 1 | 1 | 1 | 1 | -2 | 0 | 1 | 1 | 0 | 0 | 18.17 | *1,15*1,1 | 1 | 2 | 56496383 | 1 | 0 | 1073 | 0 | 0 | 0 | 0 | 0 | 0 | 0 | 0 | 0 | 0 | 0 | 0 | 0 | 0 | 0 | 0 | 0 | 0 | 0 | 0 | 0 | 0 | 0 | 0.68955 | 0 | 0.68955 | 0 | 0 | 1 | 0 | 0 |  | 0 | 0 | 0 | 0 | 0 | 0 |  | 0 |  | 0
1168 | 56481265 | 56496373 | 54934284 | 1 | 1 | 1079 | 2 | 2.1-18-7 | ТСН-2001.2. Доп. 68. п.1-18-7 (183001) | Автомобили грузовые бортовые, грузоподъемность до 5 т | 1368 | 1011 | маш.-ч | маш.-ч | 1 | 0 | 654681671 | 0.4675 | 0 | 87.01 | 13.21 | 0 | 0 | 83.1 | 12.62 | 0 | 1 | 1 | 1 | 1 | -2 | 0 | 1 | 1 | 0 | 0 | 0.34 | *1,25*1,1 | 0 | 2 | 56496384 | 1 | 0 | 1074 | 0 | 0 | 0 | 0 | 0 | 0 | 0 | 0 | 0 | 0 | 0 | 0 | 0 | 0 | 0 | 0 | 0 | 0 | 0 | 0 | 0 | 0 |  | 0 | 0.177 | 0.014025 | 87.01 | 83.1 | 1 | 38.8438 | 5.8987 |  | 0 | 1.17 | 0.18 | 0 | 1.17 | 0 | 9999990009 | 0 | чел.-ч. | 12.62
1168 | 56481265 | 56496373 | 54933607 | 1 | 1 | 1079 | 2 | 2.1-4-32 | ТСН-2001.2. Доп. 68. п.1-4-32 (042904) | Лебедки электрические, тяговое усилие до 19,62 кН (2 тc) | 1368 | 1011 | маш.-ч | маш.-ч | 1 | 0 | -2072243295 | 0.59125 | 0 | 3.33 | 0 | 0 | 0 | 3.18 | 0 | 0 | 1 | 1 | 1 | 1 | -2 | 0 | 1 | 1 | 0 | 0 | 0.43 | *1,25*1,1 | 0 | 2 | 56496385 | 1 | 0 | 1075 | 0 | 0 | 0 | 0 | 0 | 0 | 0 | 0 | 0 | 0 | 0 | 0 | 0 | 0 | 0 | 0 | 0 | 0 | 0 | 0 | 0 | 0 |  | 0 | 0 | 0.017737 | 3.33 | 3.18 | 1 | 1.8838 | 0 |  | 0 | 0.06 | 0 | 0 | 0.06 | 0 |  | 0 |  | 0
1168 | 56481265 | 56496373 | 54933712 | 1 | 1 | 1079 | 2 | 2.1-5-63 | ТСН-2001.2. Доп. 68. п.1-5-63 (059001) | Котлы битумоварочные электрические, емкость до 500 л, мощность до 20 кВт | 1368 | 1011 | маш.-ч | маш.-ч | 1 | 0 | 1381503060 | 0.56375 | 0 | 12.9 | 0 | 0 | 0 | 12.32 | 0 | 0 | 1 | 1 | 1 | 1 | -2 | 0 | 1 | 1 | 0 | 0 | 0.41 | *1,25*1,1 | 0 | 2 | 56496386 | 1 | 0 | 1076 | 0 | 0 | 0 | 0 | 0 | 0 | 0 | 0 | 0 | 0 | 0 | 0 | 0 | 0 | 0 | 0 | 0 | 0 | 0 | 0 | 0 | 0 |  | 0 | 0 | 0.016913 | 12.9 | 12.32 | 1 | 6.9437 | 0 |  | 0 | 0.21 | 0 | 0 | 0.21 | 0 |  | 0 |  | 0
1168 | 56481265 | 56496373 | 54902318 | 1 | 1 | 1079 | 3 | 1.1-1-128 | ТСН-2001.1 Доп. 79, Р. 1, о. 1, поз. 128 | Гвозди толевые, оцинкованные | 1348 | 1009 | т | т | 1000 | 0 | -638851762 | 0.0039 | 15448.66 | 0 | 0 | 0 | 15160.61 | 0 | 0 | 0 | 1 | 1 | 1 | 1 | -2 | 0 | 1 | 1 | 0 | 0 | 0.0039 |  | 0 | 2 | 56496387 | 1 | 0 | 1077 | 0 | 0 | 0 | 0 | 0 | 0 | 0 | 0 | 0 | 0 | 0 | 0 | 0 | 0 | 0 | 0 | 0 | 0 | 0 | 0 | 0 | 0 |  | 0 | 0 | 0.000117 | 15448.66 | 15160.61 | 1 | 59.13 | 0 |  | 1.77 | 0 | 0 | 0 | 1.77 | 0 |  | 0 |  | 0
1168 | 56481265 | 56496373 | 54902260 | 1 | 1 | 1079 | 3 | 1.1-1-52 | ТСН-2001.1 Доп. 79, Р. 1, о. 1, поз. 52 | Битум нефтяной строительный, марка БН, БНК | 1348 | 1009 | т | т | 1000 | 0 | -577689993 | 0.07 | 3446.05 | 0 | 0 | 0 | 3381.8 | 0 | 0 | 0 | 1 | 1 | 1 | 1 | -2 | 0 | 1 | 1 | 0 | 0 | 0.07 |  | 0 | 2 | 56496388 | 1 | 0 | 1078 | 0 | 0 | 0 | 0 | 0 | 0 | 0 | 0 | 0 | 0 | 0 | 0 | 0 | 0 | 0 | 0 | 0 | 0 | 0 | 0 | 0 | 0 |  | 0 | 0 | 0.0021 | 3446.05 | 3381.8 | 1 | 236.73 | 0 |  | 7.1 | 0 | 0 | 0 | 7.1 | 0 |  | 0 |  | 0
1168 | 56481265 | 56496373 | 54902263 | 1 | 1 | 1079 | 3 | 1.1-1-59 | ТСН-2001.1 Доп. 79, Р. 1, о. 1, поз. 59 | Болты строительные анкерные с гайками | 1348 | 1009 | т | т | 1000 | 0 | 958001174 | 0.002 | 27377.86 | 0 | 0 | 0 | 26867.38 | 0 | 0 | 0 | 1 | 1 | 1 | 1 | -2 | 0 | 1 | 1 | 0 | 0 | 0.002 |  | 0 | 2 | 56496389 | 1 | 0 | 1079 | 0 | 0 | 0 | 0 | 0 | 0 | 0 | 0 | 0 | 0 | 0 | 0 | 0 | 0 | 0 | 0 | 0 | 0 | 0 | 0 | 0 | 0 |  | 0 | 0 | 6e-05 | 27377.86 | 26867.38 | 1 | 53.73 | 0 |  | 1.61 | 0 | 0 | 0 | 1.61 | 0 |  | 0 |  | 0
1168 | 56481265 | 56496373 | 54902280 | 1 | 1 | 1079 | 3 | 1.1-1-79 | ТСН-2001.1 Доп. 79, Р. 1, о. 1, поз. 79 | Пиломатериал (брусок) обрезной хвойных пород естественной влажности, сорт III, толщина 50 мм, ширина 50 мм | 1339 | 1007 | м3 | м3 | 1 | 0 | 166094496 | 0.05 | 2511.77 | 0 | 0 | 0 | 2464.94 | 0 | 0 | 0 | 1 | 1 | 1 | 1 | -2 | 0 | 1 | 1 | 0 | 0 | 0.05 |  | 0 | 2 | 56496390 | 1 | 0 | 1080 | 0 | 0 | 0 | 0 | 0 | 0 | 0 | 0 | 0 | 0 | 0 | 0 | 0 | 0 | 0 | 0 | 0 | 0 | 0 | 0 | 0 | 0 |  | 0 | 0 | 0.0015 | 2511.77 | 2464.94 | 1 | 123.25 | 0 |  | 3.7 | 0 | 0 | 0 | 3.7 | 0 |  | 0 |  | 0
1168 | 56481265 | 56496373 | 54902848 | 1 | 1 | 1079 | 3 | 1.1-1-912 | ТСН-2001.1 Доп. 79, Р. 1, о. 1, поз. 912 | Плита пенополистирольная теплоизоляционная, типа ППС35 | 1339 | 1007 | м3 | м3 | 1 | 0 | -482484867 | 0.98 | 1855.85 | 0 | 0 | 0 | 1821.25 | 0 | 0 | 0 | 1 | 1 | 1 | 1 | 0 | 0 | 0 | 1 | 0 | 0 | 0.98 |  | 0 | 1 | -1 | 0 | 0 |  | 0 | 0 | 0 | 0 | 0 | 0 | 0 | 0 | 0 | 0 | 0 | 0 | 0 | 0 | 0 | 0 | 0 | 0 | 0 | 0 | 0 | 0 |  | 0 | 0 | 0.0294 | 1855.85 | 1821.25 | 1 | 1784.83 | 0 |  | 53.54 | 0 | 0 | 0 | 53.54 | 0 |  | 0 |  | 0
1169 | 56481267 | 56496373 | 54836958 | 1079 | 1 | 1079 | 1 | 9999990008 |  | Трудозатраты рабочих | 1191 | 1013 | чел.-ч. | чел.-ч. | 1 | 0 | 476480486 | 22.9851 | 0 | 0 | 0 | 0 | 0 | 0 | 0 | 0 | 1 | 1 | 1 | 1 | -2 | 0 | 1 | 1 | 0 | 0 | 18.17 | *1,15*1,1 | 1 | 2 | 56496383 | 1 | 0 | 1082 | 0 | 0 | 0 | 0 | 0 | 0 | 0 | 0 | 0 | 0 | 0 | 0 | 0 | 0 | 0 | 0 | 0 | 0 | 0 | 0 | 0 | 0 | 0 | 0.68955 | 0 | 0.68955 | 0 | 0 | 1 | 0 | 0 |  | 0 | 0 | 0 | 0 | 0 | 0 |  | 0 |  | 0
1169 | 56481267 | 56496373 | 54934284 | 1 | 1 | 1079 | 2 | 2.1-18-7 | ТСН-2001.2. Доп. 68. п.1-18-7 (183001) | Автомобили грузовые бортовые, грузоподъемность до 5 т | 1368 | 1011 | маш.-ч | маш.-ч | 1 | 0 | 654681671 | 0.4675 | 0 | 1323.36 | 631.85 | 0 | 0 | 83.1 | 12.62 | 0 | 1 | 15.21 | 47.82 | 1 | 2 | 0 | 1 | 1 | 0 | 0 | 0.34 | *1,25*1,1 | 0 | 2 | 56496384 | 1 | 0 | 1083 | 0 | 0 | 0 | 0 | 0 | 0 | 0 | 0 | 0 | 0 | 0 | 0 | 0 | 0 | 0 | 0 | 0 | 0 | 0 | 0 | 0 | 0 |  | 0 | 0.177 | 0.014025 | 1323.36 | 83.1 | 15.21 | 38.8438 | 5.8987 |  | 0 | 17.73 | 8.46 | 0 | 17.73 | 0 | 9999990009 | 0 | чел.-ч. | 12.62
1169 | 56481267 | 56496373 | 54933607 | 1 | 1 | 1079 | 2 | 2.1-4-32 | ТСН-2001.2. Доп. 68. п.1-4-32 (042904) | Лебедки электрические, тяговое усилие до 19,62 кН (2 тc) | 1368 | 1011 | маш.-ч | маш.-ч | 1 | 0 | -2072243295 | 0.59125 | 0 | 30.6 | 0 | 0 | 0 | 3.18 | 0 | 0 | 1 | 9.19 | 47.82 | 1 | 2 | 0 | 1 | 1 | 0 | 0 | 0.43 | *1,25*1,1 | 0 | 2 | 56496385 | 1 | 0 | 1084 | 0 | 0 | 0 | 0 | 0 | 0 | 0 | 0 | 0 | 0 | 0 | 0 | 0 | 0 | 0 | 0 | 0 | 0 | 0 | 0 | 0 | 0 |  | 0 | 0 | 0.017737 | 30.6 | 3.18 | 9.19 | 1.8838 | 0 |  | 0 | 0.52 | 0 | 0 | 0.52 | 0 |  | 0 |  | 0
1169 | 56481267 | 56496373 | 54933712 | 1 | 1 | 1079 | 2 | 2.1-5-63 | ТСН-2001.2. Доп. 68. п.1-5-63 (059001) | Котлы битумоварочные электрические, емкость до 500 л, мощность до 20 кВт | 1368 | 1011 | маш.-ч | маш.-ч | 1 | 0 | 1381503060 | 0.56375 | 0 | 144.34 | 0 | 0 | 0 | 12.32 | 0 | 0 | 1 | 11.19 | 47.82 | 1 | 2 | 0 | 1 | 1 | 0 | 0 | 0.41 | *1,25*1,1 | 0 | 2 | 56496386 | 1 | 0 | 1085 | 0 | 0 | 0 | 0 | 0 | 0 | 0 | 0 | 0 | 0 | 0 | 0 | 0 | 0 | 0 | 0 | 0 | 0 | 0 | 0 | 0 | 0 |  | 0 | 0 | 0.016913 | 144.34 | 12.32 | 11.19 | 6.9437 | 0 |  | 0 | 2.33 | 0 | 0 | 2.33 | 0 |  | 0 |  | 0
1169 | 56481267 | 56496373 | 54902318 | 1 | 1 | 1079 | 3 | 1.1-1-128 | ТСН-2001.1 Доп. 79, Р. 1, о. 1, поз. 128 | Гвозди толевые, оцинкованные | 1348 | 1009 | т | т | 1000 | 0 | -638851762 | 0.0039 | 120345.07 | 0 | 0 | 0 | 15160.61 | 0 | 0 | 0 | 7.79 | 1 | 1 | 1 | 2 | 0 | 1 | 1 | 0 | 0 | 0.0039 |  | 0 | 2 | 56496387 | 1 | 0 | 1086 | 0 | 0 | 0 | 0 | 0 | 0 | 0 | 0 | 0 | 0 | 0 | 0 | 0 | 0 | 0 | 0 | 0 | 0 | 0 | 0 | 0 | 0 |  | 0 | 0 | 0.000117 | 120345.07 | 15160.61 | 7.79 | 59.13 | 0 |  | 13.82 | 0 | 0 | 0 | 13.82 | 0 |  | 0 |  | 0
1169 | 56481267 | 56496373 | 54902260 | 1 | 1 | 1079 | 3 | 1.1-1-52 | ТСН-2001.1 Доп. 79, Р. 1, о. 1, поз. 52 | Битум нефтяной строительный, марка БН, БНК | 1348 | 1009 | т | т | 1000 | 0 | -577689993 | 0.07 | 27740.74 | 0 | 0 | 0 | 3381.8 | 0 | 0 | 0 | 8.05 | 1 | 1 | 1 | 2 | 0 | 1 | 1 | 0 | 0 | 0.07 |  | 0 | 2 | 56496388 | 1 | 0 | 1087 | 0 | 0 | 0 | 0 | 0 | 0 | 0 | 0 | 0 | 0 | 0 | 0 | 0 | 0 | 0 | 0 | 0 | 0 | 0 | 0 | 0 | 0 |  | 0 | 0 | 0.0021 | 27740.74 | 3381.8 | 8.05 | 236.73 | 0 |  | 57.17 | 0 | 0 | 0 | 57.17 | 0 |  | 0 |  | 0
1169 | 56481267 | 56496373 | 54902263 | 1 | 1 | 1079 | 3 | 1.1-1-59 | ТСН-2001.1 Доп. 79, Р. 1, о. 1, поз. 59 | Болты строительные анкерные с гайками | 1348 | 1009 | т | т | 1000 | 0 | 958001174 | 0.002 | 159339.15 | 0 | 0 | 0 | 26867.38 | 0 | 0 | 0 | 5.82 | 1 | 1 | 1 | 2 | 0 | 1 | 1 | 0 | 0 | 0.002 |  | 0 | 2 | 56496389 | 1 | 0 | 1088 | 0 | 0 | 0 | 0 | 0 | 0 | 0 | 0 | 0 | 0 | 0 | 0 | 0 | 0 | 0 | 0 | 0 | 0 | 0 | 0 | 0 | 0 |  | 0 | 0 | 6e-05 | 159339.15 | 26867.38 | 5.82 | 53.73 | 0 |  | 9.38 | 0 | 0 | 0 | 9.38 | 0 |  | 0 |  | 0
1169 | 56481267 | 56496373 | 54902280 | 1 | 1 | 1079 | 3 | 1.1-1-79 | ТСН-2001.1 Доп. 79, Р. 1, о. 1, поз. 79 | Пиломатериал (брусок) обрезной хвойных пород естественной влажности, сорт III, толщина 50 мм, ширина 50 мм | 1339 | 1007 | м3 | м3 | 1 | 0 | 166094496 | 0.05 | 9318.68 | 0 | 0 | 0 | 2464.94 | 0 | 0 | 0 | 3.71 | 1 | 1 | 1 | 2 | 0 | 1 | 1 | 0 | 0 | 0.05 |  | 0 | 2 | 56496390 | 1 | 0 | 1089 | 0 | 0 | 0 | 0 | 0 | 0 | 0 | 0 | 0 | 0 | 0 | 0 | 0 | 0 | 0 | 0 | 0 | 0 | 0 | 0 | 0 | 0 |  | 0 | 0 | 0.0015 | 9318.68 | 2464.94 | 3.71 | 123.25 | 0 |  | 13.72 | 0 | 0 | 0 | 13.72 | 0 |  | 0 |  | 0
1169 | 56481267 | 56496373 | 54902848 | 1 | 1 | 1079 | 3 | 1.1-1-912 | ТСН-2001.1 Доп. 79, Р. 1, о. 1, поз. 912 | Плита пенополистирольная теплоизоляционная, типа ППС35 | 1339 | 1007 | м3 | м3 | 1 | 0 | -482484867 | 0.98 | 8147.2 | 0 | 0 | 0 | 1821.25 | 0 | 0 | 0 | 4.39 | 1 | 1 | 1 | 0 | 0 | 0 | 1 | 0 | 0 | 0.98 |  | 0 | 1 | -1 | 0 | 0 |  | 0 | 0 | 0 | 0 | 0 | 0 | 0 | 0 | 0 | 0 | 0 | 0 | 0 | 0 | 0 | 0 | 0 | 0 | 0 | 0 | 0 | 0 |  | 0 | 0 | 0.0294 | 8147.2 | 1821.25 | 4.39 | 1784.83 | 0 |  | 235.06 | 0 | 0 | 0 | 235.06 | 0 |  | 0 |  | 0
1172 | 56481265 | 56496393 | 54836958 | 1079 | 1 | 1079 | 1 | 9999990008 |  | Трудозатраты рабочих | 1191 | 1013 | чел.-ч. | чел.-ч. | 1 | 0 | 476480486 | 16.9004 | 0 | 0 | 0 | 0 | 0 | 0 | 0 | 0 | 1 | 1 | 1 | 1 | -2 | 0 | 1 | 1 | 0 | 0 | 13.36 | *1,15*1,1 | 1 | 2 | 56496397 | 1 | 0 | 1091 | 0 | 0 | 0 | 0 | 0 | 0 | 0 | 0 | 0 | 0 | 0 | 0 | 0 | 0 | 0 | 0 | 0 | 0 | 0 | 0 | 0 | 0 | 0 | 0.98022 | 0 | 0.98022 | 0 | 0 | 1 | 0 | 0 |  | 0 | 0 | 0 | 0 | 0 | 0 |  | 0 |  | 0
1172 | 56481265 | 56496393 | 54934284 | 1 | 1 | 1079 | 2 | 2.1-18-7 | ТСН-2001.2. Доп. 68. п.1-18-7 (183001) | Автомобили грузовые бортовые, грузоподъемность до 5 т | 1368 | 1011 | маш.-ч | маш.-ч | 1 | 0 | 654681671 | 0.0275 | 0 | 87.01 | 13.21 | 0 | 0 | 83.1 | 12.62 | 0 | 1 | 1 | 1 | 1 | -2 | 0 | 1 | 1 | 0 | 0 | 0.02 | *1,25*1,1 | 0 | 2 | 56496398 | 1 | 0 | 1092 | 0 | 0 | 0 | 0 | 0 | 0 | 0 | 0 | 0 | 0 | 0 | 0 | 0 | 0 | 0 | 0 | 0 | 0 | 0 | 0 | 0 | 0 |  | 0 | 0.020129 | 0.001595 | 87.01 | 83.1 | 1 | 2.2825 | 0.34375 |  | 0 | 0.13 | 0.02 | 0 | 0.13 | 0 | 9999990009 | 0 | чел.-ч. | 12.62
1172 | 56481265 | 56496393 | 54904742 | 1 | 1 | 1079 | 3 | 1.1-1-3527 | ТСН-2001.1 Доп. 73, Р. 1, о. 1, поз. 3527 | Мембрана полимерная, гидроизоляционная, профилированная, из полиэтилена высокой плотности, с одинарным механическим замком | 1327 | 1005 | м2 | м2 | 1 | 0 | 1053069243 | 120 | 39.53 | 0 | 0 | 0 | 39.45 | 0 | 0 | 0 | 1 | 1 | 1 | 1 | 0 | 0 | 0 | 1 | 0 | 0 | 120 |  | 0 | 1 | -1 | 0 | 0 |  | 0 | 0 | 0 | 0 | 0 | 0 | 0 | 0 | 0 | 0 | 0 | 0 | 0 | 0 | 0 | 0 | 0 | 0 | 0 | 0 | 0 | 0 |  | 0 | 0 | 6.96 | 39.53 | 39.45 | 1 | 4734 | 0 |  | 274.57 | 0 | 0 | 0 | 274.57 | 0 |  | 0 |  | 0
1173 | 56481267 | 56496393 | 54836958 | 1079 | 1 | 1079 | 1 | 9999990008 |  | Трудозатраты рабочих | 1191 | 1013 | чел.-ч. | чел.-ч. | 1 | 0 | 476480486 | 16.9004 | 0 | 0 | 0 | 0 | 0 | 0 | 0 | 0 | 1 | 1 | 1 | 1 | -2 | 0 | 1 | 1 | 0 | 0 | 13.36 | *1,15*1,1 | 1 | 2 | 56496397 | 1 | 0 | 1094 | 0 | 0 | 0 | 0 | 0 | 0 | 0 | 0 | 0 | 0 | 0 | 0 | 0 | 0 | 0 | 0 | 0 | 0 | 0 | 0 | 0 | 0 | 0 | 0.98022 | 0 | 0.98022 | 0 | 0 | 1 | 0 | 0 |  | 0 | 0 | 0 | 0 | 0 | 0 |  | 0 |  | 0
1173 | 56481267 | 56496393 | 54934284 | 1 | 1 | 1079 | 2 | 2.1-18-7 | ТСН-2001.2. Доп. 68. п.1-18-7 (183001) | Автомобили грузовые бортовые, грузоподъемность до 5 т | 1368 | 1011 | маш.-ч | маш.-ч | 1 | 0 | 654681671 | 0.0275 | 0 | 1323.36 | 631.85 | 0 | 0 | 83.1 | 12.62 | 0 | 1 | 15.21 | 47.82 | 1 | 2 | 0 | 1 | 1 | 0 | 0 | 0.02 | *1,25*1,1 | 0 | 2 | 56496398 | 1 | 0 | 1095 | 0 | 0 | 0 | 0 | 0 | 0 | 0 | 0 | 0 | 0 | 0 | 0 | 0 | 0 | 0 | 0 | 0 | 0 | 0 | 0 | 0 | 0 |  | 0 | 0.020129 | 0.001595 | 1323.36 | 83.1 | 15.21 | 2.2825 | 0.34375 |  | 0 | 2.02 | 0.96 | 0 | 2.02 | 0 | 9999990009 | 0 | чел.-ч. | 12.62
1173 | 56481267 | 56496393 | 54904742 | 1 | 1 | 1079 | 3 | 1.1-1-3527 | ТСН-2001.1 Доп. 73, Р. 1, о. 1, поз. 3527 | Мембрана полимерная, гидроизоляционная, профилированная, из полиэтилена высокой плотности, с одинарным механическим замком | 1327 | 1005 | м2 | м2 | 1 | 0 | 1053069243 | 120 | 194.48 | 0 | 0 | 0 | 39.45 | 0 | 0 | 0 | 4.92 | 1 | 1 | 1 | 0 | 0 | 0 | 1 | 0 | 0 | 120 |  | 0 | 1 | -1 | 0 | 0 |  | 0 | 0 | 0 | 0 | 0 | 0 | 0 | 0 | 0 | 0 | 0 | 0 | 0 | 0 | 0 | 0 | 0 | 0 | 0 | 0 | 0 | 0 |  | 0 | 0 | 6.96 | 194.48 | 39.45 | 4.92 | 4734 | 0 |  | 1350.87 | 0 | 0 | 0 | 1350.87 | 0 |  | 0 |  | 0
1176 | 56481265 | 56496401 | 54836958 | 1079 | 1 | 1079 | 1 | 9999990008 |  | Трудозатраты рабочих | 1191 | 1013 | чел.-ч. | чел.-ч. | 1 | 0 | 476480486 | 226.435 | 0 | 0 | 0 | 0 | 0 | 0 | 0 | 0 | 1 | 1 | 1 | 1 | -2 | 0 | 1 | 1 | 0 | 0 | 179 | *1,15*1,1 | 1 | 2 | 56496420 | 1 | 0 | 1097 | 0 | 0 | 0 | 0 | 0 | 0 | 0 | 0 | 0 | 0 | 0 | 0 | 0 | 0 | 0 | 0 | 0 | 0 | 0 | 0 | 0 | 0 | 0 | 3.7362 | 0 | 3.7362 | 0 | 0 | 1 | 0 | 0 |  | 0 | 0 | 0 | 0 | 0 | 0 |  | 0 |  | 0
1176 | 56481265 | 56496401 | 54933985 | 1 | 1 | 1079 | 2 | 2.1-13-14 | ТСН-2001.2. Доп. 68. п.1-13-14 (136001) | Аппараты сварочные постоянного тока (выпрямители) для ручной дуговой сварки, сварочный ток до 500 А | 1368 | 1011 | маш.-ч | маш.-ч | 1 | 0 | -1503106587 | 165 | 0 | 7.44 | 0 | 0 | 0 | 7.11 | 0 | 0 | 1 | 1 | 1 | 1 | -2 | 0 | 1 | 1 | 0 | 0 | 120 | *1,25*1,1 | 0 | 2 | 56496421 | 1 | 0 | 1098 | 0 | 0 | 0 | 0 | 0 | 0 | 0 | 0 | 0 | 0 | 0 | 0 | 0 | 0 | 0 | 0 | 0 | 0 | 0 | 0 | 0 | 0 |  | 0 | 0 | 2.7225 | 7.44 | 7.11 | 1 | 1173.15 | 0 |  | 0 | 19.36 | 0 | 0 | 19.36 | 0 |  | 0 |  | 0
1176 | 56481265 | 56496401 | 54934284 | 1 | 1 | 1079 | 2 | 2.1-18-7 | ТСН-2001.2. Доп. 68. п.1-18-7 (183001) | Автомобили грузовые бортовые, грузоподъемность до 5 т | 1368 | 1011 | маш.-ч | маш.-ч | 1 | 0 | 654681671 | 1.8563 | 0 | 87.01 | 13.21 | 0 | 0 | 83.1 | 12.62 | 0 | 1 | 1 | 1 | 1 | -2 | 0 | 1 | 1 | 0 | 0 | 1.35 | *1,25*1,1 | 0 | 2 | 56496422 | 1 | 0 | 1099 | 0 | 0 | 0 | 0 | 0 | 0 | 0 | 0 | 0 | 0 | 0 | 0 | 0 | 0 | 0 | 0 | 0 | 0 | 0 | 0 | 0 | 0 |  | 0 | 0.38653 | 0.030628 | 87.01 | 83.1 | 1 | 154.2612 | 23.43 |  | 0 | 2.55 | 0.39 | 0 | 2.55 | 0 | 9999990009 | 0 | чел.-ч. | 12.62
1176 | 56481265 | 56496401 | 54934421 | 1 | 1 | 1079 | 2 | 2.1-30-116 | ТСН-2001.2. Доп. 68. п.1-30-116 (359001) | Пилы электрические цепные, мощность до 2 кВт | 1368 | 1011 | маш.-ч | маш.-ч | 1 | 0 | 1724455708 | 0.1375 | 0 | 0.47 | 0 | 0 | 0 | 0.45 | 0 | 0 | 1 | 1 | 1 | 1 | -2 | 0 | 1 | 1 | 0 | 0 | 0.1 | *1,25*1,1 | 0 | 2 | 56496424 | 1 | 0 | 1100 | 0 | 0 | 0 | 0 | 0 | 0 | 0 | 0 | 0 | 0 | 0 | 0 | 0 | 0 | 0 | 0 | 0 | 0 | 0 | 0 | 0 | 0 |  | 0 | 0 | 0.0022687 | 0.47 | 0.45 | 1 | 0.06875 | 0 |  | 0 | 0 | 0 | 0 | 0 | 0 |  | 0 |  | 0
1176 | 56481265 | 56496401 | 54933523 | 1 | 1 | 1079 | 2 | 2.1-3-38 | ТСН-2001.2. Доп. 68. п.1-3-38 (032009) | Краны на автомобильном ходу, грузоподъемность до 16 т | 1368 | 1011 | маш.-ч | маш.-ч | 1 | 0 | -294230152 | 1.2375 | 0 | 187.59 | 17.73 | 0 | 0 | 179.17 | 16.93 | 0 | 1 | 1 | 1 | 1 | -2 | 0 | 1 | 1 | 0 | 0 | 0.9 | *1,25*1,1 | 0 | 2 | 56496423 | 1 | 0 | 1101 | 0 | 0 | 0 | 0 | 0 | 0 | 0 | 0 | 0 | 0 | 0 | 0 | 0 | 0 | 0 | 0 | 0 | 0 | 0 | 0 | 0 | 0 |  | 0 | 0.34569 | 0.020419 | 187.59 | 179.17 | 1 | 221.7188 | 20.955 |  | 0 | 3.66 | 0.35 | 0 | 3.66 | 0 | 9999990009 | 0 | чел.-ч. | 16.93
1176 | 56481265 | 56496401 | 54933656 | 1 | 1 | 1079 | 2 | 2.1-4-102 | ТСН-2001.2. Доп. 68. п.1-4-102 (040104) | Погрузчики фронтальные одноковшовые, грузоподъемность до 5 т | 1368 | 1011 | маш.-ч | маш.-ч | 1 | 0 | 668032808 | 0.34375 | 0 | 172.69 | 15.22 | 0 | 0 | 164.94 | 14.54 | 0 | 1 | 1 | 1 | 1 | -2 | 0 | 1 | 1 | 0 | 0 | 0.25 | *1,25*1,1 | 0 | 2 | 56496425 | 1 | 0 | 1102 | 0 | 0 | 0 | 0 | 0 | 0 | 0 | 0 | 0 | 0 | 0 | 0 | 0 | 0 | 0 | 0 | 0 | 0 | 0 | 0 | 0 | 0 |  | 0 | 0.082469 | 0.0056719 | 172.69 | 164.94 | 1 | 56.705 | 5.005 |  | 0 | 0.94 | 0.08 | 0 | 0.94 | 0 | 9999990009 | 0 | чел.-ч. | 14.54
1176 | 56481265 | 56496401 | 54933780 | 1 | 1 | 1079 | 2 | 2.1-6-52 | ТСН-2001.2. Доп. 68. п.1-6-52 (069402) | Вибраторы глубинные | 1368 | 1011 | маш.-ч | маш.-ч | 1 | 0 | 339854082 | 12.375 | 0 | 0.44 | 0 | 0 | 0 | 0.42 | 0 | 0 | 1 | 1 | 1 | 1 | -2 | 0 | 1 | 1 | 0 | 0 | 9 | *1,25*1,1 | 0 | 2 | 56496426 | 1 | 0 | 1103 | 0 | 0 | 0 | 0 | 0 | 0 | 0 | 0 | 0 | 0 | 0 | 0 | 0 | 0 | 0 | 0 | 0 | 0 | 0 | 0 | 0 | 0 |  | 0 | 0 | 0.20419 | 0.44 | 0.42 | 1 | 5.1975 | 0 |  | 0 | 0.09 | 0 | 0 | 0.09 | 0 |  | 0 |  | 0
1176 | 56481265 | 56496401 | 54902310 | 1 | 1 | 1079 | 3 | 1.1-1-118 | ТСН-2001.1. Доп. 1-42. Р. 1, о. 1, поз. 118 | Вода | 1339 | 1007 | м3 | м3 | 1 | 0 | -159086685 | 0.73 | 7.23 | 0 | 0 | 0 | 7.07 | 0 | 0 | 0 | 1 | 1 | 1 | 1 | -2 | 0 | 1 | 0 | 0 | 0 | 0.73 |  | 0 | 2 | 56496428 | 1 | 0 | 1105 | 0 | 0 | 0 | 0 | 0 | 0 | 0 | 0 | 0 | 0 | 0 | 0 | 0 | 0 | 0 | 0 | 0 | 0 | 0 | 0 | 0 | 0 |  | 0 | 0 | 0.012045 | 7.23 | 7.07 | 1 | 5.16 | 0 |  | 0.09 | 0 | 0 | 0 | 0.09 | 0 |  | 0 |  | 0
1176 | 56481265 | 56496401 | 54902322 | 1 | 1 | 1079 | 3 | 1.1-1-132 | ТСН-2001.1 Доп. 79, Р. 1, о. 1, поз. 132 | Гвозди строительные | 1348 | 1009 | т | т | 1000 | 0 | -421167940 | 0.002 | 6656.07 | 0 | 0 | 0 | 6512.79 | 0 | 0 | 0 | 1 | 1 | 1 | 1 | -2 | 0 | 1 | 0 | 0 | 0 | 0.002 |  | 0 | 2 | 56496429 | 1 | 0 | 1106 | 0 | 0 | 0 | 0 | 0 | 0 | 0 | 0 | 0 | 0 | 0 | 0 | 0 | 0 | 0 | 0 | 0 | 0 | 0 | 0 | 0 | 0 |  | 0 | 0 | 3.3e-05 | 6656.07 | 6512.79 | 1 | 13.03 | 0 |  | 0.21 | 0 | 0 | 0 | 0.21 | 0 |  | 0 |  | 0
1176 | 56481265 | 56496401 | 54903374 | 1 | 1 | 1079 | 3 | 1.1-1-1566 | ТСН-2001.1 Доп. 79, Р. 1, о. 1, поз. 1566 | Электроды, типа Э-42, Э-46, Э-50, диаметр от 4 до 6 мм | 1348 | 1009 | т | т | 1000 | 0 | -925205253 | 0.16 | 7343.91 | 0 | 0 | 0 | 7185.82 | 0 | 0 | 0 | 1 | 1 | 1 | 1 | -2 | 0 | 1 | 0 | 0 | 0 | 0.16 |  | 0 | 2 | 56496430 | 1 | 0 | 1107 | 0 | 0 | 0 | 0 | 0 | 0 | 0 | 0 | 0 | 0 | 0 | 0 | 0 | 0 | 0 | 0 | 0 | 0 | 0 | 0 | 0 | 0 |  | 0 | 0 | 0.00264 | 7343.91 | 7185.82 | 1 | 1149.73 | 0 |  | 18.97 | 0 | 0 | 0 | 18.97 | 0 |  | 0 |  | 0
1176 | 56481265 | 56496401 | 54902403 | 1 | 1 | 1079 | 3 | 1.1-1-227 | ТСН-2001.1 Доп. 79, Р. 1, о. 1, поз. 227 | Пиломатериал (доска) обрезной хвойных пород естественной влажности, сорт III, толщина 50 мм, ширина от 100 до 200 мм | 1339 | 1007 | м3 | м3 | 1 | 0 | -1411081034 | 0.04 | 1861.44 | 0 | 0 | 0 | 1821.37 | 0 | 0 | 0 | 1 | 1 | 1 | 1 | -2 | 0 | 1 | 0 | 0 | 0 | 0.04 |  | 0 | 2 | 56496431 | 1 | 0 | 1108 | 0 | 0 | 0 | 0 | 0 | 0 | 0 | 0 | 0 | 0 | 0 | 0 | 0 | 0 | 0 | 0 | 0 | 0 | 0 | 0 | 0 | 0 |  | 0 | 0 | 0.00066 | 1861.44 | 1821.37 | 1 | 72.85 | 0 |  | 1.2 | 0 | 0 | 0 | 1.2 | 0 |  | 0 |  | 0
1176 | 56481265 | 56496401 | 54902427 | 1 | 1 | 1079 | 3 | 1.1-1-256 | ТСН-2001.1 Доп. 79, Р. 1, о. 1, поз. 256 | Известь негашеная комовая | 1348 | 1009 | т | т | 1000 | 0 | -764855440 | 0.01 | 1285.21 | 0 | 0 | 0 | 1257.54 | 0 | 0 | 0 | 1 | 1 | 1 | 1 | -2 | 0 | 1 | 0 | 0 | 0 | 0.01 |  | 0 | 2 | 56496432 | 1 | 0 | 1109 | 0 | 0 | 0 | 0 | 0 | 0 | 0 | 0 | 0 | 0 | 0 | 0 | 0 | 0 | 0 | 0 | 0 | 0 | 0 | 0 | 0 | 0 |  | 0 | 0 | 0.000165 | 1285.21 | 1257.54 | 1 | 12.58 | 0 |  | 0.21 | 0 | 0 | 0 | 0.21 | 0 |  | 0 |  | 0
1176 | 56481265 | 56496401 | 54902715 | 1 | 1 | 1079 | 3 | 1.1-1-655 | ТСН-2001.1. Доп. 1-42. Р. 1, о. 1, поз. 655 | Мешковина | 1327 | 1005 | м2 | м2 | 1 | 0 | -1844544580 | 30 | 7.55 | 0 | 0 | 0 | 7.39 | 0 | 0 | 0 | 1 | 1 | 1 | 1 | -2 | 0 | 1 | 0 | 0 | 0 | 30 |  | 0 | 2 | 56496433 | 1 | 0 | 1110 | 0 | 0 | 0 | 0 | 0 | 0 | 0 | 0 | 0 | 0 | 0 | 0 | 0 | 0 | 0 | 0 | 0 | 0 | 0 | 0 | 0 | 0 |  | 0 | 0 | 0.495 | 7.55 | 7.39 | 1 | 221.7 | 0 |  | 3.66 | 0 | 0 | 0 | 3.66 | 0 |  | 0 |  | 0
1176 | 56481265 | 56496401 | 54909571 | 1 | 1 | 1079 | 3 | 1.3-1-41 | ТСН-2001.1 Доп. 79, Р. 3, о. 1, поз. 41 | Смесь бетонная тяжелого бетона БСТ на гранитном щебне, крупность заполнителя от 5 до 20 мм, класс прочности В25 (М350), П3, F150, W6 | 1339 | 1007 | м3 | м3 | 1 | 0 | -1447999952 | 101.5 | 745.78 | 0 | 0 | 0 | 729.73 | 0 | 0 | 0 | 1 | 1 | 1 | 1 | 0 | 0 | 0 | 1 | 0 | 0 | 101.5 |  | 0 | 1 | -1 | 0 | 0 |  | 0 | 0 | 0 | 0 | 0 | 0 | 0 | 0 | 0 | 0 | 0 | 0 | 0 | 0 | 0 | 0 | 0 | 0 | 0 | 0 | 0 | 0 |  | 0 | 0 | 1.6747 | 745.78 | 729.73 | 1 | 74067.6 | 0 |  | 1222.12 | 0 | 0 | 0 | 1222.12 | 0 |  | 0 |  | 0
1176 | 56481265 | 56496401 | 54909992 | 1 | 1 | 1079 | 3 | 1.3-4-20 | ТСН-2001.1 Доп. 79, Р. 3, о. 4, поз. 20 | Арматурные заготовки (стержни, хомуты и т.п.), не собранные в каркасы или сетки, арматурная сталь периодического профиля, класс А-III, диаметр 8 мм | 1348 | 1009 | т | т | 1000 | 0 | -977438433 | 2.2115 | 5870.05 | 0 | 0 | 0 | 5743.69 | 0 | 0 | 0 | 1 | 1 | 1 | 1 | 0 | 0 | 0 | 1 | 0 | 0 | 2.2115 |  | 0 | 1 | -1 | 0 | 0 |  | 0 | 0 | 0 | 0 | 0 | 0 | 0 | 0 | 0 | 0 | 0 | 0 | 0 | 0 | 0 | 0 | 0 | 0 | 0 | 0 | 0 | 0 |  | 0 | 0 | 0.03649 | 5870.05 | 5743.69 | 1 | 12702.26 | 0 |  | 209.59 | 0 | 0 | 0 | 209.59 | 0 |  | 0 |  | 0
1176 | 56481265 | 56496401 | 54909994 | 1 | 1 | 1079 | 3 | 1.3-4-22 | ТСН-2001.1 Доп. 79, Р. 3, о. 4, поз. 22 | Арматурные заготовки (стержни, хомуты и т.п.), не собранные в каркасы или сетки, арматурная сталь периодического профиля, класс А-III, диаметр от 12 до 14 мм | 1348 | 1009 | т | т | 1000 | 0 | 1611312075 | 9.6873 | 5870.05 | 0 | 0 | 0 | 5743.69 | 0 | 0 | 0 | 1 | 1 | 1 | 1 | 0 | 0 | 0 | 1 | 0 | 0 | 9.6873 |  | 0 | 1 | -1 | 0 | 0 |  | 0 | 0 | 0 | 0 | 0 | 0 | 0 | 0 | 0 | 0 | 0 | 0 | 0 | 0 | 0 | 0 | 0 | 0 | 0 | 0 | 0 | 0 |  | 0 | 0 | 0.15984 | 5870.05 | 5743.69 | 1 | 55640.69 | 0 |  | 918.07 | 0 | 0 | 0 | 918.07 | 0 |  | 0 |  | 0
1176 | 56481265 | 56496401 | 54914903 | 1 | 1 | 1079 | 3 | 1.9-11-4 | ТСН-2001.1 Доп. 79, Р. 9, о. 11, поз. 4 | Щит деревянный для фундаментов, колонн, балок, перекрытий, стен, перегородок и других конструкций из досок, толщина 40 мм | 1327 | 1005 | м2 | м2 | 1 | 0 | 22730552 | 3.6 | 91.98 | 0 | 0 | 0 | 90 | 0 | 0 | 0 | 1 | 1 | 1 | 1 | -2 | 0 | 1 | 0 | 0 | 0 | 3.6 |  | 0 | 2 | 56496434 | 1 | 0 | 1111 | 0 | 0 | 0 | 0 | 0 | 0 | 0 | 0 | 0 | 0 | 0 | 0 | 0 | 0 | 0 | 0 | 0 | 0 | 0 | 0 | 0 | 0 |  | 0 | 0 | 0.0594 | 91.98 | 90 | 1 | 324 | 0 |  | 5.35 | 0 | 0 | 0 | 5.35 | 0 |  | 0 |  | 0
1177 | 56481267 | 56496401 | 54836958 | 1079 | 1 | 1079 | 1 | 9999990008 |  | Трудозатраты рабочих | 1191 | 1013 | чел.-ч. | чел.-ч. | 1 | 0 | 476480486 | 226.435 | 0 | 0 | 0 | 0 | 0 | 0 | 0 | 0 | 1 | 1 | 1 | 1 | -2 | 0 | 1 | 1 | 0 | 0 | 179 | *1,15*1,1 | 1 | 2 | 56496420 | 1 | 0 | 1113 | 0 | 0 | 0 | 0 | 0 | 0 | 0 | 0 | 0 | 0 | 0 | 0 | 0 | 0 | 0 | 0 | 0 | 0 | 0 | 0 | 0 | 0 | 0 | 3.7362 | 0 | 3.7362 | 0 | 0 | 1 | 0 | 0 |  | 0 | 0 | 0 | 0 | 0 | 0 |  | 0 |  | 0
1177 | 56481267 | 56496401 | 54933985 | 1 | 1 | 1079 | 2 | 2.1-13-14 | ТСН-2001.2. Доп. 68. п.1-13-14 (136001) | Аппараты сварочные постоянного тока (выпрямители) для ручной дуговой сварки, сварочный ток до 500 А | 1368 | 1011 | маш.-ч | маш.-ч | 1 | 0 | -1503106587 | 165 | 0 | 85.83 | 0 | 0 | 0 | 7.11 | 0 | 0 | 1 | 11.53 | 47.82 | 1 | 2 | 0 | 1 | 1 | 0 | 0 | 120 | *1,25*1,1 | 0 | 2 | 56496421 | 1 | 0 | 1114 | 0 | 0 | 0 | 0 | 0 | 0 | 0 | 0 | 0 | 0 | 0 | 0 | 0 | 0 | 0 | 0 | 0 | 0 | 0 | 0 | 0 | 0 |  | 0 | 0 | 2.7225 | 85.83 | 7.11 | 11.53 | 1173.15 | 0 |  | 0 | 223.19 | 0 | 0 | 223.19 | 0 |  | 0 |  | 0
1177 | 56481267 | 56496401 | 54934284 | 1 | 1 | 1079 | 2 | 2.1-18-7 | ТСН-2001.2. Доп. 68. п.1-18-7 (183001) | Автомобили грузовые бортовые, грузоподъемность до 5 т | 1368 | 1011 | маш.-ч | маш.-ч | 1 | 0 | 654681671 | 1.8563 | 0 | 1323.36 | 631.85 | 0 | 0 | 83.1 | 12.62 | 0 | 1 | 15.21 | 47.82 | 1 | 2 | 0 | 1 | 1 | 0 | 0 | 1.35 | *1,25*1,1 | 0 | 2 | 56496422 | 1 | 0 | 1115 | 0 | 0 | 0 | 0 | 0 | 0 | 0 | 0 | 0 | 0 | 0 | 0 | 0 | 0 | 0 | 0 | 0 | 0 | 0 | 0 | 0 | 0 |  | 0 | 0.38653 | 0.030628 | 1323.36 | 83.1 | 15.21 | 154.2612 | 23.43 |  | 0 | 38.71 | 18.48 | 0 | 38.71 | 0 | 9999990009 | 0 | чел.-ч. | 12.62
1177 | 56481267 | 56496401 | 54934421 | 1 | 1 | 1079 | 2 | 2.1-30-116 | ТСН-2001.2. Доп. 68. п.1-30-116 (359001) | Пилы электрические цепные, мощность до 2 кВт | 1368 | 1011 | маш.-ч | маш.-ч | 1 | 0 | 1724455708 | 0.1375 | 0 | 4.4 | 0 | 0 | 0 | 0.45 | 0 | 0 | 1 | 9.33 | 47.82 | 1 | 2 | 0 | 1 | 1 | 0 | 0 | 0.1 | *1,25*1,1 | 0 | 2 | 56496424 | 1 | 0 | 1116 | 0 | 0 | 0 | 0 | 0 | 0 | 0 | 0 | 0 | 0 | 0 | 0 | 0 | 0 | 0 | 0 | 0 | 0 | 0 | 0 | 0 | 0 |  | 0 | 0 | 0.0022687 | 4.4 | 0.45 | 9.33 | 0.06875 | 0 |  | 0 | 0.01 | 0 | 0 | 0.01 | 0 |  | 0 |  | 0
1177 | 56481267 | 56496401 | 54933523 | 1 | 1 | 1079 | 2 | 2.1-3-38 | ТСН-2001.2. Доп. 68. п.1-3-38 (032009) | Краны на автомобильном ходу, грузоподъемность до 16 т | 1368 | 1011 | маш.-ч | маш.-ч | 1 | 0 | -294230152 | 1.2375 | 0 | 2451.81 | 847.64 | 0 | 0 | 179.17 | 16.93 | 0 | 1 | 13.07 | 47.82 | 1 | 2 | 0 | 1 | 1 | 0 | 0 | 0.9 | *1,25*1,1 | 0 | 2 | 56496423 | 1 | 0 | 1117 | 0 | 0 | 0 | 0 | 0 | 0 | 0 | 0 | 0 | 0 | 0 | 0 | 0 | 0 | 0 | 0 | 0 | 0 | 0 | 0 | 0 | 0 |  | 0 | 0.34569 | 0.020419 | 2451.81 | 179.17 | 13.07 | 221.7188 | 20.955 |  | 0 | 47.82 | 16.53 | 0 | 47.82 | 0 | 9999990009 | 0 | чел.-ч. | 16.93
1177 | 56481267 | 56496401 | 54933656 | 1 | 1 | 1079 | 2 | 2.1-4-102 | ТСН-2001.2. Доп. 68. п.1-4-102 (040104) | Погрузчики фронтальные одноковшовые, грузоподъемность до 5 т | 1368 | 1011 | маш.-ч | маш.-ч | 1 | 0 | 668032808 | 0.34375 | 0 | 2343.43 | 727.98 | 0 | 0 | 164.94 | 14.54 | 0 | 1 | 13.57 | 47.82 | 1 | 2 | 0 | 1 | 1 | 0 | 0 | 0.25 | *1,25*1,1 | 0 | 2 | 56496425 | 1 | 0 | 1118 | 0 | 0 | 0 | 0 | 0 | 0 | 0 | 0 | 0 | 0 | 0 | 0 | 0 | 0 | 0 | 0 | 0 | 0 | 0 | 0 | 0 | 0 |  | 0 | 0.082469 | 0.0056719 | 2343.43 | 164.94 | 13.57 | 56.705 | 5.005 |  | 0 | 12.7 | 3.94 | 0 | 12.7 | 0 | 9999990009 | 0 | чел.-ч. | 14.54
1177 | 56481267 | 56496401 | 54933780 | 1 | 1 | 1079 | 2 | 2.1-6-52 | ТСН-2001.2. Доп. 68. п.1-6-52 (069402) | Вибраторы глубинные | 1368 | 1011 | маш.-ч | маш.-ч | 1 | 0 | 339854082 | 12.375 | 0 | 4.48 | 0 | 0 | 0 | 0.42 | 0 | 0 | 1 | 10.19 | 47.82 | 1 | 2 | 0 | 1 | 1 | 0 | 0 | 9 | *1,25*1,1 | 0 | 2 | 56496426 | 1 | 0 | 1119 | 0 | 0 | 0 | 0 | 0 | 0 | 0 | 0 | 0 | 0 | 0 | 0 | 0 | 0 | 0 | 0 | 0 | 0 | 0 | 0 | 0 | 0 |  | 0 | 0 | 0.20419 | 4.48 | 0.42 | 10.19 | 5.1975 | 0 |  | 0 | 0.87 | 0 | 0 | 0.87 | 0 |  | 0 |  | 0
1177 | 56481267 | 56496401 | 54902310 | 1 | 1 | 1079 | 3 | 1.1-1-118 | ТСН-2001.1. Доп. 1-42. Р. 1, о. 1, поз. 118 | Вода | 1339 | 1007 | м3 | м3 | 1 | 0 | -159086685 | 0.73 | 52.96 | 0 | 0 | 0 | 7.07 | 0 | 0 | 0 | 7.33 | 1 | 1 | 1 | 2 | 0 | 1 | 0 | 0 | 0 | 0.73 |  | 0 | 2 | 56496428 | 1 | 0 | 1121 | 0 | 0 | 0 | 0 | 0 | 0 | 0 | 0 | 0 | 0 | 0 | 0 | 0 | 0 | 0 | 0 | 0 | 0 | 0 | 0 | 0 | 0 |  | 0 | 0 | 0.012045 | 52.96 | 7.07 | 7.33 | 5.16 | 0 |  | 0.62 | 0 | 0 | 0 | 0.62 | 0 |  | 0 |  | 0
1177 | 56481267 | 56496401 | 54902322 | 1 | 1 | 1079 | 3 | 1.1-1-132 | ТСН-2001.1 Доп. 79, Р. 1, о. 1, поз. 132 | Гвозди строительные | 1348 | 1009 | т | т | 1000 | 0 | -421167940 | 0.002 | 83600.26 | 0 | 0 | 0 | 6512.79 | 0 | 0 | 0 | 12.56 | 1 | 1 | 1 | 2 | 0 | 1 | 0 | 0 | 0 | 0.002 |  | 0 | 2 | 56496429 | 1 | 0 | 1122 | 0 | 0 | 0 | 0 | 0 | 0 | 0 | 0 | 0 | 0 | 0 | 0 | 0 | 0 | 0 | 0 | 0 | 0 | 0 | 0 | 0 | 0 |  | 0 | 0 | 3.3e-05 | 83600.26 | 6512.79 | 12.56 | 13.03 | 0 |  | 2.7 | 0 | 0 | 0 | 2.7 | 0 |  | 0 |  | 0
1177 | 56481267 | 56496401 | 54903374 | 1 | 1 | 1079 | 3 | 1.1-1-1566 | ТСН-2001.1 Доп. 79, Р. 1, о. 1, поз. 1566 | Электроды, типа Э-42, Э-46, Э-50, диаметр от 4 до 6 мм | 1348 | 1009 | т | т | 1000 | 0 | -925205253 | 0.16 | 95544.24 | 0 | 0 | 0 | 7185.82 | 0 | 0 | 0 | 13.01 | 1 | 1 | 1 | 2 | 0 | 1 | 0 | 0 | 0 | 0.16 |  | 0 | 2 | 56496430 | 1 | 0 | 1123 | 0 | 0 | 0 | 0 | 0 | 0 | 0 | 0 | 0 | 0 | 0 | 0 | 0 | 0 | 0 | 0 | 0 | 0 | 0 | 0 | 0 | 0 |  | 0 | 0 | 0.00264 | 95544.24 | 7185.82 | 13.01 | 1149.73 | 0 |  | 246.81 | 0 | 0 | 0 | 246.81 | 0 |  | 0 |  | 0
1177 | 56481267 | 56496401 | 54902403 | 1 | 1 | 1079 | 3 | 1.1-1-227 | ТСН-2001.1 Доп. 79, Р. 1, о. 1, поз. 227 | Пиломатериал (доска) обрезной хвойных пород естественной влажности, сорт III, толщина 50 мм, ширина от 100 до 200 мм | 1339 | 1007 | м3 | м3 | 1 | 0 | -1411081034 | 0.04 | 9865.63 | 0 | 0 | 0 | 1821.37 | 0 | 0 | 0 | 5.3 | 1 | 1 | 1 | 2 | 0 | 1 | 0 | 0 | 0 | 0.04 |  | 0 | 2 | 56496431 | 1 | 0 | 1124 | 0 | 0 | 0 | 0 | 0 | 0 | 0 | 0 | 0 | 0 | 0 | 0 | 0 | 0 | 0 | 0 | 0 | 0 | 0 | 0 | 0 | 0 |  | 0 | 0 | 0.00066 | 9865.63 | 1821.37 | 5.3 | 72.85 | 0 |  | 6.37 | 0 | 0 | 0 | 6.37 | 0 |  | 0 |  | 0
1177 | 56481267 | 56496401 | 54902427 | 1 | 1 | 1079 | 3 | 1.1-1-256 | ТСН-2001.1 Доп. 79, Р. 1, о. 1, поз. 256 | Известь негашеная комовая | 1348 | 1009 | т | т | 1000 | 0 | -764855440 | 0.01 | 8212.47 | 0 | 0 | 0 | 1257.54 | 0 | 0 | 0 | 6.39 | 1 | 1 | 1 | 2 | 0 | 1 | 0 | 0 | 0 | 0.01 |  | 0 | 2 | 56496432 | 1 | 0 | 1125 | 0 | 0 | 0 | 0 | 0 | 0 | 0 | 0 | 0 | 0 | 0 | 0 | 0 | 0 | 0 | 0 | 0 | 0 | 0 | 0 | 0 | 0 |  | 0 | 0 | 0.000165 | 8212.47 | 1257.54 | 6.39 | 12.58 | 0 |  | 1.33 | 0 | 0 | 0 | 1.33 | 0 |  | 0 |  | 0
1177 | 56481267 | 56496401 | 54902715 | 1 | 1 | 1079 | 3 | 1.1-1-655 | ТСН-2001.1. Доп. 1-42. Р. 1, о. 1, поз. 655 | Мешковина | 1327 | 1005 | м2 | м2 | 1 | 0 | -1844544580 | 30 | 56.42 | 0 | 0 | 0 | 7.39 | 0 | 0 | 0 | 7.47 | 1 | 1 | 1 | 2 | 0 | 1 | 0 | 0 | 0 | 30 |  | 0 | 2 | 56496433 | 1 | 0 | 1126 | 0 | 0 | 0 | 0 | 0 | 0 | 0 | 0 | 0 | 0 | 0 | 0 | 0 | 0 | 0 | 0 | 0 | 0 | 0 | 0 | 0 | 0 |  | 0 | 0 | 0.495 | 56.42 | 7.39 | 7.47 | 221.7 | 0 |  | 27.32 | 0 | 0 | 0 | 27.32 | 0 |  | 0 |  | 0
1177 | 56481267 | 56496401 | 54909571 | 1 | 1 | 1079 | 3 | 1.3-1-41 | ТСН-2001.1 Доп. 79, Р. 3, о. 1, поз. 41 | Смесь бетонная тяжелого бетона БСТ на гранитном щебне, крупность заполнителя от 5 до 20 мм, класс прочности В25 (М350), П3, F150, W6 | 1339 | 1007 | м3 | м3 | 1 | 0 | -1447999952 | 101.5 | 7517.5 | 0 | 0 | 0 | 729.73 | 0 | 0 | 0 | 10.08 | 1 | 1 | 1 | 0 | 0 | 0 | 1 | 0 | 0 | 101.5 |  | 0 | 1 | -1 | 0 | 0 |  | 0 | 0 | 0 | 0 | 0 | 0 | 0 | 0 | 0 | 0 | 0 | 0 | 0 | 0 | 0 | 0 | 0 | 0 | 0 | 0 | 0 | 0 |  | 0 | 0 | 1.6747 | 7517.5 | 729.73 | 10.08 | 74067.6 | 0 |  | 12318.93 | 0 | 0 | 0 | 12318.93 | 0 |  | 0 |  | 0
1177 | 56481267 | 56496401 | 54909992 | 1 | 1 | 1079 | 3 | 1.3-4-20 | ТСН-2001.1 Доп. 79, Р. 3, о. 4, поз. 20 | Арматурные заготовки (стержни, хомуты и т.п.), не собранные в каркасы или сетки, арматурная сталь периодического профиля, класс А-III, диаметр 8 мм | 1348 | 1009 | т | т | 1000 | 0 | -977438433 | 2.2115 | 97618.95 | 0 | 0 | 0 | 5743.69 | 0 | 0 | 0 | 16.63 | 1 | 1 | 1 | 0 | 0 | 0 | 1 | 0 | 0 | 2.2115 |  | 0 | 1 | -1 | 0 | 0 |  | 0 | 0 | 0 | 0 | 0 | 0 | 0 | 0 | 0 | 0 | 0 | 0 | 0 | 0 | 0 | 0 | 0 | 0 | 0 | 0 | 0 | 0 |  | 0 | 0 | 0.03649 | 97618.95 | 5743.69 | 16.63 | 12702.26 | 0 |  | 3485.44 | 0 | 0 | 0 | 3485.44 | 0 |  | 0 |  | 0
1177 | 56481267 | 56496401 | 54909994 | 1 | 1 | 1079 | 3 | 1.3-4-22 | ТСН-2001.1 Доп. 79, Р. 3, о. 4, поз. 22 | Арматурные заготовки (стержни, хомуты и т.п.), не собранные в каркасы или сетки, арматурная сталь периодического профиля, класс А-III, диаметр от 12 до 14 мм | 1348 | 1009 | т | т | 1000 | 0 | 1611312075 | 9.6873 | 92864.21 | 0 | 0 | 0 | 5743.69 | 0 | 0 | 0 | 15.82 | 1 | 1 | 1 | 0 | 0 | 0 | 1 | 0 | 0 | 9.6873 |  | 0 | 1 | -1 | 0 | 0 |  | 0 | 0 | 0 | 0 | 0 | 0 | 0 | 0 | 0 | 0 | 0 | 0 | 0 | 0 | 0 | 0 | 0 | 0 | 0 | 0 | 0 | 0 |  | 0 | 0 | 0.15984 | 92864.21 | 5743.69 | 15.82 | 55640.69 | 0 |  | 14523.89 | 0 | 0 | 0 | 14523.89 | 0 |  | 0 |  | 0
1177 | 56481267 | 56496401 | 54914903 | 1 | 1 | 1079 | 3 | 1.9-11-4 | ТСН-2001.1 Доп. 79, Р. 9, о. 11, поз. 4 | Щит деревянный для фундаментов, колонн, балок, перекрытий, стен, перегородок и других конструкций из досок, толщина 40 мм | 1327 | 1005 | м2 | м2 | 1 | 0 | 22730552 | 3.6 | 333.89 | 0 | 0 | 0 | 90 | 0 | 0 | 0 | 3.63 | 1 | 1 | 1 | 2 | 0 | 1 | 0 | 0 | 0 | 3.6 |  | 0 | 2 | 56496434 | 1 | 0 | 1127 | 0 | 0 | 0 | 0 | 0 | 0 | 0 | 0 | 0 | 0 | 0 | 0 | 0 | 0 | 0 | 0 | 0 | 0 | 0 | 0 | 0 | 0 |  | 0 | 0 | 0.0594 | 333.89 | 90 | 3.63 | 324 | 0 |  | 19.41 | 0 | 0 | 0 | 19.41 | 0 |  | 0 |  | 0
1184 | 56481265 | 56496440 | 54836958 | 1079 | 1 | 1079 | 1 | 9999990008 |  | Трудозатраты рабочих | 1191 | 1013 | чел.-ч. | чел.-ч. | 1 | 0 | 476480486 | 223.905 | 0 | 0 | 0 | 0 | 0 | 0 | 0 | 0 | 1 | 1 | 1 | 1 | -2 | 0 | 1 | 1 | 0 | 0 | 177 | *1,15*1,1 | 1 | 2 | 56496447 | 1 | 0 | 1129 | 0 | 0 | 0 | 0 | 0 | 0 | 0 | 0 | 0 | 0 | 0 | 0 | 0 | 0 | 0 | 0 | 0 | 0 | 0 | 0 | 0 | 0 | 0 | 8.2845 | 0 | 8.2845 | 0 | 0 | 1 | 0 | 0 |  | 0 | 0 | 0 | 0 | 0 | 0 |  | 0 |  | 0
1184 | 56481265 | 56496440 | 54933879 | 1 | 1 | 1079 | 2 | 2.1-10-1 | ТСН-2001.2. Доп. 68. п.1-10-1 (100101) | Компрессоры передвижные с двигателем внутреннего сгорания, давление до 7 ат, производительность до 5 м3/мин | 1368 | 1011 | маш.-ч | маш.-ч | 1 | 0 | 1574942081 | 11 | 0 | 43.4 | 13.21 | 0 | 0 | 41.45 | 12.62 | 0 | 1 | 1 | 1 | 1 | -2 | 0 | 1 | 1 | 0 | 0 | 8 | *1,25*1,1 | 0 | 2 | 56496449 | 1 | 0 | 1130 | 0 | 0 | 0 | 0 | 0 | 0 | 0 | 0 | 0 | 0 | 0 | 0 | 0 | 0 | 0 | 0 | 0 | 0 | 0 | 0 | 0 | 0 |  | 0 | 5.1363 | 0.407 | 43.4 | 41.45 | 1 | 455.95 | 138.82 |  | 0 | 16.87 | 5.14 | 0 | 16.87 | 0 | 9999990009 | 0 | чел.-ч. | 12.62
1184 | 56481265 | 56496440 | 54933467 | 1 | 1 | 1079 | 2 | 2.1-1-43 | ТСН-2001.2. Доп. 68. п.1-1-43 (012102) | Бульдозеры гусеничные, мощность до 59 кВт (80 л.с.) | 1368 | 1011 | маш.-ч | маш.-ч | 1 | 0 | -1091994207 | 20.35 | 0 | 152.43 | 15.22 | 0 | 0 | 145.59 | 14.54 | 0 | 1 | 1 | 1 | 1 | -2 | 0 | 1 | 1 | 0 | 0 | 14.8 | *1,25*1,1 | 0 | 2 | 56496448 | 1 | 0 | 1131 | 0 | 0 | 0 | 0 | 0 | 0 | 0 | 0 | 0 | 0 | 0 | 0 | 0 | 0 | 0 | 0 | 0 | 0 | 0 | 0 | 0 | 0 |  | 0 | 10.9479 | 0.75295 | 152.43 | 145.59 | 1 | 2962.7537 | 295.8863 |  | 0 | 109.62 | 10.95 | 0 | 109.62 | 0 | 9999990009 | 0 | чел.-ч. | 14.54
1184 | 56481265 | 56496440 | 54934337 | 1 | 1 | 1079 | 2 | 2.1-30-1 | ТСН-2001.2. Доп. 68. п.1-30-1 (301201) | Трамбовки пневматические | 1368 | 1011 | маш.-ч | маш.-ч | 1 | 0 | -814982393 | 22 | 0 | 0.21 | 0 | 0 | 0 | 0.2 | 0 | 0 | 1 | 1 | 1 | 1 | -2 | 0 | 1 | 1 | 0 | 0 | 16 | *1,25*1,1 | 0 | 2 | 56496450 | 1 | 0 | 1132 | 0 | 0 | 0 | 0 | 0 | 0 | 0 | 0 | 0 | 0 | 0 | 0 | 0 | 0 | 0 | 0 | 0 | 0 | 0 | 0 | 0 | 0 |  | 0 | 0 | 0.814 | 0.21 | 0.2 | 1 | 4.4 | 0 |  | 0 | 0.16 | 0 | 0 | 0.16 | 0 |  | 0 |  | 0
1184 | 56481265 | 56496440 | 54933656 | 1 | 1 | 1079 | 2 | 2.1-4-102 | ТСН-2001.2. Доп. 68. п.1-4-102 (040104) | Погрузчики фронтальные одноковшовые, грузоподъемность до 5 т | 1368 | 1011 | маш.-ч | маш.-ч | 1 | 0 | 668032808 | 15.95 | 0 | 172.69 | 15.22 | 0 | 0 | 164.94 | 14.54 | 0 | 1 | 1 | 1 | 1 | -2 | 0 | 1 | 1 | 0 | 0 | 11.6 | *1,25*1,1 | 0 | 2 | 56496451 | 1 | 0 | 1133 | 0 | 0 | 0 | 0 | 0 | 0 | 0 | 0 | 0 | 0 | 0 | 0 | 0 | 0 | 0 | 0 | 0 | 0 | 0 | 0 | 0 | 0 |  | 0 | 8.5808 | 0.59015 | 172.69 | 164.94 | 1 | 2630.7875 | 231.9075 |  | 0 | 97.34 | 8.58 | 0 | 97.34 | 0 | 9999990009 | 0 | чел.-ч. | 14.54
1184 | 56481265 | 56496440 | 54902772 | 1 | 1 | 1079 | 3 | 1.1-1-766 | ТСН-2001.1 Доп. 79, Р. 1, о. 1, поз. 766 | Песок для строительных работ, рядовой (карьерный) | 1339 | 1007 | м3 | м3 | 1 | 0 | -1921538256 | 105 | 100.2 | 0 | 0 | 0 | 99.9 | 0 | 0 | 0 | 1 | 1 | 1 | 1 | 0 | 0 | 0 | 1 | 0 | 0 | 105 |  | 0 | 1 | -1 | 0 | 0 |  | 0 | 0 | 0 | 0 | 0 | 0 | 0 | 0 | 0 | 0 | 0 | 0 | 0 | 0 | 0 | 0 | 0 | 0 | 0 | 0 | 0 | 0 |  | 0 | 0 | 3.885 | 100.2 | 99.9 | 1 | 10489.5 | 0 |  | 388.11 | 0 | 0 | 0 | 388.11 | 0 |  | 0 |  | 0
1185 | 56481267 | 56496440 | 54836958 | 1079 | 1 | 1079 | 1 | 9999990008 |  | Трудозатраты рабочих | 1191 | 1013 | чел.-ч. | чел.-ч. | 1 | 0 | 476480486 | 223.905 | 0 | 0 | 0 | 0 | 0 | 0 | 0 | 0 | 1 | 1 | 1 | 1 | -2 | 0 | 1 | 1 | 0 | 0 | 177 | *1,15*1,1 | 1 | 2 | 56496447 | 1 | 0 | 1135 | 0 | 0 | 0 | 0 | 0 | 0 | 0 | 0 | 0 | 0 | 0 | 0 | 0 | 0 | 0 | 0 | 0 | 0 | 0 | 0 | 0 | 0 | 0 | 8.2845 | 0 | 8.2845 | 0 | 0 | 1 | 0 | 0 |  | 0 | 0 | 0 | 0 | 0 | 0 |  | 0 |  | 0
1185 | 56481267 | 56496440 | 54933879 | 1 | 1 | 1079 | 2 | 2.1-10-1 | ТСН-2001.2. Доп. 68. п.1-10-1 (100101) | Компрессоры передвижные с двигателем внутреннего сгорания, давление до 7 ат, производительность до 5 м3/мин | 1368 | 1011 | маш.-ч | маш.-ч | 1 | 0 | 1574942081 | 11 | 0 | 968.21 | 631.85 | 0 | 0 | 41.45 | 12.62 | 0 | 1 | 22.31 | 47.82 | 1 | 2 | 0 | 1 | 1 | 0 | 0 | 8 | *1,25*1,1 | 0 | 2 | 56496449 | 1 | 0 | 1136 | 0 | 0 | 0 | 0 | 0 | 0 | 0 | 0 | 0 | 0 | 0 | 0 | 0 | 0 | 0 | 0 | 0 | 0 | 0 | 0 | 0 | 0 |  | 0 | 5.1363 | 0.407 | 968.21 | 41.45 | 22.31 | 455.95 | 138.82 |  | 0 | 376.37 | 245.62 | 0 | 376.37 | 0 | 9999990009 | 0 | чел.-ч. | 12.62
1185 | 56481267 | 56496440 | 54933467 | 1 | 1 | 1079 | 2 | 2.1-1-43 | ТСН-2001.2. Доп. 68. п.1-1-43 (012102) | Бульдозеры гусеничные, мощность до 59 кВт (80 л.с.) | 1368 | 1011 | маш.-ч | маш.-ч | 1 | 0 | -1091994207 | 20.35 | 0 | 2117.29 | 727.98 | 0 | 0 | 145.59 | 14.54 | 0 | 1 | 13.89 | 47.82 | 1 | 2 | 0 | 1 | 1 | 0 | 0 | 14.8 | *1,25*1,1 | 0 | 2 | 56496448 | 1 | 0 | 1137 | 0 | 0 | 0 | 0 | 0 | 0 | 0 | 0 | 0 | 0 | 0 | 0 | 0 | 0 | 0 | 0 | 0 | 0 | 0 | 0 | 0 | 0 |  | 0 | 10.9479 | 0.75295 | 2117.29 | 145.59 | 13.89 | 2962.7537 | 295.8863 |  | 0 | 1522.65 | 523.53 | 0 | 1522.65 | 0 | 9999990009 | 0 | чел.-ч. | 14.54
1185 | 56481267 | 56496440 | 54934337 | 1 | 1 | 1079 | 2 | 2.1-30-1 | ТСН-2001.2. Доп. 68. п.1-30-1 (301201) | Трамбовки пневматические | 1368 | 1011 | маш.-ч | маш.-ч | 1 | 0 | -814982393 | 22 | 0 | 1.75 | 0 | 0 | 0 | 0.2 | 0 | 0 | 1 | 8.35 | 47.82 | 1 | 2 | 0 | 1 | 1 | 0 | 0 | 16 | *1,25*1,1 | 0 | 2 | 56496450 | 1 | 0 | 1138 | 0 | 0 | 0 | 0 | 0 | 0 | 0 | 0 | 0 | 0 | 0 | 0 | 0 | 0 | 0 | 0 | 0 | 0 | 0 | 0 | 0 | 0 |  | 0 | 0 | 0.814 | 1.75 | 0.2 | 8.35 | 4.4 | 0 |  | 0 | 1.36 | 0 | 0 | 1.36 | 0 |  | 0 |  | 0
1185 | 56481267 | 56496440 | 54933656 | 1 | 1 | 1079 | 2 | 2.1-4-102 | ТСН-2001.2. Доп. 68. п.1-4-102 (040104) | Погрузчики фронтальные одноковшовые, грузоподъемность до 5 т | 1368 | 1011 | маш.-ч | маш.-ч | 1 | 0 | 668032808 | 15.95 | 0 | 2343.43 | 727.98 | 0 | 0 | 164.94 | 14.54 | 0 | 1 | 13.57 | 47.82 | 1 | 2 | 0 | 1 | 1 | 0 | 0 | 11.6 | *1,25*1,1 | 0 | 2 | 56496451 | 1 | 0 | 1139 | 0 | 0 | 0 | 0 | 0 | 0 | 0 | 0 | 0 | 0 | 0 | 0 | 0 | 0 | 0 | 0 | 0 | 0 | 0 | 0 | 0 | 0 |  | 0 | 8.5808 | 0.59015 | 2343.43 | 164.94 | 13.57 | 2630.7875 | 231.9075 |  | 0 | 1320.9 | 410.33 | 0 | 1320.9 | 0 | 9999990009 | 0 | чел.-ч. | 14.54
1185 | 56481267 | 56496440 | 54902772 | 1 | 1 | 1079 | 3 | 1.1-1-766 | ТСН-2001.1 Доп. 79, Р. 1, о. 1, поз. 766 | Песок для строительных работ, рядовой (карьерный) | 1339 | 1007 | м3 | м3 | 1 | 0 | -1921538256 | 105 | 870.74 | 0 | 0 | 0 | 99.9 | 0 | 0 | 0 | 8.69 | 1 | 1 | 1 | 0 | 0 | 0 | 1 | 0 | 0 | 105 |  | 0 | 1 | -1 | 0 | 0 |  | 0 | 0 | 0 | 0 | 0 | 0 | 0 | 0 | 0 | 0 | 0 | 0 | 0 | 0 | 0 | 0 | 0 | 0 | 0 | 0 | 0 | 0 |  | 0 | 0 | 3.885 | 870.74 | 99.9 | 8.69 | 10489.5 | 0 |  | 3372.69 | 0 | 0 | 0 | 3372.69 | 0 |  | 0 |  | 0
1224 | 56481265 | 56496514 | 54836958 | 1079 | 1 | 1079 | 1 | 9999990008 |  | Трудозатраты рабочих | 1191 | 1013 | чел.-ч. | чел.-ч. | 1 | 0 | 476480486 | 22.9851 | 0 | 0 | 0 | 0 | 0 | 0 | 0 | 0 | 1 | 1 | 1 | 1 | -2 | 0 | 1 | 1 | 0 | 0 | 18.17 | *1,15*1,1 | 1 | 2 | 56496524 | 1 | 0 | 1141 | 0 | 0 | 0 | 0 | 0 | 0 | 0 | 0 | 0 | 0 | 0 | 0 | 0 | 0 | 0 | 0 | 0 | 0 | 0 | 0 | 0 | 0 | 0 | 3.9075 | 0 | 3.9075 | 0 | 0 | 1 | 0 | 0 |  | 0 | 0 | 0 | 0 | 0 | 0 |  | 0 |  | 0
1224 | 56481265 | 56496514 | 54934284 | 1 | 1 | 1079 | 2 | 2.1-18-7 | ТСН-2001.2. Доп. 68. п.1-18-7 (183001) | Автомобили грузовые бортовые, грузоподъемность до 5 т | 1368 | 1011 | маш.-ч | маш.-ч | 1 | 0 | 654681671 | 0.4675 | 0 | 87.01 | 13.21 | 0 | 0 | 83.1 | 12.62 | 0 | 1 | 1 | 1 | 1 | -2 | 0 | 1 | 1 | 0 | 0 | 0.34 | *1,25*1,1 | 0 | 2 | 56496525 | 1 | 0 | 1142 | 0 | 0 | 0 | 0 | 0 | 0 | 0 | 0 | 0 | 0 | 0 | 0 | 0 | 0 | 0 | 0 | 0 | 0 | 0 | 0 | 0 | 0 |  | 0 | 1.003 | 0.079475 | 87.01 | 83.1 | 1 | 38.8438 | 5.8987 |  | 0 | 6.6 | 1 | 0 | 6.6 | 0 | 9999990009 | 0 | чел.-ч. | 12.62
1224 | 56481265 | 56496514 | 54933607 | 1 | 1 | 1079 | 2 | 2.1-4-32 | ТСН-2001.2. Доп. 68. п.1-4-32 (042904) | Лебедки электрические, тяговое усилие до 19,62 кН (2 тc) | 1368 | 1011 | маш.-ч | маш.-ч | 1 | 0 | -2072243295 | 0.59125 | 0 | 3.33 | 0 | 0 | 0 | 3.18 | 0 | 0 | 1 | 1 | 1 | 1 | -2 | 0 | 1 | 1 | 0 | 0 | 0.43 | *1,25*1,1 | 0 | 2 | 56496526 | 1 | 0 | 1143 | 0 | 0 | 0 | 0 | 0 | 0 | 0 | 0 | 0 | 0 | 0 | 0 | 0 | 0 | 0 | 0 | 0 | 0 | 0 | 0 | 0 | 0 |  | 0 | 0 | 0.10051 | 3.33 | 3.18 | 1 | 1.8838 | 0 |  | 0 | 0.32 | 0 | 0 | 0.32 | 0 |  | 0 |  | 0
1224 | 56481265 | 56496514 | 54933712 | 1 | 1 | 1079 | 2 | 2.1-5-63 | ТСН-2001.2. Доп. 68. п.1-5-63 (059001) | Котлы битумоварочные электрические, емкость до 500 л, мощность до 20 кВт | 1368 | 1011 | маш.-ч | маш.-ч | 1 | 0 | 1381503060 | 0.56375 | 0 | 12.9 | 0 | 0 | 0 | 12.32 | 0 | 0 | 1 | 1 | 1 | 1 | -2 | 0 | 1 | 1 | 0 | 0 | 0.41 | *1,25*1,1 | 0 | 2 | 56496527 | 1 | 0 | 1144 | 0 | 0 | 0 | 0 | 0 | 0 | 0 | 0 | 0 | 0 | 0 | 0 | 0 | 0 | 0 | 0 | 0 | 0 | 0 | 0 | 0 | 0 |  | 0 | 0 | 0.095838 | 12.9 | 12.32 | 1 | 6.9437 | 0 |  | 0 | 1.18 | 0 | 0 | 1.18 | 0 |  | 0 |  | 0
1224 | 56481265 | 56496514 | 54902318 | 1 | 1 | 1079 | 3 | 1.1-1-128 | ТСН-2001.1 Доп. 79, Р. 1, о. 1, поз. 128 | Гвозди толевые, оцинкованные | 1348 | 1009 | т | т | 1000 | 0 | -638851762 | 0.0039 | 15448.66 | 0 | 0 | 0 | 15160.61 | 0 | 0 | 0 | 1 | 1 | 1 | 1 | -2 | 0 | 1 | 1 | 0 | 0 | 0.0039 |  | 0 | 2 | 56496528 | 1 | 0 | 1145 | 0 | 0 | 0 | 0 | 0 | 0 | 0 | 0 | 0 | 0 | 0 | 0 | 0 | 0 | 0 | 0 | 0 | 0 | 0 | 0 | 0 | 0 |  | 0 | 0 | 0.000663 | 15448.66 | 15160.61 | 1 | 59.13 | 0 |  | 10.05 | 0 | 0 | 0 | 10.05 | 0 |  | 0 |  | 0
1224 | 56481265 | 56496514 | 54902260 | 1 | 1 | 1079 | 3 | 1.1-1-52 | ТСН-2001.1 Доп. 79, Р. 1, о. 1, поз. 52 | Битум нефтяной строительный, марка БН, БНК | 1348 | 1009 | т | т | 1000 | 0 | -577689993 | 0.07 | 3446.05 | 0 | 0 | 0 | 3381.8 | 0 | 0 | 0 | 1 | 1 | 1 | 1 | -2 | 0 | 1 | 1 | 0 | 0 | 0.07 |  | 0 | 2 | 56496529 | 1 | 0 | 1146 | 0 | 0 | 0 | 0 | 0 | 0 | 0 | 0 | 0 | 0 | 0 | 0 | 0 | 0 | 0 | 0 | 0 | 0 | 0 | 0 | 0 | 0 |  | 0 | 0 | 0.0119 | 3446.05 | 3381.8 | 1 | 236.73 | 0 |  | 40.24 | 0 | 0 | 0 | 40.24 | 0 |  | 0 |  | 0
1224 | 56481265 | 56496514 | 54902263 | 1 | 1 | 1079 | 3 | 1.1-1-59 | ТСН-2001.1 Доп. 79, Р. 1, о. 1, поз. 59 | Болты строительные анкерные с гайками | 1348 | 1009 | т | т | 1000 | 0 | 958001174 | 0.002 | 27377.86 | 0 | 0 | 0 | 26867.38 | 0 | 0 | 0 | 1 | 1 | 1 | 1 | -2 | 0 | 1 | 1 | 0 | 0 | 0.002 |  | 0 | 2 | 56496530 | 1 | 0 | 1147 | 0 | 0 | 0 | 0 | 0 | 0 | 0 | 0 | 0 | 0 | 0 | 0 | 0 | 0 | 0 | 0 | 0 | 0 | 0 | 0 | 0 | 0 |  | 0 | 0 | 0.00034 | 27377.86 | 26867.38 | 1 | 53.73 | 0 |  | 9.13 | 0 | 0 | 0 | 9.13 | 0 |  | 0 |  | 0
1224 | 56481265 | 56496514 | 54902280 | 1 | 1 | 1079 | 3 | 1.1-1-79 | ТСН-2001.1 Доп. 79, Р. 1, о. 1, поз. 79 | Пиломатериал (брусок) обрезной хвойных пород естественной влажности, сорт III, толщина 50 мм, ширина 50 мм | 1339 | 1007 | м3 | м3 | 1 | 0 | 166094496 | 0.05 | 2511.77 | 0 | 0 | 0 | 2464.94 | 0 | 0 | 0 | 1 | 1 | 1 | 1 | -2 | 0 | 1 | 1 | 0 | 0 | 0.05 |  | 0 | 2 | 56496531 | 1 | 0 | 1148 | 0 | 0 | 0 | 0 | 0 | 0 | 0 | 0 | 0 | 0 | 0 | 0 | 0 | 0 | 0 | 0 | 0 | 0 | 0 | 0 | 0 | 0 |  | 0 | 0 | 0.0085 | 2511.77 | 2464.94 | 1 | 123.25 | 0 |  | 20.95 | 0 | 0 | 0 | 20.95 | 0 |  | 0 |  | 0
1224 | 56481265 | 56496514 | 54902848 | 1 | 1 | 1079 | 3 | 1.1-1-912 | ТСН-2001.1 Доп. 79, Р. 1, о. 1, поз. 912 | Плита пенополистирольная теплоизоляционная, типа ППС35 | 1339 | 1007 | м3 | м3 | 1 | 0 | -482484867 | 0.98 | 1855.85 | 0 | 0 | 0 | 1821.25 | 0 | 0 | 0 | 1 | 1 | 1 | 1 | 0 | 0 | 0 | 1 | 0 | 0 | 0.98 |  | 0 | 1 | -1 | 0 | 0 |  | 0 | 0 | 0 | 0 | 0 | 0 | 0 | 0 | 0 | 0 | 0 | 0 | 0 | 0 | 0 | 0 | 0 | 0 | 0 | 0 | 0 | 0 |  | 0 | 0 | 0.1666 | 1855.85 | 1821.25 | 1 | 1784.83 | 0 |  | 303.42 | 0 | 0 | 0 | 303.42 | 0 |  | 0 |  | 0
1225 | 56481267 | 56496514 | 54836958 | 1079 | 1 | 1079 | 1 | 9999990008 |  | Трудозатраты рабочих | 1191 | 1013 | чел.-ч. | чел.-ч. | 1 | 0 | 476480486 | 22.9851 | 0 | 0 | 0 | 0 | 0 | 0 | 0 | 0 | 1 | 1 | 1 | 1 | -2 | 0 | 1 | 1 | 0 | 0 | 18.17 | *1,15*1,1 | 1 | 2 | 56496524 | 1 | 0 | 1150 | 0 | 0 | 0 | 0 | 0 | 0 | 0 | 0 | 0 | 0 | 0 | 0 | 0 | 0 | 0 | 0 | 0 | 0 | 0 | 0 | 0 | 0 | 0 | 3.9075 | 0 | 3.9075 | 0 | 0 | 1 | 0 | 0 |  | 0 | 0 | 0 | 0 | 0 | 0 |  | 0 |  | 0
1225 | 56481267 | 56496514 | 54934284 | 1 | 1 | 1079 | 2 | 2.1-18-7 | ТСН-2001.2. Доп. 68. п.1-18-7 (183001) | Автомобили грузовые бортовые, грузоподъемность до 5 т | 1368 | 1011 | маш.-ч | маш.-ч | 1 | 0 | 654681671 | 0.4675 | 0 | 1323.36 | 631.85 | 0 | 0 | 83.1 | 12.62 | 0 | 1 | 15.21 | 47.82 | 1 | 2 | 0 | 1 | 1 | 0 | 0 | 0.34 | *1,25*1,1 | 0 | 2 | 56496525 | 1 | 0 | 1151 | 0 | 0 | 0 | 0 | 0 | 0 | 0 | 0 | 0 | 0 | 0 | 0 | 0 | 0 | 0 | 0 | 0 | 0 | 0 | 0 | 0 | 0 |  | 0 | 1.003 | 0.079475 | 1323.36 | 83.1 | 15.21 | 38.8438 | 5.8987 |  | 0 | 100.45 | 47.96 | 0 | 100.45 | 0 | 9999990009 | 0 | чел.-ч. | 12.62
1225 | 56481267 | 56496514 | 54933607 | 1 | 1 | 1079 | 2 | 2.1-4-32 | ТСН-2001.2. Доп. 68. п.1-4-32 (042904) | Лебедки электрические, тяговое усилие до 19,62 кН (2 тc) | 1368 | 1011 | маш.-ч | маш.-ч | 1 | 0 | -2072243295 | 0.59125 | 0 | 30.6 | 0 | 0 | 0 | 3.18 | 0 | 0 | 1 | 9.19 | 47.82 | 1 | 2 | 0 | 1 | 1 | 0 | 0 | 0.43 | *1,25*1,1 | 0 | 2 | 56496526 | 1 | 0 | 1152 | 0 | 0 | 0 | 0 | 0 | 0 | 0 | 0 | 0 | 0 | 0 | 0 | 0 | 0 | 0 | 0 | 0 | 0 | 0 | 0 | 0 | 0 |  | 0 | 0 | 0.10051 | 30.6 | 3.18 | 9.19 | 1.8838 | 0 |  | 0 | 2.94 | 0 | 0 | 2.94 | 0 |  | 0 |  | 0
1225 | 56481267 | 56496514 | 54933712 | 1 | 1 | 1079 | 2 | 2.1-5-63 | ТСН-2001.2. Доп. 68. п.1-5-63 (059001) | Котлы битумоварочные электрические, емкость до 500 л, мощность до 20 кВт | 1368 | 1011 | маш.-ч | маш.-ч | 1 | 0 | 1381503060 | 0.56375 | 0 | 144.34 | 0 | 0 | 0 | 12.32 | 0 | 0 | 1 | 11.19 | 47.82 | 1 | 2 | 0 | 1 | 1 | 0 | 0 | 0.41 | *1,25*1,1 | 0 | 2 | 56496527 | 1 | 0 | 1153 | 0 | 0 | 0 | 0 | 0 | 0 | 0 | 0 | 0 | 0 | 0 | 0 | 0 | 0 | 0 | 0 | 0 | 0 | 0 | 0 | 0 | 0 |  | 0 | 0 | 0.095838 | 144.34 | 12.32 | 11.19 | 6.9437 | 0 |  | 0 | 13.21 | 0 | 0 | 13.21 | 0 |  | 0 |  | 0
1225 | 56481267 | 56496514 | 54902318 | 1 | 1 | 1079 | 3 | 1.1-1-128 | ТСН-2001.1 Доп. 79, Р. 1, о. 1, поз. 128 | Гвозди толевые, оцинкованные | 1348 | 1009 | т | т | 1000 | 0 | -638851762 | 0.0039 | 120345.07 | 0 | 0 | 0 | 15160.61 | 0 | 0 | 0 | 7.79 | 1 | 1 | 1 | 2 | 0 | 1 | 1 | 0 | 0 | 0.0039 |  | 0 | 2 | 56496528 | 1 | 0 | 1154 | 0 | 0 | 0 | 0 | 0 | 0 | 0 | 0 | 0 | 0 | 0 | 0 | 0 | 0 | 0 | 0 | 0 | 0 | 0 | 0 | 0 | 0 |  | 0 | 0 | 0.000663 | 120345.07 | 15160.61 | 7.79 | 59.13 | 0 |  | 78.3 | 0 | 0 | 0 | 78.3 | 0 |  | 0 |  | 0
1225 | 56481267 | 56496514 | 54902260 | 1 | 1 | 1079 | 3 | 1.1-1-52 | ТСН-2001.1 Доп. 79, Р. 1, о. 1, поз. 52 | Битум нефтяной строительный, марка БН, БНК | 1348 | 1009 | т | т | 1000 | 0 | -577689993 | 0.07 | 27740.74 | 0 | 0 | 0 | 3381.8 | 0 | 0 | 0 | 8.05 | 1 | 1 | 1 | 2 | 0 | 1 | 1 | 0 | 0 | 0.07 |  | 0 | 2 | 56496529 | 1 | 0 | 1155 | 0 | 0 | 0 | 0 | 0 | 0 | 0 | 0 | 0 | 0 | 0 | 0 | 0 | 0 | 0 | 0 | 0 | 0 | 0 | 0 | 0 | 0 |  | 0 | 0 | 0.0119 | 27740.74 | 3381.8 | 8.05 | 236.73 | 0 |  | 323.96 | 0 | 0 | 0 | 323.96 | 0 |  | 0 |  | 0
1225 | 56481267 | 56496514 | 54902263 | 1 | 1 | 1079 | 3 | 1.1-1-59 | ТСН-2001.1 Доп. 79, Р. 1, о. 1, поз. 59 | Болты строительные анкерные с гайками | 1348 | 1009 | т | т | 1000 | 0 | 958001174 | 0.002 | 159339.15 | 0 | 0 | 0 | 26867.38 | 0 | 0 | 0 | 5.82 | 1 | 1 | 1 | 2 | 0 | 1 | 1 | 0 | 0 | 0.002 |  | 0 | 2 | 56496530 | 1 | 0 | 1156 | 0 | 0 | 0 | 0 | 0 | 0 | 0 | 0 | 0 | 0 | 0 | 0 | 0 | 0 | 0 | 0 | 0 | 0 | 0 | 0 | 0 | 0 |  | 0 | 0 | 0.00034 | 159339.15 | 26867.38 | 5.82 | 53.73 | 0 |  | 53.17 | 0 | 0 | 0 | 53.17 | 0 |  | 0 |  | 0
1225 | 56481267 | 56496514 | 54902280 | 1 | 1 | 1079 | 3 | 1.1-1-79 | ТСН-2001.1 Доп. 79, Р. 1, о. 1, поз. 79 | Пиломатериал (брусок) обрезной хвойных пород естественной влажности, сорт III, толщина 50 мм, ширина 50 мм | 1339 | 1007 | м3 | м3 | 1 | 0 | 166094496 | 0.05 | 9318.68 | 0 | 0 | 0 | 2464.94 | 0 | 0 | 0 | 3.71 | 1 | 1 | 1 | 2 | 0 | 1 | 1 | 0 | 0 | 0.05 |  | 0 | 2 | 56496531 | 1 | 0 | 1157 | 0 | 0 | 0 | 0 | 0 | 0 | 0 | 0 | 0 | 0 | 0 | 0 | 0 | 0 | 0 | 0 | 0 | 0 | 0 | 0 | 0 | 0 |  | 0 | 0 | 0.0085 | 9318.68 | 2464.94 | 3.71 | 123.25 | 0 |  | 77.73 | 0 | 0 | 0 | 77.73 | 0 |  | 0 |  | 0
1225 | 56481267 | 56496514 | 54902848 | 1 | 1 | 1079 | 3 | 1.1-1-912 | ТСН-2001.1 Доп. 79, Р. 1, о. 1, поз. 912 | Плита пенополистирольная теплоизоляционная, типа ППС35 | 1339 | 1007 | м3 | м3 | 1 | 0 | -482484867 | 0.98 | 8147.2 | 0 | 0 | 0 | 1821.25 | 0 | 0 | 0 | 4.39 | 1 | 1 | 1 | 0 | 0 | 0 | 1 | 0 | 0 | 0.98 |  | 0 | 1 | -1 | 0 | 0 |  | 0 | 0 | 0 | 0 | 0 | 0 | 0 | 0 | 0 | 0 | 0 | 0 | 0 | 0 | 0 | 0 | 0 | 0 | 0 | 0 | 0 | 0 |  | 0 | 0 | 0.1666 | 8147.2 | 1821.25 | 4.39 | 1784.83 | 0 |  | 1332.02 | 0 | 0 | 0 | 1332.02 | 0 |  | 0 |  | 0
1228 | 56481265 | 56496593 | 54836958 | 1079 | 1 | 1079 | 1 | 9999990008 |  | Трудозатраты рабочих | 1191 | 1013 | чел.-ч. | чел.-ч. | 1 | 0 | 476480486 | 223.905 | 0 | 0 | 0 | 0 | 0 | 0 | 0 | 0 | 1 | 1 | 1 | 1 | -2 | 0 | 1 | 1 | 0 | 0 | 177 | *1,15*1,1 | 1 | 2 | 56496600 | 1 | 0 | 1159 | 0 | 0 | 0 | 0 | 0 | 0 | 0 | 0 | 0 | 0 | 0 | 0 | 0 | 0 | 0 | 0 | 0 | 0 | 0 | 0 | 0 | 0 | 0 | 10.0757 | 0 | 10.0757 | 0 | 0 | 1 | 0 | 0 |  | 0 | 0 | 0 | 0 | 0 | 0 |  | 0 |  | 0
1228 | 56481265 | 56496593 | 54933879 | 1 | 1 | 1079 | 2 | 2.1-10-1 | ТСН-2001.2. Доп. 68. п.1-10-1 (100101) | Компрессоры передвижные с двигателем внутреннего сгорания, давление до 7 ат, производительность до 5 м3/мин | 1368 | 1011 | маш.-ч | маш.-ч | 1 | 0 | 1574942081 | 11 | 0 | 43.4 | 13.21 | 0 | 0 | 41.45 | 12.62 | 0 | 1 | 1 | 1 | 1 | -2 | 0 | 1 | 1 | 0 | 0 | 8 | *1,25*1,1 | 0 | 2 | 56496602 | 1 | 0 | 1160 | 0 | 0 | 0 | 0 | 0 | 0 | 0 | 0 | 0 | 0 | 0 | 0 | 0 | 0 | 0 | 0 | 0 | 0 | 0 | 0 | 0 | 0 |  | 0 | 6.2469 | 0.495 | 43.4 | 41.45 | 1 | 455.95 | 138.82 |  | 0 | 20.52 | 6.25 | 0 | 20.52 | 0 | 9999990009 | 0 | чел.-ч. | 12.62
1228 | 56481265 | 56496593 | 54933467 | 1 | 1 | 1079 | 2 | 2.1-1-43 | ТСН-2001.2. Доп. 68. п.1-1-43 (012102) | Бульдозеры гусеничные, мощность до 59 кВт (80 л.с.) | 1368 | 1011 | маш.-ч | маш.-ч | 1 | 0 | -1091994207 | 20.35 | 0 | 152.43 | 15.22 | 0 | 0 | 145.59 | 14.54 | 0 | 1 | 1 | 1 | 1 | -2 | 0 | 1 | 1 | 0 | 0 | 14.8 | *1,25*1,1 | 0 | 2 | 56496601 | 1 | 0 | 1161 | 0 | 0 | 0 | 0 | 0 | 0 | 0 | 0 | 0 | 0 | 0 | 0 | 0 | 0 | 0 | 0 | 0 | 0 | 0 | 0 | 0 | 0 |  | 0 | 13.315 | 0.91575 | 152.43 | 145.59 | 1 | 2962.7537 | 295.8863 |  | 0 | 133.32 | 13.32 | 0 | 133.32 | 0 | 9999990009 | 0 | чел.-ч. | 14.54
1228 | 56481265 | 56496593 | 54934337 | 1 | 1 | 1079 | 2 | 2.1-30-1 | ТСН-2001.2. Доп. 68. п.1-30-1 (301201) | Трамбовки пневматические | 1368 | 1011 | маш.-ч | маш.-ч | 1 | 0 | -814982393 | 22 | 0 | 0.21 | 0 | 0 | 0 | 0.2 | 0 | 0 | 1 | 1 | 1 | 1 | -2 | 0 | 1 | 1 | 0 | 0 | 16 | *1,25*1,1 | 0 | 2 | 56496603 | 1 | 0 | 1162 | 0 | 0 | 0 | 0 | 0 | 0 | 0 | 0 | 0 | 0 | 0 | 0 | 0 | 0 | 0 | 0 | 0 | 0 | 0 | 0 | 0 | 0 |  | 0 | 0 | 0.99 | 0.21 | 0.2 | 1 | 4.4 | 0 |  | 0 | 0.2 | 0 | 0 | 0.2 | 0 |  | 0 |  | 0
1228 | 56481265 | 56496593 | 54933656 | 1 | 1 | 1079 | 2 | 2.1-4-102 | ТСН-2001.2. Доп. 68. п.1-4-102 (040104) | Погрузчики фронтальные одноковшовые, грузоподъемность до 5 т | 1368 | 1011 | маш.-ч | маш.-ч | 1 | 0 | 668032808 | 15.95 | 0 | 172.69 | 15.22 | 0 | 0 | 164.94 | 14.54 | 0 | 1 | 1 | 1 | 1 | -2 | 0 | 1 | 1 | 0 | 0 | 11.6 | *1,25*1,1 | 0 | 2 | 56496604 | 1 | 0 | 1163 | 0 | 0 | 0 | 0 | 0 | 0 | 0 | 0 | 0 | 0 | 0 | 0 | 0 | 0 | 0 | 0 | 0 | 0 | 0 | 0 | 0 | 0 |  | 0 | 10.4361 | 0.71775 | 172.69 | 164.94 | 1 | 2630.7875 | 231.9075 |  | 0 | 118.39 | 10.44 | 0 | 118.39 | 0 | 9999990009 | 0 | чел.-ч. | 14.54
1228 | 56481265 | 56496593 | 54902772 | 1 | 1 | 1079 | 3 | 1.1-1-766 | ТСН-2001.1 Доп. 79, Р. 1, о. 1, поз. 766 | Песок для строительных работ, рядовой (карьерный) | 1339 | 1007 | м3 | м3 | 1 | 0 | -1921538256 | 105 | 100.2 | 0 | 0 | 0 | 99.9 | 0 | 0 | 0 | 1 | 1 | 1 | 1 | 0 | 0 | 0 | 1 | 0 | 0 | 105 |  | 0 | 1 | -1 | 0 | 0 |  | 0 | 0 | 0 | 0 | 0 | 0 | 0 | 0 | 0 | 0 | 0 | 0 | 0 | 0 | 0 | 0 | 0 | 0 | 0 | 0 | 0 | 0 |  | 0 | 0 | 4.725 | 100.2 | 99.9 | 1 | 10489.5 | 0 |  | 472.03 | 0 | 0 | 0 | 472.03 | 0 |  | 0 |  | 0
1229 | 56481267 | 56496593 | 54836958 | 1079 | 1 | 1079 | 1 | 9999990008 |  | Трудозатраты рабочих | 1191 | 1013 | чел.-ч. | чел.-ч. | 1 | 0 | 476480486 | 223.905 | 0 | 0 | 0 | 0 | 0 | 0 | 0 | 0 | 1 | 1 | 1 | 1 | -2 | 0 | 1 | 1 | 0 | 0 | 177 | *1,15*1,1 | 1 | 2 | 56496600 | 1 | 0 | 1165 | 0 | 0 | 0 | 0 | 0 | 0 | 0 | 0 | 0 | 0 | 0 | 0 | 0 | 0 | 0 | 0 | 0 | 0 | 0 | 0 | 0 | 0 | 0 | 10.0757 | 0 | 10.0757 | 0 | 0 | 1 | 0 | 0 |  | 0 | 0 | 0 | 0 | 0 | 0 |  | 0 |  | 0
1229 | 56481267 | 56496593 | 54933879 | 1 | 1 | 1079 | 2 | 2.1-10-1 | ТСН-2001.2. Доп. 68. п.1-10-1 (100101) | Компрессоры передвижные с двигателем внутреннего сгорания, давление до 7 ат, производительность до 5 м3/мин | 1368 | 1011 | маш.-ч | маш.-ч | 1 | 0 | 1574942081 | 11 | 0 | 968.21 | 631.85 | 0 | 0 | 41.45 | 12.62 | 0 | 1 | 22.31 | 47.82 | 1 | 2 | 0 | 1 | 1 | 0 | 0 | 8 | *1,25*1,1 | 0 | 2 | 56496602 | 1 | 0 | 1166 | 0 | 0 | 0 | 0 | 0 | 0 | 0 | 0 | 0 | 0 | 0 | 0 | 0 | 0 | 0 | 0 | 0 | 0 | 0 | 0 | 0 | 0 |  | 0 | 6.2469 | 0.495 | 968.21 | 41.45 | 22.31 | 455.95 | 138.82 |  | 0 | 457.75 | 298.73 | 0 | 457.75 | 0 | 9999990009 | 0 | чел.-ч. | 12.62
1229 | 56481267 | 56496593 | 54933467 | 1 | 1 | 1079 | 2 | 2.1-1-43 | ТСН-2001.2. Доп. 68. п.1-1-43 (012102) | Бульдозеры гусеничные, мощность до 59 кВт (80 л.с.) | 1368 | 1011 | маш.-ч | маш.-ч | 1 | 0 | -1091994207 | 20.35 | 0 | 2117.29 | 727.98 | 0 | 0 | 145.59 | 14.54 | 0 | 1 | 13.89 | 47.82 | 1 | 2 | 0 | 1 | 1 | 0 | 0 | 14.8 | *1,25*1,1 | 0 | 2 | 56496601 | 1 | 0 | 1167 | 0 | 0 | 0 | 0 | 0 | 0 | 0 | 0 | 0 | 0 | 0 | 0 | 0 | 0 | 0 | 0 | 0 | 0 | 0 | 0 | 0 | 0 |  | 0 | 13.315 | 0.91575 | 2117.29 | 145.59 | 13.89 | 2962.7537 | 295.8863 |  | 0 | 1851.88 | 636.72 | 0 | 1851.88 | 0 | 9999990009 | 0 | чел.-ч. | 14.54
1229 | 56481267 | 56496593 | 54934337 | 1 | 1 | 1079 | 2 | 2.1-30-1 | ТСН-2001.2. Доп. 68. п.1-30-1 (301201) | Трамбовки пневматические | 1368 | 1011 | маш.-ч | маш.-ч | 1 | 0 | -814982393 | 22 | 0 | 1.75 | 0 | 0 | 0 | 0.2 | 0 | 0 | 1 | 8.35 | 47.82 | 1 | 2 | 0 | 1 | 1 | 0 | 0 | 16 | *1,25*1,1 | 0 | 2 | 56496603 | 1 | 0 | 1168 | 0 | 0 | 0 | 0 | 0 | 0 | 0 | 0 | 0 | 0 | 0 | 0 | 0 | 0 | 0 | 0 | 0 | 0 | 0 | 0 | 0 | 0 |  | 0 | 0 | 0.99 | 1.75 | 0.2 | 8.35 | 4.4 | 0 |  | 0 | 1.65 | 0 | 0 | 1.65 | 0 |  | 0 |  | 0
1229 | 56481267 | 56496593 | 54933656 | 1 | 1 | 1079 | 2 | 2.1-4-102 | ТСН-2001.2. Доп. 68. п.1-4-102 (040104) | Погрузчики фронтальные одноковшовые, грузоподъемность до 5 т | 1368 | 1011 | маш.-ч | маш.-ч | 1 | 0 | 668032808 | 15.95 | 0 | 2343.43 | 727.98 | 0 | 0 | 164.94 | 14.54 | 0 | 1 | 13.57 | 47.82 | 1 | 2 | 0 | 1 | 1 | 0 | 0 | 11.6 | *1,25*1,1 | 0 | 2 | 56496604 | 1 | 0 | 1169 | 0 | 0 | 0 | 0 | 0 | 0 | 0 | 0 | 0 | 0 | 0 | 0 | 0 | 0 | 0 | 0 | 0 | 0 | 0 | 0 | 0 | 0 |  | 0 | 10.4361 | 0.71775 | 2343.43 | 164.94 | 13.57 | 2630.7875 | 231.9075 |  | 0 | 1606.5 | 499.05 | 0 | 1606.5 | 0 | 9999990009 | 0 | чел.-ч. | 14.54
1229 | 56481267 | 56496593 | 54902772 | 1 | 1 | 1079 | 3 | 1.1-1-766 | ТСН-2001.1 Доп. 79, Р. 1, о. 1, поз. 766 | Песок для строительных работ, рядовой (карьерный) | 1339 | 1007 | м3 | м3 | 1 | 0 | -1921538256 | 105 | 870.74 | 0 | 0 | 0 | 99.9 | 0 | 0 | 0 | 8.69 | 1 | 1 | 1 | 0 | 0 | 0 | 1 | 0 | 0 | 105 |  | 0 | 1 | -1 | 0 | 0 |  | 0 | 0 | 0 | 0 | 0 | 0 | 0 | 0 | 0 | 0 | 0 | 0 | 0 | 0 | 0 | 0 | 0 | 0 | 0 | 0 | 0 | 0 |  | 0 | 0 | 4.725 | 870.74 | 99.9 | 8.69 | 10489.5 | 0 |  | 4101.91 | 0 | 0 | 0 | 4101.91 | 0 |  | 0 |  | 0
1232 | 56481265 | 56496534 | 54836958 | 1079 | 1 | 1079 | 1 | 9999990008 |  | Трудозатраты рабочих | 1191 | 1013 | чел.-ч. | чел.-ч. | 1 | 0 | 476480486 | 16.9004 | 0 | 0 | 0 | 0 | 0 | 0 | 0 | 0 | 1 | 1 | 1 | 1 | -2 | 0 | 1 | 1 | 0 | 0 | 13.36 | *1,15*1,1 | 1 | 2 | 56496538 | 1 | 0 | 1171 | 0 | 0 | 0 | 0 | 0 | 0 | 0 | 0 | 0 | 0 | 0 | 0 | 0 | 0 | 0 | 0 | 0 | 0 | 0 | 0 | 0 | 0 | 0 | 3.0421 | 0 | 3.0421 | 0 | 0 | 1 | 0 | 0 |  | 0 | 0 | 0 | 0 | 0 | 0 |  | 0 |  | 0
1232 | 56481265 | 56496534 | 54934284 | 1 | 1 | 1079 | 2 | 2.1-18-7 | ТСН-2001.2. Доп. 68. п.1-18-7 (183001) | Автомобили грузовые бортовые, грузоподъемность до 5 т | 1368 | 1011 | маш.-ч | маш.-ч | 1 | 0 | 654681671 | 0.0275 | 0 | 87.01 | 13.21 | 0 | 0 | 83.1 | 12.62 | 0 | 1 | 1 | 1 | 1 | -2 | 0 | 1 | 1 | 0 | 0 | 0.02 | *1,25*1,1 | 0 | 2 | 56496539 | 1 | 0 | 1172 | 0 | 0 | 0 | 0 | 0 | 0 | 0 | 0 | 0 | 0 | 0 | 0 | 0 | 0 | 0 | 0 | 0 | 0 | 0 | 0 | 0 | 0 |  | 0 | 0.062469 | 0.00495 | 87.01 | 83.1 | 1 | 2.2825 | 0.34375 |  | 0 | 0.41 | 0.06 | 0 | 0.41 | 0 | 9999990009 | 0 | чел.-ч. | 12.62
1232 | 56481265 | 56496534 | 54904742 | 1 | 1 | 1079 | 3 | 1.1-1-3527 | ТСН-2001.1 Доп. 73, Р. 1, о. 1, поз. 3527 | Мембрана полимерная, гидроизоляционная, профилированная, из полиэтилена высокой плотности, с одинарным механическим замком | 1327 | 1005 | м2 | м2 | 1 | 0 | 1053069243 | 120 | 39.53 | 0 | 0 | 0 | 39.45 | 0 | 0 | 0 | 1 | 1 | 1 | 1 | 0 | 0 | 0 | 1 | 0 | 0 | 120 |  | 0 | 1 | -1 | 0 | 0 |  | 0 | 0 | 0 | 0 | 0 | 0 | 0 | 0 | 0 | 0 | 0 | 0 | 0 | 0 | 0 | 0 | 0 | 0 | 0 | 0 | 0 | 0 |  | 0 | 0 | 21.6 | 39.53 | 39.45 | 1 | 4734 | 0 |  | 852.12 | 0 | 0 | 0 | 852.12 | 0 |  | 0 |  | 0
1233 | 56481267 | 56496534 | 54836958 | 1079 | 1 | 1079 | 1 | 9999990008 |  | Трудозатраты рабочих | 1191 | 1013 | чел.-ч. | чел.-ч. | 1 | 0 | 476480486 | 16.9004 | 0 | 0 | 0 | 0 | 0 | 0 | 0 | 0 | 1 | 1 | 1 | 1 | -2 | 0 | 1 | 1 | 0 | 0 | 13.36 | *1,15*1,1 | 1 | 2 | 56496538 | 1 | 0 | 1174 | 0 | 0 | 0 | 0 | 0 | 0 | 0 | 0 | 0 | 0 | 0 | 0 | 0 | 0 | 0 | 0 | 0 | 0 | 0 | 0 | 0 | 0 | 0 | 3.0421 | 0 | 3.0421 | 0 | 0 | 1 | 0 | 0 |  | 0 | 0 | 0 | 0 | 0 | 0 |  | 0 |  | 0
1233 | 56481267 | 56496534 | 54934284 | 1 | 1 | 1079 | 2 | 2.1-18-7 | ТСН-2001.2. Доп. 68. п.1-18-7 (183001) | Автомобили грузовые бортовые, грузоподъемность до 5 т | 1368 | 1011 | маш.-ч | маш.-ч | 1 | 0 | 654681671 | 0.0275 | 0 | 1323.36 | 631.85 | 0 | 0 | 83.1 | 12.62 | 0 | 1 | 15.21 | 47.82 | 1 | 2 | 0 | 1 | 1 | 0 | 0 | 0.02 | *1,25*1,1 | 0 | 2 | 56496539 | 1 | 0 | 1175 | 0 | 0 | 0 | 0 | 0 | 0 | 0 | 0 | 0 | 0 | 0 | 0 | 0 | 0 | 0 | 0 | 0 | 0 | 0 | 0 | 0 | 0 |  | 0 | 0.062469 | 0.00495 | 1323.36 | 83.1 | 15.21 | 2.2825 | 0.34375 |  | 0 | 6.26 | 2.99 | 0 | 6.26 | 0 | 9999990009 | 0 | чел.-ч. | 12.62
1233 | 56481267 | 56496534 | 54904742 | 1 | 1 | 1079 | 3 | 1.1-1-3527 | ТСН-2001.1 Доп. 73, Р. 1, о. 1, поз. 3527 | Мембрана полимерная, гидроизоляционная, профилированная, из полиэтилена высокой плотности, с одинарным механическим замком | 1327 | 1005 | м2 | м2 | 1 | 0 | 1053069243 | 120 | 194.48 | 0 | 0 | 0 | 39.45 | 0 | 0 | 0 | 4.92 | 1 | 1 | 1 | 0 | 0 | 0 | 1 | 0 | 0 | 120 |  | 0 | 1 | -1 | 0 | 0 |  | 0 | 0 | 0 | 0 | 0 | 0 | 0 | 0 | 0 | 0 | 0 | 0 | 0 | 0 | 0 | 0 | 0 | 0 | 0 | 0 | 0 | 0 |  | 0 | 0 | 21.6 | 194.48 | 39.45 | 4.92 | 4734 | 0 |  | 4192.34 | 0 | 0 | 0 | 4192.34 | 0 |  | 0 |  | 0
1236 | 56481265 | 56496542 | 54836958 | 1079 | 1 | 1079 | 1 | 9999990008 |  | Трудозатраты рабочих | 1191 | 1013 | чел.-ч. | чел.-ч. | 1 | 0 | 476480486 | 226.435 | 0 | 0 | 0 | 0 | 0 | 0 | 0 | 0 | 1 | 1 | 1 | 1 | -2 | 0 | 1 | 1 | 0 | 0 | 179 | *1,15*1,1 | 1 | 2 | 56496560 | 1 | 0 | 1177 | 0 | 0 | 0 | 0 | 0 | 0 | 0 | 0 | 0 | 0 | 0 | 0 | 0 | 0 | 0 | 0 | 0 | 0 | 0 | 0 | 0 | 0 | 0 | 7.4724 | 0 | 7.4724 | 0 | 0 | 1 | 0 | 0 |  | 0 | 0 | 0 | 0 | 0 | 0 |  | 0 |  | 0
1236 | 56481265 | 56496542 | 54933985 | 1 | 1 | 1079 | 2 | 2.1-13-14 | ТСН-2001.2. Доп. 68. п.1-13-14 (136001) | Аппараты сварочные постоянного тока (выпрямители) для ручной дуговой сварки, сварочный ток до 500 А | 1368 | 1011 | маш.-ч | маш.-ч | 1 | 0 | -1503106587 | 165 | 0 | 7.44 | 0 | 0 | 0 | 7.11 | 0 | 0 | 1 | 1 | 1 | 1 | -2 | 0 | 1 | 1 | 0 | 0 | 120 | *1,25*1,1 | 0 | 2 | 56496561 | 1 | 0 | 1178 | 0 | 0 | 0 | 0 | 0 | 0 | 0 | 0 | 0 | 0 | 0 | 0 | 0 | 0 | 0 | 0 | 0 | 0 | 0 | 0 | 0 | 0 |  | 0 | 0 | 5.445 | 7.44 | 7.11 | 1 | 1173.15 | 0 |  | 0 | 38.71 | 0 | 0 | 38.71 | 0 |  | 0 |  | 0
1236 | 56481265 | 56496542 | 54934284 | 1 | 1 | 1079 | 2 | 2.1-18-7 | ТСН-2001.2. Доп. 68. п.1-18-7 (183001) | Автомобили грузовые бортовые, грузоподъемность до 5 т | 1368 | 1011 | маш.-ч | маш.-ч | 1 | 0 | 654681671 | 1.8563 | 0 | 87.01 | 13.21 | 0 | 0 | 83.1 | 12.62 | 0 | 1 | 1 | 1 | 1 | -2 | 0 | 1 | 1 | 0 | 0 | 1.35 | *1,25*1,1 | 0 | 2 | 56496562 | 1 | 0 | 1179 | 0 | 0 | 0 | 0 | 0 | 0 | 0 | 0 | 0 | 0 | 0 | 0 | 0 | 0 | 0 | 0 | 0 | 0 | 0 | 0 | 0 | 0 |  | 0 | 0.77305 | 0.061256 | 87.01 | 83.1 | 1 | 154.2612 | 23.43 |  | 0 | 5.09 | 0.77 | 0 | 5.09 | 0 | 9999990009 | 0 | чел.-ч. | 12.62
1236 | 56481265 | 56496542 | 54934421 | 1 | 1 | 1079 | 2 | 2.1-30-116 | ТСН-2001.2. Доп. 68. п.1-30-116 (359001) | Пилы электрические цепные, мощность до 2 кВт | 1368 | 1011 | маш.-ч | маш.-ч | 1 | 0 | 1724455708 | 0.1375 | 0 | 0.47 | 0 | 0 | 0 | 0.45 | 0 | 0 | 1 | 1 | 1 | 1 | -2 | 0 | 1 | 1 | 0 | 0 | 0.1 | *1,25*1,1 | 0 | 2 | 56496564 | 1 | 0 | 1180 | 0 | 0 | 0 | 0 | 0 | 0 | 0 | 0 | 0 | 0 | 0 | 0 | 0 | 0 | 0 | 0 | 0 | 0 | 0 | 0 | 0 | 0 |  | 0 | 0 | 0.0045375 | 0.47 | 0.45 | 1 | 0.06875 | 0 |  | 0 | 0 | 0 | 0 | 0 | 0 |  | 0 |  | 0
1236 | 56481265 | 56496542 | 54933523 | 1 | 1 | 1079 | 2 | 2.1-3-38 | ТСН-2001.2. Доп. 68. п.1-3-38 (032009) | Краны на автомобильном ходу, грузоподъемность до 16 т | 1368 | 1011 | маш.-ч | маш.-ч | 1 | 0 | -294230152 | 1.2375 | 0 | 187.59 | 17.73 | 0 | 0 | 179.17 | 16.93 | 0 | 1 | 1 | 1 | 1 | -2 | 0 | 1 | 1 | 0 | 0 | 0.9 | *1,25*1,1 | 0 | 2 | 56496563 | 1 | 0 | 1181 | 0 | 0 | 0 | 0 | 0 | 0 | 0 | 0 | 0 | 0 | 0 | 0 | 0 | 0 | 0 | 0 | 0 | 0 | 0 | 0 | 0 | 0 |  | 0 | 0.69138 | 0.040837 | 187.59 | 179.17 | 1 | 221.7188 | 20.955 |  | 0 | 7.32 | 0.69 | 0 | 7.32 | 0 | 9999990009 | 0 | чел.-ч. | 16.93
1236 | 56481265 | 56496542 | 54933656 | 1 | 1 | 1079 | 2 | 2.1-4-102 | ТСН-2001.2. Доп. 68. п.1-4-102 (040104) | Погрузчики фронтальные одноковшовые, грузоподъемность до 5 т | 1368 | 1011 | маш.-ч | маш.-ч | 1 | 0 | 668032808 | 0.34375 | 0 | 172.69 | 15.22 | 0 | 0 | 164.94 | 14.54 | 0 | 1 | 1 | 1 | 1 | -2 | 0 | 1 | 1 | 0 | 0 | 0.25 | *1,25*1,1 | 0 | 2 | 56496565 | 1 | 0 | 1182 | 0 | 0 | 0 | 0 | 0 | 0 | 0 | 0 | 0 | 0 | 0 | 0 | 0 | 0 | 0 | 0 | 0 | 0 | 0 | 0 | 0 | 0 |  | 0 | 0.16494 | 0.011344 | 172.69 | 164.94 | 1 | 56.705 | 5.005 |  | 0 | 1.87 | 0.16 | 0 | 1.87 | 0 | 9999990009 | 0 | чел.-ч. | 14.54
1236 | 56481265 | 56496542 | 54933780 | 1 | 1 | 1079 | 2 | 2.1-6-52 | ТСН-2001.2. Доп. 68. п.1-6-52 (069402) | Вибраторы глубинные | 1368 | 1011 | маш.-ч | маш.-ч | 1 | 0 | 339854082 | 12.375 | 0 | 0.44 | 0 | 0 | 0 | 0.42 | 0 | 0 | 1 | 1 | 1 | 1 | -2 | 0 | 1 | 1 | 0 | 0 | 9 | *1,25*1,1 | 0 | 2 | 56496566 | 1 | 0 | 1183 | 0 | 0 | 0 | 0 | 0 | 0 | 0 | 0 | 0 | 0 | 0 | 0 | 0 | 0 | 0 | 0 | 0 | 0 | 0 | 0 | 0 | 0 |  | 0 | 0 | 0.40837 | 0.44 | 0.42 | 1 | 5.1975 | 0 |  | 0 | 0.17 | 0 | 0 | 0.17 | 0 |  | 0 |  | 0
1236 | 56481265 | 56496542 | 54902310 | 1 | 1 | 1079 | 3 | 1.1-1-118 | ТСН-2001.1. Доп. 1-42. Р. 1, о. 1, поз. 118 | Вода | 1339 | 1007 | м3 | м3 | 1 | 0 | -159086685 | 0.73 | 7.23 | 0 | 0 | 0 | 7.07 | 0 | 0 | 0 | 1 | 1 | 1 | 1 | -2 | 0 | 1 | 0 | 0 | 0 | 0.73 |  | 0 | 2 | 56496568 | 1 | 0 | 1185 | 0 | 0 | 0 | 0 | 0 | 0 | 0 | 0 | 0 | 0 | 0 | 0 | 0 | 0 | 0 | 0 | 0 | 0 | 0 | 0 | 0 | 0 |  | 0 | 0 | 0.02409 | 7.23 | 7.07 | 1 | 5.16 | 0 |  | 0.17 | 0 | 0 | 0 | 0.17 | 0 |  | 0 |  | 0
1236 | 56481265 | 56496542 | 54902322 | 1 | 1 | 1079 | 3 | 1.1-1-132 | ТСН-2001.1 Доп. 79, Р. 1, о. 1, поз. 132 | Гвозди строительные | 1348 | 1009 | т | т | 1000 | 0 | -421167940 | 0.002 | 6656.07 | 0 | 0 | 0 | 6512.79 | 0 | 0 | 0 | 1 | 1 | 1 | 1 | -2 | 0 | 1 | 0 | 0 | 0 | 0.002 |  | 0 | 2 | 56496569 | 1 | 0 | 1186 | 0 | 0 | 0 | 0 | 0 | 0 | 0 | 0 | 0 | 0 | 0 | 0 | 0 | 0 | 0 | 0 | 0 | 0 | 0 | 0 | 0 | 0 |  | 0 | 0 | 6.6e-05 | 6656.07 | 6512.79 | 1 | 13.03 | 0 |  | 0.43 | 0 | 0 | 0 | 0.43 | 0 |  | 0 |  | 0
1236 | 56481265 | 56496542 | 54903374 | 1 | 1 | 1079 | 3 | 1.1-1-1566 | ТСН-2001.1 Доп. 79, Р. 1, о. 1, поз. 1566 | Электроды, типа Э-42, Э-46, Э-50, диаметр от 4 до 6 мм | 1348 | 1009 | т | т | 1000 | 0 | -925205253 | 0.16 | 7343.91 | 0 | 0 | 0 | 7185.82 | 0 | 0 | 0 | 1 | 1 | 1 | 1 | -2 | 0 | 1 | 0 | 0 | 0 | 0.16 |  | 0 | 2 | 56496570 | 1 | 0 | 1187 | 0 | 0 | 0 | 0 | 0 | 0 | 0 | 0 | 0 | 0 | 0 | 0 | 0 | 0 | 0 | 0 | 0 | 0 | 0 | 0 | 0 | 0 |  | 0 | 0 | 0.00528 | 7343.91 | 7185.82 | 1 | 1149.73 | 0 |  | 37.94 | 0 | 0 | 0 | 37.94 | 0 |  | 0 |  | 0
1236 | 56481265 | 56496542 | 54902403 | 1 | 1 | 1079 | 3 | 1.1-1-227 | ТСН-2001.1 Доп. 79, Р. 1, о. 1, поз. 227 | Пиломатериал (доска) обрезной хвойных пород естественной влажности, сорт III, толщина 50 мм, ширина от 100 до 200 мм | 1339 | 1007 | м3 | м3 | 1 | 0 | -1411081034 | 0.04 | 1861.44 | 0 | 0 | 0 | 1821.37 | 0 | 0 | 0 | 1 | 1 | 1 | 1 | -2 | 0 | 1 | 0 | 0 | 0 | 0.04 |  | 0 | 2 | 56496571 | 1 | 0 | 1188 | 0 | 0 | 0 | 0 | 0 | 0 | 0 | 0 | 0 | 0 | 0 | 0 | 0 | 0 | 0 | 0 | 0 | 0 | 0 | 0 | 0 | 0 |  | 0 | 0 | 0.00132 | 1861.44 | 1821.37 | 1 | 72.85 | 0 |  | 2.4 | 0 | 0 | 0 | 2.4 | 0 |  | 0 |  | 0
1236 | 56481265 | 56496542 | 54902427 | 1 | 1 | 1079 | 3 | 1.1-1-256 | ТСН-2001.1 Доп. 79, Р. 1, о. 1, поз. 256 | Известь негашеная комовая | 1348 | 1009 | т | т | 1000 | 0 | -764855440 | 0.01 | 1285.21 | 0 | 0 | 0 | 1257.54 | 0 | 0 | 0 | 1 | 1 | 1 | 1 | -2 | 0 | 1 | 0 | 0 | 0 | 0.01 |  | 0 | 2 | 56496572 | 1 | 0 | 1189 | 0 | 0 | 0 | 0 | 0 | 0 | 0 | 0 | 0 | 0 | 0 | 0 | 0 | 0 | 0 | 0 | 0 | 0 | 0 | 0 | 0 | 0 |  | 0 | 0 | 0.00033 | 1285.21 | 1257.54 | 1 | 12.58 | 0 |  | 0.41 | 0 | 0 | 0 | 0.41 | 0 |  | 0 |  | 0
1236 | 56481265 | 56496542 | 54902715 | 1 | 1 | 1079 | 3 | 1.1-1-655 | ТСН-2001.1. Доп. 1-42. Р. 1, о. 1, поз. 655 | Мешковина | 1327 | 1005 | м2 | м2 | 1 | 0 | -1844544580 | 30 | 7.55 | 0 | 0 | 0 | 7.39 | 0 | 0 | 0 | 1 | 1 | 1 | 1 | -2 | 0 | 1 | 0 | 0 | 0 | 30 |  | 0 | 2 | 56496573 | 1 | 0 | 1190 | 0 | 0 | 0 | 0 | 0 | 0 | 0 | 0 | 0 | 0 | 0 | 0 | 0 | 0 | 0 | 0 | 0 | 0 | 0 | 0 | 0 | 0 |  | 0 | 0 | 0.99 | 7.55 | 7.39 | 1 | 221.7 | 0 |  | 7.32 | 0 | 0 | 0 | 7.32 | 0 |  | 0 |  | 0
1236 | 56481265 | 56496542 | 54909571 | 1 | 1 | 1079 | 3 | 1.3-1-41 | ТСН-2001.1 Доп. 79, Р. 3, о. 1, поз. 41 | Смесь бетонная тяжелого бетона БСТ на гранитном щебне, крупность заполнителя от 5 до 20 мм, класс прочности В25 (М350), П3, F150, W6 | 1339 | 1007 | м3 | м3 | 1 | 0 | -1447999952 | 101.5 | 745.78 | 0 | 0 | 0 | 729.73 | 0 | 0 | 0 | 1 | 1 | 1 | 1 | 0 | 0 | 0 | 1 | 0 | 0 | 101.5 |  | 0 | 1 | -1 | 0 | 0 |  | 0 | 0 | 0 | 0 | 0 | 0 | 0 | 0 | 0 | 0 | 0 | 0 | 0 | 0 | 0 | 0 | 0 | 0 | 0 | 0 | 0 | 0 |  | 0 | 0 | 3.3495 | 745.78 | 729.73 | 1 | 74067.6 | 0 |  | 2444.23 | 0 | 0 | 0 | 2444.23 | 0 |  | 0 |  | 0
1236 | 56481265 | 56496542 | 54909992 | 1 | 1 | 1079 | 3 | 1.3-4-20 | ТСН-2001.1 Доп. 79, Р. 3, о. 4, поз. 20 | Арматурные заготовки (стержни, хомуты и т.п.), не собранные в каркасы или сетки, арматурная сталь периодического профиля, класс А-III, диаметр 8 мм | 1348 | 1009 | т | т | 1000 | 0 | -977438433 | 3.7942 | 5870.05 | 0 | 0 | 0 | 5743.69 | 0 | 0 | 0 | 1 | 1 | 1 | 1 | 0 | 0 | 0 | 1 | 0 | 0 | 3.7942 |  | 0 | 1 | -1 | 0 | 0 |  | 0 | 0 | 0 | 0 | 0 | 0 | 0 | 0 | 0 | 0 | 0 | 0 | 0 | 0 | 0 | 0 | 0 | 0 | 0 | 0 | 0 | 0 |  | 0 | 0 | 0.12521 | 5870.05 | 5743.69 | 1 | 21792.95 | 0 |  | 719.17 | 0 | 0 | 0 | 719.17 | 0 |  | 0 |  | 0
1236 | 56481265 | 56496542 | 54909994 | 1 | 1 | 1079 | 3 | 1.3-4-22 | ТСН-2001.1 Доп. 79, Р. 3, о. 4, поз. 22 | Арматурные заготовки (стержни, хомуты и т.п.), не собранные в каркасы или сетки, арматурная сталь периодического профиля, класс А-III, диаметр от 12 до 14 мм | 1348 | 1009 | т | т | 1000 | 0 | 1611312075 | 4.44 | 5870.05 | 0 | 0 | 0 | 5743.69 | 0 | 0 | 0 | 1 | 1 | 1 | 1 | 0 | 0 | 0 | 1 | 0 | 0 | 4.44 |  | 0 | 1 | -1 | 0 | 0 |  | 0 | 0 | 0 | 0 | 0 | 0 | 0 | 0 | 0 | 0 | 0 | 0 | 0 | 0 | 0 | 0 | 0 | 0 | 0 | 0 | 0 | 0 |  | 0 | 0 | 0.14652 | 5870.05 | 5743.69 | 1 | 25501.98 | 0 |  | 841.57 | 0 | 0 | 0 | 841.57 | 0 |  | 0 |  | 0
1236 | 56481265 | 56496542 | 54914903 | 1 | 1 | 1079 | 3 | 1.9-11-4 | ТСН-2001.1 Доп. 79, Р. 9, о. 11, поз. 4 | Щит деревянный для фундаментов, колонн, балок, перекрытий, стен, перегородок и других конструкций из досок, толщина 40 мм | 1327 | 1005 | м2 | м2 | 1 | 0 | 22730552 | 3.6 | 91.98 | 0 | 0 | 0 | 90 | 0 | 0 | 0 | 1 | 1 | 1 | 1 | -2 | 0 | 1 | 0 | 0 | 0 | 3.6 |  | 0 | 2 | 56496574 | 1 | 0 | 1191 | 0 | 0 | 0 | 0 | 0 | 0 | 0 | 0 | 0 | 0 | 0 | 0 | 0 | 0 | 0 | 0 | 0 | 0 | 0 | 0 | 0 | 0 |  | 0 | 0 | 0.1188 | 91.98 | 90 | 1 | 324 | 0 |  | 10.69 | 0 | 0 | 0 | 10.69 | 0 |  | 0 |  | 0
1237 | 56481267 | 56496542 | 54836958 | 1079 | 1 | 1079 | 1 | 9999990008 |  | Трудозатраты рабочих | 1191 | 1013 | чел.-ч. | чел.-ч. | 1 | 0 | 476480486 | 226.435 | 0 | 0 | 0 | 0 | 0 | 0 | 0 | 0 | 1 | 1 | 1 | 1 | -2 | 0 | 1 | 1 | 0 | 0 | 179 | *1,15*1,1 | 1 | 2 | 56496560 | 1 | 0 | 1193 | 0 | 0 | 0 | 0 | 0 | 0 | 0 | 0 | 0 | 0 | 0 | 0 | 0 | 0 | 0 | 0 | 0 | 0 | 0 | 0 | 0 | 0 | 0 | 7.4724 | 0 | 7.4724 | 0 | 0 | 1 | 0 | 0 |  | 0 | 0 | 0 | 0 | 0 | 0 |  | 0 |  | 0
1237 | 56481267 | 56496542 | 54933985 | 1 | 1 | 1079 | 2 | 2.1-13-14 | ТСН-2001.2. Доп. 68. п.1-13-14 (136001) | Аппараты сварочные постоянного тока (выпрямители) для ручной дуговой сварки, сварочный ток до 500 А | 1368 | 1011 | маш.-ч | маш.-ч | 1 | 0 | -1503106587 | 165 | 0 | 85.83 | 0 | 0 | 0 | 7.11 | 0 | 0 | 1 | 11.53 | 47.82 | 1 | 2 | 0 | 1 | 1 | 0 | 0 | 120 | *1,25*1,1 | 0 | 2 | 56496561 | 1 | 0 | 1194 | 0 | 0 | 0 | 0 | 0 | 0 | 0 | 0 | 0 | 0 | 0 | 0 | 0 | 0 | 0 | 0 | 0 | 0 | 0 | 0 | 0 | 0 |  | 0 | 0 | 5.445 | 85.83 | 7.11 | 11.53 | 1173.15 | 0 |  | 0 | 446.38 | 0 | 0 | 446.38 | 0 |  | 0 |  | 0
1237 | 56481267 | 56496542 | 54934284 | 1 | 1 | 1079 | 2 | 2.1-18-7 | ТСН-2001.2. Доп. 68. п.1-18-7 (183001) | Автомобили грузовые бортовые, грузоподъемность до 5 т | 1368 | 1011 | маш.-ч | маш.-ч | 1 | 0 | 654681671 | 1.8563 | 0 | 1323.36 | 631.85 | 0 | 0 | 83.1 | 12.62 | 0 | 1 | 15.21 | 47.82 | 1 | 2 | 0 | 1 | 1 | 0 | 0 | 1.35 | *1,25*1,1 | 0 | 2 | 56496562 | 1 | 0 | 1195 | 0 | 0 | 0 | 0 | 0 | 0 | 0 | 0 | 0 | 0 | 0 | 0 | 0 | 0 | 0 | 0 | 0 | 0 | 0 | 0 | 0 | 0 |  | 0 | 0.77305 | 0.061256 | 1323.36 | 83.1 | 15.21 | 154.2612 | 23.43 |  | 0 | 77.42 | 36.97 | 0 | 77.42 | 0 | 9999990009 | 0 | чел.-ч. | 12.62
1237 | 56481267 | 56496542 | 54934421 | 1 | 1 | 1079 | 2 | 2.1-30-116 | ТСН-2001.2. Доп. 68. п.1-30-116 (359001) | Пилы электрические цепные, мощность до 2 кВт | 1368 | 1011 | маш.-ч | маш.-ч | 1 | 0 | 1724455708 | 0.1375 | 0 | 4.4 | 0 | 0 | 0 | 0.45 | 0 | 0 | 1 | 9.33 | 47.82 | 1 | 2 | 0 | 1 | 1 | 0 | 0 | 0.1 | *1,25*1,1 | 0 | 2 | 56496564 | 1 | 0 | 1196 | 0 | 0 | 0 | 0 | 0 | 0 | 0 | 0 | 0 | 0 | 0 | 0 | 0 | 0 | 0 | 0 | 0 | 0 | 0 | 0 | 0 | 0 |  | 0 | 0 | 0.0045375 | 4.4 | 0.45 | 9.33 | 0.06875 | 0 |  | 0 | 0.02 | 0 | 0 | 0.02 | 0 |  | 0 |  | 0
1237 | 56481267 | 56496542 | 54933523 | 1 | 1 | 1079 | 2 | 2.1-3-38 | ТСН-2001.2. Доп. 68. п.1-3-38 (032009) | Краны на автомобильном ходу, грузоподъемность до 16 т | 1368 | 1011 | маш.-ч | маш.-ч | 1 | 0 | -294230152 | 1.2375 | 0 | 2451.81 | 847.64 | 0 | 0 | 179.17 | 16.93 | 0 | 1 | 13.07 | 47.82 | 1 | 2 | 0 | 1 | 1 | 0 | 0 | 0.9 | *1,25*1,1 | 0 | 2 | 56496563 | 1 | 0 | 1197 | 0 | 0 | 0 | 0 | 0 | 0 | 0 | 0 | 0 | 0 | 0 | 0 | 0 | 0 | 0 | 0 | 0 | 0 | 0 | 0 | 0 | 0 |  | 0 | 0.69138 | 0.040837 | 2451.81 | 179.17 | 13.07 | 221.7188 | 20.955 |  | 0 | 95.63 | 33.06 | 0 | 95.63 | 0 | 9999990009 | 0 | чел.-ч. | 16.93
1237 | 56481267 | 56496542 | 54933656 | 1 | 1 | 1079 | 2 | 2.1-4-102 | ТСН-2001.2. Доп. 68. п.1-4-102 (040104) | Погрузчики фронтальные одноковшовые, грузоподъемность до 5 т | 1368 | 1011 | маш.-ч | маш.-ч | 1 | 0 | 668032808 | 0.34375 | 0 | 2343.43 | 727.98 | 0 | 0 | 164.94 | 14.54 | 0 | 1 | 13.57 | 47.82 | 1 | 2 | 0 | 1 | 1 | 0 | 0 | 0.25 | *1,25*1,1 | 0 | 2 | 56496565 | 1 | 0 | 1198 | 0 | 0 | 0 | 0 | 0 | 0 | 0 | 0 | 0 | 0 | 0 | 0 | 0 | 0 | 0 | 0 | 0 | 0 | 0 | 0 | 0 | 0 |  | 0 | 0.16494 | 0.011344 | 2343.43 | 164.94 | 13.57 | 56.705 | 5.005 |  | 0 | 25.39 | 7.89 | 0 | 25.39 | 0 | 9999990009 | 0 | чел.-ч. | 14.54
1237 | 56481267 | 56496542 | 54933780 | 1 | 1 | 1079 | 2 | 2.1-6-52 | ТСН-2001.2. Доп. 68. п.1-6-52 (069402) | Вибраторы глубинные | 1368 | 1011 | маш.-ч | маш.-ч | 1 | 0 | 339854082 | 12.375 | 0 | 4.48 | 0 | 0 | 0 | 0.42 | 0 | 0 | 1 | 10.19 | 47.82 | 1 | 2 | 0 | 1 | 1 | 0 | 0 | 9 | *1,25*1,1 | 0 | 2 | 56496566 | 1 | 0 | 1199 | 0 | 0 | 0 | 0 | 0 | 0 | 0 | 0 | 0 | 0 | 0 | 0 | 0 | 0 | 0 | 0 | 0 | 0 | 0 | 0 | 0 | 0 |  | 0 | 0 | 0.40837 | 4.48 | 0.42 | 10.19 | 5.1975 | 0 |  | 0 | 1.75 | 0 | 0 | 1.75 | 0 |  | 0 |  | 0
1237 | 56481267 | 56496542 | 54902310 | 1 | 1 | 1079 | 3 | 1.1-1-118 | ТСН-2001.1. Доп. 1-42. Р. 1, о. 1, поз. 118 | Вода | 1339 | 1007 | м3 | м3 | 1 | 0 | -159086685 | 0.73 | 52.96 | 0 | 0 | 0 | 7.07 | 0 | 0 | 0 | 7.33 | 1 | 1 | 1 | 2 | 0 | 1 | 0 | 0 | 0 | 0.73 |  | 0 | 2 | 56496568 | 1 | 0 | 1201 | 0 | 0 | 0 | 0 | 0 | 0 | 0 | 0 | 0 | 0 | 0 | 0 | 0 | 0 | 0 | 0 | 0 | 0 | 0 | 0 | 0 | 0 |  | 0 | 0 | 0.02409 | 52.96 | 7.07 | 7.33 | 5.16 | 0 |  | 1.25 | 0 | 0 | 0 | 1.25 | 0 |  | 0 |  | 0
1237 | 56481267 | 56496542 | 54902322 | 1 | 1 | 1079 | 3 | 1.1-1-132 | ТСН-2001.1 Доп. 79, Р. 1, о. 1, поз. 132 | Гвозди строительные | 1348 | 1009 | т | т | 1000 | 0 | -421167940 | 0.002 | 83600.26 | 0 | 0 | 0 | 6512.79 | 0 | 0 | 0 | 12.56 | 1 | 1 | 1 | 2 | 0 | 1 | 0 | 0 | 0 | 0.002 |  | 0 | 2 | 56496569 | 1 | 0 | 1202 | 0 | 0 | 0 | 0 | 0 | 0 | 0 | 0 | 0 | 0 | 0 | 0 | 0 | 0 | 0 | 0 | 0 | 0 | 0 | 0 | 0 | 0 |  | 0 | 0 | 6.6e-05 | 83600.26 | 6512.79 | 12.56 | 13.03 | 0 |  | 5.4 | 0 | 0 | 0 | 5.4 | 0 |  | 0 |  | 0
1237 | 56481267 | 56496542 | 54903374 | 1 | 1 | 1079 | 3 | 1.1-1-1566 | ТСН-2001.1 Доп. 79, Р. 1, о. 1, поз. 1566 | Электроды, типа Э-42, Э-46, Э-50, диаметр от 4 до 6 мм | 1348 | 1009 | т | т | 1000 | 0 | -925205253 | 0.16 | 95544.24 | 0 | 0 | 0 | 7185.82 | 0 | 0 | 0 | 13.01 | 1 | 1 | 1 | 2 | 0 | 1 | 0 | 0 | 0 | 0.16 |  | 0 | 2 | 56496570 | 1 | 0 | 1203 | 0 | 0 | 0 | 0 | 0 | 0 | 0 | 0 | 0 | 0 | 0 | 0 | 0 | 0 | 0 | 0 | 0 | 0 | 0 | 0 | 0 | 0 |  | 0 | 0 | 0.00528 | 95544.24 | 7185.82 | 13.01 | 1149.73 | 0 |  | 493.61 | 0 | 0 | 0 | 493.61 | 0 |  | 0 |  | 0
1237 | 56481267 | 56496542 | 54902403 | 1 | 1 | 1079 | 3 | 1.1-1-227 | ТСН-2001.1 Доп. 79, Р. 1, о. 1, поз. 227 | Пиломатериал (доска) обрезной хвойных пород естественной влажности, сорт III, толщина 50 мм, ширина от 100 до 200 мм | 1339 | 1007 | м3 | м3 | 1 | 0 | -1411081034 | 0.04 | 9865.63 | 0 | 0 | 0 | 1821.37 | 0 | 0 | 0 | 5.3 | 1 | 1 | 1 | 2 | 0 | 1 | 0 | 0 | 0 | 0.04 |  | 0 | 2 | 56496571 | 1 | 0 | 1204 | 0 | 0 | 0 | 0 | 0 | 0 | 0 | 0 | 0 | 0 | 0 | 0 | 0 | 0 | 0 | 0 | 0 | 0 | 0 | 0 | 0 | 0 |  | 0 | 0 | 0.00132 | 9865.63 | 1821.37 | 5.3 | 72.85 | 0 |  | 12.74 | 0 | 0 | 0 | 12.74 | 0 |  | 0 |  | 0
1237 | 56481267 | 56496542 | 54902427 | 1 | 1 | 1079 | 3 | 1.1-1-256 | ТСН-2001.1 Доп. 79, Р. 1, о. 1, поз. 256 | Известь негашеная комовая | 1348 | 1009 | т | т | 1000 | 0 | -764855440 | 0.01 | 8212.47 | 0 | 0 | 0 | 1257.54 | 0 | 0 | 0 | 6.39 | 1 | 1 | 1 | 2 | 0 | 1 | 0 | 0 | 0 | 0.01 |  | 0 | 2 | 56496572 | 1 | 0 | 1205 | 0 | 0 | 0 | 0 | 0 | 0 | 0 | 0 | 0 | 0 | 0 | 0 | 0 | 0 | 0 | 0 | 0 | 0 | 0 | 0 | 0 | 0 |  | 0 | 0 | 0.00033 | 8212.47 | 1257.54 | 6.39 | 12.58 | 0 |  | 2.65 | 0 | 0 | 0 | 2.65 | 0 |  | 0 |  | 0
1237 | 56481267 | 56496542 | 54902715 | 1 | 1 | 1079 | 3 | 1.1-1-655 | ТСН-2001.1. Доп. 1-42. Р. 1, о. 1, поз. 655 | Мешковина | 1327 | 1005 | м2 | м2 | 1 | 0 | -1844544580 | 30 | 56.42 | 0 | 0 | 0 | 7.39 | 0 | 0 | 0 | 7.47 | 1 | 1 | 1 | 2 | 0 | 1 | 0 | 0 | 0 | 30 |  | 0 | 2 | 56496573 | 1 | 0 | 1206 | 0 | 0 | 0 | 0 | 0 | 0 | 0 | 0 | 0 | 0 | 0 | 0 | 0 | 0 | 0 | 0 | 0 | 0 | 0 | 0 | 0 | 0 |  | 0 | 0 | 0.99 | 56.42 | 7.39 | 7.47 | 221.7 | 0 |  | 54.65 | 0 | 0 | 0 | 54.65 | 0 |  | 0 |  | 0
1237 | 56481267 | 56496542 | 54909571 | 1 | 1 | 1079 | 3 | 1.3-1-41 | ТСН-2001.1 Доп. 79, Р. 3, о. 1, поз. 41 | Смесь бетонная тяжелого бетона БСТ на гранитном щебне, крупность заполнителя от 5 до 20 мм, класс прочности В25 (М350), П3, F150, W6 | 1339 | 1007 | м3 | м3 | 1 | 0 | -1447999952 | 101.5 | 7517.5 | 0 | 0 | 0 | 729.73 | 0 | 0 | 0 | 10.08 | 1 | 1 | 1 | 0 | 0 | 0 | 1 | 0 | 0 | 101.5 |  | 0 | 1 | -1 | 0 | 0 |  | 0 | 0 | 0 | 0 | 0 | 0 | 0 | 0 | 0 | 0 | 0 | 0 | 0 | 0 | 0 | 0 | 0 | 0 | 0 | 0 | 0 | 0 |  | 0 | 0 | 3.3495 | 7517.5 | 729.73 | 10.08 | 74067.6 | 0 |  | 24637.85 | 0 | 0 | 0 | 24637.85 | 0 |  | 0 |  | 0
1237 | 56481267 | 56496542 | 54909992 | 1 | 1 | 1079 | 3 | 1.3-4-20 | ТСН-2001.1 Доп. 79, Р. 3, о. 4, поз. 20 | Арматурные заготовки (стержни, хомуты и т.п.), не собранные в каркасы или сетки, арматурная сталь периодического профиля, класс А-III, диаметр 8 мм | 1348 | 1009 | т | т | 1000 | 0 | -977438433 | 3.7942 | 97618.95 | 0 | 0 | 0 | 5743.69 | 0 | 0 | 0 | 16.63 | 1 | 1 | 1 | 0 | 0 | 0 | 1 | 0 | 0 | 3.7942 |  | 0 | 1 | -1 | 0 | 0 |  | 0 | 0 | 0 | 0 | 0 | 0 | 0 | 0 | 0 | 0 | 0 | 0 | 0 | 0 | 0 | 0 | 0 | 0 | 0 | 0 | 0 | 0 |  | 0 | 0 | 0.12521 | 97618.95 | 5743.69 | 16.63 | 21792.95 | 0 |  | 11959.75 | 0 | 0 | 0 | 11959.75 | 0 |  | 0 |  | 0
1237 | 56481267 | 56496542 | 54909994 | 1 | 1 | 1079 | 3 | 1.3-4-22 | ТСН-2001.1 Доп. 79, Р. 3, о. 4, поз. 22 | Арматурные заготовки (стержни, хомуты и т.п.), не собранные в каркасы или сетки, арматурная сталь периодического профиля, класс А-III, диаметр от 12 до 14 мм | 1348 | 1009 | т | т | 1000 | 0 | 1611312075 | 4.44 | 92864.21 | 0 | 0 | 0 | 5743.69 | 0 | 0 | 0 | 15.82 | 1 | 1 | 1 | 0 | 0 | 0 | 1 | 0 | 0 | 4.44 |  | 0 | 1 | -1 | 0 | 0 |  | 0 | 0 | 0 | 0 | 0 | 0 | 0 | 0 | 0 | 0 | 0 | 0 | 0 | 0 | 0 | 0 | 0 | 0 | 0 | 0 | 0 | 0 |  | 0 | 0 | 0.14652 | 92864.21 | 5743.69 | 15.82 | 25501.98 | 0 |  | 13313.57 | 0 | 0 | 0 | 13313.57 | 0 |  | 0 |  | 0
1237 | 56481267 | 56496542 | 54914903 | 1 | 1 | 1079 | 3 | 1.9-11-4 | ТСН-2001.1 Доп. 79, Р. 9, о. 11, поз. 4 | Щит деревянный для фундаментов, колонн, балок, перекрытий, стен, перегородок и других конструкций из досок, толщина 40 мм | 1327 | 1005 | м2 | м2 | 1 | 0 | 22730552 | 3.6 | 333.89 | 0 | 0 | 0 | 90 | 0 | 0 | 0 | 3.63 | 1 | 1 | 1 | 2 | 0 | 1 | 0 | 0 | 0 | 3.6 |  | 0 | 2 | 56496574 | 1 | 0 | 1207 | 0 | 0 | 0 | 0 | 0 | 0 | 0 | 0 | 0 | 0 | 0 | 0 | 0 | 0 | 0 | 0 | 0 | 0 | 0 | 0 | 0 | 0 |  | 0 | 0 | 0.1188 | 333.89 | 90 | 3.63 | 324 | 0 |  | 38.81 | 0 | 0 | 0 | 38.81 | 0 |  | 0 |  | 0
1279 | 56481265 | 56496665 | 54836958 | 1079 | 1 | 1079 | 1 | 9999990008 |  | Трудозатраты рабочих | 1191 | 1013 | чел.-ч. | чел.-ч. | 1 | 0 | 476480486 | 223.905 | 0 | 0 | 0 | 0 | 0 | 0 | 0 | 0 | 1 | 1 | 1 | 1 | -2 | 0 | 1 | 1 | 0 | 0 | 177 | *1,15*1,1 | 1 | 2 | 56496672 | 1 | 0 | 1209 | 0 | 0 | 0 | 0 | 0 | 0 | 0 | 0 | 0 | 0 | 0 | 0 | 0 | 0 | 0 | 0 | 0 | 0 | 0 | 0 | 0 | 0 | 0 | 23.7339 | 0 | 23.7339 | 0 | 0 | 1 | 0 | 0 |  | 0 | 0 | 0 | 0 | 0 | 0 |  | 0 |  | 0
1279 | 56481265 | 56496665 | 54933879 | 1 | 1 | 1079 | 2 | 2.1-10-1 | ТСН-2001.2. Доп. 68. п.1-10-1 (100101) | Компрессоры передвижные с двигателем внутреннего сгорания, давление до 7 ат, производительность до 5 м3/мин | 1368 | 1011 | маш.-ч | маш.-ч | 1 | 0 | 1574942081 | 11 | 0 | 43.4 | 13.21 | 0 | 0 | 41.45 | 12.62 | 0 | 1 | 1 | 1 | 1 | -2 | 0 | 1 | 1 | 0 | 0 | 8 | *1,25*1,1 | 0 | 2 | 56496674 | 1 | 0 | 1210 | 0 | 0 | 0 | 0 | 0 | 0 | 0 | 0 | 0 | 0 | 0 | 0 | 0 | 0 | 0 | 0 | 0 | 0 | 0 | 0 | 0 | 0 |  | 0 | 14.7149 | 1.166 | 43.4 | 41.45 | 1 | 455.95 | 138.82 |  | 0 | 48.33 | 14.71 | 0 | 48.33 | 0 | 9999990009 | 0 | чел.-ч. | 12.62
1279 | 56481265 | 56496665 | 54933467 | 1 | 1 | 1079 | 2 | 2.1-1-43 | ТСН-2001.2. Доп. 68. п.1-1-43 (012102) | Бульдозеры гусеничные, мощность до 59 кВт (80 л.с.) | 1368 | 1011 | маш.-ч | маш.-ч | 1 | 0 | -1091994207 | 20.35 | 0 | 152.43 | 15.22 | 0 | 0 | 145.59 | 14.54 | 0 | 1 | 1 | 1 | 1 | -2 | 0 | 1 | 1 | 0 | 0 | 14.8 | *1,25*1,1 | 0 | 2 | 56496673 | 1 | 0 | 1211 | 0 | 0 | 0 | 0 | 0 | 0 | 0 | 0 | 0 | 0 | 0 | 0 | 0 | 0 | 0 | 0 | 0 | 0 | 0 | 0 | 0 | 0 |  | 0 | 31.3642 | 2.1571 | 152.43 | 145.59 | 1 | 2962.7537 | 295.8863 |  | 0 | 314.05 | 31.36 | 0 | 314.05 | 0 | 9999990009 | 0 | чел.-ч. | 14.54
1279 | 56481265 | 56496665 | 54934337 | 1 | 1 | 1079 | 2 | 2.1-30-1 | ТСН-2001.2. Доп. 68. п.1-30-1 (301201) | Трамбовки пневматические | 1368 | 1011 | маш.-ч | маш.-ч | 1 | 0 | -814982393 | 22 | 0 | 0.21 | 0 | 0 | 0 | 0.2 | 0 | 0 | 1 | 1 | 1 | 1 | -2 | 0 | 1 | 1 | 0 | 0 | 16 | *1,25*1,1 | 0 | 2 | 56496675 | 1 | 0 | 1212 | 0 | 0 | 0 | 0 | 0 | 0 | 0 | 0 | 0 | 0 | 0 | 0 | 0 | 0 | 0 | 0 | 0 | 0 | 0 | 0 | 0 | 0 |  | 0 | 0 | 2.332 | 0.21 | 0.2 | 1 | 4.4 | 0 |  | 0 | 0.47 | 0 | 0 | 0.47 | 0 |  | 0 |  | 0
1279 | 56481265 | 56496665 | 54933656 | 1 | 1 | 1079 | 2 | 2.1-4-102 | ТСН-2001.2. Доп. 68. п.1-4-102 (040104) | Погрузчики фронтальные одноковшовые, грузоподъемность до 5 т | 1368 | 1011 | маш.-ч | маш.-ч | 1 | 0 | 668032808 | 15.95 | 0 | 172.69 | 15.22 | 0 | 0 | 164.94 | 14.54 | 0 | 1 | 1 | 1 | 1 | -2 | 0 | 1 | 1 | 0 | 0 | 11.6 | *1,25*1,1 | 0 | 2 | 56496676 | 1 | 0 | 1213 | 0 | 0 | 0 | 0 | 0 | 0 | 0 | 0 | 0 | 0 | 0 | 0 | 0 | 0 | 0 | 0 | 0 | 0 | 0 | 0 | 0 | 0 |  | 0 | 24.5828 | 1.6907 | 172.69 | 164.94 | 1 | 2630.7875 | 231.9075 |  | 0 | 278.86 | 24.58 | 0 | 278.86 | 0 | 9999990009 | 0 | чел.-ч. | 14.54
1279 | 56481265 | 56496665 | 54902772 | 1 | 1 | 1079 | 3 | 1.1-1-766 | ТСН-2001.1 Доп. 79, Р. 1, о. 1, поз. 766 | Песок для строительных работ, рядовой (карьерный) | 1339 | 1007 | м3 | м3 | 1 | 0 | -1921538256 | 105 | 100.2 | 0 | 0 | 0 | 99.9 | 0 | 0 | 0 | 1 | 1 | 1 | 1 | 0 | 0 | 0 | 1 | 0 | 0 | 105 |  | 0 | 1 | -1 | 0 | 0 |  | 0 | 0 | 0 | 0 | 0 | 0 | 0 | 0 | 0 | 0 | 0 | 0 | 0 | 0 | 0 | 0 | 0 | 0 | 0 | 0 | 0 | 0 |  | 0 | 0 | 11.13 | 100.2 | 99.9 | 1 | 10489.5 | 0 |  | 1111.89 | 0 | 0 | 0 | 1111.89 | 0 |  | 0 |  | 0
1280 | 56481267 | 56496665 | 54836958 | 1079 | 1 | 1079 | 1 | 9999990008 |  | Трудозатраты рабочих | 1191 | 1013 | чел.-ч. | чел.-ч. | 1 | 0 | 476480486 | 223.905 | 0 | 0 | 0 | 0 | 0 | 0 | 0 | 0 | 1 | 1 | 1 | 1 | -2 | 0 | 1 | 1 | 0 | 0 | 177 | *1,15*1,1 | 1 | 2 | 56496672 | 1 | 0 | 1215 | 0 | 0 | 0 | 0 | 0 | 0 | 0 | 0 | 0 | 0 | 0 | 0 | 0 | 0 | 0 | 0 | 0 | 0 | 0 | 0 | 0 | 0 | 0 | 23.7339 | 0 | 23.7339 | 0 | 0 | 1 | 0 | 0 |  | 0 | 0 | 0 | 0 | 0 | 0 |  | 0 |  | 0
1280 | 56481267 | 56496665 | 54933879 | 1 | 1 | 1079 | 2 | 2.1-10-1 | ТСН-2001.2. Доп. 68. п.1-10-1 (100101) | Компрессоры передвижные с двигателем внутреннего сгорания, давление до 7 ат, производительность до 5 м3/мин | 1368 | 1011 | маш.-ч | маш.-ч | 1 | 0 | 1574942081 | 11 | 0 | 968.21 | 631.85 | 0 | 0 | 41.45 | 12.62 | 0 | 1 | 22.31 | 47.82 | 1 | 2 | 0 | 1 | 1 | 0 | 0 | 8 | *1,25*1,1 | 0 | 2 | 56496674 | 1 | 0 | 1216 | 0 | 0 | 0 | 0 | 0 | 0 | 0 | 0 | 0 | 0 | 0 | 0 | 0 | 0 | 0 | 0 | 0 | 0 | 0 | 0 | 0 | 0 |  | 0 | 14.7149 | 1.166 | 968.21 | 41.45 | 22.31 | 455.95 | 138.82 |  | 0 | 1078.26 | 703.67 | 0 | 1078.26 | 0 | 9999990009 | 0 | чел.-ч. | 12.62
1280 | 56481267 | 56496665 | 54933467 | 1 | 1 | 1079 | 2 | 2.1-1-43 | ТСН-2001.2. Доп. 68. п.1-1-43 (012102) | Бульдозеры гусеничные, мощность до 59 кВт (80 л.с.) | 1368 | 1011 | маш.-ч | маш.-ч | 1 | 0 | -1091994207 | 20.35 | 0 | 2117.29 | 727.98 | 0 | 0 | 145.59 | 14.54 | 0 | 1 | 13.89 | 47.82 | 1 | 2 | 0 | 1 | 1 | 0 | 0 | 14.8 | *1,25*1,1 | 0 | 2 | 56496673 | 1 | 0 | 1217 | 0 | 0 | 0 | 0 | 0 | 0 | 0 | 0 | 0 | 0 | 0 | 0 | 0 | 0 | 0 | 0 | 0 | 0 | 0 | 0 | 0 | 0 |  | 0 | 31.3642 | 2.1571 | 2117.29 | 145.59 | 13.89 | 2962.7537 | 295.8863 |  | 0 | 4362.2 | 1499.83 | 0 | 4362.2 | 0 | 9999990009 | 0 | чел.-ч. | 14.54
1280 | 56481267 | 56496665 | 54934337 | 1 | 1 | 1079 | 2 | 2.1-30-1 | ТСН-2001.2. Доп. 68. п.1-30-1 (301201) | Трамбовки пневматические | 1368 | 1011 | маш.-ч | маш.-ч | 1 | 0 | -814982393 | 22 | 0 | 1.75 | 0 | 0 | 0 | 0.2 | 0 | 0 | 1 | 8.35 | 47.82 | 1 | 2 | 0 | 1 | 1 | 0 | 0 | 16 | *1,25*1,1 | 0 | 2 | 56496675 | 1 | 0 | 1218 | 0 | 0 | 0 | 0 | 0 | 0 | 0 | 0 | 0 | 0 | 0 | 0 | 0 | 0 | 0 | 0 | 0 | 0 | 0 | 0 | 0 | 0 |  | 0 | 0 | 2.332 | 1.75 | 0.2 | 8.35 | 4.4 | 0 |  | 0 | 3.89 | 0 | 0 | 3.89 | 0 |  | 0 |  | 0
1280 | 56481267 | 56496665 | 54933656 | 1 | 1 | 1079 | 2 | 2.1-4-102 | ТСН-2001.2. Доп. 68. п.1-4-102 (040104) | Погрузчики фронтальные одноковшовые, грузоподъемность до 5 т | 1368 | 1011 | маш.-ч | маш.-ч | 1 | 0 | 668032808 | 15.95 | 0 | 2343.43 | 727.98 | 0 | 0 | 164.94 | 14.54 | 0 | 1 | 13.57 | 47.82 | 1 | 2 | 0 | 1 | 1 | 0 | 0 | 11.6 | *1,25*1,1 | 0 | 2 | 56496676 | 1 | 0 | 1219 | 0 | 0 | 0 | 0 | 0 | 0 | 0 | 0 | 0 | 0 | 0 | 0 | 0 | 0 | 0 | 0 | 0 | 0 | 0 | 0 | 0 | 0 |  | 0 | 24.5828 | 1.6907 | 2343.43 | 164.94 | 13.57 | 2630.7875 | 231.9075 |  | 0 | 3784.19 | 1175.54 | 0 | 3784.19 | 0 | 9999990009 | 0 | чел.-ч. | 14.54
1280 | 56481267 | 56496665 | 54902772 | 1 | 1 | 1079 | 3 | 1.1-1-766 | ТСН-2001.1 Доп. 79, Р. 1, о. 1, поз. 766 | Песок для строительных работ, рядовой (карьерный) | 1339 | 1007 | м3 | м3 | 1 | 0 | -1921538256 | 105 | 870.74 | 0 | 0 | 0 | 99.9 | 0 | 0 | 0 | 8.69 | 1 | 1 | 1 | 0 | 0 | 0 | 1 | 0 | 0 | 105 |  | 0 | 1 | -1 | 0 | 0 |  | 0 | 0 | 0 | 0 | 0 | 0 | 0 | 0 | 0 | 0 | 0 | 0 | 0 | 0 | 0 | 0 | 0 | 0 | 0 | 0 | 0 | 0 |  | 0 | 0 | 11.13 | 870.74 | 99.9 | 8.69 | 10489.5 | 0 |  | 9662.29 | 0 | 0 | 0 | 9662.29 | 0 |  | 0 |  | 0
1283 | 56481265 | 56496679 | 54836958 | 1079 | 1 | 1079 | 1 | 9999990008 |  | Трудозатраты рабочих | 1191 | 1013 | чел.-ч. | чел.-ч. | 1 | 0 | 476480486 | 16.9004 | 0 | 0 | 0 | 0 | 0 | 0 | 0 | 0 | 1 | 1 | 1 | 1 | -2 | 0 | 1 | 1 | 0 | 0 | 13.36 | *1,15*1,1 | 1 | 2 | 56496683 | 1 | 0 | 1221 | 0 | 0 | 0 | 0 | 0 | 0 | 0 | 0 | 0 | 0 | 0 | 0 | 0 | 0 | 0 | 0 | 0 | 0 | 0 | 0 | 0 | 0 | 0 | 3.7181 | 0 | 3.7181 | 0 | 0 | 1 | 0 | 0 |  | 0 | 0 | 0 | 0 | 0 | 0 |  | 0 |  | 0
1283 | 56481265 | 56496679 | 54934284 | 1 | 1 | 1079 | 2 | 2.1-18-7 | ТСН-2001.2. Доп. 68. п.1-18-7 (183001) | Автомобили грузовые бортовые, грузоподъемность до 5 т | 1368 | 1011 | маш.-ч | маш.-ч | 1 | 0 | 654681671 | 0.0275 | 0 | 87.01 | 13.21 | 0 | 0 | 83.1 | 12.62 | 0 | 1 | 1 | 1 | 1 | -2 | 0 | 1 | 1 | 0 | 0 | 0.02 | *1,25*1,1 | 0 | 2 | 56496684 | 1 | 0 | 1222 | 0 | 0 | 0 | 0 | 0 | 0 | 0 | 0 | 0 | 0 | 0 | 0 | 0 | 0 | 0 | 0 | 0 | 0 | 0 | 0 | 0 | 0 |  | 0 | 0.076351 | 0.00605 | 87.01 | 83.1 | 1 | 2.2825 | 0.34375 |  | 0 | 0.5 | 0.08 | 0 | 0.5 | 0 | 9999990009 | 0 | чел.-ч. | 12.62
1283 | 56481265 | 56496679 | 54904742 | 1 | 1 | 1079 | 3 | 1.1-1-3527 | ТСН-2001.1 Доп. 73, Р. 1, о. 1, поз. 3527 | Мембрана полимерная, гидроизоляционная, профилированная, из полиэтилена высокой плотности, с одинарным механическим замком | 1327 | 1005 | м2 | м2 | 1 | 0 | 1053069243 | 120 | 39.53 | 0 | 0 | 0 | 39.45 | 0 | 0 | 0 | 1 | 1 | 1 | 1 | 0 | 0 | 0 | 1 | 0 | 0 | 120 |  | 0 | 1 | -1 | 0 | 0 |  | 0 | 0 | 0 | 0 | 0 | 0 | 0 | 0 | 0 | 0 | 0 | 0 | 0 | 0 | 0 | 0 | 0 | 0 | 0 | 0 | 0 | 0 |  | 0 | 0 | 26.4 | 39.53 | 39.45 | 1 | 4734 | 0 |  | 1041.48 | 0 | 0 | 0 | 1041.48 | 0 |  | 0 |  | 0
1284 | 56481267 | 56496679 | 54836958 | 1079 | 1 | 1079 | 1 | 9999990008 |  | Трудозатраты рабочих | 1191 | 1013 | чел.-ч. | чел.-ч. | 1 | 0 | 476480486 | 16.9004 | 0 | 0 | 0 | 0 | 0 | 0 | 0 | 0 | 1 | 1 | 1 | 1 | -2 | 0 | 1 | 1 | 0 | 0 | 13.36 | *1,15*1,1 | 1 | 2 | 56496683 | 1 | 0 | 1224 | 0 | 0 | 0 | 0 | 0 | 0 | 0 | 0 | 0 | 0 | 0 | 0 | 0 | 0 | 0 | 0 | 0 | 0 | 0 | 0 | 0 | 0 | 0 | 3.7181 | 0 | 3.7181 | 0 | 0 | 1 | 0 | 0 |  | 0 | 0 | 0 | 0 | 0 | 0 |  | 0 |  | 0
1284 | 56481267 | 56496679 | 54934284 | 1 | 1 | 1079 | 2 | 2.1-18-7 | ТСН-2001.2. Доп. 68. п.1-18-7 (183001) | Автомобили грузовые бортовые, грузоподъемность до 5 т | 1368 | 1011 | маш.-ч | маш.-ч | 1 | 0 | 654681671 | 0.0275 | 0 | 1323.36 | 631.85 | 0 | 0 | 83.1 | 12.62 | 0 | 1 | 15.21 | 47.82 | 1 | 2 | 0 | 1 | 1 | 0 | 0 | 0.02 | *1,25*1,1 | 0 | 2 | 56496684 | 1 | 0 | 1225 | 0 | 0 | 0 | 0 | 0 | 0 | 0 | 0 | 0 | 0 | 0 | 0 | 0 | 0 | 0 | 0 | 0 | 0 | 0 | 0 | 0 | 0 |  | 0 | 0.076351 | 0.00605 | 1323.36 | 83.1 | 15.21 | 2.2825 | 0.34375 |  | 0 | 7.65 | 3.65 | 0 | 7.65 | 0 | 9999990009 | 0 | чел.-ч. | 12.62
1284 | 56481267 | 56496679 | 54904742 | 1 | 1 | 1079 | 3 | 1.1-1-3527 | ТСН-2001.1 Доп. 73, Р. 1, о. 1, поз. 3527 | Мембрана полимерная, гидроизоляционная, профилированная, из полиэтилена высокой плотности, с одинарным механическим замком | 1327 | 1005 | м2 | м2 | 1 | 0 | 1053069243 | 120 | 194.48 | 0 | 0 | 0 | 39.45 | 0 | 0 | 0 | 4.92 | 1 | 1 | 1 | 0 | 0 | 0 | 1 | 0 | 0 | 120 |  | 0 | 1 | -1 | 0 | 0 |  | 0 | 0 | 0 | 0 | 0 | 0 | 0 | 0 | 0 | 0 | 0 | 0 | 0 | 0 | 0 | 0 | 0 | 0 | 0 | 0 | 0 | 0 |  | 0 | 0 | 26.4 | 194.48 | 39.45 | 4.92 | 4734 | 0 |  | 5123.98 | 0 | 0 | 0 | 5123.98 | 0 |  | 0 |  | 0
1287 | 56481265 | 56496687 | 54836958 | 1079 | 1 | 1079 | 1 | 9999990008 |  | Трудозатраты рабочих | 1191 | 1013 | чел.-ч. | чел.-ч. | 1 | 0 | 476480486 | 226.435 | 0 | 0 | 0 | 0 | 0 | 0 | 0 | 0 | 1 | 1 | 1 | 1 | -2 | 0 | 1 | 1 | 0 | 0 | 179 | *1,15*1,1 | 1 | 2 | 56496705 | 1 | 0 | 1227 | 0 | 0 | 0 | 0 | 0 | 0 | 0 | 0 | 0 | 0 | 0 | 0 | 0 | 0 | 0 | 0 | 0 | 0 | 0 | 0 | 0 | 0 | 0 | 15.8505 | 0 | 15.8505 | 0 | 0 | 1 | 0 | 0 |  | 0 | 0 | 0 | 0 | 0 | 0 |  | 0 |  | 0
1287 | 56481265 | 56496687 | 54933985 | 1 | 1 | 1079 | 2 | 2.1-13-14 | ТСН-2001.2. Доп. 68. п.1-13-14 (136001) | Аппараты сварочные постоянного тока (выпрямители) для ручной дуговой сварки, сварочный ток до 500 А | 1368 | 1011 | маш.-ч | маш.-ч | 1 | 0 | -1503106587 | 165 | 0 | 7.44 | 0 | 0 | 0 | 7.11 | 0 | 0 | 1 | 1 | 1 | 1 | -2 | 0 | 1 | 1 | 0 | 0 | 120 | *1,25*1,1 | 0 | 2 | 56496706 | 1 | 0 | 1228 | 0 | 0 | 0 | 0 | 0 | 0 | 0 | 0 | 0 | 0 | 0 | 0 | 0 | 0 | 0 | 0 | 0 | 0 | 0 | 0 | 0 | 0 |  | 0 | 0 | 11.55 | 7.44 | 7.11 | 1 | 1173.15 | 0 |  | 0 | 82.12 | 0 | 0 | 82.12 | 0 |  | 0 |  | 0
1287 | 56481265 | 56496687 | 54934284 | 1 | 1 | 1079 | 2 | 2.1-18-7 | ТСН-2001.2. Доп. 68. п.1-18-7 (183001) | Автомобили грузовые бортовые, грузоподъемность до 5 т | 1368 | 1011 | маш.-ч | маш.-ч | 1 | 0 | 654681671 | 1.8563 | 0 | 87.01 | 13.21 | 0 | 0 | 83.1 | 12.62 | 0 | 1 | 1 | 1 | 1 | -2 | 0 | 1 | 1 | 0 | 0 | 1.35 | *1,25*1,1 | 0 | 2 | 56496707 | 1 | 0 | 1229 | 0 | 0 | 0 | 0 | 0 | 0 | 0 | 0 | 0 | 0 | 0 | 0 | 0 | 0 | 0 | 0 | 0 | 0 | 0 | 0 | 0 | 0 |  | 0 | 1.6398 | 0.12994 | 87.01 | 83.1 | 1 | 154.2612 | 23.43 |  | 0 | 10.8 | 1.64 | 0 | 10.8 | 0 | 9999990009 | 0 | чел.-ч. | 12.62
1287 | 56481265 | 56496687 | 54934421 | 1 | 1 | 1079 | 2 | 2.1-30-116 | ТСН-2001.2. Доп. 68. п.1-30-116 (359001) | Пилы электрические цепные, мощность до 2 кВт | 1368 | 1011 | маш.-ч | маш.-ч | 1 | 0 | 1724455708 | 0.1375 | 0 | 0.47 | 0 | 0 | 0 | 0.45 | 0 | 0 | 1 | 1 | 1 | 1 | -2 | 0 | 1 | 1 | 0 | 0 | 0.1 | *1,25*1,1 | 0 | 2 | 56496709 | 1 | 0 | 1230 | 0 | 0 | 0 | 0 | 0 | 0 | 0 | 0 | 0 | 0 | 0 | 0 | 0 | 0 | 0 | 0 | 0 | 0 | 0 | 0 | 0 | 0 |  | 0 | 0 | 0.009625 | 0.47 | 0.45 | 1 | 0.06875 | 0 |  | 0 | 0 | 0 | 0 | 0 | 0 |  | 0 |  | 0
1287 | 56481265 | 56496687 | 54933523 | 1 | 1 | 1079 | 2 | 2.1-3-38 | ТСН-2001.2. Доп. 68. п.1-3-38 (032009) | Краны на автомобильном ходу, грузоподъемность до 16 т | 1368 | 1011 | маш.-ч | маш.-ч | 1 | 0 | -294230152 | 1.2375 | 0 | 187.59 | 17.73 | 0 | 0 | 179.17 | 16.93 | 0 | 1 | 1 | 1 | 1 | -2 | 0 | 1 | 1 | 0 | 0 | 0.9 | *1,25*1,1 | 0 | 2 | 56496708 | 1 | 0 | 1231 | 0 | 0 | 0 | 0 | 0 | 0 | 0 | 0 | 0 | 0 | 0 | 0 | 0 | 0 | 0 | 0 | 0 | 0 | 0 | 0 | 0 | 0 |  | 0 | 1.4666 | 0.086625 | 187.59 | 179.17 | 1 | 221.7188 | 20.955 |  | 0 | 15.52 | 1.47 | 0 | 15.52 | 0 | 9999990009 | 0 | чел.-ч. | 16.93
1287 | 56481265 | 56496687 | 54933656 | 1 | 1 | 1079 | 2 | 2.1-4-102 | ТСН-2001.2. Доп. 68. п.1-4-102 (040104) | Погрузчики фронтальные одноковшовые, грузоподъемность до 5 т | 1368 | 1011 | маш.-ч | маш.-ч | 1 | 0 | 668032808 | 0.34375 | 0 | 172.69 | 15.22 | 0 | 0 | 164.94 | 14.54 | 0 | 1 | 1 | 1 | 1 | -2 | 0 | 1 | 1 | 0 | 0 | 0.25 | *1,25*1,1 | 0 | 2 | 56496710 | 1 | 0 | 1232 | 0 | 0 | 0 | 0 | 0 | 0 | 0 | 0 | 0 | 0 | 0 | 0 | 0 | 0 | 0 | 0 | 0 | 0 | 0 | 0 | 0 | 0 |  | 0 | 0.34987 | 0.024063 | 172.69 | 164.94 | 1 | 56.705 | 5.005 |  | 0 | 3.97 | 0.35 | 0 | 3.97 | 0 | 9999990009 | 0 | чел.-ч. | 14.54
1287 | 56481265 | 56496687 | 54933780 | 1 | 1 | 1079 | 2 | 2.1-6-52 | ТСН-2001.2. Доп. 68. п.1-6-52 (069402) | Вибраторы глубинные | 1368 | 1011 | маш.-ч | маш.-ч | 1 | 0 | 339854082 | 12.375 | 0 | 0.44 | 0 | 0 | 0 | 0.42 | 0 | 0 | 1 | 1 | 1 | 1 | -2 | 0 | 1 | 1 | 0 | 0 | 9 | *1,25*1,1 | 0 | 2 | 56496711 | 1 | 0 | 1233 | 0 | 0 | 0 | 0 | 0 | 0 | 0 | 0 | 0 | 0 | 0 | 0 | 0 | 0 | 0 | 0 | 0 | 0 | 0 | 0 | 0 | 0 |  | 0 | 0 | 0.86625 | 0.44 | 0.42 | 1 | 5.1975 | 0 |  | 0 | 0.36 | 0 | 0 | 0.36 | 0 |  | 0 |  | 0
1287 | 56481265 | 56496687 | 54902310 | 1 | 1 | 1079 | 3 | 1.1-1-118 | ТСН-2001.1. Доп. 1-42. Р. 1, о. 1, поз. 118 | Вода | 1339 | 1007 | м3 | м3 | 1 | 0 | -159086685 | 0.73 | 7.23 | 0 | 0 | 0 | 7.07 | 0 | 0 | 0 | 1 | 1 | 1 | 1 | -2 | 0 | 1 | 0 | 0 | 0 | 0.73 |  | 0 | 2 | 56496713 | 1 | 0 | 1235 | 0 | 0 | 0 | 0 | 0 | 0 | 0 | 0 | 0 | 0 | 0 | 0 | 0 | 0 | 0 | 0 | 0 | 0 | 0 | 0 | 0 | 0 |  | 0 | 0 | 0.0511 | 7.23 | 7.07 | 1 | 5.16 | 0 |  | 0.36 | 0 | 0 | 0 | 0.36 | 0 |  | 0 |  | 0
1287 | 56481265 | 56496687 | 54902322 | 1 | 1 | 1079 | 3 | 1.1-1-132 | ТСН-2001.1 Доп. 79, Р. 1, о. 1, поз. 132 | Гвозди строительные | 1348 | 1009 | т | т | 1000 | 0 | -421167940 | 0.002 | 6656.07 | 0 | 0 | 0 | 6512.79 | 0 | 0 | 0 | 1 | 1 | 1 | 1 | -2 | 0 | 1 | 0 | 0 | 0 | 0.002 |  | 0 | 2 | 56496714 | 1 | 0 | 1236 | 0 | 0 | 0 | 0 | 0 | 0 | 0 | 0 | 0 | 0 | 0 | 0 | 0 | 0 | 0 | 0 | 0 | 0 | 0 | 0 | 0 | 0 |  | 0 | 0 | 0.00014 | 6656.07 | 6512.79 | 1 | 13.03 | 0 |  | 0.91 | 0 | 0 | 0 | 0.91 | 0 |  | 0 |  | 0
1287 | 56481265 | 56496687 | 54903374 | 1 | 1 | 1079 | 3 | 1.1-1-1566 | ТСН-2001.1 Доп. 79, Р. 1, о. 1, поз. 1566 | Электроды, типа Э-42, Э-46, Э-50, диаметр от 4 до 6 мм | 1348 | 1009 | т | т | 1000 | 0 | -925205253 | 0.16 | 7343.91 | 0 | 0 | 0 | 7185.82 | 0 | 0 | 0 | 1 | 1 | 1 | 1 | -2 | 0 | 1 | 0 | 0 | 0 | 0.16 |  | 0 | 2 | 56496715 | 1 | 0 | 1237 | 0 | 0 | 0 | 0 | 0 | 0 | 0 | 0 | 0 | 0 | 0 | 0 | 0 | 0 | 0 | 0 | 0 | 0 | 0 | 0 | 0 | 0 |  | 0 | 0 | 0.0112 | 7343.91 | 7185.82 | 1 | 1149.73 | 0 |  | 80.48 | 0 | 0 | 0 | 80.48 | 0 |  | 0 |  | 0
1287 | 56481265 | 56496687 | 54902403 | 1 | 1 | 1079 | 3 | 1.1-1-227 | ТСН-2001.1 Доп. 79, Р. 1, о. 1, поз. 227 | Пиломатериал (доска) обрезной хвойных пород естественной влажности, сорт III, толщина 50 мм, ширина от 100 до 200 мм | 1339 | 1007 | м3 | м3 | 1 | 0 | -1411081034 | 0.04 | 1861.44 | 0 | 0 | 0 | 1821.37 | 0 | 0 | 0 | 1 | 1 | 1 | 1 | -2 | 0 | 1 | 0 | 0 | 0 | 0.04 |  | 0 | 2 | 56496716 | 1 | 0 | 1238 | 0 | 0 | 0 | 0 | 0 | 0 | 0 | 0 | 0 | 0 | 0 | 0 | 0 | 0 | 0 | 0 | 0 | 0 | 0 | 0 | 0 | 0 |  | 0 | 0 | 0.0028 | 1861.44 | 1821.37 | 1 | 72.85 | 0 |  | 5.1 | 0 | 0 | 0 | 5.1 | 0 |  | 0 |  | 0
1287 | 56481265 | 56496687 | 54902427 | 1 | 1 | 1079 | 3 | 1.1-1-256 | ТСН-2001.1 Доп. 79, Р. 1, о. 1, поз. 256 | Известь негашеная комовая | 1348 | 1009 | т | т | 1000 | 0 | -764855440 | 0.01 | 1285.21 | 0 | 0 | 0 | 1257.54 | 0 | 0 | 0 | 1 | 1 | 1 | 1 | -2 | 0 | 1 | 0 | 0 | 0 | 0.01 |  | 0 | 2 | 56496717 | 1 | 0 | 1239 | 0 | 0 | 0 | 0 | 0 | 0 | 0 | 0 | 0 | 0 | 0 | 0 | 0 | 0 | 0 | 0 | 0 | 0 | 0 | 0 | 0 | 0 |  | 0 | 0 | 0.0007 | 1285.21 | 1257.54 | 1 | 12.58 | 0 |  | 0.88 | 0 | 0 | 0 | 0.88 | 0 |  | 0 |  | 0
1287 | 56481265 | 56496687 | 54902715 | 1 | 1 | 1079 | 3 | 1.1-1-655 | ТСН-2001.1. Доп. 1-42. Р. 1, о. 1, поз. 655 | Мешковина | 1327 | 1005 | м2 | м2 | 1 | 0 | -1844544580 | 30 | 7.55 | 0 | 0 | 0 | 7.39 | 0 | 0 | 0 | 1 | 1 | 1 | 1 | -2 | 0 | 1 | 0 | 0 | 0 | 30 |  | 0 | 2 | 56496718 | 1 | 0 | 1240 | 0 | 0 | 0 | 0 | 0 | 0 | 0 | 0 | 0 | 0 | 0 | 0 | 0 | 0 | 0 | 0 | 0 | 0 | 0 | 0 | 0 | 0 |  | 0 | 0 | 2.1 | 7.55 | 7.39 | 1 | 221.7 | 0 |  | 15.52 | 0 | 0 | 0 | 15.52 | 0 |  | 0 |  | 0
1287 | 56481265 | 56496687 | 54909571 | 1 | 1 | 1079 | 3 | 1.3-1-41 | ТСН-2001.1 Доп. 79, Р. 3, о. 1, поз. 41 | Смесь бетонная тяжелого бетона БСТ на гранитном щебне, крупность заполнителя от 5 до 20 мм, класс прочности В25 (М350), П3, F150, W6 | 1339 | 1007 | м3 | м3 | 1 | 0 | -1447999952 | 101.5 | 745.78 | 0 | 0 | 0 | 729.73 | 0 | 0 | 0 | 1 | 1 | 1 | 1 | 0 | 0 | 0 | 1 | 0 | 0 | 101.5 |  | 0 | 1 | -1 | 0 | 0 |  | 0 | 0 | 0 | 0 | 0 | 0 | 0 | 0 | 0 | 0 | 0 | 0 | 0 | 0 | 0 | 0 | 0 | 0 | 0 | 0 | 0 | 0 |  | 0 | 0 | 7.105 | 745.78 | 729.73 | 1 | 74067.6 | 0 |  | 5184.73 | 0 | 0 | 0 | 5184.73 | 0 |  | 0 |  | 0
1287 | 56481265 | 56496687 | 54909992 | 1 | 1 | 1079 | 3 | 1.3-4-20 | ТСН-2001.1 Доп. 79, Р. 3, о. 4, поз. 20 | Арматурные заготовки (стержни, хомуты и т.п.), не собранные в каркасы или сетки, арматурная сталь периодического профиля, класс А-III, диаметр 8 мм | 1348 | 1009 | т | т | 1000 | 0 | -977438433 | 2.6134 | 5870.05 | 0 | 0 | 0 | 5743.69 | 0 | 0 | 0 | 1 | 1 | 1 | 1 | 0 | 0 | 0 | 1 | 0 | 0 | 2.6134 |  | 0 | 1 | -1 | 0 | 0 |  | 0 | 0 | 0 | 0 | 0 | 0 | 0 | 0 | 0 | 0 | 0 | 0 | 0 | 0 | 0 | 0 | 0 | 0 | 0 | 0 | 0 | 0 |  | 0 | 0 | 0.18294 | 5870.05 | 5743.69 | 1 | 15010.73 | 0 |  | 1050.75 | 0 | 0 | 0 | 1050.75 | 0 |  | 0 |  | 0
1287 | 56481265 | 56496687 | 54909994 | 1 | 1 | 1079 | 3 | 1.3-4-22 | ТСН-2001.1 Доп. 79, Р. 3, о. 4, поз. 22 | Арматурные заготовки (стержни, хомуты и т.п.), не собранные в каркасы или сетки, арматурная сталь периодического профиля, класс А-III, диаметр от 12 до 14 мм | 1348 | 1009 | т | т | 1000 | 0 | 1611312075 | 9.768 | 5870.05 | 0 | 0 | 0 | 5743.69 | 0 | 0 | 0 | 1 | 1 | 1 | 1 | 0 | 0 | 0 | 1 | 0 | 0 | 9.768 |  | 0 | 1 | -1 | 0 | 0 |  | 0 | 0 | 0 | 0 | 0 | 0 | 0 | 0 | 0 | 0 | 0 | 0 | 0 | 0 | 0 | 0 | 0 | 0 | 0 | 0 | 0 | 0 |  | 0 | 0 | 0.68376 | 5870.05 | 5743.69 | 1 | 56104.36 | 0 |  | 3927.31 | 0 | 0 | 0 | 3927.31 | 0 |  | 0 |  | 0
1287 | 56481265 | 56496687 | 54914903 | 1 | 1 | 1079 | 3 | 1.9-11-4 | ТСН-2001.1 Доп. 79, Р. 9, о. 11, поз. 4 | Щит деревянный для фундаментов, колонн, балок, перекрытий, стен, перегородок и других конструкций из досок, толщина 40 мм | 1327 | 1005 | м2 | м2 | 1 | 0 | 22730552 | 3.6 | 91.98 | 0 | 0 | 0 | 90 | 0 | 0 | 0 | 1 | 1 | 1 | 1 | -2 | 0 | 1 | 0 | 0 | 0 | 3.6 |  | 0 | 2 | 56496719 | 1 | 0 | 1241 | 0 | 0 | 0 | 0 | 0 | 0 | 0 | 0 | 0 | 0 | 0 | 0 | 0 | 0 | 0 | 0 | 0 | 0 | 0 | 0 | 0 | 0 |  | 0 | 0 | 0.252 | 91.98 | 90 | 1 | 324 | 0 |  | 22.68 | 0 | 0 | 0 | 22.68 | 0 |  | 0 |  | 0
1288 | 56481267 | 56496687 | 54836958 | 1079 | 1 | 1079 | 1 | 9999990008 |  | Трудозатраты рабочих | 1191 | 1013 | чел.-ч. | чел.-ч. | 1 | 0 | 476480486 | 226.435 | 0 | 0 | 0 | 0 | 0 | 0 | 0 | 0 | 1 | 1 | 1 | 1 | -2 | 0 | 1 | 1 | 0 | 0 | 179 | *1,15*1,1 | 1 | 2 | 56496705 | 1 | 0 | 1243 | 0 | 0 | 0 | 0 | 0 | 0 | 0 | 0 | 0 | 0 | 0 | 0 | 0 | 0 | 0 | 0 | 0 | 0 | 0 | 0 | 0 | 0 | 0 | 15.8505 | 0 | 15.8505 | 0 | 0 | 1 | 0 | 0 |  | 0 | 0 | 0 | 0 | 0 | 0 |  | 0 |  | 0
1288 | 56481267 | 56496687 | 54933985 | 1 | 1 | 1079 | 2 | 2.1-13-14 | ТСН-2001.2. Доп. 68. п.1-13-14 (136001) | Аппараты сварочные постоянного тока (выпрямители) для ручной дуговой сварки, сварочный ток до 500 А | 1368 | 1011 | маш.-ч | маш.-ч | 1 | 0 | -1503106587 | 165 | 0 | 85.83 | 0 | 0 | 0 | 7.11 | 0 | 0 | 1 | 11.53 | 47.82 | 1 | 2 | 0 | 1 | 1 | 0 | 0 | 120 | *1,25*1,1 | 0 | 2 | 56496706 | 1 | 0 | 1244 | 0 | 0 | 0 | 0 | 0 | 0 | 0 | 0 | 0 | 0 | 0 | 0 | 0 | 0 | 0 | 0 | 0 | 0 | 0 | 0 | 0 | 0 |  | 0 | 0 | 11.55 | 85.83 | 7.11 | 11.53 | 1173.15 | 0 |  | 0 | 946.87 | 0 | 0 | 946.87 | 0 |  | 0 |  | 0
1288 | 56481267 | 56496687 | 54934284 | 1 | 1 | 1079 | 2 | 2.1-18-7 | ТСН-2001.2. Доп. 68. п.1-18-7 (183001) | Автомобили грузовые бортовые, грузоподъемность до 5 т | 1368 | 1011 | маш.-ч | маш.-ч | 1 | 0 | 654681671 | 1.8563 | 0 | 1323.36 | 631.85 | 0 | 0 | 83.1 | 12.62 | 0 | 1 | 15.21 | 47.82 | 1 | 2 | 0 | 1 | 1 | 0 | 0 | 1.35 | *1,25*1,1 | 0 | 2 | 56496707 | 1 | 0 | 1245 | 0 | 0 | 0 | 0 | 0 | 0 | 0 | 0 | 0 | 0 | 0 | 0 | 0 | 0 | 0 | 0 | 0 | 0 | 0 | 0 | 0 | 0 |  | 0 | 1.6398 | 0.12994 | 1323.36 | 83.1 | 15.21 | 154.2612 | 23.43 |  | 0 | 164.23 | 78.42 | 0 | 164.23 | 0 | 9999990009 | 0 | чел.-ч. | 12.62
1288 | 56481267 | 56496687 | 54934421 | 1 | 1 | 1079 | 2 | 2.1-30-116 | ТСН-2001.2. Доп. 68. п.1-30-116 (359001) | Пилы электрические цепные, мощность до 2 кВт | 1368 | 1011 | маш.-ч | маш.-ч | 1 | 0 | 1724455708 | 0.1375 | 0 | 4.4 | 0 | 0 | 0 | 0.45 | 0 | 0 | 1 | 9.33 | 47.82 | 1 | 2 | 0 | 1 | 1 | 0 | 0 | 0.1 | *1,25*1,1 | 0 | 2 | 56496709 | 1 | 0 | 1246 | 0 | 0 | 0 | 0 | 0 | 0 | 0 | 0 | 0 | 0 | 0 | 0 | 0 | 0 | 0 | 0 | 0 | 0 | 0 | 0 | 0 | 0 |  | 0 | 0 | 0.009625 | 4.4 | 0.45 | 9.33 | 0.06875 | 0 |  | 0 | 0.04 | 0 | 0 | 0.04 | 0 |  | 0 |  | 0
1288 | 56481267 | 56496687 | 54933523 | 1 | 1 | 1079 | 2 | 2.1-3-38 | ТСН-2001.2. Доп. 68. п.1-3-38 (032009) | Краны на автомобильном ходу, грузоподъемность до 16 т | 1368 | 1011 | маш.-ч | маш.-ч | 1 | 0 | -294230152 | 1.2375 | 0 | 2451.81 | 847.64 | 0 | 0 | 179.17 | 16.93 | 0 | 1 | 13.07 | 47.82 | 1 | 2 | 0 | 1 | 1 | 0 | 0 | 0.9 | *1,25*1,1 | 0 | 2 | 56496708 | 1 | 0 | 1247 | 0 | 0 | 0 | 0 | 0 | 0 | 0 | 0 | 0 | 0 | 0 | 0 | 0 | 0 | 0 | 0 | 0 | 0 | 0 | 0 | 0 | 0 |  | 0 | 1.4666 | 0.086625 | 2451.81 | 179.17 | 13.07 | 221.7188 | 20.955 |  | 0 | 202.85 | 70.13 | 0 | 202.85 | 0 | 9999990009 | 0 | чел.-ч. | 16.93
1288 | 56481267 | 56496687 | 54933656 | 1 | 1 | 1079 | 2 | 2.1-4-102 | ТСН-2001.2. Доп. 68. п.1-4-102 (040104) | Погрузчики фронтальные одноковшовые, грузоподъемность до 5 т | 1368 | 1011 | маш.-ч | маш.-ч | 1 | 0 | 668032808 | 0.34375 | 0 | 2343.43 | 727.98 | 0 | 0 | 164.94 | 14.54 | 0 | 1 | 13.57 | 47.82 | 1 | 2 | 0 | 1 | 1 | 0 | 0 | 0.25 | *1,25*1,1 | 0 | 2 | 56496710 | 1 | 0 | 1248 | 0 | 0 | 0 | 0 | 0 | 0 | 0 | 0 | 0 | 0 | 0 | 0 | 0 | 0 | 0 | 0 | 0 | 0 | 0 | 0 | 0 | 0 |  | 0 | 0.34987 | 0.024063 | 2343.43 | 164.94 | 13.57 | 56.705 | 5.005 |  | 0 | 53.86 | 16.73 | 0 | 53.86 | 0 | 9999990009 | 0 | чел.-ч. | 14.54
1288 | 56481267 | 56496687 | 54933780 | 1 | 1 | 1079 | 2 | 2.1-6-52 | ТСН-2001.2. Доп. 68. п.1-6-52 (069402) | Вибраторы глубинные | 1368 | 1011 | маш.-ч | маш.-ч | 1 | 0 | 339854082 | 12.375 | 0 | 4.48 | 0 | 0 | 0 | 0.42 | 0 | 0 | 1 | 10.19 | 47.82 | 1 | 2 | 0 | 1 | 1 | 0 | 0 | 9 | *1,25*1,1 | 0 | 2 | 56496711 | 1 | 0 | 1249 | 0 | 0 | 0 | 0 | 0 | 0 | 0 | 0 | 0 | 0 | 0 | 0 | 0 | 0 | 0 | 0 | 0 | 0 | 0 | 0 | 0 | 0 |  | 0 | 0 | 0.86625 | 4.48 | 0.42 | 10.19 | 5.1975 | 0 |  | 0 | 3.71 | 0 | 0 | 3.71 | 0 |  | 0 |  | 0
1288 | 56481267 | 56496687 | 54902310 | 1 | 1 | 1079 | 3 | 1.1-1-118 | ТСН-2001.1. Доп. 1-42. Р. 1, о. 1, поз. 118 | Вода | 1339 | 1007 | м3 | м3 | 1 | 0 | -159086685 | 0.73 | 52.96 | 0 | 0 | 0 | 7.07 | 0 | 0 | 0 | 7.33 | 1 | 1 | 1 | 2 | 0 | 1 | 0 | 0 | 0 | 0.73 |  | 0 | 2 | 56496713 | 1 | 0 | 1251 | 0 | 0 | 0 | 0 | 0 | 0 | 0 | 0 | 0 | 0 | 0 | 0 | 0 | 0 | 0 | 0 | 0 | 0 | 0 | 0 | 0 | 0 |  | 0 | 0 | 0.0511 | 52.96 | 7.07 | 7.33 | 5.16 | 0 |  | 2.65 | 0 | 0 | 0 | 2.65 | 0 |  | 0 |  | 0
1288 | 56481267 | 56496687 | 54902322 | 1 | 1 | 1079 | 3 | 1.1-1-132 | ТСН-2001.1 Доп. 79, Р. 1, о. 1, поз. 132 | Гвозди строительные | 1348 | 1009 | т | т | 1000 | 0 | -421167940 | 0.002 | 83600.26 | 0 | 0 | 0 | 6512.79 | 0 | 0 | 0 | 12.56 | 1 | 1 | 1 | 2 | 0 | 1 | 0 | 0 | 0 | 0.002 |  | 0 | 2 | 56496714 | 1 | 0 | 1252 | 0 | 0 | 0 | 0 | 0 | 0 | 0 | 0 | 0 | 0 | 0 | 0 | 0 | 0 | 0 | 0 | 0 | 0 | 0 | 0 | 0 | 0 |  | 0 | 0 | 0.00014 | 83600.26 | 6512.79 | 12.56 | 13.03 | 0 |  | 11.45 | 0 | 0 | 0 | 11.45 | 0 |  | 0 |  | 0
1288 | 56481267 | 56496687 | 54903374 | 1 | 1 | 1079 | 3 | 1.1-1-1566 | ТСН-2001.1 Доп. 79, Р. 1, о. 1, поз. 1566 | Электроды, типа Э-42, Э-46, Э-50, диаметр от 4 до 6 мм | 1348 | 1009 | т | т | 1000 | 0 | -925205253 | 0.16 | 95544.24 | 0 | 0 | 0 | 7185.82 | 0 | 0 | 0 | 13.01 | 1 | 1 | 1 | 2 | 0 | 1 | 0 | 0 | 0 | 0.16 |  | 0 | 2 | 56496715 | 1 | 0 | 1253 | 0 | 0 | 0 | 0 | 0 | 0 | 0 | 0 | 0 | 0 | 0 | 0 | 0 | 0 | 0 | 0 | 0 | 0 | 0 | 0 | 0 | 0 |  | 0 | 0 | 0.0112 | 95544.24 | 7185.82 | 13.01 | 1149.73 | 0 |  | 1047.06 | 0 | 0 | 0 | 1047.06 | 0 |  | 0 |  | 0
1288 | 56481267 | 56496687 | 54902403 | 1 | 1 | 1079 | 3 | 1.1-1-227 | ТСН-2001.1 Доп. 79, Р. 1, о. 1, поз. 227 | Пиломатериал (доска) обрезной хвойных пород естественной влажности, сорт III, толщина 50 мм, ширина от 100 до 200 мм | 1339 | 1007 | м3 | м3 | 1 | 0 | -1411081034 | 0.04 | 9865.63 | 0 | 0 | 0 | 1821.37 | 0 | 0 | 0 | 5.3 | 1 | 1 | 1 | 2 | 0 | 1 | 0 | 0 | 0 | 0.04 |  | 0 | 2 | 56496716 | 1 | 0 | 1254 | 0 | 0 | 0 | 0 | 0 | 0 | 0 | 0 | 0 | 0 | 0 | 0 | 0 | 0 | 0 | 0 | 0 | 0 | 0 | 0 | 0 | 0 |  | 0 | 0 | 0.0028 | 9865.63 | 1821.37 | 5.3 | 72.85 | 0 |  | 27.03 | 0 | 0 | 0 | 27.03 | 0 |  | 0 |  | 0
1288 | 56481267 | 56496687 | 54902427 | 1 | 1 | 1079 | 3 | 1.1-1-256 | ТСН-2001.1 Доп. 79, Р. 1, о. 1, поз. 256 | Известь негашеная комовая | 1348 | 1009 | т | т | 1000 | 0 | -764855440 | 0.01 | 8212.47 | 0 | 0 | 0 | 1257.54 | 0 | 0 | 0 | 6.39 | 1 | 1 | 1 | 2 | 0 | 1 | 0 | 0 | 0 | 0.01 |  | 0 | 2 | 56496717 | 1 | 0 | 1255 | 0 | 0 | 0 | 0 | 0 | 0 | 0 | 0 | 0 | 0 | 0 | 0 | 0 | 0 | 0 | 0 | 0 | 0 | 0 | 0 | 0 | 0 |  | 0 | 0 | 0.0007 | 8212.47 | 1257.54 | 6.39 | 12.58 | 0 |  | 5.62 | 0 | 0 | 0 | 5.62 | 0 |  | 0 |  | 0
1288 | 56481267 | 56496687 | 54902715 | 1 | 1 | 1079 | 3 | 1.1-1-655 | ТСН-2001.1. Доп. 1-42. Р. 1, о. 1, поз. 655 | Мешковина | 1327 | 1005 | м2 | м2 | 1 | 0 | -1844544580 | 30 | 56.42 | 0 | 0 | 0 | 7.39 | 0 | 0 | 0 | 7.47 | 1 | 1 | 1 | 2 | 0 | 1 | 0 | 0 | 0 | 30 |  | 0 | 2 | 56496718 | 1 | 0 | 1256 | 0 | 0 | 0 | 0 | 0 | 0 | 0 | 0 | 0 | 0 | 0 | 0 | 0 | 0 | 0 | 0 | 0 | 0 | 0 | 0 | 0 | 0 |  | 0 | 0 | 2.1 | 56.42 | 7.39 | 7.47 | 221.7 | 0 |  | 115.92 | 0 | 0 | 0 | 115.92 | 0 |  | 0 |  | 0
1288 | 56481267 | 56496687 | 54909571 | 1 | 1 | 1079 | 3 | 1.3-1-41 | ТСН-2001.1 Доп. 79, Р. 3, о. 1, поз. 41 | Смесь бетонная тяжелого бетона БСТ на гранитном щебне, крупность заполнителя от 5 до 20 мм, класс прочности В25 (М350), П3, F150, W6 | 1339 | 1007 | м3 | м3 | 1 | 0 | -1447999952 | 101.5 | 7517.5 | 0 | 0 | 0 | 729.73 | 0 | 0 | 0 | 10.08 | 1 | 1 | 1 | 0 | 0 | 0 | 1 | 0 | 0 | 101.5 |  | 0 | 1 | -1 | 0 | 0 |  | 0 | 0 | 0 | 0 | 0 | 0 | 0 | 0 | 0 | 0 | 0 | 0 | 0 | 0 | 0 | 0 | 0 | 0 | 0 | 0 | 0 | 0 |  | 0 | 0 | 7.105 | 7517.5 | 729.73 | 10.08 | 74067.6 | 0 |  | 52262.11 | 0 | 0 | 0 | 52262.11 | 0 |  | 0 |  | 0
1288 | 56481267 | 56496687 | 54909992 | 1 | 1 | 1079 | 3 | 1.3-4-20 | ТСН-2001.1 Доп. 79, Р. 3, о. 4, поз. 20 | Арматурные заготовки (стержни, хомуты и т.п.), не собранные в каркасы или сетки, арматурная сталь периодического профиля, класс А-III, диаметр 8 мм | 1348 | 1009 | т | т | 1000 | 0 | -977438433 | 2.6134 | 97618.95 | 0 | 0 | 0 | 5743.69 | 0 | 0 | 0 | 16.63 | 1 | 1 | 1 | 0 | 0 | 0 | 1 | 0 | 0 | 2.6134 |  | 0 | 1 | -1 | 0 | 0 |  | 0 | 0 | 0 | 0 | 0 | 0 | 0 | 0 | 0 | 0 | 0 | 0 | 0 | 0 | 0 | 0 | 0 | 0 | 0 | 0 | 0 | 0 |  | 0 | 0 | 0.18294 | 97618.95 | 5743.69 | 16.63 | 15010.73 | 0 |  | 17473.99 | 0 | 0 | 0 | 17473.99 | 0 |  | 0 |  | 0
1288 | 56481267 | 56496687 | 54909994 | 1 | 1 | 1079 | 3 | 1.3-4-22 | ТСН-2001.1 Доп. 79, Р. 3, о. 4, поз. 22 | Арматурные заготовки (стержни, хомуты и т.п.), не собранные в каркасы или сетки, арматурная сталь периодического профиля, класс А-III, диаметр от 12 до 14 мм | 1348 | 1009 | т | т | 1000 | 0 | 1611312075 | 9.768 | 92864.21 | 0 | 0 | 0 | 5743.69 | 0 | 0 | 0 | 15.82 | 1 | 1 | 1 | 0 | 0 | 0 | 1 | 0 | 0 | 9.768 |  | 0 | 1 | -1 | 0 | 0 |  | 0 | 0 | 0 | 0 | 0 | 0 | 0 | 0 | 0 | 0 | 0 | 0 | 0 | 0 | 0 | 0 | 0 | 0 | 0 | 0 | 0 | 0 |  | 0 | 0 | 0.68376 | 92864.21 | 5743.69 | 15.82 | 56104.36 | 0 |  | 62129.98 | 0 | 0 | 0 | 62129.98 | 0 |  | 0 |  | 0
1288 | 56481267 | 56496687 | 54914903 | 1 | 1 | 1079 | 3 | 1.9-11-4 | ТСН-2001.1 Доп. 79, Р. 9, о. 11, поз. 4 | Щит деревянный для фундаментов, колонн, балок, перекрытий, стен, перегородок и других конструкций из досок, толщина 40 мм | 1327 | 1005 | м2 | м2 | 1 | 0 | 22730552 | 3.6 | 333.89 | 0 | 0 | 0 | 90 | 0 | 0 | 0 | 3.63 | 1 | 1 | 1 | 2 | 0 | 1 | 0 | 0 | 0 | 3.6 |  | 0 | 2 | 56496719 | 1 | 0 | 1257 | 0 | 0 | 0 | 0 | 0 | 0 | 0 | 0 | 0 | 0 | 0 | 0 | 0 | 0 | 0 | 0 | 0 | 0 | 0 | 0 | 0 | 0 |  | 0 | 0 | 0.252 | 333.89 | 90 | 3.63 | 324 | 0 |  | 82.33 | 0 | 0 | 0 | 82.33 | 0 |  | 0 |  | 0
1295 | 56481265 | 56496823 | 54836958 | 1079 | 1 | 1079 | 1 | 9999990008 |  | Трудозатраты рабочих | 1191 | 1013 | чел.-ч. | чел.-ч. | 1 | 0 | 476480486 | 250.47 | 0 | 0 | 0 | 0 | 0 | 0 | 0 | 0 | 1 | 1 | 1 | 1 | -2 | 0 | 1 | 1 | 0 | 0 | 198 | *1,15)*1,1 | 1 | 2 | 56496824 | 1 | 0 | 1259 | 0 | 0 | 0 | 0 | 0 | 0 | 0 | 0 | 0 | 0 | 0 | 0 | 0 | 0 | 0 | 0 | 0 | 0 | 0 | 0 | 0 | 0 | 0 | 17.7032 | 0 | 17.7032 | 0 | 0 | 1 | 0 | 0 |  | 0 | 0 | 0 | 0 | 0 | 0 |  | 0 |  | 0
1295 | 56481265 | 56496823 | 54934284 | 1 | 1 | 1079 | 2 | 2.1-18-7 | ТСН-2001.2. Доп. 68. п.1-18-7 (183001) | Автомобили грузовые бортовые, грузоподъемность до 5 т | 1368 | 1011 | маш.-ч | маш.-ч | 1 | 0 | 654681671 | 0.26125 | 0 | 87.01 | 13.21 | 0 | 0 | 83.1 | 12.62 | 0 | 1 | 1 | 1 | 1 | -2 | 0 | 1 | 1 | 0 | 0 | 0.19 | *1,25)*1,1 | 0 | 2 | 56496825 | 1 | 0 | 1260 | 0 | 0 | 0 | 0 | 0 | 0 | 0 | 0 | 0 | 0 | 0 | 0 | 0 | 0 | 0 | 0 | 0 | 0 | 0 | 0 | 0 | 0 |  | 0 | 0.23303 | 0.018465 | 87.01 | 83.1 | 1 | 21.7112 | 3.3 |  | 0 | 1.53 | 0.23 | 0 | 1.53 | 0 | 9999990009 | 0 | чел.-ч. | 12.62
1295 | 56481265 | 56496823 | 54933523 | 1 | 1 | 1079 | 2 | 2.1-3-38 | ТСН-2001.2. Доп. 68. п.1-3-38 (032009) | Краны на автомобильном ходу, грузоподъемность до 16 т | 1368 | 1011 | маш.-ч | маш.-ч | 1 | 0 | -294230152 | 0.1925 | 0 | 187.59 | 17.73 | 0 | 0 | 179.17 | 16.93 | 0 | 1 | 1 | 1 | 1 | -2 | 0 | 1 | 1 | 0 | 0 | 0.14 | *1,25)*1,1 | 0 | 2 | 56496826 | 1 | 0 | 1261 | 0 | 0 | 0 | 0 | 0 | 0 | 0 | 0 | 0 | 0 | 0 | 0 | 0 | 0 | 0 | 0 | 0 | 0 | 0 | 0 | 0 | 0 |  | 0 | 0.23035 | 0.013606 | 187.59 | 179.17 | 1 | 34.485 | 3.2588 |  | 0 | 2.44 | 0.23 | 0 | 2.44 | 0 | 9999990009 | 0 | чел.-ч. | 16.93
1295 | 56481265 | 56496823 | 54902988 | 1 | 1 | 1079 | 3 | 1.1-1-1105 | ТСН-2001.1 Доп. 79, Р. 1, о. 1, поз. 1105 | Прокат листовой из стали С235, С245 для строительных стальных конструкций, толщина более 3 мм | 1348 | 1009 | т | т | 1000 | 0 | -1891961884 | 0.64007 | 6662.62 | 0 | 0 | 0 | 6519.2 | 0 | 0 | 0 | 1 | 1 | 1 | 1 | 0 | 0 | 0 | 1 | 0 | 0 | 0.64007 |  | 0 | 1 | -1 | 0 | 0 |  | 0 | 0 | 0 | 0 | 0 | 0 | 0 | 0 | 0 | 0 | 0 | 0 | 0 | 0 | 0 | 0 | 0 | 0 | 0 | 0 | 0 | 0 |  | 0 | 0 | 0.04524 | 6662.62 | 6519.2 | 1 | 4172.73 | 0 |  | 294.93 | 0 | 0 | 0 | 294.93 | 0 |  | 0 |  | 0
1295 | 56481265 | 56496823 | 54909994 | 1 | 1 | 1079 | 3 | 1.3-4-22 | ТСН-2001.1 Доп. 79, Р. 3, о. 4, поз. 22 | Арматурные заготовки (стержни, хомуты и т.п.), не собранные в каркасы или сетки, арматурная сталь периодического профиля, класс А-III, диаметр от 12 до 14 мм | 1348 | 1009 | т | т | 1000 | 0 | 1611312075 | 0.35993 | 5870.05 | 0 | 0 | 0 | 5743.69 | 0 | 0 | 0 | 1 | 1 | 1 | 1 | 0 | 0 | 0 | 1 | 0 | 0 | 0.35993 |  | 0 | 1 | -1 | 0 | 0 |  | 0 | 0 | 0 | 0 | 0 | 0 | 0 | 0 | 0 | 0 | 0 | 0 | 0 | 0 | 0 | 0 | 0 | 0 | 0 | 0 | 0 | 0 |  | 0 | 0 | 0.02544 | 5870.05 | 5743.69 | 1 | 2067.34 | 0 |  | 146.12 | 0 | 0 | 0 | 146.12 | 0 |  | 0 |  | 0
1296 | 56481267 | 56496823 | 54836958 | 1079 | 1 | 1079 | 1 | 9999990008 |  | Трудозатраты рабочих | 1191 | 1013 | чел.-ч. | чел.-ч. | 1 | 0 | 476480486 | 250.47 | 0 | 0 | 0 | 0 | 0 | 0 | 0 | 0 | 1 | 1 | 1 | 1 | -2 | 0 | 1 | 1 | 0 | 0 | 198 | *1,15)*1,1 | 1 | 2 | 56496824 | 1 | 0 | 1263 | 0 | 0 | 0 | 0 | 0 | 0 | 0 | 0 | 0 | 0 | 0 | 0 | 0 | 0 | 0 | 0 | 0 | 0 | 0 | 0 | 0 | 0 | 0 | 17.7032 | 0 | 17.7032 | 0 | 0 | 1 | 0 | 0 |  | 0 | 0 | 0 | 0 | 0 | 0 |  | 0 |  | 0
1296 | 56481267 | 56496823 | 54934284 | 1 | 1 | 1079 | 2 | 2.1-18-7 | ТСН-2001.2. Доп. 68. п.1-18-7 (183001) | Автомобили грузовые бортовые, грузоподъемность до 5 т | 1368 | 1011 | маш.-ч | маш.-ч | 1 | 0 | 654681671 | 0.26125 | 0 | 1323.36 | 631.85 | 0 | 0 | 83.1 | 12.62 | 0 | 1 | 15.21 | 47.82 | 1 | 2 | 0 | 1 | 1 | 0 | 0 | 0.19 | *1,25)*1,1 | 0 | 2 | 56496825 | 1 | 0 | 1264 | 0 | 0 | 0 | 0 | 0 | 0 | 0 | 0 | 0 | 0 | 0 | 0 | 0 | 0 | 0 | 0 | 0 | 0 | 0 | 0 | 0 | 0 |  | 0 | 0.23303 | 0.018465 | 1323.36 | 83.1 | 15.21 | 21.7112 | 3.3 |  | 0 | 23.34 | 11.14 | 0 | 23.34 | 0 | 9999990009 | 0 | чел.-ч. | 12.62
1296 | 56481267 | 56496823 | 54933523 | 1 | 1 | 1079 | 2 | 2.1-3-38 | ТСН-2001.2. Доп. 68. п.1-3-38 (032009) | Краны на автомобильном ходу, грузоподъемность до 16 т | 1368 | 1011 | маш.-ч | маш.-ч | 1 | 0 | -294230152 | 0.1925 | 0 | 2451.81 | 847.64 | 0 | 0 | 179.17 | 16.93 | 0 | 1 | 13.07 | 47.82 | 1 | 2 | 0 | 1 | 1 | 0 | 0 | 0.14 | *1,25)*1,1 | 0 | 2 | 56496826 | 1 | 0 | 1265 | 0 | 0 | 0 | 0 | 0 | 0 | 0 | 0 | 0 | 0 | 0 | 0 | 0 | 0 | 0 | 0 | 0 | 0 | 0 | 0 | 0 | 0 |  | 0 | 0.23035 | 0.013606 | 2451.81 | 179.17 | 13.07 | 34.485 | 3.2588 |  | 0 | 31.86 | 11.02 | 0 | 31.86 | 0 | 9999990009 | 0 | чел.-ч. | 16.93
1296 | 56481267 | 56496823 | 54902988 | 1 | 1 | 1079 | 3 | 1.1-1-1105 | ТСН-2001.1 Доп. 79, Р. 1, о. 1, поз. 1105 | Прокат листовой из стали С235, С245 для строительных стальных конструкций, толщина более 3 мм | 1348 | 1009 | т | т | 1000 | 0 | -1891961884 | 0.64007 | 67425.74 | 0 | 0 | 0 | 6519.2 | 0 | 0 | 0 | 10.12 | 1 | 1 | 1 | 0 | 0 | 0 | 1 | 0 | 0 | 0.64007 |  | 0 | 1 | -1 | 0 | 0 |  | 0 | 0 | 0 | 0 | 0 | 0 | 0 | 0 | 0 | 0 | 0 | 0 | 0 | 0 | 0 | 0 | 0 | 0 | 0 | 0 | 0 | 0 |  | 0 | 0 | 0.04524 | 67425.74 | 6519.2 | 10.12 | 4172.73 | 0 |  | 2984.68 | 0 | 0 | 0 | 2984.68 | 0 |  | 0 |  | 0
1296 | 56481267 | 56496823 | 54909994 | 1 | 1 | 1079 | 3 | 1.3-4-22 | ТСН-2001.1 Доп. 79, Р. 3, о. 4, поз. 22 | Арматурные заготовки (стержни, хомуты и т.п.), не собранные в каркасы или сетки, арматурная сталь периодического профиля, класс А-III, диаметр от 12 до 14 мм | 1348 | 1009 | т | т | 1000 | 0 | 1611312075 | 0.35993 | 92864.21 | 0 | 0 | 0 | 5743.69 | 0 | 0 | 0 | 15.82 | 1 | 1 | 1 | 0 | 0 | 0 | 1 | 0 | 0 | 0.35993 |  | 0 | 1 | -1 | 0 | 0 |  | 0 | 0 | 0 | 0 | 0 | 0 | 0 | 0 | 0 | 0 | 0 | 0 | 0 | 0 | 0 | 0 | 0 | 0 | 0 | 0 | 0 | 0 |  | 0 | 0 | 0.02544 | 92864.21 | 5743.69 | 15.82 | 2067.34 | 0 |  | 2311.61 | 0 | 0 | 0 | 2311.61 | 0 |  | 0 |  | 0
1337 | 56481265 | 56497033 | 54836958 | 1079 | 1 | 1079 | 1 | 9999990008 |  | Трудозатраты рабочих | 1191 | 1013 | чел.-ч. | чел.-ч. | 1 | 0 | 476480486 | 1821.6 | 0 | 0 | 0 | 0 | 0 | 0 | 0 | 0 | 1 | 1 | 1 | 1 | -2 | 0 | 1 | 1 | 0 | 0 | 1440 | *1,15*1,1 | 1 | 2 | 56497051 | 1 | 0 | 1267 | 0 | 0 | 0 | 0 | 0 | 0 | 0 | 0 | 0 | 0 | 0 | 0 | 0 | 0 | 0 | 0 | 0 | 0 | 0 | 0 | 0 | 0 | 0 | 67.3992 | 0 | 67.3992 | 0 | 0 | 1 | 0 | 0 |  | 0 | 0 | 0 | 0 | 0 | 0 |  | 0 |  | 0
1337 | 56481265 | 56497033 | 54933985 | 1 | 1 | 1079 | 2 | 2.1-13-14 | ТСН-2001.2. Доп. 68. п.1-13-14 (136001) | Аппараты сварочные постоянного тока (выпрямители) для ручной дуговой сварки, сварочный ток до 500 А | 1368 | 1011 | маш.-ч | маш.-ч | 1 | 0 | -1503106587 | 394.625 | 0 | 7.44 | 0 | 0 | 0 | 7.11 | 0 | 0 | 1 | 1 | 1 | 1 | -2 | 0 | 1 | 1 | 0 | 0 | 287 | *1,25*1,1 | 0 | 2 | 56497052 | 1 | 0 | 1268 | 0 | 0 | 0 | 0 | 0 | 0 | 0 | 0 | 0 | 0 | 0 | 0 | 0 | 0 | 0 | 0 | 0 | 0 | 0 | 0 | 0 | 0 |  | 0 | 0 | 14.6011 | 7.44 | 7.11 | 1 | 2805.7838 | 0 |  | 0 | 103.81 | 0 | 0 | 103.81 | 0 |  | 0 |  | 0
1337 | 56481265 | 56497033 | 54934284 | 1 | 1 | 1079 | 2 | 2.1-18-7 | ТСН-2001.2. Доп. 68. п.1-18-7 (183001) | Автомобили грузовые бортовые, грузоподъемность до 5 т | 1368 | 1011 | маш.-ч | маш.-ч | 1 | 0 | 654681671 | 2.5163 | 0 | 87.01 | 13.21 | 0 | 0 | 83.1 | 12.62 | 0 | 1 | 1 | 1 | 1 | -2 | 0 | 1 | 1 | 0 | 0 | 1.83 | *1,25*1,1 | 0 | 2 | 56497053 | 1 | 0 | 1269 | 0 | 0 | 0 | 0 | 0 | 0 | 0 | 0 | 0 | 0 | 0 | 0 | 0 | 0 | 0 | 0 | 0 | 0 | 0 | 0 | 0 | 0 |  | 0 | 1.1749 | 0.093101 | 87.01 | 83.1 | 1 | 209.0962 | 31.7488 |  | 0 | 7.74 | 1.17 | 0 | 7.74 | 0 | 9999990009 | 0 | чел.-ч. | 12.62
1337 | 56481265 | 56497033 | 54934421 | 1 | 1 | 1079 | 2 | 2.1-30-116 | ТСН-2001.2. Доп. 68. п.1-30-116 (359001) | Пилы электрические цепные, мощность до 2 кВт | 1368 | 1011 | маш.-ч | маш.-ч | 1 | 0 | 1724455708 | 3.575 | 0 | 0.47 | 0 | 0 | 0 | 0.45 | 0 | 0 | 1 | 1 | 1 | 1 | -2 | 0 | 1 | 1 | 0 | 0 | 2.6 | *1,25*1,1 | 0 | 2 | 56497055 | 1 | 0 | 1270 | 0 | 0 | 0 | 0 | 0 | 0 | 0 | 0 | 0 | 0 | 0 | 0 | 0 | 0 | 0 | 0 | 0 | 0 | 0 | 0 | 0 | 0 |  | 0 | 0 | 0.13228 | 0.47 | 0.45 | 1 | 1.6087 | 0 |  | 0 | 0.06 | 0 | 0 | 0.06 | 0 |  | 0 |  | 0
1337 | 56481265 | 56497033 | 54933523 | 1 | 1 | 1079 | 2 | 2.1-3-38 | ТСН-2001.2. Доп. 68. п.1-3-38 (032009) | Краны на автомобильном ходу, грузоподъемность до 16 т | 1368 | 1011 | маш.-ч | маш.-ч | 1 | 0 | -294230152 | 1.6775 | 0 | 187.59 | 17.73 | 0 | 0 | 179.17 | 16.93 | 0 | 1 | 1 | 1 | 1 | -2 | 0 | 1 | 1 | 0 | 0 | 1.22 | *1,25*1,1 | 0 | 2 | 56497054 | 1 | 0 | 1271 | 0 | 0 | 0 | 0 | 0 | 0 | 0 | 0 | 0 | 0 | 0 | 0 | 0 | 0 | 0 | 0 | 0 | 0 | 0 | 0 | 0 | 0 |  | 0 | 1.0508 | 0.062067 | 187.59 | 179.17 | 1 | 300.5612 | 28.3938 |  | 0 | 11.12 | 1.05 | 0 | 11.12 | 0 | 9999990009 | 0 | чел.-ч. | 16.93
1337 | 56481265 | 56497033 | 54933656 | 1 | 1 | 1079 | 2 | 2.1-4-102 | ТСН-2001.2. Доп. 68. п.1-4-102 (040104) | Погрузчики фронтальные одноковшовые, грузоподъемность до 5 т | 1368 | 1011 | маш.-ч | маш.-ч | 1 | 0 | 668032808 | 0.34375 | 0 | 172.69 | 15.22 | 0 | 0 | 164.94 | 14.54 | 0 | 1 | 1 | 1 | 1 | -2 | 0 | 1 | 1 | 0 | 0 | 0.25 | *1,25*1,1 | 0 | 2 | 56497056 | 1 | 0 | 1272 | 0 | 0 | 0 | 0 | 0 | 0 | 0 | 0 | 0 | 0 | 0 | 0 | 0 | 0 | 0 | 0 | 0 | 0 | 0 | 0 | 0 | 0 |  | 0 | 0.18493 | 0.012719 | 172.69 | 164.94 | 1 | 56.705 | 5.005 |  | 0 | 2.1 | 0.18 | 0 | 2.1 | 0 | 9999990009 | 0 | чел.-ч. | 14.54
1337 | 56481265 | 56497033 | 54933780 | 1 | 1 | 1079 | 2 | 2.1-6-52 | ТСН-2001.2. Доп. 68. п.1-6-52 (069402) | Вибраторы глубинные | 1368 | 1011 | маш.-ч | маш.-ч | 1 | 0 | 339854082 | 99 | 0 | 0.44 | 0 | 0 | 0 | 0.42 | 0 | 0 | 1 | 1 | 1 | 1 | -2 | 0 | 1 | 1 | 0 | 0 | 72 | *1,25*1,1 | 0 | 2 | 56497057 | 1 | 0 | 1273 | 0 | 0 | 0 | 0 | 0 | 0 | 0 | 0 | 0 | 0 | 0 | 0 | 0 | 0 | 0 | 0 | 0 | 0 | 0 | 0 | 0 | 0 |  | 0 | 0 | 3.663 | 0.44 | 0.42 | 1 | 41.58 | 0 |  | 0 | 1.54 | 0 | 0 | 1.54 | 0 |  | 0 |  | 0
1337 | 56481265 | 56497033 | 54902310 | 1 | 1 | 1079 | 3 | 1.1-1-118 | ТСН-2001.1. Доп. 1-42. Р. 1, о. 1, поз. 118 | Вода | 1339 | 1007 | м3 | м3 | 1 | 0 | -159086685 | 0.309 | 7.23 | 0 | 0 | 0 | 7.07 | 0 | 0 | 0 | 1 | 1 | 1 | 1 | -2 | 0 | 1 | 0 | 0 | 0 | 0.309 |  | 0 | 2 | 56497059 | 1 | 0 | 1275 | 0 | 0 | 0 | 0 | 0 | 0 | 0 | 0 | 0 | 0 | 0 | 0 | 0 | 0 | 0 | 0 | 0 | 0 | 0 | 0 | 0 | 0 |  | 0 | 0 | 0.011433 | 7.23 | 7.07 | 1 | 2.18 | 0 |  | 0.08 | 0 | 0 | 0 | 0.08 | 0 |  | 0 |  | 0
1337 | 56481265 | 56497033 | 54902322 | 1 | 1 | 1079 | 3 | 1.1-1-132 | ТСН-2001.1 Доп. 79, Р. 1, о. 1, поз. 132 | Гвозди строительные | 1348 | 1009 | т | т | 1000 | 0 | -421167940 | 0.128 | 6656.07 | 0 | 0 | 0 | 6512.79 | 0 | 0 | 0 | 1 | 1 | 1 | 1 | -2 | 0 | 1 | 0 | 0 | 0 | 0.128 |  | 0 | 2 | 56497060 | 1 | 0 | 1276 | 0 | 0 | 0 | 0 | 0 | 0 | 0 | 0 | 0 | 0 | 0 | 0 | 0 | 0 | 0 | 0 | 0 | 0 | 0 | 0 | 0 | 0 |  | 0 | 0 | 0.004736 | 6656.07 | 6512.79 | 1 | 833.64 | 0 |  | 30.84 | 0 | 0 | 0 | 30.84 | 0 |  | 0 |  | 0
1337 | 56481265 | 56497033 | 54903374 | 1 | 1 | 1079 | 3 | 1.1-1-1566 | ТСН-2001.1 Доп. 79, Р. 1, о. 1, поз. 1566 | Электроды, типа Э-42, Э-46, Э-50, диаметр от 4 до 6 мм | 1348 | 1009 | т | т | 1000 | 0 | -925205253 | 0.41 | 7343.91 | 0 | 0 | 0 | 7185.82 | 0 | 0 | 0 | 1 | 1 | 1 | 1 | -2 | 0 | 1 | 0 | 0 | 0 | 0.41 |  | 0 | 2 | 56497061 | 1 | 0 | 1277 | 0 | 0 | 0 | 0 | 0 | 0 | 0 | 0 | 0 | 0 | 0 | 0 | 0 | 0 | 0 | 0 | 0 | 0 | 0 | 0 | 0 | 0 |  | 0 | 0 | 0.01517 | 7343.91 | 7185.82 | 1 | 2946.19 | 0 |  | 109.01 | 0 | 0 | 0 | 109.01 | 0 |  | 0 |  | 0
1337 | 56481265 | 56497033 | 54902403 | 1 | 1 | 1079 | 3 | 1.1-1-227 | ТСН-2001.1 Доп. 79, Р. 1, о. 1, поз. 227 | Пиломатериал (доска) обрезной хвойных пород естественной влажности, сорт III, толщина 50 мм, ширина от 100 до 200 мм | 1339 | 1007 | м3 | м3 | 1 | 0 | -1411081034 | 3.4 | 1861.44 | 0 | 0 | 0 | 1821.37 | 0 | 0 | 0 | 1 | 1 | 1 | 1 | -2 | 0 | 1 | 0 | 0 | 0 | 3.4 |  | 0 | 2 | 56497062 | 1 | 0 | 1278 | 0 | 0 | 0 | 0 | 0 | 0 | 0 | 0 | 0 | 0 | 0 | 0 | 0 | 0 | 0 | 0 | 0 | 0 | 0 | 0 | 0 | 0 |  | 0 | 0 | 0.1258 | 1861.44 | 1821.37 | 1 | 6192.66 | 0 |  | 229.13 | 0 | 0 | 0 | 229.13 | 0 |  | 0 |  | 0
1337 | 56481265 | 56497033 | 54902427 | 1 | 1 | 1079 | 3 | 1.1-1-256 | ТСН-2001.1 Доп. 79, Р. 1, о. 1, поз. 256 | Известь негашеная комовая | 1348 | 1009 | т | т | 1000 | 0 | -764855440 | 0.103 | 1285.21 | 0 | 0 | 0 | 1257.54 | 0 | 0 | 0 | 1 | 1 | 1 | 1 | -2 | 0 | 1 | 0 | 0 | 0 | 0.103 |  | 0 | 2 | 56497063 | 1 | 0 | 1279 | 0 | 0 | 0 | 0 | 0 | 0 | 0 | 0 | 0 | 0 | 0 | 0 | 0 | 0 | 0 | 0 | 0 | 0 | 0 | 0 | 0 | 0 |  | 0 | 0 | 0.003811 | 1285.21 | 1257.54 | 1 | 129.53 | 0 |  | 4.79 | 0 | 0 | 0 | 4.79 | 0 |  | 0 |  | 0
1337 | 56481265 | 56497033 | 54902261 | 1 | 1 | 1079 | 3 | 1.1-1-57 | ТСН-2001.1 Доп. 79, Р. 1, о. 1, поз. 57 | Болты строительные с гайками и шайбами, черные, М10х100 мм | 1348 | 1009 | т | т | 1000 | 0 | 1750099548 | 0.18 | 18261.38 | 0 | 0 | 0 | 17868.28 | 0 | 0 | 0 | 1 | 1 | 1 | 1 | -2 | 0 | 1 | 0 | 0 | 0 | 0.18 |  | 0 | 2 | 56497064 | 1 | 0 | 1280 | 0 | 0 | 0 | 0 | 0 | 0 | 0 | 0 | 0 | 0 | 0 | 0 | 0 | 0 | 0 | 0 | 0 | 0 | 0 | 0 | 0 | 0 |  | 0 | 0 | 0.00666 | 18261.38 | 17868.28 | 1 | 3216.29 | 0 |  | 119 | 0 | 0 | 0 | 119 | 0 |  | 0 |  | 0
1337 | 56481265 | 56497033 | 54902280 | 1 | 1 | 1079 | 3 | 1.1-1-79 | ТСН-2001.1 Доп. 79, Р. 1, о. 1, поз. 79 | Пиломатериал (брусок) обрезной хвойных пород естественной влажности, сорт III, толщина 50 мм, ширина 50 мм | 1339 | 1007 | м3 | м3 | 1 | 0 | 166094496 | 0.27 | 2519.17 | 0 | 0 | 0 | 2464.94 | 0 | 0 | 0 | 1 | 1 | 1 | 1 | -2 | 0 | 1 | 0 | 0 | 0 | 0.27 |  | 0 | 2 | 56497065 | 1 | 0 | 1281 | 0 | 0 | 0 | 0 | 0 | 0 | 0 | 0 | 0 | 0 | 0 | 0 | 0 | 0 | 0 | 0 | 0 | 0 | 0 | 0 | 0 | 0 |  | 0 | 0 | 0.00999 | 2519.17 | 2464.94 | 1 | 665.53 | 0 |  | 24.62 | 0 | 0 | 0 | 24.62 | 0 |  | 0 |  | 0
1337 | 56481265 | 56497033 | 54909571 | 1 | 1 | 1079 | 3 | 1.3-1-41 | ТСН-2001.1 Доп. 79, Р. 3, о. 1, поз. 41 | Смесь бетонная тяжелого бетона БСТ на гранитном щебне, крупность заполнителя от 5 до 20 мм, класс прочности В25 (М350), П3, F150, W6 | 1339 | 1007 | м3 | м3 | 1 | 0 | -1447999952 | 101.5 | 745.78 | 0 | 0 | 0 | 729.73 | 0 | 0 | 0 | 1 | 1 | 1 | 1 | 0 | 0 | 0 | 1 | 0 | 0 | 101.5 |  | 0 | 1 | -1 | 0 | 0 |  | 0 | 0 | 0 | 0 | 0 | 0 | 0 | 0 | 0 | 0 | 0 | 0 | 0 | 0 | 0 | 0 | 0 | 0 | 0 | 0 | 0 | 0 |  | 0 | 0 | 3.7555 | 745.78 | 729.73 | 1 | 74067.6 | 0 |  | 2740.5 | 0 | 0 | 0 | 2740.5 | 0 |  | 0 |  | 0
1337 | 56481265 | 56497033 | 54909981 | 1 | 1 | 1079 | 3 | 1.3-4-1 | ТСН-2001.1 Доп. 79, Р. 3, о. 4, поз. 1 | Арматурные заготовки (стержни, хомуты и т.п.), не собранные в каркасы или сетки, углеродистая сталь общего назначения и арматурная сталь гладкая, класс А-I, диаметр от 6 до 7 мм | 1348 | 1009 | т | т | 1000 | 0 | -182356648 | 0.18919 | 5798 | 0 | 0 | 0 | 5673.19 | 0 | 0 | 0 | 1 | 1 | 1 | 1 | 0 | 0 | 0 | 0 | 0 | 0 | 0.18919 |  | 0 | 1 | -1 | 0 | 0 |  | 0 | 0 | 0 | 0 | 0 | 0 | 0 | 0 | 0 | 0 | 0 | 0 | 0 | 0 | 0 | 0 | 0 | 0 | 0 | 0 | 0 | 0 |  | 0 | 0 | 0.007 | 5798 | 5673.19 | 1 | 1073.31 | 0 |  | 39.71 | 0 | 0 | 0 | 39.71 | 0 |  | 0 |  | 0
1337 | 56481265 | 56497033 | 54909992 | 1 | 1 | 1079 | 3 | 1.3-4-20 | ТСН-2001.1 Доп. 79, Р. 3, о. 4, поз. 20 | Арматурные заготовки (стержни, хомуты и т.п.), не собранные в каркасы или сетки, арматурная сталь периодического профиля, класс А-III, диаметр 8 мм | 1348 | 1009 | т | т | 1000 | 0 | -977438433 | 0.69973 | 5870.05 | 0 | 0 | 0 | 5743.69 | 0 | 0 | 0 | 1 | 1 | 1 | 1 | 0 | 0 | 0 | 1 | 0 | 0 | 0.69973 |  | 0 | 1 | -1 | 0 | 0 |  | 0 | 0 | 0 | 0 | 0 | 0 | 0 | 0 | 0 | 0 | 0 | 0 | 0 | 0 | 0 | 0 | 0 | 0 | 0 | 0 | 0 | 0 |  | 0 | 0 | 0.02589 | 5870.05 | 5743.69 | 1 | 4019.03 | 0 |  | 148.7 | 0 | 0 | 0 | 148.7 | 0 |  | 0 |  | 0
1337 | 56481265 | 56497033 | 54909994 | 1 | 1 | 1079 | 3 | 1.3-4-22 | ТСН-2001.1 Доп. 79, Р. 3, о. 4, поз. 22 | Арматурные заготовки (стержни, хомуты и т.п.), не собранные в каркасы или сетки, арматурная сталь периодического профиля, класс А-III, диаметр от 12 до 14 мм | 1348 | 1009 | т | т | 1000 | 0 | 1611312075 | 11.6659 | 5870.05 | 0 | 0 | 0 | 5743.69 | 0 | 0 | 0 | 1 | 1 | 1 | 1 | 0 | 0 | 0 | 1 | 0 | 0 | 11.6659 |  | 0 | 1 | -1 | 0 | 0 |  | 0 | 0 | 0 | 0 | 0 | 0 | 0 | 0 | 0 | 0 | 0 | 0 | 0 | 0 | 0 | 0 | 0 | 0 | 0 | 0 | 0 | 0 |  | 0 | 0 | 0.43164 | 5870.05 | 5743.69 | 1 | 67005.58 | 0 |  | 2479.21 | 0 | 0 | 0 | 2479.21 | 0 |  | 0 |  | 0
1337 | 56481265 | 56497033 | 54914902 | 1 | 1 | 1079 | 3 | 1.9-11-3 | ТСН-2001.1 Доп. 79, Р. 9, о. 11, поз. 3 | Щит деревянный для фундаментов, колонн, балок, перекрытий, стен, перегородок и других конструкций из досок, толщина 25 мм | 1327 | 1005 | м2 | м2 | 1 | 0 | 1092252065 | 147 | 62.16 | 0 | 0 | 0 | 60.82 | 0 | 0 | 0 | 1 | 1 | 1 | 1 | -2 | 0 | 1 | 0 | 0 | 0 | 147 |  | 0 | 2 | 56497066 | 1 | 0 | 1282 | 0 | 0 | 0 | 0 | 0 | 0 | 0 | 0 | 0 | 0 | 0 | 0 | 0 | 0 | 0 | 0 | 0 | 0 | 0 | 0 | 0 | 0 |  | 0 | 0 | 5.439 | 62.16 | 60.82 | 1 | 8940.54 | 0 |  | 330.8 | 0 | 0 | 0 | 330.8 | 0 |  | 0 |  | 0
1338 | 56481267 | 56497033 | 54836958 | 1079 | 1 | 1079 | 1 | 9999990008 |  | Трудозатраты рабочих | 1191 | 1013 | чел.-ч. | чел.-ч. | 1 | 0 | 476480486 | 1821.6 | 0 | 0 | 0 | 0 | 0 | 0 | 0 | 0 | 1 | 1 | 1 | 1 | -2 | 0 | 1 | 1 | 0 | 0 | 1440 | *1,15*1,1 | 1 | 2 | 56497051 | 1 | 0 | 1284 | 0 | 0 | 0 | 0 | 0 | 0 | 0 | 0 | 0 | 0 | 0 | 0 | 0 | 0 | 0 | 0 | 0 | 0 | 0 | 0 | 0 | 0 | 0 | 67.3992 | 0 | 67.3992 | 0 | 0 | 1 | 0 | 0 |  | 0 | 0 | 0 | 0 | 0 | 0 |  | 0 |  | 0
1338 | 56481267 | 56497033 | 54933985 | 1 | 1 | 1079 | 2 | 2.1-13-14 | ТСН-2001.2. Доп. 68. п.1-13-14 (136001) | Аппараты сварочные постоянного тока (выпрямители) для ручной дуговой сварки, сварочный ток до 500 А | 1368 | 1011 | маш.-ч | маш.-ч | 1 | 0 | -1503106587 | 394.625 | 0 | 85.83 | 0 | 0 | 0 | 7.11 | 0 | 0 | 1 | 11.53 | 47.82 | 1 | 2 | 0 | 1 | 1 | 0 | 0 | 287 | *1,25*1,1 | 0 | 2 | 56497052 | 1 | 0 | 1285 | 0 | 0 | 0 | 0 | 0 | 0 | 0 | 0 | 0 | 0 | 0 | 0 | 0 | 0 | 0 | 0 | 0 | 0 | 0 | 0 | 0 | 0 |  | 0 | 0 | 14.6011 | 85.83 | 7.11 | 11.53 | 2805.7838 | 0 |  | 0 | 1197 | 0 | 0 | 1197 | 0 |  | 0 |  | 0
1338 | 56481267 | 56497033 | 54934284 | 1 | 1 | 1079 | 2 | 2.1-18-7 | ТСН-2001.2. Доп. 68. п.1-18-7 (183001) | Автомобили грузовые бортовые, грузоподъемность до 5 т | 1368 | 1011 | маш.-ч | маш.-ч | 1 | 0 | 654681671 | 2.5163 | 0 | 1323.36 | 631.85 | 0 | 0 | 83.1 | 12.62 | 0 | 1 | 15.21 | 47.82 | 1 | 2 | 0 | 1 | 1 | 0 | 0 | 1.83 | *1,25*1,1 | 0 | 2 | 56497053 | 1 | 0 | 1286 | 0 | 0 | 0 | 0 | 0 | 0 | 0 | 0 | 0 | 0 | 0 | 0 | 0 | 0 | 0 | 0 | 0 | 0 | 0 | 0 | 0 | 0 |  | 0 | 1.1749 | 0.093101 | 1323.36 | 83.1 | 15.21 | 209.0962 | 31.7488 |  | 0 | 117.68 | 56.19 | 0 | 117.68 | 0 | 9999990009 | 0 | чел.-ч. | 12.62
1338 | 56481267 | 56497033 | 54934421 | 1 | 1 | 1079 | 2 | 2.1-30-116 | ТСН-2001.2. Доп. 68. п.1-30-116 (359001) | Пилы электрические цепные, мощность до 2 кВт | 1368 | 1011 | маш.-ч | маш.-ч | 1 | 0 | 1724455708 | 3.575 | 0 | 4.4 | 0 | 0 | 0 | 0.45 | 0 | 0 | 1 | 9.33 | 47.82 | 1 | 2 | 0 | 1 | 1 | 0 | 0 | 2.6 | *1,25*1,1 | 0 | 2 | 56497055 | 1 | 0 | 1287 | 0 | 0 | 0 | 0 | 0 | 0 | 0 | 0 | 0 | 0 | 0 | 0 | 0 | 0 | 0 | 0 | 0 | 0 | 0 | 0 | 0 | 0 |  | 0 | 0 | 0.13228 | 4.4 | 0.45 | 9.33 | 1.6087 | 0 |  | 0 | 0.56 | 0 | 0 | 0.56 | 0 |  | 0 |  | 0
1338 | 56481267 | 56497033 | 54933523 | 1 | 1 | 1079 | 2 | 2.1-3-38 | ТСН-2001.2. Доп. 68. п.1-3-38 (032009) | Краны на автомобильном ходу, грузоподъемность до 16 т | 1368 | 1011 | маш.-ч | маш.-ч | 1 | 0 | -294230152 | 1.6775 | 0 | 2451.81 | 847.64 | 0 | 0 | 179.17 | 16.93 | 0 | 1 | 13.07 | 47.82 | 1 | 2 | 0 | 1 | 1 | 0 | 0 | 1.22 | *1,25*1,1 | 0 | 2 | 56497054 | 1 | 0 | 1288 | 0 | 0 | 0 | 0 | 0 | 0 | 0 | 0 | 0 | 0 | 0 | 0 | 0 | 0 | 0 | 0 | 0 | 0 | 0 | 0 | 0 | 0 |  | 0 | 1.0508 | 0.062067 | 2451.81 | 179.17 | 13.07 | 300.5612 | 28.3938 |  | 0 | 145.35 | 50.25 | 0 | 145.35 | 0 | 9999990009 | 0 | чел.-ч. | 16.93
1338 | 56481267 | 56497033 | 54933656 | 1 | 1 | 1079 | 2 | 2.1-4-102 | ТСН-2001.2. Доп. 68. п.1-4-102 (040104) | Погрузчики фронтальные одноковшовые, грузоподъемность до 5 т | 1368 | 1011 | маш.-ч | маш.-ч | 1 | 0 | 668032808 | 0.34375 | 0 | 2343.43 | 727.98 | 0 | 0 | 164.94 | 14.54 | 0 | 1 | 13.57 | 47.82 | 1 | 2 | 0 | 1 | 1 | 0 | 0 | 0.25 | *1,25*1,1 | 0 | 2 | 56497056 | 1 | 0 | 1289 | 0 | 0 | 0 | 0 | 0 | 0 | 0 | 0 | 0 | 0 | 0 | 0 | 0 | 0 | 0 | 0 | 0 | 0 | 0 | 0 | 0 | 0 |  | 0 | 0.18493 | 0.012719 | 2343.43 | 164.94 | 13.57 | 56.705 | 5.005 |  | 0 | 28.47 | 8.84 | 0 | 28.47 | 0 | 9999990009 | 0 | чел.-ч. | 14.54
1338 | 56481267 | 56497033 | 54933780 | 1 | 1 | 1079 | 2 | 2.1-6-52 | ТСН-2001.2. Доп. 68. п.1-6-52 (069402) | Вибраторы глубинные | 1368 | 1011 | маш.-ч | маш.-ч | 1 | 0 | 339854082 | 99 | 0 | 4.48 | 0 | 0 | 0 | 0.42 | 0 | 0 | 1 | 10.19 | 47.82 | 1 | 2 | 0 | 1 | 1 | 0 | 0 | 72 | *1,25*1,1 | 0 | 2 | 56497057 | 1 | 0 | 1290 | 0 | 0 | 0 | 0 | 0 | 0 | 0 | 0 | 0 | 0 | 0 | 0 | 0 | 0 | 0 | 0 | 0 | 0 | 0 | 0 | 0 | 0 |  | 0 | 0 | 3.663 | 4.48 | 0.42 | 10.19 | 41.58 | 0 |  | 0 | 15.68 | 0 | 0 | 15.68 | 0 |  | 0 |  | 0
1338 | 56481267 | 56497033 | 54902310 | 1 | 1 | 1079 | 3 | 1.1-1-118 | ТСН-2001.1. Доп. 1-42. Р. 1, о. 1, поз. 118 | Вода | 1339 | 1007 | м3 | м3 | 1 | 0 | -159086685 | 0.309 | 52.96 | 0 | 0 | 0 | 7.07 | 0 | 0 | 0 | 7.33 | 1 | 1 | 1 | 2 | 0 | 1 | 0 | 0 | 0 | 0.309 |  | 0 | 2 | 56497059 | 1 | 0 | 1292 | 0 | 0 | 0 | 0 | 0 | 0 | 0 | 0 | 0 | 0 | 0 | 0 | 0 | 0 | 0 | 0 | 0 | 0 | 0 | 0 | 0 | 0 |  | 0 | 0 | 0.011433 | 52.96 | 7.07 | 7.33 | 2.18 | 0 |  | 0.59 | 0 | 0 | 0 | 0.59 | 0 |  | 0 |  | 0
1338 | 56481267 | 56497033 | 54902322 | 1 | 1 | 1079 | 3 | 1.1-1-132 | ТСН-2001.1 Доп. 79, Р. 1, о. 1, поз. 132 | Гвозди строительные | 1348 | 1009 | т | т | 1000 | 0 | -421167940 | 0.128 | 83600.26 | 0 | 0 | 0 | 6512.79 | 0 | 0 | 0 | 12.56 | 1 | 1 | 1 | 2 | 0 | 1 | 0 | 0 | 0 | 0.128 |  | 0 | 2 | 56497060 | 1 | 0 | 1293 | 0 | 0 | 0 | 0 | 0 | 0 | 0 | 0 | 0 | 0 | 0 | 0 | 0 | 0 | 0 | 0 | 0 | 0 | 0 | 0 | 0 | 0 |  | 0 | 0 | 0.004736 | 83600.26 | 6512.79 | 12.56 | 833.64 | 0 |  | 387.41 | 0 | 0 | 0 | 387.41 | 0 |  | 0 |  | 0
1338 | 56481267 | 56497033 | 54903374 | 1 | 1 | 1079 | 3 | 1.1-1-1566 | ТСН-2001.1 Доп. 79, Р. 1, о. 1, поз. 1566 | Электроды, типа Э-42, Э-46, Э-50, диаметр от 4 до 6 мм | 1348 | 1009 | т | т | 1000 | 0 | -925205253 | 0.41 | 95544.24 | 0 | 0 | 0 | 7185.82 | 0 | 0 | 0 | 13.01 | 1 | 1 | 1 | 2 | 0 | 1 | 0 | 0 | 0 | 0.41 |  | 0 | 2 | 56497061 | 1 | 0 | 1294 | 0 | 0 | 0 | 0 | 0 | 0 | 0 | 0 | 0 | 0 | 0 | 0 | 0 | 0 | 0 | 0 | 0 | 0 | 0 | 0 | 0 | 0 |  | 0 | 0 | 0.01517 | 95544.24 | 7185.82 | 13.01 | 2946.19 | 0 |  | 1418.21 | 0 | 0 | 0 | 1418.21 | 0 |  | 0 |  | 0
1338 | 56481267 | 56497033 | 54902403 | 1 | 1 | 1079 | 3 | 1.1-1-227 | ТСН-2001.1 Доп. 79, Р. 1, о. 1, поз. 227 | Пиломатериал (доска) обрезной хвойных пород естественной влажности, сорт III, толщина 50 мм, ширина от 100 до 200 мм | 1339 | 1007 | м3 | м3 | 1 | 0 | -1411081034 | 3.4 | 9865.63 | 0 | 0 | 0 | 1821.37 | 0 | 0 | 0 | 5.3 | 1 | 1 | 1 | 2 | 0 | 1 | 0 | 0 | 0 | 3.4 |  | 0 | 2 | 56497062 | 1 | 0 | 1295 | 0 | 0 | 0 | 0 | 0 | 0 | 0 | 0 | 0 | 0 | 0 | 0 | 0 | 0 | 0 | 0 | 0 | 0 | 0 | 0 | 0 | 0 |  | 0 | 0 | 0.1258 | 9865.63 | 1821.37 | 5.3 | 6192.66 | 0 |  | 1214.38 | 0 | 0 | 0 | 1214.38 | 0 |  | 0 |  | 0
1338 | 56481267 | 56497033 | 54902427 | 1 | 1 | 1079 | 3 | 1.1-1-256 | ТСН-2001.1 Доп. 79, Р. 1, о. 1, поз. 256 | Известь негашеная комовая | 1348 | 1009 | т | т | 1000 | 0 | -764855440 | 0.103 | 8212.47 | 0 | 0 | 0 | 1257.54 | 0 | 0 | 0 | 6.39 | 1 | 1 | 1 | 2 | 0 | 1 | 0 | 0 | 0 | 0.103 |  | 0 | 2 | 56497063 | 1 | 0 | 1296 | 0 | 0 | 0 | 0 | 0 | 0 | 0 | 0 | 0 | 0 | 0 | 0 | 0 | 0 | 0 | 0 | 0 | 0 | 0 | 0 | 0 | 0 |  | 0 | 0 | 0.003811 | 8212.47 | 1257.54 | 6.39 | 129.53 | 0 |  | 30.62 | 0 | 0 | 0 | 30.62 | 0 |  | 0 |  | 0
1338 | 56481267 | 56497033 | 54902261 | 1 | 1 | 1079 | 3 | 1.1-1-57 | ТСН-2001.1 Доп. 79, Р. 1, о. 1, поз. 57 | Болты строительные с гайками и шайбами, черные, М10х100 мм | 1348 | 1009 | т | т | 1000 | 0 | 1750099548 | 0.18 | 137873.44 | 0 | 0 | 0 | 17868.28 | 0 | 0 | 0 | 7.55 | 1 | 1 | 1 | 2 | 0 | 1 | 0 | 0 | 0 | 0.18 |  | 0 | 2 | 56497064 | 1 | 0 | 1297 | 0 | 0 | 0 | 0 | 0 | 0 | 0 | 0 | 0 | 0 | 0 | 0 | 0 | 0 | 0 | 0 | 0 | 0 | 0 | 0 | 0 | 0 |  | 0 | 0 | 0.00666 | 137873.44 | 17868.28 | 7.55 | 3216.29 | 0 |  | 898.47 | 0 | 0 | 0 | 898.47 | 0 |  | 0 |  | 0
1338 | 56481267 | 56497033 | 54902280 | 1 | 1 | 1079 | 3 | 1.1-1-79 | ТСН-2001.1 Доп. 79, Р. 1, о. 1, поз. 79 | Пиломатериал (брусок) обрезной хвойных пород естественной влажности, сорт III, толщина 50 мм, ширина 50 мм | 1339 | 1007 | м3 | м3 | 1 | 0 | 166094496 | 0.27 | 9346.12 | 0 | 0 | 0 | 2464.94 | 0 | 0 | 0 | 3.71 | 1 | 1 | 1 | 2 | 0 | 1 | 0 | 0 | 0 | 0.27 |  | 0 | 2 | 56497065 | 1 | 0 | 1298 | 0 | 0 | 0 | 0 | 0 | 0 | 0 | 0 | 0 | 0 | 0 | 0 | 0 | 0 | 0 | 0 | 0 | 0 | 0 | 0 | 0 | 0 |  | 0 | 0 | 0.00999 | 9346.12 | 2464.94 | 3.71 | 665.53 | 0 |  | 91.36 | 0 | 0 | 0 | 91.36 | 0 |  | 0 |  | 0
1338 | 56481267 | 56497033 | 54909571 | 1 | 1 | 1079 | 3 | 1.3-1-41 | ТСН-2001.1 Доп. 79, Р. 3, о. 1, поз. 41 | Смесь бетонная тяжелого бетона БСТ на гранитном щебне, крупность заполнителя от 5 до 20 мм, класс прочности В25 (М350), П3, F150, W6 | 1339 | 1007 | м3 | м3 | 1 | 0 | -1447999952 | 101.5 | 7517.5 | 0 | 0 | 0 | 729.73 | 0 | 0 | 0 | 10.08 | 1 | 1 | 1 | 0 | 0 | 0 | 1 | 0 | 0 | 101.5 |  | 0 | 1 | -1 | 0 | 0 |  | 0 | 0 | 0 | 0 | 0 | 0 | 0 | 0 | 0 | 0 | 0 | 0 | 0 | 0 | 0 | 0 | 0 | 0 | 0 | 0 | 0 | 0 |  | 0 | 0 | 3.7555 | 7517.5 | 729.73 | 10.08 | 74067.6 | 0 |  | 27624.26 | 0 | 0 | 0 | 27624.26 | 0 |  | 0 |  | 0
1338 | 56481267 | 56497033 | 54909981 | 1 | 1 | 1079 | 3 | 1.3-4-1 | ТСН-2001.1 Доп. 79, Р. 3, о. 4, поз. 1 | Арматурные заготовки (стержни, хомуты и т.п.), не собранные в каркасы или сетки, углеродистая сталь общего назначения и арматурная сталь гладкая, класс А-I, диаметр от 6 до 7 мм | 1348 | 1009 | т | т | 1000 | 0 | -182356648 | 0.18919 | 99145.8 | 0 | 0 | 0 | 5673.19 | 0 | 0 | 0 | 17.1 | 1 | 1 | 1 | 0 | 0 | 0 | 0 | 0 | 0 | 0.18919 |  | 0 | 1 | -1 | 0 | 0 |  | 0 | 0 | 0 | 0 | 0 | 0 | 0 | 0 | 0 | 0 | 0 | 0 | 0 | 0 | 0 | 0 | 0 | 0 | 0 | 0 | 0 | 0 |  | 0 | 0 | 0.007 | 99145.8 | 5673.19 | 17.1 | 1073.31 | 0 |  | 679.08 | 0 | 0 | 0 | 679.08 | 0 |  | 0 |  | 0
1338 | 56481267 | 56497033 | 54909992 | 1 | 1 | 1079 | 3 | 1.3-4-20 | ТСН-2001.1 Доп. 79, Р. 3, о. 4, поз. 20 | Арматурные заготовки (стержни, хомуты и т.п.), не собранные в каркасы или сетки, арматурная сталь периодического профиля, класс А-III, диаметр 8 мм | 1348 | 1009 | т | т | 1000 | 0 | -977438433 | 0.69973 | 97618.95 | 0 | 0 | 0 | 5743.69 | 0 | 0 | 0 | 16.63 | 1 | 1 | 1 | 0 | 0 | 0 | 1 | 0 | 0 | 0.69973 |  | 0 | 1 | -1 | 0 | 0 |  | 0 | 0 | 0 | 0 | 0 | 0 | 0 | 0 | 0 | 0 | 0 | 0 | 0 | 0 | 0 | 0 | 0 | 0 | 0 | 0 | 0 | 0 |  | 0 | 0 | 0.02589 | 97618.95 | 5743.69 | 16.63 | 4019.03 | 0 |  | 2472.95 | 0 | 0 | 0 | 2472.95 | 0 |  | 0 |  | 0
1338 | 56481267 | 56497033 | 54909994 | 1 | 1 | 1079 | 3 | 1.3-4-22 | ТСН-2001.1 Доп. 79, Р. 3, о. 4, поз. 22 | Арматурные заготовки (стержни, хомуты и т.п.), не собранные в каркасы или сетки, арматурная сталь периодического профиля, класс А-III, диаметр от 12 до 14 мм | 1348 | 1009 | т | т | 1000 | 0 | 1611312075 | 11.6659 | 92864.21 | 0 | 0 | 0 | 5743.69 | 0 | 0 | 0 | 15.82 | 1 | 1 | 1 | 0 | 0 | 0 | 1 | 0 | 0 | 11.6659 |  | 0 | 1 | -1 | 0 | 0 |  | 0 | 0 | 0 | 0 | 0 | 0 | 0 | 0 | 0 | 0 | 0 | 0 | 0 | 0 | 0 | 0 | 0 | 0 | 0 | 0 | 0 | 0 |  | 0 | 0 | 0.43164 | 92864.21 | 5743.69 | 15.82 | 67005.58 | 0 |  | 39221.05 | 0 | 0 | 0 | 39221.05 | 0 |  | 0 |  | 0
1338 | 56481267 | 56497033 | 54914902 | 1 | 1 | 1079 | 3 | 1.9-11-3 | ТСН-2001.1 Доп. 79, Р. 9, о. 11, поз. 3 | Щит деревянный для фундаментов, колонн, балок, перекрытий, стен, перегородок и других конструкций из досок, толщина 25 мм | 1327 | 1005 | м2 | м2 | 1 | 0 | 1092252065 | 147 | 131.15 | 0 | 0 | 0 | 60.82 | 0 | 0 | 0 | 2.11 | 1 | 1 | 1 | 2 | 0 | 1 | 0 | 0 | 0 | 147 |  | 0 | 2 | 56497066 | 1 | 0 | 1299 | 0 | 0 | 0 | 0 | 0 | 0 | 0 | 0 | 0 | 0 | 0 | 0 | 0 | 0 | 0 | 0 | 0 | 0 | 0 | 0 | 0 | 0 |  | 0 | 0 | 5.439 | 131.15 | 60.82 | 2.11 | 8940.54 | 0 |  | 697.99 | 0 | 0 | 0 | 697.99 | 0 |  | 0 |  | 0
1347 | 56481265 | 56496993 | 54836958 | 1079 | 1 | 1079 | 1 | 9999990008 |  | Трудозатраты рабочих | 1191 | 1013 | чел.-ч. | чел.-ч. | 1 | 0 | 476480486 | 22.9851 | 0 | 0 | 0 | 0 | 0 | 0 | 0 | 0 | 1 | 1 | 1 | 1 | -2 | 0 | 1 | 1 | 0 | 0 | 18.17 | *1,15*1,1 | 1 | 2 | 56497003 | 1 | 0 | 1301 | 0 | 0 | 0 | 0 | 0 | 0 | 0 | 0 | 0 | 0 | 0 | 0 | 0 | 0 | 0 | 0 | 0 | 0 | 0 | 0 | 0 | 0 | 0 | 4.597 | 0 | 4.597 | 0 | 0 | 1 | 0 | 0 |  | 0 | 0 | 0 | 0 | 0 | 0 |  | 0 |  | 0
1347 | 56481265 | 56496993 | 54934284 | 1 | 1 | 1079 | 2 | 2.1-18-7 | ТСН-2001.2. Доп. 68. п.1-18-7 (183001) | Автомобили грузовые бортовые, грузоподъемность до 5 т | 1368 | 1011 | маш.-ч | маш.-ч | 1 | 0 | 654681671 | 0.4675 | 0 | 87.01 | 13.21 | 0 | 0 | 83.1 | 12.62 | 0 | 1 | 1 | 1 | 1 | -2 | 0 | 1 | 1 | 0 | 0 | 0.34 | *1,25*1,1 | 0 | 2 | 56497004 | 1 | 0 | 1302 | 0 | 0 | 0 | 0 | 0 | 0 | 0 | 0 | 0 | 0 | 0 | 0 | 0 | 0 | 0 | 0 | 0 | 0 | 0 | 0 | 0 | 0 |  | 0 | 1.18 | 0.0935 | 87.01 | 83.1 | 1 | 38.8438 | 5.8987 |  | 0 | 7.77 | 1.18 | 0 | 7.77 | 0 | 9999990009 | 0 | чел.-ч. | 12.62
1347 | 56481265 | 56496993 | 54933607 | 1 | 1 | 1079 | 2 | 2.1-4-32 | ТСН-2001.2. Доп. 68. п.1-4-32 (042904) | Лебедки электрические, тяговое усилие до 19,62 кН (2 тc) | 1368 | 1011 | маш.-ч | маш.-ч | 1 | 0 | -2072243295 | 0.59125 | 0 | 3.33 | 0 | 0 | 0 | 3.18 | 0 | 0 | 1 | 1 | 1 | 1 | -2 | 0 | 1 | 1 | 0 | 0 | 0.43 | *1,25*1,1 | 0 | 2 | 56497005 | 1 | 0 | 1303 | 0 | 0 | 0 | 0 | 0 | 0 | 0 | 0 | 0 | 0 | 0 | 0 | 0 | 0 | 0 | 0 | 0 | 0 | 0 | 0 | 0 | 0 |  | 0 | 0 | 0.11825 | 3.33 | 3.18 | 1 | 1.8838 | 0 |  | 0 | 0.38 | 0 | 0 | 0.38 | 0 |  | 0 |  | 0
1347 | 56481265 | 56496993 | 54933712 | 1 | 1 | 1079 | 2 | 2.1-5-63 | ТСН-2001.2. Доп. 68. п.1-5-63 (059001) | Котлы битумоварочные электрические, емкость до 500 л, мощность до 20 кВт | 1368 | 1011 | маш.-ч | маш.-ч | 1 | 0 | 1381503060 | 0.56375 | 0 | 12.9 | 0 | 0 | 0 | 12.32 | 0 | 0 | 1 | 1 | 1 | 1 | -2 | 0 | 1 | 1 | 0 | 0 | 0.41 | *1,25*1,1 | 0 | 2 | 56497006 | 1 | 0 | 1304 | 0 | 0 | 0 | 0 | 0 | 0 | 0 | 0 | 0 | 0 | 0 | 0 | 0 | 0 | 0 | 0 | 0 | 0 | 0 | 0 | 0 | 0 |  | 0 | 0 | 0.11275 | 12.9 | 12.32 | 1 | 6.9437 | 0 |  | 0 | 1.39 | 0 | 0 | 1.39 | 0 |  | 0 |  | 0
1347 | 56481265 | 56496993 | 54902318 | 1 | 1 | 1079 | 3 | 1.1-1-128 | ТСН-2001.1 Доп. 79, Р. 1, о. 1, поз. 128 | Гвозди толевые, оцинкованные | 1348 | 1009 | т | т | 1000 | 0 | -638851762 | 0.0039 | 15448.66 | 0 | 0 | 0 | 15160.61 | 0 | 0 | 0 | 1 | 1 | 1 | 1 | -2 | 0 | 1 | 1 | 0 | 0 | 0.0039 |  | 0 | 2 | 56497007 | 1 | 0 | 1305 | 0 | 0 | 0 | 0 | 0 | 0 | 0 | 0 | 0 | 0 | 0 | 0 | 0 | 0 | 0 | 0 | 0 | 0 | 0 | 0 | 0 | 0 |  | 0 | 0 | 0.00078 | 15448.66 | 15160.61 | 1 | 59.13 | 0 |  | 11.83 | 0 | 0 | 0 | 11.83 | 0 |  | 0 |  | 0
1347 | 56481265 | 56496993 | 54902260 | 1 | 1 | 1079 | 3 | 1.1-1-52 | ТСН-2001.1 Доп. 79, Р. 1, о. 1, поз. 52 | Битум нефтяной строительный, марка БН, БНК | 1348 | 1009 | т | т | 1000 | 0 | -577689993 | 0.07 | 3446.05 | 0 | 0 | 0 | 3381.8 | 0 | 0 | 0 | 1 | 1 | 1 | 1 | -2 | 0 | 1 | 1 | 0 | 0 | 0.07 |  | 0 | 2 | 56497008 | 1 | 0 | 1306 | 0 | 0 | 0 | 0 | 0 | 0 | 0 | 0 | 0 | 0 | 0 | 0 | 0 | 0 | 0 | 0 | 0 | 0 | 0 | 0 | 0 | 0 |  | 0 | 0 | 0.014 | 3446.05 | 3381.8 | 1 | 236.73 | 0 |  | 47.35 | 0 | 0 | 0 | 47.35 | 0 |  | 0 |  | 0
1347 | 56481265 | 56496993 | 54902263 | 1 | 1 | 1079 | 3 | 1.1-1-59 | ТСН-2001.1 Доп. 79, Р. 1, о. 1, поз. 59 | Болты строительные анкерные с гайками | 1348 | 1009 | т | т | 1000 | 0 | 958001174 | 0.002 | 27377.86 | 0 | 0 | 0 | 26867.38 | 0 | 0 | 0 | 1 | 1 | 1 | 1 | -2 | 0 | 1 | 1 | 0 | 0 | 0.002 |  | 0 | 2 | 56497009 | 1 | 0 | 1307 | 0 | 0 | 0 | 0 | 0 | 0 | 0 | 0 | 0 | 0 | 0 | 0 | 0 | 0 | 0 | 0 | 0 | 0 | 0 | 0 | 0 | 0 |  | 0 | 0 | 0.0004 | 27377.86 | 26867.38 | 1 | 53.73 | 0 |  | 10.75 | 0 | 0 | 0 | 10.75 | 0 |  | 0 |  | 0
1347 | 56481265 | 56496993 | 54902280 | 1 | 1 | 1079 | 3 | 1.1-1-79 | ТСН-2001.1 Доп. 79, Р. 1, о. 1, поз. 79 | Пиломатериал (брусок) обрезной хвойных пород естественной влажности, сорт III, толщина 50 мм, ширина 50 мм | 1339 | 1007 | м3 | м3 | 1 | 0 | 166094496 | 0.05 | 2511.77 | 0 | 0 | 0 | 2464.94 | 0 | 0 | 0 | 1 | 1 | 1 | 1 | -2 | 0 | 1 | 1 | 0 | 0 | 0.05 |  | 0 | 2 | 56497010 | 1 | 0 | 1308 | 0 | 0 | 0 | 0 | 0 | 0 | 0 | 0 | 0 | 0 | 0 | 0 | 0 | 0 | 0 | 0 | 0 | 0 | 0 | 0 | 0 | 0 |  | 0 | 0 | 0.01 | 2511.77 | 2464.94 | 1 | 123.25 | 0 |  | 24.65 | 0 | 0 | 0 | 24.65 | 0 |  | 0 |  | 0
1347 | 56481265 | 56496993 | 54902848 | 1 | 1 | 1079 | 3 | 1.1-1-912 | ТСН-2001.1 Доп. 79, Р. 1, о. 1, поз. 912 | Плита пенополистирольная теплоизоляционная, типа ППС35 | 1339 | 1007 | м3 | м3 | 1 | 0 | -482484867 | 0.98 | 1855.85 | 0 | 0 | 0 | 1821.25 | 0 | 0 | 0 | 1 | 1 | 1 | 1 | 0 | 0 | 0 | 1 | 0 | 0 | 0.98 |  | 0 | 1 | -1 | 0 | 0 |  | 0 | 0 | 0 | 0 | 0 | 0 | 0 | 0 | 0 | 0 | 0 | 0 | 0 | 0 | 0 | 0 | 0 | 0 | 0 | 0 | 0 | 0 |  | 0 | 0 | 0.196 | 1855.85 | 1821.25 | 1 | 1784.83 | 0 |  | 356.97 | 0 | 0 | 0 | 356.97 | 0 |  | 0 |  | 0
1348 | 56481267 | 56496993 | 54836958 | 1079 | 1 | 1079 | 1 | 9999990008 |  | Трудозатраты рабочих | 1191 | 1013 | чел.-ч. | чел.-ч. | 1 | 0 | 476480486 | 22.9851 | 0 | 0 | 0 | 0 | 0 | 0 | 0 | 0 | 1 | 1 | 1 | 1 | -2 | 0 | 1 | 1 | 0 | 0 | 18.17 | *1,15*1,1 | 1 | 2 | 56497003 | 1 | 0 | 1310 | 0 | 0 | 0 | 0 | 0 | 0 | 0 | 0 | 0 | 0 | 0 | 0 | 0 | 0 | 0 | 0 | 0 | 0 | 0 | 0 | 0 | 0 | 0 | 4.597 | 0 | 4.597 | 0 | 0 | 1 | 0 | 0 |  | 0 | 0 | 0 | 0 | 0 | 0 |  | 0 |  | 0
1348 | 56481267 | 56496993 | 54934284 | 1 | 1 | 1079 | 2 | 2.1-18-7 | ТСН-2001.2. Доп. 68. п.1-18-7 (183001) | Автомобили грузовые бортовые, грузоподъемность до 5 т | 1368 | 1011 | маш.-ч | маш.-ч | 1 | 0 | 654681671 | 0.4675 | 0 | 1323.36 | 631.85 | 0 | 0 | 83.1 | 12.62 | 0 | 1 | 15.21 | 47.82 | 1 | 2 | 0 | 1 | 1 | 0 | 0 | 0.34 | *1,25*1,1 | 0 | 2 | 56497004 | 1 | 0 | 1311 | 0 | 0 | 0 | 0 | 0 | 0 | 0 | 0 | 0 | 0 | 0 | 0 | 0 | 0 | 0 | 0 | 0 | 0 | 0 | 0 | 0 | 0 |  | 0 | 1.18 | 0.0935 | 1323.36 | 83.1 | 15.21 | 38.8438 | 5.8987 |  | 0 | 118.18 | 56.43 | 0 | 118.18 | 0 | 9999990009 | 0 | чел.-ч. | 12.62
1348 | 56481267 | 56496993 | 54933607 | 1 | 1 | 1079 | 2 | 2.1-4-32 | ТСН-2001.2. Доп. 68. п.1-4-32 (042904) | Лебедки электрические, тяговое усилие до 19,62 кН (2 тc) | 1368 | 1011 | маш.-ч | маш.-ч | 1 | 0 | -2072243295 | 0.59125 | 0 | 30.6 | 0 | 0 | 0 | 3.18 | 0 | 0 | 1 | 9.19 | 47.82 | 1 | 2 | 0 | 1 | 1 | 0 | 0 | 0.43 | *1,25*1,1 | 0 | 2 | 56497005 | 1 | 0 | 1312 | 0 | 0 | 0 | 0 | 0 | 0 | 0 | 0 | 0 | 0 | 0 | 0 | 0 | 0 | 0 | 0 | 0 | 0 | 0 | 0 | 0 | 0 |  | 0 | 0 | 0.11825 | 30.6 | 3.18 | 9.19 | 1.8838 | 0 |  | 0 | 3.46 | 0 | 0 | 3.46 | 0 |  | 0 |  | 0
1348 | 56481267 | 56496993 | 54933712 | 1 | 1 | 1079 | 2 | 2.1-5-63 | ТСН-2001.2. Доп. 68. п.1-5-63 (059001) | Котлы битумоварочные электрические, емкость до 500 л, мощность до 20 кВт | 1368 | 1011 | маш.-ч | маш.-ч | 1 | 0 | 1381503060 | 0.56375 | 0 | 144.34 | 0 | 0 | 0 | 12.32 | 0 | 0 | 1 | 11.19 | 47.82 | 1 | 2 | 0 | 1 | 1 | 0 | 0 | 0.41 | *1,25*1,1 | 0 | 2 | 56497006 | 1 | 0 | 1313 | 0 | 0 | 0 | 0 | 0 | 0 | 0 | 0 | 0 | 0 | 0 | 0 | 0 | 0 | 0 | 0 | 0 | 0 | 0 | 0 | 0 | 0 |  | 0 | 0 | 0.11275 | 144.34 | 12.32 | 11.19 | 6.9437 | 0 |  | 0 | 15.54 | 0 | 0 | 15.54 | 0 |  | 0 |  | 0
1348 | 56481267 | 56496993 | 54902318 | 1 | 1 | 1079 | 3 | 1.1-1-128 | ТСН-2001.1 Доп. 79, Р. 1, о. 1, поз. 128 | Гвозди толевые, оцинкованные | 1348 | 1009 | т | т | 1000 | 0 | -638851762 | 0.0039 | 120345.07 | 0 | 0 | 0 | 15160.61 | 0 | 0 | 0 | 7.79 | 1 | 1 | 1 | 2 | 0 | 1 | 1 | 0 | 0 | 0.0039 |  | 0 | 2 | 56497007 | 1 | 0 | 1314 | 0 | 0 | 0 | 0 | 0 | 0 | 0 | 0 | 0 | 0 | 0 | 0 | 0 | 0 | 0 | 0 | 0 | 0 | 0 | 0 | 0 | 0 |  | 0 | 0 | 0.00078 | 120345.07 | 15160.61 | 7.79 | 59.13 | 0 |  | 92.12 | 0 | 0 | 0 | 92.12 | 0 |  | 0 |  | 0
1348 | 56481267 | 56496993 | 54902260 | 1 | 1 | 1079 | 3 | 1.1-1-52 | ТСН-2001.1 Доп. 79, Р. 1, о. 1, поз. 52 | Битум нефтяной строительный, марка БН, БНК | 1348 | 1009 | т | т | 1000 | 0 | -577689993 | 0.07 | 27740.74 | 0 | 0 | 0 | 3381.8 | 0 | 0 | 0 | 8.05 | 1 | 1 | 1 | 2 | 0 | 1 | 1 | 0 | 0 | 0.07 |  | 0 | 2 | 56497008 | 1 | 0 | 1315 | 0 | 0 | 0 | 0 | 0 | 0 | 0 | 0 | 0 | 0 | 0 | 0 | 0 | 0 | 0 | 0 | 0 | 0 | 0 | 0 | 0 | 0 |  | 0 | 0 | 0.014 | 27740.74 | 3381.8 | 8.05 | 236.73 | 0 |  | 381.13 | 0 | 0 | 0 | 381.13 | 0 |  | 0 |  | 0
1348 | 56481267 | 56496993 | 54902263 | 1 | 1 | 1079 | 3 | 1.1-1-59 | ТСН-2001.1 Доп. 79, Р. 1, о. 1, поз. 59 | Болты строительные анкерные с гайками | 1348 | 1009 | т | т | 1000 | 0 | 958001174 | 0.002 | 159339.15 | 0 | 0 | 0 | 26867.38 | 0 | 0 | 0 | 5.82 | 1 | 1 | 1 | 2 | 0 | 1 | 1 | 0 | 0 | 0.002 |  | 0 | 2 | 56497009 | 1 | 0 | 1316 | 0 | 0 | 0 | 0 | 0 | 0 | 0 | 0 | 0 | 0 | 0 | 0 | 0 | 0 | 0 | 0 | 0 | 0 | 0 | 0 | 0 | 0 |  | 0 | 0 | 0.0004 | 159339.15 | 26867.38 | 5.82 | 53.73 | 0 |  | 62.55 | 0 | 0 | 0 | 62.55 | 0 |  | 0 |  | 0
1348 | 56481267 | 56496993 | 54902280 | 1 | 1 | 1079 | 3 | 1.1-1-79 | ТСН-2001.1 Доп. 79, Р. 1, о. 1, поз. 79 | Пиломатериал (брусок) обрезной хвойных пород естественной влажности, сорт III, толщина 50 мм, ширина 50 мм | 1339 | 1007 | м3 | м3 | 1 | 0 | 166094496 | 0.05 | 9318.68 | 0 | 0 | 0 | 2464.94 | 0 | 0 | 0 | 3.71 | 1 | 1 | 1 | 2 | 0 | 1 | 1 | 0 | 0 | 0.05 |  | 0 | 2 | 56497010 | 1 | 0 | 1317 | 0 | 0 | 0 | 0 | 0 | 0 | 0 | 0 | 0 | 0 | 0 | 0 | 0 | 0 | 0 | 0 | 0 | 0 | 0 | 0 | 0 | 0 |  | 0 | 0 | 0.01 | 9318.68 | 2464.94 | 3.71 | 123.25 | 0 |  | 91.45 | 0 | 0 | 0 | 91.45 | 0 |  | 0 |  | 0
1348 | 56481267 | 56496993 | 54902848 | 1 | 1 | 1079 | 3 | 1.1-1-912 | ТСН-2001.1 Доп. 79, Р. 1, о. 1, поз. 912 | Плита пенополистирольная теплоизоляционная, типа ППС35 | 1339 | 1007 | м3 | м3 | 1 | 0 | -482484867 | 0.98 | 8147.2 | 0 | 0 | 0 | 1821.25 | 0 | 0 | 0 | 4.39 | 1 | 1 | 1 | 0 | 0 | 0 | 1 | 0 | 0 | 0.98 |  | 0 | 1 | -1 | 0 | 0 |  | 0 | 0 | 0 | 0 | 0 | 0 | 0 | 0 | 0 | 0 | 0 | 0 | 0 | 0 | 0 | 0 | 0 | 0 | 0 | 0 | 0 | 0 |  | 0 | 0 | 0.196 | 8147.2 | 1821.25 | 4.39 | 1784.83 | 0 |  | 1567.08 | 0 | 0 | 0 | 1567.08 | 0 |  | 0 |  | 0
1352 | 56481265 | 56497078 | 54836958 | 1079 | 1 | 1079 | 1 | 9999990008 |  | Трудозатраты рабочих | 1191 | 1013 | чел.-ч. | чел.-ч. | 1 | 0 | 476480486 | 1019.59 | 0 | 0 | 0 | 0 | 0 | 0 | 0 | 0 | 1 | 1 | 1 | 1 | -2 | 0 | 1 | 1 | 0 | 0 | 806 | *1,15*1,1 | 1 | 2 | 56497101 | 1 | 0 | 1319 | 0 | 0 | 0 | 0 | 0 | 0 | 0 | 0 | 0 | 0 | 0 | 0 | 0 | 0 | 0 | 0 | 0 | 0 | 0 | 0 | 0 | 0 | 0 | 13.2547 | 0 | 13.2547 | 0 | 0 | 1 | 0 | 0 |  | 0 | 0 | 0 | 0 | 0 | 0 |  | 0 |  | 0
1352 | 56481265 | 56497078 | 54934284 | 1 | 1 | 1079 | 2 | 2.1-18-7 | ТСН-2001.2. Доп. 68. п.1-18-7 (183001) | Автомобили грузовые бортовые, грузоподъемность до 5 т | 1368 | 1011 | маш.-ч | маш.-ч | 1 | 0 | 654681671 | 1.76 | 0 | 87.01 | 13.21 | 0 | 0 | 83.1 | 12.62 | 0 | 1 | 1 | 1 | 1 | -2 | 0 | 1 | 1 | 0 | 0 | 1.28 | *1,25*1,1 | 0 | 2 | 56497102 | 1 | 0 | 1320 | 0 | 0 | 0 | 0 | 0 | 0 | 0 | 0 | 0 | 0 | 0 | 0 | 0 | 0 | 0 | 0 | 0 | 0 | 0 | 0 | 0 | 0 |  | 0 | 0.28875 | 0.02288 | 87.01 | 83.1 | 1 | 146.2587 | 22.2063 |  | 0 | 1.9 | 0.29 | 0 | 1.9 | 0 | 9999990009 | 0 | чел.-ч. | 12.62
1352 | 56481265 | 56497078 | 54934421 | 1 | 1 | 1079 | 2 | 2.1-30-116 | ТСН-2001.2. Доп. 68. п.1-30-116 (359001) | Пилы электрические цепные, мощность до 2 кВт | 1368 | 1011 | маш.-ч | маш.-ч | 1 | 0 | 1724455708 | 6.325 | 0 | 0.47 | 0 | 0 | 0 | 0.45 | 0 | 0 | 1 | 1 | 1 | 1 | -2 | 0 | 1 | 1 | 0 | 0 | 4.6 | *1,25*1,1 | 0 | 2 | 56497104 | 1 | 0 | 1321 | 0 | 0 | 0 | 0 | 0 | 0 | 0 | 0 | 0 | 0 | 0 | 0 | 0 | 0 | 0 | 0 | 0 | 0 | 0 | 0 | 0 | 0 |  | 0 | 0 | 0.082225 | 0.47 | 0.45 | 1 | 2.8462 | 0 |  | 0 | 0.04 | 0 | 0 | 0.04 | 0 |  | 0 |  | 0
1352 | 56481265 | 56497078 | 54933523 | 1 | 1 | 1079 | 2 | 2.1-3-38 | ТСН-2001.2. Доп. 68. п.1-3-38 (032009) | Краны на автомобильном ходу, грузоподъемность до 16 т | 1368 | 1011 | маш.-ч | маш.-ч | 1 | 0 | -294230152 | 1.1825 | 0 | 187.59 | 17.73 | 0 | 0 | 179.17 | 16.93 | 0 | 1 | 1 | 1 | 1 | -2 | 0 | 1 | 1 | 0 | 0 | 0.86 | *1,25*1,1 | 0 | 2 | 56497103 | 1 | 0 | 1322 | 0 | 0 | 0 | 0 | 0 | 0 | 0 | 0 | 0 | 0 | 0 | 0 | 0 | 0 | 0 | 0 | 0 | 0 | 0 | 0 | 0 | 0 |  | 0 | 0.26026 | 0.015373 | 187.59 | 179.17 | 1 | 211.8738 | 20.02 |  | 0 | 2.75 | 0.26 | 0 | 2.75 | 0 | 9999990009 | 0 | чел.-ч. | 16.93
1352 | 56481265 | 56497078 | 54933656 | 1 | 1 | 1079 | 2 | 2.1-4-102 | ТСН-2001.2. Доп. 68. п.1-4-102 (040104) | Погрузчики фронтальные одноковшовые, грузоподъемность до 5 т | 1368 | 1011 | маш.-ч | маш.-ч | 1 | 0 | 668032808 | 0.34375 | 0 | 172.69 | 15.22 | 0 | 0 | 164.94 | 14.54 | 0 | 1 | 1 | 1 | 1 | -2 | 0 | 1 | 1 | 0 | 0 | 0.25 | *1,25*1,1 | 0 | 2 | 56497105 | 1 | 0 | 1323 | 0 | 0 | 0 | 0 | 0 | 0 | 0 | 0 | 0 | 0 | 0 | 0 | 0 | 0 | 0 | 0 | 0 | 0 | 0 | 0 | 0 | 0 |  | 0 | 0.064976 | 0.0044687 | 172.69 | 164.94 | 1 | 56.705 | 5.005 |  | 0 | 0.74 | 0.06 | 0 | 0.74 | 0 | 9999990009 | 0 | чел.-ч. | 14.54
1352 | 56481265 | 56497078 | 54933779 | 1 | 1 | 1079 | 2 | 2.1-6-51 | ТСН-2001.2. Доп. 68. п.1-6-51 (069401) | Вибраторы поверхностные | 1368 | 1011 | маш.-ч | маш.-ч | 1 | 0 | 1170047244 | 55.4125 | 0 | 0.24 | 0 | 0 | 0 | 0.23 | 0 | 0 | 1 | 1 | 1 | 1 | -2 | 0 | 1 | 1 | 0 | 0 | 40.3 | *1,25*1,1 | 0 | 2 | 56497106 | 1 | 0 | 1324 | 0 | 0 | 0 | 0 | 0 | 0 | 0 | 0 | 0 | 0 | 0 | 0 | 0 | 0 | 0 | 0 | 0 | 0 | 0 | 0 | 0 | 0 |  | 0 | 0 | 0.72036 | 0.24 | 0.23 | 1 | 12.7462 | 0 |  | 0 | 0.17 | 0 | 0 | 0.17 | 0 |  | 0 |  | 0
1352 | 56481265 | 56497078 | 54902310 | 1 | 1 | 1079 | 3 | 1.1-1-118 | ТСН-2001.1. Доп. 1-42. Р. 1, о. 1, поз. 118 | Вода | 1339 | 1007 | м3 | м3 | 1 | 0 | -159086685 | 0.257 | 7.23 | 0 | 0 | 0 | 7.07 | 0 | 0 | 0 | 1 | 1 | 1 | 1 | -2 | 0 | 1 | 0 | 0 | 0 | 0.257 |  | 0 | 2 | 56497108 | 1 | 0 | 1326 | 0 | 0 | 0 | 0 | 0 | 0 | 0 | 0 | 0 | 0 | 0 | 0 | 0 | 0 | 0 | 0 | 0 | 0 | 0 | 0 | 0 | 0 |  | 0 | 0 | 0.003341 | 7.23 | 7.07 | 1 | 1.82 | 0 |  | 0.02 | 0 | 0 | 0 | 0.02 | 0 |  | 0 |  | 0
1352 | 56481265 | 56497078 | 54902322 | 1 | 1 | 1079 | 3 | 1.1-1-132 | ТСН-2001.1 Доп. 79, Р. 1, о. 1, поз. 132 | Гвозди строительные | 1348 | 1009 | т | т | 1000 | 0 | -421167940 | 0.079 | 6656.07 | 0 | 0 | 0 | 6512.79 | 0 | 0 | 0 | 1 | 1 | 1 | 1 | -2 | 0 | 1 | 0 | 0 | 0 | 0.079 |  | 0 | 2 | 56497109 | 1 | 0 | 1327 | 0 | 0 | 0 | 0 | 0 | 0 | 0 | 0 | 0 | 0 | 0 | 0 | 0 | 0 | 0 | 0 | 0 | 0 | 0 | 0 | 0 | 0 |  | 0 | 0 | 0.001027 | 6656.07 | 6512.79 | 1 | 514.51 | 0 |  | 6.69 | 0 | 0 | 0 | 6.69 | 0 |  | 0 |  | 0
1352 | 56481265 | 56497078 | 54902402 | 1 | 1 | 1079 | 3 | 1.1-1-226 | ТСН-2001.1 Доп. 79, Р. 1, о. 1, поз. 226 | Пиломатериал (доска) обрезной хвойных пород естественной влажности, сорт III, толщина 25 мм, ширина от 100 до 200 мм | 1339 | 1007 | м3 | м3 | 1 | 0 | 1675535307 | 0.53 | 1861.44 | 0 | 0 | 0 | 1821.37 | 0 | 0 | 0 | 1 | 1 | 1 | 1 | -2 | 0 | 1 | 0 | 0 | 0 | 0.53 |  | 0 | 2 | 56497110 | 1 | 0 | 1328 | 0 | 0 | 0 | 0 | 0 | 0 | 0 | 0 | 0 | 0 | 0 | 0 | 0 | 0 | 0 | 0 | 0 | 0 | 0 | 0 | 0 | 0 |  | 0 | 0 | 0.00689 | 1861.44 | 1821.37 | 1 | 965.33 | 0 |  | 12.55 | 0 | 0 | 0 | 12.55 | 0 |  | 0 |  | 0
1352 | 56481265 | 56497078 | 54902403 | 1 | 1 | 1079 | 3 | 1.1-1-227 | ТСН-2001.1 Доп. 79, Р. 1, о. 1, поз. 227 | Пиломатериал (доска) обрезной хвойных пород естественной влажности, сорт III, толщина 50 мм, ширина от 100 до 200 мм | 1339 | 1007 | м3 | м3 | 1 | 0 | -1411081034 | 2.61 | 1861.44 | 0 | 0 | 0 | 1821.37 | 0 | 0 | 0 | 1 | 1 | 1 | 1 | -2 | 0 | 1 | 0 | 0 | 0 | 2.61 |  | 0 | 2 | 56497111 | 1 | 0 | 1329 | 0 | 0 | 0 | 0 | 0 | 0 | 0 | 0 | 0 | 0 | 0 | 0 | 0 | 0 | 0 | 0 | 0 | 0 | 0 | 0 | 0 | 0 |  | 0 | 0 | 0.03393 | 1861.44 | 1821.37 | 1 | 4753.78 | 0 |  | 61.8 | 0 | 0 | 0 | 61.8 | 0 |  | 0 |  | 0
1352 | 56481265 | 56497078 | 54902427 | 1 | 1 | 1079 | 3 | 1.1-1-256 | ТСН-2001.1 Доп. 79, Р. 1, о. 1, поз. 256 | Известь негашеная комовая | 1348 | 1009 | т | т | 1000 | 0 | -764855440 | 0.086 | 1285.21 | 0 | 0 | 0 | 1257.54 | 0 | 0 | 0 | 1 | 1 | 1 | 1 | -2 | 0 | 1 | 0 | 0 | 0 | 0.086 |  | 0 | 2 | 56497112 | 1 | 0 | 1330 | 0 | 0 | 0 | 0 | 0 | 0 | 0 | 0 | 0 | 0 | 0 | 0 | 0 | 0 | 0 | 0 | 0 | 0 | 0 | 0 | 0 | 0 |  | 0 | 0 | 0.001118 | 1285.21 | 1257.54 | 1 | 108.15 | 0 |  | 1.41 | 0 | 0 | 0 | 1.41 | 0 |  | 0 |  | 0
1352 | 56481265 | 56497078 | 54902715 | 1 | 1 | 1079 | 3 | 1.1-1-655 | ТСН-2001.1. Доп. 1-42. Р. 1, о. 1, поз. 655 | Мешковина | 1327 | 1005 | м2 | м2 | 1 | 0 | -1844544580 | 42.9 | 7.55 | 0 | 0 | 0 | 7.39 | 0 | 0 | 0 | 1 | 1 | 1 | 1 | -2 | 0 | 1 | 0 | 0 | 0 | 42.9 |  | 0 | 2 | 56497113 | 1 | 0 | 1331 | 0 | 0 | 0 | 0 | 0 | 0 | 0 | 0 | 0 | 0 | 0 | 0 | 0 | 0 | 0 | 0 | 0 | 0 | 0 | 0 | 0 | 0 |  | 0 | 0 | 0.5577 | 7.55 | 7.39 | 1 | 317.03 | 0 |  | 4.12 | 0 | 0 | 0 | 4.12 | 0 |  | 0 |  | 0
1352 | 56481265 | 56497078 | 54902280 | 1 | 1 | 1079 | 3 | 1.1-1-79 | ТСН-2001.1 Доп. 79, Р. 1, о. 1, поз. 79 | Пиломатериал (брусок) обрезной хвойных пород естественной влажности, сорт III, толщина 50 мм, ширина 50 мм | 1339 | 1007 | м3 | м3 | 1 | 0 | 166094496 | 6.22 | 2519.17 | 0 | 0 | 0 | 2464.94 | 0 | 0 | 0 | 1 | 1 | 1 | 1 | -2 | 0 | 1 | 0 | 0 | 0 | 6.22 |  | 0 | 2 | 56497114 | 1 | 0 | 1332 | 0 | 0 | 0 | 0 | 0 | 0 | 0 | 0 | 0 | 0 | 0 | 0 | 0 | 0 | 0 | 0 | 0 | 0 | 0 | 0 | 0 | 0 |  | 0 | 0 | 0.08086 | 2519.17 | 2464.94 | 1 | 15331.93 | 0 |  | 199.32 | 0 | 0 | 0 | 199.32 | 0 |  | 0 |  | 0
1352 | 56481265 | 56497078 | 54902287 | 1 | 1 | 1079 | 3 | 1.1-1-92 | ТСН-2001.1 Доп. 79, Р. 1, о. 1, поз. 92 | Пиломатериал (брус) обрезной хвойных пород естественной влажности, сорт I-II, толщина 150 мм, ширина 150 мм | 1339 | 1007 | м3 | м3 | 1 | 0 | 1801906762 | 0.99 | 2886.66 | 0 | 0 | 0 | 2824.52 | 0 | 0 | 0 | 1 | 1 | 1 | 1 | -2 | 0 | 1 | 0 | 0 | 0 | 0.99 |  | 0 | 2 | 56497115 | 1 | 0 | 1333 | 0 | 0 | 0 | 0 | 0 | 0 | 0 | 0 | 0 | 0 | 0 | 0 | 0 | 0 | 0 | 0 | 0 | 0 | 0 | 0 | 0 | 0 |  | 0 | 0 | 0.01287 | 2886.66 | 2824.52 | 1 | 2796.27 | 0 |  | 36.35 | 0 | 0 | 0 | 36.35 | 0 |  | 0 |  | 0
1352 | 56481265 | 56497078 | 54902884 | 1 | 1 | 1079 | 3 | 1.1-1-962 | ТСН-2001.1 Доп. 79, Р. 1, о. 1, поз. 962 | Проволока стальная низкоуглеродистая общего назначения, диаметр 1,1 мм | 1348 | 1009 | т | т | 1000 | 0 | -444625756 | 0.0116 | 9441.37 | 0 | 0 | 0 | 9238.13 | 0 | 0 | 0 | 1 | 1 | 1 | 1 | -2 | 0 | 1 | 0 | 0 | 0 | 0.0116 |  | 0 | 2 | 56497116 | 1 | 0 | 1334 | 0 | 0 | 0 | 0 | 0 | 0 | 0 | 0 | 0 | 0 | 0 | 0 | 0 | 0 | 0 | 0 | 0 | 0 | 0 | 0 | 0 | 0 |  | 0 | 0 | 0.0001508 | 9441.37 | 9238.13 | 1 | 107.16 | 0 |  | 1.39 | 0 | 0 | 0 | 1.39 | 0 |  | 0 |  | 0
1352 | 56481265 | 56497078 | 54909571 | 1 | 1 | 1079 | 3 | 1.3-1-41 | ТСН-2001.1 Доп. 79, Р. 3, о. 1, поз. 41 | Смесь бетонная тяжелого бетона БСТ на гранитном щебне, крупность заполнителя от 5 до 20 мм, класс прочности В25 (М350), П3, F150, W6 | 1339 | 1007 | м3 | м3 | 1 | 0 | -1447999952 | 101.5 | 745.78 | 0 | 0 | 0 | 729.73 | 0 | 0 | 0 | 1 | 1 | 1 | 1 | 0 | 0 | 0 | 1 | 0 | 0 | 101.5 |  | 0 | 1 | -1 | 0 | 0 |  | 0 | 0 | 0 | 0 | 0 | 0 | 0 | 0 | 0 | 0 | 0 | 0 | 0 | 0 | 0 | 0 | 0 | 0 | 0 | 0 | 0 | 0 |  | 0 | 0 | 1.3195 | 745.78 | 729.73 | 1 | 74067.6 | 0 |  | 962.88 | 0 | 0 | 0 | 962.88 | 0 |  | 0 |  | 0
1352 | 56481265 | 56497078 | 54910044 | 1 | 1 | 1079 | 3 | 1.3-4-102 | ТСН-2001.1 Доп. 79, Р. 3, о. 4, поз. 102 | Каркасы и сетки арматурные пространственные собранные и сваренные (связанные) в арматурные изделия, класс А-III, диаметр 8 мм | 1348 | 1009 | т | т | 1000 | 0 | 72089298 | 0 | 6471.33 | 0 | 0 | 0 | 6332.03 | 0 | 0 | 0 | 1 | 1 | 1 | 1 | 0 | 0 | 0 | 1 | 0 | 0 | 0 |  | 0 | 1 | -1 | 0 | 0 |  | 0 | 0 | 0 | 0 | 0 | 0 | 0 | 0 | 0 | 0 | 0 | 0 | 0 | 0 | 0 | 0 | 0 | 0 | 0 | 0 | 0 | 0 |  | 0 | 0 | 0 | 6471.33 | 6332.03 | 1 | 0 | 0 |  | 0 | 0 | 0 | 0 | 0 | 0 |  | 0 |  | 0
1352 | 56481265 | 56497078 | 54909992 | 1 | 1 | 1079 | 3 | 1.3-4-20 | ТСН-2001.1 Доп. 79, Р. 3, о. 4, поз. 20 | Арматурные заготовки (стержни, хомуты и т.п.), не собранные в каркасы или сетки, арматурная сталь периодического профиля, класс А-III, диаметр 8 мм | 1348 | 1009 | т | т | 1000 | 0 | -977438433 | 2.8262 | 5870.05 | 0 | 0 | 0 | 5743.69 | 0 | 0 | 0 | 1 | 1 | 1 | 1 | 0 | 0 | 0 | 0 | 0 | 0 | 2.8262 |  | 0 | 1 | -1 | 0 | 0 |  | 0 | 0 | 0 | 0 | 0 | 0 | 0 | 0 | 0 | 0 | 0 | 0 | 0 | 0 | 0 | 0 | 0 | 0 | 0 | 0 | 0 | 0 |  | 0 | 0 | 0.03674 | 5870.05 | 5743.69 | 1 | 16232.55 | 0 |  | 211.02 | 0 | 0 | 0 | 211.02 | 0 |  | 0 |  | 0
1352 | 56481265 | 56497078 | 54909994 | 1 | 1 | 1079 | 3 | 1.3-4-22 | ТСН-2001.1 Доп. 79, Р. 3, о. 4, поз. 22 | Арматурные заготовки (стержни, хомуты и т.п.), не собранные в каркасы или сетки, арматурная сталь периодического профиля, класс А-III, диаметр от 12 до 14 мм | 1348 | 1009 | т | т | 1000 | 0 | 1611312075 | 7.5138 | 5870.05 | 0 | 0 | 0 | 5743.69 | 0 | 0 | 0 | 1 | 1 | 1 | 1 | 0 | 0 | 0 | 0 | 0 | 0 | 7.5138 |  | 0 | 1 | -1 | 0 | 0 |  | 0 | 0 | 0 | 0 | 0 | 0 | 0 | 0 | 0 | 0 | 0 | 0 | 0 | 0 | 0 | 0 | 0 | 0 | 0 | 0 | 0 | 0 |  | 0 | 0 | 0.09768 | 5870.05 | 5743.69 | 1 | 43157.2 | 0 |  | 561.04 | 0 | 0 | 0 | 561.04 | 0 |  | 0 |  | 0
1352 | 56481265 | 56497078 | 54909995 | 1 | 1 | 1079 | 3 | 1.3-4-23 | ТСН-2001.1 Доп. 79, Р. 3, о. 4, поз. 23 | Арматурные заготовки (стержни, хомуты и т.п.), не собранные в каркасы или сетки, арматурная сталь периодического профиля, класс А-III, диаметр от 16 до 18 мм | 1348 | 1009 | т | т | 1000 | 0 | -1581169957 | 6.0692 | 5870.05 | 0 | 0 | 0 | 5743.69 | 0 | 0 | 0 | 1 | 1 | 1 | 1 | 0 | 0 | 0 | 1 | 0 | 0 | 6.0692 |  | 0 | 1 | -1 | 0 | 0 |  | 0 | 0 | 0 | 0 | 0 | 0 | 0 | 0 | 0 | 0 | 0 | 0 | 0 | 0 | 0 | 0 | 0 | 0 | 0 | 0 | 0 | 0 |  | 0 | 0 | 0.0789 | 5870.05 | 5743.69 | 1 | 34859.78 | 0 |  | 453.18 | 0 | 0 | 0 | 453.18 | 0 |  | 0 |  | 0
1352 | 56481265 | 56497078 | 54911477 | 1 | 1 | 1079 | 3 | 1.6-1-271 | ТСН-2001.1 Доп. 79, Р. 6, о. 1, поз. 271 | Элементы отдельные конструктивные с преобладанием горячекатаных профилей, средняя масса сборочной единицы от 0,11 до 0,5 т | 1348 | 1009 | т | т | 1000 | 0 | -1225000858 | 0.5 | 12923.36 | 0 | 0 | 0 | 12645.17 | 0 | 0 | 0 | 1 | 1 | 1 | 1 | -2 | 0 | 1 | 0 | 0 | 0 | 0.5 |  | 0 | 2 | 56497117 | 1 | 0 | 1335 | 0 | 0 | 0 | 0 | 0 | 0 | 0 | 0 | 0 | 0 | 0 | 0 | 0 | 0 | 0 | 0 | 0 | 0 | 0 | 0 | 0 | 0 |  | 0 | 0 | 0.0065 | 12923.36 | 12645.17 | 1 | 6322.59 | 0 |  | 82.19 | 0 | 0 | 0 | 82.19 | 0 |  | 0 |  | 0
1352 | 56481265 | 56497078 | 54914902 | 1 | 1 | 1079 | 3 | 1.9-11-3 | ТСН-2001.1 Доп. 79, Р. 9, о. 11, поз. 3 | Щит деревянный для фундаментов, колонн, балок, перекрытий, стен, перегородок и других конструкций из досок, толщина 25 мм | 1327 | 1005 | м2 | м2 | 1 | 0 | 1092252065 | 86.1 | 62.16 | 0 | 0 | 0 | 60.82 | 0 | 0 | 0 | 1 | 1 | 1 | 1 | -2 | 0 | 1 | 0 | 0 | 0 | 86.1 |  | 0 | 2 | 56497118 | 1 | 0 | 1336 | 0 | 0 | 0 | 0 | 0 | 0 | 0 | 0 | 0 | 0 | 0 | 0 | 0 | 0 | 0 | 0 | 0 | 0 | 0 | 0 | 0 | 0 |  | 0 | 0 | 1.1193 | 62.16 | 60.82 | 1 | 5236.6 | 0 |  | 68.08 | 0 | 0 | 0 | 68.08 | 0 |  | 0 |  | 0
1353 | 56481267 | 56497078 | 54836958 | 1079 | 1 | 1079 | 1 | 9999990008 |  | Трудозатраты рабочих | 1191 | 1013 | чел.-ч. | чел.-ч. | 1 | 0 | 476480486 | 1019.59 | 0 | 0 | 0 | 0 | 0 | 0 | 0 | 0 | 1 | 1 | 1 | 1 | -2 | 0 | 1 | 1 | 0 | 0 | 806 | *1,15*1,1 | 1 | 2 | 56497101 | 1 | 0 | 1338 | 0 | 0 | 0 | 0 | 0 | 0 | 0 | 0 | 0 | 0 | 0 | 0 | 0 | 0 | 0 | 0 | 0 | 0 | 0 | 0 | 0 | 0 | 0 | 13.2547 | 0 | 13.2547 | 0 | 0 | 1 | 0 | 0 |  | 0 | 0 | 0 | 0 | 0 | 0 |  | 0 |  | 0
1353 | 56481267 | 56497078 | 54934284 | 1 | 1 | 1079 | 2 | 2.1-18-7 | ТСН-2001.2. Доп. 68. п.1-18-7 (183001) | Автомобили грузовые бортовые, грузоподъемность до 5 т | 1368 | 1011 | маш.-ч | маш.-ч | 1 | 0 | 654681671 | 1.76 | 0 | 1323.36 | 631.85 | 0 | 0 | 83.1 | 12.62 | 0 | 1 | 15.21 | 47.82 | 1 | 2 | 0 | 1 | 1 | 0 | 0 | 1.28 | *1,25*1,1 | 0 | 2 | 56497102 | 1 | 0 | 1339 | 0 | 0 | 0 | 0 | 0 | 0 | 0 | 0 | 0 | 0 | 0 | 0 | 0 | 0 | 0 | 0 | 0 | 0 | 0 | 0 | 0 | 0 |  | 0 | 0.28875 | 0.02288 | 1323.36 | 83.1 | 15.21 | 146.2587 | 22.2063 |  | 0 | 28.92 | 13.81 | 0 | 28.92 | 0 | 9999990009 | 0 | чел.-ч. | 12.62
1353 | 56481267 | 56497078 | 54934421 | 1 | 1 | 1079 | 2 | 2.1-30-116 | ТСН-2001.2. Доп. 68. п.1-30-116 (359001) | Пилы электрические цепные, мощность до 2 кВт | 1368 | 1011 | маш.-ч | маш.-ч | 1 | 0 | 1724455708 | 6.325 | 0 | 4.4 | 0 | 0 | 0 | 0.45 | 0 | 0 | 1 | 9.33 | 47.82 | 1 | 2 | 0 | 1 | 1 | 0 | 0 | 4.6 | *1,25*1,1 | 0 | 2 | 56497104 | 1 | 0 | 1340 | 0 | 0 | 0 | 0 | 0 | 0 | 0 | 0 | 0 | 0 | 0 | 0 | 0 | 0 | 0 | 0 | 0 | 0 | 0 | 0 | 0 | 0 |  | 0 | 0 | 0.082225 | 4.4 | 0.45 | 9.33 | 2.8462 | 0 |  | 0 | 0.35 | 0 | 0 | 0.35 | 0 |  | 0 |  | 0
1353 | 56481267 | 56497078 | 54933523 | 1 | 1 | 1079 | 2 | 2.1-3-38 | ТСН-2001.2. Доп. 68. п.1-3-38 (032009) | Краны на автомобильном ходу, грузоподъемность до 16 т | 1368 | 1011 | маш.-ч | маш.-ч | 1 | 0 | -294230152 | 1.1825 | 0 | 2451.81 | 847.64 | 0 | 0 | 179.17 | 16.93 | 0 | 1 | 13.07 | 47.82 | 1 | 2 | 0 | 1 | 1 | 0 | 0 | 0.86 | *1,25*1,1 | 0 | 2 | 56497103 | 1 | 0 | 1341 | 0 | 0 | 0 | 0 | 0 | 0 | 0 | 0 | 0 | 0 | 0 | 0 | 0 | 0 | 0 | 0 | 0 | 0 | 0 | 0 | 0 | 0 |  | 0 | 0.26026 | 0.015373 | 2451.81 | 179.17 | 13.07 | 211.8738 | 20.02 |  | 0 | 36 | 12.45 | 0 | 36 | 0 | 9999990009 | 0 | чел.-ч. | 16.93
1353 | 56481267 | 56497078 | 54933656 | 1 | 1 | 1079 | 2 | 2.1-4-102 | ТСН-2001.2. Доп. 68. п.1-4-102 (040104) | Погрузчики фронтальные одноковшовые, грузоподъемность до 5 т | 1368 | 1011 | маш.-ч | маш.-ч | 1 | 0 | 668032808 | 0.34375 | 0 | 2343.43 | 727.98 | 0 | 0 | 164.94 | 14.54 | 0 | 1 | 13.57 | 47.82 | 1 | 2 | 0 | 1 | 1 | 0 | 0 | 0.25 | *1,25*1,1 | 0 | 2 | 56497105 | 1 | 0 | 1342 | 0 | 0 | 0 | 0 | 0 | 0 | 0 | 0 | 0 | 0 | 0 | 0 | 0 | 0 | 0 | 0 | 0 | 0 | 0 | 0 | 0 | 0 |  | 0 | 0.064976 | 0.0044687 | 2343.43 | 164.94 | 13.57 | 56.705 | 5.005 |  | 0 | 10 | 3.11 | 0 | 10 | 0 | 9999990009 | 0 | чел.-ч. | 14.54
1353 | 56481267 | 56497078 | 54933779 | 1 | 1 | 1079 | 2 | 2.1-6-51 | ТСН-2001.2. Доп. 68. п.1-6-51 (069401) | Вибраторы поверхностные | 1368 | 1011 | маш.-ч | маш.-ч | 1 | 0 | 1170047244 | 55.4125 | 0 | 2.46 | 0 | 0 | 0 | 0.23 | 0 | 0 | 1 | 10.22 | 47.82 | 1 | 2 | 0 | 1 | 1 | 0 | 0 | 40.3 | *1,25*1,1 | 0 | 2 | 56497106 | 1 | 0 | 1343 | 0 | 0 | 0 | 0 | 0 | 0 | 0 | 0 | 0 | 0 | 0 | 0 | 0 | 0 | 0 | 0 | 0 | 0 | 0 | 0 | 0 | 0 |  | 0 | 0 | 0.72036 | 2.46 | 0.23 | 10.22 | 12.7462 | 0 |  | 0 | 1.69 | 0 | 0 | 1.69 | 0 |  | 0 |  | 0
1353 | 56481267 | 56497078 | 54902310 | 1 | 1 | 1079 | 3 | 1.1-1-118 | ТСН-2001.1. Доп. 1-42. Р. 1, о. 1, поз. 118 | Вода | 1339 | 1007 | м3 | м3 | 1 | 0 | -159086685 | 0.257 | 52.96 | 0 | 0 | 0 | 7.07 | 0 | 0 | 0 | 7.33 | 1 | 1 | 1 | 2 | 0 | 1 | 0 | 0 | 0 | 0.257 |  | 0 | 2 | 56497108 | 1 | 0 | 1345 | 0 | 0 | 0 | 0 | 0 | 0 | 0 | 0 | 0 | 0 | 0 | 0 | 0 | 0 | 0 | 0 | 0 | 0 | 0 | 0 | 0 | 0 |  | 0 | 0 | 0.003341 | 52.96 | 7.07 | 7.33 | 1.82 | 0 |  | 0.17 | 0 | 0 | 0 | 0.17 | 0 |  | 0 |  | 0
1353 | 56481267 | 56497078 | 54902322 | 1 | 1 | 1079 | 3 | 1.1-1-132 | ТСН-2001.1 Доп. 79, Р. 1, о. 1, поз. 132 | Гвозди строительные | 1348 | 1009 | т | т | 1000 | 0 | -421167940 | 0.079 | 83600.26 | 0 | 0 | 0 | 6512.79 | 0 | 0 | 0 | 12.56 | 1 | 1 | 1 | 2 | 0 | 1 | 0 | 0 | 0 | 0.079 |  | 0 | 2 | 56497109 | 1 | 0 | 1346 | 0 | 0 | 0 | 0 | 0 | 0 | 0 | 0 | 0 | 0 | 0 | 0 | 0 | 0 | 0 | 0 | 0 | 0 | 0 | 0 | 0 | 0 |  | 0 | 0 | 0.001027 | 83600.26 | 6512.79 | 12.56 | 514.51 | 0 |  | 84.01 | 0 | 0 | 0 | 84.01 | 0 |  | 0 |  | 0
1353 | 56481267 | 56497078 | 54902402 | 1 | 1 | 1079 | 3 | 1.1-1-226 | ТСН-2001.1 Доп. 79, Р. 1, о. 1, поз. 226 | Пиломатериал (доска) обрезной хвойных пород естественной влажности, сорт III, толщина 25 мм, ширина от 100 до 200 мм | 1339 | 1007 | м3 | м3 | 1 | 0 | 1675535307 | 0.53 | 9623.65 | 0 | 0 | 0 | 1821.37 | 0 | 0 | 0 | 5.17 | 1 | 1 | 1 | 2 | 0 | 1 | 0 | 0 | 0 | 0.53 |  | 0 | 2 | 56497110 | 1 | 0 | 1347 | 0 | 0 | 0 | 0 | 0 | 0 | 0 | 0 | 0 | 0 | 0 | 0 | 0 | 0 | 0 | 0 | 0 | 0 | 0 | 0 | 0 | 0 |  | 0 | 0 | 0.00689 | 9623.65 | 1821.37 | 5.17 | 965.33 | 0 |  | 64.88 | 0 | 0 | 0 | 64.88 | 0 |  | 0 |  | 0
1353 | 56481267 | 56497078 | 54902403 | 1 | 1 | 1079 | 3 | 1.1-1-227 | ТСН-2001.1 Доп. 79, Р. 1, о. 1, поз. 227 | Пиломатериал (доска) обрезной хвойных пород естественной влажности, сорт III, толщина 50 мм, ширина от 100 до 200 мм | 1339 | 1007 | м3 | м3 | 1 | 0 | -1411081034 | 2.61 | 9865.63 | 0 | 0 | 0 | 1821.37 | 0 | 0 | 0 | 5.3 | 1 | 1 | 1 | 2 | 0 | 1 | 0 | 0 | 0 | 2.61 |  | 0 | 2 | 56497111 | 1 | 0 | 1348 | 0 | 0 | 0 | 0 | 0 | 0 | 0 | 0 | 0 | 0 | 0 | 0 | 0 | 0 | 0 | 0 | 0 | 0 | 0 | 0 | 0 | 0 |  | 0 | 0 | 0.03393 | 9865.63 | 1821.37 | 5.3 | 4753.78 | 0 |  | 327.54 | 0 | 0 | 0 | 327.54 | 0 |  | 0 |  | 0
1353 | 56481267 | 56497078 | 54902427 | 1 | 1 | 1079 | 3 | 1.1-1-256 | ТСН-2001.1 Доп. 79, Р. 1, о. 1, поз. 256 | Известь негашеная комовая | 1348 | 1009 | т | т | 1000 | 0 | -764855440 | 0.086 | 8212.47 | 0 | 0 | 0 | 1257.54 | 0 | 0 | 0 | 6.39 | 1 | 1 | 1 | 2 | 0 | 1 | 0 | 0 | 0 | 0.086 |  | 0 | 2 | 56497112 | 1 | 0 | 1349 | 0 | 0 | 0 | 0 | 0 | 0 | 0 | 0 | 0 | 0 | 0 | 0 | 0 | 0 | 0 | 0 | 0 | 0 | 0 | 0 | 0 | 0 |  | 0 | 0 | 0.001118 | 8212.47 | 1257.54 | 6.39 | 108.15 | 0 |  | 8.98 | 0 | 0 | 0 | 8.98 | 0 |  | 0 |  | 0
1353 | 56481267 | 56497078 | 54902715 | 1 | 1 | 1079 | 3 | 1.1-1-655 | ТСН-2001.1. Доп. 1-42. Р. 1, о. 1, поз. 655 | Мешковина | 1327 | 1005 | м2 | м2 | 1 | 0 | -1844544580 | 42.9 | 56.42 | 0 | 0 | 0 | 7.39 | 0 | 0 | 0 | 7.47 | 1 | 1 | 1 | 2 | 0 | 1 | 0 | 0 | 0 | 42.9 |  | 0 | 2 | 56497113 | 1 | 0 | 1350 | 0 | 0 | 0 | 0 | 0 | 0 | 0 | 0 | 0 | 0 | 0 | 0 | 0 | 0 | 0 | 0 | 0 | 0 | 0 | 0 | 0 | 0 |  | 0 | 0 | 0.5577 | 56.42 | 7.39 | 7.47 | 317.03 | 0 |  | 30.79 | 0 | 0 | 0 | 30.79 | 0 |  | 0 |  | 0
1353 | 56481267 | 56497078 | 54902280 | 1 | 1 | 1079 | 3 | 1.1-1-79 | ТСН-2001.1 Доп. 79, Р. 1, о. 1, поз. 79 | Пиломатериал (брусок) обрезной хвойных пород естественной влажности, сорт III, толщина 50 мм, ширина 50 мм | 1339 | 1007 | м3 | м3 | 1 | 0 | 166094496 | 6.22 | 9346.12 | 0 | 0 | 0 | 2464.94 | 0 | 0 | 0 | 3.71 | 1 | 1 | 1 | 2 | 0 | 1 | 0 | 0 | 0 | 6.22 |  | 0 | 2 | 56497114 | 1 | 0 | 1351 | 0 | 0 | 0 | 0 | 0 | 0 | 0 | 0 | 0 | 0 | 0 | 0 | 0 | 0 | 0 | 0 | 0 | 0 | 0 | 0 | 0 | 0 |  | 0 | 0 | 0.08086 | 9346.12 | 2464.94 | 3.71 | 15331.93 | 0 |  | 739.46 | 0 | 0 | 0 | 739.46 | 0 |  | 0 |  | 0
1353 | 56481267 | 56497078 | 54902287 | 1 | 1 | 1079 | 3 | 1.1-1-92 | ТСН-2001.1 Доп. 79, Р. 1, о. 1, поз. 92 | Пиломатериал (брус) обрезной хвойных пород естественной влажности, сорт I-II, толщина 150 мм, ширина 150 мм | 1339 | 1007 | м3 | м3 | 1 | 0 | 1801906762 | 0.99 | 14375.56 | 0 | 0 | 0 | 2824.52 | 0 | 0 | 0 | 4.98 | 1 | 1 | 1 | 2 | 0 | 1 | 0 | 0 | 0 | 0.99 |  | 0 | 2 | 56497115 | 1 | 0 | 1352 | 0 | 0 | 0 | 0 | 0 | 0 | 0 | 0 | 0 | 0 | 0 | 0 | 0 | 0 | 0 | 0 | 0 | 0 | 0 | 0 | 0 | 0 |  | 0 | 0 | 0.01287 | 14375.56 | 2824.52 | 4.98 | 2796.27 | 0 |  | 181.03 | 0 | 0 | 0 | 181.03 | 0 |  | 0 |  | 0
1353 | 56481267 | 56497078 | 54902884 | 1 | 1 | 1079 | 3 | 1.1-1-962 | ТСН-2001.1 Доп. 79, Р. 1, о. 1, поз. 962 | Проволока стальная низкоуглеродистая общего назначения, диаметр 1,1 мм | 1348 | 1009 | т | т | 1000 | 0 | -444625756 | 0.0116 | 74775.64 | 0 | 0 | 0 | 9238.13 | 0 | 0 | 0 | 7.92 | 1 | 1 | 1 | 2 | 0 | 1 | 0 | 0 | 0 | 0.0116 |  | 0 | 2 | 56497116 | 1 | 0 | 1353 | 0 | 0 | 0 | 0 | 0 | 0 | 0 | 0 | 0 | 0 | 0 | 0 | 0 | 0 | 0 | 0 | 0 | 0 | 0 | 0 | 0 | 0 |  | 0 | 0 | 0.0001508 | 74775.64 | 9238.13 | 7.92 | 107.16 | 0 |  | 11.03 | 0 | 0 | 0 | 11.03 | 0 |  | 0 |  | 0
1353 | 56481267 | 56497078 | 54909571 | 1 | 1 | 1079 | 3 | 1.3-1-41 | ТСН-2001.1 Доп. 79, Р. 3, о. 1, поз. 41 | Смесь бетонная тяжелого бетона БСТ на гранитном щебне, крупность заполнителя от 5 до 20 мм, класс прочности В25 (М350), П3, F150, W6 | 1339 | 1007 | м3 | м3 | 1 | 0 | -1447999952 | 101.5 | 7517.5 | 0 | 0 | 0 | 729.73 | 0 | 0 | 0 | 10.08 | 1 | 1 | 1 | 0 | 0 | 0 | 1 | 0 | 0 | 101.5 |  | 0 | 1 | -1 | 0 | 0 |  | 0 | 0 | 0 | 0 | 0 | 0 | 0 | 0 | 0 | 0 | 0 | 0 | 0 | 0 | 0 | 0 | 0 | 0 | 0 | 0 | 0 | 0 |  | 0 | 0 | 1.3195 | 7517.5 | 729.73 | 10.08 | 74067.6 | 0 |  | 9705.82 | 0 | 0 | 0 | 9705.82 | 0 |  | 0 |  | 0
1353 | 56481267 | 56497078 | 54910044 | 1 | 1 | 1079 | 3 | 1.3-4-102 | ТСН-2001.1 Доп. 79, Р. 3, о. 4, поз. 102 | Каркасы и сетки арматурные пространственные собранные и сваренные (связанные) в арматурные изделия, класс А-III, диаметр 8 мм | 1348 | 1009 | т | т | 1000 | 0 | 72089298 | 0 | 106712.31 | 0 | 0 | 0 | 6332.03 | 0 | 0 | 0 | 16.49 | 1 | 1 | 1 | 0 | 0 | 0 | 1 | 0 | 0 | 0 |  | 0 | 1 | -1 | 0 | 0 |  | 0 | 0 | 0 | 0 | 0 | 0 | 0 | 0 | 0 | 0 | 0 | 0 | 0 | 0 | 0 | 0 | 0 | 0 | 0 | 0 | 0 | 0 |  | 0 | 0 | 0 | 106712.31 | 6332.03 | 16.49 | 0 | 0 |  | 0 | 0 | 0 | 0 | 0 | 0 |  | 0 |  | 0
1353 | 56481267 | 56497078 | 54909992 | 1 | 1 | 1079 | 3 | 1.3-4-20 | ТСН-2001.1 Доп. 79, Р. 3, о. 4, поз. 20 | Арматурные заготовки (стержни, хомуты и т.п.), не собранные в каркасы или сетки, арматурная сталь периодического профиля, класс А-III, диаметр 8 мм | 1348 | 1009 | т | т | 1000 | 0 | -977438433 | 2.8262 | 97618.95 | 0 | 0 | 0 | 5743.69 | 0 | 0 | 0 | 16.63 | 1 | 1 | 1 | 0 | 0 | 0 | 0 | 0 | 0 | 2.8262 |  | 0 | 1 | -1 | 0 | 0 |  | 0 | 0 | 0 | 0 | 0 | 0 | 0 | 0 | 0 | 0 | 0 | 0 | 0 | 0 | 0 | 0 | 0 | 0 | 0 | 0 | 0 | 0 |  | 0 | 0 | 0.03674 | 97618.95 | 5743.69 | 16.63 | 16232.55 | 0 |  | 3509.32 | 0 | 0 | 0 | 3509.32 | 0 |  | 0 |  | 0
1353 | 56481267 | 56497078 | 54909994 | 1 | 1 | 1079 | 3 | 1.3-4-22 | ТСН-2001.1 Доп. 79, Р. 3, о. 4, поз. 22 | Арматурные заготовки (стержни, хомуты и т.п.), не собранные в каркасы или сетки, арматурная сталь периодического профиля, класс А-III, диаметр от 12 до 14 мм | 1348 | 1009 | т | т | 1000 | 0 | 1611312075 | 7.5138 | 92864.21 | 0 | 0 | 0 | 5743.69 | 0 | 0 | 0 | 15.82 | 1 | 1 | 1 | 0 | 0 | 0 | 0 | 0 | 0 | 7.5138 |  | 0 | 1 | -1 | 0 | 0 |  | 0 | 0 | 0 | 0 | 0 | 0 | 0 | 0 | 0 | 0 | 0 | 0 | 0 | 0 | 0 | 0 | 0 | 0 | 0 | 0 | 0 | 0 |  | 0 | 0 | 0.09768 | 92864.21 | 5743.69 | 15.82 | 43157.2 | 0 |  | 8875.71 | 0 | 0 | 0 | 8875.71 | 0 |  | 0 |  | 0
1353 | 56481267 | 56497078 | 54909995 | 1 | 1 | 1079 | 3 | 1.3-4-23 | ТСН-2001.1 Доп. 79, Р. 3, о. 4, поз. 23 | Арматурные заготовки (стержни, хомуты и т.п.), не собранные в каркасы или сетки, арматурная сталь периодического профиля, класс А-III, диаметр от 16 до 18 мм | 1348 | 1009 | т | т | 1000 | 0 | -1581169957 | 6.0692 | 66566.38 | 0 | 0 | 0 | 5743.69 | 0 | 0 | 0 | 11.34 | 1 | 1 | 1 | 0 | 0 | 0 | 1 | 0 | 0 | 6.0692 |  | 0 | 1 | -1 | 0 | 0 |  | 0 | 0 | 0 | 0 | 0 | 0 | 0 | 0 | 0 | 0 | 0 | 0 | 0 | 0 | 0 | 0 | 0 | 0 | 0 | 0 | 0 | 0 |  | 0 | 0 | 0.0789 | 66566.38 | 5743.69 | 11.34 | 34859.78 | 0 |  | 5139.03 | 0 | 0 | 0 | 5139.03 | 0 |  | 0 |  | 0
1353 | 56481267 | 56497078 | 54911477 | 1 | 1 | 1079 | 3 | 1.6-1-271 | ТСН-2001.1 Доп. 79, Р. 6, о. 1, поз. 271 | Элементы отдельные конструктивные с преобладанием горячекатаных профилей, средняя масса сборочной единицы от 0,11 до 0,5 т | 1348 | 1009 | т | т | 1000 | 0 | -1225000858 | 0.5 | 152495.69 | 0 | 0 | 0 | 12645.17 | 0 | 0 | 0 | 11.8 | 1 | 1 | 1 | 2 | 0 | 1 | 0 | 0 | 0 | 0.5 |  | 0 | 2 | 56497117 | 1 | 0 | 1354 | 0 | 0 | 0 | 0 | 0 | 0 | 0 | 0 | 0 | 0 | 0 | 0 | 0 | 0 | 0 | 0 | 0 | 0 | 0 | 0 | 0 | 0 |  | 0 | 0 | 0.0065 | 152495.69 | 12645.17 | 11.8 | 6322.59 | 0 |  | 969.88 | 0 | 0 | 0 | 969.88 | 0 |  | 0 |  | 0
1353 | 56481267 | 56497078 | 54914902 | 1 | 1 | 1079 | 3 | 1.9-11-3 | ТСН-2001.1 Доп. 79, Р. 9, о. 11, поз. 3 | Щит деревянный для фундаментов, колонн, балок, перекрытий, стен, перегородок и других конструкций из досок, толщина 25 мм | 1327 | 1005 | м2 | м2 | 1 | 0 | 1092252065 | 86.1 | 131.15 | 0 | 0 | 0 | 60.82 | 0 | 0 | 0 | 2.11 | 1 | 1 | 1 | 2 | 0 | 1 | 0 | 0 | 0 | 86.1 |  | 0 | 2 | 56497118 | 1 | 0 | 1355 | 0 | 0 | 0 | 0 | 0 | 0 | 0 | 0 | 0 | 0 | 0 | 0 | 0 | 0 | 0 | 0 | 0 | 0 | 0 | 0 | 0 | 0 |  | 0 | 0 | 1.1193 | 131.15 | 60.82 | 2.11 | 5236.6 | 0 |  | 143.64 | 0 | 0 | 0 | 143.64 | 0 |  | 0 |  | 0
1364 | 56481265 | 56497125 | 54836958 | 1079 | 1 | 1079 | 1 | 9999990008 |  | Трудозатраты рабочих | 1191 | 1013 | чел.-ч. | чел.-ч. | 1 | 0 | 476480486 | 22.9851 | 0 | 0 | 0 | 0 | 0 | 0 | 0 | 0 | 1 | 1 | 1 | 1 | -2 | 0 | 1 | 1 | 0 | 0 | 18.17 | *1,15*1,1 | 1 | 2 | 56497135 | 1 | 0 | 1357 | 0 | 0 | 0 | 0 | 0 | 0 | 0 | 0 | 0 | 0 | 0 | 0 | 0 | 0 | 0 | 0 | 0 | 0 | 0 | 0 | 0 | 0 | 0 | 1.609 | 0 | 1.609 | 0 | 0 | 1 | 0 | 0 |  | 0 | 0 | 0 | 0 | 0 | 0 |  | 0 |  | 0
1364 | 56481265 | 56497125 | 54934284 | 1 | 1 | 1079 | 2 | 2.1-18-7 | ТСН-2001.2. Доп. 68. п.1-18-7 (183001) | Автомобили грузовые бортовые, грузоподъемность до 5 т | 1368 | 1011 | маш.-ч | маш.-ч | 1 | 0 | 654681671 | 0.4675 | 0 | 87.01 | 13.21 | 0 | 0 | 83.1 | 12.62 | 0 | 1 | 1 | 1 | 1 | -2 | 0 | 1 | 1 | 0 | 0 | 0.34 | *1,25*1,1 | 0 | 2 | 56497136 | 1 | 0 | 1358 | 0 | 0 | 0 | 0 | 0 | 0 | 0 | 0 | 0 | 0 | 0 | 0 | 0 | 0 | 0 | 0 | 0 | 0 | 0 | 0 | 0 | 0 |  | 0 | 0.41299 | 0.032725 | 87.01 | 83.1 | 1 | 38.8438 | 5.8987 |  | 0 | 2.72 | 0.41 | 0 | 2.72 | 0 | 9999990009 | 0 | чел.-ч. | 12.62
1364 | 56481265 | 56497125 | 54933607 | 1 | 1 | 1079 | 2 | 2.1-4-32 | ТСН-2001.2. Доп. 68. п.1-4-32 (042904) | Лебедки электрические, тяговое усилие до 19,62 кН (2 тc) | 1368 | 1011 | маш.-ч | маш.-ч | 1 | 0 | -2072243295 | 0.59125 | 0 | 3.33 | 0 | 0 | 0 | 3.18 | 0 | 0 | 1 | 1 | 1 | 1 | -2 | 0 | 1 | 1 | 0 | 0 | 0.43 | *1,25*1,1 | 0 | 2 | 56497137 | 1 | 0 | 1359 | 0 | 0 | 0 | 0 | 0 | 0 | 0 | 0 | 0 | 0 | 0 | 0 | 0 | 0 | 0 | 0 | 0 | 0 | 0 | 0 | 0 | 0 |  | 0 | 0 | 0.041388 | 3.33 | 3.18 | 1 | 1.8838 | 0 |  | 0 | 0.13 | 0 | 0 | 0.13 | 0 |  | 0 |  | 0
1364 | 56481265 | 56497125 | 54933712 | 1 | 1 | 1079 | 2 | 2.1-5-63 | ТСН-2001.2. Доп. 68. п.1-5-63 (059001) | Котлы битумоварочные электрические, емкость до 500 л, мощность до 20 кВт | 1368 | 1011 | маш.-ч | маш.-ч | 1 | 0 | 1381503060 | 0.56375 | 0 | 12.9 | 0 | 0 | 0 | 12.32 | 0 | 0 | 1 | 1 | 1 | 1 | -2 | 0 | 1 | 1 | 0 | 0 | 0.41 | *1,25*1,1 | 0 | 2 | 56497138 | 1 | 0 | 1360 | 0 | 0 | 0 | 0 | 0 | 0 | 0 | 0 | 0 | 0 | 0 | 0 | 0 | 0 | 0 | 0 | 0 | 0 | 0 | 0 | 0 | 0 |  | 0 | 0 | 0.039462 | 12.9 | 12.32 | 1 | 6.9437 | 0 |  | 0 | 0.49 | 0 | 0 | 0.49 | 0 |  | 0 |  | 0
1364 | 56481265 | 56497125 | 54902318 | 1 | 1 | 1079 | 3 | 1.1-1-128 | ТСН-2001.1 Доп. 79, Р. 1, о. 1, поз. 128 | Гвозди толевые, оцинкованные | 1348 | 1009 | т | т | 1000 | 0 | -638851762 | 0.0039 | 15448.66 | 0 | 0 | 0 | 15160.61 | 0 | 0 | 0 | 1 | 1 | 1 | 1 | -2 | 0 | 1 | 1 | 0 | 0 | 0.0039 |  | 0 | 2 | 56497139 | 1 | 0 | 1361 | 0 | 0 | 0 | 0 | 0 | 0 | 0 | 0 | 0 | 0 | 0 | 0 | 0 | 0 | 0 | 0 | 0 | 0 | 0 | 0 | 0 | 0 |  | 0 | 0 | 0.000273 | 15448.66 | 15160.61 | 1 | 59.13 | 0 |  | 4.14 | 0 | 0 | 0 | 4.14 | 0 |  | 0 |  | 0
1364 | 56481265 | 56497125 | 54902260 | 1 | 1 | 1079 | 3 | 1.1-1-52 | ТСН-2001.1 Доп. 79, Р. 1, о. 1, поз. 52 | Битум нефтяной строительный, марка БН, БНК | 1348 | 1009 | т | т | 1000 | 0 | -577689993 | 0.07 | 3446.05 | 0 | 0 | 0 | 3381.8 | 0 | 0 | 0 | 1 | 1 | 1 | 1 | -2 | 0 | 1 | 1 | 0 | 0 | 0.07 |  | 0 | 2 | 56497140 | 1 | 0 | 1362 | 0 | 0 | 0 | 0 | 0 | 0 | 0 | 0 | 0 | 0 | 0 | 0 | 0 | 0 | 0 | 0 | 0 | 0 | 0 | 0 | 0 | 0 |  | 0 | 0 | 0.0049 | 3446.05 | 3381.8 | 1 | 236.73 | 0 |  | 16.57 | 0 | 0 | 0 | 16.57 | 0 |  | 0 |  | 0
1364 | 56481265 | 56497125 | 54902263 | 1 | 1 | 1079 | 3 | 1.1-1-59 | ТСН-2001.1 Доп. 79, Р. 1, о. 1, поз. 59 | Болты строительные анкерные с гайками | 1348 | 1009 | т | т | 1000 | 0 | 958001174 | 0.002 | 27377.86 | 0 | 0 | 0 | 26867.38 | 0 | 0 | 0 | 1 | 1 | 1 | 1 | -2 | 0 | 1 | 1 | 0 | 0 | 0.002 |  | 0 | 2 | 56497141 | 1 | 0 | 1363 | 0 | 0 | 0 | 0 | 0 | 0 | 0 | 0 | 0 | 0 | 0 | 0 | 0 | 0 | 0 | 0 | 0 | 0 | 0 | 0 | 0 | 0 |  | 0 | 0 | 0.00014 | 27377.86 | 26867.38 | 1 | 53.73 | 0 |  | 3.76 | 0 | 0 | 0 | 3.76 | 0 |  | 0 |  | 0
1364 | 56481265 | 56497125 | 54902280 | 1 | 1 | 1079 | 3 | 1.1-1-79 | ТСН-2001.1 Доп. 79, Р. 1, о. 1, поз. 79 | Пиломатериал (брусок) обрезной хвойных пород естественной влажности, сорт III, толщина 50 мм, ширина 50 мм | 1339 | 1007 | м3 | м3 | 1 | 0 | 166094496 | 0.05 | 2511.77 | 0 | 0 | 0 | 2464.94 | 0 | 0 | 0 | 1 | 1 | 1 | 1 | -2 | 0 | 1 | 1 | 0 | 0 | 0.05 |  | 0 | 2 | 56497142 | 1 | 0 | 1364 | 0 | 0 | 0 | 0 | 0 | 0 | 0 | 0 | 0 | 0 | 0 | 0 | 0 | 0 | 0 | 0 | 0 | 0 | 0 | 0 | 0 | 0 |  | 0 | 0 | 0.0035 | 2511.77 | 2464.94 | 1 | 123.25 | 0 |  | 8.63 | 0 | 0 | 0 | 8.63 | 0 |  | 0 |  | 0
1364 | 56481265 | 56497125 | 54902848 | 1 | 1 | 1079 | 3 | 1.1-1-912 | ТСН-2001.1 Доп. 79, Р. 1, о. 1, поз. 912 | Плита пенополистирольная теплоизоляционная, типа ППС35 | 1339 | 1007 | м3 | м3 | 1 | 0 | -482484867 | 0.98 | 1855.85 | 0 | 0 | 0 | 1821.25 | 0 | 0 | 0 | 1 | 1 | 1 | 1 | 0 | 0 | 0 | 1 | 0 | 0 | 0.98 |  | 0 | 1 | -1 | 0 | 0 |  | 0 | 0 | 0 | 0 | 0 | 0 | 0 | 0 | 0 | 0 | 0 | 0 | 0 | 0 | 0 | 0 | 0 | 0 | 0 | 0 | 0 | 0 |  | 0 | 0 | 0.0686 | 1855.85 | 1821.25 | 1 | 1784.83 | 0 |  | 124.94 | 0 | 0 | 0 | 124.94 | 0 |  | 0 |  | 0
1365 | 56481267 | 56497125 | 54836958 | 1079 | 1 | 1079 | 1 | 9999990008 |  | Трудозатраты рабочих | 1191 | 1013 | чел.-ч. | чел.-ч. | 1 | 0 | 476480486 | 22.9851 | 0 | 0 | 0 | 0 | 0 | 0 | 0 | 0 | 1 | 1 | 1 | 1 | -2 | 0 | 1 | 1 | 0 | 0 | 18.17 | *1,15*1,1 | 1 | 2 | 56497135 | 1 | 0 | 1366 | 0 | 0 | 0 | 0 | 0 | 0 | 0 | 0 | 0 | 0 | 0 | 0 | 0 | 0 | 0 | 0 | 0 | 0 | 0 | 0 | 0 | 0 | 0 | 1.609 | 0 | 1.609 | 0 | 0 | 1 | 0 | 0 |  | 0 | 0 | 0 | 0 | 0 | 0 |  | 0 |  | 0
1365 | 56481267 | 56497125 | 54934284 | 1 | 1 | 1079 | 2 | 2.1-18-7 | ТСН-2001.2. Доп. 68. п.1-18-7 (183001) | Автомобили грузовые бортовые, грузоподъемность до 5 т | 1368 | 1011 | маш.-ч | маш.-ч | 1 | 0 | 654681671 | 0.4675 | 0 | 1323.36 | 631.85 | 0 | 0 | 83.1 | 12.62 | 0 | 1 | 15.21 | 47.82 | 1 | 2 | 0 | 1 | 1 | 0 | 0 | 0.34 | *1,25*1,1 | 0 | 2 | 56497136 | 1 | 0 | 1367 | 0 | 0 | 0 | 0 | 0 | 0 | 0 | 0 | 0 | 0 | 0 | 0 | 0 | 0 | 0 | 0 | 0 | 0 | 0 | 0 | 0 | 0 |  | 0 | 0.41299 | 0.032725 | 1323.36 | 83.1 | 15.21 | 38.8438 | 5.8987 |  | 0 | 41.36 | 19.75 | 0 | 41.36 | 0 | 9999990009 | 0 | чел.-ч. | 12.62
1365 | 56481267 | 56497125 | 54933607 | 1 | 1 | 1079 | 2 | 2.1-4-32 | ТСН-2001.2. Доп. 68. п.1-4-32 (042904) | Лебедки электрические, тяговое усилие до 19,62 кН (2 тc) | 1368 | 1011 | маш.-ч | маш.-ч | 1 | 0 | -2072243295 | 0.59125 | 0 | 30.6 | 0 | 0 | 0 | 3.18 | 0 | 0 | 1 | 9.19 | 47.82 | 1 | 2 | 0 | 1 | 1 | 0 | 0 | 0.43 | *1,25*1,1 | 0 | 2 | 56497137 | 1 | 0 | 1368 | 0 | 0 | 0 | 0 | 0 | 0 | 0 | 0 | 0 | 0 | 0 | 0 | 0 | 0 | 0 | 0 | 0 | 0 | 0 | 0 | 0 | 0 |  | 0 | 0 | 0.041388 | 30.6 | 3.18 | 9.19 | 1.8838 | 0 |  | 0 | 1.21 | 0 | 0 | 1.21 | 0 |  | 0 |  | 0
1365 | 56481267 | 56497125 | 54933712 | 1 | 1 | 1079 | 2 | 2.1-5-63 | ТСН-2001.2. Доп. 68. п.1-5-63 (059001) | Котлы битумоварочные электрические, емкость до 500 л, мощность до 20 кВт | 1368 | 1011 | маш.-ч | маш.-ч | 1 | 0 | 1381503060 | 0.56375 | 0 | 144.34 | 0 | 0 | 0 | 12.32 | 0 | 0 | 1 | 11.19 | 47.82 | 1 | 2 | 0 | 1 | 1 | 0 | 0 | 0.41 | *1,25*1,1 | 0 | 2 | 56497138 | 1 | 0 | 1369 | 0 | 0 | 0 | 0 | 0 | 0 | 0 | 0 | 0 | 0 | 0 | 0 | 0 | 0 | 0 | 0 | 0 | 0 | 0 | 0 | 0 | 0 |  | 0 | 0 | 0.039462 | 144.34 | 12.32 | 11.19 | 6.9437 | 0 |  | 0 | 5.44 | 0 | 0 | 5.44 | 0 |  | 0 |  | 0
1365 | 56481267 | 56497125 | 54902318 | 1 | 1 | 1079 | 3 | 1.1-1-128 | ТСН-2001.1 Доп. 79, Р. 1, о. 1, поз. 128 | Гвозди толевые, оцинкованные | 1348 | 1009 | т | т | 1000 | 0 | -638851762 | 0.0039 | 120345.07 | 0 | 0 | 0 | 15160.61 | 0 | 0 | 0 | 7.79 | 1 | 1 | 1 | 2 | 0 | 1 | 1 | 0 | 0 | 0.0039 |  | 0 | 2 | 56497139 | 1 | 0 | 1370 | 0 | 0 | 0 | 0 | 0 | 0 | 0 | 0 | 0 | 0 | 0 | 0 | 0 | 0 | 0 | 0 | 0 | 0 | 0 | 0 | 0 | 0 |  | 0 | 0 | 0.000273 | 120345.07 | 15160.61 | 7.79 | 59.13 | 0 |  | 32.24 | 0 | 0 | 0 | 32.24 | 0 |  | 0 |  | 0
1365 | 56481267 | 56497125 | 54902260 | 1 | 1 | 1079 | 3 | 1.1-1-52 | ТСН-2001.1 Доп. 79, Р. 1, о. 1, поз. 52 | Битум нефтяной строительный, марка БН, БНК | 1348 | 1009 | т | т | 1000 | 0 | -577689993 | 0.07 | 27740.74 | 0 | 0 | 0 | 3381.8 | 0 | 0 | 0 | 8.05 | 1 | 1 | 1 | 2 | 0 | 1 | 1 | 0 | 0 | 0.07 |  | 0 | 2 | 56497140 | 1 | 0 | 1371 | 0 | 0 | 0 | 0 | 0 | 0 | 0 | 0 | 0 | 0 | 0 | 0 | 0 | 0 | 0 | 0 | 0 | 0 | 0 | 0 | 0 | 0 |  | 0 | 0 | 0.0049 | 27740.74 | 3381.8 | 8.05 | 236.73 | 0 |  | 133.4 | 0 | 0 | 0 | 133.4 | 0 |  | 0 |  | 0
1365 | 56481267 | 56497125 | 54902263 | 1 | 1 | 1079 | 3 | 1.1-1-59 | ТСН-2001.1 Доп. 79, Р. 1, о. 1, поз. 59 | Болты строительные анкерные с гайками | 1348 | 1009 | т | т | 1000 | 0 | 958001174 | 0.002 | 159339.15 | 0 | 0 | 0 | 26867.38 | 0 | 0 | 0 | 5.82 | 1 | 1 | 1 | 2 | 0 | 1 | 1 | 0 | 0 | 0.002 |  | 0 | 2 | 56497141 | 1 | 0 | 1372 | 0 | 0 | 0 | 0 | 0 | 0 | 0 | 0 | 0 | 0 | 0 | 0 | 0 | 0 | 0 | 0 | 0 | 0 | 0 | 0 | 0 | 0 |  | 0 | 0 | 0.00014 | 159339.15 | 26867.38 | 5.82 | 53.73 | 0 |  | 21.89 | 0 | 0 | 0 | 21.89 | 0 |  | 0 |  | 0
1365 | 56481267 | 56497125 | 54902280 | 1 | 1 | 1079 | 3 | 1.1-1-79 | ТСН-2001.1 Доп. 79, Р. 1, о. 1, поз. 79 | Пиломатериал (брусок) обрезной хвойных пород естественной влажности, сорт III, толщина 50 мм, ширина 50 мм | 1339 | 1007 | м3 | м3 | 1 | 0 | 166094496 | 0.05 | 9318.68 | 0 | 0 | 0 | 2464.94 | 0 | 0 | 0 | 3.71 | 1 | 1 | 1 | 2 | 0 | 1 | 1 | 0 | 0 | 0.05 |  | 0 | 2 | 56497142 | 1 | 0 | 1373 | 0 | 0 | 0 | 0 | 0 | 0 | 0 | 0 | 0 | 0 | 0 | 0 | 0 | 0 | 0 | 0 | 0 | 0 | 0 | 0 | 0 | 0 |  | 0 | 0 | 0.0035 | 9318.68 | 2464.94 | 3.71 | 123.25 | 0 |  | 32.01 | 0 | 0 | 0 | 32.01 | 0 |  | 0 |  | 0
1365 | 56481267 | 56497125 | 54902848 | 1 | 1 | 1079 | 3 | 1.1-1-912 | ТСН-2001.1 Доп. 79, Р. 1, о. 1, поз. 912 | Плита пенополистирольная теплоизоляционная, типа ППС35 | 1339 | 1007 | м3 | м3 | 1 | 0 | -482484867 | 0.98 | 8147.2 | 0 | 0 | 0 | 1821.25 | 0 | 0 | 0 | 4.39 | 1 | 1 | 1 | 0 | 0 | 0 | 1 | 0 | 0 | 0.98 |  | 0 | 1 | -1 | 0 | 0 |  | 0 | 0 | 0 | 0 | 0 | 0 | 0 | 0 | 0 | 0 | 0 | 0 | 0 | 0 | 0 | 0 | 0 | 0 | 0 | 0 | 0 | 0 |  | 0 | 0 | 0.0686 | 8147.2 | 1821.25 | 4.39 | 1784.83 | 0 |  | 548.48 | 0 | 0 | 0 | 548.48 | 0 |  | 0 |  | 0
1369 | 56481265 | 56497147 | 54836958 | 1079 | 1 | 1079 | 1 | 9999990008 |  | Трудозатраты рабочих | 1191 | 1013 | чел.-ч. | чел.-ч. | 1 | 0 | 476480486 | 1821.6 | 0 | 0 | 0 | 0 | 0 | 0 | 0 | 0 | 1 | 1 | 1 | 1 | -2 | 0 | 1 | 1 | 0 | 0 | 1440 | *1,15*1,1 | 1 | 2 | 56497167 | 1 | 0 | 1375 | 0 | 0 | 0 | 0 | 0 | 0 | 0 | 0 | 0 | 0 | 0 | 0 | 0 | 0 | 0 | 0 | 0 | 0 | 0 | 0 | 0 | 0 | 0 | 67.3992 | 0 | 67.3992 | 0 | 0 | 1 | 0 | 0 |  | 0 | 0 | 0 | 0 | 0 | 0 |  | 0 |  | 0
1369 | 56481265 | 56497147 | 54933985 | 1 | 1 | 1079 | 2 | 2.1-13-14 | ТСН-2001.2. Доп. 68. п.1-13-14 (136001) | Аппараты сварочные постоянного тока (выпрямители) для ручной дуговой сварки, сварочный ток до 500 А | 1368 | 1011 | маш.-ч | маш.-ч | 1 | 0 | -1503106587 | 394.625 | 0 | 7.44 | 0 | 0 | 0 | 7.11 | 0 | 0 | 1 | 1 | 1 | 1 | -2 | 0 | 1 | 1 | 0 | 0 | 287 | *1,25*1,1 | 0 | 2 | 56497168 | 1 | 0 | 1376 | 0 | 0 | 0 | 0 | 0 | 0 | 0 | 0 | 0 | 0 | 0 | 0 | 0 | 0 | 0 | 0 | 0 | 0 | 0 | 0 | 0 | 0 |  | 0 | 0 | 14.6011 | 7.44 | 7.11 | 1 | 2805.7838 | 0 |  | 0 | 103.81 | 0 | 0 | 103.81 | 0 |  | 0 |  | 0
1369 | 56481265 | 56497147 | 54934284 | 1 | 1 | 1079 | 2 | 2.1-18-7 | ТСН-2001.2. Доп. 68. п.1-18-7 (183001) | Автомобили грузовые бортовые, грузоподъемность до 5 т | 1368 | 1011 | маш.-ч | маш.-ч | 1 | 0 | 654681671 | 2.5163 | 0 | 87.01 | 13.21 | 0 | 0 | 83.1 | 12.62 | 0 | 1 | 1 | 1 | 1 | -2 | 0 | 1 | 1 | 0 | 0 | 1.83 | *1,25*1,1 | 0 | 2 | 56497169 | 1 | 0 | 1377 | 0 | 0 | 0 | 0 | 0 | 0 | 0 | 0 | 0 | 0 | 0 | 0 | 0 | 0 | 0 | 0 | 0 | 0 | 0 | 0 | 0 | 0 |  | 0 | 1.1749 | 0.093101 | 87.01 | 83.1 | 1 | 209.0962 | 31.7488 |  | 0 | 7.74 | 1.17 | 0 | 7.74 | 0 | 9999990009 | 0 | чел.-ч. | 12.62
1369 | 56481265 | 56497147 | 54934421 | 1 | 1 | 1079 | 2 | 2.1-30-116 | ТСН-2001.2. Доп. 68. п.1-30-116 (359001) | Пилы электрические цепные, мощность до 2 кВт | 1368 | 1011 | маш.-ч | маш.-ч | 1 | 0 | 1724455708 | 3.575 | 0 | 0.47 | 0 | 0 | 0 | 0.45 | 0 | 0 | 1 | 1 | 1 | 1 | -2 | 0 | 1 | 1 | 0 | 0 | 2.6 | *1,25*1,1 | 0 | 2 | 56497171 | 1 | 0 | 1378 | 0 | 0 | 0 | 0 | 0 | 0 | 0 | 0 | 0 | 0 | 0 | 0 | 0 | 0 | 0 | 0 | 0 | 0 | 0 | 0 | 0 | 0 |  | 0 | 0 | 0.13228 | 0.47 | 0.45 | 1 | 1.6087 | 0 |  | 0 | 0.06 | 0 | 0 | 0.06 | 0 |  | 0 |  | 0
1369 | 56481265 | 56497147 | 54933523 | 1 | 1 | 1079 | 2 | 2.1-3-38 | ТСН-2001.2. Доп. 68. п.1-3-38 (032009) | Краны на автомобильном ходу, грузоподъемность до 16 т | 1368 | 1011 | маш.-ч | маш.-ч | 1 | 0 | -294230152 | 1.6775 | 0 | 187.59 | 17.73 | 0 | 0 | 179.17 | 16.93 | 0 | 1 | 1 | 1 | 1 | -2 | 0 | 1 | 1 | 0 | 0 | 1.22 | *1,25*1,1 | 0 | 2 | 56497170 | 1 | 0 | 1379 | 0 | 0 | 0 | 0 | 0 | 0 | 0 | 0 | 0 | 0 | 0 | 0 | 0 | 0 | 0 | 0 | 0 | 0 | 0 | 0 | 0 | 0 |  | 0 | 1.0508 | 0.062067 | 187.59 | 179.17 | 1 | 300.5612 | 28.3938 |  | 0 | 11.12 | 1.05 | 0 | 11.12 | 0 | 9999990009 | 0 | чел.-ч. | 16.93
1369 | 56481265 | 56497147 | 54933656 | 1 | 1 | 1079 | 2 | 2.1-4-102 | ТСН-2001.2. Доп. 68. п.1-4-102 (040104) | Погрузчики фронтальные одноковшовые, грузоподъемность до 5 т | 1368 | 1011 | маш.-ч | маш.-ч | 1 | 0 | 668032808 | 0.34375 | 0 | 172.69 | 15.22 | 0 | 0 | 164.94 | 14.54 | 0 | 1 | 1 | 1 | 1 | -2 | 0 | 1 | 1 | 0 | 0 | 0.25 | *1,25*1,1 | 0 | 2 | 56497172 | 1 | 0 | 1380 | 0 | 0 | 0 | 0 | 0 | 0 | 0 | 0 | 0 | 0 | 0 | 0 | 0 | 0 | 0 | 0 | 0 | 0 | 0 | 0 | 0 | 0 |  | 0 | 0.18493 | 0.012719 | 172.69 | 164.94 | 1 | 56.705 | 5.005 |  | 0 | 2.1 | 0.18 | 0 | 2.1 | 0 | 9999990009 | 0 | чел.-ч. | 14.54
1369 | 56481265 | 56497147 | 54933780 | 1 | 1 | 1079 | 2 | 2.1-6-52 | ТСН-2001.2. Доп. 68. п.1-6-52 (069402) | Вибраторы глубинные | 1368 | 1011 | маш.-ч | маш.-ч | 1 | 0 | 339854082 | 99 | 0 | 0.44 | 0 | 0 | 0 | 0.42 | 0 | 0 | 1 | 1 | 1 | 1 | -2 | 0 | 1 | 1 | 0 | 0 | 72 | *1,25*1,1 | 0 | 2 | 56497173 | 1 | 0 | 1381 | 0 | 0 | 0 | 0 | 0 | 0 | 0 | 0 | 0 | 0 | 0 | 0 | 0 | 0 | 0 | 0 | 0 | 0 | 0 | 0 | 0 | 0 |  | 0 | 0 | 3.663 | 0.44 | 0.42 | 1 | 41.58 | 0 |  | 0 | 1.54 | 0 | 0 | 1.54 | 0 |  | 0 |  | 0
1369 | 56481265 | 56497147 | 54902310 | 1 | 1 | 1079 | 3 | 1.1-1-118 | ТСН-2001.1. Доп. 1-42. Р. 1, о. 1, поз. 118 | Вода | 1339 | 1007 | м3 | м3 | 1 | 0 | -159086685 | 0.309 | 7.23 | 0 | 0 | 0 | 7.07 | 0 | 0 | 0 | 1 | 1 | 1 | 1 | -2 | 0 | 1 | 0 | 0 | 0 | 0.309 |  | 0 | 2 | 56497175 | 1 | 0 | 1383 | 0 | 0 | 0 | 0 | 0 | 0 | 0 | 0 | 0 | 0 | 0 | 0 | 0 | 0 | 0 | 0 | 0 | 0 | 0 | 0 | 0 | 0 |  | 0 | 0 | 0.011433 | 7.23 | 7.07 | 1 | 2.18 | 0 |  | 0.08 | 0 | 0 | 0 | 0.08 | 0 |  | 0 |  | 0
1369 | 56481265 | 56497147 | 54902322 | 1 | 1 | 1079 | 3 | 1.1-1-132 | ТСН-2001.1 Доп. 79, Р. 1, о. 1, поз. 132 | Гвозди строительные | 1348 | 1009 | т | т | 1000 | 0 | -421167940 | 0.128 | 6656.07 | 0 | 0 | 0 | 6512.79 | 0 | 0 | 0 | 1 | 1 | 1 | 1 | -2 | 0 | 1 | 0 | 0 | 0 | 0.128 |  | 0 | 2 | 56497176 | 1 | 0 | 1384 | 0 | 0 | 0 | 0 | 0 | 0 | 0 | 0 | 0 | 0 | 0 | 0 | 0 | 0 | 0 | 0 | 0 | 0 | 0 | 0 | 0 | 0 |  | 0 | 0 | 0.004736 | 6656.07 | 6512.79 | 1 | 833.64 | 0 |  | 30.84 | 0 | 0 | 0 | 30.84 | 0 |  | 0 |  | 0
1369 | 56481265 | 56497147 | 54903374 | 1 | 1 | 1079 | 3 | 1.1-1-1566 | ТСН-2001.1 Доп. 79, Р. 1, о. 1, поз. 1566 | Электроды, типа Э-42, Э-46, Э-50, диаметр от 4 до 6 мм | 1348 | 1009 | т | т | 1000 | 0 | -925205253 | 0.41 | 7343.91 | 0 | 0 | 0 | 7185.82 | 0 | 0 | 0 | 1 | 1 | 1 | 1 | -2 | 0 | 1 | 0 | 0 | 0 | 0.41 |  | 0 | 2 | 56497177 | 1 | 0 | 1385 | 0 | 0 | 0 | 0 | 0 | 0 | 0 | 0 | 0 | 0 | 0 | 0 | 0 | 0 | 0 | 0 | 0 | 0 | 0 | 0 | 0 | 0 |  | 0 | 0 | 0.01517 | 7343.91 | 7185.82 | 1 | 2946.19 | 0 |  | 109.01 | 0 | 0 | 0 | 109.01 | 0 |  | 0 |  | 0
1369 | 56481265 | 56497147 | 54902403 | 1 | 1 | 1079 | 3 | 1.1-1-227 | ТСН-2001.1 Доп. 79, Р. 1, о. 1, поз. 227 | Пиломатериал (доска) обрезной хвойных пород естественной влажности, сорт III, толщина 50 мм, ширина от 100 до 200 мм | 1339 | 1007 | м3 | м3 | 1 | 0 | -1411081034 | 3.4 | 1861.44 | 0 | 0 | 0 | 1821.37 | 0 | 0 | 0 | 1 | 1 | 1 | 1 | -2 | 0 | 1 | 0 | 0 | 0 | 3.4 |  | 0 | 2 | 56497178 | 1 | 0 | 1386 | 0 | 0 | 0 | 0 | 0 | 0 | 0 | 0 | 0 | 0 | 0 | 0 | 0 | 0 | 0 | 0 | 0 | 0 | 0 | 0 | 0 | 0 |  | 0 | 0 | 0.1258 | 1861.44 | 1821.37 | 1 | 6192.66 | 0 |  | 229.13 | 0 | 0 | 0 | 229.13 | 0 |  | 0 |  | 0
1369 | 56481265 | 56497147 | 54902427 | 1 | 1 | 1079 | 3 | 1.1-1-256 | ТСН-2001.1 Доп. 79, Р. 1, о. 1, поз. 256 | Известь негашеная комовая | 1348 | 1009 | т | т | 1000 | 0 | -764855440 | 0.103 | 1285.21 | 0 | 0 | 0 | 1257.54 | 0 | 0 | 0 | 1 | 1 | 1 | 1 | -2 | 0 | 1 | 0 | 0 | 0 | 0.103 |  | 0 | 2 | 56497179 | 1 | 0 | 1387 | 0 | 0 | 0 | 0 | 0 | 0 | 0 | 0 | 0 | 0 | 0 | 0 | 0 | 0 | 0 | 0 | 0 | 0 | 0 | 0 | 0 | 0 |  | 0 | 0 | 0.003811 | 1285.21 | 1257.54 | 1 | 129.53 | 0 |  | 4.79 | 0 | 0 | 0 | 4.79 | 0 |  | 0 |  | 0
1369 | 56481265 | 56497147 | 54902261 | 1 | 1 | 1079 | 3 | 1.1-1-57 | ТСН-2001.1 Доп. 79, Р. 1, о. 1, поз. 57 | Болты строительные с гайками и шайбами, черные, М10х100 мм | 1348 | 1009 | т | т | 1000 | 0 | 1750099548 | 0.18 | 18261.38 | 0 | 0 | 0 | 17868.28 | 0 | 0 | 0 | 1 | 1 | 1 | 1 | -2 | 0 | 1 | 0 | 0 | 0 | 0.18 |  | 0 | 2 | 56497180 | 1 | 0 | 1388 | 0 | 0 | 0 | 0 | 0 | 0 | 0 | 0 | 0 | 0 | 0 | 0 | 0 | 0 | 0 | 0 | 0 | 0 | 0 | 0 | 0 | 0 |  | 0 | 0 | 0.00666 | 18261.38 | 17868.28 | 1 | 3216.29 | 0 |  | 119 | 0 | 0 | 0 | 119 | 0 |  | 0 |  | 0
1369 | 56481265 | 56497147 | 54902280 | 1 | 1 | 1079 | 3 | 1.1-1-79 | ТСН-2001.1 Доп. 79, Р. 1, о. 1, поз. 79 | Пиломатериал (брусок) обрезной хвойных пород естественной влажности, сорт III, толщина 50 мм, ширина 50 мм | 1339 | 1007 | м3 | м3 | 1 | 0 | 166094496 | 0.27 | 2519.17 | 0 | 0 | 0 | 2464.94 | 0 | 0 | 0 | 1 | 1 | 1 | 1 | -2 | 0 | 1 | 0 | 0 | 0 | 0.27 |  | 0 | 2 | 56497181 | 1 | 0 | 1389 | 0 | 0 | 0 | 0 | 0 | 0 | 0 | 0 | 0 | 0 | 0 | 0 | 0 | 0 | 0 | 0 | 0 | 0 | 0 | 0 | 0 | 0 |  | 0 | 0 | 0.00999 | 2519.17 | 2464.94 | 1 | 665.53 | 0 |  | 24.62 | 0 | 0 | 0 | 24.62 | 0 |  | 0 |  | 0
1369 | 56481265 | 56497147 | 54909571 | 1 | 1 | 1079 | 3 | 1.3-1-41 | ТСН-2001.1 Доп. 79, Р. 3, о. 1, поз. 41 | Смесь бетонная тяжелого бетона БСТ на гранитном щебне, крупность заполнителя от 5 до 20 мм, класс прочности В25 (М350), П3, F150, W6 | 1339 | 1007 | м3 | м3 | 1 | 0 | -1447999952 | 101.5 | 745.78 | 0 | 0 | 0 | 729.73 | 0 | 0 | 0 | 1 | 1 | 1 | 1 | 0 | 0 | 0 | 1 | 0 | 0 | 101.5 |  | 0 | 1 | -1 | 0 | 0 |  | 0 | 0 | 0 | 0 | 0 | 0 | 0 | 0 | 0 | 0 | 0 | 0 | 0 | 0 | 0 | 0 | 0 | 0 | 0 | 0 | 0 | 0 |  | 0 | 0 | 3.7555 | 745.78 | 729.73 | 1 | 74067.6 | 0 |  | 2740.5 | 0 | 0 | 0 | 2740.5 | 0 |  | 0 |  | 0
1369 | 56481265 | 56497147 | 54909981 | 1 | 1 | 1079 | 3 | 1.3-4-1 | ТСН-2001.1 Доп. 79, Р. 3, о. 4, поз. 1 | Арматурные заготовки (стержни, хомуты и т.п.), не собранные в каркасы или сетки, углеродистая сталь общего назначения и арматурная сталь гладкая, класс А-I, диаметр от 6 до 7 мм | 1348 | 1009 | т | т | 1000 | 0 | -182356648 | 0.18919 | 5798 | 0 | 0 | 0 | 5673.19 | 0 | 0 | 0 | 1 | 1 | 1 | 1 | 0 | 0 | 0 | 0 | 0 | 0 | 0.18919 |  | 0 | 1 | -1 | 0 | 0 |  | 0 | 0 | 0 | 0 | 0 | 0 | 0 | 0 | 0 | 0 | 0 | 0 | 0 | 0 | 0 | 0 | 0 | 0 | 0 | 0 | 0 | 0 |  | 0 | 0 | 0.007 | 5798 | 5673.19 | 1 | 1073.31 | 0 |  | 39.71 | 0 | 0 | 0 | 39.71 | 0 |  | 0 |  | 0
1369 | 56481265 | 56497147 | 54909992 | 1 | 1 | 1079 | 3 | 1.3-4-20 | ТСН-2001.1 Доп. 79, Р. 3, о. 4, поз. 20 | Арматурные заготовки (стержни, хомуты и т.п.), не собранные в каркасы или сетки, арматурная сталь периодического профиля, класс А-III, диаметр 8 мм | 1348 | 1009 | т | т | 1000 | 0 | -977438433 | 0.69973 | 5870.05 | 0 | 0 | 0 | 5743.69 | 0 | 0 | 0 | 1 | 1 | 1 | 1 | 0 | 0 | 0 | 1 | 0 | 0 | 0.69973 |  | 0 | 1 | -1 | 0 | 0 |  | 0 | 0 | 0 | 0 | 0 | 0 | 0 | 0 | 0 | 0 | 0 | 0 | 0 | 0 | 0 | 0 | 0 | 0 | 0 | 0 | 0 | 0 |  | 0 | 0 | 0.02589 | 5870.05 | 5743.69 | 1 | 4019.03 | 0 |  | 148.7 | 0 | 0 | 0 | 148.7 | 0 |  | 0 |  | 0
1369 | 56481265 | 56497147 | 54909994 | 1 | 1 | 1079 | 3 | 1.3-4-22 | ТСН-2001.1 Доп. 79, Р. 3, о. 4, поз. 22 | Арматурные заготовки (стержни, хомуты и т.п.), не собранные в каркасы или сетки, арматурная сталь периодического профиля, класс А-III, диаметр от 12 до 14 мм | 1348 | 1009 | т | т | 1000 | 0 | 1611312075 | 11.6659 | 5870.05 | 0 | 0 | 0 | 5743.69 | 0 | 0 | 0 | 1 | 1 | 1 | 1 | 0 | 0 | 0 | 1 | 0 | 0 | 11.6659 |  | 0 | 1 | -1 | 0 | 0 |  | 0 | 0 | 0 | 0 | 0 | 0 | 0 | 0 | 0 | 0 | 0 | 0 | 0 | 0 | 0 | 0 | 0 | 0 | 0 | 0 | 0 | 0 |  | 0 | 0 | 0.43164 | 5870.05 | 5743.69 | 1 | 67005.58 | 0 |  | 2479.21 | 0 | 0 | 0 | 2479.21 | 0 |  | 0 |  | 0
1369 | 56481265 | 56497147 | 54914902 | 1 | 1 | 1079 | 3 | 1.9-11-3 | ТСН-2001.1 Доп. 79, Р. 9, о. 11, поз. 3 | Щит деревянный для фундаментов, колонн, балок, перекрытий, стен, перегородок и других конструкций из досок, толщина 25 мм | 1327 | 1005 | м2 | м2 | 1 | 0 | 1092252065 | 147 | 62.16 | 0 | 0 | 0 | 60.82 | 0 | 0 | 0 | 1 | 1 | 1 | 1 | -2 | 0 | 1 | 0 | 0 | 0 | 147 |  | 0 | 2 | 56497182 | 1 | 0 | 1390 | 0 | 0 | 0 | 0 | 0 | 0 | 0 | 0 | 0 | 0 | 0 | 0 | 0 | 0 | 0 | 0 | 0 | 0 | 0 | 0 | 0 | 0 |  | 0 | 0 | 5.439 | 62.16 | 60.82 | 1 | 8940.54 | 0 |  | 330.8 | 0 | 0 | 0 | 330.8 | 0 |  | 0 |  | 0
1370 | 56481267 | 56497147 | 54836958 | 1079 | 1 | 1079 | 1 | 9999990008 |  | Трудозатраты рабочих | 1191 | 1013 | чел.-ч. | чел.-ч. | 1 | 0 | 476480486 | 1821.6 | 0 | 0 | 0 | 0 | 0 | 0 | 0 | 0 | 1 | 1 | 1 | 1 | -2 | 0 | 1 | 1 | 0 | 0 | 1440 | *1,15*1,1 | 1 | 2 | 56497167 | 1 | 0 | 1392 | 0 | 0 | 0 | 0 | 0 | 0 | 0 | 0 | 0 | 0 | 0 | 0 | 0 | 0 | 0 | 0 | 0 | 0 | 0 | 0 | 0 | 0 | 0 | 67.3992 | 0 | 67.3992 | 0 | 0 | 1 | 0 | 0 |  | 0 | 0 | 0 | 0 | 0 | 0 |  | 0 |  | 0
1370 | 56481267 | 56497147 | 54933985 | 1 | 1 | 1079 | 2 | 2.1-13-14 | ТСН-2001.2. Доп. 68. п.1-13-14 (136001) | Аппараты сварочные постоянного тока (выпрямители) для ручной дуговой сварки, сварочный ток до 500 А | 1368 | 1011 | маш.-ч | маш.-ч | 1 | 0 | -1503106587 | 394.625 | 0 | 85.83 | 0 | 0 | 0 | 7.11 | 0 | 0 | 1 | 11.53 | 47.82 | 1 | 2 | 0 | 1 | 1 | 0 | 0 | 287 | *1,25*1,1 | 0 | 2 | 56497168 | 1 | 0 | 1393 | 0 | 0 | 0 | 0 | 0 | 0 | 0 | 0 | 0 | 0 | 0 | 0 | 0 | 0 | 0 | 0 | 0 | 0 | 0 | 0 | 0 | 0 |  | 0 | 0 | 14.6011 | 85.83 | 7.11 | 11.53 | 2805.7838 | 0 |  | 0 | 1197 | 0 | 0 | 1197 | 0 |  | 0 |  | 0
1370 | 56481267 | 56497147 | 54934284 | 1 | 1 | 1079 | 2 | 2.1-18-7 | ТСН-2001.2. Доп. 68. п.1-18-7 (183001) | Автомобили грузовые бортовые, грузоподъемность до 5 т | 1368 | 1011 | маш.-ч | маш.-ч | 1 | 0 | 654681671 | 2.5163 | 0 | 1323.36 | 631.85 | 0 | 0 | 83.1 | 12.62 | 0 | 1 | 15.21 | 47.82 | 1 | 2 | 0 | 1 | 1 | 0 | 0 | 1.83 | *1,25*1,1 | 0 | 2 | 56497169 | 1 | 0 | 1394 | 0 | 0 | 0 | 0 | 0 | 0 | 0 | 0 | 0 | 0 | 0 | 0 | 0 | 0 | 0 | 0 | 0 | 0 | 0 | 0 | 0 | 0 |  | 0 | 1.1749 | 0.093101 | 1323.36 | 83.1 | 15.21 | 209.0962 | 31.7488 |  | 0 | 117.68 | 56.19 | 0 | 117.68 | 0 | 9999990009 | 0 | чел.-ч. | 12.62
1370 | 56481267 | 56497147 | 54934421 | 1 | 1 | 1079 | 2 | 2.1-30-116 | ТСН-2001.2. Доп. 68. п.1-30-116 (359001) | Пилы электрические цепные, мощность до 2 кВт | 1368 | 1011 | маш.-ч | маш.-ч | 1 | 0 | 1724455708 | 3.575 | 0 | 4.4 | 0 | 0 | 0 | 0.45 | 0 | 0 | 1 | 9.33 | 47.82 | 1 | 2 | 0 | 1 | 1 | 0 | 0 | 2.6 | *1,25*1,1 | 0 | 2 | 56497171 | 1 | 0 | 1395 | 0 | 0 | 0 | 0 | 0 | 0 | 0 | 0 | 0 | 0 | 0 | 0 | 0 | 0 | 0 | 0 | 0 | 0 | 0 | 0 | 0 | 0 |  | 0 | 0 | 0.13228 | 4.4 | 0.45 | 9.33 | 1.6087 | 0 |  | 0 | 0.56 | 0 | 0 | 0.56 | 0 |  | 0 |  | 0
1370 | 56481267 | 56497147 | 54933523 | 1 | 1 | 1079 | 2 | 2.1-3-38 | ТСН-2001.2. Доп. 68. п.1-3-38 (032009) | Краны на автомобильном ходу, грузоподъемность до 16 т | 1368 | 1011 | маш.-ч | маш.-ч | 1 | 0 | -294230152 | 1.6775 | 0 | 2451.81 | 847.64 | 0 | 0 | 179.17 | 16.93 | 0 | 1 | 13.07 | 47.82 | 1 | 2 | 0 | 1 | 1 | 0 | 0 | 1.22 | *1,25*1,1 | 0 | 2 | 56497170 | 1 | 0 | 1396 | 0 | 0 | 0 | 0 | 0 | 0 | 0 | 0 | 0 | 0 | 0 | 0 | 0 | 0 | 0 | 0 | 0 | 0 | 0 | 0 | 0 | 0 |  | 0 | 1.0508 | 0.062067 | 2451.81 | 179.17 | 13.07 | 300.5612 | 28.3938 |  | 0 | 145.35 | 50.25 | 0 | 145.35 | 0 | 9999990009 | 0 | чел.-ч. | 16.93
1370 | 56481267 | 56497147 | 54933656 | 1 | 1 | 1079 | 2 | 2.1-4-102 | ТСН-2001.2. Доп. 68. п.1-4-102 (040104) | Погрузчики фронтальные одноковшовые, грузоподъемность до 5 т | 1368 | 1011 | маш.-ч | маш.-ч | 1 | 0 | 668032808 | 0.34375 | 0 | 2343.43 | 727.98 | 0 | 0 | 164.94 | 14.54 | 0 | 1 | 13.57 | 47.82 | 1 | 2 | 0 | 1 | 1 | 0 | 0 | 0.25 | *1,25*1,1 | 0 | 2 | 56497172 | 1 | 0 | 1397 | 0 | 0 | 0 | 0 | 0 | 0 | 0 | 0 | 0 | 0 | 0 | 0 | 0 | 0 | 0 | 0 | 0 | 0 | 0 | 0 | 0 | 0 |  | 0 | 0.18493 | 0.012719 | 2343.43 | 164.94 | 13.57 | 56.705 | 5.005 |  | 0 | 28.47 | 8.84 | 0 | 28.47 | 0 | 9999990009 | 0 | чел.-ч. | 14.54
1370 | 56481267 | 56497147 | 54933780 | 1 | 1 | 1079 | 2 | 2.1-6-52 | ТСН-2001.2. Доп. 68. п.1-6-52 (069402) | Вибраторы глубинные | 1368 | 1011 | маш.-ч | маш.-ч | 1 | 0 | 339854082 | 99 | 0 | 4.48 | 0 | 0 | 0 | 0.42 | 0 | 0 | 1 | 10.19 | 47.82 | 1 | 2 | 0 | 1 | 1 | 0 | 0 | 72 | *1,25*1,1 | 0 | 2 | 56497173 | 1 | 0 | 1398 | 0 | 0 | 0 | 0 | 0 | 0 | 0 | 0 | 0 | 0 | 0 | 0 | 0 | 0 | 0 | 0 | 0 | 0 | 0 | 0 | 0 | 0 |  | 0 | 0 | 3.663 | 4.48 | 0.42 | 10.19 | 41.58 | 0 |  | 0 | 15.68 | 0 | 0 | 15.68 | 0 |  | 0 |  | 0
1370 | 56481267 | 56497147 | 54902310 | 1 | 1 | 1079 | 3 | 1.1-1-118 | ТСН-2001.1. Доп. 1-42. Р. 1, о. 1, поз. 118 | Вода | 1339 | 1007 | м3 | м3 | 1 | 0 | -159086685 | 0.309 | 52.96 | 0 | 0 | 0 | 7.07 | 0 | 0 | 0 | 7.33 | 1 | 1 | 1 | 2 | 0 | 1 | 0 | 0 | 0 | 0.309 |  | 0 | 2 | 56497175 | 1 | 0 | 1400 | 0 | 0 | 0 | 0 | 0 | 0 | 0 | 0 | 0 | 0 | 0 | 0 | 0 | 0 | 0 | 0 | 0 | 0 | 0 | 0 | 0 | 0 |  | 0 | 0 | 0.011433 | 52.96 | 7.07 | 7.33 | 2.18 | 0 |  | 0.59 | 0 | 0 | 0 | 0.59 | 0 |  | 0 |  | 0
1370 | 56481267 | 56497147 | 54902322 | 1 | 1 | 1079 | 3 | 1.1-1-132 | ТСН-2001.1 Доп. 79, Р. 1, о. 1, поз. 132 | Гвозди строительные | 1348 | 1009 | т | т | 1000 | 0 | -421167940 | 0.128 | 83600.26 | 0 | 0 | 0 | 6512.79 | 0 | 0 | 0 | 12.56 | 1 | 1 | 1 | 2 | 0 | 1 | 0 | 0 | 0 | 0.128 |  | 0 | 2 | 56497176 | 1 | 0 | 1401 | 0 | 0 | 0 | 0 | 0 | 0 | 0 | 0 | 0 | 0 | 0 | 0 | 0 | 0 | 0 | 0 | 0 | 0 | 0 | 0 | 0 | 0 |  | 0 | 0 | 0.004736 | 83600.26 | 6512.79 | 12.56 | 833.64 | 0 |  | 387.41 | 0 | 0 | 0 | 387.41 | 0 |  | 0 |  | 0
1370 | 56481267 | 56497147 | 54903374 | 1 | 1 | 1079 | 3 | 1.1-1-1566 | ТСН-2001.1 Доп. 79, Р. 1, о. 1, поз. 1566 | Электроды, типа Э-42, Э-46, Э-50, диаметр от 4 до 6 мм | 1348 | 1009 | т | т | 1000 | 0 | -925205253 | 0.41 | 95544.24 | 0 | 0 | 0 | 7185.82 | 0 | 0 | 0 | 13.01 | 1 | 1 | 1 | 2 | 0 | 1 | 0 | 0 | 0 | 0.41 |  | 0 | 2 | 56497177 | 1 | 0 | 1402 | 0 | 0 | 0 | 0 | 0 | 0 | 0 | 0 | 0 | 0 | 0 | 0 | 0 | 0 | 0 | 0 | 0 | 0 | 0 | 0 | 0 | 0 |  | 0 | 0 | 0.01517 | 95544.24 | 7185.82 | 13.01 | 2946.19 | 0 |  | 1418.21 | 0 | 0 | 0 | 1418.21 | 0 |  | 0 |  | 0
1370 | 56481267 | 56497147 | 54902403 | 1 | 1 | 1079 | 3 | 1.1-1-227 | ТСН-2001.1 Доп. 79, Р. 1, о. 1, поз. 227 | Пиломатериал (доска) обрезной хвойных пород естественной влажности, сорт III, толщина 50 мм, ширина от 100 до 200 мм | 1339 | 1007 | м3 | м3 | 1 | 0 | -1411081034 | 3.4 | 9865.63 | 0 | 0 | 0 | 1821.37 | 0 | 0 | 0 | 5.3 | 1 | 1 | 1 | 2 | 0 | 1 | 0 | 0 | 0 | 3.4 |  | 0 | 2 | 56497178 | 1 | 0 | 1403 | 0 | 0 | 0 | 0 | 0 | 0 | 0 | 0 | 0 | 0 | 0 | 0 | 0 | 0 | 0 | 0 | 0 | 0 | 0 | 0 | 0 | 0 |  | 0 | 0 | 0.1258 | 9865.63 | 1821.37 | 5.3 | 6192.66 | 0 |  | 1214.38 | 0 | 0 | 0 | 1214.38 | 0 |  | 0 |  | 0
1370 | 56481267 | 56497147 | 54902427 | 1 | 1 | 1079 | 3 | 1.1-1-256 | ТСН-2001.1 Доп. 79, Р. 1, о. 1, поз. 256 | Известь негашеная комовая | 1348 | 1009 | т | т | 1000 | 0 | -764855440 | 0.103 | 8212.47 | 0 | 0 | 0 | 1257.54 | 0 | 0 | 0 | 6.39 | 1 | 1 | 1 | 2 | 0 | 1 | 0 | 0 | 0 | 0.103 |  | 0 | 2 | 56497179 | 1 | 0 | 1404 | 0 | 0 | 0 | 0 | 0 | 0 | 0 | 0 | 0 | 0 | 0 | 0 | 0 | 0 | 0 | 0 | 0 | 0 | 0 | 0 | 0 | 0 |  | 0 | 0 | 0.003811 | 8212.47 | 1257.54 | 6.39 | 129.53 | 0 |  | 30.62 | 0 | 0 | 0 | 30.62 | 0 |  | 0 |  | 0
1370 | 56481267 | 56497147 | 54902261 | 1 | 1 | 1079 | 3 | 1.1-1-57 | ТСН-2001.1 Доп. 79, Р. 1, о. 1, поз. 57 | Болты строительные с гайками и шайбами, черные, М10х100 мм | 1348 | 1009 | т | т | 1000 | 0 | 1750099548 | 0.18 | 137873.44 | 0 | 0 | 0 | 17868.28 | 0 | 0 | 0 | 7.55 | 1 | 1 | 1 | 2 | 0 | 1 | 0 | 0 | 0 | 0.18 |  | 0 | 2 | 56497180 | 1 | 0 | 1405 | 0 | 0 | 0 | 0 | 0 | 0 | 0 | 0 | 0 | 0 | 0 | 0 | 0 | 0 | 0 | 0 | 0 | 0 | 0 | 0 | 0 | 0 |  | 0 | 0 | 0.00666 | 137873.44 | 17868.28 | 7.55 | 3216.29 | 0 |  | 898.47 | 0 | 0 | 0 | 898.47 | 0 |  | 0 |  | 0
1370 | 56481267 | 56497147 | 54902280 | 1 | 1 | 1079 | 3 | 1.1-1-79 | ТСН-2001.1 Доп. 79, Р. 1, о. 1, поз. 79 | Пиломатериал (брусок) обрезной хвойных пород естественной влажности, сорт III, толщина 50 мм, ширина 50 мм | 1339 | 1007 | м3 | м3 | 1 | 0 | 166094496 | 0.27 | 9346.12 | 0 | 0 | 0 | 2464.94 | 0 | 0 | 0 | 3.71 | 1 | 1 | 1 | 2 | 0 | 1 | 0 | 0 | 0 | 0.27 |  | 0 | 2 | 56497181 | 1 | 0 | 1406 | 0 | 0 | 0 | 0 | 0 | 0 | 0 | 0 | 0 | 0 | 0 | 0 | 0 | 0 | 0 | 0 | 0 | 0 | 0 | 0 | 0 | 0 |  | 0 | 0 | 0.00999 | 9346.12 | 2464.94 | 3.71 | 665.53 | 0 |  | 91.36 | 0 | 0 | 0 | 91.36 | 0 |  | 0 |  | 0
1370 | 56481267 | 56497147 | 54909571 | 1 | 1 | 1079 | 3 | 1.3-1-41 | ТСН-2001.1 Доп. 79, Р. 3, о. 1, поз. 41 | Смесь бетонная тяжелого бетона БСТ на гранитном щебне, крупность заполнителя от 5 до 20 мм, класс прочности В25 (М350), П3, F150, W6 | 1339 | 1007 | м3 | м3 | 1 | 0 | -1447999952 | 101.5 | 7517.5 | 0 | 0 | 0 | 729.73 | 0 | 0 | 0 | 10.08 | 1 | 1 | 1 | 0 | 0 | 0 | 1 | 0 | 0 | 101.5 |  | 0 | 1 | -1 | 0 | 0 |  | 0 | 0 | 0 | 0 | 0 | 0 | 0 | 0 | 0 | 0 | 0 | 0 | 0 | 0 | 0 | 0 | 0 | 0 | 0 | 0 | 0 | 0 |  | 0 | 0 | 3.7555 | 7517.5 | 729.73 | 10.08 | 74067.6 | 0 |  | 27624.26 | 0 | 0 | 0 | 27624.26 | 0 |  | 0 |  | 0
1370 | 56481267 | 56497147 | 54909981 | 1 | 1 | 1079 | 3 | 1.3-4-1 | ТСН-2001.1 Доп. 79, Р. 3, о. 4, поз. 1 | Арматурные заготовки (стержни, хомуты и т.п.), не собранные в каркасы или сетки, углеродистая сталь общего назначения и арматурная сталь гладкая, класс А-I, диаметр от 6 до 7 мм | 1348 | 1009 | т | т | 1000 | 0 | -182356648 | 0.18919 | 99145.8 | 0 | 0 | 0 | 5673.19 | 0 | 0 | 0 | 17.1 | 1 | 1 | 1 | 0 | 0 | 0 | 0 | 0 | 0 | 0.18919 |  | 0 | 1 | -1 | 0 | 0 |  | 0 | 0 | 0 | 0 | 0 | 0 | 0 | 0 | 0 | 0 | 0 | 0 | 0 | 0 | 0 | 0 | 0 | 0 | 0 | 0 | 0 | 0 |  | 0 | 0 | 0.007 | 99145.8 | 5673.19 | 17.1 | 1073.31 | 0 |  | 679.08 | 0 | 0 | 0 | 679.08 | 0 |  | 0 |  | 0
1370 | 56481267 | 56497147 | 54909992 | 1 | 1 | 1079 | 3 | 1.3-4-20 | ТСН-2001.1 Доп. 79, Р. 3, о. 4, поз. 20 | Арматурные заготовки (стержни, хомуты и т.п.), не собранные в каркасы или сетки, арматурная сталь периодического профиля, класс А-III, диаметр 8 мм | 1348 | 1009 | т | т | 1000 | 0 | -977438433 | 0.69973 | 97618.95 | 0 | 0 | 0 | 5743.69 | 0 | 0 | 0 | 16.63 | 1 | 1 | 1 | 0 | 0 | 0 | 1 | 0 | 0 | 0.69973 |  | 0 | 1 | -1 | 0 | 0 |  | 0 | 0 | 0 | 0 | 0 | 0 | 0 | 0 | 0 | 0 | 0 | 0 | 0 | 0 | 0 | 0 | 0 | 0 | 0 | 0 | 0 | 0 |  | 0 | 0 | 0.02589 | 97618.95 | 5743.69 | 16.63 | 4019.03 | 0 |  | 2472.95 | 0 | 0 | 0 | 2472.95 | 0 |  | 0 |  | 0
1370 | 56481267 | 56497147 | 54909994 | 1 | 1 | 1079 | 3 | 1.3-4-22 | ТСН-2001.1 Доп. 79, Р. 3, о. 4, поз. 22 | Арматурные заготовки (стержни, хомуты и т.п.), не собранные в каркасы или сетки, арматурная сталь периодического профиля, класс А-III, диаметр от 12 до 14 мм | 1348 | 1009 | т | т | 1000 | 0 | 1611312075 | 11.6659 | 92864.21 | 0 | 0 | 0 | 5743.69 | 0 | 0 | 0 | 15.82 | 1 | 1 | 1 | 0 | 0 | 0 | 1 | 0 | 0 | 11.6659 |  | 0 | 1 | -1 | 0 | 0 |  | 0 | 0 | 0 | 0 | 0 | 0 | 0 | 0 | 0 | 0 | 0 | 0 | 0 | 0 | 0 | 0 | 0 | 0 | 0 | 0 | 0 | 0 |  | 0 | 0 | 0.43164 | 92864.21 | 5743.69 | 15.82 | 67005.58 | 0 |  | 39221.05 | 0 | 0 | 0 | 39221.05 | 0 |  | 0 |  | 0
1370 | 56481267 | 56497147 | 54914902 | 1 | 1 | 1079 | 3 | 1.9-11-3 | ТСН-2001.1 Доп. 79, Р. 9, о. 11, поз. 3 | Щит деревянный для фундаментов, колонн, балок, перекрытий, стен, перегородок и других конструкций из досок, толщина 25 мм | 1327 | 1005 | м2 | м2 | 1 | 0 | 1092252065 | 147 | 131.15 | 0 | 0 | 0 | 60.82 | 0 | 0 | 0 | 2.11 | 1 | 1 | 1 | 2 | 0 | 1 | 0 | 0 | 0 | 147 |  | 0 | 2 | 56497182 | 1 | 0 | 1407 | 0 | 0 | 0 | 0 | 0 | 0 | 0 | 0 | 0 | 0 | 0 | 0 | 0 | 0 | 0 | 0 | 0 | 0 | 0 | 0 | 0 | 0 |  | 0 | 0 | 5.439 | 131.15 | 60.82 | 2.11 | 8940.54 | 0 |  | 697.99 | 0 | 0 | 0 | 697.99 | 0 |  | 0 |  | 0
1379 | 56481265 | 56497188 | 54836958 | 1079 | 1 | 1079 | 1 | 9999990008 |  | Трудозатраты рабочих | 1191 | 1013 | чел.-ч. | чел.-ч. | 1 | 0 | 476480486 | 22.9851 | 0 | 0 | 0 | 0 | 0 | 0 | 0 | 0 | 1 | 1 | 1 | 1 | -2 | 0 | 1 | 1 | 0 | 0 | 18.17 | *1,15*1,1 | 1 | 2 | 56497198 | 1 | 0 | 1409 | 0 | 0 | 0 | 0 | 0 | 0 | 0 | 0 | 0 | 0 | 0 | 0 | 0 | 0 | 0 | 0 | 0 | 0 | 0 | 0 | 0 | 0 | 0 | 4.597 | 0 | 4.597 | 0 | 0 | 1 | 0 | 0 |  | 0 | 0 | 0 | 0 | 0 | 0 |  | 0 |  | 0
1379 | 56481265 | 56497188 | 54934284 | 1 | 1 | 1079 | 2 | 2.1-18-7 | ТСН-2001.2. Доп. 68. п.1-18-7 (183001) | Автомобили грузовые бортовые, грузоподъемность до 5 т | 1368 | 1011 | маш.-ч | маш.-ч | 1 | 0 | 654681671 | 0.4675 | 0 | 87.01 | 13.21 | 0 | 0 | 83.1 | 12.62 | 0 | 1 | 1 | 1 | 1 | -2 | 0 | 1 | 1 | 0 | 0 | 0.34 | *1,25*1,1 | 0 | 2 | 56497199 | 1 | 0 | 1410 | 0 | 0 | 0 | 0 | 0 | 0 | 0 | 0 | 0 | 0 | 0 | 0 | 0 | 0 | 0 | 0 | 0 | 0 | 0 | 0 | 0 | 0 |  | 0 | 1.18 | 0.0935 | 87.01 | 83.1 | 1 | 38.8438 | 5.8987 |  | 0 | 7.77 | 1.18 | 0 | 7.77 | 0 | 9999990009 | 0 | чел.-ч. | 12.62
1379 | 56481265 | 56497188 | 54933607 | 1 | 1 | 1079 | 2 | 2.1-4-32 | ТСН-2001.2. Доп. 68. п.1-4-32 (042904) | Лебедки электрические, тяговое усилие до 19,62 кН (2 тc) | 1368 | 1011 | маш.-ч | маш.-ч | 1 | 0 | -2072243295 | 0.59125 | 0 | 3.33 | 0 | 0 | 0 | 3.18 | 0 | 0 | 1 | 1 | 1 | 1 | -2 | 0 | 1 | 1 | 0 | 0 | 0.43 | *1,25*1,1 | 0 | 2 | 56497200 | 1 | 0 | 1411 | 0 | 0 | 0 | 0 | 0 | 0 | 0 | 0 | 0 | 0 | 0 | 0 | 0 | 0 | 0 | 0 | 0 | 0 | 0 | 0 | 0 | 0 |  | 0 | 0 | 0.11825 | 3.33 | 3.18 | 1 | 1.8838 | 0 |  | 0 | 0.38 | 0 | 0 | 0.38 | 0 |  | 0 |  | 0
1379 | 56481265 | 56497188 | 54933712 | 1 | 1 | 1079 | 2 | 2.1-5-63 | ТСН-2001.2. Доп. 68. п.1-5-63 (059001) | Котлы битумоварочные электрические, емкость до 500 л, мощность до 20 кВт | 1368 | 1011 | маш.-ч | маш.-ч | 1 | 0 | 1381503060 | 0.56375 | 0 | 12.9 | 0 | 0 | 0 | 12.32 | 0 | 0 | 1 | 1 | 1 | 1 | -2 | 0 | 1 | 1 | 0 | 0 | 0.41 | *1,25*1,1 | 0 | 2 | 56497201 | 1 | 0 | 1412 | 0 | 0 | 0 | 0 | 0 | 0 | 0 | 0 | 0 | 0 | 0 | 0 | 0 | 0 | 0 | 0 | 0 | 0 | 0 | 0 | 0 | 0 |  | 0 | 0 | 0.11275 | 12.9 | 12.32 | 1 | 6.9437 | 0 |  | 0 | 1.39 | 0 | 0 | 1.39 | 0 |  | 0 |  | 0
1379 | 56481265 | 56497188 | 54902318 | 1 | 1 | 1079 | 3 | 1.1-1-128 | ТСН-2001.1 Доп. 79, Р. 1, о. 1, поз. 128 | Гвозди толевые, оцинкованные | 1348 | 1009 | т | т | 1000 | 0 | -638851762 | 0.0039 | 15448.66 | 0 | 0 | 0 | 15160.61 | 0 | 0 | 0 | 1 | 1 | 1 | 1 | -2 | 0 | 1 | 1 | 0 | 0 | 0.0039 |  | 0 | 2 | 56497202 | 1 | 0 | 1413 | 0 | 0 | 0 | 0 | 0 | 0 | 0 | 0 | 0 | 0 | 0 | 0 | 0 | 0 | 0 | 0 | 0 | 0 | 0 | 0 | 0 | 0 |  | 0 | 0 | 0.00078 | 15448.66 | 15160.61 | 1 | 59.13 | 0 |  | 11.83 | 0 | 0 | 0 | 11.83 | 0 |  | 0 |  | 0
1379 | 56481265 | 56497188 | 54902260 | 1 | 1 | 1079 | 3 | 1.1-1-52 | ТСН-2001.1 Доп. 79, Р. 1, о. 1, поз. 52 | Битум нефтяной строительный, марка БН, БНК | 1348 | 1009 | т | т | 1000 | 0 | -577689993 | 0.07 | 3446.05 | 0 | 0 | 0 | 3381.8 | 0 | 0 | 0 | 1 | 1 | 1 | 1 | -2 | 0 | 1 | 1 | 0 | 0 | 0.07 |  | 0 | 2 | 56497203 | 1 | 0 | 1414 | 0 | 0 | 0 | 0 | 0 | 0 | 0 | 0 | 0 | 0 | 0 | 0 | 0 | 0 | 0 | 0 | 0 | 0 | 0 | 0 | 0 | 0 |  | 0 | 0 | 0.014 | 3446.05 | 3381.8 | 1 | 236.73 | 0 |  | 47.35 | 0 | 0 | 0 | 47.35 | 0 |  | 0 |  | 0
1379 | 56481265 | 56497188 | 54902263 | 1 | 1 | 1079 | 3 | 1.1-1-59 | ТСН-2001.1 Доп. 79, Р. 1, о. 1, поз. 59 | Болты строительные анкерные с гайками | 1348 | 1009 | т | т | 1000 | 0 | 958001174 | 0.002 | 27377.86 | 0 | 0 | 0 | 26867.38 | 0 | 0 | 0 | 1 | 1 | 1 | 1 | -2 | 0 | 1 | 1 | 0 | 0 | 0.002 |  | 0 | 2 | 56497204 | 1 | 0 | 1415 | 0 | 0 | 0 | 0 | 0 | 0 | 0 | 0 | 0 | 0 | 0 | 0 | 0 | 0 | 0 | 0 | 0 | 0 | 0 | 0 | 0 | 0 |  | 0 | 0 | 0.0004 | 27377.86 | 26867.38 | 1 | 53.73 | 0 |  | 10.75 | 0 | 0 | 0 | 10.75 | 0 |  | 0 |  | 0
1379 | 56481265 | 56497188 | 54902280 | 1 | 1 | 1079 | 3 | 1.1-1-79 | ТСН-2001.1 Доп. 79, Р. 1, о. 1, поз. 79 | Пиломатериал (брусок) обрезной хвойных пород естественной влажности, сорт III, толщина 50 мм, ширина 50 мм | 1339 | 1007 | м3 | м3 | 1 | 0 | 166094496 | 0.05 | 2511.77 | 0 | 0 | 0 | 2464.94 | 0 | 0 | 0 | 1 | 1 | 1 | 1 | -2 | 0 | 1 | 1 | 0 | 0 | 0.05 |  | 0 | 2 | 56497205 | 1 | 0 | 1416 | 0 | 0 | 0 | 0 | 0 | 0 | 0 | 0 | 0 | 0 | 0 | 0 | 0 | 0 | 0 | 0 | 0 | 0 | 0 | 0 | 0 | 0 |  | 0 | 0 | 0.01 | 2511.77 | 2464.94 | 1 | 123.25 | 0 |  | 24.65 | 0 | 0 | 0 | 24.65 | 0 |  | 0 |  | 0
1379 | 56481265 | 56497188 | 54902848 | 1 | 1 | 1079 | 3 | 1.1-1-912 | ТСН-2001.1 Доп. 79, Р. 1, о. 1, поз. 912 | Плита пенополистирольная теплоизоляционная, типа ППС35 | 1339 | 1007 | м3 | м3 | 1 | 0 | -482484867 | 0.98 | 1855.85 | 0 | 0 | 0 | 1821.25 | 0 | 0 | 0 | 1 | 1 | 1 | 1 | 0 | 0 | 0 | 1 | 0 | 0 | 0.98 |  | 0 | 1 | -1 | 0 | 0 |  | 0 | 0 | 0 | 0 | 0 | 0 | 0 | 0 | 0 | 0 | 0 | 0 | 0 | 0 | 0 | 0 | 0 | 0 | 0 | 0 | 0 | 0 |  | 0 | 0 | 0.196 | 1855.85 | 1821.25 | 1 | 1784.83 | 0 |  | 356.97 | 0 | 0 | 0 | 356.97 | 0 |  | 0 |  | 0
1380 | 56481267 | 56497188 | 54836958 | 1079 | 1 | 1079 | 1 | 9999990008 |  | Трудозатраты рабочих | 1191 | 1013 | чел.-ч. | чел.-ч. | 1 | 0 | 476480486 | 22.9851 | 0 | 0 | 0 | 0 | 0 | 0 | 0 | 0 | 1 | 1 | 1 | 1 | -2 | 0 | 1 | 1 | 0 | 0 | 18.17 | *1,15*1,1 | 1 | 2 | 56497198 | 1 | 0 | 1418 | 0 | 0 | 0 | 0 | 0 | 0 | 0 | 0 | 0 | 0 | 0 | 0 | 0 | 0 | 0 | 0 | 0 | 0 | 0 | 0 | 0 | 0 | 0 | 4.597 | 0 | 4.597 | 0 | 0 | 1 | 0 | 0 |  | 0 | 0 | 0 | 0 | 0 | 0 |  | 0 |  | 0
1380 | 56481267 | 56497188 | 54934284 | 1 | 1 | 1079 | 2 | 2.1-18-7 | ТСН-2001.2. Доп. 68. п.1-18-7 (183001) | Автомобили грузовые бортовые, грузоподъемность до 5 т | 1368 | 1011 | маш.-ч | маш.-ч | 1 | 0 | 654681671 | 0.4675 | 0 | 1323.36 | 631.85 | 0 | 0 | 83.1 | 12.62 | 0 | 1 | 15.21 | 47.82 | 1 | 2 | 0 | 1 | 1 | 0 | 0 | 0.34 | *1,25*1,1 | 0 | 2 | 56497199 | 1 | 0 | 1419 | 0 | 0 | 0 | 0 | 0 | 0 | 0 | 0 | 0 | 0 | 0 | 0 | 0 | 0 | 0 | 0 | 0 | 0 | 0 | 0 | 0 | 0 |  | 0 | 1.18 | 0.0935 | 1323.36 | 83.1 | 15.21 | 38.8438 | 5.8987 |  | 0 | 118.18 | 56.43 | 0 | 118.18 | 0 | 9999990009 | 0 | чел.-ч. | 12.62
1380 | 56481267 | 56497188 | 54933607 | 1 | 1 | 1079 | 2 | 2.1-4-32 | ТСН-2001.2. Доп. 68. п.1-4-32 (042904) | Лебедки электрические, тяговое усилие до 19,62 кН (2 тc) | 1368 | 1011 | маш.-ч | маш.-ч | 1 | 0 | -2072243295 | 0.59125 | 0 | 30.6 | 0 | 0 | 0 | 3.18 | 0 | 0 | 1 | 9.19 | 47.82 | 1 | 2 | 0 | 1 | 1 | 0 | 0 | 0.43 | *1,25*1,1 | 0 | 2 | 56497200 | 1 | 0 | 1420 | 0 | 0 | 0 | 0 | 0 | 0 | 0 | 0 | 0 | 0 | 0 | 0 | 0 | 0 | 0 | 0 | 0 | 0 | 0 | 0 | 0 | 0 |  | 0 | 0 | 0.11825 | 30.6 | 3.18 | 9.19 | 1.8838 | 0 |  | 0 | 3.46 | 0 | 0 | 3.46 | 0 |  | 0 |  | 0
1380 | 56481267 | 56497188 | 54933712 | 1 | 1 | 1079 | 2 | 2.1-5-63 | ТСН-2001.2. Доп. 68. п.1-5-63 (059001) | Котлы битумоварочные электрические, емкость до 500 л, мощность до 20 кВт | 1368 | 1011 | маш.-ч | маш.-ч | 1 | 0 | 1381503060 | 0.56375 | 0 | 144.34 | 0 | 0 | 0 | 12.32 | 0 | 0 | 1 | 11.19 | 47.82 | 1 | 2 | 0 | 1 | 1 | 0 | 0 | 0.41 | *1,25*1,1 | 0 | 2 | 56497201 | 1 | 0 | 1421 | 0 | 0 | 0 | 0 | 0 | 0 | 0 | 0 | 0 | 0 | 0 | 0 | 0 | 0 | 0 | 0 | 0 | 0 | 0 | 0 | 0 | 0 |  | 0 | 0 | 0.11275 | 144.34 | 12.32 | 11.19 | 6.9437 | 0 |  | 0 | 15.54 | 0 | 0 | 15.54 | 0 |  | 0 |  | 0
1380 | 56481267 | 56497188 | 54902318 | 1 | 1 | 1079 | 3 | 1.1-1-128 | ТСН-2001.1 Доп. 79, Р. 1, о. 1, поз. 128 | Гвозди толевые, оцинкованные | 1348 | 1009 | т | т | 1000 | 0 | -638851762 | 0.0039 | 120345.07 | 0 | 0 | 0 | 15160.61 | 0 | 0 | 0 | 7.79 | 1 | 1 | 1 | 2 | 0 | 1 | 1 | 0 | 0 | 0.0039 |  | 0 | 2 | 56497202 | 1 | 0 | 1422 | 0 | 0 | 0 | 0 | 0 | 0 | 0 | 0 | 0 | 0 | 0 | 0 | 0 | 0 | 0 | 0 | 0 | 0 | 0 | 0 | 0 | 0 |  | 0 | 0 | 0.00078 | 120345.07 | 15160.61 | 7.79 | 59.13 | 0 |  | 92.12 | 0 | 0 | 0 | 92.12 | 0 |  | 0 |  | 0
1380 | 56481267 | 56497188 | 54902260 | 1 | 1 | 1079 | 3 | 1.1-1-52 | ТСН-2001.1 Доп. 79, Р. 1, о. 1, поз. 52 | Битум нефтяной строительный, марка БН, БНК | 1348 | 1009 | т | т | 1000 | 0 | -577689993 | 0.07 | 27740.74 | 0 | 0 | 0 | 3381.8 | 0 | 0 | 0 | 8.05 | 1 | 1 | 1 | 2 | 0 | 1 | 1 | 0 | 0 | 0.07 |  | 0 | 2 | 56497203 | 1 | 0 | 1423 | 0 | 0 | 0 | 0 | 0 | 0 | 0 | 0 | 0 | 0 | 0 | 0 | 0 | 0 | 0 | 0 | 0 | 0 | 0 | 0 | 0 | 0 |  | 0 | 0 | 0.014 | 27740.74 | 3381.8 | 8.05 | 236.73 | 0 |  | 381.13 | 0 | 0 | 0 | 381.13 | 0 |  | 0 |  | 0
1380 | 56481267 | 56497188 | 54902263 | 1 | 1 | 1079 | 3 | 1.1-1-59 | ТСН-2001.1 Доп. 79, Р. 1, о. 1, поз. 59 | Болты строительные анкерные с гайками | 1348 | 1009 | т | т | 1000 | 0 | 958001174 | 0.002 | 159339.15 | 0 | 0 | 0 | 26867.38 | 0 | 0 | 0 | 5.82 | 1 | 1 | 1 | 2 | 0 | 1 | 1 | 0 | 0 | 0.002 |  | 0 | 2 | 56497204 | 1 | 0 | 1424 | 0 | 0 | 0 | 0 | 0 | 0 | 0 | 0 | 0 | 0 | 0 | 0 | 0 | 0 | 0 | 0 | 0 | 0 | 0 | 0 | 0 | 0 |  | 0 | 0 | 0.0004 | 159339.15 | 26867.38 | 5.82 | 53.73 | 0 |  | 62.55 | 0 | 0 | 0 | 62.55 | 0 |  | 0 |  | 0
1380 | 56481267 | 56497188 | 54902280 | 1 | 1 | 1079 | 3 | 1.1-1-79 | ТСН-2001.1 Доп. 79, Р. 1, о. 1, поз. 79 | Пиломатериал (брусок) обрезной хвойных пород естественной влажности, сорт III, толщина 50 мм, ширина 50 мм | 1339 | 1007 | м3 | м3 | 1 | 0 | 166094496 | 0.05 | 9318.68 | 0 | 0 | 0 | 2464.94 | 0 | 0 | 0 | 3.71 | 1 | 1 | 1 | 2 | 0 | 1 | 1 | 0 | 0 | 0.05 |  | 0 | 2 | 56497205 | 1 | 0 | 1425 | 0 | 0 | 0 | 0 | 0 | 0 | 0 | 0 | 0 | 0 | 0 | 0 | 0 | 0 | 0 | 0 | 0 | 0 | 0 | 0 | 0 | 0 |  | 0 | 0 | 0.01 | 9318.68 | 2464.94 | 3.71 | 123.25 | 0 |  | 91.45 | 0 | 0 | 0 | 91.45 | 0 |  | 0 |  | 0
1380 | 56481267 | 56497188 | 54902848 | 1 | 1 | 1079 | 3 | 1.1-1-912 | ТСН-2001.1 Доп. 79, Р. 1, о. 1, поз. 912 | Плита пенополистирольная теплоизоляционная, типа ППС35 | 1339 | 1007 | м3 | м3 | 1 | 0 | -482484867 | 0.98 | 8147.2 | 0 | 0 | 0 | 1821.25 | 0 | 0 | 0 | 4.39 | 1 | 1 | 1 | 0 | 0 | 0 | 1 | 0 | 0 | 0.98 |  | 0 | 1 | -1 | 0 | 0 |  | 0 | 0 | 0 | 0 | 0 | 0 | 0 | 0 | 0 | 0 | 0 | 0 | 0 | 0 | 0 | 0 | 0 | 0 | 0 | 0 | 0 | 0 |  | 0 | 0 | 0.196 | 8147.2 | 1821.25 | 4.39 | 1784.83 | 0 |  | 1567.08 | 0 | 0 | 0 | 1567.08 | 0 |  | 0 |  | 0
1384 | 56481265 | 56497209 | 54836958 | 1079 | 1 | 1079 | 1 | 9999990008 |  | Трудозатраты рабочих | 1191 | 1013 | чел.-ч. | чел.-ч. | 1 | 0 | 476480486 | 1019.59 | 0 | 0 | 0 | 0 | 0 | 0 | 0 | 0 | 1 | 1 | 1 | 1 | -2 | 0 | 1 | 1 | 0 | 0 | 806 | *1,15*1,1 | 1 | 2 | 56497232 | 1 | 0 | 1427 | 0 | 0 | 0 | 0 | 0 | 0 | 0 | 0 | 0 | 0 | 0 | 0 | 0 | 0 | 0 | 0 | 0 | 0 | 0 | 0 | 0 | 0 | 0 | 13.2547 | 0 | 13.2547 | 0 | 0 | 1 | 0 | 0 |  | 0 | 0 | 0 | 0 | 0 | 0 |  | 0 |  | 0
1384 | 56481265 | 56497209 | 54934284 | 1 | 1 | 1079 | 2 | 2.1-18-7 | ТСН-2001.2. Доп. 68. п.1-18-7 (183001) | Автомобили грузовые бортовые, грузоподъемность до 5 т | 1368 | 1011 | маш.-ч | маш.-ч | 1 | 0 | 654681671 | 1.76 | 0 | 87.01 | 13.21 | 0 | 0 | 83.1 | 12.62 | 0 | 1 | 1 | 1 | 1 | -2 | 0 | 1 | 1 | 0 | 0 | 1.28 | *1,25*1,1 | 0 | 2 | 56497233 | 1 | 0 | 1428 | 0 | 0 | 0 | 0 | 0 | 0 | 0 | 0 | 0 | 0 | 0 | 0 | 0 | 0 | 0 | 0 | 0 | 0 | 0 | 0 | 0 | 0 |  | 0 | 0.28875 | 0.02288 | 87.01 | 83.1 | 1 | 146.2587 | 22.2063 |  | 0 | 1.9 | 0.29 | 0 | 1.9 | 0 | 9999990009 | 0 | чел.-ч. | 12.62
1384 | 56481265 | 56497209 | 54934421 | 1 | 1 | 1079 | 2 | 2.1-30-116 | ТСН-2001.2. Доп. 68. п.1-30-116 (359001) | Пилы электрические цепные, мощность до 2 кВт | 1368 | 1011 | маш.-ч | маш.-ч | 1 | 0 | 1724455708 | 6.325 | 0 | 0.47 | 0 | 0 | 0 | 0.45 | 0 | 0 | 1 | 1 | 1 | 1 | -2 | 0 | 1 | 1 | 0 | 0 | 4.6 | *1,25*1,1 | 0 | 2 | 56497235 | 1 | 0 | 1429 | 0 | 0 | 0 | 0 | 0 | 0 | 0 | 0 | 0 | 0 | 0 | 0 | 0 | 0 | 0 | 0 | 0 | 0 | 0 | 0 | 0 | 0 |  | 0 | 0 | 0.082225 | 0.47 | 0.45 | 1 | 2.8462 | 0 |  | 0 | 0.04 | 0 | 0 | 0.04 | 0 |  | 0 |  | 0
1384 | 56481265 | 56497209 | 54933523 | 1 | 1 | 1079 | 2 | 2.1-3-38 | ТСН-2001.2. Доп. 68. п.1-3-38 (032009) | Краны на автомобильном ходу, грузоподъемность до 16 т | 1368 | 1011 | маш.-ч | маш.-ч | 1 | 0 | -294230152 | 1.1825 | 0 | 187.59 | 17.73 | 0 | 0 | 179.17 | 16.93 | 0 | 1 | 1 | 1 | 1 | -2 | 0 | 1 | 1 | 0 | 0 | 0.86 | *1,25*1,1 | 0 | 2 | 56497234 | 1 | 0 | 1430 | 0 | 0 | 0 | 0 | 0 | 0 | 0 | 0 | 0 | 0 | 0 | 0 | 0 | 0 | 0 | 0 | 0 | 0 | 0 | 0 | 0 | 0 |  | 0 | 0.26026 | 0.015373 | 187.59 | 179.17 | 1 | 211.8738 | 20.02 |  | 0 | 2.75 | 0.26 | 0 | 2.75 | 0 | 9999990009 | 0 | чел.-ч. | 16.93
1384 | 56481265 | 56497209 | 54933656 | 1 | 1 | 1079 | 2 | 2.1-4-102 | ТСН-2001.2. Доп. 68. п.1-4-102 (040104) | Погрузчики фронтальные одноковшовые, грузоподъемность до 5 т | 1368 | 1011 | маш.-ч | маш.-ч | 1 | 0 | 668032808 | 0.34375 | 0 | 172.69 | 15.22 | 0 | 0 | 164.94 | 14.54 | 0 | 1 | 1 | 1 | 1 | -2 | 0 | 1 | 1 | 0 | 0 | 0.25 | *1,25*1,1 | 0 | 2 | 56497236 | 1 | 0 | 1431 | 0 | 0 | 0 | 0 | 0 | 0 | 0 | 0 | 0 | 0 | 0 | 0 | 0 | 0 | 0 | 0 | 0 | 0 | 0 | 0 | 0 | 0 |  | 0 | 0.064976 | 0.0044687 | 172.69 | 164.94 | 1 | 56.705 | 5.005 |  | 0 | 0.74 | 0.06 | 0 | 0.74 | 0 | 9999990009 | 0 | чел.-ч. | 14.54
1384 | 56481265 | 56497209 | 54933779 | 1 | 1 | 1079 | 2 | 2.1-6-51 | ТСН-2001.2. Доп. 68. п.1-6-51 (069401) | Вибраторы поверхностные | 1368 | 1011 | маш.-ч | маш.-ч | 1 | 0 | 1170047244 | 55.4125 | 0 | 0.24 | 0 | 0 | 0 | 0.23 | 0 | 0 | 1 | 1 | 1 | 1 | -2 | 0 | 1 | 1 | 0 | 0 | 40.3 | *1,25*1,1 | 0 | 2 | 56497237 | 1 | 0 | 1432 | 0 | 0 | 0 | 0 | 0 | 0 | 0 | 0 | 0 | 0 | 0 | 0 | 0 | 0 | 0 | 0 | 0 | 0 | 0 | 0 | 0 | 0 |  | 0 | 0 | 0.72036 | 0.24 | 0.23 | 1 | 12.7462 | 0 |  | 0 | 0.17 | 0 | 0 | 0.17 | 0 |  | 0 |  | 0
1384 | 56481265 | 56497209 | 54902310 | 1 | 1 | 1079 | 3 | 1.1-1-118 | ТСН-2001.1. Доп. 1-42. Р. 1, о. 1, поз. 118 | Вода | 1339 | 1007 | м3 | м3 | 1 | 0 | -159086685 | 0.257 | 7.23 | 0 | 0 | 0 | 7.07 | 0 | 0 | 0 | 1 | 1 | 1 | 1 | -2 | 0 | 1 | 0 | 0 | 0 | 0.257 |  | 0 | 2 | 56497239 | 1 | 0 | 1434 | 0 | 0 | 0 | 0 | 0 | 0 | 0 | 0 | 0 | 0 | 0 | 0 | 0 | 0 | 0 | 0 | 0 | 0 | 0 | 0 | 0 | 0 |  | 0 | 0 | 0.003341 | 7.23 | 7.07 | 1 | 1.82 | 0 |  | 0.02 | 0 | 0 | 0 | 0.02 | 0 |  | 0 |  | 0
1384 | 56481265 | 56497209 | 54902322 | 1 | 1 | 1079 | 3 | 1.1-1-132 | ТСН-2001.1 Доп. 79, Р. 1, о. 1, поз. 132 | Гвозди строительные | 1348 | 1009 | т | т | 1000 | 0 | -421167940 | 0.079 | 6656.07 | 0 | 0 | 0 | 6512.79 | 0 | 0 | 0 | 1 | 1 | 1 | 1 | -2 | 0 | 1 | 0 | 0 | 0 | 0.079 |  | 0 | 2 | 56497240 | 1 | 0 | 1435 | 0 | 0 | 0 | 0 | 0 | 0 | 0 | 0 | 0 | 0 | 0 | 0 | 0 | 0 | 0 | 0 | 0 | 0 | 0 | 0 | 0 | 0 |  | 0 | 0 | 0.001027 | 6656.07 | 6512.79 | 1 | 514.51 | 0 |  | 6.69 | 0 | 0 | 0 | 6.69 | 0 |  | 0 |  | 0
1384 | 56481265 | 56497209 | 54902402 | 1 | 1 | 1079 | 3 | 1.1-1-226 | ТСН-2001.1 Доп. 79, Р. 1, о. 1, поз. 226 | Пиломатериал (доска) обрезной хвойных пород естественной влажности, сорт III, толщина 25 мм, ширина от 100 до 200 мм | 1339 | 1007 | м3 | м3 | 1 | 0 | 1675535307 | 0.53 | 1861.44 | 0 | 0 | 0 | 1821.37 | 0 | 0 | 0 | 1 | 1 | 1 | 1 | -2 | 0 | 1 | 0 | 0 | 0 | 0.53 |  | 0 | 2 | 56497241 | 1 | 0 | 1436 | 0 | 0 | 0 | 0 | 0 | 0 | 0 | 0 | 0 | 0 | 0 | 0 | 0 | 0 | 0 | 0 | 0 | 0 | 0 | 0 | 0 | 0 |  | 0 | 0 | 0.00689 | 1861.44 | 1821.37 | 1 | 965.33 | 0 |  | 12.55 | 0 | 0 | 0 | 12.55 | 0 |  | 0 |  | 0
1384 | 56481265 | 56497209 | 54902403 | 1 | 1 | 1079 | 3 | 1.1-1-227 | ТСН-2001.1 Доп. 79, Р. 1, о. 1, поз. 227 | Пиломатериал (доска) обрезной хвойных пород естественной влажности, сорт III, толщина 50 мм, ширина от 100 до 200 мм | 1339 | 1007 | м3 | м3 | 1 | 0 | -1411081034 | 2.61 | 1861.44 | 0 | 0 | 0 | 1821.37 | 0 | 0 | 0 | 1 | 1 | 1 | 1 | -2 | 0 | 1 | 0 | 0 | 0 | 2.61 |  | 0 | 2 | 56497242 | 1 | 0 | 1437 | 0 | 0 | 0 | 0 | 0 | 0 | 0 | 0 | 0 | 0 | 0 | 0 | 0 | 0 | 0 | 0 | 0 | 0 | 0 | 0 | 0 | 0 |  | 0 | 0 | 0.03393 | 1861.44 | 1821.37 | 1 | 4753.78 | 0 |  | 61.8 | 0 | 0 | 0 | 61.8 | 0 |  | 0 |  | 0
1384 | 56481265 | 56497209 | 54902427 | 1 | 1 | 1079 | 3 | 1.1-1-256 | ТСН-2001.1 Доп. 79, Р. 1, о. 1, поз. 256 | Известь негашеная комовая | 1348 | 1009 | т | т | 1000 | 0 | -764855440 | 0.086 | 1285.21 | 0 | 0 | 0 | 1257.54 | 0 | 0 | 0 | 1 | 1 | 1 | 1 | -2 | 0 | 1 | 0 | 0 | 0 | 0.086 |  | 0 | 2 | 56497243 | 1 | 0 | 1438 | 0 | 0 | 0 | 0 | 0 | 0 | 0 | 0 | 0 | 0 | 0 | 0 | 0 | 0 | 0 | 0 | 0 | 0 | 0 | 0 | 0 | 0 |  | 0 | 0 | 0.001118 | 1285.21 | 1257.54 | 1 | 108.15 | 0 |  | 1.41 | 0 | 0 | 0 | 1.41 | 0 |  | 0 |  | 0
1384 | 56481265 | 56497209 | 54902715 | 1 | 1 | 1079 | 3 | 1.1-1-655 | ТСН-2001.1. Доп. 1-42. Р. 1, о. 1, поз. 655 | Мешковина | 1327 | 1005 | м2 | м2 | 1 | 0 | -1844544580 | 42.9 | 7.55 | 0 | 0 | 0 | 7.39 | 0 | 0 | 0 | 1 | 1 | 1 | 1 | -2 | 0 | 1 | 0 | 0 | 0 | 42.9 |  | 0 | 2 | 56497244 | 1 | 0 | 1439 | 0 | 0 | 0 | 0 | 0 | 0 | 0 | 0 | 0 | 0 | 0 | 0 | 0 | 0 | 0 | 0 | 0 | 0 | 0 | 0 | 0 | 0 |  | 0 | 0 | 0.5577 | 7.55 | 7.39 | 1 | 317.03 | 0 |  | 4.12 | 0 | 0 | 0 | 4.12 | 0 |  | 0 |  | 0
1384 | 56481265 | 56497209 | 54902280 | 1 | 1 | 1079 | 3 | 1.1-1-79 | ТСН-2001.1 Доп. 79, Р. 1, о. 1, поз. 79 | Пиломатериал (брусок) обрезной хвойных пород естественной влажности, сорт III, толщина 50 мм, ширина 50 мм | 1339 | 1007 | м3 | м3 | 1 | 0 | 166094496 | 6.22 | 2519.17 | 0 | 0 | 0 | 2464.94 | 0 | 0 | 0 | 1 | 1 | 1 | 1 | -2 | 0 | 1 | 0 | 0 | 0 | 6.22 |  | 0 | 2 | 56497245 | 1 | 0 | 1440 | 0 | 0 | 0 | 0 | 0 | 0 | 0 | 0 | 0 | 0 | 0 | 0 | 0 | 0 | 0 | 0 | 0 | 0 | 0 | 0 | 0 | 0 |  | 0 | 0 | 0.08086 | 2519.17 | 2464.94 | 1 | 15331.93 | 0 |  | 199.32 | 0 | 0 | 0 | 199.32 | 0 |  | 0 |  | 0
1384 | 56481265 | 56497209 | 54902287 | 1 | 1 | 1079 | 3 | 1.1-1-92 | ТСН-2001.1 Доп. 79, Р. 1, о. 1, поз. 92 | Пиломатериал (брус) обрезной хвойных пород естественной влажности, сорт I-II, толщина 150 мм, ширина 150 мм | 1339 | 1007 | м3 | м3 | 1 | 0 | 1801906762 | 0.99 | 2886.66 | 0 | 0 | 0 | 2824.52 | 0 | 0 | 0 | 1 | 1 | 1 | 1 | -2 | 0 | 1 | 0 | 0 | 0 | 0.99 |  | 0 | 2 | 56497246 | 1 | 0 | 1441 | 0 | 0 | 0 | 0 | 0 | 0 | 0 | 0 | 0 | 0 | 0 | 0 | 0 | 0 | 0 | 0 | 0 | 0 | 0 | 0 | 0 | 0 |  | 0 | 0 | 0.01287 | 2886.66 | 2824.52 | 1 | 2796.27 | 0 |  | 36.35 | 0 | 0 | 0 | 36.35 | 0 |  | 0 |  | 0
1384 | 56481265 | 56497209 | 54902884 | 1 | 1 | 1079 | 3 | 1.1-1-962 | ТСН-2001.1 Доп. 79, Р. 1, о. 1, поз. 962 | Проволока стальная низкоуглеродистая общего назначения, диаметр 1,1 мм | 1348 | 1009 | т | т | 1000 | 0 | -444625756 | 0.0116 | 9441.37 | 0 | 0 | 0 | 9238.13 | 0 | 0 | 0 | 1 | 1 | 1 | 1 | -2 | 0 | 1 | 0 | 0 | 0 | 0.0116 |  | 0 | 2 | 56497247 | 1 | 0 | 1442 | 0 | 0 | 0 | 0 | 0 | 0 | 0 | 0 | 0 | 0 | 0 | 0 | 0 | 0 | 0 | 0 | 0 | 0 | 0 | 0 | 0 | 0 |  | 0 | 0 | 0.0001508 | 9441.37 | 9238.13 | 1 | 107.16 | 0 |  | 1.39 | 0 | 0 | 0 | 1.39 | 0 |  | 0 |  | 0
1384 | 56481265 | 56497209 | 54909571 | 1 | 1 | 1079 | 3 | 1.3-1-41 | ТСН-2001.1 Доп. 79, Р. 3, о. 1, поз. 41 | Смесь бетонная тяжелого бетона БСТ на гранитном щебне, крупность заполнителя от 5 до 20 мм, класс прочности В25 (М350), П3, F150, W6 | 1339 | 1007 | м3 | м3 | 1 | 0 | -1447999952 | 101.5 | 745.78 | 0 | 0 | 0 | 729.73 | 0 | 0 | 0 | 1 | 1 | 1 | 1 | 0 | 0 | 0 | 1 | 0 | 0 | 101.5 |  | 0 | 1 | -1 | 0 | 0 |  | 0 | 0 | 0 | 0 | 0 | 0 | 0 | 0 | 0 | 0 | 0 | 0 | 0 | 0 | 0 | 0 | 0 | 0 | 0 | 0 | 0 | 0 |  | 0 | 0 | 1.3195 | 745.78 | 729.73 | 1 | 74067.6 | 0 |  | 962.88 | 0 | 0 | 0 | 962.88 | 0 |  | 0 |  | 0
1384 | 56481265 | 56497209 | 54909992 | 1 | 1 | 1079 | 3 | 1.3-4-20 | ТСН-2001.1 Доп. 79, Р. 3, о. 4, поз. 20 | Арматурные заготовки (стержни, хомуты и т.п.), не собранные в каркасы или сетки, арматурная сталь периодического профиля, класс А-III, диаметр 8 мм | 1348 | 1009 | т | т | 1000 | 0 | -977438433 | 2.8262 | 5870.05 | 0 | 0 | 0 | 5743.69 | 0 | 0 | 0 | 1 | 1 | 1 | 1 | 0 | 0 | 0 | 0 | 0 | 0 | 2.8262 |  | 0 | 1 | -1 | 0 | 0 |  | 0 | 0 | 0 | 0 | 0 | 0 | 0 | 0 | 0 | 0 | 0 | 0 | 0 | 0 | 0 | 0 | 0 | 0 | 0 | 0 | 0 | 0 |  | 0 | 0 | 0.03674 | 5870.05 | 5743.69 | 1 | 16232.55 | 0 |  | 211.02 | 0 | 0 | 0 | 211.02 | 0 |  | 0 |  | 0
1384 | 56481265 | 56497209 | 54909994 | 1 | 1 | 1079 | 3 | 1.3-4-22 | ТСН-2001.1 Доп. 79, Р. 3, о. 4, поз. 22 | Арматурные заготовки (стержни, хомуты и т.п.), не собранные в каркасы или сетки, арматурная сталь периодического профиля, класс А-III, диаметр от 12 до 14 мм | 1348 | 1009 | т | т | 1000 | 0 | 1611312075 | 7.5138 | 5870.05 | 0 | 0 | 0 | 5743.69 | 0 | 0 | 0 | 1 | 1 | 1 | 1 | 0 | 0 | 0 | 0 | 0 | 0 | 7.5138 |  | 0 | 1 | -1 | 0 | 0 |  | 0 | 0 | 0 | 0 | 0 | 0 | 0 | 0 | 0 | 0 | 0 | 0 | 0 | 0 | 0 | 0 | 0 | 0 | 0 | 0 | 0 | 0 |  | 0 | 0 | 0.09768 | 5870.05 | 5743.69 | 1 | 43157.2 | 0 |  | 561.04 | 0 | 0 | 0 | 561.04 | 0 |  | 0 |  | 0
1384 | 56481265 | 56497209 | 54909995 | 1 | 1 | 1079 | 3 | 1.3-4-23 | ТСН-2001.1 Доп. 79, Р. 3, о. 4, поз. 23 | Арматурные заготовки (стержни, хомуты и т.п.), не собранные в каркасы или сетки, арматурная сталь периодического профиля, класс А-III, диаметр от 16 до 18 мм | 1348 | 1009 | т | т | 1000 | 0 | -1581169957 | 6.0692 | 5870.05 | 0 | 0 | 0 | 5743.69 | 0 | 0 | 0 | 1 | 1 | 1 | 1 | 0 | 0 | 0 | 1 | 0 | 0 | 6.0692 |  | 0 | 1 | -1 | 0 | 0 |  | 0 | 0 | 0 | 0 | 0 | 0 | 0 | 0 | 0 | 0 | 0 | 0 | 0 | 0 | 0 | 0 | 0 | 0 | 0 | 0 | 0 | 0 |  | 0 | 0 | 0.0789 | 5870.05 | 5743.69 | 1 | 34859.78 | 0 |  | 453.18 | 0 | 0 | 0 | 453.18 | 0 |  | 0 |  | 0
1384 | 56481265 | 56497209 | 54911477 | 1 | 1 | 1079 | 3 | 1.6-1-271 | ТСН-2001.1 Доп. 79, Р. 6, о. 1, поз. 271 | Элементы отдельные конструктивные с преобладанием горячекатаных профилей, средняя масса сборочной единицы от 0,11 до 0,5 т | 1348 | 1009 | т | т | 1000 | 0 | -1225000858 | 0.5 | 12923.36 | 0 | 0 | 0 | 12645.17 | 0 | 0 | 0 | 1 | 1 | 1 | 1 | -2 | 0 | 1 | 0 | 0 | 0 | 0.5 |  | 0 | 2 | 56497248 | 1 | 0 | 1443 | 0 | 0 | 0 | 0 | 0 | 0 | 0 | 0 | 0 | 0 | 0 | 0 | 0 | 0 | 0 | 0 | 0 | 0 | 0 | 0 | 0 | 0 |  | 0 | 0 | 0.0065 | 12923.36 | 12645.17 | 1 | 6322.59 | 0 |  | 82.19 | 0 | 0 | 0 | 82.19 | 0 |  | 0 |  | 0
1384 | 56481265 | 56497209 | 54914902 | 1 | 1 | 1079 | 3 | 1.9-11-3 | ТСН-2001.1 Доп. 79, Р. 9, о. 11, поз. 3 | Щит деревянный для фундаментов, колонн, балок, перекрытий, стен, перегородок и других конструкций из досок, толщина 25 мм | 1327 | 1005 | м2 | м2 | 1 | 0 | 1092252065 | 86.1 | 62.16 | 0 | 0 | 0 | 60.82 | 0 | 0 | 0 | 1 | 1 | 1 | 1 | -2 | 0 | 1 | 0 | 0 | 0 | 86.1 |  | 0 | 2 | 56497249 | 1 | 0 | 1444 | 0 | 0 | 0 | 0 | 0 | 0 | 0 | 0 | 0 | 0 | 0 | 0 | 0 | 0 | 0 | 0 | 0 | 0 | 0 | 0 | 0 | 0 |  | 0 | 0 | 1.1193 | 62.16 | 60.82 | 1 | 5236.6 | 0 |  | 68.08 | 0 | 0 | 0 | 68.08 | 0 |  | 0 |  | 0
1385 | 56481267 | 56497209 | 54836958 | 1079 | 1 | 1079 | 1 | 9999990008 |  | Трудозатраты рабочих | 1191 | 1013 | чел.-ч. | чел.-ч. | 1 | 0 | 476480486 | 1019.59 | 0 | 0 | 0 | 0 | 0 | 0 | 0 | 0 | 1 | 1 | 1 | 1 | -2 | 0 | 1 | 1 | 0 | 0 | 806 | *1,15*1,1 | 1 | 2 | 56497232 | 1 | 0 | 1446 | 0 | 0 | 0 | 0 | 0 | 0 | 0 | 0 | 0 | 0 | 0 | 0 | 0 | 0 | 0 | 0 | 0 | 0 | 0 | 0 | 0 | 0 | 0 | 13.2547 | 0 | 13.2547 | 0 | 0 | 1 | 0 | 0 |  | 0 | 0 | 0 | 0 | 0 | 0 |  | 0 |  | 0
1385 | 56481267 | 56497209 | 54934284 | 1 | 1 | 1079 | 2 | 2.1-18-7 | ТСН-2001.2. Доп. 68. п.1-18-7 (183001) | Автомобили грузовые бортовые, грузоподъемность до 5 т | 1368 | 1011 | маш.-ч | маш.-ч | 1 | 0 | 654681671 | 1.76 | 0 | 1323.36 | 631.85 | 0 | 0 | 83.1 | 12.62 | 0 | 1 | 15.21 | 47.82 | 1 | 2 | 0 | 1 | 1 | 0 | 0 | 1.28 | *1,25*1,1 | 0 | 2 | 56497233 | 1 | 0 | 1447 | 0 | 0 | 0 | 0 | 0 | 0 | 0 | 0 | 0 | 0 | 0 | 0 | 0 | 0 | 0 | 0 | 0 | 0 | 0 | 0 | 0 | 0 |  | 0 | 0.28875 | 0.02288 | 1323.36 | 83.1 | 15.21 | 146.2587 | 22.2063 |  | 0 | 28.92 | 13.81 | 0 | 28.92 | 0 | 9999990009 | 0 | чел.-ч. | 12.62
1385 | 56481267 | 56497209 | 54934421 | 1 | 1 | 1079 | 2 | 2.1-30-116 | ТСН-2001.2. Доп. 68. п.1-30-116 (359001) | Пилы электрические цепные, мощность до 2 кВт | 1368 | 1011 | маш.-ч | маш.-ч | 1 | 0 | 1724455708 | 6.325 | 0 | 4.4 | 0 | 0 | 0 | 0.45 | 0 | 0 | 1 | 9.33 | 47.82 | 1 | 2 | 0 | 1 | 1 | 0 | 0 | 4.6 | *1,25*1,1 | 0 | 2 | 56497235 | 1 | 0 | 1448 | 0 | 0 | 0 | 0 | 0 | 0 | 0 | 0 | 0 | 0 | 0 | 0 | 0 | 0 | 0 | 0 | 0 | 0 | 0 | 0 | 0 | 0 |  | 0 | 0 | 0.082225 | 4.4 | 0.45 | 9.33 | 2.8462 | 0 |  | 0 | 0.35 | 0 | 0 | 0.35 | 0 |  | 0 |  | 0
1385 | 56481267 | 56497209 | 54933523 | 1 | 1 | 1079 | 2 | 2.1-3-38 | ТСН-2001.2. Доп. 68. п.1-3-38 (032009) | Краны на автомобильном ходу, грузоподъемность до 16 т | 1368 | 1011 | маш.-ч | маш.-ч | 1 | 0 | -294230152 | 1.1825 | 0 | 2451.81 | 847.64 | 0 | 0 | 179.17 | 16.93 | 0 | 1 | 13.07 | 47.82 | 1 | 2 | 0 | 1 | 1 | 0 | 0 | 0.86 | *1,25*1,1 | 0 | 2 | 56497234 | 1 | 0 | 1449 | 0 | 0 | 0 | 0 | 0 | 0 | 0 | 0 | 0 | 0 | 0 | 0 | 0 | 0 | 0 | 0 | 0 | 0 | 0 | 0 | 0 | 0 |  | 0 | 0.26026 | 0.015373 | 2451.81 | 179.17 | 13.07 | 211.8738 | 20.02 |  | 0 | 36 | 12.45 | 0 | 36 | 0 | 9999990009 | 0 | чел.-ч. | 16.93
1385 | 56481267 | 56497209 | 54933656 | 1 | 1 | 1079 | 2 | 2.1-4-102 | ТСН-2001.2. Доп. 68. п.1-4-102 (040104) | Погрузчики фронтальные одноковшовые, грузоподъемность до 5 т | 1368 | 1011 | маш.-ч | маш.-ч | 1 | 0 | 668032808 | 0.34375 | 0 | 2343.43 | 727.98 | 0 | 0 | 164.94 | 14.54 | 0 | 1 | 13.57 | 47.82 | 1 | 2 | 0 | 1 | 1 | 0 | 0 | 0.25 | *1,25*1,1 | 0 | 2 | 56497236 | 1 | 0 | 1450 | 0 | 0 | 0 | 0 | 0 | 0 | 0 | 0 | 0 | 0 | 0 | 0 | 0 | 0 | 0 | 0 | 0 | 0 | 0 | 0 | 0 | 0 |  | 0 | 0.064976 | 0.0044687 | 2343.43 | 164.94 | 13.57 | 56.705 | 5.005 |  | 0 | 10 | 3.11 | 0 | 10 | 0 | 9999990009 | 0 | чел.-ч. | 14.54
1385 | 56481267 | 56497209 | 54933779 | 1 | 1 | 1079 | 2 | 2.1-6-51 | ТСН-2001.2. Доп. 68. п.1-6-51 (069401) | Вибраторы поверхностные | 1368 | 1011 | маш.-ч | маш.-ч | 1 | 0 | 1170047244 | 55.4125 | 0 | 2.46 | 0 | 0 | 0 | 0.23 | 0 | 0 | 1 | 10.22 | 47.82 | 1 | 2 | 0 | 1 | 1 | 0 | 0 | 40.3 | *1,25*1,1 | 0 | 2 | 56497237 | 1 | 0 | 1451 | 0 | 0 | 0 | 0 | 0 | 0 | 0 | 0 | 0 | 0 | 0 | 0 | 0 | 0 | 0 | 0 | 0 | 0 | 0 | 0 | 0 | 0 |  | 0 | 0 | 0.72036 | 2.46 | 0.23 | 10.22 | 12.7462 | 0 |  | 0 | 1.69 | 0 | 0 | 1.69 | 0 |  | 0 |  | 0
1385 | 56481267 | 56497209 | 54902310 | 1 | 1 | 1079 | 3 | 1.1-1-118 | ТСН-2001.1. Доп. 1-42. Р. 1, о. 1, поз. 118 | Вода | 1339 | 1007 | м3 | м3 | 1 | 0 | -159086685 | 0.257 | 52.96 | 0 | 0 | 0 | 7.07 | 0 | 0 | 0 | 7.33 | 1 | 1 | 1 | 2 | 0 | 1 | 0 | 0 | 0 | 0.257 |  | 0 | 2 | 56497239 | 1 | 0 | 1453 | 0 | 0 | 0 | 0 | 0 | 0 | 0 | 0 | 0 | 0 | 0 | 0 | 0 | 0 | 0 | 0 | 0 | 0 | 0 | 0 | 0 | 0 |  | 0 | 0 | 0.003341 | 52.96 | 7.07 | 7.33 | 1.82 | 0 |  | 0.17 | 0 | 0 | 0 | 0.17 | 0 |  | 0 |  | 0
1385 | 56481267 | 56497209 | 54902322 | 1 | 1 | 1079 | 3 | 1.1-1-132 | ТСН-2001.1 Доп. 79, Р. 1, о. 1, поз. 132 | Гвозди строительные | 1348 | 1009 | т | т | 1000 | 0 | -421167940 | 0.079 | 83600.26 | 0 | 0 | 0 | 6512.79 | 0 | 0 | 0 | 12.56 | 1 | 1 | 1 | 2 | 0 | 1 | 0 | 0 | 0 | 0.079 |  | 0 | 2 | 56497240 | 1 | 0 | 1454 | 0 | 0 | 0 | 0 | 0 | 0 | 0 | 0 | 0 | 0 | 0 | 0 | 0 | 0 | 0 | 0 | 0 | 0 | 0 | 0 | 0 | 0 |  | 0 | 0 | 0.001027 | 83600.26 | 6512.79 | 12.56 | 514.51 | 0 |  | 84.01 | 0 | 0 | 0 | 84.01 | 0 |  | 0 |  | 0
1385 | 56481267 | 56497209 | 54902402 | 1 | 1 | 1079 | 3 | 1.1-1-226 | ТСН-2001.1 Доп. 79, Р. 1, о. 1, поз. 226 | Пиломатериал (доска) обрезной хвойных пород естественной влажности, сорт III, толщина 25 мм, ширина от 100 до 200 мм | 1339 | 1007 | м3 | м3 | 1 | 0 | 1675535307 | 0.53 | 9623.65 | 0 | 0 | 0 | 1821.37 | 0 | 0 | 0 | 5.17 | 1 | 1 | 1 | 2 | 0 | 1 | 0 | 0 | 0 | 0.53 |  | 0 | 2 | 56497241 | 1 | 0 | 1455 | 0 | 0 | 0 | 0 | 0 | 0 | 0 | 0 | 0 | 0 | 0 | 0 | 0 | 0 | 0 | 0 | 0 | 0 | 0 | 0 | 0 | 0 |  | 0 | 0 | 0.00689 | 9623.65 | 1821.37 | 5.17 | 965.33 | 0 |  | 64.88 | 0 | 0 | 0 | 64.88 | 0 |  | 0 |  | 0
1385 | 56481267 | 56497209 | 54902403 | 1 | 1 | 1079 | 3 | 1.1-1-227 | ТСН-2001.1 Доп. 79, Р. 1, о. 1, поз. 227 | Пиломатериал (доска) обрезной хвойных пород естественной влажности, сорт III, толщина 50 мм, ширина от 100 до 200 мм | 1339 | 1007 | м3 | м3 | 1 | 0 | -1411081034 | 2.61 | 9865.63 | 0 | 0 | 0 | 1821.37 | 0 | 0 | 0 | 5.3 | 1 | 1 | 1 | 2 | 0 | 1 | 0 | 0 | 0 | 2.61 |  | 0 | 2 | 56497242 | 1 | 0 | 1456 | 0 | 0 | 0 | 0 | 0 | 0 | 0 | 0 | 0 | 0 | 0 | 0 | 0 | 0 | 0 | 0 | 0 | 0 | 0 | 0 | 0 | 0 |  | 0 | 0 | 0.03393 | 9865.63 | 1821.37 | 5.3 | 4753.78 | 0 |  | 327.54 | 0 | 0 | 0 | 327.54 | 0 |  | 0 |  | 0
1385 | 56481267 | 56497209 | 54902427 | 1 | 1 | 1079 | 3 | 1.1-1-256 | ТСН-2001.1 Доп. 79, Р. 1, о. 1, поз. 256 | Известь негашеная комовая | 1348 | 1009 | т | т | 1000 | 0 | -764855440 | 0.086 | 8212.47 | 0 | 0 | 0 | 1257.54 | 0 | 0 | 0 | 6.39 | 1 | 1 | 1 | 2 | 0 | 1 | 0 | 0 | 0 | 0.086 |  | 0 | 2 | 56497243 | 1 | 0 | 1457 | 0 | 0 | 0 | 0 | 0 | 0 | 0 | 0 | 0 | 0 | 0 | 0 | 0 | 0 | 0 | 0 | 0 | 0 | 0 | 0 | 0 | 0 |  | 0 | 0 | 0.001118 | 8212.47 | 1257.54 | 6.39 | 108.15 | 0 |  | 8.98 | 0 | 0 | 0 | 8.98 | 0 |  | 0 |  | 0
1385 | 56481267 | 56497209 | 54902715 | 1 | 1 | 1079 | 3 | 1.1-1-655 | ТСН-2001.1. Доп. 1-42. Р. 1, о. 1, поз. 655 | Мешковина | 1327 | 1005 | м2 | м2 | 1 | 0 | -1844544580 | 42.9 | 56.42 | 0 | 0 | 0 | 7.39 | 0 | 0 | 0 | 7.47 | 1 | 1 | 1 | 2 | 0 | 1 | 0 | 0 | 0 | 42.9 |  | 0 | 2 | 56497244 | 1 | 0 | 1458 | 0 | 0 | 0 | 0 | 0 | 0 | 0 | 0 | 0 | 0 | 0 | 0 | 0 | 0 | 0 | 0 | 0 | 0 | 0 | 0 | 0 | 0 |  | 0 | 0 | 0.5577 | 56.42 | 7.39 | 7.47 | 317.03 | 0 |  | 30.79 | 0 | 0 | 0 | 30.79 | 0 |  | 0 |  | 0
1385 | 56481267 | 56497209 | 54902280 | 1 | 1 | 1079 | 3 | 1.1-1-79 | ТСН-2001.1 Доп. 79, Р. 1, о. 1, поз. 79 | Пиломатериал (брусок) обрезной хвойных пород естественной влажности, сорт III, толщина 50 мм, ширина 50 мм | 1339 | 1007 | м3 | м3 | 1 | 0 | 166094496 | 6.22 | 9346.12 | 0 | 0 | 0 | 2464.94 | 0 | 0 | 0 | 3.71 | 1 | 1 | 1 | 2 | 0 | 1 | 0 | 0 | 0 | 6.22 |  | 0 | 2 | 56497245 | 1 | 0 | 1459 | 0 | 0 | 0 | 0 | 0 | 0 | 0 | 0 | 0 | 0 | 0 | 0 | 0 | 0 | 0 | 0 | 0 | 0 | 0 | 0 | 0 | 0 |  | 0 | 0 | 0.08086 | 9346.12 | 2464.94 | 3.71 | 15331.93 | 0 |  | 739.46 | 0 | 0 | 0 | 739.46 | 0 |  | 0 |  | 0
1385 | 56481267 | 56497209 | 54902287 | 1 | 1 | 1079 | 3 | 1.1-1-92 | ТСН-2001.1 Доп. 79, Р. 1, о. 1, поз. 92 | Пиломатериал (брус) обрезной хвойных пород естественной влажности, сорт I-II, толщина 150 мм, ширина 150 мм | 1339 | 1007 | м3 | м3 | 1 | 0 | 1801906762 | 0.99 | 14375.56 | 0 | 0 | 0 | 2824.52 | 0 | 0 | 0 | 4.98 | 1 | 1 | 1 | 2 | 0 | 1 | 0 | 0 | 0 | 0.99 |  | 0 | 2 | 56497246 | 1 | 0 | 1460 | 0 | 0 | 0 | 0 | 0 | 0 | 0 | 0 | 0 | 0 | 0 | 0 | 0 | 0 | 0 | 0 | 0 | 0 | 0 | 0 | 0 | 0 |  | 0 | 0 | 0.01287 | 14375.56 | 2824.52 | 4.98 | 2796.27 | 0 |  | 181.03 | 0 | 0 | 0 | 181.03 | 0 |  | 0 |  | 0
1385 | 56481267 | 56497209 | 54902884 | 1 | 1 | 1079 | 3 | 1.1-1-962 | ТСН-2001.1 Доп. 79, Р. 1, о. 1, поз. 962 | Проволока стальная низкоуглеродистая общего назначения, диаметр 1,1 мм | 1348 | 1009 | т | т | 1000 | 0 | -444625756 | 0.0116 | 74775.64 | 0 | 0 | 0 | 9238.13 | 0 | 0 | 0 | 7.92 | 1 | 1 | 1 | 2 | 0 | 1 | 0 | 0 | 0 | 0.0116 |  | 0 | 2 | 56497247 | 1 | 0 | 1461 | 0 | 0 | 0 | 0 | 0 | 0 | 0 | 0 | 0 | 0 | 0 | 0 | 0 | 0 | 0 | 0 | 0 | 0 | 0 | 0 | 0 | 0 |  | 0 | 0 | 0.0001508 | 74775.64 | 9238.13 | 7.92 | 107.16 | 0 |  | 11.03 | 0 | 0 | 0 | 11.03 | 0 |  | 0 |  | 0
1385 | 56481267 | 56497209 | 54909571 | 1 | 1 | 1079 | 3 | 1.3-1-41 | ТСН-2001.1 Доп. 79, Р. 3, о. 1, поз. 41 | Смесь бетонная тяжелого бетона БСТ на гранитном щебне, крупность заполнителя от 5 до 20 мм, класс прочности В25 (М350), П3, F150, W6 | 1339 | 1007 | м3 | м3 | 1 | 0 | -1447999952 | 101.5 | 7517.5 | 0 | 0 | 0 | 729.73 | 0 | 0 | 0 | 10.08 | 1 | 1 | 1 | 0 | 0 | 0 | 1 | 0 | 0 | 101.5 |  | 0 | 1 | -1 | 0 | 0 |  | 0 | 0 | 0 | 0 | 0 | 0 | 0 | 0 | 0 | 0 | 0 | 0 | 0 | 0 | 0 | 0 | 0 | 0 | 0 | 0 | 0 | 0 |  | 0 | 0 | 1.3195 | 7517.5 | 729.73 | 10.08 | 74067.6 | 0 |  | 9705.82 | 0 | 0 | 0 | 9705.82 | 0 |  | 0 |  | 0
1385 | 56481267 | 56497209 | 54909992 | 1 | 1 | 1079 | 3 | 1.3-4-20 | ТСН-2001.1 Доп. 79, Р. 3, о. 4, поз. 20 | Арматурные заготовки (стержни, хомуты и т.п.), не собранные в каркасы или сетки, арматурная сталь периодического профиля, класс А-III, диаметр 8 мм | 1348 | 1009 | т | т | 1000 | 0 | -977438433 | 2.8262 | 97618.95 | 0 | 0 | 0 | 5743.69 | 0 | 0 | 0 | 16.63 | 1 | 1 | 1 | 0 | 0 | 0 | 0 | 0 | 0 | 2.8262 |  | 0 | 1 | -1 | 0 | 0 |  | 0 | 0 | 0 | 0 | 0 | 0 | 0 | 0 | 0 | 0 | 0 | 0 | 0 | 0 | 0 | 0 | 0 | 0 | 0 | 0 | 0 | 0 |  | 0 | 0 | 0.03674 | 97618.95 | 5743.69 | 16.63 | 16232.55 | 0 |  | 3509.32 | 0 | 0 | 0 | 3509.32 | 0 |  | 0 |  | 0
1385 | 56481267 | 56497209 | 54909994 | 1 | 1 | 1079 | 3 | 1.3-4-22 | ТСН-2001.1 Доп. 79, Р. 3, о. 4, поз. 22 | Арматурные заготовки (стержни, хомуты и т.п.), не собранные в каркасы или сетки, арматурная сталь периодического профиля, класс А-III, диаметр от 12 до 14 мм | 1348 | 1009 | т | т | 1000 | 0 | 1611312075 | 7.5138 | 92864.21 | 0 | 0 | 0 | 5743.69 | 0 | 0 | 0 | 15.82 | 1 | 1 | 1 | 0 | 0 | 0 | 0 | 0 | 0 | 7.5138 |  | 0 | 1 | -1 | 0 | 0 |  | 0 | 0 | 0 | 0 | 0 | 0 | 0 | 0 | 0 | 0 | 0 | 0 | 0 | 0 | 0 | 0 | 0 | 0 | 0 | 0 | 0 | 0 |  | 0 | 0 | 0.09768 | 92864.21 | 5743.69 | 15.82 | 43157.2 | 0 |  | 8875.71 | 0 | 0 | 0 | 8875.71 | 0 |  | 0 |  | 0
1385 | 56481267 | 56497209 | 54909995 | 1 | 1 | 1079 | 3 | 1.3-4-23 | ТСН-2001.1 Доп. 79, Р. 3, о. 4, поз. 23 | Арматурные заготовки (стержни, хомуты и т.п.), не собранные в каркасы или сетки, арматурная сталь периодического профиля, класс А-III, диаметр от 16 до 18 мм | 1348 | 1009 | т | т | 1000 | 0 | -1581169957 | 6.0692 | 66566.38 | 0 | 0 | 0 | 5743.69 | 0 | 0 | 0 | 11.34 | 1 | 1 | 1 | 0 | 0 | 0 | 1 | 0 | 0 | 6.0692 |  | 0 | 1 | -1 | 0 | 0 |  | 0 | 0 | 0 | 0 | 0 | 0 | 0 | 0 | 0 | 0 | 0 | 0 | 0 | 0 | 0 | 0 | 0 | 0 | 0 | 0 | 0 | 0 |  | 0 | 0 | 0.0789 | 66566.38 | 5743.69 | 11.34 | 34859.78 | 0 |  | 5139.03 | 0 | 0 | 0 | 5139.03 | 0 |  | 0 |  | 0
1385 | 56481267 | 56497209 | 54911477 | 1 | 1 | 1079 | 3 | 1.6-1-271 | ТСН-2001.1 Доп. 79, Р. 6, о. 1, поз. 271 | Элементы отдельные конструктивные с преобладанием горячекатаных профилей, средняя масса сборочной единицы от 0,11 до 0,5 т | 1348 | 1009 | т | т | 1000 | 0 | -1225000858 | 0.5 | 152495.69 | 0 | 0 | 0 | 12645.17 | 0 | 0 | 0 | 11.8 | 1 | 1 | 1 | 2 | 0 | 1 | 0 | 0 | 0 | 0.5 |  | 0 | 2 | 56497248 | 1 | 0 | 1462 | 0 | 0 | 0 | 0 | 0 | 0 | 0 | 0 | 0 | 0 | 0 | 0 | 0 | 0 | 0 | 0 | 0 | 0 | 0 | 0 | 0 | 0 |  | 0 | 0 | 0.0065 | 152495.69 | 12645.17 | 11.8 | 6322.59 | 0 |  | 969.88 | 0 | 0 | 0 | 969.88 | 0 |  | 0 |  | 0
1385 | 56481267 | 56497209 | 54914902 | 1 | 1 | 1079 | 3 | 1.9-11-3 | ТСН-2001.1 Доп. 79, Р. 9, о. 11, поз. 3 | Щит деревянный для фундаментов, колонн, балок, перекрытий, стен, перегородок и других конструкций из досок, толщина 25 мм | 1327 | 1005 | м2 | м2 | 1 | 0 | 1092252065 | 86.1 | 131.15 | 0 | 0 | 0 | 60.82 | 0 | 0 | 0 | 2.11 | 1 | 1 | 1 | 2 | 0 | 1 | 0 | 0 | 0 | 86.1 |  | 0 | 2 | 56497249 | 1 | 0 | 1463 | 0 | 0 | 0 | 0 | 0 | 0 | 0 | 0 | 0 | 0 | 0 | 0 | 0 | 0 | 0 | 0 | 0 | 0 | 0 | 0 | 0 | 0 |  | 0 | 0 | 1.1193 | 131.15 | 60.82 | 2.11 | 5236.6 | 0 |  | 143.64 | 0 | 0 | 0 | 143.64 | 0 |  | 0 |  | 0
1394 | 56481265 | 56497256 | 54836958 | 1079 | 1 | 1079 | 1 | 9999990008 |  | Трудозатраты рабочих | 1191 | 1013 | чел.-ч. | чел.-ч. | 1 | 0 | 476480486 | 22.9851 | 0 | 0 | 0 | 0 | 0 | 0 | 0 | 0 | 1 | 1 | 1 | 1 | -2 | 0 | 1 | 1 | 0 | 0 | 18.17 | *1,15*1,1 | 1 | 2 | 56497266 | 1 | 0 | 1465 | 0 | 0 | 0 | 0 | 0 | 0 | 0 | 0 | 0 | 0 | 0 | 0 | 0 | 0 | 0 | 0 | 0 | 0 | 0 | 0 | 0 | 0 | 0 | 1.609 | 0 | 1.609 | 0 | 0 | 1 | 0 | 0 |  | 0 | 0 | 0 | 0 | 0 | 0 |  | 0 |  | 0
1394 | 56481265 | 56497256 | 54934284 | 1 | 1 | 1079 | 2 | 2.1-18-7 | ТСН-2001.2. Доп. 68. п.1-18-7 (183001) | Автомобили грузовые бортовые, грузоподъемность до 5 т | 1368 | 1011 | маш.-ч | маш.-ч | 1 | 0 | 654681671 | 0.4675 | 0 | 87.01 | 13.21 | 0 | 0 | 83.1 | 12.62 | 0 | 1 | 1 | 1 | 1 | -2 | 0 | 1 | 1 | 0 | 0 | 0.34 | *1,25*1,1 | 0 | 2 | 56497267 | 1 | 0 | 1466 | 0 | 0 | 0 | 0 | 0 | 0 | 0 | 0 | 0 | 0 | 0 | 0 | 0 | 0 | 0 | 0 | 0 | 0 | 0 | 0 | 0 | 0 |  | 0 | 0.41299 | 0.032725 | 87.01 | 83.1 | 1 | 38.8438 | 5.8987 |  | 0 | 2.72 | 0.41 | 0 | 2.72 | 0 | 9999990009 | 0 | чел.-ч. | 12.62
1394 | 56481265 | 56497256 | 54933607 | 1 | 1 | 1079 | 2 | 2.1-4-32 | ТСН-2001.2. Доп. 68. п.1-4-32 (042904) | Лебедки электрические, тяговое усилие до 19,62 кН (2 тc) | 1368 | 1011 | маш.-ч | маш.-ч | 1 | 0 | -2072243295 | 0.59125 | 0 | 3.33 | 0 | 0 | 0 | 3.18 | 0 | 0 | 1 | 1 | 1 | 1 | -2 | 0 | 1 | 1 | 0 | 0 | 0.43 | *1,25*1,1 | 0 | 2 | 56497268 | 1 | 0 | 1467 | 0 | 0 | 0 | 0 | 0 | 0 | 0 | 0 | 0 | 0 | 0 | 0 | 0 | 0 | 0 | 0 | 0 | 0 | 0 | 0 | 0 | 0 |  | 0 | 0 | 0.041388 | 3.33 | 3.18 | 1 | 1.8838 | 0 |  | 0 | 0.13 | 0 | 0 | 0.13 | 0 |  | 0 |  | 0
1394 | 56481265 | 56497256 | 54933712 | 1 | 1 | 1079 | 2 | 2.1-5-63 | ТСН-2001.2. Доп. 68. п.1-5-63 (059001) | Котлы битумоварочные электрические, емкость до 500 л, мощность до 20 кВт | 1368 | 1011 | маш.-ч | маш.-ч | 1 | 0 | 1381503060 | 0.56375 | 0 | 12.9 | 0 | 0 | 0 | 12.32 | 0 | 0 | 1 | 1 | 1 | 1 | -2 | 0 | 1 | 1 | 0 | 0 | 0.41 | *1,25*1,1 | 0 | 2 | 56497269 | 1 | 0 | 1468 | 0 | 0 | 0 | 0 | 0 | 0 | 0 | 0 | 0 | 0 | 0 | 0 | 0 | 0 | 0 | 0 | 0 | 0 | 0 | 0 | 0 | 0 |  | 0 | 0 | 0.039462 | 12.9 | 12.32 | 1 | 6.9437 | 0 |  | 0 | 0.49 | 0 | 0 | 0.49 | 0 |  | 0 |  | 0
1394 | 56481265 | 56497256 | 54902318 | 1 | 1 | 1079 | 3 | 1.1-1-128 | ТСН-2001.1 Доп. 79, Р. 1, о. 1, поз. 128 | Гвозди толевые, оцинкованные | 1348 | 1009 | т | т | 1000 | 0 | -638851762 | 0.0039 | 15448.66 | 0 | 0 | 0 | 15160.61 | 0 | 0 | 0 | 1 | 1 | 1 | 1 | -2 | 0 | 1 | 1 | 0 | 0 | 0.0039 |  | 0 | 2 | 56497270 | 1 | 0 | 1469 | 0 | 0 | 0 | 0 | 0 | 0 | 0 | 0 | 0 | 0 | 0 | 0 | 0 | 0 | 0 | 0 | 0 | 0 | 0 | 0 | 0 | 0 |  | 0 | 0 | 0.000273 | 15448.66 | 15160.61 | 1 | 59.13 | 0 |  | 4.14 | 0 | 0 | 0 | 4.14 | 0 |  | 0 |  | 0
1394 | 56481265 | 56497256 | 54902260 | 1 | 1 | 1079 | 3 | 1.1-1-52 | ТСН-2001.1 Доп. 79, Р. 1, о. 1, поз. 52 | Битум нефтяной строительный, марка БН, БНК | 1348 | 1009 | т | т | 1000 | 0 | -577689993 | 0.07 | 3446.05 | 0 | 0 | 0 | 3381.8 | 0 | 0 | 0 | 1 | 1 | 1 | 1 | -2 | 0 | 1 | 1 | 0 | 0 | 0.07 |  | 0 | 2 | 56497271 | 1 | 0 | 1470 | 0 | 0 | 0 | 0 | 0 | 0 | 0 | 0 | 0 | 0 | 0 | 0 | 0 | 0 | 0 | 0 | 0 | 0 | 0 | 0 | 0 | 0 |  | 0 | 0 | 0.0049 | 3446.05 | 3381.8 | 1 | 236.73 | 0 |  | 16.57 | 0 | 0 | 0 | 16.57 | 0 |  | 0 |  | 0
1394 | 56481265 | 56497256 | 54902263 | 1 | 1 | 1079 | 3 | 1.1-1-59 | ТСН-2001.1 Доп. 79, Р. 1, о. 1, поз. 59 | Болты строительные анкерные с гайками | 1348 | 1009 | т | т | 1000 | 0 | 958001174 | 0.002 | 27377.86 | 0 | 0 | 0 | 26867.38 | 0 | 0 | 0 | 1 | 1 | 1 | 1 | -2 | 0 | 1 | 1 | 0 | 0 | 0.002 |  | 0 | 2 | 56497272 | 1 | 0 | 1471 | 0 | 0 | 0 | 0 | 0 | 0 | 0 | 0 | 0 | 0 | 0 | 0 | 0 | 0 | 0 | 0 | 0 | 0 | 0 | 0 | 0 | 0 |  | 0 | 0 | 0.00014 | 27377.86 | 26867.38 | 1 | 53.73 | 0 |  | 3.76 | 0 | 0 | 0 | 3.76 | 0 |  | 0 |  | 0
1394 | 56481265 | 56497256 | 54902280 | 1 | 1 | 1079 | 3 | 1.1-1-79 | ТСН-2001.1 Доп. 79, Р. 1, о. 1, поз. 79 | Пиломатериал (брусок) обрезной хвойных пород естественной влажности, сорт III, толщина 50 мм, ширина 50 мм | 1339 | 1007 | м3 | м3 | 1 | 0 | 166094496 | 0.05 | 2511.77 | 0 | 0 | 0 | 2464.94 | 0 | 0 | 0 | 1 | 1 | 1 | 1 | -2 | 0 | 1 | 1 | 0 | 0 | 0.05 |  | 0 | 2 | 56497273 | 1 | 0 | 1472 | 0 | 0 | 0 | 0 | 0 | 0 | 0 | 0 | 0 | 0 | 0 | 0 | 0 | 0 | 0 | 0 | 0 | 0 | 0 | 0 | 0 | 0 |  | 0 | 0 | 0.0035 | 2511.77 | 2464.94 | 1 | 123.25 | 0 |  | 8.63 | 0 | 0 | 0 | 8.63 | 0 |  | 0 |  | 0
1394 | 56481265 | 56497256 | 54902848 | 1 | 1 | 1079 | 3 | 1.1-1-912 | ТСН-2001.1 Доп. 79, Р. 1, о. 1, поз. 912 | Плита пенополистирольная теплоизоляционная, типа ППС35 | 1339 | 1007 | м3 | м3 | 1 | 0 | -482484867 | 0.98 | 1855.85 | 0 | 0 | 0 | 1821.25 | 0 | 0 | 0 | 1 | 1 | 1 | 1 | 0 | 0 | 0 | 1 | 0 | 0 | 0.98 |  | 0 | 1 | -1 | 0 | 0 |  | 0 | 0 | 0 | 0 | 0 | 0 | 0 | 0 | 0 | 0 | 0 | 0 | 0 | 0 | 0 | 0 | 0 | 0 | 0 | 0 | 0 | 0 |  | 0 | 0 | 0.0686 | 1855.85 | 1821.25 | 1 | 1784.83 | 0 |  | 124.94 | 0 | 0 | 0 | 124.94 | 0 |  | 0 |  | 0
1395 | 56481267 | 56497256 | 54836958 | 1079 | 1 | 1079 | 1 | 9999990008 |  | Трудозатраты рабочих | 1191 | 1013 | чел.-ч. | чел.-ч. | 1 | 0 | 476480486 | 22.9851 | 0 | 0 | 0 | 0 | 0 | 0 | 0 | 0 | 1 | 1 | 1 | 1 | -2 | 0 | 1 | 1 | 0 | 0 | 18.17 | *1,15*1,1 | 1 | 2 | 56497266 | 1 | 0 | 1474 | 0 | 0 | 0 | 0 | 0 | 0 | 0 | 0 | 0 | 0 | 0 | 0 | 0 | 0 | 0 | 0 | 0 | 0 | 0 | 0 | 0 | 0 | 0 | 1.609 | 0 | 1.609 | 0 | 0 | 1 | 0 | 0 |  | 0 | 0 | 0 | 0 | 0 | 0 |  | 0 |  | 0
1395 | 56481267 | 56497256 | 54934284 | 1 | 1 | 1079 | 2 | 2.1-18-7 | ТСН-2001.2. Доп. 68. п.1-18-7 (183001) | Автомобили грузовые бортовые, грузоподъемность до 5 т | 1368 | 1011 | маш.-ч | маш.-ч | 1 | 0 | 654681671 | 0.4675 | 0 | 1323.36 | 631.85 | 0 | 0 | 83.1 | 12.62 | 0 | 1 | 15.21 | 47.82 | 1 | 2 | 0 | 1 | 1 | 0 | 0 | 0.34 | *1,25*1,1 | 0 | 2 | 56497267 | 1 | 0 | 1475 | 0 | 0 | 0 | 0 | 0 | 0 | 0 | 0 | 0 | 0 | 0 | 0 | 0 | 0 | 0 | 0 | 0 | 0 | 0 | 0 | 0 | 0 |  | 0 | 0.41299 | 0.032725 | 1323.36 | 83.1 | 15.21 | 38.8438 | 5.8987 |  | 0 | 41.36 | 19.75 | 0 | 41.36 | 0 | 9999990009 | 0 | чел.-ч. | 12.62
1395 | 56481267 | 56497256 | 54933607 | 1 | 1 | 1079 | 2 | 2.1-4-32 | ТСН-2001.2. Доп. 68. п.1-4-32 (042904) | Лебедки электрические, тяговое усилие до 19,62 кН (2 тc) | 1368 | 1011 | маш.-ч | маш.-ч | 1 | 0 | -2072243295 | 0.59125 | 0 | 30.6 | 0 | 0 | 0 | 3.18 | 0 | 0 | 1 | 9.19 | 47.82 | 1 | 2 | 0 | 1 | 1 | 0 | 0 | 0.43 | *1,25*1,1 | 0 | 2 | 56497268 | 1 | 0 | 1476 | 0 | 0 | 0 | 0 | 0 | 0 | 0 | 0 | 0 | 0 | 0 | 0 | 0 | 0 | 0 | 0 | 0 | 0 | 0 | 0 | 0 | 0 |  | 0 | 0 | 0.041388 | 30.6 | 3.18 | 9.19 | 1.8838 | 0 |  | 0 | 1.21 | 0 | 0 | 1.21 | 0 |  | 0 |  | 0
1395 | 56481267 | 56497256 | 54933712 | 1 | 1 | 1079 | 2 | 2.1-5-63 | ТСН-2001.2. Доп. 68. п.1-5-63 (059001) | Котлы битумоварочные электрические, емкость до 500 л, мощность до 20 кВт | 1368 | 1011 | маш.-ч | маш.-ч | 1 | 0 | 1381503060 | 0.56375 | 0 | 144.34 | 0 | 0 | 0 | 12.32 | 0 | 0 | 1 | 11.19 | 47.82 | 1 | 2 | 0 | 1 | 1 | 0 | 0 | 0.41 | *1,25*1,1 | 0 | 2 | 56497269 | 1 | 0 | 1477 | 0 | 0 | 0 | 0 | 0 | 0 | 0 | 0 | 0 | 0 | 0 | 0 | 0 | 0 | 0 | 0 | 0 | 0 | 0 | 0 | 0 | 0 |  | 0 | 0 | 0.039462 | 144.34 | 12.32 | 11.19 | 6.9437 | 0 |  | 0 | 5.44 | 0 | 0 | 5.44 | 0 |  | 0 |  | 0
1395 | 56481267 | 56497256 | 54902318 | 1 | 1 | 1079 | 3 | 1.1-1-128 | ТСН-2001.1 Доп. 79, Р. 1, о. 1, поз. 128 | Гвозди толевые, оцинкованные | 1348 | 1009 | т | т | 1000 | 0 | -638851762 | 0.0039 | 120345.07 | 0 | 0 | 0 | 15160.61 | 0 | 0 | 0 | 7.79 | 1 | 1 | 1 | 2 | 0 | 1 | 1 | 0 | 0 | 0.0039 |  | 0 | 2 | 56497270 | 1 | 0 | 1478 | 0 | 0 | 0 | 0 | 0 | 0 | 0 | 0 | 0 | 0 | 0 | 0 | 0 | 0 | 0 | 0 | 0 | 0 | 0 | 0 | 0 | 0 |  | 0 | 0 | 0.000273 | 120345.07 | 15160.61 | 7.79 | 59.13 | 0 |  | 32.24 | 0 | 0 | 0 | 32.24 | 0 |  | 0 |  | 0
1395 | 56481267 | 56497256 | 54902260 | 1 | 1 | 1079 | 3 | 1.1-1-52 | ТСН-2001.1 Доп. 79, Р. 1, о. 1, поз. 52 | Битум нефтяной строительный, марка БН, БНК | 1348 | 1009 | т | т | 1000 | 0 | -577689993 | 0.07 | 27740.74 | 0 | 0 | 0 | 3381.8 | 0 | 0 | 0 | 8.05 | 1 | 1 | 1 | 2 | 0 | 1 | 1 | 0 | 0 | 0.07 |  | 0 | 2 | 56497271 | 1 | 0 | 1479 | 0 | 0 | 0 | 0 | 0 | 0 | 0 | 0 | 0 | 0 | 0 | 0 | 0 | 0 | 0 | 0 | 0 | 0 | 0 | 0 | 0 | 0 |  | 0 | 0 | 0.0049 | 27740.74 | 3381.8 | 8.05 | 236.73 | 0 |  | 133.4 | 0 | 0 | 0 | 133.4 | 0 |  | 0 |  | 0
1395 | 56481267 | 56497256 | 54902263 | 1 | 1 | 1079 | 3 | 1.1-1-59 | ТСН-2001.1 Доп. 79, Р. 1, о. 1, поз. 59 | Болты строительные анкерные с гайками | 1348 | 1009 | т | т | 1000 | 0 | 958001174 | 0.002 | 159339.15 | 0 | 0 | 0 | 26867.38 | 0 | 0 | 0 | 5.82 | 1 | 1 | 1 | 2 | 0 | 1 | 1 | 0 | 0 | 0.002 |  | 0 | 2 | 56497272 | 1 | 0 | 1480 | 0 | 0 | 0 | 0 | 0 | 0 | 0 | 0 | 0 | 0 | 0 | 0 | 0 | 0 | 0 | 0 | 0 | 0 | 0 | 0 | 0 | 0 |  | 0 | 0 | 0.00014 | 159339.15 | 26867.38 | 5.82 | 53.73 | 0 |  | 21.89 | 0 | 0 | 0 | 21.89 | 0 |  | 0 |  | 0
1395 | 56481267 | 56497256 | 54902280 | 1 | 1 | 1079 | 3 | 1.1-1-79 | ТСН-2001.1 Доп. 79, Р. 1, о. 1, поз. 79 | Пиломатериал (брусок) обрезной хвойных пород естественной влажности, сорт III, толщина 50 мм, ширина 50 мм | 1339 | 1007 | м3 | м3 | 1 | 0 | 166094496 | 0.05 | 9318.68 | 0 | 0 | 0 | 2464.94 | 0 | 0 | 0 | 3.71 | 1 | 1 | 1 | 2 | 0 | 1 | 1 | 0 | 0 | 0.05 |  | 0 | 2 | 56497273 | 1 | 0 | 1481 | 0 | 0 | 0 | 0 | 0 | 0 | 0 | 0 | 0 | 0 | 0 | 0 | 0 | 0 | 0 | 0 | 0 | 0 | 0 | 0 | 0 | 0 |  | 0 | 0 | 0.0035 | 9318.68 | 2464.94 | 3.71 | 123.25 | 0 |  | 32.01 | 0 | 0 | 0 | 32.01 | 0 |  | 0 |  | 0
1395 | 56481267 | 56497256 | 54902848 | 1 | 1 | 1079 | 3 | 1.1-1-912 | ТСН-2001.1 Доп. 79, Р. 1, о. 1, поз. 912 | Плита пенополистирольная теплоизоляционная, типа ППС35 | 1339 | 1007 | м3 | м3 | 1 | 0 | -482484867 | 0.98 | 8147.2 | 0 | 0 | 0 | 1821.25 | 0 | 0 | 0 | 4.39 | 1 | 1 | 1 | 0 | 0 | 0 | 1 | 0 | 0 | 0.98 |  | 0 | 1 | -1 | 0 | 0 |  | 0 | 0 | 0 | 0 | 0 | 0 | 0 | 0 | 0 | 0 | 0 | 0 | 0 | 0 | 0 | 0 | 0 | 0 | 0 | 0 | 0 | 0 |  | 0 | 0 | 0.0686 | 8147.2 | 1821.25 | 4.39 | 1784.83 | 0 |  | 548.48 | 0 | 0 | 0 | 548.48 | 0 |  | 0 |  | 0
1434 | 56481265 | 56497336 | 54836958 | 1079 | 1 | 1079 | 1 | 9999990008 |  | Трудозатраты рабочих | 1191 | 1013 | чел.-ч. | чел.-ч. | 1 | 0 | 476480486 | 146.74 | 0 | 0 | 0 | 0 | 0 | 0 | 0 | 0 | 1 | 1 | 1 | 1 | -2 | 0 | 1 | 1 | 0 | 0 | 116 | *1,15)*1,1 | 1 | 2 | 56497337 | 1 | 0 | 1483 | 0 | 0 | 0 | 0 | 0 | 0 | 0 | 0 | 0 | 0 | 0 | 0 | 0 | 0 | 0 | 0 | 0 | 0 | 0 | 0 | 0 | 0 | 0 | 11.0466 | 0 | 11.0466 | 0 | 0 | 1 | 0 | 0 |  | 0 | 0 | 0 | 0 | 0 | 0 |  | 0 |  | 0
1434 | 56481265 | 56497336 | 54933606 | 1 | 1 | 1079 | 2 | 2.1-4-31 | ТСН-2001.2. Доп. 68. п.1-4-31 (042903) | Лебедки электрические, тяговое усилие до 14,71 кН (1,5 тс) | 1368 | 1011 | маш.-ч | маш.-ч | 1 | 0 | 1976634375 | 31.9 | 0 | 2.47 | 0 | 0 | 0 | 2.27 | 0 | 0 | 1 | 1 | 1 | 1 | -2 | 0 | 1 | 1 | 0 | 0 | 23.2 | *1,25)*1,1 | 0 | 2 | 56497338 | 1 | 0 | 1484 | 0 | 0 | 0 | 0 | 0 | 0 | 0 | 0 | 0 | 0 | 0 | 0 | 0 | 0 | 0 | 0 | 0 | 0 | 0 | 0 | 0 | 0 |  | 0 | 0 | 2.4014 | 2.47 | 2.27 | 1 | 72.4075 | 0 |  | 0 | 5.45 | 0 | 0 | 5.45 | 0 |  | 0 |  | 0
1434 | 56481265 | 56497336 | 54902988 | 1 | 1 | 1079 | 3 | 1.1-1-1105 | ТСН-2001.1 Доп. 79, Р. 1, о. 1, поз. 1105 | Прокат листовой из стали С235, С245 для строительных стальных конструкций, толщина более 3 мм | 1348 | 1009 | т | т | 1000 | 0 | -1891961884 | 0.29729 | 6519.2 | 0 | 0 | 0 | 6519.2 | 0 | 0 | 0 | 1 | 1 | 1 | 1 | 0 | 0 | 0 | 1 | 0 | 0 | 0.29729 |  | 0 | 1 | -1 | 0 | 0 |  | 0 | 0 | 0 | 0 | 0 | 0 | 0 | 0 | 0 | 0 | 0 | 0 | 0 | 0 | 0 | 0 | 0 | 0 | 0 | 0 | 0 | 0 |  | 0 | 0 | 0.02238 | 6519.2 | 6519.2 | 1 | 1938.09 | 0 |  | 145.9 | 0 | 0 | 0 | 145.9 | 0 |  | 0 |  | 0
1434 | 56481265 | 56497336 | 54902999 | 1 | 1 | 1079 | 3 | 1.1-1-1121 | ТСН-2001.1 Доп. 79, Р. 1, о. 1, поз. 1121 | Уголок равнополочный, для строительных стальных конструкций, ширина полки более 70 мм, сталь С235, С245 | 1348 | 1009 | т | т | 1000 | 0 | 981881691 | 0.70271 | 9844.31 | 0 | 0 | 0 | 9844.31 | 0 | 0 | 0 | 1 | 1 | 1 | 1 | 0 | 0 | 0 | 1 | 0 | 0 | 0.70271 |  | 0 | 1 | -1 | 0 | 0 |  | 0 | 0 | 0 | 0 | 0 | 0 | 0 | 0 | 0 | 0 | 0 | 0 | 0 | 0 | 0 | 0 | 0 | 0 | 0 | 0 | 0 | 0 |  | 0 | 0 | 0.0529 | 9844.31 | 9844.31 | 1 | 6917.7 | 0 |  | 520.76 | 0 | 0 | 0 | 520.76 | 0 |  | 0 |  | 0
1434 | 56481265 | 56497336 | 54903374 | 1 | 1 | 1079 | 3 | 1.1-1-1566 | ТСН-2001.1 Доп. 79, Р. 1, о. 1, поз. 1566 | Электроды, типа Э-42, Э-46, Э-50, диаметр от 4 до 6 мм | 1348 | 1009 | т | т | 1000 | 0 | -925205253 | 0.003 | 7185.82 | 0 | 0 | 0 | 7185.82 | 0 | 0 | 0 | 1 | 1 | 1 | 1 | -2 | 0 | 1 | 1 | 0 | 0 | 0.003 |  | 0 | 2 | 56497339 | 1 | 0 | 1485 | 0 | 0 | 0 | 0 | 0 | 0 | 0 | 0 | 0 | 0 | 0 | 0 | 0 | 0 | 0 | 0 | 0 | 0 | 0 | 0 | 0 | 0 |  | 0 | 0 | 0.00022584 | 7185.82 | 7185.82 | 1 | 21.56 | 0 |  | 1.62 | 0 | 0 | 0 | 1.62 | 0 |  | 0 |  | 0
1434 | 56481265 | 56497336 | 54902353 | 1 | 1 | 1079 | 3 | 1.1-1-165 | ТСН-2001.1 Доп. 79, Р. 1, о. 1, поз. 165 | Грунтовка глифталевая, типа ГФ-021 | 1348 | 1009 | т | т | 1000 | 0 | 966186740 | 0.0003 | 18653.07 | 0 | 0 | 0 | 18653.07 | 0 | 0 | 0 | 1 | 1 | 1 | 1 | -2 | 0 | 1 | 1 | 0 | 0 | 0.0003 |  | 0 | 2 | 56497340 | 1 | 0 | 1486 | 0 | 0 | 0 | 0 | 0 | 0 | 0 | 0 | 0 | 0 | 0 | 0 | 0 | 0 | 0 | 0 | 0 | 0 | 0 | 0 | 0 | 0 |  | 0 | 0 | 2.2584e-05 | 18653.07 | 18653.07 | 1 | 5.6 | 0 |  | 0.42 | 0 | 0 | 0 | 0.42 | 0 |  | 0 |  | 0
1434 | 56481265 | 56497336 | 54907584 | 1 | 1 | 1079 | 3 | 1.1-1-6516 | ТСН-2001.1 Доп. 79, Р. 1, о. 1, поз. 6516 | Швеллер из стали углеродистой обыкновенного качества, (спокойной, полуспокойной), с параллельными гранями полок № 40 | 1348 | 1009 | т | т | 1000 | 0 | -120742524 | 0.00194 | 13451.64 | 0 | 0 | 0 | 13451.64 | 0 | 0 | 0 | 1 | 1 | 1 | 1 | -2 | 0 | 1 | 1 | 0 | 0 | 0.00194 |  | 0 | 2 | 56497341 | 1 | 0 | 1487 | 0 | 0 | 0 | 0 | 0 | 0 | 0 | 0 | 0 | 0 | 0 | 0 | 0 | 0 | 0 | 0 | 0 | 0 | 0 | 0 | 0 | 0 |  | 0 | 0 | 0.00014604 | 13451.64 | 13451.64 | 1 | 26.1 | 0 |  | 1.96 | 0 | 0 | 0 | 1.96 | 0 |  | 0 |  | 0
1434 | 56481265 | 56497336 | 54902905 | 1 | 1 | 1079 | 3 | 1.1-1-995 | ТСН-2001.1 Доп. 79, Р. 1, о. 1, поз. 995 | Растворитель типа Р-4 | 1348 | 1009 | т | т | 1000 | 0 | 2068847740 | 0.0006 | 8582.42 | 0 | 0 | 0 | 8582.42 | 0 | 0 | 0 | 1 | 1 | 1 | 1 | -2 | 0 | 1 | 1 | 0 | 0 | 0.0006 |  | 0 | 2 | 56497342 | 1 | 0 | 1488 | 0 | 0 | 0 | 0 | 0 | 0 | 0 | 0 | 0 | 0 | 0 | 0 | 0 | 0 | 0 | 0 | 0 | 0 | 0 | 0 | 0 | 0 |  | 0 | 0 | 4.5168e-05 | 8582.42 | 8582.42 | 1 | 5.15 | 0 |  | 0.39 | 0 | 0 | 0 | 0.39 | 0 |  | 0 |  | 0
1434 | 56481265 | 56497336 | 54910086 | 1 | 1 | 1079 | 3 | 1.3-4-176 | ТСН-2001.1 Доп. 73, Р. 3, о. 4, поз. 176 | Шпилька анкерная, стальная, резьбовая, оцинкованная, в комплекте с шайбой и гайкой, М12x110 мм | 1354 | 1010 | шт. | шт. | 1 | 0 | 903487948 | 956.4293 | 13.23 | 0 | 0 | 0 | 13.23 | 0 | 0 | 0 | 1 | 1 | 1 | 1 | 0 | 0 | 0 | 1 | 0 | 0 | 956.4293 |  | 0 | 1 | -1 | 0 | 0 |  | 0 | 0 | 0 | 0 | 0 | 0 | 0 | 0 | 0 | 0 | 0 | 0 | 0 | 0 | 0 | 0 | 0 | 0 | 0 | 0 | 0 | 0 |  | 0 | 0 | 72 | 13.23 | 13.23 | 1 | 12653.56 | 0 |  | 952.56 | 0 | 0 | 0 | 952.56 | 0 |  | 0 |  | 0
1435 | 56481267 | 56497336 | 54836958 | 1079 | 1 | 1079 | 1 | 9999990008 |  | Трудозатраты рабочих | 1191 | 1013 | чел.-ч. | чел.-ч. | 1 | 0 | 476480486 | 146.74 | 0 | 0 | 0 | 0 | 0 | 0 | 0 | 0 | 1 | 1 | 1 | 1 | -2 | 0 | 1 | 1 | 0 | 0 | 116 | *1,15)*1,1 | 1 | 2 | 56497337 | 1 | 0 | 1491 | 0 | 0 | 0 | 0 | 0 | 0 | 0 | 0 | 0 | 0 | 0 | 0 | 0 | 0 | 0 | 0 | 0 | 0 | 0 | 0 | 0 | 0 | 0 | 11.0466 | 0 | 11.0466 | 0 | 0 | 1 | 0 | 0 |  | 0 | 0 | 0 | 0 | 0 | 0 |  | 0 |  | 0
1435 | 56481267 | 56497336 | 54933606 | 1 | 1 | 1079 | 2 | 2.1-4-31 | ТСН-2001.2. Доп. 68. п.1-4-31 (042903) | Лебедки электрические, тяговое усилие до 14,71 кН (1,5 тс) | 1368 | 1011 | маш.-ч | маш.-ч | 1 | 0 | 1976634375 | 31.9 | 0 | 22.48 | 0 | 0 | 0 | 2.27 | 0 | 0 | 1 | 9.11 | 47.82 | 1 | 2 | 0 | 1 | 1 | 0 | 0 | 23.2 | *1,25)*1,1 | 0 | 2 | 56497338 | 1 | 0 | 1492 | 0 | 0 | 0 | 0 | 0 | 0 | 0 | 0 | 0 | 0 | 0 | 0 | 0 | 0 | 0 | 0 | 0 | 0 | 0 | 0 | 0 | 0 |  | 0 | 0 | 2.4014 | 22.48 | 2.27 | 9.11 | 72.4075 | 0 |  | 0 | 49.66 | 0 | 0 | 49.66 | 0 |  | 0 |  | 0
1435 | 56481267 | 56497336 | 54902988 | 1 | 1 | 1079 | 3 | 1.1-1-1105 | ТСН-2001.1 Доп. 79, Р. 1, о. 1, поз. 1105 | Прокат листовой из стали С235, С245 для строительных стальных конструкций, толщина более 3 мм | 1348 | 1009 | т | т | 1000 | 0 | -1891961884 | 0.29729 | 65974.3 | 0 | 0 | 0 | 6519.2 | 0 | 0 | 0 | 10.12 | 1 | 1 | 1 | 0 | 0 | 0 | 1 | 0 | 0 | 0.29729 |  | 0 | 1 | -1 | 0 | 0 |  | 0 | 0 | 0 | 0 | 0 | 0 | 0 | 0 | 0 | 0 | 0 | 0 | 0 | 0 | 0 | 0 | 0 | 0 | 0 | 0 | 0 | 0 |  | 0 | 0 | 0.02238 | 65974.3 | 6519.2 | 10.12 | 1938.09 | 0 |  | 1476.5 | 0 | 0 | 0 | 1476.5 | 0 |  | 0 |  | 0
1435 | 56481267 | 56497336 | 54902999 | 1 | 1 | 1079 | 3 | 1.1-1-1121 | ТСН-2001.1 Доп. 79, Р. 1, о. 1, поз. 1121 | Уголок равнополочный, для строительных стальных конструкций, ширина полки более 70 мм, сталь С235, С245 | 1348 | 1009 | т | т | 1000 | 0 | 981881691 | 0.70271 | 74226.1 | 0 | 0 | 0 | 9844.31 | 0 | 0 | 0 | 7.54 | 1 | 1 | 1 | 0 | 0 | 0 | 1 | 0 | 0 | 0.70271 |  | 0 | 1 | -1 | 0 | 0 |  | 0 | 0 | 0 | 0 | 0 | 0 | 0 | 0 | 0 | 0 | 0 | 0 | 0 | 0 | 0 | 0 | 0 | 0 | 0 | 0 | 0 | 0 |  | 0 | 0 | 0.0529 | 74226.1 | 9844.31 | 7.54 | 6917.7 | 0 |  | 3926.56 | 0 | 0 | 0 | 3926.56 | 0 |  | 0 |  | 0
1435 | 56481267 | 56497336 | 54903374 | 1 | 1 | 1079 | 3 | 1.1-1-1566 | ТСН-2001.1 Доп. 79, Р. 1, о. 1, поз. 1566 | Электроды, типа Э-42, Э-46, Э-50, диаметр от 4 до 6 мм | 1348 | 1009 | т | т | 1000 | 0 | -925205253 | 0.003 | 93487.52 | 0 | 0 | 0 | 7185.82 | 0 | 0 | 0 | 13.01 | 1 | 1 | 1 | 2 | 0 | 1 | 1 | 0 | 0 | 0.003 |  | 0 | 2 | 56497339 | 1 | 0 | 1493 | 0 | 0 | 0 | 0 | 0 | 0 | 0 | 0 | 0 | 0 | 0 | 0 | 0 | 0 | 0 | 0 | 0 | 0 | 0 | 0 | 0 | 0 |  | 0 | 0 | 0.00022584 | 93487.52 | 7185.82 | 13.01 | 21.56 | 0 |  | 21.11 | 0 | 0 | 0 | 21.11 | 0 |  | 0 |  | 0
1435 | 56481267 | 56497336 | 54902353 | 1 | 1 | 1079 | 3 | 1.1-1-165 | ТСН-2001.1 Доп. 79, Р. 1, о. 1, поз. 165 | Грунтовка глифталевая, типа ГФ-021 | 1348 | 1009 | т | т | 1000 | 0 | 966186740 | 0.0003 | 66777.99 | 0 | 0 | 0 | 18653.07 | 0 | 0 | 0 | 3.58 | 1 | 1 | 1 | 2 | 0 | 1 | 1 | 0 | 0 | 0.0003 |  | 0 | 2 | 56497340 | 1 | 0 | 1494 | 0 | 0 | 0 | 0 | 0 | 0 | 0 | 0 | 0 | 0 | 0 | 0 | 0 | 0 | 0 | 0 | 0 | 0 | 0 | 0 | 0 | 0 |  | 0 | 0 | 2.2584e-05 | 66777.99 | 18653.07 | 3.58 | 5.6 | 0 |  | 1.51 | 0 | 0 | 0 | 1.51 | 0 |  | 0 |  | 0
1435 | 56481267 | 56497336 | 54907584 | 1 | 1 | 1079 | 3 | 1.1-1-6516 | ТСН-2001.1 Доп. 79, Р. 1, о. 1, поз. 6516 | Швеллер из стали углеродистой обыкновенного качества, (спокойной, полуспокойной), с параллельными гранями полок № 40 | 1348 | 1009 | т | т | 1000 | 0 | -120742524 | 0.00194 | 140704.15 | 0 | 0 | 0 | 13451.64 | 0 | 0 | 0 | 10.46 | 1 | 1 | 1 | 2 | 0 | 1 | 1 | 0 | 0 | 0.00194 |  | 0 | 2 | 56497341 | 1 | 0 | 1495 | 0 | 0 | 0 | 0 | 0 | 0 | 0 | 0 | 0 | 0 | 0 | 0 | 0 | 0 | 0 | 0 | 0 | 0 | 0 | 0 | 0 | 0 |  | 0 | 0 | 0.00014604 | 140704.15 | 13451.64 | 10.46 | 26.1 | 0 |  | 20.55 | 0 | 0 | 0 | 20.55 | 0 |  | 0 |  | 0
1435 | 56481267 | 56497336 | 54902905 | 1 | 1 | 1079 | 3 | 1.1-1-995 | ТСН-2001.1 Доп. 79, Р. 1, о. 1, поз. 995 | Растворитель типа Р-4 | 1348 | 1009 | т | т | 1000 | 0 | 2068847740 | 0.0006 | 133971.58 | 0 | 0 | 0 | 8582.42 | 0 | 0 | 0 | 15.61 | 1 | 1 | 1 | 2 | 0 | 1 | 1 | 0 | 0 | 0.0006 |  | 0 | 2 | 56497342 | 1 | 0 | 1496 | 0 | 0 | 0 | 0 | 0 | 0 | 0 | 0 | 0 | 0 | 0 | 0 | 0 | 0 | 0 | 0 | 0 | 0 | 0 | 0 | 0 | 0 |  | 0 | 0 | 4.5168e-05 | 133971.58 | 8582.42 | 15.61 | 5.15 | 0 |  | 6.05 | 0 | 0 | 0 | 6.05 | 0 |  | 0 |  | 0
1435 | 56481267 | 56497336 | 54910086 | 1 | 1 | 1079 | 3 | 1.3-4-176 | ТСН-2001.1 Доп. 73, Р. 3, о. 4, поз. 176 | Шпилька анкерная, стальная, резьбовая, оцинкованная, в комплекте с шайбой и гайкой, М12x110 мм | 1354 | 1010 | шт. | шт. | 1 | 0 | 903487948 | 956.4293 | 191.31 | 0 | 0 | 0 | 13.23 | 0 | 0 | 0 | 14.46 | 1 | 1 | 1 | 0 | 0 | 0 | 1 | 0 | 0 | 956.4293 |  | 0 | 1 | -1 | 0 | 0 |  | 0 | 0 | 0 | 0 | 0 | 0 | 0 | 0 | 0 | 0 | 0 | 0 | 0 | 0 | 0 | 0 | 0 | 0 | 0 | 0 | 0 | 0 |  | 0 | 0 | 72 | 191.31 | 13.23 | 14.46 | 12653.56 | 0 |  | 13774.32 | 0 | 0 | 0 | 13774.32 | 0 |  | 0 |  | 0
1442 | 56481265 | 56497351 | 54836958 | 1079 | 1 | 1079 | 1 | 9999990008 |  | Трудозатраты рабочих | 1191 | 1013 | чел.-ч. | чел.-ч. | 1 | 0 | 476480486 | 19.734 | 0 | 0 | 0 | 0 | 0 | 0 | 0 | 0 | 1 | 1 | 1 | 1 | -2 | 0 | 1 | 1 | 0 | 0 | 15.6 | *1,15)*1,1 | 1 | 2 | 56497352 | 1 | 0 | 1499 | 0 | 0 | 0 | 0 | 0 | 0 | 0 | 0 | 0 | 0 | 0 | 0 | 0 | 0 | 0 | 0 | 0 | 0 | 0 | 0 | 0 | 0 | 0 | 11.4378 | 0 | 11.4378 | 0 | 0 | 1 | 0 | 0 |  | 0 | 0 | 0 | 0 | 0 | 0 |  | 0 |  | 0
1442 | 56481265 | 56497351 | 54933987 | 1 | 1 | 1079 | 2 | 2.1-13-16 | ТСН-2001.2. Доп. 68. п.1-13-16 (136301) | Аппараты для газовой сварки и резки (комплект оборудования) | 1368 | 1011 | маш.-ч | маш.-ч | 1 | 0 | 36750304 | 3.2725 | 0 | 0.3 | 0 | 0 | 0 | 0.28 | 0 | 0 | 1 | 1 | 1 | 1 | -2 | 0 | 1 | 1 | 0 | 0 | 2.38 | *1,25)*1,1 | 0 | 2 | 56497353 | 1 | 0 | 1500 | 0 | 0 | 0 | 0 | 0 | 0 | 0 | 0 | 0 | 0 | 0 | 0 | 0 | 0 | 0 | 0 | 0 | 0 | 0 | 0 | 0 | 0 |  | 0 | 0 | 1.8967 | 0.3 | 0.28 | 1 | 0.92125 | 0 |  | 0 | 0.53 | 0 | 0 | 0.53 | 0 |  | 0 |  | 0
1442 | 56481265 | 56497351 | 54934284 | 1 | 1 | 1079 | 2 | 2.1-18-7 | ТСН-2001.2. Доп. 68. п.1-18-7 (183001) | Автомобили грузовые бортовые, грузоподъемность до 5 т | 1368 | 1011 | маш.-ч | маш.-ч | 1 | 0 | 654681671 | 0.42625 | 0 | 90.33 | 13.72 | 0 | 0 | 83.1 | 12.62 | 0 | 1 | 1 | 1 | 1 | -2 | 0 | 1 | 1 | 0 | 0 | 0.31 | *1,25)*1,1 | 0 | 2 | 56497354 | 1 | 0 | 1501 | 0 | 0 | 0 | 0 | 0 | 0 | 0 | 0 | 0 | 0 | 0 | 0 | 0 | 0 | 0 | 0 | 0 | 0 | 0 | 0 | 0 | 0 |  | 0 | 3.1178 | 0.24705 | 90.33 | 83.1 | 1 | 35.42 | 5.3762 |  | 0 | 20.53 | 3.12 | 0 | 20.53 | 0 | 9999990009 | 0 | чел.-ч. | 12.62
1442 | 56481265 | 56497351 | 54934351 | 1 | 1 | 1079 | 2 | 2.1-30-19 | ТСН-2001.2. Доп. 68. п.1-30-19 (305001) | Машины шлифовальные электрические, мощность до 1700 Вт | 1368 | 1011 | маш.-ч | маш.-ч | 1 | 0 | 1853392007 | 0.22 | 0 | 0.46 | 0 | 0 | 0 | 0.42 | 0 | 0 | 1 | 1 | 1 | 1 | -2 | 0 | 1 | 1 | 0 | 0 | 0.16 | *1,25)*1,1 | 0 | 2 | 56497356 | 1 | 0 | 1502 | 0 | 0 | 0 | 0 | 0 | 0 | 0 | 0 | 0 | 0 | 0 | 0 | 0 | 0 | 0 | 0 | 0 | 0 | 0 | 0 | 0 | 0 |  | 0 | 0 | 0.12751 | 0.46 | 0.42 | 1 | 0.09625 | 0 |  | 0 | 0.05 | 0 | 0 | 0.05 | 0 |  | 0 |  | 0
1442 | 56481265 | 56497351 | 54934371 | 1 | 1 | 1079 | 2 | 2.1-30-46 | ТСН-2001.2. Доп. 1-42, п. 1-30-46 (308001) | Преобразователи частоты тока до 500 А | 1368 | 1011 | маш.-ч | маш.-ч | 1 | 0 | 1715715956 | 0.66 | 0 | 2.8 | 0.04 | 0 | 0 | 2.58 | 0.04 | 0 | 1 | 1 | 1 | 1 | -2 | 0 | 1 | 1 | 0 | 0 | 0.48 | *1,25)*1,1 | 0 | 2 | 56497357 | 1 | 0 | 1503 | 0 | 0 | 0 | 0 | 0 | 0 | 0 | 0 | 0 | 0 | 0 | 0 | 0 | 0 | 0 | 0 | 0 | 0 | 0 | 0 | 0 | 0 |  | 0 | 0.015301 | 0.38254 | 2.8 | 2.58 | 1 | 1.705 | 0.0275 |  | 0 | 0.99 | 0.02 | 0 | 0.99 | 0 | 9999990009 | 0 | чел.-ч. | 0.04
1442 | 56481265 | 56497351 | 54933523 | 1 | 1 | 1079 | 2 | 2.1-3-38 | ТСН-2001.2. Доп. 68. п.1-3-38 (032009) | Краны на автомобильном ходу, грузоподъемность до 16 т | 1368 | 1011 | маш.-ч | маш.-ч | 1 | 0 | -294230152 | 0.28875 | 0 | 194.76 | 18.4 | 0 | 0 | 179.17 | 16.93 | 0 | 1 | 1 | 1 | 1 | -2 | 0 | 1 | 1 | 0 | 0 | 0.21 | *1,25)*1,1 | 0 | 2 | 56497355 | 1 | 0 | 1504 | 0 | 0 | 0 | 0 | 0 | 0 | 0 | 0 | 0 | 0 | 0 | 0 | 0 | 0 | 0 | 0 | 0 | 0 | 0 | 0 | 0 | 0 |  | 0 | 2.8334 | 0.16736 | 194.76 | 179.17 | 1 | 51.7413 | 4.895 |  | 0 | 29.99 | 2.83 | 0 | 29.99 | 0 | 9999990009 | 0 | чел.-ч. | 16.93
1442 | 56481265 | 56497351 | 54902964 | 1 | 1 | 1079 | 3 | 1.1-1-1075 | ТСН-2001.1 Доп. 79, Р. 1, о. 1, поз. 1075 | Двутавр с параллельными полками, из стали углеродистой обыкновенного качества, полуспокойной, номер профиля от 16 до 30 | 1348 | 1009 | т | т | 1000 | 0 | -1237129907 | 1 | 8586.58 | 0 | 0 | 0 | 8586.58 | 0 | 0 | 0 | 1 | 1 | 1 | 1 | 0 | 0 | 0 | 1 | 0 | 0 | 1 |  | 0 | 1 | -1 | 0 | 0 |  | 0 | 0 | 0 | 0 | 0 | 0 | 0 | 0 | 0 | 0 | 0 | 0 | 0 | 0 | 0 | 0 | 0 | 0 | 0 | 0 | 0 | 0 |  | 0 | 0 | 0.5796 | 8586.58 | 8586.58 | 1 | 8586.58 | 0 |  | 4976.78 | 0 | 0 | 0 | 4976.78 | 0 |  | 0 |  | 0
1442 | 56481265 | 56497351 | 54903017 | 1 | 1 | 1079 | 3 | 1.1-1-1149 | ТСН-2001.1 Доп. 79, Р. 1, о. 1, поз. 1149 | Швеллер для строительных стальных конструкций, №№ 12-40, сталь С255 | 1348 | 1009 | т | т | 1000 | 0 | 1110398073 | 0.00194 | 7035.12 | 0 | 0 | 0 | 7035.12 | 0 | 0 | 0 | 1 | 1 | 1 | 1 | -2 | 0 | 1 | 1 | 0 | 0 | 0.00194 |  | 0 | 2 | 56497358 | 1 | 0 | 1505 | 0 | 0 | 0 | 0 | 0 | 0 | 0 | 0 | 0 | 0 | 0 | 0 | 0 | 0 | 0 | 0 | 0 | 0 | 0 | 0 | 0 | 0 |  | 0 | 0 | 0.0011244 | 7035.12 | 7035.12 | 1 | 13.65 | 0 |  | 7.91 | 0 | 0 | 0 | 7.91 | 0 |  | 0 |  | 0
1442 | 56481265 | 56497351 | 54902322 | 1 | 1 | 1079 | 3 | 1.1-1-132 | ТСН-2001.1 Доп. 79, Р. 1, о. 1, поз. 132 | Гвозди строительные | 1348 | 1009 | т | т | 1000 | 0 | -421167940 | 1e-05 | 6512.79 | 0 | 0 | 0 | 6512.79 | 0 | 0 | 0 | 1 | 1 | 1 | 1 | -2 | 0 | 1 | 1 | 0 | 0 | 1e-05 |  | 0 | 2 | 56497359 | 1 | 0 | 1506 | 0 | 0 | 0 | 0 | 0 | 0 | 0 | 0 | 0 | 0 | 0 | 0 | 0 | 0 | 0 | 0 | 0 | 0 | 0 | 0 | 0 | 0 |  | 0 | 0 | 5.796e-06 | 6512.79 | 6512.79 | 1 | 0.07 | 0 |  | 0.04 | 0 | 0 | 0 | 0.04 | 0 |  | 0 |  | 0
1442 | 56481265 | 56497351 | 54903374 | 1 | 1 | 1079 | 3 | 1.1-1-1566 | ТСН-2001.1 Доп. 79, Р. 1, о. 1, поз. 1566 | Электроды, типа Э-42, Э-46, Э-50, диаметр от 4 до 6 мм | 1348 | 1009 | т | т | 1000 | 0 | -925205253 | 0.0031 | 7185.82 | 0 | 0 | 0 | 7185.82 | 0 | 0 | 0 | 1 | 1 | 1 | 1 | -2 | 0 | 1 | 1 | 0 | 0 | 0.0031 |  | 0 | 2 | 56497360 | 1 | 0 | 1507 | 0 | 0 | 0 | 0 | 0 | 0 | 0 | 0 | 0 | 0 | 0 | 0 | 0 | 0 | 0 | 0 | 0 | 0 | 0 | 0 | 0 | 0 |  | 0 | 0 | 0.0017968 | 7185.82 | 7185.82 | 1 | 22.28 | 0 |  | 12.91 | 0 | 0 | 0 | 12.91 | 0 |  | 0 |  | 0
1442 | 56481265 | 56497351 | 54903404 | 1 | 1 | 1079 | 3 | 1.1-1-1602 | ТСН-2001.1 Доп. 67, Р. 1, о. 1, поз. 1602 | Круг (диск) шлифовальный, размер 230х3х22 мм | 1354 | 1010 | шт. | шт. | 1 | 0 | -1386163682 | 0.06 | 13.76 | 0 | 0 | 0 | 13.76 | 0 | 0 | 0 | 1 | 1 | 1 | 1 | -2 | 0 | 1 | 1 | 0 | 0 | 0.06 |  | 0 | 2 | 56497361 | 1 | 0 | 1508 | 0 | 0 | 0 | 0 | 0 | 0 | 0 | 0 | 0 | 0 | 0 | 0 | 0 | 0 | 0 | 0 | 0 | 0 | 0 | 0 | 0 | 0 |  | 0 | 0 | 0.034776 | 13.76 | 13.76 | 1 | 0.83 | 0 |  | 0.48 | 0 | 0 | 0 | 0.48 | 0 |  | 0 |  | 0
1442 | 56481265 | 56497351 | 54902353 | 1 | 1 | 1079 | 3 | 1.1-1-165 | ТСН-2001.1 Доп. 79, Р. 1, о. 1, поз. 165 | Грунтовка глифталевая, типа ГФ-021 | 1348 | 1009 | т | т | 1000 | 0 | 966186740 | 0.00031 | 18653.07 | 0 | 0 | 0 | 18653.07 | 0 | 0 | 0 | 1 | 1 | 1 | 1 | -2 | 0 | 1 | 1 | 0 | 0 | 0.00031 |  | 0 | 2 | 56497362 | 1 | 0 | 1509 | 0 | 0 | 0 | 0 | 0 | 0 | 0 | 0 | 0 | 0 | 0 | 0 | 0 | 0 | 0 | 0 | 0 | 0 | 0 | 0 | 0 | 0 |  | 0 | 0 | 0.00017968 | 18653.07 | 18653.07 | 1 | 5.78 | 0 |  | 3.35 | 0 | 0 | 0 | 3.35 | 0 |  | 0 |  | 0
1442 | 56481265 | 56497351 | 54904135 | 1 | 1 | 1079 | 3 | 1.1-1-2613 | ТСН-2001.1 Доп. 79, Р. 1, о. 1, поз. 2613 | Пропан-бутан, сжиженный газ | 1346 | 1009 | кг | кг | 1 | 0 | 1274207263 | 0.59 | 6.25 | 0 | 0 | 0 | 6.25 | 0 | 0 | 0 | 1 | 1 | 1 | 1 | -2 | 0 | 1 | 1 | 0 | 0 | 0.59 |  | 0 | 2 | 56497363 | 1 | 0 | 1510 | 0 | 0 | 0 | 0 | 0 | 0 | 0 | 0 | 0 | 0 | 0 | 0 | 0 | 0 | 0 | 0 | 0 | 0 | 0 | 0 | 0 | 0 |  | 0 | 0 | 0.34196 | 6.25 | 6.25 | 1 | 3.69 | 0 |  | 2.14 | 0 | 0 | 0 | 2.14 | 0 |  | 0 |  | 0
1442 | 56481265 | 56497351 | 54902457 | 1 | 1 | 1079 | 3 | 1.1-1-312 | ТСН-2001.1 Доп. 67, Р. 1, о. 1, поз. 312 | Канат пеньковый, смоляной | 1346 | 1009 | кг | кг | 1 | 0 | -1486700661 | 0.1 | 29.89 | 0 | 0 | 0 | 29.89 | 0 | 0 | 0 | 1 | 1 | 1 | 1 | -2 | 0 | 1 | 1 | 0 | 0 | 0.1 |  | 0 | 2 | 56497364 | 1 | 0 | 1511 | 0 | 0 | 0 | 0 | 0 | 0 | 0 | 0 | 0 | 0 | 0 | 0 | 0 | 0 | 0 | 0 | 0 | 0 | 0 | 0 | 0 | 0 |  | 0 | 0 | 0.05796 | 29.89 | 29.89 | 1 | 2.99 | 0 |  | 1.73 | 0 | 0 | 0 | 1.73 | 0 |  | 0 |  | 0
1442 | 56481265 | 56497351 | 54902480 | 1 | 1 | 1079 | 3 | 1.1-1-338 | ТСН-2001.1 Доп. 79, Р. 1, о. 1, поз. 338 | Проволока (катанка) стальная общего назначения, из стали углеродистой обыкновенного качества, кипящей и полуспокойной, диаметр от 5,5 до 6,5 мм | 1348 | 1009 | т | т | 1000 | 0 | -1744516955 | 3e-05 | 4341.07 | 0 | 0 | 0 | 4341.07 | 0 | 0 | 0 | 1 | 1 | 1 | 1 | -2 | 0 | 1 | 1 | 0 | 0 | 3e-05 |  | 0 | 2 | 56497365 | 1 | 0 | 1512 | 0 | 0 | 0 | 0 | 0 | 0 | 0 | 0 | 0 | 0 | 0 | 0 | 0 | 0 | 0 | 0 | 0 | 0 | 0 | 0 | 0 | 0 |  | 0 | 0 | 1.7388e-05 | 4341.07 | 4341.07 | 1 | 0.13 | 0 |  | 0.08 | 0 | 0 | 0 | 0.08 | 0 |  | 0 |  | 0
1442 | 56481265 | 56497351 | 54904782 | 1 | 1 | 1079 | 3 | 1.1-1-3593 | ТСН-2001.1 Доп. 79, Р. 1, о. 1, поз. 3593 | Канат (трос) стальной, оцинкованный, двойной свивки, с органическим сердечником, конструкции 6х19(1+6+12)+1, типа ТК, диаметр 5,5 мм | 1302 | 1003 | 10 м | 10 м | 10 | 0 | -1863605250 | 0.0187 | 44 | 0 | 0 | 0 | 44 | 0 | 0 | 0 | 1 | 1 | 1 | 1 | -2 | 0 | 1 | 1 | 0 | 0 | 0.0187 |  | 0 | 2 | 56497366 | 1 | 0 | 1513 | 0 | 0 | 0 | 0 | 0 | 0 | 0 | 0 | 0 | 0 | 0 | 0 | 0 | 0 | 0 | 0 | 0 | 0 | 0 | 0 | 0 | 0 |  | 0 | 0 | 0.010839 | 44 | 44 | 1 | 0.82 | 0 |  | 0.48 | 0 | 0 | 0 | 0.48 | 0 |  | 0 |  | 0
1442 | 56481265 | 56497351 | 54902508 | 1 | 1 | 1079 | 3 | 1.1-1-376 | ТСН-2001.1 Доп. 79, Р. 1, о. 1, поз. 376 | Кислород технический, газообразный | 1339 | 1007 | м3 | м3 | 1 | 0 | -1459469877 | 1.95 | 5.82 | 0 | 0 | 0 | 5.82 | 0 | 0 | 0 | 1 | 1 | 1 | 1 | -2 | 0 | 1 | 1 | 0 | 0 | 1.95 |  | 0 | 2 | 56497367 | 1 | 0 | 1514 | 0 | 0 | 0 | 0 | 0 | 0 | 0 | 0 | 0 | 0 | 0 | 0 | 0 | 0 | 0 | 0 | 0 | 0 | 0 | 0 | 0 | 0 |  | 0 | 0 | 1.1302 | 5.82 | 5.82 | 1 | 11.35 | 0 |  | 6.58 | 0 | 0 | 0 | 6.58 | 0 |  | 0 |  | 0
1442 | 56481265 | 56497351 | 54902261 | 1 | 1 | 1079 | 3 | 1.1-1-57 | ТСН-2001.1 Доп. 79, Р. 1, о. 1, поз. 57 | Болты строительные с гайками и шайбами, черные, М10х100 мм | 1348 | 1009 | т | т | 1000 | 0 | 1750099548 | 0.0031 | 17868.28 | 0 | 0 | 0 | 17868.28 | 0 | 0 | 0 | 1 | 1 | 1 | 1 | -2 | 0 | 1 | 1 | 0 | 0 | 0.0031 |  | 0 | 2 | 56497368 | 1 | 0 | 1515 | 0 | 0 | 0 | 0 | 0 | 0 | 0 | 0 | 0 | 0 | 0 | 0 | 0 | 0 | 0 | 0 | 0 | 0 | 0 | 0 | 0 | 0 |  | 0 | 0 | 0.0017968 | 17868.28 | 17868.28 | 1 | 55.39 | 0 |  | 32.11 | 0 | 0 | 0 | 32.11 | 0 |  | 0 |  | 0
1442 | 56481265 | 56497351 | 54902276 | 1 | 1 | 1079 | 3 | 1.1-1-75 | ТСН-2001.1 Доп. 79, Р. 1, о. 1, поз. 75 | Пиломатериал (брусок) обрезной хвойных пород естественной влажности, сорт I, толщина 50 мм, ширина 50 мм | 1339 | 1007 | м3 | м3 | 1 | 0 | 1830466353 | 0.00103 | 2464.94 | 0 | 0 | 0 | 2464.94 | 0 | 0 | 0 | 1 | 1 | 1 | 1 | -2 | 0 | 1 | 1 | 0 | 0 | 0.00103 |  | 0 | 2 | 56497369 | 1 | 0 | 1516 | 0 | 0 | 0 | 0 | 0 | 0 | 0 | 0 | 0 | 0 | 0 | 0 | 0 | 0 | 0 | 0 | 0 | 0 | 0 | 0 | 0 | 0 |  | 0 | 0 | 0.00059699 | 2464.94 | 2464.94 | 1 | 2.54 | 0 |  | 1.47 | 0 | 0 | 0 | 1.47 | 0 |  | 0 |  | 0
1442 | 56481265 | 56497351 | 54902905 | 1 | 1 | 1079 | 3 | 1.1-1-995 | ТСН-2001.1 Доп. 79, Р. 1, о. 1, поз. 995 | Растворитель типа Р-4 | 1348 | 1009 | т | т | 1000 | 0 | 2068847740 | 0.0006 | 8582.42 | 0 | 0 | 0 | 8582.42 | 0 | 0 | 0 | 1 | 1 | 1 | 1 | -2 | 0 | 1 | 1 | 0 | 0 | 0.0006 |  | 0 | 2 | 56497370 | 1 | 0 | 1517 | 0 | 0 | 0 | 0 | 0 | 0 | 0 | 0 | 0 | 0 | 0 | 0 | 0 | 0 | 0 | 0 | 0 | 0 | 0 | 0 | 0 | 0 |  | 0 | 0 | 0.00034776 | 8582.42 | 8582.42 | 1 | 5.15 | 0 |  | 2.98 | 0 | 0 | 0 | 2.98 | 0 |  | 0 |  | 0
1442 | 56481265 | 56497351 | 54911479 | 1 | 1 | 1079 | 3 | 1.6-1-273 | ТСН-2001.1 Доп. 79, Р. 6, о. 1, поз. 273 | Элементы отдельные конструктивные с преобладанием горячекатаных профилей, средняя масса сборочной единицы от 1,01 до 3,0 т | 1348 | 1009 | т | т | 1000 | 0 | 763381419 | 0.0005 | 12645.17 | 0 | 0 | 0 | 12645.17 | 0 | 0 | 0 | 1 | 1 | 1 | 1 | -2 | 0 | 1 | 1 | 0 | 0 | 0.0005 |  | 0 | 2 | 56497371 | 1 | 0 | 1518 | 0 | 0 | 0 | 0 | 0 | 0 | 0 | 0 | 0 | 0 | 0 | 0 | 0 | 0 | 0 | 0 | 0 | 0 | 0 | 0 | 0 | 0 |  | 0 | 0 | 0.0002898 | 12645.17 | 12645.17 | 1 | 6.32 | 0 |  | 3.66 | 0 | 0 | 0 | 3.66 | 0 |  | 0 |  | 0
1443 | 56481267 | 56497351 | 54836958 | 1079 | 1 | 1079 | 1 | 9999990008 |  | Трудозатраты рабочих | 1191 | 1013 | чел.-ч. | чел.-ч. | 1 | 0 | 476480486 | 19.734 | 0 | 0 | 0 | 0 | 0 | 0 | 0 | 0 | 1 | 1 | 1 | 1 | -2 | 0 | 1 | 1 | 0 | 0 | 15.6 | *1,15)*1,1 | 1 | 2 | 56497352 | 1 | 0 | 1520 | 0 | 0 | 0 | 0 | 0 | 0 | 0 | 0 | 0 | 0 | 0 | 0 | 0 | 0 | 0 | 0 | 0 | 0 | 0 | 0 | 0 | 0 | 0 | 11.4378 | 0 | 11.4378 | 0 | 0 | 1 | 0 | 0 |  | 0 | 0 | 0 | 0 | 0 | 0 |  | 0 |  | 0
1443 | 56481267 | 56497351 | 54933987 | 1 | 1 | 1079 | 2 | 2.1-13-16 | ТСН-2001.2. Доп. 68. п.1-13-16 (136301) | Аппараты для газовой сварки и резки (комплект оборудования) | 1368 | 1011 | маш.-ч | маш.-ч | 1 | 0 | 36750304 | 3.2725 | 0 | 2.57 | 0 | 0 | 0 | 0.28 | 0 | 0 | 1 | 8.46 | 47.82 | 1 | 2 | 0 | 1 | 1 | 0 | 0 | 2.38 | *1,25)*1,1 | 0 | 2 | 56497353 | 1 | 0 | 1521 | 0 | 0 | 0 | 0 | 0 | 0 | 0 | 0 | 0 | 0 | 0 | 0 | 0 | 0 | 0 | 0 | 0 | 0 | 0 | 0 | 0 | 0 |  | 0 | 0 | 1.8967 | 2.57 | 0.28 | 8.46 | 0.92125 | 0 |  | 0 | 4.5 | 0 | 0 | 4.5 | 0 |  | 0 |  | 0
1443 | 56481267 | 56497351 | 54934284 | 1 | 1 | 1079 | 2 | 2.1-18-7 | ТСН-2001.2. Доп. 68. п.1-18-7 (183001) | Автомобили грузовые бортовые, грузоподъемность до 5 т | 1368 | 1011 | маш.-ч | маш.-ч | 1 | 0 | 654681671 | 0.42625 | 0 | 1373.91 | 655.99 | 0 | 0 | 83.1 | 12.62 | 0 | 1 | 15.21 | 47.82 | 1 | 2 | 0 | 1 | 1 | 0 | 0 | 0.31 | *1,25)*1,1 | 0 | 2 | 56497354 | 1 | 0 | 1522 | 0 | 0 | 0 | 0 | 0 | 0 | 0 | 0 | 0 | 0 | 0 | 0 | 0 | 0 | 0 | 0 | 0 | 0 | 0 | 0 | 0 | 0 |  | 0 | 3.1178 | 0.24705 | 1373.91 | 83.1 | 15.21 | 35.42 | 5.3762 |  | 0 | 312.26 | 149.09 | 0 | 312.26 | 0 | 9999990009 | 0 | чел.-ч. | 12.62
1443 | 56481267 | 56497351 | 54934351 | 1 | 1 | 1079 | 2 | 2.1-30-19 | ТСН-2001.2. Доп. 68. п.1-30-19 (305001) | Машины шлифовальные электрические, мощность до 1700 Вт | 1368 | 1011 | маш.-ч | маш.-ч | 1 | 0 | 1853392007 | 0.22 | 0 | 4.04 | 0 | 0 | 0 | 0.42 | 0 | 0 | 1 | 8.86 | 47.82 | 1 | 2 | 0 | 1 | 1 | 0 | 0 | 0.16 | *1,25)*1,1 | 0 | 2 | 56497356 | 1 | 0 | 1523 | 0 | 0 | 0 | 0 | 0 | 0 | 0 | 0 | 0 | 0 | 0 | 0 | 0 | 0 | 0 | 0 | 0 | 0 | 0 | 0 | 0 | 0 |  | 0 | 0 | 0.12751 | 4.04 | 0.42 | 8.86 | 0.09625 | 0 |  | 0 | 0.47 | 0 | 0 | 0.47 | 0 |  | 0 |  | 0
1443 | 56481267 | 56497351 | 54934371 | 1 | 1 | 1079 | 2 | 2.1-30-46 | ТСН-2001.2. Доп. 1-42, п. 1-30-46 (308001) | Преобразователи частоты тока до 500 А | 1368 | 1011 | маш.-ч | маш.-ч | 1 | 0 | 1715715956 | 0.66 | 0 | 34.35 | 2.08 | 0 | 0 | 2.58 | 0.04 | 0 | 1 | 12.25 | 47.82 | 1 | 2 | 0 | 1 | 1 | 0 | 0 | 0.48 | *1,25)*1,1 | 0 | 2 | 56497357 | 1 | 0 | 1524 | 0 | 0 | 0 | 0 | 0 | 0 | 0 | 0 | 0 | 0 | 0 | 0 | 0 | 0 | 0 | 0 | 0 | 0 | 0 | 0 | 0 | 0 |  | 0 | 0.015301 | 0.38254 | 34.35 | 2.58 | 12.25 | 1.705 | 0.0275 |  | 0 | 12.09 | 0.73 | 0 | 12.09 | 0 | 9999990009 | 0 | чел.-ч. | 0.04
1443 | 56481267 | 56497351 | 54933523 | 1 | 1 | 1079 | 2 | 2.1-3-38 | ТСН-2001.2. Доп. 68. п.1-3-38 (032009) | Краны на автомобильном ходу, грузоподъемность до 16 т | 1368 | 1011 | маш.-ч | маш.-ч | 1 | 0 | -294230152 | 0.28875 | 0 | 2545.48 | 880.03 | 0 | 0 | 179.17 | 16.93 | 0 | 1 | 13.07 | 47.82 | 1 | 2 | 0 | 1 | 1 | 0 | 0 | 0.21 | *1,25)*1,1 | 0 | 2 | 56497355 | 1 | 0 | 1525 | 0 | 0 | 0 | 0 | 0 | 0 | 0 | 0 | 0 | 0 | 0 | 0 | 0 | 0 | 0 | 0 | 0 | 0 | 0 | 0 | 0 | 0 |  | 0 | 2.8334 | 0.16736 | 2545.48 | 179.17 | 13.07 | 51.7413 | 4.895 |  | 0 | 391.91 | 135.49 | 0 | 391.91 | 0 | 9999990009 | 0 | чел.-ч. | 16.93
1443 | 56481267 | 56497351 | 54902964 | 1 | 1 | 1079 | 3 | 1.1-1-1075 | ТСН-2001.1 Доп. 79, Р. 1, о. 1, поз. 1075 | Двутавр с параллельными полками, из стали углеродистой обыкновенного качества, полуспокойной, номер профиля от 16 до 30 | 1348 | 1009 | т | т | 1000 | 0 | -1237129907 | 1 | 88184.18 | 0 | 0 | 0 | 8586.58 | 0 | 0 | 0 | 10.27 | 1 | 1 | 1 | 2 | 0 | 0 | 1 | 0 | 0 | 1 |  | 0 | 1 | -1 | 0 | 0 |  | 0 | 0 | 0 | 0 | 0 | 0 | 0 | 0 | 0 | 0 | 0 | 0 | 0 | 0 | 0 | 0 | 0 | 0 | 0 | 0 | 0 | 0 |  | 0 | 0 | 0.5796 | 88184.18 | 8586.58 | 10.27 | 8586.58 | 0 |  | 51111.55 | 0 | 0 | 0 | 51111.55 | 0 |  | 0 |  | 0
1443 | 56481267 | 56497351 | 54903017 | 1 | 1 | 1079 | 3 | 1.1-1-1149 | ТСН-2001.1 Доп. 79, Р. 1, о. 1, поз. 1149 | Швеллер для строительных стальных конструкций, №№ 12-40, сталь С255 | 1348 | 1009 | т | т | 1000 | 0 | 1110398073 | 0.00194 | 94200.26 | 0 | 0 | 0 | 7035.12 | 0 | 0 | 0 | 13.39 | 1 | 1 | 1 | 2 | 0 | 1 | 1 | 0 | 0 | 0.00194 |  | 0 | 2 | 56497358 | 1 | 0 | 1526 | 0 | 0 | 0 | 0 | 0 | 0 | 0 | 0 | 0 | 0 | 0 | 0 | 0 | 0 | 0 | 0 | 0 | 0 | 0 | 0 | 0 | 0 |  | 0 | 0 | 0.0011244 | 94200.26 | 7035.12 | 13.39 | 13.65 | 0 |  | 105.92 | 0 | 0 | 0 | 105.92 | 0 |  | 0 |  | 0
1443 | 56481267 | 56497351 | 54902322 | 1 | 1 | 1079 | 3 | 1.1-1-132 | ТСН-2001.1 Доп. 79, Р. 1, о. 1, поз. 132 | Гвозди строительные | 1348 | 1009 | т | т | 1000 | 0 | -421167940 | 1e-05 | 81800.64 | 0 | 0 | 0 | 6512.79 | 0 | 0 | 0 | 12.56 | 1 | 1 | 1 | 2 | 0 | 1 | 1 | 0 | 0 | 1e-05 |  | 0 | 2 | 56497359 | 1 | 0 | 1527 | 0 | 0 | 0 | 0 | 0 | 0 | 0 | 0 | 0 | 0 | 0 | 0 | 0 | 0 | 0 | 0 | 0 | 0 | 0 | 0 | 0 | 0 |  | 0 | 0 | 5.796e-06 | 81800.64 | 6512.79 | 12.56 | 0.07 | 0 |  | 0.47 | 0 | 0 | 0 | 0.47 | 0 |  | 0 |  | 0
1443 | 56481267 | 56497351 | 54903374 | 1 | 1 | 1079 | 3 | 1.1-1-1566 | ТСН-2001.1 Доп. 79, Р. 1, о. 1, поз. 1566 | Электроды, типа Э-42, Э-46, Э-50, диаметр от 4 до 6 мм | 1348 | 1009 | т | т | 1000 | 0 | -925205253 | 0.0031 | 93487.52 | 0 | 0 | 0 | 7185.82 | 0 | 0 | 0 | 13.01 | 1 | 1 | 1 | 2 | 0 | 1 | 1 | 0 | 0 | 0.0031 |  | 0 | 2 | 56497360 | 1 | 0 | 1528 | 0 | 0 | 0 | 0 | 0 | 0 | 0 | 0 | 0 | 0 | 0 | 0 | 0 | 0 | 0 | 0 | 0 | 0 | 0 | 0 | 0 | 0 |  | 0 | 0 | 0.0017968 | 93487.52 | 7185.82 | 13.01 | 22.28 | 0 |  | 167.97 | 0 | 0 | 0 | 167.97 | 0 |  | 0 |  | 0
1443 | 56481267 | 56497351 | 54903404 | 1 | 1 | 1079 | 3 | 1.1-1-1602 | ТСН-2001.1 Доп. 67, Р. 1, о. 1, поз. 1602 | Круг (диск) шлифовальный, размер 230х3х22 мм | 1354 | 1010 | шт. | шт. | 1 | 0 | -1386163682 | 0.06 | 97.15 | 0 | 0 | 0 | 13.76 | 0 | 0 | 0 | 7.06 | 1 | 1 | 1 | 2 | 0 | 1 | 1 | 0 | 0 | 0.06 |  | 0 | 2 | 56497361 | 1 | 0 | 1529 | 0 | 0 | 0 | 0 | 0 | 0 | 0 | 0 | 0 | 0 | 0 | 0 | 0 | 0 | 0 | 0 | 0 | 0 | 0 | 0 | 0 | 0 |  | 0 | 0 | 0.034776 | 97.15 | 13.76 | 7.06 | 0.83 | 0 |  | 3.38 | 0 | 0 | 0 | 3.38 | 0 |  | 0 |  | 0
1443 | 56481267 | 56497351 | 54902353 | 1 | 1 | 1079 | 3 | 1.1-1-165 | ТСН-2001.1 Доп. 79, Р. 1, о. 1, поз. 165 | Грунтовка глифталевая, типа ГФ-021 | 1348 | 1009 | т | т | 1000 | 0 | 966186740 | 0.00031 | 66777.99 | 0 | 0 | 0 | 18653.07 | 0 | 0 | 0 | 3.58 | 1 | 1 | 1 | 2 | 0 | 1 | 1 | 0 | 0 | 0.00031 |  | 0 | 2 | 56497362 | 1 | 0 | 1530 | 0 | 0 | 0 | 0 | 0 | 0 | 0 | 0 | 0 | 0 | 0 | 0 | 0 | 0 | 0 | 0 | 0 | 0 | 0 | 0 | 0 | 0 |  | 0 | 0 | 0.00017968 | 66777.99 | 18653.07 | 3.58 | 5.78 | 0 |  | 12 | 0 | 0 | 0 | 12 | 0 |  | 0 |  | 0
1443 | 56481267 | 56497351 | 54904135 | 1 | 1 | 1079 | 3 | 1.1-1-2613 | ТСН-2001.1 Доп. 79, Р. 1, о. 1, поз. 2613 | Пропан-бутан, сжиженный газ | 1346 | 1009 | кг | кг | 1 | 0 | 1274207263 | 0.59 | 62.81 | 0 | 0 | 0 | 6.25 | 0 | 0 | 0 | 10.05 | 1 | 1 | 1 | 2 | 0 | 1 | 1 | 0 | 0 | 0.59 |  | 0 | 2 | 56497363 | 1 | 0 | 1531 | 0 | 0 | 0 | 0 | 0 | 0 | 0 | 0 | 0 | 0 | 0 | 0 | 0 | 0 | 0 | 0 | 0 | 0 | 0 | 0 | 0 | 0 |  | 0 | 0 | 0.34196 | 62.81 | 6.25 | 10.05 | 3.69 | 0 |  | 21.48 | 0 | 0 | 0 | 21.48 | 0 |  | 0 |  | 0
1443 | 56481267 | 56497351 | 54902457 | 1 | 1 | 1079 | 3 | 1.1-1-312 | ТСН-2001.1 Доп. 67, Р. 1, о. 1, поз. 312 | Канат пеньковый, смоляной | 1346 | 1009 | кг | кг | 1 | 0 | -1486700661 | 0.1 | 271.7 | 0 | 0 | 0 | 29.89 | 0 | 0 | 0 | 9.09 | 1 | 1 | 1 | 2 | 0 | 1 | 1 | 0 | 0 | 0.1 |  | 0 | 2 | 56497364 | 1 | 0 | 1532 | 0 | 0 | 0 | 0 | 0 | 0 | 0 | 0 | 0 | 0 | 0 | 0 | 0 | 0 | 0 | 0 | 0 | 0 | 0 | 0 | 0 | 0 |  | 0 | 0 | 0.05796 | 271.7 | 29.89 | 9.09 | 2.99 | 0 |  | 15.75 | 0 | 0 | 0 | 15.75 | 0 |  | 0 |  | 0
1443 | 56481267 | 56497351 | 54902480 | 1 | 1 | 1079 | 3 | 1.1-1-338 | ТСН-2001.1 Доп. 79, Р. 1, о. 1, поз. 338 | Проволока (катанка) стальная общего назначения, из стали углеродистой обыкновенного качества, кипящей и полуспокойной, диаметр от 5,5 до 6,5 мм | 1348 | 1009 | т | т | 1000 | 0 | -1744516955 | 3e-05 | 50182.77 | 0 | 0 | 0 | 4341.07 | 0 | 0 | 0 | 11.56 | 1 | 1 | 1 | 2 | 0 | 1 | 1 | 0 | 0 | 3e-05 |  | 0 | 2 | 56497365 | 1 | 0 | 1533 | 0 | 0 | 0 | 0 | 0 | 0 | 0 | 0 | 0 | 0 | 0 | 0 | 0 | 0 | 0 | 0 | 0 | 0 | 0 | 0 | 0 | 0 |  | 0 | 0 | 1.7388e-05 | 50182.77 | 4341.07 | 11.56 | 0.13 | 0 |  | 0.87 | 0 | 0 | 0 | 0.87 | 0 |  | 0 |  | 0
1443 | 56481267 | 56497351 | 54904782 | 1 | 1 | 1079 | 3 | 1.1-1-3593 | ТСН-2001.1 Доп. 79, Р. 1, о. 1, поз. 3593 | Канат (трос) стальной, оцинкованный, двойной свивки, с органическим сердечником, конструкции 6х19(1+6+12)+1, типа ТК, диаметр 5,5 мм | 1302 | 1003 | 10 м | 10 м | 10 | 0 | -1863605250 | 0.0187 | 913 | 0 | 0 | 0 | 44 | 0 | 0 | 0 | 20.75 | 1 | 1 | 1 | 2 | 0 | 1 | 1 | 0 | 0 | 0.0187 |  | 0 | 2 | 56497366 | 1 | 0 | 1534 | 0 | 0 | 0 | 0 | 0 | 0 | 0 | 0 | 0 | 0 | 0 | 0 | 0 | 0 | 0 | 0 | 0 | 0 | 0 | 0 | 0 | 0 |  | 0 | 0 | 0.010839 | 913 | 44 | 20.75 | 0.82 | 0 |  | 9.9 | 0 | 0 | 0 | 9.9 | 0 |  | 0 |  | 0
1443 | 56481267 | 56497351 | 54902508 | 1 | 1 | 1079 | 3 | 1.1-1-376 | ТСН-2001.1 Доп. 79, Р. 1, о. 1, поз. 376 | Кислород технический, газообразный | 1339 | 1007 | м3 | м3 | 1 | 0 | -1459469877 | 1.95 | 93.18 | 0 | 0 | 0 | 5.82 | 0 | 0 | 0 | 16.01 | 1 | 1 | 1 | 2 | 0 | 1 | 1 | 0 | 0 | 1.95 |  | 0 | 2 | 56497367 | 1 | 0 | 1535 | 0 | 0 | 0 | 0 | 0 | 0 | 0 | 0 | 0 | 0 | 0 | 0 | 0 | 0 | 0 | 0 | 0 | 0 | 0 | 0 | 0 | 0 |  | 0 | 0 | 1.1302 | 93.18 | 5.82 | 16.01 | 11.35 | 0 |  | 105.31 | 0 | 0 | 0 | 105.31 | 0 |  | 0 |  | 0
1443 | 56481267 | 56497351 | 54902261 | 1 | 1 | 1079 | 3 | 1.1-1-57 | ТСН-2001.1 Доп. 79, Р. 1, о. 1, поз. 57 | Болты строительные с гайками и шайбами, черные, М10х100 мм | 1348 | 1009 | т | т | 1000 | 0 | 1750099548 | 0.0031 | 134905.51 | 0 | 0 | 0 | 17868.28 | 0 | 0 | 0 | 7.55 | 1 | 1 | 1 | 2 | 0 | 1 | 1 | 0 | 0 | 0.0031 |  | 0 | 2 | 56497368 | 1 | 0 | 1536 | 0 | 0 | 0 | 0 | 0 | 0 | 0 | 0 | 0 | 0 | 0 | 0 | 0 | 0 | 0 | 0 | 0 | 0 | 0 | 0 | 0 | 0 |  | 0 | 0 | 0.0017968 | 134905.51 | 17868.28 | 7.55 | 55.39 | 0 |  | 242.39 | 0 | 0 | 0 | 242.39 | 0 |  | 0 |  | 0
1443 | 56481267 | 56497351 | 54902276 | 1 | 1 | 1079 | 3 | 1.1-1-75 | ТСН-2001.1 Доп. 79, Р. 1, о. 1, поз. 75 | Пиломатериал (брусок) обрезной хвойных пород естественной влажности, сорт I, толщина 50 мм, ширина 50 мм | 1339 | 1007 | м3 | м3 | 1 | 0 | 1830466353 | 0.00103 | 11757.76 | 0 | 0 | 0 | 2464.94 | 0 | 0 | 0 | 4.77 | 1 | 1 | 1 | 2 | 0 | 1 | 1 | 0 | 0 | 0.00103 |  | 0 | 2 | 56497369 | 1 | 0 | 1537 | 0 | 0 | 0 | 0 | 0 | 0 | 0 | 0 | 0 | 0 | 0 | 0 | 0 | 0 | 0 | 0 | 0 | 0 | 0 | 0 | 0 | 0 |  | 0 | 0 | 0.00059699 | 11757.76 | 2464.94 | 4.77 | 2.54 | 0 |  | 7.02 | 0 | 0 | 0 | 7.02 | 0 |  | 0 |  | 0
1443 | 56481267 | 56497351 | 54902905 | 1 | 1 | 1079 | 3 | 1.1-1-995 | ТСН-2001.1 Доп. 79, Р. 1, о. 1, поз. 995 | Растворитель типа Р-4 | 1348 | 1009 | т | т | 1000 | 0 | 2068847740 | 0.0006 | 133971.58 | 0 | 0 | 0 | 8582.42 | 0 | 0 | 0 | 15.61 | 1 | 1 | 1 | 2 | 0 | 1 | 1 | 0 | 0 | 0.0006 |  | 0 | 2 | 56497370 | 1 | 0 | 1538 | 0 | 0 | 0 | 0 | 0 | 0 | 0 | 0 | 0 | 0 | 0 | 0 | 0 | 0 | 0 | 0 | 0 | 0 | 0 | 0 | 0 | 0 |  | 0 | 0 | 0.00034776 | 133971.58 | 8582.42 | 15.61 | 5.15 | 0 |  | 46.59 | 0 | 0 | 0 | 46.59 | 0 |  | 0 |  | 0
1443 | 56481267 | 56497351 | 54911479 | 1 | 1 | 1079 | 3 | 1.6-1-273 | ТСН-2001.1 Доп. 79, Р. 6, о. 1, поз. 273 | Элементы отдельные конструктивные с преобладанием горячекатаных профилей, средняя масса сборочной единицы от 1,01 до 3,0 т | 1348 | 1009 | т | т | 1000 | 0 | 763381419 | 0.0005 | 149213.01 | 0 | 0 | 0 | 12645.17 | 0 | 0 | 0 | 11.8 | 1 | 1 | 1 | 2 | 0 | 1 | 1 | 0 | 0 | 0.0005 |  | 0 | 2 | 56497371 | 1 | 0 | 1539 | 0 | 0 | 0 | 0 | 0 | 0 | 0 | 0 | 0 | 0 | 0 | 0 | 0 | 0 | 0 | 0 | 0 | 0 | 0 | 0 | 0 | 0 |  | 0 | 0 | 0.0002898 | 149213.01 | 12645.17 | 11.8 | 6.32 | 0 |  | 43.24 | 0 | 0 | 0 | 43.24 | 0 |  | 0 |  | 0
1447 | 56481265 | 56497548 | 54836958 | 1079 | 1 | 1079 | 1 | 9999990008 |  | Трудозатраты рабочих | 1191 | 1013 | чел.-ч. | чел.-ч. | 1 | 0 | 476480486 | 146.74 | 0 | 0 | 0 | 0 | 0 | 0 | 0 | 0 | 1 | 1 | 1 | 1 | -2 | 0 | 1 | 1 | 0 | 0 | 116 | *1,15)*1,1 | 1 | 2 | 56497558 | 1 | 0 | 1541 | 0 | 0 | 0 | 0 | 0 | 0 | 0 | 0 | 0 | 0 | 0 | 0 | 0 | 0 | 0 | 0 | 0 | 0 | 0 | 0 | 0 | 0 | 0 | 23.4153 | 0 | 23.4153 | 0 | 0 | 1 | 0 | 0 |  | 0 | 0 | 0 | 0 | 0 | 0 |  | 0 |  | 0
1447 | 56481265 | 56497548 | 54933606 | 1 | 1 | 1079 | 2 | 2.1-4-31 | ТСН-2001.2. Доп. 68. п.1-4-31 (042903) | Лебедки электрические, тяговое усилие до 14,71 кН (1,5 тс) | 1368 | 1011 | маш.-ч | маш.-ч | 1 | 0 | 1976634375 | 31.9 | 0 | 2.47 | 0 | 0 | 0 | 2.27 | 0 | 0 | 1 | 1 | 1 | 1 | -2 | 0 | 1 | 1 | 0 | 0 | 23.2 | *1,25)*1,1 | 0 | 2 | 56497559 | 1 | 0 | 1542 | 0 | 0 | 0 | 0 | 0 | 0 | 0 | 0 | 0 | 0 | 0 | 0 | 0 | 0 | 0 | 0 | 0 | 0 | 0 | 0 | 0 | 0 |  | 0 | 0 | 5.0903 | 2.47 | 2.27 | 1 | 72.4075 | 0 |  | 0 | 11.55 | 0 | 0 | 11.55 | 0 |  | 0 |  | 0
1447 | 56481265 | 56497548 | 54902988 | 1 | 1 | 1079 | 3 | 1.1-1-1105 | ТСН-2001.1 Доп. 79, Р. 1, о. 1, поз. 1105 | Прокат листовой из стали С235, С245 для строительных стальных конструкций, толщина более 3 мм | 1348 | 1009 | т | т | 1000 | 0 | -1891961884 | 0.23294 | 6519.2 | 0 | 0 | 0 | 6519.2 | 0 | 0 | 0 | 1 | 1 | 1 | 1 | 0 | 0 | 0 | 0 | 0 | 0 | 0.23294 |  | 0 | 1 | -1 | 0 | 0 |  | 0 | 0 | 0 | 0 | 0 | 0 | 0 | 0 | 0 | 0 | 0 | 0 | 0 | 0 | 0 | 0 | 0 | 0 | 0 | 0 | 0 | 0 |  | 0 | 0 | 0.03717 | 6519.2 | 6519.2 | 1 | 1518.58 | 0 |  | 242.32 | 0 | 0 | 0 | 242.32 | 0 |  | 0 |  | 0
1447 | 56481265 | 56497548 | 54902998 | 1 | 1 | 1079 | 3 | 1.1-1-1120 | ТСН-2001.1 Доп. 79, Р. 1, о. 1, поз. 1120 | Уголок равнополочный, для строительных стальных конструкций, ширина полки 35-70 мм, сталь С235, С245 | 1348 | 1009 | т | т | 1000 | 0 | 1922833840 | 0.76706 | 9844.31 | 0 | 0 | 0 | 9844.31 | 0 | 0 | 0 | 1 | 1 | 1 | 1 | 0 | 0 | 0 | 1 | 0 | 0 | 0.76706 |  | 0 | 1 | -1 | 0 | 0 |  | 0 | 0 | 0 | 0 | 0 | 0 | 0 | 0 | 0 | 0 | 0 | 0 | 0 | 0 | 0 | 0 | 0 | 0 | 0 | 0 | 0 | 0 |  | 0 | 0 | 0.1224 | 9844.31 | 9844.31 | 1 | 7551.19 | 0 |  | 1204.94 | 0 | 0 | 0 | 1204.94 | 0 |  | 0 |  | 0
1447 | 56481265 | 56497548 | 54903374 | 1 | 1 | 1079 | 3 | 1.1-1-1566 | ТСН-2001.1 Доп. 79, Р. 1, о. 1, поз. 1566 | Электроды, типа Э-42, Э-46, Э-50, диаметр от 4 до 6 мм | 1348 | 1009 | т | т | 1000 | 0 | -925205253 | 0.003 | 7185.82 | 0 | 0 | 0 | 7185.82 | 0 | 0 | 0 | 1 | 1 | 1 | 1 | -2 | 0 | 1 | 1 | 0 | 0 | 0.003 |  | 0 | 2 | 56497560 | 1 | 0 | 1543 | 0 | 0 | 0 | 0 | 0 | 0 | 0 | 0 | 0 | 0 | 0 | 0 | 0 | 0 | 0 | 0 | 0 | 0 | 0 | 0 | 0 | 0 |  | 0 | 0 | 0.00047871 | 7185.82 | 7185.82 | 1 | 21.56 | 0 |  | 3.44 | 0 | 0 | 0 | 3.44 | 0 |  | 0 |  | 0
1447 | 56481265 | 56497548 | 54902353 | 1 | 1 | 1079 | 3 | 1.1-1-165 | ТСН-2001.1 Доп. 79, Р. 1, о. 1, поз. 165 | Грунтовка глифталевая, типа ГФ-021 | 1348 | 1009 | т | т | 1000 | 0 | 966186740 | 0.0003 | 18653.07 | 0 | 0 | 0 | 18653.07 | 0 | 0 | 0 | 1 | 1 | 1 | 1 | -2 | 0 | 1 | 1 | 0 | 0 | 0.0003 |  | 0 | 2 | 56497561 | 1 | 0 | 1544 | 0 | 0 | 0 | 0 | 0 | 0 | 0 | 0 | 0 | 0 | 0 | 0 | 0 | 0 | 0 | 0 | 0 | 0 | 0 | 0 | 0 | 0 |  | 0 | 0 | 4.7871e-05 | 18653.07 | 18653.07 | 1 | 5.6 | 0 |  | 0.89 | 0 | 0 | 0 | 0.89 | 0 |  | 0 |  | 0
1447 | 56481265 | 56497548 | 54907584 | 1 | 1 | 1079 | 3 | 1.1-1-6516 | ТСН-2001.1 Доп. 79, Р. 1, о. 1, поз. 6516 | Швеллер из стали углеродистой обыкновенного качества, (спокойной, полуспокойной), с параллельными гранями полок № 40 | 1348 | 1009 | т | т | 1000 | 0 | -120742524 | 0.00194 | 13451.64 | 0 | 0 | 0 | 13451.64 | 0 | 0 | 0 | 1 | 1 | 1 | 1 | -2 | 0 | 1 | 1 | 0 | 0 | 0.00194 |  | 0 | 2 | 56497562 | 1 | 0 | 1545 | 0 | 0 | 0 | 0 | 0 | 0 | 0 | 0 | 0 | 0 | 0 | 0 | 0 | 0 | 0 | 0 | 0 | 0 | 0 | 0 | 0 | 0 |  | 0 | 0 | 0.00030957 | 13451.64 | 13451.64 | 1 | 26.1 | 0 |  | 4.16 | 0 | 0 | 0 | 4.16 | 0 |  | 0 |  | 0
1447 | 56481265 | 56497548 | 54902905 | 1 | 1 | 1079 | 3 | 1.1-1-995 | ТСН-2001.1 Доп. 79, Р. 1, о. 1, поз. 995 | Растворитель типа Р-4 | 1348 | 1009 | т | т | 1000 | 0 | 2068847740 | 0.0006 | 8582.42 | 0 | 0 | 0 | 8582.42 | 0 | 0 | 0 | 1 | 1 | 1 | 1 | -2 | 0 | 1 | 1 | 0 | 0 | 0.0006 |  | 0 | 2 | 56497563 | 1 | 0 | 1546 | 0 | 0 | 0 | 0 | 0 | 0 | 0 | 0 | 0 | 0 | 0 | 0 | 0 | 0 | 0 | 0 | 0 | 0 | 0 | 0 | 0 | 0 |  | 0 | 0 | 9.5742e-05 | 8582.42 | 8582.42 | 1 | 5.15 | 0 |  | 0.82 | 0 | 0 | 0 | 0.82 | 0 |  | 0 |  | 0
1447 | 56481265 | 56497548 | 54910086 | 1 | 1 | 1079 | 3 | 1.3-4-176 | ТСН-2001.1 Доп. 73, Р. 3, о. 4, поз. 176 | Шпилька анкерная, стальная, резьбовая, оцинкованная, в комплекте с шайбой и гайкой, М12x110 мм | 1354 | 1010 | шт. | шт. | 1 | 0 | 903487948 | 0 | 13.23 | 0 | 0 | 0 | 13.23 | 0 | 0 | 0 | 1 | 1 | 1 | 1 | 0 | 0 | 0 | 1 | 0 | 0 | 0 |  | 0 | 1 | -1 | 0 | 0 |  | 0 | 0 | 0 | 0 | 0 | 0 | 0 | 0 | 0 | 0 | 0 | 0 | 0 | 0 | 0 | 0 | 0 | 0 | 0 | 0 | 0 | 0 |  | 0 | 0 | 0 | 13.23 | 13.23 | 1 | 0 | 0 |  | 0 | 0 | 0 | 0 | 0 | 0 |  | 0 |  | 0
1448 | 56481267 | 56497548 | 54836958 | 1079 | 1 | 1079 | 1 | 9999990008 |  | Трудозатраты рабочих | 1191 | 1013 | чел.-ч. | чел.-ч. | 1 | 0 | 476480486 | 146.74 | 0 | 0 | 0 | 0 | 0 | 0 | 0 | 0 | 1 | 1 | 1 | 1 | -2 | 0 | 1 | 1 | 0 | 0 | 116 | *1,15)*1,1 | 1 | 2 | 56497558 | 1 | 0 | 1549 | 0 | 0 | 0 | 0 | 0 | 0 | 0 | 0 | 0 | 0 | 0 | 0 | 0 | 0 | 0 | 0 | 0 | 0 | 0 | 0 | 0 | 0 | 0 | 23.4153 | 0 | 23.4153 | 0 | 0 | 1 | 0 | 0 |  | 0 | 0 | 0 | 0 | 0 | 0 |  | 0 |  | 0
1448 | 56481267 | 56497548 | 54933606 | 1 | 1 | 1079 | 2 | 2.1-4-31 | ТСН-2001.2. Доп. 68. п.1-4-31 (042903) | Лебедки электрические, тяговое усилие до 14,71 кН (1,5 тс) | 1368 | 1011 | маш.-ч | маш.-ч | 1 | 0 | 1976634375 | 31.9 | 0 | 22.48 | 0 | 0 | 0 | 2.27 | 0 | 0 | 1 | 9.11 | 47.82 | 1 | 2 | 0 | 1 | 1 | 0 | 0 | 23.2 | *1,25)*1,1 | 0 | 2 | 56497559 | 1 | 0 | 1550 | 0 | 0 | 0 | 0 | 0 | 0 | 0 | 0 | 0 | 0 | 0 | 0 | 0 | 0 | 0 | 0 | 0 | 0 | 0 | 0 | 0 | 0 |  | 0 | 0 | 5.0903 | 22.48 | 2.27 | 9.11 | 72.4075 | 0 |  | 0 | 105.27 | 0 | 0 | 105.27 | 0 |  | 0 |  | 0
1448 | 56481267 | 56497548 | 54902988 | 1 | 1 | 1079 | 3 | 1.1-1-1105 | ТСН-2001.1 Доп. 79, Р. 1, о. 1, поз. 1105 | Прокат листовой из стали С235, С245 для строительных стальных конструкций, толщина более 3 мм | 1348 | 1009 | т | т | 1000 | 0 | -1891961884 | 0.23294 | 65974.3 | 0 | 0 | 0 | 6519.2 | 0 | 0 | 0 | 10.12 | 1 | 1 | 1 | 0 | 0 | 0 | 0 | 0 | 0 | 0.23294 |  | 0 | 1 | -1 | 0 | 0 |  | 0 | 0 | 0 | 0 | 0 | 0 | 0 | 0 | 0 | 0 | 0 | 0 | 0 | 0 | 0 | 0 | 0 | 0 | 0 | 0 | 0 | 0 |  | 0 | 0 | 0.03717 | 65974.3 | 6519.2 | 10.12 | 1518.58 | 0 |  | 2452.27 | 0 | 0 | 0 | 2452.27 | 0 |  | 0 |  | 0
1448 | 56481267 | 56497548 | 54902998 | 1 | 1 | 1079 | 3 | 1.1-1-1120 | ТСН-2001.1 Доп. 79, Р. 1, о. 1, поз. 1120 | Уголок равнополочный, для строительных стальных конструкций, ширина полки 35-70 мм, сталь С235, С245 | 1348 | 1009 | т | т | 1000 | 0 | 1922833840 | 0.76706 | 53060.83 | 0 | 0 | 0 | 9844.31 | 0 | 0 | 0 | 5.39 | 1 | 1 | 1 | 0 | 0 | 0 | 1 | 0 | 0 | 0.76706 |  | 0 | 1 | -1 | 0 | 0 |  | 0 | 0 | 0 | 0 | 0 | 0 | 0 | 0 | 0 | 0 | 0 | 0 | 0 | 0 | 0 | 0 | 0 | 0 | 0 | 0 | 0 | 0 |  | 0 | 0 | 0.1224 | 53060.83 | 9844.31 | 5.39 | 7551.19 | 0 |  | 6494.64 | 0 | 0 | 0 | 6494.64 | 0 |  | 0 |  | 0
1448 | 56481267 | 56497548 | 54903374 | 1 | 1 | 1079 | 3 | 1.1-1-1566 | ТСН-2001.1 Доп. 79, Р. 1, о. 1, поз. 1566 | Электроды, типа Э-42, Э-46, Э-50, диаметр от 4 до 6 мм | 1348 | 1009 | т | т | 1000 | 0 | -925205253 | 0.003 | 93487.52 | 0 | 0 | 0 | 7185.82 | 0 | 0 | 0 | 13.01 | 1 | 1 | 1 | 2 | 0 | 1 | 1 | 0 | 0 | 0.003 |  | 0 | 2 | 56497560 | 1 | 0 | 1551 | 0 | 0 | 0 | 0 | 0 | 0 | 0 | 0 | 0 | 0 | 0 | 0 | 0 | 0 | 0 | 0 | 0 | 0 | 0 | 0 | 0 | 0 |  | 0 | 0 | 0.00047871 | 93487.52 | 7185.82 | 13.01 | 21.56 | 0 |  | 44.75 | 0 | 0 | 0 | 44.75 | 0 |  | 0 |  | 0
1448 | 56481267 | 56497548 | 54902353 | 1 | 1 | 1079 | 3 | 1.1-1-165 | ТСН-2001.1 Доп. 79, Р. 1, о. 1, поз. 165 | Грунтовка глифталевая, типа ГФ-021 | 1348 | 1009 | т | т | 1000 | 0 | 966186740 | 0.0003 | 66777.99 | 0 | 0 | 0 | 18653.07 | 0 | 0 | 0 | 3.58 | 1 | 1 | 1 | 2 | 0 | 1 | 1 | 0 | 0 | 0.0003 |  | 0 | 2 | 56497561 | 1 | 0 | 1552 | 0 | 0 | 0 | 0 | 0 | 0 | 0 | 0 | 0 | 0 | 0 | 0 | 0 | 0 | 0 | 0 | 0 | 0 | 0 | 0 | 0 | 0 |  | 0 | 0 | 4.7871e-05 | 66777.99 | 18653.07 | 3.58 | 5.6 | 0 |  | 3.2 | 0 | 0 | 0 | 3.2 | 0 |  | 0 |  | 0
1448 | 56481267 | 56497548 | 54907584 | 1 | 1 | 1079 | 3 | 1.1-1-6516 | ТСН-2001.1 Доп. 79, Р. 1, о. 1, поз. 6516 | Швеллер из стали углеродистой обыкновенного качества, (спокойной, полуспокойной), с параллельными гранями полок № 40 | 1348 | 1009 | т | т | 1000 | 0 | -120742524 | 0.00194 | 140704.15 | 0 | 0 | 0 | 13451.64 | 0 | 0 | 0 | 10.46 | 1 | 1 | 1 | 2 | 0 | 1 | 1 | 0 | 0 | 0.00194 |  | 0 | 2 | 56497562 | 1 | 0 | 1553 | 0 | 0 | 0 | 0 | 0 | 0 | 0 | 0 | 0 | 0 | 0 | 0 | 0 | 0 | 0 | 0 | 0 | 0 | 0 | 0 | 0 | 0 |  | 0 | 0 | 0.00030957 | 140704.15 | 13451.64 | 10.46 | 26.1 | 0 |  | 43.56 | 0 | 0 | 0 | 43.56 | 0 |  | 0 |  | 0
1448 | 56481267 | 56497548 | 54902905 | 1 | 1 | 1079 | 3 | 1.1-1-995 | ТСН-2001.1 Доп. 79, Р. 1, о. 1, поз. 995 | Растворитель типа Р-4 | 1348 | 1009 | т | т | 1000 | 0 | 2068847740 | 0.0006 | 133971.58 | 0 | 0 | 0 | 8582.42 | 0 | 0 | 0 | 15.61 | 1 | 1 | 1 | 2 | 0 | 1 | 1 | 0 | 0 | 0.0006 |  | 0 | 2 | 56497563 | 1 | 0 | 1554 | 0 | 0 | 0 | 0 | 0 | 0 | 0 | 0 | 0 | 0 | 0 | 0 | 0 | 0 | 0 | 0 | 0 | 0 | 0 | 0 | 0 | 0 |  | 0 | 0 | 9.5742e-05 | 133971.58 | 8582.42 | 15.61 | 5.15 | 0 |  | 12.83 | 0 | 0 | 0 | 12.83 | 0 |  | 0 |  | 0
1448 | 56481267 | 56497548 | 54910086 | 1 | 1 | 1079 | 3 | 1.3-4-176 | ТСН-2001.1 Доп. 73, Р. 3, о. 4, поз. 176 | Шпилька анкерная, стальная, резьбовая, оцинкованная, в комплекте с шайбой и гайкой, М12x110 мм | 1354 | 1010 | шт. | шт. | 1 | 0 | 903487948 | 0 | 191.31 | 0 | 0 | 0 | 13.23 | 0 | 0 | 0 | 14.46 | 1 | 1 | 1 | 0 | 0 | 0 | 1 | 0 | 0 | 0 |  | 0 | 1 | -1 | 0 | 0 |  | 0 | 0 | 0 | 0 | 0 | 0 | 0 | 0 | 0 | 0 | 0 | 0 | 0 | 0 | 0 | 0 | 0 | 0 | 0 | 0 | 0 | 0 |  | 0 | 0 | 0 | 191.31 | 13.23 | 14.46 | 0 | 0 |  | 0 | 0 | 0 | 0 | 0 | 0 |  | 0 |  | 0
1455 | 56481265 | 56497569 | 54836958 | 1079 | 1 | 1079 | 1 | 9999990008 |  | Трудозатраты рабочих | 1191 | 1013 | чел.-ч. | чел.-ч. | 1 | 0 | 476480486 | 121.44 | 0 | 0 | 0 | 0 | 0 | 0 | 0 | 0 | 1 | 1 | 1 | 1 | -2 | 0 | 1 | 1 | 0 | 0 | 96 | *1,15)*1,1 | 1 | 2 | 56497570 | 1 | 0 | 1557 | 0 | 0 | 0 | 0 | 0 | 0 | 0 | 0 | 0 | 0 | 0 | 0 | 0 | 0 | 0 | 0 | 0 | 0 | 0 | 0 | 0 | 0 | 0 | 24.9681 | 0 | 24.9681 | 0 | 0 | 1 | 0 | 0 |  | 0 | 0 | 0 | 0 | 0 | 0 |  | 0 |  | 0
1455 | 56481265 | 56497569 | 54933606 | 1 | 1 | 1079 | 2 | 2.1-4-31 | ТСН-2001.2. Доп. 68. п.1-4-31 (042903) | Лебедки электрические, тяговое усилие до 14,71 кН (1,5 тс) | 1368 | 1011 | маш.-ч | маш.-ч | 1 | 0 | 1976634375 | 26.4 | 0 | 2.47 | 0 | 0 | 0 | 2.27 | 0 | 0 | 1 | 1 | 1 | 1 | -2 | 0 | 1 | 1 | 0 | 0 | 19.2 | *1,25)*1,1 | 0 | 2 | 56497571 | 1 | 0 | 1558 | 0 | 0 | 0 | 0 | 0 | 0 | 0 | 0 | 0 | 0 | 0 | 0 | 0 | 0 | 0 | 0 | 0 | 0 | 0 | 0 | 0 | 0 |  | 0 | 0 | 5.4278 | 2.47 | 2.27 | 1 | 59.9225 | 0 |  | 0 | 12.32 | 0 | 0 | 12.32 | 0 |  | 0 |  | 0
1455 | 56481265 | 56497569 | 54903374 | 1 | 1 | 1079 | 3 | 1.1-1-1566 | ТСН-2001.1 Доп. 79, Р. 1, о. 1, поз. 1566 | Электроды, типа Э-42, Э-46, Э-50, диаметр от 4 до 6 мм | 1348 | 1009 | т | т | 1000 | 0 | -925205253 | 0.002 | 7185.82 | 0 | 0 | 0 | 7185.82 | 0 | 0 | 0 | 1 | 1 | 1 | 1 | -2 | 0 | 1 | 1 | 0 | 0 | 0.002 |  | 0 | 2 | 56497572 | 1 | 0 | 1559 | 0 | 0 | 0 | 0 | 0 | 0 | 0 | 0 | 0 | 0 | 0 | 0 | 0 | 0 | 0 | 0 | 0 | 0 | 0 | 0 | 0 | 0 |  | 0 | 0 | 0.0004112 | 7185.82 | 7185.82 | 1 | 14.37 | 0 |  | 2.95 | 0 | 0 | 0 | 2.95 | 0 |  | 0 |  | 0
1455 | 56481265 | 56497569 | 54902353 | 1 | 1 | 1079 | 3 | 1.1-1-165 | ТСН-2001.1 Доп. 79, Р. 1, о. 1, поз. 165 | Грунтовка глифталевая, типа ГФ-021 | 1348 | 1009 | т | т | 1000 | 0 | 966186740 | 0.0003 | 18653.07 | 0 | 0 | 0 | 18653.07 | 0 | 0 | 0 | 1 | 1 | 1 | 1 | -2 | 0 | 1 | 1 | 0 | 0 | 0.0003 |  | 0 | 2 | 56497573 | 1 | 0 | 1560 | 0 | 0 | 0 | 0 | 0 | 0 | 0 | 0 | 0 | 0 | 0 | 0 | 0 | 0 | 0 | 0 | 0 | 0 | 0 | 0 | 0 | 0 |  | 0 | 0 | 6.168e-05 | 18653.07 | 18653.07 | 1 | 5.6 | 0 |  | 1.15 | 0 | 0 | 0 | 1.15 | 0 |  | 0 |  | 0
1455 | 56481265 | 56497569 | 54903863 | 1 | 1 | 1079 | 3 | 1.1-1-2286 | ТСН-2001.1 Доп. 79, Р. 1, о. 1, поз. 2286 | Профили стальные электросварные квадратного сечения трубчатые, размер стороны 100 мм, толщина стенки от 3 до 6 мм | 1348 | 1009 | т | т | 1000 | 0 | -1435323001 | 1 | 9991.39 | 0 | 0 | 0 | 9991.39 | 0 | 0 | 0 | 1 | 1 | 1 | 1 | 0 | 0 | 0 | 1 | 0 | 0 | 1 |  | 0 | 1 | -1 | 0 | 0 |  | 0 | 0 | 0 | 0 | 0 | 0 | 0 | 0 | 0 | 0 | 0 | 0 | 0 | 0 | 0 | 0 | 0 | 0 | 0 | 0 | 0 | 0 |  | 0 | 0 | 0.2056 | 9991.39 | 9991.39 | 1 | 9991.39 | 0 |  | 2054.23 | 0 | 0 | 0 | 2054.23 | 0 |  | 0 |  | 0
1455 | 56481265 | 56497569 | 54907584 | 1 | 1 | 1079 | 3 | 1.1-1-6516 | ТСН-2001.1 Доп. 79, Р. 1, о. 1, поз. 6516 | Швеллер из стали углеродистой обыкновенного качества, (спокойной, полуспокойной), с параллельными гранями полок № 40 | 1348 | 1009 | т | т | 1000 | 0 | -120742524 | 0.0019 | 13451.64 | 0 | 0 | 0 | 13451.64 | 0 | 0 | 0 | 1 | 1 | 1 | 1 | -2 | 0 | 1 | 1 | 0 | 0 | 0.0019 |  | 0 | 2 | 56497574 | 1 | 0 | 1561 | 0 | 0 | 0 | 0 | 0 | 0 | 0 | 0 | 0 | 0 | 0 | 0 | 0 | 0 | 0 | 0 | 0 | 0 | 0 | 0 | 0 | 0 |  | 0 | 0 | 0.00039064 | 13451.64 | 13451.64 | 1 | 25.56 | 0 |  | 5.25 | 0 | 0 | 0 | 5.25 | 0 |  | 0 |  | 0
1455 | 56481265 | 56497569 | 54902905 | 1 | 1 | 1079 | 3 | 1.1-1-995 | ТСН-2001.1 Доп. 79, Р. 1, о. 1, поз. 995 | Растворитель типа Р-4 | 1348 | 1009 | т | т | 1000 | 0 | 2068847740 | 0.0006 | 8582.42 | 0 | 0 | 0 | 8582.42 | 0 | 0 | 0 | 1 | 1 | 1 | 1 | -2 | 0 | 1 | 1 | 0 | 0 | 0.0006 |  | 0 | 2 | 56497575 | 1 | 0 | 1562 | 0 | 0 | 0 | 0 | 0 | 0 | 0 | 0 | 0 | 0 | 0 | 0 | 0 | 0 | 0 | 0 | 0 | 0 | 0 | 0 | 0 | 0 |  | 0 | 0 | 0.00012336 | 8582.42 | 8582.42 | 1 | 5.15 | 0 |  | 1.06 | 0 | 0 | 0 | 1.06 | 0 |  | 0 |  | 0
1456 | 56481267 | 56497569 | 54836958 | 1079 | 1 | 1079 | 1 | 9999990008 |  | Трудозатраты рабочих | 1191 | 1013 | чел.-ч. | чел.-ч. | 1 | 0 | 476480486 | 121.44 | 0 | 0 | 0 | 0 | 0 | 0 | 0 | 0 | 1 | 1 | 1 | 1 | -2 | 0 | 1 | 1 | 0 | 0 | 96 | *1,15)*1,1 | 1 | 2 | 56497570 | 1 | 0 | 1565 | 0 | 0 | 0 | 0 | 0 | 0 | 0 | 0 | 0 | 0 | 0 | 0 | 0 | 0 | 0 | 0 | 0 | 0 | 0 | 0 | 0 | 0 | 0 | 24.9681 | 0 | 24.9681 | 0 | 0 | 1 | 0 | 0 |  | 0 | 0 | 0 | 0 | 0 | 0 |  | 0 |  | 0
1456 | 56481267 | 56497569 | 54933606 | 1 | 1 | 1079 | 2 | 2.1-4-31 | ТСН-2001.2. Доп. 68. п.1-4-31 (042903) | Лебедки электрические, тяговое усилие до 14,71 кН (1,5 тс) | 1368 | 1011 | маш.-ч | маш.-ч | 1 | 0 | 1976634375 | 26.4 | 0 | 22.48 | 0 | 0 | 0 | 2.27 | 0 | 0 | 1 | 9.11 | 47.82 | 1 | 2 | 0 | 1 | 1 | 0 | 0 | 19.2 | *1,25)*1,1 | 0 | 2 | 56497571 | 1 | 0 | 1566 | 0 | 0 | 0 | 0 | 0 | 0 | 0 | 0 | 0 | 0 | 0 | 0 | 0 | 0 | 0 | 0 | 0 | 0 | 0 | 0 | 0 | 0 |  | 0 | 0 | 5.4278 | 22.48 | 2.27 | 9.11 | 59.9225 | 0 |  | 0 | 112.25 | 0 | 0 | 112.25 | 0 |  | 0 |  | 0
1456 | 56481267 | 56497569 | 54903374 | 1 | 1 | 1079 | 3 | 1.1-1-1566 | ТСН-2001.1 Доп. 79, Р. 1, о. 1, поз. 1566 | Электроды, типа Э-42, Э-46, Э-50, диаметр от 4 до 6 мм | 1348 | 1009 | т | т | 1000 | 0 | -925205253 | 0.002 | 93487.52 | 0 | 0 | 0 | 7185.82 | 0 | 0 | 0 | 13.01 | 1 | 1 | 1 | 2 | 0 | 1 | 1 | 0 | 0 | 0.002 |  | 0 | 2 | 56497572 | 1 | 0 | 1567 | 0 | 0 | 0 | 0 | 0 | 0 | 0 | 0 | 0 | 0 | 0 | 0 | 0 | 0 | 0 | 0 | 0 | 0 | 0 | 0 | 0 | 0 |  | 0 | 0 | 0.0004112 | 93487.52 | 7185.82 | 13.01 | 14.37 | 0 |  | 38.44 | 0 | 0 | 0 | 38.44 | 0 |  | 0 |  | 0
1456 | 56481267 | 56497569 | 54902353 | 1 | 1 | 1079 | 3 | 1.1-1-165 | ТСН-2001.1 Доп. 79, Р. 1, о. 1, поз. 165 | Грунтовка глифталевая, типа ГФ-021 | 1348 | 1009 | т | т | 1000 | 0 | 966186740 | 0.0003 | 66777.99 | 0 | 0 | 0 | 18653.07 | 0 | 0 | 0 | 3.58 | 1 | 1 | 1 | 2 | 0 | 1 | 1 | 0 | 0 | 0.0003 |  | 0 | 2 | 56497573 | 1 | 0 | 1568 | 0 | 0 | 0 | 0 | 0 | 0 | 0 | 0 | 0 | 0 | 0 | 0 | 0 | 0 | 0 | 0 | 0 | 0 | 0 | 0 | 0 | 0 |  | 0 | 0 | 6.168e-05 | 66777.99 | 18653.07 | 3.58 | 5.6 | 0 |  | 4.12 | 0 | 0 | 0 | 4.12 | 0 |  | 0 |  | 0
1456 | 56481267 | 56497569 | 54903863 | 1 | 1 | 1079 | 3 | 1.1-1-2286 | ТСН-2001.1 Доп. 79, Р. 1, о. 1, поз. 2286 | Профили стальные электросварные квадратного сечения трубчатые, размер стороны 100 мм, толщина стенки от 3 до 6 мм | 1348 | 1009 | т | т | 1000 | 0 | -1435323001 | 1 | 48757.98 | 0 | 0 | 0 | 9991.39 | 0 | 0 | 0 | 4.88 | 1 | 1 | 1 | 0 | 0 | 0 | 1 | 0 | 0 | 1 |  | 0 | 1 | -1 | 0 | 0 |  | 0 | 0 | 0 | 0 | 0 | 0 | 0 | 0 | 0 | 0 | 0 | 0 | 0 | 0 | 0 | 0 | 0 | 0 | 0 | 0 | 0 | 0 |  | 0 | 0 | 0.2056 | 48757.98 | 9991.39 | 4.88 | 9991.39 | 0 |  | 10024.64 | 0 | 0 | 0 | 10024.64 | 0 |  | 0 |  | 0
1456 | 56481267 | 56497569 | 54907584 | 1 | 1 | 1079 | 3 | 1.1-1-6516 | ТСН-2001.1 Доп. 79, Р. 1, о. 1, поз. 6516 | Швеллер из стали углеродистой обыкновенного качества, (спокойной, полуспокойной), с параллельными гранями полок № 40 | 1348 | 1009 | т | т | 1000 | 0 | -120742524 | 0.0019 | 140704.15 | 0 | 0 | 0 | 13451.64 | 0 | 0 | 0 | 10.46 | 1 | 1 | 1 | 2 | 0 | 1 | 1 | 0 | 0 | 0.0019 |  | 0 | 2 | 56497574 | 1 | 0 | 1569 | 0 | 0 | 0 | 0 | 0 | 0 | 0 | 0 | 0 | 0 | 0 | 0 | 0 | 0 | 0 | 0 | 0 | 0 | 0 | 0 | 0 | 0 |  | 0 | 0 | 0.00039064 | 140704.15 | 13451.64 | 10.46 | 25.56 | 0 |  | 54.96 | 0 | 0 | 0 | 54.96 | 0 |  | 0 |  | 0
1456 | 56481267 | 56497569 | 54902905 | 1 | 1 | 1079 | 3 | 1.1-1-995 | ТСН-2001.1 Доп. 79, Р. 1, о. 1, поз. 995 | Растворитель типа Р-4 | 1348 | 1009 | т | т | 1000 | 0 | 2068847740 | 0.0006 | 133971.58 | 0 | 0 | 0 | 8582.42 | 0 | 0 | 0 | 15.61 | 1 | 1 | 1 | 2 | 0 | 1 | 1 | 0 | 0 | 0.0006 |  | 0 | 2 | 56497575 | 1 | 0 | 1570 | 0 | 0 | 0 | 0 | 0 | 0 | 0 | 0 | 0 | 0 | 0 | 0 | 0 | 0 | 0 | 0 | 0 | 0 | 0 | 0 | 0 | 0 |  | 0 | 0 | 0.00012336 | 133971.58 | 8582.42 | 15.61 | 5.15 | 0 |  | 16.53 | 0 | 0 | 0 | 16.53 | 0 |  | 0 |  | 0
1494 | 56481265 | 56497655 | 54836958 | 1079 | 1 | 1079 | 1 | 9999990008 |  | Трудозатраты рабочих | 1191 | 1013 | чел.-ч. | чел.-ч. | 1 | 0 | 476480486 | 153.12 | 0 | 0 | 0 | 0 | 0 | 0 | 0 | 0 | 1 | 1 | 1 | 1 | -2 | 0 | 1 | 1 | 0 | 0 | 174 | *0,8)*1,1 | 1 | 2 | 56497656 | 1 | 0 | 1573 | 0 | 0 | 0 | 0 | 0 | 0 | 0 | 0 | 0 | 0 | 0 | 0 | 0 | 0 | 0 | 0 | 0 | 0 | 0 | 0 | 0 | 0 | 0 | 480.7968 | 0 | 480.7968 | 0 | 0 | 1 | 0 | 0 |  | 0 | 0 | 0 | 0 | 0 | 0 |  | 0 |  | 0
1494 | 56481265 | 56497655 | 54933982 | 1 | 1 | 1079 | 2 | 2.1-13-10 | ТСН-2001.2. Доп. 68. п.1-13-10 (135201) | Инверторы для ручной дуговой сварки, сварочный ток до 400 А | 1368 | 1011 | маш.-ч | маш.-ч | 1 | 0 | -374615324 | 11.22 | 0 | 3.46 | 0 | 0 | 0 | 3.18 | 0 | 0 | 1 | 1 | 1 | 1 | -2 | 0 | 1 | 1 | 0 | 0 | 12.75 | *0,8)*1,1 | 0 | 2 | 56497657 | 1 | 0 | 1574 | 0 | 0 | 0 | 0 | 0 | 0 | 0 | 0 | 0 | 0 | 0 | 0 | 0 | 0 | 0 | 0 | 0 | 0 | 0 | 0 | 0 | 0 |  | 0 | 0 | 35.2308 | 3.46 | 3.18 | 1 | 35.684 | 0 |  | 0 | 112.03 | 0 | 0 | 112.03 | 0 |  | 0 |  | 0
1494 | 56481265 | 56497655 | 54934284 | 1 | 1 | 1079 | 2 | 2.1-18-7 | ТСН-2001.2. Доп. 68. п.1-18-7 (183001) | Автомобили грузовые бортовые, грузоподъемность до 5 т | 1368 | 1011 | маш.-ч | маш.-ч | 1 | 0 | 654681671 | 0.6424 | 0 | 90.33 | 13.72 | 0 | 0 | 83.1 | 12.62 | 0 | 1 | 1 | 1 | 1 | -2 | 0 | 1 | 1 | 0 | 0 | 0.73 | *0,8)*1,1 | 0 | 2 | 56497658 | 1 | 0 | 1575 | 0 | 0 | 0 | 0 | 0 | 0 | 0 | 0 | 0 | 0 | 0 | 0 | 0 | 0 | 0 | 0 | 0 | 0 | 0 | 0 | 0 | 0 |  | 0 | 25.4563 | 2.0171 | 90.33 | 83.1 | 1 | 53.3808 | 8.1048 |  | 0 | 167.62 | 25.46 | 0 | 167.62 | 0 | 9999990009 | 0 | чел.-ч. | 12.62
1494 | 56481265 | 56497655 | 54903374 | 1 | 1 | 1079 | 3 | 1.1-1-1566 | ТСН-2001.1 Доп. 79, Р. 1, о. 1, поз. 1566 | Электроды, типа Э-42, Э-46, Э-50, диаметр от 4 до 6 мм | 1348 | 1009 | т | т | 1000 | 0 | -925205253 | 0.03 | 7207.38 | 0 | 0 | 0 | 7185.82 | 0 | 0 | 0 | 1 | 1 | 1 | 1 | -2 | 0 | 1 | 1 | 0 | 0 | 0.03 |  | 0 | 2 | 56497659 | 1 | 2048 | 1576 | 0 | 0 | 0 | 0 | 0 | 0 | 0 | 0 | 0 | 0 | 0 | 0 | 0 | 0 | 0 | 0 | 0 | 0 | 0 | 0 | 0 | 0 |  | 0 | 0 | 0.0942 | 7207.38 | 7185.82 | 1 | 0 | 0 | *0 | 0 | 0 | 0 | 0 | 0 | 0 |  | 0 |  | 0
1494 | 56481265 | 56497655 | 54909703 | 1 | 1 | 1079 | 3 | 1.3-2-5 | ТСН-2001.1 Доп. 79, Р. 3, о. 2, поз. 5 | Раствор цементный, марка М100 | 1339 | 1007 | м3 | м3 | 1 | 0 | 1935687176 | 4.28 | 440.82 | 0 | 0 | 0 | 439.5 | 0 | 0 | 0 | 1 | 1 | 1 | 1 | -2 | 0 | 1 | 1 | 0 | 0 | 4.28 |  | 0 | 2 | 56497660 | 1 | 2048 | 1577 | 0 | 0 | 0 | 0 | 0 | 0 | 0 | 0 | 0 | 0 | 0 | 0 | 0 | 0 | 0 | 0 | 0 | 0 | 0 | 0 | 0 | 0 |  | 0 | 0 | 13.4392 | 440.82 | 439.5 | 1 | 0 | 0 | *0 | 0 | 0 | 0 | 0 | 0 | 0 |  | 0 |  | 0
1495 | 56481267 | 56497655 | 54836958 | 1079 | 1 | 1079 | 1 | 9999990008 |  | Трудозатраты рабочих | 1191 | 1013 | чел.-ч. | чел.-ч. | 1 | 0 | 476480486 | 153.12 | 0 | 0 | 0 | 0 | 0 | 0 | 0 | 0 | 1 | 1 | 1 | 1 | -2 | 0 | 1 | 1 | 0 | 0 | 174 | *0,8)*1,1 | 1 | 2 | 56497656 | 1 | 0 | 1580 | 0 | 0 | 0 | 0 | 0 | 0 | 0 | 0 | 0 | 0 | 0 | 0 | 0 | 0 | 0 | 0 | 0 | 0 | 0 | 0 | 0 | 0 | 0 | 480.7968 | 0 | 480.7968 | 0 | 0 | 1 | 0 | 0 |  | 0 | 0 | 0 | 0 | 0 | 0 |  | 0 |  | 0
1495 | 56481267 | 56497655 | 54933982 | 1 | 1 | 1079 | 2 | 2.1-13-10 | ТСН-2001.2. Доп. 68. п.1-13-10 (135201) | Инверторы для ручной дуговой сварки, сварочный ток до 400 А | 1368 | 1011 | маш.-ч | маш.-ч | 1 | 0 | -374615324 | 11.22 | 0 | 40.55 | 0 | 0 | 0 | 3.18 | 0 | 0 | 1 | 11.73 | 47.82 | 1 | 2 | 0 | 1 | 1 | 0 | 0 | 12.75 | *0,8)*1,1 | 0 | 2 | 56497657 | 1 | 0 | 1581 | 0 | 0 | 0 | 0 | 0 | 0 | 0 | 0 | 0 | 0 | 0 | 0 | 0 | 0 | 0 | 0 | 0 | 0 | 0 | 0 | 0 | 0 |  | 0 | 0 | 35.2308 | 40.55 | 3.18 | 11.73 | 35.684 | 0 |  | 0 | 1314.11 | 0 | 0 | 1314.11 | 0 |  | 0 |  | 0
1495 | 56481267 | 56497655 | 54934284 | 1 | 1 | 1079 | 2 | 2.1-18-7 | ТСН-2001.2. Доп. 68. п.1-18-7 (183001) | Автомобили грузовые бортовые, грузоподъемность до 5 т | 1368 | 1011 | маш.-ч | маш.-ч | 1 | 0 | 654681671 | 0.6424 | 0 | 1373.91 | 655.99 | 0 | 0 | 83.1 | 12.62 | 0 | 1 | 15.21 | 47.82 | 1 | 2 | 0 | 1 | 1 | 0 | 0 | 0.73 | *0,8)*1,1 | 0 | 2 | 56497658 | 1 | 0 | 1582 | 0 | 0 | 0 | 0 | 0 | 0 | 0 | 0 | 0 | 0 | 0 | 0 | 0 | 0 | 0 | 0 | 0 | 0 | 0 | 0 | 0 | 0 |  | 0 | 25.4563 | 2.0171 | 1373.91 | 83.1 | 15.21 | 53.3808 | 8.1048 |  | 0 | 2549.56 | 1217.32 | 0 | 2549.56 | 0 | 9999990009 | 0 | чел.-ч. | 12.62
1495 | 56481267 | 56497655 | 54903374 | 1 | 1 | 1079 | 3 | 1.1-1-1566 | ТСН-2001.1 Доп. 79, Р. 1, о. 1, поз. 1566 | Электроды, типа Э-42, Э-46, Э-50, диаметр от 4 до 6 мм | 1348 | 1009 | т | т | 1000 | 0 | -925205253 | 0.03 | 93767.98 | 0 | 0 | 0 | 7185.82 | 0 | 0 | 0 | 13.01 | 1 | 1 | 1 | 2 | 0 | 1 | 1 | 0 | 0 | 0.03 |  | 0 | 2 | 56497659 | 1 | 2048 | 1583 | 0 | 0 | 0 | 0 | 0 | 0 | 0 | 0 | 0 | 0 | 0 | 0 | 0 | 0 | 0 | 0 | 0 | 0 | 0 | 0 | 0 | 0 |  | 0 | 0 | 0.0942 | 93767.98 | 7185.82 | 13.01 | 0 | 0 | *0 | 0 | 0 | 0 | 0 | 0 | 0 |  | 0 |  | 0
1495 | 56481267 | 56497655 | 54909703 | 1 | 1 | 1079 | 3 | 1.3-2-5 | ТСН-2001.1 Доп. 79, Р. 3, о. 2, поз. 5 | Раствор цементный, марка М100 | 1339 | 1007 | м3 | м3 | 1 | 0 | 1935687176 | 4.28 | 5025.33 | 0 | 0 | 0 | 439.5 | 0 | 0 | 0 | 11.4 | 1 | 1 | 1 | 2 | 0 | 1 | 1 | 0 | 0 | 4.28 |  | 0 | 2 | 56497660 | 1 | 2048 | 1584 | 0 | 0 | 0 | 0 | 0 | 0 | 0 | 0 | 0 | 0 | 0 | 0 | 0 | 0 | 0 | 0 | 0 | 0 | 0 | 0 | 0 | 0 |  | 0 | 0 | 13.4392 | 5025.33 | 439.5 | 11.4 | 0 | 0 | *0 | 0 | 0 | 0 | 0 | 0 | 0 |  | 0 |  | 0

## EtalonRes
28 | 56481653 | 56481649 | 54836958 | 1079 | 1 | 1079 | 1 | 9999990008 |  | Трудозатраты рабочих | 1191 | 1013 | чел.-ч. | чел.-ч. | 1 | 201.95 | 0 | 0 | 0 | 0 | 0 | 1 | 1 | *1,1 | 222.145 | 3 | -1 |  | 0 | 0 | 0 | 0 | 0 | 0 | 0 | 0
28 | 56481654 | 56481649 | 54933879 | 1 | 1 | 1079 | 2 | 2.1-10-1 | ТСН-2001.2. Доп. 68. п.1-10-1 (100101) | Компрессоры передвижные с двигателем внутреннего сгорания, давление до 7 ат, производительность до 5 м3/мин | 1368 | 1011 | маш.-ч | маш.-ч | 1 | 0.18 | 0 | 41.45 | 12.62 | 0 | 0 | 1 | 0 | *1,1 | 0.198 | 3 | -1 |  | 0 | 0 | 0 | 0 | 0 | 0 | 0 | 0
28 | 56481655 | 56481649 | 54933985 | 1 | 1 | 1079 | 2 | 2.1-13-14 | ТСН-2001.2. Доп. 68. п.1-13-14 (136001) | Аппараты сварочные постоянного тока (выпрямители) для ручной дуговой сварки, сварочный ток до 500 А | 1368 | 1011 | маш.-ч | маш.-ч | 1 | 4 | 0 | 7.11 | 0 | 0 | 0 | 1 | 0 | *1,1 | 4.4 | 3 | -1 |  | 0 | 0 | 0 | 0 | 0 | 0 | 0 | 0
28 | 56481656 | 56481649 | 54934375 | 1 | 1 | 1079 | 2 | 2.1-30-54 | ТСН-2001.2. Доп. 68. п.1-30-54 (308901) | Молотки отбойные пневматические | 1368 | 1011 | маш.-ч | маш.-ч | 1 | 0.36 | 0 | 0.5 | 0 | 0 | 0 | 1 | 0 | *1,1 | 0.396 | 3 | -1 |  | 0 | 0 | 0 | 0 | 0 | 0 | 0 | 0
28 | 56481657 | 56481649 | 54831673 | 1079 | 1 | 1079 | 3 | 0930110000 |  | Сталь оцинкованная угловая равнополочная 18пс, шириной полок 60-100 мм | 1348 | 1009 | т | т | 1000 | 0.95 | 0 | 0 | 0 | 0 | 0 | 0 | 0 |  | 0.95 | 3 | -1 |  | 0 | 0 | 0 | 0 | 0 | 0 | 0 | 0
28 | 56481658 | 56481649 | 54831673 | 1079 | 1 | 1079 | 3 | 0930110000 |  | Сталь угловая равнополочная 32х32 мм | 1348 | 1009 | т | т | 1000 | 0.0408 | 0 | 0 | 0 | 0 | 0 | 0 | 0 |  | 0.0408 | 3 | -1 |  | 0 | 0 | 0 | 0 | 0 | 0 | 0 | 0
28 | 56481659 | 56481649 | 54903374 | 1 | 1 | 1079 | 3 | 1.1-1-1566 | ТСН-2001.1 Доп. 79, Р. 1, о. 1, поз. 1566 | Электроды, типа Э-42, Э-46, Э-50, диаметр от 4 до 6 мм | 1348 | 1009 | т | т | 1000 | 0.004 | 7185.82 | 0 | 0 | 0 | 0 | 1 | 0 |  | 0.004 | 3 | -1 |  | 0 | 0 | 0 | 0 | 0 | 0 | 0 | 0
28 | 56481660 | 56481649 | 54842168 | 1079 | 1 | 1079 | 3 | 9999990001 |  | Масса мусора | 1348 | 1009 | т | т | 1000 | 0.138 | 0 | 0 | 0 | 0 | 0 | 1 | 0 |  | 0.138 | 3 | -1 |  | 0 | 0 | 0 | 0 | 0 | 0 | 0 | 0
29 | 56481653 | 56481649 | 54836958 | 1079 | 1 | 1079 | 1 | 9999990008 |  | Трудозатраты рабочих | 1191 | 1013 | чел.-ч. | чел.-ч. | 1 | 201.95 | 0 | 0 | 0 | 0 | 0 | 1 | 1 | *1,1 | 222.145 | 3 | -1 |  | 0 | 0 | 0 | 0 | 0 | 0 | 0 | 0
29 | 56481654 | 56481649 | 54933879 | 1 | 1 | 1079 | 2 | 2.1-10-1 | ТСН-2001.2. Доп. 68. п.1-10-1 (100101) | Компрессоры передвижные с двигателем внутреннего сгорания, давление до 7 ат, производительность до 5 м3/мин | 1368 | 1011 | маш.-ч | маш.-ч | 1 | 0.18 | 0 | 41.45 | 12.62 | 0 | 0 | 1 | 0 | *1,1 | 0.198 | 3 | -1 |  | 0 | 0 | 0 | 0 | 0 | 0 | 0 | 0
29 | 56481655 | 56481649 | 54933985 | 1 | 1 | 1079 | 2 | 2.1-13-14 | ТСН-2001.2. Доп. 68. п.1-13-14 (136001) | Аппараты сварочные постоянного тока (выпрямители) для ручной дуговой сварки, сварочный ток до 500 А | 1368 | 1011 | маш.-ч | маш.-ч | 1 | 4 | 0 | 7.11 | 0 | 0 | 0 | 1 | 0 | *1,1 | 4.4 | 3 | -1 |  | 0 | 0 | 0 | 0 | 0 | 0 | 0 | 0
29 | 56481656 | 56481649 | 54934375 | 1 | 1 | 1079 | 2 | 2.1-30-54 | ТСН-2001.2. Доп. 68. п.1-30-54 (308901) | Молотки отбойные пневматические | 1368 | 1011 | маш.-ч | маш.-ч | 1 | 0.36 | 0 | 0.5 | 0 | 0 | 0 | 1 | 0 | *1,1 | 0.396 | 3 | -1 |  | 0 | 0 | 0 | 0 | 0 | 0 | 0 | 0
29 | 56481657 | 56481649 | 54831673 | 1079 | 1 | 1079 | 3 | 0930110000 |  | Сталь оцинкованная угловая равнополочная 18пс, шириной полок 60-100 мм | 1348 | 1009 | т | т | 1000 | 0.95 | 0 | 0 | 0 | 0 | 0 | 0 | 0 |  | 0.95 | 3 | -1 |  | 0 | 0 | 0 | 0 | 0 | 0 | 0 | 0
29 | 56481658 | 56481649 | 54831673 | 1079 | 1 | 1079 | 3 | 0930110000 |  | Сталь угловая равнополочная 32х32 мм | 1348 | 1009 | т | т | 1000 | 0.0408 | 0 | 0 | 0 | 0 | 0 | 0 | 0 |  | 0.0408 | 3 | -1 |  | 0 | 0 | 0 | 0 | 0 | 0 | 0 | 0
29 | 56481659 | 56481649 | 54903374 | 1 | 1 | 1079 | 3 | 1.1-1-1566 | ТСН-2001.1 Доп. 79, Р. 1, о. 1, поз. 1566 | Электроды, типа Э-42, Э-46, Э-50, диаметр от 4 до 6 мм | 1348 | 1009 | т | т | 1000 | 0.004 | 7185.82 | 0 | 0 | 0 | 0 | 1 | 0 |  | 0.004 | 3 | -1 |  | 0 | 0 | 0 | 0 | 0 | 0 | 0 | 0
29 | 56481660 | 56481649 | 54842168 | 1079 | 1 | 1079 | 3 | 9999990001 |  | Масса мусора | 1348 | 1009 | т | т | 1000 | 0.138 | 0 | 0 | 0 | 0 | 0 | 1 | 0 |  | 0.138 | 3 | -1 |  | 0 | 0 | 0 | 0 | 0 | 0 | 0 | 0
75 | 56481869 | 56481865 | 54836958 | 1079 | 1 | 1079 | 1 | 9999990008 |  | Трудозатраты рабочих | 1191 | 1013 | чел.-ч. | чел.-ч. | 1 | 201.95 | 0 | 0 | 0 | 0 | 0 | 1 | 1 | *1,1 | 222.145 | 3 | -1 |  | 0 | 0 | 0 | 0 | 0 | 0 | 0 | 0
75 | 56481870 | 56481865 | 54933879 | 1 | 1 | 1079 | 2 | 2.1-10-1 | ТСН-2001.2. Доп. 68. п.1-10-1 (100101) | Компрессоры передвижные с двигателем внутреннего сгорания, давление до 7 ат, производительность до 5 м3/мин | 1368 | 1011 | маш.-ч | маш.-ч | 1 | 0.18 | 0 | 41.45 | 12.62 | 0 | 0 | 1 | 0 | *1,1 | 0.198 | 3 | -1 |  | 0 | 0 | 0 | 0 | 0 | 0 | 0 | 0
75 | 56481871 | 56481865 | 54933985 | 1 | 1 | 1079 | 2 | 2.1-13-14 | ТСН-2001.2. Доп. 68. п.1-13-14 (136001) | Аппараты сварочные постоянного тока (выпрямители) для ручной дуговой сварки, сварочный ток до 500 А | 1368 | 1011 | маш.-ч | маш.-ч | 1 | 4 | 0 | 7.11 | 0 | 0 | 0 | 1 | 0 | *1,1 | 4.4 | 3 | -1 |  | 0 | 0 | 0 | 0 | 0 | 0 | 0 | 0
75 | 56481872 | 56481865 | 54934375 | 1 | 1 | 1079 | 2 | 2.1-30-54 | ТСН-2001.2. Доп. 68. п.1-30-54 (308901) | Молотки отбойные пневматические | 1368 | 1011 | маш.-ч | маш.-ч | 1 | 0.36 | 0 | 0.5 | 0 | 0 | 0 | 1 | 0 | *1,1 | 0.396 | 3 | -1 |  | 0 | 0 | 0 | 0 | 0 | 0 | 0 | 0
75 | 56481873 | 56481865 | 54831673 | 1079 | 1 | 1079 | 3 | 0930110000 |  | Сталь оцинкованная угловая равнополочная 18пс, шириной полок 60-100 мм | 1348 | 1009 | т | т | 1000 | 0.95 | 0 | 0 | 0 | 0 | 0 | 0 | 0 |  | 0.95 | 3 | -1 |  | 0 | 0 | 0 | 0 | 0 | 0 | 0 | 0
75 | 56481874 | 56481865 | 54831673 | 1079 | 1 | 1079 | 3 | 0930110000 |  | Сталь угловая равнополочная 32х32 мм | 1348 | 1009 | т | т | 1000 | 0.0408 | 0 | 0 | 0 | 0 | 0 | 0 | 0 |  | 0.0408 | 3 | -1 |  | 0 | 0 | 0 | 0 | 0 | 0 | 0 | 0
75 | 56481875 | 56481865 | 54903374 | 1 | 1 | 1079 | 3 | 1.1-1-1566 | ТСН-2001.1 Доп. 79, Р. 1, о. 1, поз. 1566 | Электроды, типа Э-42, Э-46, Э-50, диаметр от 4 до 6 мм | 1348 | 1009 | т | т | 1000 | 0.004 | 7185.82 | 0 | 0 | 0 | 0 | 1 | 0 |  | 0.004 | 3 | -1 |  | 0 | 0 | 0 | 0 | 0 | 0 | 0 | 0
75 | 56481876 | 56481865 | 54842168 | 1079 | 1 | 1079 | 3 | 9999990001 |  | Масса мусора | 1348 | 1009 | т | т | 1000 | 0.138 | 0 | 0 | 0 | 0 | 0 | 1 | 0 |  | 0.138 | 3 | -1 |  | 0 | 0 | 0 | 0 | 0 | 0 | 0 | 0
76 | 56481869 | 56481865 | 54836958 | 1079 | 1 | 1079 | 1 | 9999990008 |  | Трудозатраты рабочих | 1191 | 1013 | чел.-ч. | чел.-ч. | 1 | 201.95 | 0 | 0 | 0 | 0 | 0 | 1 | 1 | *1,1 | 222.145 | 3 | -1 |  | 0 | 0 | 0 | 0 | 0 | 0 | 0 | 0
76 | 56481870 | 56481865 | 54933879 | 1 | 1 | 1079 | 2 | 2.1-10-1 | ТСН-2001.2. Доп. 68. п.1-10-1 (100101) | Компрессоры передвижные с двигателем внутреннего сгорания, давление до 7 ат, производительность до 5 м3/мин | 1368 | 1011 | маш.-ч | маш.-ч | 1 | 0.18 | 0 | 41.45 | 12.62 | 0 | 0 | 1 | 0 | *1,1 | 0.198 | 3 | -1 |  | 0 | 0 | 0 | 0 | 0 | 0 | 0 | 0
76 | 56481871 | 56481865 | 54933985 | 1 | 1 | 1079 | 2 | 2.1-13-14 | ТСН-2001.2. Доп. 68. п.1-13-14 (136001) | Аппараты сварочные постоянного тока (выпрямители) для ручной дуговой сварки, сварочный ток до 500 А | 1368 | 1011 | маш.-ч | маш.-ч | 1 | 4 | 0 | 7.11 | 0 | 0 | 0 | 1 | 0 | *1,1 | 4.4 | 3 | -1 |  | 0 | 0 | 0 | 0 | 0 | 0 | 0 | 0
76 | 56481872 | 56481865 | 54934375 | 1 | 1 | 1079 | 2 | 2.1-30-54 | ТСН-2001.2. Доп. 68. п.1-30-54 (308901) | Молотки отбойные пневматические | 1368 | 1011 | маш.-ч | маш.-ч | 1 | 0.36 | 0 | 0.5 | 0 | 0 | 0 | 1 | 0 | *1,1 | 0.396 | 3 | -1 |  | 0 | 0 | 0 | 0 | 0 | 0 | 0 | 0
76 | 56481873 | 56481865 | 54831673 | 1079 | 1 | 1079 | 3 | 0930110000 |  | Сталь оцинкованная угловая равнополочная 18пс, шириной полок 60-100 мм | 1348 | 1009 | т | т | 1000 | 0.95 | 0 | 0 | 0 | 0 | 0 | 0 | 0 |  | 0.95 | 3 | -1 |  | 0 | 0 | 0 | 0 | 0 | 0 | 0 | 0
76 | 56481874 | 56481865 | 54831673 | 1079 | 1 | 1079 | 3 | 0930110000 |  | Сталь угловая равнополочная 32х32 мм | 1348 | 1009 | т | т | 1000 | 0.0408 | 0 | 0 | 0 | 0 | 0 | 0 | 0 |  | 0.0408 | 3 | -1 |  | 0 | 0 | 0 | 0 | 0 | 0 | 0 | 0
76 | 56481875 | 56481865 | 54903374 | 1 | 1 | 1079 | 3 | 1.1-1-1566 | ТСН-2001.1 Доп. 79, Р. 1, о. 1, поз. 1566 | Электроды, типа Э-42, Э-46, Э-50, диаметр от 4 до 6 мм | 1348 | 1009 | т | т | 1000 | 0.004 | 7185.82 | 0 | 0 | 0 | 0 | 1 | 0 |  | 0.004 | 3 | -1 |  | 0 | 0 | 0 | 0 | 0 | 0 | 0 | 0
76 | 56481876 | 56481865 | 54842168 | 1079 | 1 | 1079 | 3 | 9999990001 |  | Масса мусора | 1348 | 1009 | т | т | 1000 | 0.138 | 0 | 0 | 0 | 0 | 0 | 1 | 0 |  | 0.138 | 3 | -1 |  | 0 | 0 | 0 | 0 | 0 | 0 | 0 | 0
126 | 56482032 | 56482028 | 54836958 | 1079 | 1 | 1079 | 1 | 9999990008 |  | Трудозатраты рабочих | 1191 | 1013 | чел.-ч. | чел.-ч. | 1 | 201.95 | 0 | 0 | 0 | 0 | 0 | 1 | 1 | *1,1 | 222.145 | 3 | -1 |  | 0 | 0 | 0 | 0 | 0 | 0 | 0 | 0
126 | 56482033 | 56482028 | 54933879 | 1 | 1 | 1079 | 2 | 2.1-10-1 | ТСН-2001.2. Доп. 68. п.1-10-1 (100101) | Компрессоры передвижные с двигателем внутреннего сгорания, давление до 7 ат, производительность до 5 м3/мин | 1368 | 1011 | маш.-ч | маш.-ч | 1 | 0.18 | 0 | 41.45 | 12.62 | 0 | 0 | 1 | 0 | *1,1 | 0.198 | 3 | -1 |  | 0 | 0 | 0 | 0 | 0 | 0 | 0 | 0
126 | 56482034 | 56482028 | 54933985 | 1 | 1 | 1079 | 2 | 2.1-13-14 | ТСН-2001.2. Доп. 68. п.1-13-14 (136001) | Аппараты сварочные постоянного тока (выпрямители) для ручной дуговой сварки, сварочный ток до 500 А | 1368 | 1011 | маш.-ч | маш.-ч | 1 | 4 | 0 | 7.11 | 0 | 0 | 0 | 1 | 0 | *1,1 | 4.4 | 3 | -1 |  | 0 | 0 | 0 | 0 | 0 | 0 | 0 | 0
126 | 56482035 | 56482028 | 54934375 | 1 | 1 | 1079 | 2 | 2.1-30-54 | ТСН-2001.2. Доп. 68. п.1-30-54 (308901) | Молотки отбойные пневматические | 1368 | 1011 | маш.-ч | маш.-ч | 1 | 0.36 | 0 | 0.5 | 0 | 0 | 0 | 1 | 0 | *1,1 | 0.396 | 3 | -1 |  | 0 | 0 | 0 | 0 | 0 | 0 | 0 | 0
126 | 56482036 | 56482028 | 54831673 | 1079 | 1 | 1079 | 3 | 0930110000 |  | Сталь оцинкованная угловая равнополочная 18пс, шириной полок 60-100 мм | 1348 | 1009 | т | т | 1000 | 0.95 | 0 | 0 | 0 | 0 | 0 | 0 | 0 |  | 0.95 | 3 | -1 |  | 0 | 0 | 0 | 0 | 0 | 0 | 0 | 0
126 | 56482037 | 56482028 | 54831673 | 1079 | 1 | 1079 | 3 | 0930110000 |  | Сталь угловая равнополочная 32х32 мм | 1348 | 1009 | т | т | 1000 | 0.0408 | 0 | 0 | 0 | 0 | 0 | 0 | 0 |  | 0.0408 | 3 | -1 |  | 0 | 0 | 0 | 0 | 0 | 0 | 0 | 0
126 | 56482038 | 56482028 | 54903374 | 1 | 1 | 1079 | 3 | 1.1-1-1566 | ТСН-2001.1 Доп. 79, Р. 1, о. 1, поз. 1566 | Электроды, типа Э-42, Э-46, Э-50, диаметр от 4 до 6 мм | 1348 | 1009 | т | т | 1000 | 0.004 | 7185.82 | 0 | 0 | 0 | 0 | 1 | 0 |  | 0.004 | 3 | -1 |  | 0 | 0 | 0 | 0 | 0 | 0 | 0 | 0
126 | 56482039 | 56482028 | 54842168 | 1079 | 1 | 1079 | 3 | 9999990001 |  | Масса мусора | 1348 | 1009 | т | т | 1000 | 0.138 | 0 | 0 | 0 | 0 | 0 | 1 | 0 |  | 0.138 | 3 | -1 |  | 0 | 0 | 0 | 0 | 0 | 0 | 0 | 0
127 | 56482032 | 56482028 | 54836958 | 1079 | 1 | 1079 | 1 | 9999990008 |  | Трудозатраты рабочих | 1191 | 1013 | чел.-ч. | чел.-ч. | 1 | 201.95 | 0 | 0 | 0 | 0 | 0 | 1 | 1 | *1,1 | 222.145 | 3 | -1 |  | 0 | 0 | 0 | 0 | 0 | 0 | 0 | 0
127 | 56482033 | 56482028 | 54933879 | 1 | 1 | 1079 | 2 | 2.1-10-1 | ТСН-2001.2. Доп. 68. п.1-10-1 (100101) | Компрессоры передвижные с двигателем внутреннего сгорания, давление до 7 ат, производительность до 5 м3/мин | 1368 | 1011 | маш.-ч | маш.-ч | 1 | 0.18 | 0 | 41.45 | 12.62 | 0 | 0 | 1 | 0 | *1,1 | 0.198 | 3 | -1 |  | 0 | 0 | 0 | 0 | 0 | 0 | 0 | 0
127 | 56482034 | 56482028 | 54933985 | 1 | 1 | 1079 | 2 | 2.1-13-14 | ТСН-2001.2. Доп. 68. п.1-13-14 (136001) | Аппараты сварочные постоянного тока (выпрямители) для ручной дуговой сварки, сварочный ток до 500 А | 1368 | 1011 | маш.-ч | маш.-ч | 1 | 4 | 0 | 7.11 | 0 | 0 | 0 | 1 | 0 | *1,1 | 4.4 | 3 | -1 |  | 0 | 0 | 0 | 0 | 0 | 0 | 0 | 0
127 | 56482035 | 56482028 | 54934375 | 1 | 1 | 1079 | 2 | 2.1-30-54 | ТСН-2001.2. Доп. 68. п.1-30-54 (308901) | Молотки отбойные пневматические | 1368 | 1011 | маш.-ч | маш.-ч | 1 | 0.36 | 0 | 0.5 | 0 | 0 | 0 | 1 | 0 | *1,1 | 0.396 | 3 | -1 |  | 0 | 0 | 0 | 0 | 0 | 0 | 0 | 0
127 | 56482036 | 56482028 | 54831673 | 1079 | 1 | 1079 | 3 | 0930110000 |  | Сталь оцинкованная угловая равнополочная 18пс, шириной полок 60-100 мм | 1348 | 1009 | т | т | 1000 | 0.95 | 0 | 0 | 0 | 0 | 0 | 0 | 0 |  | 0.95 | 3 | -1 |  | 0 | 0 | 0 | 0 | 0 | 0 | 0 | 0
127 | 56482037 | 56482028 | 54831673 | 1079 | 1 | 1079 | 3 | 0930110000 |  | Сталь угловая равнополочная 32х32 мм | 1348 | 1009 | т | т | 1000 | 0.0408 | 0 | 0 | 0 | 0 | 0 | 0 | 0 |  | 0.0408 | 3 | -1 |  | 0 | 0 | 0 | 0 | 0 | 0 | 0 | 0
127 | 56482038 | 56482028 | 54903374 | 1 | 1 | 1079 | 3 | 1.1-1-1566 | ТСН-2001.1 Доп. 79, Р. 1, о. 1, поз. 1566 | Электроды, типа Э-42, Э-46, Э-50, диаметр от 4 до 6 мм | 1348 | 1009 | т | т | 1000 | 0.004 | 7185.82 | 0 | 0 | 0 | 0 | 1 | 0 |  | 0.004 | 3 | -1 |  | 0 | 0 | 0 | 0 | 0 | 0 | 0 | 0
127 | 56482039 | 56482028 | 54842168 | 1079 | 1 | 1079 | 3 | 9999990001 |  | Масса мусора | 1348 | 1009 | т | т | 1000 | 0.138 | 0 | 0 | 0 | 0 | 0 | 1 | 0 |  | 0.138 | 3 | -1 |  | 0 | 0 | 0 | 0 | 0 | 0 | 0 | 0
173 | 56482047 | 56482043 | 54836958 | 1079 | 1 | 1079 | 1 | 9999990008 |  | Трудозатраты рабочих | 1191 | 1013 | чел.-ч. | чел.-ч. | 1 | 201.95 | 0 | 0 | 0 | 0 | 0 | 1 | 1 | *1,1 | 222.145 | 3 | -1 |  | 0 | 0 | 0 | 0 | 0 | 0 | 0 | 0
173 | 56482048 | 56482043 | 54933879 | 1 | 1 | 1079 | 2 | 2.1-10-1 | ТСН-2001.2. Доп. 68. п.1-10-1 (100101) | Компрессоры передвижные с двигателем внутреннего сгорания, давление до 7 ат, производительность до 5 м3/мин | 1368 | 1011 | маш.-ч | маш.-ч | 1 | 0.18 | 0 | 41.45 | 12.62 | 0 | 0 | 1 | 0 | *1,1 | 0.198 | 3 | -1 |  | 0 | 0 | 0 | 0 | 0 | 0 | 0 | 0
173 | 56482049 | 56482043 | 54933985 | 1 | 1 | 1079 | 2 | 2.1-13-14 | ТСН-2001.2. Доп. 68. п.1-13-14 (136001) | Аппараты сварочные постоянного тока (выпрямители) для ручной дуговой сварки, сварочный ток до 500 А | 1368 | 1011 | маш.-ч | маш.-ч | 1 | 4 | 0 | 7.11 | 0 | 0 | 0 | 1 | 0 | *1,1 | 4.4 | 3 | -1 |  | 0 | 0 | 0 | 0 | 0 | 0 | 0 | 0
173 | 56482050 | 56482043 | 54934375 | 1 | 1 | 1079 | 2 | 2.1-30-54 | ТСН-2001.2. Доп. 68. п.1-30-54 (308901) | Молотки отбойные пневматические | 1368 | 1011 | маш.-ч | маш.-ч | 1 | 0.36 | 0 | 0.5 | 0 | 0 | 0 | 1 | 0 | *1,1 | 0.396 | 3 | -1 |  | 0 | 0 | 0 | 0 | 0 | 0 | 0 | 0
173 | 56482051 | 56482043 | 54831673 | 1079 | 1 | 1079 | 3 | 0930110000 |  | Сталь оцинкованная угловая равнополочная 18пс, шириной полок 60-100 мм | 1348 | 1009 | т | т | 1000 | 0.95 | 0 | 0 | 0 | 0 | 0 | 0 | 0 |  | 0.95 | 3 | -1 |  | 0 | 0 | 0 | 0 | 0 | 0 | 0 | 0
173 | 56482052 | 56482043 | 54831673 | 1079 | 1 | 1079 | 3 | 0930110000 |  | Сталь угловая равнополочная 32х32 мм | 1348 | 1009 | т | т | 1000 | 0.0408 | 0 | 0 | 0 | 0 | 0 | 0 | 0 |  | 0.0408 | 3 | -1 |  | 0 | 0 | 0 | 0 | 0 | 0 | 0 | 0
173 | 56482053 | 56482043 | 54903374 | 1 | 1 | 1079 | 3 | 1.1-1-1566 | ТСН-2001.1 Доп. 79, Р. 1, о. 1, поз. 1566 | Электроды, типа Э-42, Э-46, Э-50, диаметр от 4 до 6 мм | 1348 | 1009 | т | т | 1000 | 0.004 | 7185.82 | 0 | 0 | 0 | 0 | 1 | 0 |  | 0.004 | 3 | -1 |  | 0 | 0 | 0 | 0 | 0 | 0 | 0 | 0
173 | 56482054 | 56482043 | 54842168 | 1079 | 1 | 1079 | 3 | 9999990001 |  | Масса мусора | 1348 | 1009 | т | т | 1000 | 0.138 | 0 | 0 | 0 | 0 | 0 | 1 | 0 |  | 0.138 | 3 | -1 |  | 0 | 0 | 0 | 0 | 0 | 0 | 0 | 0
174 | 56482047 | 56482043 | 54836958 | 1079 | 1 | 1079 | 1 | 9999990008 |  | Трудозатраты рабочих | 1191 | 1013 | чел.-ч. | чел.-ч. | 1 | 201.95 | 0 | 0 | 0 | 0 | 0 | 1 | 1 | *1,1 | 222.145 | 3 | -1 |  | 0 | 0 | 0 | 0 | 0 | 0 | 0 | 0
174 | 56482048 | 56482043 | 54933879 | 1 | 1 | 1079 | 2 | 2.1-10-1 | ТСН-2001.2. Доп. 68. п.1-10-1 (100101) | Компрессоры передвижные с двигателем внутреннего сгорания, давление до 7 ат, производительность до 5 м3/мин | 1368 | 1011 | маш.-ч | маш.-ч | 1 | 0.18 | 0 | 41.45 | 12.62 | 0 | 0 | 1 | 0 | *1,1 | 0.198 | 3 | -1 |  | 0 | 0 | 0 | 0 | 0 | 0 | 0 | 0
174 | 56482049 | 56482043 | 54933985 | 1 | 1 | 1079 | 2 | 2.1-13-14 | ТСН-2001.2. Доп. 68. п.1-13-14 (136001) | Аппараты сварочные постоянного тока (выпрямители) для ручной дуговой сварки, сварочный ток до 500 А | 1368 | 1011 | маш.-ч | маш.-ч | 1 | 4 | 0 | 7.11 | 0 | 0 | 0 | 1 | 0 | *1,1 | 4.4 | 3 | -1 |  | 0 | 0 | 0 | 0 | 0 | 0 | 0 | 0
174 | 56482050 | 56482043 | 54934375 | 1 | 1 | 1079 | 2 | 2.1-30-54 | ТСН-2001.2. Доп. 68. п.1-30-54 (308901) | Молотки отбойные пневматические | 1368 | 1011 | маш.-ч | маш.-ч | 1 | 0.36 | 0 | 0.5 | 0 | 0 | 0 | 1 | 0 | *1,1 | 0.396 | 3 | -1 |  | 0 | 0 | 0 | 0 | 0 | 0 | 0 | 0
174 | 56482051 | 56482043 | 54831673 | 1079 | 1 | 1079 | 3 | 0930110000 |  | Сталь оцинкованная угловая равнополочная 18пс, шириной полок 60-100 мм | 1348 | 1009 | т | т | 1000 | 0.95 | 0 | 0 | 0 | 0 | 0 | 0 | 0 |  | 0.95 | 3 | -1 |  | 0 | 0 | 0 | 0 | 0 | 0 | 0 | 0
174 | 56482052 | 56482043 | 54831673 | 1079 | 1 | 1079 | 3 | 0930110000 |  | Сталь угловая равнополочная 32х32 мм | 1348 | 1009 | т | т | 1000 | 0.0408 | 0 | 0 | 0 | 0 | 0 | 0 | 0 |  | 0.0408 | 3 | -1 |  | 0 | 0 | 0 | 0 | 0 | 0 | 0 | 0
174 | 56482053 | 56482043 | 54903374 | 1 | 1 | 1079 | 3 | 1.1-1-1566 | ТСН-2001.1 Доп. 79, Р. 1, о. 1, поз. 1566 | Электроды, типа Э-42, Э-46, Э-50, диаметр от 4 до 6 мм | 1348 | 1009 | т | т | 1000 | 0.004 | 7185.82 | 0 | 0 | 0 | 0 | 1 | 0 |  | 0.004 | 3 | -1 |  | 0 | 0 | 0 | 0 | 0 | 0 | 0 | 0
174 | 56482054 | 56482043 | 54842168 | 1079 | 1 | 1079 | 3 | 9999990001 |  | Масса мусора | 1348 | 1009 | т | т | 1000 | 0.138 | 0 | 0 | 0 | 0 | 0 | 1 | 0 |  | 0.138 | 3 | -1 |  | 0 | 0 | 0 | 0 | 0 | 0 | 0 | 0
222 | 56483655 | 56483654 | 54836958 | 1079 | 1 | 1079 | 1 | 9999990008 |  | Трудозатраты рабочих | 1191 | 1013 | чел.-ч. | чел.-ч. | 1 | 24.61 | 0 | 0 | 0 | 0 | 0 | 1 | 1 | *1,1 | 27.071 | 2 | 56483655 | 39 | 0 | 0 | 0 | 0 | 0 | 0 | 0 | 0
222 | 56483656 | 56483654 | 54934284 | 1 | 1 | 1079 | 2 | 2.1-18-7 | ТСН-2001.2. Доп. 68. п.1-18-7 (183001) | Автомобили грузовые бортовые, грузоподъемность до 5 т | 1368 | 1011 | маш.-ч | маш.-ч | 1 | 0.21 | 0 | 83.1 | 12.62 | 0 | 0 | 1 | 0 | *1,1 | 0.231 | 2 | 56483656 | 40 | 0 | 0 | 0 | 0 | 0 | 0 | 0 | 0
222 | 56483657 | 56483654 | 54933523 | 1 | 1 | 1079 | 2 | 2.1-3-38 | ТСН-2001.2. Доп. 68. п.1-3-38 (032009) | Краны на автомобильном ходу, грузоподъемность до 16 т | 1368 | 1011 | маш.-ч | маш.-ч | 1 | 0.14 | 0 | 179.17 | 16.93 | 0 | 0 | 1 | 0 | *1,1 | 0.154 | 2 | 56483657 | 41 | 0 | 0 | 0 | 0 | 0 | 0 | 0 | 0
222 | 56483658 | 56483654 | 54933779 | 1 | 1 | 1079 | 2 | 2.1-6-51 | ТСН-2001.2. Доп. 68. п.1-6-51 (069401) | Вибраторы поверхностные | 1368 | 1011 | маш.-ч | маш.-ч | 1 | 0.27 | 0 | 0.23 | 0 | 0 | 0 | 1 | 0 | *1,1 | 0.297 | 2 | 56483658 | 42 | 0 | 0 | 0 | 0 | 0 | 0 | 0 | 0
222 | 56483659 | 56483654 | 54831673 | 1079 | 1 | 1079 | 3 | 0930110000 |  | Арматура | 1348 | 1009 | т | т | 1000 | 0 | 0 | 0 | 0 | 0 | 0 | 0 | 0 |  | 0 | 3 | -1 |  | 0 | 0 | 0 | 0 | 0 | 0 | 0 | 0
222 | 56483660 | 56483654 | 54902310 | 1 | 1 | 1079 | 3 | 1.1-1-118 | ТСН-2001.1. Доп. 1-42. Р. 1, о. 1, поз. 118 | Вода | 1339 | 1007 | м3 | м3 | 1 | 0.0081 | 7.07 | 0 | 0 | 0 | 0 | 1 | 0 |  | 0.0081 | 2 | 56483660 | 43 | 0 | 0 | 0 | 0 | 0 | 0 | 0 | 0
222 | 56483661 | 56483654 | 54902318 | 1 | 1 | 1079 | 3 | 1.1-1-128 | ТСН-2001.1 Доп. 79, Р. 1, о. 1, поз. 128 | Гвозди толевые, оцинкованные | 1348 | 1009 | т | т | 1000 | 0.0019 | 15160.61 | 0 | 0 | 0 | 0 | 1 | 0 |  | 0.0019 | 2 | 56483661 | 44 | 0 | 0 | 0 | 0 | 0 | 0 | 0 | 0
222 | 56483662 | 56483654 | 54902398 | 1 | 1 | 1079 | 3 | 1.1-1-222 | ТСН-2001.1 Доп. 79, Р. 1, о. 1, поз. 222 | Пиломатериал (доска) обрезной хвойных пород естественной влажности, сорт II, толщина 50 мм, ширина от 100 до 200 мм | 1339 | 1007 | м3 | м3 | 1 | 0.14 | 1821.37 | 0 | 0 | 0 | 0 | 1 | 0 |  | 0.14 | 2 | 56483662 | 45 | 0 | 0 | 0 | 0 | 0 | 0 | 0 | 0
222 | 56483663 | 56483654 | 54902427 | 1 | 1 | 1079 | 3 | 1.1-1-256 | ТСН-2001.1 Доп. 79, Р. 1, о. 1, поз. 256 | Известь негашеная комовая | 1348 | 1009 | т | т | 1000 | 0.0029 | 1257.54 | 0 | 0 | 0 | 0 | 1 | 0 |  | 0.0029 | 2 | 56483663 | 46 | 0 | 0 | 0 | 0 | 0 | 0 | 0 | 0
222 | 56483664 | 56483654 | 54902266 | 1 | 1 | 1079 | 3 | 1.1-1-65 | ТСН-2001.1 Доп. 79, Р. 1, о. 1, поз. 65 | Бревна строительные окоренные, хвойных пород, длина 3-6,5 м, диаметр 14-24 см, сорт III | 1339 | 1007 | м3 | м3 | 1 | 0.12 | 662.11 | 0 | 0 | 0 | 0 | 1 | 0 |  | 0.12 | 2 | 56483664 | 47 | 0 | 0 | 0 | 0 | 0 | 0 | 0 | 0
222 | 56483665 | 56483654 | 54902852 | 1 | 1 | 1079 | 3 | 1.1-1-923 | ТСН-2001.1 Доп. 79, Р. 1, о. 1, поз. 923 | Поковки строительные (скобы, закрепы, хомуты) простые, масса 1,8 кг | 1348 | 1009 | т | т | 1000 | 0.004 | 6860.76 | 0 | 0 | 0 | 0 | 1 | 0 |  | 0.004 | 2 | 56483665 | 48 | 0 | 0 | 0 | 0 | 0 | 0 | 0 | 0
222 | 56483666 | 56483654 | 54909709 | 1 | 1 | 1079 | 3 | 1.3-2-11 | ТСН-2001.1 Доп. 79, Р. 3, о. 2, поз. 11 | Раствор цементно-известковый, марка М25 | 1339 | 1007 | м3 | м3 | 1 | 0.09 | 430.1 | 0 | 0 | 0 | 0 | 1 | 0 |  | 0.09 | 2 | 56483666 | 49 | 0 | 0 | 0 | 0 | 0 | 0 | 0 | 0
222 | 56483667 | 56483654 | 54914902 | 1 | 1 | 1079 | 3 | 1.9-11-3 | ТСН-2001.1 Доп. 79, Р. 9, о. 11, поз. 3 | Щит деревянный для фундаментов, колонн, балок, перекрытий, стен, перегородок и других конструкций из досок, толщина 25 мм | 1327 | 1005 | м2 | м2 | 1 | 2.3 | 60.82 | 0 | 0 | 0 | 0 | 1 | 0 |  | 2.3 | 2 | 56483667 | 51 | 0 | 0 | 0 | 0 | 0 | 0 | 0 | 0
222 | 56483668 | 56483654 | 54869118 | 1079 | 1 | 1079 | 3 | 5745010000 |  | Бетон (класс по проекту) | 1339 | 1007 | м3 | м3 | 1 | 1.02 | 0 | 0 | 0 | 0 | 0 | 0 | 0 |  | 1.02 | 3 | -1 |  | 0 | 0 | 0 | 0 | 0 | 0 | 0 | 0
223 | 56483655 | 56483654 | 54836958 | 1079 | 1 | 1079 | 1 | 9999990008 |  | Трудозатраты рабочих | 1191 | 1013 | чел.-ч. | чел.-ч. | 1 | 24.61 | 0 | 0 | 0 | 0 | 0 | 1 | 1 | *1,1 | 27.071 | 2 | 56483655 | 52 | 0 | 0 | 0 | 0 | 0 | 0 | 0 | 0
223 | 56483656 | 56483654 | 54934284 | 1 | 1 | 1079 | 2 | 2.1-18-7 | ТСН-2001.2. Доп. 68. п.1-18-7 (183001) | Автомобили грузовые бортовые, грузоподъемность до 5 т | 1368 | 1011 | маш.-ч | маш.-ч | 1 | 0.21 | 0 | 83.1 | 12.62 | 0 | 0 | 1 | 0 | *1,1 | 0.231 | 2 | 56483656 | 53 | 0 | 0 | 0 | 0 | 0 | 0 | 0 | 0
223 | 56483657 | 56483654 | 54933523 | 1 | 1 | 1079 | 2 | 2.1-3-38 | ТСН-2001.2. Доп. 68. п.1-3-38 (032009) | Краны на автомобильном ходу, грузоподъемность до 16 т | 1368 | 1011 | маш.-ч | маш.-ч | 1 | 0.14 | 0 | 179.17 | 16.93 | 0 | 0 | 1 | 0 | *1,1 | 0.154 | 2 | 56483657 | 54 | 0 | 0 | 0 | 0 | 0 | 0 | 0 | 0
223 | 56483658 | 56483654 | 54933779 | 1 | 1 | 1079 | 2 | 2.1-6-51 | ТСН-2001.2. Доп. 68. п.1-6-51 (069401) | Вибраторы поверхностные | 1368 | 1011 | маш.-ч | маш.-ч | 1 | 0.27 | 0 | 0.23 | 0 | 0 | 0 | 1 | 0 | *1,1 | 0.297 | 2 | 56483658 | 55 | 0 | 0 | 0 | 0 | 0 | 0 | 0 | 0
223 | 56483659 | 56483654 | 54831673 | 1079 | 1 | 1079 | 3 | 0930110000 |  | Арматура | 1348 | 1009 | т | т | 1000 | 0 | 0 | 0 | 0 | 0 | 0 | 0 | 0 |  | 0 | 3 | -1 |  | 0 | 0 | 0 | 0 | 0 | 0 | 0 | 0
223 | 56483660 | 56483654 | 54902310 | 1 | 1 | 1079 | 3 | 1.1-1-118 | ТСН-2001.1. Доп. 1-42. Р. 1, о. 1, поз. 118 | Вода | 1339 | 1007 | м3 | м3 | 1 | 0.0081 | 7.07 | 0 | 0 | 0 | 0 | 1 | 0 |  | 0.0081 | 2 | 56483660 | 56 | 0 | 0 | 0 | 0 | 0 | 0 | 0 | 0
223 | 56483661 | 56483654 | 54902318 | 1 | 1 | 1079 | 3 | 1.1-1-128 | ТСН-2001.1 Доп. 79, Р. 1, о. 1, поз. 128 | Гвозди толевые, оцинкованные | 1348 | 1009 | т | т | 1000 | 0.0019 | 15160.61 | 0 | 0 | 0 | 0 | 1 | 0 |  | 0.0019 | 2 | 56483661 | 57 | 0 | 0 | 0 | 0 | 0 | 0 | 0 | 0
223 | 56483662 | 56483654 | 54902398 | 1 | 1 | 1079 | 3 | 1.1-1-222 | ТСН-2001.1 Доп. 79, Р. 1, о. 1, поз. 222 | Пиломатериал (доска) обрезной хвойных пород естественной влажности, сорт II, толщина 50 мм, ширина от 100 до 200 мм | 1339 | 1007 | м3 | м3 | 1 | 0.14 | 1821.37 | 0 | 0 | 0 | 0 | 1 | 0 |  | 0.14 | 2 | 56483662 | 58 | 0 | 0 | 0 | 0 | 0 | 0 | 0 | 0
223 | 56483663 | 56483654 | 54902427 | 1 | 1 | 1079 | 3 | 1.1-1-256 | ТСН-2001.1 Доп. 79, Р. 1, о. 1, поз. 256 | Известь негашеная комовая | 1348 | 1009 | т | т | 1000 | 0.0029 | 1257.54 | 0 | 0 | 0 | 0 | 1 | 0 |  | 0.0029 | 2 | 56483663 | 59 | 0 | 0 | 0 | 0 | 0 | 0 | 0 | 0
223 | 56483664 | 56483654 | 54902266 | 1 | 1 | 1079 | 3 | 1.1-1-65 | ТСН-2001.1 Доп. 79, Р. 1, о. 1, поз. 65 | Бревна строительные окоренные, хвойных пород, длина 3-6,5 м, диаметр 14-24 см, сорт III | 1339 | 1007 | м3 | м3 | 1 | 0.12 | 662.11 | 0 | 0 | 0 | 0 | 1 | 0 |  | 0.12 | 2 | 56483664 | 60 | 0 | 0 | 0 | 0 | 0 | 0 | 0 | 0
223 | 56483665 | 56483654 | 54902852 | 1 | 1 | 1079 | 3 | 1.1-1-923 | ТСН-2001.1 Доп. 79, Р. 1, о. 1, поз. 923 | Поковки строительные (скобы, закрепы, хомуты) простые, масса 1,8 кг | 1348 | 1009 | т | т | 1000 | 0.004 | 6860.76 | 0 | 0 | 0 | 0 | 1 | 0 |  | 0.004 | 2 | 56483665 | 61 | 0 | 0 | 0 | 0 | 0 | 0 | 0 | 0
223 | 56483666 | 56483654 | 54909709 | 1 | 1 | 1079 | 3 | 1.3-2-11 | ТСН-2001.1 Доп. 79, Р. 3, о. 2, поз. 11 | Раствор цементно-известковый, марка М25 | 1339 | 1007 | м3 | м3 | 1 | 0.09 | 430.1 | 0 | 0 | 0 | 0 | 1 | 0 |  | 0.09 | 2 | 56483666 | 62 | 0 | 0 | 0 | 0 | 0 | 0 | 0 | 0
223 | 56483667 | 56483654 | 54914902 | 1 | 1 | 1079 | 3 | 1.9-11-3 | ТСН-2001.1 Доп. 79, Р. 9, о. 11, поз. 3 | Щит деревянный для фундаментов, колонн, балок, перекрытий, стен, перегородок и других конструкций из досок, толщина 25 мм | 1327 | 1005 | м2 | м2 | 1 | 2.3 | 60.82 | 0 | 0 | 0 | 0 | 1 | 0 |  | 2.3 | 2 | 56483667 | 64 | 0 | 0 | 0 | 0 | 0 | 0 | 0 | 0
223 | 56483668 | 56483654 | 54869118 | 1079 | 1 | 1079 | 3 | 5745010000 |  | Бетон (класс по проекту) | 1339 | 1007 | м3 | м3 | 1 | 1.02 | 0 | 0 | 0 | 0 | 0 | 0 | 0 |  | 1.02 | 3 | -1 |  | 0 | 0 | 0 | 0 | 0 | 0 | 0 | 0
226 | 56483646 | 56483643 | 54836958 | 1079 | 1 | 1079 | 1 | 9999990008 |  | Трудозатраты рабочих | 1191 | 1013 | чел.-ч. | чел.-ч. | 1 | 23.7 | 0 | 0 | 0 | 0 | 0 | 1 | 1 | *1,15*1,1 | 29.9805 | 2 | 56483644 | 65 | 0 | 0 | 0 | 0 | 0 | 0 | 0 | 0
226 | 56483647 | 56483643 | 54869622 | 1079 | 1 | 1079 | 3 | 5745510000 |  | Растворы готовые кладочные тяжелые цементные, марки 50 | 1339 | 1007 | м3 | м3 | 1 | 0.84 | 0 | 0 | 0 | 0 | 0 | 0 | 0 |  | 0.84 | 3 | -1 |  | 0 | 0 | 0 | 0 | 0 | 0 | 0 | 0
227 | 56483646 | 56483643 | 54836958 | 1079 | 1 | 1079 | 1 | 9999990008 |  | Трудозатраты рабочих | 1191 | 1013 | чел.-ч. | чел.-ч. | 1 | 23.7 | 0 | 0 | 0 | 0 | 0 | 1 | 1 | *1,15*1,1 | 29.9805 | 2 | 56483644 | 67 | 0 | 0 | 0 | 0 | 0 | 0 | 0 | 0
227 | 56483647 | 56483643 | 54869622 | 1079 | 1 | 1079 | 3 | 5745510000 |  | Растворы готовые кладочные тяжелые цементные, марки 50 | 1339 | 1007 | м3 | м3 | 1 | 0.84 | 0 | 0 | 0 | 0 | 0 | 0 | 0 |  | 0.84 | 3 | -1 |  | 0 | 0 | 0 | 0 | 0 | 0 | 0 | 0
230 | 56483404 | 56483403 | 54836958 | 1079 | 1 | 1079 | 1 | 9999990008 |  | Трудозатраты рабочих | 1191 | 1013 | чел.-ч. | чел.-ч. | 1 | 6.51 | 0 | 0 | 0 | 0 | 0 | 1 | 1 | *1,15*1,1 | 8.2352 | 2 | 56483404 | 69 | 0 | 0 | 0 | 0 | 0 | 0 | 0 | 0
230 | 56483405 | 56483403 | 54934284 | 1 | 1 | 1079 | 2 | 2.1-18-7 | ТСН-2001.2. Доп. 68. п.1-18-7 (183001) | Автомобили грузовые бортовые, грузоподъемность до 5 т | 1368 | 1011 | маш.-ч | маш.-ч | 1 | 0.15 | 0 | 83.1 | 12.62 | 0 | 0 | 1 | 0 | *1,25*1,1 | 0.20625 | 2 | 56483405 | 70 | 0 | 0 | 0 | 0 | 0 | 0 | 0 | 0
230 | 56483406 | 56483403 | 54872870 | 1079 | 1 | 1079 | 3 | 5775510000 |  | Прокладки пенополиэтиленовые уплотняющие "Вилатерм-СП" | 1301 | 1003 | м | м | 1 | 105 | 0 | 0 | 0 | 0 | 0 | 0 | 0 |  | 105 | 3 | -1 |  | 0 | 0 | 0 | 0 | 0 | 0 | 0 | 0
231 | 56483404 | 56483403 | 54836958 | 1079 | 1 | 1079 | 1 | 9999990008 |  | Трудозатраты рабочих | 1191 | 1013 | чел.-ч. | чел.-ч. | 1 | 6.51 | 0 | 0 | 0 | 0 | 0 | 1 | 1 | *1,15*1,1 | 8.2352 | 2 | 56483404 | 72 | 0 | 0 | 0 | 0 | 0 | 0 | 0 | 0
231 | 56483405 | 56483403 | 54934284 | 1 | 1 | 1079 | 2 | 2.1-18-7 | ТСН-2001.2. Доп. 68. п.1-18-7 (183001) | Автомобили грузовые бортовые, грузоподъемность до 5 т | 1368 | 1011 | маш.-ч | маш.-ч | 1 | 0.15 | 0 | 83.1 | 12.62 | 0 | 0 | 1 | 0 | *1,25*1,1 | 0.20625 | 2 | 56483405 | 73 | 0 | 0 | 0 | 0 | 0 | 0 | 0 | 0
231 | 56483406 | 56483403 | 54872870 | 1079 | 1 | 1079 | 3 | 5775510000 |  | Прокладки пенополиэтиленовые уплотняющие "Вилатерм-СП" | 1301 | 1003 | м | м | 1 | 105 | 0 | 0 | 0 | 0 | 0 | 0 | 0 |  | 105 | 3 | -1 |  | 0 | 0 | 0 | 0 | 0 | 0 | 0 | 0
269 | 56484548 | 56484547 | 54836958 | 1079 | 1 | 1079 | 1 | 9999990008 |  | Трудозатраты рабочих | 1191 | 1013 | чел.-ч. | чел.-ч. | 1 | 5.9 | 0 | 0 | 0 | 0 | 0 | 1 | 1 | *1,15*1,1 | 7.4635 | 2 | 56484548 | 75 | 0 | 0 | 0 | 0 | 0 | 0 | 0 | 0
269 | 56484549 | 56484547 | 54933985 | 1 | 1 | 1079 | 2 | 2.1-13-14 | ТСН-2001.2. Доп. 68. п.1-13-14 (136001) | Аппараты сварочные постоянного тока (выпрямители) для ручной дуговой сварки, сварочный ток до 500 А | 1368 | 1011 | маш.-ч | маш.-ч | 1 | 1.59 | 0 | 7.11 | 0 | 0 | 0 | 1 | 0 | *1,25*1,1 | 2.1863 | 2 | 56484549 | 76 | 0 | 0 | 0 | 0 | 0 | 0 | 0 | 0
269 | 56484550 | 56484547 | 54934284 | 1 | 1 | 1079 | 2 | 2.1-18-7 | ТСН-2001.2. Доп. 68. п.1-18-7 (183001) | Автомобили грузовые бортовые, грузоподъемность до 5 т | 1368 | 1011 | маш.-ч | маш.-ч | 1 | 0.13 | 0 | 83.1 | 12.62 | 0 | 0 | 1 | 0 | *1,25*1,1 | 0.17875 | 2 | 56484550 | 77 | 0 | 0 | 0 | 0 | 0 | 0 | 0 | 0
269 | 56484551 | 56484547 | 54933523 | 1 | 1 | 1079 | 2 | 2.1-3-38 | ТСН-2001.2. Доп. 68. п.1-3-38 (032009) | Краны на автомобильном ходу, грузоподъемность до 16 т | 1368 | 1011 | маш.-ч | маш.-ч | 1 | 0.1 | 0 | 179.17 | 16.93 | 0 | 0 | 1 | 0 | *1,25*1,1 | 0.1375 | 2 | 56484551 | 78 | 0 | 0 | 0 | 0 | 0 | 0 | 0 | 0
269 | 56484552 | 56484547 | 54902913 | 1 | 1 | 1079 | 3 | 1.1-1-1003 | ТСН-2001.1 Доп. 79, Р. 1, о. 1, поз. 1003 | Резина техническая, прессованная | 1348 | 1009 | т | т | 1000 | 0.00052 | 23114.43 | 0 | 0 | 0 | 0 | 1 | 0 |  | 0.00052 | 2 | 56484552 | 79 | 0 | 0 | 0 | 0 | 0 | 0 | 0 | 0
269 | 56484553 | 56484547 | 54903374 | 1 | 1 | 1079 | 3 | 1.1-1-1566 | ТСН-2001.1 Доп. 79, Р. 1, о. 1, поз. 1566 | Электроды, типа Э-42, Э-46, Э-50, диаметр от 4 до 6 мм | 1348 | 1009 | т | т | 1000 | 0.0005 | 7185.82 | 0 | 0 | 0 | 0 | 1 | 0 |  | 0.0005 | 2 | 56484553 | 80 | 0 | 0 | 0 | 0 | 0 | 0 | 0 | 0
269 | 56484554 | 56484547 | 54864254 | 1079 | 1 | 1079 | 3 | 5262420000 |  | Решетки металлические для ограждений кровли | 1348 | 1009 | т | т | 1000 | 0.3 | 0 | 0 | 0 | 0 | 0 | 0 | 0 |  | 0.3 | 3 | -1 |  | 0 | 0 | 0 | 0 | 0 | 0 | 0 | 0
270 | 56484548 | 56484547 | 54836958 | 1079 | 1 | 1079 | 1 | 9999990008 |  | Трудозатраты рабочих | 1191 | 1013 | чел.-ч. | чел.-ч. | 1 | 5.9 | 0 | 0 | 0 | 0 | 0 | 1 | 1 | *1,15*1,1 | 7.4635 | 2 | 56484548 | 84 | 0 | 0 | 0 | 0 | 0 | 0 | 0 | 0
270 | 56484549 | 56484547 | 54933985 | 1 | 1 | 1079 | 2 | 2.1-13-14 | ТСН-2001.2. Доп. 68. п.1-13-14 (136001) | Аппараты сварочные постоянного тока (выпрямители) для ручной дуговой сварки, сварочный ток до 500 А | 1368 | 1011 | маш.-ч | маш.-ч | 1 | 1.59 | 0 | 7.11 | 0 | 0 | 0 | 1 | 0 | *1,25*1,1 | 2.1863 | 2 | 56484549 | 85 | 0 | 0 | 0 | 0 | 0 | 0 | 0 | 0
270 | 56484550 | 56484547 | 54934284 | 1 | 1 | 1079 | 2 | 2.1-18-7 | ТСН-2001.2. Доп. 68. п.1-18-7 (183001) | Автомобили грузовые бортовые, грузоподъемность до 5 т | 1368 | 1011 | маш.-ч | маш.-ч | 1 | 0.13 | 0 | 83.1 | 12.62 | 0 | 0 | 1 | 0 | *1,25*1,1 | 0.17875 | 2 | 56484550 | 86 | 0 | 0 | 0 | 0 | 0 | 0 | 0 | 0
270 | 56484551 | 56484547 | 54933523 | 1 | 1 | 1079 | 2 | 2.1-3-38 | ТСН-2001.2. Доп. 68. п.1-3-38 (032009) | Краны на автомобильном ходу, грузоподъемность до 16 т | 1368 | 1011 | маш.-ч | маш.-ч | 1 | 0.1 | 0 | 179.17 | 16.93 | 0 | 0 | 1 | 0 | *1,25*1,1 | 0.1375 | 2 | 56484551 | 87 | 0 | 0 | 0 | 0 | 0 | 0 | 0 | 0
270 | 56484552 | 56484547 | 54902913 | 1 | 1 | 1079 | 3 | 1.1-1-1003 | ТСН-2001.1 Доп. 79, Р. 1, о. 1, поз. 1003 | Резина техническая, прессованная | 1348 | 1009 | т | т | 1000 | 0.00052 | 23114.43 | 0 | 0 | 0 | 0 | 1 | 0 |  | 0.00052 | 2 | 56484552 | 88 | 0 | 0 | 0 | 0 | 0 | 0 | 0 | 0
270 | 56484553 | 56484547 | 54903374 | 1 | 1 | 1079 | 3 | 1.1-1-1566 | ТСН-2001.1 Доп. 79, Р. 1, о. 1, поз. 1566 | Электроды, типа Э-42, Э-46, Э-50, диаметр от 4 до 6 мм | 1348 | 1009 | т | т | 1000 | 0.0005 | 7185.82 | 0 | 0 | 0 | 0 | 1 | 0 |  | 0.0005 | 2 | 56484553 | 89 | 0 | 0 | 0 | 0 | 0 | 0 | 0 | 0
270 | 56484554 | 56484547 | 54864254 | 1079 | 1 | 1079 | 3 | 5262420000 |  | Решетки металлические для ограждений кровли | 1348 | 1009 | т | т | 1000 | 0.3 | 0 | 0 | 0 | 0 | 0 | 0 | 0 |  | 0.3 | 3 | -1 |  | 0 | 0 | 0 | 0 | 0 | 0 | 0 | 0
312 | 56486133 | 56486105 | 54836958 | 1079 | 1 | 1079 | 1 | 9999990008 |  | Трудозатраты рабочих | 1191 | 1013 | чел.-ч. | чел.-ч. | 1 | 22.21 | 0 | 0 | 0 | 0 | 0 | 1 | 1 | *1,15)*1,1 | 28.0957 | 2 | 56486133 | 93 | 0 | 0 | 0 | 0 | 0 | 0 | 0 | 0
312 | 56486134 | 56486105 | 54934288 | 1 | 1 | 1079 | 2 | 2.1-18-11 | ТСН-2001.2. Доп. 79. п.1-18-11 (183006) | Автомобили грузовые бортовые, грузоподъемность до 15 т | 1368 | 1011 | маш.-ч | маш.-ч | 1 | 0.15 | 0 | 158.94 | 14.54 | 0 | 0 | 1 | 0 | *1,25)*1,1 | 0.20625 | 2 | 56486134 | 94 | 0 | 0 | 0 | 0 | 0 | 0 | 0 | 0
312 | 56486136 | 56486105 | 54934411 | 1 | 1 | 1079 | 2 | 2.1-30-102 | ТСН-2001.2. Доп. 68. п.1-30-102 (303704) | Дрели, мощность до 800 Вт | 1368 | 1011 | маш.-ч | маш.-ч | 1 | 1.9 | 0 | 0.8 | 0 | 0 | 0 | 1 | 0 | *1,25)*1,1 | 2.6125 | 2 | 56486136 | 95 | 0 | 0 | 0 | 0 | 0 | 0 | 0 | 0
312 | 56486137 | 56486105 | 54934391 | 1 | 1 | 1079 | 2 | 2.1-30-79 | ТСН-2001.2. Доп. 68. п.1-30-79 (309301) | Машины отрезные для алмазной резки, мощность до 2,6 кВт | 1368 | 1011 | маш.-ч | маш.-ч | 1 | 2.33 | 0 | 2.27 | 0 | 0 | 0 | 1 | 0 | *1,25)*1,1 | 3.2038 | 2 | 56486137 | 96 | 0 | 0 | 0 | 0 | 0 | 0 | 0 | 0
312 | 56486135 | 56486105 | 54933523 | 1 | 1 | 1079 | 2 | 2.1-3-38 | ТСН-2001.2. Доп. 68. п.1-3-38 (032009) | Краны на автомобильном ходу, грузоподъемность до 16 т | 1368 | 1011 | маш.-ч | маш.-ч | 1 | 0.15 | 0 | 179.17 | 16.93 | 0 | 0 | 1 | 0 | *1,25)*1,1 | 0.20625 | 2 | 56486135 | 97 | 0 | 0 | 0 | 0 | 0 | 0 | 0 | 0
312 | 56486138 | 56486105 | 54902418 | 1 | 1 | 1079 | 3 | 1.1-1-245 | ТСН-2001.1 Доп. 79, Р. 1, о. 1, поз. 245 | Заклепки вытяжные, комбинированные алюминий/сталь оцинкованная, диаметр 4 мм, длина 8 мм | 1346 | 1009 | кг | кг | 1 | 0.8 | 83.82 | 0 | 0 | 0 | 0 | 1 | 0 |  | 0.8 | 2 | 56486138 | 99 | 0 | 0 | 0 | 0 | 0 | 0 | 0 | 0
312 | 56486139 | 56486105 | 54904395 | 1 | 1 | 1079 | 3 | 1.1-1-3032 | ТСН-2001.1 Доп. 67, Р. 1, о. 1, поз. 3032 | Фиксатор пластиковый для обеспечения защитного слоя бетона, толщина 25 мм | 1354 | 1010 | шт. | шт. | 1 | 615 | 0.4 | 0 | 0 | 0 | 0 | 1 | 0 |  | 615 | 2 | 56486139 | 100 | 0 | 0 | 0 | 0 | 0 | 0 | 0 | 0
312 | 56486140 | 56486105 | 54902877 | 1 | 1 | 1079 | 3 | 1.1-1-955 | ТСН-2001.1 Доп. 79, Р. 1, о. 1, поз. 955 | Проволока стальная вязальная | 1348 | 1009 | т | т | 1000 | 0.0003 | 9089.68 | 0 | 0 | 0 | 0 | 1 | 0 |  | 0.0003 | 2 | 56486140 | 102 | 0 | 0 | 0 | 0 | 0 | 0 | 0 | 0
312 | 56486141 | 56486105 | 54912682 | 1 | 1 | 1079 | 3 | 1.7-3-7 | ТСН-2001.1 Доп. 67, Р. 7, о. 3, поз. 7 | Круг (диск) отрезной, диаметр 300 мм, толщина 3 мм | 1354 | 1010 | шт. | шт. | 1 | 3.8 | 24.58 | 0 | 0 | 0 | 0 | 1 | 0 |  | 3.8 | 2 | 56486141 | 104 | 0 | 0 | 0 | 0 | 0 | 0 | 0 | 0
312 | 56486142 | 56486105 | 54832962 | 1079 | 1 | 1079 | 3 | 1121133000 |  | Профили стальные оцинкованные листовые гнутые для сталебетонных перекрытий | 1327 | 1005 | м2 | м2 | 1 | 0 | 0 | 0 | 0 | 0 | 0 | 0 | 0 |  | 0 | 3 | -1 |  | 0 | 0 | 0 | 0 | 0 | 0 | 0 | 0
312 | 56486143 | 56486105 | 54833169 | 1079 | 1 | 1079 | 3 | 1213212000 |  | Каркасы и сетки арматурные плоские, собранные и сваренные (связанные) в арматурные изделия | 1348 | 1009 | т | т | 1000 | 0 | 0 | 0 | 0 | 0 | 0 | 0 | 0 |  | 0 | 3 | -1 |  | 0 | 0 | 0 | 0 | 0 | 0 | 0 | 0
312 | 56486144 | 56486105 | 54859270 | 1079 | 1 | 1079 | 3 | 4596800000 |  | Шурупы оцинкованные для крепления конструкций | 1355 | 1010 | 100 шт. | 100 шт. | 100 | 0 | 0 | 0 | 0 | 0 | 0 | 0 | 0 |  | 0 | 3 | -1 |  | 0 | 0 | 0 | 0 | 0 | 0 | 0 | 0
313 | 56486133 | 56486105 | 54836958 | 1079 | 1 | 1079 | 1 | 9999990008 |  | Трудозатраты рабочих | 1191 | 1013 | чел.-ч. | чел.-ч. | 1 | 22.21 | 0 | 0 | 0 | 0 | 0 | 1 | 1 | *1,15)*1,1 | 28.0957 | 2 | 56486133 | 106 | 0 | 0 | 0 | 0 | 0 | 0 | 0 | 0
313 | 56486134 | 56486105 | 54934288 | 1 | 1 | 1079 | 2 | 2.1-18-11 | ТСН-2001.2. Доп. 79. п.1-18-11 (183006) | Автомобили грузовые бортовые, грузоподъемность до 15 т | 1368 | 1011 | маш.-ч | маш.-ч | 1 | 0.15 | 0 | 158.94 | 14.54 | 0 | 0 | 1 | 0 | *1,25)*1,1 | 0.20625 | 2 | 56486134 | 107 | 0 | 0 | 0 | 0 | 0 | 0 | 0 | 0
313 | 56486136 | 56486105 | 54934411 | 1 | 1 | 1079 | 2 | 2.1-30-102 | ТСН-2001.2. Доп. 68. п.1-30-102 (303704) | Дрели, мощность до 800 Вт | 1368 | 1011 | маш.-ч | маш.-ч | 1 | 1.9 | 0 | 0.8 | 0 | 0 | 0 | 1 | 0 | *1,25)*1,1 | 2.6125 | 2 | 56486136 | 108 | 0 | 0 | 0 | 0 | 0 | 0 | 0 | 0
313 | 56486137 | 56486105 | 54934391 | 1 | 1 | 1079 | 2 | 2.1-30-79 | ТСН-2001.2. Доп. 68. п.1-30-79 (309301) | Машины отрезные для алмазной резки, мощность до 2,6 кВт | 1368 | 1011 | маш.-ч | маш.-ч | 1 | 2.33 | 0 | 2.27 | 0 | 0 | 0 | 1 | 0 | *1,25)*1,1 | 3.2038 | 2 | 56486137 | 109 | 0 | 0 | 0 | 0 | 0 | 0 | 0 | 0
313 | 56486135 | 56486105 | 54933523 | 1 | 1 | 1079 | 2 | 2.1-3-38 | ТСН-2001.2. Доп. 68. п.1-3-38 (032009) | Краны на автомобильном ходу, грузоподъемность до 16 т | 1368 | 1011 | маш.-ч | маш.-ч | 1 | 0.15 | 0 | 179.17 | 16.93 | 0 | 0 | 1 | 0 | *1,25)*1,1 | 0.20625 | 2 | 56486135 | 110 | 0 | 0 | 0 | 0 | 0 | 0 | 0 | 0
313 | 56486138 | 56486105 | 54902418 | 1 | 1 | 1079 | 3 | 1.1-1-245 | ТСН-2001.1 Доп. 79, Р. 1, о. 1, поз. 245 | Заклепки вытяжные, комбинированные алюминий/сталь оцинкованная, диаметр 4 мм, длина 8 мм | 1346 | 1009 | кг | кг | 1 | 0.8 | 83.82 | 0 | 0 | 0 | 0 | 1 | 0 |  | 0.8 | 2 | 56486138 | 112 | 0 | 0 | 0 | 0 | 0 | 0 | 0 | 0
313 | 56486139 | 56486105 | 54904395 | 1 | 1 | 1079 | 3 | 1.1-1-3032 | ТСН-2001.1 Доп. 67, Р. 1, о. 1, поз. 3032 | Фиксатор пластиковый для обеспечения защитного слоя бетона, толщина 25 мм | 1354 | 1010 | шт. | шт. | 1 | 615 | 0.4 | 0 | 0 | 0 | 0 | 1 | 0 |  | 615 | 2 | 56486139 | 113 | 0 | 0 | 0 | 0 | 0 | 0 | 0 | 0
313 | 56486140 | 56486105 | 54902877 | 1 | 1 | 1079 | 3 | 1.1-1-955 | ТСН-2001.1 Доп. 79, Р. 1, о. 1, поз. 955 | Проволока стальная вязальная | 1348 | 1009 | т | т | 1000 | 0.0003 | 9089.68 | 0 | 0 | 0 | 0 | 1 | 0 |  | 0.0003 | 2 | 56486140 | 115 | 0 | 0 | 0 | 0 | 0 | 0 | 0 | 0
313 | 56486141 | 56486105 | 54912682 | 1 | 1 | 1079 | 3 | 1.7-3-7 | ТСН-2001.1 Доп. 67, Р. 7, о. 3, поз. 7 | Круг (диск) отрезной, диаметр 300 мм, толщина 3 мм | 1354 | 1010 | шт. | шт. | 1 | 3.8 | 24.58 | 0 | 0 | 0 | 0 | 1 | 0 |  | 3.8 | 2 | 56486141 | 117 | 0 | 0 | 0 | 0 | 0 | 0 | 0 | 0
313 | 56486142 | 56486105 | 54832962 | 1079 | 1 | 1079 | 3 | 1121133000 |  | Профили стальные оцинкованные листовые гнутые для сталебетонных перекрытий | 1327 | 1005 | м2 | м2 | 1 | 0 | 0 | 0 | 0 | 0 | 0 | 0 | 0 |  | 0 | 3 | -1 |  | 0 | 0 | 0 | 0 | 0 | 0 | 0 | 0
313 | 56486143 | 56486105 | 54833169 | 1079 | 1 | 1079 | 3 | 1213212000 |  | Каркасы и сетки арматурные плоские, собранные и сваренные (связанные) в арматурные изделия | 1348 | 1009 | т | т | 1000 | 0 | 0 | 0 | 0 | 0 | 0 | 0 | 0 |  | 0 | 3 | -1 |  | 0 | 0 | 0 | 0 | 0 | 0 | 0 | 0
313 | 56486144 | 56486105 | 54859270 | 1079 | 1 | 1079 | 3 | 4596800000 |  | Шурупы оцинкованные для крепления конструкций | 1355 | 1010 | 100 шт. | 100 шт. | 100 | 0 | 0 | 0 | 0 | 0 | 0 | 0 | 0 |  | 0 | 3 | -1 |  | 0 | 0 | 0 | 0 | 0 | 0 | 0 | 0
322 | 56485926 | 56485925 | 54836958 | 1079 | 1 | 1079 | 1 | 9999990008 |  | Трудозатраты рабочих | 1191 | 1013 | чел.-ч. | чел.-ч. | 1 | 1420 | 0 | 0 | 0 | 0 | 0 | 1 | 1 | *1,15)*1,1 | 1796.3 | 2 | 56485926 | 119 | 0 | 0 | 0 | 0 | 0 | 0 | 0 | 0
322 | 56485927 | 56485925 | 54933985 | 1 | 1 | 1079 | 2 | 2.1-13-14 | ТСН-2001.2. Доп. 68. п.1-13-14 (136001) | Аппараты сварочные постоянного тока (выпрямители) для ручной дуговой сварки, сварочный ток до 500 А | 1368 | 1011 | маш.-ч | маш.-ч | 1 | 168 | 0 | 7.11 | 0 | 0 | 0 | 1 | 0 | *1,25)*1,1 | 231 | 2 | 56485927 | 120 | 0 | 0 | 0 | 0 | 0 | 0 | 0 | 0
322 | 56485928 | 56485925 | 54934284 | 1 | 1 | 1079 | 2 | 2.1-18-7 | ТСН-2001.2. Доп. 68. п.1-18-7 (183001) | Автомобили грузовые бортовые, грузоподъемность до 5 т | 1368 | 1011 | маш.-ч | маш.-ч | 1 | 1.49 | 0 | 83.1 | 12.62 | 0 | 0 | 1 | 0 | *1,25)*1,1 | 2.0488 | 2 | 56485928 | 121 | 0 | 0 | 0 | 0 | 0 | 0 | 0 | 0
322 | 56485930 | 56485925 | 54934421 | 1 | 1 | 1079 | 2 | 2.1-30-116 | ТСН-2001.2. Доп. 68. п.1-30-116 (359001) | Пилы электрические цепные, мощность до 2 кВт | 1368 | 1011 | маш.-ч | маш.-ч | 1 | 3.8 | 0 | 0.45 | 0 | 0 | 0 | 1 | 0 | *1,25)*1,1 | 5.225 | 2 | 56485930 | 122 | 0 | 0 | 0 | 0 | 0 | 0 | 0 | 0
322 | 56485929 | 56485925 | 54933523 | 1 | 1 | 1079 | 2 | 2.1-3-38 | ТСН-2001.2. Доп. 68. п.1-3-38 (032009) | Краны на автомобильном ходу, грузоподъемность до 16 т | 1368 | 1011 | маш.-ч | маш.-ч | 1 | 1 | 0 | 179.17 | 16.93 | 0 | 0 | 1 | 0 | *1,25)*1,1 | 1.375 | 2 | 56485929 | 123 | 0 | 0 | 0 | 0 | 0 | 0 | 0 | 0
322 | 56485931 | 56485925 | 54933656 | 1 | 1 | 1079 | 2 | 2.1-4-102 | ТСН-2001.2. Доп. 68. п.1-4-102 (040104) | Погрузчики фронтальные одноковшовые, грузоподъемность до 5 т | 1368 | 1011 | маш.-ч | маш.-ч | 1 | 0.25 | 0 | 164.94 | 14.54 | 0 | 0 | 1 | 0 | *1,25)*1,1 | 0.34375 | 2 | 56485931 | 124 | 0 | 0 | 0 | 0 | 0 | 0 | 0 | 0
322 | 56485932 | 56485925 | 54933779 | 1 | 1 | 1079 | 2 | 2.1-6-51 | ТСН-2001.2. Доп. 68. п.1-6-51 (069401) | Вибраторы поверхностные | 1368 | 1011 | маш.-ч | маш.-ч | 1 | 70.99 | 0 | 0.23 | 0 | 0 | 0 | 1 | 0 | *1,25)*1,1 | 97.6112 | 2 | 56485932 | 125 | 0 | 0 | 0 | 0 | 0 | 0 | 0 | 0
322 | 56485933 | 56485925 | 54831673 | 1079 | 1 | 1079 | 3 | 0930110000 |  | Арматура | 1348 | 1009 | т | т | 1000 | 11.9 | 0 | 0 | 0 | 0 | 0 | 0 | 0 |  | 11.9 | 3 | -1 |  | 0 | 0 | 0 | 0 | 0 | 0 | 0 | 0
322 | 56485934 | 56485925 | 54902310 | 1 | 1 | 1079 | 3 | 1.1-1-118 | ТСН-2001.1. Доп. 1-42. Р. 1, о. 1, поз. 118 | Вода | 1339 | 1007 | м3 | м3 | 1 | 0.214 | 7.07 | 0 | 0 | 0 | 0 | 1 | 0 |  | 0.214 | 2 | 56485934 | 126 | 0 | 0 | 0 | 0 | 0 | 0 | 0 | 0
322 | 56485935 | 56485925 | 54902322 | 1 | 1 | 1079 | 3 | 1.1-1-132 | ТСН-2001.1 Доп. 79, Р. 1, о. 1, поз. 132 | Гвозди строительные | 1348 | 1009 | т | т | 1000 | 0.048 | 6512.79 | 0 | 0 | 0 | 0 | 1 | 0 |  | 0.048 | 2 | 56485935 | 127 | 0 | 0 | 0 | 0 | 0 | 0 | 0 | 0
322 | 56485936 | 56485925 | 54903374 | 1 | 1 | 1079 | 3 | 1.1-1-1566 | ТСН-2001.1 Доп. 79, Р. 1, о. 1, поз. 1566 | Электроды, типа Э-42, Э-46, Э-50, диаметр от 4 до 6 мм | 1348 | 1009 | т | т | 1000 | 0.24 | 7185.82 | 0 | 0 | 0 | 0 | 1 | 0 |  | 0.24 | 2 | 56485936 | 128 | 0 | 0 | 0 | 0 | 0 | 0 | 0 | 0
322 | 56485937 | 56485925 | 54902402 | 1 | 1 | 1079 | 3 | 1.1-1-226 | ТСН-2001.1 Доп. 79, Р. 1, о. 1, поз. 226 | Пиломатериал (доска) обрезной хвойных пород естественной влажности, сорт III, толщина 25 мм, ширина от 100 до 200 мм | 1339 | 1007 | м3 | м3 | 1 | 1.91 | 1821.37 | 0 | 0 | 0 | 0 | 1 | 0 |  | 1.91 | 2 | 56485937 | 129 | 0 | 0 | 0 | 0 | 0 | 0 | 0 | 0
322 | 56485938 | 56485925 | 54902403 | 1 | 1 | 1079 | 3 | 1.1-1-227 | ТСН-2001.1 Доп. 79, Р. 1, о. 1, поз. 227 | Пиломатериал (доска) обрезной хвойных пород естественной влажности, сорт III, толщина 50 мм, ширина от 100 до 200 мм | 1339 | 1007 | м3 | м3 | 1 | 4.48 | 1821.37 | 0 | 0 | 0 | 0 | 1 | 0 |  | 4.48 | 2 | 56485938 | 130 | 0 | 0 | 0 | 0 | 0 | 0 | 0 | 0
322 | 56485939 | 56485925 | 54902427 | 1 | 1 | 1079 | 3 | 1.1-1-256 | ТСН-2001.1 Доп. 79, Р. 1, о. 1, поз. 256 | Известь негашеная комовая | 1348 | 1009 | т | т | 1000 | 0.076 | 1257.54 | 0 | 0 | 0 | 0 | 1 | 0 |  | 0.076 | 2 | 56485939 | 131 | 0 | 0 | 0 | 0 | 0 | 0 | 0 | 0
322 | 56485940 | 56485925 | 54902480 | 1 | 1 | 1079 | 3 | 1.1-1-338 | ТСН-2001.1 Доп. 79, Р. 1, о. 1, поз. 338 | Проволока (катанка) стальная общего назначения, из стали углеродистой обыкновенного качества, кипящей и полуспокойной, диаметр от 5,5 до 6,5 мм | 1348 | 1009 | т | т | 1000 | 0.2 | 4341.07 | 0 | 0 | 0 | 0 | 1 | 0 |  | 0.2 | 2 | 56485940 | 132 | 0 | 0 | 0 | 0 | 0 | 0 | 0 | 0
322 | 56485941 | 56485925 | 54914902 | 1 | 1 | 1079 | 3 | 1.9-11-3 | ТСН-2001.1 Доп. 79, Р. 9, о. 11, поз. 3 | Щит деревянный для фундаментов, колонн, балок, перекрытий, стен, перегородок и других конструкций из досок, толщина 25 мм | 1327 | 1005 | м2 | м2 | 1 | 152.8 | 60.82 | 0 | 0 | 0 | 0 | 1 | 0 |  | 152.8 | 2 | 56485941 | 137 | 0 | 0 | 0 | 0 | 0 | 0 | 0 | 0
322 | 56485942 | 56485925 | 54869127 | 1079 | 1 | 1079 | 3 | 5745010000 |  | Смеси бетонные, БСГ, тяжелого бетона | 1339 | 1007 | м3 | м3 | 1 | 101.5 | 0 | 0 | 0 | 0 | 0 | 0 | 0 |  | 101.5 | 3 | -1 |  | 0 | 0 | 0 | 0 | 0 | 0 | 0 | 0
323 | 56485926 | 56485925 | 54836958 | 1079 | 1 | 1079 | 1 | 9999990008 |  | Трудозатраты рабочих | 1191 | 1013 | чел.-ч. | чел.-ч. | 1 | 1420 | 0 | 0 | 0 | 0 | 0 | 1 | 1 | *1,15)*1,1 | 1796.3 | 2 | 56485926 | 138 | 0 | 0 | 0 | 0 | 0 | 0 | 0 | 0
323 | 56485927 | 56485925 | 54933985 | 1 | 1 | 1079 | 2 | 2.1-13-14 | ТСН-2001.2. Доп. 68. п.1-13-14 (136001) | Аппараты сварочные постоянного тока (выпрямители) для ручной дуговой сварки, сварочный ток до 500 А | 1368 | 1011 | маш.-ч | маш.-ч | 1 | 168 | 0 | 7.11 | 0 | 0 | 0 | 1 | 0 | *1,25)*1,1 | 231 | 2 | 56485927 | 139 | 0 | 0 | 0 | 0 | 0 | 0 | 0 | 0
323 | 56485928 | 56485925 | 54934284 | 1 | 1 | 1079 | 2 | 2.1-18-7 | ТСН-2001.2. Доп. 68. п.1-18-7 (183001) | Автомобили грузовые бортовые, грузоподъемность до 5 т | 1368 | 1011 | маш.-ч | маш.-ч | 1 | 1.49 | 0 | 83.1 | 12.62 | 0 | 0 | 1 | 0 | *1,25)*1,1 | 2.0488 | 2 | 56485928 | 140 | 0 | 0 | 0 | 0 | 0 | 0 | 0 | 0
323 | 56485930 | 56485925 | 54934421 | 1 | 1 | 1079 | 2 | 2.1-30-116 | ТСН-2001.2. Доп. 68. п.1-30-116 (359001) | Пилы электрические цепные, мощность до 2 кВт | 1368 | 1011 | маш.-ч | маш.-ч | 1 | 3.8 | 0 | 0.45 | 0 | 0 | 0 | 1 | 0 | *1,25)*1,1 | 5.225 | 2 | 56485930 | 141 | 0 | 0 | 0 | 0 | 0 | 0 | 0 | 0
323 | 56485929 | 56485925 | 54933523 | 1 | 1 | 1079 | 2 | 2.1-3-38 | ТСН-2001.2. Доп. 68. п.1-3-38 (032009) | Краны на автомобильном ходу, грузоподъемность до 16 т | 1368 | 1011 | маш.-ч | маш.-ч | 1 | 1 | 0 | 179.17 | 16.93 | 0 | 0 | 1 | 0 | *1,25)*1,1 | 1.375 | 2 | 56485929 | 142 | 0 | 0 | 0 | 0 | 0 | 0 | 0 | 0
323 | 56485931 | 56485925 | 54933656 | 1 | 1 | 1079 | 2 | 2.1-4-102 | ТСН-2001.2. Доп. 68. п.1-4-102 (040104) | Погрузчики фронтальные одноковшовые, грузоподъемность до 5 т | 1368 | 1011 | маш.-ч | маш.-ч | 1 | 0.25 | 0 | 164.94 | 14.54 | 0 | 0 | 1 | 0 | *1,25)*1,1 | 0.34375 | 2 | 56485931 | 143 | 0 | 0 | 0 | 0 | 0 | 0 | 0 | 0
323 | 56485932 | 56485925 | 54933779 | 1 | 1 | 1079 | 2 | 2.1-6-51 | ТСН-2001.2. Доп. 68. п.1-6-51 (069401) | Вибраторы поверхностные | 1368 | 1011 | маш.-ч | маш.-ч | 1 | 70.99 | 0 | 0.23 | 0 | 0 | 0 | 1 | 0 | *1,25)*1,1 | 97.6112 | 2 | 56485932 | 144 | 0 | 0 | 0 | 0 | 0 | 0 | 0 | 0
323 | 56485933 | 56485925 | 54831673 | 1079 | 1 | 1079 | 3 | 0930110000 |  | Арматура | 1348 | 1009 | т | т | 1000 | 11.9 | 0 | 0 | 0 | 0 | 0 | 0 | 0 |  | 11.9 | 3 | -1 |  | 0 | 0 | 0 | 0 | 0 | 0 | 0 | 0
323 | 56485934 | 56485925 | 54902310 | 1 | 1 | 1079 | 3 | 1.1-1-118 | ТСН-2001.1. Доп. 1-42. Р. 1, о. 1, поз. 118 | Вода | 1339 | 1007 | м3 | м3 | 1 | 0.214 | 7.07 | 0 | 0 | 0 | 0 | 1 | 0 |  | 0.214 | 2 | 56485934 | 145 | 0 | 0 | 0 | 0 | 0 | 0 | 0 | 0
323 | 56485935 | 56485925 | 54902322 | 1 | 1 | 1079 | 3 | 1.1-1-132 | ТСН-2001.1 Доп. 79, Р. 1, о. 1, поз. 132 | Гвозди строительные | 1348 | 1009 | т | т | 1000 | 0.048 | 6512.79 | 0 | 0 | 0 | 0 | 1 | 0 |  | 0.048 | 2 | 56485935 | 146 | 0 | 0 | 0 | 0 | 0 | 0 | 0 | 0
323 | 56485936 | 56485925 | 54903374 | 1 | 1 | 1079 | 3 | 1.1-1-1566 | ТСН-2001.1 Доп. 79, Р. 1, о. 1, поз. 1566 | Электроды, типа Э-42, Э-46, Э-50, диаметр от 4 до 6 мм | 1348 | 1009 | т | т | 1000 | 0.24 | 7185.82 | 0 | 0 | 0 | 0 | 1 | 0 |  | 0.24 | 2 | 56485936 | 147 | 0 | 0 | 0 | 0 | 0 | 0 | 0 | 0
323 | 56485937 | 56485925 | 54902402 | 1 | 1 | 1079 | 3 | 1.1-1-226 | ТСН-2001.1 Доп. 79, Р. 1, о. 1, поз. 226 | Пиломатериал (доска) обрезной хвойных пород естественной влажности, сорт III, толщина 25 мм, ширина от 100 до 200 мм | 1339 | 1007 | м3 | м3 | 1 | 1.91 | 1821.37 | 0 | 0 | 0 | 0 | 1 | 0 |  | 1.91 | 2 | 56485937 | 148 | 0 | 0 | 0 | 0 | 0 | 0 | 0 | 0
323 | 56485938 | 56485925 | 54902403 | 1 | 1 | 1079 | 3 | 1.1-1-227 | ТСН-2001.1 Доп. 79, Р. 1, о. 1, поз. 227 | Пиломатериал (доска) обрезной хвойных пород естественной влажности, сорт III, толщина 50 мм, ширина от 100 до 200 мм | 1339 | 1007 | м3 | м3 | 1 | 4.48 | 1821.37 | 0 | 0 | 0 | 0 | 1 | 0 |  | 4.48 | 2 | 56485938 | 149 | 0 | 0 | 0 | 0 | 0 | 0 | 0 | 0
323 | 56485939 | 56485925 | 54902427 | 1 | 1 | 1079 | 3 | 1.1-1-256 | ТСН-2001.1 Доп. 79, Р. 1, о. 1, поз. 256 | Известь негашеная комовая | 1348 | 1009 | т | т | 1000 | 0.076 | 1257.54 | 0 | 0 | 0 | 0 | 1 | 0 |  | 0.076 | 2 | 56485939 | 150 | 0 | 0 | 0 | 0 | 0 | 0 | 0 | 0
323 | 56485940 | 56485925 | 54902480 | 1 | 1 | 1079 | 3 | 1.1-1-338 | ТСН-2001.1 Доп. 79, Р. 1, о. 1, поз. 338 | Проволока (катанка) стальная общего назначения, из стали углеродистой обыкновенного качества, кипящей и полуспокойной, диаметр от 5,5 до 6,5 мм | 1348 | 1009 | т | т | 1000 | 0.2 | 4341.07 | 0 | 0 | 0 | 0 | 1 | 0 |  | 0.2 | 2 | 56485940 | 151 | 0 | 0 | 0 | 0 | 0 | 0 | 0 | 0
323 | 56485941 | 56485925 | 54914902 | 1 | 1 | 1079 | 3 | 1.9-11-3 | ТСН-2001.1 Доп. 79, Р. 9, о. 11, поз. 3 | Щит деревянный для фундаментов, колонн, балок, перекрытий, стен, перегородок и других конструкций из досок, толщина 25 мм | 1327 | 1005 | м2 | м2 | 1 | 152.8 | 60.82 | 0 | 0 | 0 | 0 | 1 | 0 |  | 152.8 | 2 | 56485941 | 156 | 0 | 0 | 0 | 0 | 0 | 0 | 0 | 0
323 | 56485942 | 56485925 | 54869127 | 1079 | 1 | 1079 | 3 | 5745010000 |  | Смеси бетонные, БСГ, тяжелого бетона | 1339 | 1007 | м3 | м3 | 1 | 101.5 | 0 | 0 | 0 | 0 | 0 | 0 | 0 |  | 101.5 | 3 | -1 |  | 0 | 0 | 0 | 0 | 0 | 0 | 0 | 0
334 | 56486325 | 56486320 | 54836958 | 1079 | 1 | 1079 | 1 | 9999990008 |  | Трудозатраты рабочих | 1191 | 1013 | чел.-ч. | чел.-ч. | 1 | 2.2 | 0 | 0 | 0 | 0 | 0 | 1 | 1 | *1,15)*1,1 | 2.783 | 2 | 56486325 | 157 | 0 | 0 | 0 | 0 | 0 | 0 | 0 | 0
334 | 56486326 | 56486320 | 54933656 | 1 | 1 | 1079 | 2 | 2.1-4-102 | ТСН-2001.2. Доп. 68. п.1-4-102 (040104) | Погрузчики фронтальные одноковшовые, грузоподъемность до 5 т | 1368 | 1011 | маш.-ч | маш.-ч | 1 | 0.27 | 0 | 164.94 | 14.54 | 0 | 0 | 1 | 0 | *1,25)*1,1 | 0.37125 | 2 | 56486326 | 158 | 0 | 0 | 0 | 0 | 0 | 0 | 0 | 0
334 | 56486327 | 56486320 | 54902346 | 1 | 1 | 1079 | 3 | 1.1-1-158 | ТСН-2001.1 Доп. 79, Р. 1, о. 1, поз. 158 | Гравий керамзитовый, фракция 5-10 мм | 1339 | 1007 | м3 | м3 | 1 | 1.1 | 353.16 | 0 | 0 | 0 | 0 | 1 | 0 |  | 1.1 | 2 | 56486327 | 159 | 0 | 0 | 0 | 0 | 0 | 0 | 0 | 0
335 | 56486325 | 56486320 | 54836958 | 1079 | 1 | 1079 | 1 | 9999990008 |  | Трудозатраты рабочих | 1191 | 1013 | чел.-ч. | чел.-ч. | 1 | 2.2 | 0 | 0 | 0 | 0 | 0 | 1 | 1 | *1,15)*1,1 | 2.783 | 2 | 56486325 | 160 | 0 | 0 | 0 | 0 | 0 | 0 | 0 | 0
335 | 56486326 | 56486320 | 54933656 | 1 | 1 | 1079 | 2 | 2.1-4-102 | ТСН-2001.2. Доп. 68. п.1-4-102 (040104) | Погрузчики фронтальные одноковшовые, грузоподъемность до 5 т | 1368 | 1011 | маш.-ч | маш.-ч | 1 | 0.27 | 0 | 164.94 | 14.54 | 0 | 0 | 1 | 0 | *1,25)*1,1 | 0.37125 | 2 | 56486326 | 161 | 0 | 0 | 0 | 0 | 0 | 0 | 0 | 0
335 | 56486327 | 56486320 | 54902346 | 1 | 1 | 1079 | 3 | 1.1-1-158 | ТСН-2001.1 Доп. 79, Р. 1, о. 1, поз. 158 | Гравий керамзитовый, фракция 5-10 мм | 1339 | 1007 | м3 | м3 | 1 | 1.1 | 353.16 | 0 | 0 | 0 | 0 | 1 | 0 |  | 1.1 | 2 | 56486327 | 162 | 0 | 0 | 0 | 0 | 0 | 0 | 0 | 0
371 | 56486419 | 56486393 | 54836958 | 1079 | 1 | 1079 | 1 | 9999990008 |  | Трудозатраты рабочих | 1191 | 1013 | чел.-ч. | чел.-ч. | 1 | 15.6 | 0 | 0 | 0 | 0 | 0 | 1 | 1 | *1,15)*1,1 | 19.734 | 2 | 56486419 | 163 | 0 | 0 | 0 | 0 | 0 | 0 | 0 | 0
371 | 56486420 | 56486393 | 54933987 | 1 | 1 | 1079 | 2 | 2.1-13-16 | ТСН-2001.2. Доп. 68. п.1-13-16 (136301) | Аппараты для газовой сварки и резки (комплект оборудования) | 1368 | 1011 | маш.-ч | маш.-ч | 1 | 2.38 | 0 | 0.28 | 0 | 0 | 0 | 1 | 0 | *1,25)*1,1 | 3.2725 | 2 | 56486420 | 164 | 0 | 0 | 0 | 0 | 0 | 0 | 0 | 0
371 | 56486421 | 56486393 | 54934284 | 1 | 1 | 1079 | 2 | 2.1-18-7 | ТСН-2001.2. Доп. 68. п.1-18-7 (183001) | Автомобили грузовые бортовые, грузоподъемность до 5 т | 1368 | 1011 | маш.-ч | маш.-ч | 1 | 0.31 | 0 | 83.1 | 12.62 | 0 | 0 | 1 | 0 | *1,25)*1,1 | 0.42625 | 2 | 56486421 | 165 | 0 | 0 | 0 | 0 | 0 | 0 | 0 | 0
371 | 56486423 | 56486393 | 54934351 | 1 | 1 | 1079 | 2 | 2.1-30-19 | ТСН-2001.2. Доп. 68. п.1-30-19 (305001) | Машины шлифовальные электрические, мощность до 1700 Вт | 1368 | 1011 | маш.-ч | маш.-ч | 1 | 0.16 | 0 | 0.42 | 0 | 0 | 0 | 1 | 0 | *1,25)*1,1 | 0.22 | 2 | 56486423 | 166 | 0 | 0 | 0 | 0 | 0 | 0 | 0 | 0
371 | 56486424 | 56486393 | 54934371 | 1 | 1 | 1079 | 2 | 2.1-30-46 | ТСН-2001.2. Доп. 1-42, п. 1-30-46 (308001) | Преобразователи частоты тока до 500 А | 1368 | 1011 | маш.-ч | маш.-ч | 1 | 0.48 | 0 | 2.58 | 0.04 | 0 | 0 | 1 | 0 | *1,25)*1,1 | 0.66 | 2 | 56486424 | 167 | 0 | 0 | 0 | 0 | 0 | 0 | 0 | 0
371 | 56486422 | 56486393 | 54933523 | 1 | 1 | 1079 | 2 | 2.1-3-38 | ТСН-2001.2. Доп. 68. п.1-3-38 (032009) | Краны на автомобильном ходу, грузоподъемность до 16 т | 1368 | 1011 | маш.-ч | маш.-ч | 1 | 0.21 | 0 | 179.17 | 16.93 | 0 | 0 | 1 | 0 | *1,25)*1,1 | 0.28875 | 2 | 56486422 | 168 | 0 | 0 | 0 | 0 | 0 | 0 | 0 | 0
371 | 56486425 | 56486393 | 54903017 | 1 | 1 | 1079 | 3 | 1.1-1-1149 | ТСН-2001.1 Доп. 79, Р. 1, о. 1, поз. 1149 | Швеллер для строительных стальных конструкций, №№ 12-40, сталь С255 | 1348 | 1009 | т | т | 1000 | 0.00194 | 7035.12 | 0 | 0 | 0 | 0 | 1 | 0 |  | 0.00194 | 2 | 56486425 | 172 | 0 | 0 | 0 | 0 | 0 | 0 | 0 | 0
371 | 56486426 | 56486393 | 54902322 | 1 | 1 | 1079 | 3 | 1.1-1-132 | ТСН-2001.1 Доп. 79, Р. 1, о. 1, поз. 132 | Гвозди строительные | 1348 | 1009 | т | т | 1000 | 1e-05 | 6512.79 | 0 | 0 | 0 | 0 | 1 | 0 |  | 1e-05 | 2 | 56486426 | 173 | 0 | 0 | 0 | 0 | 0 | 0 | 0 | 0
371 | 56486427 | 56486393 | 54903374 | 1 | 1 | 1079 | 3 | 1.1-1-1566 | ТСН-2001.1 Доп. 79, Р. 1, о. 1, поз. 1566 | Электроды, типа Э-42, Э-46, Э-50, диаметр от 4 до 6 мм | 1348 | 1009 | т | т | 1000 | 0.0031 | 7185.82 | 0 | 0 | 0 | 0 | 1 | 0 |  | 0.0031 | 2 | 56486427 | 174 | 0 | 0 | 0 | 0 | 0 | 0 | 0 | 0
371 | 56486428 | 56486393 | 54903404 | 1 | 1 | 1079 | 3 | 1.1-1-1602 | ТСН-2001.1 Доп. 67, Р. 1, о. 1, поз. 1602 | Круг (диск) шлифовальный, размер 230х3х22 мм | 1354 | 1010 | шт. | шт. | 1 | 0.06 | 13.76 | 0 | 0 | 0 | 0 | 1 | 0 |  | 0.06 | 2 | 56486428 | 175 | 0 | 0 | 0 | 0 | 0 | 0 | 0 | 0
371 | 56486429 | 56486393 | 54902353 | 1 | 1 | 1079 | 3 | 1.1-1-165 | ТСН-2001.1 Доп. 79, Р. 1, о. 1, поз. 165 | Грунтовка глифталевая, типа ГФ-021 | 1348 | 1009 | т | т | 1000 | 0.00031 | 18653.07 | 0 | 0 | 0 | 0 | 1 | 0 |  | 0.00031 | 2 | 56486429 | 176 | 0 | 0 | 0 | 0 | 0 | 0 | 0 | 0
371 | 56486430 | 56486393 | 54904135 | 1 | 1 | 1079 | 3 | 1.1-1-2613 | ТСН-2001.1 Доп. 79, Р. 1, о. 1, поз. 2613 | Пропан-бутан, сжиженный газ | 1346 | 1009 | кг | кг | 1 | 0.59 | 6.25 | 0 | 0 | 0 | 0 | 1 | 0 |  | 0.59 | 2 | 56486430 | 177 | 0 | 0 | 0 | 0 | 0 | 0 | 0 | 0
371 | 56486431 | 56486393 | 54902457 | 1 | 1 | 1079 | 3 | 1.1-1-312 | ТСН-2001.1 Доп. 67, Р. 1, о. 1, поз. 312 | Канат пеньковый, смоляной | 1346 | 1009 | кг | кг | 1 | 0.1 | 29.89 | 0 | 0 | 0 | 0 | 1 | 0 |  | 0.1 | 2 | 56486431 | 178 | 0 | 0 | 0 | 0 | 0 | 0 | 0 | 0
371 | 56486432 | 56486393 | 54902480 | 1 | 1 | 1079 | 3 | 1.1-1-338 | ТСН-2001.1 Доп. 79, Р. 1, о. 1, поз. 338 | Проволока (катанка) стальная общего назначения, из стали углеродистой обыкновенного качества, кипящей и полуспокойной, диаметр от 5,5 до 6,5 мм | 1348 | 1009 | т | т | 1000 | 3e-05 | 4341.07 | 0 | 0 | 0 | 0 | 1 | 0 |  | 3e-05 | 2 | 56486432 | 179 | 0 | 0 | 0 | 0 | 0 | 0 | 0 | 0
371 | 56486433 | 56486393 | 54904782 | 1 | 1 | 1079 | 3 | 1.1-1-3593 | ТСН-2001.1 Доп. 79, Р. 1, о. 1, поз. 3593 | Канат (трос) стальной, оцинкованный, двойной свивки, с органическим сердечником, конструкции 6х19(1+6+12)+1, типа ТК, диаметр 5,5 мм | 1302 | 1003 | 10 м | 10 м | 10 | 0.0187 | 44 | 0 | 0 | 0 | 0 | 1 | 0 |  | 0.0187 | 2 | 56486433 | 180 | 0 | 0 | 0 | 0 | 0 | 0 | 0 | 0
371 | 56486434 | 56486393 | 54902508 | 1 | 1 | 1079 | 3 | 1.1-1-376 | ТСН-2001.1 Доп. 79, Р. 1, о. 1, поз. 376 | Кислород технический, газообразный | 1339 | 1007 | м3 | м3 | 1 | 1.95 | 5.82 | 0 | 0 | 0 | 0 | 1 | 0 |  | 1.95 | 2 | 56486434 | 181 | 0 | 0 | 0 | 0 | 0 | 0 | 0 | 0
371 | 56486435 | 56486393 | 54902261 | 1 | 1 | 1079 | 3 | 1.1-1-57 | ТСН-2001.1 Доп. 79, Р. 1, о. 1, поз. 57 | Болты строительные с гайками и шайбами, черные, М10х100 мм | 1348 | 1009 | т | т | 1000 | 0.0031 | 17868.28 | 0 | 0 | 0 | 0 | 1 | 0 |  | 0.0031 | 2 | 56486435 | 182 | 0 | 0 | 0 | 0 | 0 | 0 | 0 | 0
371 | 56486436 | 56486393 | 54902276 | 1 | 1 | 1079 | 3 | 1.1-1-75 | ТСН-2001.1 Доп. 79, Р. 1, о. 1, поз. 75 | Пиломатериал (брусок) обрезной хвойных пород естественной влажности, сорт I, толщина 50 мм, ширина 50 мм | 1339 | 1007 | м3 | м3 | 1 | 0.00103 | 2464.94 | 0 | 0 | 0 | 0 | 1 | 0 |  | 0.00103 | 2 | 56486436 | 183 | 0 | 0 | 0 | 0 | 0 | 0 | 0 | 0
371 | 56486437 | 56486393 | 54902905 | 1 | 1 | 1079 | 3 | 1.1-1-995 | ТСН-2001.1 Доп. 79, Р. 1, о. 1, поз. 995 | Растворитель типа Р-4 | 1348 | 1009 | т | т | 1000 | 0.0006 | 8582.42 | 0 | 0 | 0 | 0 | 1 | 0 |  | 0.0006 | 2 | 56486437 | 184 | 0 | 0 | 0 | 0 | 0 | 0 | 0 | 0
371 | 56486438 | 56486393 | 54911479 | 1 | 1 | 1079 | 3 | 1.6-1-273 | ТСН-2001.1 Доп. 79, Р. 6, о. 1, поз. 273 | Элементы отдельные конструктивные с преобладанием горячекатаных профилей, средняя масса сборочной единицы от 1,01 до 3,0 т | 1348 | 1009 | т | т | 1000 | 0.0005 | 12645.17 | 0 | 0 | 0 | 0 | 1 | 0 |  | 0.0005 | 2 | 56486438 | 185 | 0 | 0 | 0 | 0 | 0 | 0 | 0 | 0
371 | 56486439 | 56486393 | 54863958 | 1079 | 1 | 1079 | 3 | 5261530000 |  | Стальные балки и ригели | 1348 | 1009 | т | т | 1000 | 1 | 0 | 0 | 0 | 0 | 0 | 0 | 0 |  | 1 | 3 | -1 |  | 0 | 0 | 0 | 0 | 0 | 0 | 0 | 0
372 | 56486419 | 56486393 | 54836958 | 1079 | 1 | 1079 | 1 | 9999990008 |  | Трудозатраты рабочих | 1191 | 1013 | чел.-ч. | чел.-ч. | 1 | 15.6 | 0 | 0 | 0 | 0 | 0 | 1 | 1 | *1,15)*1,1 | 19.734 | 2 | 56486419 | 186 | 0 | 0 | 0 | 0 | 0 | 0 | 0 | 0
372 | 56486420 | 56486393 | 54933987 | 1 | 1 | 1079 | 2 | 2.1-13-16 | ТСН-2001.2. Доп. 68. п.1-13-16 (136301) | Аппараты для газовой сварки и резки (комплект оборудования) | 1368 | 1011 | маш.-ч | маш.-ч | 1 | 2.38 | 0 | 0.28 | 0 | 0 | 0 | 1 | 0 | *1,25)*1,1 | 3.2725 | 2 | 56486420 | 187 | 0 | 0 | 0 | 0 | 0 | 0 | 0 | 0
372 | 56486421 | 56486393 | 54934284 | 1 | 1 | 1079 | 2 | 2.1-18-7 | ТСН-2001.2. Доп. 68. п.1-18-7 (183001) | Автомобили грузовые бортовые, грузоподъемность до 5 т | 1368 | 1011 | маш.-ч | маш.-ч | 1 | 0.31 | 0 | 83.1 | 12.62 | 0 | 0 | 1 | 0 | *1,25)*1,1 | 0.42625 | 2 | 56486421 | 188 | 0 | 0 | 0 | 0 | 0 | 0 | 0 | 0
372 | 56486423 | 56486393 | 54934351 | 1 | 1 | 1079 | 2 | 2.1-30-19 | ТСН-2001.2. Доп. 68. п.1-30-19 (305001) | Машины шлифовальные электрические, мощность до 1700 Вт | 1368 | 1011 | маш.-ч | маш.-ч | 1 | 0.16 | 0 | 0.42 | 0 | 0 | 0 | 1 | 0 | *1,25)*1,1 | 0.22 | 2 | 56486423 | 189 | 0 | 0 | 0 | 0 | 0 | 0 | 0 | 0
372 | 56486424 | 56486393 | 54934371 | 1 | 1 | 1079 | 2 | 2.1-30-46 | ТСН-2001.2. Доп. 1-42, п. 1-30-46 (308001) | Преобразователи частоты тока до 500 А | 1368 | 1011 | маш.-ч | маш.-ч | 1 | 0.48 | 0 | 2.58 | 0.04 | 0 | 0 | 1 | 0 | *1,25)*1,1 | 0.66 | 2 | 56486424 | 190 | 0 | 0 | 0 | 0 | 0 | 0 | 0 | 0
372 | 56486422 | 56486393 | 54933523 | 1 | 1 | 1079 | 2 | 2.1-3-38 | ТСН-2001.2. Доп. 68. п.1-3-38 (032009) | Краны на автомобильном ходу, грузоподъемность до 16 т | 1368 | 1011 | маш.-ч | маш.-ч | 1 | 0.21 | 0 | 179.17 | 16.93 | 0 | 0 | 1 | 0 | *1,25)*1,1 | 0.28875 | 2 | 56486422 | 191 | 0 | 0 | 0 | 0 | 0 | 0 | 0 | 0
372 | 56486425 | 56486393 | 54903017 | 1 | 1 | 1079 | 3 | 1.1-1-1149 | ТСН-2001.1 Доп. 79, Р. 1, о. 1, поз. 1149 | Швеллер для строительных стальных конструкций, №№ 12-40, сталь С255 | 1348 | 1009 | т | т | 1000 | 0.00194 | 7035.12 | 0 | 0 | 0 | 0 | 1 | 0 |  | 0.00194 | 2 | 56486425 | 195 | 0 | 0 | 0 | 0 | 0 | 0 | 0 | 0
372 | 56486426 | 56486393 | 54902322 | 1 | 1 | 1079 | 3 | 1.1-1-132 | ТСН-2001.1 Доп. 79, Р. 1, о. 1, поз. 132 | Гвозди строительные | 1348 | 1009 | т | т | 1000 | 1e-05 | 6512.79 | 0 | 0 | 0 | 0 | 1 | 0 |  | 1e-05 | 2 | 56486426 | 196 | 0 | 0 | 0 | 0 | 0 | 0 | 0 | 0
372 | 56486427 | 56486393 | 54903374 | 1 | 1 | 1079 | 3 | 1.1-1-1566 | ТСН-2001.1 Доп. 79, Р. 1, о. 1, поз. 1566 | Электроды, типа Э-42, Э-46, Э-50, диаметр от 4 до 6 мм | 1348 | 1009 | т | т | 1000 | 0.0031 | 7185.82 | 0 | 0 | 0 | 0 | 1 | 0 |  | 0.0031 | 2 | 56486427 | 197 | 0 | 0 | 0 | 0 | 0 | 0 | 0 | 0
372 | 56486428 | 56486393 | 54903404 | 1 | 1 | 1079 | 3 | 1.1-1-1602 | ТСН-2001.1 Доп. 67, Р. 1, о. 1, поз. 1602 | Круг (диск) шлифовальный, размер 230х3х22 мм | 1354 | 1010 | шт. | шт. | 1 | 0.06 | 13.76 | 0 | 0 | 0 | 0 | 1 | 0 |  | 0.06 | 2 | 56486428 | 198 | 0 | 0 | 0 | 0 | 0 | 0 | 0 | 0
372 | 56486429 | 56486393 | 54902353 | 1 | 1 | 1079 | 3 | 1.1-1-165 | ТСН-2001.1 Доп. 79, Р. 1, о. 1, поз. 165 | Грунтовка глифталевая, типа ГФ-021 | 1348 | 1009 | т | т | 1000 | 0.00031 | 18653.07 | 0 | 0 | 0 | 0 | 1 | 0 |  | 0.00031 | 2 | 56486429 | 199 | 0 | 0 | 0 | 0 | 0 | 0 | 0 | 0
372 | 56486430 | 56486393 | 54904135 | 1 | 1 | 1079 | 3 | 1.1-1-2613 | ТСН-2001.1 Доп. 79, Р. 1, о. 1, поз. 2613 | Пропан-бутан, сжиженный газ | 1346 | 1009 | кг | кг | 1 | 0.59 | 6.25 | 0 | 0 | 0 | 0 | 1 | 0 |  | 0.59 | 2 | 56486430 | 200 | 0 | 0 | 0 | 0 | 0 | 0 | 0 | 0
372 | 56486431 | 56486393 | 54902457 | 1 | 1 | 1079 | 3 | 1.1-1-312 | ТСН-2001.1 Доп. 67, Р. 1, о. 1, поз. 312 | Канат пеньковый, смоляной | 1346 | 1009 | кг | кг | 1 | 0.1 | 29.89 | 0 | 0 | 0 | 0 | 1 | 0 |  | 0.1 | 2 | 56486431 | 201 | 0 | 0 | 0 | 0 | 0 | 0 | 0 | 0
372 | 56486432 | 56486393 | 54902480 | 1 | 1 | 1079 | 3 | 1.1-1-338 | ТСН-2001.1 Доп. 79, Р. 1, о. 1, поз. 338 | Проволока (катанка) стальная общего назначения, из стали углеродистой обыкновенного качества, кипящей и полуспокойной, диаметр от 5,5 до 6,5 мм | 1348 | 1009 | т | т | 1000 | 3e-05 | 4341.07 | 0 | 0 | 0 | 0 | 1 | 0 |  | 3e-05 | 2 | 56486432 | 202 | 0 | 0 | 0 | 0 | 0 | 0 | 0 | 0
372 | 56486433 | 56486393 | 54904782 | 1 | 1 | 1079 | 3 | 1.1-1-3593 | ТСН-2001.1 Доп. 79, Р. 1, о. 1, поз. 3593 | Канат (трос) стальной, оцинкованный, двойной свивки, с органическим сердечником, конструкции 6х19(1+6+12)+1, типа ТК, диаметр 5,5 мм | 1302 | 1003 | 10 м | 10 м | 10 | 0.0187 | 44 | 0 | 0 | 0 | 0 | 1 | 0 |  | 0.0187 | 2 | 56486433 | 203 | 0 | 0 | 0 | 0 | 0 | 0 | 0 | 0
372 | 56486434 | 56486393 | 54902508 | 1 | 1 | 1079 | 3 | 1.1-1-376 | ТСН-2001.1 Доп. 79, Р. 1, о. 1, поз. 376 | Кислород технический, газообразный | 1339 | 1007 | м3 | м3 | 1 | 1.95 | 5.82 | 0 | 0 | 0 | 0 | 1 | 0 |  | 1.95 | 2 | 56486434 | 204 | 0 | 0 | 0 | 0 | 0 | 0 | 0 | 0
372 | 56486435 | 56486393 | 54902261 | 1 | 1 | 1079 | 3 | 1.1-1-57 | ТСН-2001.1 Доп. 79, Р. 1, о. 1, поз. 57 | Болты строительные с гайками и шайбами, черные, М10х100 мм | 1348 | 1009 | т | т | 1000 | 0.0031 | 17868.28 | 0 | 0 | 0 | 0 | 1 | 0 |  | 0.0031 | 2 | 56486435 | 205 | 0 | 0 | 0 | 0 | 0 | 0 | 0 | 0
372 | 56486436 | 56486393 | 54902276 | 1 | 1 | 1079 | 3 | 1.1-1-75 | ТСН-2001.1 Доп. 79, Р. 1, о. 1, поз. 75 | Пиломатериал (брусок) обрезной хвойных пород естественной влажности, сорт I, толщина 50 мм, ширина 50 мм | 1339 | 1007 | м3 | м3 | 1 | 0.00103 | 2464.94 | 0 | 0 | 0 | 0 | 1 | 0 |  | 0.00103 | 2 | 56486436 | 206 | 0 | 0 | 0 | 0 | 0 | 0 | 0 | 0
372 | 56486437 | 56486393 | 54902905 | 1 | 1 | 1079 | 3 | 1.1-1-995 | ТСН-2001.1 Доп. 79, Р. 1, о. 1, поз. 995 | Растворитель типа Р-4 | 1348 | 1009 | т | т | 1000 | 0.0006 | 8582.42 | 0 | 0 | 0 | 0 | 1 | 0 |  | 0.0006 | 2 | 56486437 | 207 | 0 | 0 | 0 | 0 | 0 | 0 | 0 | 0
372 | 56486438 | 56486393 | 54911479 | 1 | 1 | 1079 | 3 | 1.6-1-273 | ТСН-2001.1 Доп. 79, Р. 6, о. 1, поз. 273 | Элементы отдельные конструктивные с преобладанием горячекатаных профилей, средняя масса сборочной единицы от 1,01 до 3,0 т | 1348 | 1009 | т | т | 1000 | 0.0005 | 12645.17 | 0 | 0 | 0 | 0 | 1 | 0 |  | 0.0005 | 2 | 56486438 | 208 | 0 | 0 | 0 | 0 | 0 | 0 | 0 | 0
372 | 56486439 | 56486393 | 54863958 | 1079 | 1 | 1079 | 3 | 5261530000 |  | Стальные балки и ригели | 1348 | 1009 | т | т | 1000 | 1 | 0 | 0 | 0 | 0 | 0 | 0 | 0 |  | 1 | 3 | -1 |  | 0 | 0 | 0 | 0 | 0 | 0 | 0 | 0
379 | 56486512 | 56486502 | 54836958 | 1079 | 1 | 1079 | 1 | 9999990008 |  | Трудозатраты рабочих | 1191 | 1013 | чел.-ч. | чел.-ч. | 1 | 198 | 0 | 0 | 0 | 0 | 0 | 1 | 1 | *1,15)*1,1 | 250.47 | 2 | 56486512 | 209 | 0 | 0 | 0 | 0 | 0 | 0 | 0 | 0
379 | 56486513 | 56486502 | 54934284 | 1 | 1 | 1079 | 2 | 2.1-18-7 | ТСН-2001.2. Доп. 68. п.1-18-7 (183001) | Автомобили грузовые бортовые, грузоподъемность до 5 т | 1368 | 1011 | маш.-ч | маш.-ч | 1 | 0.19 | 0 | 83.1 | 12.62 | 0 | 0 | 1 | 0 | *1,25)*1,1 | 0.26125 | 2 | 56486513 | 210 | 0 | 0 | 0 | 0 | 0 | 0 | 0 | 0
379 | 56486514 | 56486502 | 54933523 | 1 | 1 | 1079 | 2 | 2.1-3-38 | ТСН-2001.2. Доп. 68. п.1-3-38 (032009) | Краны на автомобильном ходу, грузоподъемность до 16 т | 1368 | 1011 | маш.-ч | маш.-ч | 1 | 0.14 | 0 | 179.17 | 16.93 | 0 | 0 | 1 | 0 | *1,25)*1,1 | 0.1925 | 2 | 56486514 | 211 | 0 | 0 | 0 | 0 | 0 | 0 | 0 | 0
379 | 56486515 | 56486502 | 54864943 | 1079 | 1 | 1079 | 3 | 5264660000 |  | Закладные и накладные детали | 1348 | 1009 | т | т | 1000 | 1 | 0 | 0 | 0 | 0 | 0 | 0 | 0 |  | 1 | 3 | -1 |  | 0 | 0 | 0 | 0 | 0 | 0 | 0 | 0
380 | 56486512 | 56486502 | 54836958 | 1079 | 1 | 1079 | 1 | 9999990008 |  | Трудозатраты рабочих | 1191 | 1013 | чел.-ч. | чел.-ч. | 1 | 198 | 0 | 0 | 0 | 0 | 0 | 1 | 1 | *1,15)*1,1 | 250.47 | 2 | 56486512 | 213 | 0 | 0 | 0 | 0 | 0 | 0 | 0 | 0
380 | 56486513 | 56486502 | 54934284 | 1 | 1 | 1079 | 2 | 2.1-18-7 | ТСН-2001.2. Доп. 68. п.1-18-7 (183001) | Автомобили грузовые бортовые, грузоподъемность до 5 т | 1368 | 1011 | маш.-ч | маш.-ч | 1 | 0.19 | 0 | 83.1 | 12.62 | 0 | 0 | 1 | 0 | *1,25)*1,1 | 0.26125 | 2 | 56486513 | 214 | 0 | 0 | 0 | 0 | 0 | 0 | 0 | 0
380 | 56486514 | 56486502 | 54933523 | 1 | 1 | 1079 | 2 | 2.1-3-38 | ТСН-2001.2. Доп. 68. п.1-3-38 (032009) | Краны на автомобильном ходу, грузоподъемность до 16 т | 1368 | 1011 | маш.-ч | маш.-ч | 1 | 0.14 | 0 | 179.17 | 16.93 | 0 | 0 | 1 | 0 | *1,25)*1,1 | 0.1925 | 2 | 56486514 | 215 | 0 | 0 | 0 | 0 | 0 | 0 | 0 | 0
380 | 56486515 | 56486502 | 54864943 | 1079 | 1 | 1079 | 3 | 5264660000 |  | Закладные и накладные детали | 1348 | 1009 | т | т | 1000 | 1 | 0 | 0 | 0 | 0 | 0 | 0 | 0 |  | 1 | 3 | -1 |  | 0 | 0 | 0 | 0 | 0 | 0 | 0 | 0
389 | 56490787 | 56490786 | 54836958 | 1079 | 1 | 1079 | 1 | 9999990008 |  | Трудозатраты рабочих | 1191 | 1013 | чел.-ч. | чел.-ч. | 1 | 127.37 | 0 | 0 | 0 | 0 | 0 | 1 | 1 | *1,15)*1,1 | 161.1231 | 2 | 56490787 | 219 | 0 | 0 | 0 | 0 | 0 | 0 | 0 | 0
389 | 56490788 | 56490786 | 54934010 | 1 | 1 | 1079 | 2 | 2.1-14-4 | ТСН-2001.2. Доп. 68. п.1-14-4 (143101) | Агрегаты окрасочные безвоздушные высокого давления, мощность до 2 кВт | 1368 | 1011 | маш.-ч | маш.-ч | 1 | 34.2 | 0 | 2.44 | 0 | 0 | 0 | 1 | 0 | *1,25)*1,1 | 47.025 | 2 | 56490788 | 220 | 0 | 0 | 0 | 0 | 0 | 0 | 0 | 0
389 | 56490789 | 56490786 | 54934284 | 1 | 1 | 1079 | 2 | 2.1-18-7 | ТСН-2001.2. Доп. 68. п.1-18-7 (183001) | Автомобили грузовые бортовые, грузоподъемность до 5 т | 1368 | 1011 | маш.-ч | маш.-ч | 1 | 0.48 | 0 | 83.1 | 12.62 | 0 | 0 | 1 | 0 | *1,25)*1,1 | 0.66 | 2 | 56490789 | 221 | 0 | 0 | 0 | 0 | 0 | 0 | 0 | 0
389 | 56490790 | 56490786 | 54934411 | 1 | 1 | 1079 | 2 | 2.1-30-102 | ТСН-2001.2. Доп. 68. п.1-30-102 (303704) | Дрели, мощность до 800 Вт | 1368 | 1011 | маш.-ч | маш.-ч | 1 | 3.2 | 0 | 0.8 | 0 | 0 | 0 | 1 | 0 | *1,25)*1,1 | 4.4 | 2 | 56490790 | 222 | 0 | 0 | 0 | 0 | 0 | 0 | 0 | 0
389 | 56490791 | 56490786 | 54933607 | 1 | 1 | 1079 | 2 | 2.1-4-32 | ТСН-2001.2. Доп. 68. п.1-4-32 (042904) | Лебедки электрические, тяговое усилие до 19,62 кН (2 тc) | 1368 | 1011 | маш.-ч | маш.-ч | 1 | 3.46 | 0 | 3.18 | 0 | 0 | 0 | 1 | 0 | *1,25)*1,1 | 4.7575 | 2 | 56490791 | 223 | 0 | 0 | 0 | 0 | 0 | 0 | 0 | 0
389 | 56490792 | 56490786 | 54902307 | 1 | 1 | 1079 | 3 | 1.1-1-115 | ТСН-2001.1. Доп. 1-42. Р. 1, о. 1, поз. 115 | Ветошь | 1346 | 1009 | кг | кг | 1 | 10 | 1.61 | 0 | 0 | 0 | 0 | 1 | 0 |  | 10 | 2 | 56490792 | 224 | 0 | 0 | 0 | 0 | 0 | 0 | 0 | 0
389 | 56490793 | 56490786 | 54902353 | 1 | 1 | 1079 | 3 | 1.1-1-165 | ТСН-2001.1 Доп. 79, Р. 1, о. 1, поз. 165 | Грунтовка глифталевая, типа ГФ-021 | 1348 | 1009 | т | т | 1000 | 0.028 | 18653.07 | 0 | 0 | 0 | 0 | 1 | 0 |  | 0.028 | 2 | 56490793 | 225 | 0 | 0 | 0 | 0 | 0 | 0 | 0 | 0
389 | 56490794 | 56490786 | 54902791 | 1 | 1 | 1079 | 3 | 1.1-1-825 | ТСН-2001.1 Доп. 67, Р. 1, о. 1, поз. 825 | Пленка полиэтиленовая, толщина от 120 до 150 мкм | 1327 | 1005 | м2 | м2 | 1 | 240 | 3.66 | 0 | 0 | 0 | 0 | 1 | 0 |  | 240 | 2 | 56490794 | 227 | 0 | 0 | 0 | 0 | 0 | 0 | 0 | 0
389 | 56490795 | 56490786 | 54902908 | 1 | 1 | 1079 | 3 | 1.1-1-998 | ТСН-2001.1 Доп. 79, Р. 1, о. 1, поз. 998 | Растворитель универсальный типа 645-650 | 1348 | 1009 | т | т | 1000 | 0.013 | 13596.42 | 0 | 0 | 0 | 0 | 1 | 0 |  | 0.013 | 2 | 56490795 | 228 | 0 | 0 | 0 | 0 | 0 | 0 | 0 | 0
389 | 56490796 | 56490786 | 54902909 | 1 | 1 | 1079 | 3 | 1.1-1-999 | ТСН-2001.1 Доп. 79, Р. 1, о. 1, поз. 999 | Растворитель "Уайт-спирит" | 1348 | 1009 | т | т | 1000 | 0.03 | 12521.99 | 0 | 0 | 0 | 0 | 1 | 0 |  | 0.03 | 2 | 56490796 | 229 | 0 | 0 | 0 | 0 | 0 | 0 | 0 | 0
389 | 56490797 | 56490786 | 54847674 | 1079 | 1 | 1079 | 3 | 2316900000 |  | Краски огнезащитные терморасширяющиеся на органической основе | 1348 | 1009 | т | т | 1000 | 0.18 | 0 | 0 | 0 | 0 | 0 | 0 | 0 |  | 0.18 | 3 | -1 |  | 0 | 0 | 0 | 0 | 0 | 0 | 0 | 0
390 | 56490787 | 56490786 | 54836958 | 1079 | 1 | 1079 | 1 | 9999990008 |  | Трудозатраты рабочих | 1191 | 1013 | чел.-ч. | чел.-ч. | 1 | 127.37 | 0 | 0 | 0 | 0 | 0 | 1 | 1 | *1,15)*1,1 | 161.1231 | 2 | 56490787 | 230 | 0 | 0 | 0 | 0 | 0 | 0 | 0 | 0
390 | 56490788 | 56490786 | 54934010 | 1 | 1 | 1079 | 2 | 2.1-14-4 | ТСН-2001.2. Доп. 68. п.1-14-4 (143101) | Агрегаты окрасочные безвоздушные высокого давления, мощность до 2 кВт | 1368 | 1011 | маш.-ч | маш.-ч | 1 | 34.2 | 0 | 2.44 | 0 | 0 | 0 | 1 | 0 | *1,25)*1,1 | 47.025 | 2 | 56490788 | 231 | 0 | 0 | 0 | 0 | 0 | 0 | 0 | 0
390 | 56490789 | 56490786 | 54934284 | 1 | 1 | 1079 | 2 | 2.1-18-7 | ТСН-2001.2. Доп. 68. п.1-18-7 (183001) | Автомобили грузовые бортовые, грузоподъемность до 5 т | 1368 | 1011 | маш.-ч | маш.-ч | 1 | 0.48 | 0 | 83.1 | 12.62 | 0 | 0 | 1 | 0 | *1,25)*1,1 | 0.66 | 2 | 56490789 | 232 | 0 | 0 | 0 | 0 | 0 | 0 | 0 | 0
390 | 56490790 | 56490786 | 54934411 | 1 | 1 | 1079 | 2 | 2.1-30-102 | ТСН-2001.2. Доп. 68. п.1-30-102 (303704) | Дрели, мощность до 800 Вт | 1368 | 1011 | маш.-ч | маш.-ч | 1 | 3.2 | 0 | 0.8 | 0 | 0 | 0 | 1 | 0 | *1,25)*1,1 | 4.4 | 2 | 56490790 | 233 | 0 | 0 | 0 | 0 | 0 | 0 | 0 | 0
390 | 56490791 | 56490786 | 54933607 | 1 | 1 | 1079 | 2 | 2.1-4-32 | ТСН-2001.2. Доп. 68. п.1-4-32 (042904) | Лебедки электрические, тяговое усилие до 19,62 кН (2 тc) | 1368 | 1011 | маш.-ч | маш.-ч | 1 | 3.46 | 0 | 3.18 | 0 | 0 | 0 | 1 | 0 | *1,25)*1,1 | 4.7575 | 2 | 56490791 | 234 | 0 | 0 | 0 | 0 | 0 | 0 | 0 | 0
390 | 56490792 | 56490786 | 54902307 | 1 | 1 | 1079 | 3 | 1.1-1-115 | ТСН-2001.1. Доп. 1-42. Р. 1, о. 1, поз. 115 | Ветошь | 1346 | 1009 | кг | кг | 1 | 10 | 1.61 | 0 | 0 | 0 | 0 | 1 | 0 |  | 10 | 2 | 56490792 | 235 | 0 | 0 | 0 | 0 | 0 | 0 | 0 | 0
390 | 56490793 | 56490786 | 54902353 | 1 | 1 | 1079 | 3 | 1.1-1-165 | ТСН-2001.1 Доп. 79, Р. 1, о. 1, поз. 165 | Грунтовка глифталевая, типа ГФ-021 | 1348 | 1009 | т | т | 1000 | 0.028 | 18653.07 | 0 | 0 | 0 | 0 | 1 | 0 |  | 0.028 | 2 | 56490793 | 236 | 0 | 0 | 0 | 0 | 0 | 0 | 0 | 0
390 | 56490794 | 56490786 | 54902791 | 1 | 1 | 1079 | 3 | 1.1-1-825 | ТСН-2001.1 Доп. 67, Р. 1, о. 1, поз. 825 | Пленка полиэтиленовая, толщина от 120 до 150 мкм | 1327 | 1005 | м2 | м2 | 1 | 240 | 3.66 | 0 | 0 | 0 | 0 | 1 | 0 |  | 240 | 2 | 56490794 | 238 | 0 | 0 | 0 | 0 | 0 | 0 | 0 | 0
390 | 56490795 | 56490786 | 54902908 | 1 | 1 | 1079 | 3 | 1.1-1-998 | ТСН-2001.1 Доп. 79, Р. 1, о. 1, поз. 998 | Растворитель универсальный типа 645-650 | 1348 | 1009 | т | т | 1000 | 0.013 | 13596.42 | 0 | 0 | 0 | 0 | 1 | 0 |  | 0.013 | 2 | 56490795 | 239 | 0 | 0 | 0 | 0 | 0 | 0 | 0 | 0
390 | 56490796 | 56490786 | 54902909 | 1 | 1 | 1079 | 3 | 1.1-1-999 | ТСН-2001.1 Доп. 79, Р. 1, о. 1, поз. 999 | Растворитель "Уайт-спирит" | 1348 | 1009 | т | т | 1000 | 0.03 | 12521.99 | 0 | 0 | 0 | 0 | 1 | 0 |  | 0.03 | 2 | 56490796 | 240 | 0 | 0 | 0 | 0 | 0 | 0 | 0 | 0
390 | 56490797 | 56490786 | 54847674 | 1079 | 1 | 1079 | 3 | 2316900000 |  | Краски огнезащитные терморасширяющиеся на органической основе | 1348 | 1009 | т | т | 1000 | 0.18 | 0 | 0 | 0 | 0 | 0 | 0 | 0 |  | 0.18 | 3 | -1 |  | 0 | 0 | 0 | 0 | 0 | 0 | 0 | 0
428 | 56486674 | 56486673 | 54836958 | 1079 | 1 | 1079 | 1 | 9999990008 |  | Трудозатраты рабочих | 1191 | 1013 | чел.-ч. | чел.-ч. | 1 | 116 | 0 | 0 | 0 | 0 | 0 | 1 | 1 | *1,15)*1,1 | 146.74 | 2 | 56486674 | 241 | 0 | 0 | 0 | 0 | 0 | 0 | 0 | 0
428 | 56486675 | 56486673 | 54933606 | 1 | 1 | 1079 | 2 | 2.1-4-31 | ТСН-2001.2. Доп. 68. п.1-4-31 (042903) | Лебедки электрические, тяговое усилие до 14,71 кН (1,5 тс) | 1368 | 1011 | маш.-ч | маш.-ч | 1 | 23.2 | 0 | 2.27 | 0 | 0 | 0 | 1 | 0 | *1,25)*1,1 | 31.9 | 2 | 56486675 | 242 | 0 | 0 | 0 | 0 | 0 | 0 | 0 | 0
428 | 56486676 | 56486673 | 54903374 | 1 | 1 | 1079 | 3 | 1.1-1-1566 | ТСН-2001.1 Доп. 79, Р. 1, о. 1, поз. 1566 | Электроды, типа Э-42, Э-46, Э-50, диаметр от 4 до 6 мм | 1348 | 1009 | т | т | 1000 | 0.003 | 7185.82 | 0 | 0 | 0 | 0 | 1 | 0 |  | 0.003 | 2 | 56486676 | 245 | 0 | 0 | 0 | 0 | 0 | 0 | 0 | 0
428 | 56486677 | 56486673 | 54902353 | 1 | 1 | 1079 | 3 | 1.1-1-165 | ТСН-2001.1 Доп. 79, Р. 1, о. 1, поз. 165 | Грунтовка глифталевая, типа ГФ-021 | 1348 | 1009 | т | т | 1000 | 0.0003 | 18653.07 | 0 | 0 | 0 | 0 | 1 | 0 |  | 0.0003 | 2 | 56486677 | 246 | 0 | 0 | 0 | 0 | 0 | 0 | 0 | 0
428 | 56486678 | 56486673 | 54907584 | 1 | 1 | 1079 | 3 | 1.1-1-6516 | ТСН-2001.1 Доп. 79, Р. 1, о. 1, поз. 6516 | Швеллер из стали углеродистой обыкновенного качества, (спокойной, полуспокойной), с параллельными гранями полок № 40 | 1348 | 1009 | т | т | 1000 | 0.00194 | 13451.64 | 0 | 0 | 0 | 0 | 1 | 0 |  | 0.00194 | 2 | 56486678 | 247 | 0 | 0 | 0 | 0 | 0 | 0 | 0 | 0
428 | 56486679 | 56486673 | 54902905 | 1 | 1 | 1079 | 3 | 1.1-1-995 | ТСН-2001.1 Доп. 79, Р. 1, о. 1, поз. 995 | Растворитель типа Р-4 | 1348 | 1009 | т | т | 1000 | 0.0006 | 8582.42 | 0 | 0 | 0 | 0 | 1 | 0 |  | 0.0006 | 2 | 56486679 | 248 | 0 | 0 | 0 | 0 | 0 | 0 | 0 | 0
428 | 56486680 | 56486673 | 54833722 | 1079 | 1 | 1079 | 3 | 1297020000 |  | Болты строительные с гайками и шайбами | 1348 | 1009 | т | т | 1000 | 0.006 | 0 | 0 | 0 | 0 | 0 | 0 | 0 |  | 0.006 | 3 | -1 |  | 0 | 0 | 0 | 0 | 0 | 0 | 0 | 0
428 | 56486681 | 56486673 | 54866995 | 1079 | 1 | 1079 | 3 | 5290900000 |  | Стальные конструкции | 1348 | 1009 | т | т | 1000 | 1 | 0 | 0 | 0 | 0 | 0 | 0 | 0 |  | 1 | 3 | -1 |  | 0 | 0 | 0 | 0 | 0 | 0 | 0 | 0
429 | 56486674 | 56486673 | 54836958 | 1079 | 1 | 1079 | 1 | 9999990008 |  | Трудозатраты рабочих | 1191 | 1013 | чел.-ч. | чел.-ч. | 1 | 116 | 0 | 0 | 0 | 0 | 0 | 1 | 1 | *1,15)*1,1 | 146.74 | 2 | 56486674 | 251 | 0 | 0 | 0 | 0 | 0 | 0 | 0 | 0
429 | 56486675 | 56486673 | 54933606 | 1 | 1 | 1079 | 2 | 2.1-4-31 | ТСН-2001.2. Доп. 68. п.1-4-31 (042903) | Лебедки электрические, тяговое усилие до 14,71 кН (1,5 тс) | 1368 | 1011 | маш.-ч | маш.-ч | 1 | 23.2 | 0 | 2.27 | 0 | 0 | 0 | 1 | 0 | *1,25)*1,1 | 31.9 | 2 | 56486675 | 252 | 0 | 0 | 0 | 0 | 0 | 0 | 0 | 0
429 | 56486676 | 56486673 | 54903374 | 1 | 1 | 1079 | 3 | 1.1-1-1566 | ТСН-2001.1 Доп. 79, Р. 1, о. 1, поз. 1566 | Электроды, типа Э-42, Э-46, Э-50, диаметр от 4 до 6 мм | 1348 | 1009 | т | т | 1000 | 0.003 | 7185.82 | 0 | 0 | 0 | 0 | 1 | 0 |  | 0.003 | 2 | 56486676 | 255 | 0 | 0 | 0 | 0 | 0 | 0 | 0 | 0
429 | 56486677 | 56486673 | 54902353 | 1 | 1 | 1079 | 3 | 1.1-1-165 | ТСН-2001.1 Доп. 79, Р. 1, о. 1, поз. 165 | Грунтовка глифталевая, типа ГФ-021 | 1348 | 1009 | т | т | 1000 | 0.0003 | 18653.07 | 0 | 0 | 0 | 0 | 1 | 0 |  | 0.0003 | 2 | 56486677 | 256 | 0 | 0 | 0 | 0 | 0 | 0 | 0 | 0
429 | 56486678 | 56486673 | 54907584 | 1 | 1 | 1079 | 3 | 1.1-1-6516 | ТСН-2001.1 Доп. 79, Р. 1, о. 1, поз. 6516 | Швеллер из стали углеродистой обыкновенного качества, (спокойной, полуспокойной), с параллельными гранями полок № 40 | 1348 | 1009 | т | т | 1000 | 0.00194 | 13451.64 | 0 | 0 | 0 | 0 | 1 | 0 |  | 0.00194 | 2 | 56486678 | 257 | 0 | 0 | 0 | 0 | 0 | 0 | 0 | 0
429 | 56486679 | 56486673 | 54902905 | 1 | 1 | 1079 | 3 | 1.1-1-995 | ТСН-2001.1 Доп. 79, Р. 1, о. 1, поз. 995 | Растворитель типа Р-4 | 1348 | 1009 | т | т | 1000 | 0.0006 | 8582.42 | 0 | 0 | 0 | 0 | 1 | 0 |  | 0.0006 | 2 | 56486679 | 258 | 0 | 0 | 0 | 0 | 0 | 0 | 0 | 0
429 | 56486680 | 56486673 | 54833722 | 1079 | 1 | 1079 | 3 | 1297020000 |  | Болты строительные с гайками и шайбами | 1348 | 1009 | т | т | 1000 | 0.006 | 0 | 0 | 0 | 0 | 0 | 0 | 0 |  | 0.006 | 3 | -1 |  | 0 | 0 | 0 | 0 | 0 | 0 | 0 | 0
429 | 56486681 | 56486673 | 54866995 | 1079 | 1 | 1079 | 3 | 5290900000 |  | Стальные конструкции | 1348 | 1009 | т | т | 1000 | 1 | 0 | 0 | 0 | 0 | 0 | 0 | 0 |  | 1 | 3 | -1 |  | 0 | 0 | 0 | 0 | 0 | 0 | 0 | 0
473 | 56487532 | 56487531 | 54836958 | 1079 | 1 | 1079 | 1 | 9999990008 |  | Трудозатраты рабочих | 1191 | 1013 | чел.-ч. | чел.-ч. | 1 | 4.38 | 0 | 0 | 0 | 0 | 0 | 1 | 1 | *1,15)*1,1 | 5.5407 | 2 | 56487532 | 261 | 0 | 0 | 0 | 0 | 0 | 0 | 0 | 0
473 | 56487533 | 56487531 | 54902310 | 1 | 1 | 1079 | 3 | 1.1-1-118 | ТСН-2001.1. Доп. 1-42. Р. 1, о. 1, поз. 118 | Вода | 1339 | 1007 | м3 | м3 | 1 | 0.44 | 7.07 | 0 | 0 | 0 | 0 | 1 | 0 |  | 0.44 | 2 | 56487533 | 262 | 0 | 0 | 0 | 0 | 0 | 0 | 0 | 0
473 | 56487534 | 56487531 | 54902282 | 1 | 1 | 1079 | 3 | 1.1-1-81 | ТСН-2001.1 Доп. 79, Р. 1, о. 1, поз. 81 | Пиломатериал (брусок) обрезной хвойных пород естественной влажности, сорт IV, толщина 50 мм, ширина 50 мм | 1339 | 1007 | м3 | м3 | 1 | 0.0005 | 2464.94 | 0 | 0 | 0 | 0 | 1 | 0 |  | 0.0005 | 2 | 56487534 | 264 | 0 | 0 | 0 | 0 | 0 | 0 | 0 | 0
473 | 56487535 | 56487531 | 54869031 | 1079 | 1 | 1079 | 3 | 5741210000 |  | Кирпич керамический, силикатный (574124) или пустотелый (574104) | 1356 | 1010 | 1000 шт. | 1000 шт. | 1000 | 0.38 | 0 | 0 | 0 | 0 | 0 | 0 | 0 |  | 0.38 | 3 | -1 |  | 0 | 0 | 0 | 0 | 0 | 0 | 0 | 0
473 | 56487536 | 56487531 | 54869660 | 1079 | 1 | 1079 | 3 | 5745520000 |  | Растворы готовые кладочные тяжелые цементно-известковые | 1339 | 1007 | м3 | м3 | 1 | 0.24 | 0 | 0 | 0 | 0 | 0 | 0 | 0 |  | 0.24 | 3 | -1 |  | 0 | 0 | 0 | 0 | 0 | 0 | 0 | 0
474 | 56487532 | 56487531 | 54836958 | 1079 | 1 | 1079 | 1 | 9999990008 |  | Трудозатраты рабочих | 1191 | 1013 | чел.-ч. | чел.-ч. | 1 | 4.38 | 0 | 0 | 0 | 0 | 0 | 1 | 1 | *1,15)*1,1 | 5.5407 | 2 | 56487532 | 266 | 0 | 0 | 0 | 0 | 0 | 0 | 0 | 0
474 | 56487533 | 56487531 | 54902310 | 1 | 1 | 1079 | 3 | 1.1-1-118 | ТСН-2001.1. Доп. 1-42. Р. 1, о. 1, поз. 118 | Вода | 1339 | 1007 | м3 | м3 | 1 | 0.44 | 7.07 | 0 | 0 | 0 | 0 | 1 | 0 |  | 0.44 | 2 | 56487533 | 267 | 0 | 0 | 0 | 0 | 0 | 0 | 0 | 0
474 | 56487534 | 56487531 | 54902282 | 1 | 1 | 1079 | 3 | 1.1-1-81 | ТСН-2001.1 Доп. 79, Р. 1, о. 1, поз. 81 | Пиломатериал (брусок) обрезной хвойных пород естественной влажности, сорт IV, толщина 50 мм, ширина 50 мм | 1339 | 1007 | м3 | м3 | 1 | 0.0005 | 2464.94 | 0 | 0 | 0 | 0 | 1 | 0 |  | 0.0005 | 2 | 56487534 | 269 | 0 | 0 | 0 | 0 | 0 | 0 | 0 | 0
474 | 56487535 | 56487531 | 54869031 | 1079 | 1 | 1079 | 3 | 5741210000 |  | Кирпич керамический, силикатный (574124) или пустотелый (574104) | 1356 | 1010 | 1000 шт. | 1000 шт. | 1000 | 0.38 | 0 | 0 | 0 | 0 | 0 | 0 | 0 |  | 0.38 | 3 | -1 |  | 0 | 0 | 0 | 0 | 0 | 0 | 0 | 0
474 | 56487536 | 56487531 | 54869660 | 1079 | 1 | 1079 | 3 | 5745520000 |  | Растворы готовые кладочные тяжелые цементно-известковые | 1339 | 1007 | м3 | м3 | 1 | 0.24 | 0 | 0 | 0 | 0 | 0 | 0 | 0 |  | 0.24 | 3 | -1 |  | 0 | 0 | 0 | 0 | 0 | 0 | 0 | 0
479 | 56487585 | 56487565 | 54836958 | 1079 | 1 | 1079 | 1 | 9999990008 |  | Трудозатраты рабочих | 1191 | 1013 | чел.-ч. | чел.-ч. | 1 | 806 | 0 | 0 | 0 | 0 | 0 | 1 | 1 | *1,15)*1,1 | 1019.59 | 2 | 56487566 | 271 | 0 | 0 | 0 | 0 | 0 | 0 | 0 | 0
479 | 56487586 | 56487565 | 54934284 | 1 | 1 | 1079 | 2 | 2.1-18-7 | ТСН-2001.2. Доп. 68. п.1-18-7 (183001) | Автомобили грузовые бортовые, грузоподъемность до 5 т | 1368 | 1011 | маш.-ч | маш.-ч | 1 | 1.28 | 0 | 83.1 | 12.62 | 0 | 0 | 1 | 0 | *1,25)*1,1 | 1.76 | 2 | 56487567 | 272 | 0 | 0 | 0 | 0 | 0 | 0 | 0 | 0
479 | 56487588 | 56487565 | 54934421 | 1 | 1 | 1079 | 2 | 2.1-30-116 | ТСН-2001.2. Доп. 68. п.1-30-116 (359001) | Пилы электрические цепные, мощность до 2 кВт | 1368 | 1011 | маш.-ч | маш.-ч | 1 | 4.6 | 0 | 0.45 | 0 | 0 | 0 | 1 | 0 | *1,25)*1,1 | 6.325 | 2 | 56487569 | 273 | 0 | 0 | 0 | 0 | 0 | 0 | 0 | 0
479 | 56487587 | 56487565 | 54933523 | 1 | 1 | 1079 | 2 | 2.1-3-38 | ТСН-2001.2. Доп. 68. п.1-3-38 (032009) | Краны на автомобильном ходу, грузоподъемность до 16 т | 1368 | 1011 | маш.-ч | маш.-ч | 1 | 0.86 | 0 | 179.17 | 16.93 | 0 | 0 | 1 | 0 | *1,25)*1,1 | 1.1825 | 2 | 56487568 | 274 | 0 | 0 | 0 | 0 | 0 | 0 | 0 | 0
479 | 56487589 | 56487565 | 54933656 | 1 | 1 | 1079 | 2 | 2.1-4-102 | ТСН-2001.2. Доп. 68. п.1-4-102 (040104) | Погрузчики фронтальные одноковшовые, грузоподъемность до 5 т | 1368 | 1011 | маш.-ч | маш.-ч | 1 | 0.25 | 0 | 164.94 | 14.54 | 0 | 0 | 1 | 0 | *1,25)*1,1 | 0.34375 | 2 | 56487570 | 275 | 0 | 0 | 0 | 0 | 0 | 0 | 0 | 0
479 | 56487590 | 56487565 | 54933779 | 1 | 1 | 1079 | 2 | 2.1-6-51 | ТСН-2001.2. Доп. 68. п.1-6-51 (069401) | Вибраторы поверхностные | 1368 | 1011 | маш.-ч | маш.-ч | 1 | 40.3 | 0 | 0.23 | 0 | 0 | 0 | 1 | 0 | *1,25)*1,1 | 55.4125 | 2 | 56487571 | 276 | 0 | 0 | 0 | 0 | 0 | 0 | 0 | 0
479 | 56487591 | 56487565 | 54831673 | 1079 | 1 | 1079 | 3 | 0930110000 |  | Арматура | 1348 | 1009 | т | т | 1000 | 7.66 | 0 | 0 | 0 | 0 | 0 | 0 | 0 |  | 7.66 | 3 | -1 |  | 0 | 0 | 0 | 0 | 0 | 0 | 0 | 0
479 | 56487592 | 56487565 | 54902310 | 1 | 1 | 1079 | 3 | 1.1-1-118 | ТСН-2001.1. Доп. 1-42. Р. 1, о. 1, поз. 118 | Вода | 1339 | 1007 | м3 | м3 | 1 | 0.257 | 7.07 | 0 | 0 | 0 | 0 | 1 | 0 |  | 0.257 | 2 | 56487573 | 277 | 0 | 0 | 0 | 0 | 0 | 0 | 0 | 0
479 | 56487593 | 56487565 | 54902322 | 1 | 1 | 1079 | 3 | 1.1-1-132 | ТСН-2001.1 Доп. 79, Р. 1, о. 1, поз. 132 | Гвозди строительные | 1348 | 1009 | т | т | 1000 | 0.079 | 6512.79 | 0 | 0 | 0 | 0 | 1 | 0 |  | 0.079 | 2 | 56487574 | 278 | 0 | 0 | 0 | 0 | 0 | 0 | 0 | 0
479 | 56487594 | 56487565 | 54902402 | 1 | 1 | 1079 | 3 | 1.1-1-226 | ТСН-2001.1 Доп. 79, Р. 1, о. 1, поз. 226 | Пиломатериал (доска) обрезной хвойных пород естественной влажности, сорт III, толщина 25 мм, ширина от 100 до 200 мм | 1339 | 1007 | м3 | м3 | 1 | 0.53 | 1821.37 | 0 | 0 | 0 | 0 | 1 | 0 |  | 0.53 | 2 | 56487575 | 279 | 0 | 0 | 0 | 0 | 0 | 0 | 0 | 0
479 | 56487595 | 56487565 | 54902403 | 1 | 1 | 1079 | 3 | 1.1-1-227 | ТСН-2001.1 Доп. 79, Р. 1, о. 1, поз. 227 | Пиломатериал (доска) обрезной хвойных пород естественной влажности, сорт III, толщина 50 мм, ширина от 100 до 200 мм | 1339 | 1007 | м3 | м3 | 1 | 2.61 | 1821.37 | 0 | 0 | 0 | 0 | 1 | 0 |  | 2.61 | 2 | 56487576 | 280 | 0 | 0 | 0 | 0 | 0 | 0 | 0 | 0
479 | 56487596 | 56487565 | 54902427 | 1 | 1 | 1079 | 3 | 1.1-1-256 | ТСН-2001.1 Доп. 79, Р. 1, о. 1, поз. 256 | Известь негашеная комовая | 1348 | 1009 | т | т | 1000 | 0.086 | 1257.54 | 0 | 0 | 0 | 0 | 1 | 0 |  | 0.086 | 2 | 56487577 | 281 | 0 | 0 | 0 | 0 | 0 | 0 | 0 | 0
479 | 56487597 | 56487565 | 54902715 | 1 | 1 | 1079 | 3 | 1.1-1-655 | ТСН-2001.1. Доп. 1-42. Р. 1, о. 1, поз. 655 | Мешковина | 1327 | 1005 | м2 | м2 | 1 | 42.9 | 7.39 | 0 | 0 | 0 | 0 | 1 | 0 |  | 42.9 | 2 | 56487578 | 282 | 0 | 0 | 0 | 0 | 0 | 0 | 0 | 0
479 | 56487598 | 56487565 | 54902280 | 1 | 1 | 1079 | 3 | 1.1-1-79 | ТСН-2001.1 Доп. 79, Р. 1, о. 1, поз. 79 | Пиломатериал (брусок) обрезной хвойных пород естественной влажности, сорт III, толщина 50 мм, ширина 50 мм | 1339 | 1007 | м3 | м3 | 1 | 6.22 | 2464.94 | 0 | 0 | 0 | 0 | 1 | 0 |  | 6.22 | 2 | 56487579 | 283 | 0 | 0 | 0 | 0 | 0 | 0 | 0 | 0
479 | 56487599 | 56487565 | 54902287 | 1 | 1 | 1079 | 3 | 1.1-1-92 | ТСН-2001.1 Доп. 79, Р. 1, о. 1, поз. 92 | Пиломатериал (брус) обрезной хвойных пород естественной влажности, сорт I-II, толщина 150 мм, ширина 150 мм | 1339 | 1007 | м3 | м3 | 1 | 0.99 | 2824.52 | 0 | 0 | 0 | 0 | 1 | 0 |  | 0.99 | 2 | 56487580 | 284 | 0 | 0 | 0 | 0 | 0 | 0 | 0 | 0
479 | 56487600 | 56487565 | 54902884 | 1 | 1 | 1079 | 3 | 1.1-1-962 | ТСН-2001.1 Доп. 79, Р. 1, о. 1, поз. 962 | Проволока стальная низкоуглеродистая общего назначения, диаметр 1,1 мм | 1348 | 1009 | т | т | 1000 | 0.0116 | 9238.13 | 0 | 0 | 0 | 0 | 1 | 0 |  | 0.0116 | 2 | 56487581 | 285 | 0 | 0 | 0 | 0 | 0 | 0 | 0 | 0
479 | 56487601 | 56487565 | 54911477 | 1 | 1 | 1079 | 3 | 1.6-1-271 | ТСН-2001.1 Доп. 79, Р. 6, о. 1, поз. 271 | Элементы отдельные конструктивные с преобладанием горячекатаных профилей, средняя масса сборочной единицы от 0,11 до 0,5 т | 1348 | 1009 | т | т | 1000 | 0.5 | 12645.17 | 0 | 0 | 0 | 0 | 1 | 0 |  | 0.5 | 2 | 56487582 | 290 | 0 | 0 | 0 | 0 | 0 | 0 | 0 | 0
479 | 56487602 | 56487565 | 54914902 | 1 | 1 | 1079 | 3 | 1.9-11-3 | ТСН-2001.1 Доп. 79, Р. 9, о. 11, поз. 3 | Щит деревянный для фундаментов, колонн, балок, перекрытий, стен, перегородок и других конструкций из досок, толщина 25 мм | 1327 | 1005 | м2 | м2 | 1 | 86.1 | 60.82 | 0 | 0 | 0 | 0 | 1 | 0 |  | 86.1 | 2 | 56487583 | 291 | 0 | 0 | 0 | 0 | 0 | 0 | 0 | 0
479 | 56487603 | 56487565 | 54869117 | 1079 | 1 | 1079 | 3 | 5745010000 |  | Смеси бетонные, БСГ, тяжелого бетона | 1339 | 1007 | м3 | м3 | 1 | 101.5 | 0 | 0 | 0 | 0 | 0 | 0 | 0 |  | 101.5 | 3 | -1 |  | 0 | 0 | 0 | 0 | 0 | 0 | 0 | 0
480 | 56487585 | 56487565 | 54836958 | 1079 | 1 | 1079 | 1 | 9999990008 |  | Трудозатраты рабочих | 1191 | 1013 | чел.-ч. | чел.-ч. | 1 | 806 | 0 | 0 | 0 | 0 | 0 | 1 | 1 | *1,15)*1,1 | 1019.59 | 2 | 56487566 | 292 | 0 | 0 | 0 | 0 | 0 | 0 | 0 | 0
480 | 56487586 | 56487565 | 54934284 | 1 | 1 | 1079 | 2 | 2.1-18-7 | ТСН-2001.2. Доп. 68. п.1-18-7 (183001) | Автомобили грузовые бортовые, грузоподъемность до 5 т | 1368 | 1011 | маш.-ч | маш.-ч | 1 | 1.28 | 0 | 83.1 | 12.62 | 0 | 0 | 1 | 0 | *1,25)*1,1 | 1.76 | 2 | 56487567 | 293 | 0 | 0 | 0 | 0 | 0 | 0 | 0 | 0
480 | 56487588 | 56487565 | 54934421 | 1 | 1 | 1079 | 2 | 2.1-30-116 | ТСН-2001.2. Доп. 68. п.1-30-116 (359001) | Пилы электрические цепные, мощность до 2 кВт | 1368 | 1011 | маш.-ч | маш.-ч | 1 | 4.6 | 0 | 0.45 | 0 | 0 | 0 | 1 | 0 | *1,25)*1,1 | 6.325 | 2 | 56487569 | 294 | 0 | 0 | 0 | 0 | 0 | 0 | 0 | 0
480 | 56487587 | 56487565 | 54933523 | 1 | 1 | 1079 | 2 | 2.1-3-38 | ТСН-2001.2. Доп. 68. п.1-3-38 (032009) | Краны на автомобильном ходу, грузоподъемность до 16 т | 1368 | 1011 | маш.-ч | маш.-ч | 1 | 0.86 | 0 | 179.17 | 16.93 | 0 | 0 | 1 | 0 | *1,25)*1,1 | 1.1825 | 2 | 56487568 | 295 | 0 | 0 | 0 | 0 | 0 | 0 | 0 | 0
480 | 56487589 | 56487565 | 54933656 | 1 | 1 | 1079 | 2 | 2.1-4-102 | ТСН-2001.2. Доп. 68. п.1-4-102 (040104) | Погрузчики фронтальные одноковшовые, грузоподъемность до 5 т | 1368 | 1011 | маш.-ч | маш.-ч | 1 | 0.25 | 0 | 164.94 | 14.54 | 0 | 0 | 1 | 0 | *1,25)*1,1 | 0.34375 | 2 | 56487570 | 296 | 0 | 0 | 0 | 0 | 0 | 0 | 0 | 0
480 | 56487590 | 56487565 | 54933779 | 1 | 1 | 1079 | 2 | 2.1-6-51 | ТСН-2001.2. Доп. 68. п.1-6-51 (069401) | Вибраторы поверхностные | 1368 | 1011 | маш.-ч | маш.-ч | 1 | 40.3 | 0 | 0.23 | 0 | 0 | 0 | 1 | 0 | *1,25)*1,1 | 55.4125 | 2 | 56487571 | 297 | 0 | 0 | 0 | 0 | 0 | 0 | 0 | 0
480 | 56487591 | 56487565 | 54831673 | 1079 | 1 | 1079 | 3 | 0930110000 |  | Арматура | 1348 | 1009 | т | т | 1000 | 7.66 | 0 | 0 | 0 | 0 | 0 | 0 | 0 |  | 7.66 | 3 | -1 |  | 0 | 0 | 0 | 0 | 0 | 0 | 0 | 0
480 | 56487592 | 56487565 | 54902310 | 1 | 1 | 1079 | 3 | 1.1-1-118 | ТСН-2001.1. Доп. 1-42. Р. 1, о. 1, поз. 118 | Вода | 1339 | 1007 | м3 | м3 | 1 | 0.257 | 7.07 | 0 | 0 | 0 | 0 | 1 | 0 |  | 0.257 | 2 | 56487573 | 298 | 0 | 0 | 0 | 0 | 0 | 0 | 0 | 0
480 | 56487593 | 56487565 | 54902322 | 1 | 1 | 1079 | 3 | 1.1-1-132 | ТСН-2001.1 Доп. 79, Р. 1, о. 1, поз. 132 | Гвозди строительные | 1348 | 1009 | т | т | 1000 | 0.079 | 6512.79 | 0 | 0 | 0 | 0 | 1 | 0 |  | 0.079 | 2 | 56487574 | 299 | 0 | 0 | 0 | 0 | 0 | 0 | 0 | 0
480 | 56487594 | 56487565 | 54902402 | 1 | 1 | 1079 | 3 | 1.1-1-226 | ТСН-2001.1 Доп. 79, Р. 1, о. 1, поз. 226 | Пиломатериал (доска) обрезной хвойных пород естественной влажности, сорт III, толщина 25 мм, ширина от 100 до 200 мм | 1339 | 1007 | м3 | м3 | 1 | 0.53 | 1821.37 | 0 | 0 | 0 | 0 | 1 | 0 |  | 0.53 | 2 | 56487575 | 300 | 0 | 0 | 0 | 0 | 0 | 0 | 0 | 0
480 | 56487595 | 56487565 | 54902403 | 1 | 1 | 1079 | 3 | 1.1-1-227 | ТСН-2001.1 Доп. 79, Р. 1, о. 1, поз. 227 | Пиломатериал (доска) обрезной хвойных пород естественной влажности, сорт III, толщина 50 мм, ширина от 100 до 200 мм | 1339 | 1007 | м3 | м3 | 1 | 2.61 | 1821.37 | 0 | 0 | 0 | 0 | 1 | 0 |  | 2.61 | 2 | 56487576 | 301 | 0 | 0 | 0 | 0 | 0 | 0 | 0 | 0
480 | 56487596 | 56487565 | 54902427 | 1 | 1 | 1079 | 3 | 1.1-1-256 | ТСН-2001.1 Доп. 79, Р. 1, о. 1, поз. 256 | Известь негашеная комовая | 1348 | 1009 | т | т | 1000 | 0.086 | 1257.54 | 0 | 0 | 0 | 0 | 1 | 0 |  | 0.086 | 2 | 56487577 | 302 | 0 | 0 | 0 | 0 | 0 | 0 | 0 | 0
480 | 56487597 | 56487565 | 54902715 | 1 | 1 | 1079 | 3 | 1.1-1-655 | ТСН-2001.1. Доп. 1-42. Р. 1, о. 1, поз. 655 | Мешковина | 1327 | 1005 | м2 | м2 | 1 | 42.9 | 7.39 | 0 | 0 | 0 | 0 | 1 | 0 |  | 42.9 | 2 | 56487578 | 303 | 0 | 0 | 0 | 0 | 0 | 0 | 0 | 0
480 | 56487598 | 56487565 | 54902280 | 1 | 1 | 1079 | 3 | 1.1-1-79 | ТСН-2001.1 Доп. 79, Р. 1, о. 1, поз. 79 | Пиломатериал (брусок) обрезной хвойных пород естественной влажности, сорт III, толщина 50 мм, ширина 50 мм | 1339 | 1007 | м3 | м3 | 1 | 6.22 | 2464.94 | 0 | 0 | 0 | 0 | 1 | 0 |  | 6.22 | 2 | 56487579 | 304 | 0 | 0 | 0 | 0 | 0 | 0 | 0 | 0
480 | 56487599 | 56487565 | 54902287 | 1 | 1 | 1079 | 3 | 1.1-1-92 | ТСН-2001.1 Доп. 79, Р. 1, о. 1, поз. 92 | Пиломатериал (брус) обрезной хвойных пород естественной влажности, сорт I-II, толщина 150 мм, ширина 150 мм | 1339 | 1007 | м3 | м3 | 1 | 0.99 | 2824.52 | 0 | 0 | 0 | 0 | 1 | 0 |  | 0.99 | 2 | 56487580 | 305 | 0 | 0 | 0 | 0 | 0 | 0 | 0 | 0
480 | 56487600 | 56487565 | 54902884 | 1 | 1 | 1079 | 3 | 1.1-1-962 | ТСН-2001.1 Доп. 79, Р. 1, о. 1, поз. 962 | Проволока стальная низкоуглеродистая общего назначения, диаметр 1,1 мм | 1348 | 1009 | т | т | 1000 | 0.0116 | 9238.13 | 0 | 0 | 0 | 0 | 1 | 0 |  | 0.0116 | 2 | 56487581 | 306 | 0 | 0 | 0 | 0 | 0 | 0 | 0 | 0
480 | 56487601 | 56487565 | 54911477 | 1 | 1 | 1079 | 3 | 1.6-1-271 | ТСН-2001.1 Доп. 79, Р. 6, о. 1, поз. 271 | Элементы отдельные конструктивные с преобладанием горячекатаных профилей, средняя масса сборочной единицы от 0,11 до 0,5 т | 1348 | 1009 | т | т | 1000 | 0.5 | 12645.17 | 0 | 0 | 0 | 0 | 1 | 0 |  | 0.5 | 2 | 56487582 | 311 | 0 | 0 | 0 | 0 | 0 | 0 | 0 | 0
480 | 56487602 | 56487565 | 54914902 | 1 | 1 | 1079 | 3 | 1.9-11-3 | ТСН-2001.1 Доп. 79, Р. 9, о. 11, поз. 3 | Щит деревянный для фундаментов, колонн, балок, перекрытий, стен, перегородок и других конструкций из досок, толщина 25 мм | 1327 | 1005 | м2 | м2 | 1 | 86.1 | 60.82 | 0 | 0 | 0 | 0 | 1 | 0 |  | 86.1 | 2 | 56487583 | 312 | 0 | 0 | 0 | 0 | 0 | 0 | 0 | 0
480 | 56487603 | 56487565 | 54869117 | 1079 | 1 | 1079 | 3 | 5745010000 |  | Смеси бетонные, БСГ, тяжелого бетона | 1339 | 1007 | м3 | м3 | 1 | 101.5 | 0 | 0 | 0 | 0 | 0 | 0 | 0 |  | 101.5 | 3 | -1 |  | 0 | 0 | 0 | 0 | 0 | 0 | 0 | 0
524 | 56488238 | 56488233 | 54836958 | 1079 | 1 | 1079 | 1 | 9999990008 |  | Трудозатраты рабочих | 1191 | 1013 | чел.-ч. | чел.-ч. | 1 | 0.35 | 0 | 0 | 0 | 0 | 0 | 1 | 1 |  | 0.35 | 2 | 56488238 | 313 | 0 | 0 | 0 | 0 | 0 | 0 | 0 | 0
524 | 56488239 | 56488233 | 54902334 | 1 | 1 | 1079 | 3 | 1.1-1-146 | ТСН-2001.1 Доп. 79, Р. 1, о. 1, поз. 146 | Гипс строительный | 1348 | 1009 | т | т | 1000 | 9e-05 | 1219.68 | 0 | 0 | 0 | 0 | 1 | 0 |  | 9e-05 | 2 | 56488239 | 314 | 0 | 0 | 0 | 0 | 0 | 0 | 0 | 0
524 | 56488240 | 56488233 | 54902457 | 1 | 1 | 1079 | 3 | 1.1-1-312 | ТСН-2001.1 Доп. 67, Р. 1, о. 1, поз. 312 | Канат пеньковый, смоляной | 1346 | 1009 | кг | кг | 1 | 0.1 | 29.89 | 0 | 0 | 0 | 0 | 1 | 0 |  | 0.1 | 2 | 56488240 | 315 | 0 | 0 | 0 | 0 | 0 | 0 | 0 | 0
524 | 56488241 | 56488233 | 54909703 | 1 | 1 | 1079 | 3 | 1.3-2-5 | ТСН-2001.1 Доп. 79, Р. 3, о. 2, поз. 5 | Раствор цементный, марка М100 | 1339 | 1007 | м3 | м3 | 1 | 0.002 | 439.5 | 0 | 0 | 0 | 0 | 1 | 0 |  | 0.002 | 2 | 56488241 | 316 | 0 | 0 | 0 | 0 | 0 | 0 | 0 | 0
525 | 56488238 | 56488233 | 54836958 | 1079 | 1 | 1079 | 1 | 9999990008 |  | Трудозатраты рабочих | 1191 | 1013 | чел.-ч. | чел.-ч. | 1 | 0.35 | 0 | 0 | 0 | 0 | 0 | 1 | 1 |  | 0.35 | 2 | 56488238 | 317 | 0 | 0 | 0 | 0 | 0 | 0 | 0 | 0
525 | 56488239 | 56488233 | 54902334 | 1 | 1 | 1079 | 3 | 1.1-1-146 | ТСН-2001.1 Доп. 79, Р. 1, о. 1, поз. 146 | Гипс строительный | 1348 | 1009 | т | т | 1000 | 9e-05 | 1219.68 | 0 | 0 | 0 | 0 | 1 | 0 |  | 9e-05 | 2 | 56488239 | 318 | 0 | 0 | 0 | 0 | 0 | 0 | 0 | 0
525 | 56488240 | 56488233 | 54902457 | 1 | 1 | 1079 | 3 | 1.1-1-312 | ТСН-2001.1 Доп. 67, Р. 1, о. 1, поз. 312 | Канат пеньковый, смоляной | 1346 | 1009 | кг | кг | 1 | 0.1 | 29.89 | 0 | 0 | 0 | 0 | 1 | 0 |  | 0.1 | 2 | 56488240 | 319 | 0 | 0 | 0 | 0 | 0 | 0 | 0 | 0
525 | 56488241 | 56488233 | 54909703 | 1 | 1 | 1079 | 3 | 1.3-2-5 | ТСН-2001.1 Доп. 79, Р. 3, о. 2, поз. 5 | Раствор цементный, марка М100 | 1339 | 1007 | м3 | м3 | 1 | 0.002 | 439.5 | 0 | 0 | 0 | 0 | 1 | 0 |  | 0.002 | 2 | 56488241 | 320 | 0 | 0 | 0 | 0 | 0 | 0 | 0 | 0
526 | 56488673 | 56488659 | 54836958 | 1079 | 1 | 1079 | 1 | 9999990008 |  | Трудозатраты рабочих | 1191 | 1013 | чел.-ч. | чел.-ч. | 1 | 24.61 | 0 | 0 | 0 | 0 | 0 | 1 | 1 | *1,1 | 27.071 | 2 | 56488660 | 321 | 0 | 0 | 0 | 0 | 0 | 0 | 0 | 0
526 | 56488674 | 56488659 | 54934284 | 1 | 1 | 1079 | 2 | 2.1-18-7 | ТСН-2001.2. Доп. 68. п.1-18-7 (183001) | Автомобили грузовые бортовые, грузоподъемность до 5 т | 1368 | 1011 | маш.-ч | маш.-ч | 1 | 0.21 | 0 | 83.1 | 12.62 | 0 | 0 | 1 | 0 | *1,1 | 0.231 | 2 | 56488661 | 322 | 0 | 0 | 0 | 0 | 0 | 0 | 0 | 0
526 | 56488675 | 56488659 | 54933523 | 1 | 1 | 1079 | 2 | 2.1-3-38 | ТСН-2001.2. Доп. 68. п.1-3-38 (032009) | Краны на автомобильном ходу, грузоподъемность до 16 т | 1368 | 1011 | маш.-ч | маш.-ч | 1 | 0.14 | 0 | 179.17 | 16.93 | 0 | 0 | 1 | 0 | *1,1 | 0.154 | 2 | 56488662 | 323 | 0 | 0 | 0 | 0 | 0 | 0 | 0 | 0
526 | 56488676 | 56488659 | 54933779 | 1 | 1 | 1079 | 2 | 2.1-6-51 | ТСН-2001.2. Доп. 68. п.1-6-51 (069401) | Вибраторы поверхностные | 1368 | 1011 | маш.-ч | маш.-ч | 1 | 0.27 | 0 | 0.23 | 0 | 0 | 0 | 1 | 0 | *1,1 | 0.297 | 2 | 56488663 | 324 | 0 | 0 | 0 | 0 | 0 | 0 | 0 | 0
526 | 56488677 | 56488659 | 54831673 | 1079 | 1 | 1079 | 3 | 0930110000 |  | Арматура | 1348 | 1009 | т | т | 1000 | 0 | 0 | 0 | 0 | 0 | 0 | 0 | 0 |  | 0 | 3 | -1 |  | 0 | 0 | 0 | 0 | 0 | 0 | 0 | 0
526 | 56488678 | 56488659 | 54902310 | 1 | 1 | 1079 | 3 | 1.1-1-118 | ТСН-2001.1. Доп. 1-42. Р. 1, о. 1, поз. 118 | Вода | 1339 | 1007 | м3 | м3 | 1 | 0.0081 | 7.07 | 0 | 0 | 0 | 0 | 1 | 0 |  | 0.0081 | 2 | 56488664 | 325 | 0 | 0 | 0 | 0 | 0 | 0 | 0 | 0
526 | 56488679 | 56488659 | 54902318 | 1 | 1 | 1079 | 3 | 1.1-1-128 | ТСН-2001.1 Доп. 79, Р. 1, о. 1, поз. 128 | Гвозди толевые, оцинкованные | 1348 | 1009 | т | т | 1000 | 0.0019 | 15160.61 | 0 | 0 | 0 | 0 | 1 | 0 |  | 0.0019 | 2 | 56488665 | 326 | 0 | 0 | 0 | 0 | 0 | 0 | 0 | 0
526 | 56488680 | 56488659 | 54902398 | 1 | 1 | 1079 | 3 | 1.1-1-222 | ТСН-2001.1 Доп. 79, Р. 1, о. 1, поз. 222 | Пиломатериал (доска) обрезной хвойных пород естественной влажности, сорт II, толщина 50 мм, ширина от 100 до 200 мм | 1339 | 1007 | м3 | м3 | 1 | 0.14 | 1821.37 | 0 | 0 | 0 | 0 | 1 | 0 |  | 0.14 | 2 | 56488666 | 327 | 0 | 0 | 0 | 0 | 0 | 0 | 0 | 0
526 | 56488681 | 56488659 | 54902427 | 1 | 1 | 1079 | 3 | 1.1-1-256 | ТСН-2001.1 Доп. 79, Р. 1, о. 1, поз. 256 | Известь негашеная комовая | 1348 | 1009 | т | т | 1000 | 0.0029 | 1257.54 | 0 | 0 | 0 | 0 | 1 | 0 |  | 0.0029 | 2 | 56488667 | 328 | 0 | 0 | 0 | 0 | 0 | 0 | 0 | 0
526 | 56488682 | 56488659 | 54902266 | 1 | 1 | 1079 | 3 | 1.1-1-65 | ТСН-2001.1 Доп. 79, Р. 1, о. 1, поз. 65 | Бревна строительные окоренные, хвойных пород, длина 3-6,5 м, диаметр 14-24 см, сорт III | 1339 | 1007 | м3 | м3 | 1 | 0.12 | 662.11 | 0 | 0 | 0 | 0 | 1 | 0 |  | 0.12 | 2 | 56488668 | 329 | 0 | 0 | 0 | 0 | 0 | 0 | 0 | 0
526 | 56488683 | 56488659 | 54902852 | 1 | 1 | 1079 | 3 | 1.1-1-923 | ТСН-2001.1 Доп. 79, Р. 1, о. 1, поз. 923 | Поковки строительные (скобы, закрепы, хомуты) простые, масса 1,8 кг | 1348 | 1009 | т | т | 1000 | 0.004 | 6860.76 | 0 | 0 | 0 | 0 | 1 | 0 |  | 0.004 | 2 | 56488669 | 330 | 0 | 0 | 0 | 0 | 0 | 0 | 0 | 0
526 | 56488684 | 56488659 | 54909709 | 1 | 1 | 1079 | 3 | 1.3-2-11 | ТСН-2001.1 Доп. 79, Р. 3, о. 2, поз. 11 | Раствор цементно-известковый, марка М25 | 1339 | 1007 | м3 | м3 | 1 | 0.09 | 430.1 | 0 | 0 | 0 | 0 | 1 | 0 |  | 0.09 | 2 | 56488670 | 331 | 0 | 0 | 0 | 0 | 0 | 0 | 0 | 0
526 | 56488685 | 56488659 | 54914902 | 1 | 1 | 1079 | 3 | 1.9-11-3 | ТСН-2001.1 Доп. 79, Р. 9, о. 11, поз. 3 | Щит деревянный для фундаментов, колонн, балок, перекрытий, стен, перегородок и других конструкций из досок, толщина 25 мм | 1327 | 1005 | м2 | м2 | 1 | 2.3 | 60.82 | 0 | 0 | 0 | 0 | 1 | 0 |  | 2.3 | 2 | 56488672 | 333 | 0 | 0 | 0 | 0 | 0 | 0 | 0 | 0
526 | 56488686 | 56488659 | 54869117 | 1079 | 1 | 1079 | 3 | 5745010000 |  | Бетон (класс по проекту) | 1339 | 1007 | м3 | м3 | 1 | 1.02 | 0 | 0 | 0 | 0 | 0 | 0 | 0 |  | 1.02 | 3 | -1 |  | 0 | 0 | 0 | 0 | 0 | 0 | 0 | 0
527 | 56488673 | 56488659 | 54836958 | 1079 | 1 | 1079 | 1 | 9999990008 |  | Трудозатраты рабочих | 1191 | 1013 | чел.-ч. | чел.-ч. | 1 | 24.61 | 0 | 0 | 0 | 0 | 0 | 1 | 1 | *1,1 | 27.071 | 2 | 56488660 | 334 | 0 | 0 | 0 | 0 | 0 | 0 | 0 | 0
527 | 56488674 | 56488659 | 54934284 | 1 | 1 | 1079 | 2 | 2.1-18-7 | ТСН-2001.2. Доп. 68. п.1-18-7 (183001) | Автомобили грузовые бортовые, грузоподъемность до 5 т | 1368 | 1011 | маш.-ч | маш.-ч | 1 | 0.21 | 0 | 83.1 | 12.62 | 0 | 0 | 1 | 0 | *1,1 | 0.231 | 2 | 56488661 | 335 | 0 | 0 | 0 | 0 | 0 | 0 | 0 | 0
527 | 56488675 | 56488659 | 54933523 | 1 | 1 | 1079 | 2 | 2.1-3-38 | ТСН-2001.2. Доп. 68. п.1-3-38 (032009) | Краны на автомобильном ходу, грузоподъемность до 16 т | 1368 | 1011 | маш.-ч | маш.-ч | 1 | 0.14 | 0 | 179.17 | 16.93 | 0 | 0 | 1 | 0 | *1,1 | 0.154 | 2 | 56488662 | 336 | 0 | 0 | 0 | 0 | 0 | 0 | 0 | 0
527 | 56488676 | 56488659 | 54933779 | 1 | 1 | 1079 | 2 | 2.1-6-51 | ТСН-2001.2. Доп. 68. п.1-6-51 (069401) | Вибраторы поверхностные | 1368 | 1011 | маш.-ч | маш.-ч | 1 | 0.27 | 0 | 0.23 | 0 | 0 | 0 | 1 | 0 | *1,1 | 0.297 | 2 | 56488663 | 337 | 0 | 0 | 0 | 0 | 0 | 0 | 0 | 0
527 | 56488677 | 56488659 | 54831673 | 1079 | 1 | 1079 | 3 | 0930110000 |  | Арматура | 1348 | 1009 | т | т | 1000 | 0 | 0 | 0 | 0 | 0 | 0 | 0 | 0 |  | 0 | 3 | -1 |  | 0 | 0 | 0 | 0 | 0 | 0 | 0 | 0
527 | 56488678 | 56488659 | 54902310 | 1 | 1 | 1079 | 3 | 1.1-1-118 | ТСН-2001.1. Доп. 1-42. Р. 1, о. 1, поз. 118 | Вода | 1339 | 1007 | м3 | м3 | 1 | 0.0081 | 7.07 | 0 | 0 | 0 | 0 | 1 | 0 |  | 0.0081 | 2 | 56488664 | 338 | 0 | 0 | 0 | 0 | 0 | 0 | 0 | 0
527 | 56488679 | 56488659 | 54902318 | 1 | 1 | 1079 | 3 | 1.1-1-128 | ТСН-2001.1 Доп. 79, Р. 1, о. 1, поз. 128 | Гвозди толевые, оцинкованные | 1348 | 1009 | т | т | 1000 | 0.0019 | 15160.61 | 0 | 0 | 0 | 0 | 1 | 0 |  | 0.0019 | 2 | 56488665 | 339 | 0 | 0 | 0 | 0 | 0 | 0 | 0 | 0
527 | 56488680 | 56488659 | 54902398 | 1 | 1 | 1079 | 3 | 1.1-1-222 | ТСН-2001.1 Доп. 79, Р. 1, о. 1, поз. 222 | Пиломатериал (доска) обрезной хвойных пород естественной влажности, сорт II, толщина 50 мм, ширина от 100 до 200 мм | 1339 | 1007 | м3 | м3 | 1 | 0.14 | 1821.37 | 0 | 0 | 0 | 0 | 1 | 0 |  | 0.14 | 2 | 56488666 | 340 | 0 | 0 | 0 | 0 | 0 | 0 | 0 | 0
527 | 56488681 | 56488659 | 54902427 | 1 | 1 | 1079 | 3 | 1.1-1-256 | ТСН-2001.1 Доп. 79, Р. 1, о. 1, поз. 256 | Известь негашеная комовая | 1348 | 1009 | т | т | 1000 | 0.0029 | 1257.54 | 0 | 0 | 0 | 0 | 1 | 0 |  | 0.0029 | 2 | 56488667 | 341 | 0 | 0 | 0 | 0 | 0 | 0 | 0 | 0
527 | 56488682 | 56488659 | 54902266 | 1 | 1 | 1079 | 3 | 1.1-1-65 | ТСН-2001.1 Доп. 79, Р. 1, о. 1, поз. 65 | Бревна строительные окоренные, хвойных пород, длина 3-6,5 м, диаметр 14-24 см, сорт III | 1339 | 1007 | м3 | м3 | 1 | 0.12 | 662.11 | 0 | 0 | 0 | 0 | 1 | 0 |  | 0.12 | 2 | 56488668 | 342 | 0 | 0 | 0 | 0 | 0 | 0 | 0 | 0
527 | 56488683 | 56488659 | 54902852 | 1 | 1 | 1079 | 3 | 1.1-1-923 | ТСН-2001.1 Доп. 79, Р. 1, о. 1, поз. 923 | Поковки строительные (скобы, закрепы, хомуты) простые, масса 1,8 кг | 1348 | 1009 | т | т | 1000 | 0.004 | 6860.76 | 0 | 0 | 0 | 0 | 1 | 0 |  | 0.004 | 2 | 56488669 | 343 | 0 | 0 | 0 | 0 | 0 | 0 | 0 | 0
527 | 56488684 | 56488659 | 54909709 | 1 | 1 | 1079 | 3 | 1.3-2-11 | ТСН-2001.1 Доп. 79, Р. 3, о. 2, поз. 11 | Раствор цементно-известковый, марка М25 | 1339 | 1007 | м3 | м3 | 1 | 0.09 | 430.1 | 0 | 0 | 0 | 0 | 1 | 0 |  | 0.09 | 2 | 56488670 | 344 | 0 | 0 | 0 | 0 | 0 | 0 | 0 | 0
527 | 56488685 | 56488659 | 54914902 | 1 | 1 | 1079 | 3 | 1.9-11-3 | ТСН-2001.1 Доп. 79, Р. 9, о. 11, поз. 3 | Щит деревянный для фундаментов, колонн, балок, перекрытий, стен, перегородок и других конструкций из досок, толщина 25 мм | 1327 | 1005 | м2 | м2 | 1 | 2.3 | 60.82 | 0 | 0 | 0 | 0 | 1 | 0 |  | 2.3 | 2 | 56488672 | 346 | 0 | 0 | 0 | 0 | 0 | 0 | 0 | 0
527 | 56488686 | 56488659 | 54869117 | 1079 | 1 | 1079 | 3 | 5745010000 |  | Бетон (класс по проекту) | 1339 | 1007 | м3 | м3 | 1 | 1.02 | 0 | 0 | 0 | 0 | 0 | 0 | 0 |  | 1.02 | 3 | -1 |  | 0 | 0 | 0 | 0 | 0 | 0 | 0 | 0
530 | 56488652 | 56488651 | 54836958 | 1079 | 1 | 1079 | 1 | 9999990008 |  | Трудозатраты рабочих | 1191 | 1013 | чел.-ч. | чел.-ч. | 1 | 13.3 | 0 | 0 | 0 | 0 | 0 | 1 | 1 | *1,1 | 14.63 | 2 | 56488652 | 347 | 0 | 0 | 0 | 0 | 0 | 0 | 0 | 0
530 | 56488653 | 56488651 | 54902755 | 1 | 1 | 1079 | 3 | 1.1-1-740 | ТСН-2001.1 Доп. 79, Р. 1, о. 1, поз. 740 | Пакля пропитанная | 1346 | 1009 | кг | кг | 1 | 22 | 9.85 | 0 | 0 | 0 | 0 | 1 | 0 |  | 22 | 2 | 56488653 | 348 | 0 | 0 | 0 | 0 | 0 | 0 | 0 | 0
530 | 56488654 | 56488651 | 54909702 | 1 | 1 | 1079 | 3 | 1.3-2-4 | ТСН-2001.1 Доп. 79, Р. 3, о. 2, поз. 4 | Раствор цементный, марка М75 | 1339 | 1007 | м3 | м3 | 1 | 0.04 | 384.42 | 0 | 0 | 0 | 0 | 1 | 0 |  | 0.04 | 2 | 56488654 | 351 | 0 | 0 | 0 | 0 | 0 | 0 | 0 | 0
530 | 56488655 | 56488651 | 54842168 | 1079 | 1 | 1079 | 3 | 9999990001 |  | Масса мусора | 1348 | 1009 | т | т | 1000 | 0.06 | 0 | 0 | 0 | 0 | 0 | 1 | 0 |  | 0.06 | 2 | 56488655 | 352 | 0 | 0 | 0 | 0 | 0 | 0 | 0 | 0
531 | 56488652 | 56488651 | 54836958 | 1079 | 1 | 1079 | 1 | 9999990008 |  | Трудозатраты рабочих | 1191 | 1013 | чел.-ч. | чел.-ч. | 1 | 13.3 | 0 | 0 | 0 | 0 | 0 | 1 | 1 | *1,1 | 14.63 | 2 | 56488652 | 353 | 0 | 0 | 0 | 0 | 0 | 0 | 0 | 0
531 | 56488653 | 56488651 | 54902755 | 1 | 1 | 1079 | 3 | 1.1-1-740 | ТСН-2001.1 Доп. 79, Р. 1, о. 1, поз. 740 | Пакля пропитанная | 1346 | 1009 | кг | кг | 1 | 22 | 9.85 | 0 | 0 | 0 | 0 | 1 | 0 |  | 22 | 2 | 56488653 | 354 | 0 | 0 | 0 | 0 | 0 | 0 | 0 | 0
531 | 56488654 | 56488651 | 54909702 | 1 | 1 | 1079 | 3 | 1.3-2-4 | ТСН-2001.1 Доп. 79, Р. 3, о. 2, поз. 4 | Раствор цементный, марка М75 | 1339 | 1007 | м3 | м3 | 1 | 0.04 | 384.42 | 0 | 0 | 0 | 0 | 1 | 0 |  | 0.04 | 2 | 56488654 | 357 | 0 | 0 | 0 | 0 | 0 | 0 | 0 | 0
531 | 56488655 | 56488651 | 54842168 | 1079 | 1 | 1079 | 3 | 9999990001 |  | Масса мусора | 1348 | 1009 | т | т | 1000 | 0.06 | 0 | 0 | 0 | 0 | 0 | 1 | 0 |  | 0.06 | 2 | 56488655 | 358 | 0 | 0 | 0 | 0 | 0 | 0 | 0 | 0
575 | 56490087 | 56490086 | 54836958 | 1079 | 1 | 1079 | 1 | 9999990008 |  | Трудозатраты рабочих | 1191 | 1013 | чел.-ч. | чел.-ч. | 1 | 39.55 | 0 | 0 | 0 | 0 | 0 | 1 | 1 | *1,15)*1,1 | 50.0307 | 2 | 56490087 | 359 | 0 | 0 | 0 | 0 | 0 | 0 | 0 | 0
575 | 56490088 | 56490086 | 54933987 | 1 | 1 | 1079 | 2 | 2.1-13-16 | ТСН-2001.2. Доп. 68. п.1-13-16 (136301) | Аппараты для газовой сварки и резки (комплект оборудования) | 1368 | 1011 | маш.-ч | маш.-ч | 1 | 1.46 | 0 | 0.28 | 0 | 0 | 0 | 1 | 0 | *1,25)*1,1 | 2.0075 | 2 | 56490088 | 360 | 0 | 0 | 0 | 0 | 0 | 0 | 0 | 0
575 | 56490089 | 56490086 | 54934284 | 1 | 1 | 1079 | 2 | 2.1-18-7 | ТСН-2001.2. Доп. 68. п.1-18-7 (183001) | Автомобили грузовые бортовые, грузоподъемность до 5 т | 1368 | 1011 | маш.-ч | маш.-ч | 1 | 0.19 | 0 | 83.1 | 12.62 | 0 | 0 | 1 | 0 | *1,25)*1,1 | 0.26125 | 2 | 56490089 | 361 | 0 | 0 | 0 | 0 | 0 | 0 | 0 | 0
575 | 56490091 | 56490086 | 54934371 | 1 | 1 | 1079 | 2 | 2.1-30-46 | ТСН-2001.2. Доп. 1-42, п. 1-30-46 (308001) | Преобразователи частоты тока до 500 А | 1368 | 1011 | маш.-ч | маш.-ч | 1 | 0.1 | 0 | 2.58 | 0.04 | 0 | 0 | 1 | 0 | *1,25)*1,1 | 0.1375 | 2 | 56490091 | 362 | 0 | 0 | 0 | 0 | 0 | 0 | 0 | 0
575 | 56490090 | 56490086 | 54933523 | 1 | 1 | 1079 | 2 | 2.1-3-38 | ТСН-2001.2. Доп. 68. п.1-3-38 (032009) | Краны на автомобильном ходу, грузоподъемность до 16 т | 1368 | 1011 | маш.-ч | маш.-ч | 1 | 0.12 | 0 | 179.17 | 16.93 | 0 | 0 | 1 | 0 | *1,25)*1,1 | 0.165 | 2 | 56490090 | 363 | 0 | 0 | 0 | 0 | 0 | 0 | 0 | 0
575 | 56490092 | 56490086 | 54902322 | 1 | 1 | 1079 | 3 | 1.1-1-132 | ТСН-2001.1 Доп. 79, Р. 1, о. 1, поз. 132 | Гвозди строительные | 1348 | 1009 | т | т | 1000 | 1e-05 | 6512.79 | 0 | 0 | 0 | 0 | 1 | 0 |  | 1e-05 | 2 | 56490092 | 365 | 0 | 0 | 0 | 0 | 0 | 0 | 0 | 0
575 | 56490093 | 56490086 | 54903374 | 1 | 1 | 1079 | 3 | 1.1-1-1566 | ТСН-2001.1 Доп. 79, Р. 1, о. 1, поз. 1566 | Электроды, типа Э-42, Э-46, Э-50, диаметр от 4 до 6 мм | 1348 | 1009 | т | т | 1000 | 0.00044 | 7185.82 | 0 | 0 | 0 | 0 | 1 | 0 |  | 0.00044 | 2 | 56490093 | 366 | 0 | 0 | 0 | 0 | 0 | 0 | 0 | 0
575 | 56490094 | 56490086 | 54902353 | 1 | 1 | 1079 | 3 | 1.1-1-165 | ТСН-2001.1 Доп. 79, Р. 1, о. 1, поз. 165 | Грунтовка глифталевая, типа ГФ-021 | 1348 | 1009 | т | т | 1000 | 0.00031 | 18653.07 | 0 | 0 | 0 | 0 | 1 | 0 |  | 0.00031 | 2 | 56490094 | 367 | 0 | 0 | 0 | 0 | 0 | 0 | 0 | 0
575 | 56490095 | 56490086 | 54904135 | 1 | 1 | 1079 | 3 | 1.1-1-2613 | ТСН-2001.1 Доп. 79, Р. 1, о. 1, поз. 2613 | Пропан-бутан, сжиженный газ | 1346 | 1009 | кг | кг | 1 | 0.36 | 6.25 | 0 | 0 | 0 | 0 | 1 | 0 |  | 0.36 | 2 | 56490095 | 368 | 0 | 0 | 0 | 0 | 0 | 0 | 0 | 0
575 | 56490096 | 56490086 | 54902457 | 1 | 1 | 1079 | 3 | 1.1-1-312 | ТСН-2001.1 Доп. 67, Р. 1, о. 1, поз. 312 | Канат пеньковый, смоляной | 1346 | 1009 | кг | кг | 1 | 0.1 | 29.89 | 0 | 0 | 0 | 0 | 1 | 0 |  | 0.1 | 2 | 56490096 | 369 | 0 | 0 | 0 | 0 | 0 | 0 | 0 | 0
575 | 56490097 | 56490086 | 54902480 | 1 | 1 | 1079 | 3 | 1.1-1-338 | ТСН-2001.1 Доп. 79, Р. 1, о. 1, поз. 338 | Проволока (катанка) стальная общего назначения, из стали углеродистой обыкновенного качества, кипящей и полуспокойной, диаметр от 5,5 до 6,5 мм | 1348 | 1009 | т | т | 1000 | 3e-05 | 4341.07 | 0 | 0 | 0 | 0 | 1 | 0 |  | 3e-05 | 2 | 56490097 | 370 | 0 | 0 | 0 | 0 | 0 | 0 | 0 | 0
575 | 56490098 | 56490086 | 54904782 | 1 | 1 | 1079 | 3 | 1.1-1-3593 | ТСН-2001.1 Доп. 79, Р. 1, о. 1, поз. 3593 | Канат (трос) стальной, оцинкованный, двойной свивки, с органическим сердечником, конструкции 6х19(1+6+12)+1, типа ТК, диаметр 5,5 мм | 1302 | 1003 | 10 м | 10 м | 10 | 0.0187 | 44 | 0 | 0 | 0 | 0 | 1 | 0 |  | 0.0187 | 2 | 56490098 | 372 | 0 | 0 | 0 | 0 | 0 | 0 | 0 | 0
575 | 56490099 | 56490086 | 54902508 | 1 | 1 | 1079 | 3 | 1.1-1-376 | ТСН-2001.1 Доп. 79, Р. 1, о. 1, поз. 376 | Кислород технический, газообразный | 1339 | 1007 | м3 | м3 | 1 | 1.2 | 5.82 | 0 | 0 | 0 | 0 | 1 | 0 |  | 1.2 | 2 | 56490099 | 373 | 0 | 0 | 0 | 0 | 0 | 0 | 0 | 0
575 | 56490100 | 56490086 | 54902261 | 1 | 1 | 1079 | 3 | 1.1-1-57 | ТСН-2001.1 Доп. 79, Р. 1, о. 1, поз. 57 | Болты строительные с гайками и шайбами, черные, М10х100 мм | 1348 | 1009 | т | т | 1000 | 0.021 | 17868.28 | 0 | 0 | 0 | 0 | 1 | 0 |  | 0.021 | 2 | 56490100 | 374 | 0 | 0 | 0 | 0 | 0 | 0 | 0 | 0
575 | 56490101 | 56490086 | 54907584 | 1 | 1 | 1079 | 3 | 1.1-1-6516 | ТСН-2001.1 Доп. 79, Р. 1, о. 1, поз. 6516 | Швеллер из стали углеродистой обыкновенного качества, (спокойной, полуспокойной), с параллельными гранями полок № 40 | 1348 | 1009 | т | т | 1000 | 0.00194 | 13451.64 | 0 | 0 | 0 | 0 | 1 | 0 |  | 0.00194 | 2 | 56490101 | 375 | 0 | 0 | 0 | 0 | 0 | 0 | 0 | 0
575 | 56490102 | 56490086 | 54902276 | 1 | 1 | 1079 | 3 | 1.1-1-75 | ТСН-2001.1 Доп. 79, Р. 1, о. 1, поз. 75 | Пиломатериал (брусок) обрезной хвойных пород естественной влажности, сорт I, толщина 50 мм, ширина 50 мм | 1339 | 1007 | м3 | м3 | 1 | 0.00103 | 2464.94 | 0 | 0 | 0 | 0 | 1 | 0 |  | 0.00103 | 2 | 56490102 | 376 | 0 | 0 | 0 | 0 | 0 | 0 | 0 | 0
575 | 56490103 | 56490086 | 54902905 | 1 | 1 | 1079 | 3 | 1.1-1-995 | ТСН-2001.1 Доп. 79, Р. 1, о. 1, поз. 995 | Растворитель типа Р-4 | 1348 | 1009 | т | т | 1000 | 0.0006 | 8582.42 | 0 | 0 | 0 | 0 | 1 | 0 |  | 0.0006 | 2 | 56490103 | 377 | 0 | 0 | 0 | 0 | 0 | 0 | 0 | 0
575 | 56490104 | 56490086 | 54911477 | 1 | 1 | 1079 | 3 | 1.6-1-271 | ТСН-2001.1 Доп. 79, Р. 6, о. 1, поз. 271 | Элементы отдельные конструктивные с преобладанием горячекатаных профилей, средняя масса сборочной единицы от 0,11 до 0,5 т | 1348 | 1009 | т | т | 1000 | 0.0002 | 12645.17 | 0 | 0 | 0 | 0 | 1 | 0 |  | 0.0002 | 2 | 56490104 | 378 | 0 | 0 | 0 | 0 | 0 | 0 | 0 | 0
575 | 56490105 | 56490086 | 54863969 | 1079 | 1 | 1079 | 3 | 5261600000 |  | Стальные связи и распорки | 1348 | 1009 | т | т | 1000 | 1 | 0 | 0 | 0 | 0 | 0 | 0 | 0 |  | 1 | 3 | -1 |  | 0 | 0 | 0 | 0 | 0 | 0 | 0 | 0
576 | 56490087 | 56490086 | 54836958 | 1079 | 1 | 1079 | 1 | 9999990008 |  | Трудозатраты рабочих | 1191 | 1013 | чел.-ч. | чел.-ч. | 1 | 39.55 | 0 | 0 | 0 | 0 | 0 | 1 | 1 | *1,15)*1,1 | 50.0307 | 2 | 56490087 | 380 | 0 | 0 | 0 | 0 | 0 | 0 | 0 | 0
576 | 56490088 | 56490086 | 54933987 | 1 | 1 | 1079 | 2 | 2.1-13-16 | ТСН-2001.2. Доп. 68. п.1-13-16 (136301) | Аппараты для газовой сварки и резки (комплект оборудования) | 1368 | 1011 | маш.-ч | маш.-ч | 1 | 1.46 | 0 | 0.28 | 0 | 0 | 0 | 1 | 0 | *1,25)*1,1 | 2.0075 | 2 | 56490088 | 381 | 0 | 0 | 0 | 0 | 0 | 0 | 0 | 0
576 | 56490089 | 56490086 | 54934284 | 1 | 1 | 1079 | 2 | 2.1-18-7 | ТСН-2001.2. Доп. 68. п.1-18-7 (183001) | Автомобили грузовые бортовые, грузоподъемность до 5 т | 1368 | 1011 | маш.-ч | маш.-ч | 1 | 0.19 | 0 | 83.1 | 12.62 | 0 | 0 | 1 | 0 | *1,25)*1,1 | 0.26125 | 2 | 56490089 | 382 | 0 | 0 | 0 | 0 | 0 | 0 | 0 | 0
576 | 56490091 | 56490086 | 54934371 | 1 | 1 | 1079 | 2 | 2.1-30-46 | ТСН-2001.2. Доп. 1-42, п. 1-30-46 (308001) | Преобразователи частоты тока до 500 А | 1368 | 1011 | маш.-ч | маш.-ч | 1 | 0.1 | 0 | 2.58 | 0.04 | 0 | 0 | 1 | 0 | *1,25)*1,1 | 0.1375 | 2 | 56490091 | 383 | 0 | 0 | 0 | 0 | 0 | 0 | 0 | 0
576 | 56490090 | 56490086 | 54933523 | 1 | 1 | 1079 | 2 | 2.1-3-38 | ТСН-2001.2. Доп. 68. п.1-3-38 (032009) | Краны на автомобильном ходу, грузоподъемность до 16 т | 1368 | 1011 | маш.-ч | маш.-ч | 1 | 0.12 | 0 | 179.17 | 16.93 | 0 | 0 | 1 | 0 | *1,25)*1,1 | 0.165 | 2 | 56490090 | 384 | 0 | 0 | 0 | 0 | 0 | 0 | 0 | 0
576 | 56490092 | 56490086 | 54902322 | 1 | 1 | 1079 | 3 | 1.1-1-132 | ТСН-2001.1 Доп. 79, Р. 1, о. 1, поз. 132 | Гвозди строительные | 1348 | 1009 | т | т | 1000 | 1e-05 | 6512.79 | 0 | 0 | 0 | 0 | 1 | 0 |  | 1e-05 | 2 | 56490092 | 386 | 0 | 0 | 0 | 0 | 0 | 0 | 0 | 0
576 | 56490093 | 56490086 | 54903374 | 1 | 1 | 1079 | 3 | 1.1-1-1566 | ТСН-2001.1 Доп. 79, Р. 1, о. 1, поз. 1566 | Электроды, типа Э-42, Э-46, Э-50, диаметр от 4 до 6 мм | 1348 | 1009 | т | т | 1000 | 0.00044 | 7185.82 | 0 | 0 | 0 | 0 | 1 | 0 |  | 0.00044 | 2 | 56490093 | 387 | 0 | 0 | 0 | 0 | 0 | 0 | 0 | 0
576 | 56490094 | 56490086 | 54902353 | 1 | 1 | 1079 | 3 | 1.1-1-165 | ТСН-2001.1 Доп. 79, Р. 1, о. 1, поз. 165 | Грунтовка глифталевая, типа ГФ-021 | 1348 | 1009 | т | т | 1000 | 0.00031 | 18653.07 | 0 | 0 | 0 | 0 | 1 | 0 |  | 0.00031 | 2 | 56490094 | 388 | 0 | 0 | 0 | 0 | 0 | 0 | 0 | 0
576 | 56490095 | 56490086 | 54904135 | 1 | 1 | 1079 | 3 | 1.1-1-2613 | ТСН-2001.1 Доп. 79, Р. 1, о. 1, поз. 2613 | Пропан-бутан, сжиженный газ | 1346 | 1009 | кг | кг | 1 | 0.36 | 6.25 | 0 | 0 | 0 | 0 | 1 | 0 |  | 0.36 | 2 | 56490095 | 389 | 0 | 0 | 0 | 0 | 0 | 0 | 0 | 0
576 | 56490096 | 56490086 | 54902457 | 1 | 1 | 1079 | 3 | 1.1-1-312 | ТСН-2001.1 Доп. 67, Р. 1, о. 1, поз. 312 | Канат пеньковый, смоляной | 1346 | 1009 | кг | кг | 1 | 0.1 | 29.89 | 0 | 0 | 0 | 0 | 1 | 0 |  | 0.1 | 2 | 56490096 | 390 | 0 | 0 | 0 | 0 | 0 | 0 | 0 | 0
576 | 56490097 | 56490086 | 54902480 | 1 | 1 | 1079 | 3 | 1.1-1-338 | ТСН-2001.1 Доп. 79, Р. 1, о. 1, поз. 338 | Проволока (катанка) стальная общего назначения, из стали углеродистой обыкновенного качества, кипящей и полуспокойной, диаметр от 5,5 до 6,5 мм | 1348 | 1009 | т | т | 1000 | 3e-05 | 4341.07 | 0 | 0 | 0 | 0 | 1 | 0 |  | 3e-05 | 2 | 56490097 | 391 | 0 | 0 | 0 | 0 | 0 | 0 | 0 | 0
576 | 56490098 | 56490086 | 54904782 | 1 | 1 | 1079 | 3 | 1.1-1-3593 | ТСН-2001.1 Доп. 79, Р. 1, о. 1, поз. 3593 | Канат (трос) стальной, оцинкованный, двойной свивки, с органическим сердечником, конструкции 6х19(1+6+12)+1, типа ТК, диаметр 5,5 мм | 1302 | 1003 | 10 м | 10 м | 10 | 0.0187 | 44 | 0 | 0 | 0 | 0 | 1 | 0 |  | 0.0187 | 2 | 56490098 | 393 | 0 | 0 | 0 | 0 | 0 | 0 | 0 | 0
576 | 56490099 | 56490086 | 54902508 | 1 | 1 | 1079 | 3 | 1.1-1-376 | ТСН-2001.1 Доп. 79, Р. 1, о. 1, поз. 376 | Кислород технический, газообразный | 1339 | 1007 | м3 | м3 | 1 | 1.2 | 5.82 | 0 | 0 | 0 | 0 | 1 | 0 |  | 1.2 | 2 | 56490099 | 394 | 0 | 0 | 0 | 0 | 0 | 0 | 0 | 0
576 | 56490100 | 56490086 | 54902261 | 1 | 1 | 1079 | 3 | 1.1-1-57 | ТСН-2001.1 Доп. 79, Р. 1, о. 1, поз. 57 | Болты строительные с гайками и шайбами, черные, М10х100 мм | 1348 | 1009 | т | т | 1000 | 0.021 | 17868.28 | 0 | 0 | 0 | 0 | 1 | 0 |  | 0.021 | 2 | 56490100 | 395 | 0 | 0 | 0 | 0 | 0 | 0 | 0 | 0
576 | 56490101 | 56490086 | 54907584 | 1 | 1 | 1079 | 3 | 1.1-1-6516 | ТСН-2001.1 Доп. 79, Р. 1, о. 1, поз. 6516 | Швеллер из стали углеродистой обыкновенного качества, (спокойной, полуспокойной), с параллельными гранями полок № 40 | 1348 | 1009 | т | т | 1000 | 0.00194 | 13451.64 | 0 | 0 | 0 | 0 | 1 | 0 |  | 0.00194 | 2 | 56490101 | 396 | 0 | 0 | 0 | 0 | 0 | 0 | 0 | 0
576 | 56490102 | 56490086 | 54902276 | 1 | 1 | 1079 | 3 | 1.1-1-75 | ТСН-2001.1 Доп. 79, Р. 1, о. 1, поз. 75 | Пиломатериал (брусок) обрезной хвойных пород естественной влажности, сорт I, толщина 50 мм, ширина 50 мм | 1339 | 1007 | м3 | м3 | 1 | 0.00103 | 2464.94 | 0 | 0 | 0 | 0 | 1 | 0 |  | 0.00103 | 2 | 56490102 | 397 | 0 | 0 | 0 | 0 | 0 | 0 | 0 | 0
576 | 56490103 | 56490086 | 54902905 | 1 | 1 | 1079 | 3 | 1.1-1-995 | ТСН-2001.1 Доп. 79, Р. 1, о. 1, поз. 995 | Растворитель типа Р-4 | 1348 | 1009 | т | т | 1000 | 0.0006 | 8582.42 | 0 | 0 | 0 | 0 | 1 | 0 |  | 0.0006 | 2 | 56490103 | 398 | 0 | 0 | 0 | 0 | 0 | 0 | 0 | 0
576 | 56490104 | 56490086 | 54911477 | 1 | 1 | 1079 | 3 | 1.6-1-271 | ТСН-2001.1 Доп. 79, Р. 6, о. 1, поз. 271 | Элементы отдельные конструктивные с преобладанием горячекатаных профилей, средняя масса сборочной единицы от 0,11 до 0,5 т | 1348 | 1009 | т | т | 1000 | 0.0002 | 12645.17 | 0 | 0 | 0 | 0 | 1 | 0 |  | 0.0002 | 2 | 56490104 | 399 | 0 | 0 | 0 | 0 | 0 | 0 | 0 | 0
576 | 56490105 | 56490086 | 54863969 | 1079 | 1 | 1079 | 3 | 5261600000 |  | Стальные связи и распорки | 1348 | 1009 | т | т | 1000 | 1 | 0 | 0 | 0 | 0 | 0 | 0 | 0 |  | 1 | 3 | -1 |  | 0 | 0 | 0 | 0 | 0 | 0 | 0 | 0
583 | 56490116 | 56490107 | 54836958 | 1079 | 1 | 1079 | 1 | 9999990008 |  | Трудозатраты рабочих | 1191 | 1013 | чел.-ч. | чел.-ч. | 1 | 116 | 0 | 0 | 0 | 0 | 0 | 1 | 1 | *1,15)*1,1 | 146.74 | 2 | 56490108 | 401 | 0 | 0 | 0 | 0 | 0 | 0 | 0 | 0
583 | 56490117 | 56490107 | 54933606 | 1 | 1 | 1079 | 2 | 2.1-4-31 | ТСН-2001.2. Доп. 68. п.1-4-31 (042903) | Лебедки электрические, тяговое усилие до 14,71 кН (1,5 тс) | 1368 | 1011 | маш.-ч | маш.-ч | 1 | 23.2 | 0 | 2.27 | 0 | 0 | 0 | 1 | 0 | *1,25)*1,1 | 31.9 | 2 | 56490109 | 402 | 0 | 0 | 0 | 0 | 0 | 0 | 0 | 0
583 | 56490118 | 56490107 | 54903374 | 1 | 1 | 1079 | 3 | 1.1-1-1566 | ТСН-2001.1 Доп. 79, Р. 1, о. 1, поз. 1566 | Электроды, типа Э-42, Э-46, Э-50, диаметр от 4 до 6 мм | 1348 | 1009 | т | т | 1000 | 0.003 | 7185.82 | 0 | 0 | 0 | 0 | 1 | 0 |  | 0.003 | 2 | 56490110 | 405 | 0 | 0 | 0 | 0 | 0 | 0 | 0 | 0
583 | 56490119 | 56490107 | 54902353 | 1 | 1 | 1079 | 3 | 1.1-1-165 | ТСН-2001.1 Доп. 79, Р. 1, о. 1, поз. 165 | Грунтовка глифталевая, типа ГФ-021 | 1348 | 1009 | т | т | 1000 | 0.0003 | 18653.07 | 0 | 0 | 0 | 0 | 1 | 0 |  | 0.0003 | 2 | 56490111 | 406 | 0 | 0 | 0 | 0 | 0 | 0 | 0 | 0
583 | 56490120 | 56490107 | 54907584 | 1 | 1 | 1079 | 3 | 1.1-1-6516 | ТСН-2001.1 Доп. 79, Р. 1, о. 1, поз. 6516 | Швеллер из стали углеродистой обыкновенного качества, (спокойной, полуспокойной), с параллельными гранями полок № 40 | 1348 | 1009 | т | т | 1000 | 0.00194 | 13451.64 | 0 | 0 | 0 | 0 | 1 | 0 |  | 0.00194 | 2 | 56490112 | 407 | 0 | 0 | 0 | 0 | 0 | 0 | 0 | 0
583 | 56490121 | 56490107 | 54902905 | 1 | 1 | 1079 | 3 | 1.1-1-995 | ТСН-2001.1 Доп. 79, Р. 1, о. 1, поз. 995 | Растворитель типа Р-4 | 1348 | 1009 | т | т | 1000 | 0.0006 | 8582.42 | 0 | 0 | 0 | 0 | 1 | 0 |  | 0.0006 | 2 | 56490113 | 408 | 0 | 0 | 0 | 0 | 0 | 0 | 0 | 0
583 | 56490122 | 56490107 | 54833682 | 1079 | 1 | 1079 | 3 | 1297020000 |  | Болты строительные с гайками и шайбами | 1348 | 1009 | т | т | 1000 | 0.006 | 0 | 0 | 0 | 0 | 0 | 0 | 0 |  | 0.006 | 3 | -1 |  | 0 | 0 | 0 | 0 | 0 | 0 | 0 | 0
583 | 56490123 | 56490107 | 54866968 | 1079 | 1 | 1079 | 3 | 5290900000 |  | Стальные конструкции | 1348 | 1009 | т | т | 1000 | 1 | 0 | 0 | 0 | 0 | 0 | 0 | 0 |  | 1 | 3 | -1 |  | 0 | 0 | 0 | 0 | 0 | 0 | 0 | 0
584 | 56490116 | 56490107 | 54836958 | 1079 | 1 | 1079 | 1 | 9999990008 |  | Трудозатраты рабочих | 1191 | 1013 | чел.-ч. | чел.-ч. | 1 | 116 | 0 | 0 | 0 | 0 | 0 | 1 | 1 | *1,15)*1,1 | 146.74 | 2 | 56490108 | 409 | 0 | 0 | 0 | 0 | 0 | 0 | 0 | 0
584 | 56490117 | 56490107 | 54933606 | 1 | 1 | 1079 | 2 | 2.1-4-31 | ТСН-2001.2. Доп. 68. п.1-4-31 (042903) | Лебедки электрические, тяговое усилие до 14,71 кН (1,5 тс) | 1368 | 1011 | маш.-ч | маш.-ч | 1 | 23.2 | 0 | 2.27 | 0 | 0 | 0 | 1 | 0 | *1,25)*1,1 | 31.9 | 2 | 56490109 | 410 | 0 | 0 | 0 | 0 | 0 | 0 | 0 | 0
584 | 56490118 | 56490107 | 54903374 | 1 | 1 | 1079 | 3 | 1.1-1-1566 | ТСН-2001.1 Доп. 79, Р. 1, о. 1, поз. 1566 | Электроды, типа Э-42, Э-46, Э-50, диаметр от 4 до 6 мм | 1348 | 1009 | т | т | 1000 | 0.003 | 7185.82 | 0 | 0 | 0 | 0 | 1 | 0 |  | 0.003 | 2 | 56490110 | 413 | 0 | 0 | 0 | 0 | 0 | 0 | 0 | 0
584 | 56490119 | 56490107 | 54902353 | 1 | 1 | 1079 | 3 | 1.1-1-165 | ТСН-2001.1 Доп. 79, Р. 1, о. 1, поз. 165 | Грунтовка глифталевая, типа ГФ-021 | 1348 | 1009 | т | т | 1000 | 0.0003 | 18653.07 | 0 | 0 | 0 | 0 | 1 | 0 |  | 0.0003 | 2 | 56490111 | 414 | 0 | 0 | 0 | 0 | 0 | 0 | 0 | 0
584 | 56490120 | 56490107 | 54907584 | 1 | 1 | 1079 | 3 | 1.1-1-6516 | ТСН-2001.1 Доп. 79, Р. 1, о. 1, поз. 6516 | Швеллер из стали углеродистой обыкновенного качества, (спокойной, полуспокойной), с параллельными гранями полок № 40 | 1348 | 1009 | т | т | 1000 | 0.00194 | 13451.64 | 0 | 0 | 0 | 0 | 1 | 0 |  | 0.00194 | 2 | 56490112 | 415 | 0 | 0 | 0 | 0 | 0 | 0 | 0 | 0
584 | 56490121 | 56490107 | 54902905 | 1 | 1 | 1079 | 3 | 1.1-1-995 | ТСН-2001.1 Доп. 79, Р. 1, о. 1, поз. 995 | Растворитель типа Р-4 | 1348 | 1009 | т | т | 1000 | 0.0006 | 8582.42 | 0 | 0 | 0 | 0 | 1 | 0 |  | 0.0006 | 2 | 56490113 | 416 | 0 | 0 | 0 | 0 | 0 | 0 | 0 | 0
584 | 56490122 | 56490107 | 54833682 | 1079 | 1 | 1079 | 3 | 1297020000 |  | Болты строительные с гайками и шайбами | 1348 | 1009 | т | т | 1000 | 0.006 | 0 | 0 | 0 | 0 | 0 | 0 | 0 |  | 0.006 | 3 | -1 |  | 0 | 0 | 0 | 0 | 0 | 0 | 0 | 0
584 | 56490123 | 56490107 | 54866968 | 1079 | 1 | 1079 | 3 | 5290900000 |  | Стальные конструкции | 1348 | 1009 | т | т | 1000 | 1 | 0 | 0 | 0 | 0 | 0 | 0 | 0 |  | 1 | 3 | -1 |  | 0 | 0 | 0 | 0 | 0 | 0 | 0 | 0
630 | 56491231 | 56491228 | 54836958 | 1079 | 1 | 1079 | 1 | 9999990008 |  | Трудозатраты рабочих | 1191 | 1013 | чел.-ч. | чел.-ч. | 1 | 13.36 | 0 | 0 | 0 | 0 | 0 | 1 | 1 | *1,15)*1,1 | 16.9004 | 2 | 56491231 | 419 | 0 | 0 | 0 | 0 | 0 | 0 | 0 | 0
630 | 56491232 | 56491228 | 54934284 | 1 | 1 | 1079 | 2 | 2.1-18-7 | ТСН-2001.2. Доп. 68. п.1-18-7 (183001) | Автомобили грузовые бортовые, грузоподъемность до 5 т | 1368 | 1011 | маш.-ч | маш.-ч | 1 | 0.02 | 0 | 83.1 | 12.62 | 0 | 0 | 1 | 0 | *1,25)*1,1 | 0.0275 | 2 | 56491232 | 420 | 0 | 0 | 0 | 0 | 0 | 0 | 0 | 0
630 | 56491233 | 56491228 | 54872731 | 1079 | 1 | 1079 | 3 | 5774610000 |  | Полотно (мембрана) дренажное и гидроизоляционное | 1327 | 1005 | м2 | м2 | 1 | 120 | 0 | 0 | 0 | 0 | 0 | 0 | 0 |  | 120 | 3 | -1 |  | 0 | 0 | 0 | 0 | 0 | 0 | 0 | 0
631 | 56491231 | 56491228 | 54836958 | 1079 | 1 | 1079 | 1 | 9999990008 |  | Трудозатраты рабочих | 1191 | 1013 | чел.-ч. | чел.-ч. | 1 | 13.36 | 0 | 0 | 0 | 0 | 0 | 1 | 1 | *1,15)*1,1 | 16.9004 | 2 | 56491231 | 422 | 0 | 0 | 0 | 0 | 0 | 0 | 0 | 0
631 | 56491232 | 56491228 | 54934284 | 1 | 1 | 1079 | 2 | 2.1-18-7 | ТСН-2001.2. Доп. 68. п.1-18-7 (183001) | Автомобили грузовые бортовые, грузоподъемность до 5 т | 1368 | 1011 | маш.-ч | маш.-ч | 1 | 0.02 | 0 | 83.1 | 12.62 | 0 | 0 | 1 | 0 | *1,25)*1,1 | 0.0275 | 2 | 56491232 | 423 | 0 | 0 | 0 | 0 | 0 | 0 | 0 | 0
631 | 56491233 | 56491228 | 54872731 | 1079 | 1 | 1079 | 3 | 5774610000 |  | Полотно (мембрана) дренажное и гидроизоляционное | 1327 | 1005 | м2 | м2 | 1 | 120 | 0 | 0 | 0 | 0 | 0 | 0 | 0 |  | 120 | 3 | -1 |  | 0 | 0 | 0 | 0 | 0 | 0 | 0 | 0
634 | 56491322 | 56491321 | 54836958 | 1079 | 1 | 1079 | 1 | 9999990008 |  | Трудозатраты рабочих | 1191 | 1013 | чел.-ч. | чел.-ч. | 1 | 179 | 0 | 0 | 0 | 0 | 0 | 1 | 1 | *1,15)*1,1 | 226.435 | 2 | 56491322 | 425 | 0 | 0 | 0 | 0 | 0 | 0 | 0 | 0
634 | 56491323 | 56491321 | 54933985 | 1 | 1 | 1079 | 2 | 2.1-13-14 | ТСН-2001.2. Доп. 68. п.1-13-14 (136001) | Аппараты сварочные постоянного тока (выпрямители) для ручной дуговой сварки, сварочный ток до 500 А | 1368 | 1011 | маш.-ч | маш.-ч | 1 | 120 | 0 | 7.11 | 0 | 0 | 0 | 1 | 0 | *1,25)*1,1 | 165 | 2 | 56491323 | 426 | 0 | 0 | 0 | 0 | 0 | 0 | 0 | 0
634 | 56491324 | 56491321 | 54934284 | 1 | 1 | 1079 | 2 | 2.1-18-7 | ТСН-2001.2. Доп. 68. п.1-18-7 (183001) | Автомобили грузовые бортовые, грузоподъемность до 5 т | 1368 | 1011 | маш.-ч | маш.-ч | 1 | 1.35 | 0 | 83.1 | 12.62 | 0 | 0 | 1 | 0 | *1,25)*1,1 | 1.8563 | 2 | 56491324 | 427 | 0 | 0 | 0 | 0 | 0 | 0 | 0 | 0
634 | 56491326 | 56491321 | 54934421 | 1 | 1 | 1079 | 2 | 2.1-30-116 | ТСН-2001.2. Доп. 68. п.1-30-116 (359001) | Пилы электрические цепные, мощность до 2 кВт | 1368 | 1011 | маш.-ч | маш.-ч | 1 | 0.1 | 0 | 0.45 | 0 | 0 | 0 | 1 | 0 | *1,25)*1,1 | 0.1375 | 2 | 56491326 | 428 | 0 | 0 | 0 | 0 | 0 | 0 | 0 | 0
634 | 56491325 | 56491321 | 54933523 | 1 | 1 | 1079 | 2 | 2.1-3-38 | ТСН-2001.2. Доп. 68. п.1-3-38 (032009) | Краны на автомобильном ходу, грузоподъемность до 16 т | 1368 | 1011 | маш.-ч | маш.-ч | 1 | 0.9 | 0 | 179.17 | 16.93 | 0 | 0 | 1 | 0 | *1,25)*1,1 | 1.2375 | 2 | 56491325 | 429 | 0 | 0 | 0 | 0 | 0 | 0 | 0 | 0
634 | 56491327 | 56491321 | 54933656 | 1 | 1 | 1079 | 2 | 2.1-4-102 | ТСН-2001.2. Доп. 68. п.1-4-102 (040104) | Погрузчики фронтальные одноковшовые, грузоподъемность до 5 т | 1368 | 1011 | маш.-ч | маш.-ч | 1 | 0.25 | 0 | 164.94 | 14.54 | 0 | 0 | 1 | 0 | *1,25)*1,1 | 0.34375 | 2 | 56491327 | 430 | 0 | 0 | 0 | 0 | 0 | 0 | 0 | 0
634 | 56491328 | 56491321 | 54933780 | 1 | 1 | 1079 | 2 | 2.1-6-52 | ТСН-2001.2. Доп. 68. п.1-6-52 (069402) | Вибраторы глубинные | 1368 | 1011 | маш.-ч | маш.-ч | 1 | 9 | 0 | 0.42 | 0 | 0 | 0 | 1 | 0 | *1,25)*1,1 | 12.375 | 2 | 56491328 | 431 | 0 | 0 | 0 | 0 | 0 | 0 | 0 | 0
634 | 56491329 | 56491321 | 54831673 | 1079 | 1 | 1079 | 3 | 0930110000 |  | Арматура | 1348 | 1009 | т | т | 1000 | 8.1 | 0 | 0 | 0 | 0 | 0 | 0 | 0 |  | 8.1 | 3 | -1 |  | 0 | 0 | 0 | 0 | 0 | 0 | 0 | 0
634 | 56491330 | 56491321 | 54902310 | 1 | 1 | 1079 | 3 | 1.1-1-118 | ТСН-2001.1. Доп. 1-42. Р. 1, о. 1, поз. 118 | Вода | 1339 | 1007 | м3 | м3 | 1 | 0.73 | 7.07 | 0 | 0 | 0 | 0 | 1 | 0 |  | 0.73 | 2 | 56491330 | 432 | 0 | 0 | 0 | 0 | 0 | 0 | 0 | 0
634 | 56491331 | 56491321 | 54902322 | 1 | 1 | 1079 | 3 | 1.1-1-132 | ТСН-2001.1 Доп. 79, Р. 1, о. 1, поз. 132 | Гвозди строительные | 1348 | 1009 | т | т | 1000 | 0.002 | 6512.79 | 0 | 0 | 0 | 0 | 1 | 0 |  | 0.002 | 2 | 56491331 | 433 | 0 | 0 | 0 | 0 | 0 | 0 | 0 | 0
634 | 56491332 | 56491321 | 54903374 | 1 | 1 | 1079 | 3 | 1.1-1-1566 | ТСН-2001.1 Доп. 79, Р. 1, о. 1, поз. 1566 | Электроды, типа Э-42, Э-46, Э-50, диаметр от 4 до 6 мм | 1348 | 1009 | т | т | 1000 | 0.16 | 7185.82 | 0 | 0 | 0 | 0 | 1 | 0 |  | 0.16 | 2 | 56491332 | 434 | 0 | 0 | 0 | 0 | 0 | 0 | 0 | 0
634 | 56491333 | 56491321 | 54902403 | 1 | 1 | 1079 | 3 | 1.1-1-227 | ТСН-2001.1 Доп. 79, Р. 1, о. 1, поз. 227 | Пиломатериал (доска) обрезной хвойных пород естественной влажности, сорт III, толщина 50 мм, ширина от 100 до 200 мм | 1339 | 1007 | м3 | м3 | 1 | 0.04 | 1821.37 | 0 | 0 | 0 | 0 | 1 | 0 |  | 0.04 | 2 | 56491333 | 435 | 0 | 0 | 0 | 0 | 0 | 0 | 0 | 0
634 | 56491334 | 56491321 | 54902427 | 1 | 1 | 1079 | 3 | 1.1-1-256 | ТСН-2001.1 Доп. 79, Р. 1, о. 1, поз. 256 | Известь негашеная комовая | 1348 | 1009 | т | т | 1000 | 0.01 | 1257.54 | 0 | 0 | 0 | 0 | 1 | 0 |  | 0.01 | 2 | 56491334 | 436 | 0 | 0 | 0 | 0 | 0 | 0 | 0 | 0
634 | 56491335 | 56491321 | 54902715 | 1 | 1 | 1079 | 3 | 1.1-1-655 | ТСН-2001.1. Доп. 1-42. Р. 1, о. 1, поз. 655 | Мешковина | 1327 | 1005 | м2 | м2 | 1 | 30 | 7.39 | 0 | 0 | 0 | 0 | 1 | 0 |  | 30 | 2 | 56491335 | 437 | 0 | 0 | 0 | 0 | 0 | 0 | 0 | 0
634 | 56491336 | 56491321 | 54914903 | 1 | 1 | 1079 | 3 | 1.9-11-4 | ТСН-2001.1 Доп. 79, Р. 9, о. 11, поз. 4 | Щит деревянный для фундаментов, колонн, балок, перекрытий, стен, перегородок и других конструкций из досок, толщина 40 мм | 1327 | 1005 | м2 | м2 | 1 | 3.6 | 90 | 0 | 0 | 0 | 0 | 1 | 0 |  | 3.6 | 2 | 56491336 | 440 | 0 | 0 | 0 | 0 | 0 | 0 | 0 | 0
634 | 56491337 | 56491321 | 54869127 | 1079 | 1 | 1079 | 3 | 5745010000 |  | Смеси бетонные, БСГ, тяжелого бетона | 1339 | 1007 | м3 | м3 | 1 | 101.5 | 0 | 0 | 0 | 0 | 0 | 0 | 0 |  | 101.5 | 3 | -1 |  | 0 | 0 | 0 | 0 | 0 | 0 | 0 | 0
635 | 56491322 | 56491321 | 54836958 | 1079 | 1 | 1079 | 1 | 9999990008 |  | Трудозатраты рабочих | 1191 | 1013 | чел.-ч. | чел.-ч. | 1 | 179 | 0 | 0 | 0 | 0 | 0 | 1 | 1 | *1,15)*1,1 | 226.435 | 2 | 56491322 | 441 | 0 | 0 | 0 | 0 | 0 | 0 | 0 | 0
635 | 56491323 | 56491321 | 54933985 | 1 | 1 | 1079 | 2 | 2.1-13-14 | ТСН-2001.2. Доп. 68. п.1-13-14 (136001) | Аппараты сварочные постоянного тока (выпрямители) для ручной дуговой сварки, сварочный ток до 500 А | 1368 | 1011 | маш.-ч | маш.-ч | 1 | 120 | 0 | 7.11 | 0 | 0 | 0 | 1 | 0 | *1,25)*1,1 | 165 | 2 | 56491323 | 442 | 0 | 0 | 0 | 0 | 0 | 0 | 0 | 0
635 | 56491324 | 56491321 | 54934284 | 1 | 1 | 1079 | 2 | 2.1-18-7 | ТСН-2001.2. Доп. 68. п.1-18-7 (183001) | Автомобили грузовые бортовые, грузоподъемность до 5 т | 1368 | 1011 | маш.-ч | маш.-ч | 1 | 1.35 | 0 | 83.1 | 12.62 | 0 | 0 | 1 | 0 | *1,25)*1,1 | 1.8563 | 2 | 56491324 | 443 | 0 | 0 | 0 | 0 | 0 | 0 | 0 | 0
635 | 56491326 | 56491321 | 54934421 | 1 | 1 | 1079 | 2 | 2.1-30-116 | ТСН-2001.2. Доп. 68. п.1-30-116 (359001) | Пилы электрические цепные, мощность до 2 кВт | 1368 | 1011 | маш.-ч | маш.-ч | 1 | 0.1 | 0 | 0.45 | 0 | 0 | 0 | 1 | 0 | *1,25)*1,1 | 0.1375 | 2 | 56491326 | 444 | 0 | 0 | 0 | 0 | 0 | 0 | 0 | 0
635 | 56491325 | 56491321 | 54933523 | 1 | 1 | 1079 | 2 | 2.1-3-38 | ТСН-2001.2. Доп. 68. п.1-3-38 (032009) | Краны на автомобильном ходу, грузоподъемность до 16 т | 1368 | 1011 | маш.-ч | маш.-ч | 1 | 0.9 | 0 | 179.17 | 16.93 | 0 | 0 | 1 | 0 | *1,25)*1,1 | 1.2375 | 2 | 56491325 | 445 | 0 | 0 | 0 | 0 | 0 | 0 | 0 | 0
635 | 56491327 | 56491321 | 54933656 | 1 | 1 | 1079 | 2 | 2.1-4-102 | ТСН-2001.2. Доп. 68. п.1-4-102 (040104) | Погрузчики фронтальные одноковшовые, грузоподъемность до 5 т | 1368 | 1011 | маш.-ч | маш.-ч | 1 | 0.25 | 0 | 164.94 | 14.54 | 0 | 0 | 1 | 0 | *1,25)*1,1 | 0.34375 | 2 | 56491327 | 446 | 0 | 0 | 0 | 0 | 0 | 0 | 0 | 0
635 | 56491328 | 56491321 | 54933780 | 1 | 1 | 1079 | 2 | 2.1-6-52 | ТСН-2001.2. Доп. 68. п.1-6-52 (069402) | Вибраторы глубинные | 1368 | 1011 | маш.-ч | маш.-ч | 1 | 9 | 0 | 0.42 | 0 | 0 | 0 | 1 | 0 | *1,25)*1,1 | 12.375 | 2 | 56491328 | 447 | 0 | 0 | 0 | 0 | 0 | 0 | 0 | 0
635 | 56491329 | 56491321 | 54831673 | 1079 | 1 | 1079 | 3 | 0930110000 |  | Арматура | 1348 | 1009 | т | т | 1000 | 8.1 | 0 | 0 | 0 | 0 | 0 | 0 | 0 |  | 8.1 | 3 | -1 |  | 0 | 0 | 0 | 0 | 0 | 0 | 0 | 0
635 | 56491330 | 56491321 | 54902310 | 1 | 1 | 1079 | 3 | 1.1-1-118 | ТСН-2001.1. Доп. 1-42. Р. 1, о. 1, поз. 118 | Вода | 1339 | 1007 | м3 | м3 | 1 | 0.73 | 7.07 | 0 | 0 | 0 | 0 | 1 | 0 |  | 0.73 | 2 | 56491330 | 448 | 0 | 0 | 0 | 0 | 0 | 0 | 0 | 0
635 | 56491331 | 56491321 | 54902322 | 1 | 1 | 1079 | 3 | 1.1-1-132 | ТСН-2001.1 Доп. 79, Р. 1, о. 1, поз. 132 | Гвозди строительные | 1348 | 1009 | т | т | 1000 | 0.002 | 6512.79 | 0 | 0 | 0 | 0 | 1 | 0 |  | 0.002 | 2 | 56491331 | 449 | 0 | 0 | 0 | 0 | 0 | 0 | 0 | 0
635 | 56491332 | 56491321 | 54903374 | 1 | 1 | 1079 | 3 | 1.1-1-1566 | ТСН-2001.1 Доп. 79, Р. 1, о. 1, поз. 1566 | Электроды, типа Э-42, Э-46, Э-50, диаметр от 4 до 6 мм | 1348 | 1009 | т | т | 1000 | 0.16 | 7185.82 | 0 | 0 | 0 | 0 | 1 | 0 |  | 0.16 | 2 | 56491332 | 450 | 0 | 0 | 0 | 0 | 0 | 0 | 0 | 0
635 | 56491333 | 56491321 | 54902403 | 1 | 1 | 1079 | 3 | 1.1-1-227 | ТСН-2001.1 Доп. 79, Р. 1, о. 1, поз. 227 | Пиломатериал (доска) обрезной хвойных пород естественной влажности, сорт III, толщина 50 мм, ширина от 100 до 200 мм | 1339 | 1007 | м3 | м3 | 1 | 0.04 | 1821.37 | 0 | 0 | 0 | 0 | 1 | 0 |  | 0.04 | 2 | 56491333 | 451 | 0 | 0 | 0 | 0 | 0 | 0 | 0 | 0
635 | 56491334 | 56491321 | 54902427 | 1 | 1 | 1079 | 3 | 1.1-1-256 | ТСН-2001.1 Доп. 79, Р. 1, о. 1, поз. 256 | Известь негашеная комовая | 1348 | 1009 | т | т | 1000 | 0.01 | 1257.54 | 0 | 0 | 0 | 0 | 1 | 0 |  | 0.01 | 2 | 56491334 | 452 | 0 | 0 | 0 | 0 | 0 | 0 | 0 | 0
635 | 56491335 | 56491321 | 54902715 | 1 | 1 | 1079 | 3 | 1.1-1-655 | ТСН-2001.1. Доп. 1-42. Р. 1, о. 1, поз. 655 | Мешковина | 1327 | 1005 | м2 | м2 | 1 | 30 | 7.39 | 0 | 0 | 0 | 0 | 1 | 0 |  | 30 | 2 | 56491335 | 453 | 0 | 0 | 0 | 0 | 0 | 0 | 0 | 0
635 | 56491336 | 56491321 | 54914903 | 1 | 1 | 1079 | 3 | 1.9-11-4 | ТСН-2001.1 Доп. 79, Р. 9, о. 11, поз. 4 | Щит деревянный для фундаментов, колонн, балок, перекрытий, стен, перегородок и других конструкций из досок, толщина 40 мм | 1327 | 1005 | м2 | м2 | 1 | 3.6 | 90 | 0 | 0 | 0 | 0 | 1 | 0 |  | 3.6 | 2 | 56491336 | 456 | 0 | 0 | 0 | 0 | 0 | 0 | 0 | 0
635 | 56491337 | 56491321 | 54869127 | 1079 | 1 | 1079 | 3 | 5745010000 |  | Смеси бетонные, БСГ, тяжелого бетона | 1339 | 1007 | м3 | м3 | 1 | 101.5 | 0 | 0 | 0 | 0 | 0 | 0 | 0 |  | 101.5 | 3 | -1 |  | 0 | 0 | 0 | 0 | 0 | 0 | 0 | 0
640 | 56491689 | 56491682 | 54836958 | 1079 | 1 | 1079 | 1 | 9999990008 |  | Трудозатраты рабочих | 1191 | 1013 | чел.-ч. | чел.-ч. | 1 | 30 | 0 | 0 | 0 | 0 | 0 | 1 | 1 | *1,15)*1,1 | 37.95 | 2 | 56491689 | 457 | 0 | 0 | 0 | 0 | 0 | 0 | 0 | 0
640 | 56491690 | 56491682 | 54934284 | 1 | 1 | 1079 | 2 | 2.1-18-7 | ТСН-2001.2. Доп. 68. п.1-18-7 (183001) | Автомобили грузовые бортовые, грузоподъемность до 5 т | 1368 | 1011 | маш.-ч | маш.-ч | 1 | 0.07 | 0 | 83.1 | 12.62 | 0 | 0 | 1 | 0 | *1,25)*1,1 | 0.09625 | 2 | 56491690 | 458 | 0 | 0 | 0 | 0 | 0 | 0 | 0 | 0
640 | 56491691 | 56491682 | 54933732 | 1 | 1 | 1079 | 2 | 2.1-5-94 | ТСН-2001.2. Доп. 68. п.1-5-94 (054203) | Фены сварочные ручные, мощность до 1600 Вт | 1368 | 1011 | маш.-ч | маш.-ч | 1 | 4.21 | 0 | 1.17 | 0 | 0 | 0 | 1 | 0 | *1,25)*1,1 | 5.7888 | 2 | 56491691 | 459 | 0 | 0 | 0 | 0 | 0 | 0 | 0 | 0
640 | 56491692 | 56491682 | 54902307 | 1 | 1 | 1079 | 3 | 1.1-1-115 | ТСН-2001.1. Доп. 1-42. Р. 1, о. 1, поз. 115 | Ветошь | 1346 | 1009 | кг | кг | 1 | 0.5 | 1.61 | 0 | 0 | 0 | 0 | 1 | 0 |  | 0.5 | 2 | 56491692 | 460 | 0 | 0 | 0 | 0 | 0 | 0 | 0 | 0
640 | 56491693 | 56491682 | 54903687 | 1 | 1 | 1079 | 3 | 1.1-1-2023 | ТСН-2001.1 Доп. 79, Р. 1, о. 1, поз. 2023 | Мастика клеящая на основе водной акриловой дисперсии, для приклеивания мозаичного паркета, керамических и глазурованных облицовочных плиток, рулонных и плиточных напольных покрытий (в том числе ковровых), потолочных плит, оргалита, дерева | 1348 | 1009 | т | т | 1000 | 0.065 | 32585.09 | 0 | 0 | 0 | 0 | 1 | 0 |  | 0.065 | 2 | 56491693 | 461 | 0 | 0 | 0 | 0 | 0 | 0 | 0 | 0
640 | 56491694 | 56491682 | 54902791 | 1 | 1 | 1079 | 3 | 1.1-1-825 | ТСН-2001.1 Доп. 67, Р. 1, о. 1, поз. 825 | Пленка полиэтиленовая, толщина от 120 до 150 мкм | 1327 | 1005 | м2 | м2 | 1 | 112 | 3.66 | 0 | 0 | 0 | 0 | 1 | 0 |  | 112 | 2 | 56491694 | 462 | 0 | 0 | 0 | 0 | 0 | 0 | 0 | 0
641 | 56491689 | 56491682 | 54836958 | 1079 | 1 | 1079 | 1 | 9999990008 |  | Трудозатраты рабочих | 1191 | 1013 | чел.-ч. | чел.-ч. | 1 | 30 | 0 | 0 | 0 | 0 | 0 | 1 | 1 | *1,15)*1,1 | 37.95 | 2 | 56491689 | 463 | 0 | 0 | 0 | 0 | 0 | 0 | 0 | 0
641 | 56491690 | 56491682 | 54934284 | 1 | 1 | 1079 | 2 | 2.1-18-7 | ТСН-2001.2. Доп. 68. п.1-18-7 (183001) | Автомобили грузовые бортовые, грузоподъемность до 5 т | 1368 | 1011 | маш.-ч | маш.-ч | 1 | 0.07 | 0 | 83.1 | 12.62 | 0 | 0 | 1 | 0 | *1,25)*1,1 | 0.09625 | 2 | 56491690 | 464 | 0 | 0 | 0 | 0 | 0 | 0 | 0 | 0
641 | 56491691 | 56491682 | 54933732 | 1 | 1 | 1079 | 2 | 2.1-5-94 | ТСН-2001.2. Доп. 68. п.1-5-94 (054203) | Фены сварочные ручные, мощность до 1600 Вт | 1368 | 1011 | маш.-ч | маш.-ч | 1 | 4.21 | 0 | 1.17 | 0 | 0 | 0 | 1 | 0 | *1,25)*1,1 | 5.7888 | 2 | 56491691 | 465 | 0 | 0 | 0 | 0 | 0 | 0 | 0 | 0
641 | 56491692 | 56491682 | 54902307 | 1 | 1 | 1079 | 3 | 1.1-1-115 | ТСН-2001.1. Доп. 1-42. Р. 1, о. 1, поз. 115 | Ветошь | 1346 | 1009 | кг | кг | 1 | 0.5 | 1.61 | 0 | 0 | 0 | 0 | 1 | 0 |  | 0.5 | 2 | 56491692 | 466 | 0 | 0 | 0 | 0 | 0 | 0 | 0 | 0
641 | 56491693 | 56491682 | 54903687 | 1 | 1 | 1079 | 3 | 1.1-1-2023 | ТСН-2001.1 Доп. 79, Р. 1, о. 1, поз. 2023 | Мастика клеящая на основе водной акриловой дисперсии, для приклеивания мозаичного паркета, керамических и глазурованных облицовочных плиток, рулонных и плиточных напольных покрытий (в том числе ковровых), потолочных плит, оргалита, дерева | 1348 | 1009 | т | т | 1000 | 0.065 | 32585.09 | 0 | 0 | 0 | 0 | 1 | 0 |  | 0.065 | 2 | 56491693 | 467 | 0 | 0 | 0 | 0 | 0 | 0 | 0 | 0
641 | 56491694 | 56491682 | 54902791 | 1 | 1 | 1079 | 3 | 1.1-1-825 | ТСН-2001.1 Доп. 67, Р. 1, о. 1, поз. 825 | Пленка полиэтиленовая, толщина от 120 до 150 мкм | 1327 | 1005 | м2 | м2 | 1 | 112 | 3.66 | 0 | 0 | 0 | 0 | 1 | 0 |  | 112 | 2 | 56491694 | 468 | 0 | 0 | 0 | 0 | 0 | 0 | 0 | 0
642 | 56492161 | 56492158 | 54836958 | 1079 | 1 | 1079 | 1 | 9999990008 |  | Трудозатраты рабочих | 1191 | 1013 | чел.-ч. | чел.-ч. | 1 | 18.17 | 0 | 0 | 0 | 0 | 0 | 1 | 1 | *1,15)*1,1 | 22.9851 | 2 | 56492161 | 469 | 0 | 0 | 0 | 0 | 0 | 0 | 0 | 0
642 | 56492162 | 56492158 | 54934284 | 1 | 1 | 1079 | 2 | 2.1-18-7 | ТСН-2001.2. Доп. 68. п.1-18-7 (183001) | Автомобили грузовые бортовые, грузоподъемность до 5 т | 1368 | 1011 | маш.-ч | маш.-ч | 1 | 0.34 | 0 | 83.1 | 12.62 | 0 | 0 | 1 | 0 | *1,25)*1,1 | 0.4675 | 2 | 56492162 | 470 | 0 | 0 | 0 | 0 | 0 | 0 | 0 | 0
642 | 56492163 | 56492158 | 54933607 | 1 | 1 | 1079 | 2 | 2.1-4-32 | ТСН-2001.2. Доп. 68. п.1-4-32 (042904) | Лебедки электрические, тяговое усилие до 19,62 кН (2 тc) | 1368 | 1011 | маш.-ч | маш.-ч | 1 | 0.43 | 0 | 3.18 | 0 | 0 | 0 | 1 | 0 | *1,25)*1,1 | 0.59125 | 2 | 56492163 | 471 | 0 | 0 | 0 | 0 | 0 | 0 | 0 | 0
642 | 56492164 | 56492158 | 54933712 | 1 | 1 | 1079 | 2 | 2.1-5-63 | ТСН-2001.2. Доп. 68. п.1-5-63 (059001) | Котлы битумоварочные электрические, емкость до 500 л, мощность до 20 кВт | 1368 | 1011 | маш.-ч | маш.-ч | 1 | 0.41 | 0 | 12.32 | 0 | 0 | 0 | 1 | 0 | *1,25)*1,1 | 0.56375 | 2 | 56492164 | 472 | 0 | 0 | 0 | 0 | 0 | 0 | 0 | 0
642 | 56492165 | 56492158 | 54902318 | 1 | 1 | 1079 | 3 | 1.1-1-128 | ТСН-2001.1 Доп. 79, Р. 1, о. 1, поз. 128 | Гвозди толевые, оцинкованные | 1348 | 1009 | т | т | 1000 | 0.0039 | 15160.61 | 0 | 0 | 0 | 0 | 1 | 0 |  | 0.0039 | 2 | 56492165 | 473 | 0 | 0 | 0 | 0 | 0 | 0 | 0 | 0
642 | 56492166 | 56492158 | 54902260 | 1 | 1 | 1079 | 3 | 1.1-1-52 | ТСН-2001.1 Доп. 79, Р. 1, о. 1, поз. 52 | Битум нефтяной строительный, марка БН, БНК | 1348 | 1009 | т | т | 1000 | 0.07 | 3381.8 | 0 | 0 | 0 | 0 | 1 | 0 |  | 0.07 | 2 | 56492166 | 474 | 0 | 0 | 0 | 0 | 0 | 0 | 0 | 0
642 | 56492167 | 56492158 | 54902263 | 1 | 1 | 1079 | 3 | 1.1-1-59 | ТСН-2001.1 Доп. 79, Р. 1, о. 1, поз. 59 | Болты строительные анкерные с гайками | 1348 | 1009 | т | т | 1000 | 0.002 | 26867.38 | 0 | 0 | 0 | 0 | 1 | 0 |  | 0.002 | 2 | 56492167 | 475 | 0 | 0 | 0 | 0 | 0 | 0 | 0 | 0
642 | 56492168 | 56492158 | 54902280 | 1 | 1 | 1079 | 3 | 1.1-1-79 | ТСН-2001.1 Доп. 79, Р. 1, о. 1, поз. 79 | Пиломатериал (брусок) обрезной хвойных пород естественной влажности, сорт III, толщина 50 мм, ширина 50 мм | 1339 | 1007 | м3 | м3 | 1 | 0.05 | 2464.94 | 0 | 0 | 0 | 0 | 1 | 0 |  | 0.05 | 2 | 56492168 | 476 | 0 | 0 | 0 | 0 | 0 | 0 | 0 | 0
642 | 56492169 | 56492158 | 54842635 | 1079 | 1 | 1079 | 3 | 2244400000 |  | Пенопласт полистирольный плиточный термоизоляционный, (224602) плиты теплоизоляционные пенополистирольные | 1339 | 1007 | м3 | м3 | 1 | 0.98 | 0 | 0 | 0 | 0 | 0 | 0 | 0 |  | 0.98 | 3 | -1 |  | 0 | 0 | 0 | 0 | 0 | 0 | 0 | 0
643 | 56492161 | 56492158 | 54836958 | 1079 | 1 | 1079 | 1 | 9999990008 |  | Трудозатраты рабочих | 1191 | 1013 | чел.-ч. | чел.-ч. | 1 | 18.17 | 0 | 0 | 0 | 0 | 0 | 1 | 1 | *1,15)*1,1 | 22.9851 | 2 | 56492161 | 478 | 0 | 0 | 0 | 0 | 0 | 0 | 0 | 0
643 | 56492162 | 56492158 | 54934284 | 1 | 1 | 1079 | 2 | 2.1-18-7 | ТСН-2001.2. Доп. 68. п.1-18-7 (183001) | Автомобили грузовые бортовые, грузоподъемность до 5 т | 1368 | 1011 | маш.-ч | маш.-ч | 1 | 0.34 | 0 | 83.1 | 12.62 | 0 | 0 | 1 | 0 | *1,25)*1,1 | 0.4675 | 2 | 56492162 | 479 | 0 | 0 | 0 | 0 | 0 | 0 | 0 | 0
643 | 56492163 | 56492158 | 54933607 | 1 | 1 | 1079 | 2 | 2.1-4-32 | ТСН-2001.2. Доп. 68. п.1-4-32 (042904) | Лебедки электрические, тяговое усилие до 19,62 кН (2 тc) | 1368 | 1011 | маш.-ч | маш.-ч | 1 | 0.43 | 0 | 3.18 | 0 | 0 | 0 | 1 | 0 | *1,25)*1,1 | 0.59125 | 2 | 56492163 | 480 | 0 | 0 | 0 | 0 | 0 | 0 | 0 | 0
643 | 56492164 | 56492158 | 54933712 | 1 | 1 | 1079 | 2 | 2.1-5-63 | ТСН-2001.2. Доп. 68. п.1-5-63 (059001) | Котлы битумоварочные электрические, емкость до 500 л, мощность до 20 кВт | 1368 | 1011 | маш.-ч | маш.-ч | 1 | 0.41 | 0 | 12.32 | 0 | 0 | 0 | 1 | 0 | *1,25)*1,1 | 0.56375 | 2 | 56492164 | 481 | 0 | 0 | 0 | 0 | 0 | 0 | 0 | 0
643 | 56492165 | 56492158 | 54902318 | 1 | 1 | 1079 | 3 | 1.1-1-128 | ТСН-2001.1 Доп. 79, Р. 1, о. 1, поз. 128 | Гвозди толевые, оцинкованные | 1348 | 1009 | т | т | 1000 | 0.0039 | 15160.61 | 0 | 0 | 0 | 0 | 1 | 0 |  | 0.0039 | 2 | 56492165 | 482 | 0 | 0 | 0 | 0 | 0 | 0 | 0 | 0
643 | 56492166 | 56492158 | 54902260 | 1 | 1 | 1079 | 3 | 1.1-1-52 | ТСН-2001.1 Доп. 79, Р. 1, о. 1, поз. 52 | Битум нефтяной строительный, марка БН, БНК | 1348 | 1009 | т | т | 1000 | 0.07 | 3381.8 | 0 | 0 | 0 | 0 | 1 | 0 |  | 0.07 | 2 | 56492166 | 483 | 0 | 0 | 0 | 0 | 0 | 0 | 0 | 0
643 | 56492167 | 56492158 | 54902263 | 1 | 1 | 1079 | 3 | 1.1-1-59 | ТСН-2001.1 Доп. 79, Р. 1, о. 1, поз. 59 | Болты строительные анкерные с гайками | 1348 | 1009 | т | т | 1000 | 0.002 | 26867.38 | 0 | 0 | 0 | 0 | 1 | 0 |  | 0.002 | 2 | 56492167 | 484 | 0 | 0 | 0 | 0 | 0 | 0 | 0 | 0
643 | 56492168 | 56492158 | 54902280 | 1 | 1 | 1079 | 3 | 1.1-1-79 | ТСН-2001.1 Доп. 79, Р. 1, о. 1, поз. 79 | Пиломатериал (брусок) обрезной хвойных пород естественной влажности, сорт III, толщина 50 мм, ширина 50 мм | 1339 | 1007 | м3 | м3 | 1 | 0.05 | 2464.94 | 0 | 0 | 0 | 0 | 1 | 0 |  | 0.05 | 2 | 56492168 | 485 | 0 | 0 | 0 | 0 | 0 | 0 | 0 | 0
643 | 56492169 | 56492158 | 54842635 | 1079 | 1 | 1079 | 3 | 2244400000 |  | Пенопласт полистирольный плиточный термоизоляционный, (224602) плиты теплоизоляционные пенополистирольные | 1339 | 1007 | м3 | м3 | 1 | 0.98 | 0 | 0 | 0 | 0 | 0 | 0 | 0 |  | 0.98 | 3 | -1 |  | 0 | 0 | 0 | 0 | 0 | 0 | 0 | 0
681 | 56492351 | 56492347 | 54836958 | 1079 | 1 | 1079 | 1 | 9999990008 |  | Трудозатраты рабочих | 1191 | 1013 | чел.-ч. | чел.-ч. | 1 | 13.36 | 0 | 0 | 0 | 0 | 0 | 1 | 1 | *1,15)*1,1 | 16.9004 | 2 | 56492348 | 487 | 0 | 0 | 0 | 0 | 0 | 0 | 0 | 0
681 | 56492352 | 56492347 | 54934284 | 1 | 1 | 1079 | 2 | 2.1-18-7 | ТСН-2001.2. Доп. 68. п.1-18-7 (183001) | Автомобили грузовые бортовые, грузоподъемность до 5 т | 1368 | 1011 | маш.-ч | маш.-ч | 1 | 0.02 | 0 | 83.1 | 12.62 | 0 | 0 | 1 | 0 | *1,25)*1,1 | 0.0275 | 2 | 56492349 | 488 | 0 | 0 | 0 | 0 | 0 | 0 | 0 | 0
681 | 56492353 | 56492347 | 54872728 | 1079 | 1 | 1079 | 3 | 5774610000 |  | Полотно (мембрана) дренажное и гидроизоляционное | 1327 | 1005 | м2 | м2 | 1 | 120 | 0 | 0 | 0 | 0 | 0 | 0 | 0 |  | 120 | 3 | -1 |  | 0 | 0 | 0 | 0 | 0 | 0 | 0 | 0
682 | 56492351 | 56492347 | 54836958 | 1079 | 1 | 1079 | 1 | 9999990008 |  | Трудозатраты рабочих | 1191 | 1013 | чел.-ч. | чел.-ч. | 1 | 13.36 | 0 | 0 | 0 | 0 | 0 | 1 | 1 | *1,15)*1,1 | 16.9004 | 2 | 56492348 | 490 | 0 | 0 | 0 | 0 | 0 | 0 | 0 | 0
682 | 56492352 | 56492347 | 54934284 | 1 | 1 | 1079 | 2 | 2.1-18-7 | ТСН-2001.2. Доп. 68. п.1-18-7 (183001) | Автомобили грузовые бортовые, грузоподъемность до 5 т | 1368 | 1011 | маш.-ч | маш.-ч | 1 | 0.02 | 0 | 83.1 | 12.62 | 0 | 0 | 1 | 0 | *1,25)*1,1 | 0.0275 | 2 | 56492349 | 491 | 0 | 0 | 0 | 0 | 0 | 0 | 0 | 0
682 | 56492353 | 56492347 | 54872728 | 1079 | 1 | 1079 | 3 | 5774610000 |  | Полотно (мембрана) дренажное и гидроизоляционное | 1327 | 1005 | м2 | м2 | 1 | 120 | 0 | 0 | 0 | 0 | 0 | 0 | 0 |  | 120 | 3 | -1 |  | 0 | 0 | 0 | 0 | 0 | 0 | 0 | 0
685 | 56492372 | 56492355 | 54836958 | 1079 | 1 | 1079 | 1 | 9999990008 |  | Трудозатраты рабочих | 1191 | 1013 | чел.-ч. | чел.-ч. | 1 | 179 | 0 | 0 | 0 | 0 | 0 | 1 | 1 | *1,15)*1,1 | 226.435 | 2 | 56492356 | 493 | 0 | 0 | 0 | 0 | 0 | 0 | 0 | 0
685 | 56492373 | 56492355 | 54933985 | 1 | 1 | 1079 | 2 | 2.1-13-14 | ТСН-2001.2. Доп. 68. п.1-13-14 (136001) | Аппараты сварочные постоянного тока (выпрямители) для ручной дуговой сварки, сварочный ток до 500 А | 1368 | 1011 | маш.-ч | маш.-ч | 1 | 120 | 0 | 7.11 | 0 | 0 | 0 | 1 | 0 | *1,25)*1,1 | 165 | 2 | 56492357 | 494 | 0 | 0 | 0 | 0 | 0 | 0 | 0 | 0
685 | 56492374 | 56492355 | 54934284 | 1 | 1 | 1079 | 2 | 2.1-18-7 | ТСН-2001.2. Доп. 68. п.1-18-7 (183001) | Автомобили грузовые бортовые, грузоподъемность до 5 т | 1368 | 1011 | маш.-ч | маш.-ч | 1 | 1.35 | 0 | 83.1 | 12.62 | 0 | 0 | 1 | 0 | *1,25)*1,1 | 1.8563 | 2 | 56492358 | 495 | 0 | 0 | 0 | 0 | 0 | 0 | 0 | 0
685 | 56492376 | 56492355 | 54934421 | 1 | 1 | 1079 | 2 | 2.1-30-116 | ТСН-2001.2. Доп. 68. п.1-30-116 (359001) | Пилы электрические цепные, мощность до 2 кВт | 1368 | 1011 | маш.-ч | маш.-ч | 1 | 0.1 | 0 | 0.45 | 0 | 0 | 0 | 1 | 0 | *1,25)*1,1 | 0.1375 | 2 | 56492360 | 496 | 0 | 0 | 0 | 0 | 0 | 0 | 0 | 0
685 | 56492375 | 56492355 | 54933523 | 1 | 1 | 1079 | 2 | 2.1-3-38 | ТСН-2001.2. Доп. 68. п.1-3-38 (032009) | Краны на автомобильном ходу, грузоподъемность до 16 т | 1368 | 1011 | маш.-ч | маш.-ч | 1 | 0.9 | 0 | 179.17 | 16.93 | 0 | 0 | 1 | 0 | *1,25)*1,1 | 1.2375 | 2 | 56492359 | 497 | 0 | 0 | 0 | 0 | 0 | 0 | 0 | 0
685 | 56492377 | 56492355 | 54933656 | 1 | 1 | 1079 | 2 | 2.1-4-102 | ТСН-2001.2. Доп. 68. п.1-4-102 (040104) | Погрузчики фронтальные одноковшовые, грузоподъемность до 5 т | 1368 | 1011 | маш.-ч | маш.-ч | 1 | 0.25 | 0 | 164.94 | 14.54 | 0 | 0 | 1 | 0 | *1,25)*1,1 | 0.34375 | 2 | 56492361 | 498 | 0 | 0 | 0 | 0 | 0 | 0 | 0 | 0
685 | 56492378 | 56492355 | 54933780 | 1 | 1 | 1079 | 2 | 2.1-6-52 | ТСН-2001.2. Доп. 68. п.1-6-52 (069402) | Вибраторы глубинные | 1368 | 1011 | маш.-ч | маш.-ч | 1 | 9 | 0 | 0.42 | 0 | 0 | 0 | 1 | 0 | *1,25)*1,1 | 12.375 | 2 | 56492362 | 499 | 0 | 0 | 0 | 0 | 0 | 0 | 0 | 0
685 | 56492379 | 56492355 | 54831673 | 1079 | 1 | 1079 | 3 | 0930110000 |  | Арматура | 1348 | 1009 | т | т | 1000 | 8.1 | 0 | 0 | 0 | 0 | 0 | 0 | 0 |  | 8.1 | 3 | -1 |  | 0 | 0 | 0 | 0 | 0 | 0 | 0 | 0
685 | 56492380 | 56492355 | 54902310 | 1 | 1 | 1079 | 3 | 1.1-1-118 | ТСН-2001.1. Доп. 1-42. Р. 1, о. 1, поз. 118 | Вода | 1339 | 1007 | м3 | м3 | 1 | 0.73 | 7.07 | 0 | 0 | 0 | 0 | 1 | 0 |  | 0.73 | 2 | 56492363 | 500 | 0 | 0 | 0 | 0 | 0 | 0 | 0 | 0
685 | 56492381 | 56492355 | 54902322 | 1 | 1 | 1079 | 3 | 1.1-1-132 | ТСН-2001.1 Доп. 79, Р. 1, о. 1, поз. 132 | Гвозди строительные | 1348 | 1009 | т | т | 1000 | 0.002 | 6512.79 | 0 | 0 | 0 | 0 | 1 | 0 |  | 0.002 | 2 | 56492364 | 501 | 0 | 0 | 0 | 0 | 0 | 0 | 0 | 0
685 | 56492382 | 56492355 | 54903374 | 1 | 1 | 1079 | 3 | 1.1-1-1566 | ТСН-2001.1 Доп. 79, Р. 1, о. 1, поз. 1566 | Электроды, типа Э-42, Э-46, Э-50, диаметр от 4 до 6 мм | 1348 | 1009 | т | т | 1000 | 0.16 | 7185.82 | 0 | 0 | 0 | 0 | 1 | 0 |  | 0.16 | 2 | 56492365 | 502 | 0 | 0 | 0 | 0 | 0 | 0 | 0 | 0
685 | 56492383 | 56492355 | 54902403 | 1 | 1 | 1079 | 3 | 1.1-1-227 | ТСН-2001.1 Доп. 79, Р. 1, о. 1, поз. 227 | Пиломатериал (доска) обрезной хвойных пород естественной влажности, сорт III, толщина 50 мм, ширина от 100 до 200 мм | 1339 | 1007 | м3 | м3 | 1 | 0.04 | 1821.37 | 0 | 0 | 0 | 0 | 1 | 0 |  | 0.04 | 2 | 56492366 | 503 | 0 | 0 | 0 | 0 | 0 | 0 | 0 | 0
685 | 56492384 | 56492355 | 54902427 | 1 | 1 | 1079 | 3 | 1.1-1-256 | ТСН-2001.1 Доп. 79, Р. 1, о. 1, поз. 256 | Известь негашеная комовая | 1348 | 1009 | т | т | 1000 | 0.01 | 1257.54 | 0 | 0 | 0 | 0 | 1 | 0 |  | 0.01 | 2 | 56492367 | 504 | 0 | 0 | 0 | 0 | 0 | 0 | 0 | 0
685 | 56492385 | 56492355 | 54902715 | 1 | 1 | 1079 | 3 | 1.1-1-655 | ТСН-2001.1. Доп. 1-42. Р. 1, о. 1, поз. 655 | Мешковина | 1327 | 1005 | м2 | м2 | 1 | 30 | 7.39 | 0 | 0 | 0 | 0 | 1 | 0 |  | 30 | 2 | 56492368 | 505 | 0 | 0 | 0 | 0 | 0 | 0 | 0 | 0
685 | 56492386 | 56492355 | 54914903 | 1 | 1 | 1079 | 3 | 1.9-11-4 | ТСН-2001.1 Доп. 79, Р. 9, о. 11, поз. 4 | Щит деревянный для фундаментов, колонн, балок, перекрытий, стен, перегородок и других конструкций из досок, толщина 40 мм | 1327 | 1005 | м2 | м2 | 1 | 3.6 | 90 | 0 | 0 | 0 | 0 | 1 | 0 |  | 3.6 | 2 | 56492371 | 508 | 0 | 0 | 0 | 0 | 0 | 0 | 0 | 0
685 | 56492387 | 56492355 | 54869117 | 1079 | 1 | 1079 | 3 | 5745010000 |  | Смеси бетонные, БСГ, тяжелого бетона | 1339 | 1007 | м3 | м3 | 1 | 101.5 | 0 | 0 | 0 | 0 | 0 | 0 | 0 |  | 101.5 | 3 | -1 |  | 0 | 0 | 0 | 0 | 0 | 0 | 0 | 0
686 | 56492372 | 56492355 | 54836958 | 1079 | 1 | 1079 | 1 | 9999990008 |  | Трудозатраты рабочих | 1191 | 1013 | чел.-ч. | чел.-ч. | 1 | 179 | 0 | 0 | 0 | 0 | 0 | 1 | 1 | *1,15)*1,1 | 226.435 | 2 | 56492356 | 509 | 0 | 0 | 0 | 0 | 0 | 0 | 0 | 0
686 | 56492373 | 56492355 | 54933985 | 1 | 1 | 1079 | 2 | 2.1-13-14 | ТСН-2001.2. Доп. 68. п.1-13-14 (136001) | Аппараты сварочные постоянного тока (выпрямители) для ручной дуговой сварки, сварочный ток до 500 А | 1368 | 1011 | маш.-ч | маш.-ч | 1 | 120 | 0 | 7.11 | 0 | 0 | 0 | 1 | 0 | *1,25)*1,1 | 165 | 2 | 56492357 | 510 | 0 | 0 | 0 | 0 | 0 | 0 | 0 | 0
686 | 56492374 | 56492355 | 54934284 | 1 | 1 | 1079 | 2 | 2.1-18-7 | ТСН-2001.2. Доп. 68. п.1-18-7 (183001) | Автомобили грузовые бортовые, грузоподъемность до 5 т | 1368 | 1011 | маш.-ч | маш.-ч | 1 | 1.35 | 0 | 83.1 | 12.62 | 0 | 0 | 1 | 0 | *1,25)*1,1 | 1.8563 | 2 | 56492358 | 511 | 0 | 0 | 0 | 0 | 0 | 0 | 0 | 0
686 | 56492376 | 56492355 | 54934421 | 1 | 1 | 1079 | 2 | 2.1-30-116 | ТСН-2001.2. Доп. 68. п.1-30-116 (359001) | Пилы электрические цепные, мощность до 2 кВт | 1368 | 1011 | маш.-ч | маш.-ч | 1 | 0.1 | 0 | 0.45 | 0 | 0 | 0 | 1 | 0 | *1,25)*1,1 | 0.1375 | 2 | 56492360 | 512 | 0 | 0 | 0 | 0 | 0 | 0 | 0 | 0
686 | 56492375 | 56492355 | 54933523 | 1 | 1 | 1079 | 2 | 2.1-3-38 | ТСН-2001.2. Доп. 68. п.1-3-38 (032009) | Краны на автомобильном ходу, грузоподъемность до 16 т | 1368 | 1011 | маш.-ч | маш.-ч | 1 | 0.9 | 0 | 179.17 | 16.93 | 0 | 0 | 1 | 0 | *1,25)*1,1 | 1.2375 | 2 | 56492359 | 513 | 0 | 0 | 0 | 0 | 0 | 0 | 0 | 0
686 | 56492377 | 56492355 | 54933656 | 1 | 1 | 1079 | 2 | 2.1-4-102 | ТСН-2001.2. Доп. 68. п.1-4-102 (040104) | Погрузчики фронтальные одноковшовые, грузоподъемность до 5 т | 1368 | 1011 | маш.-ч | маш.-ч | 1 | 0.25 | 0 | 164.94 | 14.54 | 0 | 0 | 1 | 0 | *1,25)*1,1 | 0.34375 | 2 | 56492361 | 514 | 0 | 0 | 0 | 0 | 0 | 0 | 0 | 0
686 | 56492378 | 56492355 | 54933780 | 1 | 1 | 1079 | 2 | 2.1-6-52 | ТСН-2001.2. Доп. 68. п.1-6-52 (069402) | Вибраторы глубинные | 1368 | 1011 | маш.-ч | маш.-ч | 1 | 9 | 0 | 0.42 | 0 | 0 | 0 | 1 | 0 | *1,25)*1,1 | 12.375 | 2 | 56492362 | 515 | 0 | 0 | 0 | 0 | 0 | 0 | 0 | 0
686 | 56492379 | 56492355 | 54831673 | 1079 | 1 | 1079 | 3 | 0930110000 |  | Арматура | 1348 | 1009 | т | т | 1000 | 8.1 | 0 | 0 | 0 | 0 | 0 | 0 | 0 |  | 8.1 | 3 | -1 |  | 0 | 0 | 0 | 0 | 0 | 0 | 0 | 0
686 | 56492380 | 56492355 | 54902310 | 1 | 1 | 1079 | 3 | 1.1-1-118 | ТСН-2001.1. Доп. 1-42. Р. 1, о. 1, поз. 118 | Вода | 1339 | 1007 | м3 | м3 | 1 | 0.73 | 7.07 | 0 | 0 | 0 | 0 | 1 | 0 |  | 0.73 | 2 | 56492363 | 516 | 0 | 0 | 0 | 0 | 0 | 0 | 0 | 0
686 | 56492381 | 56492355 | 54902322 | 1 | 1 | 1079 | 3 | 1.1-1-132 | ТСН-2001.1 Доп. 79, Р. 1, о. 1, поз. 132 | Гвозди строительные | 1348 | 1009 | т | т | 1000 | 0.002 | 6512.79 | 0 | 0 | 0 | 0 | 1 | 0 |  | 0.002 | 2 | 56492364 | 517 | 0 | 0 | 0 | 0 | 0 | 0 | 0 | 0
686 | 56492382 | 56492355 | 54903374 | 1 | 1 | 1079 | 3 | 1.1-1-1566 | ТСН-2001.1 Доп. 79, Р. 1, о. 1, поз. 1566 | Электроды, типа Э-42, Э-46, Э-50, диаметр от 4 до 6 мм | 1348 | 1009 | т | т | 1000 | 0.16 | 7185.82 | 0 | 0 | 0 | 0 | 1 | 0 |  | 0.16 | 2 | 56492365 | 518 | 0 | 0 | 0 | 0 | 0 | 0 | 0 | 0
686 | 56492383 | 56492355 | 54902403 | 1 | 1 | 1079 | 3 | 1.1-1-227 | ТСН-2001.1 Доп. 79, Р. 1, о. 1, поз. 227 | Пиломатериал (доска) обрезной хвойных пород естественной влажности, сорт III, толщина 50 мм, ширина от 100 до 200 мм | 1339 | 1007 | м3 | м3 | 1 | 0.04 | 1821.37 | 0 | 0 | 0 | 0 | 1 | 0 |  | 0.04 | 2 | 56492366 | 519 | 0 | 0 | 0 | 0 | 0 | 0 | 0 | 0
686 | 56492384 | 56492355 | 54902427 | 1 | 1 | 1079 | 3 | 1.1-1-256 | ТСН-2001.1 Доп. 79, Р. 1, о. 1, поз. 256 | Известь негашеная комовая | 1348 | 1009 | т | т | 1000 | 0.01 | 1257.54 | 0 | 0 | 0 | 0 | 1 | 0 |  | 0.01 | 2 | 56492367 | 520 | 0 | 0 | 0 | 0 | 0 | 0 | 0 | 0
686 | 56492385 | 56492355 | 54902715 | 1 | 1 | 1079 | 3 | 1.1-1-655 | ТСН-2001.1. Доп. 1-42. Р. 1, о. 1, поз. 655 | Мешковина | 1327 | 1005 | м2 | м2 | 1 | 30 | 7.39 | 0 | 0 | 0 | 0 | 1 | 0 |  | 30 | 2 | 56492368 | 521 | 0 | 0 | 0 | 0 | 0 | 0 | 0 | 0
686 | 56492386 | 56492355 | 54914903 | 1 | 1 | 1079 | 3 | 1.9-11-4 | ТСН-2001.1 Доп. 79, Р. 9, о. 11, поз. 4 | Щит деревянный для фундаментов, колонн, балок, перекрытий, стен, перегородок и других конструкций из досок, толщина 40 мм | 1327 | 1005 | м2 | м2 | 1 | 3.6 | 90 | 0 | 0 | 0 | 0 | 1 | 0 |  | 3.6 | 2 | 56492371 | 524 | 0 | 0 | 0 | 0 | 0 | 0 | 0 | 0
686 | 56492387 | 56492355 | 54869117 | 1079 | 1 | 1079 | 3 | 5745010000 |  | Смеси бетонные, БСГ, тяжелого бетона | 1339 | 1007 | м3 | м3 | 1 | 101.5 | 0 | 0 | 0 | 0 | 0 | 0 | 0 |  | 101.5 | 3 | -1 |  | 0 | 0 | 0 | 0 | 0 | 0 | 0 | 0
691 | 56493216 | 56492390 | 54836958 | 1079 | 1 | 1079 | 1 | 9999990008 |  | Трудозатраты рабочих | 1191 | 1013 | чел.-ч. | чел.-ч. | 1 | 30 | 0 | 0 | 0 | 0 | 0 | 1 | 1 | *1,15)*1,1 | 37.95 | 2 | 56493216 | 525 | 0 | 0 | 0 | 0 | 0 | 0 | 0 | 0
691 | 56493217 | 56492390 | 54934284 | 1 | 1 | 1079 | 2 | 2.1-18-7 | ТСН-2001.2. Доп. 68. п.1-18-7 (183001) | Автомобили грузовые бортовые, грузоподъемность до 5 т | 1368 | 1011 | маш.-ч | маш.-ч | 1 | 0.07 | 0 | 83.1 | 12.62 | 0 | 0 | 1 | 0 | *1,25)*1,1 | 0.09625 | 2 | 56493217 | 526 | 0 | 0 | 0 | 0 | 0 | 0 | 0 | 0
691 | 56493218 | 56492390 | 54933732 | 1 | 1 | 1079 | 2 | 2.1-5-94 | ТСН-2001.2. Доп. 68. п.1-5-94 (054203) | Фены сварочные ручные, мощность до 1600 Вт | 1368 | 1011 | маш.-ч | маш.-ч | 1 | 4.21 | 0 | 1.17 | 0 | 0 | 0 | 1 | 0 | *1,25)*1,1 | 5.7888 | 2 | 56493218 | 527 | 0 | 0 | 0 | 0 | 0 | 0 | 0 | 0
691 | 56493219 | 56492390 | 54902307 | 1 | 1 | 1079 | 3 | 1.1-1-115 | ТСН-2001.1. Доп. 1-42. Р. 1, о. 1, поз. 115 | Ветошь | 1346 | 1009 | кг | кг | 1 | 0.5 | 1.61 | 0 | 0 | 0 | 0 | 1 | 0 |  | 0.5 | 2 | 56493219 | 528 | 0 | 0 | 0 | 0 | 0 | 0 | 0 | 0
691 | 56493220 | 56492390 | 54903687 | 1 | 1 | 1079 | 3 | 1.1-1-2023 | ТСН-2001.1 Доп. 79, Р. 1, о. 1, поз. 2023 | Мастика клеящая на основе водной акриловой дисперсии, для приклеивания мозаичного паркета, керамических и глазурованных облицовочных плиток, рулонных и плиточных напольных покрытий (в том числе ковровых), потолочных плит, оргалита, дерева | 1348 | 1009 | т | т | 1000 | 0.065 | 32585.09 | 0 | 0 | 0 | 0 | 1 | 0 |  | 0.065 | 2 | 56493220 | 529 | 0 | 0 | 0 | 0 | 0 | 0 | 0 | 0
691 | 56493221 | 56492390 | 54902791 | 1 | 1 | 1079 | 3 | 1.1-1-825 | ТСН-2001.1 Доп. 67, Р. 1, о. 1, поз. 825 | Пленка полиэтиленовая, толщина от 120 до 150 мкм | 1327 | 1005 | м2 | м2 | 1 | 112 | 3.66 | 0 | 0 | 0 | 0 | 1 | 0 |  | 112 | 2 | 56493221 | 530 | 0 | 0 | 0 | 0 | 0 | 0 | 0 | 0
692 | 56493216 | 56492390 | 54836958 | 1079 | 1 | 1079 | 1 | 9999990008 |  | Трудозатраты рабочих | 1191 | 1013 | чел.-ч. | чел.-ч. | 1 | 30 | 0 | 0 | 0 | 0 | 0 | 1 | 1 | *1,15)*1,1 | 37.95 | 2 | 56493216 | 531 | 0 | 0 | 0 | 0 | 0 | 0 | 0 | 0
692 | 56493217 | 56492390 | 54934284 | 1 | 1 | 1079 | 2 | 2.1-18-7 | ТСН-2001.2. Доп. 68. п.1-18-7 (183001) | Автомобили грузовые бортовые, грузоподъемность до 5 т | 1368 | 1011 | маш.-ч | маш.-ч | 1 | 0.07 | 0 | 83.1 | 12.62 | 0 | 0 | 1 | 0 | *1,25)*1,1 | 0.09625 | 2 | 56493217 | 532 | 0 | 0 | 0 | 0 | 0 | 0 | 0 | 0
692 | 56493218 | 56492390 | 54933732 | 1 | 1 | 1079 | 2 | 2.1-5-94 | ТСН-2001.2. Доп. 68. п.1-5-94 (054203) | Фены сварочные ручные, мощность до 1600 Вт | 1368 | 1011 | маш.-ч | маш.-ч | 1 | 4.21 | 0 | 1.17 | 0 | 0 | 0 | 1 | 0 | *1,25)*1,1 | 5.7888 | 2 | 56493218 | 533 | 0 | 0 | 0 | 0 | 0 | 0 | 0 | 0
692 | 56493219 | 56492390 | 54902307 | 1 | 1 | 1079 | 3 | 1.1-1-115 | ТСН-2001.1. Доп. 1-42. Р. 1, о. 1, поз. 115 | Ветошь | 1346 | 1009 | кг | кг | 1 | 0.5 | 1.61 | 0 | 0 | 0 | 0 | 1 | 0 |  | 0.5 | 2 | 56493219 | 534 | 0 | 0 | 0 | 0 | 0 | 0 | 0 | 0
692 | 56493220 | 56492390 | 54903687 | 1 | 1 | 1079 | 3 | 1.1-1-2023 | ТСН-2001.1 Доп. 79, Р. 1, о. 1, поз. 2023 | Мастика клеящая на основе водной акриловой дисперсии, для приклеивания мозаичного паркета, керамических и глазурованных облицовочных плиток, рулонных и плиточных напольных покрытий (в том числе ковровых), потолочных плит, оргалита, дерева | 1348 | 1009 | т | т | 1000 | 0.065 | 32585.09 | 0 | 0 | 0 | 0 | 1 | 0 |  | 0.065 | 2 | 56493220 | 535 | 0 | 0 | 0 | 0 | 0 | 0 | 0 | 0
692 | 56493221 | 56492390 | 54902791 | 1 | 1 | 1079 | 3 | 1.1-1-825 | ТСН-2001.1 Доп. 67, Р. 1, о. 1, поз. 825 | Пленка полиэтиленовая, толщина от 120 до 150 мкм | 1327 | 1005 | м2 | м2 | 1 | 112 | 3.66 | 0 | 0 | 0 | 0 | 1 | 0 |  | 112 | 2 | 56493221 | 536 | 0 | 0 | 0 | 0 | 0 | 0 | 0 | 0
728 | 56493187 | 56493186 | 54836958 | 1079 | 1 | 1079 | 1 | 9999990008 |  | Трудозатраты рабочих | 1191 | 1013 | чел.-ч. | чел.-ч. | 1 | 25.8 | 0 | 0 | 0 | 0 | 0 | 1 | 1 | *1,15)*1,1 | 32.637 | 2 | 56493187 | 537 | 0 | 0 | 0 | 0 | 0 | 0 | 0 | 0
728 | 56493188 | 56493186 | 54934284 | 1 | 1 | 1079 | 2 | 2.1-18-7 | ТСН-2001.2. Доп. 68. п.1-18-7 (183001) | Автомобили грузовые бортовые, грузоподъемность до 5 т | 1368 | 1011 | маш.-ч | маш.-ч | 1 | 0.9 | 0 | 83.1 | 12.62 | 0 | 0 | 1 | 0 | *1,25)*1,1 | 1.2375 | 2 | 56493188 | 538 | 0 | 0 | 0 | 0 | 0 | 0 | 0 | 0
728 | 56493189 | 56493186 | 54869957 | 1079 | 1 | 1079 | 3 | 5762900000 |  | Плиты минераловатные или стекловолокнистые (576311) | 1339 | 1007 | м3 | м3 | 1 | 0 | 0 | 0 | 0 | 0 | 0 | 0 | 0 |  | 0 | 3 | -1 |  | 0 | 0 | 0 | 0 | 0 | 0 | 0 | 0
729 | 56493187 | 56493186 | 54836958 | 1079 | 1 | 1079 | 1 | 9999990008 |  | Трудозатраты рабочих | 1191 | 1013 | чел.-ч. | чел.-ч. | 1 | 25.8 | 0 | 0 | 0 | 0 | 0 | 1 | 1 | *1,15)*1,1 | 32.637 | 2 | 56493187 | 540 | 0 | 0 | 0 | 0 | 0 | 0 | 0 | 0
729 | 56493188 | 56493186 | 54934284 | 1 | 1 | 1079 | 2 | 2.1-18-7 | ТСН-2001.2. Доп. 68. п.1-18-7 (183001) | Автомобили грузовые бортовые, грузоподъемность до 5 т | 1368 | 1011 | маш.-ч | маш.-ч | 1 | 0.9 | 0 | 83.1 | 12.62 | 0 | 0 | 1 | 0 | *1,25)*1,1 | 1.2375 | 2 | 56493188 | 541 | 0 | 0 | 0 | 0 | 0 | 0 | 0 | 0
729 | 56493189 | 56493186 | 54869957 | 1079 | 1 | 1079 | 3 | 5762900000 |  | Плиты минераловатные или стекловолокнистые (576311) | 1339 | 1007 | м3 | м3 | 1 | 0 | 0 | 0 | 0 | 0 | 0 | 0 | 0 |  | 0 | 3 | -1 |  | 0 | 0 | 0 | 0 | 0 | 0 | 0 | 0
732 | 56493207 | 56493206 | 54836958 | 1079 | 1 | 1079 | 1 | 9999990008 |  | Трудозатраты рабочих | 1191 | 1013 | чел.-ч. | чел.-ч. | 1 | 3.45 | 0 | 0 | 0 | 0 | 0 | 1 | 1 | *1,15)*1,1 | 4.3643 | 2 | 56493207 | 543 | 0 | 0 | 0 | 0 | 0 | 0 | 0 | 0
732 | 56493208 | 56493206 | 54934284 | 1 | 1 | 1079 | 2 | 2.1-18-7 | ТСН-2001.2. Доп. 68. п.1-18-7 (183001) | Автомобили грузовые бортовые, грузоподъемность до 5 т | 1368 | 1011 | маш.-ч | маш.-ч | 1 | 0.02 | 0 | 83.1 | 12.62 | 0 | 0 | 1 | 0 | *1,25)*1,1 | 0.0275 | 2 | 56493208 | 544 | 0 | 0 | 0 | 0 | 0 | 0 | 0 | 0
732 | 56493209 | 56493206 | 54842689 | 1079 | 1 | 1079 | 3 | 2245190000 |  | Пленка полиэтиленовая | 1327 | 1005 | м2 | м2 | 1 | 122.4 | 0 | 0 | 0 | 0 | 0 | 0 | 0 |  | 122.4 | 3 | -1 |  | 0 | 0 | 0 | 0 | 0 | 0 | 0 | 0
733 | 56493207 | 56493206 | 54836958 | 1079 | 1 | 1079 | 1 | 9999990008 |  | Трудозатраты рабочих | 1191 | 1013 | чел.-ч. | чел.-ч. | 1 | 3.45 | 0 | 0 | 0 | 0 | 0 | 1 | 1 | *1,15)*1,1 | 4.3643 | 2 | 56493207 | 546 | 0 | 0 | 0 | 0 | 0 | 0 | 0 | 0
733 | 56493208 | 56493206 | 54934284 | 1 | 1 | 1079 | 2 | 2.1-18-7 | ТСН-2001.2. Доп. 68. п.1-18-7 (183001) | Автомобили грузовые бортовые, грузоподъемность до 5 т | 1368 | 1011 | маш.-ч | маш.-ч | 1 | 0.02 | 0 | 83.1 | 12.62 | 0 | 0 | 1 | 0 | *1,25)*1,1 | 0.0275 | 2 | 56493208 | 547 | 0 | 0 | 0 | 0 | 0 | 0 | 0 | 0
733 | 56493209 | 56493206 | 54842689 | 1079 | 1 | 1079 | 3 | 2245190000 |  | Пленка полиэтиленовая | 1327 | 1005 | м2 | м2 | 1 | 122.4 | 0 | 0 | 0 | 0 | 0 | 0 | 0 |  | 122.4 | 3 | -1 |  | 0 | 0 | 0 | 0 | 0 | 0 | 0 | 0
736 | 56493244 | 56493222 | 54836958 | 1079 | 1 | 1079 | 1 | 9999990008 |  | Трудозатраты рабочих | 1191 | 1013 | чел.-ч. | чел.-ч. | 1 | 806 | 0 | 0 | 0 | 0 | 0 | 1 | 1 | *1,15)*1,1 | 1019.59 | 2 | 56493223 | 549 | 0 | 0 | 0 | 0 | 0 | 0 | 0 | 0
736 | 56493245 | 56493222 | 54934284 | 1 | 1 | 1079 | 2 | 2.1-18-7 | ТСН-2001.2. Доп. 68. п.1-18-7 (183001) | Автомобили грузовые бортовые, грузоподъемность до 5 т | 1368 | 1011 | маш.-ч | маш.-ч | 1 | 1.28 | 0 | 83.1 | 12.62 | 0 | 0 | 1 | 0 | *1,25)*1,1 | 1.76 | 2 | 56493224 | 550 | 0 | 0 | 0 | 0 | 0 | 0 | 0 | 0
736 | 56493247 | 56493222 | 54934421 | 1 | 1 | 1079 | 2 | 2.1-30-116 | ТСН-2001.2. Доп. 68. п.1-30-116 (359001) | Пилы электрические цепные, мощность до 2 кВт | 1368 | 1011 | маш.-ч | маш.-ч | 1 | 4.6 | 0 | 0.45 | 0 | 0 | 0 | 1 | 0 | *1,25)*1,1 | 6.325 | 2 | 56493226 | 551 | 0 | 0 | 0 | 0 | 0 | 0 | 0 | 0
736 | 56493246 | 56493222 | 54933523 | 1 | 1 | 1079 | 2 | 2.1-3-38 | ТСН-2001.2. Доп. 68. п.1-3-38 (032009) | Краны на автомобильном ходу, грузоподъемность до 16 т | 1368 | 1011 | маш.-ч | маш.-ч | 1 | 0.86 | 0 | 179.17 | 16.93 | 0 | 0 | 1 | 0 | *1,25)*1,1 | 1.1825 | 2 | 56493225 | 552 | 0 | 0 | 0 | 0 | 0 | 0 | 0 | 0
736 | 56493248 | 56493222 | 54933656 | 1 | 1 | 1079 | 2 | 2.1-4-102 | ТСН-2001.2. Доп. 68. п.1-4-102 (040104) | Погрузчики фронтальные одноковшовые, грузоподъемность до 5 т | 1368 | 1011 | маш.-ч | маш.-ч | 1 | 0.25 | 0 | 164.94 | 14.54 | 0 | 0 | 1 | 0 | *1,25)*1,1 | 0.34375 | 2 | 56493227 | 553 | 0 | 0 | 0 | 0 | 0 | 0 | 0 | 0
736 | 56493249 | 56493222 | 54933779 | 1 | 1 | 1079 | 2 | 2.1-6-51 | ТСН-2001.2. Доп. 68. п.1-6-51 (069401) | Вибраторы поверхностные | 1368 | 1011 | маш.-ч | маш.-ч | 1 | 40.3 | 0 | 0.23 | 0 | 0 | 0 | 1 | 0 | *1,25)*1,1 | 55.4125 | 2 | 56493228 | 554 | 0 | 0 | 0 | 0 | 0 | 0 | 0 | 0
736 | 56493250 | 56493222 | 54831673 | 1079 | 1 | 1079 | 3 | 0930110000 |  | Арматура | 1348 | 1009 | т | т | 1000 | 7.66 | 0 | 0 | 0 | 0 | 0 | 0 | 0 |  | 7.66 | 3 | -1 |  | 0 | 0 | 0 | 0 | 0 | 0 | 0 | 0
736 | 56493251 | 56493222 | 54902310 | 1 | 1 | 1079 | 3 | 1.1-1-118 | ТСН-2001.1. Доп. 1-42. Р. 1, о. 1, поз. 118 | Вода | 1339 | 1007 | м3 | м3 | 1 | 0.257 | 7.07 | 0 | 0 | 0 | 0 | 1 | 0 |  | 0.257 | 2 | 56493229 | 555 | 0 | 0 | 0 | 0 | 0 | 0 | 0 | 0
736 | 56493252 | 56493222 | 54902322 | 1 | 1 | 1079 | 3 | 1.1-1-132 | ТСН-2001.1 Доп. 79, Р. 1, о. 1, поз. 132 | Гвозди строительные | 1348 | 1009 | т | т | 1000 | 0.079 | 6512.79 | 0 | 0 | 0 | 0 | 1 | 0 |  | 0.079 | 2 | 56493230 | 556 | 0 | 0 | 0 | 0 | 0 | 0 | 0 | 0
736 | 56493253 | 56493222 | 54902402 | 1 | 1 | 1079 | 3 | 1.1-1-226 | ТСН-2001.1 Доп. 79, Р. 1, о. 1, поз. 226 | Пиломатериал (доска) обрезной хвойных пород естественной влажности, сорт III, толщина 25 мм, ширина от 100 до 200 мм | 1339 | 1007 | м3 | м3 | 1 | 0.53 | 1821.37 | 0 | 0 | 0 | 0 | 1 | 0 |  | 0.53 | 2 | 56493231 | 557 | 0 | 0 | 0 | 0 | 0 | 0 | 0 | 0
736 | 56493254 | 56493222 | 54902403 | 1 | 1 | 1079 | 3 | 1.1-1-227 | ТСН-2001.1 Доп. 79, Р. 1, о. 1, поз. 227 | Пиломатериал (доска) обрезной хвойных пород естественной влажности, сорт III, толщина 50 мм, ширина от 100 до 200 мм | 1339 | 1007 | м3 | м3 | 1 | 2.61 | 1821.37 | 0 | 0 | 0 | 0 | 1 | 0 |  | 2.61 | 2 | 56493232 | 558 | 0 | 0 | 0 | 0 | 0 | 0 | 0 | 0
736 | 56493255 | 56493222 | 54902427 | 1 | 1 | 1079 | 3 | 1.1-1-256 | ТСН-2001.1 Доп. 79, Р. 1, о. 1, поз. 256 | Известь негашеная комовая | 1348 | 1009 | т | т | 1000 | 0.086 | 1257.54 | 0 | 0 | 0 | 0 | 1 | 0 |  | 0.086 | 2 | 56493233 | 559 | 0 | 0 | 0 | 0 | 0 | 0 | 0 | 0
736 | 56493256 | 56493222 | 54902715 | 1 | 1 | 1079 | 3 | 1.1-1-655 | ТСН-2001.1. Доп. 1-42. Р. 1, о. 1, поз. 655 | Мешковина | 1327 | 1005 | м2 | м2 | 1 | 42.9 | 7.39 | 0 | 0 | 0 | 0 | 1 | 0 |  | 42.9 | 2 | 56493234 | 560 | 0 | 0 | 0 | 0 | 0 | 0 | 0 | 0
736 | 56493257 | 56493222 | 54902280 | 1 | 1 | 1079 | 3 | 1.1-1-79 | ТСН-2001.1 Доп. 79, Р. 1, о. 1, поз. 79 | Пиломатериал (брусок) обрезной хвойных пород естественной влажности, сорт III, толщина 50 мм, ширина 50 мм | 1339 | 1007 | м3 | м3 | 1 | 6.22 | 2464.94 | 0 | 0 | 0 | 0 | 1 | 0 |  | 6.22 | 2 | 56493235 | 561 | 0 | 0 | 0 | 0 | 0 | 0 | 0 | 0
736 | 56493258 | 56493222 | 54902287 | 1 | 1 | 1079 | 3 | 1.1-1-92 | ТСН-2001.1 Доп. 79, Р. 1, о. 1, поз. 92 | Пиломатериал (брус) обрезной хвойных пород естественной влажности, сорт I-II, толщина 150 мм, ширина 150 мм | 1339 | 1007 | м3 | м3 | 1 | 0.99 | 2824.52 | 0 | 0 | 0 | 0 | 1 | 0 |  | 0.99 | 2 | 56493236 | 562 | 0 | 0 | 0 | 0 | 0 | 0 | 0 | 0
736 | 56493259 | 56493222 | 54902884 | 1 | 1 | 1079 | 3 | 1.1-1-962 | ТСН-2001.1 Доп. 79, Р. 1, о. 1, поз. 962 | Проволока стальная низкоуглеродистая общего назначения, диаметр 1,1 мм | 1348 | 1009 | т | т | 1000 | 0.0116 | 9238.13 | 0 | 0 | 0 | 0 | 1 | 0 |  | 0.0116 | 2 | 56493237 | 563 | 0 | 0 | 0 | 0 | 0 | 0 | 0 | 0
736 | 56493260 | 56493222 | 54911477 | 1 | 1 | 1079 | 3 | 1.6-1-271 | ТСН-2001.1 Доп. 79, Р. 6, о. 1, поз. 271 | Элементы отдельные конструктивные с преобладанием горячекатаных профилей, средняя масса сборочной единицы от 0,11 до 0,5 т | 1348 | 1009 | т | т | 1000 | 0.5 | 12645.17 | 0 | 0 | 0 | 0 | 1 | 0 |  | 0.5 | 2 | 56493242 | 567 | 0 | 0 | 0 | 0 | 0 | 0 | 0 | 0
736 | 56493261 | 56493222 | 54914902 | 1 | 1 | 1079 | 3 | 1.9-11-3 | ТСН-2001.1 Доп. 79, Р. 9, о. 11, поз. 3 | Щит деревянный для фундаментов, колонн, балок, перекрытий, стен, перегородок и других конструкций из досок, толщина 25 мм | 1327 | 1005 | м2 | м2 | 1 | 86.1 | 60.82 | 0 | 0 | 0 | 0 | 1 | 0 |  | 86.1 | 2 | 56493243 | 568 | 0 | 0 | 0 | 0 | 0 | 0 | 0 | 0
736 | 56493262 | 56493222 | 54869117 | 1079 | 1 | 1079 | 3 | 5745010000 |  | Смеси бетонные, БСГ, тяжелого бетона | 1339 | 1007 | м3 | м3 | 1 | 101.5 | 0 | 0 | 0 | 0 | 0 | 0 | 0 |  | 101.5 | 3 | -1 |  | 0 | 0 | 0 | 0 | 0 | 0 | 0 | 0
737 | 56493244 | 56493222 | 54836958 | 1079 | 1 | 1079 | 1 | 9999990008 |  | Трудозатраты рабочих | 1191 | 1013 | чел.-ч. | чел.-ч. | 1 | 806 | 0 | 0 | 0 | 0 | 0 | 1 | 1 | *1,15)*1,1 | 1019.59 | 2 | 56493223 | 569 | 0 | 0 | 0 | 0 | 0 | 0 | 0 | 0
737 | 56493245 | 56493222 | 54934284 | 1 | 1 | 1079 | 2 | 2.1-18-7 | ТСН-2001.2. Доп. 68. п.1-18-7 (183001) | Автомобили грузовые бортовые, грузоподъемность до 5 т | 1368 | 1011 | маш.-ч | маш.-ч | 1 | 1.28 | 0 | 83.1 | 12.62 | 0 | 0 | 1 | 0 | *1,25)*1,1 | 1.76 | 2 | 56493224 | 570 | 0 | 0 | 0 | 0 | 0 | 0 | 0 | 0
737 | 56493247 | 56493222 | 54934421 | 1 | 1 | 1079 | 2 | 2.1-30-116 | ТСН-2001.2. Доп. 68. п.1-30-116 (359001) | Пилы электрические цепные, мощность до 2 кВт | 1368 | 1011 | маш.-ч | маш.-ч | 1 | 4.6 | 0 | 0.45 | 0 | 0 | 0 | 1 | 0 | *1,25)*1,1 | 6.325 | 2 | 56493226 | 571 | 0 | 0 | 0 | 0 | 0 | 0 | 0 | 0
737 | 56493246 | 56493222 | 54933523 | 1 | 1 | 1079 | 2 | 2.1-3-38 | ТСН-2001.2. Доп. 68. п.1-3-38 (032009) | Краны на автомобильном ходу, грузоподъемность до 16 т | 1368 | 1011 | маш.-ч | маш.-ч | 1 | 0.86 | 0 | 179.17 | 16.93 | 0 | 0 | 1 | 0 | *1,25)*1,1 | 1.1825 | 2 | 56493225 | 572 | 0 | 0 | 0 | 0 | 0 | 0 | 0 | 0
737 | 56493248 | 56493222 | 54933656 | 1 | 1 | 1079 | 2 | 2.1-4-102 | ТСН-2001.2. Доп. 68. п.1-4-102 (040104) | Погрузчики фронтальные одноковшовые, грузоподъемность до 5 т | 1368 | 1011 | маш.-ч | маш.-ч | 1 | 0.25 | 0 | 164.94 | 14.54 | 0 | 0 | 1 | 0 | *1,25)*1,1 | 0.34375 | 2 | 56493227 | 573 | 0 | 0 | 0 | 0 | 0 | 0 | 0 | 0
737 | 56493249 | 56493222 | 54933779 | 1 | 1 | 1079 | 2 | 2.1-6-51 | ТСН-2001.2. Доп. 68. п.1-6-51 (069401) | Вибраторы поверхностные | 1368 | 1011 | маш.-ч | маш.-ч | 1 | 40.3 | 0 | 0.23 | 0 | 0 | 0 | 1 | 0 | *1,25)*1,1 | 55.4125 | 2 | 56493228 | 574 | 0 | 0 | 0 | 0 | 0 | 0 | 0 | 0
737 | 56493250 | 56493222 | 54831673 | 1079 | 1 | 1079 | 3 | 0930110000 |  | Арматура | 1348 | 1009 | т | т | 1000 | 7.66 | 0 | 0 | 0 | 0 | 0 | 0 | 0 |  | 7.66 | 3 | -1 |  | 0 | 0 | 0 | 0 | 0 | 0 | 0 | 0
737 | 56493251 | 56493222 | 54902310 | 1 | 1 | 1079 | 3 | 1.1-1-118 | ТСН-2001.1. Доп. 1-42. Р. 1, о. 1, поз. 118 | Вода | 1339 | 1007 | м3 | м3 | 1 | 0.257 | 7.07 | 0 | 0 | 0 | 0 | 1 | 0 |  | 0.257 | 2 | 56493229 | 575 | 0 | 0 | 0 | 0 | 0 | 0 | 0 | 0
737 | 56493252 | 56493222 | 54902322 | 1 | 1 | 1079 | 3 | 1.1-1-132 | ТСН-2001.1 Доп. 79, Р. 1, о. 1, поз. 132 | Гвозди строительные | 1348 | 1009 | т | т | 1000 | 0.079 | 6512.79 | 0 | 0 | 0 | 0 | 1 | 0 |  | 0.079 | 2 | 56493230 | 576 | 0 | 0 | 0 | 0 | 0 | 0 | 0 | 0
737 | 56493253 | 56493222 | 54902402 | 1 | 1 | 1079 | 3 | 1.1-1-226 | ТСН-2001.1 Доп. 79, Р. 1, о. 1, поз. 226 | Пиломатериал (доска) обрезной хвойных пород естественной влажности, сорт III, толщина 25 мм, ширина от 100 до 200 мм | 1339 | 1007 | м3 | м3 | 1 | 0.53 | 1821.37 | 0 | 0 | 0 | 0 | 1 | 0 |  | 0.53 | 2 | 56493231 | 577 | 0 | 0 | 0 | 0 | 0 | 0 | 0 | 0
737 | 56493254 | 56493222 | 54902403 | 1 | 1 | 1079 | 3 | 1.1-1-227 | ТСН-2001.1 Доп. 79, Р. 1, о. 1, поз. 227 | Пиломатериал (доска) обрезной хвойных пород естественной влажности, сорт III, толщина 50 мм, ширина от 100 до 200 мм | 1339 | 1007 | м3 | м3 | 1 | 2.61 | 1821.37 | 0 | 0 | 0 | 0 | 1 | 0 |  | 2.61 | 2 | 56493232 | 578 | 0 | 0 | 0 | 0 | 0 | 0 | 0 | 0
737 | 56493255 | 56493222 | 54902427 | 1 | 1 | 1079 | 3 | 1.1-1-256 | ТСН-2001.1 Доп. 79, Р. 1, о. 1, поз. 256 | Известь негашеная комовая | 1348 | 1009 | т | т | 1000 | 0.086 | 1257.54 | 0 | 0 | 0 | 0 | 1 | 0 |  | 0.086 | 2 | 56493233 | 579 | 0 | 0 | 0 | 0 | 0 | 0 | 0 | 0
737 | 56493256 | 56493222 | 54902715 | 1 | 1 | 1079 | 3 | 1.1-1-655 | ТСН-2001.1. Доп. 1-42. Р. 1, о. 1, поз. 655 | Мешковина | 1327 | 1005 | м2 | м2 | 1 | 42.9 | 7.39 | 0 | 0 | 0 | 0 | 1 | 0 |  | 42.9 | 2 | 56493234 | 580 | 0 | 0 | 0 | 0 | 0 | 0 | 0 | 0
737 | 56493257 | 56493222 | 54902280 | 1 | 1 | 1079 | 3 | 1.1-1-79 | ТСН-2001.1 Доп. 79, Р. 1, о. 1, поз. 79 | Пиломатериал (брусок) обрезной хвойных пород естественной влажности, сорт III, толщина 50 мм, ширина 50 мм | 1339 | 1007 | м3 | м3 | 1 | 6.22 | 2464.94 | 0 | 0 | 0 | 0 | 1 | 0 |  | 6.22 | 2 | 56493235 | 581 | 0 | 0 | 0 | 0 | 0 | 0 | 0 | 0
737 | 56493258 | 56493222 | 54902287 | 1 | 1 | 1079 | 3 | 1.1-1-92 | ТСН-2001.1 Доп. 79, Р. 1, о. 1, поз. 92 | Пиломатериал (брус) обрезной хвойных пород естественной влажности, сорт I-II, толщина 150 мм, ширина 150 мм | 1339 | 1007 | м3 | м3 | 1 | 0.99 | 2824.52 | 0 | 0 | 0 | 0 | 1 | 0 |  | 0.99 | 2 | 56493236 | 582 | 0 | 0 | 0 | 0 | 0 | 0 | 0 | 0
737 | 56493259 | 56493222 | 54902884 | 1 | 1 | 1079 | 3 | 1.1-1-962 | ТСН-2001.1 Доп. 79, Р. 1, о. 1, поз. 962 | Проволока стальная низкоуглеродистая общего назначения, диаметр 1,1 мм | 1348 | 1009 | т | т | 1000 | 0.0116 | 9238.13 | 0 | 0 | 0 | 0 | 1 | 0 |  | 0.0116 | 2 | 56493237 | 583 | 0 | 0 | 0 | 0 | 0 | 0 | 0 | 0
737 | 56493260 | 56493222 | 54911477 | 1 | 1 | 1079 | 3 | 1.6-1-271 | ТСН-2001.1 Доп. 79, Р. 6, о. 1, поз. 271 | Элементы отдельные конструктивные с преобладанием горячекатаных профилей, средняя масса сборочной единицы от 0,11 до 0,5 т | 1348 | 1009 | т | т | 1000 | 0.5 | 12645.17 | 0 | 0 | 0 | 0 | 1 | 0 |  | 0.5 | 2 | 56493242 | 587 | 0 | 0 | 0 | 0 | 0 | 0 | 0 | 0
737 | 56493261 | 56493222 | 54914902 | 1 | 1 | 1079 | 3 | 1.9-11-3 | ТСН-2001.1 Доп. 79, Р. 9, о. 11, поз. 3 | Щит деревянный для фундаментов, колонн, балок, перекрытий, стен, перегородок и других конструкций из досок, толщина 25 мм | 1327 | 1005 | м2 | м2 | 1 | 86.1 | 60.82 | 0 | 0 | 0 | 0 | 1 | 0 |  | 86.1 | 2 | 56493243 | 588 | 0 | 0 | 0 | 0 | 0 | 0 | 0 | 0
737 | 56493262 | 56493222 | 54869117 | 1079 | 1 | 1079 | 3 | 5745010000 |  | Смеси бетонные, БСГ, тяжелого бетона | 1339 | 1007 | м3 | м3 | 1 | 101.5 | 0 | 0 | 0 | 0 | 0 | 0 | 0 |  | 101.5 | 3 | -1 |  | 0 | 0 | 0 | 0 | 0 | 0 | 0 | 0
779 | 56495226 | 56495222 | 54836958 | 1079 | 1 | 1079 | 1 | 9999990008 |  | Трудозатраты рабочих | 1191 | 1013 | чел.-ч. | чел.-ч. | 1 | 21.7 | 0 | 0 | 0 | 0 | 0 | 1 | 1 | *1,15)*1,1 | 27.4505 | 2 | 56495223 | 589 | 0 | 0 | 0 | 0 | 0 | 0 | 0 | 0
779 | 56495227 | 56495222 | 54848171 | 1079 | 1 | 1079 | 3 | 2513900000 |  | Герметик | 1348 | 1009 | т | т | 1000 | 0.184 | 0 | 0 | 0 | 0 | 0 | 0 | 0 |  | 0.184 | 3 | -1 |  | 0 | 0 | 0 | 0 | 0 | 0 | 0 | 0
779 | 56495228 | 56495222 | 54848228 | 1079 | 1 | 1079 | 3 | 2531600000 |  | Прокладки уплотнительные | 1346 | 1009 | кг | кг | 1 | 0 | 0 | 0 | 0 | 0 | 0 | 0 | 0 |  | 0 | 3 | -1 |  | 0 | 0 | 0 | 0 | 0 | 0 | 0 | 0
780 | 56495226 | 56495222 | 54836958 | 1079 | 1 | 1079 | 1 | 9999990008 |  | Трудозатраты рабочих | 1191 | 1013 | чел.-ч. | чел.-ч. | 1 | 21.7 | 0 | 0 | 0 | 0 | 0 | 1 | 1 | *1,15)*1,1 | 27.4505 | 2 | 56495223 | 592 | 0 | 0 | 0 | 0 | 0 | 0 | 0 | 0
780 | 56495227 | 56495222 | 54848171 | 1079 | 1 | 1079 | 3 | 2513900000 |  | Герметик | 1348 | 1009 | т | т | 1000 | 0.184 | 0 | 0 | 0 | 0 | 0 | 0 | 0 |  | 0.184 | 3 | -1 |  | 0 | 0 | 0 | 0 | 0 | 0 | 0 | 0
780 | 56495228 | 56495222 | 54848228 | 1079 | 1 | 1079 | 3 | 2531600000 |  | Прокладки уплотнительные | 1346 | 1009 | кг | кг | 1 | 0 | 0 | 0 | 0 | 0 | 0 | 0 | 0 |  | 0 | 3 | -1 |  | 0 | 0 | 0 | 0 | 0 | 0 | 0 | 0
785 | 56495239 | 56495232 | 54836958 | 1079 | 1 | 1079 | 1 | 9999990008 |  | Трудозатраты рабочих | 1191 | 1013 | чел.-ч. | чел.-ч. | 1 | 20.1 | 0 | 0 | 0 | 0 | 0 | 1 | 1 | *1,15)*1,1 | 25.4265 | 2 | 56495239 | 595 | 0 | 0 | 0 | 0 | 0 | 0 | 0 | 0
785 | 56495240 | 56495232 | 54934284 | 1 | 1 | 1079 | 2 | 2.1-18-7 | ТСН-2001.2. Доп. 68. п.1-18-7 (183001) | Автомобили грузовые бортовые, грузоподъемность до 5 т | 1368 | 1011 | маш.-ч | маш.-ч | 1 | 0.7 | 0 | 83.1 | 12.62 | 0 | 0 | 1 | 0 | *1,25)*1,1 | 0.9625 | 2 | 56495240 | 596 | 0 | 0 | 0 | 0 | 0 | 0 | 0 | 0
785 | 56495241 | 56495232 | 54933712 | 1 | 1 | 1079 | 2 | 2.1-5-63 | ТСН-2001.2. Доп. 68. п.1-5-63 (059001) | Котлы битумоварочные электрические, емкость до 500 л, мощность до 20 кВт | 1368 | 1011 | маш.-ч | маш.-ч | 1 | 3.41 | 0 | 12.32 | 0 | 0 | 0 | 1 | 0 | *1,25)*1,1 | 4.6888 | 2 | 56495241 | 597 | 0 | 0 | 0 | 0 | 0 | 0 | 0 | 0
785 | 56495242 | 56495232 | 54902487 | 1 | 1 | 1079 | 3 | 1.1-1-348 | ТСН-2001.1 Доп. 79, Р. 1, о. 1, поз. 348 | Керосин | 1348 | 1009 | т | т | 1000 | 0.024 | 7350.08 | 0 | 0 | 0 | 0 | 1 | 0 |  | 0.024 | 2 | 56495242 | 599 | 0 | 0 | 0 | 0 | 0 | 0 | 0 | 0
785 | 56495243 | 56495232 | 54902259 | 1 | 1 | 1079 | 3 | 1.1-1-51 | ТСН-2001.1 Доп. 79, Р. 1, о. 1, поз. 51 | Битум нефтяной кровельный, марка БНК-90/40 | 1348 | 1009 | т | т | 1000 | 0.016 | 3797.94 | 0 | 0 | 0 | 0 | 1 | 0 |  | 0.016 | 2 | 56495243 | 600 | 0 | 0 | 0 | 0 | 0 | 0 | 0 | 0
785 | 56495244 | 56495232 | 54869628 | 1079 | 1 | 1079 | 3 | 5745510000 |  | Растворы готовые кладочные тяжелые цементные | 1339 | 1007 | м3 | м3 | 1 | 2.5 | 0 | 0 | 0 | 0 | 0 | 0 | 0 |  | 2.5 | 3 | -1 |  | 0 | 0 | 0 | 0 | 0 | 0 | 0 | 0
785 | 56495245 | 56495232 | 54872682 | 1079 | 1 | 1079 | 3 | 5774530000 |  | Гидроизоляционные рулонные материалы | 1327 | 1005 | м2 | м2 | 1 | 220 | 0 | 0 | 0 | 0 | 0 | 0 | 0 |  | 220 | 3 | -1 |  | 0 | 0 | 0 | 0 | 0 | 0 | 0 | 0
785 | 56495246 | 56495232 | 54872850 | 1079 | 1 | 1079 | 3 | 5775340000 |  | Мастика клеящая морозостойкая битумно-масляная МБ-50 | 1348 | 1009 | т | т | 1000 | 0.42 | 0 | 0 | 0 | 0 | 0 | 0 | 0 |  | 0.42 | 3 | -1 |  | 0 | 0 | 0 | 0 | 0 | 0 | 0 | 0
786 | 56495239 | 56495232 | 54836958 | 1079 | 1 | 1079 | 1 | 9999990008 |  | Трудозатраты рабочих | 1191 | 1013 | чел.-ч. | чел.-ч. | 1 | 20.1 | 0 | 0 | 0 | 0 | 0 | 1 | 1 | *1,15)*1,1 | 25.4265 | 2 | 56495239 | 603 | 0 | 0 | 0 | 0 | 0 | 0 | 0 | 0
786 | 56495240 | 56495232 | 54934284 | 1 | 1 | 1079 | 2 | 2.1-18-7 | ТСН-2001.2. Доп. 68. п.1-18-7 (183001) | Автомобили грузовые бортовые, грузоподъемность до 5 т | 1368 | 1011 | маш.-ч | маш.-ч | 1 | 0.7 | 0 | 83.1 | 12.62 | 0 | 0 | 1 | 0 | *1,25)*1,1 | 0.9625 | 2 | 56495240 | 604 | 0 | 0 | 0 | 0 | 0 | 0 | 0 | 0
786 | 56495241 | 56495232 | 54933712 | 1 | 1 | 1079 | 2 | 2.1-5-63 | ТСН-2001.2. Доп. 68. п.1-5-63 (059001) | Котлы битумоварочные электрические, емкость до 500 л, мощность до 20 кВт | 1368 | 1011 | маш.-ч | маш.-ч | 1 | 3.41 | 0 | 12.32 | 0 | 0 | 0 | 1 | 0 | *1,25)*1,1 | 4.6888 | 2 | 56495241 | 605 | 0 | 0 | 0 | 0 | 0 | 0 | 0 | 0
786 | 56495242 | 56495232 | 54902487 | 1 | 1 | 1079 | 3 | 1.1-1-348 | ТСН-2001.1 Доп. 79, Р. 1, о. 1, поз. 348 | Керосин | 1348 | 1009 | т | т | 1000 | 0.024 | 7350.08 | 0 | 0 | 0 | 0 | 1 | 0 |  | 0.024 | 2 | 56495242 | 607 | 0 | 0 | 0 | 0 | 0 | 0 | 0 | 0
786 | 56495243 | 56495232 | 54902259 | 1 | 1 | 1079 | 3 | 1.1-1-51 | ТСН-2001.1 Доп. 79, Р. 1, о. 1, поз. 51 | Битум нефтяной кровельный, марка БНК-90/40 | 1348 | 1009 | т | т | 1000 | 0.016 | 3797.94 | 0 | 0 | 0 | 0 | 1 | 0 |  | 0.016 | 2 | 56495243 | 608 | 0 | 0 | 0 | 0 | 0 | 0 | 0 | 0
786 | 56495244 | 56495232 | 54869628 | 1079 | 1 | 1079 | 3 | 5745510000 |  | Растворы готовые кладочные тяжелые цементные | 1339 | 1007 | м3 | м3 | 1 | 2.5 | 0 | 0 | 0 | 0 | 0 | 0 | 0 |  | 2.5 | 3 | -1 |  | 0 | 0 | 0 | 0 | 0 | 0 | 0 | 0
786 | 56495245 | 56495232 | 54872682 | 1079 | 1 | 1079 | 3 | 5774530000 |  | Гидроизоляционные рулонные материалы | 1327 | 1005 | м2 | м2 | 1 | 220 | 0 | 0 | 0 | 0 | 0 | 0 | 0 |  | 220 | 3 | -1 |  | 0 | 0 | 0 | 0 | 0 | 0 | 0 | 0
786 | 56495246 | 56495232 | 54872850 | 1079 | 1 | 1079 | 3 | 5775340000 |  | Мастика клеящая морозостойкая битумно-масляная МБ-50 | 1348 | 1009 | т | т | 1000 | 0.42 | 0 | 0 | 0 | 0 | 0 | 0 | 0 |  | 0.42 | 3 | -1 |  | 0 | 0 | 0 | 0 | 0 | 0 | 0 | 0
793 | 56495269 | 56495268 | 54836958 | 1079 | 1 | 1079 | 1 | 9999990008 |  | Трудозатраты рабочих | 1191 | 1013 | чел.-ч. | чел.-ч. | 1 | 23.33 | 0 | 0 | 0 | 0 | 0 | 1 | 1 | *1,15)*1,1 | 29.5124 | 2 | 56495269 | 611 | 0 | 0 | 0 | 0 | 0 | 0 | 0 | 0
793 | 56495270 | 56495268 | 54933779 | 1 | 1 | 1079 | 2 | 2.1-6-51 | ТСН-2001.2. Доп. 68. п.1-6-51 (069401) | Вибраторы поверхностные | 1368 | 1011 | маш.-ч | маш.-ч | 1 | 7.82 | 0 | 0.23 | 0 | 0 | 0 | 1 | 0 | *1,25)*1,1 | 10.7525 | 2 | 56495270 | 612 | 0 | 0 | 0 | 0 | 0 | 0 | 0 | 0
793 | 56495271 | 56495268 | 54902310 | 1 | 1 | 1079 | 3 | 1.1-1-118 | ТСН-2001.1. Доп. 1-42. Р. 1, о. 1, поз. 118 | Вода | 1339 | 1007 | м3 | м3 | 1 | 3.5 | 7.07 | 0 | 0 | 0 | 0 | 1 | 0 |  | 3.5 | 2 | 56495271 | 613 | 0 | 0 | 0 | 0 | 0 | 0 | 0 | 0
793 | 56495272 | 56495268 | 54869630 | 1079 | 1 | 1079 | 3 | 5745510000 |  | Растворы готовые кладочные тяжелые цементные, марки 150 | 1339 | 1007 | м3 | м3 | 1 | 2.04 | 0 | 0 | 0 | 0 | 0 | 0 | 0 |  | 2.04 | 3 | -1 |  | 0 | 0 | 0 | 0 | 0 | 0 | 0 | 0
794 | 56495269 | 56495268 | 54836958 | 1079 | 1 | 1079 | 1 | 9999990008 |  | Трудозатраты рабочих | 1191 | 1013 | чел.-ч. | чел.-ч. | 1 | 23.33 | 0 | 0 | 0 | 0 | 0 | 1 | 1 | *1,15)*1,1 | 29.5124 | 2 | 56495269 | 615 | 0 | 0 | 0 | 0 | 0 | 0 | 0 | 0
794 | 56495270 | 56495268 | 54933779 | 1 | 1 | 1079 | 2 | 2.1-6-51 | ТСН-2001.2. Доп. 68. п.1-6-51 (069401) | Вибраторы поверхностные | 1368 | 1011 | маш.-ч | маш.-ч | 1 | 7.82 | 0 | 0.23 | 0 | 0 | 0 | 1 | 0 | *1,25)*1,1 | 10.7525 | 2 | 56495270 | 616 | 0 | 0 | 0 | 0 | 0 | 0 | 0 | 0
794 | 56495271 | 56495268 | 54902310 | 1 | 1 | 1079 | 3 | 1.1-1-118 | ТСН-2001.1. Доп. 1-42. Р. 1, о. 1, поз. 118 | Вода | 1339 | 1007 | м3 | м3 | 1 | 3.5 | 7.07 | 0 | 0 | 0 | 0 | 1 | 0 |  | 3.5 | 2 | 56495271 | 617 | 0 | 0 | 0 | 0 | 0 | 0 | 0 | 0
794 | 56495272 | 56495268 | 54869630 | 1079 | 1 | 1079 | 3 | 5745510000 |  | Растворы готовые кладочные тяжелые цементные, марки 150 | 1339 | 1007 | м3 | м3 | 1 | 2.04 | 0 | 0 | 0 | 0 | 0 | 0 | 0 |  | 2.04 | 3 | -1 |  | 0 | 0 | 0 | 0 | 0 | 0 | 0 | 0
797 | 56495275 | 56495274 | 54836958 | 1079 | 1 | 1079 | 1 | 9999990008 |  | Трудозатраты рабочих | 1191 | 1013 | чел.-ч. | чел.-ч. | 1 | 0.44 | 0 | 0 | 0 | 0 | 0 | 1 | 1 | *1,15*2)*1,1 | 1.1132 | 2 | 56495275 | 619 | 0 | 0 | 0 | 0 | 0 | 0 | 0 | 0
797 | 56495276 | 56495274 | 54933779 | 1 | 1 | 1079 | 2 | 2.1-6-51 | ТСН-2001.2. Доп. 68. п.1-6-51 (069401) | Вибраторы поверхностные | 1368 | 1011 | маш.-ч | маш.-ч | 1 | 2 | 0 | 0.23 | 0 | 0 | 0 | 1 | 0 | *1,25*2)*1,1 | 5.5 | 2 | 56495276 | 620 | 0 | 0 | 0 | 0 | 0 | 0 | 0 | 0
797 | 56495277 | 56495274 | 54869630 | 1079 | 1 | 1079 | 3 | 5745510000 |  | Растворы готовые кладочные тяжелые цементные, марки 150 | 1339 | 1007 | м3 | м3 | 1 | 0.51 | 0 | 0 | 0 | 0 | 0 | 0 | 0 |  | 0.51 | 3 | -1 |  | 0 | 0 | 0 | 0 | 0 | 0 | 0 | 0
798 | 56495275 | 56495274 | 54836958 | 1079 | 1 | 1079 | 1 | 9999990008 |  | Трудозатраты рабочих | 1191 | 1013 | чел.-ч. | чел.-ч. | 1 | 0.44 | 0 | 0 | 0 | 0 | 0 | 1 | 1 | *1,15*2)*1,1 | 1.1132 | 2 | 56495275 | 622 | 0 | 0 | 0 | 0 | 0 | 0 | 0 | 0
798 | 56495276 | 56495274 | 54933779 | 1 | 1 | 1079 | 2 | 2.1-6-51 | ТСН-2001.2. Доп. 68. п.1-6-51 (069401) | Вибраторы поверхностные | 1368 | 1011 | маш.-ч | маш.-ч | 1 | 2 | 0 | 0.23 | 0 | 0 | 0 | 1 | 0 | *1,25*2)*1,1 | 5.5 | 2 | 56495276 | 623 | 0 | 0 | 0 | 0 | 0 | 0 | 0 | 0
798 | 56495277 | 56495274 | 54869630 | 1079 | 1 | 1079 | 3 | 5745510000 |  | Растворы готовые кладочные тяжелые цементные, марки 150 | 1339 | 1007 | м3 | м3 | 1 | 0.51 | 0 | 0 | 0 | 0 | 0 | 0 | 0 |  | 0.51 | 3 | -1 |  | 0 | 0 | 0 | 0 | 0 | 0 | 0 | 0
836 | 56495342 | 56495341 | 54836958 | 1079 | 1 | 1079 | 1 | 9999990008 |  | Трудозатраты рабочих | 1191 | 1013 | чел.-ч. | чел.-ч. | 1 | 8.32 | 0 | 0 | 0 | 0 | 0 | 1 | 1 | *1,15)*1,1 | 10.5248 | 2 | 56495342 | 625 | 0 | 0 | 0 | 0 | 0 | 0 | 0 | 0
836 | 56495343 | 56495341 | 54934411 | 1 | 1 | 1079 | 2 | 2.1-30-102 | ТСН-2001.2. Доп. 68. п.1-30-102 (303704) | Дрели, мощность до 800 Вт | 1368 | 1011 | маш.-ч | маш.-ч | 1 | 0.6 | 0 | 0.8 | 0 | 0 | 0 | 1 | 0 | *1,25)*1,1 | 0.825 | 2 | 56495343 | 626 | 0 | 0 | 0 | 0 | 0 | 0 | 0 | 0
836 | 56495344 | 56495341 | 54902310 | 1 | 1 | 1079 | 3 | 1.1-1-118 | ТСН-2001.1. Доп. 1-42. Р. 1, о. 1, поз. 118 | Вода | 1339 | 1007 | м3 | м3 | 1 | 0.173 | 7.07 | 0 | 0 | 0 | 0 | 1 | 0 |  | 0.173 | 2 | 56495344 | 627 | 0 | 0 | 0 | 0 | 0 | 0 | 0 | 0
836 | 56495345 | 56495341 | 54909792 | 1 | 1 | 1079 | 3 | 1.3-2-141 | ТСН-2001.1 Доп. 70, Р. 3, о. 2, поз. 141 | Смесь сухая, цементная, гидроизоляционная, проникающая, механизированного и ручного нанесения, насыпная плотность 1170 кг/м3, плотность раствора 1700 кг/м3, для гидроизоляции сборных и монолитных бетонных и железобетонных элементов конструкций, защиты от | 1346 | 1009 | кг | кг | 1 | 93.6 | 54.26 | 0 | 0 | 0 | 0 | 1 | 0 |  | 93.6 | 2 | 56495345 | 628 | 0 | 0 | 0 | 0 | 0 | 0 | 0 | 0
837 | 56495342 | 56495341 | 54836958 | 1079 | 1 | 1079 | 1 | 9999990008 |  | Трудозатраты рабочих | 1191 | 1013 | чел.-ч. | чел.-ч. | 1 | 8.32 | 0 | 0 | 0 | 0 | 0 | 1 | 1 | *1,15)*1,1 | 10.5248 | 2 | 56495342 | 629 | 0 | 0 | 0 | 0 | 0 | 0 | 0 | 0
837 | 56495343 | 56495341 | 54934411 | 1 | 1 | 1079 | 2 | 2.1-30-102 | ТСН-2001.2. Доп. 68. п.1-30-102 (303704) | Дрели, мощность до 800 Вт | 1368 | 1011 | маш.-ч | маш.-ч | 1 | 0.6 | 0 | 0.8 | 0 | 0 | 0 | 1 | 0 | *1,25)*1,1 | 0.825 | 2 | 56495343 | 630 | 0 | 0 | 0 | 0 | 0 | 0 | 0 | 0
837 | 56495344 | 56495341 | 54902310 | 1 | 1 | 1079 | 3 | 1.1-1-118 | ТСН-2001.1. Доп. 1-42. Р. 1, о. 1, поз. 118 | Вода | 1339 | 1007 | м3 | м3 | 1 | 0.173 | 7.07 | 0 | 0 | 0 | 0 | 1 | 0 |  | 0.173 | 2 | 56495344 | 631 | 0 | 0 | 0 | 0 | 0 | 0 | 0 | 0
837 | 56495345 | 56495341 | 54909792 | 1 | 1 | 1079 | 3 | 1.3-2-141 | ТСН-2001.1 Доп. 70, Р. 3, о. 2, поз. 141 | Смесь сухая, цементная, гидроизоляционная, проникающая, механизированного и ручного нанесения, насыпная плотность 1170 кг/м3, плотность раствора 1700 кг/м3, для гидроизоляции сборных и монолитных бетонных и железобетонных элементов конструкций, защиты от | 1346 | 1009 | кг | кг | 1 | 93.6 | 54.26 | 0 | 0 | 0 | 0 | 1 | 0 |  | 93.6 | 2 | 56495345 | 632 | 0 | 0 | 0 | 0 | 0 | 0 | 0 | 0
873 | 56495459 | 56495453 | 54836958 | 1079 | 1 | 1079 | 1 | 9999990008 |  | Трудозатраты рабочих | 1191 | 1013 | чел.-ч. | чел.-ч. | 1 | 201.95 | 0 | 0 | 0 | 0 | 0 | 1 | 1 | *1,1 | 222.145 | 3 | -1 |  | 0 | 0 | 0 | 0 | 0 | 0 | 0 | 0
873 | 56495460 | 56495453 | 54933879 | 1 | 1 | 1079 | 2 | 2.1-10-1 | ТСН-2001.2. Доп. 68. п.1-10-1 (100101) | Компрессоры передвижные с двигателем внутреннего сгорания, давление до 7 ат, производительность до 5 м3/мин | 1368 | 1011 | маш.-ч | маш.-ч | 1 | 0.18 | 0 | 41.45 | 12.62 | 0 | 0 | 1 | 0 | *1,1 | 0.198 | 3 | -1 |  | 0 | 0 | 0 | 0 | 0 | 0 | 0 | 0
873 | 56495461 | 56495453 | 54933985 | 1 | 1 | 1079 | 2 | 2.1-13-14 | ТСН-2001.2. Доп. 68. п.1-13-14 (136001) | Аппараты сварочные постоянного тока (выпрямители) для ручной дуговой сварки, сварочный ток до 500 А | 1368 | 1011 | маш.-ч | маш.-ч | 1 | 4 | 0 | 7.11 | 0 | 0 | 0 | 1 | 0 | *1,1 | 4.4 | 3 | -1 |  | 0 | 0 | 0 | 0 | 0 | 0 | 0 | 0
873 | 56495462 | 56495453 | 54934375 | 1 | 1 | 1079 | 2 | 2.1-30-54 | ТСН-2001.2. Доп. 68. п.1-30-54 (308901) | Молотки отбойные пневматические | 1368 | 1011 | маш.-ч | маш.-ч | 1 | 0.36 | 0 | 0.5 | 0 | 0 | 0 | 1 | 0 | *1,1 | 0.396 | 3 | -1 |  | 0 | 0 | 0 | 0 | 0 | 0 | 0 | 0
873 | 56495463 | 56495453 | 54831673 | 1079 | 1 | 1079 | 3 | 0930110000 |  | Сталь оцинкованная угловая равнополочная 18пс, шириной полок 60-100 мм | 1348 | 1009 | т | т | 1000 | 0.95 | 0 | 0 | 0 | 0 | 0 | 0 | 0 |  | 0.95 | 3 | -1 |  | 0 | 0 | 0 | 0 | 0 | 0 | 0 | 0
873 | 56495464 | 56495453 | 54831673 | 1079 | 1 | 1079 | 3 | 0930110000 |  | Сталь угловая равнополочная 32х32 мм | 1348 | 1009 | т | т | 1000 | 0.0408 | 0 | 0 | 0 | 0 | 0 | 0 | 0 |  | 0.0408 | 3 | -1 |  | 0 | 0 | 0 | 0 | 0 | 0 | 0 | 0
873 | 56495465 | 56495453 | 54903374 | 1 | 1 | 1079 | 3 | 1.1-1-1566 | ТСН-2001.1 Доп. 79, Р. 1, о. 1, поз. 1566 | Электроды, типа Э-42, Э-46, Э-50, диаметр от 4 до 6 мм | 1348 | 1009 | т | т | 1000 | 0.004 | 7185.82 | 0 | 0 | 0 | 0 | 1 | 0 |  | 0.004 | 3 | -1 |  | 0 | 0 | 0 | 0 | 0 | 0 | 0 | 0
873 | 56495466 | 56495453 | 54842168 | 1079 | 1 | 1079 | 3 | 9999990001 |  | Масса мусора | 1348 | 1009 | т | т | 1000 | 0.138 | 0 | 0 | 0 | 0 | 0 | 1 | 0 |  | 0.138 | 3 | -1 |  | 0 | 0 | 0 | 0 | 0 | 0 | 0 | 0
874 | 56495459 | 56495453 | 54836958 | 1079 | 1 | 1079 | 1 | 9999990008 |  | Трудозатраты рабочих | 1191 | 1013 | чел.-ч. | чел.-ч. | 1 | 201.95 | 0 | 0 | 0 | 0 | 0 | 1 | 1 | *1,1 | 222.145 | 3 | -1 |  | 0 | 0 | 0 | 0 | 0 | 0 | 0 | 0
874 | 56495460 | 56495453 | 54933879 | 1 | 1 | 1079 | 2 | 2.1-10-1 | ТСН-2001.2. Доп. 68. п.1-10-1 (100101) | Компрессоры передвижные с двигателем внутреннего сгорания, давление до 7 ат, производительность до 5 м3/мин | 1368 | 1011 | маш.-ч | маш.-ч | 1 | 0.18 | 0 | 41.45 | 12.62 | 0 | 0 | 1 | 0 | *1,1 | 0.198 | 3 | -1 |  | 0 | 0 | 0 | 0 | 0 | 0 | 0 | 0
874 | 56495461 | 56495453 | 54933985 | 1 | 1 | 1079 | 2 | 2.1-13-14 | ТСН-2001.2. Доп. 68. п.1-13-14 (136001) | Аппараты сварочные постоянного тока (выпрямители) для ручной дуговой сварки, сварочный ток до 500 А | 1368 | 1011 | маш.-ч | маш.-ч | 1 | 4 | 0 | 7.11 | 0 | 0 | 0 | 1 | 0 | *1,1 | 4.4 | 3 | -1 |  | 0 | 0 | 0 | 0 | 0 | 0 | 0 | 0
874 | 56495462 | 56495453 | 54934375 | 1 | 1 | 1079 | 2 | 2.1-30-54 | ТСН-2001.2. Доп. 68. п.1-30-54 (308901) | Молотки отбойные пневматические | 1368 | 1011 | маш.-ч | маш.-ч | 1 | 0.36 | 0 | 0.5 | 0 | 0 | 0 | 1 | 0 | *1,1 | 0.396 | 3 | -1 |  | 0 | 0 | 0 | 0 | 0 | 0 | 0 | 0
874 | 56495463 | 56495453 | 54831673 | 1079 | 1 | 1079 | 3 | 0930110000 |  | Сталь оцинкованная угловая равнополочная 18пс, шириной полок 60-100 мм | 1348 | 1009 | т | т | 1000 | 0.95 | 0 | 0 | 0 | 0 | 0 | 0 | 0 |  | 0.95 | 3 | -1 |  | 0 | 0 | 0 | 0 | 0 | 0 | 0 | 0
874 | 56495464 | 56495453 | 54831673 | 1079 | 1 | 1079 | 3 | 0930110000 |  | Сталь угловая равнополочная 32х32 мм | 1348 | 1009 | т | т | 1000 | 0.0408 | 0 | 0 | 0 | 0 | 0 | 0 | 0 |  | 0.0408 | 3 | -1 |  | 0 | 0 | 0 | 0 | 0 | 0 | 0 | 0
874 | 56495465 | 56495453 | 54903374 | 1 | 1 | 1079 | 3 | 1.1-1-1566 | ТСН-2001.1 Доп. 79, Р. 1, о. 1, поз. 1566 | Электроды, типа Э-42, Э-46, Э-50, диаметр от 4 до 6 мм | 1348 | 1009 | т | т | 1000 | 0.004 | 7185.82 | 0 | 0 | 0 | 0 | 1 | 0 |  | 0.004 | 3 | -1 |  | 0 | 0 | 0 | 0 | 0 | 0 | 0 | 0
874 | 56495466 | 56495453 | 54842168 | 1079 | 1 | 1079 | 3 | 9999990001 |  | Масса мусора | 1348 | 1009 | т | т | 1000 | 0.138 | 0 | 0 | 0 | 0 | 0 | 1 | 0 |  | 0.138 | 3 | -1 |  | 0 | 0 | 0 | 0 | 0 | 0 | 0 | 0
919 | 56495633 | 56495616 | 54836958 | 1079 | 1 | 1079 | 1 | 9999990008 |  | Трудозатраты рабочих | 1191 | 1013 | чел.-ч. | чел.-ч. | 1 | 179 | 0 | 0 | 0 | 0 | 0 | 1 | 1 | *1,15*1,1 | 226.435 | 2 | 56495617 | 641 | 0 | 0 | 0 | 0 | 0 | 0 | 0 | 0
919 | 56495634 | 56495616 | 54933985 | 1 | 1 | 1079 | 2 | 2.1-13-14 | ТСН-2001.2. Доп. 68. п.1-13-14 (136001) | Аппараты сварочные постоянного тока (выпрямители) для ручной дуговой сварки, сварочный ток до 500 А | 1368 | 1011 | маш.-ч | маш.-ч | 1 | 120 | 0 | 7.11 | 0 | 0 | 0 | 1 | 0 | *1,25*1,1 | 165 | 2 | 56495618 | 642 | 0 | 0 | 0 | 0 | 0 | 0 | 0 | 0
919 | 56495635 | 56495616 | 54934284 | 1 | 1 | 1079 | 2 | 2.1-18-7 | ТСН-2001.2. Доп. 68. п.1-18-7 (183001) | Автомобили грузовые бортовые, грузоподъемность до 5 т | 1368 | 1011 | маш.-ч | маш.-ч | 1 | 1.35 | 0 | 83.1 | 12.62 | 0 | 0 | 1 | 0 | *1,25*1,1 | 1.8563 | 2 | 56495619 | 643 | 0 | 0 | 0 | 0 | 0 | 0 | 0 | 0
919 | 56495637 | 56495616 | 54934421 | 1 | 1 | 1079 | 2 | 2.1-30-116 | ТСН-2001.2. Доп. 68. п.1-30-116 (359001) | Пилы электрические цепные, мощность до 2 кВт | 1368 | 1011 | маш.-ч | маш.-ч | 1 | 0.1 | 0 | 0.45 | 0 | 0 | 0 | 1 | 0 | *1,25*1,1 | 0.1375 | 2 | 56495621 | 644 | 0 | 0 | 0 | 0 | 0 | 0 | 0 | 0
919 | 56495636 | 56495616 | 54933523 | 1 | 1 | 1079 | 2 | 2.1-3-38 | ТСН-2001.2. Доп. 68. п.1-3-38 (032009) | Краны на автомобильном ходу, грузоподъемность до 16 т | 1368 | 1011 | маш.-ч | маш.-ч | 1 | 0.9 | 0 | 179.17 | 16.93 | 0 | 0 | 1 | 0 | *1,25*1,1 | 1.2375 | 2 | 56495620 | 645 | 0 | 0 | 0 | 0 | 0 | 0 | 0 | 0
919 | 56495638 | 56495616 | 54933656 | 1 | 1 | 1079 | 2 | 2.1-4-102 | ТСН-2001.2. Доп. 68. п.1-4-102 (040104) | Погрузчики фронтальные одноковшовые, грузоподъемность до 5 т | 1368 | 1011 | маш.-ч | маш.-ч | 1 | 0.25 | 0 | 164.94 | 14.54 | 0 | 0 | 1 | 0 | *1,25*1,1 | 0.34375 | 2 | 56495622 | 646 | 0 | 0 | 0 | 0 | 0 | 0 | 0 | 0
919 | 56495639 | 56495616 | 54933780 | 1 | 1 | 1079 | 2 | 2.1-6-52 | ТСН-2001.2. Доп. 68. п.1-6-52 (069402) | Вибраторы глубинные | 1368 | 1011 | маш.-ч | маш.-ч | 1 | 9 | 0 | 0.42 | 0 | 0 | 0 | 1 | 0 | *1,25*1,1 | 12.375 | 2 | 56495623 | 647 | 0 | 0 | 0 | 0 | 0 | 0 | 0 | 0
919 | 56495640 | 56495616 | 54831673 | 1079 | 1 | 1079 | 3 | 0930110000 |  | Арматура | 1348 | 1009 | т | т | 1000 | 8.1 | 0 | 0 | 0 | 0 | 0 | 0 | 0 |  | 8.1 | 3 | -1 |  | 0 | 0 | 0 | 0 | 0 | 0 | 0 | 0
919 | 56495641 | 56495616 | 54902310 | 1 | 1 | 1079 | 3 | 1.1-1-118 | ТСН-2001.1. Доп. 1-42. Р. 1, о. 1, поз. 118 | Вода | 1339 | 1007 | м3 | м3 | 1 | 0.73 | 7.07 | 0 | 0 | 0 | 0 | 1 | 0 |  | 0.73 | 2 | 56495624 | 648 | 0 | 0 | 0 | 0 | 0 | 0 | 0 | 0
919 | 56495642 | 56495616 | 54902322 | 1 | 1 | 1079 | 3 | 1.1-1-132 | ТСН-2001.1 Доп. 79, Р. 1, о. 1, поз. 132 | Гвозди строительные | 1348 | 1009 | т | т | 1000 | 0.002 | 6512.79 | 0 | 0 | 0 | 0 | 1 | 0 |  | 0.002 | 2 | 56495625 | 649 | 0 | 0 | 0 | 0 | 0 | 0 | 0 | 0
919 | 56495643 | 56495616 | 54903374 | 1 | 1 | 1079 | 3 | 1.1-1-1566 | ТСН-2001.1 Доп. 79, Р. 1, о. 1, поз. 1566 | Электроды, типа Э-42, Э-46, Э-50, диаметр от 4 до 6 мм | 1348 | 1009 | т | т | 1000 | 0.16 | 7185.82 | 0 | 0 | 0 | 0 | 1 | 0 |  | 0.16 | 2 | 56495626 | 650 | 0 | 0 | 0 | 0 | 0 | 0 | 0 | 0
919 | 56495644 | 56495616 | 54902403 | 1 | 1 | 1079 | 3 | 1.1-1-227 | ТСН-2001.1 Доп. 79, Р. 1, о. 1, поз. 227 | Пиломатериал (доска) обрезной хвойных пород естественной влажности, сорт III, толщина 50 мм, ширина от 100 до 200 мм | 1339 | 1007 | м3 | м3 | 1 | 0.04 | 1821.37 | 0 | 0 | 0 | 0 | 1 | 0 |  | 0.04 | 2 | 56495627 | 651 | 0 | 0 | 0 | 0 | 0 | 0 | 0 | 0
919 | 56495645 | 56495616 | 54902427 | 1 | 1 | 1079 | 3 | 1.1-1-256 | ТСН-2001.1 Доп. 79, Р. 1, о. 1, поз. 256 | Известь негашеная комовая | 1348 | 1009 | т | т | 1000 | 0.01 | 1257.54 | 0 | 0 | 0 | 0 | 1 | 0 |  | 0.01 | 2 | 56495628 | 652 | 0 | 0 | 0 | 0 | 0 | 0 | 0 | 0
919 | 56495646 | 56495616 | 54902715 | 1 | 1 | 1079 | 3 | 1.1-1-655 | ТСН-2001.1. Доп. 1-42. Р. 1, о. 1, поз. 655 | Мешковина | 1327 | 1005 | м2 | м2 | 1 | 30 | 7.39 | 0 | 0 | 0 | 0 | 1 | 0 |  | 30 | 2 | 56495629 | 653 | 0 | 0 | 0 | 0 | 0 | 0 | 0 | 0
919 | 56495647 | 56495616 | 54914903 | 1 | 1 | 1079 | 3 | 1.9-11-4 | ТСН-2001.1 Доп. 79, Р. 9, о. 11, поз. 4 | Щит деревянный для фундаментов, колонн, балок, перекрытий, стен, перегородок и других конструкций из досок, толщина 40 мм | 1327 | 1005 | м2 | м2 | 1 | 3.6 | 90 | 0 | 0 | 0 | 0 | 1 | 0 |  | 3.6 | 2 | 56495632 | 658 | 0 | 0 | 0 | 0 | 0 | 0 | 0 | 0
919 | 56495648 | 56495616 | 54869117 | 1079 | 1 | 1079 | 3 | 5745010000 |  | Смеси бетонные, БСГ, тяжелого бетона | 1339 | 1007 | м3 | м3 | 1 | 101.5 | 0 | 0 | 0 | 0 | 0 | 0 | 0 |  | 101.5 | 3 | -1 |  | 0 | 0 | 0 | 0 | 0 | 0 | 0 | 0
920 | 56495633 | 56495616 | 54836958 | 1079 | 1 | 1079 | 1 | 9999990008 |  | Трудозатраты рабочих | 1191 | 1013 | чел.-ч. | чел.-ч. | 1 | 179 | 0 | 0 | 0 | 0 | 0 | 1 | 1 | *1,15*1,1 | 226.435 | 2 | 56495617 | 659 | 0 | 0 | 0 | 0 | 0 | 0 | 0 | 0
920 | 56495634 | 56495616 | 54933985 | 1 | 1 | 1079 | 2 | 2.1-13-14 | ТСН-2001.2. Доп. 68. п.1-13-14 (136001) | Аппараты сварочные постоянного тока (выпрямители) для ручной дуговой сварки, сварочный ток до 500 А | 1368 | 1011 | маш.-ч | маш.-ч | 1 | 120 | 0 | 7.11 | 0 | 0 | 0 | 1 | 0 | *1,25*1,1 | 165 | 2 | 56495618 | 660 | 0 | 0 | 0 | 0 | 0 | 0 | 0 | 0
920 | 56495635 | 56495616 | 54934284 | 1 | 1 | 1079 | 2 | 2.1-18-7 | ТСН-2001.2. Доп. 68. п.1-18-7 (183001) | Автомобили грузовые бортовые, грузоподъемность до 5 т | 1368 | 1011 | маш.-ч | маш.-ч | 1 | 1.35 | 0 | 83.1 | 12.62 | 0 | 0 | 1 | 0 | *1,25*1,1 | 1.8563 | 2 | 56495619 | 661 | 0 | 0 | 0 | 0 | 0 | 0 | 0 | 0
920 | 56495637 | 56495616 | 54934421 | 1 | 1 | 1079 | 2 | 2.1-30-116 | ТСН-2001.2. Доп. 68. п.1-30-116 (359001) | Пилы электрические цепные, мощность до 2 кВт | 1368 | 1011 | маш.-ч | маш.-ч | 1 | 0.1 | 0 | 0.45 | 0 | 0 | 0 | 1 | 0 | *1,25*1,1 | 0.1375 | 2 | 56495621 | 662 | 0 | 0 | 0 | 0 | 0 | 0 | 0 | 0
920 | 56495636 | 56495616 | 54933523 | 1 | 1 | 1079 | 2 | 2.1-3-38 | ТСН-2001.2. Доп. 68. п.1-3-38 (032009) | Краны на автомобильном ходу, грузоподъемность до 16 т | 1368 | 1011 | маш.-ч | маш.-ч | 1 | 0.9 | 0 | 179.17 | 16.93 | 0 | 0 | 1 | 0 | *1,25*1,1 | 1.2375 | 2 | 56495620 | 663 | 0 | 0 | 0 | 0 | 0 | 0 | 0 | 0
920 | 56495638 | 56495616 | 54933656 | 1 | 1 | 1079 | 2 | 2.1-4-102 | ТСН-2001.2. Доп. 68. п.1-4-102 (040104) | Погрузчики фронтальные одноковшовые, грузоподъемность до 5 т | 1368 | 1011 | маш.-ч | маш.-ч | 1 | 0.25 | 0 | 164.94 | 14.54 | 0 | 0 | 1 | 0 | *1,25*1,1 | 0.34375 | 2 | 56495622 | 664 | 0 | 0 | 0 | 0 | 0 | 0 | 0 | 0
920 | 56495639 | 56495616 | 54933780 | 1 | 1 | 1079 | 2 | 2.1-6-52 | ТСН-2001.2. Доп. 68. п.1-6-52 (069402) | Вибраторы глубинные | 1368 | 1011 | маш.-ч | маш.-ч | 1 | 9 | 0 | 0.42 | 0 | 0 | 0 | 1 | 0 | *1,25*1,1 | 12.375 | 2 | 56495623 | 665 | 0 | 0 | 0 | 0 | 0 | 0 | 0 | 0
920 | 56495640 | 56495616 | 54831673 | 1079 | 1 | 1079 | 3 | 0930110000 |  | Арматура | 1348 | 1009 | т | т | 1000 | 8.1 | 0 | 0 | 0 | 0 | 0 | 0 | 0 |  | 8.1 | 3 | -1 |  | 0 | 0 | 0 | 0 | 0 | 0 | 0 | 0
920 | 56495641 | 56495616 | 54902310 | 1 | 1 | 1079 | 3 | 1.1-1-118 | ТСН-2001.1. Доп. 1-42. Р. 1, о. 1, поз. 118 | Вода | 1339 | 1007 | м3 | м3 | 1 | 0.73 | 7.07 | 0 | 0 | 0 | 0 | 1 | 0 |  | 0.73 | 2 | 56495624 | 666 | 0 | 0 | 0 | 0 | 0 | 0 | 0 | 0
920 | 56495642 | 56495616 | 54902322 | 1 | 1 | 1079 | 3 | 1.1-1-132 | ТСН-2001.1 Доп. 79, Р. 1, о. 1, поз. 132 | Гвозди строительные | 1348 | 1009 | т | т | 1000 | 0.002 | 6512.79 | 0 | 0 | 0 | 0 | 1 | 0 |  | 0.002 | 2 | 56495625 | 667 | 0 | 0 | 0 | 0 | 0 | 0 | 0 | 0
920 | 56495643 | 56495616 | 54903374 | 1 | 1 | 1079 | 3 | 1.1-1-1566 | ТСН-2001.1 Доп. 79, Р. 1, о. 1, поз. 1566 | Электроды, типа Э-42, Э-46, Э-50, диаметр от 4 до 6 мм | 1348 | 1009 | т | т | 1000 | 0.16 | 7185.82 | 0 | 0 | 0 | 0 | 1 | 0 |  | 0.16 | 2 | 56495626 | 668 | 0 | 0 | 0 | 0 | 0 | 0 | 0 | 0
920 | 56495644 | 56495616 | 54902403 | 1 | 1 | 1079 | 3 | 1.1-1-227 | ТСН-2001.1 Доп. 79, Р. 1, о. 1, поз. 227 | Пиломатериал (доска) обрезной хвойных пород естественной влажности, сорт III, толщина 50 мм, ширина от 100 до 200 мм | 1339 | 1007 | м3 | м3 | 1 | 0.04 | 1821.37 | 0 | 0 | 0 | 0 | 1 | 0 |  | 0.04 | 2 | 56495627 | 669 | 0 | 0 | 0 | 0 | 0 | 0 | 0 | 0
920 | 56495645 | 56495616 | 54902427 | 1 | 1 | 1079 | 3 | 1.1-1-256 | ТСН-2001.1 Доп. 79, Р. 1, о. 1, поз. 256 | Известь негашеная комовая | 1348 | 1009 | т | т | 1000 | 0.01 | 1257.54 | 0 | 0 | 0 | 0 | 1 | 0 |  | 0.01 | 2 | 56495628 | 670 | 0 | 0 | 0 | 0 | 0 | 0 | 0 | 0
920 | 56495646 | 56495616 | 54902715 | 1 | 1 | 1079 | 3 | 1.1-1-655 | ТСН-2001.1. Доп. 1-42. Р. 1, о. 1, поз. 655 | Мешковина | 1327 | 1005 | м2 | м2 | 1 | 30 | 7.39 | 0 | 0 | 0 | 0 | 1 | 0 |  | 30 | 2 | 56495629 | 671 | 0 | 0 | 0 | 0 | 0 | 0 | 0 | 0
920 | 56495647 | 56495616 | 54914903 | 1 | 1 | 1079 | 3 | 1.9-11-4 | ТСН-2001.1 Доп. 79, Р. 9, о. 11, поз. 4 | Щит деревянный для фундаментов, колонн, балок, перекрытий, стен, перегородок и других конструкций из досок, толщина 40 мм | 1327 | 1005 | м2 | м2 | 1 | 3.6 | 90 | 0 | 0 | 0 | 0 | 1 | 0 |  | 3.6 | 2 | 56495632 | 676 | 0 | 0 | 0 | 0 | 0 | 0 | 0 | 0
920 | 56495648 | 56495616 | 54869117 | 1079 | 1 | 1079 | 3 | 5745010000 |  | Смеси бетонные, БСГ, тяжелого бетона | 1339 | 1007 | м3 | м3 | 1 | 101.5 | 0 | 0 | 0 | 0 | 0 | 0 | 0 |  | 101.5 | 3 | -1 |  | 0 | 0 | 0 | 0 | 0 | 0 | 0 | 0
929 | 56495661 | 56495651 | 54836958 | 1079 | 1 | 1079 | 1 | 9999990008 |  | Трудозатраты рабочих | 1191 | 1013 | чел.-ч. | чел.-ч. | 1 | 18.17 | 0 | 0 | 0 | 0 | 0 | 1 | 1 | *1,15*1,1 | 22.9851 | 2 | 56495652 | 677 | 0 | 0 | 0 | 0 | 0 | 0 | 0 | 0
929 | 56495662 | 56495651 | 54934284 | 1 | 1 | 1079 | 2 | 2.1-18-7 | ТСН-2001.2. Доп. 68. п.1-18-7 (183001) | Автомобили грузовые бортовые, грузоподъемность до 5 т | 1368 | 1011 | маш.-ч | маш.-ч | 1 | 0.34 | 0 | 83.1 | 12.62 | 0 | 0 | 1 | 0 | *1,25*1,1 | 0.4675 | 2 | 56495653 | 678 | 0 | 0 | 0 | 0 | 0 | 0 | 0 | 0
929 | 56495663 | 56495651 | 54933607 | 1 | 1 | 1079 | 2 | 2.1-4-32 | ТСН-2001.2. Доп. 68. п.1-4-32 (042904) | Лебедки электрические, тяговое усилие до 19,62 кН (2 тc) | 1368 | 1011 | маш.-ч | маш.-ч | 1 | 0.43 | 0 | 3.18 | 0 | 0 | 0 | 1 | 0 | *1,25*1,1 | 0.59125 | 2 | 56495654 | 679 | 0 | 0 | 0 | 0 | 0 | 0 | 0 | 0
929 | 56495664 | 56495651 | 54933712 | 1 | 1 | 1079 | 2 | 2.1-5-63 | ТСН-2001.2. Доп. 68. п.1-5-63 (059001) | Котлы битумоварочные электрические, емкость до 500 л, мощность до 20 кВт | 1368 | 1011 | маш.-ч | маш.-ч | 1 | 0.41 | 0 | 12.32 | 0 | 0 | 0 | 1 | 0 | *1,25*1,1 | 0.56375 | 2 | 56495655 | 680 | 0 | 0 | 0 | 0 | 0 | 0 | 0 | 0
929 | 56495665 | 56495651 | 54902318 | 1 | 1 | 1079 | 3 | 1.1-1-128 | ТСН-2001.1 Доп. 79, Р. 1, о. 1, поз. 128 | Гвозди толевые, оцинкованные | 1348 | 1009 | т | т | 1000 | 0.0039 | 15160.61 | 0 | 0 | 0 | 0 | 1 | 0 |  | 0.0039 | 2 | 56495656 | 681 | 0 | 0 | 0 | 0 | 0 | 0 | 0 | 0
929 | 56495666 | 56495651 | 54902260 | 1 | 1 | 1079 | 3 | 1.1-1-52 | ТСН-2001.1 Доп. 79, Р. 1, о. 1, поз. 52 | Битум нефтяной строительный, марка БН, БНК | 1348 | 1009 | т | т | 1000 | 0.07 | 3381.8 | 0 | 0 | 0 | 0 | 1 | 0 |  | 0.07 | 2 | 56495657 | 682 | 0 | 0 | 0 | 0 | 0 | 0 | 0 | 0
929 | 56495667 | 56495651 | 54902263 | 1 | 1 | 1079 | 3 | 1.1-1-59 | ТСН-2001.1 Доп. 79, Р. 1, о. 1, поз. 59 | Болты строительные анкерные с гайками | 1348 | 1009 | т | т | 1000 | 0.002 | 26867.38 | 0 | 0 | 0 | 0 | 1 | 0 |  | 0.002 | 2 | 56495658 | 683 | 0 | 0 | 0 | 0 | 0 | 0 | 0 | 0
929 | 56495668 | 56495651 | 54902280 | 1 | 1 | 1079 | 3 | 1.1-1-79 | ТСН-2001.1 Доп. 79, Р. 1, о. 1, поз. 79 | Пиломатериал (брусок) обрезной хвойных пород естественной влажности, сорт III, толщина 50 мм, ширина 50 мм | 1339 | 1007 | м3 | м3 | 1 | 0.05 | 2464.94 | 0 | 0 | 0 | 0 | 1 | 0 |  | 0.05 | 2 | 56495659 | 684 | 0 | 0 | 0 | 0 | 0 | 0 | 0 | 0
929 | 56495669 | 56495651 | 54842635 | 1079 | 1 | 1079 | 3 | 2244400000 |  | Пенопласт полистирольный плиточный термоизоляционный, (224602) плиты теплоизоляционные пенополистирольные | 1339 | 1007 | м3 | м3 | 1 | 0.98 | 0 | 0 | 0 | 0 | 0 | 0 | 0 |  | 0.98 | 3 | -1 |  | 0 | 0 | 0 | 0 | 0 | 0 | 0 | 0
930 | 56495661 | 56495651 | 54836958 | 1079 | 1 | 1079 | 1 | 9999990008 |  | Трудозатраты рабочих | 1191 | 1013 | чел.-ч. | чел.-ч. | 1 | 18.17 | 0 | 0 | 0 | 0 | 0 | 1 | 1 | *1,15*1,1 | 22.9851 | 2 | 56495652 | 686 | 0 | 0 | 0 | 0 | 0 | 0 | 0 | 0
930 | 56495662 | 56495651 | 54934284 | 1 | 1 | 1079 | 2 | 2.1-18-7 | ТСН-2001.2. Доп. 68. п.1-18-7 (183001) | Автомобили грузовые бортовые, грузоподъемность до 5 т | 1368 | 1011 | маш.-ч | маш.-ч | 1 | 0.34 | 0 | 83.1 | 12.62 | 0 | 0 | 1 | 0 | *1,25*1,1 | 0.4675 | 2 | 56495653 | 687 | 0 | 0 | 0 | 0 | 0 | 0 | 0 | 0
930 | 56495663 | 56495651 | 54933607 | 1 | 1 | 1079 | 2 | 2.1-4-32 | ТСН-2001.2. Доп. 68. п.1-4-32 (042904) | Лебедки электрические, тяговое усилие до 19,62 кН (2 тc) | 1368 | 1011 | маш.-ч | маш.-ч | 1 | 0.43 | 0 | 3.18 | 0 | 0 | 0 | 1 | 0 | *1,25*1,1 | 0.59125 | 2 | 56495654 | 688 | 0 | 0 | 0 | 0 | 0 | 0 | 0 | 0
930 | 56495664 | 56495651 | 54933712 | 1 | 1 | 1079 | 2 | 2.1-5-63 | ТСН-2001.2. Доп. 68. п.1-5-63 (059001) | Котлы битумоварочные электрические, емкость до 500 л, мощность до 20 кВт | 1368 | 1011 | маш.-ч | маш.-ч | 1 | 0.41 | 0 | 12.32 | 0 | 0 | 0 | 1 | 0 | *1,25*1,1 | 0.56375 | 2 | 56495655 | 689 | 0 | 0 | 0 | 0 | 0 | 0 | 0 | 0
930 | 56495665 | 56495651 | 54902318 | 1 | 1 | 1079 | 3 | 1.1-1-128 | ТСН-2001.1 Доп. 79, Р. 1, о. 1, поз. 128 | Гвозди толевые, оцинкованные | 1348 | 1009 | т | т | 1000 | 0.0039 | 15160.61 | 0 | 0 | 0 | 0 | 1 | 0 |  | 0.0039 | 2 | 56495656 | 690 | 0 | 0 | 0 | 0 | 0 | 0 | 0 | 0
930 | 56495666 | 56495651 | 54902260 | 1 | 1 | 1079 | 3 | 1.1-1-52 | ТСН-2001.1 Доп. 79, Р. 1, о. 1, поз. 52 | Битум нефтяной строительный, марка БН, БНК | 1348 | 1009 | т | т | 1000 | 0.07 | 3381.8 | 0 | 0 | 0 | 0 | 1 | 0 |  | 0.07 | 2 | 56495657 | 691 | 0 | 0 | 0 | 0 | 0 | 0 | 0 | 0
930 | 56495667 | 56495651 | 54902263 | 1 | 1 | 1079 | 3 | 1.1-1-59 | ТСН-2001.1 Доп. 79, Р. 1, о. 1, поз. 59 | Болты строительные анкерные с гайками | 1348 | 1009 | т | т | 1000 | 0.002 | 26867.38 | 0 | 0 | 0 | 0 | 1 | 0 |  | 0.002 | 2 | 56495658 | 692 | 0 | 0 | 0 | 0 | 0 | 0 | 0 | 0
930 | 56495668 | 56495651 | 54902280 | 1 | 1 | 1079 | 3 | 1.1-1-79 | ТСН-2001.1 Доп. 79, Р. 1, о. 1, поз. 79 | Пиломатериал (брусок) обрезной хвойных пород естественной влажности, сорт III, толщина 50 мм, ширина 50 мм | 1339 | 1007 | м3 | м3 | 1 | 0.05 | 2464.94 | 0 | 0 | 0 | 0 | 1 | 0 |  | 0.05 | 2 | 56495659 | 693 | 0 | 0 | 0 | 0 | 0 | 0 | 0 | 0
930 | 56495669 | 56495651 | 54842635 | 1079 | 1 | 1079 | 3 | 2244400000 |  | Пенопласт полистирольный плиточный термоизоляционный, (224602) плиты теплоизоляционные пенополистирольные | 1339 | 1007 | м3 | м3 | 1 | 0.98 | 0 | 0 | 0 | 0 | 0 | 0 | 0 |  | 0.98 | 3 | -1 |  | 0 | 0 | 0 | 0 | 0 | 0 | 0 | 0
934 | 56495713 | 56495696 | 54836958 | 1079 | 1 | 1079 | 1 | 9999990008 |  | Трудозатраты рабочих | 1191 | 1013 | чел.-ч. | чел.-ч. | 1 | 1040 | 0 | 0 | 0 | 0 | 0 | 1 | 1 | *1,15*1,1 | 1315.6 | 2 | 56495697 | 695 | 0 | 0 | 0 | 0 | 0 | 0 | 0 | 0
934 | 56495714 | 56495696 | 54933985 | 1 | 1 | 1079 | 2 | 2.1-13-14 | ТСН-2001.2. Доп. 68. п.1-13-14 (136001) | Аппараты сварочные постоянного тока (выпрямители) для ручной дуговой сварки, сварочный ток до 500 А | 1368 | 1011 | маш.-ч | маш.-ч | 1 | 105 | 0 | 7.11 | 0 | 0 | 0 | 1 | 0 | *1,25*1,1 | 144.375 | 2 | 56495698 | 696 | 0 | 0 | 0 | 0 | 0 | 0 | 0 | 0
934 | 56495715 | 56495696 | 54934284 | 1 | 1 | 1079 | 2 | 2.1-18-7 | ТСН-2001.2. Доп. 68. п.1-18-7 (183001) | Автомобили грузовые бортовые, грузоподъемность до 5 т | 1368 | 1011 | маш.-ч | маш.-ч | 1 | 3.92 | 0 | 83.1 | 12.62 | 0 | 0 | 1 | 0 | *1,25*1,1 | 5.39 | 2 | 56495699 | 697 | 0 | 0 | 0 | 0 | 0 | 0 | 0 | 0
934 | 56495717 | 56495696 | 54934421 | 1 | 1 | 1079 | 2 | 2.1-30-116 | ТСН-2001.2. Доп. 68. п.1-30-116 (359001) | Пилы электрические цепные, мощность до 2 кВт | 1368 | 1011 | маш.-ч | маш.-ч | 1 | 1.9 | 0 | 0.45 | 0 | 0 | 0 | 1 | 0 | *1,25*1,1 | 2.6125 | 2 | 56495701 | 698 | 0 | 0 | 0 | 0 | 0 | 0 | 0 | 0
934 | 56495716 | 56495696 | 54933523 | 1 | 1 | 1079 | 2 | 2.1-3-38 | ТСН-2001.2. Доп. 68. п.1-3-38 (032009) | Краны на автомобильном ходу, грузоподъемность до 16 т | 1368 | 1011 | маш.-ч | маш.-ч | 1 | 2.61 | 0 | 179.17 | 16.93 | 0 | 0 | 1 | 0 | *1,25*1,1 | 3.5888 | 2 | 56495700 | 699 | 0 | 0 | 0 | 0 | 0 | 0 | 0 | 0
934 | 56495718 | 56495696 | 54933656 | 1 | 1 | 1079 | 2 | 2.1-4-102 | ТСН-2001.2. Доп. 68. п.1-4-102 (040104) | Погрузчики фронтальные одноковшовые, грузоподъемность до 5 т | 1368 | 1011 | маш.-ч | маш.-ч | 1 | 0.25 | 0 | 164.94 | 14.54 | 0 | 0 | 1 | 0 | *1,25*1,1 | 0.34375 | 2 | 56495702 | 700 | 0 | 0 | 0 | 0 | 0 | 0 | 0 | 0
934 | 56495719 | 56495696 | 54933780 | 1 | 1 | 1079 | 2 | 2.1-6-52 | ТСН-2001.2. Доп. 68. п.1-6-52 (069402) | Вибраторы глубинные | 1368 | 1011 | маш.-ч | маш.-ч | 1 | 56.77 | 0 | 0.42 | 0 | 0 | 0 | 1 | 0 | *1,25*1,1 | 78.0588 | 2 | 56495703 | 701 | 0 | 0 | 0 | 0 | 0 | 0 | 0 | 0
934 | 56495720 | 56495696 | 54831673 | 1079 | 1 | 1079 | 3 | 0930110000 |  | Арматура | 1348 | 1009 | т | т | 1000 | 8.01 | 0 | 0 | 0 | 0 | 0 | 0 | 0 |  | 8.01 | 3 | -1 |  | 0 | 0 | 0 | 0 | 0 | 0 | 0 | 0
934 | 56495721 | 56495696 | 54902310 | 1 | 1 | 1079 | 3 | 1.1-1-118 | ТСН-2001.1. Доп. 1-42. Р. 1, о. 1, поз. 118 | Вода | 1339 | 1007 | м3 | м3 | 1 | 0.25 | 7.07 | 0 | 0 | 0 | 0 | 1 | 0 |  | 0.25 | 2 | 56495705 | 702 | 0 | 0 | 0 | 0 | 0 | 0 | 0 | 0
934 | 56495722 | 56495696 | 54902322 | 1 | 1 | 1079 | 3 | 1.1-1-132 | ТСН-2001.1 Доп. 79, Р. 1, о. 1, поз. 132 | Гвозди строительные | 1348 | 1009 | т | т | 1000 | 0.045 | 6512.79 | 0 | 0 | 0 | 0 | 1 | 0 |  | 0.045 | 2 | 56495706 | 703 | 0 | 0 | 0 | 0 | 0 | 0 | 0 | 0
934 | 56495723 | 56495696 | 54903374 | 1 | 1 | 1079 | 3 | 1.1-1-1566 | ТСН-2001.1 Доп. 79, Р. 1, о. 1, поз. 1566 | Электроды, типа Э-42, Э-46, Э-50, диаметр от 4 до 6 мм | 1348 | 1009 | т | т | 1000 | 0.15 | 7185.82 | 0 | 0 | 0 | 0 | 1 | 0 |  | 0.15 | 2 | 56495707 | 704 | 0 | 0 | 0 | 0 | 0 | 0 | 0 | 0
934 | 56495724 | 56495696 | 54902381 | 1 | 1 | 1079 | 3 | 1.1-1-202 | ТСН-2001.1 Доп. 79, Р. 1, о. 1, поз. 202 | Пиломатериал (доска) необрезной хвойных пород естественной влажности, сорт II, толщина 50 мм, ширина от 100 до 200 мм | 1339 | 1007 | м3 | м3 | 1 | 1.7 | 1176.3 | 0 | 0 | 0 | 0 | 1 | 0 |  | 1.7 | 2 | 56495708 | 705 | 0 | 0 | 0 | 0 | 0 | 0 | 0 | 0
934 | 56495725 | 56495696 | 54902427 | 1 | 1 | 1079 | 3 | 1.1-1-256 | ТСН-2001.1 Доп. 79, Р. 1, о. 1, поз. 256 | Известь негашеная комовая | 1348 | 1009 | т | т | 1000 | 0.084 | 1257.54 | 0 | 0 | 0 | 0 | 1 | 0 |  | 0.084 | 2 | 56495709 | 706 | 0 | 0 | 0 | 0 | 0 | 0 | 0 | 0
934 | 56495726 | 56495696 | 54902278 | 1 | 1 | 1079 | 3 | 1.1-1-77 | ТСН-2001.1 Доп. 79, Р. 1, о. 1, поз. 77 | Пиломатериал (брусок) обрезной хвойных пород естественной влажности, сорт II, толщина 50 мм, ширина 50 мм | 1339 | 1007 | м3 | м3 | 1 | 0.25 | 2464.94 | 0 | 0 | 0 | 0 | 1 | 0 |  | 0.25 | 2 | 56495710 | 707 | 0 | 0 | 0 | 0 | 0 | 0 | 0 | 0
934 | 56495727 | 56495696 | 54914902 | 1 | 1 | 1079 | 3 | 1.9-11-3 | ТСН-2001.1 Доп. 79, Р. 9, о. 11, поз. 3 | Щит деревянный для фундаментов, колонн, балок, перекрытий, стен, перегородок и других конструкций из досок, толщина 25 мм | 1327 | 1005 | м2 | м2 | 1 | 135 | 60.82 | 0 | 0 | 0 | 0 | 1 | 0 |  | 135 | 2 | 56495711 | 712 | 0 | 0 | 0 | 0 | 0 | 0 | 0 | 0
934 | 56495728 | 56495696 | 54869117 | 1079 | 1 | 1079 | 3 | 5745010000 |  | Смеси бетонные, БСГ, тяжелого бетона | 1339 | 1007 | м3 | м3 | 1 | 101.5 | 0 | 0 | 0 | 0 | 0 | 0 | 0 |  | 101.5 | 3 | -1 |  | 0 | 0 | 0 | 0 | 0 | 0 | 0 | 0
935 | 56495713 | 56495696 | 54836958 | 1079 | 1 | 1079 | 1 | 9999990008 |  | Трудозатраты рабочих | 1191 | 1013 | чел.-ч. | чел.-ч. | 1 | 1040 | 0 | 0 | 0 | 0 | 0 | 1 | 1 | *1,15*1,1 | 1315.6 | 2 | 56495697 | 713 | 0 | 0 | 0 | 0 | 0 | 0 | 0 | 0
935 | 56495714 | 56495696 | 54933985 | 1 | 1 | 1079 | 2 | 2.1-13-14 | ТСН-2001.2. Доп. 68. п.1-13-14 (136001) | Аппараты сварочные постоянного тока (выпрямители) для ручной дуговой сварки, сварочный ток до 500 А | 1368 | 1011 | маш.-ч | маш.-ч | 1 | 105 | 0 | 7.11 | 0 | 0 | 0 | 1 | 0 | *1,25*1,1 | 144.375 | 2 | 56495698 | 714 | 0 | 0 | 0 | 0 | 0 | 0 | 0 | 0
935 | 56495715 | 56495696 | 54934284 | 1 | 1 | 1079 | 2 | 2.1-18-7 | ТСН-2001.2. Доп. 68. п.1-18-7 (183001) | Автомобили грузовые бортовые, грузоподъемность до 5 т | 1368 | 1011 | маш.-ч | маш.-ч | 1 | 3.92 | 0 | 83.1 | 12.62 | 0 | 0 | 1 | 0 | *1,25*1,1 | 5.39 | 2 | 56495699 | 715 | 0 | 0 | 0 | 0 | 0 | 0 | 0 | 0
935 | 56495717 | 56495696 | 54934421 | 1 | 1 | 1079 | 2 | 2.1-30-116 | ТСН-2001.2. Доп. 68. п.1-30-116 (359001) | Пилы электрические цепные, мощность до 2 кВт | 1368 | 1011 | маш.-ч | маш.-ч | 1 | 1.9 | 0 | 0.45 | 0 | 0 | 0 | 1 | 0 | *1,25*1,1 | 2.6125 | 2 | 56495701 | 716 | 0 | 0 | 0 | 0 | 0 | 0 | 0 | 0
935 | 56495716 | 56495696 | 54933523 | 1 | 1 | 1079 | 2 | 2.1-3-38 | ТСН-2001.2. Доп. 68. п.1-3-38 (032009) | Краны на автомобильном ходу, грузоподъемность до 16 т | 1368 | 1011 | маш.-ч | маш.-ч | 1 | 2.61 | 0 | 179.17 | 16.93 | 0 | 0 | 1 | 0 | *1,25*1,1 | 3.5888 | 2 | 56495700 | 717 | 0 | 0 | 0 | 0 | 0 | 0 | 0 | 0
935 | 56495718 | 56495696 | 54933656 | 1 | 1 | 1079 | 2 | 2.1-4-102 | ТСН-2001.2. Доп. 68. п.1-4-102 (040104) | Погрузчики фронтальные одноковшовые, грузоподъемность до 5 т | 1368 | 1011 | маш.-ч | маш.-ч | 1 | 0.25 | 0 | 164.94 | 14.54 | 0 | 0 | 1 | 0 | *1,25*1,1 | 0.34375 | 2 | 56495702 | 718 | 0 | 0 | 0 | 0 | 0 | 0 | 0 | 0
935 | 56495719 | 56495696 | 54933780 | 1 | 1 | 1079 | 2 | 2.1-6-52 | ТСН-2001.2. Доп. 68. п.1-6-52 (069402) | Вибраторы глубинные | 1368 | 1011 | маш.-ч | маш.-ч | 1 | 56.77 | 0 | 0.42 | 0 | 0 | 0 | 1 | 0 | *1,25*1,1 | 78.0588 | 2 | 56495703 | 719 | 0 | 0 | 0 | 0 | 0 | 0 | 0 | 0
935 | 56495720 | 56495696 | 54831673 | 1079 | 1 | 1079 | 3 | 0930110000 |  | Арматура | 1348 | 1009 | т | т | 1000 | 8.01 | 0 | 0 | 0 | 0 | 0 | 0 | 0 |  | 8.01 | 3 | -1 |  | 0 | 0 | 0 | 0 | 0 | 0 | 0 | 0
935 | 56495721 | 56495696 | 54902310 | 1 | 1 | 1079 | 3 | 1.1-1-118 | ТСН-2001.1. Доп. 1-42. Р. 1, о. 1, поз. 118 | Вода | 1339 | 1007 | м3 | м3 | 1 | 0.25 | 7.07 | 0 | 0 | 0 | 0 | 1 | 0 |  | 0.25 | 2 | 56495705 | 720 | 0 | 0 | 0 | 0 | 0 | 0 | 0 | 0
935 | 56495722 | 56495696 | 54902322 | 1 | 1 | 1079 | 3 | 1.1-1-132 | ТСН-2001.1 Доп. 79, Р. 1, о. 1, поз. 132 | Гвозди строительные | 1348 | 1009 | т | т | 1000 | 0.045 | 6512.79 | 0 | 0 | 0 | 0 | 1 | 0 |  | 0.045 | 2 | 56495706 | 721 | 0 | 0 | 0 | 0 | 0 | 0 | 0 | 0
935 | 56495723 | 56495696 | 54903374 | 1 | 1 | 1079 | 3 | 1.1-1-1566 | ТСН-2001.1 Доп. 79, Р. 1, о. 1, поз. 1566 | Электроды, типа Э-42, Э-46, Э-50, диаметр от 4 до 6 мм | 1348 | 1009 | т | т | 1000 | 0.15 | 7185.82 | 0 | 0 | 0 | 0 | 1 | 0 |  | 0.15 | 2 | 56495707 | 722 | 0 | 0 | 0 | 0 | 0 | 0 | 0 | 0
935 | 56495724 | 56495696 | 54902381 | 1 | 1 | 1079 | 3 | 1.1-1-202 | ТСН-2001.1 Доп. 79, Р. 1, о. 1, поз. 202 | Пиломатериал (доска) необрезной хвойных пород естественной влажности, сорт II, толщина 50 мм, ширина от 100 до 200 мм | 1339 | 1007 | м3 | м3 | 1 | 1.7 | 1176.3 | 0 | 0 | 0 | 0 | 1 | 0 |  | 1.7 | 2 | 56495708 | 723 | 0 | 0 | 0 | 0 | 0 | 0 | 0 | 0
935 | 56495725 | 56495696 | 54902427 | 1 | 1 | 1079 | 3 | 1.1-1-256 | ТСН-2001.1 Доп. 79, Р. 1, о. 1, поз. 256 | Известь негашеная комовая | 1348 | 1009 | т | т | 1000 | 0.084 | 1257.54 | 0 | 0 | 0 | 0 | 1 | 0 |  | 0.084 | 2 | 56495709 | 724 | 0 | 0 | 0 | 0 | 0 | 0 | 0 | 0
935 | 56495726 | 56495696 | 54902278 | 1 | 1 | 1079 | 3 | 1.1-1-77 | ТСН-2001.1 Доп. 79, Р. 1, о. 1, поз. 77 | Пиломатериал (брусок) обрезной хвойных пород естественной влажности, сорт II, толщина 50 мм, ширина 50 мм | 1339 | 1007 | м3 | м3 | 1 | 0.25 | 2464.94 | 0 | 0 | 0 | 0 | 1 | 0 |  | 0.25 | 2 | 56495710 | 725 | 0 | 0 | 0 | 0 | 0 | 0 | 0 | 0
935 | 56495727 | 56495696 | 54914902 | 1 | 1 | 1079 | 3 | 1.9-11-3 | ТСН-2001.1 Доп. 79, Р. 9, о. 11, поз. 3 | Щит деревянный для фундаментов, колонн, балок, перекрытий, стен, перегородок и других конструкций из досок, толщина 25 мм | 1327 | 1005 | м2 | м2 | 1 | 135 | 60.82 | 0 | 0 | 0 | 0 | 1 | 0 |  | 135 | 2 | 56495711 | 730 | 0 | 0 | 0 | 0 | 0 | 0 | 0 | 0
935 | 56495728 | 56495696 | 54869117 | 1079 | 1 | 1079 | 3 | 5745010000 |  | Смеси бетонные, БСГ, тяжелого бетона | 1339 | 1007 | м3 | м3 | 1 | 101.5 | 0 | 0 | 0 | 0 | 0 | 0 | 0 |  | 101.5 | 3 | -1 |  | 0 | 0 | 0 | 0 | 0 | 0 | 0 | 0
945 | 56495749 | 56495739 | 54836958 | 1079 | 1 | 1079 | 1 | 9999990008 |  | Трудозатраты рабочих | 1191 | 1013 | чел.-ч. | чел.-ч. | 1 | 18.17 | 0 | 0 | 0 | 0 | 0 | 1 | 1 | *1,15*1,1 | 22.9851 | 2 | 56495740 | 731 | 0 | 0 | 0 | 0 | 0 | 0 | 0 | 0
945 | 56495750 | 56495739 | 54934284 | 1 | 1 | 1079 | 2 | 2.1-18-7 | ТСН-2001.2. Доп. 68. п.1-18-7 (183001) | Автомобили грузовые бортовые, грузоподъемность до 5 т | 1368 | 1011 | маш.-ч | маш.-ч | 1 | 0.34 | 0 | 83.1 | 12.62 | 0 | 0 | 1 | 0 | *1,25*1,1 | 0.4675 | 2 | 56495741 | 732 | 0 | 0 | 0 | 0 | 0 | 0 | 0 | 0
945 | 56495751 | 56495739 | 54933607 | 1 | 1 | 1079 | 2 | 2.1-4-32 | ТСН-2001.2. Доп. 68. п.1-4-32 (042904) | Лебедки электрические, тяговое усилие до 19,62 кН (2 тc) | 1368 | 1011 | маш.-ч | маш.-ч | 1 | 0.43 | 0 | 3.18 | 0 | 0 | 0 | 1 | 0 | *1,25*1,1 | 0.59125 | 2 | 56495742 | 733 | 0 | 0 | 0 | 0 | 0 | 0 | 0 | 0
945 | 56495752 | 56495739 | 54933712 | 1 | 1 | 1079 | 2 | 2.1-5-63 | ТСН-2001.2. Доп. 68. п.1-5-63 (059001) | Котлы битумоварочные электрические, емкость до 500 л, мощность до 20 кВт | 1368 | 1011 | маш.-ч | маш.-ч | 1 | 0.41 | 0 | 12.32 | 0 | 0 | 0 | 1 | 0 | *1,25*1,1 | 0.56375 | 2 | 56495743 | 734 | 0 | 0 | 0 | 0 | 0 | 0 | 0 | 0
945 | 56495753 | 56495739 | 54902318 | 1 | 1 | 1079 | 3 | 1.1-1-128 | ТСН-2001.1 Доп. 79, Р. 1, о. 1, поз. 128 | Гвозди толевые, оцинкованные | 1348 | 1009 | т | т | 1000 | 0.0039 | 15160.61 | 0 | 0 | 0 | 0 | 1 | 0 |  | 0.0039 | 2 | 56495744 | 735 | 0 | 0 | 0 | 0 | 0 | 0 | 0 | 0
945 | 56495754 | 56495739 | 54902260 | 1 | 1 | 1079 | 3 | 1.1-1-52 | ТСН-2001.1 Доп. 79, Р. 1, о. 1, поз. 52 | Битум нефтяной строительный, марка БН, БНК | 1348 | 1009 | т | т | 1000 | 0.07 | 3381.8 | 0 | 0 | 0 | 0 | 1 | 0 |  | 0.07 | 2 | 56495745 | 736 | 0 | 0 | 0 | 0 | 0 | 0 | 0 | 0
945 | 56495755 | 56495739 | 54902263 | 1 | 1 | 1079 | 3 | 1.1-1-59 | ТСН-2001.1 Доп. 79, Р. 1, о. 1, поз. 59 | Болты строительные анкерные с гайками | 1348 | 1009 | т | т | 1000 | 0.002 | 26867.38 | 0 | 0 | 0 | 0 | 1 | 0 |  | 0.002 | 2 | 56495746 | 737 | 0 | 0 | 0 | 0 | 0 | 0 | 0 | 0
945 | 56495756 | 56495739 | 54902280 | 1 | 1 | 1079 | 3 | 1.1-1-79 | ТСН-2001.1 Доп. 79, Р. 1, о. 1, поз. 79 | Пиломатериал (брусок) обрезной хвойных пород естественной влажности, сорт III, толщина 50 мм, ширина 50 мм | 1339 | 1007 | м3 | м3 | 1 | 0.05 | 2464.94 | 0 | 0 | 0 | 0 | 1 | 0 |  | 0.05 | 2 | 56495747 | 738 | 0 | 0 | 0 | 0 | 0 | 0 | 0 | 0
945 | 56495757 | 56495739 | 54842635 | 1079 | 1 | 1079 | 3 | 2244400000 |  | Пенопласт полистирольный плиточный термоизоляционный, (224602) плиты теплоизоляционные пенополистирольные | 1339 | 1007 | м3 | м3 | 1 | 0.98 | 0 | 0 | 0 | 0 | 0 | 0 | 0 |  | 0.98 | 3 | -1 |  | 0 | 0 | 0 | 0 | 0 | 0 | 0 | 0
946 | 56495749 | 56495739 | 54836958 | 1079 | 1 | 1079 | 1 | 9999990008 |  | Трудозатраты рабочих | 1191 | 1013 | чел.-ч. | чел.-ч. | 1 | 18.17 | 0 | 0 | 0 | 0 | 0 | 1 | 1 | *1,15*1,1 | 22.9851 | 2 | 56495740 | 740 | 0 | 0 | 0 | 0 | 0 | 0 | 0 | 0
946 | 56495750 | 56495739 | 54934284 | 1 | 1 | 1079 | 2 | 2.1-18-7 | ТСН-2001.2. Доп. 68. п.1-18-7 (183001) | Автомобили грузовые бортовые, грузоподъемность до 5 т | 1368 | 1011 | маш.-ч | маш.-ч | 1 | 0.34 | 0 | 83.1 | 12.62 | 0 | 0 | 1 | 0 | *1,25*1,1 | 0.4675 | 2 | 56495741 | 741 | 0 | 0 | 0 | 0 | 0 | 0 | 0 | 0
946 | 56495751 | 56495739 | 54933607 | 1 | 1 | 1079 | 2 | 2.1-4-32 | ТСН-2001.2. Доп. 68. п.1-4-32 (042904) | Лебедки электрические, тяговое усилие до 19,62 кН (2 тc) | 1368 | 1011 | маш.-ч | маш.-ч | 1 | 0.43 | 0 | 3.18 | 0 | 0 | 0 | 1 | 0 | *1,25*1,1 | 0.59125 | 2 | 56495742 | 742 | 0 | 0 | 0 | 0 | 0 | 0 | 0 | 0
946 | 56495752 | 56495739 | 54933712 | 1 | 1 | 1079 | 2 | 2.1-5-63 | ТСН-2001.2. Доп. 68. п.1-5-63 (059001) | Котлы битумоварочные электрические, емкость до 500 л, мощность до 20 кВт | 1368 | 1011 | маш.-ч | маш.-ч | 1 | 0.41 | 0 | 12.32 | 0 | 0 | 0 | 1 | 0 | *1,25*1,1 | 0.56375 | 2 | 56495743 | 743 | 0 | 0 | 0 | 0 | 0 | 0 | 0 | 0
946 | 56495753 | 56495739 | 54902318 | 1 | 1 | 1079 | 3 | 1.1-1-128 | ТСН-2001.1 Доп. 79, Р. 1, о. 1, поз. 128 | Гвозди толевые, оцинкованные | 1348 | 1009 | т | т | 1000 | 0.0039 | 15160.61 | 0 | 0 | 0 | 0 | 1 | 0 |  | 0.0039 | 2 | 56495744 | 744 | 0 | 0 | 0 | 0 | 0 | 0 | 0 | 0
946 | 56495754 | 56495739 | 54902260 | 1 | 1 | 1079 | 3 | 1.1-1-52 | ТСН-2001.1 Доп. 79, Р. 1, о. 1, поз. 52 | Битум нефтяной строительный, марка БН, БНК | 1348 | 1009 | т | т | 1000 | 0.07 | 3381.8 | 0 | 0 | 0 | 0 | 1 | 0 |  | 0.07 | 2 | 56495745 | 745 | 0 | 0 | 0 | 0 | 0 | 0 | 0 | 0
946 | 56495755 | 56495739 | 54902263 | 1 | 1 | 1079 | 3 | 1.1-1-59 | ТСН-2001.1 Доп. 79, Р. 1, о. 1, поз. 59 | Болты строительные анкерные с гайками | 1348 | 1009 | т | т | 1000 | 0.002 | 26867.38 | 0 | 0 | 0 | 0 | 1 | 0 |  | 0.002 | 2 | 56495746 | 746 | 0 | 0 | 0 | 0 | 0 | 0 | 0 | 0
946 | 56495756 | 56495739 | 54902280 | 1 | 1 | 1079 | 3 | 1.1-1-79 | ТСН-2001.1 Доп. 79, Р. 1, о. 1, поз. 79 | Пиломатериал (брусок) обрезной хвойных пород естественной влажности, сорт III, толщина 50 мм, ширина 50 мм | 1339 | 1007 | м3 | м3 | 1 | 0.05 | 2464.94 | 0 | 0 | 0 | 0 | 1 | 0 |  | 0.05 | 2 | 56495747 | 747 | 0 | 0 | 0 | 0 | 0 | 0 | 0 | 0
946 | 56495757 | 56495739 | 54842635 | 1079 | 1 | 1079 | 3 | 2244400000 |  | Пенопласт полистирольный плиточный термоизоляционный, (224602) плиты теплоизоляционные пенополистирольные | 1339 | 1007 | м3 | м3 | 1 | 0.98 | 0 | 0 | 0 | 0 | 0 | 0 | 0 |  | 0.98 | 3 | -1 |  | 0 | 0 | 0 | 0 | 0 | 0 | 0 | 0
949 | 56495763 | 56495759 | 54836958 | 1079 | 1 | 1079 | 1 | 9999990008 |  | Трудозатраты рабочих | 1191 | 1013 | чел.-ч. | чел.-ч. | 1 | 13.36 | 0 | 0 | 0 | 0 | 0 | 1 | 1 | *1,15*1,1 | 16.9004 | 2 | 56495760 | 749 | 0 | 0 | 0 | 0 | 0 | 0 | 0 | 0
949 | 56495764 | 56495759 | 54934284 | 1 | 1 | 1079 | 2 | 2.1-18-7 | ТСН-2001.2. Доп. 68. п.1-18-7 (183001) | Автомобили грузовые бортовые, грузоподъемность до 5 т | 1368 | 1011 | маш.-ч | маш.-ч | 1 | 0.02 | 0 | 83.1 | 12.62 | 0 | 0 | 1 | 0 | *1,25*1,1 | 0.0275 | 2 | 56495761 | 750 | 0 | 0 | 0 | 0 | 0 | 0 | 0 | 0
949 | 56495765 | 56495759 | 54872728 | 1079 | 1 | 1079 | 3 | 5774610000 |  | Полотно (мембрана) дренажное и гидроизоляционное | 1327 | 1005 | м2 | м2 | 1 | 120 | 0 | 0 | 0 | 0 | 0 | 0 | 0 |  | 120 | 3 | -1 |  | 0 | 0 | 0 | 0 | 0 | 0 | 0 | 0
950 | 56495763 | 56495759 | 54836958 | 1079 | 1 | 1079 | 1 | 9999990008 |  | Трудозатраты рабочих | 1191 | 1013 | чел.-ч. | чел.-ч. | 1 | 13.36 | 0 | 0 | 0 | 0 | 0 | 1 | 1 | *1,15*1,1 | 16.9004 | 2 | 56495760 | 752 | 0 | 0 | 0 | 0 | 0 | 0 | 0 | 0
950 | 56495764 | 56495759 | 54934284 | 1 | 1 | 1079 | 2 | 2.1-18-7 | ТСН-2001.2. Доп. 68. п.1-18-7 (183001) | Автомобили грузовые бортовые, грузоподъемность до 5 т | 1368 | 1011 | маш.-ч | маш.-ч | 1 | 0.02 | 0 | 83.1 | 12.62 | 0 | 0 | 1 | 0 | *1,25*1,1 | 0.0275 | 2 | 56495761 | 753 | 0 | 0 | 0 | 0 | 0 | 0 | 0 | 0
950 | 56495765 | 56495759 | 54872728 | 1079 | 1 | 1079 | 3 | 5774610000 |  | Полотно (мембрана) дренажное и гидроизоляционное | 1327 | 1005 | м2 | м2 | 1 | 120 | 0 | 0 | 0 | 0 | 0 | 0 | 0 |  | 120 | 3 | -1 |  | 0 | 0 | 0 | 0 | 0 | 0 | 0 | 0
953 | 56495789 | 56495767 | 54836958 | 1079 | 1 | 1079 | 1 | 9999990008 |  | Трудозатраты рабочих | 1191 | 1013 | чел.-ч. | чел.-ч. | 1 | 806 | 0 | 0 | 0 | 0 | 0 | 1 | 1 | *1,15*1,1 | 1019.59 | 2 | 56495768 | 755 | 0 | 0 | 0 | 0 | 0 | 0 | 0 | 0
953 | 56495790 | 56495767 | 54934284 | 1 | 1 | 1079 | 2 | 2.1-18-7 | ТСН-2001.2. Доп. 68. п.1-18-7 (183001) | Автомобили грузовые бортовые, грузоподъемность до 5 т | 1368 | 1011 | маш.-ч | маш.-ч | 1 | 1.28 | 0 | 83.1 | 12.62 | 0 | 0 | 1 | 0 | *1,25*1,1 | 1.76 | 2 | 56495769 | 756 | 0 | 0 | 0 | 0 | 0 | 0 | 0 | 0
953 | 56495792 | 56495767 | 54934421 | 1 | 1 | 1079 | 2 | 2.1-30-116 | ТСН-2001.2. Доп. 68. п.1-30-116 (359001) | Пилы электрические цепные, мощность до 2 кВт | 1368 | 1011 | маш.-ч | маш.-ч | 1 | 4.6 | 0 | 0.45 | 0 | 0 | 0 | 1 | 0 | *1,25*1,1 | 6.325 | 2 | 56495771 | 757 | 0 | 0 | 0 | 0 | 0 | 0 | 0 | 0
953 | 56495791 | 56495767 | 54933523 | 1 | 1 | 1079 | 2 | 2.1-3-38 | ТСН-2001.2. Доп. 68. п.1-3-38 (032009) | Краны на автомобильном ходу, грузоподъемность до 16 т | 1368 | 1011 | маш.-ч | маш.-ч | 1 | 0.86 | 0 | 179.17 | 16.93 | 0 | 0 | 1 | 0 | *1,25*1,1 | 1.1825 | 2 | 56495770 | 758 | 0 | 0 | 0 | 0 | 0 | 0 | 0 | 0
953 | 56495793 | 56495767 | 54933656 | 1 | 1 | 1079 | 2 | 2.1-4-102 | ТСН-2001.2. Доп. 68. п.1-4-102 (040104) | Погрузчики фронтальные одноковшовые, грузоподъемность до 5 т | 1368 | 1011 | маш.-ч | маш.-ч | 1 | 0.25 | 0 | 164.94 | 14.54 | 0 | 0 | 1 | 0 | *1,25*1,1 | 0.34375 | 2 | 56495772 | 759 | 0 | 0 | 0 | 0 | 0 | 0 | 0 | 0
953 | 56495794 | 56495767 | 54933779 | 1 | 1 | 1079 | 2 | 2.1-6-51 | ТСН-2001.2. Доп. 68. п.1-6-51 (069401) | Вибраторы поверхностные | 1368 | 1011 | маш.-ч | маш.-ч | 1 | 40.3 | 0 | 0.23 | 0 | 0 | 0 | 1 | 0 | *1,25*1,1 | 55.4125 | 2 | 56495773 | 760 | 0 | 0 | 0 | 0 | 0 | 0 | 0 | 0
953 | 56495795 | 56495767 | 54831673 | 1079 | 1 | 1079 | 3 | 0930110000 |  | Арматура | 1348 | 1009 | т | т | 1000 | 7.66 | 0 | 0 | 0 | 0 | 0 | 0 | 0 |  | 7.66 | 3 | -1 |  | 0 | 0 | 0 | 0 | 0 | 0 | 0 | 0
953 | 56495796 | 56495767 | 54902310 | 1 | 1 | 1079 | 3 | 1.1-1-118 | ТСН-2001.1. Доп. 1-42. Р. 1, о. 1, поз. 118 | Вода | 1339 | 1007 | м3 | м3 | 1 | 0.257 | 7.07 | 0 | 0 | 0 | 0 | 1 | 0 |  | 0.257 | 2 | 56495774 | 761 | 0 | 0 | 0 | 0 | 0 | 0 | 0 | 0
953 | 56495797 | 56495767 | 54902322 | 1 | 1 | 1079 | 3 | 1.1-1-132 | ТСН-2001.1 Доп. 79, Р. 1, о. 1, поз. 132 | Гвозди строительные | 1348 | 1009 | т | т | 1000 | 0.079 | 6512.79 | 0 | 0 | 0 | 0 | 1 | 0 |  | 0.079 | 2 | 56495775 | 762 | 0 | 0 | 0 | 0 | 0 | 0 | 0 | 0
953 | 56495798 | 56495767 | 54902402 | 1 | 1 | 1079 | 3 | 1.1-1-226 | ТСН-2001.1 Доп. 79, Р. 1, о. 1, поз. 226 | Пиломатериал (доска) обрезной хвойных пород естественной влажности, сорт III, толщина 25 мм, ширина от 100 до 200 мм | 1339 | 1007 | м3 | м3 | 1 | 0.53 | 1821.37 | 0 | 0 | 0 | 0 | 1 | 0 |  | 0.53 | 2 | 56495776 | 763 | 0 | 0 | 0 | 0 | 0 | 0 | 0 | 0
953 | 56495799 | 56495767 | 54902403 | 1 | 1 | 1079 | 3 | 1.1-1-227 | ТСН-2001.1 Доп. 79, Р. 1, о. 1, поз. 227 | Пиломатериал (доска) обрезной хвойных пород естественной влажности, сорт III, толщина 50 мм, ширина от 100 до 200 мм | 1339 | 1007 | м3 | м3 | 1 | 2.61 | 1821.37 | 0 | 0 | 0 | 0 | 1 | 0 |  | 2.61 | 2 | 56495777 | 764 | 0 | 0 | 0 | 0 | 0 | 0 | 0 | 0
953 | 56495800 | 56495767 | 54902427 | 1 | 1 | 1079 | 3 | 1.1-1-256 | ТСН-2001.1 Доп. 79, Р. 1, о. 1, поз. 256 | Известь негашеная комовая | 1348 | 1009 | т | т | 1000 | 0.086 | 1257.54 | 0 | 0 | 0 | 0 | 1 | 0 |  | 0.086 | 2 | 56495778 | 765 | 0 | 0 | 0 | 0 | 0 | 0 | 0 | 0
953 | 56495801 | 56495767 | 54902715 | 1 | 1 | 1079 | 3 | 1.1-1-655 | ТСН-2001.1. Доп. 1-42. Р. 1, о. 1, поз. 655 | Мешковина | 1327 | 1005 | м2 | м2 | 1 | 42.9 | 7.39 | 0 | 0 | 0 | 0 | 1 | 0 |  | 42.9 | 2 | 56495779 | 766 | 0 | 0 | 0 | 0 | 0 | 0 | 0 | 0
953 | 56495802 | 56495767 | 54902280 | 1 | 1 | 1079 | 3 | 1.1-1-79 | ТСН-2001.1 Доп. 79, Р. 1, о. 1, поз. 79 | Пиломатериал (брусок) обрезной хвойных пород естественной влажности, сорт III, толщина 50 мм, ширина 50 мм | 1339 | 1007 | м3 | м3 | 1 | 6.22 | 2464.94 | 0 | 0 | 0 | 0 | 1 | 0 |  | 6.22 | 2 | 56495780 | 767 | 0 | 0 | 0 | 0 | 0 | 0 | 0 | 0
953 | 56495803 | 56495767 | 54902287 | 1 | 1 | 1079 | 3 | 1.1-1-92 | ТСН-2001.1 Доп. 79, Р. 1, о. 1, поз. 92 | Пиломатериал (брус) обрезной хвойных пород естественной влажности, сорт I-II, толщина 150 мм, ширина 150 мм | 1339 | 1007 | м3 | м3 | 1 | 0.99 | 2824.52 | 0 | 0 | 0 | 0 | 1 | 0 |  | 0.99 | 2 | 56495781 | 768 | 0 | 0 | 0 | 0 | 0 | 0 | 0 | 0
953 | 56495804 | 56495767 | 54902884 | 1 | 1 | 1079 | 3 | 1.1-1-962 | ТСН-2001.1 Доп. 79, Р. 1, о. 1, поз. 962 | Проволока стальная низкоуглеродистая общего назначения, диаметр 1,1 мм | 1348 | 1009 | т | т | 1000 | 0.0116 | 9238.13 | 0 | 0 | 0 | 0 | 1 | 0 |  | 0.0116 | 2 | 56495782 | 769 | 0 | 0 | 0 | 0 | 0 | 0 | 0 | 0
953 | 56495805 | 56495767 | 54911477 | 1 | 1 | 1079 | 3 | 1.6-1-271 | ТСН-2001.1 Доп. 79, Р. 6, о. 1, поз. 271 | Элементы отдельные конструктивные с преобладанием горячекатаных профилей, средняя масса сборочной единицы от 0,11 до 0,5 т | 1348 | 1009 | т | т | 1000 | 0.5 | 12645.17 | 0 | 0 | 0 | 0 | 1 | 0 |  | 0.5 | 2 | 56495787 | 773 | 0 | 0 | 0 | 0 | 0 | 0 | 0 | 0
953 | 56495806 | 56495767 | 54914902 | 1 | 1 | 1079 | 3 | 1.9-11-3 | ТСН-2001.1 Доп. 79, Р. 9, о. 11, поз. 3 | Щит деревянный для фундаментов, колонн, балок, перекрытий, стен, перегородок и других конструкций из досок, толщина 25 мм | 1327 | 1005 | м2 | м2 | 1 | 86.1 | 60.82 | 0 | 0 | 0 | 0 | 1 | 0 |  | 86.1 | 2 | 56495788 | 774 | 0 | 0 | 0 | 0 | 0 | 0 | 0 | 0
953 | 56495807 | 56495767 | 54869117 | 1079 | 1 | 1079 | 3 | 5745010000 |  | Смеси бетонные, БСГ, тяжелого бетона | 1339 | 1007 | м3 | м3 | 1 | 101.5 | 0 | 0 | 0 | 0 | 0 | 0 | 0 |  | 101.5 | 3 | -1 |  | 0 | 0 | 0 | 0 | 0 | 0 | 0 | 0
954 | 56495789 | 56495767 | 54836958 | 1079 | 1 | 1079 | 1 | 9999990008 |  | Трудозатраты рабочих | 1191 | 1013 | чел.-ч. | чел.-ч. | 1 | 806 | 0 | 0 | 0 | 0 | 0 | 1 | 1 | *1,15*1,1 | 1019.59 | 2 | 56495768 | 775 | 0 | 0 | 0 | 0 | 0 | 0 | 0 | 0
954 | 56495790 | 56495767 | 54934284 | 1 | 1 | 1079 | 2 | 2.1-18-7 | ТСН-2001.2. Доп. 68. п.1-18-7 (183001) | Автомобили грузовые бортовые, грузоподъемность до 5 т | 1368 | 1011 | маш.-ч | маш.-ч | 1 | 1.28 | 0 | 83.1 | 12.62 | 0 | 0 | 1 | 0 | *1,25*1,1 | 1.76 | 2 | 56495769 | 776 | 0 | 0 | 0 | 0 | 0 | 0 | 0 | 0
954 | 56495792 | 56495767 | 54934421 | 1 | 1 | 1079 | 2 | 2.1-30-116 | ТСН-2001.2. Доп. 68. п.1-30-116 (359001) | Пилы электрические цепные, мощность до 2 кВт | 1368 | 1011 | маш.-ч | маш.-ч | 1 | 4.6 | 0 | 0.45 | 0 | 0 | 0 | 1 | 0 | *1,25*1,1 | 6.325 | 2 | 56495771 | 777 | 0 | 0 | 0 | 0 | 0 | 0 | 0 | 0
954 | 56495791 | 56495767 | 54933523 | 1 | 1 | 1079 | 2 | 2.1-3-38 | ТСН-2001.2. Доп. 68. п.1-3-38 (032009) | Краны на автомобильном ходу, грузоподъемность до 16 т | 1368 | 1011 | маш.-ч | маш.-ч | 1 | 0.86 | 0 | 179.17 | 16.93 | 0 | 0 | 1 | 0 | *1,25*1,1 | 1.1825 | 2 | 56495770 | 778 | 0 | 0 | 0 | 0 | 0 | 0 | 0 | 0
954 | 56495793 | 56495767 | 54933656 | 1 | 1 | 1079 | 2 | 2.1-4-102 | ТСН-2001.2. Доп. 68. п.1-4-102 (040104) | Погрузчики фронтальные одноковшовые, грузоподъемность до 5 т | 1368 | 1011 | маш.-ч | маш.-ч | 1 | 0.25 | 0 | 164.94 | 14.54 | 0 | 0 | 1 | 0 | *1,25*1,1 | 0.34375 | 2 | 56495772 | 779 | 0 | 0 | 0 | 0 | 0 | 0 | 0 | 0
954 | 56495794 | 56495767 | 54933779 | 1 | 1 | 1079 | 2 | 2.1-6-51 | ТСН-2001.2. Доп. 68. п.1-6-51 (069401) | Вибраторы поверхностные | 1368 | 1011 | маш.-ч | маш.-ч | 1 | 40.3 | 0 | 0.23 | 0 | 0 | 0 | 1 | 0 | *1,25*1,1 | 55.4125 | 2 | 56495773 | 780 | 0 | 0 | 0 | 0 | 0 | 0 | 0 | 0
954 | 56495795 | 56495767 | 54831673 | 1079 | 1 | 1079 | 3 | 0930110000 |  | Арматура | 1348 | 1009 | т | т | 1000 | 7.66 | 0 | 0 | 0 | 0 | 0 | 0 | 0 |  | 7.66 | 3 | -1 |  | 0 | 0 | 0 | 0 | 0 | 0 | 0 | 0
954 | 56495796 | 56495767 | 54902310 | 1 | 1 | 1079 | 3 | 1.1-1-118 | ТСН-2001.1. Доп. 1-42. Р. 1, о. 1, поз. 118 | Вода | 1339 | 1007 | м3 | м3 | 1 | 0.257 | 7.07 | 0 | 0 | 0 | 0 | 1 | 0 |  | 0.257 | 2 | 56495774 | 781 | 0 | 0 | 0 | 0 | 0 | 0 | 0 | 0
954 | 56495797 | 56495767 | 54902322 | 1 | 1 | 1079 | 3 | 1.1-1-132 | ТСН-2001.1 Доп. 79, Р. 1, о. 1, поз. 132 | Гвозди строительные | 1348 | 1009 | т | т | 1000 | 0.079 | 6512.79 | 0 | 0 | 0 | 0 | 1 | 0 |  | 0.079 | 2 | 56495775 | 782 | 0 | 0 | 0 | 0 | 0 | 0 | 0 | 0
954 | 56495798 | 56495767 | 54902402 | 1 | 1 | 1079 | 3 | 1.1-1-226 | ТСН-2001.1 Доп. 79, Р. 1, о. 1, поз. 226 | Пиломатериал (доска) обрезной хвойных пород естественной влажности, сорт III, толщина 25 мм, ширина от 100 до 200 мм | 1339 | 1007 | м3 | м3 | 1 | 0.53 | 1821.37 | 0 | 0 | 0 | 0 | 1 | 0 |  | 0.53 | 2 | 56495776 | 783 | 0 | 0 | 0 | 0 | 0 | 0 | 0 | 0
954 | 56495799 | 56495767 | 54902403 | 1 | 1 | 1079 | 3 | 1.1-1-227 | ТСН-2001.1 Доп. 79, Р. 1, о. 1, поз. 227 | Пиломатериал (доска) обрезной хвойных пород естественной влажности, сорт III, толщина 50 мм, ширина от 100 до 200 мм | 1339 | 1007 | м3 | м3 | 1 | 2.61 | 1821.37 | 0 | 0 | 0 | 0 | 1 | 0 |  | 2.61 | 2 | 56495777 | 784 | 0 | 0 | 0 | 0 | 0 | 0 | 0 | 0
954 | 56495800 | 56495767 | 54902427 | 1 | 1 | 1079 | 3 | 1.1-1-256 | ТСН-2001.1 Доп. 79, Р. 1, о. 1, поз. 256 | Известь негашеная комовая | 1348 | 1009 | т | т | 1000 | 0.086 | 1257.54 | 0 | 0 | 0 | 0 | 1 | 0 |  | 0.086 | 2 | 56495778 | 785 | 0 | 0 | 0 | 0 | 0 | 0 | 0 | 0
954 | 56495801 | 56495767 | 54902715 | 1 | 1 | 1079 | 3 | 1.1-1-655 | ТСН-2001.1. Доп. 1-42. Р. 1, о. 1, поз. 655 | Мешковина | 1327 | 1005 | м2 | м2 | 1 | 42.9 | 7.39 | 0 | 0 | 0 | 0 | 1 | 0 |  | 42.9 | 2 | 56495779 | 786 | 0 | 0 | 0 | 0 | 0 | 0 | 0 | 0
954 | 56495802 | 56495767 | 54902280 | 1 | 1 | 1079 | 3 | 1.1-1-79 | ТСН-2001.1 Доп. 79, Р. 1, о. 1, поз. 79 | Пиломатериал (брусок) обрезной хвойных пород естественной влажности, сорт III, толщина 50 мм, ширина 50 мм | 1339 | 1007 | м3 | м3 | 1 | 6.22 | 2464.94 | 0 | 0 | 0 | 0 | 1 | 0 |  | 6.22 | 2 | 56495780 | 787 | 0 | 0 | 0 | 0 | 0 | 0 | 0 | 0
954 | 56495803 | 56495767 | 54902287 | 1 | 1 | 1079 | 3 | 1.1-1-92 | ТСН-2001.1 Доп. 79, Р. 1, о. 1, поз. 92 | Пиломатериал (брус) обрезной хвойных пород естественной влажности, сорт I-II, толщина 150 мм, ширина 150 мм | 1339 | 1007 | м3 | м3 | 1 | 0.99 | 2824.52 | 0 | 0 | 0 | 0 | 1 | 0 |  | 0.99 | 2 | 56495781 | 788 | 0 | 0 | 0 | 0 | 0 | 0 | 0 | 0
954 | 56495804 | 56495767 | 54902884 | 1 | 1 | 1079 | 3 | 1.1-1-962 | ТСН-2001.1 Доп. 79, Р. 1, о. 1, поз. 962 | Проволока стальная низкоуглеродистая общего назначения, диаметр 1,1 мм | 1348 | 1009 | т | т | 1000 | 0.0116 | 9238.13 | 0 | 0 | 0 | 0 | 1 | 0 |  | 0.0116 | 2 | 56495782 | 789 | 0 | 0 | 0 | 0 | 0 | 0 | 0 | 0
954 | 56495805 | 56495767 | 54911477 | 1 | 1 | 1079 | 3 | 1.6-1-271 | ТСН-2001.1 Доп. 79, Р. 6, о. 1, поз. 271 | Элементы отдельные конструктивные с преобладанием горячекатаных профилей, средняя масса сборочной единицы от 0,11 до 0,5 т | 1348 | 1009 | т | т | 1000 | 0.5 | 12645.17 | 0 | 0 | 0 | 0 | 1 | 0 |  | 0.5 | 2 | 56495787 | 793 | 0 | 0 | 0 | 0 | 0 | 0 | 0 | 0
954 | 56495806 | 56495767 | 54914902 | 1 | 1 | 1079 | 3 | 1.9-11-3 | ТСН-2001.1 Доп. 79, Р. 9, о. 11, поз. 3 | Щит деревянный для фундаментов, колонн, балок, перекрытий, стен, перегородок и других конструкций из досок, толщина 25 мм | 1327 | 1005 | м2 | м2 | 1 | 86.1 | 60.82 | 0 | 0 | 0 | 0 | 1 | 0 |  | 86.1 | 2 | 56495788 | 794 | 0 | 0 | 0 | 0 | 0 | 0 | 0 | 0
954 | 56495807 | 56495767 | 54869117 | 1079 | 1 | 1079 | 3 | 5745010000 |  | Смеси бетонные, БСГ, тяжелого бетона | 1339 | 1007 | м3 | м3 | 1 | 101.5 | 0 | 0 | 0 | 0 | 0 | 0 | 0 |  | 101.5 | 3 | -1 |  | 0 | 0 | 0 | 0 | 0 | 0 | 0 | 0
961 | 56495836 | 56495835 | 54836958 | 1079 | 1 | 1079 | 1 | 9999990008 |  | Трудозатраты рабочих | 1191 | 1013 | чел.-ч. | чел.-ч. | 1 | 177 | 0 | 0 | 0 | 0 | 0 | 1 | 1 | *1,15*1,1 | 223.905 | 2 | 56495836 | 795 | 0 | 0 | 0 | 0 | 0 | 0 | 0 | 0
961 | 56495838 | 56495835 | 54933879 | 1 | 1 | 1079 | 2 | 2.1-10-1 | ТСН-2001.2. Доп. 68. п.1-10-1 (100101) | Компрессоры передвижные с двигателем внутреннего сгорания, давление до 7 ат, производительность до 5 м3/мин | 1368 | 1011 | маш.-ч | маш.-ч | 1 | 8 | 0 | 41.45 | 12.62 | 0 | 0 | 1 | 0 | *1,25*1,1 | 11 | 2 | 56495838 | 796 | 0 | 0 | 0 | 0 | 0 | 0 | 0 | 0
961 | 56495837 | 56495835 | 54933467 | 1 | 1 | 1079 | 2 | 2.1-1-43 | ТСН-2001.2. Доп. 68. п.1-1-43 (012102) | Бульдозеры гусеничные, мощность до 59 кВт (80 л.с.) | 1368 | 1011 | маш.-ч | маш.-ч | 1 | 14.8 | 0 | 145.59 | 14.54 | 0 | 0 | 1 | 0 | *1,25*1,1 | 20.35 | 2 | 56495837 | 797 | 0 | 0 | 0 | 0 | 0 | 0 | 0 | 0
961 | 56495839 | 56495835 | 54934337 | 1 | 1 | 1079 | 2 | 2.1-30-1 | ТСН-2001.2. Доп. 68. п.1-30-1 (301201) | Трамбовки пневматические | 1368 | 1011 | маш.-ч | маш.-ч | 1 | 16 | 0 | 0.2 | 0 | 0 | 0 | 1 | 0 | *1,25*1,1 | 22 | 2 | 56495839 | 798 | 0 | 0 | 0 | 0 | 0 | 0 | 0 | 0
961 | 56495840 | 56495835 | 54933656 | 1 | 1 | 1079 | 2 | 2.1-4-102 | ТСН-2001.2. Доп. 68. п.1-4-102 (040104) | Погрузчики фронтальные одноковшовые, грузоподъемность до 5 т | 1368 | 1011 | маш.-ч | маш.-ч | 1 | 11.6 | 0 | 164.94 | 14.54 | 0 | 0 | 1 | 0 | *1,25*1,1 | 15.95 | 2 | 56495840 | 799 | 0 | 0 | 0 | 0 | 0 | 0 | 0 | 0
961 | 56495841 | 56495835 | 54868417 | 1079 | 1 | 1079 | 3 | 5711401000 |  | Песок природный для строительных работ | 1339 | 1007 | м3 | м3 | 1 | 105 | 0 | 0 | 0 | 0 | 0 | 0 | 0 |  | 105 | 3 | -1 |  | 0 | 0 | 0 | 0 | 0 | 0 | 0 | 0
962 | 56495836 | 56495835 | 54836958 | 1079 | 1 | 1079 | 1 | 9999990008 |  | Трудозатраты рабочих | 1191 | 1013 | чел.-ч. | чел.-ч. | 1 | 177 | 0 | 0 | 0 | 0 | 0 | 1 | 1 | *1,15*1,1 | 223.905 | 2 | 56495836 | 801 | 0 | 0 | 0 | 0 | 0 | 0 | 0 | 0
962 | 56495838 | 56495835 | 54933879 | 1 | 1 | 1079 | 2 | 2.1-10-1 | ТСН-2001.2. Доп. 68. п.1-10-1 (100101) | Компрессоры передвижные с двигателем внутреннего сгорания, давление до 7 ат, производительность до 5 м3/мин | 1368 | 1011 | маш.-ч | маш.-ч | 1 | 8 | 0 | 41.45 | 12.62 | 0 | 0 | 1 | 0 | *1,25*1,1 | 11 | 2 | 56495838 | 802 | 0 | 0 | 0 | 0 | 0 | 0 | 0 | 0
962 | 56495837 | 56495835 | 54933467 | 1 | 1 | 1079 | 2 | 2.1-1-43 | ТСН-2001.2. Доп. 68. п.1-1-43 (012102) | Бульдозеры гусеничные, мощность до 59 кВт (80 л.с.) | 1368 | 1011 | маш.-ч | маш.-ч | 1 | 14.8 | 0 | 145.59 | 14.54 | 0 | 0 | 1 | 0 | *1,25*1,1 | 20.35 | 2 | 56495837 | 803 | 0 | 0 | 0 | 0 | 0 | 0 | 0 | 0
962 | 56495839 | 56495835 | 54934337 | 1 | 1 | 1079 | 2 | 2.1-30-1 | ТСН-2001.2. Доп. 68. п.1-30-1 (301201) | Трамбовки пневматические | 1368 | 1011 | маш.-ч | маш.-ч | 1 | 16 | 0 | 0.2 | 0 | 0 | 0 | 1 | 0 | *1,25*1,1 | 22 | 2 | 56495839 | 804 | 0 | 0 | 0 | 0 | 0 | 0 | 0 | 0
962 | 56495840 | 56495835 | 54933656 | 1 | 1 | 1079 | 2 | 2.1-4-102 | ТСН-2001.2. Доп. 68. п.1-4-102 (040104) | Погрузчики фронтальные одноковшовые, грузоподъемность до 5 т | 1368 | 1011 | маш.-ч | маш.-ч | 1 | 11.6 | 0 | 164.94 | 14.54 | 0 | 0 | 1 | 0 | *1,25*1,1 | 15.95 | 2 | 56495840 | 805 | 0 | 0 | 0 | 0 | 0 | 0 | 0 | 0
962 | 56495841 | 56495835 | 54868417 | 1079 | 1 | 1079 | 3 | 5711401000 |  | Песок природный для строительных работ | 1339 | 1007 | м3 | м3 | 1 | 105 | 0 | 0 | 0 | 0 | 0 | 0 | 0 |  | 105 | 3 | -1 |  | 0 | 0 | 0 | 0 | 0 | 0 | 0 | 0
966 | 56495848 | 56495847 | 54836958 | 1079 | 1 | 1079 | 1 | 9999990008 |  | Трудозатраты рабочих | 1191 | 1013 | чел.-ч. | чел.-ч. | 1 | 1440 | 0 | 0 | 0 | 0 | 0 | 1 | 1 | *1,15*1,1 | 1821.6 | 2 | 56495848 | 807 | 0 | 0 | 0 | 0 | 0 | 0 | 0 | 0
966 | 56495849 | 56495847 | 54933985 | 1 | 1 | 1079 | 2 | 2.1-13-14 | ТСН-2001.2. Доп. 68. п.1-13-14 (136001) | Аппараты сварочные постоянного тока (выпрямители) для ручной дуговой сварки, сварочный ток до 500 А | 1368 | 1011 | маш.-ч | маш.-ч | 1 | 238 | 0 | 7.11 | 0 | 0 | 0 | 1 | 0 | *1,25*1,1 | 327.25 | 2 | 56495849 | 808 | 0 | 0 | 0 | 0 | 0 | 0 | 0 | 0
966 | 56495850 | 56495847 | 54934284 | 1 | 1 | 1079 | 2 | 2.1-18-7 | ТСН-2001.2. Доп. 68. п.1-18-7 (183001) | Автомобили грузовые бортовые, грузоподъемность до 5 т | 1368 | 1011 | маш.-ч | маш.-ч | 1 | 2.24 | 0 | 83.1 | 12.62 | 0 | 0 | 1 | 0 | *1,25*1,1 | 3.08 | 2 | 56495850 | 809 | 0 | 0 | 0 | 0 | 0 | 0 | 0 | 0
966 | 56495852 | 56495847 | 54934421 | 1 | 1 | 1079 | 2 | 2.1-30-116 | ТСН-2001.2. Доп. 68. п.1-30-116 (359001) | Пилы электрические цепные, мощность до 2 кВт | 1368 | 1011 | маш.-ч | маш.-ч | 1 | 6.28 | 0 | 0.45 | 0 | 0 | 0 | 1 | 0 | *1,25*1,1 | 8.635 | 2 | 56495852 | 810 | 0 | 0 | 0 | 0 | 0 | 0 | 0 | 0
966 | 56495851 | 56495847 | 54933523 | 1 | 1 | 1079 | 2 | 2.1-3-38 | ТСН-2001.2. Доп. 68. п.1-3-38 (032009) | Краны на автомобильном ходу, грузоподъемность до 16 т | 1368 | 1011 | маш.-ч | маш.-ч | 1 | 1.5 | 0 | 179.17 | 16.93 | 0 | 0 | 1 | 0 | *1,25*1,1 | 2.0625 | 2 | 56495851 | 811 | 0 | 0 | 0 | 0 | 0 | 0 | 0 | 0
966 | 56495853 | 56495847 | 54933656 | 1 | 1 | 1079 | 2 | 2.1-4-102 | ТСН-2001.2. Доп. 68. п.1-4-102 (040104) | Погрузчики фронтальные одноковшовые, грузоподъемность до 5 т | 1368 | 1011 | маш.-ч | маш.-ч | 1 | 0.25 | 0 | 164.94 | 14.54 | 0 | 0 | 1 | 0 | *1,25*1,1 | 0.34375 | 2 | 56495853 | 812 | 0 | 0 | 0 | 0 | 0 | 0 | 0 | 0
966 | 56495854 | 56495847 | 54933780 | 1 | 1 | 1079 | 2 | 2.1-6-52 | ТСН-2001.2. Доп. 68. п.1-6-52 (069402) | Вибраторы глубинные | 1368 | 1011 | маш.-ч | маш.-ч | 1 | 72 | 0 | 0.42 | 0 | 0 | 0 | 1 | 0 | *1,25*1,1 | 99 | 2 | 56495854 | 813 | 0 | 0 | 0 | 0 | 0 | 0 | 0 | 0
966 | 56495855 | 56495847 | 54831673 | 1079 | 1 | 1079 | 3 | 0930110000 |  | Арматура | 1348 | 1009 | т | т | 1000 | 16.7 | 0 | 0 | 0 | 0 | 0 | 0 | 0 |  | 16.7 | 3 | -1 |  | 0 | 0 | 0 | 0 | 0 | 0 | 0 | 0
966 | 56495856 | 56495847 | 54902310 | 1 | 1 | 1079 | 3 | 1.1-1-118 | ТСН-2001.1. Доп. 1-42. Р. 1, о. 1, поз. 118 | Вода | 1339 | 1007 | м3 | м3 | 1 | 0.235 | 7.07 | 0 | 0 | 0 | 0 | 1 | 0 |  | 0.235 | 2 | 56495856 | 814 | 0 | 0 | 0 | 0 | 0 | 0 | 0 | 0
966 | 56495857 | 56495847 | 54902322 | 1 | 1 | 1079 | 3 | 1.1-1-132 | ТСН-2001.1 Доп. 79, Р. 1, о. 1, поз. 132 | Гвозди строительные | 1348 | 1009 | т | т | 1000 | 0.067 | 6512.79 | 0 | 0 | 0 | 0 | 1 | 0 |  | 0.067 | 2 | 56495857 | 815 | 0 | 0 | 0 | 0 | 0 | 0 | 0 | 0
966 | 56495858 | 56495847 | 54903374 | 1 | 1 | 1079 | 3 | 1.1-1-1566 | ТСН-2001.1 Доп. 79, Р. 1, о. 1, поз. 1566 | Электроды, типа Э-42, Э-46, Э-50, диаметр от 4 до 6 мм | 1348 | 1009 | т | т | 1000 | 0.34 | 7185.82 | 0 | 0 | 0 | 0 | 1 | 0 |  | 0.34 | 2 | 56495858 | 816 | 0 | 0 | 0 | 0 | 0 | 0 | 0 | 0
966 | 56495859 | 56495847 | 54902403 | 1 | 1 | 1079 | 3 | 1.1-1-227 | ТСН-2001.1 Доп. 79, Р. 1, о. 1, поз. 227 | Пиломатериал (доска) обрезной хвойных пород естественной влажности, сорт III, толщина 50 мм, ширина от 100 до 200 мм | 1339 | 1007 | м3 | м3 | 1 | 2.03 | 1821.37 | 0 | 0 | 0 | 0 | 1 | 0 |  | 2.03 | 2 | 56495859 | 817 | 0 | 0 | 0 | 0 | 0 | 0 | 0 | 0
966 | 56495860 | 56495847 | 54902427 | 1 | 1 | 1079 | 3 | 1.1-1-256 | ТСН-2001.1 Доп. 79, Р. 1, о. 1, поз. 256 | Известь негашеная комовая | 1348 | 1009 | т | т | 1000 | 0.079 | 1257.54 | 0 | 0 | 0 | 0 | 1 | 0 |  | 0.079 | 2 | 56495860 | 818 | 0 | 0 | 0 | 0 | 0 | 0 | 0 | 0
966 | 56495861 | 56495847 | 54902480 | 1 | 1 | 1079 | 3 | 1.1-1-338 | ТСН-2001.1 Доп. 79, Р. 1, о. 1, поз. 338 | Проволока (катанка) стальная общего назначения, из стали углеродистой обыкновенного качества, кипящей и полуспокойной, диаметр от 5,5 до 6,5 мм | 1348 | 1009 | т | т | 1000 | 0.054 | 4341.07 | 0 | 0 | 0 | 0 | 1 | 0 |  | 0.054 | 2 | 56495861 | 819 | 0 | 0 | 0 | 0 | 0 | 0 | 0 | 0
966 | 56495862 | 56495847 | 54902265 | 1 | 1 | 1079 | 3 | 1.1-1-64 | ТСН-2001.1 Доп. 79, Р. 1, о. 1, поз. 64 | Бревна строительные хвойных пород, окоренные, I-II сорт, диаметр от 14 до 24 см | 1339 | 1007 | м3 | м3 | 1 | 0.178 | 662.11 | 0 | 0 | 0 | 0 | 1 | 0 |  | 0.178 | 2 | 56495862 | 820 | 0 | 0 | 0 | 0 | 0 | 0 | 0 | 0
966 | 56495863 | 56495847 | 54902280 | 1 | 1 | 1079 | 3 | 1.1-1-79 | ТСН-2001.1 Доп. 79, Р. 1, о. 1, поз. 79 | Пиломатериал (брусок) обрезной хвойных пород естественной влажности, сорт III, толщина 50 мм, ширина 50 мм | 1339 | 1007 | м3 | м3 | 1 | 9.56 | 2464.94 | 0 | 0 | 0 | 0 | 1 | 0 |  | 9.56 | 2 | 56495863 | 821 | 0 | 0 | 0 | 0 | 0 | 0 | 0 | 0
966 | 56495864 | 56495847 | 54902287 | 1 | 1 | 1079 | 3 | 1.1-1-92 | ТСН-2001.1 Доп. 79, Р. 1, о. 1, поз. 92 | Пиломатериал (брус) обрезной хвойных пород естественной влажности, сорт I-II, толщина 150 мм, ширина 150 мм | 1339 | 1007 | м3 | м3 | 1 | 1.51 | 2824.52 | 0 | 0 | 0 | 0 | 1 | 0 |  | 1.51 | 2 | 56495864 | 822 | 0 | 0 | 0 | 0 | 0 | 0 | 0 | 0
966 | 56495865 | 56495847 | 54914902 | 1 | 1 | 1079 | 3 | 1.9-11-3 | ТСН-2001.1 Доп. 79, Р. 9, о. 11, поз. 3 | Щит деревянный для фундаментов, колонн, балок, перекрытий, стен, перегородок и других конструкций из досок, толщина 25 мм | 1327 | 1005 | м2 | м2 | 1 | 155 | 60.82 | 0 | 0 | 0 | 0 | 1 | 0 |  | 155 | 2 | 56495865 | 828 | 0 | 0 | 0 | 0 | 0 | 0 | 0 | 0
966 | 56495866 | 56495847 | 54869127 | 1079 | 1 | 1079 | 3 | 5745010000 |  | Смеси бетонные, БСГ, тяжелого бетона | 1339 | 1007 | м3 | м3 | 1 | 100 | 0 | 0 | 0 | 0 | 0 | 0 | 0 |  | 100 | 3 | -1 |  | 0 | 0 | 0 | 0 | 0 | 0 | 0 | 0
967 | 56495848 | 56495847 | 54836958 | 1079 | 1 | 1079 | 1 | 9999990008 |  | Трудозатраты рабочих | 1191 | 1013 | чел.-ч. | чел.-ч. | 1 | 1440 | 0 | 0 | 0 | 0 | 0 | 1 | 1 | *1,15*1,1 | 1821.6 | 2 | 56495848 | 829 | 0 | 0 | 0 | 0 | 0 | 0 | 0 | 0
967 | 56495849 | 56495847 | 54933985 | 1 | 1 | 1079 | 2 | 2.1-13-14 | ТСН-2001.2. Доп. 68. п.1-13-14 (136001) | Аппараты сварочные постоянного тока (выпрямители) для ручной дуговой сварки, сварочный ток до 500 А | 1368 | 1011 | маш.-ч | маш.-ч | 1 | 238 | 0 | 7.11 | 0 | 0 | 0 | 1 | 0 | *1,25*1,1 | 327.25 | 2 | 56495849 | 830 | 0 | 0 | 0 | 0 | 0 | 0 | 0 | 0
967 | 56495850 | 56495847 | 54934284 | 1 | 1 | 1079 | 2 | 2.1-18-7 | ТСН-2001.2. Доп. 68. п.1-18-7 (183001) | Автомобили грузовые бортовые, грузоподъемность до 5 т | 1368 | 1011 | маш.-ч | маш.-ч | 1 | 2.24 | 0 | 83.1 | 12.62 | 0 | 0 | 1 | 0 | *1,25*1,1 | 3.08 | 2 | 56495850 | 831 | 0 | 0 | 0 | 0 | 0 | 0 | 0 | 0
967 | 56495852 | 56495847 | 54934421 | 1 | 1 | 1079 | 2 | 2.1-30-116 | ТСН-2001.2. Доп. 68. п.1-30-116 (359001) | Пилы электрические цепные, мощность до 2 кВт | 1368 | 1011 | маш.-ч | маш.-ч | 1 | 6.28 | 0 | 0.45 | 0 | 0 | 0 | 1 | 0 | *1,25*1,1 | 8.635 | 2 | 56495852 | 832 | 0 | 0 | 0 | 0 | 0 | 0 | 0 | 0
967 | 56495851 | 56495847 | 54933523 | 1 | 1 | 1079 | 2 | 2.1-3-38 | ТСН-2001.2. Доп. 68. п.1-3-38 (032009) | Краны на автомобильном ходу, грузоподъемность до 16 т | 1368 | 1011 | маш.-ч | маш.-ч | 1 | 1.5 | 0 | 179.17 | 16.93 | 0 | 0 | 1 | 0 | *1,25*1,1 | 2.0625 | 2 | 56495851 | 833 | 0 | 0 | 0 | 0 | 0 | 0 | 0 | 0
967 | 56495853 | 56495847 | 54933656 | 1 | 1 | 1079 | 2 | 2.1-4-102 | ТСН-2001.2. Доп. 68. п.1-4-102 (040104) | Погрузчики фронтальные одноковшовые, грузоподъемность до 5 т | 1368 | 1011 | маш.-ч | маш.-ч | 1 | 0.25 | 0 | 164.94 | 14.54 | 0 | 0 | 1 | 0 | *1,25*1,1 | 0.34375 | 2 | 56495853 | 834 | 0 | 0 | 0 | 0 | 0 | 0 | 0 | 0
967 | 56495854 | 56495847 | 54933780 | 1 | 1 | 1079 | 2 | 2.1-6-52 | ТСН-2001.2. Доп. 68. п.1-6-52 (069402) | Вибраторы глубинные | 1368 | 1011 | маш.-ч | маш.-ч | 1 | 72 | 0 | 0.42 | 0 | 0 | 0 | 1 | 0 | *1,25*1,1 | 99 | 2 | 56495854 | 835 | 0 | 0 | 0 | 0 | 0 | 0 | 0 | 0
967 | 56495855 | 56495847 | 54831673 | 1079 | 1 | 1079 | 3 | 0930110000 |  | Арматура | 1348 | 1009 | т | т | 1000 | 16.7 | 0 | 0 | 0 | 0 | 0 | 0 | 0 |  | 16.7 | 3 | -1 |  | 0 | 0 | 0 | 0 | 0 | 0 | 0 | 0
967 | 56495856 | 56495847 | 54902310 | 1 | 1 | 1079 | 3 | 1.1-1-118 | ТСН-2001.1. Доп. 1-42. Р. 1, о. 1, поз. 118 | Вода | 1339 | 1007 | м3 | м3 | 1 | 0.235 | 7.07 | 0 | 0 | 0 | 0 | 1 | 0 |  | 0.235 | 2 | 56495856 | 836 | 0 | 0 | 0 | 0 | 0 | 0 | 0 | 0
967 | 56495857 | 56495847 | 54902322 | 1 | 1 | 1079 | 3 | 1.1-1-132 | ТСН-2001.1 Доп. 79, Р. 1, о. 1, поз. 132 | Гвозди строительные | 1348 | 1009 | т | т | 1000 | 0.067 | 6512.79 | 0 | 0 | 0 | 0 | 1 | 0 |  | 0.067 | 2 | 56495857 | 837 | 0 | 0 | 0 | 0 | 0 | 0 | 0 | 0
967 | 56495858 | 56495847 | 54903374 | 1 | 1 | 1079 | 3 | 1.1-1-1566 | ТСН-2001.1 Доп. 79, Р. 1, о. 1, поз. 1566 | Электроды, типа Э-42, Э-46, Э-50, диаметр от 4 до 6 мм | 1348 | 1009 | т | т | 1000 | 0.34 | 7185.82 | 0 | 0 | 0 | 0 | 1 | 0 |  | 0.34 | 2 | 56495858 | 838 | 0 | 0 | 0 | 0 | 0 | 0 | 0 | 0
967 | 56495859 | 56495847 | 54902403 | 1 | 1 | 1079 | 3 | 1.1-1-227 | ТСН-2001.1 Доп. 79, Р. 1, о. 1, поз. 227 | Пиломатериал (доска) обрезной хвойных пород естественной влажности, сорт III, толщина 50 мм, ширина от 100 до 200 мм | 1339 | 1007 | м3 | м3 | 1 | 2.03 | 1821.37 | 0 | 0 | 0 | 0 | 1 | 0 |  | 2.03 | 2 | 56495859 | 839 | 0 | 0 | 0 | 0 | 0 | 0 | 0 | 0
967 | 56495860 | 56495847 | 54902427 | 1 | 1 | 1079 | 3 | 1.1-1-256 | ТСН-2001.1 Доп. 79, Р. 1, о. 1, поз. 256 | Известь негашеная комовая | 1348 | 1009 | т | т | 1000 | 0.079 | 1257.54 | 0 | 0 | 0 | 0 | 1 | 0 |  | 0.079 | 2 | 56495860 | 840 | 0 | 0 | 0 | 0 | 0 | 0 | 0 | 0
967 | 56495861 | 56495847 | 54902480 | 1 | 1 | 1079 | 3 | 1.1-1-338 | ТСН-2001.1 Доп. 79, Р. 1, о. 1, поз. 338 | Проволока (катанка) стальная общего назначения, из стали углеродистой обыкновенного качества, кипящей и полуспокойной, диаметр от 5,5 до 6,5 мм | 1348 | 1009 | т | т | 1000 | 0.054 | 4341.07 | 0 | 0 | 0 | 0 | 1 | 0 |  | 0.054 | 2 | 56495861 | 841 | 0 | 0 | 0 | 0 | 0 | 0 | 0 | 0
967 | 56495862 | 56495847 | 54902265 | 1 | 1 | 1079 | 3 | 1.1-1-64 | ТСН-2001.1 Доп. 79, Р. 1, о. 1, поз. 64 | Бревна строительные хвойных пород, окоренные, I-II сорт, диаметр от 14 до 24 см | 1339 | 1007 | м3 | м3 | 1 | 0.178 | 662.11 | 0 | 0 | 0 | 0 | 1 | 0 |  | 0.178 | 2 | 56495862 | 842 | 0 | 0 | 0 | 0 | 0 | 0 | 0 | 0
967 | 56495863 | 56495847 | 54902280 | 1 | 1 | 1079 | 3 | 1.1-1-79 | ТСН-2001.1 Доп. 79, Р. 1, о. 1, поз. 79 | Пиломатериал (брусок) обрезной хвойных пород естественной влажности, сорт III, толщина 50 мм, ширина 50 мм | 1339 | 1007 | м3 | м3 | 1 | 9.56 | 2464.94 | 0 | 0 | 0 | 0 | 1 | 0 |  | 9.56 | 2 | 56495863 | 843 | 0 | 0 | 0 | 0 | 0 | 0 | 0 | 0
967 | 56495864 | 56495847 | 54902287 | 1 | 1 | 1079 | 3 | 1.1-1-92 | ТСН-2001.1 Доп. 79, Р. 1, о. 1, поз. 92 | Пиломатериал (брус) обрезной хвойных пород естественной влажности, сорт I-II, толщина 150 мм, ширина 150 мм | 1339 | 1007 | м3 | м3 | 1 | 1.51 | 2824.52 | 0 | 0 | 0 | 0 | 1 | 0 |  | 1.51 | 2 | 56495864 | 844 | 0 | 0 | 0 | 0 | 0 | 0 | 0 | 0
967 | 56495865 | 56495847 | 54914902 | 1 | 1 | 1079 | 3 | 1.9-11-3 | ТСН-2001.1 Доп. 79, Р. 9, о. 11, поз. 3 | Щит деревянный для фундаментов, колонн, балок, перекрытий, стен, перегородок и других конструкций из досок, толщина 25 мм | 1327 | 1005 | м2 | м2 | 1 | 155 | 60.82 | 0 | 0 | 0 | 0 | 1 | 0 |  | 155 | 2 | 56495865 | 850 | 0 | 0 | 0 | 0 | 0 | 0 | 0 | 0
967 | 56495866 | 56495847 | 54869127 | 1079 | 1 | 1079 | 3 | 5745010000 |  | Смеси бетонные, БСГ, тяжелого бетона | 1339 | 1007 | м3 | м3 | 1 | 100 | 0 | 0 | 0 | 0 | 0 | 0 | 0 |  | 100 | 3 | -1 |  | 0 | 0 | 0 | 0 | 0 | 0 | 0 | 0
979 | 56495900 | 56495879 | 54836958 | 1079 | 1 | 1079 | 1 | 9999990008 |  | Трудозатраты рабочих | 1191 | 1013 | чел.-ч. | чел.-ч. | 1 | 806 | 0 | 0 | 0 | 0 | 0 | 1 | 1 | *1,15*1,1 | 1019.59 | 2 | 56495880 | 851 | 0 | 0 | 0 | 0 | 0 | 0 | 0 | 0
979 | 56495901 | 56495879 | 54934284 | 1 | 1 | 1079 | 2 | 2.1-18-7 | ТСН-2001.2. Доп. 68. п.1-18-7 (183001) | Автомобили грузовые бортовые, грузоподъемность до 5 т | 1368 | 1011 | маш.-ч | маш.-ч | 1 | 1.28 | 0 | 83.1 | 12.62 | 0 | 0 | 1 | 0 | *1,25*1,1 | 1.76 | 2 | 56495881 | 852 | 0 | 0 | 0 | 0 | 0 | 0 | 0 | 0
979 | 56495903 | 56495879 | 54934421 | 1 | 1 | 1079 | 2 | 2.1-30-116 | ТСН-2001.2. Доп. 68. п.1-30-116 (359001) | Пилы электрические цепные, мощность до 2 кВт | 1368 | 1011 | маш.-ч | маш.-ч | 1 | 4.6 | 0 | 0.45 | 0 | 0 | 0 | 1 | 0 | *1,25*1,1 | 6.325 | 2 | 56495883 | 853 | 0 | 0 | 0 | 0 | 0 | 0 | 0 | 0
979 | 56495902 | 56495879 | 54933523 | 1 | 1 | 1079 | 2 | 2.1-3-38 | ТСН-2001.2. Доп. 68. п.1-3-38 (032009) | Краны на автомобильном ходу, грузоподъемность до 16 т | 1368 | 1011 | маш.-ч | маш.-ч | 1 | 0.86 | 0 | 179.17 | 16.93 | 0 | 0 | 1 | 0 | *1,25*1,1 | 1.1825 | 2 | 56495882 | 854 | 0 | 0 | 0 | 0 | 0 | 0 | 0 | 0
979 | 56495904 | 56495879 | 54933656 | 1 | 1 | 1079 | 2 | 2.1-4-102 | ТСН-2001.2. Доп. 68. п.1-4-102 (040104) | Погрузчики фронтальные одноковшовые, грузоподъемность до 5 т | 1368 | 1011 | маш.-ч | маш.-ч | 1 | 0.25 | 0 | 164.94 | 14.54 | 0 | 0 | 1 | 0 | *1,25*1,1 | 0.34375 | 2 | 56495884 | 855 | 0 | 0 | 0 | 0 | 0 | 0 | 0 | 0
979 | 56495905 | 56495879 | 54933779 | 1 | 1 | 1079 | 2 | 2.1-6-51 | ТСН-2001.2. Доп. 68. п.1-6-51 (069401) | Вибраторы поверхностные | 1368 | 1011 | маш.-ч | маш.-ч | 1 | 40.3 | 0 | 0.23 | 0 | 0 | 0 | 1 | 0 | *1,25*1,1 | 55.4125 | 2 | 56495885 | 856 | 0 | 0 | 0 | 0 | 0 | 0 | 0 | 0
979 | 56495906 | 56495879 | 54831673 | 1079 | 1 | 1079 | 3 | 0930110000 |  | Арматура | 1348 | 1009 | т | т | 1000 | 7.66 | 0 | 0 | 0 | 0 | 0 | 0 | 0 |  | 7.66 | 3 | -1 |  | 0 | 0 | 0 | 0 | 0 | 0 | 0 | 0
979 | 56495907 | 56495879 | 54902310 | 1 | 1 | 1079 | 3 | 1.1-1-118 | ТСН-2001.1. Доп. 1-42. Р. 1, о. 1, поз. 118 | Вода | 1339 | 1007 | м3 | м3 | 1 | 0.257 | 7.07 | 0 | 0 | 0 | 0 | 1 | 0 |  | 0.257 | 2 | 56495886 | 857 | 0 | 0 | 0 | 0 | 0 | 0 | 0 | 0
979 | 56495908 | 56495879 | 54902322 | 1 | 1 | 1079 | 3 | 1.1-1-132 | ТСН-2001.1 Доп. 79, Р. 1, о. 1, поз. 132 | Гвозди строительные | 1348 | 1009 | т | т | 1000 | 0.079 | 6512.79 | 0 | 0 | 0 | 0 | 1 | 0 |  | 0.079 | 2 | 56495887 | 858 | 0 | 0 | 0 | 0 | 0 | 0 | 0 | 0
979 | 56495909 | 56495879 | 54902402 | 1 | 1 | 1079 | 3 | 1.1-1-226 | ТСН-2001.1 Доп. 79, Р. 1, о. 1, поз. 226 | Пиломатериал (доска) обрезной хвойных пород естественной влажности, сорт III, толщина 25 мм, ширина от 100 до 200 мм | 1339 | 1007 | м3 | м3 | 1 | 0.53 | 1821.37 | 0 | 0 | 0 | 0 | 1 | 0 |  | 0.53 | 2 | 56495888 | 859 | 0 | 0 | 0 | 0 | 0 | 0 | 0 | 0
979 | 56495910 | 56495879 | 54902403 | 1 | 1 | 1079 | 3 | 1.1-1-227 | ТСН-2001.1 Доп. 79, Р. 1, о. 1, поз. 227 | Пиломатериал (доска) обрезной хвойных пород естественной влажности, сорт III, толщина 50 мм, ширина от 100 до 200 мм | 1339 | 1007 | м3 | м3 | 1 | 2.61 | 1821.37 | 0 | 0 | 0 | 0 | 1 | 0 |  | 2.61 | 2 | 56495889 | 860 | 0 | 0 | 0 | 0 | 0 | 0 | 0 | 0
979 | 56495911 | 56495879 | 54902427 | 1 | 1 | 1079 | 3 | 1.1-1-256 | ТСН-2001.1 Доп. 79, Р. 1, о. 1, поз. 256 | Известь негашеная комовая | 1348 | 1009 | т | т | 1000 | 0.086 | 1257.54 | 0 | 0 | 0 | 0 | 1 | 0 |  | 0.086 | 2 | 56495890 | 861 | 0 | 0 | 0 | 0 | 0 | 0 | 0 | 0
979 | 56495912 | 56495879 | 54902715 | 1 | 1 | 1079 | 3 | 1.1-1-655 | ТСН-2001.1. Доп. 1-42. Р. 1, о. 1, поз. 655 | Мешковина | 1327 | 1005 | м2 | м2 | 1 | 42.9 | 7.39 | 0 | 0 | 0 | 0 | 1 | 0 |  | 42.9 | 2 | 56495891 | 862 | 0 | 0 | 0 | 0 | 0 | 0 | 0 | 0
979 | 56495913 | 56495879 | 54902280 | 1 | 1 | 1079 | 3 | 1.1-1-79 | ТСН-2001.1 Доп. 79, Р. 1, о. 1, поз. 79 | Пиломатериал (брусок) обрезной хвойных пород естественной влажности, сорт III, толщина 50 мм, ширина 50 мм | 1339 | 1007 | м3 | м3 | 1 | 6.22 | 2464.94 | 0 | 0 | 0 | 0 | 1 | 0 |  | 6.22 | 2 | 56495892 | 863 | 0 | 0 | 0 | 0 | 0 | 0 | 0 | 0
979 | 56495914 | 56495879 | 54902287 | 1 | 1 | 1079 | 3 | 1.1-1-92 | ТСН-2001.1 Доп. 79, Р. 1, о. 1, поз. 92 | Пиломатериал (брус) обрезной хвойных пород естественной влажности, сорт I-II, толщина 150 мм, ширина 150 мм | 1339 | 1007 | м3 | м3 | 1 | 0.99 | 2824.52 | 0 | 0 | 0 | 0 | 1 | 0 |  | 0.99 | 2 | 56495893 | 864 | 0 | 0 | 0 | 0 | 0 | 0 | 0 | 0
979 | 56495915 | 56495879 | 54902884 | 1 | 1 | 1079 | 3 | 1.1-1-962 | ТСН-2001.1 Доп. 79, Р. 1, о. 1, поз. 962 | Проволока стальная низкоуглеродистая общего назначения, диаметр 1,1 мм | 1348 | 1009 | т | т | 1000 | 0.0116 | 9238.13 | 0 | 0 | 0 | 0 | 1 | 0 |  | 0.0116 | 2 | 56495894 | 865 | 0 | 0 | 0 | 0 | 0 | 0 | 0 | 0
979 | 56495916 | 56495879 | 54911477 | 1 | 1 | 1079 | 3 | 1.6-1-271 | ТСН-2001.1 Доп. 79, Р. 6, о. 1, поз. 271 | Элементы отдельные конструктивные с преобладанием горячекатаных профилей, средняя масса сборочной единицы от 0,11 до 0,5 т | 1348 | 1009 | т | т | 1000 | 0.5 | 12645.17 | 0 | 0 | 0 | 0 | 1 | 0 |  | 0.5 | 2 | 56495898 | 872 | 0 | 0 | 0 | 0 | 0 | 0 | 0 | 0
979 | 56495917 | 56495879 | 54914902 | 1 | 1 | 1079 | 3 | 1.9-11-3 | ТСН-2001.1 Доп. 79, Р. 9, о. 11, поз. 3 | Щит деревянный для фундаментов, колонн, балок, перекрытий, стен, перегородок и других конструкций из досок, толщина 25 мм | 1327 | 1005 | м2 | м2 | 1 | 86.1 | 60.82 | 0 | 0 | 0 | 0 | 1 | 0 |  | 86.1 | 2 | 56495899 | 873 | 0 | 0 | 0 | 0 | 0 | 0 | 0 | 0
979 | 56495918 | 56495879 | 54869117 | 1079 | 1 | 1079 | 3 | 5745010000 |  | Смеси бетонные, БСГ, тяжелого бетона | 1339 | 1007 | м3 | м3 | 1 | 101.5 | 0 | 0 | 0 | 0 | 0 | 0 | 0 |  | 101.5 | 3 | -1 |  | 0 | 0 | 0 | 0 | 0 | 0 | 0 | 0
980 | 56495900 | 56495879 | 54836958 | 1079 | 1 | 1079 | 1 | 9999990008 |  | Трудозатраты рабочих | 1191 | 1013 | чел.-ч. | чел.-ч. | 1 | 806 | 0 | 0 | 0 | 0 | 0 | 1 | 1 | *1,15*1,1 | 1019.59 | 2 | 56495880 | 874 | 0 | 0 | 0 | 0 | 0 | 0 | 0 | 0
980 | 56495901 | 56495879 | 54934284 | 1 | 1 | 1079 | 2 | 2.1-18-7 | ТСН-2001.2. Доп. 68. п.1-18-7 (183001) | Автомобили грузовые бортовые, грузоподъемность до 5 т | 1368 | 1011 | маш.-ч | маш.-ч | 1 | 1.28 | 0 | 83.1 | 12.62 | 0 | 0 | 1 | 0 | *1,25*1,1 | 1.76 | 2 | 56495881 | 875 | 0 | 0 | 0 | 0 | 0 | 0 | 0 | 0
980 | 56495903 | 56495879 | 54934421 | 1 | 1 | 1079 | 2 | 2.1-30-116 | ТСН-2001.2. Доп. 68. п.1-30-116 (359001) | Пилы электрические цепные, мощность до 2 кВт | 1368 | 1011 | маш.-ч | маш.-ч | 1 | 4.6 | 0 | 0.45 | 0 | 0 | 0 | 1 | 0 | *1,25*1,1 | 6.325 | 2 | 56495883 | 876 | 0 | 0 | 0 | 0 | 0 | 0 | 0 | 0
980 | 56495902 | 56495879 | 54933523 | 1 | 1 | 1079 | 2 | 2.1-3-38 | ТСН-2001.2. Доп. 68. п.1-3-38 (032009) | Краны на автомобильном ходу, грузоподъемность до 16 т | 1368 | 1011 | маш.-ч | маш.-ч | 1 | 0.86 | 0 | 179.17 | 16.93 | 0 | 0 | 1 | 0 | *1,25*1,1 | 1.1825 | 2 | 56495882 | 877 | 0 | 0 | 0 | 0 | 0 | 0 | 0 | 0
980 | 56495904 | 56495879 | 54933656 | 1 | 1 | 1079 | 2 | 2.1-4-102 | ТСН-2001.2. Доп. 68. п.1-4-102 (040104) | Погрузчики фронтальные одноковшовые, грузоподъемность до 5 т | 1368 | 1011 | маш.-ч | маш.-ч | 1 | 0.25 | 0 | 164.94 | 14.54 | 0 | 0 | 1 | 0 | *1,25*1,1 | 0.34375 | 2 | 56495884 | 878 | 0 | 0 | 0 | 0 | 0 | 0 | 0 | 0
980 | 56495905 | 56495879 | 54933779 | 1 | 1 | 1079 | 2 | 2.1-6-51 | ТСН-2001.2. Доп. 68. п.1-6-51 (069401) | Вибраторы поверхностные | 1368 | 1011 | маш.-ч | маш.-ч | 1 | 40.3 | 0 | 0.23 | 0 | 0 | 0 | 1 | 0 | *1,25*1,1 | 55.4125 | 2 | 56495885 | 879 | 0 | 0 | 0 | 0 | 0 | 0 | 0 | 0
980 | 56495906 | 56495879 | 54831673 | 1079 | 1 | 1079 | 3 | 0930110000 |  | Арматура | 1348 | 1009 | т | т | 1000 | 7.66 | 0 | 0 | 0 | 0 | 0 | 0 | 0 |  | 7.66 | 3 | -1 |  | 0 | 0 | 0 | 0 | 0 | 0 | 0 | 0
980 | 56495907 | 56495879 | 54902310 | 1 | 1 | 1079 | 3 | 1.1-1-118 | ТСН-2001.1. Доп. 1-42. Р. 1, о. 1, поз. 118 | Вода | 1339 | 1007 | м3 | м3 | 1 | 0.257 | 7.07 | 0 | 0 | 0 | 0 | 1 | 0 |  | 0.257 | 2 | 56495886 | 880 | 0 | 0 | 0 | 0 | 0 | 0 | 0 | 0
980 | 56495908 | 56495879 | 54902322 | 1 | 1 | 1079 | 3 | 1.1-1-132 | ТСН-2001.1 Доп. 79, Р. 1, о. 1, поз. 132 | Гвозди строительные | 1348 | 1009 | т | т | 1000 | 0.079 | 6512.79 | 0 | 0 | 0 | 0 | 1 | 0 |  | 0.079 | 2 | 56495887 | 881 | 0 | 0 | 0 | 0 | 0 | 0 | 0 | 0
980 | 56495909 | 56495879 | 54902402 | 1 | 1 | 1079 | 3 | 1.1-1-226 | ТСН-2001.1 Доп. 79, Р. 1, о. 1, поз. 226 | Пиломатериал (доска) обрезной хвойных пород естественной влажности, сорт III, толщина 25 мм, ширина от 100 до 200 мм | 1339 | 1007 | м3 | м3 | 1 | 0.53 | 1821.37 | 0 | 0 | 0 | 0 | 1 | 0 |  | 0.53 | 2 | 56495888 | 882 | 0 | 0 | 0 | 0 | 0 | 0 | 0 | 0
980 | 56495910 | 56495879 | 54902403 | 1 | 1 | 1079 | 3 | 1.1-1-227 | ТСН-2001.1 Доп. 79, Р. 1, о. 1, поз. 227 | Пиломатериал (доска) обрезной хвойных пород естественной влажности, сорт III, толщина 50 мм, ширина от 100 до 200 мм | 1339 | 1007 | м3 | м3 | 1 | 2.61 | 1821.37 | 0 | 0 | 0 | 0 | 1 | 0 |  | 2.61 | 2 | 56495889 | 883 | 0 | 0 | 0 | 0 | 0 | 0 | 0 | 0
980 | 56495911 | 56495879 | 54902427 | 1 | 1 | 1079 | 3 | 1.1-1-256 | ТСН-2001.1 Доп. 79, Р. 1, о. 1, поз. 256 | Известь негашеная комовая | 1348 | 1009 | т | т | 1000 | 0.086 | 1257.54 | 0 | 0 | 0 | 0 | 1 | 0 |  | 0.086 | 2 | 56495890 | 884 | 0 | 0 | 0 | 0 | 0 | 0 | 0 | 0
980 | 56495912 | 56495879 | 54902715 | 1 | 1 | 1079 | 3 | 1.1-1-655 | ТСН-2001.1. Доп. 1-42. Р. 1, о. 1, поз. 655 | Мешковина | 1327 | 1005 | м2 | м2 | 1 | 42.9 | 7.39 | 0 | 0 | 0 | 0 | 1 | 0 |  | 42.9 | 2 | 56495891 | 885 | 0 | 0 | 0 | 0 | 0 | 0 | 0 | 0
980 | 56495913 | 56495879 | 54902280 | 1 | 1 | 1079 | 3 | 1.1-1-79 | ТСН-2001.1 Доп. 79, Р. 1, о. 1, поз. 79 | Пиломатериал (брусок) обрезной хвойных пород естественной влажности, сорт III, толщина 50 мм, ширина 50 мм | 1339 | 1007 | м3 | м3 | 1 | 6.22 | 2464.94 | 0 | 0 | 0 | 0 | 1 | 0 |  | 6.22 | 2 | 56495892 | 886 | 0 | 0 | 0 | 0 | 0 | 0 | 0 | 0
980 | 56495914 | 56495879 | 54902287 | 1 | 1 | 1079 | 3 | 1.1-1-92 | ТСН-2001.1 Доп. 79, Р. 1, о. 1, поз. 92 | Пиломатериал (брус) обрезной хвойных пород естественной влажности, сорт I-II, толщина 150 мм, ширина 150 мм | 1339 | 1007 | м3 | м3 | 1 | 0.99 | 2824.52 | 0 | 0 | 0 | 0 | 1 | 0 |  | 0.99 | 2 | 56495893 | 887 | 0 | 0 | 0 | 0 | 0 | 0 | 0 | 0
980 | 56495915 | 56495879 | 54902884 | 1 | 1 | 1079 | 3 | 1.1-1-962 | ТСН-2001.1 Доп. 79, Р. 1, о. 1, поз. 962 | Проволока стальная низкоуглеродистая общего назначения, диаметр 1,1 мм | 1348 | 1009 | т | т | 1000 | 0.0116 | 9238.13 | 0 | 0 | 0 | 0 | 1 | 0 |  | 0.0116 | 2 | 56495894 | 888 | 0 | 0 | 0 | 0 | 0 | 0 | 0 | 0
980 | 56495916 | 56495879 | 54911477 | 1 | 1 | 1079 | 3 | 1.6-1-271 | ТСН-2001.1 Доп. 79, Р. 6, о. 1, поз. 271 | Элементы отдельные конструктивные с преобладанием горячекатаных профилей, средняя масса сборочной единицы от 0,11 до 0,5 т | 1348 | 1009 | т | т | 1000 | 0.5 | 12645.17 | 0 | 0 | 0 | 0 | 1 | 0 |  | 0.5 | 2 | 56495898 | 895 | 0 | 0 | 0 | 0 | 0 | 0 | 0 | 0
980 | 56495917 | 56495879 | 54914902 | 1 | 1 | 1079 | 3 | 1.9-11-3 | ТСН-2001.1 Доп. 79, Р. 9, о. 11, поз. 3 | Щит деревянный для фундаментов, колонн, балок, перекрытий, стен, перегородок и других конструкций из досок, толщина 25 мм | 1327 | 1005 | м2 | м2 | 1 | 86.1 | 60.82 | 0 | 0 | 0 | 0 | 1 | 0 |  | 86.1 | 2 | 56495899 | 896 | 0 | 0 | 0 | 0 | 0 | 0 | 0 | 0
980 | 56495918 | 56495879 | 54869117 | 1079 | 1 | 1079 | 3 | 5745010000 |  | Смеси бетонные, БСГ, тяжелого бетона | 1339 | 1007 | м3 | м3 | 1 | 101.5 | 0 | 0 | 0 | 0 | 0 | 0 | 0 |  | 101.5 | 3 | -1 |  | 0 | 0 | 0 | 0 | 0 | 0 | 0 | 0
993 | 56495935 | 56495934 | 54836958 | 1079 | 1 | 1079 | 1 | 9999990008 |  | Трудозатраты рабочих | 1191 | 1013 | чел.-ч. | чел.-ч. | 1 | 10.58 | 0 | 0 | 0 | 0 | 0 | 1 | 1 | *1,15)*1,1 | 13.3837 | 2 | 56495935 | 897 | 0 | 0 | 0 | 0 | 0 | 0 | 0 | 0
993 | 56495936 | 56495934 | 54934284 | 1 | 1 | 1079 | 2 | 2.1-18-7 | ТСН-2001.2. Доп. 68. п.1-18-7 (183001) | Автомобили грузовые бортовые, грузоподъемность до 5 т | 1368 | 1011 | маш.-ч | маш.-ч | 1 | 0.55 | 0 | 83.1 | 12.62 | 0 | 0 | 1 | 0 | *1,25)*1,1 | 0.75625 | 2 | 56495936 | 898 | 0 | 0 | 0 | 0 | 0 | 0 | 0 | 0
993 | 56495937 | 56495934 | 54933607 | 1 | 1 | 1079 | 2 | 2.1-4-32 | ТСН-2001.2. Доп. 68. п.1-4-32 (042904) | Лебедки электрические, тяговое усилие до 19,62 кН (2 тc) | 1368 | 1011 | маш.-ч | маш.-ч | 1 | 0.65 | 0 | 3.18 | 0 | 0 | 0 | 1 | 0 | *1,25)*1,1 | 0.89375 | 2 | 56495937 | 899 | 0 | 0 | 0 | 0 | 0 | 0 | 0 | 0
993 | 56495938 | 56495934 | 54869965 | 1079 | 1 | 1079 | 3 | 5762900000 |  | Плиты теплоизоляционные минераловатные | 1339 | 1007 | м3 | м3 | 1 | 1.02 | 0 | 0 | 0 | 0 | 0 | 0 | 0 |  | 1.02 | 3 | -1 |  | 0 | 0 | 0 | 0 | 0 | 0 | 0 | 0
994 | 56495935 | 56495934 | 54836958 | 1079 | 1 | 1079 | 1 | 9999990008 |  | Трудозатраты рабочих | 1191 | 1013 | чел.-ч. | чел.-ч. | 1 | 10.58 | 0 | 0 | 0 | 0 | 0 | 1 | 1 | *1,15)*1,1 | 13.3837 | 2 | 56495935 | 901 | 0 | 0 | 0 | 0 | 0 | 0 | 0 | 0
994 | 56495936 | 56495934 | 54934284 | 1 | 1 | 1079 | 2 | 2.1-18-7 | ТСН-2001.2. Доп. 68. п.1-18-7 (183001) | Автомобили грузовые бортовые, грузоподъемность до 5 т | 1368 | 1011 | маш.-ч | маш.-ч | 1 | 0.55 | 0 | 83.1 | 12.62 | 0 | 0 | 1 | 0 | *1,25)*1,1 | 0.75625 | 2 | 56495936 | 902 | 0 | 0 | 0 | 0 | 0 | 0 | 0 | 0
994 | 56495937 | 56495934 | 54933607 | 1 | 1 | 1079 | 2 | 2.1-4-32 | ТСН-2001.2. Доп. 68. п.1-4-32 (042904) | Лебедки электрические, тяговое усилие до 19,62 кН (2 тc) | 1368 | 1011 | маш.-ч | маш.-ч | 1 | 0.65 | 0 | 3.18 | 0 | 0 | 0 | 1 | 0 | *1,25)*1,1 | 0.89375 | 2 | 56495937 | 903 | 0 | 0 | 0 | 0 | 0 | 0 | 0 | 0
994 | 56495938 | 56495934 | 54869965 | 1079 | 1 | 1079 | 3 | 5762900000 |  | Плиты теплоизоляционные минераловатные | 1339 | 1007 | м3 | м3 | 1 | 1.02 | 0 | 0 | 0 | 0 | 0 | 0 | 0 |  | 1.02 | 3 | -1 |  | 0 | 0 | 0 | 0 | 0 | 0 | 0 | 0
1033 | 56496077 | 56496067 | 54836958 | 1079 | 1 | 1079 | 1 | 9999990008 |  | Трудозатраты рабочих | 1191 | 1013 | чел.-ч. | чел.-ч. | 1 | 18.17 | 0 | 0 | 0 | 0 | 0 | 1 | 1 | *1,15*1,1 | 22.9851 | 2 | 56496068 | 905 | 0 | 0 | 0 | 0 | 0 | 0 | 0 | 0
1033 | 56496078 | 56496067 | 54934284 | 1 | 1 | 1079 | 2 | 2.1-18-7 | ТСН-2001.2. Доп. 68. п.1-18-7 (183001) | Автомобили грузовые бортовые, грузоподъемность до 5 т | 1368 | 1011 | маш.-ч | маш.-ч | 1 | 0.34 | 0 | 83.1 | 12.62 | 0 | 0 | 1 | 0 | *1,25*1,1 | 0.4675 | 2 | 56496069 | 906 | 0 | 0 | 0 | 0 | 0 | 0 | 0 | 0
1033 | 56496079 | 56496067 | 54933607 | 1 | 1 | 1079 | 2 | 2.1-4-32 | ТСН-2001.2. Доп. 68. п.1-4-32 (042904) | Лебедки электрические, тяговое усилие до 19,62 кН (2 тc) | 1368 | 1011 | маш.-ч | маш.-ч | 1 | 0.43 | 0 | 3.18 | 0 | 0 | 0 | 1 | 0 | *1,25*1,1 | 0.59125 | 2 | 56496070 | 907 | 0 | 0 | 0 | 0 | 0 | 0 | 0 | 0
1033 | 56496080 | 56496067 | 54933712 | 1 | 1 | 1079 | 2 | 2.1-5-63 | ТСН-2001.2. Доп. 68. п.1-5-63 (059001) | Котлы битумоварочные электрические, емкость до 500 л, мощность до 20 кВт | 1368 | 1011 | маш.-ч | маш.-ч | 1 | 0.41 | 0 | 12.32 | 0 | 0 | 0 | 1 | 0 | *1,25*1,1 | 0.56375 | 2 | 56496071 | 908 | 0 | 0 | 0 | 0 | 0 | 0 | 0 | 0
1033 | 56496081 | 56496067 | 54902318 | 1 | 1 | 1079 | 3 | 1.1-1-128 | ТСН-2001.1 Доп. 79, Р. 1, о. 1, поз. 128 | Гвозди толевые, оцинкованные | 1348 | 1009 | т | т | 1000 | 0.0039 | 15160.61 | 0 | 0 | 0 | 0 | 1 | 0 |  | 0.0039 | 2 | 56496072 | 909 | 0 | 0 | 0 | 0 | 0 | 0 | 0 | 0
1033 | 56496082 | 56496067 | 54902260 | 1 | 1 | 1079 | 3 | 1.1-1-52 | ТСН-2001.1 Доп. 79, Р. 1, о. 1, поз. 52 | Битум нефтяной строительный, марка БН, БНК | 1348 | 1009 | т | т | 1000 | 0.07 | 3381.8 | 0 | 0 | 0 | 0 | 1 | 0 |  | 0.07 | 2 | 56496073 | 910 | 0 | 0 | 0 | 0 | 0 | 0 | 0 | 0
1033 | 56496083 | 56496067 | 54902263 | 1 | 1 | 1079 | 3 | 1.1-1-59 | ТСН-2001.1 Доп. 79, Р. 1, о. 1, поз. 59 | Болты строительные анкерные с гайками | 1348 | 1009 | т | т | 1000 | 0.002 | 26867.38 | 0 | 0 | 0 | 0 | 1 | 0 |  | 0.002 | 2 | 56496074 | 911 | 0 | 0 | 0 | 0 | 0 | 0 | 0 | 0
1033 | 56496084 | 56496067 | 54902280 | 1 | 1 | 1079 | 3 | 1.1-1-79 | ТСН-2001.1 Доп. 79, Р. 1, о. 1, поз. 79 | Пиломатериал (брусок) обрезной хвойных пород естественной влажности, сорт III, толщина 50 мм, ширина 50 мм | 1339 | 1007 | м3 | м3 | 1 | 0.05 | 2464.94 | 0 | 0 | 0 | 0 | 1 | 0 |  | 0.05 | 2 | 56496075 | 912 | 0 | 0 | 0 | 0 | 0 | 0 | 0 | 0
1033 | 56496085 | 56496067 | 54842635 | 1079 | 1 | 1079 | 3 | 2244400000 |  | Пенопласт полистирольный плиточный термоизоляционный, (224602) плиты теплоизоляционные пенополистирольные | 1339 | 1007 | м3 | м3 | 1 | 0.98 | 0 | 0 | 0 | 0 | 0 | 0 | 0 |  | 0.98 | 3 | -1 |  | 0 | 0 | 0 | 0 | 0 | 0 | 0 | 0
1034 | 56496077 | 56496067 | 54836958 | 1079 | 1 | 1079 | 1 | 9999990008 |  | Трудозатраты рабочих | 1191 | 1013 | чел.-ч. | чел.-ч. | 1 | 18.17 | 0 | 0 | 0 | 0 | 0 | 1 | 1 | *1,15*1,1 | 22.9851 | 2 | 56496068 | 914 | 0 | 0 | 0 | 0 | 0 | 0 | 0 | 0
1034 | 56496078 | 56496067 | 54934284 | 1 | 1 | 1079 | 2 | 2.1-18-7 | ТСН-2001.2. Доп. 68. п.1-18-7 (183001) | Автомобили грузовые бортовые, грузоподъемность до 5 т | 1368 | 1011 | маш.-ч | маш.-ч | 1 | 0.34 | 0 | 83.1 | 12.62 | 0 | 0 | 1 | 0 | *1,25*1,1 | 0.4675 | 2 | 56496069 | 915 | 0 | 0 | 0 | 0 | 0 | 0 | 0 | 0
1034 | 56496079 | 56496067 | 54933607 | 1 | 1 | 1079 | 2 | 2.1-4-32 | ТСН-2001.2. Доп. 68. п.1-4-32 (042904) | Лебедки электрические, тяговое усилие до 19,62 кН (2 тc) | 1368 | 1011 | маш.-ч | маш.-ч | 1 | 0.43 | 0 | 3.18 | 0 | 0 | 0 | 1 | 0 | *1,25*1,1 | 0.59125 | 2 | 56496070 | 916 | 0 | 0 | 0 | 0 | 0 | 0 | 0 | 0
1034 | 56496080 | 56496067 | 54933712 | 1 | 1 | 1079 | 2 | 2.1-5-63 | ТСН-2001.2. Доп. 68. п.1-5-63 (059001) | Котлы битумоварочные электрические, емкость до 500 л, мощность до 20 кВт | 1368 | 1011 | маш.-ч | маш.-ч | 1 | 0.41 | 0 | 12.32 | 0 | 0 | 0 | 1 | 0 | *1,25*1,1 | 0.56375 | 2 | 56496071 | 917 | 0 | 0 | 0 | 0 | 0 | 0 | 0 | 0
1034 | 56496081 | 56496067 | 54902318 | 1 | 1 | 1079 | 3 | 1.1-1-128 | ТСН-2001.1 Доп. 79, Р. 1, о. 1, поз. 128 | Гвозди толевые, оцинкованные | 1348 | 1009 | т | т | 1000 | 0.0039 | 15160.61 | 0 | 0 | 0 | 0 | 1 | 0 |  | 0.0039 | 2 | 56496072 | 918 | 0 | 0 | 0 | 0 | 0 | 0 | 0 | 0
1034 | 56496082 | 56496067 | 54902260 | 1 | 1 | 1079 | 3 | 1.1-1-52 | ТСН-2001.1 Доп. 79, Р. 1, о. 1, поз. 52 | Битум нефтяной строительный, марка БН, БНК | 1348 | 1009 | т | т | 1000 | 0.07 | 3381.8 | 0 | 0 | 0 | 0 | 1 | 0 |  | 0.07 | 2 | 56496073 | 919 | 0 | 0 | 0 | 0 | 0 | 0 | 0 | 0
1034 | 56496083 | 56496067 | 54902263 | 1 | 1 | 1079 | 3 | 1.1-1-59 | ТСН-2001.1 Доп. 79, Р. 1, о. 1, поз. 59 | Болты строительные анкерные с гайками | 1348 | 1009 | т | т | 1000 | 0.002 | 26867.38 | 0 | 0 | 0 | 0 | 1 | 0 |  | 0.002 | 2 | 56496074 | 920 | 0 | 0 | 0 | 0 | 0 | 0 | 0 | 0
1034 | 56496084 | 56496067 | 54902280 | 1 | 1 | 1079 | 3 | 1.1-1-79 | ТСН-2001.1 Доп. 79, Р. 1, о. 1, поз. 79 | Пиломатериал (брусок) обрезной хвойных пород естественной влажности, сорт III, толщина 50 мм, ширина 50 мм | 1339 | 1007 | м3 | м3 | 1 | 0.05 | 2464.94 | 0 | 0 | 0 | 0 | 1 | 0 |  | 0.05 | 2 | 56496075 | 921 | 0 | 0 | 0 | 0 | 0 | 0 | 0 | 0
1034 | 56496085 | 56496067 | 54842635 | 1079 | 1 | 1079 | 3 | 2244400000 |  | Пенопласт полистирольный плиточный термоизоляционный, (224602) плиты теплоизоляционные пенополистирольные | 1339 | 1007 | м3 | м3 | 1 | 0.98 | 0 | 0 | 0 | 0 | 0 | 0 | 0 |  | 0.98 | 3 | -1 |  | 0 | 0 | 0 | 0 | 0 | 0 | 0 | 0
1037 | 56496091 | 56496087 | 54836958 | 1079 | 1 | 1079 | 1 | 9999990008 |  | Трудозатраты рабочих | 1191 | 1013 | чел.-ч. | чел.-ч. | 1 | 13.36 | 0 | 0 | 0 | 0 | 0 | 1 | 1 | *1,15*1,1 | 16.9004 | 2 | 56496088 | 923 | 0 | 0 | 0 | 0 | 0 | 0 | 0 | 0
1037 | 56496092 | 56496087 | 54934284 | 1 | 1 | 1079 | 2 | 2.1-18-7 | ТСН-2001.2. Доп. 68. п.1-18-7 (183001) | Автомобили грузовые бортовые, грузоподъемность до 5 т | 1368 | 1011 | маш.-ч | маш.-ч | 1 | 0.02 | 0 | 83.1 | 12.62 | 0 | 0 | 1 | 0 | *1,25*1,1 | 0.0275 | 2 | 56496089 | 924 | 0 | 0 | 0 | 0 | 0 | 0 | 0 | 0
1037 | 56496093 | 56496087 | 54872728 | 1079 | 1 | 1079 | 3 | 5774610000 |  | Полотно (мембрана) дренажное и гидроизоляционное | 1327 | 1005 | м2 | м2 | 1 | 120 | 0 | 0 | 0 | 0 | 0 | 0 | 0 |  | 120 | 3 | -1 |  | 0 | 0 | 0 | 0 | 0 | 0 | 0 | 0
1038 | 56496091 | 56496087 | 54836958 | 1079 | 1 | 1079 | 1 | 9999990008 |  | Трудозатраты рабочих | 1191 | 1013 | чел.-ч. | чел.-ч. | 1 | 13.36 | 0 | 0 | 0 | 0 | 0 | 1 | 1 | *1,15*1,1 | 16.9004 | 2 | 56496088 | 926 | 0 | 0 | 0 | 0 | 0 | 0 | 0 | 0
1038 | 56496092 | 56496087 | 54934284 | 1 | 1 | 1079 | 2 | 2.1-18-7 | ТСН-2001.2. Доп. 68. п.1-18-7 (183001) | Автомобили грузовые бортовые, грузоподъемность до 5 т | 1368 | 1011 | маш.-ч | маш.-ч | 1 | 0.02 | 0 | 83.1 | 12.62 | 0 | 0 | 1 | 0 | *1,25*1,1 | 0.0275 | 2 | 56496089 | 927 | 0 | 0 | 0 | 0 | 0 | 0 | 0 | 0
1038 | 56496093 | 56496087 | 54872728 | 1079 | 1 | 1079 | 3 | 5774610000 |  | Полотно (мембрана) дренажное и гидроизоляционное | 1327 | 1005 | м2 | м2 | 1 | 120 | 0 | 0 | 0 | 0 | 0 | 0 | 0 |  | 120 | 3 | -1 |  | 0 | 0 | 0 | 0 | 0 | 0 | 0 | 0
1041 | 56496027 | 56496008 | 54836958 | 1079 | 1 | 1079 | 1 | 9999990008 |  | Трудозатраты рабочих | 1191 | 1013 | чел.-ч. | чел.-ч. | 1 | 179 | 0 | 0 | 0 | 0 | 0 | 1 | 1 | *1,15*1,1 | 226.435 | 2 | 56496009 | 929 | 0 | 0 | 0 | 0 | 0 | 0 | 0 | 0
1041 | 56496028 | 56496008 | 54933985 | 1 | 1 | 1079 | 2 | 2.1-13-14 | ТСН-2001.2. Доп. 68. п.1-13-14 (136001) | Аппараты сварочные постоянного тока (выпрямители) для ручной дуговой сварки, сварочный ток до 500 А | 1368 | 1011 | маш.-ч | маш.-ч | 1 | 120 | 0 | 7.11 | 0 | 0 | 0 | 1 | 0 | *1,25*1,1 | 165 | 2 | 56496010 | 930 | 0 | 0 | 0 | 0 | 0 | 0 | 0 | 0
1041 | 56496029 | 56496008 | 54934284 | 1 | 1 | 1079 | 2 | 2.1-18-7 | ТСН-2001.2. Доп. 68. п.1-18-7 (183001) | Автомобили грузовые бортовые, грузоподъемность до 5 т | 1368 | 1011 | маш.-ч | маш.-ч | 1 | 1.35 | 0 | 83.1 | 12.62 | 0 | 0 | 1 | 0 | *1,25*1,1 | 1.8563 | 2 | 56496011 | 931 | 0 | 0 | 0 | 0 | 0 | 0 | 0 | 0
1041 | 56496031 | 56496008 | 54934421 | 1 | 1 | 1079 | 2 | 2.1-30-116 | ТСН-2001.2. Доп. 68. п.1-30-116 (359001) | Пилы электрические цепные, мощность до 2 кВт | 1368 | 1011 | маш.-ч | маш.-ч | 1 | 0.1 | 0 | 0.45 | 0 | 0 | 0 | 1 | 0 | *1,25*1,1 | 0.1375 | 2 | 56496013 | 932 | 0 | 0 | 0 | 0 | 0 | 0 | 0 | 0
1041 | 56496030 | 56496008 | 54933523 | 1 | 1 | 1079 | 2 | 2.1-3-38 | ТСН-2001.2. Доп. 68. п.1-3-38 (032009) | Краны на автомобильном ходу, грузоподъемность до 16 т | 1368 | 1011 | маш.-ч | маш.-ч | 1 | 0.9 | 0 | 179.17 | 16.93 | 0 | 0 | 1 | 0 | *1,25*1,1 | 1.2375 | 2 | 56496012 | 933 | 0 | 0 | 0 | 0 | 0 | 0 | 0 | 0
1041 | 56496032 | 56496008 | 54933656 | 1 | 1 | 1079 | 2 | 2.1-4-102 | ТСН-2001.2. Доп. 68. п.1-4-102 (040104) | Погрузчики фронтальные одноковшовые, грузоподъемность до 5 т | 1368 | 1011 | маш.-ч | маш.-ч | 1 | 0.25 | 0 | 164.94 | 14.54 | 0 | 0 | 1 | 0 | *1,25*1,1 | 0.34375 | 2 | 56496014 | 934 | 0 | 0 | 0 | 0 | 0 | 0 | 0 | 0
1041 | 56496033 | 56496008 | 54933780 | 1 | 1 | 1079 | 2 | 2.1-6-52 | ТСН-2001.2. Доп. 68. п.1-6-52 (069402) | Вибраторы глубинные | 1368 | 1011 | маш.-ч | маш.-ч | 1 | 9 | 0 | 0.42 | 0 | 0 | 0 | 1 | 0 | *1,25*1,1 | 12.375 | 2 | 56496015 | 935 | 0 | 0 | 0 | 0 | 0 | 0 | 0 | 0
1041 | 56496034 | 56496008 | 54831673 | 1079 | 1 | 1079 | 3 | 0930110000 |  | Арматура | 1348 | 1009 | т | т | 1000 | 8.1 | 0 | 0 | 0 | 0 | 0 | 0 | 0 |  | 8.1 | 3 | -1 |  | 0 | 0 | 0 | 0 | 0 | 0 | 0 | 0
1041 | 56496035 | 56496008 | 54902310 | 1 | 1 | 1079 | 3 | 1.1-1-118 | ТСН-2001.1. Доп. 1-42. Р. 1, о. 1, поз. 118 | Вода | 1339 | 1007 | м3 | м3 | 1 | 0.73 | 7.07 | 0 | 0 | 0 | 0 | 1 | 0 |  | 0.73 | 2 | 56496016 | 936 | 0 | 0 | 0 | 0 | 0 | 0 | 0 | 0
1041 | 56496036 | 56496008 | 54902322 | 1 | 1 | 1079 | 3 | 1.1-1-132 | ТСН-2001.1 Доп. 79, Р. 1, о. 1, поз. 132 | Гвозди строительные | 1348 | 1009 | т | т | 1000 | 0.002 | 6512.79 | 0 | 0 | 0 | 0 | 1 | 0 |  | 0.002 | 2 | 56496017 | 937 | 0 | 0 | 0 | 0 | 0 | 0 | 0 | 0
1041 | 56496037 | 56496008 | 54903374 | 1 | 1 | 1079 | 3 | 1.1-1-1566 | ТСН-2001.1 Доп. 79, Р. 1, о. 1, поз. 1566 | Электроды, типа Э-42, Э-46, Э-50, диаметр от 4 до 6 мм | 1348 | 1009 | т | т | 1000 | 0.16 | 7185.82 | 0 | 0 | 0 | 0 | 1 | 0 |  | 0.16 | 2 | 56496018 | 938 | 0 | 0 | 0 | 0 | 0 | 0 | 0 | 0
1041 | 56496038 | 56496008 | 54902403 | 1 | 1 | 1079 | 3 | 1.1-1-227 | ТСН-2001.1 Доп. 79, Р. 1, о. 1, поз. 227 | Пиломатериал (доска) обрезной хвойных пород естественной влажности, сорт III, толщина 50 мм, ширина от 100 до 200 мм | 1339 | 1007 | м3 | м3 | 1 | 0.04 | 1821.37 | 0 | 0 | 0 | 0 | 1 | 0 |  | 0.04 | 2 | 56496019 | 939 | 0 | 0 | 0 | 0 | 0 | 0 | 0 | 0
1041 | 56496039 | 56496008 | 54902427 | 1 | 1 | 1079 | 3 | 1.1-1-256 | ТСН-2001.1 Доп. 79, Р. 1, о. 1, поз. 256 | Известь негашеная комовая | 1348 | 1009 | т | т | 1000 | 0.01 | 1257.54 | 0 | 0 | 0 | 0 | 1 | 0 |  | 0.01 | 2 | 56496020 | 940 | 0 | 0 | 0 | 0 | 0 | 0 | 0 | 0
1041 | 56496040 | 56496008 | 54902715 | 1 | 1 | 1079 | 3 | 1.1-1-655 | ТСН-2001.1. Доп. 1-42. Р. 1, о. 1, поз. 655 | Мешковина | 1327 | 1005 | м2 | м2 | 1 | 30 | 7.39 | 0 | 0 | 0 | 0 | 1 | 0 |  | 30 | 2 | 56496021 | 941 | 0 | 0 | 0 | 0 | 0 | 0 | 0 | 0
1041 | 56496041 | 56496008 | 54914903 | 1 | 1 | 1079 | 3 | 1.9-11-4 | ТСН-2001.1 Доп. 79, Р. 9, о. 11, поз. 4 | Щит деревянный для фундаментов, колонн, балок, перекрытий, стен, перегородок и других конструкций из досок, толщина 40 мм | 1327 | 1005 | м2 | м2 | 1 | 3.6 | 90 | 0 | 0 | 0 | 0 | 1 | 0 |  | 3.6 | 2 | 56496026 | 946 | 0 | 0 | 0 | 0 | 0 | 0 | 0 | 0
1041 | 56496042 | 56496008 | 54869117 | 1079 | 1 | 1079 | 3 | 5745010000 |  | Смеси бетонные, БСГ, тяжелого бетона | 1339 | 1007 | м3 | м3 | 1 | 101.5 | 0 | 0 | 0 | 0 | 0 | 0 | 0 |  | 101.5 | 3 | -1 |  | 0 | 0 | 0 | 0 | 0 | 0 | 0 | 0
1042 | 56496027 | 56496008 | 54836958 | 1079 | 1 | 1079 | 1 | 9999990008 |  | Трудозатраты рабочих | 1191 | 1013 | чел.-ч. | чел.-ч. | 1 | 179 | 0 | 0 | 0 | 0 | 0 | 1 | 1 | *1,15*1,1 | 226.435 | 2 | 56496009 | 947 | 0 | 0 | 0 | 0 | 0 | 0 | 0 | 0
1042 | 56496028 | 56496008 | 54933985 | 1 | 1 | 1079 | 2 | 2.1-13-14 | ТСН-2001.2. Доп. 68. п.1-13-14 (136001) | Аппараты сварочные постоянного тока (выпрямители) для ручной дуговой сварки, сварочный ток до 500 А | 1368 | 1011 | маш.-ч | маш.-ч | 1 | 120 | 0 | 7.11 | 0 | 0 | 0 | 1 | 0 | *1,25*1,1 | 165 | 2 | 56496010 | 948 | 0 | 0 | 0 | 0 | 0 | 0 | 0 | 0
1042 | 56496029 | 56496008 | 54934284 | 1 | 1 | 1079 | 2 | 2.1-18-7 | ТСН-2001.2. Доп. 68. п.1-18-7 (183001) | Автомобили грузовые бортовые, грузоподъемность до 5 т | 1368 | 1011 | маш.-ч | маш.-ч | 1 | 1.35 | 0 | 83.1 | 12.62 | 0 | 0 | 1 | 0 | *1,25*1,1 | 1.8563 | 2 | 56496011 | 949 | 0 | 0 | 0 | 0 | 0 | 0 | 0 | 0
1042 | 56496031 | 56496008 | 54934421 | 1 | 1 | 1079 | 2 | 2.1-30-116 | ТСН-2001.2. Доп. 68. п.1-30-116 (359001) | Пилы электрические цепные, мощность до 2 кВт | 1368 | 1011 | маш.-ч | маш.-ч | 1 | 0.1 | 0 | 0.45 | 0 | 0 | 0 | 1 | 0 | *1,25*1,1 | 0.1375 | 2 | 56496013 | 950 | 0 | 0 | 0 | 0 | 0 | 0 | 0 | 0
1042 | 56496030 | 56496008 | 54933523 | 1 | 1 | 1079 | 2 | 2.1-3-38 | ТСН-2001.2. Доп. 68. п.1-3-38 (032009) | Краны на автомобильном ходу, грузоподъемность до 16 т | 1368 | 1011 | маш.-ч | маш.-ч | 1 | 0.9 | 0 | 179.17 | 16.93 | 0 | 0 | 1 | 0 | *1,25*1,1 | 1.2375 | 2 | 56496012 | 951 | 0 | 0 | 0 | 0 | 0 | 0 | 0 | 0
1042 | 56496032 | 56496008 | 54933656 | 1 | 1 | 1079 | 2 | 2.1-4-102 | ТСН-2001.2. Доп. 68. п.1-4-102 (040104) | Погрузчики фронтальные одноковшовые, грузоподъемность до 5 т | 1368 | 1011 | маш.-ч | маш.-ч | 1 | 0.25 | 0 | 164.94 | 14.54 | 0 | 0 | 1 | 0 | *1,25*1,1 | 0.34375 | 2 | 56496014 | 952 | 0 | 0 | 0 | 0 | 0 | 0 | 0 | 0
1042 | 56496033 | 56496008 | 54933780 | 1 | 1 | 1079 | 2 | 2.1-6-52 | ТСН-2001.2. Доп. 68. п.1-6-52 (069402) | Вибраторы глубинные | 1368 | 1011 | маш.-ч | маш.-ч | 1 | 9 | 0 | 0.42 | 0 | 0 | 0 | 1 | 0 | *1,25*1,1 | 12.375 | 2 | 56496015 | 953 | 0 | 0 | 0 | 0 | 0 | 0 | 0 | 0
1042 | 56496034 | 56496008 | 54831673 | 1079 | 1 | 1079 | 3 | 0930110000 |  | Арматура | 1348 | 1009 | т | т | 1000 | 8.1 | 0 | 0 | 0 | 0 | 0 | 0 | 0 |  | 8.1 | 3 | -1 |  | 0 | 0 | 0 | 0 | 0 | 0 | 0 | 0
1042 | 56496035 | 56496008 | 54902310 | 1 | 1 | 1079 | 3 | 1.1-1-118 | ТСН-2001.1. Доп. 1-42. Р. 1, о. 1, поз. 118 | Вода | 1339 | 1007 | м3 | м3 | 1 | 0.73 | 7.07 | 0 | 0 | 0 | 0 | 1 | 0 |  | 0.73 | 2 | 56496016 | 954 | 0 | 0 | 0 | 0 | 0 | 0 | 0 | 0
1042 | 56496036 | 56496008 | 54902322 | 1 | 1 | 1079 | 3 | 1.1-1-132 | ТСН-2001.1 Доп. 79, Р. 1, о. 1, поз. 132 | Гвозди строительные | 1348 | 1009 | т | т | 1000 | 0.002 | 6512.79 | 0 | 0 | 0 | 0 | 1 | 0 |  | 0.002 | 2 | 56496017 | 955 | 0 | 0 | 0 | 0 | 0 | 0 | 0 | 0
1042 | 56496037 | 56496008 | 54903374 | 1 | 1 | 1079 | 3 | 1.1-1-1566 | ТСН-2001.1 Доп. 79, Р. 1, о. 1, поз. 1566 | Электроды, типа Э-42, Э-46, Э-50, диаметр от 4 до 6 мм | 1348 | 1009 | т | т | 1000 | 0.16 | 7185.82 | 0 | 0 | 0 | 0 | 1 | 0 |  | 0.16 | 2 | 56496018 | 956 | 0 | 0 | 0 | 0 | 0 | 0 | 0 | 0
1042 | 56496038 | 56496008 | 54902403 | 1 | 1 | 1079 | 3 | 1.1-1-227 | ТСН-2001.1 Доп. 79, Р. 1, о. 1, поз. 227 | Пиломатериал (доска) обрезной хвойных пород естественной влажности, сорт III, толщина 50 мм, ширина от 100 до 200 мм | 1339 | 1007 | м3 | м3 | 1 | 0.04 | 1821.37 | 0 | 0 | 0 | 0 | 1 | 0 |  | 0.04 | 2 | 56496019 | 957 | 0 | 0 | 0 | 0 | 0 | 0 | 0 | 0
1042 | 56496039 | 56496008 | 54902427 | 1 | 1 | 1079 | 3 | 1.1-1-256 | ТСН-2001.1 Доп. 79, Р. 1, о. 1, поз. 256 | Известь негашеная комовая | 1348 | 1009 | т | т | 1000 | 0.01 | 1257.54 | 0 | 0 | 0 | 0 | 1 | 0 |  | 0.01 | 2 | 56496020 | 958 | 0 | 0 | 0 | 0 | 0 | 0 | 0 | 0
1042 | 56496040 | 56496008 | 54902715 | 1 | 1 | 1079 | 3 | 1.1-1-655 | ТСН-2001.1. Доп. 1-42. Р. 1, о. 1, поз. 655 | Мешковина | 1327 | 1005 | м2 | м2 | 1 | 30 | 7.39 | 0 | 0 | 0 | 0 | 1 | 0 |  | 30 | 2 | 56496021 | 959 | 0 | 0 | 0 | 0 | 0 | 0 | 0 | 0
1042 | 56496041 | 56496008 | 54914903 | 1 | 1 | 1079 | 3 | 1.9-11-4 | ТСН-2001.1 Доп. 79, Р. 9, о. 11, поз. 4 | Щит деревянный для фундаментов, колонн, балок, перекрытий, стен, перегородок и других конструкций из досок, толщина 40 мм | 1327 | 1005 | м2 | м2 | 1 | 3.6 | 90 | 0 | 0 | 0 | 0 | 1 | 0 |  | 3.6 | 2 | 56496026 | 964 | 0 | 0 | 0 | 0 | 0 | 0 | 0 | 0
1042 | 56496042 | 56496008 | 54869117 | 1079 | 1 | 1079 | 3 | 5745010000 |  | Смеси бетонные, БСГ, тяжелого бетона | 1339 | 1007 | м3 | м3 | 1 | 101.5 | 0 | 0 | 0 | 0 | 0 | 0 | 0 |  | 101.5 | 3 | -1 |  | 0 | 0 | 0 | 0 | 0 | 0 | 0 | 0
1051 | 56496096 | 56496095 | 54836958 | 1079 | 1 | 1079 | 1 | 9999990008 |  | Трудозатраты рабочих | 1191 | 1013 | чел.-ч. | чел.-ч. | 1 | 76 | 0 | 0 | 0 | 0 | 0 | 1 | 1 | *1,15*1,1 | 96.14 | 2 | 56496096 | 965 | 0 | 0 | 0 | 0 | 0 | 0 | 0 | 0
1051 | 56496097 | 56496095 | 54933606 | 1 | 1 | 1079 | 2 | 2.1-4-31 | ТСН-2001.2. Доп. 68. п.1-4-31 (042903) | Лебедки электрические, тяговое усилие до 14,71 кН (1,5 тс) | 1368 | 1011 | маш.-ч | маш.-ч | 1 | 15.2 | 0 | 2.27 | 0 | 0 | 0 | 1 | 0 | *1,25*1,1 | 20.9 | 2 | 56496097 | 966 | 0 | 0 | 0 | 0 | 0 | 0 | 0 | 0
1051 | 56496098 | 56496095 | 54903374 | 1 | 1 | 1079 | 3 | 1.1-1-1566 | ТСН-2001.1 Доп. 79, Р. 1, о. 1, поз. 1566 | Электроды, типа Э-42, Э-46, Э-50, диаметр от 4 до 6 мм | 1348 | 1009 | т | т | 1000 | 0.0014 | 7185.82 | 0 | 0 | 0 | 0 | 1 | 0 |  | 0.0014 | 2 | 56496098 | 967 | 0 | 0 | 0 | 0 | 0 | 0 | 0 | 0
1051 | 56496099 | 56496095 | 54902353 | 1 | 1 | 1079 | 3 | 1.1-1-165 | ТСН-2001.1 Доп. 79, Р. 1, о. 1, поз. 165 | Грунтовка глифталевая, типа ГФ-021 | 1348 | 1009 | т | т | 1000 | 0.0003 | 18653.07 | 0 | 0 | 0 | 0 | 1 | 0 |  | 0.0003 | 2 | 56496099 | 968 | 0 | 0 | 0 | 0 | 0 | 0 | 0 | 0
1051 | 56496100 | 56496095 | 54907584 | 1 | 1 | 1079 | 3 | 1.1-1-6516 | ТСН-2001.1 Доп. 79, Р. 1, о. 1, поз. 6516 | Швеллер из стали углеродистой обыкновенного качества, (спокойной, полуспокойной), с параллельными гранями полок № 40 | 1348 | 1009 | т | т | 1000 | 0.0019 | 13451.64 | 0 | 0 | 0 | 0 | 1 | 0 |  | 0.0019 | 2 | 56496100 | 970 | 0 | 0 | 0 | 0 | 0 | 0 | 0 | 0
1051 | 56496101 | 56496095 | 54902905 | 1 | 1 | 1079 | 3 | 1.1-1-995 | ТСН-2001.1 Доп. 79, Р. 1, о. 1, поз. 995 | Растворитель типа Р-4 | 1348 | 1009 | т | т | 1000 | 0.0006 | 8582.42 | 0 | 0 | 0 | 0 | 1 | 0 |  | 0.0006 | 2 | 56496101 | 971 | 0 | 0 | 0 | 0 | 0 | 0 | 0 | 0
1051 | 56496102 | 56496095 | 54833722 | 1079 | 1 | 1079 | 3 | 1297020000 |  | Болты строительные с гайками и шайбами | 1348 | 1009 | т | т | 1000 | 0.0033 | 0 | 0 | 0 | 0 | 0 | 0 | 0 |  | 0.0033 | 3 | -1 |  | 0 | 0 | 0 | 0 | 0 | 0 | 0 | 0
1051 | 56496103 | 56496095 | 54866995 | 1079 | 1 | 1079 | 3 | 5290900000 |  | Стальные конструкции | 1348 | 1009 | т | т | 1000 | 1 | 0 | 0 | 0 | 0 | 0 | 0 | 0 |  | 1 | 3 | -1 |  | 0 | 0 | 0 | 0 | 0 | 0 | 0 | 0
1052 | 56496096 | 56496095 | 54836958 | 1079 | 1 | 1079 | 1 | 9999990008 |  | Трудозатраты рабочих | 1191 | 1013 | чел.-ч. | чел.-ч. | 1 | 76 | 0 | 0 | 0 | 0 | 0 | 1 | 1 | *1,15*1,1 | 96.14 | 2 | 56496096 | 972 | 0 | 0 | 0 | 0 | 0 | 0 | 0 | 0
1052 | 56496097 | 56496095 | 54933606 | 1 | 1 | 1079 | 2 | 2.1-4-31 | ТСН-2001.2. Доп. 68. п.1-4-31 (042903) | Лебедки электрические, тяговое усилие до 14,71 кН (1,5 тс) | 1368 | 1011 | маш.-ч | маш.-ч | 1 | 15.2 | 0 | 2.27 | 0 | 0 | 0 | 1 | 0 | *1,25*1,1 | 20.9 | 2 | 56496097 | 973 | 0 | 0 | 0 | 0 | 0 | 0 | 0 | 0
1052 | 56496098 | 56496095 | 54903374 | 1 | 1 | 1079 | 3 | 1.1-1-1566 | ТСН-2001.1 Доп. 79, Р. 1, о. 1, поз. 1566 | Электроды, типа Э-42, Э-46, Э-50, диаметр от 4 до 6 мм | 1348 | 1009 | т | т | 1000 | 0.0014 | 7185.82 | 0 | 0 | 0 | 0 | 1 | 0 |  | 0.0014 | 2 | 56496098 | 974 | 0 | 0 | 0 | 0 | 0 | 0 | 0 | 0
1052 | 56496099 | 56496095 | 54902353 | 1 | 1 | 1079 | 3 | 1.1-1-165 | ТСН-2001.1 Доп. 79, Р. 1, о. 1, поз. 165 | Грунтовка глифталевая, типа ГФ-021 | 1348 | 1009 | т | т | 1000 | 0.0003 | 18653.07 | 0 | 0 | 0 | 0 | 1 | 0 |  | 0.0003 | 2 | 56496099 | 975 | 0 | 0 | 0 | 0 | 0 | 0 | 0 | 0
1052 | 56496100 | 56496095 | 54907584 | 1 | 1 | 1079 | 3 | 1.1-1-6516 | ТСН-2001.1 Доп. 79, Р. 1, о. 1, поз. 6516 | Швеллер из стали углеродистой обыкновенного качества, (спокойной, полуспокойной), с параллельными гранями полок № 40 | 1348 | 1009 | т | т | 1000 | 0.0019 | 13451.64 | 0 | 0 | 0 | 0 | 1 | 0 |  | 0.0019 | 2 | 56496100 | 977 | 0 | 0 | 0 | 0 | 0 | 0 | 0 | 0
1052 | 56496101 | 56496095 | 54902905 | 1 | 1 | 1079 | 3 | 1.1-1-995 | ТСН-2001.1 Доп. 79, Р. 1, о. 1, поз. 995 | Растворитель типа Р-4 | 1348 | 1009 | т | т | 1000 | 0.0006 | 8582.42 | 0 | 0 | 0 | 0 | 1 | 0 |  | 0.0006 | 2 | 56496101 | 978 | 0 | 0 | 0 | 0 | 0 | 0 | 0 | 0
1052 | 56496102 | 56496095 | 54833722 | 1079 | 1 | 1079 | 3 | 1297020000 |  | Болты строительные с гайками и шайбами | 1348 | 1009 | т | т | 1000 | 0.0033 | 0 | 0 | 0 | 0 | 0 | 0 | 0 |  | 0.0033 | 3 | -1 |  | 0 | 0 | 0 | 0 | 0 | 0 | 0 | 0
1052 | 56496103 | 56496095 | 54866995 | 1079 | 1 | 1079 | 3 | 5290900000 |  | Стальные конструкции | 1348 | 1009 | т | т | 1000 | 1 | 0 | 0 | 0 | 0 | 0 | 0 | 0 |  | 1 | 3 | -1 |  | 0 | 0 | 0 | 0 | 0 | 0 | 0 | 0
1055 | 56496112 | 56496111 | 54836958 | 1079 | 1 | 1079 | 1 | 9999990008 |  | Трудозатраты рабочих | 1191 | 1013 | чел.-ч. | чел.-ч. | 1 | 116 | 0 | 0 | 0 | 0 | 0 | 1 | 1 | *1,15*1,1 | 146.74 | 2 | 56496112 | 979 | 0 | 0 | 0 | 0 | 0 | 0 | 0 | 0
1055 | 56496113 | 56496111 | 54933606 | 1 | 1 | 1079 | 2 | 2.1-4-31 | ТСН-2001.2. Доп. 68. п.1-4-31 (042903) | Лебедки электрические, тяговое усилие до 14,71 кН (1,5 тс) | 1368 | 1011 | маш.-ч | маш.-ч | 1 | 23.2 | 0 | 2.27 | 0 | 0 | 0 | 1 | 0 | *1,25*1,1 | 31.9 | 2 | 56496113 | 980 | 0 | 0 | 0 | 0 | 0 | 0 | 0 | 0
1055 | 56496114 | 56496111 | 54903374 | 1 | 1 | 1079 | 3 | 1.1-1-1566 | ТСН-2001.1 Доп. 79, Р. 1, о. 1, поз. 1566 | Электроды, типа Э-42, Э-46, Э-50, диаметр от 4 до 6 мм | 1348 | 1009 | т | т | 1000 | 0.003 | 7185.82 | 0 | 0 | 0 | 0 | 1 | 0 |  | 0.003 | 2 | 56496114 | 982 | 0 | 0 | 0 | 0 | 0 | 0 | 0 | 0
1055 | 56496115 | 56496111 | 54902353 | 1 | 1 | 1079 | 3 | 1.1-1-165 | ТСН-2001.1 Доп. 79, Р. 1, о. 1, поз. 165 | Грунтовка глифталевая, типа ГФ-021 | 1348 | 1009 | т | т | 1000 | 0.0003 | 18653.07 | 0 | 0 | 0 | 0 | 1 | 0 |  | 0.0003 | 2 | 56496115 | 983 | 0 | 0 | 0 | 0 | 0 | 0 | 0 | 0
1055 | 56496116 | 56496111 | 54907584 | 1 | 1 | 1079 | 3 | 1.1-1-6516 | ТСН-2001.1 Доп. 79, Р. 1, о. 1, поз. 6516 | Швеллер из стали углеродистой обыкновенного качества, (спокойной, полуспокойной), с параллельными гранями полок № 40 | 1348 | 1009 | т | т | 1000 | 0.00194 | 13451.64 | 0 | 0 | 0 | 0 | 1 | 0 |  | 0.00194 | 2 | 56496116 | 984 | 0 | 0 | 0 | 0 | 0 | 0 | 0 | 0
1055 | 56496117 | 56496111 | 54902905 | 1 | 1 | 1079 | 3 | 1.1-1-995 | ТСН-2001.1 Доп. 79, Р. 1, о. 1, поз. 995 | Растворитель типа Р-4 | 1348 | 1009 | т | т | 1000 | 0.0006 | 8582.42 | 0 | 0 | 0 | 0 | 1 | 0 |  | 0.0006 | 2 | 56496117 | 985 | 0 | 0 | 0 | 0 | 0 | 0 | 0 | 0
1055 | 56496118 | 56496111 | 54833722 | 1079 | 1 | 1079 | 3 | 1297020000 |  | Болты строительные с гайками и шайбами | 1348 | 1009 | т | т | 1000 | 0.006 | 0 | 0 | 0 | 0 | 0 | 0 | 0 |  | 0.006 | 3 | -1 |  | 0 | 0 | 0 | 0 | 0 | 0 | 0 | 0
1055 | 56496119 | 56496111 | 54866995 | 1079 | 1 | 1079 | 3 | 5290900000 |  | Стальные конструкции | 1348 | 1009 | т | т | 1000 | 1 | 0 | 0 | 0 | 0 | 0 | 0 | 0 |  | 1 | 3 | -1 |  | 0 | 0 | 0 | 0 | 0 | 0 | 0 | 0
1056 | 56496112 | 56496111 | 54836958 | 1079 | 1 | 1079 | 1 | 9999990008 |  | Трудозатраты рабочих | 1191 | 1013 | чел.-ч. | чел.-ч. | 1 | 116 | 0 | 0 | 0 | 0 | 0 | 1 | 1 | *1,15*1,1 | 146.74 | 2 | 56496112 | 987 | 0 | 0 | 0 | 0 | 0 | 0 | 0 | 0
1056 | 56496113 | 56496111 | 54933606 | 1 | 1 | 1079 | 2 | 2.1-4-31 | ТСН-2001.2. Доп. 68. п.1-4-31 (042903) | Лебедки электрические, тяговое усилие до 14,71 кН (1,5 тс) | 1368 | 1011 | маш.-ч | маш.-ч | 1 | 23.2 | 0 | 2.27 | 0 | 0 | 0 | 1 | 0 | *1,25*1,1 | 31.9 | 2 | 56496113 | 988 | 0 | 0 | 0 | 0 | 0 | 0 | 0 | 0
1056 | 56496114 | 56496111 | 54903374 | 1 | 1 | 1079 | 3 | 1.1-1-1566 | ТСН-2001.1 Доп. 79, Р. 1, о. 1, поз. 1566 | Электроды, типа Э-42, Э-46, Э-50, диаметр от 4 до 6 мм | 1348 | 1009 | т | т | 1000 | 0.003 | 7185.82 | 0 | 0 | 0 | 0 | 1 | 0 |  | 0.003 | 2 | 56496114 | 990 | 0 | 0 | 0 | 0 | 0 | 0 | 0 | 0
1056 | 56496115 | 56496111 | 54902353 | 1 | 1 | 1079 | 3 | 1.1-1-165 | ТСН-2001.1 Доп. 79, Р. 1, о. 1, поз. 165 | Грунтовка глифталевая, типа ГФ-021 | 1348 | 1009 | т | т | 1000 | 0.0003 | 18653.07 | 0 | 0 | 0 | 0 | 1 | 0 |  | 0.0003 | 2 | 56496115 | 991 | 0 | 0 | 0 | 0 | 0 | 0 | 0 | 0
1056 | 56496116 | 56496111 | 54907584 | 1 | 1 | 1079 | 3 | 1.1-1-6516 | ТСН-2001.1 Доп. 79, Р. 1, о. 1, поз. 6516 | Швеллер из стали углеродистой обыкновенного качества, (спокойной, полуспокойной), с параллельными гранями полок № 40 | 1348 | 1009 | т | т | 1000 | 0.00194 | 13451.64 | 0 | 0 | 0 | 0 | 1 | 0 |  | 0.00194 | 2 | 56496116 | 992 | 0 | 0 | 0 | 0 | 0 | 0 | 0 | 0
1056 | 56496117 | 56496111 | 54902905 | 1 | 1 | 1079 | 3 | 1.1-1-995 | ТСН-2001.1 Доп. 79, Р. 1, о. 1, поз. 995 | Растворитель типа Р-4 | 1348 | 1009 | т | т | 1000 | 0.0006 | 8582.42 | 0 | 0 | 0 | 0 | 1 | 0 |  | 0.0006 | 2 | 56496117 | 993 | 0 | 0 | 0 | 0 | 0 | 0 | 0 | 0
1056 | 56496118 | 56496111 | 54833722 | 1079 | 1 | 1079 | 3 | 1297020000 |  | Болты строительные с гайками и шайбами | 1348 | 1009 | т | т | 1000 | 0.006 | 0 | 0 | 0 | 0 | 0 | 0 | 0 |  | 0.006 | 3 | -1 |  | 0 | 0 | 0 | 0 | 0 | 0 | 0 | 0
1056 | 56496119 | 56496111 | 54866995 | 1079 | 1 | 1079 | 3 | 5290900000 |  | Стальные конструкции | 1348 | 1009 | т | т | 1000 | 1 | 0 | 0 | 0 | 0 | 0 | 0 | 0 |  | 1 | 3 | -1 |  | 0 | 0 | 0 | 0 | 0 | 0 | 0 | 0
1062 | 56496148 | 56496124 | 54836958 | 1079 | 1 | 1079 | 1 | 9999990008 |  | Трудозатраты рабочих | 1191 | 1013 | чел.-ч. | чел.-ч. | 1 | 806 | 0 | 0 | 0 | 0 | 0 | 1 | 1 | *1,15*1,1 | 1019.59 | 2 | 56496125 | 995 | 0 | 0 | 0 | 0 | 0 | 0 | 0 | 0
1062 | 56496149 | 56496124 | 54934284 | 1 | 1 | 1079 | 2 | 2.1-18-7 | ТСН-2001.2. Доп. 68. п.1-18-7 (183001) | Автомобили грузовые бортовые, грузоподъемность до 5 т | 1368 | 1011 | маш.-ч | маш.-ч | 1 | 1.28 | 0 | 83.1 | 12.62 | 0 | 0 | 1 | 0 | *1,25*1,1 | 1.76 | 2 | 56496126 | 996 | 0 | 0 | 0 | 0 | 0 | 0 | 0 | 0
1062 | 56496151 | 56496124 | 54934421 | 1 | 1 | 1079 | 2 | 2.1-30-116 | ТСН-2001.2. Доп. 68. п.1-30-116 (359001) | Пилы электрические цепные, мощность до 2 кВт | 1368 | 1011 | маш.-ч | маш.-ч | 1 | 4.6 | 0 | 0.45 | 0 | 0 | 0 | 1 | 0 | *1,25*1,1 | 6.325 | 2 | 56496128 | 997 | 0 | 0 | 0 | 0 | 0 | 0 | 0 | 0
1062 | 56496150 | 56496124 | 54933523 | 1 | 1 | 1079 | 2 | 2.1-3-38 | ТСН-2001.2. Доп. 68. п.1-3-38 (032009) | Краны на автомобильном ходу, грузоподъемность до 16 т | 1368 | 1011 | маш.-ч | маш.-ч | 1 | 0.86 | 0 | 179.17 | 16.93 | 0 | 0 | 1 | 0 | *1,25*1,1 | 1.1825 | 2 | 56496127 | 998 | 0 | 0 | 0 | 0 | 0 | 0 | 0 | 0
1062 | 56496152 | 56496124 | 54933656 | 1 | 1 | 1079 | 2 | 2.1-4-102 | ТСН-2001.2. Доп. 68. п.1-4-102 (040104) | Погрузчики фронтальные одноковшовые, грузоподъемность до 5 т | 1368 | 1011 | маш.-ч | маш.-ч | 1 | 0.25 | 0 | 164.94 | 14.54 | 0 | 0 | 1 | 0 | *1,25*1,1 | 0.34375 | 2 | 56496129 | 999 | 0 | 0 | 0 | 0 | 0 | 0 | 0 | 0
1062 | 56496153 | 56496124 | 54933779 | 1 | 1 | 1079 | 2 | 2.1-6-51 | ТСН-2001.2. Доп. 68. п.1-6-51 (069401) | Вибраторы поверхностные | 1368 | 1011 | маш.-ч | маш.-ч | 1 | 40.3 | 0 | 0.23 | 0 | 0 | 0 | 1 | 0 | *1,25*1,1 | 55.4125 | 2 | 56496130 | 1000 | 0 | 0 | 0 | 0 | 0 | 0 | 0 | 0
1062 | 56496154 | 56496124 | 54831673 | 1079 | 1 | 1079 | 3 | 0930110000 |  | Арматура | 1348 | 1009 | т | т | 1000 | 7.66 | 0 | 0 | 0 | 0 | 0 | 0 | 0 |  | 7.66 | 3 | -1 |  | 0 | 0 | 0 | 0 | 0 | 0 | 0 | 0
1062 | 56496155 | 56496124 | 54902310 | 1 | 1 | 1079 | 3 | 1.1-1-118 | ТСН-2001.1. Доп. 1-42. Р. 1, о. 1, поз. 118 | Вода | 1339 | 1007 | м3 | м3 | 1 | 0.257 | 7.07 | 0 | 0 | 0 | 0 | 1 | 0 |  | 0.257 | 2 | 56496131 | 1001 | 0 | 0 | 0 | 0 | 0 | 0 | 0 | 0
1062 | 56496156 | 56496124 | 54902322 | 1 | 1 | 1079 | 3 | 1.1-1-132 | ТСН-2001.1 Доп. 79, Р. 1, о. 1, поз. 132 | Гвозди строительные | 1348 | 1009 | т | т | 1000 | 0.079 | 6512.79 | 0 | 0 | 0 | 0 | 1 | 0 |  | 0.079 | 2 | 56496132 | 1002 | 0 | 0 | 0 | 0 | 0 | 0 | 0 | 0
1062 | 56496157 | 56496124 | 54902402 | 1 | 1 | 1079 | 3 | 1.1-1-226 | ТСН-2001.1 Доп. 79, Р. 1, о. 1, поз. 226 | Пиломатериал (доска) обрезной хвойных пород естественной влажности, сорт III, толщина 25 мм, ширина от 100 до 200 мм | 1339 | 1007 | м3 | м3 | 1 | 0.53 | 1821.37 | 0 | 0 | 0 | 0 | 1 | 0 |  | 0.53 | 2 | 56496133 | 1003 | 0 | 0 | 0 | 0 | 0 | 0 | 0 | 0
1062 | 56496158 | 56496124 | 54902403 | 1 | 1 | 1079 | 3 | 1.1-1-227 | ТСН-2001.1 Доп. 79, Р. 1, о. 1, поз. 227 | Пиломатериал (доска) обрезной хвойных пород естественной влажности, сорт III, толщина 50 мм, ширина от 100 до 200 мм | 1339 | 1007 | м3 | м3 | 1 | 2.61 | 1821.37 | 0 | 0 | 0 | 0 | 1 | 0 |  | 2.61 | 2 | 56496134 | 1004 | 0 | 0 | 0 | 0 | 0 | 0 | 0 | 0
1062 | 56496159 | 56496124 | 54902427 | 1 | 1 | 1079 | 3 | 1.1-1-256 | ТСН-2001.1 Доп. 79, Р. 1, о. 1, поз. 256 | Известь негашеная комовая | 1348 | 1009 | т | т | 1000 | 0.086 | 1257.54 | 0 | 0 | 0 | 0 | 1 | 0 |  | 0.086 | 2 | 56496135 | 1005 | 0 | 0 | 0 | 0 | 0 | 0 | 0 | 0
1062 | 56496160 | 56496124 | 54902715 | 1 | 1 | 1079 | 3 | 1.1-1-655 | ТСН-2001.1. Доп. 1-42. Р. 1, о. 1, поз. 655 | Мешковина | 1327 | 1005 | м2 | м2 | 1 | 42.9 | 7.39 | 0 | 0 | 0 | 0 | 1 | 0 |  | 42.9 | 2 | 56496136 | 1006 | 0 | 0 | 0 | 0 | 0 | 0 | 0 | 0
1062 | 56496161 | 56496124 | 54902280 | 1 | 1 | 1079 | 3 | 1.1-1-79 | ТСН-2001.1 Доп. 79, Р. 1, о. 1, поз. 79 | Пиломатериал (брусок) обрезной хвойных пород естественной влажности, сорт III, толщина 50 мм, ширина 50 мм | 1339 | 1007 | м3 | м3 | 1 | 6.22 | 2464.94 | 0 | 0 | 0 | 0 | 1 | 0 |  | 6.22 | 2 | 56496137 | 1007 | 0 | 0 | 0 | 0 | 0 | 0 | 0 | 0
1062 | 56496162 | 56496124 | 54902287 | 1 | 1 | 1079 | 3 | 1.1-1-92 | ТСН-2001.1 Доп. 79, Р. 1, о. 1, поз. 92 | Пиломатериал (брус) обрезной хвойных пород естественной влажности, сорт I-II, толщина 150 мм, ширина 150 мм | 1339 | 1007 | м3 | м3 | 1 | 0.99 | 2824.52 | 0 | 0 | 0 | 0 | 1 | 0 |  | 0.99 | 2 | 56496138 | 1008 | 0 | 0 | 0 | 0 | 0 | 0 | 0 | 0
1062 | 56496163 | 56496124 | 54902884 | 1 | 1 | 1079 | 3 | 1.1-1-962 | ТСН-2001.1 Доп. 79, Р. 1, о. 1, поз. 962 | Проволока стальная низкоуглеродистая общего назначения, диаметр 1,1 мм | 1348 | 1009 | т | т | 1000 | 0.0116 | 9238.13 | 0 | 0 | 0 | 0 | 1 | 0 |  | 0.0116 | 2 | 56496139 | 1009 | 0 | 0 | 0 | 0 | 0 | 0 | 0 | 0
1062 | 56496164 | 56496124 | 54911477 | 1 | 1 | 1079 | 3 | 1.6-1-271 | ТСН-2001.1 Доп. 79, Р. 6, о. 1, поз. 271 | Элементы отдельные конструктивные с преобладанием горячекатаных профилей, средняя масса сборочной единицы от 0,11 до 0,5 т | 1348 | 1009 | т | т | 1000 | 0.5 | 12645.17 | 0 | 0 | 0 | 0 | 1 | 0 |  | 0.5 | 2 | 56496146 | 1015 | 0 | 0 | 0 | 0 | 0 | 0 | 0 | 0
1062 | 56496165 | 56496124 | 54914902 | 1 | 1 | 1079 | 3 | 1.9-11-3 | ТСН-2001.1 Доп. 79, Р. 9, о. 11, поз. 3 | Щит деревянный для фундаментов, колонн, балок, перекрытий, стен, перегородок и других конструкций из досок, толщина 25 мм | 1327 | 1005 | м2 | м2 | 1 | 86.1 | 60.82 | 0 | 0 | 0 | 0 | 1 | 0 |  | 86.1 | 2 | 56496147 | 1016 | 0 | 0 | 0 | 0 | 0 | 0 | 0 | 0
1062 | 56496166 | 56496124 | 54869117 | 1079 | 1 | 1079 | 3 | 5745010000 |  | Смеси бетонные, БСГ, тяжелого бетона | 1339 | 1007 | м3 | м3 | 1 | 101.5 | 0 | 0 | 0 | 0 | 0 | 0 | 0 |  | 101.5 | 3 | -1 |  | 0 | 0 | 0 | 0 | 0 | 0 | 0 | 0
1063 | 56496148 | 56496124 | 54836958 | 1079 | 1 | 1079 | 1 | 9999990008 |  | Трудозатраты рабочих | 1191 | 1013 | чел.-ч. | чел.-ч. | 1 | 806 | 0 | 0 | 0 | 0 | 0 | 1 | 1 | *1,15*1,1 | 1019.59 | 2 | 56496125 | 1017 | 0 | 0 | 0 | 0 | 0 | 0 | 0 | 0
1063 | 56496149 | 56496124 | 54934284 | 1 | 1 | 1079 | 2 | 2.1-18-7 | ТСН-2001.2. Доп. 68. п.1-18-7 (183001) | Автомобили грузовые бортовые, грузоподъемность до 5 т | 1368 | 1011 | маш.-ч | маш.-ч | 1 | 1.28 | 0 | 83.1 | 12.62 | 0 | 0 | 1 | 0 | *1,25*1,1 | 1.76 | 2 | 56496126 | 1018 | 0 | 0 | 0 | 0 | 0 | 0 | 0 | 0
1063 | 56496151 | 56496124 | 54934421 | 1 | 1 | 1079 | 2 | 2.1-30-116 | ТСН-2001.2. Доп. 68. п.1-30-116 (359001) | Пилы электрические цепные, мощность до 2 кВт | 1368 | 1011 | маш.-ч | маш.-ч | 1 | 4.6 | 0 | 0.45 | 0 | 0 | 0 | 1 | 0 | *1,25*1,1 | 6.325 | 2 | 56496128 | 1019 | 0 | 0 | 0 | 0 | 0 | 0 | 0 | 0
1063 | 56496150 | 56496124 | 54933523 | 1 | 1 | 1079 | 2 | 2.1-3-38 | ТСН-2001.2. Доп. 68. п.1-3-38 (032009) | Краны на автомобильном ходу, грузоподъемность до 16 т | 1368 | 1011 | маш.-ч | маш.-ч | 1 | 0.86 | 0 | 179.17 | 16.93 | 0 | 0 | 1 | 0 | *1,25*1,1 | 1.1825 | 2 | 56496127 | 1020 | 0 | 0 | 0 | 0 | 0 | 0 | 0 | 0
1063 | 56496152 | 56496124 | 54933656 | 1 | 1 | 1079 | 2 | 2.1-4-102 | ТСН-2001.2. Доп. 68. п.1-4-102 (040104) | Погрузчики фронтальные одноковшовые, грузоподъемность до 5 т | 1368 | 1011 | маш.-ч | маш.-ч | 1 | 0.25 | 0 | 164.94 | 14.54 | 0 | 0 | 1 | 0 | *1,25*1,1 | 0.34375 | 2 | 56496129 | 1021 | 0 | 0 | 0 | 0 | 0 | 0 | 0 | 0
1063 | 56496153 | 56496124 | 54933779 | 1 | 1 | 1079 | 2 | 2.1-6-51 | ТСН-2001.2. Доп. 68. п.1-6-51 (069401) | Вибраторы поверхностные | 1368 | 1011 | маш.-ч | маш.-ч | 1 | 40.3 | 0 | 0.23 | 0 | 0 | 0 | 1 | 0 | *1,25*1,1 | 55.4125 | 2 | 56496130 | 1022 | 0 | 0 | 0 | 0 | 0 | 0 | 0 | 0
1063 | 56496154 | 56496124 | 54831673 | 1079 | 1 | 1079 | 3 | 0930110000 |  | Арматура | 1348 | 1009 | т | т | 1000 | 7.66 | 0 | 0 | 0 | 0 | 0 | 0 | 0 |  | 7.66 | 3 | -1 |  | 0 | 0 | 0 | 0 | 0 | 0 | 0 | 0
1063 | 56496155 | 56496124 | 54902310 | 1 | 1 | 1079 | 3 | 1.1-1-118 | ТСН-2001.1. Доп. 1-42. Р. 1, о. 1, поз. 118 | Вода | 1339 | 1007 | м3 | м3 | 1 | 0.257 | 7.07 | 0 | 0 | 0 | 0 | 1 | 0 |  | 0.257 | 2 | 56496131 | 1023 | 0 | 0 | 0 | 0 | 0 | 0 | 0 | 0
1063 | 56496156 | 56496124 | 54902322 | 1 | 1 | 1079 | 3 | 1.1-1-132 | ТСН-2001.1 Доп. 79, Р. 1, о. 1, поз. 132 | Гвозди строительные | 1348 | 1009 | т | т | 1000 | 0.079 | 6512.79 | 0 | 0 | 0 | 0 | 1 | 0 |  | 0.079 | 2 | 56496132 | 1024 | 0 | 0 | 0 | 0 | 0 | 0 | 0 | 0
1063 | 56496157 | 56496124 | 54902402 | 1 | 1 | 1079 | 3 | 1.1-1-226 | ТСН-2001.1 Доп. 79, Р. 1, о. 1, поз. 226 | Пиломатериал (доска) обрезной хвойных пород естественной влажности, сорт III, толщина 25 мм, ширина от 100 до 200 мм | 1339 | 1007 | м3 | м3 | 1 | 0.53 | 1821.37 | 0 | 0 | 0 | 0 | 1 | 0 |  | 0.53 | 2 | 56496133 | 1025 | 0 | 0 | 0 | 0 | 0 | 0 | 0 | 0
1063 | 56496158 | 56496124 | 54902403 | 1 | 1 | 1079 | 3 | 1.1-1-227 | ТСН-2001.1 Доп. 79, Р. 1, о. 1, поз. 227 | Пиломатериал (доска) обрезной хвойных пород естественной влажности, сорт III, толщина 50 мм, ширина от 100 до 200 мм | 1339 | 1007 | м3 | м3 | 1 | 2.61 | 1821.37 | 0 | 0 | 0 | 0 | 1 | 0 |  | 2.61 | 2 | 56496134 | 1026 | 0 | 0 | 0 | 0 | 0 | 0 | 0 | 0
1063 | 56496159 | 56496124 | 54902427 | 1 | 1 | 1079 | 3 | 1.1-1-256 | ТСН-2001.1 Доп. 79, Р. 1, о. 1, поз. 256 | Известь негашеная комовая | 1348 | 1009 | т | т | 1000 | 0.086 | 1257.54 | 0 | 0 | 0 | 0 | 1 | 0 |  | 0.086 | 2 | 56496135 | 1027 | 0 | 0 | 0 | 0 | 0 | 0 | 0 | 0
1063 | 56496160 | 56496124 | 54902715 | 1 | 1 | 1079 | 3 | 1.1-1-655 | ТСН-2001.1. Доп. 1-42. Р. 1, о. 1, поз. 655 | Мешковина | 1327 | 1005 | м2 | м2 | 1 | 42.9 | 7.39 | 0 | 0 | 0 | 0 | 1 | 0 |  | 42.9 | 2 | 56496136 | 1028 | 0 | 0 | 0 | 0 | 0 | 0 | 0 | 0
1063 | 56496161 | 56496124 | 54902280 | 1 | 1 | 1079 | 3 | 1.1-1-79 | ТСН-2001.1 Доп. 79, Р. 1, о. 1, поз. 79 | Пиломатериал (брусок) обрезной хвойных пород естественной влажности, сорт III, толщина 50 мм, ширина 50 мм | 1339 | 1007 | м3 | м3 | 1 | 6.22 | 2464.94 | 0 | 0 | 0 | 0 | 1 | 0 |  | 6.22 | 2 | 56496137 | 1029 | 0 | 0 | 0 | 0 | 0 | 0 | 0 | 0
1063 | 56496162 | 56496124 | 54902287 | 1 | 1 | 1079 | 3 | 1.1-1-92 | ТСН-2001.1 Доп. 79, Р. 1, о. 1, поз. 92 | Пиломатериал (брус) обрезной хвойных пород естественной влажности, сорт I-II, толщина 150 мм, ширина 150 мм | 1339 | 1007 | м3 | м3 | 1 | 0.99 | 2824.52 | 0 | 0 | 0 | 0 | 1 | 0 |  | 0.99 | 2 | 56496138 | 1030 | 0 | 0 | 0 | 0 | 0 | 0 | 0 | 0
1063 | 56496163 | 56496124 | 54902884 | 1 | 1 | 1079 | 3 | 1.1-1-962 | ТСН-2001.1 Доп. 79, Р. 1, о. 1, поз. 962 | Проволока стальная низкоуглеродистая общего назначения, диаметр 1,1 мм | 1348 | 1009 | т | т | 1000 | 0.0116 | 9238.13 | 0 | 0 | 0 | 0 | 1 | 0 |  | 0.0116 | 2 | 56496139 | 1031 | 0 | 0 | 0 | 0 | 0 | 0 | 0 | 0
1063 | 56496164 | 56496124 | 54911477 | 1 | 1 | 1079 | 3 | 1.6-1-271 | ТСН-2001.1 Доп. 79, Р. 6, о. 1, поз. 271 | Элементы отдельные конструктивные с преобладанием горячекатаных профилей, средняя масса сборочной единицы от 0,11 до 0,5 т | 1348 | 1009 | т | т | 1000 | 0.5 | 12645.17 | 0 | 0 | 0 | 0 | 1 | 0 |  | 0.5 | 2 | 56496146 | 1037 | 0 | 0 | 0 | 0 | 0 | 0 | 0 | 0
1063 | 56496165 | 56496124 | 54914902 | 1 | 1 | 1079 | 3 | 1.9-11-3 | ТСН-2001.1 Доп. 79, Р. 9, о. 11, поз. 3 | Щит деревянный для фундаментов, колонн, балок, перекрытий, стен, перегородок и других конструкций из досок, толщина 25 мм | 1327 | 1005 | м2 | м2 | 1 | 86.1 | 60.82 | 0 | 0 | 0 | 0 | 1 | 0 |  | 86.1 | 2 | 56496147 | 1038 | 0 | 0 | 0 | 0 | 0 | 0 | 0 | 0
1063 | 56496166 | 56496124 | 54869117 | 1079 | 1 | 1079 | 3 | 5745010000 |  | Смеси бетонные, БСГ, тяжелого бетона | 1339 | 1007 | м3 | м3 | 1 | 101.5 | 0 | 0 | 0 | 0 | 0 | 0 | 0 |  | 101.5 | 3 | -1 |  | 0 | 0 | 0 | 0 | 0 | 0 | 0 | 0
1074 | 56496178 | 56496173 | 54836958 | 1079 | 1 | 1079 | 1 | 9999990008 |  | Трудозатраты рабочих | 1191 | 1013 | чел.-ч. | чел.-ч. | 1 | 10.58 | 0 | 0 | 0 | 0 | 0 | 1 | 1 | *1,15)*1,1 | 13.3837 | 2 | 56496174 | 1039 | 0 | 0 | 0 | 0 | 0 | 0 | 0 | 0
1074 | 56496179 | 56496173 | 54934284 | 1 | 1 | 1079 | 2 | 2.1-18-7 | ТСН-2001.2. Доп. 68. п.1-18-7 (183001) | Автомобили грузовые бортовые, грузоподъемность до 5 т | 1368 | 1011 | маш.-ч | маш.-ч | 1 | 0.55 | 0 | 83.1 | 12.62 | 0 | 0 | 1 | 0 | *1,25)*1,1 | 0.75625 | 2 | 56496175 | 1040 | 0 | 0 | 0 | 0 | 0 | 0 | 0 | 0
1074 | 56496180 | 56496173 | 54933607 | 1 | 1 | 1079 | 2 | 2.1-4-32 | ТСН-2001.2. Доп. 68. п.1-4-32 (042904) | Лебедки электрические, тяговое усилие до 19,62 кН (2 тc) | 1368 | 1011 | маш.-ч | маш.-ч | 1 | 0.65 | 0 | 3.18 | 0 | 0 | 0 | 1 | 0 | *1,25)*1,1 | 0.89375 | 2 | 56496176 | 1041 | 0 | 0 | 0 | 0 | 0 | 0 | 0 | 0
1074 | 56496181 | 56496173 | 54869953 | 1079 | 1 | 1079 | 3 | 5762900000 |  | Плиты теплоизоляционные минераловатные | 1339 | 1007 | м3 | м3 | 1 | 1.02 | 0 | 0 | 0 | 0 | 0 | 0 | 0 |  | 1.02 | 3 | -1 |  | 0 | 0 | 0 | 0 | 0 | 0 | 0 | 0
1075 | 56496178 | 56496173 | 54836958 | 1079 | 1 | 1079 | 1 | 9999990008 |  | Трудозатраты рабочих | 1191 | 1013 | чел.-ч. | чел.-ч. | 1 | 10.58 | 0 | 0 | 0 | 0 | 0 | 1 | 1 | *1,15)*1,1 | 13.3837 | 2 | 56496174 | 1043 | 0 | 0 | 0 | 0 | 0 | 0 | 0 | 0
1075 | 56496179 | 56496173 | 54934284 | 1 | 1 | 1079 | 2 | 2.1-18-7 | ТСН-2001.2. Доп. 68. п.1-18-7 (183001) | Автомобили грузовые бортовые, грузоподъемность до 5 т | 1368 | 1011 | маш.-ч | маш.-ч | 1 | 0.55 | 0 | 83.1 | 12.62 | 0 | 0 | 1 | 0 | *1,25)*1,1 | 0.75625 | 2 | 56496175 | 1044 | 0 | 0 | 0 | 0 | 0 | 0 | 0 | 0
1075 | 56496180 | 56496173 | 54933607 | 1 | 1 | 1079 | 2 | 2.1-4-32 | ТСН-2001.2. Доп. 68. п.1-4-32 (042904) | Лебедки электрические, тяговое усилие до 19,62 кН (2 тc) | 1368 | 1011 | маш.-ч | маш.-ч | 1 | 0.65 | 0 | 3.18 | 0 | 0 | 0 | 1 | 0 | *1,25)*1,1 | 0.89375 | 2 | 56496176 | 1045 | 0 | 0 | 0 | 0 | 0 | 0 | 0 | 0
1075 | 56496181 | 56496173 | 54869953 | 1079 | 1 | 1079 | 3 | 5762900000 |  | Плиты теплоизоляционные минераловатные | 1339 | 1007 | м3 | м3 | 1 | 1.02 | 0 | 0 | 0 | 0 | 0 | 0 | 0 |  | 1.02 | 3 | -1 |  | 0 | 0 | 0 | 0 | 0 | 0 | 0 | 0
1114 | 56496256 | 56496246 | 54836958 | 1079 | 1 | 1079 | 1 | 9999990008 |  | Трудозатраты рабочих | 1191 | 1013 | чел.-ч. | чел.-ч. | 1 | 18.17 | 0 | 0 | 0 | 0 | 0 | 1 | 1 | *1,15*1,1 | 22.9851 | 2 | 56496247 | 1047 | 0 | 0 | 0 | 0 | 0 | 0 | 0 | 0
1114 | 56496257 | 56496246 | 54934284 | 1 | 1 | 1079 | 2 | 2.1-18-7 | ТСН-2001.2. Доп. 68. п.1-18-7 (183001) | Автомобили грузовые бортовые, грузоподъемность до 5 т | 1368 | 1011 | маш.-ч | маш.-ч | 1 | 0.34 | 0 | 83.1 | 12.62 | 0 | 0 | 1 | 0 | *1,25*1,1 | 0.4675 | 2 | 56496248 | 1048 | 0 | 0 | 0 | 0 | 0 | 0 | 0 | 0
1114 | 56496258 | 56496246 | 54933607 | 1 | 1 | 1079 | 2 | 2.1-4-32 | ТСН-2001.2. Доп. 68. п.1-4-32 (042904) | Лебедки электрические, тяговое усилие до 19,62 кН (2 тc) | 1368 | 1011 | маш.-ч | маш.-ч | 1 | 0.43 | 0 | 3.18 | 0 | 0 | 0 | 1 | 0 | *1,25*1,1 | 0.59125 | 2 | 56496249 | 1049 | 0 | 0 | 0 | 0 | 0 | 0 | 0 | 0
1114 | 56496259 | 56496246 | 54933712 | 1 | 1 | 1079 | 2 | 2.1-5-63 | ТСН-2001.2. Доп. 68. п.1-5-63 (059001) | Котлы битумоварочные электрические, емкость до 500 л, мощность до 20 кВт | 1368 | 1011 | маш.-ч | маш.-ч | 1 | 0.41 | 0 | 12.32 | 0 | 0 | 0 | 1 | 0 | *1,25*1,1 | 0.56375 | 2 | 56496250 | 1050 | 0 | 0 | 0 | 0 | 0 | 0 | 0 | 0
1114 | 56496260 | 56496246 | 54902318 | 1 | 1 | 1079 | 3 | 1.1-1-128 | ТСН-2001.1 Доп. 79, Р. 1, о. 1, поз. 128 | Гвозди толевые, оцинкованные | 1348 | 1009 | т | т | 1000 | 0.0039 | 15160.61 | 0 | 0 | 0 | 0 | 1 | 0 |  | 0.0039 | 2 | 56496251 | 1051 | 0 | 0 | 0 | 0 | 0 | 0 | 0 | 0
1114 | 56496261 | 56496246 | 54902260 | 1 | 1 | 1079 | 3 | 1.1-1-52 | ТСН-2001.1 Доп. 79, Р. 1, о. 1, поз. 52 | Битум нефтяной строительный, марка БН, БНК | 1348 | 1009 | т | т | 1000 | 0.07 | 3381.8 | 0 | 0 | 0 | 0 | 1 | 0 |  | 0.07 | 2 | 56496252 | 1052 | 0 | 0 | 0 | 0 | 0 | 0 | 0 | 0
1114 | 56496262 | 56496246 | 54902263 | 1 | 1 | 1079 | 3 | 1.1-1-59 | ТСН-2001.1 Доп. 79, Р. 1, о. 1, поз. 59 | Болты строительные анкерные с гайками | 1348 | 1009 | т | т | 1000 | 0.002 | 26867.38 | 0 | 0 | 0 | 0 | 1 | 0 |  | 0.002 | 2 | 56496253 | 1053 | 0 | 0 | 0 | 0 | 0 | 0 | 0 | 0
1114 | 56496263 | 56496246 | 54902280 | 1 | 1 | 1079 | 3 | 1.1-1-79 | ТСН-2001.1 Доп. 79, Р. 1, о. 1, поз. 79 | Пиломатериал (брусок) обрезной хвойных пород естественной влажности, сорт III, толщина 50 мм, ширина 50 мм | 1339 | 1007 | м3 | м3 | 1 | 0.05 | 2464.94 | 0 | 0 | 0 | 0 | 1 | 0 |  | 0.05 | 2 | 56496254 | 1054 | 0 | 0 | 0 | 0 | 0 | 0 | 0 | 0
1114 | 56496264 | 56496246 | 54842635 | 1079 | 1 | 1079 | 3 | 2244400000 |  | Пенопласт полистирольный плиточный термоизоляционный, (224602) плиты теплоизоляционные пенополистирольные | 1339 | 1007 | м3 | м3 | 1 | 0.98 | 0 | 0 | 0 | 0 | 0 | 0 | 0 |  | 0.98 | 3 | -1 |  | 0 | 0 | 0 | 0 | 0 | 0 | 0 | 0
1115 | 56496256 | 56496246 | 54836958 | 1079 | 1 | 1079 | 1 | 9999990008 |  | Трудозатраты рабочих | 1191 | 1013 | чел.-ч. | чел.-ч. | 1 | 18.17 | 0 | 0 | 0 | 0 | 0 | 1 | 1 | *1,15*1,1 | 22.9851 | 2 | 56496247 | 1056 | 0 | 0 | 0 | 0 | 0 | 0 | 0 | 0
1115 | 56496257 | 56496246 | 54934284 | 1 | 1 | 1079 | 2 | 2.1-18-7 | ТСН-2001.2. Доп. 68. п.1-18-7 (183001) | Автомобили грузовые бортовые, грузоподъемность до 5 т | 1368 | 1011 | маш.-ч | маш.-ч | 1 | 0.34 | 0 | 83.1 | 12.62 | 0 | 0 | 1 | 0 | *1,25*1,1 | 0.4675 | 2 | 56496248 | 1057 | 0 | 0 | 0 | 0 | 0 | 0 | 0 | 0
1115 | 56496258 | 56496246 | 54933607 | 1 | 1 | 1079 | 2 | 2.1-4-32 | ТСН-2001.2. Доп. 68. п.1-4-32 (042904) | Лебедки электрические, тяговое усилие до 19,62 кН (2 тc) | 1368 | 1011 | маш.-ч | маш.-ч | 1 | 0.43 | 0 | 3.18 | 0 | 0 | 0 | 1 | 0 | *1,25*1,1 | 0.59125 | 2 | 56496249 | 1058 | 0 | 0 | 0 | 0 | 0 | 0 | 0 | 0
1115 | 56496259 | 56496246 | 54933712 | 1 | 1 | 1079 | 2 | 2.1-5-63 | ТСН-2001.2. Доп. 68. п.1-5-63 (059001) | Котлы битумоварочные электрические, емкость до 500 л, мощность до 20 кВт | 1368 | 1011 | маш.-ч | маш.-ч | 1 | 0.41 | 0 | 12.32 | 0 | 0 | 0 | 1 | 0 | *1,25*1,1 | 0.56375 | 2 | 56496250 | 1059 | 0 | 0 | 0 | 0 | 0 | 0 | 0 | 0
1115 | 56496260 | 56496246 | 54902318 | 1 | 1 | 1079 | 3 | 1.1-1-128 | ТСН-2001.1 Доп. 79, Р. 1, о. 1, поз. 128 | Гвозди толевые, оцинкованные | 1348 | 1009 | т | т | 1000 | 0.0039 | 15160.61 | 0 | 0 | 0 | 0 | 1 | 0 |  | 0.0039 | 2 | 56496251 | 1060 | 0 | 0 | 0 | 0 | 0 | 0 | 0 | 0
1115 | 56496261 | 56496246 | 54902260 | 1 | 1 | 1079 | 3 | 1.1-1-52 | ТСН-2001.1 Доп. 79, Р. 1, о. 1, поз. 52 | Битум нефтяной строительный, марка БН, БНК | 1348 | 1009 | т | т | 1000 | 0.07 | 3381.8 | 0 | 0 | 0 | 0 | 1 | 0 |  | 0.07 | 2 | 56496252 | 1061 | 0 | 0 | 0 | 0 | 0 | 0 | 0 | 0
1115 | 56496262 | 56496246 | 54902263 | 1 | 1 | 1079 | 3 | 1.1-1-59 | ТСН-2001.1 Доп. 79, Р. 1, о. 1, поз. 59 | Болты строительные анкерные с гайками | 1348 | 1009 | т | т | 1000 | 0.002 | 26867.38 | 0 | 0 | 0 | 0 | 1 | 0 |  | 0.002 | 2 | 56496253 | 1062 | 0 | 0 | 0 | 0 | 0 | 0 | 0 | 0
1115 | 56496263 | 56496246 | 54902280 | 1 | 1 | 1079 | 3 | 1.1-1-79 | ТСН-2001.1 Доп. 79, Р. 1, о. 1, поз. 79 | Пиломатериал (брусок) обрезной хвойных пород естественной влажности, сорт III, толщина 50 мм, ширина 50 мм | 1339 | 1007 | м3 | м3 | 1 | 0.05 | 2464.94 | 0 | 0 | 0 | 0 | 1 | 0 |  | 0.05 | 2 | 56496254 | 1063 | 0 | 0 | 0 | 0 | 0 | 0 | 0 | 0
1115 | 56496264 | 56496246 | 54842635 | 1079 | 1 | 1079 | 3 | 2244400000 |  | Пенопласт полистирольный плиточный термоизоляционный, (224602) плиты теплоизоляционные пенополистирольные | 1339 | 1007 | м3 | м3 | 1 | 0.98 | 0 | 0 | 0 | 0 | 0 | 0 | 0 |  | 0.98 | 3 | -1 |  | 0 | 0 | 0 | 0 | 0 | 0 | 0 | 0
1118 | 56496270 | 56496266 | 54836958 | 1079 | 1 | 1079 | 1 | 9999990008 |  | Трудозатраты рабочих | 1191 | 1013 | чел.-ч. | чел.-ч. | 1 | 13.36 | 0 | 0 | 0 | 0 | 0 | 1 | 1 | *1,15*1,1 | 16.9004 | 2 | 56496267 | 1065 | 0 | 0 | 0 | 0 | 0 | 0 | 0 | 0
1118 | 56496271 | 56496266 | 54934284 | 1 | 1 | 1079 | 2 | 2.1-18-7 | ТСН-2001.2. Доп. 68. п.1-18-7 (183001) | Автомобили грузовые бортовые, грузоподъемность до 5 т | 1368 | 1011 | маш.-ч | маш.-ч | 1 | 0.02 | 0 | 83.1 | 12.62 | 0 | 0 | 1 | 0 | *1,25*1,1 | 0.0275 | 2 | 56496268 | 1066 | 0 | 0 | 0 | 0 | 0 | 0 | 0 | 0
1118 | 56496272 | 56496266 | 54872728 | 1079 | 1 | 1079 | 3 | 5774610000 |  | Полотно (мембрана) дренажное и гидроизоляционное | 1327 | 1005 | м2 | м2 | 1 | 120 | 0 | 0 | 0 | 0 | 0 | 0 | 0 |  | 120 | 3 | -1 |  | 0 | 0 | 0 | 0 | 0 | 0 | 0 | 0
1119 | 56496270 | 56496266 | 54836958 | 1079 | 1 | 1079 | 1 | 9999990008 |  | Трудозатраты рабочих | 1191 | 1013 | чел.-ч. | чел.-ч. | 1 | 13.36 | 0 | 0 | 0 | 0 | 0 | 1 | 1 | *1,15*1,1 | 16.9004 | 2 | 56496267 | 1068 | 0 | 0 | 0 | 0 | 0 | 0 | 0 | 0
1119 | 56496271 | 56496266 | 54934284 | 1 | 1 | 1079 | 2 | 2.1-18-7 | ТСН-2001.2. Доп. 68. п.1-18-7 (183001) | Автомобили грузовые бортовые, грузоподъемность до 5 т | 1368 | 1011 | маш.-ч | маш.-ч | 1 | 0.02 | 0 | 83.1 | 12.62 | 0 | 0 | 1 | 0 | *1,25*1,1 | 0.0275 | 2 | 56496268 | 1069 | 0 | 0 | 0 | 0 | 0 | 0 | 0 | 0
1119 | 56496272 | 56496266 | 54872728 | 1079 | 1 | 1079 | 3 | 5774610000 |  | Полотно (мембрана) дренажное и гидроизоляционное | 1327 | 1005 | м2 | м2 | 1 | 120 | 0 | 0 | 0 | 0 | 0 | 0 | 0 |  | 120 | 3 | -1 |  | 0 | 0 | 0 | 0 | 0 | 0 | 0 | 0
1122 | 56496293 | 56496274 | 54836958 | 1079 | 1 | 1079 | 1 | 9999990008 |  | Трудозатраты рабочих | 1191 | 1013 | чел.-ч. | чел.-ч. | 1 | 179 | 0 | 0 | 0 | 0 | 0 | 1 | 1 | *1,15*1,1 | 226.435 | 2 | 56496275 | 1071 | 0 | 0 | 0 | 0 | 0 | 0 | 0 | 0
1122 | 56496294 | 56496274 | 54933985 | 1 | 1 | 1079 | 2 | 2.1-13-14 | ТСН-2001.2. Доп. 68. п.1-13-14 (136001) | Аппараты сварочные постоянного тока (выпрямители) для ручной дуговой сварки, сварочный ток до 500 А | 1368 | 1011 | маш.-ч | маш.-ч | 1 | 120 | 0 | 7.11 | 0 | 0 | 0 | 1 | 0 | *1,25*1,1 | 165 | 2 | 56496276 | 1072 | 0 | 0 | 0 | 0 | 0 | 0 | 0 | 0
1122 | 56496295 | 56496274 | 54934284 | 1 | 1 | 1079 | 2 | 2.1-18-7 | ТСН-2001.2. Доп. 68. п.1-18-7 (183001) | Автомобили грузовые бортовые, грузоподъемность до 5 т | 1368 | 1011 | маш.-ч | маш.-ч | 1 | 1.35 | 0 | 83.1 | 12.62 | 0 | 0 | 1 | 0 | *1,25*1,1 | 1.8563 | 2 | 56496277 | 1073 | 0 | 0 | 0 | 0 | 0 | 0 | 0 | 0
1122 | 56496297 | 56496274 | 54934421 | 1 | 1 | 1079 | 2 | 2.1-30-116 | ТСН-2001.2. Доп. 68. п.1-30-116 (359001) | Пилы электрические цепные, мощность до 2 кВт | 1368 | 1011 | маш.-ч | маш.-ч | 1 | 0.1 | 0 | 0.45 | 0 | 0 | 0 | 1 | 0 | *1,25*1,1 | 0.1375 | 2 | 56496279 | 1074 | 0 | 0 | 0 | 0 | 0 | 0 | 0 | 0
1122 | 56496296 | 56496274 | 54933523 | 1 | 1 | 1079 | 2 | 2.1-3-38 | ТСН-2001.2. Доп. 68. п.1-3-38 (032009) | Краны на автомобильном ходу, грузоподъемность до 16 т | 1368 | 1011 | маш.-ч | маш.-ч | 1 | 0.9 | 0 | 179.17 | 16.93 | 0 | 0 | 1 | 0 | *1,25*1,1 | 1.2375 | 2 | 56496278 | 1075 | 0 | 0 | 0 | 0 | 0 | 0 | 0 | 0
1122 | 56496298 | 56496274 | 54933656 | 1 | 1 | 1079 | 2 | 2.1-4-102 | ТСН-2001.2. Доп. 68. п.1-4-102 (040104) | Погрузчики фронтальные одноковшовые, грузоподъемность до 5 т | 1368 | 1011 | маш.-ч | маш.-ч | 1 | 0.25 | 0 | 164.94 | 14.54 | 0 | 0 | 1 | 0 | *1,25*1,1 | 0.34375 | 2 | 56496280 | 1076 | 0 | 0 | 0 | 0 | 0 | 0 | 0 | 0
1122 | 56496299 | 56496274 | 54933780 | 1 | 1 | 1079 | 2 | 2.1-6-52 | ТСН-2001.2. Доп. 68. п.1-6-52 (069402) | Вибраторы глубинные | 1368 | 1011 | маш.-ч | маш.-ч | 1 | 9 | 0 | 0.42 | 0 | 0 | 0 | 1 | 0 | *1,25*1,1 | 12.375 | 2 | 56496281 | 1077 | 0 | 0 | 0 | 0 | 0 | 0 | 0 | 0
1122 | 56496300 | 56496274 | 54831673 | 1079 | 1 | 1079 | 3 | 0930110000 |  | Арматура | 1348 | 1009 | т | т | 1000 | 8.1 | 0 | 0 | 0 | 0 | 0 | 0 | 0 |  | 8.1 | 3 | -1 |  | 0 | 0 | 0 | 0 | 0 | 0 | 0 | 0
1122 | 56496301 | 56496274 | 54902310 | 1 | 1 | 1079 | 3 | 1.1-1-118 | ТСН-2001.1. Доп. 1-42. Р. 1, о. 1, поз. 118 | Вода | 1339 | 1007 | м3 | м3 | 1 | 0.73 | 7.07 | 0 | 0 | 0 | 0 | 1 | 0 |  | 0.73 | 2 | 56496282 | 1078 | 0 | 0 | 0 | 0 | 0 | 0 | 0 | 0
1122 | 56496302 | 56496274 | 54902322 | 1 | 1 | 1079 | 3 | 1.1-1-132 | ТСН-2001.1 Доп. 79, Р. 1, о. 1, поз. 132 | Гвозди строительные | 1348 | 1009 | т | т | 1000 | 0.002 | 6512.79 | 0 | 0 | 0 | 0 | 1 | 0 |  | 0.002 | 2 | 56496283 | 1079 | 0 | 0 | 0 | 0 | 0 | 0 | 0 | 0
1122 | 56496303 | 56496274 | 54903374 | 1 | 1 | 1079 | 3 | 1.1-1-1566 | ТСН-2001.1 Доп. 79, Р. 1, о. 1, поз. 1566 | Электроды, типа Э-42, Э-46, Э-50, диаметр от 4 до 6 мм | 1348 | 1009 | т | т | 1000 | 0.16 | 7185.82 | 0 | 0 | 0 | 0 | 1 | 0 |  | 0.16 | 2 | 56496284 | 1080 | 0 | 0 | 0 | 0 | 0 | 0 | 0 | 0
1122 | 56496304 | 56496274 | 54902403 | 1 | 1 | 1079 | 3 | 1.1-1-227 | ТСН-2001.1 Доп. 79, Р. 1, о. 1, поз. 227 | Пиломатериал (доска) обрезной хвойных пород естественной влажности, сорт III, толщина 50 мм, ширина от 100 до 200 мм | 1339 | 1007 | м3 | м3 | 1 | 0.04 | 1821.37 | 0 | 0 | 0 | 0 | 1 | 0 |  | 0.04 | 2 | 56496285 | 1081 | 0 | 0 | 0 | 0 | 0 | 0 | 0 | 0
1122 | 56496305 | 56496274 | 54902427 | 1 | 1 | 1079 | 3 | 1.1-1-256 | ТСН-2001.1 Доп. 79, Р. 1, о. 1, поз. 256 | Известь негашеная комовая | 1348 | 1009 | т | т | 1000 | 0.01 | 1257.54 | 0 | 0 | 0 | 0 | 1 | 0 |  | 0.01 | 2 | 56496286 | 1082 | 0 | 0 | 0 | 0 | 0 | 0 | 0 | 0
1122 | 56496306 | 56496274 | 54902715 | 1 | 1 | 1079 | 3 | 1.1-1-655 | ТСН-2001.1. Доп. 1-42. Р. 1, о. 1, поз. 655 | Мешковина | 1327 | 1005 | м2 | м2 | 1 | 30 | 7.39 | 0 | 0 | 0 | 0 | 1 | 0 |  | 30 | 2 | 56496287 | 1083 | 0 | 0 | 0 | 0 | 0 | 0 | 0 | 0
1122 | 56496307 | 56496274 | 54914903 | 1 | 1 | 1079 | 3 | 1.9-11-4 | ТСН-2001.1 Доп. 79, Р. 9, о. 11, поз. 4 | Щит деревянный для фундаментов, колонн, балок, перекрытий, стен, перегородок и других конструкций из досок, толщина 40 мм | 1327 | 1005 | м2 | м2 | 1 | 3.6 | 90 | 0 | 0 | 0 | 0 | 1 | 0 |  | 3.6 | 2 | 56496292 | 1088 | 0 | 0 | 0 | 0 | 0 | 0 | 0 | 0
1122 | 56496308 | 56496274 | 54869117 | 1079 | 1 | 1079 | 3 | 5745010000 |  | Смеси бетонные, БСГ, тяжелого бетона | 1339 | 1007 | м3 | м3 | 1 | 101.5 | 0 | 0 | 0 | 0 | 0 | 0 | 0 |  | 101.5 | 3 | -1 |  | 0 | 0 | 0 | 0 | 0 | 0 | 0 | 0
1123 | 56496293 | 56496274 | 54836958 | 1079 | 1 | 1079 | 1 | 9999990008 |  | Трудозатраты рабочих | 1191 | 1013 | чел.-ч. | чел.-ч. | 1 | 179 | 0 | 0 | 0 | 0 | 0 | 1 | 1 | *1,15*1,1 | 226.435 | 2 | 56496275 | 1089 | 0 | 0 | 0 | 0 | 0 | 0 | 0 | 0
1123 | 56496294 | 56496274 | 54933985 | 1 | 1 | 1079 | 2 | 2.1-13-14 | ТСН-2001.2. Доп. 68. п.1-13-14 (136001) | Аппараты сварочные постоянного тока (выпрямители) для ручной дуговой сварки, сварочный ток до 500 А | 1368 | 1011 | маш.-ч | маш.-ч | 1 | 120 | 0 | 7.11 | 0 | 0 | 0 | 1 | 0 | *1,25*1,1 | 165 | 2 | 56496276 | 1090 | 0 | 0 | 0 | 0 | 0 | 0 | 0 | 0
1123 | 56496295 | 56496274 | 54934284 | 1 | 1 | 1079 | 2 | 2.1-18-7 | ТСН-2001.2. Доп. 68. п.1-18-7 (183001) | Автомобили грузовые бортовые, грузоподъемность до 5 т | 1368 | 1011 | маш.-ч | маш.-ч | 1 | 1.35 | 0 | 83.1 | 12.62 | 0 | 0 | 1 | 0 | *1,25*1,1 | 1.8563 | 2 | 56496277 | 1091 | 0 | 0 | 0 | 0 | 0 | 0 | 0 | 0
1123 | 56496297 | 56496274 | 54934421 | 1 | 1 | 1079 | 2 | 2.1-30-116 | ТСН-2001.2. Доп. 68. п.1-30-116 (359001) | Пилы электрические цепные, мощность до 2 кВт | 1368 | 1011 | маш.-ч | маш.-ч | 1 | 0.1 | 0 | 0.45 | 0 | 0 | 0 | 1 | 0 | *1,25*1,1 | 0.1375 | 2 | 56496279 | 1092 | 0 | 0 | 0 | 0 | 0 | 0 | 0 | 0
1123 | 56496296 | 56496274 | 54933523 | 1 | 1 | 1079 | 2 | 2.1-3-38 | ТСН-2001.2. Доп. 68. п.1-3-38 (032009) | Краны на автомобильном ходу, грузоподъемность до 16 т | 1368 | 1011 | маш.-ч | маш.-ч | 1 | 0.9 | 0 | 179.17 | 16.93 | 0 | 0 | 1 | 0 | *1,25*1,1 | 1.2375 | 2 | 56496278 | 1093 | 0 | 0 | 0 | 0 | 0 | 0 | 0 | 0
1123 | 56496298 | 56496274 | 54933656 | 1 | 1 | 1079 | 2 | 2.1-4-102 | ТСН-2001.2. Доп. 68. п.1-4-102 (040104) | Погрузчики фронтальные одноковшовые, грузоподъемность до 5 т | 1368 | 1011 | маш.-ч | маш.-ч | 1 | 0.25 | 0 | 164.94 | 14.54 | 0 | 0 | 1 | 0 | *1,25*1,1 | 0.34375 | 2 | 56496280 | 1094 | 0 | 0 | 0 | 0 | 0 | 0 | 0 | 0
1123 | 56496299 | 56496274 | 54933780 | 1 | 1 | 1079 | 2 | 2.1-6-52 | ТСН-2001.2. Доп. 68. п.1-6-52 (069402) | Вибраторы глубинные | 1368 | 1011 | маш.-ч | маш.-ч | 1 | 9 | 0 | 0.42 | 0 | 0 | 0 | 1 | 0 | *1,25*1,1 | 12.375 | 2 | 56496281 | 1095 | 0 | 0 | 0 | 0 | 0 | 0 | 0 | 0
1123 | 56496300 | 56496274 | 54831673 | 1079 | 1 | 1079 | 3 | 0930110000 |  | Арматура | 1348 | 1009 | т | т | 1000 | 8.1 | 0 | 0 | 0 | 0 | 0 | 0 | 0 |  | 8.1 | 3 | -1 |  | 0 | 0 | 0 | 0 | 0 | 0 | 0 | 0
1123 | 56496301 | 56496274 | 54902310 | 1 | 1 | 1079 | 3 | 1.1-1-118 | ТСН-2001.1. Доп. 1-42. Р. 1, о. 1, поз. 118 | Вода | 1339 | 1007 | м3 | м3 | 1 | 0.73 | 7.07 | 0 | 0 | 0 | 0 | 1 | 0 |  | 0.73 | 2 | 56496282 | 1096 | 0 | 0 | 0 | 0 | 0 | 0 | 0 | 0
1123 | 56496302 | 56496274 | 54902322 | 1 | 1 | 1079 | 3 | 1.1-1-132 | ТСН-2001.1 Доп. 79, Р. 1, о. 1, поз. 132 | Гвозди строительные | 1348 | 1009 | т | т | 1000 | 0.002 | 6512.79 | 0 | 0 | 0 | 0 | 1 | 0 |  | 0.002 | 2 | 56496283 | 1097 | 0 | 0 | 0 | 0 | 0 | 0 | 0 | 0
1123 | 56496303 | 56496274 | 54903374 | 1 | 1 | 1079 | 3 | 1.1-1-1566 | ТСН-2001.1 Доп. 79, Р. 1, о. 1, поз. 1566 | Электроды, типа Э-42, Э-46, Э-50, диаметр от 4 до 6 мм | 1348 | 1009 | т | т | 1000 | 0.16 | 7185.82 | 0 | 0 | 0 | 0 | 1 | 0 |  | 0.16 | 2 | 56496284 | 1098 | 0 | 0 | 0 | 0 | 0 | 0 | 0 | 0
1123 | 56496304 | 56496274 | 54902403 | 1 | 1 | 1079 | 3 | 1.1-1-227 | ТСН-2001.1 Доп. 79, Р. 1, о. 1, поз. 227 | Пиломатериал (доска) обрезной хвойных пород естественной влажности, сорт III, толщина 50 мм, ширина от 100 до 200 мм | 1339 | 1007 | м3 | м3 | 1 | 0.04 | 1821.37 | 0 | 0 | 0 | 0 | 1 | 0 |  | 0.04 | 2 | 56496285 | 1099 | 0 | 0 | 0 | 0 | 0 | 0 | 0 | 0
1123 | 56496305 | 56496274 | 54902427 | 1 | 1 | 1079 | 3 | 1.1-1-256 | ТСН-2001.1 Доп. 79, Р. 1, о. 1, поз. 256 | Известь негашеная комовая | 1348 | 1009 | т | т | 1000 | 0.01 | 1257.54 | 0 | 0 | 0 | 0 | 1 | 0 |  | 0.01 | 2 | 56496286 | 1100 | 0 | 0 | 0 | 0 | 0 | 0 | 0 | 0
1123 | 56496306 | 56496274 | 54902715 | 1 | 1 | 1079 | 3 | 1.1-1-655 | ТСН-2001.1. Доп. 1-42. Р. 1, о. 1, поз. 655 | Мешковина | 1327 | 1005 | м2 | м2 | 1 | 30 | 7.39 | 0 | 0 | 0 | 0 | 1 | 0 |  | 30 | 2 | 56496287 | 1101 | 0 | 0 | 0 | 0 | 0 | 0 | 0 | 0
1123 | 56496307 | 56496274 | 54914903 | 1 | 1 | 1079 | 3 | 1.9-11-4 | ТСН-2001.1 Доп. 79, Р. 9, о. 11, поз. 4 | Щит деревянный для фундаментов, колонн, балок, перекрытий, стен, перегородок и других конструкций из досок, толщина 40 мм | 1327 | 1005 | м2 | м2 | 1 | 3.6 | 90 | 0 | 0 | 0 | 0 | 1 | 0 |  | 3.6 | 2 | 56496292 | 1106 | 0 | 0 | 0 | 0 | 0 | 0 | 0 | 0
1123 | 56496308 | 56496274 | 54869117 | 1079 | 1 | 1079 | 3 | 5745010000 |  | Смеси бетонные, БСГ, тяжелого бетона | 1339 | 1007 | м3 | м3 | 1 | 101.5 | 0 | 0 | 0 | 0 | 0 | 0 | 0 |  | 101.5 | 3 | -1 |  | 0 | 0 | 0 | 0 | 0 | 0 | 0 | 0
1168 | 56496383 | 56496373 | 54836958 | 1079 | 1 | 1079 | 1 | 9999990008 |  | Трудозатраты рабочих | 1191 | 1013 | чел.-ч. | чел.-ч. | 1 | 18.17 | 0 | 0 | 0 | 0 | 0 | 1 | 1 | *1,15*1,1 | 22.9851 | 2 | 56496374 | 1107 | 0 | 0 | 0 | 0 | 0 | 0 | 0 | 0
1168 | 56496384 | 56496373 | 54934284 | 1 | 1 | 1079 | 2 | 2.1-18-7 | ТСН-2001.2. Доп. 68. п.1-18-7 (183001) | Автомобили грузовые бортовые, грузоподъемность до 5 т | 1368 | 1011 | маш.-ч | маш.-ч | 1 | 0.34 | 0 | 83.1 | 12.62 | 0 | 0 | 1 | 0 | *1,25*1,1 | 0.4675 | 2 | 56496375 | 1108 | 0 | 0 | 0 | 0 | 0 | 0 | 0 | 0
1168 | 56496385 | 56496373 | 54933607 | 1 | 1 | 1079 | 2 | 2.1-4-32 | ТСН-2001.2. Доп. 68. п.1-4-32 (042904) | Лебедки электрические, тяговое усилие до 19,62 кН (2 тc) | 1368 | 1011 | маш.-ч | маш.-ч | 1 | 0.43 | 0 | 3.18 | 0 | 0 | 0 | 1 | 0 | *1,25*1,1 | 0.59125 | 2 | 56496376 | 1109 | 0 | 0 | 0 | 0 | 0 | 0 | 0 | 0
1168 | 56496386 | 56496373 | 54933712 | 1 | 1 | 1079 | 2 | 2.1-5-63 | ТСН-2001.2. Доп. 68. п.1-5-63 (059001) | Котлы битумоварочные электрические, емкость до 500 л, мощность до 20 кВт | 1368 | 1011 | маш.-ч | маш.-ч | 1 | 0.41 | 0 | 12.32 | 0 | 0 | 0 | 1 | 0 | *1,25*1,1 | 0.56375 | 2 | 56496377 | 1110 | 0 | 0 | 0 | 0 | 0 | 0 | 0 | 0
1168 | 56496387 | 56496373 | 54902318 | 1 | 1 | 1079 | 3 | 1.1-1-128 | ТСН-2001.1 Доп. 79, Р. 1, о. 1, поз. 128 | Гвозди толевые, оцинкованные | 1348 | 1009 | т | т | 1000 | 0.0039 | 15160.61 | 0 | 0 | 0 | 0 | 1 | 0 |  | 0.0039 | 2 | 56496378 | 1111 | 0 | 0 | 0 | 0 | 0 | 0 | 0 | 0
1168 | 56496388 | 56496373 | 54902260 | 1 | 1 | 1079 | 3 | 1.1-1-52 | ТСН-2001.1 Доп. 79, Р. 1, о. 1, поз. 52 | Битум нефтяной строительный, марка БН, БНК | 1348 | 1009 | т | т | 1000 | 0.07 | 3381.8 | 0 | 0 | 0 | 0 | 1 | 0 |  | 0.07 | 2 | 56496379 | 1112 | 0 | 0 | 0 | 0 | 0 | 0 | 0 | 0
1168 | 56496389 | 56496373 | 54902263 | 1 | 1 | 1079 | 3 | 1.1-1-59 | ТСН-2001.1 Доп. 79, Р. 1, о. 1, поз. 59 | Болты строительные анкерные с гайками | 1348 | 1009 | т | т | 1000 | 0.002 | 26867.38 | 0 | 0 | 0 | 0 | 1 | 0 |  | 0.002 | 2 | 56496380 | 1113 | 0 | 0 | 0 | 0 | 0 | 0 | 0 | 0
1168 | 56496390 | 56496373 | 54902280 | 1 | 1 | 1079 | 3 | 1.1-1-79 | ТСН-2001.1 Доп. 79, Р. 1, о. 1, поз. 79 | Пиломатериал (брусок) обрезной хвойных пород естественной влажности, сорт III, толщина 50 мм, ширина 50 мм | 1339 | 1007 | м3 | м3 | 1 | 0.05 | 2464.94 | 0 | 0 | 0 | 0 | 1 | 0 |  | 0.05 | 2 | 56496381 | 1114 | 0 | 0 | 0 | 0 | 0 | 0 | 0 | 0
1168 | 56496391 | 56496373 | 54842635 | 1079 | 1 | 1079 | 3 | 2244400000 |  | Пенопласт полистирольный плиточный термоизоляционный, (224602) плиты теплоизоляционные пенополистирольные | 1339 | 1007 | м3 | м3 | 1 | 0.98 | 0 | 0 | 0 | 0 | 0 | 0 | 0 |  | 0.98 | 3 | -1 |  | 0 | 0 | 0 | 0 | 0 | 0 | 0 | 0
1169 | 56496383 | 56496373 | 54836958 | 1079 | 1 | 1079 | 1 | 9999990008 |  | Трудозатраты рабочих | 1191 | 1013 | чел.-ч. | чел.-ч. | 1 | 18.17 | 0 | 0 | 0 | 0 | 0 | 1 | 1 | *1,15*1,1 | 22.9851 | 2 | 56496374 | 1116 | 0 | 0 | 0 | 0 | 0 | 0 | 0 | 0
1169 | 56496384 | 56496373 | 54934284 | 1 | 1 | 1079 | 2 | 2.1-18-7 | ТСН-2001.2. Доп. 68. п.1-18-7 (183001) | Автомобили грузовые бортовые, грузоподъемность до 5 т | 1368 | 1011 | маш.-ч | маш.-ч | 1 | 0.34 | 0 | 83.1 | 12.62 | 0 | 0 | 1 | 0 | *1,25*1,1 | 0.4675 | 2 | 56496375 | 1117 | 0 | 0 | 0 | 0 | 0 | 0 | 0 | 0
1169 | 56496385 | 56496373 | 54933607 | 1 | 1 | 1079 | 2 | 2.1-4-32 | ТСН-2001.2. Доп. 68. п.1-4-32 (042904) | Лебедки электрические, тяговое усилие до 19,62 кН (2 тc) | 1368 | 1011 | маш.-ч | маш.-ч | 1 | 0.43 | 0 | 3.18 | 0 | 0 | 0 | 1 | 0 | *1,25*1,1 | 0.59125 | 2 | 56496376 | 1118 | 0 | 0 | 0 | 0 | 0 | 0 | 0 | 0
1169 | 56496386 | 56496373 | 54933712 | 1 | 1 | 1079 | 2 | 2.1-5-63 | ТСН-2001.2. Доп. 68. п.1-5-63 (059001) | Котлы битумоварочные электрические, емкость до 500 л, мощность до 20 кВт | 1368 | 1011 | маш.-ч | маш.-ч | 1 | 0.41 | 0 | 12.32 | 0 | 0 | 0 | 1 | 0 | *1,25*1,1 | 0.56375 | 2 | 56496377 | 1119 | 0 | 0 | 0 | 0 | 0 | 0 | 0 | 0
1169 | 56496387 | 56496373 | 54902318 | 1 | 1 | 1079 | 3 | 1.1-1-128 | ТСН-2001.1 Доп. 79, Р. 1, о. 1, поз. 128 | Гвозди толевые, оцинкованные | 1348 | 1009 | т | т | 1000 | 0.0039 | 15160.61 | 0 | 0 | 0 | 0 | 1 | 0 |  | 0.0039 | 2 | 56496378 | 1120 | 0 | 0 | 0 | 0 | 0 | 0 | 0 | 0
1169 | 56496388 | 56496373 | 54902260 | 1 | 1 | 1079 | 3 | 1.1-1-52 | ТСН-2001.1 Доп. 79, Р. 1, о. 1, поз. 52 | Битум нефтяной строительный, марка БН, БНК | 1348 | 1009 | т | т | 1000 | 0.07 | 3381.8 | 0 | 0 | 0 | 0 | 1 | 0 |  | 0.07 | 2 | 56496379 | 1121 | 0 | 0 | 0 | 0 | 0 | 0 | 0 | 0
1169 | 56496389 | 56496373 | 54902263 | 1 | 1 | 1079 | 3 | 1.1-1-59 | ТСН-2001.1 Доп. 79, Р. 1, о. 1, поз. 59 | Болты строительные анкерные с гайками | 1348 | 1009 | т | т | 1000 | 0.002 | 26867.38 | 0 | 0 | 0 | 0 | 1 | 0 |  | 0.002 | 2 | 56496380 | 1122 | 0 | 0 | 0 | 0 | 0 | 0 | 0 | 0
1169 | 56496390 | 56496373 | 54902280 | 1 | 1 | 1079 | 3 | 1.1-1-79 | ТСН-2001.1 Доп. 79, Р. 1, о. 1, поз. 79 | Пиломатериал (брусок) обрезной хвойных пород естественной влажности, сорт III, толщина 50 мм, ширина 50 мм | 1339 | 1007 | м3 | м3 | 1 | 0.05 | 2464.94 | 0 | 0 | 0 | 0 | 1 | 0 |  | 0.05 | 2 | 56496381 | 1123 | 0 | 0 | 0 | 0 | 0 | 0 | 0 | 0
1169 | 56496391 | 56496373 | 54842635 | 1079 | 1 | 1079 | 3 | 2244400000 |  | Пенопласт полистирольный плиточный термоизоляционный, (224602) плиты теплоизоляционные пенополистирольные | 1339 | 1007 | м3 | м3 | 1 | 0.98 | 0 | 0 | 0 | 0 | 0 | 0 | 0 |  | 0.98 | 3 | -1 |  | 0 | 0 | 0 | 0 | 0 | 0 | 0 | 0
1172 | 56496397 | 56496393 | 54836958 | 1079 | 1 | 1079 | 1 | 9999990008 |  | Трудозатраты рабочих | 1191 | 1013 | чел.-ч. | чел.-ч. | 1 | 13.36 | 0 | 0 | 0 | 0 | 0 | 1 | 1 | *1,15*1,1 | 16.9004 | 2 | 56496394 | 1125 | 0 | 0 | 0 | 0 | 0 | 0 | 0 | 0
1172 | 56496398 | 56496393 | 54934284 | 1 | 1 | 1079 | 2 | 2.1-18-7 | ТСН-2001.2. Доп. 68. п.1-18-7 (183001) | Автомобили грузовые бортовые, грузоподъемность до 5 т | 1368 | 1011 | маш.-ч | маш.-ч | 1 | 0.02 | 0 | 83.1 | 12.62 | 0 | 0 | 1 | 0 | *1,25*1,1 | 0.0275 | 2 | 56496395 | 1126 | 0 | 0 | 0 | 0 | 0 | 0 | 0 | 0
1172 | 56496399 | 56496393 | 54872728 | 1079 | 1 | 1079 | 3 | 5774610000 |  | Полотно (мембрана) дренажное и гидроизоляционное | 1327 | 1005 | м2 | м2 | 1 | 120 | 0 | 0 | 0 | 0 | 0 | 0 | 0 |  | 120 | 3 | -1 |  | 0 | 0 | 0 | 0 | 0 | 0 | 0 | 0
1173 | 56496397 | 56496393 | 54836958 | 1079 | 1 | 1079 | 1 | 9999990008 |  | Трудозатраты рабочих | 1191 | 1013 | чел.-ч. | чел.-ч. | 1 | 13.36 | 0 | 0 | 0 | 0 | 0 | 1 | 1 | *1,15*1,1 | 16.9004 | 2 | 56496394 | 1128 | 0 | 0 | 0 | 0 | 0 | 0 | 0 | 0
1173 | 56496398 | 56496393 | 54934284 | 1 | 1 | 1079 | 2 | 2.1-18-7 | ТСН-2001.2. Доп. 68. п.1-18-7 (183001) | Автомобили грузовые бортовые, грузоподъемность до 5 т | 1368 | 1011 | маш.-ч | маш.-ч | 1 | 0.02 | 0 | 83.1 | 12.62 | 0 | 0 | 1 | 0 | *1,25*1,1 | 0.0275 | 2 | 56496395 | 1129 | 0 | 0 | 0 | 0 | 0 | 0 | 0 | 0
1173 | 56496399 | 56496393 | 54872728 | 1079 | 1 | 1079 | 3 | 5774610000 |  | Полотно (мембрана) дренажное и гидроизоляционное | 1327 | 1005 | м2 | м2 | 1 | 120 | 0 | 0 | 0 | 0 | 0 | 0 | 0 |  | 120 | 3 | -1 |  | 0 | 0 | 0 | 0 | 0 | 0 | 0 | 0
1176 | 56496420 | 56496401 | 54836958 | 1079 | 1 | 1079 | 1 | 9999990008 |  | Трудозатраты рабочих | 1191 | 1013 | чел.-ч. | чел.-ч. | 1 | 179 | 0 | 0 | 0 | 0 | 0 | 1 | 1 | *1,15*1,1 | 226.435 | 2 | 56496402 | 1131 | 0 | 0 | 0 | 0 | 0 | 0 | 0 | 0
1176 | 56496421 | 56496401 | 54933985 | 1 | 1 | 1079 | 2 | 2.1-13-14 | ТСН-2001.2. Доп. 68. п.1-13-14 (136001) | Аппараты сварочные постоянного тока (выпрямители) для ручной дуговой сварки, сварочный ток до 500 А | 1368 | 1011 | маш.-ч | маш.-ч | 1 | 120 | 0 | 7.11 | 0 | 0 | 0 | 1 | 0 | *1,25*1,1 | 165 | 2 | 56496403 | 1132 | 0 | 0 | 0 | 0 | 0 | 0 | 0 | 0
1176 | 56496422 | 56496401 | 54934284 | 1 | 1 | 1079 | 2 | 2.1-18-7 | ТСН-2001.2. Доп. 68. п.1-18-7 (183001) | Автомобили грузовые бортовые, грузоподъемность до 5 т | 1368 | 1011 | маш.-ч | маш.-ч | 1 | 1.35 | 0 | 83.1 | 12.62 | 0 | 0 | 1 | 0 | *1,25*1,1 | 1.8563 | 2 | 56496404 | 1133 | 0 | 0 | 0 | 0 | 0 | 0 | 0 | 0
1176 | 56496424 | 56496401 | 54934421 | 1 | 1 | 1079 | 2 | 2.1-30-116 | ТСН-2001.2. Доп. 68. п.1-30-116 (359001) | Пилы электрические цепные, мощность до 2 кВт | 1368 | 1011 | маш.-ч | маш.-ч | 1 | 0.1 | 0 | 0.45 | 0 | 0 | 0 | 1 | 0 | *1,25*1,1 | 0.1375 | 2 | 56496406 | 1134 | 0 | 0 | 0 | 0 | 0 | 0 | 0 | 0
1176 | 56496423 | 56496401 | 54933523 | 1 | 1 | 1079 | 2 | 2.1-3-38 | ТСН-2001.2. Доп. 68. п.1-3-38 (032009) | Краны на автомобильном ходу, грузоподъемность до 16 т | 1368 | 1011 | маш.-ч | маш.-ч | 1 | 0.9 | 0 | 179.17 | 16.93 | 0 | 0 | 1 | 0 | *1,25*1,1 | 1.2375 | 2 | 56496405 | 1135 | 0 | 0 | 0 | 0 | 0 | 0 | 0 | 0
1176 | 56496425 | 56496401 | 54933656 | 1 | 1 | 1079 | 2 | 2.1-4-102 | ТСН-2001.2. Доп. 68. п.1-4-102 (040104) | Погрузчики фронтальные одноковшовые, грузоподъемность до 5 т | 1368 | 1011 | маш.-ч | маш.-ч | 1 | 0.25 | 0 | 164.94 | 14.54 | 0 | 0 | 1 | 0 | *1,25*1,1 | 0.34375 | 2 | 56496407 | 1136 | 0 | 0 | 0 | 0 | 0 | 0 | 0 | 0
1176 | 56496426 | 56496401 | 54933780 | 1 | 1 | 1079 | 2 | 2.1-6-52 | ТСН-2001.2. Доп. 68. п.1-6-52 (069402) | Вибраторы глубинные | 1368 | 1011 | маш.-ч | маш.-ч | 1 | 9 | 0 | 0.42 | 0 | 0 | 0 | 1 | 0 | *1,25*1,1 | 12.375 | 2 | 56496408 | 1137 | 0 | 0 | 0 | 0 | 0 | 0 | 0 | 0
1176 | 56496427 | 56496401 | 54831673 | 1079 | 1 | 1079 | 3 | 0930110000 |  | Арматура | 1348 | 1009 | т | т | 1000 | 8.1 | 0 | 0 | 0 | 0 | 0 | 0 | 0 |  | 8.1 | 3 | -1 |  | 0 | 0 | 0 | 0 | 0 | 0 | 0 | 0
1176 | 56496428 | 56496401 | 54902310 | 1 | 1 | 1079 | 3 | 1.1-1-118 | ТСН-2001.1. Доп. 1-42. Р. 1, о. 1, поз. 118 | Вода | 1339 | 1007 | м3 | м3 | 1 | 0.73 | 7.07 | 0 | 0 | 0 | 0 | 1 | 0 |  | 0.73 | 2 | 56496409 | 1138 | 0 | 0 | 0 | 0 | 0 | 0 | 0 | 0
1176 | 56496429 | 56496401 | 54902322 | 1 | 1 | 1079 | 3 | 1.1-1-132 | ТСН-2001.1 Доп. 79, Р. 1, о. 1, поз. 132 | Гвозди строительные | 1348 | 1009 | т | т | 1000 | 0.002 | 6512.79 | 0 | 0 | 0 | 0 | 1 | 0 |  | 0.002 | 2 | 56496410 | 1139 | 0 | 0 | 0 | 0 | 0 | 0 | 0 | 0
1176 | 56496430 | 56496401 | 54903374 | 1 | 1 | 1079 | 3 | 1.1-1-1566 | ТСН-2001.1 Доп. 79, Р. 1, о. 1, поз. 1566 | Электроды, типа Э-42, Э-46, Э-50, диаметр от 4 до 6 мм | 1348 | 1009 | т | т | 1000 | 0.16 | 7185.82 | 0 | 0 | 0 | 0 | 1 | 0 |  | 0.16 | 2 | 56496411 | 1140 | 0 | 0 | 0 | 0 | 0 | 0 | 0 | 0
1176 | 56496431 | 56496401 | 54902403 | 1 | 1 | 1079 | 3 | 1.1-1-227 | ТСН-2001.1 Доп. 79, Р. 1, о. 1, поз. 227 | Пиломатериал (доска) обрезной хвойных пород естественной влажности, сорт III, толщина 50 мм, ширина от 100 до 200 мм | 1339 | 1007 | м3 | м3 | 1 | 0.04 | 1821.37 | 0 | 0 | 0 | 0 | 1 | 0 |  | 0.04 | 2 | 56496412 | 1141 | 0 | 0 | 0 | 0 | 0 | 0 | 0 | 0
1176 | 56496432 | 56496401 | 54902427 | 1 | 1 | 1079 | 3 | 1.1-1-256 | ТСН-2001.1 Доп. 79, Р. 1, о. 1, поз. 256 | Известь негашеная комовая | 1348 | 1009 | т | т | 1000 | 0.01 | 1257.54 | 0 | 0 | 0 | 0 | 1 | 0 |  | 0.01 | 2 | 56496413 | 1142 | 0 | 0 | 0 | 0 | 0 | 0 | 0 | 0
1176 | 56496433 | 56496401 | 54902715 | 1 | 1 | 1079 | 3 | 1.1-1-655 | ТСН-2001.1. Доп. 1-42. Р. 1, о. 1, поз. 655 | Мешковина | 1327 | 1005 | м2 | м2 | 1 | 30 | 7.39 | 0 | 0 | 0 | 0 | 1 | 0 |  | 30 | 2 | 56496414 | 1143 | 0 | 0 | 0 | 0 | 0 | 0 | 0 | 0
1176 | 56496434 | 56496401 | 54914903 | 1 | 1 | 1079 | 3 | 1.9-11-4 | ТСН-2001.1 Доп. 79, Р. 9, о. 11, поз. 4 | Щит деревянный для фундаментов, колонн, балок, перекрытий, стен, перегородок и других конструкций из досок, толщина 40 мм | 1327 | 1005 | м2 | м2 | 1 | 3.6 | 90 | 0 | 0 | 0 | 0 | 1 | 0 |  | 3.6 | 2 | 56496419 | 1147 | 0 | 0 | 0 | 0 | 0 | 0 | 0 | 0
1176 | 56496435 | 56496401 | 54869117 | 1079 | 1 | 1079 | 3 | 5745010000 |  | Смеси бетонные, БСГ, тяжелого бетона | 1339 | 1007 | м3 | м3 | 1 | 101.5 | 0 | 0 | 0 | 0 | 0 | 0 | 0 |  | 101.5 | 3 | -1 |  | 0 | 0 | 0 | 0 | 0 | 0 | 0 | 0
1177 | 56496420 | 56496401 | 54836958 | 1079 | 1 | 1079 | 1 | 9999990008 |  | Трудозатраты рабочих | 1191 | 1013 | чел.-ч. | чел.-ч. | 1 | 179 | 0 | 0 | 0 | 0 | 0 | 1 | 1 | *1,15*1,1 | 226.435 | 2 | 56496402 | 1148 | 0 | 0 | 0 | 0 | 0 | 0 | 0 | 0
1177 | 56496421 | 56496401 | 54933985 | 1 | 1 | 1079 | 2 | 2.1-13-14 | ТСН-2001.2. Доп. 68. п.1-13-14 (136001) | Аппараты сварочные постоянного тока (выпрямители) для ручной дуговой сварки, сварочный ток до 500 А | 1368 | 1011 | маш.-ч | маш.-ч | 1 | 120 | 0 | 7.11 | 0 | 0 | 0 | 1 | 0 | *1,25*1,1 | 165 | 2 | 56496403 | 1149 | 0 | 0 | 0 | 0 | 0 | 0 | 0 | 0
1177 | 56496422 | 56496401 | 54934284 | 1 | 1 | 1079 | 2 | 2.1-18-7 | ТСН-2001.2. Доп. 68. п.1-18-7 (183001) | Автомобили грузовые бортовые, грузоподъемность до 5 т | 1368 | 1011 | маш.-ч | маш.-ч | 1 | 1.35 | 0 | 83.1 | 12.62 | 0 | 0 | 1 | 0 | *1,25*1,1 | 1.8563 | 2 | 56496404 | 1150 | 0 | 0 | 0 | 0 | 0 | 0 | 0 | 0
1177 | 56496424 | 56496401 | 54934421 | 1 | 1 | 1079 | 2 | 2.1-30-116 | ТСН-2001.2. Доп. 68. п.1-30-116 (359001) | Пилы электрические цепные, мощность до 2 кВт | 1368 | 1011 | маш.-ч | маш.-ч | 1 | 0.1 | 0 | 0.45 | 0 | 0 | 0 | 1 | 0 | *1,25*1,1 | 0.1375 | 2 | 56496406 | 1151 | 0 | 0 | 0 | 0 | 0 | 0 | 0 | 0
1177 | 56496423 | 56496401 | 54933523 | 1 | 1 | 1079 | 2 | 2.1-3-38 | ТСН-2001.2. Доп. 68. п.1-3-38 (032009) | Краны на автомобильном ходу, грузоподъемность до 16 т | 1368 | 1011 | маш.-ч | маш.-ч | 1 | 0.9 | 0 | 179.17 | 16.93 | 0 | 0 | 1 | 0 | *1,25*1,1 | 1.2375 | 2 | 56496405 | 1152 | 0 | 0 | 0 | 0 | 0 | 0 | 0 | 0
1177 | 56496425 | 56496401 | 54933656 | 1 | 1 | 1079 | 2 | 2.1-4-102 | ТСН-2001.2. Доп. 68. п.1-4-102 (040104) | Погрузчики фронтальные одноковшовые, грузоподъемность до 5 т | 1368 | 1011 | маш.-ч | маш.-ч | 1 | 0.25 | 0 | 164.94 | 14.54 | 0 | 0 | 1 | 0 | *1,25*1,1 | 0.34375 | 2 | 56496407 | 1153 | 0 | 0 | 0 | 0 | 0 | 0 | 0 | 0
1177 | 56496426 | 56496401 | 54933780 | 1 | 1 | 1079 | 2 | 2.1-6-52 | ТСН-2001.2. Доп. 68. п.1-6-52 (069402) | Вибраторы глубинные | 1368 | 1011 | маш.-ч | маш.-ч | 1 | 9 | 0 | 0.42 | 0 | 0 | 0 | 1 | 0 | *1,25*1,1 | 12.375 | 2 | 56496408 | 1154 | 0 | 0 | 0 | 0 | 0 | 0 | 0 | 0
1177 | 56496427 | 56496401 | 54831673 | 1079 | 1 | 1079 | 3 | 0930110000 |  | Арматура | 1348 | 1009 | т | т | 1000 | 8.1 | 0 | 0 | 0 | 0 | 0 | 0 | 0 |  | 8.1 | 3 | -1 |  | 0 | 0 | 0 | 0 | 0 | 0 | 0 | 0
1177 | 56496428 | 56496401 | 54902310 | 1 | 1 | 1079 | 3 | 1.1-1-118 | ТСН-2001.1. Доп. 1-42. Р. 1, о. 1, поз. 118 | Вода | 1339 | 1007 | м3 | м3 | 1 | 0.73 | 7.07 | 0 | 0 | 0 | 0 | 1 | 0 |  | 0.73 | 2 | 56496409 | 1155 | 0 | 0 | 0 | 0 | 0 | 0 | 0 | 0
1177 | 56496429 | 56496401 | 54902322 | 1 | 1 | 1079 | 3 | 1.1-1-132 | ТСН-2001.1 Доп. 79, Р. 1, о. 1, поз. 132 | Гвозди строительные | 1348 | 1009 | т | т | 1000 | 0.002 | 6512.79 | 0 | 0 | 0 | 0 | 1 | 0 |  | 0.002 | 2 | 56496410 | 1156 | 0 | 0 | 0 | 0 | 0 | 0 | 0 | 0
1177 | 56496430 | 56496401 | 54903374 | 1 | 1 | 1079 | 3 | 1.1-1-1566 | ТСН-2001.1 Доп. 79, Р. 1, о. 1, поз. 1566 | Электроды, типа Э-42, Э-46, Э-50, диаметр от 4 до 6 мм | 1348 | 1009 | т | т | 1000 | 0.16 | 7185.82 | 0 | 0 | 0 | 0 | 1 | 0 |  | 0.16 | 2 | 56496411 | 1157 | 0 | 0 | 0 | 0 | 0 | 0 | 0 | 0
1177 | 56496431 | 56496401 | 54902403 | 1 | 1 | 1079 | 3 | 1.1-1-227 | ТСН-2001.1 Доп. 79, Р. 1, о. 1, поз. 227 | Пиломатериал (доска) обрезной хвойных пород естественной влажности, сорт III, толщина 50 мм, ширина от 100 до 200 мм | 1339 | 1007 | м3 | м3 | 1 | 0.04 | 1821.37 | 0 | 0 | 0 | 0 | 1 | 0 |  | 0.04 | 2 | 56496412 | 1158 | 0 | 0 | 0 | 0 | 0 | 0 | 0 | 0
1177 | 56496432 | 56496401 | 54902427 | 1 | 1 | 1079 | 3 | 1.1-1-256 | ТСН-2001.1 Доп. 79, Р. 1, о. 1, поз. 256 | Известь негашеная комовая | 1348 | 1009 | т | т | 1000 | 0.01 | 1257.54 | 0 | 0 | 0 | 0 | 1 | 0 |  | 0.01 | 2 | 56496413 | 1159 | 0 | 0 | 0 | 0 | 0 | 0 | 0 | 0
1177 | 56496433 | 56496401 | 54902715 | 1 | 1 | 1079 | 3 | 1.1-1-655 | ТСН-2001.1. Доп. 1-42. Р. 1, о. 1, поз. 655 | Мешковина | 1327 | 1005 | м2 | м2 | 1 | 30 | 7.39 | 0 | 0 | 0 | 0 | 1 | 0 |  | 30 | 2 | 56496414 | 1160 | 0 | 0 | 0 | 0 | 0 | 0 | 0 | 0
1177 | 56496434 | 56496401 | 54914903 | 1 | 1 | 1079 | 3 | 1.9-11-4 | ТСН-2001.1 Доп. 79, Р. 9, о. 11, поз. 4 | Щит деревянный для фундаментов, колонн, балок, перекрытий, стен, перегородок и других конструкций из досок, толщина 40 мм | 1327 | 1005 | м2 | м2 | 1 | 3.6 | 90 | 0 | 0 | 0 | 0 | 1 | 0 |  | 3.6 | 2 | 56496419 | 1164 | 0 | 0 | 0 | 0 | 0 | 0 | 0 | 0
1177 | 56496435 | 56496401 | 54869117 | 1079 | 1 | 1079 | 3 | 5745010000 |  | Смеси бетонные, БСГ, тяжелого бетона | 1339 | 1007 | м3 | м3 | 1 | 101.5 | 0 | 0 | 0 | 0 | 0 | 0 | 0 |  | 101.5 | 3 | -1 |  | 0 | 0 | 0 | 0 | 0 | 0 | 0 | 0
1184 | 56496447 | 56496440 | 54836958 | 1079 | 1 | 1079 | 1 | 9999990008 |  | Трудозатраты рабочих | 1191 | 1013 | чел.-ч. | чел.-ч. | 1 | 177 | 0 | 0 | 0 | 0 | 0 | 1 | 1 | *1,15*1,1 | 223.905 | 2 | 56496441 | 1165 | 0 | 0 | 0 | 0 | 0 | 0 | 0 | 0
1184 | 56496449 | 56496440 | 54933879 | 1 | 1 | 1079 | 2 | 2.1-10-1 | ТСН-2001.2. Доп. 68. п.1-10-1 (100101) | Компрессоры передвижные с двигателем внутреннего сгорания, давление до 7 ат, производительность до 5 м3/мин | 1368 | 1011 | маш.-ч | маш.-ч | 1 | 8 | 0 | 41.45 | 12.62 | 0 | 0 | 1 | 0 | *1,25*1,1 | 11 | 2 | 56496443 | 1166 | 0 | 0 | 0 | 0 | 0 | 0 | 0 | 0
1184 | 56496448 | 56496440 | 54933467 | 1 | 1 | 1079 | 2 | 2.1-1-43 | ТСН-2001.2. Доп. 68. п.1-1-43 (012102) | Бульдозеры гусеничные, мощность до 59 кВт (80 л.с.) | 1368 | 1011 | маш.-ч | маш.-ч | 1 | 14.8 | 0 | 145.59 | 14.54 | 0 | 0 | 1 | 0 | *1,25*1,1 | 20.35 | 2 | 56496442 | 1167 | 0 | 0 | 0 | 0 | 0 | 0 | 0 | 0
1184 | 56496450 | 56496440 | 54934337 | 1 | 1 | 1079 | 2 | 2.1-30-1 | ТСН-2001.2. Доп. 68. п.1-30-1 (301201) | Трамбовки пневматические | 1368 | 1011 | маш.-ч | маш.-ч | 1 | 16 | 0 | 0.2 | 0 | 0 | 0 | 1 | 0 | *1,25*1,1 | 22 | 2 | 56496444 | 1168 | 0 | 0 | 0 | 0 | 0 | 0 | 0 | 0
1184 | 56496451 | 56496440 | 54933656 | 1 | 1 | 1079 | 2 | 2.1-4-102 | ТСН-2001.2. Доп. 68. п.1-4-102 (040104) | Погрузчики фронтальные одноковшовые, грузоподъемность до 5 т | 1368 | 1011 | маш.-ч | маш.-ч | 1 | 11.6 | 0 | 164.94 | 14.54 | 0 | 0 | 1 | 0 | *1,25*1,1 | 15.95 | 2 | 56496445 | 1169 | 0 | 0 | 0 | 0 | 0 | 0 | 0 | 0
1184 | 56496452 | 56496440 | 54868413 | 1079 | 1 | 1079 | 3 | 5711401000 |  | Песок природный для строительных работ | 1339 | 1007 | м3 | м3 | 1 | 105 | 0 | 0 | 0 | 0 | 0 | 0 | 0 |  | 105 | 3 | -1 |  | 0 | 0 | 0 | 0 | 0 | 0 | 0 | 0
1185 | 56496447 | 56496440 | 54836958 | 1079 | 1 | 1079 | 1 | 9999990008 |  | Трудозатраты рабочих | 1191 | 1013 | чел.-ч. | чел.-ч. | 1 | 177 | 0 | 0 | 0 | 0 | 0 | 1 | 1 | *1,15*1,1 | 223.905 | 2 | 56496441 | 1171 | 0 | 0 | 0 | 0 | 0 | 0 | 0 | 0
1185 | 56496449 | 56496440 | 54933879 | 1 | 1 | 1079 | 2 | 2.1-10-1 | ТСН-2001.2. Доп. 68. п.1-10-1 (100101) | Компрессоры передвижные с двигателем внутреннего сгорания, давление до 7 ат, производительность до 5 м3/мин | 1368 | 1011 | маш.-ч | маш.-ч | 1 | 8 | 0 | 41.45 | 12.62 | 0 | 0 | 1 | 0 | *1,25*1,1 | 11 | 2 | 56496443 | 1172 | 0 | 0 | 0 | 0 | 0 | 0 | 0 | 0
1185 | 56496448 | 56496440 | 54933467 | 1 | 1 | 1079 | 2 | 2.1-1-43 | ТСН-2001.2. Доп. 68. п.1-1-43 (012102) | Бульдозеры гусеничные, мощность до 59 кВт (80 л.с.) | 1368 | 1011 | маш.-ч | маш.-ч | 1 | 14.8 | 0 | 145.59 | 14.54 | 0 | 0 | 1 | 0 | *1,25*1,1 | 20.35 | 2 | 56496442 | 1173 | 0 | 0 | 0 | 0 | 0 | 0 | 0 | 0
1185 | 56496450 | 56496440 | 54934337 | 1 | 1 | 1079 | 2 | 2.1-30-1 | ТСН-2001.2. Доп. 68. п.1-30-1 (301201) | Трамбовки пневматические | 1368 | 1011 | маш.-ч | маш.-ч | 1 | 16 | 0 | 0.2 | 0 | 0 | 0 | 1 | 0 | *1,25*1,1 | 22 | 2 | 56496444 | 1174 | 0 | 0 | 0 | 0 | 0 | 0 | 0 | 0
1185 | 56496451 | 56496440 | 54933656 | 1 | 1 | 1079 | 2 | 2.1-4-102 | ТСН-2001.2. Доп. 68. п.1-4-102 (040104) | Погрузчики фронтальные одноковшовые, грузоподъемность до 5 т | 1368 | 1011 | маш.-ч | маш.-ч | 1 | 11.6 | 0 | 164.94 | 14.54 | 0 | 0 | 1 | 0 | *1,25*1,1 | 15.95 | 2 | 56496445 | 1175 | 0 | 0 | 0 | 0 | 0 | 0 | 0 | 0
1185 | 56496452 | 56496440 | 54868413 | 1079 | 1 | 1079 | 3 | 5711401000 |  | Песок природный для строительных работ | 1339 | 1007 | м3 | м3 | 1 | 105 | 0 | 0 | 0 | 0 | 0 | 0 | 0 |  | 105 | 3 | -1 |  | 0 | 0 | 0 | 0 | 0 | 0 | 0 | 0
1224 | 56496524 | 56496514 | 54836958 | 1079 | 1 | 1079 | 1 | 9999990008 |  | Трудозатраты рабочих | 1191 | 1013 | чел.-ч. | чел.-ч. | 1 | 18.17 | 0 | 0 | 0 | 0 | 0 | 1 | 1 | *1,15*1,1 | 22.9851 | 2 | 56496515 | 1177 | 0 | 0 | 0 | 0 | 0 | 0 | 0 | 0
1224 | 56496525 | 56496514 | 54934284 | 1 | 1 | 1079 | 2 | 2.1-18-7 | ТСН-2001.2. Доп. 68. п.1-18-7 (183001) | Автомобили грузовые бортовые, грузоподъемность до 5 т | 1368 | 1011 | маш.-ч | маш.-ч | 1 | 0.34 | 0 | 83.1 | 12.62 | 0 | 0 | 1 | 0 | *1,25*1,1 | 0.4675 | 2 | 56496516 | 1178 | 0 | 0 | 0 | 0 | 0 | 0 | 0 | 0
1224 | 56496526 | 56496514 | 54933607 | 1 | 1 | 1079 | 2 | 2.1-4-32 | ТСН-2001.2. Доп. 68. п.1-4-32 (042904) | Лебедки электрические, тяговое усилие до 19,62 кН (2 тc) | 1368 | 1011 | маш.-ч | маш.-ч | 1 | 0.43 | 0 | 3.18 | 0 | 0 | 0 | 1 | 0 | *1,25*1,1 | 0.59125 | 2 | 56496517 | 1179 | 0 | 0 | 0 | 0 | 0 | 0 | 0 | 0
1224 | 56496527 | 56496514 | 54933712 | 1 | 1 | 1079 | 2 | 2.1-5-63 | ТСН-2001.2. Доп. 68. п.1-5-63 (059001) | Котлы битумоварочные электрические, емкость до 500 л, мощность до 20 кВт | 1368 | 1011 | маш.-ч | маш.-ч | 1 | 0.41 | 0 | 12.32 | 0 | 0 | 0 | 1 | 0 | *1,25*1,1 | 0.56375 | 2 | 56496518 | 1180 | 0 | 0 | 0 | 0 | 0 | 0 | 0 | 0
1224 | 56496528 | 56496514 | 54902318 | 1 | 1 | 1079 | 3 | 1.1-1-128 | ТСН-2001.1 Доп. 79, Р. 1, о. 1, поз. 128 | Гвозди толевые, оцинкованные | 1348 | 1009 | т | т | 1000 | 0.0039 | 15160.61 | 0 | 0 | 0 | 0 | 1 | 0 |  | 0.0039 | 2 | 56496519 | 1181 | 0 | 0 | 0 | 0 | 0 | 0 | 0 | 0
1224 | 56496529 | 56496514 | 54902260 | 1 | 1 | 1079 | 3 | 1.1-1-52 | ТСН-2001.1 Доп. 79, Р. 1, о. 1, поз. 52 | Битум нефтяной строительный, марка БН, БНК | 1348 | 1009 | т | т | 1000 | 0.07 | 3381.8 | 0 | 0 | 0 | 0 | 1 | 0 |  | 0.07 | 2 | 56496520 | 1182 | 0 | 0 | 0 | 0 | 0 | 0 | 0 | 0
1224 | 56496530 | 56496514 | 54902263 | 1 | 1 | 1079 | 3 | 1.1-1-59 | ТСН-2001.1 Доп. 79, Р. 1, о. 1, поз. 59 | Болты строительные анкерные с гайками | 1348 | 1009 | т | т | 1000 | 0.002 | 26867.38 | 0 | 0 | 0 | 0 | 1 | 0 |  | 0.002 | 2 | 56496521 | 1183 | 0 | 0 | 0 | 0 | 0 | 0 | 0 | 0
1224 | 56496531 | 56496514 | 54902280 | 1 | 1 | 1079 | 3 | 1.1-1-79 | ТСН-2001.1 Доп. 79, Р. 1, о. 1, поз. 79 | Пиломатериал (брусок) обрезной хвойных пород естественной влажности, сорт III, толщина 50 мм, ширина 50 мм | 1339 | 1007 | м3 | м3 | 1 | 0.05 | 2464.94 | 0 | 0 | 0 | 0 | 1 | 0 |  | 0.05 | 2 | 56496522 | 1184 | 0 | 0 | 0 | 0 | 0 | 0 | 0 | 0
1224 | 56496532 | 56496514 | 54842635 | 1079 | 1 | 1079 | 3 | 2244400000 |  | Пенопласт полистирольный плиточный термоизоляционный, (224602) плиты теплоизоляционные пенополистирольные | 1339 | 1007 | м3 | м3 | 1 | 0.98 | 0 | 0 | 0 | 0 | 0 | 0 | 0 |  | 0.98 | 3 | -1 |  | 0 | 0 | 0 | 0 | 0 | 0 | 0 | 0
1225 | 56496524 | 56496514 | 54836958 | 1079 | 1 | 1079 | 1 | 9999990008 |  | Трудозатраты рабочих | 1191 | 1013 | чел.-ч. | чел.-ч. | 1 | 18.17 | 0 | 0 | 0 | 0 | 0 | 1 | 1 | *1,15*1,1 | 22.9851 | 2 | 56496515 | 1186 | 0 | 0 | 0 | 0 | 0 | 0 | 0 | 0
1225 | 56496525 | 56496514 | 54934284 | 1 | 1 | 1079 | 2 | 2.1-18-7 | ТСН-2001.2. Доп. 68. п.1-18-7 (183001) | Автомобили грузовые бортовые, грузоподъемность до 5 т | 1368 | 1011 | маш.-ч | маш.-ч | 1 | 0.34 | 0 | 83.1 | 12.62 | 0 | 0 | 1 | 0 | *1,25*1,1 | 0.4675 | 2 | 56496516 | 1187 | 0 | 0 | 0 | 0 | 0 | 0 | 0 | 0
1225 | 56496526 | 56496514 | 54933607 | 1 | 1 | 1079 | 2 | 2.1-4-32 | ТСН-2001.2. Доп. 68. п.1-4-32 (042904) | Лебедки электрические, тяговое усилие до 19,62 кН (2 тc) | 1368 | 1011 | маш.-ч | маш.-ч | 1 | 0.43 | 0 | 3.18 | 0 | 0 | 0 | 1 | 0 | *1,25*1,1 | 0.59125 | 2 | 56496517 | 1188 | 0 | 0 | 0 | 0 | 0 | 0 | 0 | 0
1225 | 56496527 | 56496514 | 54933712 | 1 | 1 | 1079 | 2 | 2.1-5-63 | ТСН-2001.2. Доп. 68. п.1-5-63 (059001) | Котлы битумоварочные электрические, емкость до 500 л, мощность до 20 кВт | 1368 | 1011 | маш.-ч | маш.-ч | 1 | 0.41 | 0 | 12.32 | 0 | 0 | 0 | 1 | 0 | *1,25*1,1 | 0.56375 | 2 | 56496518 | 1189 | 0 | 0 | 0 | 0 | 0 | 0 | 0 | 0
1225 | 56496528 | 56496514 | 54902318 | 1 | 1 | 1079 | 3 | 1.1-1-128 | ТСН-2001.1 Доп. 79, Р. 1, о. 1, поз. 128 | Гвозди толевые, оцинкованные | 1348 | 1009 | т | т | 1000 | 0.0039 | 15160.61 | 0 | 0 | 0 | 0 | 1 | 0 |  | 0.0039 | 2 | 56496519 | 1190 | 0 | 0 | 0 | 0 | 0 | 0 | 0 | 0
1225 | 56496529 | 56496514 | 54902260 | 1 | 1 | 1079 | 3 | 1.1-1-52 | ТСН-2001.1 Доп. 79, Р. 1, о. 1, поз. 52 | Битум нефтяной строительный, марка БН, БНК | 1348 | 1009 | т | т | 1000 | 0.07 | 3381.8 | 0 | 0 | 0 | 0 | 1 | 0 |  | 0.07 | 2 | 56496520 | 1191 | 0 | 0 | 0 | 0 | 0 | 0 | 0 | 0
1225 | 56496530 | 56496514 | 54902263 | 1 | 1 | 1079 | 3 | 1.1-1-59 | ТСН-2001.1 Доп. 79, Р. 1, о. 1, поз. 59 | Болты строительные анкерные с гайками | 1348 | 1009 | т | т | 1000 | 0.002 | 26867.38 | 0 | 0 | 0 | 0 | 1 | 0 |  | 0.002 | 2 | 56496521 | 1192 | 0 | 0 | 0 | 0 | 0 | 0 | 0 | 0
1225 | 56496531 | 56496514 | 54902280 | 1 | 1 | 1079 | 3 | 1.1-1-79 | ТСН-2001.1 Доп. 79, Р. 1, о. 1, поз. 79 | Пиломатериал (брусок) обрезной хвойных пород естественной влажности, сорт III, толщина 50 мм, ширина 50 мм | 1339 | 1007 | м3 | м3 | 1 | 0.05 | 2464.94 | 0 | 0 | 0 | 0 | 1 | 0 |  | 0.05 | 2 | 56496522 | 1193 | 0 | 0 | 0 | 0 | 0 | 0 | 0 | 0
1225 | 56496532 | 56496514 | 54842635 | 1079 | 1 | 1079 | 3 | 2244400000 |  | Пенопласт полистирольный плиточный термоизоляционный, (224602) плиты теплоизоляционные пенополистирольные | 1339 | 1007 | м3 | м3 | 1 | 0.98 | 0 | 0 | 0 | 0 | 0 | 0 | 0 |  | 0.98 | 3 | -1 |  | 0 | 0 | 0 | 0 | 0 | 0 | 0 | 0
1228 | 56496600 | 56496593 | 54836958 | 1079 | 1 | 1079 | 1 | 9999990008 |  | Трудозатраты рабочих | 1191 | 1013 | чел.-ч. | чел.-ч. | 1 | 177 | 0 | 0 | 0 | 0 | 0 | 1 | 1 | *1,15*1,1 | 223.905 | 2 | 56496594 | 1195 | 0 | 0 | 0 | 0 | 0 | 0 | 0 | 0
1228 | 56496602 | 56496593 | 54933879 | 1 | 1 | 1079 | 2 | 2.1-10-1 | ТСН-2001.2. Доп. 68. п.1-10-1 (100101) | Компрессоры передвижные с двигателем внутреннего сгорания, давление до 7 ат, производительность до 5 м3/мин | 1368 | 1011 | маш.-ч | маш.-ч | 1 | 8 | 0 | 41.45 | 12.62 | 0 | 0 | 1 | 0 | *1,25*1,1 | 11 | 2 | 56496596 | 1196 | 0 | 0 | 0 | 0 | 0 | 0 | 0 | 0
1228 | 56496601 | 56496593 | 54933467 | 1 | 1 | 1079 | 2 | 2.1-1-43 | ТСН-2001.2. Доп. 68. п.1-1-43 (012102) | Бульдозеры гусеничные, мощность до 59 кВт (80 л.с.) | 1368 | 1011 | маш.-ч | маш.-ч | 1 | 14.8 | 0 | 145.59 | 14.54 | 0 | 0 | 1 | 0 | *1,25*1,1 | 20.35 | 2 | 56496595 | 1197 | 0 | 0 | 0 | 0 | 0 | 0 | 0 | 0
1228 | 56496603 | 56496593 | 54934337 | 1 | 1 | 1079 | 2 | 2.1-30-1 | ТСН-2001.2. Доп. 68. п.1-30-1 (301201) | Трамбовки пневматические | 1368 | 1011 | маш.-ч | маш.-ч | 1 | 16 | 0 | 0.2 | 0 | 0 | 0 | 1 | 0 | *1,25*1,1 | 22 | 2 | 56496597 | 1198 | 0 | 0 | 0 | 0 | 0 | 0 | 0 | 0
1228 | 56496604 | 56496593 | 54933656 | 1 | 1 | 1079 | 2 | 2.1-4-102 | ТСН-2001.2. Доп. 68. п.1-4-102 (040104) | Погрузчики фронтальные одноковшовые, грузоподъемность до 5 т | 1368 | 1011 | маш.-ч | маш.-ч | 1 | 11.6 | 0 | 164.94 | 14.54 | 0 | 0 | 1 | 0 | *1,25*1,1 | 15.95 | 2 | 56496598 | 1199 | 0 | 0 | 0 | 0 | 0 | 0 | 0 | 0
1228 | 56496605 | 56496593 | 54868413 | 1079 | 1 | 1079 | 3 | 5711401000 |  | Песок природный для строительных работ | 1339 | 1007 | м3 | м3 | 1 | 105 | 0 | 0 | 0 | 0 | 0 | 0 | 0 |  | 105 | 3 | -1 |  | 0 | 0 | 0 | 0 | 0 | 0 | 0 | 0
1229 | 56496600 | 56496593 | 54836958 | 1079 | 1 | 1079 | 1 | 9999990008 |  | Трудозатраты рабочих | 1191 | 1013 | чел.-ч. | чел.-ч. | 1 | 177 | 0 | 0 | 0 | 0 | 0 | 1 | 1 | *1,15*1,1 | 223.905 | 2 | 56496594 | 1201 | 0 | 0 | 0 | 0 | 0 | 0 | 0 | 0
1229 | 56496602 | 56496593 | 54933879 | 1 | 1 | 1079 | 2 | 2.1-10-1 | ТСН-2001.2. Доп. 68. п.1-10-1 (100101) | Компрессоры передвижные с двигателем внутреннего сгорания, давление до 7 ат, производительность до 5 м3/мин | 1368 | 1011 | маш.-ч | маш.-ч | 1 | 8 | 0 | 41.45 | 12.62 | 0 | 0 | 1 | 0 | *1,25*1,1 | 11 | 2 | 56496596 | 1202 | 0 | 0 | 0 | 0 | 0 | 0 | 0 | 0
1229 | 56496601 | 56496593 | 54933467 | 1 | 1 | 1079 | 2 | 2.1-1-43 | ТСН-2001.2. Доп. 68. п.1-1-43 (012102) | Бульдозеры гусеничные, мощность до 59 кВт (80 л.с.) | 1368 | 1011 | маш.-ч | маш.-ч | 1 | 14.8 | 0 | 145.59 | 14.54 | 0 | 0 | 1 | 0 | *1,25*1,1 | 20.35 | 2 | 56496595 | 1203 | 0 | 0 | 0 | 0 | 0 | 0 | 0 | 0
1229 | 56496603 | 56496593 | 54934337 | 1 | 1 | 1079 | 2 | 2.1-30-1 | ТСН-2001.2. Доп. 68. п.1-30-1 (301201) | Трамбовки пневматические | 1368 | 1011 | маш.-ч | маш.-ч | 1 | 16 | 0 | 0.2 | 0 | 0 | 0 | 1 | 0 | *1,25*1,1 | 22 | 2 | 56496597 | 1204 | 0 | 0 | 0 | 0 | 0 | 0 | 0 | 0
1229 | 56496604 | 56496593 | 54933656 | 1 | 1 | 1079 | 2 | 2.1-4-102 | ТСН-2001.2. Доп. 68. п.1-4-102 (040104) | Погрузчики фронтальные одноковшовые, грузоподъемность до 5 т | 1368 | 1011 | маш.-ч | маш.-ч | 1 | 11.6 | 0 | 164.94 | 14.54 | 0 | 0 | 1 | 0 | *1,25*1,1 | 15.95 | 2 | 56496598 | 1205 | 0 | 0 | 0 | 0 | 0 | 0 | 0 | 0
1229 | 56496605 | 56496593 | 54868413 | 1079 | 1 | 1079 | 3 | 5711401000 |  | Песок природный для строительных работ | 1339 | 1007 | м3 | м3 | 1 | 105 | 0 | 0 | 0 | 0 | 0 | 0 | 0 |  | 105 | 3 | -1 |  | 0 | 0 | 0 | 0 | 0 | 0 | 0 | 0
1232 | 56496538 | 56496534 | 54836958 | 1079 | 1 | 1079 | 1 | 9999990008 |  | Трудозатраты рабочих | 1191 | 1013 | чел.-ч. | чел.-ч. | 1 | 13.36 | 0 | 0 | 0 | 0 | 0 | 1 | 1 | *1,15*1,1 | 16.9004 | 2 | 56496535 | 1207 | 0 | 0 | 0 | 0 | 0 | 0 | 0 | 0
1232 | 56496539 | 56496534 | 54934284 | 1 | 1 | 1079 | 2 | 2.1-18-7 | ТСН-2001.2. Доп. 68. п.1-18-7 (183001) | Автомобили грузовые бортовые, грузоподъемность до 5 т | 1368 | 1011 | маш.-ч | маш.-ч | 1 | 0.02 | 0 | 83.1 | 12.62 | 0 | 0 | 1 | 0 | *1,25*1,1 | 0.0275 | 2 | 56496536 | 1208 | 0 | 0 | 0 | 0 | 0 | 0 | 0 | 0
1232 | 56496540 | 56496534 | 54872728 | 1079 | 1 | 1079 | 3 | 5774610000 |  | Полотно (мембрана) дренажное и гидроизоляционное | 1327 | 1005 | м2 | м2 | 1 | 120 | 0 | 0 | 0 | 0 | 0 | 0 | 0 |  | 120 | 3 | -1 |  | 0 | 0 | 0 | 0 | 0 | 0 | 0 | 0
1233 | 56496538 | 56496534 | 54836958 | 1079 | 1 | 1079 | 1 | 9999990008 |  | Трудозатраты рабочих | 1191 | 1013 | чел.-ч. | чел.-ч. | 1 | 13.36 | 0 | 0 | 0 | 0 | 0 | 1 | 1 | *1,15*1,1 | 16.9004 | 2 | 56496535 | 1210 | 0 | 0 | 0 | 0 | 0 | 0 | 0 | 0
1233 | 56496539 | 56496534 | 54934284 | 1 | 1 | 1079 | 2 | 2.1-18-7 | ТСН-2001.2. Доп. 68. п.1-18-7 (183001) | Автомобили грузовые бортовые, грузоподъемность до 5 т | 1368 | 1011 | маш.-ч | маш.-ч | 1 | 0.02 | 0 | 83.1 | 12.62 | 0 | 0 | 1 | 0 | *1,25*1,1 | 0.0275 | 2 | 56496536 | 1211 | 0 | 0 | 0 | 0 | 0 | 0 | 0 | 0
1233 | 56496540 | 56496534 | 54872728 | 1079 | 1 | 1079 | 3 | 5774610000 |  | Полотно (мембрана) дренажное и гидроизоляционное | 1327 | 1005 | м2 | м2 | 1 | 120 | 0 | 0 | 0 | 0 | 0 | 0 | 0 |  | 120 | 3 | -1 |  | 0 | 0 | 0 | 0 | 0 | 0 | 0 | 0
1236 | 56496560 | 56496542 | 54836958 | 1079 | 1 | 1079 | 1 | 9999990008 |  | Трудозатраты рабочих | 1191 | 1013 | чел.-ч. | чел.-ч. | 1 | 179 | 0 | 0 | 0 | 0 | 0 | 1 | 1 | *1,15*1,1 | 226.435 | 2 | 56496543 | 1213 | 0 | 0 | 0 | 0 | 0 | 0 | 0 | 0
1236 | 56496561 | 56496542 | 54933985 | 1 | 1 | 1079 | 2 | 2.1-13-14 | ТСН-2001.2. Доп. 68. п.1-13-14 (136001) | Аппараты сварочные постоянного тока (выпрямители) для ручной дуговой сварки, сварочный ток до 500 А | 1368 | 1011 | маш.-ч | маш.-ч | 1 | 120 | 0 | 7.11 | 0 | 0 | 0 | 1 | 0 | *1,25*1,1 | 165 | 2 | 56496544 | 1214 | 0 | 0 | 0 | 0 | 0 | 0 | 0 | 0
1236 | 56496562 | 56496542 | 54934284 | 1 | 1 | 1079 | 2 | 2.1-18-7 | ТСН-2001.2. Доп. 68. п.1-18-7 (183001) | Автомобили грузовые бортовые, грузоподъемность до 5 т | 1368 | 1011 | маш.-ч | маш.-ч | 1 | 1.35 | 0 | 83.1 | 12.62 | 0 | 0 | 1 | 0 | *1,25*1,1 | 1.8563 | 2 | 56496545 | 1215 | 0 | 0 | 0 | 0 | 0 | 0 | 0 | 0
1236 | 56496564 | 56496542 | 54934421 | 1 | 1 | 1079 | 2 | 2.1-30-116 | ТСН-2001.2. Доп. 68. п.1-30-116 (359001) | Пилы электрические цепные, мощность до 2 кВт | 1368 | 1011 | маш.-ч | маш.-ч | 1 | 0.1 | 0 | 0.45 | 0 | 0 | 0 | 1 | 0 | *1,25*1,1 | 0.1375 | 2 | 56496547 | 1216 | 0 | 0 | 0 | 0 | 0 | 0 | 0 | 0
1236 | 56496563 | 56496542 | 54933523 | 1 | 1 | 1079 | 2 | 2.1-3-38 | ТСН-2001.2. Доп. 68. п.1-3-38 (032009) | Краны на автомобильном ходу, грузоподъемность до 16 т | 1368 | 1011 | маш.-ч | маш.-ч | 1 | 0.9 | 0 | 179.17 | 16.93 | 0 | 0 | 1 | 0 | *1,25*1,1 | 1.2375 | 2 | 56496546 | 1217 | 0 | 0 | 0 | 0 | 0 | 0 | 0 | 0
1236 | 56496565 | 56496542 | 54933656 | 1 | 1 | 1079 | 2 | 2.1-4-102 | ТСН-2001.2. Доп. 68. п.1-4-102 (040104) | Погрузчики фронтальные одноковшовые, грузоподъемность до 5 т | 1368 | 1011 | маш.-ч | маш.-ч | 1 | 0.25 | 0 | 164.94 | 14.54 | 0 | 0 | 1 | 0 | *1,25*1,1 | 0.34375 | 2 | 56496548 | 1218 | 0 | 0 | 0 | 0 | 0 | 0 | 0 | 0
1236 | 56496566 | 56496542 | 54933780 | 1 | 1 | 1079 | 2 | 2.1-6-52 | ТСН-2001.2. Доп. 68. п.1-6-52 (069402) | Вибраторы глубинные | 1368 | 1011 | маш.-ч | маш.-ч | 1 | 9 | 0 | 0.42 | 0 | 0 | 0 | 1 | 0 | *1,25*1,1 | 12.375 | 2 | 56496549 | 1219 | 0 | 0 | 0 | 0 | 0 | 0 | 0 | 0
1236 | 56496567 | 56496542 | 54831673 | 1079 | 1 | 1079 | 3 | 0930110000 |  | Арматура | 1348 | 1009 | т | т | 1000 | 8.1 | 0 | 0 | 0 | 0 | 0 | 0 | 0 |  | 8.1 | 3 | -1 |  | 0 | 0 | 0 | 0 | 0 | 0 | 0 | 0
1236 | 56496568 | 56496542 | 54902310 | 1 | 1 | 1079 | 3 | 1.1-1-118 | ТСН-2001.1. Доп. 1-42. Р. 1, о. 1, поз. 118 | Вода | 1339 | 1007 | м3 | м3 | 1 | 0.73 | 7.07 | 0 | 0 | 0 | 0 | 1 | 0 |  | 0.73 | 2 | 56496550 | 1220 | 0 | 0 | 0 | 0 | 0 | 0 | 0 | 0
1236 | 56496569 | 56496542 | 54902322 | 1 | 1 | 1079 | 3 | 1.1-1-132 | ТСН-2001.1 Доп. 79, Р. 1, о. 1, поз. 132 | Гвозди строительные | 1348 | 1009 | т | т | 1000 | 0.002 | 6512.79 | 0 | 0 | 0 | 0 | 1 | 0 |  | 0.002 | 2 | 56496551 | 1221 | 0 | 0 | 0 | 0 | 0 | 0 | 0 | 0
1236 | 56496570 | 56496542 | 54903374 | 1 | 1 | 1079 | 3 | 1.1-1-1566 | ТСН-2001.1 Доп. 79, Р. 1, о. 1, поз. 1566 | Электроды, типа Э-42, Э-46, Э-50, диаметр от 4 до 6 мм | 1348 | 1009 | т | т | 1000 | 0.16 | 7185.82 | 0 | 0 | 0 | 0 | 1 | 0 |  | 0.16 | 2 | 56496552 | 1222 | 0 | 0 | 0 | 0 | 0 | 0 | 0 | 0
1236 | 56496571 | 56496542 | 54902403 | 1 | 1 | 1079 | 3 | 1.1-1-227 | ТСН-2001.1 Доп. 79, Р. 1, о. 1, поз. 227 | Пиломатериал (доска) обрезной хвойных пород естественной влажности, сорт III, толщина 50 мм, ширина от 100 до 200 мм | 1339 | 1007 | м3 | м3 | 1 | 0.04 | 1821.37 | 0 | 0 | 0 | 0 | 1 | 0 |  | 0.04 | 2 | 56496553 | 1223 | 0 | 0 | 0 | 0 | 0 | 0 | 0 | 0
1236 | 56496572 | 56496542 | 54902427 | 1 | 1 | 1079 | 3 | 1.1-1-256 | ТСН-2001.1 Доп. 79, Р. 1, о. 1, поз. 256 | Известь негашеная комовая | 1348 | 1009 | т | т | 1000 | 0.01 | 1257.54 | 0 | 0 | 0 | 0 | 1 | 0 |  | 0.01 | 2 | 56496554 | 1224 | 0 | 0 | 0 | 0 | 0 | 0 | 0 | 0
1236 | 56496573 | 56496542 | 54902715 | 1 | 1 | 1079 | 3 | 1.1-1-655 | ТСН-2001.1. Доп. 1-42. Р. 1, о. 1, поз. 655 | Мешковина | 1327 | 1005 | м2 | м2 | 1 | 30 | 7.39 | 0 | 0 | 0 | 0 | 1 | 0 |  | 30 | 2 | 56496555 | 1225 | 0 | 0 | 0 | 0 | 0 | 0 | 0 | 0
1236 | 56496574 | 56496542 | 54914903 | 1 | 1 | 1079 | 3 | 1.9-11-4 | ТСН-2001.1 Доп. 79, Р. 9, о. 11, поз. 4 | Щит деревянный для фундаментов, колонн, балок, перекрытий, стен, перегородок и других конструкций из досок, толщина 40 мм | 1327 | 1005 | м2 | м2 | 1 | 3.6 | 90 | 0 | 0 | 0 | 0 | 1 | 0 |  | 3.6 | 2 | 56496559 | 1229 | 0 | 0 | 0 | 0 | 0 | 0 | 0 | 0
1236 | 56496575 | 56496542 | 54869117 | 1079 | 1 | 1079 | 3 | 5745010000 |  | Смеси бетонные, БСГ, тяжелого бетона | 1339 | 1007 | м3 | м3 | 1 | 101.5 | 0 | 0 | 0 | 0 | 0 | 0 | 0 |  | 101.5 | 3 | -1 |  | 0 | 0 | 0 | 0 | 0 | 0 | 0 | 0
1237 | 56496560 | 56496542 | 54836958 | 1079 | 1 | 1079 | 1 | 9999990008 |  | Трудозатраты рабочих | 1191 | 1013 | чел.-ч. | чел.-ч. | 1 | 179 | 0 | 0 | 0 | 0 | 0 | 1 | 1 | *1,15*1,1 | 226.435 | 2 | 56496543 | 1230 | 0 | 0 | 0 | 0 | 0 | 0 | 0 | 0
1237 | 56496561 | 56496542 | 54933985 | 1 | 1 | 1079 | 2 | 2.1-13-14 | ТСН-2001.2. Доп. 68. п.1-13-14 (136001) | Аппараты сварочные постоянного тока (выпрямители) для ручной дуговой сварки, сварочный ток до 500 А | 1368 | 1011 | маш.-ч | маш.-ч | 1 | 120 | 0 | 7.11 | 0 | 0 | 0 | 1 | 0 | *1,25*1,1 | 165 | 2 | 56496544 | 1231 | 0 | 0 | 0 | 0 | 0 | 0 | 0 | 0
1237 | 56496562 | 56496542 | 54934284 | 1 | 1 | 1079 | 2 | 2.1-18-7 | ТСН-2001.2. Доп. 68. п.1-18-7 (183001) | Автомобили грузовые бортовые, грузоподъемность до 5 т | 1368 | 1011 | маш.-ч | маш.-ч | 1 | 1.35 | 0 | 83.1 | 12.62 | 0 | 0 | 1 | 0 | *1,25*1,1 | 1.8563 | 2 | 56496545 | 1232 | 0 | 0 | 0 | 0 | 0 | 0 | 0 | 0
1237 | 56496564 | 56496542 | 54934421 | 1 | 1 | 1079 | 2 | 2.1-30-116 | ТСН-2001.2. Доп. 68. п.1-30-116 (359001) | Пилы электрические цепные, мощность до 2 кВт | 1368 | 1011 | маш.-ч | маш.-ч | 1 | 0.1 | 0 | 0.45 | 0 | 0 | 0 | 1 | 0 | *1,25*1,1 | 0.1375 | 2 | 56496547 | 1233 | 0 | 0 | 0 | 0 | 0 | 0 | 0 | 0
1237 | 56496563 | 56496542 | 54933523 | 1 | 1 | 1079 | 2 | 2.1-3-38 | ТСН-2001.2. Доп. 68. п.1-3-38 (032009) | Краны на автомобильном ходу, грузоподъемность до 16 т | 1368 | 1011 | маш.-ч | маш.-ч | 1 | 0.9 | 0 | 179.17 | 16.93 | 0 | 0 | 1 | 0 | *1,25*1,1 | 1.2375 | 2 | 56496546 | 1234 | 0 | 0 | 0 | 0 | 0 | 0 | 0 | 0
1237 | 56496565 | 56496542 | 54933656 | 1 | 1 | 1079 | 2 | 2.1-4-102 | ТСН-2001.2. Доп. 68. п.1-4-102 (040104) | Погрузчики фронтальные одноковшовые, грузоподъемность до 5 т | 1368 | 1011 | маш.-ч | маш.-ч | 1 | 0.25 | 0 | 164.94 | 14.54 | 0 | 0 | 1 | 0 | *1,25*1,1 | 0.34375 | 2 | 56496548 | 1235 | 0 | 0 | 0 | 0 | 0 | 0 | 0 | 0
1237 | 56496566 | 56496542 | 54933780 | 1 | 1 | 1079 | 2 | 2.1-6-52 | ТСН-2001.2. Доп. 68. п.1-6-52 (069402) | Вибраторы глубинные | 1368 | 1011 | маш.-ч | маш.-ч | 1 | 9 | 0 | 0.42 | 0 | 0 | 0 | 1 | 0 | *1,25*1,1 | 12.375 | 2 | 56496549 | 1236 | 0 | 0 | 0 | 0 | 0 | 0 | 0 | 0
1237 | 56496567 | 56496542 | 54831673 | 1079 | 1 | 1079 | 3 | 0930110000 |  | Арматура | 1348 | 1009 | т | т | 1000 | 8.1 | 0 | 0 | 0 | 0 | 0 | 0 | 0 |  | 8.1 | 3 | -1 |  | 0 | 0 | 0 | 0 | 0 | 0 | 0 | 0
1237 | 56496568 | 56496542 | 54902310 | 1 | 1 | 1079 | 3 | 1.1-1-118 | ТСН-2001.1. Доп. 1-42. Р. 1, о. 1, поз. 118 | Вода | 1339 | 1007 | м3 | м3 | 1 | 0.73 | 7.07 | 0 | 0 | 0 | 0 | 1 | 0 |  | 0.73 | 2 | 56496550 | 1237 | 0 | 0 | 0 | 0 | 0 | 0 | 0 | 0
1237 | 56496569 | 56496542 | 54902322 | 1 | 1 | 1079 | 3 | 1.1-1-132 | ТСН-2001.1 Доп. 79, Р. 1, о. 1, поз. 132 | Гвозди строительные | 1348 | 1009 | т | т | 1000 | 0.002 | 6512.79 | 0 | 0 | 0 | 0 | 1 | 0 |  | 0.002 | 2 | 56496551 | 1238 | 0 | 0 | 0 | 0 | 0 | 0 | 0 | 0
1237 | 56496570 | 56496542 | 54903374 | 1 | 1 | 1079 | 3 | 1.1-1-1566 | ТСН-2001.1 Доп. 79, Р. 1, о. 1, поз. 1566 | Электроды, типа Э-42, Э-46, Э-50, диаметр от 4 до 6 мм | 1348 | 1009 | т | т | 1000 | 0.16 | 7185.82 | 0 | 0 | 0 | 0 | 1 | 0 |  | 0.16 | 2 | 56496552 | 1239 | 0 | 0 | 0 | 0 | 0 | 0 | 0 | 0
1237 | 56496571 | 56496542 | 54902403 | 1 | 1 | 1079 | 3 | 1.1-1-227 | ТСН-2001.1 Доп. 79, Р. 1, о. 1, поз. 227 | Пиломатериал (доска) обрезной хвойных пород естественной влажности, сорт III, толщина 50 мм, ширина от 100 до 200 мм | 1339 | 1007 | м3 | м3 | 1 | 0.04 | 1821.37 | 0 | 0 | 0 | 0 | 1 | 0 |  | 0.04 | 2 | 56496553 | 1240 | 0 | 0 | 0 | 0 | 0 | 0 | 0 | 0
1237 | 56496572 | 56496542 | 54902427 | 1 | 1 | 1079 | 3 | 1.1-1-256 | ТСН-2001.1 Доп. 79, Р. 1, о. 1, поз. 256 | Известь негашеная комовая | 1348 | 1009 | т | т | 1000 | 0.01 | 1257.54 | 0 | 0 | 0 | 0 | 1 | 0 |  | 0.01 | 2 | 56496554 | 1241 | 0 | 0 | 0 | 0 | 0 | 0 | 0 | 0
1237 | 56496573 | 56496542 | 54902715 | 1 | 1 | 1079 | 3 | 1.1-1-655 | ТСН-2001.1. Доп. 1-42. Р. 1, о. 1, поз. 655 | Мешковина | 1327 | 1005 | м2 | м2 | 1 | 30 | 7.39 | 0 | 0 | 0 | 0 | 1 | 0 |  | 30 | 2 | 56496555 | 1242 | 0 | 0 | 0 | 0 | 0 | 0 | 0 | 0
1237 | 56496574 | 56496542 | 54914903 | 1 | 1 | 1079 | 3 | 1.9-11-4 | ТСН-2001.1 Доп. 79, Р. 9, о. 11, поз. 4 | Щит деревянный для фундаментов, колонн, балок, перекрытий, стен, перегородок и других конструкций из досок, толщина 40 мм | 1327 | 1005 | м2 | м2 | 1 | 3.6 | 90 | 0 | 0 | 0 | 0 | 1 | 0 |  | 3.6 | 2 | 56496559 | 1246 | 0 | 0 | 0 | 0 | 0 | 0 | 0 | 0
1237 | 56496575 | 56496542 | 54869117 | 1079 | 1 | 1079 | 3 | 5745010000 |  | Смеси бетонные, БСГ, тяжелого бетона | 1339 | 1007 | м3 | м3 | 1 | 101.5 | 0 | 0 | 0 | 0 | 0 | 0 | 0 |  | 101.5 | 3 | -1 |  | 0 | 0 | 0 | 0 | 0 | 0 | 0 | 0
1279 | 56496672 | 56496665 | 54836958 | 1079 | 1 | 1079 | 1 | 9999990008 |  | Трудозатраты рабочих | 1191 | 1013 | чел.-ч. | чел.-ч. | 1 | 177 | 0 | 0 | 0 | 0 | 0 | 1 | 1 | *1,15*1,1 | 223.905 | 2 | 56496666 | 1247 | 0 | 0 | 0 | 0 | 0 | 0 | 0 | 0
1279 | 56496674 | 56496665 | 54933879 | 1 | 1 | 1079 | 2 | 2.1-10-1 | ТСН-2001.2. Доп. 68. п.1-10-1 (100101) | Компрессоры передвижные с двигателем внутреннего сгорания, давление до 7 ат, производительность до 5 м3/мин | 1368 | 1011 | маш.-ч | маш.-ч | 1 | 8 | 0 | 41.45 | 12.62 | 0 | 0 | 1 | 0 | *1,25*1,1 | 11 | 2 | 56496668 | 1248 | 0 | 0 | 0 | 0 | 0 | 0 | 0 | 0
1279 | 56496673 | 56496665 | 54933467 | 1 | 1 | 1079 | 2 | 2.1-1-43 | ТСН-2001.2. Доп. 68. п.1-1-43 (012102) | Бульдозеры гусеничные, мощность до 59 кВт (80 л.с.) | 1368 | 1011 | маш.-ч | маш.-ч | 1 | 14.8 | 0 | 145.59 | 14.54 | 0 | 0 | 1 | 0 | *1,25*1,1 | 20.35 | 2 | 56496667 | 1249 | 0 | 0 | 0 | 0 | 0 | 0 | 0 | 0
1279 | 56496675 | 56496665 | 54934337 | 1 | 1 | 1079 | 2 | 2.1-30-1 | ТСН-2001.2. Доп. 68. п.1-30-1 (301201) | Трамбовки пневматические | 1368 | 1011 | маш.-ч | маш.-ч | 1 | 16 | 0 | 0.2 | 0 | 0 | 0 | 1 | 0 | *1,25*1,1 | 22 | 2 | 56496669 | 1250 | 0 | 0 | 0 | 0 | 0 | 0 | 0 | 0
1279 | 56496676 | 56496665 | 54933656 | 1 | 1 | 1079 | 2 | 2.1-4-102 | ТСН-2001.2. Доп. 68. п.1-4-102 (040104) | Погрузчики фронтальные одноковшовые, грузоподъемность до 5 т | 1368 | 1011 | маш.-ч | маш.-ч | 1 | 11.6 | 0 | 164.94 | 14.54 | 0 | 0 | 1 | 0 | *1,25*1,1 | 15.95 | 2 | 56496670 | 1251 | 0 | 0 | 0 | 0 | 0 | 0 | 0 | 0
1279 | 56496677 | 56496665 | 54868413 | 1079 | 1 | 1079 | 3 | 5711401000 |  | Песок природный для строительных работ | 1339 | 1007 | м3 | м3 | 1 | 105 | 0 | 0 | 0 | 0 | 0 | 0 | 0 |  | 105 | 3 | -1 |  | 0 | 0 | 0 | 0 | 0 | 0 | 0 | 0
1280 | 56496672 | 56496665 | 54836958 | 1079 | 1 | 1079 | 1 | 9999990008 |  | Трудозатраты рабочих | 1191 | 1013 | чел.-ч. | чел.-ч. | 1 | 177 | 0 | 0 | 0 | 0 | 0 | 1 | 1 | *1,15*1,1 | 223.905 | 2 | 56496666 | 1253 | 0 | 0 | 0 | 0 | 0 | 0 | 0 | 0
1280 | 56496674 | 56496665 | 54933879 | 1 | 1 | 1079 | 2 | 2.1-10-1 | ТСН-2001.2. Доп. 68. п.1-10-1 (100101) | Компрессоры передвижные с двигателем внутреннего сгорания, давление до 7 ат, производительность до 5 м3/мин | 1368 | 1011 | маш.-ч | маш.-ч | 1 | 8 | 0 | 41.45 | 12.62 | 0 | 0 | 1 | 0 | *1,25*1,1 | 11 | 2 | 56496668 | 1254 | 0 | 0 | 0 | 0 | 0 | 0 | 0 | 0
1280 | 56496673 | 56496665 | 54933467 | 1 | 1 | 1079 | 2 | 2.1-1-43 | ТСН-2001.2. Доп. 68. п.1-1-43 (012102) | Бульдозеры гусеничные, мощность до 59 кВт (80 л.с.) | 1368 | 1011 | маш.-ч | маш.-ч | 1 | 14.8 | 0 | 145.59 | 14.54 | 0 | 0 | 1 | 0 | *1,25*1,1 | 20.35 | 2 | 56496667 | 1255 | 0 | 0 | 0 | 0 | 0 | 0 | 0 | 0
1280 | 56496675 | 56496665 | 54934337 | 1 | 1 | 1079 | 2 | 2.1-30-1 | ТСН-2001.2. Доп. 68. п.1-30-1 (301201) | Трамбовки пневматические | 1368 | 1011 | маш.-ч | маш.-ч | 1 | 16 | 0 | 0.2 | 0 | 0 | 0 | 1 | 0 | *1,25*1,1 | 22 | 2 | 56496669 | 1256 | 0 | 0 | 0 | 0 | 0 | 0 | 0 | 0
1280 | 56496676 | 56496665 | 54933656 | 1 | 1 | 1079 | 2 | 2.1-4-102 | ТСН-2001.2. Доп. 68. п.1-4-102 (040104) | Погрузчики фронтальные одноковшовые, грузоподъемность до 5 т | 1368 | 1011 | маш.-ч | маш.-ч | 1 | 11.6 | 0 | 164.94 | 14.54 | 0 | 0 | 1 | 0 | *1,25*1,1 | 15.95 | 2 | 56496670 | 1257 | 0 | 0 | 0 | 0 | 0 | 0 | 0 | 0
1280 | 56496677 | 56496665 | 54868413 | 1079 | 1 | 1079 | 3 | 5711401000 |  | Песок природный для строительных работ | 1339 | 1007 | м3 | м3 | 1 | 105 | 0 | 0 | 0 | 0 | 0 | 0 | 0 |  | 105 | 3 | -1 |  | 0 | 0 | 0 | 0 | 0 | 0 | 0 | 0
1283 | 56496683 | 56496679 | 54836958 | 1079 | 1 | 1079 | 1 | 9999990008 |  | Трудозатраты рабочих | 1191 | 1013 | чел.-ч. | чел.-ч. | 1 | 13.36 | 0 | 0 | 0 | 0 | 0 | 1 | 1 | *1,15*1,1 | 16.9004 | 2 | 56496680 | 1259 | 0 | 0 | 0 | 0 | 0 | 0 | 0 | 0
1283 | 56496684 | 56496679 | 54934284 | 1 | 1 | 1079 | 2 | 2.1-18-7 | ТСН-2001.2. Доп. 68. п.1-18-7 (183001) | Автомобили грузовые бортовые, грузоподъемность до 5 т | 1368 | 1011 | маш.-ч | маш.-ч | 1 | 0.02 | 0 | 83.1 | 12.62 | 0 | 0 | 1 | 0 | *1,25*1,1 | 0.0275 | 2 | 56496681 | 1260 | 0 | 0 | 0 | 0 | 0 | 0 | 0 | 0
1283 | 56496685 | 56496679 | 54872728 | 1079 | 1 | 1079 | 3 | 5774610000 |  | Полотно (мембрана) дренажное и гидроизоляционное | 1327 | 1005 | м2 | м2 | 1 | 120 | 0 | 0 | 0 | 0 | 0 | 0 | 0 |  | 120 | 3 | -1 |  | 0 | 0 | 0 | 0 | 0 | 0 | 0 | 0
1284 | 56496683 | 56496679 | 54836958 | 1079 | 1 | 1079 | 1 | 9999990008 |  | Трудозатраты рабочих | 1191 | 1013 | чел.-ч. | чел.-ч. | 1 | 13.36 | 0 | 0 | 0 | 0 | 0 | 1 | 1 | *1,15*1,1 | 16.9004 | 2 | 56496680 | 1262 | 0 | 0 | 0 | 0 | 0 | 0 | 0 | 0
1284 | 56496684 | 56496679 | 54934284 | 1 | 1 | 1079 | 2 | 2.1-18-7 | ТСН-2001.2. Доп. 68. п.1-18-7 (183001) | Автомобили грузовые бортовые, грузоподъемность до 5 т | 1368 | 1011 | маш.-ч | маш.-ч | 1 | 0.02 | 0 | 83.1 | 12.62 | 0 | 0 | 1 | 0 | *1,25*1,1 | 0.0275 | 2 | 56496681 | 1263 | 0 | 0 | 0 | 0 | 0 | 0 | 0 | 0
1284 | 56496685 | 56496679 | 54872728 | 1079 | 1 | 1079 | 3 | 5774610000 |  | Полотно (мембрана) дренажное и гидроизоляционное | 1327 | 1005 | м2 | м2 | 1 | 120 | 0 | 0 | 0 | 0 | 0 | 0 | 0 |  | 120 | 3 | -1 |  | 0 | 0 | 0 | 0 | 0 | 0 | 0 | 0
1287 | 56496705 | 56496687 | 54836958 | 1079 | 1 | 1079 | 1 | 9999990008 |  | Трудозатраты рабочих | 1191 | 1013 | чел.-ч. | чел.-ч. | 1 | 179 | 0 | 0 | 0 | 0 | 0 | 1 | 1 | *1,15*1,1 | 226.435 | 2 | 56496688 | 1265 | 0 | 0 | 0 | 0 | 0 | 0 | 0 | 0
1287 | 56496706 | 56496687 | 54933985 | 1 | 1 | 1079 | 2 | 2.1-13-14 | ТСН-2001.2. Доп. 68. п.1-13-14 (136001) | Аппараты сварочные постоянного тока (выпрямители) для ручной дуговой сварки, сварочный ток до 500 А | 1368 | 1011 | маш.-ч | маш.-ч | 1 | 120 | 0 | 7.11 | 0 | 0 | 0 | 1 | 0 | *1,25*1,1 | 165 | 2 | 56496689 | 1266 | 0 | 0 | 0 | 0 | 0 | 0 | 0 | 0
1287 | 56496707 | 56496687 | 54934284 | 1 | 1 | 1079 | 2 | 2.1-18-7 | ТСН-2001.2. Доп. 68. п.1-18-7 (183001) | Автомобили грузовые бортовые, грузоподъемность до 5 т | 1368 | 1011 | маш.-ч | маш.-ч | 1 | 1.35 | 0 | 83.1 | 12.62 | 0 | 0 | 1 | 0 | *1,25*1,1 | 1.8563 | 2 | 56496690 | 1267 | 0 | 0 | 0 | 0 | 0 | 0 | 0 | 0
1287 | 56496709 | 56496687 | 54934421 | 1 | 1 | 1079 | 2 | 2.1-30-116 | ТСН-2001.2. Доп. 68. п.1-30-116 (359001) | Пилы электрические цепные, мощность до 2 кВт | 1368 | 1011 | маш.-ч | маш.-ч | 1 | 0.1 | 0 | 0.45 | 0 | 0 | 0 | 1 | 0 | *1,25*1,1 | 0.1375 | 2 | 56496692 | 1268 | 0 | 0 | 0 | 0 | 0 | 0 | 0 | 0
1287 | 56496708 | 56496687 | 54933523 | 1 | 1 | 1079 | 2 | 2.1-3-38 | ТСН-2001.2. Доп. 68. п.1-3-38 (032009) | Краны на автомобильном ходу, грузоподъемность до 16 т | 1368 | 1011 | маш.-ч | маш.-ч | 1 | 0.9 | 0 | 179.17 | 16.93 | 0 | 0 | 1 | 0 | *1,25*1,1 | 1.2375 | 2 | 56496691 | 1269 | 0 | 0 | 0 | 0 | 0 | 0 | 0 | 0
1287 | 56496710 | 56496687 | 54933656 | 1 | 1 | 1079 | 2 | 2.1-4-102 | ТСН-2001.2. Доп. 68. п.1-4-102 (040104) | Погрузчики фронтальные одноковшовые, грузоподъемность до 5 т | 1368 | 1011 | маш.-ч | маш.-ч | 1 | 0.25 | 0 | 164.94 | 14.54 | 0 | 0 | 1 | 0 | *1,25*1,1 | 0.34375 | 2 | 56496693 | 1270 | 0 | 0 | 0 | 0 | 0 | 0 | 0 | 0
1287 | 56496711 | 56496687 | 54933780 | 1 | 1 | 1079 | 2 | 2.1-6-52 | ТСН-2001.2. Доп. 68. п.1-6-52 (069402) | Вибраторы глубинные | 1368 | 1011 | маш.-ч | маш.-ч | 1 | 9 | 0 | 0.42 | 0 | 0 | 0 | 1 | 0 | *1,25*1,1 | 12.375 | 2 | 56496694 | 1271 | 0 | 0 | 0 | 0 | 0 | 0 | 0 | 0
1287 | 56496712 | 56496687 | 54831673 | 1079 | 1 | 1079 | 3 | 0930110000 |  | Арматура | 1348 | 1009 | т | т | 1000 | 8.1 | 0 | 0 | 0 | 0 | 0 | 0 | 0 |  | 8.1 | 3 | -1 |  | 0 | 0 | 0 | 0 | 0 | 0 | 0 | 0
1287 | 56496713 | 56496687 | 54902310 | 1 | 1 | 1079 | 3 | 1.1-1-118 | ТСН-2001.1. Доп. 1-42. Р. 1, о. 1, поз. 118 | Вода | 1339 | 1007 | м3 | м3 | 1 | 0.73 | 7.07 | 0 | 0 | 0 | 0 | 1 | 0 |  | 0.73 | 2 | 56496695 | 1272 | 0 | 0 | 0 | 0 | 0 | 0 | 0 | 0
1287 | 56496714 | 56496687 | 54902322 | 1 | 1 | 1079 | 3 | 1.1-1-132 | ТСН-2001.1 Доп. 79, Р. 1, о. 1, поз. 132 | Гвозди строительные | 1348 | 1009 | т | т | 1000 | 0.002 | 6512.79 | 0 | 0 | 0 | 0 | 1 | 0 |  | 0.002 | 2 | 56496696 | 1273 | 0 | 0 | 0 | 0 | 0 | 0 | 0 | 0
1287 | 56496715 | 56496687 | 54903374 | 1 | 1 | 1079 | 3 | 1.1-1-1566 | ТСН-2001.1 Доп. 79, Р. 1, о. 1, поз. 1566 | Электроды, типа Э-42, Э-46, Э-50, диаметр от 4 до 6 мм | 1348 | 1009 | т | т | 1000 | 0.16 | 7185.82 | 0 | 0 | 0 | 0 | 1 | 0 |  | 0.16 | 2 | 56496697 | 1274 | 0 | 0 | 0 | 0 | 0 | 0 | 0 | 0
1287 | 56496716 | 56496687 | 54902403 | 1 | 1 | 1079 | 3 | 1.1-1-227 | ТСН-2001.1 Доп. 79, Р. 1, о. 1, поз. 227 | Пиломатериал (доска) обрезной хвойных пород естественной влажности, сорт III, толщина 50 мм, ширина от 100 до 200 мм | 1339 | 1007 | м3 | м3 | 1 | 0.04 | 1821.37 | 0 | 0 | 0 | 0 | 1 | 0 |  | 0.04 | 2 | 56496698 | 1275 | 0 | 0 | 0 | 0 | 0 | 0 | 0 | 0
1287 | 56496717 | 56496687 | 54902427 | 1 | 1 | 1079 | 3 | 1.1-1-256 | ТСН-2001.1 Доп. 79, Р. 1, о. 1, поз. 256 | Известь негашеная комовая | 1348 | 1009 | т | т | 1000 | 0.01 | 1257.54 | 0 | 0 | 0 | 0 | 1 | 0 |  | 0.01 | 2 | 56496699 | 1276 | 0 | 0 | 0 | 0 | 0 | 0 | 0 | 0
1287 | 56496718 | 56496687 | 54902715 | 1 | 1 | 1079 | 3 | 1.1-1-655 | ТСН-2001.1. Доп. 1-42. Р. 1, о. 1, поз. 655 | Мешковина | 1327 | 1005 | м2 | м2 | 1 | 30 | 7.39 | 0 | 0 | 0 | 0 | 1 | 0 |  | 30 | 2 | 56496700 | 1277 | 0 | 0 | 0 | 0 | 0 | 0 | 0 | 0
1287 | 56496719 | 56496687 | 54914903 | 1 | 1 | 1079 | 3 | 1.9-11-4 | ТСН-2001.1 Доп. 79, Р. 9, о. 11, поз. 4 | Щит деревянный для фундаментов, колонн, балок, перекрытий, стен, перегородок и других конструкций из досок, толщина 40 мм | 1327 | 1005 | м2 | м2 | 1 | 3.6 | 90 | 0 | 0 | 0 | 0 | 1 | 0 |  | 3.6 | 2 | 56496704 | 1281 | 0 | 0 | 0 | 0 | 0 | 0 | 0 | 0
1287 | 56496720 | 56496687 | 54869117 | 1079 | 1 | 1079 | 3 | 5745010000 |  | Смеси бетонные, БСГ, тяжелого бетона | 1339 | 1007 | м3 | м3 | 1 | 101.5 | 0 | 0 | 0 | 0 | 0 | 0 | 0 |  | 101.5 | 3 | -1 |  | 0 | 0 | 0 | 0 | 0 | 0 | 0 | 0
1288 | 56496705 | 56496687 | 54836958 | 1079 | 1 | 1079 | 1 | 9999990008 |  | Трудозатраты рабочих | 1191 | 1013 | чел.-ч. | чел.-ч. | 1 | 179 | 0 | 0 | 0 | 0 | 0 | 1 | 1 | *1,15*1,1 | 226.435 | 2 | 56496688 | 1282 | 0 | 0 | 0 | 0 | 0 | 0 | 0 | 0
1288 | 56496706 | 56496687 | 54933985 | 1 | 1 | 1079 | 2 | 2.1-13-14 | ТСН-2001.2. Доп. 68. п.1-13-14 (136001) | Аппараты сварочные постоянного тока (выпрямители) для ручной дуговой сварки, сварочный ток до 500 А | 1368 | 1011 | маш.-ч | маш.-ч | 1 | 120 | 0 | 7.11 | 0 | 0 | 0 | 1 | 0 | *1,25*1,1 | 165 | 2 | 56496689 | 1283 | 0 | 0 | 0 | 0 | 0 | 0 | 0 | 0
1288 | 56496707 | 56496687 | 54934284 | 1 | 1 | 1079 | 2 | 2.1-18-7 | ТСН-2001.2. Доп. 68. п.1-18-7 (183001) | Автомобили грузовые бортовые, грузоподъемность до 5 т | 1368 | 1011 | маш.-ч | маш.-ч | 1 | 1.35 | 0 | 83.1 | 12.62 | 0 | 0 | 1 | 0 | *1,25*1,1 | 1.8563 | 2 | 56496690 | 1284 | 0 | 0 | 0 | 0 | 0 | 0 | 0 | 0
1288 | 56496709 | 56496687 | 54934421 | 1 | 1 | 1079 | 2 | 2.1-30-116 | ТСН-2001.2. Доп. 68. п.1-30-116 (359001) | Пилы электрические цепные, мощность до 2 кВт | 1368 | 1011 | маш.-ч | маш.-ч | 1 | 0.1 | 0 | 0.45 | 0 | 0 | 0 | 1 | 0 | *1,25*1,1 | 0.1375 | 2 | 56496692 | 1285 | 0 | 0 | 0 | 0 | 0 | 0 | 0 | 0
1288 | 56496708 | 56496687 | 54933523 | 1 | 1 | 1079 | 2 | 2.1-3-38 | ТСН-2001.2. Доп. 68. п.1-3-38 (032009) | Краны на автомобильном ходу, грузоподъемность до 16 т | 1368 | 1011 | маш.-ч | маш.-ч | 1 | 0.9 | 0 | 179.17 | 16.93 | 0 | 0 | 1 | 0 | *1,25*1,1 | 1.2375 | 2 | 56496691 | 1286 | 0 | 0 | 0 | 0 | 0 | 0 | 0 | 0
1288 | 56496710 | 56496687 | 54933656 | 1 | 1 | 1079 | 2 | 2.1-4-102 | ТСН-2001.2. Доп. 68. п.1-4-102 (040104) | Погрузчики фронтальные одноковшовые, грузоподъемность до 5 т | 1368 | 1011 | маш.-ч | маш.-ч | 1 | 0.25 | 0 | 164.94 | 14.54 | 0 | 0 | 1 | 0 | *1,25*1,1 | 0.34375 | 2 | 56496693 | 1287 | 0 | 0 | 0 | 0 | 0 | 0 | 0 | 0
1288 | 56496711 | 56496687 | 54933780 | 1 | 1 | 1079 | 2 | 2.1-6-52 | ТСН-2001.2. Доп. 68. п.1-6-52 (069402) | Вибраторы глубинные | 1368 | 1011 | маш.-ч | маш.-ч | 1 | 9 | 0 | 0.42 | 0 | 0 | 0 | 1 | 0 | *1,25*1,1 | 12.375 | 2 | 56496694 | 1288 | 0 | 0 | 0 | 0 | 0 | 0 | 0 | 0
1288 | 56496712 | 56496687 | 54831673 | 1079 | 1 | 1079 | 3 | 0930110000 |  | Арматура | 1348 | 1009 | т | т | 1000 | 8.1 | 0 | 0 | 0 | 0 | 0 | 0 | 0 |  | 8.1 | 3 | -1 |  | 0 | 0 | 0 | 0 | 0 | 0 | 0 | 0
1288 | 56496713 | 56496687 | 54902310 | 1 | 1 | 1079 | 3 | 1.1-1-118 | ТСН-2001.1. Доп. 1-42. Р. 1, о. 1, поз. 118 | Вода | 1339 | 1007 | м3 | м3 | 1 | 0.73 | 7.07 | 0 | 0 | 0 | 0 | 1 | 0 |  | 0.73 | 2 | 56496695 | 1289 | 0 | 0 | 0 | 0 | 0 | 0 | 0 | 0
1288 | 56496714 | 56496687 | 54902322 | 1 | 1 | 1079 | 3 | 1.1-1-132 | ТСН-2001.1 Доп. 79, Р. 1, о. 1, поз. 132 | Гвозди строительные | 1348 | 1009 | т | т | 1000 | 0.002 | 6512.79 | 0 | 0 | 0 | 0 | 1 | 0 |  | 0.002 | 2 | 56496696 | 1290 | 0 | 0 | 0 | 0 | 0 | 0 | 0 | 0
1288 | 56496715 | 56496687 | 54903374 | 1 | 1 | 1079 | 3 | 1.1-1-1566 | ТСН-2001.1 Доп. 79, Р. 1, о. 1, поз. 1566 | Электроды, типа Э-42, Э-46, Э-50, диаметр от 4 до 6 мм | 1348 | 1009 | т | т | 1000 | 0.16 | 7185.82 | 0 | 0 | 0 | 0 | 1 | 0 |  | 0.16 | 2 | 56496697 | 1291 | 0 | 0 | 0 | 0 | 0 | 0 | 0 | 0
1288 | 56496716 | 56496687 | 54902403 | 1 | 1 | 1079 | 3 | 1.1-1-227 | ТСН-2001.1 Доп. 79, Р. 1, о. 1, поз. 227 | Пиломатериал (доска) обрезной хвойных пород естественной влажности, сорт III, толщина 50 мм, ширина от 100 до 200 мм | 1339 | 1007 | м3 | м3 | 1 | 0.04 | 1821.37 | 0 | 0 | 0 | 0 | 1 | 0 |  | 0.04 | 2 | 56496698 | 1292 | 0 | 0 | 0 | 0 | 0 | 0 | 0 | 0
1288 | 56496717 | 56496687 | 54902427 | 1 | 1 | 1079 | 3 | 1.1-1-256 | ТСН-2001.1 Доп. 79, Р. 1, о. 1, поз. 256 | Известь негашеная комовая | 1348 | 1009 | т | т | 1000 | 0.01 | 1257.54 | 0 | 0 | 0 | 0 | 1 | 0 |  | 0.01 | 2 | 56496699 | 1293 | 0 | 0 | 0 | 0 | 0 | 0 | 0 | 0
1288 | 56496718 | 56496687 | 54902715 | 1 | 1 | 1079 | 3 | 1.1-1-655 | ТСН-2001.1. Доп. 1-42. Р. 1, о. 1, поз. 655 | Мешковина | 1327 | 1005 | м2 | м2 | 1 | 30 | 7.39 | 0 | 0 | 0 | 0 | 1 | 0 |  | 30 | 2 | 56496700 | 1294 | 0 | 0 | 0 | 0 | 0 | 0 | 0 | 0
1288 | 56496719 | 56496687 | 54914903 | 1 | 1 | 1079 | 3 | 1.9-11-4 | ТСН-2001.1 Доп. 79, Р. 9, о. 11, поз. 4 | Щит деревянный для фундаментов, колонн, балок, перекрытий, стен, перегородок и других конструкций из досок, толщина 40 мм | 1327 | 1005 | м2 | м2 | 1 | 3.6 | 90 | 0 | 0 | 0 | 0 | 1 | 0 |  | 3.6 | 2 | 56496704 | 1298 | 0 | 0 | 0 | 0 | 0 | 0 | 0 | 0
1288 | 56496720 | 56496687 | 54869117 | 1079 | 1 | 1079 | 3 | 5745010000 |  | Смеси бетонные, БСГ, тяжелого бетона | 1339 | 1007 | м3 | м3 | 1 | 101.5 | 0 | 0 | 0 | 0 | 0 | 0 | 0 |  | 101.5 | 3 | -1 |  | 0 | 0 | 0 | 0 | 0 | 0 | 0 | 0
1295 | 56496824 | 56496823 | 54836958 | 1079 | 1 | 1079 | 1 | 9999990008 |  | Трудозатраты рабочих | 1191 | 1013 | чел.-ч. | чел.-ч. | 1 | 198 | 0 | 0 | 0 | 0 | 0 | 1 | 1 | *1,15)*1,1 | 250.47 | 2 | 56496824 | 1299 | 0 | 0 | 0 | 0 | 0 | 0 | 0 | 0
1295 | 56496825 | 56496823 | 54934284 | 1 | 1 | 1079 | 2 | 2.1-18-7 | ТСН-2001.2. Доп. 68. п.1-18-7 (183001) | Автомобили грузовые бортовые, грузоподъемность до 5 т | 1368 | 1011 | маш.-ч | маш.-ч | 1 | 0.19 | 0 | 83.1 | 12.62 | 0 | 0 | 1 | 0 | *1,25)*1,1 | 0.26125 | 2 | 56496825 | 1300 | 0 | 0 | 0 | 0 | 0 | 0 | 0 | 0
1295 | 56496826 | 56496823 | 54933523 | 1 | 1 | 1079 | 2 | 2.1-3-38 | ТСН-2001.2. Доп. 68. п.1-3-38 (032009) | Краны на автомобильном ходу, грузоподъемность до 16 т | 1368 | 1011 | маш.-ч | маш.-ч | 1 | 0.14 | 0 | 179.17 | 16.93 | 0 | 0 | 1 | 0 | *1,25)*1,1 | 0.1925 | 2 | 56496826 | 1301 | 0 | 0 | 0 | 0 | 0 | 0 | 0 | 0
1295 | 56496827 | 56496823 | 54864943 | 1079 | 1 | 1079 | 3 | 5264660000 |  | Закладные и накладные детали | 1348 | 1009 | т | т | 1000 | 1 | 0 | 0 | 0 | 0 | 0 | 0 | 0 |  | 1 | 3 | -1 |  | 0 | 0 | 0 | 0 | 0 | 0 | 0 | 0
1296 | 56496824 | 56496823 | 54836958 | 1079 | 1 | 1079 | 1 | 9999990008 |  | Трудозатраты рабочих | 1191 | 1013 | чел.-ч. | чел.-ч. | 1 | 198 | 0 | 0 | 0 | 0 | 0 | 1 | 1 | *1,15)*1,1 | 250.47 | 2 | 56496824 | 1304 | 0 | 0 | 0 | 0 | 0 | 0 | 0 | 0
1296 | 56496825 | 56496823 | 54934284 | 1 | 1 | 1079 | 2 | 2.1-18-7 | ТСН-2001.2. Доп. 68. п.1-18-7 (183001) | Автомобили грузовые бортовые, грузоподъемность до 5 т | 1368 | 1011 | маш.-ч | маш.-ч | 1 | 0.19 | 0 | 83.1 | 12.62 | 0 | 0 | 1 | 0 | *1,25)*1,1 | 0.26125 | 2 | 56496825 | 1305 | 0 | 0 | 0 | 0 | 0 | 0 | 0 | 0
1296 | 56496826 | 56496823 | 54933523 | 1 | 1 | 1079 | 2 | 2.1-3-38 | ТСН-2001.2. Доп. 68. п.1-3-38 (032009) | Краны на автомобильном ходу, грузоподъемность до 16 т | 1368 | 1011 | маш.-ч | маш.-ч | 1 | 0.14 | 0 | 179.17 | 16.93 | 0 | 0 | 1 | 0 | *1,25)*1,1 | 0.1925 | 2 | 56496826 | 1306 | 0 | 0 | 0 | 0 | 0 | 0 | 0 | 0
1296 | 56496827 | 56496823 | 54864943 | 1079 | 1 | 1079 | 3 | 5264660000 |  | Закладные и накладные детали | 1348 | 1009 | т | т | 1000 | 1 | 0 | 0 | 0 | 0 | 0 | 0 | 0 |  | 1 | 3 | -1 |  | 0 | 0 | 0 | 0 | 0 | 0 | 0 | 0
1337 | 56497051 | 56497033 | 54836958 | 1079 | 1 | 1079 | 1 | 9999990008 |  | Трудозатраты рабочих | 1191 | 1013 | чел.-ч. | чел.-ч. | 1 | 1440 | 0 | 0 | 0 | 0 | 0 | 1 | 1 | *1,15*1,1 | 1821.6 | 2 | 56497034 | 1309 | 0 | 0 | 0 | 0 | 0 | 0 | 0 | 0
1337 | 56497052 | 56497033 | 54933985 | 1 | 1 | 1079 | 2 | 2.1-13-14 | ТСН-2001.2. Доп. 68. п.1-13-14 (136001) | Аппараты сварочные постоянного тока (выпрямители) для ручной дуговой сварки, сварочный ток до 500 А | 1368 | 1011 | маш.-ч | маш.-ч | 1 | 287 | 0 | 7.11 | 0 | 0 | 0 | 1 | 0 | *1,25*1,1 | 394.625 | 2 | 56497035 | 1310 | 0 | 0 | 0 | 0 | 0 | 0 | 0 | 0
1337 | 56497053 | 56497033 | 54934284 | 1 | 1 | 1079 | 2 | 2.1-18-7 | ТСН-2001.2. Доп. 68. п.1-18-7 (183001) | Автомобили грузовые бортовые, грузоподъемность до 5 т | 1368 | 1011 | маш.-ч | маш.-ч | 1 | 1.83 | 0 | 83.1 | 12.62 | 0 | 0 | 1 | 0 | *1,25*1,1 | 2.5163 | 2 | 56497036 | 1311 | 0 | 0 | 0 | 0 | 0 | 0 | 0 | 0
1337 | 56497055 | 56497033 | 54934421 | 1 | 1 | 1079 | 2 | 2.1-30-116 | ТСН-2001.2. Доп. 68. п.1-30-116 (359001) | Пилы электрические цепные, мощность до 2 кВт | 1368 | 1011 | маш.-ч | маш.-ч | 1 | 2.6 | 0 | 0.45 | 0 | 0 | 0 | 1 | 0 | *1,25*1,1 | 3.575 | 2 | 56497038 | 1312 | 0 | 0 | 0 | 0 | 0 | 0 | 0 | 0
1337 | 56497054 | 56497033 | 54933523 | 1 | 1 | 1079 | 2 | 2.1-3-38 | ТСН-2001.2. Доп. 68. п.1-3-38 (032009) | Краны на автомобильном ходу, грузоподъемность до 16 т | 1368 | 1011 | маш.-ч | маш.-ч | 1 | 1.22 | 0 | 179.17 | 16.93 | 0 | 0 | 1 | 0 | *1,25*1,1 | 1.6775 | 2 | 56497037 | 1313 | 0 | 0 | 0 | 0 | 0 | 0 | 0 | 0
1337 | 56497056 | 56497033 | 54933656 | 1 | 1 | 1079 | 2 | 2.1-4-102 | ТСН-2001.2. Доп. 68. п.1-4-102 (040104) | Погрузчики фронтальные одноковшовые, грузоподъемность до 5 т | 1368 | 1011 | маш.-ч | маш.-ч | 1 | 0.25 | 0 | 164.94 | 14.54 | 0 | 0 | 1 | 0 | *1,25*1,1 | 0.34375 | 2 | 56497039 | 1314 | 0 | 0 | 0 | 0 | 0 | 0 | 0 | 0
1337 | 56497057 | 56497033 | 54933780 | 1 | 1 | 1079 | 2 | 2.1-6-52 | ТСН-2001.2. Доп. 68. п.1-6-52 (069402) | Вибраторы глубинные | 1368 | 1011 | маш.-ч | маш.-ч | 1 | 72 | 0 | 0.42 | 0 | 0 | 0 | 1 | 0 | *1,25*1,1 | 99 | 2 | 56497040 | 1315 | 0 | 0 | 0 | 0 | 0 | 0 | 0 | 0
1337 | 56497058 | 56497033 | 54831673 | 1079 | 1 | 1079 | 3 | 0930110000 |  | Арматура | 1348 | 1009 | т | т | 1000 | 20.4 | 0 | 0 | 0 | 0 | 0 | 0 | 0 |  | 20.4 | 3 | -1 |  | 0 | 0 | 0 | 0 | 0 | 0 | 0 | 0
1337 | 56497059 | 56497033 | 54902310 | 1 | 1 | 1079 | 3 | 1.1-1-118 | ТСН-2001.1. Доп. 1-42. Р. 1, о. 1, поз. 118 | Вода | 1339 | 1007 | м3 | м3 | 1 | 0.309 | 7.07 | 0 | 0 | 0 | 0 | 1 | 0 |  | 0.309 | 2 | 56497042 | 1316 | 0 | 0 | 0 | 0 | 0 | 0 | 0 | 0
1337 | 56497060 | 56497033 | 54902322 | 1 | 1 | 1079 | 3 | 1.1-1-132 | ТСН-2001.1 Доп. 79, Р. 1, о. 1, поз. 132 | Гвозди строительные | 1348 | 1009 | т | т | 1000 | 0.128 | 6512.79 | 0 | 0 | 0 | 0 | 1 | 0 |  | 0.128 | 2 | 56497043 | 1317 | 0 | 0 | 0 | 0 | 0 | 0 | 0 | 0
1337 | 56497061 | 56497033 | 54903374 | 1 | 1 | 1079 | 3 | 1.1-1-1566 | ТСН-2001.1 Доп. 79, Р. 1, о. 1, поз. 1566 | Электроды, типа Э-42, Э-46, Э-50, диаметр от 4 до 6 мм | 1348 | 1009 | т | т | 1000 | 0.41 | 7185.82 | 0 | 0 | 0 | 0 | 1 | 0 |  | 0.41 | 2 | 56497044 | 1318 | 0 | 0 | 0 | 0 | 0 | 0 | 0 | 0
1337 | 56497062 | 56497033 | 54902403 | 1 | 1 | 1079 | 3 | 1.1-1-227 | ТСН-2001.1 Доп. 79, Р. 1, о. 1, поз. 227 | Пиломатериал (доска) обрезной хвойных пород естественной влажности, сорт III, толщина 50 мм, ширина от 100 до 200 мм | 1339 | 1007 | м3 | м3 | 1 | 3.4 | 1821.37 | 0 | 0 | 0 | 0 | 1 | 0 |  | 3.4 | 2 | 56497045 | 1319 | 0 | 0 | 0 | 0 | 0 | 0 | 0 | 0
1337 | 56497063 | 56497033 | 54902427 | 1 | 1 | 1079 | 3 | 1.1-1-256 | ТСН-2001.1 Доп. 79, Р. 1, о. 1, поз. 256 | Известь негашеная комовая | 1348 | 1009 | т | т | 1000 | 0.103 | 1257.54 | 0 | 0 | 0 | 0 | 1 | 0 |  | 0.103 | 2 | 56497046 | 1320 | 0 | 0 | 0 | 0 | 0 | 0 | 0 | 0
1337 | 56497064 | 56497033 | 54902261 | 1 | 1 | 1079 | 3 | 1.1-1-57 | ТСН-2001.1 Доп. 79, Р. 1, о. 1, поз. 57 | Болты строительные с гайками и шайбами, черные, М10х100 мм | 1348 | 1009 | т | т | 1000 | 0.18 | 17868.28 | 0 | 0 | 0 | 0 | 1 | 0 |  | 0.18 | 2 | 56497047 | 1321 | 0 | 0 | 0 | 0 | 0 | 0 | 0 | 0
1337 | 56497065 | 56497033 | 54902280 | 1 | 1 | 1079 | 3 | 1.1-1-79 | ТСН-2001.1 Доп. 79, Р. 1, о. 1, поз. 79 | Пиломатериал (брусок) обрезной хвойных пород естественной влажности, сорт III, толщина 50 мм, ширина 50 мм | 1339 | 1007 | м3 | м3 | 1 | 0.27 | 2464.94 | 0 | 0 | 0 | 0 | 1 | 0 |  | 0.27 | 2 | 56497048 | 1322 | 0 | 0 | 0 | 0 | 0 | 0 | 0 | 0
1337 | 56497066 | 56497033 | 54914902 | 1 | 1 | 1079 | 3 | 1.9-11-3 | ТСН-2001.1 Доп. 79, Р. 9, о. 11, поз. 3 | Щит деревянный для фундаментов, колонн, балок, перекрытий, стен, перегородок и других конструкций из досок, толщина 25 мм | 1327 | 1005 | м2 | м2 | 1 | 147 | 60.82 | 0 | 0 | 0 | 0 | 1 | 0 |  | 147 | 2 | 56497049 | 1327 | 0 | 0 | 0 | 0 | 0 | 0 | 0 | 0
1337 | 56497067 | 56497033 | 54869117 | 1079 | 1 | 1079 | 3 | 5745010000 |  | Смеси бетонные, БСГ, тяжелого бетона | 1339 | 1007 | м3 | м3 | 1 | 101.5 | 0 | 0 | 0 | 0 | 0 | 0 | 0 |  | 101.5 | 3 | -1 |  | 0 | 0 | 0 | 0 | 0 | 0 | 0 | 0
1338 | 56497051 | 56497033 | 54836958 | 1079 | 1 | 1079 | 1 | 9999990008 |  | Трудозатраты рабочих | 1191 | 1013 | чел.-ч. | чел.-ч. | 1 | 1440 | 0 | 0 | 0 | 0 | 0 | 1 | 1 | *1,15*1,1 | 1821.6 | 2 | 56497034 | 1328 | 0 | 0 | 0 | 0 | 0 | 0 | 0 | 0
1338 | 56497052 | 56497033 | 54933985 | 1 | 1 | 1079 | 2 | 2.1-13-14 | ТСН-2001.2. Доп. 68. п.1-13-14 (136001) | Аппараты сварочные постоянного тока (выпрямители) для ручной дуговой сварки, сварочный ток до 500 А | 1368 | 1011 | маш.-ч | маш.-ч | 1 | 287 | 0 | 7.11 | 0 | 0 | 0 | 1 | 0 | *1,25*1,1 | 394.625 | 2 | 56497035 | 1329 | 0 | 0 | 0 | 0 | 0 | 0 | 0 | 0
1338 | 56497053 | 56497033 | 54934284 | 1 | 1 | 1079 | 2 | 2.1-18-7 | ТСН-2001.2. Доп. 68. п.1-18-7 (183001) | Автомобили грузовые бортовые, грузоподъемность до 5 т | 1368 | 1011 | маш.-ч | маш.-ч | 1 | 1.83 | 0 | 83.1 | 12.62 | 0 | 0 | 1 | 0 | *1,25*1,1 | 2.5163 | 2 | 56497036 | 1330 | 0 | 0 | 0 | 0 | 0 | 0 | 0 | 0
1338 | 56497055 | 56497033 | 54934421 | 1 | 1 | 1079 | 2 | 2.1-30-116 | ТСН-2001.2. Доп. 68. п.1-30-116 (359001) | Пилы электрические цепные, мощность до 2 кВт | 1368 | 1011 | маш.-ч | маш.-ч | 1 | 2.6 | 0 | 0.45 | 0 | 0 | 0 | 1 | 0 | *1,25*1,1 | 3.575 | 2 | 56497038 | 1331 | 0 | 0 | 0 | 0 | 0 | 0 | 0 | 0
1338 | 56497054 | 56497033 | 54933523 | 1 | 1 | 1079 | 2 | 2.1-3-38 | ТСН-2001.2. Доп. 68. п.1-3-38 (032009) | Краны на автомобильном ходу, грузоподъемность до 16 т | 1368 | 1011 | маш.-ч | маш.-ч | 1 | 1.22 | 0 | 179.17 | 16.93 | 0 | 0 | 1 | 0 | *1,25*1,1 | 1.6775 | 2 | 56497037 | 1332 | 0 | 0 | 0 | 0 | 0 | 0 | 0 | 0
1338 | 56497056 | 56497033 | 54933656 | 1 | 1 | 1079 | 2 | 2.1-4-102 | ТСН-2001.2. Доп. 68. п.1-4-102 (040104) | Погрузчики фронтальные одноковшовые, грузоподъемность до 5 т | 1368 | 1011 | маш.-ч | маш.-ч | 1 | 0.25 | 0 | 164.94 | 14.54 | 0 | 0 | 1 | 0 | *1,25*1,1 | 0.34375 | 2 | 56497039 | 1333 | 0 | 0 | 0 | 0 | 0 | 0 | 0 | 0
1338 | 56497057 | 56497033 | 54933780 | 1 | 1 | 1079 | 2 | 2.1-6-52 | ТСН-2001.2. Доп. 68. п.1-6-52 (069402) | Вибраторы глубинные | 1368 | 1011 | маш.-ч | маш.-ч | 1 | 72 | 0 | 0.42 | 0 | 0 | 0 | 1 | 0 | *1,25*1,1 | 99 | 2 | 56497040 | 1334 | 0 | 0 | 0 | 0 | 0 | 0 | 0 | 0
1338 | 56497058 | 56497033 | 54831673 | 1079 | 1 | 1079 | 3 | 0930110000 |  | Арматура | 1348 | 1009 | т | т | 1000 | 20.4 | 0 | 0 | 0 | 0 | 0 | 0 | 0 |  | 20.4 | 3 | -1 |  | 0 | 0 | 0 | 0 | 0 | 0 | 0 | 0
1338 | 56497059 | 56497033 | 54902310 | 1 | 1 | 1079 | 3 | 1.1-1-118 | ТСН-2001.1. Доп. 1-42. Р. 1, о. 1, поз. 118 | Вода | 1339 | 1007 | м3 | м3 | 1 | 0.309 | 7.07 | 0 | 0 | 0 | 0 | 1 | 0 |  | 0.309 | 2 | 56497042 | 1335 | 0 | 0 | 0 | 0 | 0 | 0 | 0 | 0
1338 | 56497060 | 56497033 | 54902322 | 1 | 1 | 1079 | 3 | 1.1-1-132 | ТСН-2001.1 Доп. 79, Р. 1, о. 1, поз. 132 | Гвозди строительные | 1348 | 1009 | т | т | 1000 | 0.128 | 6512.79 | 0 | 0 | 0 | 0 | 1 | 0 |  | 0.128 | 2 | 56497043 | 1336 | 0 | 0 | 0 | 0 | 0 | 0 | 0 | 0
1338 | 56497061 | 56497033 | 54903374 | 1 | 1 | 1079 | 3 | 1.1-1-1566 | ТСН-2001.1 Доп. 79, Р. 1, о. 1, поз. 1566 | Электроды, типа Э-42, Э-46, Э-50, диаметр от 4 до 6 мм | 1348 | 1009 | т | т | 1000 | 0.41 | 7185.82 | 0 | 0 | 0 | 0 | 1 | 0 |  | 0.41 | 2 | 56497044 | 1337 | 0 | 0 | 0 | 0 | 0 | 0 | 0 | 0
1338 | 56497062 | 56497033 | 54902403 | 1 | 1 | 1079 | 3 | 1.1-1-227 | ТСН-2001.1 Доп. 79, Р. 1, о. 1, поз. 227 | Пиломатериал (доска) обрезной хвойных пород естественной влажности, сорт III, толщина 50 мм, ширина от 100 до 200 мм | 1339 | 1007 | м3 | м3 | 1 | 3.4 | 1821.37 | 0 | 0 | 0 | 0 | 1 | 0 |  | 3.4 | 2 | 56497045 | 1338 | 0 | 0 | 0 | 0 | 0 | 0 | 0 | 0
1338 | 56497063 | 56497033 | 54902427 | 1 | 1 | 1079 | 3 | 1.1-1-256 | ТСН-2001.1 Доп. 79, Р. 1, о. 1, поз. 256 | Известь негашеная комовая | 1348 | 1009 | т | т | 1000 | 0.103 | 1257.54 | 0 | 0 | 0 | 0 | 1 | 0 |  | 0.103 | 2 | 56497046 | 1339 | 0 | 0 | 0 | 0 | 0 | 0 | 0 | 0
1338 | 56497064 | 56497033 | 54902261 | 1 | 1 | 1079 | 3 | 1.1-1-57 | ТСН-2001.1 Доп. 79, Р. 1, о. 1, поз. 57 | Болты строительные с гайками и шайбами, черные, М10х100 мм | 1348 | 1009 | т | т | 1000 | 0.18 | 17868.28 | 0 | 0 | 0 | 0 | 1 | 0 |  | 0.18 | 2 | 56497047 | 1340 | 0 | 0 | 0 | 0 | 0 | 0 | 0 | 0
1338 | 56497065 | 56497033 | 54902280 | 1 | 1 | 1079 | 3 | 1.1-1-79 | ТСН-2001.1 Доп. 79, Р. 1, о. 1, поз. 79 | Пиломатериал (брусок) обрезной хвойных пород естественной влажности, сорт III, толщина 50 мм, ширина 50 мм | 1339 | 1007 | м3 | м3 | 1 | 0.27 | 2464.94 | 0 | 0 | 0 | 0 | 1 | 0 |  | 0.27 | 2 | 56497048 | 1341 | 0 | 0 | 0 | 0 | 0 | 0 | 0 | 0
1338 | 56497066 | 56497033 | 54914902 | 1 | 1 | 1079 | 3 | 1.9-11-3 | ТСН-2001.1 Доп. 79, Р. 9, о. 11, поз. 3 | Щит деревянный для фундаментов, колонн, балок, перекрытий, стен, перегородок и других конструкций из досок, толщина 25 мм | 1327 | 1005 | м2 | м2 | 1 | 147 | 60.82 | 0 | 0 | 0 | 0 | 1 | 0 |  | 147 | 2 | 56497049 | 1346 | 0 | 0 | 0 | 0 | 0 | 0 | 0 | 0
1338 | 56497067 | 56497033 | 54869117 | 1079 | 1 | 1079 | 3 | 5745010000 |  | Смеси бетонные, БСГ, тяжелого бетона | 1339 | 1007 | м3 | м3 | 1 | 101.5 | 0 | 0 | 0 | 0 | 0 | 0 | 0 |  | 101.5 | 3 | -1 |  | 0 | 0 | 0 | 0 | 0 | 0 | 0 | 0
1347 | 56497003 | 56496993 | 54836958 | 1079 | 1 | 1079 | 1 | 9999990008 |  | Трудозатраты рабочих | 1191 | 1013 | чел.-ч. | чел.-ч. | 1 | 18.17 | 0 | 0 | 0 | 0 | 0 | 1 | 1 | *1,15*1,1 | 22.9851 | 2 | 56496994 | 1347 | 0 | 0 | 0 | 0 | 0 | 0 | 0 | 0
1347 | 56497004 | 56496993 | 54934284 | 1 | 1 | 1079 | 2 | 2.1-18-7 | ТСН-2001.2. Доп. 68. п.1-18-7 (183001) | Автомобили грузовые бортовые, грузоподъемность до 5 т | 1368 | 1011 | маш.-ч | маш.-ч | 1 | 0.34 | 0 | 83.1 | 12.62 | 0 | 0 | 1 | 0 | *1,25*1,1 | 0.4675 | 2 | 56496995 | 1348 | 0 | 0 | 0 | 0 | 0 | 0 | 0 | 0
1347 | 56497005 | 56496993 | 54933607 | 1 | 1 | 1079 | 2 | 2.1-4-32 | ТСН-2001.2. Доп. 68. п.1-4-32 (042904) | Лебедки электрические, тяговое усилие до 19,62 кН (2 тc) | 1368 | 1011 | маш.-ч | маш.-ч | 1 | 0.43 | 0 | 3.18 | 0 | 0 | 0 | 1 | 0 | *1,25*1,1 | 0.59125 | 2 | 56496996 | 1349 | 0 | 0 | 0 | 0 | 0 | 0 | 0 | 0
1347 | 56497006 | 56496993 | 54933712 | 1 | 1 | 1079 | 2 | 2.1-5-63 | ТСН-2001.2. Доп. 68. п.1-5-63 (059001) | Котлы битумоварочные электрические, емкость до 500 л, мощность до 20 кВт | 1368 | 1011 | маш.-ч | маш.-ч | 1 | 0.41 | 0 | 12.32 | 0 | 0 | 0 | 1 | 0 | *1,25*1,1 | 0.56375 | 2 | 56496997 | 1350 | 0 | 0 | 0 | 0 | 0 | 0 | 0 | 0
1347 | 56497007 | 56496993 | 54902318 | 1 | 1 | 1079 | 3 | 1.1-1-128 | ТСН-2001.1 Доп. 79, Р. 1, о. 1, поз. 128 | Гвозди толевые, оцинкованные | 1348 | 1009 | т | т | 1000 | 0.0039 | 15160.61 | 0 | 0 | 0 | 0 | 1 | 0 |  | 0.0039 | 2 | 56496998 | 1351 | 0 | 0 | 0 | 0 | 0 | 0 | 0 | 0
1347 | 56497008 | 56496993 | 54902260 | 1 | 1 | 1079 | 3 | 1.1-1-52 | ТСН-2001.1 Доп. 79, Р. 1, о. 1, поз. 52 | Битум нефтяной строительный, марка БН, БНК | 1348 | 1009 | т | т | 1000 | 0.07 | 3381.8 | 0 | 0 | 0 | 0 | 1 | 0 |  | 0.07 | 2 | 56496999 | 1352 | 0 | 0 | 0 | 0 | 0 | 0 | 0 | 0
1347 | 56497009 | 56496993 | 54902263 | 1 | 1 | 1079 | 3 | 1.1-1-59 | ТСН-2001.1 Доп. 79, Р. 1, о. 1, поз. 59 | Болты строительные анкерные с гайками | 1348 | 1009 | т | т | 1000 | 0.002 | 26867.38 | 0 | 0 | 0 | 0 | 1 | 0 |  | 0.002 | 2 | 56497000 | 1353 | 0 | 0 | 0 | 0 | 0 | 0 | 0 | 0
1347 | 56497010 | 56496993 | 54902280 | 1 | 1 | 1079 | 3 | 1.1-1-79 | ТСН-2001.1 Доп. 79, Р. 1, о. 1, поз. 79 | Пиломатериал (брусок) обрезной хвойных пород естественной влажности, сорт III, толщина 50 мм, ширина 50 мм | 1339 | 1007 | м3 | м3 | 1 | 0.05 | 2464.94 | 0 | 0 | 0 | 0 | 1 | 0 |  | 0.05 | 2 | 56497001 | 1354 | 0 | 0 | 0 | 0 | 0 | 0 | 0 | 0
1347 | 56497011 | 56496993 | 54842635 | 1079 | 1 | 1079 | 3 | 2244400000 |  | Пенопласт полистирольный плиточный термоизоляционный, (224602) плиты теплоизоляционные пенополистирольные | 1339 | 1007 | м3 | м3 | 1 | 0.98 | 0 | 0 | 0 | 0 | 0 | 0 | 0 |  | 0.98 | 3 | -1 |  | 0 | 0 | 0 | 0 | 0 | 0 | 0 | 0
1348 | 56497003 | 56496993 | 54836958 | 1079 | 1 | 1079 | 1 | 9999990008 |  | Трудозатраты рабочих | 1191 | 1013 | чел.-ч. | чел.-ч. | 1 | 18.17 | 0 | 0 | 0 | 0 | 0 | 1 | 1 | *1,15*1,1 | 22.9851 | 2 | 56496994 | 1356 | 0 | 0 | 0 | 0 | 0 | 0 | 0 | 0
1348 | 56497004 | 56496993 | 54934284 | 1 | 1 | 1079 | 2 | 2.1-18-7 | ТСН-2001.2. Доп. 68. п.1-18-7 (183001) | Автомобили грузовые бортовые, грузоподъемность до 5 т | 1368 | 1011 | маш.-ч | маш.-ч | 1 | 0.34 | 0 | 83.1 | 12.62 | 0 | 0 | 1 | 0 | *1,25*1,1 | 0.4675 | 2 | 56496995 | 1357 | 0 | 0 | 0 | 0 | 0 | 0 | 0 | 0
1348 | 56497005 | 56496993 | 54933607 | 1 | 1 | 1079 | 2 | 2.1-4-32 | ТСН-2001.2. Доп. 68. п.1-4-32 (042904) | Лебедки электрические, тяговое усилие до 19,62 кН (2 тc) | 1368 | 1011 | маш.-ч | маш.-ч | 1 | 0.43 | 0 | 3.18 | 0 | 0 | 0 | 1 | 0 | *1,25*1,1 | 0.59125 | 2 | 56496996 | 1358 | 0 | 0 | 0 | 0 | 0 | 0 | 0 | 0
1348 | 56497006 | 56496993 | 54933712 | 1 | 1 | 1079 | 2 | 2.1-5-63 | ТСН-2001.2. Доп. 68. п.1-5-63 (059001) | Котлы битумоварочные электрические, емкость до 500 л, мощность до 20 кВт | 1368 | 1011 | маш.-ч | маш.-ч | 1 | 0.41 | 0 | 12.32 | 0 | 0 | 0 | 1 | 0 | *1,25*1,1 | 0.56375 | 2 | 56496997 | 1359 | 0 | 0 | 0 | 0 | 0 | 0 | 0 | 0
1348 | 56497007 | 56496993 | 54902318 | 1 | 1 | 1079 | 3 | 1.1-1-128 | ТСН-2001.1 Доп. 79, Р. 1, о. 1, поз. 128 | Гвозди толевые, оцинкованные | 1348 | 1009 | т | т | 1000 | 0.0039 | 15160.61 | 0 | 0 | 0 | 0 | 1 | 0 |  | 0.0039 | 2 | 56496998 | 1360 | 0 | 0 | 0 | 0 | 0 | 0 | 0 | 0
1348 | 56497008 | 56496993 | 54902260 | 1 | 1 | 1079 | 3 | 1.1-1-52 | ТСН-2001.1 Доп. 79, Р. 1, о. 1, поз. 52 | Битум нефтяной строительный, марка БН, БНК | 1348 | 1009 | т | т | 1000 | 0.07 | 3381.8 | 0 | 0 | 0 | 0 | 1 | 0 |  | 0.07 | 2 | 56496999 | 1361 | 0 | 0 | 0 | 0 | 0 | 0 | 0 | 0
1348 | 56497009 | 56496993 | 54902263 | 1 | 1 | 1079 | 3 | 1.1-1-59 | ТСН-2001.1 Доп. 79, Р. 1, о. 1, поз. 59 | Болты строительные анкерные с гайками | 1348 | 1009 | т | т | 1000 | 0.002 | 26867.38 | 0 | 0 | 0 | 0 | 1 | 0 |  | 0.002 | 2 | 56497000 | 1362 | 0 | 0 | 0 | 0 | 0 | 0 | 0 | 0
1348 | 56497010 | 56496993 | 54902280 | 1 | 1 | 1079 | 3 | 1.1-1-79 | ТСН-2001.1 Доп. 79, Р. 1, о. 1, поз. 79 | Пиломатериал (брусок) обрезной хвойных пород естественной влажности, сорт III, толщина 50 мм, ширина 50 мм | 1339 | 1007 | м3 | м3 | 1 | 0.05 | 2464.94 | 0 | 0 | 0 | 0 | 1 | 0 |  | 0.05 | 2 | 56497001 | 1363 | 0 | 0 | 0 | 0 | 0 | 0 | 0 | 0
1348 | 56497011 | 56496993 | 54842635 | 1079 | 1 | 1079 | 3 | 2244400000 |  | Пенопласт полистирольный плиточный термоизоляционный, (224602) плиты теплоизоляционные пенополистирольные | 1339 | 1007 | м3 | м3 | 1 | 0.98 | 0 | 0 | 0 | 0 | 0 | 0 | 0 |  | 0.98 | 3 | -1 |  | 0 | 0 | 0 | 0 | 0 | 0 | 0 | 0
1352 | 56497101 | 56497078 | 54836958 | 1079 | 1 | 1079 | 1 | 9999990008 |  | Трудозатраты рабочих | 1191 | 1013 | чел.-ч. | чел.-ч. | 1 | 806 | 0 | 0 | 0 | 0 | 0 | 1 | 1 | *1,15*1,1 | 1019.59 | 2 | 56497079 | 1365 | 0 | 0 | 0 | 0 | 0 | 0 | 0 | 0
1352 | 56497102 | 56497078 | 54934284 | 1 | 1 | 1079 | 2 | 2.1-18-7 | ТСН-2001.2. Доп. 68. п.1-18-7 (183001) | Автомобили грузовые бортовые, грузоподъемность до 5 т | 1368 | 1011 | маш.-ч | маш.-ч | 1 | 1.28 | 0 | 83.1 | 12.62 | 0 | 0 | 1 | 0 | *1,25*1,1 | 1.76 | 2 | 56497080 | 1366 | 0 | 0 | 0 | 0 | 0 | 0 | 0 | 0
1352 | 56497104 | 56497078 | 54934421 | 1 | 1 | 1079 | 2 | 2.1-30-116 | ТСН-2001.2. Доп. 68. п.1-30-116 (359001) | Пилы электрические цепные, мощность до 2 кВт | 1368 | 1011 | маш.-ч | маш.-ч | 1 | 4.6 | 0 | 0.45 | 0 | 0 | 0 | 1 | 0 | *1,25*1,1 | 6.325 | 2 | 56497082 | 1367 | 0 | 0 | 0 | 0 | 0 | 0 | 0 | 0
1352 | 56497103 | 56497078 | 54933523 | 1 | 1 | 1079 | 2 | 2.1-3-38 | ТСН-2001.2. Доп. 68. п.1-3-38 (032009) | Краны на автомобильном ходу, грузоподъемность до 16 т | 1368 | 1011 | маш.-ч | маш.-ч | 1 | 0.86 | 0 | 179.17 | 16.93 | 0 | 0 | 1 | 0 | *1,25*1,1 | 1.1825 | 2 | 56497081 | 1368 | 0 | 0 | 0 | 0 | 0 | 0 | 0 | 0
1352 | 56497105 | 56497078 | 54933656 | 1 | 1 | 1079 | 2 | 2.1-4-102 | ТСН-2001.2. Доп. 68. п.1-4-102 (040104) | Погрузчики фронтальные одноковшовые, грузоподъемность до 5 т | 1368 | 1011 | маш.-ч | маш.-ч | 1 | 0.25 | 0 | 164.94 | 14.54 | 0 | 0 | 1 | 0 | *1,25*1,1 | 0.34375 | 2 | 56497083 | 1369 | 0 | 0 | 0 | 0 | 0 | 0 | 0 | 0
1352 | 56497106 | 56497078 | 54933779 | 1 | 1 | 1079 | 2 | 2.1-6-51 | ТСН-2001.2. Доп. 68. п.1-6-51 (069401) | Вибраторы поверхностные | 1368 | 1011 | маш.-ч | маш.-ч | 1 | 40.3 | 0 | 0.23 | 0 | 0 | 0 | 1 | 0 | *1,25*1,1 | 55.4125 | 2 | 56497084 | 1370 | 0 | 0 | 0 | 0 | 0 | 0 | 0 | 0
1352 | 56497107 | 56497078 | 54831673 | 1079 | 1 | 1079 | 3 | 0930110000 |  | Арматура | 1348 | 1009 | т | т | 1000 | 7.66 | 0 | 0 | 0 | 0 | 0 | 0 | 0 |  | 7.66 | 3 | -1 |  | 0 | 0 | 0 | 0 | 0 | 0 | 0 | 0
1352 | 56497108 | 56497078 | 54902310 | 1 | 1 | 1079 | 3 | 1.1-1-118 | ТСН-2001.1. Доп. 1-42. Р. 1, о. 1, поз. 118 | Вода | 1339 | 1007 | м3 | м3 | 1 | 0.257 | 7.07 | 0 | 0 | 0 | 0 | 1 | 0 |  | 0.257 | 2 | 56497085 | 1371 | 0 | 0 | 0 | 0 | 0 | 0 | 0 | 0
1352 | 56497109 | 56497078 | 54902322 | 1 | 1 | 1079 | 3 | 1.1-1-132 | ТСН-2001.1 Доп. 79, Р. 1, о. 1, поз. 132 | Гвозди строительные | 1348 | 1009 | т | т | 1000 | 0.079 | 6512.79 | 0 | 0 | 0 | 0 | 1 | 0 |  | 0.079 | 2 | 56497086 | 1372 | 0 | 0 | 0 | 0 | 0 | 0 | 0 | 0
1352 | 56497110 | 56497078 | 54902402 | 1 | 1 | 1079 | 3 | 1.1-1-226 | ТСН-2001.1 Доп. 79, Р. 1, о. 1, поз. 226 | Пиломатериал (доска) обрезной хвойных пород естественной влажности, сорт III, толщина 25 мм, ширина от 100 до 200 мм | 1339 | 1007 | м3 | м3 | 1 | 0.53 | 1821.37 | 0 | 0 | 0 | 0 | 1 | 0 |  | 0.53 | 2 | 56497087 | 1373 | 0 | 0 | 0 | 0 | 0 | 0 | 0 | 0
1352 | 56497111 | 56497078 | 54902403 | 1 | 1 | 1079 | 3 | 1.1-1-227 | ТСН-2001.1 Доп. 79, Р. 1, о. 1, поз. 227 | Пиломатериал (доска) обрезной хвойных пород естественной влажности, сорт III, толщина 50 мм, ширина от 100 до 200 мм | 1339 | 1007 | м3 | м3 | 1 | 2.61 | 1821.37 | 0 | 0 | 0 | 0 | 1 | 0 |  | 2.61 | 2 | 56497088 | 1374 | 0 | 0 | 0 | 0 | 0 | 0 | 0 | 0
1352 | 56497112 | 56497078 | 54902427 | 1 | 1 | 1079 | 3 | 1.1-1-256 | ТСН-2001.1 Доп. 79, Р. 1, о. 1, поз. 256 | Известь негашеная комовая | 1348 | 1009 | т | т | 1000 | 0.086 | 1257.54 | 0 | 0 | 0 | 0 | 1 | 0 |  | 0.086 | 2 | 56497089 | 1375 | 0 | 0 | 0 | 0 | 0 | 0 | 0 | 0
1352 | 56497113 | 56497078 | 54902715 | 1 | 1 | 1079 | 3 | 1.1-1-655 | ТСН-2001.1. Доп. 1-42. Р. 1, о. 1, поз. 655 | Мешковина | 1327 | 1005 | м2 | м2 | 1 | 42.9 | 7.39 | 0 | 0 | 0 | 0 | 1 | 0 |  | 42.9 | 2 | 56497090 | 1376 | 0 | 0 | 0 | 0 | 0 | 0 | 0 | 0
1352 | 56497114 | 56497078 | 54902280 | 1 | 1 | 1079 | 3 | 1.1-1-79 | ТСН-2001.1 Доп. 79, Р. 1, о. 1, поз. 79 | Пиломатериал (брусок) обрезной хвойных пород естественной влажности, сорт III, толщина 50 мм, ширина 50 мм | 1339 | 1007 | м3 | м3 | 1 | 6.22 | 2464.94 | 0 | 0 | 0 | 0 | 1 | 0 |  | 6.22 | 2 | 56497091 | 1377 | 0 | 0 | 0 | 0 | 0 | 0 | 0 | 0
1352 | 56497115 | 56497078 | 54902287 | 1 | 1 | 1079 | 3 | 1.1-1-92 | ТСН-2001.1 Доп. 79, Р. 1, о. 1, поз. 92 | Пиломатериал (брус) обрезной хвойных пород естественной влажности, сорт I-II, толщина 150 мм, ширина 150 мм | 1339 | 1007 | м3 | м3 | 1 | 0.99 | 2824.52 | 0 | 0 | 0 | 0 | 1 | 0 |  | 0.99 | 2 | 56497092 | 1378 | 0 | 0 | 0 | 0 | 0 | 0 | 0 | 0
1352 | 56497116 | 56497078 | 54902884 | 1 | 1 | 1079 | 3 | 1.1-1-962 | ТСН-2001.1 Доп. 79, Р. 1, о. 1, поз. 962 | Проволока стальная низкоуглеродистая общего назначения, диаметр 1,1 мм | 1348 | 1009 | т | т | 1000 | 0.0116 | 9238.13 | 0 | 0 | 0 | 0 | 1 | 0 |  | 0.0116 | 2 | 56497093 | 1379 | 0 | 0 | 0 | 0 | 0 | 0 | 0 | 0
1352 | 56497117 | 56497078 | 54911477 | 1 | 1 | 1079 | 3 | 1.6-1-271 | ТСН-2001.1 Доп. 79, Р. 6, о. 1, поз. 271 | Элементы отдельные конструктивные с преобладанием горячекатаных профилей, средняя масса сборочной единицы от 0,11 до 0,5 т | 1348 | 1009 | т | т | 1000 | 0.5 | 12645.17 | 0 | 0 | 0 | 0 | 1 | 0 |  | 0.5 | 2 | 56497099 | 1385 | 0 | 0 | 0 | 0 | 0 | 0 | 0 | 0
1352 | 56497118 | 56497078 | 54914902 | 1 | 1 | 1079 | 3 | 1.9-11-3 | ТСН-2001.1 Доп. 79, Р. 9, о. 11, поз. 3 | Щит деревянный для фундаментов, колонн, балок, перекрытий, стен, перегородок и других конструкций из досок, толщина 25 мм | 1327 | 1005 | м2 | м2 | 1 | 86.1 | 60.82 | 0 | 0 | 0 | 0 | 1 | 0 |  | 86.1 | 2 | 56497100 | 1386 | 0 | 0 | 0 | 0 | 0 | 0 | 0 | 0
1352 | 56497119 | 56497078 | 54869117 | 1079 | 1 | 1079 | 3 | 5745010000 |  | Смеси бетонные, БСГ, тяжелого бетона | 1339 | 1007 | м3 | м3 | 1 | 101.5 | 0 | 0 | 0 | 0 | 0 | 0 | 0 |  | 101.5 | 3 | -1 |  | 0 | 0 | 0 | 0 | 0 | 0 | 0 | 0
1353 | 56497101 | 56497078 | 54836958 | 1079 | 1 | 1079 | 1 | 9999990008 |  | Трудозатраты рабочих | 1191 | 1013 | чел.-ч. | чел.-ч. | 1 | 806 | 0 | 0 | 0 | 0 | 0 | 1 | 1 | *1,15*1,1 | 1019.59 | 2 | 56497079 | 1387 | 0 | 0 | 0 | 0 | 0 | 0 | 0 | 0
1353 | 56497102 | 56497078 | 54934284 | 1 | 1 | 1079 | 2 | 2.1-18-7 | ТСН-2001.2. Доп. 68. п.1-18-7 (183001) | Автомобили грузовые бортовые, грузоподъемность до 5 т | 1368 | 1011 | маш.-ч | маш.-ч | 1 | 1.28 | 0 | 83.1 | 12.62 | 0 | 0 | 1 | 0 | *1,25*1,1 | 1.76 | 2 | 56497080 | 1388 | 0 | 0 | 0 | 0 | 0 | 0 | 0 | 0
1353 | 56497104 | 56497078 | 54934421 | 1 | 1 | 1079 | 2 | 2.1-30-116 | ТСН-2001.2. Доп. 68. п.1-30-116 (359001) | Пилы электрические цепные, мощность до 2 кВт | 1368 | 1011 | маш.-ч | маш.-ч | 1 | 4.6 | 0 | 0.45 | 0 | 0 | 0 | 1 | 0 | *1,25*1,1 | 6.325 | 2 | 56497082 | 1389 | 0 | 0 | 0 | 0 | 0 | 0 | 0 | 0
1353 | 56497103 | 56497078 | 54933523 | 1 | 1 | 1079 | 2 | 2.1-3-38 | ТСН-2001.2. Доп. 68. п.1-3-38 (032009) | Краны на автомобильном ходу, грузоподъемность до 16 т | 1368 | 1011 | маш.-ч | маш.-ч | 1 | 0.86 | 0 | 179.17 | 16.93 | 0 | 0 | 1 | 0 | *1,25*1,1 | 1.1825 | 2 | 56497081 | 1390 | 0 | 0 | 0 | 0 | 0 | 0 | 0 | 0
1353 | 56497105 | 56497078 | 54933656 | 1 | 1 | 1079 | 2 | 2.1-4-102 | ТСН-2001.2. Доп. 68. п.1-4-102 (040104) | Погрузчики фронтальные одноковшовые, грузоподъемность до 5 т | 1368 | 1011 | маш.-ч | маш.-ч | 1 | 0.25 | 0 | 164.94 | 14.54 | 0 | 0 | 1 | 0 | *1,25*1,1 | 0.34375 | 2 | 56497083 | 1391 | 0 | 0 | 0 | 0 | 0 | 0 | 0 | 0
1353 | 56497106 | 56497078 | 54933779 | 1 | 1 | 1079 | 2 | 2.1-6-51 | ТСН-2001.2. Доп. 68. п.1-6-51 (069401) | Вибраторы поверхностные | 1368 | 1011 | маш.-ч | маш.-ч | 1 | 40.3 | 0 | 0.23 | 0 | 0 | 0 | 1 | 0 | *1,25*1,1 | 55.4125 | 2 | 56497084 | 1392 | 0 | 0 | 0 | 0 | 0 | 0 | 0 | 0
1353 | 56497107 | 56497078 | 54831673 | 1079 | 1 | 1079 | 3 | 0930110000 |  | Арматура | 1348 | 1009 | т | т | 1000 | 7.66 | 0 | 0 | 0 | 0 | 0 | 0 | 0 |  | 7.66 | 3 | -1 |  | 0 | 0 | 0 | 0 | 0 | 0 | 0 | 0
1353 | 56497108 | 56497078 | 54902310 | 1 | 1 | 1079 | 3 | 1.1-1-118 | ТСН-2001.1. Доп. 1-42. Р. 1, о. 1, поз. 118 | Вода | 1339 | 1007 | м3 | м3 | 1 | 0.257 | 7.07 | 0 | 0 | 0 | 0 | 1 | 0 |  | 0.257 | 2 | 56497085 | 1393 | 0 | 0 | 0 | 0 | 0 | 0 | 0 | 0
1353 | 56497109 | 56497078 | 54902322 | 1 | 1 | 1079 | 3 | 1.1-1-132 | ТСН-2001.1 Доп. 79, Р. 1, о. 1, поз. 132 | Гвозди строительные | 1348 | 1009 | т | т | 1000 | 0.079 | 6512.79 | 0 | 0 | 0 | 0 | 1 | 0 |  | 0.079 | 2 | 56497086 | 1394 | 0 | 0 | 0 | 0 | 0 | 0 | 0 | 0
1353 | 56497110 | 56497078 | 54902402 | 1 | 1 | 1079 | 3 | 1.1-1-226 | ТСН-2001.1 Доп. 79, Р. 1, о. 1, поз. 226 | Пиломатериал (доска) обрезной хвойных пород естественной влажности, сорт III, толщина 25 мм, ширина от 100 до 200 мм | 1339 | 1007 | м3 | м3 | 1 | 0.53 | 1821.37 | 0 | 0 | 0 | 0 | 1 | 0 |  | 0.53 | 2 | 56497087 | 1395 | 0 | 0 | 0 | 0 | 0 | 0 | 0 | 0
1353 | 56497111 | 56497078 | 54902403 | 1 | 1 | 1079 | 3 | 1.1-1-227 | ТСН-2001.1 Доп. 79, Р. 1, о. 1, поз. 227 | Пиломатериал (доска) обрезной хвойных пород естественной влажности, сорт III, толщина 50 мм, ширина от 100 до 200 мм | 1339 | 1007 | м3 | м3 | 1 | 2.61 | 1821.37 | 0 | 0 | 0 | 0 | 1 | 0 |  | 2.61 | 2 | 56497088 | 1396 | 0 | 0 | 0 | 0 | 0 | 0 | 0 | 0
1353 | 56497112 | 56497078 | 54902427 | 1 | 1 | 1079 | 3 | 1.1-1-256 | ТСН-2001.1 Доп. 79, Р. 1, о. 1, поз. 256 | Известь негашеная комовая | 1348 | 1009 | т | т | 1000 | 0.086 | 1257.54 | 0 | 0 | 0 | 0 | 1 | 0 |  | 0.086 | 2 | 56497089 | 1397 | 0 | 0 | 0 | 0 | 0 | 0 | 0 | 0
1353 | 56497113 | 56497078 | 54902715 | 1 | 1 | 1079 | 3 | 1.1-1-655 | ТСН-2001.1. Доп. 1-42. Р. 1, о. 1, поз. 655 | Мешковина | 1327 | 1005 | м2 | м2 | 1 | 42.9 | 7.39 | 0 | 0 | 0 | 0 | 1 | 0 |  | 42.9 | 2 | 56497090 | 1398 | 0 | 0 | 0 | 0 | 0 | 0 | 0 | 0
1353 | 56497114 | 56497078 | 54902280 | 1 | 1 | 1079 | 3 | 1.1-1-79 | ТСН-2001.1 Доп. 79, Р. 1, о. 1, поз. 79 | Пиломатериал (брусок) обрезной хвойных пород естественной влажности, сорт III, толщина 50 мм, ширина 50 мм | 1339 | 1007 | м3 | м3 | 1 | 6.22 | 2464.94 | 0 | 0 | 0 | 0 | 1 | 0 |  | 6.22 | 2 | 56497091 | 1399 | 0 | 0 | 0 | 0 | 0 | 0 | 0 | 0
1353 | 56497115 | 56497078 | 54902287 | 1 | 1 | 1079 | 3 | 1.1-1-92 | ТСН-2001.1 Доп. 79, Р. 1, о. 1, поз. 92 | Пиломатериал (брус) обрезной хвойных пород естественной влажности, сорт I-II, толщина 150 мм, ширина 150 мм | 1339 | 1007 | м3 | м3 | 1 | 0.99 | 2824.52 | 0 | 0 | 0 | 0 | 1 | 0 |  | 0.99 | 2 | 56497092 | 1400 | 0 | 0 | 0 | 0 | 0 | 0 | 0 | 0
1353 | 56497116 | 56497078 | 54902884 | 1 | 1 | 1079 | 3 | 1.1-1-962 | ТСН-2001.1 Доп. 79, Р. 1, о. 1, поз. 962 | Проволока стальная низкоуглеродистая общего назначения, диаметр 1,1 мм | 1348 | 1009 | т | т | 1000 | 0.0116 | 9238.13 | 0 | 0 | 0 | 0 | 1 | 0 |  | 0.0116 | 2 | 56497093 | 1401 | 0 | 0 | 0 | 0 | 0 | 0 | 0 | 0
1353 | 56497117 | 56497078 | 54911477 | 1 | 1 | 1079 | 3 | 1.6-1-271 | ТСН-2001.1 Доп. 79, Р. 6, о. 1, поз. 271 | Элементы отдельные конструктивные с преобладанием горячекатаных профилей, средняя масса сборочной единицы от 0,11 до 0,5 т | 1348 | 1009 | т | т | 1000 | 0.5 | 12645.17 | 0 | 0 | 0 | 0 | 1 | 0 |  | 0.5 | 2 | 56497099 | 1407 | 0 | 0 | 0 | 0 | 0 | 0 | 0 | 0
1353 | 56497118 | 56497078 | 54914902 | 1 | 1 | 1079 | 3 | 1.9-11-3 | ТСН-2001.1 Доп. 79, Р. 9, о. 11, поз. 3 | Щит деревянный для фундаментов, колонн, балок, перекрытий, стен, перегородок и других конструкций из досок, толщина 25 мм | 1327 | 1005 | м2 | м2 | 1 | 86.1 | 60.82 | 0 | 0 | 0 | 0 | 1 | 0 |  | 86.1 | 2 | 56497100 | 1408 | 0 | 0 | 0 | 0 | 0 | 0 | 0 | 0
1353 | 56497119 | 56497078 | 54869117 | 1079 | 1 | 1079 | 3 | 5745010000 |  | Смеси бетонные, БСГ, тяжелого бетона | 1339 | 1007 | м3 | м3 | 1 | 101.5 | 0 | 0 | 0 | 0 | 0 | 0 | 0 |  | 101.5 | 3 | -1 |  | 0 | 0 | 0 | 0 | 0 | 0 | 0 | 0
1364 | 56497135 | 56497125 | 54836958 | 1079 | 1 | 1079 | 1 | 9999990008 |  | Трудозатраты рабочих | 1191 | 1013 | чел.-ч. | чел.-ч. | 1 | 18.17 | 0 | 0 | 0 | 0 | 0 | 1 | 1 | *1,15*1,1 | 22.9851 | 2 | 56497126 | 1409 | 0 | 0 | 0 | 0 | 0 | 0 | 0 | 0
1364 | 56497136 | 56497125 | 54934284 | 1 | 1 | 1079 | 2 | 2.1-18-7 | ТСН-2001.2. Доп. 68. п.1-18-7 (183001) | Автомобили грузовые бортовые, грузоподъемность до 5 т | 1368 | 1011 | маш.-ч | маш.-ч | 1 | 0.34 | 0 | 83.1 | 12.62 | 0 | 0 | 1 | 0 | *1,25*1,1 | 0.4675 | 2 | 56497127 | 1410 | 0 | 0 | 0 | 0 | 0 | 0 | 0 | 0
1364 | 56497137 | 56497125 | 54933607 | 1 | 1 | 1079 | 2 | 2.1-4-32 | ТСН-2001.2. Доп. 68. п.1-4-32 (042904) | Лебедки электрические, тяговое усилие до 19,62 кН (2 тc) | 1368 | 1011 | маш.-ч | маш.-ч | 1 | 0.43 | 0 | 3.18 | 0 | 0 | 0 | 1 | 0 | *1,25*1,1 | 0.59125 | 2 | 56497128 | 1411 | 0 | 0 | 0 | 0 | 0 | 0 | 0 | 0
1364 | 56497138 | 56497125 | 54933712 | 1 | 1 | 1079 | 2 | 2.1-5-63 | ТСН-2001.2. Доп. 68. п.1-5-63 (059001) | Котлы битумоварочные электрические, емкость до 500 л, мощность до 20 кВт | 1368 | 1011 | маш.-ч | маш.-ч | 1 | 0.41 | 0 | 12.32 | 0 | 0 | 0 | 1 | 0 | *1,25*1,1 | 0.56375 | 2 | 56497129 | 1412 | 0 | 0 | 0 | 0 | 0 | 0 | 0 | 0
1364 | 56497139 | 56497125 | 54902318 | 1 | 1 | 1079 | 3 | 1.1-1-128 | ТСН-2001.1 Доп. 79, Р. 1, о. 1, поз. 128 | Гвозди толевые, оцинкованные | 1348 | 1009 | т | т | 1000 | 0.0039 | 15160.61 | 0 | 0 | 0 | 0 | 1 | 0 |  | 0.0039 | 2 | 56497130 | 1413 | 0 | 0 | 0 | 0 | 0 | 0 | 0 | 0
1364 | 56497140 | 56497125 | 54902260 | 1 | 1 | 1079 | 3 | 1.1-1-52 | ТСН-2001.1 Доп. 79, Р. 1, о. 1, поз. 52 | Битум нефтяной строительный, марка БН, БНК | 1348 | 1009 | т | т | 1000 | 0.07 | 3381.8 | 0 | 0 | 0 | 0 | 1 | 0 |  | 0.07 | 2 | 56497131 | 1414 | 0 | 0 | 0 | 0 | 0 | 0 | 0 | 0
1364 | 56497141 | 56497125 | 54902263 | 1 | 1 | 1079 | 3 | 1.1-1-59 | ТСН-2001.1 Доп. 79, Р. 1, о. 1, поз. 59 | Болты строительные анкерные с гайками | 1348 | 1009 | т | т | 1000 | 0.002 | 26867.38 | 0 | 0 | 0 | 0 | 1 | 0 |  | 0.002 | 2 | 56497132 | 1415 | 0 | 0 | 0 | 0 | 0 | 0 | 0 | 0
1364 | 56497142 | 56497125 | 54902280 | 1 | 1 | 1079 | 3 | 1.1-1-79 | ТСН-2001.1 Доп. 79, Р. 1, о. 1, поз. 79 | Пиломатериал (брусок) обрезной хвойных пород естественной влажности, сорт III, толщина 50 мм, ширина 50 мм | 1339 | 1007 | м3 | м3 | 1 | 0.05 | 2464.94 | 0 | 0 | 0 | 0 | 1 | 0 |  | 0.05 | 2 | 56497133 | 1416 | 0 | 0 | 0 | 0 | 0 | 0 | 0 | 0
1364 | 56497143 | 56497125 | 54842635 | 1079 | 1 | 1079 | 3 | 2244400000 |  | Пенопласт полистирольный плиточный термоизоляционный, (224602) плиты теплоизоляционные пенополистирольные | 1339 | 1007 | м3 | м3 | 1 | 0.98 | 0 | 0 | 0 | 0 | 0 | 0 | 0 |  | 0.98 | 3 | -1 |  | 0 | 0 | 0 | 0 | 0 | 0 | 0 | 0
1365 | 56497135 | 56497125 | 54836958 | 1079 | 1 | 1079 | 1 | 9999990008 |  | Трудозатраты рабочих | 1191 | 1013 | чел.-ч. | чел.-ч. | 1 | 18.17 | 0 | 0 | 0 | 0 | 0 | 1 | 1 | *1,15*1,1 | 22.9851 | 2 | 56497126 | 1418 | 0 | 0 | 0 | 0 | 0 | 0 | 0 | 0
1365 | 56497136 | 56497125 | 54934284 | 1 | 1 | 1079 | 2 | 2.1-18-7 | ТСН-2001.2. Доп. 68. п.1-18-7 (183001) | Автомобили грузовые бортовые, грузоподъемность до 5 т | 1368 | 1011 | маш.-ч | маш.-ч | 1 | 0.34 | 0 | 83.1 | 12.62 | 0 | 0 | 1 | 0 | *1,25*1,1 | 0.4675 | 2 | 56497127 | 1419 | 0 | 0 | 0 | 0 | 0 | 0 | 0 | 0
1365 | 56497137 | 56497125 | 54933607 | 1 | 1 | 1079 | 2 | 2.1-4-32 | ТСН-2001.2. Доп. 68. п.1-4-32 (042904) | Лебедки электрические, тяговое усилие до 19,62 кН (2 тc) | 1368 | 1011 | маш.-ч | маш.-ч | 1 | 0.43 | 0 | 3.18 | 0 | 0 | 0 | 1 | 0 | *1,25*1,1 | 0.59125 | 2 | 56497128 | 1420 | 0 | 0 | 0 | 0 | 0 | 0 | 0 | 0
1365 | 56497138 | 56497125 | 54933712 | 1 | 1 | 1079 | 2 | 2.1-5-63 | ТСН-2001.2. Доп. 68. п.1-5-63 (059001) | Котлы битумоварочные электрические, емкость до 500 л, мощность до 20 кВт | 1368 | 1011 | маш.-ч | маш.-ч | 1 | 0.41 | 0 | 12.32 | 0 | 0 | 0 | 1 | 0 | *1,25*1,1 | 0.56375 | 2 | 56497129 | 1421 | 0 | 0 | 0 | 0 | 0 | 0 | 0 | 0
1365 | 56497139 | 56497125 | 54902318 | 1 | 1 | 1079 | 3 | 1.1-1-128 | ТСН-2001.1 Доп. 79, Р. 1, о. 1, поз. 128 | Гвозди толевые, оцинкованные | 1348 | 1009 | т | т | 1000 | 0.0039 | 15160.61 | 0 | 0 | 0 | 0 | 1 | 0 |  | 0.0039 | 2 | 56497130 | 1422 | 0 | 0 | 0 | 0 | 0 | 0 | 0 | 0
1365 | 56497140 | 56497125 | 54902260 | 1 | 1 | 1079 | 3 | 1.1-1-52 | ТСН-2001.1 Доп. 79, Р. 1, о. 1, поз. 52 | Битум нефтяной строительный, марка БН, БНК | 1348 | 1009 | т | т | 1000 | 0.07 | 3381.8 | 0 | 0 | 0 | 0 | 1 | 0 |  | 0.07 | 2 | 56497131 | 1423 | 0 | 0 | 0 | 0 | 0 | 0 | 0 | 0
1365 | 56497141 | 56497125 | 54902263 | 1 | 1 | 1079 | 3 | 1.1-1-59 | ТСН-2001.1 Доп. 79, Р. 1, о. 1, поз. 59 | Болты строительные анкерные с гайками | 1348 | 1009 | т | т | 1000 | 0.002 | 26867.38 | 0 | 0 | 0 | 0 | 1 | 0 |  | 0.002 | 2 | 56497132 | 1424 | 0 | 0 | 0 | 0 | 0 | 0 | 0 | 0
1365 | 56497142 | 56497125 | 54902280 | 1 | 1 | 1079 | 3 | 1.1-1-79 | ТСН-2001.1 Доп. 79, Р. 1, о. 1, поз. 79 | Пиломатериал (брусок) обрезной хвойных пород естественной влажности, сорт III, толщина 50 мм, ширина 50 мм | 1339 | 1007 | м3 | м3 | 1 | 0.05 | 2464.94 | 0 | 0 | 0 | 0 | 1 | 0 |  | 0.05 | 2 | 56497133 | 1425 | 0 | 0 | 0 | 0 | 0 | 0 | 0 | 0
1365 | 56497143 | 56497125 | 54842635 | 1079 | 1 | 1079 | 3 | 2244400000 |  | Пенопласт полистирольный плиточный термоизоляционный, (224602) плиты теплоизоляционные пенополистирольные | 1339 | 1007 | м3 | м3 | 1 | 0.98 | 0 | 0 | 0 | 0 | 0 | 0 | 0 |  | 0.98 | 3 | -1 |  | 0 | 0 | 0 | 0 | 0 | 0 | 0 | 0
1369 | 56497167 | 56497147 | 54836958 | 1079 | 1 | 1079 | 1 | 9999990008 |  | Трудозатраты рабочих | 1191 | 1013 | чел.-ч. | чел.-ч. | 1 | 1440 | 0 | 0 | 0 | 0 | 0 | 1 | 1 | *1,15*1,1 | 1821.6 | 2 | 56497148 | 1427 | 0 | 0 | 0 | 0 | 0 | 0 | 0 | 0
1369 | 56497168 | 56497147 | 54933985 | 1 | 1 | 1079 | 2 | 2.1-13-14 | ТСН-2001.2. Доп. 68. п.1-13-14 (136001) | Аппараты сварочные постоянного тока (выпрямители) для ручной дуговой сварки, сварочный ток до 500 А | 1368 | 1011 | маш.-ч | маш.-ч | 1 | 287 | 0 | 7.11 | 0 | 0 | 0 | 1 | 0 | *1,25*1,1 | 394.625 | 2 | 56497149 | 1428 | 0 | 0 | 0 | 0 | 0 | 0 | 0 | 0
1369 | 56497169 | 56497147 | 54934284 | 1 | 1 | 1079 | 2 | 2.1-18-7 | ТСН-2001.2. Доп. 68. п.1-18-7 (183001) | Автомобили грузовые бортовые, грузоподъемность до 5 т | 1368 | 1011 | маш.-ч | маш.-ч | 1 | 1.83 | 0 | 83.1 | 12.62 | 0 | 0 | 1 | 0 | *1,25*1,1 | 2.5163 | 2 | 56497150 | 1429 | 0 | 0 | 0 | 0 | 0 | 0 | 0 | 0
1369 | 56497171 | 56497147 | 54934421 | 1 | 1 | 1079 | 2 | 2.1-30-116 | ТСН-2001.2. Доп. 68. п.1-30-116 (359001) | Пилы электрические цепные, мощность до 2 кВт | 1368 | 1011 | маш.-ч | маш.-ч | 1 | 2.6 | 0 | 0.45 | 0 | 0 | 0 | 1 | 0 | *1,25*1,1 | 3.575 | 2 | 56497152 | 1430 | 0 | 0 | 0 | 0 | 0 | 0 | 0 | 0
1369 | 56497170 | 56497147 | 54933523 | 1 | 1 | 1079 | 2 | 2.1-3-38 | ТСН-2001.2. Доп. 68. п.1-3-38 (032009) | Краны на автомобильном ходу, грузоподъемность до 16 т | 1368 | 1011 | маш.-ч | маш.-ч | 1 | 1.22 | 0 | 179.17 | 16.93 | 0 | 0 | 1 | 0 | *1,25*1,1 | 1.6775 | 2 | 56497151 | 1431 | 0 | 0 | 0 | 0 | 0 | 0 | 0 | 0
1369 | 56497172 | 56497147 | 54933656 | 1 | 1 | 1079 | 2 | 2.1-4-102 | ТСН-2001.2. Доп. 68. п.1-4-102 (040104) | Погрузчики фронтальные одноковшовые, грузоподъемность до 5 т | 1368 | 1011 | маш.-ч | маш.-ч | 1 | 0.25 | 0 | 164.94 | 14.54 | 0 | 0 | 1 | 0 | *1,25*1,1 | 0.34375 | 2 | 56497153 | 1432 | 0 | 0 | 0 | 0 | 0 | 0 | 0 | 0
1369 | 56497173 | 56497147 | 54933780 | 1 | 1 | 1079 | 2 | 2.1-6-52 | ТСН-2001.2. Доп. 68. п.1-6-52 (069402) | Вибраторы глубинные | 1368 | 1011 | маш.-ч | маш.-ч | 1 | 72 | 0 | 0.42 | 0 | 0 | 0 | 1 | 0 | *1,25*1,1 | 99 | 2 | 56497154 | 1433 | 0 | 0 | 0 | 0 | 0 | 0 | 0 | 0
1369 | 56497174 | 56497147 | 54831673 | 1079 | 1 | 1079 | 3 | 0930110000 |  | Арматура | 1348 | 1009 | т | т | 1000 | 20.4 | 0 | 0 | 0 | 0 | 0 | 0 | 0 |  | 20.4 | 3 | -1 |  | 0 | 0 | 0 | 0 | 0 | 0 | 0 | 0
1369 | 56497175 | 56497147 | 54902310 | 1 | 1 | 1079 | 3 | 1.1-1-118 | ТСН-2001.1. Доп. 1-42. Р. 1, о. 1, поз. 118 | Вода | 1339 | 1007 | м3 | м3 | 1 | 0.309 | 7.07 | 0 | 0 | 0 | 0 | 1 | 0 |  | 0.309 | 2 | 56497155 | 1434 | 0 | 0 | 0 | 0 | 0 | 0 | 0 | 0
1369 | 56497176 | 56497147 | 54902322 | 1 | 1 | 1079 | 3 | 1.1-1-132 | ТСН-2001.1 Доп. 79, Р. 1, о. 1, поз. 132 | Гвозди строительные | 1348 | 1009 | т | т | 1000 | 0.128 | 6512.79 | 0 | 0 | 0 | 0 | 1 | 0 |  | 0.128 | 2 | 56497156 | 1435 | 0 | 0 | 0 | 0 | 0 | 0 | 0 | 0
1369 | 56497177 | 56497147 | 54903374 | 1 | 1 | 1079 | 3 | 1.1-1-1566 | ТСН-2001.1 Доп. 79, Р. 1, о. 1, поз. 1566 | Электроды, типа Э-42, Э-46, Э-50, диаметр от 4 до 6 мм | 1348 | 1009 | т | т | 1000 | 0.41 | 7185.82 | 0 | 0 | 0 | 0 | 1 | 0 |  | 0.41 | 2 | 56497157 | 1436 | 0 | 0 | 0 | 0 | 0 | 0 | 0 | 0
1369 | 56497178 | 56497147 | 54902403 | 1 | 1 | 1079 | 3 | 1.1-1-227 | ТСН-2001.1 Доп. 79, Р. 1, о. 1, поз. 227 | Пиломатериал (доска) обрезной хвойных пород естественной влажности, сорт III, толщина 50 мм, ширина от 100 до 200 мм | 1339 | 1007 | м3 | м3 | 1 | 3.4 | 1821.37 | 0 | 0 | 0 | 0 | 1 | 0 |  | 3.4 | 2 | 56497158 | 1437 | 0 | 0 | 0 | 0 | 0 | 0 | 0 | 0
1369 | 56497179 | 56497147 | 54902427 | 1 | 1 | 1079 | 3 | 1.1-1-256 | ТСН-2001.1 Доп. 79, Р. 1, о. 1, поз. 256 | Известь негашеная комовая | 1348 | 1009 | т | т | 1000 | 0.103 | 1257.54 | 0 | 0 | 0 | 0 | 1 | 0 |  | 0.103 | 2 | 56497159 | 1438 | 0 | 0 | 0 | 0 | 0 | 0 | 0 | 0
1369 | 56497180 | 56497147 | 54902261 | 1 | 1 | 1079 | 3 | 1.1-1-57 | ТСН-2001.1 Доп. 79, Р. 1, о. 1, поз. 57 | Болты строительные с гайками и шайбами, черные, М10х100 мм | 1348 | 1009 | т | т | 1000 | 0.18 | 17868.28 | 0 | 0 | 0 | 0 | 1 | 0 |  | 0.18 | 2 | 56497160 | 1439 | 0 | 0 | 0 | 0 | 0 | 0 | 0 | 0
1369 | 56497181 | 56497147 | 54902280 | 1 | 1 | 1079 | 3 | 1.1-1-79 | ТСН-2001.1 Доп. 79, Р. 1, о. 1, поз. 79 | Пиломатериал (брусок) обрезной хвойных пород естественной влажности, сорт III, толщина 50 мм, ширина 50 мм | 1339 | 1007 | м3 | м3 | 1 | 0.27 | 2464.94 | 0 | 0 | 0 | 0 | 1 | 0 |  | 0.27 | 2 | 56497161 | 1440 | 0 | 0 | 0 | 0 | 0 | 0 | 0 | 0
1369 | 56497182 | 56497147 | 54914902 | 1 | 1 | 1079 | 3 | 1.9-11-3 | ТСН-2001.1 Доп. 79, Р. 9, о. 11, поз. 3 | Щит деревянный для фундаментов, колонн, балок, перекрытий, стен, перегородок и других конструкций из досок, толщина 25 мм | 1327 | 1005 | м2 | м2 | 1 | 147 | 60.82 | 0 | 0 | 0 | 0 | 1 | 0 |  | 147 | 2 | 56497166 | 1445 | 0 | 0 | 0 | 0 | 0 | 0 | 0 | 0
1369 | 56497183 | 56497147 | 54869117 | 1079 | 1 | 1079 | 3 | 5745010000 |  | Смеси бетонные, БСГ, тяжелого бетона | 1339 | 1007 | м3 | м3 | 1 | 101.5 | 0 | 0 | 0 | 0 | 0 | 0 | 0 |  | 101.5 | 3 | -1 |  | 0 | 0 | 0 | 0 | 0 | 0 | 0 | 0
1370 | 56497167 | 56497147 | 54836958 | 1079 | 1 | 1079 | 1 | 9999990008 |  | Трудозатраты рабочих | 1191 | 1013 | чел.-ч. | чел.-ч. | 1 | 1440 | 0 | 0 | 0 | 0 | 0 | 1 | 1 | *1,15*1,1 | 1821.6 | 2 | 56497148 | 1446 | 0 | 0 | 0 | 0 | 0 | 0 | 0 | 0
1370 | 56497168 | 56497147 | 54933985 | 1 | 1 | 1079 | 2 | 2.1-13-14 | ТСН-2001.2. Доп. 68. п.1-13-14 (136001) | Аппараты сварочные постоянного тока (выпрямители) для ручной дуговой сварки, сварочный ток до 500 А | 1368 | 1011 | маш.-ч | маш.-ч | 1 | 287 | 0 | 7.11 | 0 | 0 | 0 | 1 | 0 | *1,25*1,1 | 394.625 | 2 | 56497149 | 1447 | 0 | 0 | 0 | 0 | 0 | 0 | 0 | 0
1370 | 56497169 | 56497147 | 54934284 | 1 | 1 | 1079 | 2 | 2.1-18-7 | ТСН-2001.2. Доп. 68. п.1-18-7 (183001) | Автомобили грузовые бортовые, грузоподъемность до 5 т | 1368 | 1011 | маш.-ч | маш.-ч | 1 | 1.83 | 0 | 83.1 | 12.62 | 0 | 0 | 1 | 0 | *1,25*1,1 | 2.5163 | 2 | 56497150 | 1448 | 0 | 0 | 0 | 0 | 0 | 0 | 0 | 0
1370 | 56497171 | 56497147 | 54934421 | 1 | 1 | 1079 | 2 | 2.1-30-116 | ТСН-2001.2. Доп. 68. п.1-30-116 (359001) | Пилы электрические цепные, мощность до 2 кВт | 1368 | 1011 | маш.-ч | маш.-ч | 1 | 2.6 | 0 | 0.45 | 0 | 0 | 0 | 1 | 0 | *1,25*1,1 | 3.575 | 2 | 56497152 | 1449 | 0 | 0 | 0 | 0 | 0 | 0 | 0 | 0
1370 | 56497170 | 56497147 | 54933523 | 1 | 1 | 1079 | 2 | 2.1-3-38 | ТСН-2001.2. Доп. 68. п.1-3-38 (032009) | Краны на автомобильном ходу, грузоподъемность до 16 т | 1368 | 1011 | маш.-ч | маш.-ч | 1 | 1.22 | 0 | 179.17 | 16.93 | 0 | 0 | 1 | 0 | *1,25*1,1 | 1.6775 | 2 | 56497151 | 1450 | 0 | 0 | 0 | 0 | 0 | 0 | 0 | 0
1370 | 56497172 | 56497147 | 54933656 | 1 | 1 | 1079 | 2 | 2.1-4-102 | ТСН-2001.2. Доп. 68. п.1-4-102 (040104) | Погрузчики фронтальные одноковшовые, грузоподъемность до 5 т | 1368 | 1011 | маш.-ч | маш.-ч | 1 | 0.25 | 0 | 164.94 | 14.54 | 0 | 0 | 1 | 0 | *1,25*1,1 | 0.34375 | 2 | 56497153 | 1451 | 0 | 0 | 0 | 0 | 0 | 0 | 0 | 0
1370 | 56497173 | 56497147 | 54933780 | 1 | 1 | 1079 | 2 | 2.1-6-52 | ТСН-2001.2. Доп. 68. п.1-6-52 (069402) | Вибраторы глубинные | 1368 | 1011 | маш.-ч | маш.-ч | 1 | 72 | 0 | 0.42 | 0 | 0 | 0 | 1 | 0 | *1,25*1,1 | 99 | 2 | 56497154 | 1452 | 0 | 0 | 0 | 0 | 0 | 0 | 0 | 0
1370 | 56497174 | 56497147 | 54831673 | 1079 | 1 | 1079 | 3 | 0930110000 |  | Арматура | 1348 | 1009 | т | т | 1000 | 20.4 | 0 | 0 | 0 | 0 | 0 | 0 | 0 |  | 20.4 | 3 | -1 |  | 0 | 0 | 0 | 0 | 0 | 0 | 0 | 0
1370 | 56497175 | 56497147 | 54902310 | 1 | 1 | 1079 | 3 | 1.1-1-118 | ТСН-2001.1. Доп. 1-42. Р. 1, о. 1, поз. 118 | Вода | 1339 | 1007 | м3 | м3 | 1 | 0.309 | 7.07 | 0 | 0 | 0 | 0 | 1 | 0 |  | 0.309 | 2 | 56497155 | 1453 | 0 | 0 | 0 | 0 | 0 | 0 | 0 | 0
1370 | 56497176 | 56497147 | 54902322 | 1 | 1 | 1079 | 3 | 1.1-1-132 | ТСН-2001.1 Доп. 79, Р. 1, о. 1, поз. 132 | Гвозди строительные | 1348 | 1009 | т | т | 1000 | 0.128 | 6512.79 | 0 | 0 | 0 | 0 | 1 | 0 |  | 0.128 | 2 | 56497156 | 1454 | 0 | 0 | 0 | 0 | 0 | 0 | 0 | 0
1370 | 56497177 | 56497147 | 54903374 | 1 | 1 | 1079 | 3 | 1.1-1-1566 | ТСН-2001.1 Доп. 79, Р. 1, о. 1, поз. 1566 | Электроды, типа Э-42, Э-46, Э-50, диаметр от 4 до 6 мм | 1348 | 1009 | т | т | 1000 | 0.41 | 7185.82 | 0 | 0 | 0 | 0 | 1 | 0 |  | 0.41 | 2 | 56497157 | 1455 | 0 | 0 | 0 | 0 | 0 | 0 | 0 | 0
1370 | 56497178 | 56497147 | 54902403 | 1 | 1 | 1079 | 3 | 1.1-1-227 | ТСН-2001.1 Доп. 79, Р. 1, о. 1, поз. 227 | Пиломатериал (доска) обрезной хвойных пород естественной влажности, сорт III, толщина 50 мм, ширина от 100 до 200 мм | 1339 | 1007 | м3 | м3 | 1 | 3.4 | 1821.37 | 0 | 0 | 0 | 0 | 1 | 0 |  | 3.4 | 2 | 56497158 | 1456 | 0 | 0 | 0 | 0 | 0 | 0 | 0 | 0
1370 | 56497179 | 56497147 | 54902427 | 1 | 1 | 1079 | 3 | 1.1-1-256 | ТСН-2001.1 Доп. 79, Р. 1, о. 1, поз. 256 | Известь негашеная комовая | 1348 | 1009 | т | т | 1000 | 0.103 | 1257.54 | 0 | 0 | 0 | 0 | 1 | 0 |  | 0.103 | 2 | 56497159 | 1457 | 0 | 0 | 0 | 0 | 0 | 0 | 0 | 0
1370 | 56497180 | 56497147 | 54902261 | 1 | 1 | 1079 | 3 | 1.1-1-57 | ТСН-2001.1 Доп. 79, Р. 1, о. 1, поз. 57 | Болты строительные с гайками и шайбами, черные, М10х100 мм | 1348 | 1009 | т | т | 1000 | 0.18 | 17868.28 | 0 | 0 | 0 | 0 | 1 | 0 |  | 0.18 | 2 | 56497160 | 1458 | 0 | 0 | 0 | 0 | 0 | 0 | 0 | 0
1370 | 56497181 | 56497147 | 54902280 | 1 | 1 | 1079 | 3 | 1.1-1-79 | ТСН-2001.1 Доп. 79, Р. 1, о. 1, поз. 79 | Пиломатериал (брусок) обрезной хвойных пород естественной влажности, сорт III, толщина 50 мм, ширина 50 мм | 1339 | 1007 | м3 | м3 | 1 | 0.27 | 2464.94 | 0 | 0 | 0 | 0 | 1 | 0 |  | 0.27 | 2 | 56497161 | 1459 | 0 | 0 | 0 | 0 | 0 | 0 | 0 | 0
1370 | 56497182 | 56497147 | 54914902 | 1 | 1 | 1079 | 3 | 1.9-11-3 | ТСН-2001.1 Доп. 79, Р. 9, о. 11, поз. 3 | Щит деревянный для фундаментов, колонн, балок, перекрытий, стен, перегородок и других конструкций из досок, толщина 25 мм | 1327 | 1005 | м2 | м2 | 1 | 147 | 60.82 | 0 | 0 | 0 | 0 | 1 | 0 |  | 147 | 2 | 56497166 | 1464 | 0 | 0 | 0 | 0 | 0 | 0 | 0 | 0
1370 | 56497183 | 56497147 | 54869117 | 1079 | 1 | 1079 | 3 | 5745010000 |  | Смеси бетонные, БСГ, тяжелого бетона | 1339 | 1007 | м3 | м3 | 1 | 101.5 | 0 | 0 | 0 | 0 | 0 | 0 | 0 |  | 101.5 | 3 | -1 |  | 0 | 0 | 0 | 0 | 0 | 0 | 0 | 0
1379 | 56497198 | 56497188 | 54836958 | 1079 | 1 | 1079 | 1 | 9999990008 |  | Трудозатраты рабочих | 1191 | 1013 | чел.-ч. | чел.-ч. | 1 | 18.17 | 0 | 0 | 0 | 0 | 0 | 1 | 1 | *1,15*1,1 | 22.9851 | 2 | 56497189 | 1465 | 0 | 0 | 0 | 0 | 0 | 0 | 0 | 0
1379 | 56497199 | 56497188 | 54934284 | 1 | 1 | 1079 | 2 | 2.1-18-7 | ТСН-2001.2. Доп. 68. п.1-18-7 (183001) | Автомобили грузовые бортовые, грузоподъемность до 5 т | 1368 | 1011 | маш.-ч | маш.-ч | 1 | 0.34 | 0 | 83.1 | 12.62 | 0 | 0 | 1 | 0 | *1,25*1,1 | 0.4675 | 2 | 56497190 | 1466 | 0 | 0 | 0 | 0 | 0 | 0 | 0 | 0
1379 | 56497200 | 56497188 | 54933607 | 1 | 1 | 1079 | 2 | 2.1-4-32 | ТСН-2001.2. Доп. 68. п.1-4-32 (042904) | Лебедки электрические, тяговое усилие до 19,62 кН (2 тc) | 1368 | 1011 | маш.-ч | маш.-ч | 1 | 0.43 | 0 | 3.18 | 0 | 0 | 0 | 1 | 0 | *1,25*1,1 | 0.59125 | 2 | 56497191 | 1467 | 0 | 0 | 0 | 0 | 0 | 0 | 0 | 0
1379 | 56497201 | 56497188 | 54933712 | 1 | 1 | 1079 | 2 | 2.1-5-63 | ТСН-2001.2. Доп. 68. п.1-5-63 (059001) | Котлы битумоварочные электрические, емкость до 500 л, мощность до 20 кВт | 1368 | 1011 | маш.-ч | маш.-ч | 1 | 0.41 | 0 | 12.32 | 0 | 0 | 0 | 1 | 0 | *1,25*1,1 | 0.56375 | 2 | 56497192 | 1468 | 0 | 0 | 0 | 0 | 0 | 0 | 0 | 0
1379 | 56497202 | 56497188 | 54902318 | 1 | 1 | 1079 | 3 | 1.1-1-128 | ТСН-2001.1 Доп. 79, Р. 1, о. 1, поз. 128 | Гвозди толевые, оцинкованные | 1348 | 1009 | т | т | 1000 | 0.0039 | 15160.61 | 0 | 0 | 0 | 0 | 1 | 0 |  | 0.0039 | 2 | 56497193 | 1469 | 0 | 0 | 0 | 0 | 0 | 0 | 0 | 0
1379 | 56497203 | 56497188 | 54902260 | 1 | 1 | 1079 | 3 | 1.1-1-52 | ТСН-2001.1 Доп. 79, Р. 1, о. 1, поз. 52 | Битум нефтяной строительный, марка БН, БНК | 1348 | 1009 | т | т | 1000 | 0.07 | 3381.8 | 0 | 0 | 0 | 0 | 1 | 0 |  | 0.07 | 2 | 56497194 | 1470 | 0 | 0 | 0 | 0 | 0 | 0 | 0 | 0
1379 | 56497204 | 56497188 | 54902263 | 1 | 1 | 1079 | 3 | 1.1-1-59 | ТСН-2001.1 Доп. 79, Р. 1, о. 1, поз. 59 | Болты строительные анкерные с гайками | 1348 | 1009 | т | т | 1000 | 0.002 | 26867.38 | 0 | 0 | 0 | 0 | 1 | 0 |  | 0.002 | 2 | 56497195 | 1471 | 0 | 0 | 0 | 0 | 0 | 0 | 0 | 0
1379 | 56497205 | 56497188 | 54902280 | 1 | 1 | 1079 | 3 | 1.1-1-79 | ТСН-2001.1 Доп. 79, Р. 1, о. 1, поз. 79 | Пиломатериал (брусок) обрезной хвойных пород естественной влажности, сорт III, толщина 50 мм, ширина 50 мм | 1339 | 1007 | м3 | м3 | 1 | 0.05 | 2464.94 | 0 | 0 | 0 | 0 | 1 | 0 |  | 0.05 | 2 | 56497196 | 1472 | 0 | 0 | 0 | 0 | 0 | 0 | 0 | 0
1379 | 56497206 | 56497188 | 54842635 | 1079 | 1 | 1079 | 3 | 2244400000 |  | Пенопласт полистирольный плиточный термоизоляционный, (224602) плиты теплоизоляционные пенополистирольные | 1339 | 1007 | м3 | м3 | 1 | 0.98 | 0 | 0 | 0 | 0 | 0 | 0 | 0 |  | 0.98 | 3 | -1 |  | 0 | 0 | 0 | 0 | 0 | 0 | 0 | 0
1380 | 56497198 | 56497188 | 54836958 | 1079 | 1 | 1079 | 1 | 9999990008 |  | Трудозатраты рабочих | 1191 | 1013 | чел.-ч. | чел.-ч. | 1 | 18.17 | 0 | 0 | 0 | 0 | 0 | 1 | 1 | *1,15*1,1 | 22.9851 | 2 | 56497189 | 1474 | 0 | 0 | 0 | 0 | 0 | 0 | 0 | 0
1380 | 56497199 | 56497188 | 54934284 | 1 | 1 | 1079 | 2 | 2.1-18-7 | ТСН-2001.2. Доп. 68. п.1-18-7 (183001) | Автомобили грузовые бортовые, грузоподъемность до 5 т | 1368 | 1011 | маш.-ч | маш.-ч | 1 | 0.34 | 0 | 83.1 | 12.62 | 0 | 0 | 1 | 0 | *1,25*1,1 | 0.4675 | 2 | 56497190 | 1475 | 0 | 0 | 0 | 0 | 0 | 0 | 0 | 0
1380 | 56497200 | 56497188 | 54933607 | 1 | 1 | 1079 | 2 | 2.1-4-32 | ТСН-2001.2. Доп. 68. п.1-4-32 (042904) | Лебедки электрические, тяговое усилие до 19,62 кН (2 тc) | 1368 | 1011 | маш.-ч | маш.-ч | 1 | 0.43 | 0 | 3.18 | 0 | 0 | 0 | 1 | 0 | *1,25*1,1 | 0.59125 | 2 | 56497191 | 1476 | 0 | 0 | 0 | 0 | 0 | 0 | 0 | 0
1380 | 56497201 | 56497188 | 54933712 | 1 | 1 | 1079 | 2 | 2.1-5-63 | ТСН-2001.2. Доп. 68. п.1-5-63 (059001) | Котлы битумоварочные электрические, емкость до 500 л, мощность до 20 кВт | 1368 | 1011 | маш.-ч | маш.-ч | 1 | 0.41 | 0 | 12.32 | 0 | 0 | 0 | 1 | 0 | *1,25*1,1 | 0.56375 | 2 | 56497192 | 1477 | 0 | 0 | 0 | 0 | 0 | 0 | 0 | 0
1380 | 56497202 | 56497188 | 54902318 | 1 | 1 | 1079 | 3 | 1.1-1-128 | ТСН-2001.1 Доп. 79, Р. 1, о. 1, поз. 128 | Гвозди толевые, оцинкованные | 1348 | 1009 | т | т | 1000 | 0.0039 | 15160.61 | 0 | 0 | 0 | 0 | 1 | 0 |  | 0.0039 | 2 | 56497193 | 1478 | 0 | 0 | 0 | 0 | 0 | 0 | 0 | 0
1380 | 56497203 | 56497188 | 54902260 | 1 | 1 | 1079 | 3 | 1.1-1-52 | ТСН-2001.1 Доп. 79, Р. 1, о. 1, поз. 52 | Битум нефтяной строительный, марка БН, БНК | 1348 | 1009 | т | т | 1000 | 0.07 | 3381.8 | 0 | 0 | 0 | 0 | 1 | 0 |  | 0.07 | 2 | 56497194 | 1479 | 0 | 0 | 0 | 0 | 0 | 0 | 0 | 0
1380 | 56497204 | 56497188 | 54902263 | 1 | 1 | 1079 | 3 | 1.1-1-59 | ТСН-2001.1 Доп. 79, Р. 1, о. 1, поз. 59 | Болты строительные анкерные с гайками | 1348 | 1009 | т | т | 1000 | 0.002 | 26867.38 | 0 | 0 | 0 | 0 | 1 | 0 |  | 0.002 | 2 | 56497195 | 1480 | 0 | 0 | 0 | 0 | 0 | 0 | 0 | 0
1380 | 56497205 | 56497188 | 54902280 | 1 | 1 | 1079 | 3 | 1.1-1-79 | ТСН-2001.1 Доп. 79, Р. 1, о. 1, поз. 79 | Пиломатериал (брусок) обрезной хвойных пород естественной влажности, сорт III, толщина 50 мм, ширина 50 мм | 1339 | 1007 | м3 | м3 | 1 | 0.05 | 2464.94 | 0 | 0 | 0 | 0 | 1 | 0 |  | 0.05 | 2 | 56497196 | 1481 | 0 | 0 | 0 | 0 | 0 | 0 | 0 | 0
1380 | 56497206 | 56497188 | 54842635 | 1079 | 1 | 1079 | 3 | 2244400000 |  | Пенопласт полистирольный плиточный термоизоляционный, (224602) плиты теплоизоляционные пенополистирольные | 1339 | 1007 | м3 | м3 | 1 | 0.98 | 0 | 0 | 0 | 0 | 0 | 0 | 0 |  | 0.98 | 3 | -1 |  | 0 | 0 | 0 | 0 | 0 | 0 | 0 | 0
1384 | 56497232 | 56497209 | 54836958 | 1079 | 1 | 1079 | 1 | 9999990008 |  | Трудозатраты рабочих | 1191 | 1013 | чел.-ч. | чел.-ч. | 1 | 806 | 0 | 0 | 0 | 0 | 0 | 1 | 1 | *1,15*1,1 | 1019.59 | 2 | 56497210 | 1483 | 0 | 0 | 0 | 0 | 0 | 0 | 0 | 0
1384 | 56497233 | 56497209 | 54934284 | 1 | 1 | 1079 | 2 | 2.1-18-7 | ТСН-2001.2. Доп. 68. п.1-18-7 (183001) | Автомобили грузовые бортовые, грузоподъемность до 5 т | 1368 | 1011 | маш.-ч | маш.-ч | 1 | 1.28 | 0 | 83.1 | 12.62 | 0 | 0 | 1 | 0 | *1,25*1,1 | 1.76 | 2 | 56497211 | 1484 | 0 | 0 | 0 | 0 | 0 | 0 | 0 | 0
1384 | 56497235 | 56497209 | 54934421 | 1 | 1 | 1079 | 2 | 2.1-30-116 | ТСН-2001.2. Доп. 68. п.1-30-116 (359001) | Пилы электрические цепные, мощность до 2 кВт | 1368 | 1011 | маш.-ч | маш.-ч | 1 | 4.6 | 0 | 0.45 | 0 | 0 | 0 | 1 | 0 | *1,25*1,1 | 6.325 | 2 | 56497213 | 1485 | 0 | 0 | 0 | 0 | 0 | 0 | 0 | 0
1384 | 56497234 | 56497209 | 54933523 | 1 | 1 | 1079 | 2 | 2.1-3-38 | ТСН-2001.2. Доп. 68. п.1-3-38 (032009) | Краны на автомобильном ходу, грузоподъемность до 16 т | 1368 | 1011 | маш.-ч | маш.-ч | 1 | 0.86 | 0 | 179.17 | 16.93 | 0 | 0 | 1 | 0 | *1,25*1,1 | 1.1825 | 2 | 56497212 | 1486 | 0 | 0 | 0 | 0 | 0 | 0 | 0 | 0
1384 | 56497236 | 56497209 | 54933656 | 1 | 1 | 1079 | 2 | 2.1-4-102 | ТСН-2001.2. Доп. 68. п.1-4-102 (040104) | Погрузчики фронтальные одноковшовые, грузоподъемность до 5 т | 1368 | 1011 | маш.-ч | маш.-ч | 1 | 0.25 | 0 | 164.94 | 14.54 | 0 | 0 | 1 | 0 | *1,25*1,1 | 0.34375 | 2 | 56497214 | 1487 | 0 | 0 | 0 | 0 | 0 | 0 | 0 | 0
1384 | 56497237 | 56497209 | 54933779 | 1 | 1 | 1079 | 2 | 2.1-6-51 | ТСН-2001.2. Доп. 68. п.1-6-51 (069401) | Вибраторы поверхностные | 1368 | 1011 | маш.-ч | маш.-ч | 1 | 40.3 | 0 | 0.23 | 0 | 0 | 0 | 1 | 0 | *1,25*1,1 | 55.4125 | 2 | 56497215 | 1488 | 0 | 0 | 0 | 0 | 0 | 0 | 0 | 0
1384 | 56497238 | 56497209 | 54831673 | 1079 | 1 | 1079 | 3 | 0930110000 |  | Арматура | 1348 | 1009 | т | т | 1000 | 7.66 | 0 | 0 | 0 | 0 | 0 | 0 | 0 |  | 7.66 | 3 | -1 |  | 0 | 0 | 0 | 0 | 0 | 0 | 0 | 0
1384 | 56497239 | 56497209 | 54902310 | 1 | 1 | 1079 | 3 | 1.1-1-118 | ТСН-2001.1. Доп. 1-42. Р. 1, о. 1, поз. 118 | Вода | 1339 | 1007 | м3 | м3 | 1 | 0.257 | 7.07 | 0 | 0 | 0 | 0 | 1 | 0 |  | 0.257 | 2 | 56497216 | 1489 | 0 | 0 | 0 | 0 | 0 | 0 | 0 | 0
1384 | 56497240 | 56497209 | 54902322 | 1 | 1 | 1079 | 3 | 1.1-1-132 | ТСН-2001.1 Доп. 79, Р. 1, о. 1, поз. 132 | Гвозди строительные | 1348 | 1009 | т | т | 1000 | 0.079 | 6512.79 | 0 | 0 | 0 | 0 | 1 | 0 |  | 0.079 | 2 | 56497217 | 1490 | 0 | 0 | 0 | 0 | 0 | 0 | 0 | 0
1384 | 56497241 | 56497209 | 54902402 | 1 | 1 | 1079 | 3 | 1.1-1-226 | ТСН-2001.1 Доп. 79, Р. 1, о. 1, поз. 226 | Пиломатериал (доска) обрезной хвойных пород естественной влажности, сорт III, толщина 25 мм, ширина от 100 до 200 мм | 1339 | 1007 | м3 | м3 | 1 | 0.53 | 1821.37 | 0 | 0 | 0 | 0 | 1 | 0 |  | 0.53 | 2 | 56497218 | 1491 | 0 | 0 | 0 | 0 | 0 | 0 | 0 | 0
1384 | 56497242 | 56497209 | 54902403 | 1 | 1 | 1079 | 3 | 1.1-1-227 | ТСН-2001.1 Доп. 79, Р. 1, о. 1, поз. 227 | Пиломатериал (доска) обрезной хвойных пород естественной влажности, сорт III, толщина 50 мм, ширина от 100 до 200 мм | 1339 | 1007 | м3 | м3 | 1 | 2.61 | 1821.37 | 0 | 0 | 0 | 0 | 1 | 0 |  | 2.61 | 2 | 56497219 | 1492 | 0 | 0 | 0 | 0 | 0 | 0 | 0 | 0
1384 | 56497243 | 56497209 | 54902427 | 1 | 1 | 1079 | 3 | 1.1-1-256 | ТСН-2001.1 Доп. 79, Р. 1, о. 1, поз. 256 | Известь негашеная комовая | 1348 | 1009 | т | т | 1000 | 0.086 | 1257.54 | 0 | 0 | 0 | 0 | 1 | 0 |  | 0.086 | 2 | 56497220 | 1493 | 0 | 0 | 0 | 0 | 0 | 0 | 0 | 0
1384 | 56497244 | 56497209 | 54902715 | 1 | 1 | 1079 | 3 | 1.1-1-655 | ТСН-2001.1. Доп. 1-42. Р. 1, о. 1, поз. 655 | Мешковина | 1327 | 1005 | м2 | м2 | 1 | 42.9 | 7.39 | 0 | 0 | 0 | 0 | 1 | 0 |  | 42.9 | 2 | 56497221 | 1494 | 0 | 0 | 0 | 0 | 0 | 0 | 0 | 0
1384 | 56497245 | 56497209 | 54902280 | 1 | 1 | 1079 | 3 | 1.1-1-79 | ТСН-2001.1 Доп. 79, Р. 1, о. 1, поз. 79 | Пиломатериал (брусок) обрезной хвойных пород естественной влажности, сорт III, толщина 50 мм, ширина 50 мм | 1339 | 1007 | м3 | м3 | 1 | 6.22 | 2464.94 | 0 | 0 | 0 | 0 | 1 | 0 |  | 6.22 | 2 | 56497222 | 1495 | 0 | 0 | 0 | 0 | 0 | 0 | 0 | 0
1384 | 56497246 | 56497209 | 54902287 | 1 | 1 | 1079 | 3 | 1.1-1-92 | ТСН-2001.1 Доп. 79, Р. 1, о. 1, поз. 92 | Пиломатериал (брус) обрезной хвойных пород естественной влажности, сорт I-II, толщина 150 мм, ширина 150 мм | 1339 | 1007 | м3 | м3 | 1 | 0.99 | 2824.52 | 0 | 0 | 0 | 0 | 1 | 0 |  | 0.99 | 2 | 56497223 | 1496 | 0 | 0 | 0 | 0 | 0 | 0 | 0 | 0
1384 | 56497247 | 56497209 | 54902884 | 1 | 1 | 1079 | 3 | 1.1-1-962 | ТСН-2001.1 Доп. 79, Р. 1, о. 1, поз. 962 | Проволока стальная низкоуглеродистая общего назначения, диаметр 1,1 мм | 1348 | 1009 | т | т | 1000 | 0.0116 | 9238.13 | 0 | 0 | 0 | 0 | 1 | 0 |  | 0.0116 | 2 | 56497224 | 1497 | 0 | 0 | 0 | 0 | 0 | 0 | 0 | 0
1384 | 56497248 | 56497209 | 54911477 | 1 | 1 | 1079 | 3 | 1.6-1-271 | ТСН-2001.1 Доп. 79, Р. 6, о. 1, поз. 271 | Элементы отдельные конструктивные с преобладанием горячекатаных профилей, средняя масса сборочной единицы от 0,11 до 0,5 т | 1348 | 1009 | т | т | 1000 | 0.5 | 12645.17 | 0 | 0 | 0 | 0 | 1 | 0 |  | 0.5 | 2 | 56497230 | 1502 | 0 | 0 | 0 | 0 | 0 | 0 | 0 | 0
1384 | 56497249 | 56497209 | 54914902 | 1 | 1 | 1079 | 3 | 1.9-11-3 | ТСН-2001.1 Доп. 79, Р. 9, о. 11, поз. 3 | Щит деревянный для фундаментов, колонн, балок, перекрытий, стен, перегородок и других конструкций из досок, толщина 25 мм | 1327 | 1005 | м2 | м2 | 1 | 86.1 | 60.82 | 0 | 0 | 0 | 0 | 1 | 0 |  | 86.1 | 2 | 56497231 | 1503 | 0 | 0 | 0 | 0 | 0 | 0 | 0 | 0
1384 | 56497250 | 56497209 | 54869117 | 1079 | 1 | 1079 | 3 | 5745010000 |  | Смеси бетонные, БСГ, тяжелого бетона | 1339 | 1007 | м3 | м3 | 1 | 101.5 | 0 | 0 | 0 | 0 | 0 | 0 | 0 |  | 101.5 | 3 | -1 |  | 0 | 0 | 0 | 0 | 0 | 0 | 0 | 0
1385 | 56497232 | 56497209 | 54836958 | 1079 | 1 | 1079 | 1 | 9999990008 |  | Трудозатраты рабочих | 1191 | 1013 | чел.-ч. | чел.-ч. | 1 | 806 | 0 | 0 | 0 | 0 | 0 | 1 | 1 | *1,15*1,1 | 1019.59 | 2 | 56497210 | 1504 | 0 | 0 | 0 | 0 | 0 | 0 | 0 | 0
1385 | 56497233 | 56497209 | 54934284 | 1 | 1 | 1079 | 2 | 2.1-18-7 | ТСН-2001.2. Доп. 68. п.1-18-7 (183001) | Автомобили грузовые бортовые, грузоподъемность до 5 т | 1368 | 1011 | маш.-ч | маш.-ч | 1 | 1.28 | 0 | 83.1 | 12.62 | 0 | 0 | 1 | 0 | *1,25*1,1 | 1.76 | 2 | 56497211 | 1505 | 0 | 0 | 0 | 0 | 0 | 0 | 0 | 0
1385 | 56497235 | 56497209 | 54934421 | 1 | 1 | 1079 | 2 | 2.1-30-116 | ТСН-2001.2. Доп. 68. п.1-30-116 (359001) | Пилы электрические цепные, мощность до 2 кВт | 1368 | 1011 | маш.-ч | маш.-ч | 1 | 4.6 | 0 | 0.45 | 0 | 0 | 0 | 1 | 0 | *1,25*1,1 | 6.325 | 2 | 56497213 | 1506 | 0 | 0 | 0 | 0 | 0 | 0 | 0 | 0
1385 | 56497234 | 56497209 | 54933523 | 1 | 1 | 1079 | 2 | 2.1-3-38 | ТСН-2001.2. Доп. 68. п.1-3-38 (032009) | Краны на автомобильном ходу, грузоподъемность до 16 т | 1368 | 1011 | маш.-ч | маш.-ч | 1 | 0.86 | 0 | 179.17 | 16.93 | 0 | 0 | 1 | 0 | *1,25*1,1 | 1.1825 | 2 | 56497212 | 1507 | 0 | 0 | 0 | 0 | 0 | 0 | 0 | 0
1385 | 56497236 | 56497209 | 54933656 | 1 | 1 | 1079 | 2 | 2.1-4-102 | ТСН-2001.2. Доп. 68. п.1-4-102 (040104) | Погрузчики фронтальные одноковшовые, грузоподъемность до 5 т | 1368 | 1011 | маш.-ч | маш.-ч | 1 | 0.25 | 0 | 164.94 | 14.54 | 0 | 0 | 1 | 0 | *1,25*1,1 | 0.34375 | 2 | 56497214 | 1508 | 0 | 0 | 0 | 0 | 0 | 0 | 0 | 0
1385 | 56497237 | 56497209 | 54933779 | 1 | 1 | 1079 | 2 | 2.1-6-51 | ТСН-2001.2. Доп. 68. п.1-6-51 (069401) | Вибраторы поверхностные | 1368 | 1011 | маш.-ч | маш.-ч | 1 | 40.3 | 0 | 0.23 | 0 | 0 | 0 | 1 | 0 | *1,25*1,1 | 55.4125 | 2 | 56497215 | 1509 | 0 | 0 | 0 | 0 | 0 | 0 | 0 | 0
1385 | 56497238 | 56497209 | 54831673 | 1079 | 1 | 1079 | 3 | 0930110000 |  | Арматура | 1348 | 1009 | т | т | 1000 | 7.66 | 0 | 0 | 0 | 0 | 0 | 0 | 0 |  | 7.66 | 3 | -1 |  | 0 | 0 | 0 | 0 | 0 | 0 | 0 | 0
1385 | 56497239 | 56497209 | 54902310 | 1 | 1 | 1079 | 3 | 1.1-1-118 | ТСН-2001.1. Доп. 1-42. Р. 1, о. 1, поз. 118 | Вода | 1339 | 1007 | м3 | м3 | 1 | 0.257 | 7.07 | 0 | 0 | 0 | 0 | 1 | 0 |  | 0.257 | 2 | 56497216 | 1510 | 0 | 0 | 0 | 0 | 0 | 0 | 0 | 0
1385 | 56497240 | 56497209 | 54902322 | 1 | 1 | 1079 | 3 | 1.1-1-132 | ТСН-2001.1 Доп. 79, Р. 1, о. 1, поз. 132 | Гвозди строительные | 1348 | 1009 | т | т | 1000 | 0.079 | 6512.79 | 0 | 0 | 0 | 0 | 1 | 0 |  | 0.079 | 2 | 56497217 | 1511 | 0 | 0 | 0 | 0 | 0 | 0 | 0 | 0
1385 | 56497241 | 56497209 | 54902402 | 1 | 1 | 1079 | 3 | 1.1-1-226 | ТСН-2001.1 Доп. 79, Р. 1, о. 1, поз. 226 | Пиломатериал (доска) обрезной хвойных пород естественной влажности, сорт III, толщина 25 мм, ширина от 100 до 200 мм | 1339 | 1007 | м3 | м3 | 1 | 0.53 | 1821.37 | 0 | 0 | 0 | 0 | 1 | 0 |  | 0.53 | 2 | 56497218 | 1512 | 0 | 0 | 0 | 0 | 0 | 0 | 0 | 0
1385 | 56497242 | 56497209 | 54902403 | 1 | 1 | 1079 | 3 | 1.1-1-227 | ТСН-2001.1 Доп. 79, Р. 1, о. 1, поз. 227 | Пиломатериал (доска) обрезной хвойных пород естественной влажности, сорт III, толщина 50 мм, ширина от 100 до 200 мм | 1339 | 1007 | м3 | м3 | 1 | 2.61 | 1821.37 | 0 | 0 | 0 | 0 | 1 | 0 |  | 2.61 | 2 | 56497219 | 1513 | 0 | 0 | 0 | 0 | 0 | 0 | 0 | 0
1385 | 56497243 | 56497209 | 54902427 | 1 | 1 | 1079 | 3 | 1.1-1-256 | ТСН-2001.1 Доп. 79, Р. 1, о. 1, поз. 256 | Известь негашеная комовая | 1348 | 1009 | т | т | 1000 | 0.086 | 1257.54 | 0 | 0 | 0 | 0 | 1 | 0 |  | 0.086 | 2 | 56497220 | 1514 | 0 | 0 | 0 | 0 | 0 | 0 | 0 | 0
1385 | 56497244 | 56497209 | 54902715 | 1 | 1 | 1079 | 3 | 1.1-1-655 | ТСН-2001.1. Доп. 1-42. Р. 1, о. 1, поз. 655 | Мешковина | 1327 | 1005 | м2 | м2 | 1 | 42.9 | 7.39 | 0 | 0 | 0 | 0 | 1 | 0 |  | 42.9 | 2 | 56497221 | 1515 | 0 | 0 | 0 | 0 | 0 | 0 | 0 | 0
1385 | 56497245 | 56497209 | 54902280 | 1 | 1 | 1079 | 3 | 1.1-1-79 | ТСН-2001.1 Доп. 79, Р. 1, о. 1, поз. 79 | Пиломатериал (брусок) обрезной хвойных пород естественной влажности, сорт III, толщина 50 мм, ширина 50 мм | 1339 | 1007 | м3 | м3 | 1 | 6.22 | 2464.94 | 0 | 0 | 0 | 0 | 1 | 0 |  | 6.22 | 2 | 56497222 | 1516 | 0 | 0 | 0 | 0 | 0 | 0 | 0 | 0
1385 | 56497246 | 56497209 | 54902287 | 1 | 1 | 1079 | 3 | 1.1-1-92 | ТСН-2001.1 Доп. 79, Р. 1, о. 1, поз. 92 | Пиломатериал (брус) обрезной хвойных пород естественной влажности, сорт I-II, толщина 150 мм, ширина 150 мм | 1339 | 1007 | м3 | м3 | 1 | 0.99 | 2824.52 | 0 | 0 | 0 | 0 | 1 | 0 |  | 0.99 | 2 | 56497223 | 1517 | 0 | 0 | 0 | 0 | 0 | 0 | 0 | 0
1385 | 56497247 | 56497209 | 54902884 | 1 | 1 | 1079 | 3 | 1.1-1-962 | ТСН-2001.1 Доп. 79, Р. 1, о. 1, поз. 962 | Проволока стальная низкоуглеродистая общего назначения, диаметр 1,1 мм | 1348 | 1009 | т | т | 1000 | 0.0116 | 9238.13 | 0 | 0 | 0 | 0 | 1 | 0 |  | 0.0116 | 2 | 56497224 | 1518 | 0 | 0 | 0 | 0 | 0 | 0 | 0 | 0
1385 | 56497248 | 56497209 | 54911477 | 1 | 1 | 1079 | 3 | 1.6-1-271 | ТСН-2001.1 Доп. 79, Р. 6, о. 1, поз. 271 | Элементы отдельные конструктивные с преобладанием горячекатаных профилей, средняя масса сборочной единицы от 0,11 до 0,5 т | 1348 | 1009 | т | т | 1000 | 0.5 | 12645.17 | 0 | 0 | 0 | 0 | 1 | 0 |  | 0.5 | 2 | 56497230 | 1523 | 0 | 0 | 0 | 0 | 0 | 0 | 0 | 0
1385 | 56497249 | 56497209 | 54914902 | 1 | 1 | 1079 | 3 | 1.9-11-3 | ТСН-2001.1 Доп. 79, Р. 9, о. 11, поз. 3 | Щит деревянный для фундаментов, колонн, балок, перекрытий, стен, перегородок и других конструкций из досок, толщина 25 мм | 1327 | 1005 | м2 | м2 | 1 | 86.1 | 60.82 | 0 | 0 | 0 | 0 | 1 | 0 |  | 86.1 | 2 | 56497231 | 1524 | 0 | 0 | 0 | 0 | 0 | 0 | 0 | 0
1385 | 56497250 | 56497209 | 54869117 | 1079 | 1 | 1079 | 3 | 5745010000 |  | Смеси бетонные, БСГ, тяжелого бетона | 1339 | 1007 | м3 | м3 | 1 | 101.5 | 0 | 0 | 0 | 0 | 0 | 0 | 0 |  | 101.5 | 3 | -1 |  | 0 | 0 | 0 | 0 | 0 | 0 | 0 | 0
1394 | 56497266 | 56497256 | 54836958 | 1079 | 1 | 1079 | 1 | 9999990008 |  | Трудозатраты рабочих | 1191 | 1013 | чел.-ч. | чел.-ч. | 1 | 18.17 | 0 | 0 | 0 | 0 | 0 | 1 | 1 | *1,15*1,1 | 22.9851 | 2 | 56497257 | 1525 | 0 | 0 | 0 | 0 | 0 | 0 | 0 | 0
1394 | 56497267 | 56497256 | 54934284 | 1 | 1 | 1079 | 2 | 2.1-18-7 | ТСН-2001.2. Доп. 68. п.1-18-7 (183001) | Автомобили грузовые бортовые, грузоподъемность до 5 т | 1368 | 1011 | маш.-ч | маш.-ч | 1 | 0.34 | 0 | 83.1 | 12.62 | 0 | 0 | 1 | 0 | *1,25*1,1 | 0.4675 | 2 | 56497258 | 1526 | 0 | 0 | 0 | 0 | 0 | 0 | 0 | 0
1394 | 56497268 | 56497256 | 54933607 | 1 | 1 | 1079 | 2 | 2.1-4-32 | ТСН-2001.2. Доп. 68. п.1-4-32 (042904) | Лебедки электрические, тяговое усилие до 19,62 кН (2 тc) | 1368 | 1011 | маш.-ч | маш.-ч | 1 | 0.43 | 0 | 3.18 | 0 | 0 | 0 | 1 | 0 | *1,25*1,1 | 0.59125 | 2 | 56497259 | 1527 | 0 | 0 | 0 | 0 | 0 | 0 | 0 | 0
1394 | 56497269 | 56497256 | 54933712 | 1 | 1 | 1079 | 2 | 2.1-5-63 | ТСН-2001.2. Доп. 68. п.1-5-63 (059001) | Котлы битумоварочные электрические, емкость до 500 л, мощность до 20 кВт | 1368 | 1011 | маш.-ч | маш.-ч | 1 | 0.41 | 0 | 12.32 | 0 | 0 | 0 | 1 | 0 | *1,25*1,1 | 0.56375 | 2 | 56497260 | 1528 | 0 | 0 | 0 | 0 | 0 | 0 | 0 | 0
1394 | 56497270 | 56497256 | 54902318 | 1 | 1 | 1079 | 3 | 1.1-1-128 | ТСН-2001.1 Доп. 79, Р. 1, о. 1, поз. 128 | Гвозди толевые, оцинкованные | 1348 | 1009 | т | т | 1000 | 0.0039 | 15160.61 | 0 | 0 | 0 | 0 | 1 | 0 |  | 0.0039 | 2 | 56497261 | 1529 | 0 | 0 | 0 | 0 | 0 | 0 | 0 | 0
1394 | 56497271 | 56497256 | 54902260 | 1 | 1 | 1079 | 3 | 1.1-1-52 | ТСН-2001.1 Доп. 79, Р. 1, о. 1, поз. 52 | Битум нефтяной строительный, марка БН, БНК | 1348 | 1009 | т | т | 1000 | 0.07 | 3381.8 | 0 | 0 | 0 | 0 | 1 | 0 |  | 0.07 | 2 | 56497262 | 1530 | 0 | 0 | 0 | 0 | 0 | 0 | 0 | 0
1394 | 56497272 | 56497256 | 54902263 | 1 | 1 | 1079 | 3 | 1.1-1-59 | ТСН-2001.1 Доп. 79, Р. 1, о. 1, поз. 59 | Болты строительные анкерные с гайками | 1348 | 1009 | т | т | 1000 | 0.002 | 26867.38 | 0 | 0 | 0 | 0 | 1 | 0 |  | 0.002 | 2 | 56497263 | 1531 | 0 | 0 | 0 | 0 | 0 | 0 | 0 | 0
1394 | 56497273 | 56497256 | 54902280 | 1 | 1 | 1079 | 3 | 1.1-1-79 | ТСН-2001.1 Доп. 79, Р. 1, о. 1, поз. 79 | Пиломатериал (брусок) обрезной хвойных пород естественной влажности, сорт III, толщина 50 мм, ширина 50 мм | 1339 | 1007 | м3 | м3 | 1 | 0.05 | 2464.94 | 0 | 0 | 0 | 0 | 1 | 0 |  | 0.05 | 2 | 56497264 | 1532 | 0 | 0 | 0 | 0 | 0 | 0 | 0 | 0
1394 | 56497274 | 56497256 | 54842635 | 1079 | 1 | 1079 | 3 | 2244400000 |  | Пенопласт полистирольный плиточный термоизоляционный, (224602) плиты теплоизоляционные пенополистирольные | 1339 | 1007 | м3 | м3 | 1 | 0.98 | 0 | 0 | 0 | 0 | 0 | 0 | 0 |  | 0.98 | 3 | -1 |  | 0 | 0 | 0 | 0 | 0 | 0 | 0 | 0
1395 | 56497266 | 56497256 | 54836958 | 1079 | 1 | 1079 | 1 | 9999990008 |  | Трудозатраты рабочих | 1191 | 1013 | чел.-ч. | чел.-ч. | 1 | 18.17 | 0 | 0 | 0 | 0 | 0 | 1 | 1 | *1,15*1,1 | 22.9851 | 2 | 56497257 | 1534 | 0 | 0 | 0 | 0 | 0 | 0 | 0 | 0
1395 | 56497267 | 56497256 | 54934284 | 1 | 1 | 1079 | 2 | 2.1-18-7 | ТСН-2001.2. Доп. 68. п.1-18-7 (183001) | Автомобили грузовые бортовые, грузоподъемность до 5 т | 1368 | 1011 | маш.-ч | маш.-ч | 1 | 0.34 | 0 | 83.1 | 12.62 | 0 | 0 | 1 | 0 | *1,25*1,1 | 0.4675 | 2 | 56497258 | 1535 | 0 | 0 | 0 | 0 | 0 | 0 | 0 | 0
1395 | 56497268 | 56497256 | 54933607 | 1 | 1 | 1079 | 2 | 2.1-4-32 | ТСН-2001.2. Доп. 68. п.1-4-32 (042904) | Лебедки электрические, тяговое усилие до 19,62 кН (2 тc) | 1368 | 1011 | маш.-ч | маш.-ч | 1 | 0.43 | 0 | 3.18 | 0 | 0 | 0 | 1 | 0 | *1,25*1,1 | 0.59125 | 2 | 56497259 | 1536 | 0 | 0 | 0 | 0 | 0 | 0 | 0 | 0
1395 | 56497269 | 56497256 | 54933712 | 1 | 1 | 1079 | 2 | 2.1-5-63 | ТСН-2001.2. Доп. 68. п.1-5-63 (059001) | Котлы битумоварочные электрические, емкость до 500 л, мощность до 20 кВт | 1368 | 1011 | маш.-ч | маш.-ч | 1 | 0.41 | 0 | 12.32 | 0 | 0 | 0 | 1 | 0 | *1,25*1,1 | 0.56375 | 2 | 56497260 | 1537 | 0 | 0 | 0 | 0 | 0 | 0 | 0 | 0
1395 | 56497270 | 56497256 | 54902318 | 1 | 1 | 1079 | 3 | 1.1-1-128 | ТСН-2001.1 Доп. 79, Р. 1, о. 1, поз. 128 | Гвозди толевые, оцинкованные | 1348 | 1009 | т | т | 1000 | 0.0039 | 15160.61 | 0 | 0 | 0 | 0 | 1 | 0 |  | 0.0039 | 2 | 56497261 | 1538 | 0 | 0 | 0 | 0 | 0 | 0 | 0 | 0
1395 | 56497271 | 56497256 | 54902260 | 1 | 1 | 1079 | 3 | 1.1-1-52 | ТСН-2001.1 Доп. 79, Р. 1, о. 1, поз. 52 | Битум нефтяной строительный, марка БН, БНК | 1348 | 1009 | т | т | 1000 | 0.07 | 3381.8 | 0 | 0 | 0 | 0 | 1 | 0 |  | 0.07 | 2 | 56497262 | 1539 | 0 | 0 | 0 | 0 | 0 | 0 | 0 | 0
1395 | 56497272 | 56497256 | 54902263 | 1 | 1 | 1079 | 3 | 1.1-1-59 | ТСН-2001.1 Доп. 79, Р. 1, о. 1, поз. 59 | Болты строительные анкерные с гайками | 1348 | 1009 | т | т | 1000 | 0.002 | 26867.38 | 0 | 0 | 0 | 0 | 1 | 0 |  | 0.002 | 2 | 56497263 | 1540 | 0 | 0 | 0 | 0 | 0 | 0 | 0 | 0
1395 | 56497273 | 56497256 | 54902280 | 1 | 1 | 1079 | 3 | 1.1-1-79 | ТСН-2001.1 Доп. 79, Р. 1, о. 1, поз. 79 | Пиломатериал (брусок) обрезной хвойных пород естественной влажности, сорт III, толщина 50 мм, ширина 50 мм | 1339 | 1007 | м3 | м3 | 1 | 0.05 | 2464.94 | 0 | 0 | 0 | 0 | 1 | 0 |  | 0.05 | 2 | 56497264 | 1541 | 0 | 0 | 0 | 0 | 0 | 0 | 0 | 0
1395 | 56497274 | 56497256 | 54842635 | 1079 | 1 | 1079 | 3 | 2244400000 |  | Пенопласт полистирольный плиточный термоизоляционный, (224602) плиты теплоизоляционные пенополистирольные | 1339 | 1007 | м3 | м3 | 1 | 0.98 | 0 | 0 | 0 | 0 | 0 | 0 | 0 |  | 0.98 | 3 | -1 |  | 0 | 0 | 0 | 0 | 0 | 0 | 0 | 0
1434 | 56497337 | 56497336 | 54836958 | 1079 | 1 | 1079 | 1 | 9999990008 |  | Трудозатраты рабочих | 1191 | 1013 | чел.-ч. | чел.-ч. | 1 | 116 | 0 | 0 | 0 | 0 | 0 | 1 | 1 | *1,15)*1,1 | 146.74 | 2 | 56497337 | 1543 | 0 | 0 | 0 | 0 | 0 | 0 | 0 | 0
1434 | 56497338 | 56497336 | 54933606 | 1 | 1 | 1079 | 2 | 2.1-4-31 | ТСН-2001.2. Доп. 68. п.1-4-31 (042903) | Лебедки электрические, тяговое усилие до 14,71 кН (1,5 тс) | 1368 | 1011 | маш.-ч | маш.-ч | 1 | 23.2 | 0 | 2.27 | 0 | 0 | 0 | 1 | 0 | *1,25)*1,1 | 31.9 | 2 | 56497338 | 1544 | 0 | 0 | 0 | 0 | 0 | 0 | 0 | 0
1434 | 56497339 | 56497336 | 54903374 | 1 | 1 | 1079 | 3 | 1.1-1-1566 | ТСН-2001.1 Доп. 79, Р. 1, о. 1, поз. 1566 | Электроды, типа Э-42, Э-46, Э-50, диаметр от 4 до 6 мм | 1348 | 1009 | т | т | 1000 | 0.003 | 7185.82 | 0 | 0 | 0 | 0 | 1 | 0 |  | 0.003 | 2 | 56497339 | 1547 | 0 | 0 | 0 | 0 | 0 | 0 | 0 | 0
1434 | 56497340 | 56497336 | 54902353 | 1 | 1 | 1079 | 3 | 1.1-1-165 | ТСН-2001.1 Доп. 79, Р. 1, о. 1, поз. 165 | Грунтовка глифталевая, типа ГФ-021 | 1348 | 1009 | т | т | 1000 | 0.0003 | 18653.07 | 0 | 0 | 0 | 0 | 1 | 0 |  | 0.0003 | 2 | 56497340 | 1548 | 0 | 0 | 0 | 0 | 0 | 0 | 0 | 0
1434 | 56497341 | 56497336 | 54907584 | 1 | 1 | 1079 | 3 | 1.1-1-6516 | ТСН-2001.1 Доп. 79, Р. 1, о. 1, поз. 6516 | Швеллер из стали углеродистой обыкновенного качества, (спокойной, полуспокойной), с параллельными гранями полок № 40 | 1348 | 1009 | т | т | 1000 | 0.00194 | 13451.64 | 0 | 0 | 0 | 0 | 1 | 0 |  | 0.00194 | 2 | 56497341 | 1549 | 0 | 0 | 0 | 0 | 0 | 0 | 0 | 0
1434 | 56497342 | 56497336 | 54902905 | 1 | 1 | 1079 | 3 | 1.1-1-995 | ТСН-2001.1 Доп. 79, Р. 1, о. 1, поз. 995 | Растворитель типа Р-4 | 1348 | 1009 | т | т | 1000 | 0.0006 | 8582.42 | 0 | 0 | 0 | 0 | 1 | 0 |  | 0.0006 | 2 | 56497342 | 1550 | 0 | 0 | 0 | 0 | 0 | 0 | 0 | 0
1434 | 56497343 | 56497336 | 54833722 | 1079 | 1 | 1079 | 3 | 1297020000 |  | Болты строительные с гайками и шайбами | 1348 | 1009 | т | т | 1000 | 0.006 | 0 | 0 | 0 | 0 | 0 | 0 | 0 |  | 0.006 | 3 | -1 |  | 0 | 0 | 0 | 0 | 0 | 0 | 0 | 0
1434 | 56497344 | 56497336 | 54866995 | 1079 | 1 | 1079 | 3 | 5290900000 |  | Стальные конструкции | 1348 | 1009 | т | т | 1000 | 1 | 0 | 0 | 0 | 0 | 0 | 0 | 0 |  | 1 | 3 | -1 |  | 0 | 0 | 0 | 0 | 0 | 0 | 0 | 0
1435 | 56497337 | 56497336 | 54836958 | 1079 | 1 | 1079 | 1 | 9999990008 |  | Трудозатраты рабочих | 1191 | 1013 | чел.-ч. | чел.-ч. | 1 | 116 | 0 | 0 | 0 | 0 | 0 | 1 | 1 | *1,15)*1,1 | 146.74 | 2 | 56497337 | 1552 | 0 | 0 | 0 | 0 | 0 | 0 | 0 | 0
1435 | 56497338 | 56497336 | 54933606 | 1 | 1 | 1079 | 2 | 2.1-4-31 | ТСН-2001.2. Доп. 68. п.1-4-31 (042903) | Лебедки электрические, тяговое усилие до 14,71 кН (1,5 тс) | 1368 | 1011 | маш.-ч | маш.-ч | 1 | 23.2 | 0 | 2.27 | 0 | 0 | 0 | 1 | 0 | *1,25)*1,1 | 31.9 | 2 | 56497338 | 1553 | 0 | 0 | 0 | 0 | 0 | 0 | 0 | 0
1435 | 56497339 | 56497336 | 54903374 | 1 | 1 | 1079 | 3 | 1.1-1-1566 | ТСН-2001.1 Доп. 79, Р. 1, о. 1, поз. 1566 | Электроды, типа Э-42, Э-46, Э-50, диаметр от 4 до 6 мм | 1348 | 1009 | т | т | 1000 | 0.003 | 7185.82 | 0 | 0 | 0 | 0 | 1 | 0 |  | 0.003 | 2 | 56497339 | 1556 | 0 | 0 | 0 | 0 | 0 | 0 | 0 | 0
1435 | 56497340 | 56497336 | 54902353 | 1 | 1 | 1079 | 3 | 1.1-1-165 | ТСН-2001.1 Доп. 79, Р. 1, о. 1, поз. 165 | Грунтовка глифталевая, типа ГФ-021 | 1348 | 1009 | т | т | 1000 | 0.0003 | 18653.07 | 0 | 0 | 0 | 0 | 1 | 0 |  | 0.0003 | 2 | 56497340 | 1557 | 0 | 0 | 0 | 0 | 0 | 0 | 0 | 0
1435 | 56497341 | 56497336 | 54907584 | 1 | 1 | 1079 | 3 | 1.1-1-6516 | ТСН-2001.1 Доп. 79, Р. 1, о. 1, поз. 6516 | Швеллер из стали углеродистой обыкновенного качества, (спокойной, полуспокойной), с параллельными гранями полок № 40 | 1348 | 1009 | т | т | 1000 | 0.00194 | 13451.64 | 0 | 0 | 0 | 0 | 1 | 0 |  | 0.00194 | 2 | 56497341 | 1558 | 0 | 0 | 0 | 0 | 0 | 0 | 0 | 0
1435 | 56497342 | 56497336 | 54902905 | 1 | 1 | 1079 | 3 | 1.1-1-995 | ТСН-2001.1 Доп. 79, Р. 1, о. 1, поз. 995 | Растворитель типа Р-4 | 1348 | 1009 | т | т | 1000 | 0.0006 | 8582.42 | 0 | 0 | 0 | 0 | 1 | 0 |  | 0.0006 | 2 | 56497342 | 1559 | 0 | 0 | 0 | 0 | 0 | 0 | 0 | 0
1435 | 56497343 | 56497336 | 54833722 | 1079 | 1 | 1079 | 3 | 1297020000 |  | Болты строительные с гайками и шайбами | 1348 | 1009 | т | т | 1000 | 0.006 | 0 | 0 | 0 | 0 | 0 | 0 | 0 |  | 0.006 | 3 | -1 |  | 0 | 0 | 0 | 0 | 0 | 0 | 0 | 0
1435 | 56497344 | 56497336 | 54866995 | 1079 | 1 | 1079 | 3 | 5290900000 |  | Стальные конструкции | 1348 | 1009 | т | т | 1000 | 1 | 0 | 0 | 0 | 0 | 0 | 0 | 0 |  | 1 | 3 | -1 |  | 0 | 0 | 0 | 0 | 0 | 0 | 0 | 0
1442 | 56497352 | 56497351 | 54836958 | 1079 | 1 | 1079 | 1 | 9999990008 |  | Трудозатраты рабочих | 1191 | 1013 | чел.-ч. | чел.-ч. | 1 | 15.6 | 0 | 0 | 0 | 0 | 0 | 1 | 1 | *1,15)*1,1 | 19.734 | 2 | 56497352 | 1561 | 0 | 0 | 0 | 0 | 0 | 0 | 0 | 0
1442 | 56497353 | 56497351 | 54933987 | 1 | 1 | 1079 | 2 | 2.1-13-16 | ТСН-2001.2. Доп. 68. п.1-13-16 (136301) | Аппараты для газовой сварки и резки (комплект оборудования) | 1368 | 1011 | маш.-ч | маш.-ч | 1 | 2.38 | 0 | 0.28 | 0 | 0 | 0 | 1 | 0 | *1,25)*1,1 | 3.2725 | 2 | 56497353 | 1562 | 0 | 0 | 0 | 0 | 0 | 0 | 0 | 0
1442 | 56497354 | 56497351 | 54934284 | 1 | 1 | 1079 | 2 | 2.1-18-7 | ТСН-2001.2. Доп. 68. п.1-18-7 (183001) | Автомобили грузовые бортовые, грузоподъемность до 5 т | 1368 | 1011 | маш.-ч | маш.-ч | 1 | 0.31 | 0 | 83.1 | 12.62 | 0 | 0 | 1 | 0 | *1,25)*1,1 | 0.42625 | 2 | 56497354 | 1563 | 0 | 0 | 0 | 0 | 0 | 0 | 0 | 0
1442 | 56497356 | 56497351 | 54934351 | 1 | 1 | 1079 | 2 | 2.1-30-19 | ТСН-2001.2. Доп. 68. п.1-30-19 (305001) | Машины шлифовальные электрические, мощность до 1700 Вт | 1368 | 1011 | маш.-ч | маш.-ч | 1 | 0.16 | 0 | 0.42 | 0 | 0 | 0 | 1 | 0 | *1,25)*1,1 | 0.22 | 2 | 56497356 | 1564 | 0 | 0 | 0 | 0 | 0 | 0 | 0 | 0
1442 | 56497357 | 56497351 | 54934371 | 1 | 1 | 1079 | 2 | 2.1-30-46 | ТСН-2001.2. Доп. 1-42, п. 1-30-46 (308001) | Преобразователи частоты тока до 500 А | 1368 | 1011 | маш.-ч | маш.-ч | 1 | 0.48 | 0 | 2.58 | 0.04 | 0 | 0 | 1 | 0 | *1,25)*1,1 | 0.66 | 2 | 56497357 | 1565 | 0 | 0 | 0 | 0 | 0 | 0 | 0 | 0
1442 | 56497355 | 56497351 | 54933523 | 1 | 1 | 1079 | 2 | 2.1-3-38 | ТСН-2001.2. Доп. 68. п.1-3-38 (032009) | Краны на автомобильном ходу, грузоподъемность до 16 т | 1368 | 1011 | маш.-ч | маш.-ч | 1 | 0.21 | 0 | 179.17 | 16.93 | 0 | 0 | 1 | 0 | *1,25)*1,1 | 0.28875 | 2 | 56497355 | 1566 | 0 | 0 | 0 | 0 | 0 | 0 | 0 | 0
1442 | 56497358 | 56497351 | 54903017 | 1 | 1 | 1079 | 3 | 1.1-1-1149 | ТСН-2001.1 Доп. 79, Р. 1, о. 1, поз. 1149 | Швеллер для строительных стальных конструкций, №№ 12-40, сталь С255 | 1348 | 1009 | т | т | 1000 | 0.00194 | 7035.12 | 0 | 0 | 0 | 0 | 1 | 0 |  | 0.00194 | 2 | 56497358 | 1568 | 0 | 0 | 0 | 0 | 0 | 0 | 0 | 0
1442 | 56497359 | 56497351 | 54902322 | 1 | 1 | 1079 | 3 | 1.1-1-132 | ТСН-2001.1 Доп. 79, Р. 1, о. 1, поз. 132 | Гвозди строительные | 1348 | 1009 | т | т | 1000 | 1e-05 | 6512.79 | 0 | 0 | 0 | 0 | 1 | 0 |  | 1e-05 | 2 | 56497359 | 1569 | 0 | 0 | 0 | 0 | 0 | 0 | 0 | 0
1442 | 56497360 | 56497351 | 54903374 | 1 | 1 | 1079 | 3 | 1.1-1-1566 | ТСН-2001.1 Доп. 79, Р. 1, о. 1, поз. 1566 | Электроды, типа Э-42, Э-46, Э-50, диаметр от 4 до 6 мм | 1348 | 1009 | т | т | 1000 | 0.0031 | 7185.82 | 0 | 0 | 0 | 0 | 1 | 0 |  | 0.0031 | 2 | 56497360 | 1570 | 0 | 0 | 0 | 0 | 0 | 0 | 0 | 0
1442 | 56497361 | 56497351 | 54903404 | 1 | 1 | 1079 | 3 | 1.1-1-1602 | ТСН-2001.1 Доп. 67, Р. 1, о. 1, поз. 1602 | Круг (диск) шлифовальный, размер 230х3х22 мм | 1354 | 1010 | шт. | шт. | 1 | 0.06 | 13.76 | 0 | 0 | 0 | 0 | 1 | 0 |  | 0.06 | 2 | 56497361 | 1571 | 0 | 0 | 0 | 0 | 0 | 0 | 0 | 0
1442 | 56497362 | 56497351 | 54902353 | 1 | 1 | 1079 | 3 | 1.1-1-165 | ТСН-2001.1 Доп. 79, Р. 1, о. 1, поз. 165 | Грунтовка глифталевая, типа ГФ-021 | 1348 | 1009 | т | т | 1000 | 0.00031 | 18653.07 | 0 | 0 | 0 | 0 | 1 | 0 |  | 0.00031 | 2 | 56497362 | 1572 | 0 | 0 | 0 | 0 | 0 | 0 | 0 | 0
1442 | 56497363 | 56497351 | 54904135 | 1 | 1 | 1079 | 3 | 1.1-1-2613 | ТСН-2001.1 Доп. 79, Р. 1, о. 1, поз. 2613 | Пропан-бутан, сжиженный газ | 1346 | 1009 | кг | кг | 1 | 0.59 | 6.25 | 0 | 0 | 0 | 0 | 1 | 0 |  | 0.59 | 2 | 56497363 | 1573 | 0 | 0 | 0 | 0 | 0 | 0 | 0 | 0
1442 | 56497364 | 56497351 | 54902457 | 1 | 1 | 1079 | 3 | 1.1-1-312 | ТСН-2001.1 Доп. 67, Р. 1, о. 1, поз. 312 | Канат пеньковый, смоляной | 1346 | 1009 | кг | кг | 1 | 0.1 | 29.89 | 0 | 0 | 0 | 0 | 1 | 0 |  | 0.1 | 2 | 56497364 | 1574 | 0 | 0 | 0 | 0 | 0 | 0 | 0 | 0
1442 | 56497365 | 56497351 | 54902480 | 1 | 1 | 1079 | 3 | 1.1-1-338 | ТСН-2001.1 Доп. 79, Р. 1, о. 1, поз. 338 | Проволока (катанка) стальная общего назначения, из стали углеродистой обыкновенного качества, кипящей и полуспокойной, диаметр от 5,5 до 6,5 мм | 1348 | 1009 | т | т | 1000 | 3e-05 | 4341.07 | 0 | 0 | 0 | 0 | 1 | 0 |  | 3e-05 | 2 | 56497365 | 1575 | 0 | 0 | 0 | 0 | 0 | 0 | 0 | 0
1442 | 56497366 | 56497351 | 54904782 | 1 | 1 | 1079 | 3 | 1.1-1-3593 | ТСН-2001.1 Доп. 79, Р. 1, о. 1, поз. 3593 | Канат (трос) стальной, оцинкованный, двойной свивки, с органическим сердечником, конструкции 6х19(1+6+12)+1, типа ТК, диаметр 5,5 мм | 1302 | 1003 | 10 м | 10 м | 10 | 0.0187 | 44 | 0 | 0 | 0 | 0 | 1 | 0 |  | 0.0187 | 2 | 56497366 | 1576 | 0 | 0 | 0 | 0 | 0 | 0 | 0 | 0
1442 | 56497367 | 56497351 | 54902508 | 1 | 1 | 1079 | 3 | 1.1-1-376 | ТСН-2001.1 Доп. 79, Р. 1, о. 1, поз. 376 | Кислород технический, газообразный | 1339 | 1007 | м3 | м3 | 1 | 1.95 | 5.82 | 0 | 0 | 0 | 0 | 1 | 0 |  | 1.95 | 2 | 56497367 | 1577 | 0 | 0 | 0 | 0 | 0 | 0 | 0 | 0
1442 | 56497368 | 56497351 | 54902261 | 1 | 1 | 1079 | 3 | 1.1-1-57 | ТСН-2001.1 Доп. 79, Р. 1, о. 1, поз. 57 | Болты строительные с гайками и шайбами, черные, М10х100 мм | 1348 | 1009 | т | т | 1000 | 0.0031 | 17868.28 | 0 | 0 | 0 | 0 | 1 | 0 |  | 0.0031 | 2 | 56497368 | 1578 | 0 | 0 | 0 | 0 | 0 | 0 | 0 | 0
1442 | 56497369 | 56497351 | 54902276 | 1 | 1 | 1079 | 3 | 1.1-1-75 | ТСН-2001.1 Доп. 79, Р. 1, о. 1, поз. 75 | Пиломатериал (брусок) обрезной хвойных пород естественной влажности, сорт I, толщина 50 мм, ширина 50 мм | 1339 | 1007 | м3 | м3 | 1 | 0.00103 | 2464.94 | 0 | 0 | 0 | 0 | 1 | 0 |  | 0.00103 | 2 | 56497369 | 1579 | 0 | 0 | 0 | 0 | 0 | 0 | 0 | 0
1442 | 56497370 | 56497351 | 54902905 | 1 | 1 | 1079 | 3 | 1.1-1-995 | ТСН-2001.1 Доп. 79, Р. 1, о. 1, поз. 995 | Растворитель типа Р-4 | 1348 | 1009 | т | т | 1000 | 0.0006 | 8582.42 | 0 | 0 | 0 | 0 | 1 | 0 |  | 0.0006 | 2 | 56497370 | 1580 | 0 | 0 | 0 | 0 | 0 | 0 | 0 | 0
1442 | 56497371 | 56497351 | 54911479 | 1 | 1 | 1079 | 3 | 1.6-1-273 | ТСН-2001.1 Доп. 79, Р. 6, о. 1, поз. 273 | Элементы отдельные конструктивные с преобладанием горячекатаных профилей, средняя масса сборочной единицы от 1,01 до 3,0 т | 1348 | 1009 | т | т | 1000 | 0.0005 | 12645.17 | 0 | 0 | 0 | 0 | 1 | 0 |  | 0.0005 | 2 | 56497371 | 1581 | 0 | 0 | 0 | 0 | 0 | 0 | 0 | 0
1442 | 56497372 | 56497351 | 54863958 | 1079 | 1 | 1079 | 3 | 5261530000 |  | Стальные балки и ригели | 1348 | 1009 | т | т | 1000 | 1 | 0 | 0 | 0 | 0 | 0 | 0 | 0 |  | 1 | 3 | -1 |  | 0 | 0 | 0 | 0 | 0 | 0 | 0 | 0
1443 | 56497352 | 56497351 | 54836958 | 1079 | 1 | 1079 | 1 | 9999990008 |  | Трудозатраты рабочих | 1191 | 1013 | чел.-ч. | чел.-ч. | 1 | 15.6 | 0 | 0 | 0 | 0 | 0 | 1 | 1 | *1,15)*1,1 | 19.734 | 2 | 56497352 | 1582 | 0 | 0 | 0 | 0 | 0 | 0 | 0 | 0
1443 | 56497353 | 56497351 | 54933987 | 1 | 1 | 1079 | 2 | 2.1-13-16 | ТСН-2001.2. Доп. 68. п.1-13-16 (136301) | Аппараты для газовой сварки и резки (комплект оборудования) | 1368 | 1011 | маш.-ч | маш.-ч | 1 | 2.38 | 0 | 0.28 | 0 | 0 | 0 | 1 | 0 | *1,25)*1,1 | 3.2725 | 2 | 56497353 | 1583 | 0 | 0 | 0 | 0 | 0 | 0 | 0 | 0
1443 | 56497354 | 56497351 | 54934284 | 1 | 1 | 1079 | 2 | 2.1-18-7 | ТСН-2001.2. Доп. 68. п.1-18-7 (183001) | Автомобили грузовые бортовые, грузоподъемность до 5 т | 1368 | 1011 | маш.-ч | маш.-ч | 1 | 0.31 | 0 | 83.1 | 12.62 | 0 | 0 | 1 | 0 | *1,25)*1,1 | 0.42625 | 2 | 56497354 | 1584 | 0 | 0 | 0 | 0 | 0 | 0 | 0 | 0
1443 | 56497356 | 56497351 | 54934351 | 1 | 1 | 1079 | 2 | 2.1-30-19 | ТСН-2001.2. Доп. 68. п.1-30-19 (305001) | Машины шлифовальные электрические, мощность до 1700 Вт | 1368 | 1011 | маш.-ч | маш.-ч | 1 | 0.16 | 0 | 0.42 | 0 | 0 | 0 | 1 | 0 | *1,25)*1,1 | 0.22 | 2 | 56497356 | 1585 | 0 | 0 | 0 | 0 | 0 | 0 | 0 | 0
1443 | 56497357 | 56497351 | 54934371 | 1 | 1 | 1079 | 2 | 2.1-30-46 | ТСН-2001.2. Доп. 1-42, п. 1-30-46 (308001) | Преобразователи частоты тока до 500 А | 1368 | 1011 | маш.-ч | маш.-ч | 1 | 0.48 | 0 | 2.58 | 0.04 | 0 | 0 | 1 | 0 | *1,25)*1,1 | 0.66 | 2 | 56497357 | 1586 | 0 | 0 | 0 | 0 | 0 | 0 | 0 | 0
1443 | 56497355 | 56497351 | 54933523 | 1 | 1 | 1079 | 2 | 2.1-3-38 | ТСН-2001.2. Доп. 68. п.1-3-38 (032009) | Краны на автомобильном ходу, грузоподъемность до 16 т | 1368 | 1011 | маш.-ч | маш.-ч | 1 | 0.21 | 0 | 179.17 | 16.93 | 0 | 0 | 1 | 0 | *1,25)*1,1 | 0.28875 | 2 | 56497355 | 1587 | 0 | 0 | 0 | 0 | 0 | 0 | 0 | 0
1443 | 56497358 | 56497351 | 54903017 | 1 | 1 | 1079 | 3 | 1.1-1-1149 | ТСН-2001.1 Доп. 79, Р. 1, о. 1, поз. 1149 | Швеллер для строительных стальных конструкций, №№ 12-40, сталь С255 | 1348 | 1009 | т | т | 1000 | 0.00194 | 7035.12 | 0 | 0 | 0 | 0 | 1 | 0 |  | 0.00194 | 2 | 56497358 | 1589 | 0 | 0 | 0 | 0 | 0 | 0 | 0 | 0
1443 | 56497359 | 56497351 | 54902322 | 1 | 1 | 1079 | 3 | 1.1-1-132 | ТСН-2001.1 Доп. 79, Р. 1, о. 1, поз. 132 | Гвозди строительные | 1348 | 1009 | т | т | 1000 | 1e-05 | 6512.79 | 0 | 0 | 0 | 0 | 1 | 0 |  | 1e-05 | 2 | 56497359 | 1590 | 0 | 0 | 0 | 0 | 0 | 0 | 0 | 0
1443 | 56497360 | 56497351 | 54903374 | 1 | 1 | 1079 | 3 | 1.1-1-1566 | ТСН-2001.1 Доп. 79, Р. 1, о. 1, поз. 1566 | Электроды, типа Э-42, Э-46, Э-50, диаметр от 4 до 6 мм | 1348 | 1009 | т | т | 1000 | 0.0031 | 7185.82 | 0 | 0 | 0 | 0 | 1 | 0 |  | 0.0031 | 2 | 56497360 | 1591 | 0 | 0 | 0 | 0 | 0 | 0 | 0 | 0
1443 | 56497361 | 56497351 | 54903404 | 1 | 1 | 1079 | 3 | 1.1-1-1602 | ТСН-2001.1 Доп. 67, Р. 1, о. 1, поз. 1602 | Круг (диск) шлифовальный, размер 230х3х22 мм | 1354 | 1010 | шт. | шт. | 1 | 0.06 | 13.76 | 0 | 0 | 0 | 0 | 1 | 0 |  | 0.06 | 2 | 56497361 | 1592 | 0 | 0 | 0 | 0 | 0 | 0 | 0 | 0
1443 | 56497362 | 56497351 | 54902353 | 1 | 1 | 1079 | 3 | 1.1-1-165 | ТСН-2001.1 Доп. 79, Р. 1, о. 1, поз. 165 | Грунтовка глифталевая, типа ГФ-021 | 1348 | 1009 | т | т | 1000 | 0.00031 | 18653.07 | 0 | 0 | 0 | 0 | 1 | 0 |  | 0.00031 | 2 | 56497362 | 1593 | 0 | 0 | 0 | 0 | 0 | 0 | 0 | 0
1443 | 56497363 | 56497351 | 54904135 | 1 | 1 | 1079 | 3 | 1.1-1-2613 | ТСН-2001.1 Доп. 79, Р. 1, о. 1, поз. 2613 | Пропан-бутан, сжиженный газ | 1346 | 1009 | кг | кг | 1 | 0.59 | 6.25 | 0 | 0 | 0 | 0 | 1 | 0 |  | 0.59 | 2 | 56497363 | 1594 | 0 | 0 | 0 | 0 | 0 | 0 | 0 | 0
1443 | 56497364 | 56497351 | 54902457 | 1 | 1 | 1079 | 3 | 1.1-1-312 | ТСН-2001.1 Доп. 67, Р. 1, о. 1, поз. 312 | Канат пеньковый, смоляной | 1346 | 1009 | кг | кг | 1 | 0.1 | 29.89 | 0 | 0 | 0 | 0 | 1 | 0 |  | 0.1 | 2 | 56497364 | 1595 | 0 | 0 | 0 | 0 | 0 | 0 | 0 | 0
1443 | 56497365 | 56497351 | 54902480 | 1 | 1 | 1079 | 3 | 1.1-1-338 | ТСН-2001.1 Доп. 79, Р. 1, о. 1, поз. 338 | Проволока (катанка) стальная общего назначения, из стали углеродистой обыкновенного качества, кипящей и полуспокойной, диаметр от 5,5 до 6,5 мм | 1348 | 1009 | т | т | 1000 | 3e-05 | 4341.07 | 0 | 0 | 0 | 0 | 1 | 0 |  | 3e-05 | 2 | 56497365 | 1596 | 0 | 0 | 0 | 0 | 0 | 0 | 0 | 0
1443 | 56497366 | 56497351 | 54904782 | 1 | 1 | 1079 | 3 | 1.1-1-3593 | ТСН-2001.1 Доп. 79, Р. 1, о. 1, поз. 3593 | Канат (трос) стальной, оцинкованный, двойной свивки, с органическим сердечником, конструкции 6х19(1+6+12)+1, типа ТК, диаметр 5,5 мм | 1302 | 1003 | 10 м | 10 м | 10 | 0.0187 | 44 | 0 | 0 | 0 | 0 | 1 | 0 |  | 0.0187 | 2 | 56497366 | 1597 | 0 | 0 | 0 | 0 | 0 | 0 | 0 | 0
1443 | 56497367 | 56497351 | 54902508 | 1 | 1 | 1079 | 3 | 1.1-1-376 | ТСН-2001.1 Доп. 79, Р. 1, о. 1, поз. 376 | Кислород технический, газообразный | 1339 | 1007 | м3 | м3 | 1 | 1.95 | 5.82 | 0 | 0 | 0 | 0 | 1 | 0 |  | 1.95 | 2 | 56497367 | 1598 | 0 | 0 | 0 | 0 | 0 | 0 | 0 | 0
1443 | 56497368 | 56497351 | 54902261 | 1 | 1 | 1079 | 3 | 1.1-1-57 | ТСН-2001.1 Доп. 79, Р. 1, о. 1, поз. 57 | Болты строительные с гайками и шайбами, черные, М10х100 мм | 1348 | 1009 | т | т | 1000 | 0.0031 | 17868.28 | 0 | 0 | 0 | 0 | 1 | 0 |  | 0.0031 | 2 | 56497368 | 1599 | 0 | 0 | 0 | 0 | 0 | 0 | 0 | 0
1443 | 56497369 | 56497351 | 54902276 | 1 | 1 | 1079 | 3 | 1.1-1-75 | ТСН-2001.1 Доп. 79, Р. 1, о. 1, поз. 75 | Пиломатериал (брусок) обрезной хвойных пород естественной влажности, сорт I, толщина 50 мм, ширина 50 мм | 1339 | 1007 | м3 | м3 | 1 | 0.00103 | 2464.94 | 0 | 0 | 0 | 0 | 1 | 0 |  | 0.00103 | 2 | 56497369 | 1600 | 0 | 0 | 0 | 0 | 0 | 0 | 0 | 0
1443 | 56497370 | 56497351 | 54902905 | 1 | 1 | 1079 | 3 | 1.1-1-995 | ТСН-2001.1 Доп. 79, Р. 1, о. 1, поз. 995 | Растворитель типа Р-4 | 1348 | 1009 | т | т | 1000 | 0.0006 | 8582.42 | 0 | 0 | 0 | 0 | 1 | 0 |  | 0.0006 | 2 | 56497370 | 1601 | 0 | 0 | 0 | 0 | 0 | 0 | 0 | 0
1443 | 56497371 | 56497351 | 54911479 | 1 | 1 | 1079 | 3 | 1.6-1-273 | ТСН-2001.1 Доп. 79, Р. 6, о. 1, поз. 273 | Элементы отдельные конструктивные с преобладанием горячекатаных профилей, средняя масса сборочной единицы от 1,01 до 3,0 т | 1348 | 1009 | т | т | 1000 | 0.0005 | 12645.17 | 0 | 0 | 0 | 0 | 1 | 0 |  | 0.0005 | 2 | 56497371 | 1602 | 0 | 0 | 0 | 0 | 0 | 0 | 0 | 0
1443 | 56497372 | 56497351 | 54863958 | 1079 | 1 | 1079 | 3 | 5261530000 |  | Стальные балки и ригели | 1348 | 1009 | т | т | 1000 | 1 | 0 | 0 | 0 | 0 | 0 | 0 | 0 |  | 1 | 3 | -1 |  | 0 | 0 | 0 | 0 | 0 | 0 | 0 | 0
1447 | 56497558 | 56497548 | 54836958 | 1079 | 1 | 1079 | 1 | 9999990008 |  | Трудозатраты рабочих | 1191 | 1013 | чел.-ч. | чел.-ч. | 1 | 116 | 0 | 0 | 0 | 0 | 0 | 1 | 1 | *1,15)*1,1 | 146.74 | 2 | 56497549 | 1603 | 0 | 0 | 0 | 0 | 0 | 0 | 0 | 0
1447 | 56497559 | 56497548 | 54933606 | 1 | 1 | 1079 | 2 | 2.1-4-31 | ТСН-2001.2. Доп. 68. п.1-4-31 (042903) | Лебедки электрические, тяговое усилие до 14,71 кН (1,5 тс) | 1368 | 1011 | маш.-ч | маш.-ч | 1 | 23.2 | 0 | 2.27 | 0 | 0 | 0 | 1 | 0 | *1,25)*1,1 | 31.9 | 2 | 56497550 | 1604 | 0 | 0 | 0 | 0 | 0 | 0 | 0 | 0
1447 | 56497560 | 56497548 | 54903374 | 1 | 1 | 1079 | 3 | 1.1-1-1566 | ТСН-2001.1 Доп. 79, Р. 1, о. 1, поз. 1566 | Электроды, типа Э-42, Э-46, Э-50, диаметр от 4 до 6 мм | 1348 | 1009 | т | т | 1000 | 0.003 | 7185.82 | 0 | 0 | 0 | 0 | 1 | 0 |  | 0.003 | 2 | 56497553 | 1607 | 0 | 0 | 0 | 0 | 0 | 0 | 0 | 0
1447 | 56497561 | 56497548 | 54902353 | 1 | 1 | 1079 | 3 | 1.1-1-165 | ТСН-2001.1 Доп. 79, Р. 1, о. 1, поз. 165 | Грунтовка глифталевая, типа ГФ-021 | 1348 | 1009 | т | т | 1000 | 0.0003 | 18653.07 | 0 | 0 | 0 | 0 | 1 | 0 |  | 0.0003 | 2 | 56497554 | 1608 | 0 | 0 | 0 | 0 | 0 | 0 | 0 | 0
1447 | 56497562 | 56497548 | 54907584 | 1 | 1 | 1079 | 3 | 1.1-1-6516 | ТСН-2001.1 Доп. 79, Р. 1, о. 1, поз. 6516 | Швеллер из стали углеродистой обыкновенного качества, (спокойной, полуспокойной), с параллельными гранями полок № 40 | 1348 | 1009 | т | т | 1000 | 0.00194 | 13451.64 | 0 | 0 | 0 | 0 | 1 | 0 |  | 0.00194 | 2 | 56497555 | 1609 | 0 | 0 | 0 | 0 | 0 | 0 | 0 | 0
1447 | 56497563 | 56497548 | 54902905 | 1 | 1 | 1079 | 3 | 1.1-1-995 | ТСН-2001.1 Доп. 79, Р. 1, о. 1, поз. 995 | Растворитель типа Р-4 | 1348 | 1009 | т | т | 1000 | 0.0006 | 8582.42 | 0 | 0 | 0 | 0 | 1 | 0 |  | 0.0006 | 2 | 56497556 | 1610 | 0 | 0 | 0 | 0 | 0 | 0 | 0 | 0
1447 | 56497564 | 56497548 | 54833682 | 1079 | 1 | 1079 | 3 | 1297020000 |  | Болты строительные с гайками и шайбами | 1348 | 1009 | т | т | 1000 | 0.006 | 0 | 0 | 0 | 0 | 0 | 0 | 0 |  | 0.006 | 3 | -1 |  | 0 | 0 | 0 | 0 | 0 | 0 | 0 | 0
1447 | 56497565 | 56497548 | 54866968 | 1079 | 1 | 1079 | 3 | 5290900000 |  | Стальные конструкции | 1348 | 1009 | т | т | 1000 | 1 | 0 | 0 | 0 | 0 | 0 | 0 | 0 |  | 1 | 3 | -1 |  | 0 | 0 | 0 | 0 | 0 | 0 | 0 | 0
1448 | 56497558 | 56497548 | 54836958 | 1079 | 1 | 1079 | 1 | 9999990008 |  | Трудозатраты рабочих | 1191 | 1013 | чел.-ч. | чел.-ч. | 1 | 116 | 0 | 0 | 0 | 0 | 0 | 1 | 1 | *1,15)*1,1 | 146.74 | 2 | 56497549 | 1612 | 0 | 0 | 0 | 0 | 0 | 0 | 0 | 0
1448 | 56497559 | 56497548 | 54933606 | 1 | 1 | 1079 | 2 | 2.1-4-31 | ТСН-2001.2. Доп. 68. п.1-4-31 (042903) | Лебедки электрические, тяговое усилие до 14,71 кН (1,5 тс) | 1368 | 1011 | маш.-ч | маш.-ч | 1 | 23.2 | 0 | 2.27 | 0 | 0 | 0 | 1 | 0 | *1,25)*1,1 | 31.9 | 2 | 56497550 | 1613 | 0 | 0 | 0 | 0 | 0 | 0 | 0 | 0
1448 | 56497560 | 56497548 | 54903374 | 1 | 1 | 1079 | 3 | 1.1-1-1566 | ТСН-2001.1 Доп. 79, Р. 1, о. 1, поз. 1566 | Электроды, типа Э-42, Э-46, Э-50, диаметр от 4 до 6 мм | 1348 | 1009 | т | т | 1000 | 0.003 | 7185.82 | 0 | 0 | 0 | 0 | 1 | 0 |  | 0.003 | 2 | 56497553 | 1616 | 0 | 0 | 0 | 0 | 0 | 0 | 0 | 0
1448 | 56497561 | 56497548 | 54902353 | 1 | 1 | 1079 | 3 | 1.1-1-165 | ТСН-2001.1 Доп. 79, Р. 1, о. 1, поз. 165 | Грунтовка глифталевая, типа ГФ-021 | 1348 | 1009 | т | т | 1000 | 0.0003 | 18653.07 | 0 | 0 | 0 | 0 | 1 | 0 |  | 0.0003 | 2 | 56497554 | 1617 | 0 | 0 | 0 | 0 | 0 | 0 | 0 | 0
1448 | 56497562 | 56497548 | 54907584 | 1 | 1 | 1079 | 3 | 1.1-1-6516 | ТСН-2001.1 Доп. 79, Р. 1, о. 1, поз. 6516 | Швеллер из стали углеродистой обыкновенного качества, (спокойной, полуспокойной), с параллельными гранями полок № 40 | 1348 | 1009 | т | т | 1000 | 0.00194 | 13451.64 | 0 | 0 | 0 | 0 | 1 | 0 |  | 0.00194 | 2 | 56497555 | 1618 | 0 | 0 | 0 | 0 | 0 | 0 | 0 | 0
1448 | 56497563 | 56497548 | 54902905 | 1 | 1 | 1079 | 3 | 1.1-1-995 | ТСН-2001.1 Доп. 79, Р. 1, о. 1, поз. 995 | Растворитель типа Р-4 | 1348 | 1009 | т | т | 1000 | 0.0006 | 8582.42 | 0 | 0 | 0 | 0 | 1 | 0 |  | 0.0006 | 2 | 56497556 | 1619 | 0 | 0 | 0 | 0 | 0 | 0 | 0 | 0
1448 | 56497564 | 56497548 | 54833682 | 1079 | 1 | 1079 | 3 | 1297020000 |  | Болты строительные с гайками и шайбами | 1348 | 1009 | т | т | 1000 | 0.006 | 0 | 0 | 0 | 0 | 0 | 0 | 0 |  | 0.006 | 3 | -1 |  | 0 | 0 | 0 | 0 | 0 | 0 | 0 | 0
1448 | 56497565 | 56497548 | 54866968 | 1079 | 1 | 1079 | 3 | 5290900000 |  | Стальные конструкции | 1348 | 1009 | т | т | 1000 | 1 | 0 | 0 | 0 | 0 | 0 | 0 | 0 |  | 1 | 3 | -1 |  | 0 | 0 | 0 | 0 | 0 | 0 | 0 | 0
1455 | 56497570 | 56497569 | 54836958 | 1079 | 1 | 1079 | 1 | 9999990008 |  | Трудозатраты рабочих | 1191 | 1013 | чел.-ч. | чел.-ч. | 1 | 96 | 0 | 0 | 0 | 0 | 0 | 1 | 1 | *1,15)*1,1 | 121.44 | 2 | 56497570 | 1621 | 0 | 0 | 0 | 0 | 0 | 0 | 0 | 0
1455 | 56497571 | 56497569 | 54933606 | 1 | 1 | 1079 | 2 | 2.1-4-31 | ТСН-2001.2. Доп. 68. п.1-4-31 (042903) | Лебедки электрические, тяговое усилие до 14,71 кН (1,5 тс) | 1368 | 1011 | маш.-ч | маш.-ч | 1 | 19.2 | 0 | 2.27 | 0 | 0 | 0 | 1 | 0 | *1,25)*1,1 | 26.4 | 2 | 56497571 | 1622 | 0 | 0 | 0 | 0 | 0 | 0 | 0 | 0
1455 | 56497572 | 56497569 | 54903374 | 1 | 1 | 1079 | 3 | 1.1-1-1566 | ТСН-2001.1 Доп. 79, Р. 1, о. 1, поз. 1566 | Электроды, типа Э-42, Э-46, Э-50, диаметр от 4 до 6 мм | 1348 | 1009 | т | т | 1000 | 0.002 | 7185.82 | 0 | 0 | 0 | 0 | 1 | 0 |  | 0.002 | 2 | 56497572 | 1623 | 0 | 0 | 0 | 0 | 0 | 0 | 0 | 0
1455 | 56497573 | 56497569 | 54902353 | 1 | 1 | 1079 | 3 | 1.1-1-165 | ТСН-2001.1 Доп. 79, Р. 1, о. 1, поз. 165 | Грунтовка глифталевая, типа ГФ-021 | 1348 | 1009 | т | т | 1000 | 0.0003 | 18653.07 | 0 | 0 | 0 | 0 | 1 | 0 |  | 0.0003 | 2 | 56497573 | 1624 | 0 | 0 | 0 | 0 | 0 | 0 | 0 | 0
1455 | 56497574 | 56497569 | 54907584 | 1 | 1 | 1079 | 3 | 1.1-1-6516 | ТСН-2001.1 Доп. 79, Р. 1, о. 1, поз. 6516 | Швеллер из стали углеродистой обыкновенного качества, (спокойной, полуспокойной), с параллельными гранями полок № 40 | 1348 | 1009 | т | т | 1000 | 0.0019 | 13451.64 | 0 | 0 | 0 | 0 | 1 | 0 |  | 0.0019 | 2 | 56497574 | 1626 | 0 | 0 | 0 | 0 | 0 | 0 | 0 | 0
1455 | 56497575 | 56497569 | 54902905 | 1 | 1 | 1079 | 3 | 1.1-1-995 | ТСН-2001.1 Доп. 79, Р. 1, о. 1, поз. 995 | Растворитель типа Р-4 | 1348 | 1009 | т | т | 1000 | 0.0006 | 8582.42 | 0 | 0 | 0 | 0 | 1 | 0 |  | 0.0006 | 2 | 56497575 | 1627 | 0 | 0 | 0 | 0 | 0 | 0 | 0 | 0
1455 | 56497576 | 56497569 | 54833722 | 1079 | 1 | 1079 | 3 | 1297020000 |  | Болты строительные с гайками и шайбами | 1348 | 1009 | т | т | 1000 | 0.005 | 0 | 0 | 0 | 0 | 0 | 0 | 0 |  | 0.005 | 3 | -1 |  | 0 | 0 | 0 | 0 | 0 | 0 | 0 | 0
1455 | 56497577 | 56497569 | 54866995 | 1079 | 1 | 1079 | 3 | 5290900000 |  | Стальные конструкции | 1348 | 1009 | т | т | 1000 | 1 | 0 | 0 | 0 | 0 | 0 | 0 | 0 |  | 1 | 3 | -1 |  | 0 | 0 | 0 | 0 | 0 | 0 | 0 | 0
1456 | 56497570 | 56497569 | 54836958 | 1079 | 1 | 1079 | 1 | 9999990008 |  | Трудозатраты рабочих | 1191 | 1013 | чел.-ч. | чел.-ч. | 1 | 96 | 0 | 0 | 0 | 0 | 0 | 1 | 1 | *1,15)*1,1 | 121.44 | 2 | 56497570 | 1628 | 0 | 0 | 0 | 0 | 0 | 0 | 0 | 0
1456 | 56497571 | 56497569 | 54933606 | 1 | 1 | 1079 | 2 | 2.1-4-31 | ТСН-2001.2. Доп. 68. п.1-4-31 (042903) | Лебедки электрические, тяговое усилие до 14,71 кН (1,5 тс) | 1368 | 1011 | маш.-ч | маш.-ч | 1 | 19.2 | 0 | 2.27 | 0 | 0 | 0 | 1 | 0 | *1,25)*1,1 | 26.4 | 2 | 56497571 | 1629 | 0 | 0 | 0 | 0 | 0 | 0 | 0 | 0
1456 | 56497572 | 56497569 | 54903374 | 1 | 1 | 1079 | 3 | 1.1-1-1566 | ТСН-2001.1 Доп. 79, Р. 1, о. 1, поз. 1566 | Электроды, типа Э-42, Э-46, Э-50, диаметр от 4 до 6 мм | 1348 | 1009 | т | т | 1000 | 0.002 | 7185.82 | 0 | 0 | 0 | 0 | 1 | 0 |  | 0.002 | 2 | 56497572 | 1630 | 0 | 0 | 0 | 0 | 0 | 0 | 0 | 0
1456 | 56497573 | 56497569 | 54902353 | 1 | 1 | 1079 | 3 | 1.1-1-165 | ТСН-2001.1 Доп. 79, Р. 1, о. 1, поз. 165 | Грунтовка глифталевая, типа ГФ-021 | 1348 | 1009 | т | т | 1000 | 0.0003 | 18653.07 | 0 | 0 | 0 | 0 | 1 | 0 |  | 0.0003 | 2 | 56497573 | 1631 | 0 | 0 | 0 | 0 | 0 | 0 | 0 | 0
1456 | 56497574 | 56497569 | 54907584 | 1 | 1 | 1079 | 3 | 1.1-1-6516 | ТСН-2001.1 Доп. 79, Р. 1, о. 1, поз. 6516 | Швеллер из стали углеродистой обыкновенного качества, (спокойной, полуспокойной), с параллельными гранями полок № 40 | 1348 | 1009 | т | т | 1000 | 0.0019 | 13451.64 | 0 | 0 | 0 | 0 | 1 | 0 |  | 0.0019 | 2 | 56497574 | 1633 | 0 | 0 | 0 | 0 | 0 | 0 | 0 | 0
1456 | 56497575 | 56497569 | 54902905 | 1 | 1 | 1079 | 3 | 1.1-1-995 | ТСН-2001.1 Доп. 79, Р. 1, о. 1, поз. 995 | Растворитель типа Р-4 | 1348 | 1009 | т | т | 1000 | 0.0006 | 8582.42 | 0 | 0 | 0 | 0 | 1 | 0 |  | 0.0006 | 2 | 56497575 | 1634 | 0 | 0 | 0 | 0 | 0 | 0 | 0 | 0
1456 | 56497576 | 56497569 | 54833722 | 1079 | 1 | 1079 | 3 | 1297020000 |  | Болты строительные с гайками и шайбами | 1348 | 1009 | т | т | 1000 | 0.005 | 0 | 0 | 0 | 0 | 0 | 0 | 0 |  | 0.005 | 3 | -1 |  | 0 | 0 | 0 | 0 | 0 | 0 | 0 | 0
1456 | 56497577 | 56497569 | 54866995 | 1079 | 1 | 1079 | 3 | 5290900000 |  | Стальные конструкции | 1348 | 1009 | т | т | 1000 | 1 | 0 | 0 | 0 | 0 | 0 | 0 | 0 |  | 1 | 3 | -1 |  | 0 | 0 | 0 | 0 | 0 | 0 | 0 | 0
1494 | 56497656 | 56497655 | 54836958 | 1079 | 1 | 1079 | 1 | 9999990008 |  | Трудозатраты рабочих | 1191 | 1013 | чел.-ч. | чел.-ч. | 1 | 174 | 0 | 0 | 0 | 0 | 0 | 1 | 1 | *0,8)*1,1 | 153.12 | 2 | 56497656 | 1635 | 0 | 0 | 0 | 0 | 0 | 0 | 0 | 0
1494 | 56497657 | 56497655 | 54933982 | 1 | 1 | 1079 | 2 | 2.1-13-10 | ТСН-2001.2. Доп. 68. п.1-13-10 (135201) | Инверторы для ручной дуговой сварки, сварочный ток до 400 А | 1368 | 1011 | маш.-ч | маш.-ч | 1 | 12.75 | 0 | 3.18 | 0 | 0 | 0 | 1 | 0 | *0,8)*1,1 | 11.22 | 2 | 56497657 | 1636 | 0 | 0 | 0 | 0 | 0 | 0 | 0 | 0
1494 | 56497658 | 56497655 | 54934284 | 1 | 1 | 1079 | 2 | 2.1-18-7 | ТСН-2001.2. Доп. 68. п.1-18-7 (183001) | Автомобили грузовые бортовые, грузоподъемность до 5 т | 1368 | 1011 | маш.-ч | маш.-ч | 1 | 0.73 | 0 | 83.1 | 12.62 | 0 | 0 | 1 | 0 | *0,8)*1,1 | 0.6424 | 2 | 56497658 | 1637 | 0 | 0 | 0 | 0 | 0 | 0 | 0 | 0
1494 | 56497659 | 56497655 | 54903374 | 1 | 1 | 1079 | 3 | 1.1-1-1566 | ТСН-2001.1 Доп. 79, Р. 1, о. 1, поз. 1566 | Электроды, типа Э-42, Э-46, Э-50, диаметр от 4 до 6 мм | 1348 | 1009 | т | т | 1000 | 0.03 | 7185.82 | 0 | 0 | 0 | 0 | 1 | 0 | *0 | 0 | 2 | 56497659 | 1638 | 0 | 0 | 0 | 0 | 0 | 0 | 0 | 0
1494 | 56497660 | 56497655 | 54909703 | 1 | 1 | 1079 | 3 | 1.3-2-5 | ТСН-2001.1 Доп. 79, Р. 3, о. 2, поз. 5 | Раствор цементный, марка М100 | 1339 | 1007 | м3 | м3 | 1 | 4.28 | 439.5 | 0 | 0 | 0 | 0 | 1 | 0 | *0 | 0 | 2 | 56497660 | 1639 | 0 | 0 | 0 | 0 | 0 | 0 | 0 | 0
1494 | 56497661 | 56497655 | 54867033 | 1079 | 1 | 1079 | 3 | 5291000000 |  | Монтажные связи, соединяемые на сварке | 1348 | 1009 | т | т | 1000 | 0 | 0 | 0 | 0 | 0 | 0 | 0 | 0 | *0 | 0 | 3 | -1 |  | 0 | 0 | 0 | 0 | 0 | 0 | 0 | 0
1494 | 56497662 | 56497655 | 54873467 | 1079 | 1 | 1079 | 3 | 5842000000 |  | Сборные железобетонные конструкции, панели перекрытий | 1354 | 1010 | шт. | шт. | 1 | 100 | 0 | 0 | 0 | 0 | 0 | 0 | 0 | *0 | 0 | 3 | -1 |  | 0 | 0 | 0 | 0 | 0 | 0 | 0 | 0
1495 | 56497656 | 56497655 | 54836958 | 1079 | 1 | 1079 | 1 | 9999990008 |  | Трудозатраты рабочих | 1191 | 1013 | чел.-ч. | чел.-ч. | 1 | 174 | 0 | 0 | 0 | 0 | 0 | 1 | 1 | *0,8)*1,1 | 153.12 | 2 | 56497656 | 1640 | 0 | 0 | 0 | 0 | 0 | 0 | 0 | 0
1495 | 56497657 | 56497655 | 54933982 | 1 | 1 | 1079 | 2 | 2.1-13-10 | ТСН-2001.2. Доп. 68. п.1-13-10 (135201) | Инверторы для ручной дуговой сварки, сварочный ток до 400 А | 1368 | 1011 | маш.-ч | маш.-ч | 1 | 12.75 | 0 | 3.18 | 0 | 0 | 0 | 1 | 0 | *0,8)*1,1 | 11.22 | 2 | 56497657 | 1641 | 0 | 0 | 0 | 0 | 0 | 0 | 0 | 0
1495 | 56497658 | 56497655 | 54934284 | 1 | 1 | 1079 | 2 | 2.1-18-7 | ТСН-2001.2. Доп. 68. п.1-18-7 (183001) | Автомобили грузовые бортовые, грузоподъемность до 5 т | 1368 | 1011 | маш.-ч | маш.-ч | 1 | 0.73 | 0 | 83.1 | 12.62 | 0 | 0 | 1 | 0 | *0,8)*1,1 | 0.6424 | 2 | 56497658 | 1642 | 0 | 0 | 0 | 0 | 0 | 0 | 0 | 0
1495 | 56497659 | 56497655 | 54903374 | 1 | 1 | 1079 | 3 | 1.1-1-1566 | ТСН-2001.1 Доп. 79, Р. 1, о. 1, поз. 1566 | Электроды, типа Э-42, Э-46, Э-50, диаметр от 4 до 6 мм | 1348 | 1009 | т | т | 1000 | 0.03 | 7185.82 | 0 | 0 | 0 | 0 | 1 | 0 | *0 | 0 | 2 | 56497659 | 1643 | 0 | 0 | 0 | 0 | 0 | 0 | 0 | 0
1495 | 56497660 | 56497655 | 54909703 | 1 | 1 | 1079 | 3 | 1.3-2-5 | ТСН-2001.1 Доп. 79, Р. 3, о. 2, поз. 5 | Раствор цементный, марка М100 | 1339 | 1007 | м3 | м3 | 1 | 4.28 | 439.5 | 0 | 0 | 0 | 0 | 1 | 0 | *0 | 0 | 2 | 56497660 | 1644 | 0 | 0 | 0 | 0 | 0 | 0 | 0 | 0
1495 | 56497661 | 56497655 | 54867033 | 1079 | 1 | 1079 | 3 | 5291000000 |  | Монтажные связи, соединяемые на сварке | 1348 | 1009 | т | т | 1000 | 0 | 0 | 0 | 0 | 0 | 0 | 0 | 0 | *0 | 0 | 3 | -1 |  | 0 | 0 | 0 | 0 | 0 | 0 | 0 | 0
1495 | 56497662 | 56497655 | 54873467 | 1079 | 1 | 1079 | 3 | 5842000000 |  | Сборные железобетонные конструкции, панели перекрытий | 1354 | 1010 | шт. | шт. | 1 | 100 | 0 | 0 | 0 | 0 | 0 | 0 | 0 | *0 | 0 | 3 | -1 |  | 0 | 0 | 0 | 0 | 0 | 0 | 0 | 0

## SrcPoprs
473 | 1 |  | *1,25 | *1,25 | *1,15 | *1,15 | *1,25 | *1,25 | Поправка: О.П. п.3.4. 6
473 | 1 |  | *1,1 | *1,1 | *1,1 | *1,1 | *1,1 | *1,1 | О.П. п.3.4.30.в | При применении территориальных сметных нормативов для города Москвы затраты, учитывающие напряженные и стесненные условия производства работ (стесненность, сложность складирования и транспортной логистики и т.п.), исчисляются с применением коэффициентов к затратам труда и заработной плате рабочих, машинистов, времени эксплуатации машин и механизмов, стоимости эксплуатации машин в размере: для объектов, расположенных за пределами Третьего транспортного кольца города Москвы, но в пределах Московской кольцевой автомобильной дороги | Глава 12
474 | 1 |  | *1,25 | *1,25 | *1,15 | *1,15 | *1,25 | *1,25 | Поправка: О.П. п.3.4. 6
474 | 1 |  | *1,1 | *1,1 | *1,1 | *1,1 | *1,1 | *1,1 | О.П. п.3.4.30.в | При применении территориальных сметных нормативов для города Москвы затраты, учитывающие напряженные и стесненные условия производства работ (стесненность, сложность складирования и транспортной логистики и т.п.), исчисляются с применением коэффициентов к затратам труда и заработной плате рабочих, машинистов, времени эксплуатации машин и механизмов, стоимости эксплуатации машин в размере: для объектов, расположенных за пределами Третьего транспортного кольца города Москвы, но в пределах Московской кольцевой автомобильной дороги | Глава 12
479 | 1 |  | *1,25 | *1,25 | *1,15 | *1,15 | *1,25 | *1,25 | Поправка: О.П. п.3.4. 6
479 | 1 |  | *1,1 | *1,1 | *1,1 | *1,1 | *1,1 | *1,1 | О.П. п.3.4.30.в | При применении территориальных сметных нормативов для города Москвы затраты, учитывающие напряженные и стесненные условия производства работ (стесненность, сложность складирования и транспортной логистики и т.п.), исчисляются с применением коэффициентов к затратам труда и заработной плате рабочих, машинистов, времени эксплуатации машин и механизмов, стоимости эксплуатации машин в размере: для объектов, расположенных за пределами Третьего транспортного кольца города Москвы, но в пределах Московской кольцевой автомобильной дороги | Глава 12
480 | 1 |  | *1,25 | *1,25 | *1,15 | *1,15 | *1,25 | *1,25 | Поправка: О.П. п.3.4. 6
480 | 1 |  | *1,1 | *1,1 | *1,1 | *1,1 | *1,1 | *1,1 | О.П. п.3.4.30.в | При применении территориальных сметных нормативов для города Москвы затраты, учитывающие напряженные и стесненные условия производства работ (стесненность, сложность складирования и транспортной логистики и т.п.), исчисляются с применением коэффициентов к затратам труда и заработной плате рабочих, машинистов, времени эксплуатации машин и механизмов, стоимости эксплуатации машин в размере: для объектов, расположенных за пределами Третьего транспортного кольца города Москвы, но в пределах Московской кольцевой автомобильной дороги | Глава 12
797 | 1 |  | *1,25*2 | *1,25*2 | *1,15*2 | *1,15*2 | *1,25*2 | *1,25*2 | Поправка: О.П. п.3.4. 6
797 | 1 |  | *1,1 | *1,1 | *1,1 | *1,1 | *1,1 | *1,1 | О.П. п.3.4.30.в | При применении территориальных сметных нормативов для города Москвы затраты, учитывающие напряженные и стесненные условия производства работ (стесненность, сложность складирования и транспортной логистики и т.п.), исчисляются с применением коэффициентов к затратам труда и заработной плате рабочих, машинистов, времени эксплуатации машин и механизмов, стоимости эксплуатации машин в размере: для объектов, расположенных за пределами Третьего транспортного кольца города Москвы, но в пределах Московской кольцевой автомобильной дороги | Глава 12
798 | 1 |  | *1,25*2 | *1,25*2 | *1,15*2 | *1,15*2 | *1,25*2 | *1,25*2 | Поправка: О.П. п.3.4. 6
798 | 1 |  | *1,1 | *1,1 | *1,1 | *1,1 | *1,1 | *1,1 | О.П. п.3.4.30.в | При применении территориальных сметных нормативов для города Москвы затраты, учитывающие напряженные и стесненные условия производства работ (стесненность, сложность складирования и транспортной логистики и т.п.), исчисляются с применением коэффициентов к затратам труда и заработной плате рабочих, машинистов, времени эксплуатации машин и механизмов, стоимости эксплуатации машин в размере: для объектов, расположенных за пределами Третьего транспортного кольца города Москвы, но в пределах Московской кольцевой автомобильной дороги | Глава 12
993 | 1 |  | *1,25 | *1,25 | *1,15 | *1,15 | *1,25 | *1,25 | Поправка: О.П. п.3.4. 6
993 | 1 |  | *1,1 | *1,1 | *1,1 | *1,1 | *1,1 | *1,1 | О.П. п.3.4.30.в | При применении территориальных сметных нормативов для города Москвы затраты, учитывающие напряженные и стесненные условия производства работ (стесненность, сложность складирования и транспортной логистики и т.п.), исчисляются с применением коэффициентов к затратам труда и заработной плате рабочих, машинистов, времени эксплуатации машин и механизмов, стоимости эксплуатации машин в размере: для объектов, расположенных за пределами Третьего транспортного кольца города Москвы, но в пределах Московской кольцевой автомобильной дороги | Глава 12
994 | 1 |  | *1,25 | *1,25 | *1,15 | *1,15 | *1,25 | *1,25 | Поправка: О.П. п.3.4. 6
994 | 1 |  | *1,1 | *1,1 | *1,1 | *1,1 | *1,1 | *1,1 | О.П. п.3.4.30.в | При применении территориальных сметных нормативов для города Москвы затраты, учитывающие напряженные и стесненные условия производства работ (стесненность, сложность складирования и транспортной логистики и т.п.), исчисляются с применением коэффициентов к затратам труда и заработной плате рабочих, машинистов, времени эксплуатации машин и механизмов, стоимости эксплуатации машин в размере: для объектов, расположенных за пределами Третьего транспортного кольца города Москвы, но в пределах Московской кольцевой автомобильной дороги | Глава 12
1074 | 1 |  | *1,25 | *1,25 | *1,15 | *1,15 | *1,25 | *1,25 | Поправка: О.П. п.3.4. 6
1074 | 1 |  | *1,1 | *1,1 | *1,1 | *1,1 | *1,1 | *1,1 | О.П. п.3.4.30.в | При применении территориальных сметных нормативов для города Москвы затраты, учитывающие напряженные и стесненные условия производства работ (стесненность, сложность складирования и транспортной логистики и т.п.), исчисляются с применением коэффициентов к затратам труда и заработной плате рабочих, машинистов, времени эксплуатации машин и механизмов, стоимости эксплуатации машин в размере: для объектов, расположенных за пределами Третьего транспортного кольца города Москвы, но в пределах Московской кольцевой автомобильной дороги | Глава 12
1075 | 1 |  | *1,25 | *1,25 | *1,15 | *1,15 | *1,25 | *1,25 | Поправка: О.П. п.3.4. 6
1075 | 1 |  | *1,1 | *1,1 | *1,1 | *1,1 | *1,1 | *1,1 | О.П. п.3.4.30.в | При применении территориальных сметных нормативов для города Москвы затраты, учитывающие напряженные и стесненные условия производства работ (стесненность, сложность складирования и транспортной логистики и т.п.), исчисляются с применением коэффициентов к затратам труда и заработной плате рабочих, машинистов, времени эксплуатации машин и механизмов, стоимости эксплуатации машин в размере: для объектов, расположенных за пределами Третьего транспортного кольца города Москвы, но в пределах Московской кольцевой автомобильной дороги | Глава 12
1295 | 1 |  | *1,25 | *1,25 | *1,15 | *1,15 | *1,25 | *1,25 | Поправка: О.П. п.3.4. 6
1295 | 1 |  | *1,1 | *1,1 | *1,1 | *1,1 | *1,1 | *1,1 | О.П. п.3.4.30.в | При применении территориальных сметных нормативов для города Москвы затраты, учитывающие напряженные и стесненные условия производства работ (стесненность, сложность складирования и транспортной логистики и т.п.), исчисляются с применением коэффициентов к затратам труда и заработной плате рабочих, машинистов, времени эксплуатации машин и механизмов, стоимости эксплуатации машин в размере: для объектов, расположенных за пределами Третьего транспортного кольца города Москвы, но в пределах Московской кольцевой автомобильной дороги | Глава 12
1296 | 1 |  | *1,25 | *1,25 | *1,15 | *1,15 | *1,25 | *1,25 | Поправка: О.П. п.3.4. 6
1296 | 1 |  | *1,1 | *1,1 | *1,1 | *1,1 | *1,1 | *1,1 | О.П. п.3.4.30.в | При применении территориальных сметных нормативов для города Москвы затраты, учитывающие напряженные и стесненные условия производства работ (стесненность, сложность складирования и транспортной логистики и т.п.), исчисляются с применением коэффициентов к затратам труда и заработной плате рабочих, машинистов, времени эксплуатации машин и механизмов, стоимости эксплуатации машин в размере: для объектов, расположенных за пределами Третьего транспортного кольца города Москвы, но в пределах Московской кольцевой автомобильной дороги | Глава 12
1494 | 1 | *0 | *0,8 | *0,8 | *0,8 | *0,8 | *0,8 | *0,8 | Поправка: Гл.6.Прил.2.2.п.2.2.11_06.00.01.35.001
1494 | 1 |  | *1,1 | *1,1 | *1,1 | *1,1 | *1,1 | *1,1 | О.П. п.3.4.30.в | При применении территориальных сметных нормативов для города Москвы затраты, учитывающие напряженные и стесненные условия производства работ (стесненность, сложность складирования и транспортной логистики и т.п.), исчисляются с применением коэффициентов к затратам труда и заработной плате рабочих, машинистов, времени эксплуатации машин и механизмов, стоимости эксплуатации машин в размере: для объектов, расположенных за пределами Третьего транспортного кольца города Москвы, но в пределах Московской кольцевой автомобильной дороги | Глава 12
1495 | 1 | *0 | *0,8 | *0,8 | *0,8 | *0,8 | *0,8 | *0,8 | Поправка: Гл.6.Прил.2.2.п.2.2.11_06.00.01.35.001
1495 | 1 |  | *1,1 | *1,1 | *1,1 | *1,1 | *1,1 | *1,1 | О.П. п.3.4.30.в | При применении территориальных сметных нормативов для города Москвы затраты, учитывающие напряженные и стесненные условия производства работ (стесненность, сложность складирования и транспортной логистики и т.п.), исчисляются с применением коэффициентов к затратам труда и заработной плате рабочих, машинистов, времени эксплуатации машин и механизмов, стоимости эксплуатации машин в размере: для объектов, расположенных за пределами Третьего транспортного кольца города Москвы, но в пределах Московской кольцевой автомобильной дороги | Глава 12

## SrcKA
0 | Smeta.RU (495) 974-1589 | _PS_ | 0 | 0 | 0 | Smeta.RU | 1 | 74562 | 10 | 11 | 14 | 0 | 0
|  |  | 02-01-02 | 02-01-02 Конструктивные решения | [9 empty] | 0