## Лист1
- Не найдено в сборнике ТСН
- Не совпадает со значением в ТСН
- Некорректный расчет
| Красный шрифт в наименовании работ и затрат |  |  |  | - Состав расценки/ресурса не соответствует ТСН
Smeta.RU 11.14.0.0
Период используемых справочников: 3 кв. 2025 Индекс 216 Дополнение № 79, Индекс 62 Оборудование дополнение № 45
Форма № 4б
Капитальный ремонт здания Государственного бюджетного общеобразовательного учреждения города Москвы "Школа № 236" по адресу: г. Москва ул. Клязьминская, д. 7 к. 4. 1 этап 02-01-04 Система водоснабжения | [10 empty] | откорректировать наименование объекта
(наименование стройки и/или объекта)
ЛОКАЛЬНЫЙ СМЕТНЫЙ РАСЧЕТ № 02-01-04
Система водоснабжения
(наименование работ и затрат)
Основание: 2024-00272-00-0-ИОС2
[8 empty] | В базисном уровне цен | В текущем уровне цен
|  |  |  | Сметная стоимость |  |  |  | 829.58 | 12641.34 | тыс.руб.
|  |  |  | Строительные работы |  |  |  | 757.41 | 11973.54 | тыс.руб.
|  |  |  | Работы по монтажу оборудования |  |  |  | 45.77 | 465.57 | тыс.руб.
|  |  |  | Оборудование |  |  |  | 26.4 | 202.23 | тыс.руб.
|  |  |  | Прочие работы и затраты |  |  |  | 0 | 0 | тыс.руб.
|  |  |  | Средства на оплату труда |  |  |  | 55.55 | 2656.3 | тыс.руб.
|  |  |  | Затраты труда |  |  |  | 4510.7961 |  | чел.-ч.
Составлен(а) по Территориальные сметные нормативы для Москвы (ТСН-2001) с учетом Дополнения №: 79
№ и период сборника коэффициентов (индексов) пересчета: Коэффициенты к ТСН-2001 МГЭ Дополнение 79, ремонт № 216/79 III квартал 2025 года и Коэффициенты к ТСН-2001.13-2 Дополнение 45 № 62/45 III квартал 2025 года | [10 empty] | откорректировать начисление индекса по состоянию на 3 кв 25г Сентябрь.
№ п/п | Шифр расценки и коды ресурсов | Наименование работ и затрат | Ед. изм. | Кол-во единиц | Цена на ед. изм., руб. | Попра- вочные коэффи- циенты | Коэффи- циенты зимних удорожа- ний | Всего в ценах на январь 2000 года, руб. | Коэффи- циенты (индек- сы) пере- счета, нормы НР и СП | ВСЕГО затрат в текущем уровне цен, руб.
1 | 2 | 3 | 4 | 5 | 6 | 7 | 8 | 9 | 10 | 11
Раздел 1 Водопровод хозяйственно-питьевой В1 (Подземная часть) | [10 empty] | В наименовании раздела указать демонтажные работы
1 | 6.65-1-1 Поправка: Гл.12.Прил.8.п.8. 5_12.00.01.11.003 | Разборка трубопроводов из водогазопроводных труб диаметром до 25 мм Поправка: Гл.12.Прил.8.п.8. 5_12.00.01.11.003 Наименование: При наличии усложненных условий производства работ (стесненность, сложность складирования и транспортной логистики, наличие в зоне производства работ действующего технологического оборудования или движения технологического транспорта и т.п.) для объектов, расположенных за пределами территории
|  | круговой магистральной системы улиц "Садовое кольцо" и за пределами Третьего транспортного кольца города Москвы пунктов "а" и "б", но в пределах Московской кольцевой автомобильной дороги | 100 м | 3.03
Объем: 3.03 = ОКР((18+110+175)/100;4)
|  | ЗП |  |  | 284.19 | *1.1) | 1.047 | 991.72 | 47.82 | 47424.05
|  | ЭМ |  |  | 0.7 | *1.1) | 1.047 | 2.44 | 8.47 | 20.67
|  | МР |  |  | 32.56 |  |  | 98.66 | 14.93 | 1472.99
|  | НР от ФОТ | % | 87 |  |  |  | 862.8 | 87 | 41258.92
|  | СП от ФОТ | % | 44 |  |  |  | 436.36 | 44 | 20866.58
|  | ЗТР | чел-ч | 26.56 |  | *1.1) | 1.047 | 92.6851
|  | ВСЕГО работ по позиции: |  |  |  |  | 2391.98 |  | 111043.21
|  | ВСЕГО оборудование по позиции: |  |  |  |  | 0 |  | 0
|  | ВСЕГО по позиции: |  |  |  |  | 2391.98 |  | 111043.21
2 | 6.65-1-2 Поправка: Гл.12.Прил.8.п.8. 5_12.00.01.11.003 | Разборка трубопроводов из водогазопроводных труб диаметром до 40 мм Поправка: Гл.12.Прил.8.п.8. 5_12.00.01.11.003 Наименование: При наличии усложненных условий производства работ (стесненность, сложность складирования и транспортной логистики, наличие в зоне производства работ действующего технологического оборудования или движения технологического транспорта и т.п.) для объектов, расположенных за пределами территории
|  | круговой магистральной системы улиц "Садовое кольцо" и за пределами Третьего транспортного кольца города Москвы пунктов "а" и "б", но в пределах Московской кольцевой автомобильной дороги | 100 м | 0.77
Объем: 0.77 = ОКР((40+37)/100;4)
|  | ЗП |  |  | 495.71 | *1.1) | 1.047 | 439.6 | 47.82 | 21021.67
|  | ЭМ |  |  | 1.26 | *1.1) | 1.047 | 1.12 | 8.47 | 9.49
|  | МР |  |  | 46.16 |  |  | 35.54 | 14.93 | 530.61
|  | НР от ФОТ | % | 87 |  |  |  | 382.45 | 87 | 18288.85
|  | СП от ФОТ | % | 44 |  |  |  | 193.42 | 44 | 9249.53
|  | ЗТР | чел-ч | 45.52 |  | *1.1) | 1.047 | 40.3675
|  | ВСЕГО работ по позиции: |  |  |  |  | 1052.13 |  | 49100.15
|  | ВСЕГО оборудование по позиции: |  |  |  |  | 0 |  | 0
|  | ВСЕГО по позиции: |  |  |  |  | 1052.13 |  | 49100.15
3 | 6.65-1-3 Поправка: Гл.12.Прил.8.п.8. 5_12.00.01.11.003 | Разборка трубопроводов из водогазопроводных труб диаметром до 50 мм Поправка: Гл.12.Прил.8.п.8. 5_12.00.01.11.003 Наименование: При наличии усложненных условий производства работ (стесненность, сложность складирования и транспортной логистики, наличие в зоне производства работ действующего технологического оборудования или движения технологического транспорта и т.п.) для объектов, расположенных за пределами территории
|  | круговой магистральной системы улиц "Садовое кольцо" и за пределами Третьего транспортного кольца города Москвы пунктов "а" и "б", но в пределах Московской кольцевой автомобильной дороги | 100 м | 0.35
Объем: 0.35 = ОКР(35/100;4)
|  | ЗП |  |  | 656.88 | *1.1) | 1.047 | 264.79 | 47.82 | 12662.26
|  | ЭМ |  |  | 1.37 | *1.1) | 1.047 | 0.55 | 8.47 | 4.66
|  | МР |  |  | 55.28 |  |  | 19.35 | 14.93 | 288.9
|  | НР от ФОТ | % | 87 |  |  |  | 230.37 | 87 | 11016.17
|  | СП от ФОТ | % | 44 |  |  |  | 116.51 | 44 | 5571.39
|  | ЗТР | чел-ч | 60.32 |  | *1.1) | 1.047 | 24.3147
|  | ВСЕГО работ по позиции: |  |  |  |  | 631.57 |  | 29543.38
|  | ВСЕГО оборудование по позиции: |  |  |  |  | 0 |  | 0
|  | ВСЕГО по позиции: |  |  |  |  | 631.57 |  | 29543.38
4 | 6.65-11-5 Поправка: Гл.12.Прил.8.п.8. 5_12.00.01.11.003 | Разборка трубопроводов центрального отопления на сварке диаметром труб до 100 мм Поправка: Гл.12.Прил.8.п.8. 5_12.00.01.11.003 Наименование: При наличии усложненных условий производства работ (стесненность, сложность складирования и транспортной логистики, наличие в зоне производства работ действующего технологического оборудования или движения технологического транспорта и т.п.) для объектов, расположенных за
|  | пределами территории круговой магистральной системы улиц "Садовое кольцо" и за пределами Третьего транспортного кольца города Москвы пунктов "а" и "б", но в пределах Московской кольцевой автомобильной дороги | 100 м | 0.95
Объем: 0.95 = ОКР((50+40+5)/100;4)
|  | ЗП |  |  | 819.08 | *1.1) | 1.047 | 896.17 | 47.82 | 42854.85 | 0.82
|  | ЭМ |  |  | 1.82 | *1.1) | 1.047 | 1.99 | 8.47 | 16.86
|  | МР |  |  | 76.84 |  |  | 73 | 14.93 | 1089.89
|  | НР от ФОТ | % | 87 |  |  |  | 779.67 | 87 | 37283.72
|  | СП от ФОТ | % | 44 |  |  |  | 394.31 | 44 | 18856.13
|  | ЗТР | чел-ч | 74.53 |  | *1.1) | 1.047 | 81.5444
|  | ВСЕГО работ по позиции: |  |  |  |  | 2145.14 |  | 100101.45
|  | ВСЕГО оборудование по позиции: |  |  |  |  | 0 |  | 0
|  | ВСЕГО по позиции: |  |  |  |  | 2145.14 |  | 100101.45
5 | 3.16-40-1 Поправка: Гл.6.Прил.2.2.п.2.2.14_06.00.01.35.004 Поправка: О.П. п.3.4.30.в | Демонтаж_Прокладка напорного трубопровода водоснабжения и отопления из многослойного полипропилена, армированного стекловолокном, из заранее собранных узлов, наружный диаметр 20 мм Поправка: Гл.6.Прил.2.2.п.2.2.14_06.00.01.35.004 Наименование: При демонтаже инженерных систем Поправка: О.П. п.3.4.30.в Наименование: При применении территориальных сметных нормативов для города Москвы затраты, учитывающие напряженные и стесненные условия производства
работ (стесненность, сложность складирования и транспортной логистики и т.п.), исчисляются с применением коэффициентов к затратам труда и заработной плате рабочих, машинистов, времени эксплуатации машин и механизмов, стоимости эксплуатации машин в размере: для объектов, расположенных за пределами Третьего транспортного кольца города Москвы, но в пределах Московской
|  | кольцевой автомобильной дороги | 100 м | 0.35
Объем: 0.35 = ОКР(35/100;4)
|  | ЗП |  |  | 180.31 | *0.3)*1.1) | 1.067 | 22.22 | 47.82 | 1062.56
|  | ЭМ |  |  | 18.38 | *0.3)*1.1) | 1.067 | 2.27 | 10.83 | 24.58
|  | в т.ч. ЗПМ |  |  | 0.5 | *0.3)*1.1) | 1.067 | 0.06 | 47.82 | 2.87
|  | МР |  |  | 153.1 | *0) |  |  | 2.36
|  | НР от ФОТ | % | 109 |  |  |  | 24.29 | 109 | 1161.32
|  | СП от ФОТ | % | 61 |  |  |  | 13.59 | 61 | 649.91
|  | ЗТР | чел-ч | 14.56 |  | *0.3)*1.1) | 1.067 | 1.7944
|  | ВСЕГО работ по позиции: |  |  |  |  | 62.37 |  | 2898.37
|  | ВСЕГО оборудование по позиции: |  |  |  |  | 0 |  | 0
|  | ВСЕГО по позиции: |  |  |  |  | 62.37 |  | 2898.37
6 | 6.65-3-4 Поправка: Гл.12.Прил.8.п.8. 5_12.00.01.11.003 | Демонтаж задвижки фланцевой диаметром 100 мм Поправка: Гл.12.Прил.8.п.8. 5_12.00.01.11.003 Наименование: При наличии усложненных условий производства работ (стесненность, сложность складирования и транспортной логистики, наличие в зоне производства работ действующего технологического оборудования или движения технологического транспорта и т.п.) для объектов, расположенных за пределами территории круговой магистральной системы
|  | улиц "Садовое кольцо" и за пределами Третьего транспортного кольца города Москвы пунктов "а" и "б", но в пределах Московской кольцевой автомобильной дороги | 100 шт. | 0.01
Объем: 0.01 = ОКР(1/100;4)
|  | ЗП |  |  | 2135.38 | *1.1) | 1.047 | 24.59 | 47.82 | 1175.89
|  | НР от ФОТ | % | 87 |  |  |  | 21.39 | 87 | 1023.02
|  | СП от ФОТ | % | 44 |  |  |  | 10.82 | 44 | 517.39
|  | ЗТР | чел-ч | 191 |  | *1.1) | 1.047 | 2.1997
|  | ВСЕГО работ по позиции: |  |  |  |  | 56.8 |  | 2716.3
|  | ВСЕГО оборудование по позиции: |  |  |  |  | 0 |  | 0
|  | ВСЕГО по позиции: |  |  |  |  | 56.8 |  | 2716.3
монтажные работы учесть в отдельном разделе
7 | 3.16-7-1 Поправка: О.П. п.3.4. 6 Поправка: О.П. п.3.4.30.в | Прокладка трубопроводов водоснабжения из стальных водогазопроводных оцинкованных труб диаметром 15 мм Поправка: О.П. п.3.4. 6 Наименование: Выполняемые при ремонте и реконструкции работы аналогичные технологическим процессам, характерным для нового строительства и отсутствующим в сборниках на ремонтно-строительные работы Поправка: О.П. п.3.4.30.в Наименование: При применении территориальных сметных нормативов | [8 empty] | учесть монтаж бессварного соединения согласно проекта. Далее по смете аналогично
для города Москвы затраты, учитывающие напряженные и стесненные условия производства работ (стесненность, сложность складирования и транспортной логистики и т.п.), исчисляются с применением коэффициентов к затратам труда и заработной плате рабочих, машинистов, времени эксплуатации машин и механизмов, стоимости эксплуатации машин в размере: для объектов, расположенных за
|  | пределами Третьего транспортного кольца города Москвы, но в пределах Московской кольцевой автомобильной дороги | 100 м трубопровода | 0.18
Объем: 0.18 = ОКР(18/100;4)
|  | ЗП |  |  | 425.29 | *1.15)*1.1) | 1.067 | 103.33 | 47.82 | 4941.24
|  | ЭМ |  |  | 47.77 | *1.25)*1.1) | 1.067 | 12.62 | 14.45 | 182.36
|  | в т.ч. ЗПМ |  |  | 6.06 | *1.25)*1.1) | 1.067 | 1.6 | 47.82 | 76.51
|  | МР |  |  | 44.58 |  |  | 8.02 | 6.13 | 49.16
7.1 | 1.12-10-146 | Хомут стальной, оцинкованный, двухболтовой, с поворотным механизмом, каучуковой прокладкой, для крепления труб диаметром от 16 до 20 мм, резьба М8/М10 | 100 шт. | 0.12 | 526.22 |  |  | 63.15 | 2.79 | 176.19
7.2 | 1.13-4-61 | Кран шаровой, латунный, никелированный, полнопроходной, с алюминиевой рукояткой, муфтовый, температура рабочей среды от -15 до +110°С, номинальное давление PN 4,0 МПа, номинальный диаметр DN 15 мм | шт. | 6 | 34.97 |  |  | 209.82 | 18.72 | 3927.83
7.3 | 1.13-4-137 | Кран шаровой, латунный, никелированный, спускной, с наружной резьбой, с насадкой для шланга, с алюминиевой рукояткой, температура рабочей среды от -15 до +90°С, пропускная способность 1,9 м3/ч, номинальное давление PN 1,0 МПа, номинальный диаметр DN 15 мм | шт. | 44 | 24.61 |  |  | 1082.84 | 35.58 | 38527.45
7.4 | 1.12-1-52 | Узел трубопровода из стальных водогазопроводных оцинкованных труб, с гильзами, для водоснабжения, диаметр условного прохода 15 мм | м | 18 | 28.1 |  |  | 505.8 | 18.63 | 9423.05
|  | НР от ФОТ | % | 109 |  |  |  | 114.37 | 109 | 5469.35
|  | СП от ФОТ | % | 61 |  |  |  | 64.01 | 61 | 3060.83
|  | ЗТР | чел-ч | 33.7 |  | *1.15)*1.1) | 1.067 | 8.1876
|  | ВСЕГО работ по позиции: |  |  |  |  | 2163.96 |  | 65757.46
|  | ВСЕГО оборудование по позиции: |  |  |  |  | 0 |  | 0
|  | ВСЕГО по позиции: |  |  |  |  | 2163.96 |  | 65757.46
8 | 3.16-7-2 Поправка: О.П. п.3.4. 6 Поправка: О.П. п.3.4.30.в | Прокладка трубопроводов водоснабжения из стальных водогазопроводных оцинкованных труб диаметром 20 мм Поправка: О.П. п.3.4. 6 Наименование: Выполняемые при ремонте и реконструкции работы аналогичные технологическим процессам, характерным для нового строительства и отсутствующим в сборниках на ремонтно-строительные работы Поправка: О.П. п.3.4.30.в Наименование: При применении территориальных сметных нормативов
для города Москвы затраты, учитывающие напряженные и стесненные условия производства работ (стесненность, сложность складирования и транспортной логистики и т.п.), исчисляются с применением коэффициентов к затратам труда и заработной плате рабочих, машинистов, времени эксплуатации машин и механизмов, стоимости эксплуатации машин в размере: для объектов, расположенных за
|  | пределами Третьего транспортного кольца города Москвы, но в пределах Московской кольцевой автомобильной дороги | 100 м трубопровода | 1.1
Объем: 1.1 = ОКР(110/100;4)
|  | ЗП |  |  | 425.29 | *1.15)*1.1) | 1.067 | 631.44 | 47.82 | 30195.46
|  | ЭМ |  |  | 47.77 | *1.25)*1.1) | 1.067 | 77.09 | 14.45 | 1113.95
|  | в т.ч. ЗПМ |  |  | 6.06 | *1.25)*1.1) | 1.067 | 9.78 | 47.82 | 467.68
|  | МР |  |  | 44.76 |  |  | 49.24 | 6.14 | 302.33
8.1 | 1.12-10-146 | Хомут стальной, оцинкованный, двухболтовой, с поворотным механизмом, каучуковой прокладкой, для крепления труб диаметром от 16 до 20 мм, резьба М8/М10 | 100 шт. | 0.55 | 526.22 |  |  | 289.42 | 2.79 | 807.48
8.2 | 1.13-4-62 | Кран шаровой, латунный, никелированный, полнопроходной, с алюминиевой рукояткой, муфтовый, температура рабочей среды от -15 до +110°С, номинальное давление PN 4,0 МПа, номинальный диаметр DN 20 мм | шт. | 24 | 47.24 |  |  | 1133.76 | 20.7 | 23468.83
8.3 | 1.12-1-53 | Узел трубопровода из стальных водогазопроводных оцинкованных труб, с гильзами, для водоснабжения, диаметр условного прохода 20 мм | м | 110 | 31.41 |  |  | 3455.1 | 18.5 | 63919.35
|  | НР от ФОТ | % | 109 |  |  |  | 698.93 | 109 | 33422.82
|  | СП от ФОТ | % | 61 |  |  |  | 391.14 | 61 | 18704.52
|  | ЗТР | чел-ч | 33.7 |  | *1.15)*1.1) | 1.067 | 50.0354
|  | ВСЕГО работ по позиции: |  |  |  |  | 6726.12 |  | 171934.74
|  | ВСЕГО оборудование по позиции: |  |  |  |  | 0 |  | 0
|  | ВСЕГО по позиции: |  |  |  |  | 6726.12 |  | 171934.74
9 | 3.16-7-3 Поправка: О.П. п.3.4. 6 Поправка: О.П. п.3.4.30.в | Прокладка трубопроводов водоснабжения из стальных водогазопроводных оцинкованных труб диаметром 25 мм Поправка: О.П. п.3.4. 6 Наименование: Выполняемые при ремонте и реконструкции работы аналогичные технологическим процессам, характерным для нового строительства и отсутствующим в сборниках на ремонтно-строительные работы Поправка: О.П. п.3.4.30.в Наименование: При применении территориальных сметных нормативов
для города Москвы затраты, учитывающие напряженные и стесненные условия производства работ (стесненность, сложность складирования и транспортной логистики и т.п.), исчисляются с применением коэффициентов к затратам труда и заработной плате рабочих, машинистов, времени эксплуатации машин и механизмов, стоимости эксплуатации машин в размере: для объектов, расположенных за
|  | пределами Третьего транспортного кольца города Москвы, но в пределах Московской кольцевой автомобильной дороги | 100 м трубопровода | 1.75
Объем: 1.75 = ОКР(175/100;4)
|  | ЗП |  |  | 425.29 | *1.15)*1.1) | 1.067 | 1004.57 | 47.82 | 48038.54
|  | ЭМ |  |  | 47.77 | *1.25)*1.1) | 1.067 | 122.65 | 14.45 | 1772.29
|  | в т.ч. ЗПМ |  |  | 6.06 | *1.25)*1.1) | 1.067 | 15.56 | 47.82 | 744.08
|  | МР |  |  | 45 |  |  | 78.75 | 6.14 | 483.53
9.1 | 1.12-10-139 | Хомут металлический для труб, диаметр от 104 до 112 мм /ф25 | шт. | 87 | 22.71 |  |  | 1975.77 | 2.93 | 5789.01 | 1.12-10-146
9.2 | 1.13-4-63 | Кран шаровой, латунный, никелированный, полнопроходной, с алюминиевой рукояткой, муфтовый, температура рабочей среды от -15 до +110°С, номинальное давление PN 4,0 МПа, номинальный диаметр DN 25 мм | шт. | 14 | 74.36 |  |  | 1041.04 | 18.87 | 19644.42
9.3 | 1.12-1-54 | Узел трубопровода из стальных водогазопроводных оцинкованных труб, с гильзами, для водоснабжения, диаметр условного прохода 25 мм | м | 175 | 41.57 |  |  | 7274.75 | 16.55 | 120397.11
|  | НР от ФОТ | % | 109 |  |  |  | 1111.94 | 109 | 53173.06
|  | СП от ФОТ | % | 61 |  |  |  | 622.28 | 61 | 29757.4
|  | ЗТР | чел-ч | 33.7 |  | *1.15)*1.1) | 1.067 | 79.6018
|  | ВСЕГО работ по позиции: |  |  |  |  | 13231.75 |  | 279055.36
|  | ВСЕГО оборудование по позиции: |  |  |  |  | 0 |  | 0
|  | ВСЕГО по позиции: |  |  |  |  | 13231.75 |  | 279055.36
10 | 3.16-7-4 Поправка: О.П. п.3.4. 6 Поправка: О.П. п.3.4.30.в | Прокладка трубопроводов водоснабжения из стальных водогазопроводных оцинкованных труб диаметром 32 мм Поправка: О.П. п.3.4. 6 Наименование: Выполняемые при ремонте и реконструкции работы аналогичные технологическим процессам, характерным для нового строительства и отсутствующим в сборниках на ремонтно-строительные работы Поправка: О.П. п.3.4.30.в Наименование: При применении территориальных сметных нормативов
для города Москвы затраты, учитывающие напряженные и стесненные условия производства работ (стесненность, сложность складирования и транспортной логистики и т.п.), исчисляются с применением коэффициентов к затратам труда и заработной плате рабочих, машинистов, времени эксплуатации машин и механизмов, стоимости эксплуатации машин в размере: для объектов, расположенных за
|  | пределами Третьего транспортного кольца города Москвы, но в пределах Московской кольцевой автомобильной дороги | 100 м трубопровода | 0.4
Объем: 0.4 = ОКР(40/100;4)
|  | ЗП |  |  | 425.29 | *1.15)*1.1) | 1.067 | 229.61 | 47.82 | 10979.95
|  | ЭМ |  |  | 47.77 | *1.25)*1.1) | 1.067 | 28.03 | 14.45 | 405.03
|  | в т.ч. ЗПМ |  |  | 6.06 | *1.25)*1.1) | 1.067 | 3.56 | 47.82 | 170.24
|  | МР |  |  | 45.42 |  |  | 18.17 | 6.16 | 111.93
10.1 | 1.12-10-139 | Хомут металлический для труб, диаметр от 104 до 112 мм/ф32 | шт. | 16 | 22.71 |  |  | 363.36 | 2.93 | 1064.64 | 1.12-10-146
10.2 | 1.13-4-64 | Кран шаровой, латунный, никелированный, полнопроходной, с алюминиевой рукояткой, муфтовый, температура рабочей среды от -15 до +110°С, номинальное давление PN 4,0 МПа, номинальный диаметр DN 32 мм | шт. | 2 | 113.32 |  |  | 226.64 | 19.96 | 4523.73
10.3 | 1.12-1-55 | Узел трубопровода из стальных водогазопроводных оцинкованных труб, с гильзами, для водоснабжения, диаметр условного прохода 32 мм | м | 40 | 51.28 |  |  | 2051.2 | 20.71 | 42480.35
|  | НР от ФОТ | % | 109 |  |  |  | 254.16 | 109 | 12153.71
|  | СП от ФОТ | % | 61 |  |  |  | 142.23 | 61 | 6801.62
|  | ЗТР | чел-ч | 33.7 |  | *1.15)*1.1) | 1.067 | 18.1947
|  | ВСЕГО работ по позиции: |  |  |  |  | 3313.4 |  | 78520.96
|  | ВСЕГО оборудование по позиции: |  |  |  |  | 0 |  | 0
|  | ВСЕГО по позиции: |  |  |  |  | 3313.4 |  | 78520.96
11 | 3.16-7-5 Поправка: О.П. п.3.4. 6 Поправка: О.П. п.3.4.30.в | Прокладка трубопроводов водоснабжения из стальных водогазопроводных оцинкованных труб диаметром 40 мм Поправка: О.П. п.3.4. 6 Наименование: Выполняемые при ремонте и реконструкции работы аналогичные технологическим процессам, характерным для нового строительства и отсутствующим в сборниках на ремонтно-строительные работы Поправка: О.П. п.3.4.30.в Наименование: При применении территориальных сметных нормативов
для города Москвы затраты, учитывающие напряженные и стесненные условия производства работ (стесненность, сложность складирования и транспортной логистики и т.п.), исчисляются с применением коэффициентов к затратам труда и заработной плате рабочих, машинистов, времени эксплуатации машин и механизмов, стоимости эксплуатации машин в размере: для объектов, расположенных за
|  | пределами Третьего транспортного кольца города Москвы, но в пределах Московской кольцевой автомобильной дороги | 100 м трубопровода | 0.37
Объем: 0.37 = ОКР(37/100;4)
|  | ЗП |  |  | 425.29 | *1.15)*1.1) | 1.067 | 212.39 | 47.82 | 10156.49
|  | ЭМ |  |  | 47.77 | *1.25)*1.1) | 1.067 | 25.93 | 14.45 | 374.69
|  | в т.ч. ЗПМ |  |  | 6.06 | *1.25)*1.1) | 1.067 | 3.29 | 47.82 | 157.33
|  | МР |  |  | 46.02 |  |  | 17.03 | 6.18 | 105.25
11.1 | 1.12-10-139 | Хомут металлический для труб, диаметр от 104 до 112 мм /ф40 | шт. | 12 | 22.71 |  |  | 272.52 | 2.93 | 798.48 | 1.12-10-146
11.2 | 1.12-1-56 | Узел трубопровода из стальных водогазопроводных оцинкованных труб, с гильзами, для водоснабжения, диаметр условного прохода 40 мм | м | 37 | 61.58 |  |  | 2278.46 | 11.88 | 27068.1
|  | НР от ФОТ | % | 109 |  |  |  | 235.09 | 109 | 11242.06
|  | СП от ФОТ | % | 61 |  |  |  | 131.56 | 61 | 6291.43
|  | ЗТР | чел-ч | 33.7 |  | *1.15)*1.1) | 1.067 | 16.8301
|  | ВСЕГО работ по позиции: |  |  |  |  | 3172.98 |  | 56036.5
|  | ВСЕГО оборудование по позиции: |  |  |  |  | 0 |  | 0
|  | ВСЕГО по позиции: |  |  |  |  | 3172.98 |  | 56036.5
12 | 3.16-7-6 Поправка: О.П. п.3.4. 6 Поправка: О.П. п.3.4.30.в | Прокладка трубопроводов водоснабжения из стальных водогазопроводных оцинкованных труб диаметром 50 мм Поправка: О.П. п.3.4. 6 Наименование: Выполняемые при ремонте и реконструкции работы аналогичные технологическим процессам, характерным для нового строительства и отсутствующим в сборниках на ремонтно-строительные работы Поправка: О.П. п.3.4.30.в Наименование: При применении территориальных сметных нормативов
для города Москвы затраты, учитывающие напряженные и стесненные условия производства работ (стесненность, сложность складирования и транспортной логистики и т.п.), исчисляются с применением коэффициентов к затратам труда и заработной плате рабочих, машинистов, времени эксплуатации машин и механизмов, стоимости эксплуатации машин в размере: для объектов, расположенных за
|  | пределами Третьего транспортного кольца города Москвы, но в пределах Московской кольцевой автомобильной дороги | 100 м трубопровода | 0.35
Объем: 0.35 = ОКР(35/100;4)
|  | ЗП |  |  | 546.45 | *1.15)*1.1) | 1.067 | 258.15 | 47.82 | 12344.73
|  | ЭМ |  |  | 81.77 | *1.25)*1.1) | 1.067 | 41.99 | 14.7 | 617.25
|  | в т.ч. ЗПМ |  |  | 10.99 | *1.25)*1.1) | 1.067 | 5.64 | 47.82 | 269.7
|  | МР |  |  | 60.91 |  |  | 21.32 | 7.66 | 163.31
12.1 | 1.12-10-139 | Хомут металлический для труб, диаметр от 104 до 112 мм /ф50 | шт. | 11 | 22.71 |  |  | 249.81 | 2.93 | 731.94 | 1.12-10-146
12.2 | 1.12-1-57 | Узел трубопровода из стальных водогазопроводных оцинкованных труб, с гильзами, для водоснабжения, диаметр условного прохода 50 мм | м | 35 | 76.08 |  |  | 2662.8 | 13.15 | 35015.82 | учесть трубы, по проекту фасонные элементы грувлочные
|  | НР от ФОТ | % | 109 |  |  |  | 287.53 | 109 | 13749.73
|  | СП от ФОТ | % | 61 |  |  |  | 160.91 | 61 | 7694.8
|  | ЗТР | чел-ч | 43.3 |  | *1.15)*1.1) | 1.067 | 20.4555
|  | ВСЕГО работ по позиции: |  |  |  |  | 3682.51 |  | 70317.58
|  | ВСЕГО оборудование по позиции: |  |  |  |  | 0 |  | 0
|  | ВСЕГО по позиции: |  |  |  |  | 3682.51 |  | 70317.58
13 | 3.16-7-7 Поправка: О.П. п.3.4. 6 Поправка: О.П. п.3.4.30.в | Прокладка трубопроводов водоснабжения из стальных водогазопроводных оцинкованных труб диаметром 65 мм Поправка: О.П. п.3.4. 6 Наименование: Выполняемые при ремонте и реконструкции работы аналогичные технологическим процессам, характерным для нового строительства и отсутствующим в сборниках на ремонтно-строительные работы Поправка: О.П. п.3.4.30.в Наименование: При применении территориальных сметных нормативов
для города Москвы затраты, учитывающие напряженные и стесненные условия производства работ (стесненность, сложность складирования и транспортной логистики и т.п.), исчисляются с применением коэффициентов к затратам труда и заработной плате рабочих, машинистов, времени эксплуатации машин и механизмов, стоимости эксплуатации машин в размере: для объектов, расположенных за
|  | пределами Третьего транспортного кольца города Москвы, но в пределах Московской кольцевой автомобильной дороги | 100 м трубопровода | 0.5
Объем: 0.5 = ОКР(50/100;4)
|  | ЗП |  |  | 667.66 | *1.15)*1.1) | 1.067 | 450.59 | 47.82 | 21547.21
|  | ЭМ |  |  | 113.68 | *1.25)*1.1) | 1.067 | 83.39 | 14.57 | 1214.99
|  | в т.ч. ЗПМ |  |  | 14.65 | *1.25)*1.1) | 1.067 | 10.75 | 47.82 | 514.07
|  | МР |  |  | 143.54 |  |  | 71.77 | 10.98 | 788.03
13.1 | 1.12-10-139 | Хомут металлический для труб, диаметр от 104 до 112 мм/ф65, 80 | шт. | 25 | 22.71 |  |  | 567.75 | 2.93 | 1663.51
13.2 | 1.12-1-58 | Узел трубопровода из стальных водогазопроводных оцинкованных труб, с гильзами, для водоснабжения, диаметр условного прохода 65 мм | м | 50 | 99.39 |  |  | 4969.5 | 15.18 | 75437.01 | учесть трубы, по проекту фасонные элементы грувлочные
|  | НР от ФОТ | % | 109 |  |  |  | 502.86 | 109 | 24046.8
|  | СП от ФОТ | % | 61 |  |  |  | 281.42 | 61 | 13457.38
|  | ЗТР | чел-ч | 55.5 |  | *1.15)*1.1) | 1.067 | 37.4557
|  | ВСЕГО работ по позиции: |  |  |  |  | 6927.28 |  | 138154.93
|  | ВСЕГО оборудование по позиции: |  |  |  |  | 0 |  | 0
|  | ВСЕГО по позиции: |  |  |  |  | 6927.28 |  | 138154.93
14 | 3.16-7-8 Поправка: О.П. п.3.4. 6 Поправка: О.П. п.3.4.30.в | Прокладка трубопроводов водоснабжения из стальных водогазопроводных оцинкованных труб диаметром 80 мм Поправка: О.П. п.3.4. 6 Наименование: Выполняемые при ремонте и реконструкции работы аналогичные технологическим процессам, характерным для нового строительства и отсутствующим в сборниках на ремонтно-строительные работы Поправка: О.П. п.3.4.30.в Наименование: При применении территориальных сметных нормативов
для города Москвы затраты, учитывающие напряженные и стесненные условия производства работ (стесненность, сложность складирования и транспортной логистики и т.п.), исчисляются с применением коэффициентов к затратам труда и заработной плате рабочих, машинистов, времени эксплуатации машин и механизмов, стоимости эксплуатации машин в размере: для объектов, расположенных за
|  | пределами Третьего транспортного кольца города Москвы, но в пределах Московской кольцевой автомобильной дороги | 100 м трубопровода | 0.4
Объем: 0.4 = ОКР(40/100;4)
|  | ЗП |  |  | 667.66 | *1.15)*1.1) | 1.067 | 360.47 | 47.82 | 17237.68
|  | ЭМ |  |  | 113.68 | *1.25)*1.1) | 1.067 | 66.71 | 14.57 | 971.96
|  | в т.ч. ЗПМ |  |  | 14.65 | *1.25)*1.1) | 1.067 | 8.6 | 47.82 | 411.25
|  | МР |  |  | 145.82 |  |  | 58.33 | 10.92 | 636.96
14.1 | 1.12-10-139 | Хомут металлический для труб, диаметр от 104 до 112 мм | шт. | 25 | 22.71 |  |  | 567.75 | 2.93 | 1663.51
14.2 | 1.12-1-59 | Узел трубопровода из стальных водогазопроводных оцинкованных труб, с гильзами, для водоснабжения, диаметр условного прохода 80 мм | м | 40 | 111.84 |  |  | 4473.6 | 16.44 | 73545.98 | учесть трубы, по проекту фасонные элементы грувлочные
|  | НР от ФОТ | % | 109 |  |  |  | 402.29 | 109 | 19237.33
|  | СП от ФОТ | % | 61 |  |  |  | 225.13 | 61 | 10765.85
|  | ЗТР | чел-ч | 55.5 |  | *1.15)*1.1) | 1.067 | 29.9646
|  | ВСЕГО работ по позиции: |  |  |  |  | 6154.28 |  | 124059.27
|  | ВСЕГО оборудование по позиции: |  |  |  |  | 0 |  | 0
|  | ВСЕГО по позиции: |  |  |  |  | 6154.28 |  | 124059.27
15 | 3.16-7-10 Поправка: О.П. п.3.4. 6 Поправка: О.П. п.3.4.30.в | Прокладка трубопроводов водоснабжения из стальных водогазопроводных оцинкованных труб диаметром 100 мм Поправка: О.П. п.3.4. 6 Наименование: Выполняемые при ремонте и реконструкции работы аналогичные технологическим процессам, характерным для нового строительства и отсутствующим в сборниках на ремонтно-строительные работы Поправка: О.П. п.3.4.30.в Наименование: При применении территориальных сметных нормативов
для города Москвы затраты, учитывающие напряженные и стесненные условия производства работ (стесненность, сложность складирования и транспортной логистики и т.п.), исчисляются с применением коэффициентов к затратам труда и заработной плате рабочих, машинистов, времени эксплуатации машин и механизмов, стоимости эксплуатации машин в размере: для объектов, расположенных за
|  | пределами Третьего транспортного кольца города Москвы, но в пределах Московской кольцевой автомобильной дороги | 100 м трубопровода | 0.05
Объем: 0.05 = ОКР(5/100;4)
|  | ЗП |  |  | 830.07 | *1.15)*1.1) | 1.067 | 56.02 | 47.82 | 2678.88
|  | ЭМ |  |  | 162.78 | *1.25)*1.1) | 1.067 | 11.94 | 14.63 | 174.68
|  | в т.ч. ЗПМ |  |  | 21.25 | *1.25)*1.1) | 1.067 | 1.56 | 47.82 | 74.6
|  | МР |  |  | 198.92 |  |  | 9.95 | 11.06 | 110.05
15.1 | 1.12-10-139 | Хомут металлический для труб, диаметр от 104 до 112 мм | шт. | 2 | 22.71 |  |  | 45.42 | 2.93 | 133.08
15.2 | 1.12-1-61 | Узел трубопровода из стальных водогазопроводных оцинкованных труб, с гильзами, для водоснабжения, диаметр условного прохода 100 мм | м | 5 | 137.42 |  |  | 687.1 | 14.27 | 9804.92 | учесть трубы, по проекту фасонные элементы грувлочные
|  | НР от ФОТ | % | 109 |  |  |  | 62.76 | 109 | 3001.29
|  | СП от ФОТ | % | 61 |  |  |  | 35.12 | 61 | 1679.62
|  | ЗТР | чел-ч | 69 |  | *1.15)*1.1) | 1.067 | 4.6567
|  | ВСЕГО работ по позиции: |  |  |  |  | 908.31 |  | 17582.52
|  | ВСЕГО оборудование по позиции: |  |  |  |  | 0 |  | 0
|  | ВСЕГО по позиции: |  |  |  |  | 908.31 |  | 17582.52
16 | 3.16-29-1 Поправка: О.П. п.3.4. 6 Поправка: О.П. п.3.4.30.в | Гидравлическое испытание трубопроводов систем отопления, водопровода и горячего водоснабжения диаметром до 50 мм Поправка: О.П. п.3.4. 6 Наименование: Выполняемые при ремонте и реконструкции работы аналогичные технологическим процессам, характерным для нового строительства и отсутствующим в сборниках на ремонтно-строительные работы Поправка: О.П. п.3.4.30.в Наименование: При применении территориальных
сметных нормативов для города Москвы затраты, учитывающие напряженные и стесненные условия производства работ (стесненность, сложность складирования и транспортной логистики и т.п.), исчисляются с применением коэффициентов к затратам труда и заработной плате рабочих, машинистов, времени эксплуатации машин и механизмов, стоимости эксплуатации машин в размере: для объектов,
|  | расположенных за пределами Третьего транспортного кольца города Москвы, но в пределах Московской кольцевой автомобильной дороги | 100 м трубопровода | 4.15
Объем: 4.15 = ОКР((18+110+175+40+37+35)/100;4)
|  | ЗП |  |  | 76.45 | *1.15)*1.1) | 1.067 | 428.23 | 47.82 | 20477.96
|  | МР |  |  | 9.04 |  |  | 37.52 | 6.83 | 256.26
|  | НР от ФОТ | % | 109 |  |  |  | 466.77 | 109 | 22320.98
|  | СП от ФОТ | % | 61 |  |  |  | 261.22 | 61 | 12491.56
|  | ЗТР | чел-ч | 5.01 |  | *1.15)*1.1) | 1.067 | 28.0634
|  | ВСЕГО работ по позиции: |  |  |  |  | 1193.74 |  | 55546.76
|  | ВСЕГО оборудование по позиции: |  |  |  |  | 0 |  | 0
|  | ВСЕГО по позиции: |  |  |  |  | 1193.74 |  | 55546.76
17 | 3.16-29-2 Поправка: О.П. п.3.4. 6 Поправка: О.П. п.3.4.30.в | Гидравлическое испытание трубопроводов систем отопления, водопровода и горячего водоснабжения диаметром до 100 мм Поправка: О.П. п.3.4. 6 Наименование: Выполняемые при ремонте и реконструкции работы аналогичные технологическим процессам, характерным для нового строительства и отсутствующим в сборниках на ремонтно-строительные работы Поправка: О.П. п.3.4.30.в Наименование: При применении территориальных
сметных нормативов для города Москвы затраты, учитывающие напряженные и стесненные условия производства работ (стесненность, сложность складирования и транспортной логистики и т.п.), исчисляются с применением коэффициентов к затратам труда и заработной плате рабочих, машинистов, времени эксплуатации машин и механизмов, стоимости эксплуатации машин в размере: для объектов,
|  | расположенных за пределами Третьего транспортного кольца города Москвы, но в пределах Московской кольцевой автомобильной дороги | 100 м трубопровода | 0.95
Объем: 0.95 = ОКР((50+40+5)/100;4)
|  | ЗП |  |  | 76.45 | *1.15)*1.1) | 1.067 | 98.03 | 47.82 | 4687.79
|  | МР |  |  | 28.84 |  |  | 27.4 | 7.17 | 196.46
|  | НР от ФОТ | % | 109 |  |  |  | 106.85 | 109 | 5109.69
|  | СП от ФОТ | % | 61 |  |  |  | 59.8 | 61 | 2859.55
|  | ЗТР | чел-ч | 5.01 |  | *1.15)*1.1) | 1.067 | 6.4242
|  | ВСЕГО работ по позиции: |  |  |  |  | 292.08 |  | 12853.49
|  | ВСЕГО оборудование по позиции: |  |  |  |  | 0 |  | 0
|  | ВСЕГО по позиции: |  |  |  |  | 292.08 |  | 12853.49
18 | 3.16-40-1 Поправка: О.П. п.3.4. 6 Поправка: О.П. п.3.4.30.в | Прокладка напорного трубопровода водоснабжения и отопления из многослойного полипропилена, армированного стекловолокном, из заранее собранных узлов, наружный диаметр 20 мм Поправка: О.П. п.3.4. 6 Наименование: Выполняемые при ремонте и реконструкции работы аналогичные технологическим процессам, характерным для нового строительства и отсутствующим в сборниках на ремонтно-строительные работы Поправка:
О.П. п.3.4.30.в Наименование: При применении территориальных сметных нормативов для города Москвы затраты, учитывающие напряженные и стесненные условия производства работ (стесненность, сложность складирования и транспортной логистики и т.п.), исчисляются с применением коэффициентов к затратам труда и заработной плате рабочих, машинистов, времени эксплуатации машин и механизмов, стоимости
|  | эксплуатации машин в размере: для объектов, расположенных за пределами Третьего транспортного кольца города Москвы, но в пределах Московской кольцевой автомобильной дороги | 100 м | 0.35
Объем: 0.35 = ОКР(35/100;4)
|  | ЗП |  |  | 180.31 | *1.15)*1.1) | 1.067 | 85.18 | 47.82 | 4073.31
|  | ЭМ |  |  | 18.38 | *1.25)*1.1) | 1.067 | 9.44 | 10.83 | 102.24
|  | в т.ч. ЗПМ |  |  | 0.5 | *1.25)*1.1) | 1.067 | 0.26 | 47.82 | 12.43
|  | МР |  |  | 153.1 |  |  | 53.59 | 2.36 | 126.47
18.1 | 1.12-10-146 | Хомут стальной, оцинкованный, двухболтовой, с поворотным механизмом, каучуковой прокладкой, для крепления труб диаметром от 16 до 20 мм, резьба М8/М10 | 100 шт. | 0.15 | 526.22 |  |  | 78.93 | 2.79 | 220.21
18.2 | 1.12-5-573 | Трубы напорные многослойные, армированные стекловолокном из полипропилена PPR100/PPRGF/PPR100, ГОСТ 32415-2013, диаметр 20 мм, толщина стенки 2,8 мм | м | 35.875 | 16.1 |  |  | 577.59 | 2.86 | 1651.91
18.3 | 1.12-5-198 | Муфта из полипропилена PP-R тип 3 (PRC-R), ГОСТ 32415-2013, комбинированная разъемная, наружная резьба, диаметр 20-20 мм/Ду=15мм | шт. | 15 | 64.94 |  |  | 974.1 | 1.77 | 1724.16
18.4 | 1.12-5-887 | Тройник из полипропилена PP-R, ГОСТ 32415-2013, равнопроходной, номинальное давление PN 25, номинальный диаметр DN 20 мм /Ду=15мм | шт. | 12 | 5.41 |  |  | 64.92 | 4.25 | 275.91
18.5 | 1.12-5-177 | Уголок 90° из полипропилена PP-R тип 3 (PRC-R), ГОСТ 32415-2013, наружный диаметр 16 мм | шт. | 20 | 1.66 |  |  | 33.2 | 5.64 | 187.25
18.6 | 1.7-3-8 | Сверло победитовое, диаметр 8 мм, длина 80 мм | шт. | 0.3675 | 11.82 |  |  | 4.34 | 6.98 | 30.29
|  | НР от ФОТ | % | 109 |  |  |  | 93.13 | 109 | 4453.46
|  | СП от ФОТ | % | 61 |  |  |  | 52.12 | 61 | 2492.3
|  | ЗТР | чел-ч | 14.56 |  | *1.15)*1.1) | 1.067 | 6.8784
|  | ВСЕГО работ по позиции: |  |  |  |  | 2026.54 |  | 15337.51
|  | ВСЕГО оборудование по позиции: |  |  |  |  | 0 |  | 0
|  | ВСЕГО по позиции: |  |  |  |  | 2026.54 |  | 15337.51
19 | 3.16-15-3 Поправка: О.П. п.3.4. 6 Поправка: О.П. п.3.4.30.в | Установка вентилей, задвижек, затворов, клапанов обратных, кранов проходных на трубопроводах из стальных труб диаметром до 100 мм Поправка: О.П. п.3.4. 6 Наименование: Выполняемые при ремонте и реконструкции работы аналогичные технологическим процессам, характерным для нового строительства и отсутствующим в сборниках на ремонтно-строительные работы Поправка: О.П. п.3.4.30.в
Наименование: При применении территориальных сметных нормативов для города Москвы затраты, учитывающие напряженные и стесненные условия производства работ (стесненность, сложность складирования и транспортной логистики и т.п.), исчисляются с применением коэффициентов к затратам труда и заработной плате рабочих, машинистов, времени эксплуатации машин и механизмов, стоимости эксплуатации машин
|  | в размере: для объектов, расположенных за пределами Третьего транспортного кольца города Москвы, но в пределах Московской кольцевой автомобильной дороги | 1 шт. | 1
Объем: 1 = ОКР(1;4)
|  | ЗП |  |  | 30.94 | *1.15)*1.1) | 1.067 | 41.76 | 47.82 | 1996.96
|  | ЭМ |  |  | 6.14 | *1.25)*1.1) | 1.067 | 9.01 | 12.53 | 112.9
|  | в т.ч. ЗПМ |  |  | 0.25 | *1.25)*1.1) | 1.067 | 0.37 | 47.82 | 17.69
|  | МР |  |  | 42.18 |  |  | 42.18 | 8.61 | 363.17
19.1 | 1.12-9-21 | Фланец стальной плоский приварной с соединительным выступом, из стали Ст3сп, номинальное давление PN 1,6 МПа, номинальный диаметр DN 100 мм | шт. | 2 | 107.23 |  |  | 214.46 | 6.6 | 1415.44
19.2 | 1.13-2-80 | Задвижка с обрезиненным клином, чугунная, с невыдвижным шпинделем, фланцевая, с ручным приводом, МЗВ (30ч39р), номинальное давление PN 1,6 МПа, номинальный диаметр DN 100 мм | шт. | 1 | 795.8 |  |  | 795.8 | 7.67 | 6103.79
|  | НР от ФОТ | % | 109 |  |  |  | 45.92 | 109 | 2195.97
|  | СП от ФОТ | % | 61 |  |  |  | 25.7 | 61 | 1228.94
|  | ЗТР | чел-ч | 2.6 |  | *1.15)*1.1) | 1.067 | 3.5094
|  | ВСЕГО работ по позиции: |  |  |  |  | 1174.83 |  | 13417.17
|  | ВСЕГО оборудование по позиции: |  |  |  |  | 0 |  | 0
|  | ВСЕГО по позиции: |  |  |  |  | 1174.83 |  | 13417.17
20 | 3.16-15-3 Поправка: О.П. п.3.4. 6 Поправка: О.П. п.3.4.30.в | Установка вентилей, задвижек, затворов, клапанов обратных, кранов проходных на трубопроводах из стальных труб диаметром до 100 мм Поправка: О.П. п.3.4. 6 Наименование: Выполняемые при ремонте и реконструкции работы аналогичные технологическим процессам, характерным для нового строительства и отсутствующим в сборниках на ремонтно-строительные работы Поправка: О.П. п.3.4.30.в
Наименование: При применении территориальных сметных нормативов для города Москвы затраты, учитывающие напряженные и стесненные условия производства работ (стесненность, сложность складирования и транспортной логистики и т.п.), исчисляются с применением коэффициентов к затратам труда и заработной плате рабочих, машинистов, времени эксплуатации машин и механизмов, стоимости эксплуатации машин
|  | в размере: для объектов, расположенных за пределами Третьего транспортного кольца города Москвы, но в пределах Московской кольцевой автомобильной дороги | 1 шт. | 1
Объем: 1 = ОКР(1;4)
|  | ЗП |  |  | 30.94 | *1.15)*1.1) | 1.067 | 41.76 | 47.82 | 1996.96
|  | ЭМ |  |  | 6.14 | *1.25)*1.1) | 1.067 | 9.01 | 12.53 | 112.9
|  | в т.ч. ЗПМ |  |  | 0.25 | *1.25)*1.1) | 1.067 | 0.37 | 47.82 | 17.69
|  | МР |  |  | 42.18 |  |  | 42.18 | 8.61 | 363.17
20.1 | 1.12-9-21 | Фланец стальной плоский приварной с соединительным выступом, из стали Ст3сп, номинальное давление PN 1,6 МПа, номинальный диаметр DN 100 мм | шт. | 2 | 107.23 |  |  | 214.46 | 6.6 | 1415.44
20.2 | 1.13-3-110 | Клапан обратный, чугунный, фланцевый, температура рабочей среды от -10 до +100°С, условная пропускная способность 396 м3/ч, номинальное давление РN 1,6 МПа, номинальный диаметр DN 100 мм | шт. | 1 | 4217.54 |  |  | 4217.54 | 5.45 | 22985.59
|  | НР от ФОТ | % | 109 |  |  |  | 45.92 | 109 | 2195.97
|  | СП от ФОТ | % | 61 |  |  |  | 25.7 | 61 | 1228.94
|  | ЗТР | чел-ч | 2.6 |  | *1.15)*1.1) | 1.067 | 3.5094
|  | ВСЕГО работ по позиции: |  |  |  |  | 4596.57 |  | 30298.97
|  | ВСЕГО оборудование по позиции: |  |  |  |  | 0 |  | 0
|  | ВСЕГО по позиции: |  |  |  |  | 4596.57 |  | 30298.97
21 | 3.16-41-1 Поправка: О.П. п.3.4. 6 Поправка: О.П. п.3.4.30.в | Сборка узла напорного трубопровода водоснабжения и отопления из многослойного полипропилена, армированного стекловолокном, раструбная сварка, наружный диаметр 20 мм Поправка: О.П. п.3.4. 6 Наименование: Выполняемые при ремонте и реконструкции работы аналогичные технологическим процессам, характерным для нового строительства и отсутствующим в сборниках на ремонтно-строительные работы Поправка: О.П. | [8 empty] | учесть под прокладкой ПП труб
п.3.4.30.в Наименование: При применении территориальных сметных нормативов для города Москвы затраты, учитывающие напряженные и стесненные условия производства работ (стесненность, сложность складирования и транспортной логистики и т.п.), исчисляются с применением коэффициентов к затратам труда и заработной плате рабочих, машинистов, времени эксплуатации машин и механизмов, стоимости эксплуатации
|  | машин в размере: для объектов, расположенных за пределами Третьего транспортного кольца города Москвы, но в пределах Московской кольцевой автомобильной дороги | 100 сварных соединений | 1.06
Объем: 1.06 = ОКР((2*15+3*12+2*20)/100;4)
|  | ЗП |  |  | 21.01 | *1.15)*1.1) | 1.067 | 30.06 | 47.82 | 1437.47
|  | ЭМ |  |  | 1.1 | *1.25)*1.1) | 1.067 | 1.71 | 10.84 | 18.54
|  | НР от ФОТ | % | 109 |  |  |  | 32.77 | 109 | 1566.84
|  | СП от ФОТ | % | 61 |  |  |  | 18.34 | 61 | 876.86
|  | ЗТР | чел-ч | 1.56 |  | *1.15)*1.1) | 1.067 | 2.232
|  | ВСЕГО работ по позиции: |  |  |  |  | 82.88 |  | 3899.71
|  | ВСЕГО оборудование по позиции: |  |  |  |  | 0 |  | 0
|  | ВСЕГО по позиции: |  |  |  |  | 82.88 |  | 3899.71
22 | 3.16-15-1 Поправка: О.П. п.3.4. 6 Поправка: О.П. п.3.4.30.в | Установка вентилей, задвижек, затворов, клапанов обратных, кранов проходных на трубопроводах из стальных труб диаметром до 25 мм Поправка: О.П. п.3.4. 6 Наименование: Выполняемые при ремонте и реконструкции работы аналогичные технологическим процессам, характерным для нового строительства и отсутствующим в сборниках на ремонтно-строительные работы Поправка: О.П. п.3.4.30.в | [8 empty] | соед не фланцевое, искл
Наименование: При применении территориальных сметных нормативов для города Москвы затраты, учитывающие напряженные и стесненные условия производства работ (стесненность, сложность складирования и транспортной логистики и т.п.), исчисляются с применением коэффициентов к затратам труда и заработной плате рабочих, машинистов, времени эксплуатации машин и механизмов, стоимости эксплуатации машин
|  | в размере: для объектов, расположенных за пределами Третьего транспортного кольца города Москвы, но в пределах Московской кольцевой автомобильной дороги | 1 шт. | 2
Объем: 2 = ОКР(2;4)
|  | ЗП |  |  | 17.49 | *1.15)*1.1) | 1.067 | 47.21 | 47.82 | 2257.58
|  | ЭМ |  |  | 3.32 | *1.25)*1.1) | 1.067 | 9.74 | 12.45 | 121.26
|  | в т.ч. ЗПМ |  |  | 0.13 | *1.25)*1.1) | 1.067 | 0.38 | 47.82 | 18.17
|  | МР |  |  | 21.42 |  |  | 42.84 | 8.42 | 360.71
22.1 | 1.13-4-61 | Кран шаровой, латунный, никелированный, полнопроходной, с алюминиевой рукояткой, муфтовый, температура рабочей среды от -15 до +110°С, номинальное давление PN 4,0 МПа, номинальный диаметр DN 15 мм | шт. | 2 | 34.97 |  |  | 69.94 | 18.72 | 1309.28
|  | НР от ФОТ | % | 109 |  |  |  | 51.87 | 109 | 2480.57
|  | СП от ФОТ | % | 61 |  |  |  | 29.03 | 61 | 1388.21
|  | ЗТР | чел-ч | 1.47 |  | *1.15)*1.1) | 1.067 | 3.9683
|  | ВСЕГО работ по позиции: |  |  |  |  | 250.63 |  | 7917.61
|  | ВСЕГО оборудование по позиции: |  |  |  |  | 0 |  | 0
|  | ВСЕГО по позиции: |  |  |  |  | 250.63 |  | 7917.61
23 | 3.18-19-1 Поправка: О.П. п.3.4. 6 Поправка: О.П. п.3.4.30.в | Установка фильтров диаметром до 25 мм Поправка: О.П. п.3.4. 6 Наименование: Выполняемые при ремонте и реконструкции работы аналогичные технологическим процессам, характерным для нового строительства и отсутствующим в сборниках на ремонтно-строительные работы Поправка: О.П. п.3.4.30.в Наименование: При применении территориальных сметных нормативов для города Москвы затраты, учитывающие
напряженные и стесненные условия производства работ (стесненность, сложность складирования и транспортной логистики и т.п.), исчисляются с применением коэффициентов к затратам труда и заработной плате рабочих, машинистов, времени эксплуатации машин и механизмов, стоимости эксплуатации машин в размере: для объектов, расположенных за пределами Третьего транспортного кольца города
|  | Москвы, но в пределах Московской кольцевой автомобильной дороги | 1 фильтр | 2
Объем: 2 = ОКР(2;4)
|  | ЗП |  |  | 9.25 | *1.15)*1.1) | 1.067 | 24.97 | 47.82 | 1194.07
|  | ЭМ |  |  | 4.54 | *1.25)*1.1) | 1.067 | 13.32 | 13.76 | 183.28
|  | в т.ч. ЗПМ |  |  | 0.42 | *1.25)*1.1) | 1.067 | 1.23 | 47.82 | 58.82
|  | МР |  |  | 0.5 |  |  | 1 | 13.1 | 13.1
23.1 | 1.18-7-41 | Фильтр сетчатый, латунный, муфтовый, со сливной пробкой, температура рабочей среды до +110°С, номинальное давление PN 1,6 МПа, номинальный диаметр DN 15 мм | шт. | 2 | 239.46 |  |  | 478.92 | 0.83 | 397.5
|  | НР от ФОТ | % | 109 |  |  |  | 28.56 | 109 | 1365.65
|  | СП от ФОТ | % | 61 |  |  |  | 15.98 | 61 | 764.26
|  | ЗТР | чел-ч | 0.75 |  | *1.15)*1.1) | 1.067 | 2.0246
|  | ВСЕГО работ по позиции: |  |  |  |  | 562.75 |  | 3917.86
|  | ВСЕГО оборудование по позиции: |  |  |  |  | 0 |  | 0
|  | ВСЕГО по позиции: |  |  |  |  | 562.75 |  | 3917.86
24 | 4.11-2-1 Поправка: Гл.12.Прил.8.п.8. 5_12.00.01.11.003 | Установка прибора на резьбовых соединениях Поправка: Гл.12.Прил.8.п.8. 5_12.00.01.11.003 Наименование: При наличии усложненных условий производства работ (стесненность, сложность складирования и транспортной логистики, наличие в зоне производства работ действующего технологического оборудования или движения технологического транспорта и т.п.) для объектов, расположенных за пределами территории круговой магистральной системы улиц
|  | "Садовое кольцо" и за пределами Третьего транспортного кольца города Москвы пунктов "а" и "б", но в пределах Московской кольцевой автомобильной дороги | 1 шт. | 2
Объем: 2 = ОКР(2;4)
|  | ЗП |  |  | 3.9 | *1.1) | 1.047 | 8.98 | 47.82 | 429.42
|  | МР |  |  | 0.81 |  |  | 1.62 | 8.8 | 14.26
24.1 | 1.18-6-180 | Регулятор давления, латунный, с фильтрующим элементом из нержавеющей сетки, муфтовый, типа РДВ-2А-Ф, температура воды от +5 до +70°С, номинальное давление 1,0 МПа, номинальный диаметр DN 15 мм | шт. | 2 | 300.23 |  |  | 600.46 | 8.62 | 5175.97 | по КА
|  | НР от ФОТ | % | 90 |  |  |  | 8.08 | 90 | 386.48
|  | СП от ФОТ | % | 46 |  |  |  | 4.13 | 46 | 197.53
|  | ЗТР | чел-ч | 0.3 |  | *1.1) | 1.047 | 0.69102
|  | Масса оборудования, т |  | 0.0015 | [5 empty] | 0.003
|  | ВСЕГО работ по позиции: |  |  |  |  | 623.27 |  | 6203.66
|  | ВСЕГО оборудование по позиции: |  |  |  |  | 0 |  | 0
|  | ВСЕГО по позиции: |  |  |  |  | 623.27 |  | 6203.66
25 | 3.16-15-1 Поправка: О.П. п.3.4. 6 Поправка: О.П. п.3.4.30.в | Установка вентилей, задвижек, затворов, клапанов обратных, кранов проходных на трубопроводах из стальных труб диаметром до 25 мм Поправка: О.П. п.3.4. 6 Наименование: Выполняемые при ремонте и реконструкции работы аналогичные технологическим процессам, характерным для нового строительства и отсутствующим в сборниках на ремонтно-строительные работы Поправка: О.П. п.3.4.30.в | [8 empty] | искл
Наименование: При применении территориальных сметных нормативов для города Москвы затраты, учитывающие напряженные и стесненные условия производства работ (стесненность, сложность складирования и транспортной логистики и т.п.), исчисляются с применением коэффициентов к затратам труда и заработной плате рабочих, машинистов, времени эксплуатации машин и механизмов, стоимости эксплуатации машин
|  | в размере: для объектов, расположенных за пределами Третьего транспортного кольца города Москвы, но в пределах Московской кольцевой автомобильной дороги | 1 шт. | 2
Объем: 2 = ОКР(2;4)
|  | ЗП |  |  | 17.49 | *1.15)*1.1) | 1.067 | 47.21 | 47.82 | 2257.58
|  | ЭМ |  |  | 3.32 | *1.25)*1.1) | 1.067 | 9.74 | 12.45 | 121.26
|  | в т.ч. ЗПМ |  |  | 0.13 | *1.25)*1.1) | 1.067 | 0.38 | 47.82 | 18.17
|  | МР |  |  | 21.42 |  |  | 42.84 | 8.42 | 360.71
25.1 | 1.13-1-27 | Клапан запорный, стальной, проходной, фланцевый, 15с27нж (15с52нж9), номинальное давление PN 6,3 МПа, номинальный диаметр DN 15 мм | шт. | 2 | 443.16 |  |  | 886.32 | 2.84 | 2517.15 | 1.13-3-37
|  | НР от ФОТ | % | 109 |  |  |  | 51.87 | 109 | 2480.57
|  | СП от ФОТ | % | 61 |  |  |  | 29.03 | 61 | 1388.21
|  | ЗТР | чел-ч | 1.47 |  | *1.15)*1.1) | 1.067 | 3.9683
|  | ВСЕГО работ по позиции: |  |  |  |  | 1067.01 |  | 9125.48
|  | ВСЕГО оборудование по позиции: |  |  |  |  | 0 |  | 0
|  | ВСЕГО по позиции: |  |  |  |  | 1067.01 |  | 9125.48
26 | 3.16-20-3 Поправка: О.П. п.3.4. 6 Поправка: О.П. п.3.4.30.в | Установка кранов поливочных, диаметром 25 мм Поправка: О.П. п.3.4. 6 Наименование: Выполняемые при ремонте и реконструкции работы аналогичные технологическим процессам, характерным для нового строительства и отсутствующим в сборниках на ремонтно-строительные работы Поправка: О.П. п.3.4.30.в Наименование: При применении территориальных сметных нормативов для города Москвы затраты, учитывающие
напряженные и стесненные условия производства работ (стесненность, сложность складирования и транспортной логистики и т.п.), исчисляются с применением коэффициентов к затратам труда и заработной плате рабочих, машинистов, времени эксплуатации машин и механизмов, стоимости эксплуатации машин в размере: для объектов, расположенных за пределами Третьего транспортного кольца города
|  | Москвы, но в пределах Московской кольцевой автомобильной дороги | 1 кран | 7
Объем: 7 = ОКР(1*7;4)
|  | ЗП |  |  | 3.75 | *1.15)*1.1) | 1.067 | 35.43 | 47.82 | 1694.26
|  | ЭМ |  |  | 0.83 | *1.25)*1.1) | 1.067 | 8.52 | 15.23 | 129.76
|  | в т.ч. ЗПМ |  |  | 0.13 | *1.25)*1.1) | 1.067 | 1.34 | 47.82 | 64.08
|  | МР |  |  | 25.73 |  |  | 180.11 | 9.63 | 1734.46
26.1 | 1.13-4-63 | Кран шаровой, латунный, никелированный, полнопроходной, с алюминиевой рукояткой, муфтовый, температура рабочей среды от -15 до +110°С, номинальное давление PN 4,0 МПа, номинальный диаметр DN 25 мм | шт. | 7 | 74.36 |  |  | 520.52 | 18.87 | 9822.21
26.2 | 1.17-7-37 | Рукав резиновый, напорный, с текстильным каркасом, для воды, рабочее давление 1,0 МПа, внутренний диаметр 25 мм | м | 245 | 17.5 |  |  | 4287.5 | 16.54 | 70915.25
|  | НР от ФОТ | % | 109 |  |  |  | 40.08 | 109 | 1916.59
|  | СП от ФОТ | % | 61 |  |  |  | 22.43 | 61 | 1072.59
|  | ЗТР | чел-ч | 0.3 |  | *1.15)*1.1) | 1.067 | 2.8345
|  | ВСЕГО работ по позиции: |  |  |  |  | 5094.59 |  | 87285.12
|  | ВСЕГО оборудование по позиции: |  |  |  |  | 0 |  | 0
|  | ВСЕГО по позиции: |  |  |  |  | 5094.59 |  | 87285.12
27 | 3.16-15-1 Поправка: О.П. п.3.4. 6 Поправка: О.П. п.3.4.30.в | Установка вентилей, задвижек, затворов, клапанов обратных, кранов проходных на трубопроводах из стальных труб диаметром до 25 мм Поправка: О.П. п.3.4. 6 Наименование: Выполняемые при ремонте и реконструкции работы аналогичные технологическим процессам, характерным для нового строительства и отсутствующим в сборниках на ремонтно-строительные работы Поправка: О.П. п.3.4.30.в | [8 empty] | см выше
Наименование: При применении территориальных сметных нормативов для города Москвы затраты, учитывающие напряженные и стесненные условия производства работ (стесненность, сложность складирования и транспортной логистики и т.п.), исчисляются с применением коэффициентов к затратам труда и заработной плате рабочих, машинистов, времени эксплуатации машин и механизмов, стоимости эксплуатации машин
|  | в размере: для объектов, расположенных за пределами Третьего транспортного кольца города Москвы, но в пределах Московской кольцевой автомобильной дороги | 1 шт. | 7
Объем: 7 = ОКР(7;4)
|  | ЗП |  |  | 17.49 | *1.15)*1.1) | 1.067 | 165.25 | 47.82 | 7902.26
|  | ЭМ |  |  | 3.32 | *1.25)*1.1) | 1.067 | 34.1 | 12.45 | 424.55
|  | в т.ч. ЗПМ |  |  | 0.13 | *1.25)*1.1) | 1.067 | 1.34 | 47.82 | 64.08
|  | МР |  |  | 21.42 |  |  | 149.94 | 8.42 | 1262.49
27.1 | 1.13-1-29 | Клапан запорный, стальной, проходной, фланцевый, 15с27нж (15с52нж9), номинальное давление PN 6,3 МПа, номинальный диаметр DN 25 мм | шт. | 7 | 611.97 |  |  | 4283.79 | 6.96 | 29815.18 | см выше
|  | НР от ФОТ | % | 109 |  |  |  | 181.58 | 109 | 8683.31
|  | СП от ФОТ | % | 61 |  |  |  | 101.62 | 61 | 4859.47
|  | ЗТР | чел-ч | 1.47 |  | *1.15)*1.1) | 1.067 | 13.889
|  | ВСЕГО работ по позиции: |  |  |  |  | 4916.28 |  | 52947.26
|  | ВСЕГО оборудование по позиции: |  |  |  |  | 0 |  | 0
|  | ВСЕГО по позиции: |  |  |  |  | 4916.28 |  | 52947.26
28 | 3.26-16-1 Поправка: О.П. п.3.4. 6 Поправка: О.П. п.3.4.30.в | Изоляция трубопроводов изделиями из вспененного каучука, вспененного полиэтилена, трубками Поправка: О.П. п.3.4. 6 Наименование: Выполняемые при ремонте и реконструкции работы аналогичные технологическим процессам, характерным для нового строительства и отсутствующим в сборниках на ремонтно-строительные работы Поправка: О.П. п.3.4.30.в Наименование: При применении территориальных сметных нормативов для города
Москвы затраты, учитывающие напряженные и стесненные условия производства работ (стесненность, сложность складирования и транспортной логистики и т.п.), исчисляются с применением коэффициентов к затратам труда и заработной плате рабочих, машинистов, времени эксплуатации машин и механизмов, стоимости эксплуатации машин в размере: для объектов, расположенных за пределами Третьего
|  | транспортного кольца города Москвы, но в пределах Московской кольцевой автомобильной дороги | 10 м изоляции | 51
Объем: 51 = ОКР((18+110+175+40+37+35+50+40+5)/10;4)
|  | ЗП |  |  | 28.6 | *1.15)*1.1) | 1.047 | 1931.85 | 47.82 | 92381.07
|  | ЭМ |  |  | 0.75 | *1.25)*1.1) | 1.047 | 55.07 | 15.17 | 835.41
|  | в т.ч. ЗПМ |  |  | 0.11 | *1.25)*1.1) | 1.047 | 8.08 | 47.82 | 386.39
|  | МР |  |  | 55.68 |  | 1.019 | 2893.63 | 19.47 | 56338.98
28.1 | 1.1-1-2543 | Лента армированная с клеевым слоем, универсального применения, типа ТПЛ, ширина 50 мм, серая | м | 765 | 1.5 |  | 1.019 | 1169.3 | 3.13 | 3659.91 | обосновать проектом
28.2 | 1.1-1-3132 | Трубка теплоизоляционная из вспененного полиэтилена с закрытой ячеистой структурой, для тепло- и шумоизоляции внутренних инженерных систем, температура применения до +95°C, коэффициент теплопроводности при температуре +10°C не более 0,038 Вт/(м х К), группа горючести Г1, внутренний диаметр 22 мм, толщина 9 мм_ф15мм | м | 18.9 | 4.9 |  | 1.019 | 94.37 | 6.15 | 580.38
28.3 | 1.1-1-3132 | Трубка теплоизоляционная из вспененного полиэтилена с закрытой ячеистой структурой, для тепло- и шумоизоляции внутренних инженерных систем, температура применения до +95°C, коэффициент теплопроводности при температуре +10°C не более 0,038 Вт/(м х К), группа горючести Г1, внутренний диаметр 22 мм, толщина 9 мм | м | 115.5 | 4.9 |  | 1.019 | 576.7 | 6.15 | 3546.71
28.4 | 1.1-1-2528 | Трубка теплоизоляционная из вспененного полиэтилена с закрытой ячеистой структурой, для тепло- и шумоизоляции внутренних инженерных систем, температура применения до +95°C, коэффициент теплопроводности при температуре +10°C не более 0,038 Вт/(м х К), группа горючести Г1, внутренний диаметр 28 мм, толщина 9 мм | м | 183.75 | 5.4 |  | 1.019 | 1011.1 | 6.67 | 6744.04
28.5 | 1.1-1-2529 | Трубка теплоизоляционная из вспененного полиэтилена с закрытой ячеистой структурой, для тепло- и шумоизоляции внутренних инженерных систем, температура применения до +95°C, коэффициент теплопроводности при температуре +10°C не более 0,038 Вт/(м х К), группа горючести Г1, внутренний диаметр 35 мм, толщина 9 мм | м | 42 | 6.93 |  | 1.019 | 296.59 | 6.64 | 1969.36
28.6 | 1.1-1-2530 | Трубка теплоизоляционная из вспененного полиэтилена с закрытой ячеистой структурой, для тепло- и шумоизоляции внутренних инженерных систем, температура применения до +95°C, коэффициент теплопроводности при температуре +10°C не более 0,038 Вт/(м х К), группа горючести Г1, внутренний диаметр 42 мм, толщина 9 мм | м | 38.85 | 8.67 |  | 1.019 | 343.23 | 6.66 | 2285.91
28.7 | 1.1-1-2531 | Трубка теплоизоляционная из вспененного полиэтилена с закрытой ячеистой структурой, для тепло- и шумоизоляции внутренних инженерных систем, температура применения до +95°C, коэффициент теплопроводности при температуре +10°C не более 0,038 Вт/(м х К), группа горючести Г1, внутренний диаметр 60 мм, толщина 9 мм | м | 36.75 | 15.71 |  | 1.019 | 588.31 | 6.66 | 3918.14
28.8 | 1.1-1-3134 | Трубка теплоизоляционная из вспененного полиэтилена с закрытой ячеистой структурой, для тепло- и шумоизоляции внутренних инженерных систем, температура применения до +95°C, коэффициент теплопроводности при температуре +10°C не более 0,038 Вт/(м х К), группа горючести Г1, внутренний диаметр 76 мм, толщина 9 мм | м | 52.5 | 22.95 |  | 1.019 | 1227.77 | 6.15 | 7550.79
28.9 | 1.1-1-2532 | Трубка теплоизоляционная из вспененного полиэтилена с закрытой ячеистой структурой, для тепло- и шумоизоляции внутренних инженерных систем, температура применения до +95°C, коэффициент теплопроводности при температуре +10°C не более 0,038 Вт/(м х К), группа горючести Г1, внутренний диаметр 89 мм, толщина 9 мм | м | 42 | 23.97 |  | 1.019 | 1025.87 | 9.13 | 9366.19
28.10 | 1.1-1-3135 | Трубка теплоизоляционная из вспененного полиэтилена с закрытой ячеистой структурой, для тепло- и шумоизоляции внутренних инженерных систем, температура применения до +95°C, коэффициент теплопроводности при температуре +10°C не более 0,038 Вт/(м х К), группа горючести Г1, внутренний диаметр 114 мм, толщина 9 мм | м | 5.25 | 43.39 |  | 1.019 | 232.13 | 6.15 | 1427.6
28.11 | 1.1-1-2544 | Клей контактный, на основе полихлоропренового каучука, температура эксплуатации от -40 до +105°С, для приклеивания листовых и трубчатых каучуковых теплоизоляционных материалов | л | 8.466 | 231.63 |  | 1.019 | 1998.24 | 5.29 | 10570.69 | обосновать проектом
|  | НР от ФОТ | % | 87 |  |  |  | 1687.74 | 87 | 80707.69
|  | СП от ФОТ | % | 47 |  |  |  | 911.77 | 47 | 43600.71
|  | ЗТР | чел-ч | 2.2 |  | *1.15)*1.1) | 1.047 | 148.6039
|  | ВСЕГО работ по позиции: |  |  |  |  | 16043.67 |  | 325483.58
|  | ВСЕГО оборудование по позиции: |  |  |  |  | 0 |  | 0
|  | ВСЕГО по позиции: |  |  |  |  | 16043.67 |  | 325483.58
Итого по разделу: Водопровод хозяйственно-питьевой В1 (Подземная часть) | [6 empty] | 90545.42 |  | 1921056.36
Раздел 2 Водопровод хозяйственно-питьевой В1 (Надземная часть)
29 | 6.65-1-1 Поправка: Гл.12.Прил.8.п.8. 5_12.00.01.11.003 | Разборка трубопроводов из водогазопроводных труб диаметром до 25 мм Поправка: Гл.12.Прил.8.п.8. 5_12.00.01.11.003 Наименование: При наличии усложненных условий производства работ (стесненность, сложность складирования и транспортной логистики, наличие в зоне производства работ действующего технологического оборудования или движения технологического транспорта и т.п.) для объектов, расположенных за пределами территории
|  | круговой магистральной системы улиц "Садовое кольцо" и за пределами Третьего транспортного кольца города Москвы пунктов "а" и "б", но в пределах Московской кольцевой автомобильной дороги | 100 м | 2.65
Объем: 2.65 = ОКР((10+160+95)/100;4)
|  | ЗП |  |  | 284.19 | *1.1) | 1.047 | 867.35 | 47.82 | 41476.68
|  | ЭМ |  |  | 0.7 | *1.1) | 1.047 | 2.14 | 8.47 | 18.13
|  | МР |  |  | 32.56 |  |  | 86.28 | 14.93 | 1288.16
|  | НР от ФОТ | % | 87 |  |  |  | 754.59 | 87 | 36084.71
|  | СП от ФОТ | % | 44 |  |  |  | 381.63 | 44 | 18249.74
|  | ЗТР | чел-ч | 26.56 |  | *1.1) | 1.047 | 81.0613
|  | ВСЕГО работ по позиции: |  |  |  |  | 2091.99 |  | 97117.42
|  | ВСЕГО оборудование по позиции: |  |  |  |  | 0 |  | 0
|  | ВСЕГО по позиции: |  |  |  |  | 2091.99 |  | 97117.42
30 | 6.65-1-2 Поправка: Гл.12.Прил.8.п.8. 5_12.00.01.11.003 | Разборка трубопроводов из водогазопроводных труб диаметром до 40 мм Поправка: Гл.12.Прил.8.п.8. 5_12.00.01.11.003 Наименование: При наличии усложненных условий производства работ (стесненность, сложность складирования и транспортной логистики, наличие в зоне производства работ действующего технологического оборудования или движения технологического транспорта и т.п.) для объектов, расположенных за пределами территории
|  | круговой магистральной системы улиц "Садовое кольцо" и за пределами Третьего транспортного кольца города Москвы пунктов "а" и "б", но в пределах Московской кольцевой автомобильной дороги | 100 м | 0.55
Объем: 0.55 = ОКР((55)/100;4)
|  | ЗП |  |  | 495.71 | *1.1) | 1.047 | 314 | 47.82 | 15015.48
|  | ЭМ |  |  | 1.26 | *1.1) | 1.047 | 0.8 | 8.47 | 6.78
|  | МР |  |  | 46.16 |  |  | 25.39 | 14.93 | 379.07
|  | НР от ФОТ | % | 87 |  |  |  | 273.18 | 87 | 13063.47
|  | СП от ФОТ | % | 44 |  |  |  | 138.16 | 44 | 6606.81
|  | ЗТР | чел-ч | 45.52 |  | *1.1) | 1.047 | 28.834
|  | ВСЕГО работ по позиции: |  |  |  |  | 751.53 |  | 35071.61
|  | ВСЕГО оборудование по позиции: |  |  |  |  | 0 |  | 0
|  | ВСЕГО по позиции: |  |  |  |  | 751.53 |  | 35071.61
31 | 6.65-11-5 Поправка: Гл.12.Прил.8.п.8. 5_12.00.01.11.003 | Разборка трубопроводов центрального отопления на сварке диаметром труб до 100 мм Поправка: Гл.12.Прил.8.п.8. 5_12.00.01.11.003 Наименование: При наличии усложненных условий производства работ (стесненность, сложность складирования и транспортной логистики, наличие в зоне производства работ действующего технологического оборудования или движения технологического транспорта и т.п.) для объектов, расположенных за | [8 empty] | обосновать
|  | пределами территории круговой магистральной системы улиц "Садовое кольцо" и за пределами Третьего транспортного кольца города Москвы пунктов "а" и "б", но в пределах Московской кольцевой автомобильной дороги | 100 м | 0.95
Объем: 0.95 = ОКР((50+40+5)/100;4)
|  | ЗП |  |  | 819.08 | *1.1) | 1.047 | 896.17 | 47.82 | 42854.85
|  | ЭМ |  |  | 1.82 | *1.1) | 1.047 | 1.99 | 8.47 | 16.86
|  | МР |  |  | 76.84 |  |  | 73 | 14.93 | 1089.89
|  | НР от ФОТ | % | 87 |  |  |  | 779.67 | 87 | 37283.72
|  | СП от ФОТ | % | 44 |  |  |  | 394.31 | 44 | 18856.13
|  | ЗТР | чел-ч | 74.53 |  | *1.1) | 1.047 | 81.5444
|  | ВСЕГО работ по позиции: |  |  |  |  | 2145.14 |  | 100101.45
|  | ВСЕГО оборудование по позиции: |  |  |  |  | 0 |  | 0
|  | ВСЕГО по позиции: |  |  |  |  | 2145.14 |  | 100101.45
32 | 3.16-40-1 Поправка: Гл.6.Прил.2.2.п.2.2.14_06.00.01.35.004 Поправка: О.П. п.3.4.30.в | Демонтаж_Прокладка напорного трубопровода водоснабжения и отопления из многослойного полипропилена, армированного стекловолокном, из заранее собранных узлов, наружный диаметр 20 мм Поправка: Гл.6.Прил.2.2.п.2.2.14_06.00.01.35.004 Наименование: При демонтаже инженерных систем Поправка: О.П. п.3.4.30.в Наименование: При применении территориальных сметных нормативов для города Москвы затраты, учитывающие напряженные и стесненные условия производства
работ (стесненность, сложность складирования и транспортной логистики и т.п.), исчисляются с применением коэффициентов к затратам труда и заработной плате рабочих, машинистов, времени эксплуатации машин и механизмов, стоимости эксплуатации машин в размере: для объектов, расположенных за пределами Третьего транспортного кольца города Москвы, но в пределах Московской
|  | кольцевой автомобильной дороги | 100 м | 4.1
Объем: 4.1 = ОКР(410/100;4)
|  | ЗП |  |  | 180.31 | *0.3)*1.1) | 1.067 | 260.3 | 47.82 | 12447.55
|  | ЭМ |  |  | 18.38 | *0.3)*1.1) | 1.067 | 26.53 | 10.83 | 287.32
|  | в т.ч. ЗПМ |  |  | 0.5 | *0.3)*1.1) | 1.067 | 0.72 | 47.82 | 34.43
|  | МР |  |  | 153.1 | *0) |  |  | 2.36
|  | НР от ФОТ | % | 109 |  |  |  | 284.51 | 109 | 13605.36
|  | СП от ФОТ | % | 61 |  |  |  | 159.22 | 61 | 7614.01
|  | ЗТР | чел-ч | 14.56 |  | *0.3)*1.1) | 1.067 | 21.0196
|  | ВСЕГО работ по позиции: |  |  |  |  | 730.56 |  | 33954.24
|  | ВСЕГО оборудование по позиции: |  |  |  |  | 0 |  | 0
|  | ВСЕГО по позиции: |  |  |  |  | 730.56 |  | 33954.24
33 | 3.16-40-2 Поправка: Гл.6.Прил.2.2.п.2.2.14_06.00.01.35.004 Поправка: О.П. п.3.4.30.в | Демонтаж_Прокладка напорного трубопровода водоснабжения и отопления из многослойного полипропилена, армированного стекловолокном, из заранее собранных узлов, наружный диаметр 25 мм Поправка: Гл.6.Прил.2.2.п.2.2.14_06.00.01.35.004 Наименование: При демонтаже инженерных систем Поправка: О.П. п.3.4.30.в Наименование: При применении территориальных сметных нормативов для города Москвы затраты, учитывающие напряженные и стесненные условия производства
работ (стесненность, сложность складирования и транспортной логистики и т.п.), исчисляются с применением коэффициентов к затратам труда и заработной плате рабочих, машинистов, времени эксплуатации машин и механизмов, стоимости эксплуатации машин в размере: для объектов, расположенных за пределами Третьего транспортного кольца города Москвы, но в пределах Московской
|  | кольцевой автомобильной дороги | 100 м | 1.1
Объем: 1.1 = ОКР(110/100;4)
|  | ЗП |  |  | 174.07 | *0.3)*1.1) | 1.067 | 67.42 | 47.82 | 3224.02
|  | ЭМ |  |  | 19.67 | *0.3)*1.1) | 1.067 | 7.62 | 11.25 | 85.73
|  | в т.ч. ЗПМ |  |  | 0.76 | *0.3)*1.1) | 1.067 | 0.29 | 47.82 | 13.87
|  | МР |  |  | 134.7 | *0) |  |  | 2.49
|  | НР от ФОТ | % | 109 |  |  |  | 73.8 | 109 | 3529.3
|  | СП от ФОТ | % | 61 |  |  |  | 41.3 | 61 | 1975.11
|  | ЗТР | чел-ч | 14.08 |  | *0.3)*1.1) | 1.067 | 5.4535
|  | ВСЕГО работ по позиции: |  |  |  |  | 190.14 |  | 8814.16
|  | ВСЕГО оборудование по позиции: |  |  |  |  | 0 |  | 0
|  | ВСЕГО по позиции: |  |  |  |  | 190.14 |  | 8814.16
34 | 3.16-40-3 Поправка: Гл.6.Прил.2.2.п.2.2.14_06.00.01.35.004 Поправка: О.П. п.3.4.30.в | Прокладка напорного трубопровода водоснабжения и отопления из многослойного полипропилена, армированного стекловолокном, из заранее собранных узлов, наружный диаметр 32 мм Поправка: Гл.6.Прил.2.2.п.2.2.14_06.00.01.35.004 Наименование: При демонтаже инженерных систем Поправка: О.П. п.3.4.30.в Наименование: При применении территориальных сметных нормативов для города Москвы затраты, учитывающие напряженные и стесненные условия производства
работ (стесненность, сложность складирования и транспортной логистики и т.п.), исчисляются с применением коэффициентов к затратам труда и заработной плате рабочих, машинистов, времени эксплуатации машин и механизмов, стоимости эксплуатации машин в размере: для объектов, расположенных за пределами Третьего транспортного кольца города Москвы, но в пределах Московской
|  | кольцевой автомобильной дороги | 100 м | 0.35
Объем: 0.35 = ОКР(35/100;4)
|  | ЗП |  |  | 169.54 | *0.3)*1.1) | 1.067 | 20.89 | 47.82 | 998.96
|  | ЭМ |  |  | 21.06 | *0.3)*1.1) | 1.067 | 2.6 | 11.59 | 30.13
|  | в т.ч. ЗПМ |  |  | 1.01 | *0.3)*1.1) | 1.067 | 0.12 | 47.82 | 5.74
|  | МР |  |  | 125.9 | *0) |  |  | 2.8
|  | НР от ФОТ | % | 109 |  |  |  | 22.9 | 109 | 1095.12
|  | СП от ФОТ | % | 61 |  |  |  | 12.82 | 61 | 612.87
|  | ЗТР | чел-ч | 13.73 |  | *0.3)*1.1) | 1.067 | 1.6921
|  | ВСЕГО работ по позиции: |  |  |  |  | 59.21 |  | 2737.08
|  | ВСЕГО оборудование по позиции: |  |  |  |  | 0 |  | 0
|  | ВСЕГО по позиции: |  |  |  |  | 59.21 |  | 2737.08
35 | 3.16-7-1 Поправка: О.П. п.3.4. 6 Поправка: О.П. п.3.4.30.в | Прокладка трубопроводов водоснабжения из стальных водогазопроводных оцинкованных труб диаметром 15 мм Поправка: О.П. п.3.4. 6 Наименование: Выполняемые при ремонте и реконструкции работы аналогичные технологическим процессам, характерным для нового строительства и отсутствующим в сборниках на ремонтно-строительные работы Поправка: О.П. п.3.4.30.в Наименование: При применении территориальных сметных нормативов
для города Москвы затраты, учитывающие напряженные и стесненные условия производства работ (стесненность, сложность складирования и транспортной логистики и т.п.), исчисляются с применением коэффициентов к затратам труда и заработной плате рабочих, машинистов, времени эксплуатации машин и механизмов, стоимости эксплуатации машин в размере: для объектов, расположенных за
|  | пределами Третьего транспортного кольца города Москвы, но в пределах Московской кольцевой автомобильной дороги | 100 м трубопровода | 0.1
Объем: 0.1 = ОКР(10/100;4)
|  | ЗП |  |  | 425.29 | *1.15)*1.1) | 1.067 | 57.4 | 47.82 | 2744.87
|  | ЭМ |  |  | 47.77 | *1.25)*1.1) | 1.067 | 7.01 | 14.45 | 101.29
|  | в т.ч. ЗПМ |  |  | 6.06 | *1.25)*1.1) | 1.067 | 0.89 | 47.82 | 42.56
|  | МР |  |  | 44.58 |  |  | 4.46 | 6.13 | 27.34
35.1 | 1.12-10-146 | Хомут стальной, оцинкованный, двухболтовой, с поворотным механизмом, каучуковой прокладкой, для крепления труб диаметром от 16 до 20 мм, резьба М8/М10 | 100 шт. | 0.07 | 526.22 |  |  | 36.84 | 2.79 | 102.78
35.2 | 1.12-1-52 | Узел трубопровода из стальных водогазопроводных оцинкованных труб, с гильзами, для водоснабжения, диаметр условного прохода 15 мм | м | 10 | 28.1 |  |  | 281 | 18.63 | 5235.03
|  | НР от ФОТ | % | 109 |  |  |  | 63.54 | 109 | 3038.3
|  | СП от ФОТ | % | 61 |  |  |  | 35.56 | 61 | 1700.33
|  | ЗТР | чел-ч | 33.7 |  | *1.15)*1.1) | 1.067 | 4.5487
|  | ВСЕГО работ по позиции: |  |  |  |  | 485.81 |  | 12949.94
|  | ВСЕГО оборудование по позиции: |  |  |  |  | 0 |  | 0
|  | ВСЕГО по позиции: |  |  |  |  | 485.81 |  | 12949.94
36 | 3.16-7-2 Поправка: О.П. п.3.4. 6 Поправка: О.П. п.3.4.30.в | Прокладка трубопроводов водоснабжения из стальных водогазопроводных оцинкованных труб диаметром 20 мм Поправка: О.П. п.3.4. 6 Наименование: Выполняемые при ремонте и реконструкции работы аналогичные технологическим процессам, характерным для нового строительства и отсутствующим в сборниках на ремонтно-строительные работы Поправка: О.П. п.3.4.30.в Наименование: При применении территориальных сметных нормативов
для города Москвы затраты, учитывающие напряженные и стесненные условия производства работ (стесненность, сложность складирования и транспортной логистики и т.п.), исчисляются с применением коэффициентов к затратам труда и заработной плате рабочих, машинистов, времени эксплуатации машин и механизмов, стоимости эксплуатации машин в размере: для объектов, расположенных за
|  | пределами Третьего транспортного кольца города Москвы, но в пределах Московской кольцевой автомобильной дороги | 100 м трубопровода | 1.6
Объем: 1.6 = ОКР(160/100;4)
|  | ЗП |  |  | 425.29 | *1.15)*1.1) | 1.067 | 918.46 | 47.82 | 43920.76
|  | ЭМ |  |  | 47.77 | *1.25)*1.1) | 1.067 | 112.14 | 14.45 | 1620.42
|  | в т.ч. ЗПМ |  |  | 6.06 | *1.25)*1.1) | 1.067 | 14.23 | 47.82 | 680.48
|  | МР |  |  | 44.76 |  |  | 71.62 | 6.14 | 439.75
36.1 | 1.12-10-146 | Хомут стальной, оцинкованный, двухболтовой, с поворотным механизмом, каучуковой прокладкой, для крепления труб диаметром от 16 до 20 мм, резьба М8/М10 | 100 шт. | 0.54 | 526.22 |  |  | 284.16 | 2.79 | 792.81
36.2 | 1.12-1-53 | Узел трубопровода из стальных водогазопроводных оцинкованных труб, с гильзами, для водоснабжения, диаметр условного прохода 20 мм | м | 160 | 31.41 |  |  | 5025.6 | 18.5 | 92973.6
|  | НР от ФОТ | % | 109 |  |  |  | 1016.63 | 109 | 48615.35
|  | СП от ФОТ | % | 61 |  |  |  | 568.94 | 61 | 27206.76
|  | ЗТР | чел-ч | 33.7 |  | *1.15)*1.1) | 1.067 | 72.7788
|  | ВСЕГО работ по позиции: |  |  |  |  | 7997.55 |  | 215569.45
|  | ВСЕГО оборудование по позиции: |  |  |  |  | 0 |  | 0
|  | ВСЕГО по позиции: |  |  |  |  | 7997.55 |  | 215569.45
37 | 3.16-7-3 Поправка: О.П. п.3.4. 6 Поправка: О.П. п.3.4.30.в | Прокладка трубопроводов водоснабжения из стальных водогазопроводных оцинкованных труб диаметром 25 мм Поправка: О.П. п.3.4. 6 Наименование: Выполняемые при ремонте и реконструкции работы аналогичные технологическим процессам, характерным для нового строительства и отсутствующим в сборниках на ремонтно-строительные работы Поправка: О.П. п.3.4.30.в Наименование: При применении территориальных сметных нормативов
для города Москвы затраты, учитывающие напряженные и стесненные условия производства работ (стесненность, сложность складирования и транспортной логистики и т.п.), исчисляются с применением коэффициентов к затратам труда и заработной плате рабочих, машинистов, времени эксплуатации машин и механизмов, стоимости эксплуатации машин в размере: для объектов, расположенных за
|  | пределами Третьего транспортного кольца города Москвы, но в пределах Московской кольцевой автомобильной дороги | 100 м трубопровода | 0.95
Объем: 0.95 = ОКР(95/100;4)
|  | ЗП |  |  | 425.29 | *1.15)*1.1) | 1.067 | 545.34 | 47.82 | 26078.16
|  | ЭМ |  |  | 47.77 | *1.25)*1.1) | 1.067 | 66.58 | 14.45 | 962.08
|  | в т.ч. ЗПМ |  |  | 6.06 | *1.25)*1.1) | 1.067 | 8.45 | 47.82 | 404.08
|  | МР |  |  | 45 |  |  | 42.75 | 6.14 | 262.49
37.1 | 1.12-10-139 | Хомут металлический для труб, диаметр от 104 до 112 мм /ф25 | шт. | 32 | 22.71 |  |  | 726.72 | 2.93 | 2129.29 | см выше
37.2 | 1.12-1-54 | Узел трубопровода из стальных водогазопроводных оцинкованных труб, с гильзами, для водоснабжения, диаметр условного прохода 25 мм | м | 95 | 41.57 |  |  | 3949.15 | 16.55 | 65358.43
|  | НР от ФОТ | % | 109 |  |  |  | 603.63 | 109 | 28865.64
|  | СП от ФОТ | % | 61 |  |  |  | 337.81 | 61 | 16154.17
|  | ЗТР | чел-ч | 33.7 |  | *1.15)*1.1) | 1.067 | 43.2124
|  | ВСЕГО работ по позиции: |  |  |  |  | 6271.98 |  | 139810.26
|  | ВСЕГО оборудование по позиции: |  |  |  |  | 0 |  | 0
|  | ВСЕГО по позиции: |  |  |  |  | 6271.98 |  | 139810.26
38 | 3.16-7-4 Поправка: О.П. п.3.4. 6 Поправка: О.П. п.3.4.30.в | Прокладка трубопроводов водоснабжения из стальных водогазопроводных оцинкованных труб диаметром 32 мм Поправка: О.П. п.3.4. 6 Наименование: Выполняемые при ремонте и реконструкции работы аналогичные технологическим процессам, характерным для нового строительства и отсутствующим в сборниках на ремонтно-строительные работы Поправка: О.П. п.3.4.30.в Наименование: При применении территориальных сметных нормативов
для города Москвы затраты, учитывающие напряженные и стесненные условия производства работ (стесненность, сложность складирования и транспортной логистики и т.п.), исчисляются с применением коэффициентов к затратам труда и заработной плате рабочих, машинистов, времени эксплуатации машин и механизмов, стоимости эксплуатации машин в размере: для объектов, расположенных за
|  | пределами Третьего транспортного кольца города Москвы, но в пределах Московской кольцевой автомобильной дороги | 100 м трубопровода | 0.55
Объем: 0.55 = ОКР(55/100;4)
|  | ЗП |  |  | 425.29 | *1.15)*1.1) | 1.067 | 315.72 | 47.82 | 15097.73
|  | ЭМ |  |  | 47.77 | *1.25)*1.1) | 1.067 | 38.55 | 14.45 | 557.05
|  | в т.ч. ЗПМ |  |  | 6.06 | *1.25)*1.1) | 1.067 | 4.89 | 47.82 | 233.84
|  | МР |  |  | 45.42 |  |  | 24.98 | 6.16 | 153.88
38.1 | 1.12-10-139 | Хомут металлический для труб, диаметр от 104 до 112 мм/ф32 | шт. | 19 | 22.71 |  |  | 431.49 | 2.93 | 1264.27 | см выше
38.2 | 1.12-1-55 | Узел трубопровода из стальных водогазопроводных оцинкованных труб, с гильзами, для водоснабжения, диаметр условного прохода 32 мм | м | 55 | 51.28 |  |  | 2820.4 | 20.71 | 58410.48
|  | НР от ФОТ | % | 109 |  |  |  | 349.46 | 109 | 16711.41
|  | СП от ФОТ | % | 61 |  |  |  | 195.57 | 61 | 9352.26
|  | ЗТР | чел-ч | 33.7 |  | *1.15)*1.1) | 1.067 | 25.0177
|  | ВСЕГО работ по позиции: |  |  |  |  | 4176.17 |  | 101547.08
|  | ВСЕГО оборудование по позиции: |  |  |  |  | 0 |  | 0
|  | ВСЕГО по позиции: |  |  |  |  | 4176.17 |  | 101547.08
39 | 3.16-29-1 Поправка: О.П. п.3.4. 6 Поправка: О.П. п.3.4.30.в | Гидравлическое испытание трубопроводов систем отопления, водопровода и горячего водоснабжения диаметром до 50 мм Поправка: О.П. п.3.4. 6 Наименование: Выполняемые при ремонте и реконструкции работы аналогичные технологическим процессам, характерным для нового строительства и отсутствующим в сборниках на ремонтно-строительные работы Поправка: О.П. п.3.4.30.в Наименование: При применении территориальных
сметных нормативов для города Москвы затраты, учитывающие напряженные и стесненные условия производства работ (стесненность, сложность складирования и транспортной логистики и т.п.), исчисляются с применением коэффициентов к затратам труда и заработной плате рабочих, машинистов, времени эксплуатации машин и механизмов, стоимости эксплуатации машин в размере: для объектов,
|  | расположенных за пределами Третьего транспортного кольца города Москвы, но в пределах Московской кольцевой автомобильной дороги | 100 м трубопровода | 3.2
Объем: 3.2 = ОКР((10+160+95+55)/100;4)
|  | ЗП |  |  | 76.45 | *1.15)*1.1) | 1.067 | 330.2 | 47.82 | 15790.16
|  | МР |  |  | 9.04 |  |  | 28.93 | 6.83 | 197.59
|  | НР от ФОТ | % | 109 |  |  |  | 359.92 | 109 | 17211.27
|  | СП от ФОТ | % | 61 |  |  |  | 201.42 | 61 | 9632
|  | ЗТР | чел-ч | 5.01 |  | *1.15)*1.1) | 1.067 | 21.6393
|  | ВСЕГО работ по позиции: |  |  |  |  | 920.47 |  | 42831.02
|  | ВСЕГО оборудование по позиции: |  |  |  |  | 0 |  | 0
|  | ВСЕГО по позиции: |  |  |  |  | 920.47 |  | 42831.02
40 | 3.16-40-1 Поправка: О.П. п.3.4. 6 Поправка: О.П. п.3.4.30.в | Прокладка напорного трубопровода водоснабжения и отопления из многослойного полипропилена, армированного стекловолокном, из заранее собранных узлов, наружный диаметр 20 мм Поправка: О.П. п.3.4. 6 Наименование: Выполняемые при ремонте и реконструкции работы аналогичные технологическим процессам, характерным для нового строительства и отсутствующим в сборниках на ремонтно-строительные работы Поправка:
О.П. п.3.4.30.в Наименование: При применении территориальных сметных нормативов для города Москвы затраты, учитывающие напряженные и стесненные условия производства работ (стесненность, сложность складирования и транспортной логистики и т.п.), исчисляются с применением коэффициентов к затратам труда и заработной плате рабочих, машинистов, времени эксплуатации машин и механизмов, стоимости
|  | эксплуатации машин в размере: для объектов, расположенных за пределами Третьего транспортного кольца города Москвы, но в пределах Московской кольцевой автомобильной дороги | 100 м | 4.1
Объем: 4.1 = ОКР(410/100;4)
|  | ЗП |  |  | 180.31 | *1.15)*1.1) | 1.067 | 997.83 | 47.82 | 47716.23
|  | ЭМ |  |  | 18.38 | *1.25)*1.1) | 1.067 | 110.56 | 10.83 | 1197.36
|  | в т.ч. ЗПМ |  |  | 0.5 | *1.25)*1.1) | 1.067 | 3.01 | 47.82 | 143.94
|  | МР |  |  | 153.1 |  |  | 627.71 | 2.36 | 1481.4
40.1 | 1.12-10-146 | Хомут стальной, оцинкованный, двухболтовой, с поворотным механизмом, каучуковой прокладкой, для крепления труб диаметром от 16 до 20 мм, резьба М8/М10 | 100 шт. | 3.28 | 526.22 |  |  | 1726 | 2.79 | 4815.54
40.2 | 1.12-5-573 | Трубы напорные многослойные, армированные стекловолокном из полипропилена PPR100/PPRGF/PPR100, ГОСТ 32415-2013, диаметр 20 мм, толщина стенки 2,8 мм | м | 420.25 | 16.1 |  |  | 6766.03 | 2.86 | 19350.85
40.3 | 1.12-5-198 | Муфта из полипропилена PP-R тип 3 (PRC-R), ГОСТ 32415-2013, комбинированная разъемная, наружная резьба, диаметр 20-20 мм/Ду=15мм | шт. | 430 | 64.94 |  |  | 27924.2 | 1.77 | 49425.83
40.4 | 1.12-5-904 | Муфта из полипропилена PP-R, ГОСТ 32415-2013, переходная, номинальное давление PN 25, номинальный диаметр DN 25х20 мм /Ду20х15 | шт. | 60 | 3.87 |  |  | 232.2 | 3.74 | 868.43
40.5 | 1.12-5-887 | Тройник из полипропилена PP-R, ГОСТ 32415-2013, равнопроходной, номинальное давление PN 25, номинальный диаметр DN 20 мм /Ду=15мм | шт. | 70 | 5.41 |  |  | 378.7 | 4.25 | 1609.48
40.6 | 1.12-5-206 | Тройник из полипропилена PP-R тип 3 (PRC-R), ГОСТ 32415-2013, переходной, диаметр 25-20-20 мм /Ду20х25х20 | шт. | 10 | 7.01 |  |  | 70.1 | 1.96 | 137.4
40.7 | 1.12-5-887 | Тройник из полипропилена PP-R, ГОСТ 32415-2013, равнопроходной, номинальное давление PN 25, номинальный диаметр DN 20 мм /Ду20х20х20 | шт. | 37 | 5.41 |  |  | 200.17 | 4.25 | 850.72
40.8 | 1.12-5-204 | Тройник из полипропилена PP-R тип 3 (PRC-R), ГОСТ 32415-2013, переходной, диаметр 20-16-20 мм | шт. | 67 | 5.33 |  |  | 357.11 | 6.86 | 2449.77
40.9 | 1.12-5-177 | Уголок 90° из полипропилена PP-R тип 3 (PRC-R), ГОСТ 32415-2013, наружный диаметр 16 мм | шт. | 350 | 1.66 |  |  | 581 | 5.64 | 3276.84
40.10 | 1.12-5-178 | Уголок 90° из полипропилена PP-R тип 3 (PRC-R), ГОСТ 32415-2013, наружный диаметр 20 мм | шт. | 30 | 1.9 |  |  | 57 | 2.69 | 153.33
40.11 | 1.12-5-186 | Уголок 90° из полипропилена PP-R тип 3 (PRC-R), ГОСТ 32415-2013, комбинированный, наружная резьба, диаметр 20-20 мм /Ду15мм | шт. | 15 | 9.58 |  |  | 143.7 | 5.78 | 830.59
40.12 | 1.12-5-186 | Уголок 90° из полипропилена PP-R тип 3 (PRC-R), ГОСТ 32415-2013, комбинированный, наружная резьба, диаметр 20-20 мм | шт. | 18 | 9.58 |  |  | 172.44 | 5.78 | 996.7
40.13 | 1.12-5-204 | Тройник из полипропилена PP-R тип 3 (PRC-R), ГОСТ 32415-2013, переходной, диаметр 20-16-20 мм /Тройник Ду20х15х20 комбинированный | шт. | 18 | 5.33 |  |  | 95.94 | 6.86 | 658.15
40.14 | 1.7-3-8 | Сверло победитовое, диаметр 8 мм, длина 80 мм | шт. | 4.305 | 11.82 |  |  | 50.89 | 6.98 | 355.21
|  | НР от ФОТ | % | 109 |  |  |  | 1090.92 | 109 | 52167.59
|  | СП от ФОТ | % | 61 |  |  |  | 610.51 | 61 | 29194.7
|  | ЗТР | чел-ч | 14.56 |  | *1.15)*1.1) | 1.067 | 80.575
|  | ВСЕГО работ по позиции: |  |  |  |  | 42193.01 |  | 217536.12
|  | ВСЕГО оборудование по позиции: |  |  |  |  | 0 |  | 0
|  | ВСЕГО по позиции: |  |  |  |  | 42193.01 |  | 217536.12
41 | 3.16-40-2 Поправка: О.П. п.3.4. 6 Поправка: О.П. п.3.4.30.в | Прокладка напорного трубопровода водоснабжения и отопления из многослойного полипропилена, армированного стекловолокном, из заранее собранных узлов, наружный диаметр 25 мм Поправка: О.П. п.3.4. 6 Наименование: Выполняемые при ремонте и реконструкции работы аналогичные технологическим процессам, характерным для нового строительства и отсутствующим в сборниках на ремонтно-строительные работы Поправка:
О.П. п.3.4.30.в Наименование: При применении территориальных сметных нормативов для города Москвы затраты, учитывающие напряженные и стесненные условия производства работ (стесненность, сложность складирования и транспортной логистики и т.п.), исчисляются с применением коэффициентов к затратам труда и заработной плате рабочих, машинистов, времени эксплуатации машин и механизмов, стоимости
|  | эксплуатации машин в размере: для объектов, расположенных за пределами Третьего транспортного кольца города Москвы, но в пределах Московской кольцевой автомобильной дороги | 100 м | 1.1
Объем: 1.1 = ОКР(110/100;4)
|  | ЗП |  |  | 174.07 | *1.15)*1.1) | 1.067 | 258.45 | 47.82 | 12359.08
|  | ЭМ |  |  | 19.67 | *1.25)*1.1) | 1.067 | 31.74 | 11.25 | 357.08
|  | в т.ч. ЗПМ |  |  | 0.76 | *1.25)*1.1) | 1.067 | 1.23 | 47.82 | 58.82
|  | МР |  |  | 134.7 |  |  | 148.17 | 2.49 | 368.94
41.1 | 1.12-10-139 | Хомут металлический для труб, диаметр от 104 до 112 мм /ф25 | шт. | 88 | 22.71 |  |  | 1998.48 | 2.93 | 5855.55 | 1.12-10-146
41.2 | 1.12-5-574 | Трубы напорные многослойные, армированные стекловолокном из полипропилена PPR100/PPRGF/PPR100, ГОСТ 32415-2013, диаметр 25 мм, толщина стенки 3,5 мм | м | 112.75 | 25.04 |  |  | 2823.26 | 2.64 | 7453.41
41.3 | 1.12-5-198 | Муфта из полипропилена PP-R тип 3 (PRC-R), ГОСТ 32415-2013, комбинированная разъемная, наружная резьба, диаметр 20-20 мм | шт. | 45 | 64.94 |  |  | 2922.3 | 1.77 | 5172.47
41.4 | 1.12-5-904 | Муфта из полипропилена PP-R, ГОСТ 32415-2013, переходная, номинальное давление PN 25, номинальный диаметр DN 25х20 мм /Ду25х20 | шт. | 10 | 3.87 |  |  | 38.7 | 3.74 | 144.74
41.5 | 1.12-5-179 | Уголок 90° из полипропилена PP-R тип 3 (PRC-R), ГОСТ 32415-2013, наружный диаметр 25 мм | шт. | 10 | 2.76 |  |  | 27.6 | 3.08 | 85.01
41.6 | 1.7-3-8 | Сверло победитовое, диаметр 8 мм, длина 80 мм | шт. | 0.99 | 11.82 |  |  | 11.7 | 6.98 | 81.67
|  | НР от ФОТ | % | 109 |  |  |  | 283.05 | 109 | 13535.51
|  | СП от ФОТ | % | 61 |  |  |  | 158.4 | 61 | 7574.92
|  | ЗТР | чел-ч | 14.08 |  | *1.15)*1.1) | 1.067 | 20.905
|  | ВСЕГО работ по позиции: |  |  |  |  | 8701.85 |  | 52988.38
|  | ВСЕГО оборудование по позиции: |  |  |  |  | 0 |  | 0
|  | ВСЕГО по позиции: |  |  |  |  | 8701.85 |  | 52988.38
42 | 3.16-40-3 Поправка: О.П. п.3.4. 6 Поправка: О.П. п.3.4.30.в | Прокладка напорного трубопровода водоснабжения и отопления из многослойного полипропилена, армированного стекловолокном, из заранее собранных узлов, наружный диаметр 32 мм Поправка: О.П. п.3.4. 6 Наименование: Выполняемые при ремонте и реконструкции работы аналогичные технологическим процессам, характерным для нового строительства и отсутствующим в сборниках на ремонтно-строительные работы Поправка:
О.П. п.3.4.30.в Наименование: При применении территориальных сметных нормативов для города Москвы затраты, учитывающие напряженные и стесненные условия производства работ (стесненность, сложность складирования и транспортной логистики и т.п.), исчисляются с применением коэффициентов к затратам труда и заработной плате рабочих, машинистов, времени эксплуатации машин и механизмов, стоимости
|  | эксплуатации машин в размере: для объектов, расположенных за пределами Третьего транспортного кольца города Москвы, но в пределах Московской кольцевой автомобильной дороги | 100 м | 0.35
Объем: 0.35 = ОКР(35/100;4)
|  | ЗП |  |  | 169.54 | *1.15)*1.1) | 1.067 | 80.09 | 47.82 | 3829.9
|  | ЭМ |  |  | 21.06 | *1.25)*1.1) | 1.067 | 10.81 | 11.59 | 125.29
|  | в т.ч. ЗПМ |  |  | 1.01 | *1.25)*1.1) | 1.067 | 0.52 | 47.82 | 24.87
|  | МР |  |  | 125.9 |  |  | 44.07 | 2.8 | 123.4
42.1 | 1.12-10-139 | Хомут металлический для труб, диаметр от 104 до 112 мм /ф32 | шт. | 28 | 22.71 |  |  | 635.88 | 2.93 | 1863.13
42.2 | 1.12-5-989 | Труба напорная из термостабилизированного полипропилена PPRT, ГОСТ 32415-2013, ГОСТ Р 53630-2015, армированная стекловолокном, для холодного, горячего водоснабжения и отопления, температура рабочей среды до +80°С, SDR 9, номинальное давление PN 2,5 МПа, номинальный диаметр DN 32 мм, стенка 3,6 мм | м | 35.875 | 64.55 |  |  | 2315.73 | 8.01 | 18549
42.3 | 1.12-5-201 | Муфта из полипропилена PP-R тип 3 (PRC-R), ГОСТ 32415-2013, комбинированная разъемная, наружная резьба, диаметр 25-25 мм | шт. | 12 | 84.26 |  |  | 1011.12 | 2.17 | 2194.13
42.4 | 1.12-5-888 | Тройник из полипропилена PP-R, ГОСТ 32415-2013, равнопроходной, номинальное давление PN 25, номинальный диаметр DN 25 мм | шт. | 10 | 11.1 |  |  | 111 | 3.14 | 348.54
42.5 | 1.7-3-8 | Сверло победитовое, диаметр 8 мм, длина 80 мм | шт. | 0.2765 | 11.82 |  |  | 3.27 | 6.98 | 22.82
|  | НР от ФОТ | % | 109 |  |  |  | 87.86 | 109 | 4201.7
|  | СП от ФОТ | % | 61 |  |  |  | 49.17 | 61 | 2351.41
|  | ЗТР | чел-ч | 13.73 |  | *1.15)*1.1) | 1.067 | 6.4862
|  | ВСЕГО работ по позиции: |  |  |  |  | 4349 |  | 33609.32
|  | ВСЕГО оборудование по позиции: |  |  |  |  | 0 |  | 0
|  | ВСЕГО по позиции: |  |  |  |  | 4349 |  | 33609.32
43 | 3.16-41-1 Поправка: О.П. п.3.4. 6 Поправка: О.П. п.3.4.30.в | Сборка узла напорного трубопровода водоснабжения и отопления из многослойного полипропилена, армированного стекловолокном, раструбная сварка, наружный диаметр 20 мм Поправка: О.П. п.3.4. 6 Наименование: Выполняемые при ремонте и реконструкции работы аналогичные технологическим процессам, характерным для нового строительства и отсутствующим в сборниках на ремонтно-строительные работы Поправка: О.П.
п.3.4.30.в Наименование: При применении территориальных сметных нормативов для города Москвы затраты, учитывающие напряженные и стесненные условия производства работ (стесненность, сложность складирования и транспортной логистики и т.п.), исчисляются с применением коэффициентов к затратам труда и заработной плате рабочих, машинистов, времени эксплуатации машин и механизмов, стоимости эксплуатации
|  | машин в размере: для объектов, расположенных за пределами Третьего транспортного кольца города Москвы, но в пределах Московской кольцевой автомобильной дороги | 100 сварных соединений | 25.02
Объем: 25.02 = ОКР((2*430+2*45+3*70+3*10+3*37+3*67+2*60+2*350+2*30+2*15+2*18+3*18)/100;4)
|  | ЗП |  |  | 21.01 | *1.15)*1.1) | 1.067 | 709.53 | 47.82 | 33929.72
|  | ЭМ |  |  | 1.1 | *1.25)*1.1) | 1.067 | 40.38 | 10.84 | 437.72
|  | НР от ФОТ | % | 109 |  |  |  | 773.39 | 109 | 36983.39
|  | СП от ФОТ | % | 61 |  |  |  | 432.81 | 61 | 20697.13
|  | ЗТР | чел-ч | 1.56 |  | *1.15)*1.1) | 1.067 | 52.6826
|  | ВСЕГО работ по позиции: |  |  |  |  | 1956.11 |  | 92047.96
|  | ВСЕГО оборудование по позиции: |  |  |  |  | 0 |  | 0
|  | ВСЕГО по позиции: |  |  |  |  | 1956.11 |  | 92047.96
44 | 3.16-41-2 Поправка: О.П. п.3.4. 6 Поправка: О.П. п.3.4.30.в | Сборка узла напорного трубопровода водоснабжения и отопления из многослойного полипропилена, армированного стекловолокном, раструбная сварка, наружный диаметр 25 мм Поправка: О.П. п.3.4. 6 Наименование: Выполняемые при ремонте и реконструкции работы аналогичные технологическим процессам, характерным для нового строительства и отсутствующим в сборниках на ремонтно-строительные работы Поправка: О.П.
п.3.4.30.в Наименование: При применении территориальных сметных нормативов для города Москвы затраты, учитывающие напряженные и стесненные условия производства работ (стесненность, сложность складирования и транспортной логистики и т.п.), исчисляются с применением коэффициентов к затратам труда и заработной плате рабочих, машинистов, времени эксплуатации машин и механизмов, стоимости эксплуатации
|  | машин в размере: для объектов, расположенных за пределами Третьего транспортного кольца города Москвы, но в пределах Московской кольцевой автомобильной дороги | 100 сварных соединений | 2.54
|  | Объем: 2.54 = ОКР((2*12+3*10+2*10*10)/100;4) | [8 empty] | откор объем
|  | ЗП |  |  | 31.49 | *1.15)*1.1) | 1.067 | 107.96 | 47.82 | 5162.65
|  | ЭМ |  |  | 1.57 | *1.25)*1.1) | 1.067 | 5.85 | 10.85 | 63.47
|  | НР от ФОТ | % | 109 |  |  |  | 117.68 | 109 | 5627.29
|  | СП от ФОТ | % | 61 |  |  |  | 65.86 | 61 | 3149.22
|  | ЗТР | чел-ч | 2.34 |  | *1.15)*1.1) | 1.067 | 8.0224
|  | ВСЕГО работ по позиции: |  |  |  |  | 297.35 |  | 14002.63
|  | ВСЕГО оборудование по позиции: |  |  |  |  | 0 |  | 0
|  | ВСЕГО по позиции: |  |  |  |  | 297.35 |  | 14002.63
45 | 3.16-15-1 Поправка: О.П. п.3.4. 6 Поправка: О.П. п.3.4.30.в | Установка вентилей, задвижек, затворов, клапанов обратных, кранов проходных на трубопроводах из стальных труб диаметром до 25 мм Поправка: О.П. п.3.4. 6 Наименование: Выполняемые при ремонте и реконструкции работы аналогичные технологическим процессам, характерным для нового строительства и отсутствующим в сборниках на ремонтно-строительные работы Поправка: О.П. п.3.4.30.в | [8 empty] | см выше
Наименование: При применении территориальных сметных нормативов для города Москвы затраты, учитывающие напряженные и стесненные условия производства работ (стесненность, сложность складирования и транспортной логистики и т.п.), исчисляются с применением коэффициентов к затратам труда и заработной плате рабочих, машинистов, времени эксплуатации машин и механизмов, стоимости эксплуатации машин
|  | в размере: для объектов, расположенных за пределами Третьего транспортного кольца города Москвы, но в пределах Московской кольцевой автомобильной дороги | 1 шт. | 65
Объем: 65 = ОКР(65;4)
|  | ЗП |  |  | 17.49 | *1.15)*1.1) | 1.067 | 1534.47 | 47.82 | 73378.36
|  | ЭМ |  |  | 3.32 | *1.25)*1.1) | 1.067 | 316.61 | 12.45 | 3941.79
|  | в т.ч. ЗПМ |  |  | 0.13 | *1.25)*1.1) | 1.067 | 12.4 | 47.82 | 592.97
|  | МР |  |  | 21.42 |  |  | 1392.3 | 8.42 | 11723.17
45.1 | 1.13-4-61 | Кран шаровой, латунный, никелированный, полнопроходной, с алюминиевой рукояткой, муфтовый, температура рабочей среды от -15 до +110°С, номинальное давление PN 4,0 МПа, номинальный диаметр DN 15 мм | шт. | 65 | 34.97 |  |  | 2273.05 | 18.72 | 42551.5
|  | НР от ФОТ | % | 109 |  |  |  | 1686.09 | 109 | 80628.75
|  | СП от ФОТ | % | 61 |  |  |  | 943.59 | 61 | 45122.51
|  | ЗТР | чел-ч | 1.47 |  | *1.15)*1.1) | 1.067 | 128.9691
|  | ВСЕГО работ по позиции: |  |  |  |  | 8146.11 |  | 257346.08
|  | ВСЕГО оборудование по позиции: |  |  |  |  | 0 |  | 0
|  | ВСЕГО по позиции: |  |  |  |  | 8146.11 |  | 257346.08
46 | 3.18-19-1 Поправка: О.П. п.3.4. 6 Поправка: О.П. п.3.4.30.в | Установка фильтров диаметром до 25 мм Поправка: О.П. п.3.4. 6 Наименование: Выполняемые при ремонте и реконструкции работы аналогичные технологическим процессам, характерным для нового строительства и отсутствующим в сборниках на ремонтно-строительные работы Поправка: О.П. п.3.4.30.в Наименование: При применении территориальных сметных нормативов для города Москвы затраты, учитывающие
напряженные и стесненные условия производства работ (стесненность, сложность складирования и транспортной логистики и т.п.), исчисляются с применением коэффициентов к затратам труда и заработной плате рабочих, машинистов, времени эксплуатации машин и механизмов, стоимости эксплуатации машин в размере: для объектов, расположенных за пределами Третьего транспортного кольца города
|  | Москвы, но в пределах Московской кольцевой автомобильной дороги | 1 фильтр | 47
Объем: 47 = ОКР(47;4)
|  | ЗП |  |  | 9.25 | *1.15)*1.1) | 1.067 | 586.81 | 47.82 | 28061.25
|  | ЭМ |  |  | 4.54 | *1.25)*1.1) | 1.067 | 313.06 | 13.76 | 4307.71
|  | в т.ч. ЗПМ |  |  | 0.42 | *1.25)*1.1) | 1.067 | 28.96 | 47.82 | 1384.87
|  | МР |  |  | 0.5 |  |  | 23.5 | 13.1 | 307.85
46.1 | 1.18-7-41 | Фильтр сетчатый, латунный, муфтовый, со сливной пробкой, температура рабочей среды до +110°С, номинальное давление PN 1,6 МПа, номинальный диаметр DN 15 мм | шт. | 47 | 239.46 |  |  | 11254.62 | 0.83 | 9341.33
|  | НР от ФОТ | % | 109 |  |  |  | 671.19 | 109 | 32096.27
|  | СП от ФОТ | % | 61 |  |  |  | 375.62 | 61 | 17962.13
|  | ЗТР | чел-ч | 0.75 |  | *1.15)*1.1) | 1.067 | 47.5789
|  | ВСЕГО работ по позиции: |  |  |  |  | 13224.8 |  | 92076.54
|  | ВСЕГО оборудование по позиции: |  |  |  |  | 0 |  | 0
|  | ВСЕГО по позиции: |  |  |  |  | 13224.8 |  | 92076.54
47 | 4.11-2-1 Поправка: Гл.12.Прил.8.п.8. 5_12.00.01.11.003 | Установка прибора на резьбовых соединениях Поправка: Гл.12.Прил.8.п.8. 5_12.00.01.11.003 Наименование: При наличии усложненных условий производства работ (стесненность, сложность складирования и транспортной логистики, наличие в зоне производства работ действующего технологического оборудования или движения технологического транспорта и т.п.) для объектов, расположенных за пределами территории круговой магистральной системы улиц
|  | "Садовое кольцо" и за пределами Третьего транспортного кольца города Москвы пунктов "а" и "б", но в пределах Московской кольцевой автомобильной дороги | 1 шт. | 47
Объем: 47 = ОКР(47;4)
|  | ЗП |  |  | 3.9 | *1.1) | 1.047 | 211.11 | 47.82 | 10095.28
|  | МР |  |  | 0.81 |  |  | 38.07 | 8.8 | 335.02
47.1 | 1.18-6-180 | Регулятор давления, латунный, с фильтрующим элементом из нержавеющей сетки, муфтовый, типа РДВ-2А-Ф, температура воды от +5 до +70°С, номинальное давление 1,0 МПа, номинальный диаметр DN 15 мм | шт. | 47 | 300.23 |  |  | 14110.81 | 8.62 | 121635.18 | см выше
|  | НР от ФОТ | % | 90 |  |  |  | 190 | 90 | 9085.75
|  | СП от ФОТ | % | 46 |  |  |  | 97.11 | 46 | 4643.83
|  | ЗТР | чел-ч | 0.3 |  | *1.1) | 1.047 | 16.239
|  | Масса оборудования, т |  | 0.0015 | [5 empty] | 0.0705
|  | ВСЕГО работ по позиции: |  |  |  |  | 14647.1 |  | 145795.06
|  | ВСЕГО оборудование по позиции: |  |  |  |  | 0 |  | 0
|  | ВСЕГО по позиции: |  |  |  |  | 14647.1 |  | 145795.06
48 | 3.16-15-1 Поправка: О.П. п.3.4. 6 Поправка: О.П. п.3.4.30.в | Установка вентилей, задвижек, затворов, клапанов обратных, кранов проходных на трубопроводах из стальных труб диаметром до 25 мм Поправка: О.П. п.3.4. 6 Наименование: Выполняемые при ремонте и реконструкции работы аналогичные технологическим процессам, характерным для нового строительства и отсутствующим в сборниках на ремонтно-строительные работы Поправка: О.П. п.3.4.30.в | [8 empty] | см выше
Наименование: При применении территориальных сметных нормативов для города Москвы затраты, учитывающие напряженные и стесненные условия производства работ (стесненность, сложность складирования и транспортной логистики и т.п.), исчисляются с применением коэффициентов к затратам труда и заработной плате рабочих, машинистов, времени эксплуатации машин и механизмов, стоимости эксплуатации машин
|  | в размере: для объектов, расположенных за пределами Третьего транспортного кольца города Москвы, но в пределах Московской кольцевой автомобильной дороги | 1 шт. | 73
Объем: 73 = ОКР(73;4)
|  | ЗП |  |  | 17.49 | *1.15)*1.1) | 1.067 | 1723.33 | 47.82 | 82409.64
|  | ЭМ |  |  | 3.32 | *1.25)*1.1) | 1.067 | 355.57 | 12.45 | 4426.85
|  | в т.ч. ЗПМ |  |  | 0.13 | *1.25)*1.1) | 1.067 | 13.92 | 47.82 | 665.65
|  | МР |  |  | 21.42 |  |  | 1563.66 | 8.42 | 13166.02
48.1 | 1.13-1-27 | Клапан запорный, стальной, проходной, фланцевый, 15с27нж (15с52нж9), номинальное давление PN 6,3 МПа, номинальный диаметр DN 15 мм | шт. | 73 | 443.16 |  |  | 32350.68 | 2.84 | 91875.93 | см выше
|  | НР от ФОТ | % | 109 |  |  |  | 1893.6 | 109 | 90552.07
|  | СП от ФОТ | % | 61 |  |  |  | 1059.72 | 61 | 50675.93
|  | ЗТР | чел-ч | 1.47 |  | *1.15)*1.1) | 1.067 | 144.8422
|  | ВСЕГО работ по позиции: |  |  |  |  | 38946.56 |  | 333106.44
|  | ВСЕГО оборудование по позиции: |  |  |  |  | 0 |  | 0
|  | ВСЕГО по позиции: |  |  |  |  | 38946.56 |  | 333106.44
49 | 3.16-15-1 Поправка: О.П. п.3.4. 6 Поправка: О.П. п.3.4.30.в | Установка вентилей, задвижек, затворов, клапанов обратных, кранов проходных на трубопроводах из стальных труб диаметром до 25 мм Поправка: О.П. п.3.4. 6 Наименование: Выполняемые при ремонте и реконструкции работы аналогичные технологическим процессам, характерным для нового строительства и отсутствующим в сборниках на ремонтно-строительные работы Поправка: О.П. п.3.4.30.в | [8 empty] | см выше
Наименование: При применении территориальных сметных нормативов для города Москвы затраты, учитывающие напряженные и стесненные условия производства работ (стесненность, сложность складирования и транспортной логистики и т.п.), исчисляются с применением коэффициентов к затратам труда и заработной плате рабочих, машинистов, времени эксплуатации машин и механизмов, стоимости эксплуатации машин
|  | в размере: для объектов, расположенных за пределами Третьего транспортного кольца города Москвы, но в пределах Московской кольцевой автомобильной дороги | 1 шт. | 28
Объем: 28 = ОКР(28;4)
|  | ЗП |  |  | 17.49 | *1.15)*1.1) | 1.067 | 661 | 47.82 | 31609.02
|  | ЭМ |  |  | 3.32 | *1.25)*1.1) | 1.067 | 136.38 | 12.45 | 1697.93
|  | в т.ч. ЗПМ |  |  | 0.13 | *1.25)*1.1) | 1.067 | 5.34 | 47.82 | 255.36
|  | МР |  |  | 21.42 |  |  | 599.76 | 8.42 | 5049.98
49.1 | 1.13-4-62 | Кран шаровой, латунный, никелированный, полнопроходной, с алюминиевой рукояткой, муфтовый, температура рабочей среды от -15 до +110°С, номинальное давление PN 4,0 МПа, номинальный диаметр DN 20 мм | шт. | 28 | 47.24 |  |  | 1322.72 | 20.7 | 27380.3
|  | НР от ФОТ | % | 109 |  |  |  | 726.31 | 109 | 34732.17
|  | СП от ФОТ | % | 61 |  |  |  | 406.47 | 61 | 19437.27
|  | ЗТР | чел-ч | 1.47 |  | *1.15)*1.1) | 1.067 | 55.5559
|  | ВСЕГО работ по позиции: |  |  |  |  | 3852.64 |  | 119906.67
|  | ВСЕГО оборудование по позиции: |  |  |  |  | 0 |  | 0
|  | ВСЕГО по позиции: |  |  |  |  | 3852.64 |  | 119906.67
50 | 3.18-19-1 Поправка: О.П. п.3.4. 6 Поправка: О.П. п.3.4.30.в | Установка фильтров диаметром до 25 мм Поправка: О.П. п.3.4. 6 Наименование: Выполняемые при ремонте и реконструкции работы аналогичные технологическим процессам, характерным для нового строительства и отсутствующим в сборниках на ремонтно-строительные работы Поправка: О.П. п.3.4.30.в Наименование: При применении территориальных сметных нормативов для города Москвы затраты, учитывающие
напряженные и стесненные условия производства работ (стесненность, сложность складирования и транспортной логистики и т.п.), исчисляются с применением коэффициентов к затратам труда и заработной плате рабочих, машинистов, времени эксплуатации машин и механизмов, стоимости эксплуатации машин в размере: для объектов, расположенных за пределами Третьего транспортного кольца города
|  | Москвы, но в пределах Московской кольцевой автомобильной дороги | 1 фильтр | 18
Объем: 18 = ОКР(18;4)
|  | ЗП |  |  | 9.25 | *1.15)*1.1) | 1.067 | 224.73 | 47.82 | 10746.59
|  | ЭМ |  |  | 4.54 | *1.25)*1.1) | 1.067 | 119.89 | 13.76 | 1649.69
|  | в т.ч. ЗПМ |  |  | 0.42 | *1.25)*1.1) | 1.067 | 11.09 | 47.82 | 530.32
|  | МР |  |  | 0.5 |  |  | 9 | 13.1 | 117.9
50.1 | 1.18-7-42 | Фильтр сетчатый, латунный, муфтовый, со сливной пробкой, температура рабочей среды до +110°С, номинальное давление PN 1,6 МПа, номинальный диаметр DN 20 мм | шт. | 18 | 239.45 |  |  | 4310.1 | 1.07 | 4611.81
|  | НР от ФОТ | % | 109 |  |  |  | 257.04 | 109 | 12291.83
|  | СП от ФОТ | % | 61 |  |  |  | 143.85 | 61 | 6878.92
|  | ЗТР | чел-ч | 0.75 |  | *1.15)*1.1) | 1.067 | 18.2217
|  | ВСЕГО работ по позиции: |  |  |  |  | 5064.61 |  | 36296.74
|  | ВСЕГО оборудование по позиции: |  |  |  |  | 0 |  | 0
|  | ВСЕГО по позиции: |  |  |  |  | 5064.61 |  | 36296.74
51 | 4.11-2-1 Поправка: Гл.12.Прил.8.п.8. 5_12.00.01.11.003 | Установка прибора на резьбовых соединениях Поправка: Гл.12.Прил.8.п.8. 5_12.00.01.11.003 Наименование: При наличии усложненных условий производства работ (стесненность, сложность складирования и транспортной логистики, наличие в зоне производства работ действующего технологического оборудования или движения технологического транспорта и т.п.) для объектов, расположенных за пределами территории круговой магистральной системы улиц
|  | "Садовое кольцо" и за пределами Третьего транспортного кольца города Москвы пунктов "а" и "б", но в пределах Московской кольцевой автомобильной дороги | 1 шт. | 18
Объем: 18 = ОКР(18;4)
|  | ЗП |  |  | 3.9 | *1.1) | 1.047 | 80.85 | 47.82 | 3866.25
|  | МР |  |  | 0.81 |  |  | 14.58 | 8.8 | 128.3
51.1 | 1.18-6-180 | Регулятор давления, латунный, с фильтрующим элементом из нержавеющей сетки, муфтовый, типа РДВ-2А-Ф, температура воды от +5 до +70°С, номинальное давление 1,0 МПа, номинальный диаметр DN 15 мм/20мм | шт. | 18 | 300.23 |  |  | 5404.14 | 8.62 | 46583.69 | см выше
|  | НР от ФОТ | % | 90 |  |  |  | 72.77 | 90 | 3479.63
|  | СП от ФОТ | % | 46 |  |  |  | 37.19 | 46 | 1778.48
|  | ЗТР | чел-ч | 0.3 |  | *1.1) | 1.047 | 6.2192
|  | Масса оборудования, т |  | 0.0015 | [5 empty] | 0.027
|  | ВСЕГО работ по позиции: |  |  |  |  | 5609.53 |  | 55836.35
|  | ВСЕГО оборудование по позиции: |  |  |  |  | 0 |  | 0
|  | ВСЕГО по позиции: |  |  |  |  | 5609.53 |  | 55836.35
52 | 3.16-15-1 Поправка: О.П. п.3.4. 6 Поправка: О.П. п.3.4.30.в | Установка вентилей, задвижек, затворов, клапанов обратных, кранов проходных на трубопроводах из стальных труб диаметром до 25 мм Поправка: О.П. п.3.4. 6 Наименование: Выполняемые при ремонте и реконструкции работы аналогичные технологическим процессам, характерным для нового строительства и отсутствующим в сборниках на ремонтно-строительные работы Поправка: О.П. п.3.4.30.в | [8 empty] | см выше
Наименование: При применении территориальных сметных нормативов для города Москвы затраты, учитывающие напряженные и стесненные условия производства работ (стесненность, сложность складирования и транспортной логистики и т.п.), исчисляются с применением коэффициентов к затратам труда и заработной плате рабочих, машинистов, времени эксплуатации машин и механизмов, стоимости эксплуатации машин
|  | в размере: для объектов, расположенных за пределами Третьего транспортного кольца города Москвы, но в пределах Московской кольцевой автомобильной дороги | 1 шт. | 31
Объем: 31 = ОКР(31;4)
|  | ЗП |  |  | 17.49 | *1.15)*1.1) | 1.067 | 731.82 | 47.82 | 34995.63
|  | ЭМ |  |  | 3.32 | *1.25)*1.1) | 1.067 | 151 | 12.45 | 1879.95
|  | в т.ч. ЗПМ |  |  | 0.13 | *1.25)*1.1) | 1.067 | 5.91 | 47.82 | 282.62
|  | МР |  |  | 21.42 |  |  | 664.02 | 8.42 | 5591.05
52.1 | 1.13-1-28 | Клапан запорный, стальной, проходной, фланцевый, 15с27нж (15с52нж9), номинальное давление PN 6,3 МПа, номинальный диаметр DN 20 мм | шт. | 31 | 562.74 |  |  | 17444.94 | 4.59 | 80072.27 | см выше
|  | НР от ФОТ | % | 109 |  |  |  | 804.13 | 109 | 38453.29
|  | СП от ФОТ | % | 61 |  |  |  | 450.02 | 61 | 21519.73
|  | ЗТР | чел-ч | 1.47 |  | *1.15)*1.1) | 1.067 | 61.5083
|  | ВСЕГО работ по позиции: |  |  |  |  | 20245.93 |  | 182511.92
|  | ВСЕГО оборудование по позиции: |  |  |  |  | 0 |  | 0
|  | ВСЕГО по позиции: |  |  |  |  | 20245.93 |  | 182511.92
53 | 3.16-15-1 Поправка: О.П. п.3.4. 6 Поправка: О.П. п.3.4.30.в | Установка вентилей, задвижек, затворов, клапанов обратных, кранов проходных на трубопроводах из стальных труб диаметром до 25 мм Поправка: О.П. п.3.4. 6 Наименование: Выполняемые при ремонте и реконструкции работы аналогичные технологическим процессам, характерным для нового строительства и отсутствующим в сборниках на ремонтно-строительные работы Поправка: О.П. п.3.4.30.в | [8 empty] | см выше
Наименование: При применении территориальных сметных нормативов для города Москвы затраты, учитывающие напряженные и стесненные условия производства работ (стесненность, сложность складирования и транспортной логистики и т.п.), исчисляются с применением коэффициентов к затратам труда и заработной плате рабочих, машинистов, времени эксплуатации машин и механизмов, стоимости эксплуатации машин
|  | в размере: для объектов, расположенных за пределами Третьего транспортного кольца города Москвы, но в пределах Московской кольцевой автомобильной дороги | 1 шт. | 11
Объем: 11 = ОКР(11;4)
|  | ЗП |  |  | 17.49 | *1.15)*1.1) | 1.067 | 259.68 | 47.82 | 12417.9
|  | ЭМ |  |  | 3.32 | *1.25)*1.1) | 1.067 | 53.58 | 12.45 | 667.07
|  | в т.ч. ЗПМ |  |  | 0.13 | *1.25)*1.1) | 1.067 | 2.1 | 47.82 | 100.42
|  | МР |  |  | 21.42 |  |  | 235.62 | 8.42 | 1983.92
53.1 | 1.13-4-63 | Кран шаровой, латунный, никелированный, полнопроходной, с алюминиевой рукояткой, муфтовый, температура рабочей среды от -15 до +110°С, номинальное давление PN 4,0 МПа, номинальный диаметр DN 25 мм | шт. | 11 | 74.36 |  |  | 817.96 | 18.87 | 15434.91
|  | НР от ФОТ | % | 109 |  |  |  | 285.34 | 109 | 13644.97
|  | СП от ФОТ | % | 61 |  |  |  | 159.69 | 61 | 7636.18
|  | ЗТР | чел-ч | 1.47 |  | *1.15)*1.1) | 1.067 | 21.8255
|  | ВСЕГО работ по позиции: |  |  |  |  | 1811.87 |  | 51784.95
|  | ВСЕГО оборудование по позиции: |  |  |  |  | 0 |  | 0
|  | ВСЕГО по позиции: |  |  |  |  | 1811.87 |  | 51784.95
54 | 3.18-19-1 Поправка: О.П. п.3.4. 6 Поправка: О.П. п.3.4.30.в | Установка фильтров диаметром до 25 мм Поправка: О.П. п.3.4. 6 Наименование: Выполняемые при ремонте и реконструкции работы аналогичные технологическим процессам, характерным для нового строительства и отсутствующим в сборниках на ремонтно-строительные работы Поправка: О.П. п.3.4.30.в Наименование: При применении территориальных сметных нормативов для города Москвы затраты, учитывающие
напряженные и стесненные условия производства работ (стесненность, сложность складирования и транспортной логистики и т.п.), исчисляются с применением коэффициентов к затратам труда и заработной плате рабочих, машинистов, времени эксплуатации машин и механизмов, стоимости эксплуатации машин в размере: для объектов, расположенных за пределами Третьего транспортного кольца города
|  | Москвы, но в пределах Московской кольцевой автомобильной дороги | 1 фильтр | 8
Объем: 8 = ОКР(8;4)
|  | ЗП |  |  | 9.25 | *1.15)*1.1) | 1.067 | 99.88 | 47.82 | 4776.26
|  | ЭМ |  |  | 4.54 | *1.25)*1.1) | 1.067 | 53.29 | 13.76 | 733.27
|  | в т.ч. ЗПМ |  |  | 0.42 | *1.25)*1.1) | 1.067 | 4.93 | 47.82 | 235.75
|  | МР |  |  | 0.5 |  |  | 4 | 13.1 | 52.4
54.1 | 1.18-7-43 | Фильтр сетчатый, латунный, муфтовый, со сливной пробкой, температура рабочей среды до +110°С, номинальное давление PN 1,6 МПа, номинальный диаметр DN 25 мм | шт. | 8 | 329.92 |  |  | 2639.36 | 1.15 | 3035.26
|  | НР от ФОТ | % | 109 |  |  |  | 114.24 | 109 | 5463.09
|  | СП от ФОТ | % | 61 |  |  |  | 63.93 | 61 | 3057.33
|  | ЗТР | чел-ч | 0.75 |  | *1.15)*1.1) | 1.067 | 8.0985
|  | ВСЕГО работ по позиции: |  |  |  |  | 2974.7 |  | 17117.61
|  | ВСЕГО оборудование по позиции: |  |  |  |  | 0 |  | 0
|  | ВСЕГО по позиции: |  |  |  |  | 2974.7 |  | 17117.61
55 | 4.11-2-1 Поправка: Гл.12.Прил.8.п.8. 5_12.00.01.11.003 | Установка прибора на резьбовых соединениях Поправка: Гл.12.Прил.8.п.8. 5_12.00.01.11.003 Наименование: При наличии усложненных условий производства работ (стесненность, сложность складирования и транспортной логистики, наличие в зоне производства работ действующего технологического оборудования или движения технологического транспорта и т.п.) для объектов, расположенных за пределами территории круговой магистральной системы улиц
|  | "Садовое кольцо" и за пределами Третьего транспортного кольца города Москвы пунктов "а" и "б", но в пределах Московской кольцевой автомобильной дороги | 1 шт. | 8
Объем: 8 = ОКР(8;4)
|  | ЗП |  |  | 3.9 | *1.1) | 1.047 | 35.93 | 47.82 | 1718.17
|  | МР |  |  | 0.81 |  |  | 6.48 | 8.8 | 57.02
55.1 | 1.18-6-180 | Регулятор давления, латунный, с фильтрующим элементом из нержавеющей сетки, муфтовый, типа РДВ-2А-Ф, температура воды от +5 до +70°С, номинальное давление 1,0 МПа, номинальный диаметр DN 15 мм/25мм | шт. | 8 | 300.23 |  |  | 2401.84 | 8.62 | 20703.86 | см выше
|  | НР от ФОТ | % | 90 |  |  |  | 32.34 | 90 | 1546.35
|  | СП от ФОТ | % | 46 |  |  |  | 16.53 | 46 | 790.36
|  | ЗТР | чел-ч | 0.3 |  | *1.1) | 1.047 | 2.7641
|  | Масса оборудования, т |  | 0.0015 | [5 empty] | 0.012
|  | ВСЕГО работ по позиции: |  |  |  |  | 2493.12 |  | 24815.76
|  | ВСЕГО оборудование по позиции: |  |  |  |  | 0 |  | 0
|  | ВСЕГО по позиции: |  |  |  |  | 2493.12 |  | 24815.76
56 | 3.16-15-1 Поправка: О.П. п.3.4. 6 Поправка: О.П. п.3.4.30.в | Установка вентилей, задвижек, затворов, клапанов обратных, кранов проходных на трубопроводах из стальных труб диаметром до 25 мм Поправка: О.П. п.3.4. 6 Наименование: Выполняемые при ремонте и реконструкции работы аналогичные технологическим процессам, характерным для нового строительства и отсутствующим в сборниках на ремонтно-строительные работы Поправка: О.П. п.3.4.30.в | [8 empty] | см выше
Наименование: При применении территориальных сметных нормативов для города Москвы затраты, учитывающие напряженные и стесненные условия производства работ (стесненность, сложность складирования и транспортной логистики и т.п.), исчисляются с применением коэффициентов к затратам труда и заработной плате рабочих, машинистов, времени эксплуатации машин и механизмов, стоимости эксплуатации машин
|  | в размере: для объектов, расположенных за пределами Третьего транспортного кольца города Москвы, но в пределах Московской кольцевой автомобильной дороги | 1 шт. | 10
Объем: 10 = ОКР(10;4)
|  | ЗП |  |  | 17.49 | *1.15)*1.1) | 1.067 | 236.07 | 47.82 | 11288.87
|  | ЭМ |  |  | 3.32 | *1.25)*1.1) | 1.067 | 48.71 | 12.45 | 606.44
|  | в т.ч. ЗПМ |  |  | 0.13 | *1.25)*1.1) | 1.067 | 1.91 | 47.82 | 91.34
|  | МР |  |  | 21.42 |  |  | 214.2 | 8.42 | 1803.56
56.1 | 1.13-1-29 | Клапан запорный, стальной, проходной, фланцевый, 15с27нж (15с52нж9), номинальное давление PN 6,3 МПа, номинальный диаметр DN 25 мм | шт. | 10 | 611.97 |  |  | 6119.7 | 6.96 | 42593.11 | см выше
|  | НР от ФОТ | % | 109 |  |  |  | 259.4 | 109 | 12404.43
|  | СП от ФОТ | % | 61 |  |  |  | 145.17 | 61 | 6941.93
|  | ЗТР | чел-ч | 1.47 |  | *1.15)*1.1) | 1.067 | 19.8414
|  | ВСЕГО работ по позиции: |  |  |  |  | 7023.25 |  | 75638.34
|  | ВСЕГО оборудование по позиции: |  |  |  |  | 0 |  | 0
|  | ВСЕГО по позиции: |  |  |  |  | 7023.25 |  | 75638.34
57 | 3.18-21-1 Поправка: О.П. п.3.4. 6 Поправка: О.П. п.3.4.30.в | Установка воздухоотводчиков Поправка: О.П. п.3.4. 6 Наименование: Выполняемые при ремонте и реконструкции работы аналогичные технологическим процессам, характерным для нового строительства и отсутствующим в сборниках на ремонтно-строительные работы Поправка: О.П. п.3.4.30.в Наименование: При применении территориальных сметных нормативов для города Москвы затраты, учитывающие напряженные и стесненные условия | [8 empty] | соед не фланцевое
производства работ (стесненность, сложность складирования и транспортной логистики и т.п.), исчисляются с применением коэффициентов к затратам труда и заработной плате рабочих, машинистов, времени эксплуатации машин и механизмов, стоимости эксплуатации машин в размере: для объектов, расположенных за пределами Третьего транспортного кольца города Москвы, но в пределах
|  | Московской кольцевой автомобильной дороги | 1 шт. | 27
Объем: 27 = ОКР(27;4)
|  | ЗП |  |  | 19.6 | *1.15)*1.1) | 1.067 | 714.29 | 47.82 | 34157.35
|  | ЭМ |  |  | 8.57 | *1.25)*1.1) | 1.067 | 339.48 | 14.31 | 4857.96
|  | в т.ч. ЗПМ |  |  | 1.1 | *1.25)*1.1) | 1.067 | 43.57 | 47.82 | 2083.52
|  | МР |  |  | 3.61 |  |  | 97.47 | 5.45 | 531.21
57.1 | 1.18-6-143 | Воздухоотводчик автоматический, латунный, с наружным резьбовым присоединением, температура рабочей среды до +110°С, номинальное давление PN 1,0 МПа, номинальный диаметр DN 10 мм | шт. | 27 | 132.38 |  |  | 3574.26 | 6.32 | 22589.32
|  | НР от ФОТ | % | 109 |  |  |  | 826.07 | 109 | 39502.55
|  | СП от ФОТ | % | 61 |  |  |  | 462.29 | 61 | 22106.93
|  | ЗТР | чел-ч | 1.59 |  | *1.15)*1.1) | 1.067 | 57.945
|  | ВСЕГО работ по позиции: |  |  |  |  | 6013.86 |  | 123745.32
|  | ВСЕГО оборудование по позиции: |  |  |  |  | 0 |  | 0
|  | ВСЕГО по позиции: |  |  |  |  | 6013.86 |  | 123745.32
58 | 3.26-16-1 Поправка: О.П. п.3.4. 6 Поправка: О.П. п.3.4.30.в | Изоляция трубопроводов изделиями из вспененного каучука, вспененного полиэтилена, трубками Поправка: О.П. п.3.4. 6 Наименование: Выполняемые при ремонте и реконструкции работы аналогичные технологическим процессам, характерным для нового строительства и отсутствующим в сборниках на ремонтно-строительные работы Поправка: О.П. п.3.4.30.в Наименование: При применении территориальных сметных нормативов для города
Москвы затраты, учитывающие напряженные и стесненные условия производства работ (стесненность, сложность складирования и транспортной логистики и т.п.), исчисляются с применением коэффициентов к затратам труда и заработной плате рабочих, машинистов, времени эксплуатации машин и механизмов, стоимости эксплуатации машин в размере: для объектов, расположенных за пределами Третьего
|  | транспортного кольца города Москвы, но в пределах Московской кольцевой автомобильной дороги | 10 м изоляции | 32
Объем: 32 = ОКР((10+160+95+55)/10;4)
|  | ЗП |  |  | 28.6 | *1.15)*1.1) | 1.047 | 1212.14 | 47.82 | 57964.53
|  | ЭМ |  |  | 0.75 | *1.25)*1.1) | 1.047 | 34.55 | 15.17 | 524.12
|  | в т.ч. ЗПМ |  |  | 0.11 | *1.25)*1.1) | 1.047 | 5.07 | 47.82 | 242.45
|  | МР |  |  | 55.68 |  | 1.019 | 1815.61 | 19.47 | 35349.93
58.1 | 1.1-1-2543 | Лента армированная с клеевым слоем, универсального применения, типа ТПЛ, ширина 50 мм, серая | м | 480 | 1.5 |  | 1.019 | 733.68 | 3.13 | 2296.42 | см выше
58.2 | 1.1-1-3132 | Трубка теплоизоляционная из вспененного полиэтилена с закрытой ячеистой структурой, для тепло- и шумоизоляции внутренних инженерных систем, температура применения до +95°C, коэффициент теплопроводности при температуре +10°C не более 0,038 Вт/(м х К), группа горючести Г1, внутренний диаметр 22 мм, толщина 9 мм_ф15мм | м | 10.5 | 4.9 |  | 1.019 | 52.43 | 6.15 | 322.44
58.3 | 1.1-1-3132 | Трубка теплоизоляционная из вспененного полиэтилена с закрытой ячеистой структурой, для тепло- и шумоизоляции внутренних инженерных систем, температура применения до +95°C, коэффициент теплопроводности при температуре +10°C не более 0,038 Вт/(м х К), группа горючести Г1, внутренний диаметр 22 мм, толщина 9 мм | м | 168 | 4.9 |  | 1.019 | 838.84 | 6.15 | 5158.87
58.4 | 1.1-1-2528 | Трубка теплоизоляционная из вспененного полиэтилена с закрытой ячеистой структурой, для тепло- и шумоизоляции внутренних инженерных систем, температура применения до +95°C, коэффициент теплопроводности при температуре +10°C не более 0,038 Вт/(м х К), группа горючести Г1, внутренний диаметр 28 мм, толщина 9 мм | м | 99.75 | 5.4 |  | 1.019 | 548.88 | 6.67 | 3661.03
58.5 | 1.1-1-2529 | Трубка теплоизоляционная из вспененного полиэтилена с закрытой ячеистой структурой, для тепло- и шумоизоляции внутренних инженерных систем, температура применения до +95°C, коэффициент теплопроводности при температуре +10°C не более 0,038 Вт/(м х К), группа горючести Г1, внутренний диаметр 35 мм, толщина 9 мм | м | 57.75 | 6.93 |  | 1.019 | 407.81 | 6.64 | 2707.86
58.6 | 1.1-1-2544 | Клей контактный, на основе полихлоропренового каучука, температура эксплуатации от -40 до +105°С, для приклеивания листовых и трубчатых каучуковых теплоизоляционных материалов | л | 5.312 | 231.63 |  | 1.019 | 1253.8 | 5.29 | 6632.6 | см выше
|  | НР от ФОТ | % | 87 |  |  |  | 1058.97 | 87 | 50640.07
|  | СП от ФОТ | % | 47 |  |  |  | 572.09 | 47 | 27357.28
|  | ЗТР | чел-ч | 2.2 |  | *1.15)*1.1) | 1.047 | 93.2416
|  | ВСЕГО работ по позиции: |  |  |  |  | 8528.8 |  | 192615.15
|  | ВСЕГО оборудование по позиции: |  |  |  |  | 0 |  | 0
|  | ВСЕГО по позиции: |  |  |  |  | 8528.8 |  | 192615.15
Итого по разделу: Водопровод хозяйственно-питьевой В1 (Надземная часть) | [6 empty] | 221900.75 |  | 2909281.05
Раздел 3 Горячее водоснабжение (Т3,Т4) (Подземная часть)
59 | 6.65-1-1 Поправка: Гл.12.Прил.8.п.8. 5_12.00.01.11.003 | Разборка трубопроводов из водогазопроводных труб диаметром до 25 мм Поправка: Гл.12.Прил.8.п.8. 5_12.00.01.11.003 Наименование: При наличии усложненных условий производства работ (стесненность, сложность складирования и транспортной логистики, наличие в зоне производства работ действующего технологического оборудования или движения технологического транспорта и т.п.) для объектов, расположенных за пределами территории
|  | круговой магистральной системы улиц "Садовое кольцо" и за пределами Третьего транспортного кольца города Москвы пунктов "а" и "б", но в пределах Московской кольцевой автомобильной дороги | 100 м | 3.45
Объем: 3.45 = ОКР((45+190+110)/100;4)
|  | ЗП |  |  | 284.19 | *1.1) | 1.047 | 1129.19 | 47.82 | 53997.87
|  | ЭМ |  |  | 0.7 | *1.1) | 1.047 | 2.78 | 8.47 | 23.55
|  | МР |  |  | 32.56 |  |  | 112.33 | 14.93 | 1677.09
|  | НР от ФОТ | % | 87 |  |  |  | 982.4 | 87 | 46978.15
|  | СП от ФОТ | % | 44 |  |  |  | 496.84 | 44 | 23759.06
|  | ЗТР | чел-ч | 26.56 |  | *1.1) | 1.047 | 105.5326
|  | ВСЕГО работ по позиции: |  |  |  |  | 2723.54 |  | 126435.72
|  | ВСЕГО оборудование по позиции: |  |  |  |  | 0 |  | 0
|  | ВСЕГО по позиции: |  |  |  |  | 2723.54 |  | 126435.72
60 | 6.65-1-2 Поправка: Гл.12.Прил.8.п.8. 5_12.00.01.11.003 | Разборка трубопроводов из водогазопроводных труб диаметром до 40 мм Поправка: Гл.12.Прил.8.п.8. 5_12.00.01.11.003 Наименование: При наличии усложненных условий производства работ (стесненность, сложность складирования и транспортной логистики, наличие в зоне производства работ действующего технологического оборудования или движения технологического транспорта и т.п.) для объектов, расположенных за пределами территории
|  | круговой магистральной системы улиц "Садовое кольцо" и за пределами Третьего транспортного кольца города Москвы пунктов "а" и "б", но в пределах Московской кольцевой автомобильной дороги | 100 м | 1.85
Объем: 1.85 = ОКР((80+105)/100;4)
|  | ЗП |  |  | 495.71 | *1.1) | 1.047 | 1056.18 | 47.82 | 50506.53
|  | ЭМ |  |  | 1.26 | *1.1) | 1.047 | 2.68 | 8.47 | 22.7
|  | МР |  |  | 46.16 |  |  | 85.4 | 14.93 | 1275.02
|  | НР от ФОТ | % | 87 |  |  |  | 918.88 | 87 | 43940.68
|  | СП от ФОТ | % | 44 |  |  |  | 464.72 | 44 | 22222.87
|  | ЗТР | чел-ч | 45.52 |  | *1.1) | 1.047 | 96.987
|  | ВСЕГО работ по позиции: |  |  |  |  | 2527.86 |  | 117967.8
|  | ВСЕГО оборудование по позиции: |  |  |  |  | 0 |  | 0
|  | ВСЕГО по позиции: |  |  |  |  | 2527.86 |  | 117967.8
61 | 6.65-1-3 Поправка: Гл.12.Прил.8.п.8. 5_12.00.01.11.003 | Разборка трубопроводов из водогазопроводных труб диаметром до 50 мм Поправка: Гл.12.Прил.8.п.8. 5_12.00.01.11.003 Наименование: При наличии усложненных условий производства работ (стесненность, сложность складирования и транспортной логистики, наличие в зоне производства работ действующего технологического оборудования или движения технологического транспорта и т.п.) для объектов, расположенных за пределами территории
|  | круговой магистральной системы улиц "Садовое кольцо" и за пределами Третьего транспортного кольца города Москвы пунктов "а" и "б", но в пределах Московской кольцевой автомобильной дороги | 100 м | 0.7
Объем: 0.7 = ОКР(70/100;4)
|  | ЗП |  |  | 656.88 | *1.1) | 1.047 | 529.57 | 47.82 | 25324.04
|  | ЭМ |  |  | 1.37 | *1.1) | 1.047 | 1.1 | 8.47 | 9.32
|  | МР |  |  | 55.28 |  |  | 38.7 | 14.93 | 577.79
|  | НР от ФОТ | % | 87 |  |  |  | 460.73 | 87 | 22031.91
|  | СП от ФОТ | % | 44 |  |  |  | 233.01 | 44 | 11142.58
|  | ЗТР | чел-ч | 60.32 |  | *1.1) | 1.047 | 48.6294
|  | ВСЕГО работ по позиции: |  |  |  |  | 1263.11 |  | 59085.64
|  | ВСЕГО оборудование по позиции: |  |  |  |  | 0 |  | 0
|  | ВСЕГО по позиции: |  |  |  |  | 1263.11 |  | 59085.64
62 | 6.65-11-5 Поправка: Гл.12.Прил.8.п.8. 5_12.00.01.11.003 | Разборка трубопроводов центрального отопления на сварке диаметром труб до 100 мм Поправка: Гл.12.Прил.8.п.8. 5_12.00.01.11.003 Наименование: При наличии усложненных условий производства работ (стесненность, сложность складирования и транспортной логистики, наличие в зоне производства работ действующего технологического оборудования или движения технологического транспорта и т.п.) для объектов, расположенных за
|  | пределами территории круговой магистральной системы улиц "Садовое кольцо" и за пределами Третьего транспортного кольца города Москвы пунктов "а" и "б", но в пределах Московской кольцевой автомобильной дороги | 100 м | 0.4
|  | Объем: 0.4 = ОКР(40/100;4) | [8 empty] | см выше
|  | ЗП |  |  | 819.08 | *1.1) | 1.047 | 377.33 | 47.82 | 18043.92
|  | ЭМ |  |  | 1.82 | *1.1) | 1.047 | 0.84 | 8.47 | 7.11
|  | МР |  |  | 76.84 |  |  | 30.74 | 14.93 | 458.95
|  | НР от ФОТ | % | 87 |  |  |  | 328.28 | 87 | 15698.21
|  | СП от ФОТ | % | 44 |  |  |  | 166.03 | 44 | 7939.32
|  | ЗТР | чел-ч | 74.53 |  | *1.1) | 1.047 | 34.3345
|  | ВСЕГО работ по позиции: |  |  |  |  | 903.22 |  | 42147.51
|  | ВСЕГО оборудование по позиции: |  |  |  |  | 0 |  | 0
|  | ВСЕГО по позиции: |  |  |  |  | 903.22 |  | 42147.51
63 | 3.16-40-1 Поправка: Гл.6.Прил.2.2.п.2.2.14_06.00.01.35.004 Поправка: О.П. п.3.4.30.в | Демонтаж_Прокладка напорного трубопровода водоснабжения и отопления из многослойного полипропилена, армированного стекловолокном, из заранее собранных узлов, наружный диаметр 20 мм Поправка: Гл.6.Прил.2.2.п.2.2.14_06.00.01.35.004 Наименование: При демонтаже инженерных систем Поправка: О.П. п.3.4.30.в Наименование: При применении территориальных сметных нормативов для города Москвы затраты, учитывающие напряженные и стесненные условия производства
работ (стесненность, сложность складирования и транспортной логистики и т.п.), исчисляются с применением коэффициентов к затратам труда и заработной плате рабочих, машинистов, времени эксплуатации машин и механизмов, стоимости эксплуатации машин в размере: для объектов, расположенных за пределами Третьего транспортного кольца города Москвы, но в пределах Московской
|  | кольцевой автомобильной дороги | 100 м | 0.28
Объем: 0.28 = ОКР(28/100;4)
|  | ЗП |  |  | 180.31 | *0.3)*1.1) | 1.067 | 17.78 | 47.82 | 850.24
|  | ЭМ |  |  | 18.38 | *0.3)*1.1) | 1.067 | 1.81 | 10.83 | 19.6
|  | в т.ч. ЗПМ |  |  | 0.5 | *0.3)*1.1) | 1.067 | 0.05 | 47.82 | 2.39
|  | МР |  |  | 153.1 | *0) |  |  | 2.36
|  | НР от ФОТ | % | 109 |  |  |  | 19.43 | 109 | 929.37
|  | СП от ФОТ | % | 61 |  |  |  | 10.88 | 61 | 520.1
|  | ЗТР | чел-ч | 14.56 |  | *0.3)*1.1) | 1.067 | 1.4355
|  | ВСЕГО работ по позиции: |  |  |  |  | 49.9 |  | 2319.31
|  | ВСЕГО оборудование по позиции: |  |  |  |  | 0 |  | 0
|  | ВСЕГО по позиции: |  |  |  |  | 49.9 |  | 2319.31
64 | 6.65-3-4 Поправка: Гл.12.Прил.8.п.8. 5_12.00.01.11.003 | Демонтаж задвижки фланцевой диаметром 100 мм Поправка: Гл.12.Прил.8.п.8. 5_12.00.01.11.003 Наименование: При наличии усложненных условий производства работ (стесненность, сложность складирования и транспортной логистики, наличие в зоне производства работ действующего технологического оборудования или движения технологического транспорта и т.п.) для объектов, расположенных за пределами территории круговой магистральной системы
|  | улиц "Садовое кольцо" и за пределами Третьего транспортного кольца города Москвы пунктов "а" и "б", но в пределах Московской кольцевой автомобильной дороги | 100 шт. | 0.02
Объем: 0.02 = ОКР(2/100;4)
|  | ЗП |  |  | 2135.38 | *1.1) | 1.047 | 49.19 | 47.82 | 2352.27
|  | НР от ФОТ | % | 87 |  |  |  | 42.8 | 87 | 2046.47
|  | СП от ФОТ | % | 44 |  |  |  | 21.64 | 44 | 1035
|  | ЗТР | чел-ч | 191 |  | *1.1) | 1.047 | 4.3995
|  | ВСЕГО работ по позиции: |  |  |  |  | 113.63 |  | 5433.74
|  | ВСЕГО оборудование по позиции: |  |  |  |  | 0 |  | 0
|  | ВСЕГО по позиции: |  |  |  |  | 113.63 |  | 5433.74
раздел монтажные работы
65 | 3.16-7-1 Поправка: О.П. п.3.4. 6 Поправка: О.П. п.3.4.30.в | Прокладка трубопроводов водоснабжения из стальных водогазопроводных оцинкованных труб диаметром 15 мм Поправка: О.П. п.3.4. 6 Наименование: Выполняемые при ремонте и реконструкции работы аналогичные технологическим процессам, характерным для нового строительства и отсутствующим в сборниках на ремонтно-строительные работы Поправка: О.П. п.3.4.30.в Наименование: При применении территориальных сметных нормативов
для города Москвы затраты, учитывающие напряженные и стесненные условия производства работ (стесненность, сложность складирования и транспортной логистики и т.п.), исчисляются с применением коэффициентов к затратам труда и заработной плате рабочих, машинистов, времени эксплуатации машин и механизмов, стоимости эксплуатации машин в размере: для объектов, расположенных за
|  | пределами Третьего транспортного кольца города Москвы, но в пределах Московской кольцевой автомобильной дороги | 100 м трубопровода | 0.45
Объем: 0.45 = ОКР(45/100;4)
|  | ЗП |  |  | 425.29 | *1.15)*1.1) | 1.067 | 258.32 | 47.82 | 12352.86
|  | ЭМ |  |  | 47.77 | *1.25)*1.1) | 1.067 | 31.54 | 14.45 | 455.75
|  | в т.ч. ЗПМ |  |  | 6.06 | *1.25)*1.1) | 1.067 | 4 | 47.82 | 191.28
|  | МР |  |  | 44.58 |  |  | 20.06 | 6.13 | 122.97
65.1 | 1.12-10-146 | Хомут стальной, оцинкованный, двухболтовой, с поворотным механизмом, каучуковой прокладкой, для крепления труб диаметром от 16 до 20 мм, резьба М8/М10 | 100 шт. | 0.3 | 526.22 |  |  | 157.87 | 2.79 | 440.46
65.2 | 1.13-4-61 | Кран шаровой, латунный, никелированный, полнопроходной, с алюминиевой рукояткой, муфтовый, температура рабочей среды от -15 до +110°С, номинальное давление PN 4,0 МПа, номинальный диаметр DN 15 мм | шт. | 12 | 34.97 |  |  | 419.64 | 18.72 | 7855.66
65.3 | 1.13-4-137 | Кран шаровой, латунный, никелированный, спускной, с наружной резьбой, с насадкой для шланга, с алюминиевой рукояткой, температура рабочей среды от -15 до +90°С, пропускная способность 1,9 м3/ч, номинальное давление PN 1,0 МПа, номинальный диаметр DN 15 мм | шт. | 55 | 24.61 |  |  | 1353.55 | 35.58 | 48159.31
65.4 | 1.12-1-52 | Узел трубопровода из стальных водогазопроводных оцинкованных труб, с гильзами, для водоснабжения, диаметр условного прохода 15 мм | м | 45 | 28.1 |  |  | 1264.5 | 18.63 | 23557.64
|  | НР от ФОТ | % | 109 |  |  |  | 285.93 | 109 | 13673.11
|  | СП от ФОТ | % | 61 |  |  |  | 160.02 | 61 | 7651.93
|  | ЗТР | чел-ч | 33.7 |  | *1.15)*1.1) | 1.067 | 20.469
|  | ВСЕГО работ по позиции: |  |  |  |  | 3951.43 |  | 114269.69
|  | ВСЕГО оборудование по позиции: |  |  |  |  | 0 |  | 0
|  | ВСЕГО по позиции: |  |  |  |  | 3951.43 |  | 114269.69
66 | 3.16-7-2 Поправка: О.П. п.3.4. 6 Поправка: О.П. п.3.4.30.в | Прокладка трубопроводов водоснабжения из стальных водогазопроводных оцинкованных труб диаметром 20 мм Поправка: О.П. п.3.4. 6 Наименование: Выполняемые при ремонте и реконструкции работы аналогичные технологическим процессам, характерным для нового строительства и отсутствующим в сборниках на ремонтно-строительные работы Поправка: О.П. п.3.4.30.в Наименование: При применении территориальных сметных нормативов
для города Москвы затраты, учитывающие напряженные и стесненные условия производства работ (стесненность, сложность складирования и транспортной логистики и т.п.), исчисляются с применением коэффициентов к затратам труда и заработной плате рабочих, машинистов, времени эксплуатации машин и механизмов, стоимости эксплуатации машин в размере: для объектов, расположенных за
|  | пределами Третьего транспортного кольца города Москвы, но в пределах Московской кольцевой автомобильной дороги | 100 м трубопровода | 1.9
Объем: 1.9 = ОКР(190/100;4)
|  | ЗП |  |  | 425.29 | *1.15)*1.1) | 1.067 | 1090.67 | 47.82 | 52155.84
|  | ЭМ |  |  | 47.77 | *1.25)*1.1) | 1.067 | 133.16 | 14.45 | 1924.16
|  | в т.ч. ЗПМ |  |  | 6.06 | *1.25)*1.1) | 1.067 | 16.89 | 47.82 | 807.68
|  | МР |  |  | 44.76 |  |  | 85.04 | 6.14 | 522.15
66.1 | 1.12-10-146 | Хомут стальной, оцинкованный, двухболтовой, с поворотным механизмом, каучуковой прокладкой, для крепления труб диаметром от 16 до 20 мм, резьба М8/М10 | 100 шт. | 0.95 | 526.22 |  |  | 499.91 | 2.79 | 1394.75
66.2 | 1.13-4-62 | Кран шаровой, латунный, никелированный, полнопроходной, с алюминиевой рукояткой, муфтовый, температура рабочей среды от -15 до +110°С, номинальное давление PN 4,0 МПа, номинальный диаметр DN 20 мм | шт. | 44 | 47.24 |  |  | 2078.56 | 20.7 | 43026.19
66.3 | 1.12-1-53 | Узел трубопровода из стальных водогазопроводных оцинкованных труб, с гильзами, для водоснабжения, диаметр условного прохода 20 мм | м | 190 | 31.41 |  |  | 5967.9 | 18.5 | 110406.15
|  | НР от ФОТ | % | 109 |  |  |  | 1207.24 | 109 | 57730.24
|  | СП от ФОТ | % | 61 |  |  |  | 675.61 | 61 | 32307.75
|  | ЗТР | чел-ч | 33.7 |  | *1.15)*1.1) | 1.067 | 86.4248
|  | ВСЕГО работ по позиции: |  |  |  |  | 11738.09 |  | 299467.23
|  | ВСЕГО оборудование по позиции: |  |  |  |  | 0 |  | 0
|  | ВСЕГО по позиции: |  |  |  |  | 11738.09 |  | 299467.23
67 | 3.16-7-3 Поправка: О.П. п.3.4. 6 Поправка: О.П. п.3.4.30.в | Прокладка трубопроводов водоснабжения из стальных водогазопроводных оцинкованных труб диаметром 25 мм Поправка: О.П. п.3.4. 6 Наименование: Выполняемые при ремонте и реконструкции работы аналогичные технологическим процессам, характерным для нового строительства и отсутствующим в сборниках на ремонтно-строительные работы Поправка: О.П. п.3.4.30.в Наименование: При применении территориальных сметных нормативов
для города Москвы затраты, учитывающие напряженные и стесненные условия производства работ (стесненность, сложность складирования и транспортной логистики и т.п.), исчисляются с применением коэффициентов к затратам труда и заработной плате рабочих, машинистов, времени эксплуатации машин и механизмов, стоимости эксплуатации машин в размере: для объектов, расположенных за
|  | пределами Третьего транспортного кольца города Москвы, но в пределах Московской кольцевой автомобильной дороги | 100 м трубопровода | 1.1
Объем: 1.1 = ОКР(110/100;4)
|  | ЗП |  |  | 425.29 | *1.15)*1.1) | 1.067 | 631.44 | 47.82 | 30195.46
|  | ЭМ |  |  | 47.77 | *1.25)*1.1) | 1.067 | 77.09 | 14.45 | 1113.95
|  | в т.ч. ЗПМ |  |  | 6.06 | *1.25)*1.1) | 1.067 | 9.78 | 47.82 | 467.68
|  | МР |  |  | 45 |  |  | 49.5 | 6.14 | 303.93
67.1 | 1.12-10-139 | Хомут металлический для труб, диаметр от 104 до 112 мм /ф25 | шт. | 55 | 22.71 |  |  | 1249.05 | 2.93 | 3659.72
67.2 | 1.13-4-63 | Кран шаровой, латунный, никелированный, полнопроходной, с алюминиевой рукояткой, муфтовый, температура рабочей среды от -15 до +110°С, номинальное давление PN 4,0 МПа, номинальный диаметр DN 25 мм | шт. | 10 | 74.36 |  |  | 743.6 | 18.87 | 14031.73
67.3 | 1.12-1-54 | Узел трубопровода из стальных водогазопроводных оцинкованных труб, с гильзами, для водоснабжения, диаметр условного прохода 25 мм | м | 110 | 41.57 |  |  | 4572.7 | 16.55 | 75678.19
|  | НР от ФОТ | % | 109 |  |  |  | 698.93 | 109 | 33422.82
|  | СП от ФОТ | % | 61 |  |  |  | 391.14 | 61 | 18704.52
|  | ЗТР | чел-ч | 33.7 |  | *1.15)*1.1) | 1.067 | 50.0354
|  | ВСЕГО работ по позиции: |  |  |  |  | 8413.45 |  | 177110.32
|  | ВСЕГО оборудование по позиции: |  |  |  |  | 0 |  | 0
|  | ВСЕГО по позиции: |  |  |  |  | 8413.45 |  | 177110.32
68 | 3.16-7-4 Поправка: О.П. п.3.4. 6 Поправка: О.П. п.3.4.30.в | Прокладка трубопроводов водоснабжения из стальных водогазопроводных оцинкованных труб диаметром 32 мм Поправка: О.П. п.3.4. 6 Наименование: Выполняемые при ремонте и реконструкции работы аналогичные технологическим процессам, характерным для нового строительства и отсутствующим в сборниках на ремонтно-строительные работы Поправка: О.П. п.3.4.30.в Наименование: При применении территориальных сметных нормативов
для города Москвы затраты, учитывающие напряженные и стесненные условия производства работ (стесненность, сложность складирования и транспортной логистики и т.п.), исчисляются с применением коэффициентов к затратам труда и заработной плате рабочих, машинистов, времени эксплуатации машин и механизмов, стоимости эксплуатации машин в размере: для объектов, расположенных за
|  | пределами Третьего транспортного кольца города Москвы, но в пределах Московской кольцевой автомобильной дороги | 100 м трубопровода | 0.8
Объем: 0.8 = ОКР(80/100;4)
|  | ЗП |  |  | 425.29 | *1.15)*1.1) | 1.067 | 459.23 | 47.82 | 21960.38
|  | ЭМ |  |  | 47.77 | *1.25)*1.1) | 1.067 | 56.07 | 14.45 | 810.21
|  | в т.ч. ЗПМ |  |  | 6.06 | *1.25)*1.1) | 1.067 | 7.11 | 47.82 | 340
|  | МР |  |  | 45.42 |  |  | 36.34 | 6.16 | 223.85
68.1 | 1.12-10-139 | Хомут металлический для труб, диаметр от 104 до 112 мм/ф32 | шт. | 32 | 22.71 |  |  | 726.72 | 2.93 | 2129.29
68.2 | 1.12-1-55 | Узел трубопровода из стальных водогазопроводных оцинкованных труб, с гильзами, для водоснабжения, диаметр условного прохода 32 мм | м | 80 | 51.28 |  |  | 4102.4 | 20.71 | 84960.7
|  | НР от ФОТ | % | 109 |  |  |  | 508.31 | 109 | 24307.41
|  | СП от ФОТ | % | 61 |  |  |  | 284.47 | 61 | 13603.23
|  | ЗТР | чел-ч | 33.7 |  | *1.15)*1.1) | 1.067 | 36.3894
|  | ВСЕГО работ по позиции: |  |  |  |  | 6173.54 |  | 147995.07
|  | ВСЕГО оборудование по позиции: |  |  |  |  | 0 |  | 0
|  | ВСЕГО по позиции: |  |  |  |  | 6173.54 |  | 147995.07
69 | 3.16-7-5 Поправка: О.П. п.3.4. 6 Поправка: О.П. п.3.4.30.в | Прокладка трубопроводов водоснабжения из стальных водогазопроводных оцинкованных труб диаметром 40 мм Поправка: О.П. п.3.4. 6 Наименование: Выполняемые при ремонте и реконструкции работы аналогичные технологическим процессам, характерным для нового строительства и отсутствующим в сборниках на ремонтно-строительные работы Поправка: О.П. п.3.4.30.в Наименование: При применении территориальных сметных нормативов
для города Москвы затраты, учитывающие напряженные и стесненные условия производства работ (стесненность, сложность складирования и транспортной логистики и т.п.), исчисляются с применением коэффициентов к затратам труда и заработной плате рабочих, машинистов, времени эксплуатации машин и механизмов, стоимости эксплуатации машин в размере: для объектов, расположенных за
|  | пределами Третьего транспортного кольца города Москвы, но в пределах Московской кольцевой автомобильной дороги | 100 м трубопровода | 1.05
Объем: 1.05 = ОКР(105/100;4)
|  | ЗП |  |  | 425.29 | *1.15)*1.1) | 1.067 | 602.74 | 47.82 | 28823.03
|  | ЭМ |  |  | 47.77 | *1.25)*1.1) | 1.067 | 73.59 | 14.45 | 1063.38
|  | в т.ч. ЗПМ |  |  | 6.06 | *1.25)*1.1) | 1.067 | 9.34 | 47.82 | 446.64
|  | МР |  |  | 46.02 |  |  | 48.32 | 6.18 | 298.62
69.1 | 1.12-10-139 | Хомут металлический для труб, диаметр от 104 до 112 мм /ф40 | шт. | 35 | 22.71 |  |  | 794.85 | 2.93 | 2328.91
69.2 | 1.12-1-56 | Узел трубопровода из стальных водогазопроводных оцинкованных труб, с гильзами, для водоснабжения, диаметр условного прохода 40 мм | м | 105 | 61.58 |  |  | 6465.9 | 11.88 | 76814.89
|  | НР от ФОТ | % | 109 |  |  |  | 667.17 | 109 | 31903.94
|  | СП от ФОТ | % | 61 |  |  |  | 373.37 | 61 | 17854.5
|  | ЗТР | чел-ч | 33.7 |  | *1.15)*1.1) | 1.067 | 47.7611
|  | ВСЕГО работ по позиции: |  |  |  |  | 9025.94 |  | 159087.27
|  | ВСЕГО оборудование по позиции: |  |  |  |  | 0 |  | 0
|  | ВСЕГО по позиции: |  |  |  |  | 9025.94 |  | 159087.27
70 | 3.16-7-6 Поправка: О.П. п.3.4. 6 Поправка: О.П. п.3.4.30.в | Прокладка трубопроводов водоснабжения из стальных водогазопроводных оцинкованных труб диаметром 50 мм Поправка: О.П. п.3.4. 6 Наименование: Выполняемые при ремонте и реконструкции работы аналогичные технологическим процессам, характерным для нового строительства и отсутствующим в сборниках на ремонтно-строительные работы Поправка: О.П. п.3.4.30.в Наименование: При применении территориальных сметных нормативов
для города Москвы затраты, учитывающие напряженные и стесненные условия производства работ (стесненность, сложность складирования и транспортной логистики и т.п.), исчисляются с применением коэффициентов к затратам труда и заработной плате рабочих, машинистов, времени эксплуатации машин и механизмов, стоимости эксплуатации машин в размере: для объектов, расположенных за
|  | пределами Третьего транспортного кольца города Москвы, но в пределах Московской кольцевой автомобильной дороги | 100 м трубопровода | 0.7
Объем: 0.7 = ОКР(70/100;4)
|  | ЗП |  |  | 546.45 | *1.15)*1.1) | 1.067 | 516.3 | 47.82 | 24689.47
|  | ЭМ |  |  | 81.77 | *1.25)*1.1) | 1.067 | 83.98 | 14.7 | 1234.51
|  | в т.ч. ЗПМ |  |  | 10.99 | *1.25)*1.1) | 1.067 | 11.29 | 47.82 | 539.89
|  | МР |  |  | 60.91 |  |  | 42.64 | 7.66 | 326.62
70.1 | 1.12-10-139 | Хомут металлический для труб, диаметр от 104 до 112 мм /ф50 | шт. | 23 | 22.71 |  |  | 522.33 | 2.93 | 1530.43
70.2 | 1.12-1-57 | Узел трубопровода из стальных водогазопроводных оцинкованных труб, с гильзами, для водоснабжения, диаметр условного прохода 50 мм | м | 70 | 76.08 |  |  | 5325.6 | 13.15 | 70031.64
|  | НР от ФОТ | % | 109 |  |  |  | 575.07 | 109 | 27500
|  | СП от ФОТ | % | 61 |  |  |  | 321.83 | 61 | 15389.91
|  | ЗТР | чел-ч | 43.3 |  | *1.15)*1.1) | 1.067 | 40.9111
|  | ВСЕГО работ по позиции: |  |  |  |  | 7387.75 |  | 140702.58
|  | ВСЕГО оборудование по позиции: |  |  |  |  | 0 |  | 0
|  | ВСЕГО по позиции: |  |  |  |  | 7387.75 |  | 140702.58
71 | 3.16-7-7 Поправка: О.П. п.3.4. 6 Поправка: О.П. п.3.4.30.в | Прокладка трубопроводов водоснабжения из стальных водогазопроводных оцинкованных труб диаметром 65 мм Поправка: О.П. п.3.4. 6 Наименование: Выполняемые при ремонте и реконструкции работы аналогичные технологическим процессам, характерным для нового строительства и отсутствующим в сборниках на ремонтно-строительные работы Поправка: О.П. п.3.4.30.в Наименование: При применении территориальных сметных нормативов
для города Москвы затраты, учитывающие напряженные и стесненные условия производства работ (стесненность, сложность складирования и транспортной логистики и т.п.), исчисляются с применением коэффициентов к затратам труда и заработной плате рабочих, машинистов, времени эксплуатации машин и механизмов, стоимости эксплуатации машин в размере: для объектов, расположенных за
|  | пределами Третьего транспортного кольца города Москвы, но в пределах Московской кольцевой автомобильной дороги | 100 м трубопровода | 0.4
Объем: 0.4 = ОКР(40/100;4)
|  | ЗП |  |  | 667.66 | *1.15)*1.1) | 1.067 | 360.47 | 47.82 | 17237.68
|  | ЭМ |  |  | 113.68 | *1.25)*1.1) | 1.067 | 66.71 | 14.57 | 971.96
|  | в т.ч. ЗПМ |  |  | 14.65 | *1.25)*1.1) | 1.067 | 8.6 | 47.82 | 411.25
|  | МР |  |  | 143.54 |  |  | 57.42 | 10.98 | 630.47
71.1 | 1.12-10-139 | Хомут металлический для труб, диаметр от 104 до 112 мм/ф65 | шт. | 10 | 22.71 |  |  | 227.1 | 2.93 | 665.4
71.2 | 1.12-1-58 | Узел трубопровода из стальных водогазопроводных оцинкованных труб, с гильзами, для водоснабжения, диаметр условного прохода 65 мм | м | 40 | 99.39 |  |  | 3975.6 | 15.18 | 60349.61
|  | НР от ФОТ | % | 109 |  |  |  | 402.29 | 109 | 19237.33
|  | СП от ФОТ | % | 61 |  |  |  | 225.13 | 61 | 10765.85
|  | ЗТР | чел-ч | 55.5 |  | *1.15)*1.1) | 1.067 | 29.9646
|  | ВСЕГО работ по позиции: |  |  |  |  | 5314.72 |  | 109858.3
|  | ВСЕГО оборудование по позиции: |  |  |  |  | 0 |  | 0
|  | ВСЕГО по позиции: |  |  |  |  | 5314.72 |  | 109858.3
72 | 3.16-40-1 Поправка: О.П. п.3.4. 6 Поправка: О.П. п.3.4.30.в | Прокладка напорного трубопровода водоснабжения и отопления из многослойного полипропилена, армированного стекловолокном, из заранее собранных узлов, наружный диаметр 20 мм Поправка: О.П. п.3.4. 6 Наименование: Выполняемые при ремонте и реконструкции работы аналогичные технологическим процессам, характерным для нового строительства и отсутствующим в сборниках на ремонтно-строительные работы Поправка:
О.П. п.3.4.30.в Наименование: При применении территориальных сметных нормативов для города Москвы затраты, учитывающие напряженные и стесненные условия производства работ (стесненность, сложность складирования и транспортной логистики и т.п.), исчисляются с применением коэффициентов к затратам труда и заработной плате рабочих, машинистов, времени эксплуатации машин и механизмов, стоимости
|  | эксплуатации машин в размере: для объектов, расположенных за пределами Третьего транспортного кольца города Москвы, но в пределах Московской кольцевой автомобильной дороги | 100 м | 0.28
Объем: 0.28 = ОКР(28/100;4)
|  | ЗП |  |  | 180.31 | *1.15)*1.1) | 1.067 | 68.14 | 47.82 | 3258.45
|  | ЭМ |  |  | 18.38 | *1.25)*1.1) | 1.067 | 7.55 | 10.83 | 81.77
|  | в т.ч. ЗПМ |  |  | 0.5 | *1.25)*1.1) | 1.067 | 0.21 | 47.82 | 10.04
|  | МР |  |  | 153.1 |  |  | 42.87 | 2.36 | 101.17
72.1 | 1.12-10-146 | Хомут стальной, оцинкованный, двухболтовой, с поворотным механизмом, каучуковой прокладкой, для крепления труб диаметром от 16 до 20 мм, резьба М8/М10 | 100 шт. | 0.22 | 526.22 |  |  | 115.77 | 2.79 | 323
72.2 | 1.12-5-573 | Трубы напорные многослойные, армированные стекловолокном из полипропилена PPR100/PPRGF/PPR100, ГОСТ 32415-2013, диаметр 20 мм, толщина стенки 2,8 мм | м | 28.7 | 16.1 |  |  | 462.07 | 2.86 | 1321.52
72.3 | 1.12-5-198 | Муфта из полипропилена PP-R тип 3 (PRC-R), ГОСТ 32415-2013, комбинированная разъемная, наружная резьба, диаметр 20-20 мм/Ду=15мм | шт. | 13 | 64.94 |  |  | 844.22 | 1.77 | 1494.27
72.4 | 1.12-5-887 | Тройник из полипропилена PP-R, ГОСТ 32415-2013, равнопроходной, номинальное давление PN 25, номинальный диаметр DN 20 мм /Ду=15мм | шт. | 10 | 5.41 |  |  | 54.1 | 4.25 | 229.93
72.5 | 1.12-5-177 | Уголок 90° из полипропилена PP-R тип 3 (PRC-R), ГОСТ 32415-2013, наружный диаметр 16 мм | шт. | 18 | 1.66 |  |  | 29.88 | 5.64 | 168.52
72.6 | 1.7-3-8 | Сверло победитовое, диаметр 8 мм, длина 80 мм | шт. | 0.294 | 11.82 |  |  | 3.48 | 6.98 | 24.29
|  | НР от ФОТ | % | 109 |  |  |  | 74.5 | 109 | 3562.65
|  | СП от ФОТ | % | 61 |  |  |  | 41.69 | 61 | 1993.78
|  | ЗТР | чел-ч | 14.56 |  | *1.15)*1.1) | 1.067 | 5.5027
|  | ВСЕГО работ по позиции: |  |  |  |  | 1744.27 |  | 12559.35
|  | ВСЕГО оборудование по позиции: |  |  |  |  | 0 |  | 0
|  | ВСЕГО по позиции: |  |  |  |  | 1744.27 |  | 12559.35
73 | 3.16-41-1 Поправка: О.П. п.3.4. 6 Поправка: О.П. п.3.4.30.в | Сборка узла напорного трубопровода водоснабжения и отопления из многослойного полипропилена, армированного стекловолокном, раструбная сварка, наружный диаметр 20 мм Поправка: О.П. п.3.4. 6 Наименование: Выполняемые при ремонте и реконструкции работы аналогичные технологическим процессам, характерным для нового строительства и отсутствующим в сборниках на ремонтно-строительные работы Поправка: О.П.
п.3.4.30.в Наименование: При применении территориальных сметных нормативов для города Москвы затраты, учитывающие напряженные и стесненные условия производства работ (стесненность, сложность складирования и транспортной логистики и т.п.), исчисляются с применением коэффициентов к затратам труда и заработной плате рабочих, машинистов, времени эксплуатации машин и механизмов, стоимости эксплуатации
|  | машин в размере: для объектов, расположенных за пределами Третьего транспортного кольца города Москвы, но в пределах Московской кольцевой автомобильной дороги | 100 сварных соединений | 0.92
Объем: 0.92 = ОКР((2*13+3*10+2*18)/100;4)
|  | ЗП |  |  | 21.01 | *1.15)*1.1) | 1.067 | 26.09 | 47.82 | 1247.62
|  | ЭМ |  |  | 1.1 | *1.25)*1.1) | 1.067 | 1.48 | 10.84 | 16.04
|  | НР от ФОТ | % | 109 |  |  |  | 28.44 | 109 | 1359.91
|  | СП от ФОТ | % | 61 |  |  |  | 15.91 | 61 | 761.05
|  | ЗТР | чел-ч | 1.56 |  | *1.15)*1.1) | 1.067 | 1.9372
|  | ВСЕГО работ по позиции: |  |  |  |  | 71.92 |  | 3384.62
|  | ВСЕГО оборудование по позиции: |  |  |  |  | 0 |  | 0
|  | ВСЕГО по позиции: |  |  |  |  | 71.92 |  | 3384.62
74 | 3.16-15-3 Поправка: О.П. п.3.4. 6 Поправка: О.П. п.3.4.30.в | Установка вентилей, задвижек, затворов, клапанов обратных, кранов проходных на трубопроводах из стальных труб диаметром до 100 мм Поправка: О.П. п.3.4. 6 Наименование: Выполняемые при ремонте и реконструкции работы аналогичные технологическим процессам, характерным для нового строительства и отсутствующим в сборниках на ремонтно-строительные работы Поправка: О.П. п.3.4.30.в
Наименование: При применении территориальных сметных нормативов для города Москвы затраты, учитывающие напряженные и стесненные условия производства работ (стесненность, сложность складирования и транспортной логистики и т.п.), исчисляются с применением коэффициентов к затратам труда и заработной плате рабочих, машинистов, времени эксплуатации машин и механизмов, стоимости эксплуатации машин
|  | в размере: для объектов, расположенных за пределами Третьего транспортного кольца города Москвы, но в пределах Московской кольцевой автомобильной дороги | 1 шт. | 1
Объем: 1 = ОКР(1;4)
|  | ЗП |  |  | 30.94 | *1.15)*1.1) | 1.067 | 41.76 | 47.82 | 1996.96
|  | ЭМ |  |  | 6.14 | *1.25)*1.1) | 1.067 | 9.01 | 12.53 | 112.9
|  | в т.ч. ЗПМ |  |  | 0.25 | *1.25)*1.1) | 1.067 | 0.37 | 47.82 | 17.69
|  | МР |  |  | 42.18 |  |  | 42.18 | 8.61 | 363.17
74.1 | 1.12-9-19 | Фланец стальной плоский приварной с соединительным выступом, из стали Ст3сп, номинальное давление PN 1,6 МПа, номинальный диаметр DN 65 мм | шт. | 2 | 62 |  |  | 124 | 9.31 | 1154.44
74.2 | 1.13-2-79 | Задвижка с обрезиненным клином, чугунная, с невыдвижным шпинделем, фланцевая, с ручным приводом, МЗВ (30ч39р), номинальное давление PN 1,6 МПа, номинальный диаметр DN 80 мм /65мм | шт. | 1 | 485.2 |  |  | 485.2 | 10.57 | 5128.56
|  | НР от ФОТ | % | 109 |  |  |  | 45.92 | 109 | 2195.97
|  | СП от ФОТ | % | 61 |  |  |  | 25.7 | 61 | 1228.94
|  | ЗТР | чел-ч | 2.6 |  | *1.15)*1.1) | 1.067 | 3.5094
|  | ВСЕГО работ по позиции: |  |  |  |  | 773.77 |  | 12180.94
|  | ВСЕГО оборудование по позиции: |  |  |  |  | 0 |  | 0
|  | ВСЕГО по позиции: |  |  |  |  | 773.77 |  | 12180.94
75 | 3.16-15-2 Поправка: О.П. п.3.4. 6 Поправка: О.П. п.3.4.30.в | Установка вентилей, задвижек, затворов, клапанов обратных, кранов проходных на трубопроводах из стальных труб диаметром до 50 мм Поправка: О.П. п.3.4. 6 Наименование: Выполняемые при ремонте и реконструкции работы аналогичные технологическим процессам, характерным для нового строительства и отсутствующим в сборниках на ремонтно-строительные работы Поправка: О.П. п.3.4.30.в
Наименование: При применении территориальных сметных нормативов для города Москвы затраты, учитывающие напряженные и стесненные условия производства работ (стесненность, сложность складирования и транспортной логистики и т.п.), исчисляются с применением коэффициентов к затратам труда и заработной плате рабочих, машинистов, времени эксплуатации машин и механизмов, стоимости эксплуатации машин
|  | в размере: для объектов, расположенных за пределами Третьего транспортного кольца города Москвы, но в пределах Московской кольцевой автомобильной дороги | 1 шт. | 1
Объем: 1 = ОКР(1;4)
|  | ЗП |  |  | 17.49 | *1.15)*1.1) | 1.067 | 23.61 | 47.82 | 1129.03
|  | ЭМ |  |  | 4.15 | *1.25)*1.1) | 1.067 | 6.09 | 13 | 79.17
|  | в т.ч. ЗПМ |  |  | 0.25 | *1.25)*1.1) | 1.067 | 0.37 | 47.82 | 17.69
|  | МР |  |  | 21.81 |  |  | 21.81 | 8.42 | 183.64
75.1 | 1.12-9-18 | Фланец стальной плоский приварной с соединительным выступом, из стали Ст3сп, номинальное давление PN 1,6 МПа, номинальный диаметр DN 50 мм | шт. | 2 | 55.15 |  |  | 110.3 | 6.95 | 766.59
75.2 | 1.13-2-78 | Задвижка с обрезиненным клином, чугунная, с невыдвижным шпинделем, фланцевая, с ручным приводом, МЗВ (30ч39р), номинальное давление PN 1,6 МПа, номинальный диаметр DN 50 мм | шт. | 1 | 404.38 |  |  | 404.38 | 8.71 | 3522.15
|  | НР от ФОТ | % | 109 |  |  |  | 26.14 | 109 | 1249.92
|  | СП от ФОТ | % | 61 |  |  |  | 14.63 | 61 | 699.5
|  | ЗТР | чел-ч | 1.47 |  | *1.15)*1.1) | 1.067 | 1.9841
|  | ВСЕГО работ по позиции: |  |  |  |  | 606.96 |  | 7630
|  | ВСЕГО оборудование по позиции: |  |  |  |  | 0 |  | 0
|  | ВСЕГО по позиции: |  |  |  |  | 606.96 |  | 7630
76 | 3.16-15-2 Поправка: О.П. п.3.4. 6 Поправка: О.П. п.3.4.30.в | Установка вентилей, задвижек, затворов, клапанов обратных, кранов проходных на трубопроводах из стальных труб диаметром до 50 мм Поправка: О.П. п.3.4. 6 Наименование: Выполняемые при ремонте и реконструкции работы аналогичные технологическим процессам, характерным для нового строительства и отсутствующим в сборниках на ремонтно-строительные работы Поправка: О.П. п.3.4.30.в
Наименование: При применении территориальных сметных нормативов для города Москвы затраты, учитывающие напряженные и стесненные условия производства работ (стесненность, сложность складирования и транспортной логистики и т.п.), исчисляются с применением коэффициентов к затратам труда и заработной плате рабочих, машинистов, времени эксплуатации машин и механизмов, стоимости эксплуатации машин
|  | в размере: для объектов, расположенных за пределами Третьего транспортного кольца города Москвы, но в пределах Московской кольцевой автомобильной дороги | 1 шт. | 1
Объем: 1 = ОКР(1;4)
|  | ЗП |  |  | 17.49 | *1.15)*1.1) | 1.067 | 23.61 | 47.82 | 1129.03
|  | ЭМ |  |  | 4.15 | *1.25)*1.1) | 1.067 | 6.09 | 13 | 79.17
|  | в т.ч. ЗПМ |  |  | 0.25 | *1.25)*1.1) | 1.067 | 0.37 | 47.82 | 17.69
|  | МР |  |  | 21.81 |  |  | 21.81 | 8.42 | 183.64
76.1 | 1.12-9-4 | Фланец стальной плоский приварной с соединительным выступом, из стали Ст3сп, номинальное давление PN 1,0 МПа, номинальный диаметр DN 50 мм | шт. | 2 | 45.93 |  |  | 91.86 | 7.58 | 696.3
76.2 | 1.13-3-106 | Клапан обратный, чугунный, фланцевый, температура рабочей среды от -10 до +100°С, условная пропускная способность 99 м3/ч, номинальное давление РN 1,6 МПа, номинальный диаметр DN 50 мм | шт. | 1 | 1689.81 |  |  | 1689.81 | 6.86 | 11592.1
|  | НР от ФОТ | % | 109 |  |  |  | 26.14 | 109 | 1249.92
|  | СП от ФОТ | % | 61 |  |  |  | 14.63 | 61 | 699.5
|  | ЗТР | чел-ч | 1.47 |  | *1.15)*1.1) | 1.067 | 1.9841
|  | ВСЕГО работ по позиции: |  |  |  |  | 1873.95 |  | 15629.66
|  | ВСЕГО оборудование по позиции: |  |  |  |  | 0 |  | 0
|  | ВСЕГО по позиции: |  |  |  |  | 1873.95 |  | 15629.66
77 | 3.16-15-1 Поправка: О.П. п.3.4. 6 Поправка: О.П. п.3.4.30.в | Установка вентилей, задвижек, затворов, клапанов обратных, кранов проходных на трубопроводах из стальных труб диаметром до 25 мм Поправка: О.П. п.3.4. 6 Наименование: Выполняемые при ремонте и реконструкции работы аналогичные технологическим процессам, характерным для нового строительства и отсутствующим в сборниках на ремонтно-строительные работы Поправка: О.П. п.3.4.30.в
Наименование: При применении территориальных сметных нормативов для города Москвы затраты, учитывающие напряженные и стесненные условия производства работ (стесненность, сложность складирования и транспортной логистики и т.п.), исчисляются с применением коэффициентов к затратам труда и заработной плате рабочих, машинистов, времени эксплуатации машин и механизмов, стоимости эксплуатации машин
|  | в размере: для объектов, расположенных за пределами Третьего транспортного кольца города Москвы, но в пределах Московской кольцевой автомобильной дороги | 1 шт. | 2
Объем: 2 = ОКР(2;4)
|  | ЗП |  |  | 17.49 | *1.15)*1.1) | 1.067 | 47.21 | 47.82 | 2257.58
|  | ЭМ |  |  | 3.32 | *1.25)*1.1) | 1.067 | 9.74 | 12.45 | 121.26
|  | в т.ч. ЗПМ |  |  | 0.13 | *1.25)*1.1) | 1.067 | 0.38 | 47.82 | 18.17
|  | МР |  |  | 21.42 |  |  | 42.84 | 8.42 | 360.71
77.1 | 1.13-4-61 | Кран шаровой, латунный, никелированный, полнопроходной, с алюминиевой рукояткой, муфтовый, температура рабочей среды от -15 до +110°С, номинальное давление PN 4,0 МПа, номинальный диаметр DN 15 мм | шт. | 2 | 34.97 |  |  | 69.94 | 18.72 | 1309.28
|  | НР от ФОТ | % | 109 |  |  |  | 51.87 | 109 | 2480.57
|  | СП от ФОТ | % | 61 |  |  |  | 29.03 | 61 | 1388.21
|  | ЗТР | чел-ч | 1.47 |  | *1.15)*1.1) | 1.067 | 3.9683
|  | ВСЕГО работ по позиции: |  |  |  |  | 250.63 |  | 7917.61
|  | ВСЕГО оборудование по позиции: |  |  |  |  | 0 |  | 0
|  | ВСЕГО по позиции: |  |  |  |  | 250.63 |  | 7917.61
78 | 3.18-19-1 Поправка: О.П. п.3.4. 6 Поправка: О.П. п.3.4.30.в | Установка фильтров диаметром до 25 мм Поправка: О.П. п.3.4. 6 Наименование: Выполняемые при ремонте и реконструкции работы аналогичные технологическим процессам, характерным для нового строительства и отсутствующим в сборниках на ремонтно-строительные работы Поправка: О.П. п.3.4.30.в Наименование: При применении территориальных сметных нормативов для города Москвы затраты, учитывающие
напряженные и стесненные условия производства работ (стесненность, сложность складирования и транспортной логистики и т.п.), исчисляются с применением коэффициентов к затратам труда и заработной плате рабочих, машинистов, времени эксплуатации машин и механизмов, стоимости эксплуатации машин в размере: для объектов, расположенных за пределами Третьего транспортного кольца города
|  | Москвы, но в пределах Московской кольцевой автомобильной дороги | 1 фильтр | 2
Объем: 2 = ОКР(2;4)
|  | ЗП |  |  | 9.25 | *1.15)*1.1) | 1.067 | 24.97 | 47.82 | 1194.07
|  | ЭМ |  |  | 4.54 | *1.25)*1.1) | 1.067 | 13.32 | 13.76 | 183.28
|  | в т.ч. ЗПМ |  |  | 0.42 | *1.25)*1.1) | 1.067 | 1.23 | 47.82 | 58.82
|  | МР |  |  | 0.5 |  |  | 1 | 13.1 | 13.1
78.1 | 1.18-7-41 | Фильтр сетчатый, латунный, муфтовый, со сливной пробкой, температура рабочей среды до +110°С, номинальное давление PN 1,6 МПа, номинальный диаметр DN 15 мм | шт. | 2 | 239.46 |  |  | 478.92 | 0.83 | 397.5
|  | НР от ФОТ | % | 109 |  |  |  | 28.56 | 109 | 1365.65
|  | СП от ФОТ | % | 61 |  |  |  | 15.98 | 61 | 764.26
|  | ЗТР | чел-ч | 0.75 |  | *1.15)*1.1) | 1.067 | 2.0246
|  | ВСЕГО работ по позиции: |  |  |  |  | 562.75 |  | 3917.86
|  | ВСЕГО оборудование по позиции: |  |  |  |  | 0 |  | 0
|  | ВСЕГО по позиции: |  |  |  |  | 562.75 |  | 3917.86
79 | 4.11-2-1 Поправка: Гл.12.Прил.8.п.8. 5_12.00.01.11.003 | Установка прибора на резьбовых соединениях Поправка: Гл.12.Прил.8.п.8. 5_12.00.01.11.003 Наименование: При наличии усложненных условий производства работ (стесненность, сложность складирования и транспортной логистики, наличие в зоне производства работ действующего технологического оборудования или движения технологического транспорта и т.п.) для объектов, расположенных за пределами территории круговой магистральной системы улиц
|  | "Садовое кольцо" и за пределами Третьего транспортного кольца города Москвы пунктов "а" и "б", но в пределах Московской кольцевой автомобильной дороги | 1 шт. | 2
Объем: 2 = ОКР(2;4)
|  | ЗП |  |  | 3.9 | *1.1) | 1.047 | 8.98 | 47.82 | 429.42
|  | МР |  |  | 0.81 |  |  | 1.62 | 8.8 | 14.26
79.1 | 1.18-6-180 | Регулятор давления, латунный, с фильтрующим элементом из нержавеющей сетки, муфтовый, типа РДВ-2А-Ф, температура воды от +5 до +70°С, номинальное давление 1,0 МПа, номинальный диаметр DN 15 мм | шт. | 2 | 300.23 |  |  | 600.46 | 8.62 | 5175.97
|  | НР от ФОТ | % | 90 |  |  |  | 8.08 | 90 | 386.48
|  | СП от ФОТ | % | 46 |  |  |  | 4.13 | 46 | 197.53
|  | ЗТР | чел-ч | 0.3 |  | *1.1) | 1.047 | 0.69102
|  | Масса оборудования, т |  | 0.0015 | [5 empty] | 0.003
|  | ВСЕГО работ по позиции: |  |  |  |  | 623.27 |  | 6203.66
|  | ВСЕГО оборудование по позиции: |  |  |  |  | 0 |  | 0
|  | ВСЕГО по позиции: |  |  |  |  | 623.27 |  | 6203.66
80 | 3.16-15-1 Поправка: О.П. п.3.4. 6 Поправка: О.П. п.3.4.30.в | Установка вентилей, задвижек, затворов, клапанов обратных, кранов проходных на трубопроводах из стальных труб диаметром до 25 мм Поправка: О.П. п.3.4. 6 Наименование: Выполняемые при ремонте и реконструкции работы аналогичные технологическим процессам, характерным для нового строительства и отсутствующим в сборниках на ремонтно-строительные работы Поправка: О.П. п.3.4.30.в | [8 empty] | соед не фланцевое
Наименование: При применении территориальных сметных нормативов для города Москвы затраты, учитывающие напряженные и стесненные условия производства работ (стесненность, сложность складирования и транспортной логистики и т.п.), исчисляются с применением коэффициентов к затратам труда и заработной плате рабочих, машинистов, времени эксплуатации машин и механизмов, стоимости эксплуатации машин
|  | в размере: для объектов, расположенных за пределами Третьего транспортного кольца города Москвы, но в пределах Московской кольцевой автомобильной дороги | 1 шт. | 24
Объем: 24 = ОКР(24;4)
|  | ЗП |  |  | 17.49 | *1.15)*1.1) | 1.067 | 566.57 | 47.82 | 27093.38
|  | ЭМ |  |  | 3.32 | *1.25)*1.1) | 1.067 | 116.9 | 12.45 | 1455.41
|  | в т.ч. ЗПМ |  |  | 0.13 | *1.25)*1.1) | 1.067 | 4.58 | 47.82 | 219.02
|  | МР |  |  | 21.42 |  |  | 514.08 | 8.42 | 4328.55
80.1 | 1.13-3-179 | Клапан балансировочный, латунный, с дренажем, с внутренней резьбой, максимальная температура +120°C, пропускная способность 5,70 м3/ч, номинальное давление РN 2,0 МПа, номинальный диаметр DN 20 мм | шт. | 24 | 1199.6 |  |  | 28790.4 | 7.81 | 224853.02 | 1.13-3-186 или по КА
|  | НР от ФОТ | % | 109 |  |  |  | 622.55 | 109 | 29770.52
|  | СП от ФОТ | % | 61 |  |  |  | 348.4 | 61 | 16660.56
|  | ЗТР | чел-ч | 1.47 |  | *1.15)*1.1) | 1.067 | 47.6194
|  | ВСЕГО работ по позиции: |  |  |  |  | 30958.9 |  | 304161.44
|  | ВСЕГО оборудование по позиции: |  |  |  |  | 0 |  | 0
|  | ВСЕГО по позиции: |  |  |  |  | 30958.9 |  | 304161.44
81 | 3.16-15-2 Поправка: О.П. п.3.4. 6 Поправка: О.П. п.3.4.30.в | Установка вентилей, задвижек, затворов, клапанов обратных, кранов проходных на трубопроводах из стальных труб диаметром до 50 мм Поправка: О.П. п.3.4. 6 Наименование: Выполняемые при ремонте и реконструкции работы аналогичные технологическим процессам, характерным для нового строительства и отсутствующим в сборниках на ремонтно-строительные работы Поправка: О.П. п.3.4.30.в | [8 empty] | соед не фланцевое
Наименование: При применении территориальных сметных нормативов для города Москвы затраты, учитывающие напряженные и стесненные условия производства работ (стесненность, сложность складирования и транспортной логистики и т.п.), исчисляются с применением коэффициентов к затратам труда и заработной плате рабочих, машинистов, времени эксплуатации машин и механизмов, стоимости эксплуатации машин
|  | в размере: для объектов, расположенных за пределами Третьего транспортного кольца города Москвы, но в пределах Московской кольцевой автомобильной дороги | 1 шт. | 1
Объем: 1 = ОКР(1;4)
|  | ЗП |  |  | 17.49 | *1.15)*1.1) | 1.067 | 23.61 | 47.82 | 1129.03
|  | ЭМ |  |  | 4.15 | *1.25)*1.1) | 1.067 | 6.09 | 13 | 79.17
|  | в т.ч. ЗПМ |  |  | 0.25 | *1.25)*1.1) | 1.067 | 0.37 | 47.82 | 17.69
|  | МР |  |  | 21.81 |  |  | 21.81 | 8.42 | 183.64
81.1 | 1.13-3-181 | Клапан балансировочный, латунный, с дренажем, с внутренней резьбой, максимальная температура +120°C, пропускная способность 14,20 м3/ч, номинальное давление РN 2,0 МПа, номинальный диаметр DN 32 мм | шт. | 1 | 1559.14 |  |  | 1559.14 | 8.52 | 13283.87 | см выше
|  | НР от ФОТ | % | 109 |  |  |  | 26.14 | 109 | 1249.92
|  | СП от ФОТ | % | 61 |  |  |  | 14.63 | 61 | 699.5
|  | ЗТР | чел-ч | 1.47 |  | *1.15)*1.1) | 1.067 | 1.9841
|  | ВСЕГО работ по позиции: |  |  |  |  | 1651.42 |  | 16625.13
|  | ВСЕГО оборудование по позиции: |  |  |  |  | 0 |  | 0
|  | ВСЕГО по позиции: |  |  |  |  | 1651.42 |  | 16625.13
82 | 3.26-16-1 Поправка: О.П. п.3.4. 6 Поправка: О.П. п.3.4.30.в | Изоляция трубопроводов изделиями из вспененного каучука, вспененного полиэтилена, трубками Поправка: О.П. п.3.4. 6 Наименование: Выполняемые при ремонте и реконструкции работы аналогичные технологическим процессам, характерным для нового строительства и отсутствующим в сборниках на ремонтно-строительные работы Поправка: О.П. п.3.4.30.в Наименование: При применении территориальных сметных нормативов для города
Москвы затраты, учитывающие напряженные и стесненные условия производства работ (стесненность, сложность складирования и транспортной логистики и т.п.), исчисляются с применением коэффициентов к затратам труда и заработной плате рабочих, машинистов, времени эксплуатации машин и механизмов, стоимости эксплуатации машин в размере: для объектов, расположенных за пределами Третьего
|  | транспортного кольца города Москвы, но в пределах Московской кольцевой автомобильной дороги | 10 м изоляции | 64
Объем: 64 = ОКР((45+190+110+80+105+70+40)/10;4)
|  | ЗП |  |  | 28.6 | *1.15)*1.1) | 1.047 | 2424.28 | 47.82 | 115929.07
|  | ЭМ |  |  | 0.75 | *1.25)*1.1) | 1.047 | 69.1 | 15.17 | 1048.25
|  | в т.ч. ЗПМ |  |  | 0.11 | *1.25)*1.1) | 1.047 | 10.13 | 47.82 | 484.42
|  | МР |  |  | 55.68 |  | 1.019 | 3631.23 | 19.47 | 70700.05
82.1 | 1.1-1-2543 | Лента армированная с клеевым слоем, универсального применения, типа ТПЛ, ширина 50 мм, серая | м | 960 | 1.5 |  | 1.019 | 1467.36 | 3.13 | 4592.84 | см выше
82.2 | 1.1-1-3136 | Трубка теплоизоляционная из вспененного полиэтилена с закрытой ячеистой структурой, для тепло- и шумоизоляции внутренних инженерных систем, температура применения до +95°C, коэффициент теплопроводности при температуре +10°C не более 0,038 Вт/(м х К), группа горючести Г1, внутренний диаметр 22 мм, толщина 13 мм /ф15 мм | м | 47.25 | 7.48 |  | 1.019 | 360.15 | 6.27 | 2258.14
82.3 | 1.1-1-3136 | Трубка теплоизоляционная из вспененного полиэтилена с закрытой ячеистой структурой, для тепло- и шумоизоляции внутренних инженерных систем, температура применения до +95°C, коэффициент теплопроводности при температуре +10°C не более 0,038 Вт/(м х К), группа горючести Г1, внутренний диаметр 22 мм, толщина 13 мм | м | 199.5 | 7.48 |  | 1.019 | 1520.61 | 6.27 | 9534.22
82.4 | 1.1-1-2533 | Трубка теплоизоляционная из вспененного полиэтилена с закрытой ячеистой структурой, для тепло- и шумоизоляции внутренних инженерных систем, температура применения до +95°C, коэффициент теплопроводности при температуре +10°C не более 0,038 Вт/(м х К), группа горючести Г1, внутренний диаметр 28 мм, толщина 13 мм | м | 115.5 | 7.8 |  | 1.019 | 918.02 | 6.78 | 6224.18
82.5 | 1.1-1-2534 | Трубка теплоизоляционная из вспененного полиэтилена с закрытой ячеистой структурой, для тепло- и шумоизоляции внутренних инженерных систем, температура применения до +95°C, коэффициент теплопроводности при температуре +10°C не более 0,038 Вт/(м х К), группа горючести Г1, внутренний диаметр 35 мм, толщина 13 мм | м | 84 | 9.44 |  | 1.019 | 808.03 | 6.78 | 5478.44
82.6 | 1.1-1-3137 | Трубка теплоизоляционная из вспененного полиэтилена с закрытой ячеистой структурой, для тепло- и шумоизоляции внутренних инженерных систем, температура применения до +95°C, коэффициент теплопроводности при температуре +10°C не более 0,038 Вт/(м х К), группа горючести Г1, внутренний диаметр 48 мм, толщина 13 мм | м | 110.25 | 15.78 |  | 1.019 | 1772.8 | 6.27 | 11115.46
82.7 | 1.1-1-3138 | Трубка теплоизоляционная из вспененного полиэтилена с закрытой ячеистой структурой, для тепло- и шумоизоляции внутренних инженерных систем, температура применения до +95°C, коэффициент теплопроводности при температуре +10°C не более 0,038 Вт/(м х К), группа горючести Г1, внутренний диаметр 60 мм, толщина 13 мм /ф50мм | м | 71.4 | 20.13 |  | 1.019 | 1464.59 | 6.27 | 9182.98
82.8 | 1.1-1-2536 | Трубка теплоизоляционная из вспененного полиэтилена с закрытой ячеистой структурой, для тепло- и шумоизоляции внутренних инженерных систем, температура применения до +95°C, коэффициент теплопроводности при температуре +10°C не более 0,038 Вт/(м х К), группа горючести Г1, внутренний диаметр 76 мм, толщина 13 мм | м | 42 | 23.88 |  | 1.019 | 1022.02 | 7.05 | 7205.24
82.9 | 1.1-1-2544 | Клей контактный, на основе полихлоропренового каучука, температура эксплуатации от -40 до +105°С, для приклеивания листовых и трубчатых каучуковых теплоизоляционных материалов | л | 10.624 | 231.63 |  | 1.019 | 2507.59 | 5.29 | 13265.15 | см выше
|  | НР от ФОТ | % | 87 |  |  |  | 2117.94 | 87 | 101279.74
|  | СП от ФОТ | % | 47 |  |  |  | 1144.17 | 47 | 54714.34
|  | ЗТР | чел-ч | 2.2 |  | *1.15)*1.1) | 1.047 | 186.4833
|  | ВСЕГО работ по позиции: |  |  |  |  | 21227.89 |  | 412528.1
|  | ВСЕГО оборудование по позиции: |  |  |  |  | 0 |  | 0
|  | ВСЕГО по позиции: |  |  |  |  | 21227.89 |  | 412528.1
Итого по разделу: Горячее водоснабжение (Т3,Т4) (Подземная часть) | [6 empty] | 119931.91 |  | 2304618.55
Раздел 4 Горячее водоснабжение (Т3,Т4) (Надземная часть) | [10 empty] | учесть аналогичные замечания
83 | 6.65-1-1 Поправка: Гл.12.Прил.8.п.8. 5_12.00.01.11.003 | Разборка трубопроводов из водогазопроводных труб диаметром до 25 мм Поправка: Гл.12.Прил.8.п.8. 5_12.00.01.11.003 Наименование: При наличии усложненных условий производства работ (стесненность, сложность складирования и транспортной логистики, наличие в зоне производства работ действующего технологического оборудования или движения технологического транспорта и т.п.) для объектов, расположенных за пределами территории
|  | круговой магистральной системы улиц "Садовое кольцо" и за пределами Третьего транспортного кольца города Москвы пунктов "а" и "б", но в пределах Московской кольцевой автомобильной дороги | 100 м | 4.1
Объем: 4.1 = ОКР((20+325+65)/100;4)
|  | ЗП |  |  | 284.19 | *1.1) | 1.047 | 1341.94 | 47.82 | 64171.57
|  | ЭМ |  |  | 0.7 | *1.1) | 1.047 | 3.31 | 8.47 | 28.04
|  | МР |  |  | 32.56 |  |  | 133.5 | 14.93 | 1993.16
|  | НР от ФОТ | % | 87 |  |  |  | 1167.49 | 87 | 55829.27
|  | СП от ФОТ | % | 44 |  |  |  | 590.45 | 44 | 28235.49
|  | ЗТР | чел-ч | 26.56 |  | *1.1) | 1.047 | 125.4155
|  | ВСЕГО работ по позиции: |  |  |  |  | 3236.69 |  | 150257.53
|  | ВСЕГО оборудование по позиции: |  |  |  |  | 0 |  | 0
|  | ВСЕГО по позиции: |  |  |  |  | 3236.69 |  | 150257.53
84 | 3.16-40-1 Поправка: Гл.6.Прил.2.2.п.2.2.14_06.00.01.35.004 Поправка: О.П. п.3.4.30.в | Демонтаж_Прокладка напорного трубопровода водоснабжения и отопления из многослойного полипропилена, армированного стекловолокном, из заранее собранных узлов, наружный диаметр 20 мм Поправка: Гл.6.Прил.2.2.п.2.2.14_06.00.01.35.004 Наименование: При демонтаже инженерных систем Поправка: О.П. п.3.4.30.в Наименование: При применении территориальных сметных нормативов для города Москвы затраты, учитывающие напряженные и стесненные условия производства
работ (стесненность, сложность складирования и транспортной логистики и т.п.), исчисляются с применением коэффициентов к затратам труда и заработной плате рабочих, машинистов, времени эксплуатации машин и механизмов, стоимости эксплуатации машин в размере: для объектов, расположенных за пределами Третьего транспортного кольца города Москвы, но в пределах Московской
|  | кольцевой автомобильной дороги | 100 м | 3.1
Объем: 3.1 = ОКР(310/100;4)
|  | ЗП |  |  | 180.31 | *0.3)*1.1) | 1.067 | 196.82 | 47.82 | 9411.93
|  | ЭМ |  |  | 18.38 | *0.3)*1.1) | 1.067 | 20.06 | 10.83 | 217.25
|  | в т.ч. ЗПМ |  |  | 0.5 | *0.3)*1.1) | 1.067 | 0.55 | 47.82 | 26.3
|  | МР |  |  | 153.1 | *0) |  |  | 2.36
|  | НР от ФОТ | % | 109 |  |  |  | 215.13 | 109 | 10287.67
|  | СП от ФОТ | % | 61 |  |  |  | 120.4 | 61 | 5757.32
|  | ЗТР | чел-ч | 14.56 |  | *0.3)*1.1) | 1.067 | 15.8928
|  | ВСЕГО работ по позиции: |  |  |  |  | 552.41 |  | 25674.17
|  | ВСЕГО оборудование по позиции: |  |  |  |  | 0 |  | 0
|  | ВСЕГО по позиции: |  |  |  |  | 552.41 |  | 25674.17
85 | 3.16-40-2 Поправка: Гл.6.Прил.2.2.п.2.2.14_06.00.01.35.004 Поправка: О.П. п.3.4.30.в | Демонтаж_Прокладка напорного трубопровода водоснабжения и отопления из многослойного полипропилена, армированного стекловолокном, из заранее собранных узлов, наружный диаметр 25 мм Поправка: Гл.6.Прил.2.2.п.2.2.14_06.00.01.35.004 Наименование: При демонтаже инженерных систем Поправка: О.П. п.3.4.30.в Наименование: При применении территориальных сметных нормативов для города Москвы затраты, учитывающие напряженные и стесненные условия производства
работ (стесненность, сложность складирования и транспортной логистики и т.п.), исчисляются с применением коэффициентов к затратам труда и заработной плате рабочих, машинистов, времени эксплуатации машин и механизмов, стоимости эксплуатации машин в размере: для объектов, расположенных за пределами Третьего транспортного кольца города Москвы, но в пределах Московской
|  | кольцевой автомобильной дороги | 100 м | 0.4
Объем: 0.4 = ОКР(40/100;4)
|  | ЗП |  |  | 174.07 | *0.3)*1.1) | 1.067 | 24.52 | 47.82 | 1172.55
|  | ЭМ |  |  | 19.67 | *0.3)*1.1) | 1.067 | 2.77 | 11.25 | 31.16
|  | в т.ч. ЗПМ |  |  | 0.76 | *0.3)*1.1) | 1.067 | 0.11 | 47.82 | 5.26
|  | МР |  |  | 134.7 | *0) |  |  | 2.49
|  | НР от ФОТ | % | 109 |  |  |  | 26.85 | 109 | 1283.81
|  | СП от ФОТ | % | 61 |  |  |  | 15.02 | 61 | 718.46
|  | ЗТР | чел-ч | 14.08 |  | *0.3)*1.1) | 1.067 | 1.9831
|  | ВСЕГО работ по позиции: |  |  |  |  | 69.16 |  | 3205.98
|  | ВСЕГО оборудование по позиции: |  |  |  |  | 0 |  | 0
|  | ВСЕГО по позиции: |  |  |  |  | 69.16 |  | 3205.98
86 | 3.16-40-3 Поправка: Гл.6.Прил.2.2.п.2.2.14_06.00.01.35.004 Поправка: О.П. п.3.4.30.в | Демонтаж_Прокладка напорного трубопровода водоснабжения и отопления из многослойного полипропилена, армированного стекловолокном, из заранее собранных узлов, наружный диаметр 32 мм Поправка: Гл.6.Прил.2.2.п.2.2.14_06.00.01.35.004 Наименование: При демонтаже инженерных систем Поправка: О.П. п.3.4.30.в Наименование: При применении территориальных сметных нормативов для города Москвы затраты, учитывающие напряженные и стесненные условия производства
работ (стесненность, сложность складирования и транспортной логистики и т.п.), исчисляются с применением коэффициентов к затратам труда и заработной плате рабочих, машинистов, времени эксплуатации машин и механизмов, стоимости эксплуатации машин в размере: для объектов, расположенных за пределами Третьего транспортного кольца города Москвы, но в пределах Московской
|  | кольцевой автомобильной дороги | 100 м | 0.05
Объем: 0.05 = ОКР(5/100;4)
|  | ЗП |  |  | 169.54 | *0.3)*1.1) | 1.067 | 2.98 | 47.82 | 142.5
|  | ЭМ |  |  | 21.06 | *0.3)*1.1) | 1.067 | 0.37 | 11.59 | 4.29
|  | в т.ч. ЗПМ |  |  | 1.01 | *0.3)*1.1) | 1.067 | 0.02 | 47.82 | 0.96
|  | МР |  |  | 125.9 | *0) |  |  | 2.8
|  | НР от ФОТ | % | 109 |  |  |  | 3.27 | 109 | 156.37
|  | СП от ФОТ | % | 61 |  |  |  | 1.83 | 61 | 87.51
|  | ЗТР | чел-ч | 13.73 |  | *0.3)*1.1) | 1.067 | 0.24172
|  | ВСЕГО работ по позиции: |  |  |  |  | 8.45 |  | 390.67
|  | ВСЕГО оборудование по позиции: |  |  |  |  | 0 |  | 0
|  | ВСЕГО по позиции: |  |  |  |  | 8.45 |  | 390.67
раздел
87 | 3.16-7-1 Поправка: О.П. п.3.4. 6 Поправка: О.П. п.3.4.30.в | Прокладка трубопроводов водоснабжения из стальных водогазопроводных оцинкованных труб диаметром 15 мм Поправка: О.П. п.3.4. 6 Наименование: Выполняемые при ремонте и реконструкции работы аналогичные технологическим процессам, характерным для нового строительства и отсутствующим в сборниках на ремонтно-строительные работы Поправка: О.П. п.3.4.30.в Наименование: При применении территориальных сметных нормативов
для города Москвы затраты, учитывающие напряженные и стесненные условия производства работ (стесненность, сложность складирования и транспортной логистики и т.п.), исчисляются с применением коэффициентов к затратам труда и заработной плате рабочих, машинистов, времени эксплуатации машин и механизмов, стоимости эксплуатации машин в размере: для объектов, расположенных за
|  | пределами Третьего транспортного кольца города Москвы, но в пределах Московской кольцевой автомобильной дороги | 100 м трубопровода | 0.2
Объем: 0.2 = ОКР(20/100;4)
|  | ЗП |  |  | 425.29 | *1.15)*1.1) | 1.067 | 114.81 | 47.82 | 5490.21
|  | ЭМ |  |  | 47.77 | *1.25)*1.1) | 1.067 | 14.02 | 14.45 | 202.59
|  | в т.ч. ЗПМ |  |  | 6.06 | *1.25)*1.1) | 1.067 | 1.78 | 47.82 | 85.12
|  | МР |  |  | 44.58 |  |  | 8.92 | 6.13 | 54.68
87.1 | 1.12-10-146 | Хомут стальной, оцинкованный, двухболтовой, с поворотным механизмом, каучуковой прокладкой, для крепления труб диаметром от 16 до 20 мм, резьба М8/М10 | 100 шт. | 0.13 | 526.22 |  |  | 68.41 | 2.79 | 190.86
87.2 | 1.12-1-52 | Узел трубопровода из стальных водогазопроводных оцинкованных труб, с гильзами, для водоснабжения, диаметр условного прохода 15 мм | м | 20 | 28.1 |  |  | 562 | 18.63 | 10470.06
|  | НР от ФОТ | % | 109 |  |  |  | 127.08 | 109 | 6077.11
|  | СП от ФОТ | % | 61 |  |  |  | 71.12 | 61 | 3400.95
|  | ЗТР | чел-ч | 33.7 |  | *1.15)*1.1) | 1.067 | 9.0973
|  | ВСЕГО работ по позиции: |  |  |  |  | 966.36 |  | 25886.46
|  | ВСЕГО оборудование по позиции: |  |  |  |  | 0 |  | 0
|  | ВСЕГО по позиции: |  |  |  |  | 966.36 |  | 25886.46
88 | 3.16-7-2 Поправка: О.П. п.3.4. 6 Поправка: О.П. п.3.4.30.в | Прокладка трубопроводов водоснабжения из стальных водогазопроводных оцинкованных труб диаметром 20 мм Поправка: О.П. п.3.4. 6 Наименование: Выполняемые при ремонте и реконструкции работы аналогичные технологическим процессам, характерным для нового строительства и отсутствующим в сборниках на ремонтно-строительные работы Поправка: О.П. п.3.4.30.в Наименование: При применении территориальных сметных нормативов
для города Москвы затраты, учитывающие напряженные и стесненные условия производства работ (стесненность, сложность складирования и транспортной логистики и т.п.), исчисляются с применением коэффициентов к затратам труда и заработной плате рабочих, машинистов, времени эксплуатации машин и механизмов, стоимости эксплуатации машин в размере: для объектов, расположенных за
|  | пределами Третьего транспортного кольца города Москвы, но в пределах Московской кольцевой автомобильной дороги | 100 м трубопровода | 3.25
Объем: 3.25 = ОКР(325/100;4)
|  | ЗП |  |  | 425.29 | *1.15)*1.1) | 1.067 | 1865.62 | 47.82 | 89213.95
|  | ЭМ |  |  | 47.77 | *1.25)*1.1) | 1.067 | 227.77 | 14.45 | 3291.28
|  | в т.ч. ЗПМ |  |  | 6.06 | *1.25)*1.1) | 1.067 | 28.9 | 47.82 | 1382
|  | МР |  |  | 44.76 |  |  | 145.47 | 6.14 | 893.19
88.1 | 1.12-10-146 | Хомут стальной, оцинкованный, двухболтовой, с поворотным механизмом, каучуковой прокладкой, для крепления труб диаметром от 16 до 20 мм, резьба М8/М10 | 100 шт. | 1.08 | 526.22 |  |  | 568.32 | 2.79 | 1585.61
88.2 | 1.12-1-53 | Узел трубопровода из стальных водогазопроводных оцинкованных труб, с гильзами, для водоснабжения, диаметр условного прохода 20 мм | м | 325 | 31.41 |  |  | 10208.25 | 18.5 | 188852.63
|  | НР от ФОТ | % | 109 |  |  |  | 2065.03 | 109 | 98749.59
|  | СП от ФОТ | % | 61 |  |  |  | 1155.66 | 61 | 55263.53
|  | ЗТР | чел-ч | 33.7 |  | *1.15)*1.1) | 1.067 | 147.8319
|  | ВСЕГО работ по позиции: |  |  |  |  | 16236.12 |  | 437849.78
|  | ВСЕГО оборудование по позиции: |  |  |  |  | 0 |  | 0
|  | ВСЕГО по позиции: |  |  |  |  | 16236.12 |  | 437849.78
89 | 3.16-7-3 Поправка: О.П. п.3.4. 6 Поправка: О.П. п.3.4.30.в | Прокладка трубопроводов водоснабжения из стальных водогазопроводных оцинкованных труб диаметром 25 мм Поправка: О.П. п.3.4. 6 Наименование: Выполняемые при ремонте и реконструкции работы аналогичные технологическим процессам, характерным для нового строительства и отсутствующим в сборниках на ремонтно-строительные работы Поправка: О.П. п.3.4.30.в Наименование: При применении территориальных сметных нормативов
для города Москвы затраты, учитывающие напряженные и стесненные условия производства работ (стесненность, сложность складирования и транспортной логистики и т.п.), исчисляются с применением коэффициентов к затратам труда и заработной плате рабочих, машинистов, времени эксплуатации машин и механизмов, стоимости эксплуатации машин в размере: для объектов, расположенных за
|  | пределами Третьего транспортного кольца города Москвы, но в пределах Московской кольцевой автомобильной дороги | 100 м трубопровода | 0.65
Объем: 0.65 = ОКР(65/100;4)
|  | ЗП |  |  | 425.29 | *1.15)*1.1) | 1.067 | 373.12 | 47.82 | 17842.6
|  | ЭМ |  |  | 47.77 | *1.25)*1.1) | 1.067 | 45.55 | 14.45 | 658.2
|  | в т.ч. ЗПМ |  |  | 6.06 | *1.25)*1.1) | 1.067 | 5.78 | 47.82 | 276.4
|  | МР |  |  | 45 |  |  | 29.25 | 6.14 | 179.6
89.1 | 1.12-10-139 | Хомут металлический для труб, диаметр от 104 до 112 мм /ф25 | шт. | 22 | 22.71 |  |  | 499.62 | 2.93 | 1463.89
89.2 | 1.12-1-54 | Узел трубопровода из стальных водогазопроводных оцинкованных труб, с гильзами, для водоснабжения, диаметр условного прохода 25 мм | м | 65 | 41.57 |  |  | 2702.05 | 16.55 | 44718.93
|  | НР от ФОТ | % | 109 |  |  |  | 413 | 109 | 19749.71
|  | СП от ФОТ | % | 61 |  |  |  | 231.13 | 61 | 11052.59
|  | ЗТР | чел-ч | 33.7 |  | *1.15)*1.1) | 1.067 | 29.5664
|  | ВСЕГО работ по позиции: |  |  |  |  | 4293.72 |  | 95665.52
|  | ВСЕГО оборудование по позиции: |  |  |  |  | 0 |  | 0
|  | ВСЕГО по позиции: |  |  |  |  | 4293.72 |  | 95665.52
90 | 3.16-29-1 Поправка: О.П. п.3.4. 6 Поправка: О.П. п.3.4.30.в | Гидравлическое испытание трубопроводов систем отопления, водопровода и горячего водоснабжения диаметром до 50 мм Поправка: О.П. п.3.4. 6 Наименование: Выполняемые при ремонте и реконструкции работы аналогичные технологическим процессам, характерным для нового строительства и отсутствующим в сборниках на ремонтно-строительные работы Поправка: О.П. п.3.4.30.в Наименование: При применении территориальных
сметных нормативов для города Москвы затраты, учитывающие напряженные и стесненные условия производства работ (стесненность, сложность складирования и транспортной логистики и т.п.), исчисляются с применением коэффициентов к затратам труда и заработной плате рабочих, машинистов, времени эксплуатации машин и механизмов, стоимости эксплуатации машин в размере: для объектов,
|  | расположенных за пределами Третьего транспортного кольца города Москвы, но в пределах Московской кольцевой автомобильной дороги | 100 м трубопровода | 4.1
Объем: 4.1 = ОКР((20+325+65)/100;4)
|  | ЗП |  |  | 76.45 | *1.15)*1.1) | 1.067 | 423.07 | 47.82 | 20231.21
|  | МР |  |  | 9.04 |  |  | 37.06 | 6.83 | 253.12
|  | НР от ФОТ | % | 109 |  |  |  | 461.15 | 109 | 22052.02
|  | СП от ФОТ | % | 61 |  |  |  | 258.07 | 61 | 12341.04
|  | ЗТР | чел-ч | 5.01 |  | *1.15)*1.1) | 1.067 | 27.7253
|  | ВСЕГО работ по позиции: |  |  |  |  | 1179.35 |  | 54877.39
|  | ВСЕГО оборудование по позиции: |  |  |  |  | 0 |  | 0
|  | ВСЕГО по позиции: |  |  |  |  | 1179.35 |  | 54877.39
91 | 3.16-40-1 Поправка: О.П. п.3.4. 6 Поправка: О.П. п.3.4.30.в | Прокладка напорного трубопровода водоснабжения и отопления из многослойного полипропилена, армированного стекловолокном, из заранее собранных узлов, наружный диаметр 20 мм Поправка: О.П. п.3.4. 6 Наименование: Выполняемые при ремонте и реконструкции работы аналогичные технологическим процессам, характерным для нового строительства и отсутствующим в сборниках на ремонтно-строительные работы Поправка:
О.П. п.3.4.30.в Наименование: При применении территориальных сметных нормативов для города Москвы затраты, учитывающие напряженные и стесненные условия производства работ (стесненность, сложность складирования и транспортной логистики и т.п.), исчисляются с применением коэффициентов к затратам труда и заработной плате рабочих, машинистов, времени эксплуатации машин и механизмов, стоимости
|  | эксплуатации машин в размере: для объектов, расположенных за пределами Третьего транспортного кольца города Москвы, но в пределах Московской кольцевой автомобильной дороги | 100 м | 3.1
Объем: 3.1 = ОКР(310/100;4)
|  | ЗП |  |  | 180.31 | *1.15)*1.1) | 1.067 | 754.46 | 47.82 | 36078.28
|  | ЭМ |  |  | 18.38 | *1.25)*1.1) | 1.067 | 83.59 | 10.83 | 905.28
|  | в т.ч. ЗПМ |  |  | 0.5 | *1.25)*1.1) | 1.067 | 2.27 | 47.82 | 108.55
|  | МР |  |  | 153.1 |  |  | 474.61 | 2.36 | 1120.08
91.1 | 1.12-10-146 | Хомут стальной, оцинкованный, двухболтовой, с поворотным механизмом, каучуковой прокладкой, для крепления труб диаметром от 16 до 20 мм, резьба М8/М10 | 100 шт. | 2.48 | 526.22 |  |  | 1305.03 | 2.79 | 3641.03
91.2 | 1.12-5-573 | Трубы напорные многослойные, армированные стекловолокном из полипропилена PPR100/PPRGF/PPR100, ГОСТ 32415-2013, диаметр 20 мм, толщина стенки 2,8 мм | м | 317.75 | 16.1 |  |  | 5115.78 | 2.86 | 14631.13
91.3 | 1.12-5-198 | Муфта из полипропилена PP-R тип 3 (PRC-R), ГОСТ 32415-2013, комбинированная разъемная, наружная резьба, диаметр 20-20 мм/Ду=15мм | шт. | 420 | 64.94 |  |  | 27274.8 | 1.77 | 48276.4
91.4 | 1.12-5-198 | Муфта из полипропилена PP-R тип 3 (PRC-R), ГОСТ 32415-2013, комбинированная разъемная, наружная резьба, диаметр 20-20 мм | шт. | 30 | 64.94 |  |  | 1948.2 | 1.77 | 3448.31
91.5 | 1.12-5-904 | Муфта из полипропилена PP-R, ГОСТ 32415-2013, переходная, номинальное давление PN 25, номинальный диаметр DN 25х20 мм /Ду20х15 | шт. | 53 | 3.87 |  |  | 205.11 | 3.74 | 767.11
91.6 | 1.12-5-887 | Тройник из полипропилена PP-R, ГОСТ 32415-2013, равнопроходной, номинальное давление PN 25, номинальный диаметр DN 20 мм /Ду=15мм | шт. | 65 | 5.41 |  |  | 351.65 | 4.25 | 1494.51
91.7 | 1.12-5-206 | Тройник из полипропилена PP-R тип 3 (PRC-R), ГОСТ 32415-2013, переходной, диаметр 25-20-20 мм /Ду20х25х20 | шт. | 5 | 7.01 |  |  | 35.05 | 1.96 | 68.7
91.8 | 1.12-5-887 | Тройник из полипропилена PP-R, ГОСТ 32415-2013, равнопроходной, номинальное давление PN 25, номинальный диаметр DN 20 мм /Ду20х20х20 | шт. | 27 | 5.41 |  |  | 146.07 | 4.25 | 620.8
91.9 | 1.12-5-204 | Тройник из полипропилена PP-R тип 3 (PRC-R), ГОСТ 32415-2013, переходной, диаметр 20-16-20 мм | шт. | 57 | 5.33 |  |  | 303.81 | 6.86 | 2084.14
91.10 | 1.12-5-177 | Уголок 90° из полипропилена PP-R тип 3 (PRC-R), ГОСТ 32415-2013, наружный диаметр 16 мм | шт. | 310 | 1.66 |  |  | 514.6 | 5.64 | 2902.34
91.11 | 1.12-5-178 | Уголок 90° из полипропилена PP-R тип 3 (PRC-R), ГОСТ 32415-2013, наружный диаметр 20 мм | шт. | 30 | 1.9 |  |  | 57 | 2.69 | 153.33
91.12 | 1.12-5-186 | Уголок 90° из полипропилена PP-R тип 3 (PRC-R), ГОСТ 32415-2013, комбинированный, наружная резьба, диаметр 20-20 мм /Ду15мм | шт. | 5 | 9.58 |  |  | 47.9 | 5.78 | 276.86
91.13 | 1.12-5-186 | Уголок 90° из полипропилена PP-R тип 3 (PRC-R), ГОСТ 32415-2013, комбинированный, наружная резьба, диаметр 20-20 мм | шт. | 5 | 9.58 |  |  | 47.9 | 5.78 | 276.86
91.14 | 1.12-5-204 | Тройник из полипропилена PP-R тип 3 (PRC-R), ГОСТ 32415-2013, переходной, диаметр 20-16-20 мм /Тройник Ду20х15х20 комбинированный | шт. | 5 | 5.33 |  |  | 26.65 | 6.86 | 182.82
91.15 | 1.13-1-27 | Клапан запорный, стальной, проходной, фланцевый, 15с27нж (15с52нж9), номинальное давление PN 6,3 МПа, номинальный диаметр DN 15 мм / у водонагреват. | шт. | 10 | 443.16 |  |  | 4431.6 | 2.84 | 12585.74
91.16 | 1.7-3-8 | Сверло победитовое, диаметр 8 мм, длина 80 мм | шт. | 3.255 | 11.82 |  |  | 38.47 | 6.98 | 268.52
|  | НР от ФОТ | % | 109 |  |  |  | 824.84 | 109 | 39443.64
|  | СП от ФОТ | % | 61 |  |  |  | 461.61 | 61 | 22073.97
|  | ЗТР | чел-ч | 14.56 |  | *1.15)*1.1) | 1.067 | 60.9225
|  | ВСЕГО работ по позиции: |  |  |  |  | 44448.73 |  | 191299.85
|  | ВСЕГО оборудование по позиции: |  |  |  |  | 0 |  | 0
|  | ВСЕГО по позиции: |  |  |  |  | 44448.73 |  | 191299.85
92 | 3.16-40-2 Поправка: О.П. п.3.4. 6 Поправка: О.П. п.3.4.30.в | Прокладка напорного трубопровода водоснабжения и отопления из многослойного полипропилена, армированного стекловолокном, из заранее собранных узлов, наружный диаметр 25 мм Поправка: О.П. п.3.4. 6 Наименование: Выполняемые при ремонте и реконструкции работы аналогичные технологическим процессам, характерным для нового строительства и отсутствующим в сборниках на ремонтно-строительные работы Поправка:
О.П. п.3.4.30.в Наименование: При применении территориальных сметных нормативов для города Москвы затраты, учитывающие напряженные и стесненные условия производства работ (стесненность, сложность складирования и транспортной логистики и т.п.), исчисляются с применением коэффициентов к затратам труда и заработной плате рабочих, машинистов, времени эксплуатации машин и механизмов, стоимости
|  | эксплуатации машин в размере: для объектов, расположенных за пределами Третьего транспортного кольца города Москвы, но в пределах Московской кольцевой автомобильной дороги | 100 м | 0.4
Объем: 0.4 = ОКР(40/100;4)
|  | ЗП |  |  | 174.07 | *1.15)*1.1) | 1.067 | 93.98 | 47.82 | 4494.12
|  | ЭМ |  |  | 19.67 | *1.25)*1.1) | 1.067 | 11.54 | 11.25 | 129.83
|  | в т.ч. ЗПМ |  |  | 0.76 | *1.25)*1.1) | 1.067 | 0.45 | 47.82 | 21.52
|  | МР |  |  | 134.7 |  |  | 53.88 | 2.49 | 134.16
92.1 | 1.12-10-139 | Хомут металлический для труб, диаметр от 104 до 112 мм /ф25 | шт. | 32 | 22.71 |  |  | 726.72 | 2.93 | 2129.29
92.2 | 1.12-5-574 | Трубы напорные многослойные, армированные стекловолокном из полипропилена PPR100/PPRGF/PPR100, ГОСТ 32415-2013, диаметр 25 мм, толщина стенки 3,5 мм | м | 41 | 25.04 |  |  | 1026.64 | 2.64 | 2710.33
92.3 | 1.12-5-198 | Муфта из полипропилена PP-R тип 3 (PRC-R), ГОСТ 32415-2013, комбинированная разъемная, наружная резьба, диаметр 20-20 мм /Ду25х20 | шт. | 6 | 64.94 |  |  | 389.64 | 1.77 | 689.66
92.4 | 1.12-5-904 | Муфта из полипропилена PP-R, ГОСТ 32415-2013, переходная, номинальное давление PN 25, номинальный диаметр DN 25х20 мм /Ду25х20 | шт. | 8 | 3.87 |  |  | 30.96 | 3.74 | 115.79
92.5 | 1.12-5-179 | Уголок 90° из полипропилена PP-R тип 3 (PRC-R), ГОСТ 32415-2013, наружный диаметр 25 мм | шт. | 5 | 2.76 |  |  | 13.8 | 3.08 | 42.5
92.6 | 1.12-5-205 | Тройник из полипропилена PP-R тип 3 (PRC-R), ГОСТ 32415-2013, переходной, диаметр 25-20-25 мм /Ду25х25х25мм | шт. | 5 | 6.46 |  |  | 32.3 | 2.12 | 68.48
92.7 | 1.13-1-28 | Клапан запорный, стальной, проходной, фланцевый, 15с27нж (15с52нж9), номинальное давление PN 6,3 МПа, номинальный диаметр DN 20 мм /у водонагреват. | шт. | 2 | 562.74 |  |  | 1125.48 | 4.59 | 5165.95
92.8 | 1.7-3-8 | Сверло победитовое, диаметр 8 мм, длина 80 мм | шт. | 0.36 | 11.82 |  |  | 4.26 | 6.98 | 29.73
|  | НР от ФОТ | % | 109 |  |  |  | 102.93 | 109 | 4922.05
|  | СП от ФОТ | % | 61 |  |  |  | 57.6 | 61 | 2754.54
|  | ЗТР | чел-ч | 14.08 |  | *1.15)*1.1) | 1.067 | 7.6018
|  | ВСЕГО работ по позиции: |  |  |  |  | 3669.73 |  | 23386.43
|  | ВСЕГО оборудование по позиции: |  |  |  |  | 0 |  | 0
|  | ВСЕГО по позиции: |  |  |  |  | 3669.73 |  | 23386.43
93 | 3.16-40-3 Поправка: О.П. п.3.4. 6 Поправка: О.П. п.3.4.30.в | Прокладка напорного трубопровода водоснабжения и отопления из многослойного полипропилена, армированного стекловолокном, из заранее собранных узлов, наружный диаметр 32 мм Поправка: О.П. п.3.4. 6 Наименование: Выполняемые при ремонте и реконструкции работы аналогичные технологическим процессам, характерным для нового строительства и отсутствующим в сборниках на ремонтно-строительные работы Поправка:
О.П. п.3.4.30.в Наименование: При применении территориальных сметных нормативов для города Москвы затраты, учитывающие напряженные и стесненные условия производства работ (стесненность, сложность складирования и транспортной логистики и т.п.), исчисляются с применением коэффициентов к затратам труда и заработной плате рабочих, машинистов, времени эксплуатации машин и механизмов, стоимости
|  | эксплуатации машин в размере: для объектов, расположенных за пределами Третьего транспортного кольца города Москвы, но в пределах Московской кольцевой автомобильной дороги | 100 м | 0.05
Объем: 0.05 = ОКР(5/100;4)
|  | ЗП |  |  | 169.54 | *1.15)*1.1) | 1.067 | 11.44 | 47.82 | 547.06
|  | ЭМ |  |  | 21.06 | *1.25)*1.1) | 1.067 | 1.54 | 11.59 | 17.85
|  | в т.ч. ЗПМ |  |  | 1.01 | *1.25)*1.1) | 1.067 | 0.07 | 47.82 | 3.35
|  | МР |  |  | 125.9 |  |  | 6.3 | 2.8 | 17.64
93.1 | 1.12-10-139 | Хомут металлический для труб, диаметр от 104 до 112 мм/ф32 мм | шт. | 4 | 22.71 |  |  | 90.84 | 2.93 | 266.16
93.2 | 1.12-5-989 | Труба напорная из термостабилизированного полипропилена PPRT, ГОСТ 32415-2013, ГОСТ Р 53630-2015, армированная стекловолокном, для холодного, горячего водоснабжения и отопления, температура рабочей среды до +80°С, SDR 9, номинальное давление PN 2,5 МПа, номинальный диаметр DN 32 мм, стенка 3,6 мм | м | 5.125 | 64.55 |  |  | 330.82 | 8.01 | 2649.87
93.3 | 1.7-3-8 | Сверло победитовое, диаметр 8 мм, длина 80 мм | шт. | 0.0395 | 11.82 |  |  | 0.47 | 6.98 | 3.28
|  | НР от ФОТ | % | 109 |  |  |  | 12.55 | 109 | 599.95
|  | СП от ФОТ | % | 61 |  |  |  | 7.02 | 61 | 335.75
|  | ЗТР | чел-ч | 13.73 |  | *1.15)*1.1) | 1.067 | 0.92661
|  | ВСЕГО работ по позиции: |  |  |  |  | 460.98 |  | 4437.56
|  | ВСЕГО оборудование по позиции: |  |  |  |  | 0 |  | 0
|  | ВСЕГО по позиции: |  |  |  |  | 460.98 |  | 4437.56
94 | 3.16-15-1 Поправка: О.П. п.3.4. 6 Поправка: О.П. п.3.4.30.в | Установка вентилей, задвижек, затворов, клапанов обратных, кранов проходных на трубопроводах из стальных труб диаметром до 25 мм Поправка: О.П. п.3.4. 6 Наименование: Выполняемые при ремонте и реконструкции работы аналогичные технологическим процессам, характерным для нового строительства и отсутствующим в сборниках на ремонтно-строительные работы Поправка: О.П. п.3.4.30.в
Наименование: При применении территориальных сметных нормативов для города Москвы затраты, учитывающие напряженные и стесненные условия производства работ (стесненность, сложность складирования и транспортной логистики и т.п.), исчисляются с применением коэффициентов к затратам труда и заработной плате рабочих, машинистов, времени эксплуатации машин и механизмов, стоимости эксплуатации машин
|  | в размере: для объектов, расположенных за пределами Третьего транспортного кольца города Москвы, но в пределах Московской кольцевой автомобильной дороги | 1 шт. | 65
Объем: 65 = ОКР(65;4)
|  | ЗП |  |  | 17.49 | *1.15)*1.1) | 1.067 | 1534.47 | 47.82 | 73378.36
|  | ЭМ |  |  | 3.32 | *1.25)*1.1) | 1.067 | 316.61 | 12.45 | 3941.79
|  | в т.ч. ЗПМ |  |  | 0.13 | *1.25)*1.1) | 1.067 | 12.4 | 47.82 | 592.97
|  | МР |  |  | 21.42 |  |  | 1392.3 | 8.42 | 11723.17
94.1 | 1.13-4-61 | Кран шаровой, латунный, никелированный, полнопроходной, с алюминиевой рукояткой, муфтовый, температура рабочей среды от -15 до +110°С, номинальное давление PN 4,0 МПа, номинальный диаметр DN 15 мм | шт. | 65 | 34.97 |  |  | 2273.05 | 18.72 | 42551.5
|  | НР от ФОТ | % | 109 |  |  |  | 1686.09 | 109 | 80628.75
|  | СП от ФОТ | % | 61 |  |  |  | 943.59 | 61 | 45122.51
|  | ЗТР | чел-ч | 1.47 |  | *1.15)*1.1) | 1.067 | 128.9691
|  | ВСЕГО работ по позиции: |  |  |  |  | 8146.11 |  | 257346.08
|  | ВСЕГО оборудование по позиции: |  |  |  |  | 0 |  | 0
|  | ВСЕГО по позиции: |  |  |  |  | 8146.11 |  | 257346.08
95 | 3.18-19-1 Поправка: О.П. п.3.4. 6 Поправка: О.П. п.3.4.30.в | Установка фильтров диаметром до 25 мм Поправка: О.П. п.3.4. 6 Наименование: Выполняемые при ремонте и реконструкции работы аналогичные технологическим процессам, характерным для нового строительства и отсутствующим в сборниках на ремонтно-строительные работы Поправка: О.П. п.3.4.30.в Наименование: При применении территориальных сметных нормативов для города Москвы затраты, учитывающие
напряженные и стесненные условия производства работ (стесненность, сложность складирования и транспортной логистики и т.п.), исчисляются с применением коэффициентов к затратам труда и заработной плате рабочих, машинистов, времени эксплуатации машин и механизмов, стоимости эксплуатации машин в размере: для объектов, расположенных за пределами Третьего транспортного кольца города
|  | Москвы, но в пределах Московской кольцевой автомобильной дороги | 1 фильтр | 47
Объем: 47 = ОКР(47;4)
|  | ЗП |  |  | 9.25 | *1.15)*1.1) | 1.067 | 586.81 | 47.82 | 28061.25
|  | ЭМ |  |  | 4.54 | *1.25)*1.1) | 1.067 | 313.06 | 13.76 | 4307.71
|  | в т.ч. ЗПМ |  |  | 0.42 | *1.25)*1.1) | 1.067 | 28.96 | 47.82 | 1384.87
|  | МР |  |  | 0.5 |  |  | 23.5 | 13.1 | 307.85
95.1 | 1.18-7-41 | Фильтр сетчатый, латунный, муфтовый, со сливной пробкой, температура рабочей среды до +110°С, номинальное давление PN 1,6 МПа, номинальный диаметр DN 15 мм | шт. | 47 | 239.46 |  |  | 11254.62 | 0.83 | 9341.33
|  | НР от ФОТ | % | 109 |  |  |  | 671.19 | 109 | 32096.27
|  | СП от ФОТ | % | 61 |  |  |  | 375.62 | 61 | 17962.13
|  | ЗТР | чел-ч | 0.75 |  | *1.15)*1.1) | 1.067 | 47.5789
|  | ВСЕГО работ по позиции: |  |  |  |  | 13224.8 |  | 92076.54
|  | ВСЕГО оборудование по позиции: |  |  |  |  | 0 |  | 0
|  | ВСЕГО по позиции: |  |  |  |  | 13224.8 |  | 92076.54
96 | 4.11-2-1 | Установка прибора на резьбовых соединениях | 1 шт. | 47
Объем: 47 = ОКР(47;4)
|  | ЗП |  |  | 3.9 |  | 1.047 | 191.92 | 47.82 | 9177.61
|  | МР |  |  | 0.81 |  |  | 38.07 | 8.8 | 335.02
96.1 | 1.18-6-180 | Регулятор давления, латунный, с фильтрующим элементом из нержавеющей сетки, муфтовый, типа РДВ-2А-Ф, температура воды от +5 до +70°С, номинальное давление 1,0 МПа, номинальный диаметр DN 15 мм | шт. | 47 | 300.23 |  |  | 14110.81 | 8.62 | 121635.18
|  | НР от ФОТ | % | 90 |  |  |  | 172.73 | 90 | 8259.85
|  | СП от ФОТ | % | 46 |  |  |  | 88.28 | 46 | 4221.7
|  | ЗТР | чел-ч | 0.3 |  |  | 1.047 | 14.7627
|  | Масса оборудования, т |  | 0.0015 | [5 empty] | 0.0705
|  | ВСЕГО работ по позиции: |  |  |  |  | 14601.81 |  | 143629.36
|  | ВСЕГО оборудование по позиции: |  |  |  |  | 0 |  | 0
|  | ВСЕГО по позиции: |  |  |  |  | 14601.81 |  | 143629.36
97 | 3.16-15-1 Поправка: О.П. п.3.4. 6 Поправка: О.П. п.3.4.30.в | Установка вентилей, задвижек, затворов, клапанов обратных, кранов проходных на трубопроводах из стальных труб диаметром до 25 мм Поправка: О.П. п.3.4. 6 Наименование: Выполняемые при ремонте и реконструкции работы аналогичные технологическим процессам, характерным для нового строительства и отсутствующим в сборниках на ремонтно-строительные работы Поправка: О.П. п.3.4.30.в
Наименование: При применении территориальных сметных нормативов для города Москвы затраты, учитывающие напряженные и стесненные условия производства работ (стесненность, сложность складирования и транспортной логистики и т.п.), исчисляются с применением коэффициентов к затратам труда и заработной плате рабочих, машинистов, времени эксплуатации машин и механизмов, стоимости эксплуатации машин
|  | в размере: для объектов, расположенных за пределами Третьего транспортного кольца города Москвы, но в пределах Московской кольцевой автомобильной дороги | 1 шт. | 47
Объем: 47 = ОКР(47;4)
|  | ЗП |  |  | 17.49 | *1.15)*1.1) | 1.067 | 1109.54 | 47.82 | 53058.2
|  | ЭМ |  |  | 3.32 | *1.25)*1.1) | 1.067 | 228.93 | 12.45 | 2850.18
|  | в т.ч. ЗПМ |  |  | 0.13 | *1.25)*1.1) | 1.067 | 8.96 | 47.82 | 428.47
|  | МР |  |  | 21.42 |  |  | 1006.74 | 8.42 | 8476.75
97.1 | 1.13-1-27 | Клапан запорный, стальной, проходной, фланцевый, 15с27нж (15с52нж9), номинальное давление PN 6,3 МПа, номинальный диаметр DN 15 мм | шт. | 47 | 443.16 |  |  | 20828.52 | 2.84 | 59153
|  | НР от ФОТ | % | 109 |  |  |  | 1219.17 | 109 | 58300.47
|  | СП от ФОТ | % | 61 |  |  |  | 682.29 | 61 | 32626.87
|  | ЗТР | чел-ч | 1.47 |  | *1.15)*1.1) | 1.067 | 93.2546
|  | ВСЕГО работ по позиции: |  |  |  |  | 25075.19 |  | 214465.47
|  | ВСЕГО оборудование по позиции: |  |  |  |  | 0 |  | 0
|  | ВСЕГО по позиции: |  |  |  |  | 25075.19 |  | 214465.47
98 | 3.16-15-1 Поправка: О.П. п.3.4. 6 Поправка: О.П. п.3.4.30.в | Установка вентилей, задвижек, затворов, клапанов обратных, кранов проходных на трубопроводах из стальных труб диаметром до 25 мм Поправка: О.П. п.3.4. 6 Наименование: Выполняемые при ремонте и реконструкции работы аналогичные технологическим процессам, характерным для нового строительства и отсутствующим в сборниках на ремонтно-строительные работы Поправка: О.П. п.3.4.30.в
Наименование: При применении территориальных сметных нормативов для города Москвы затраты, учитывающие напряженные и стесненные условия производства работ (стесненность, сложность складирования и транспортной логистики и т.п.), исчисляются с применением коэффициентов к затратам труда и заработной плате рабочих, машинистов, времени эксплуатации машин и механизмов, стоимости эксплуатации машин
|  | в размере: для объектов, расположенных за пределами Третьего транспортного кольца города Москвы, но в пределах Московской кольцевой автомобильной дороги | 1 шт. | 20
Объем: 20 = ОКР(20;4)
|  | ЗП |  |  | 17.49 | *1.15)*1.1) | 1.067 | 472.14 | 47.82 | 22577.73
|  | ЭМ |  |  | 3.32 | *1.25)*1.1) | 1.067 | 97.42 | 12.45 | 1212.88
|  | в т.ч. ЗПМ |  |  | 0.13 | *1.25)*1.1) | 1.067 | 3.81 | 47.82 | 182.19
|  | МР |  |  | 21.42 |  |  | 428.4 | 8.42 | 3607.13
98.1 | 1.13-4-62 | Кран шаровой, латунный, никелированный, полнопроходной, с алюминиевой рукояткой, муфтовый, температура рабочей среды от -15 до +110°С, номинальное давление PN 4,0 МПа, номинальный диаметр DN 20 мм | шт. | 20 | 47.24 |  |  | 944.8 | 20.7 | 19557.36
|  | НР от ФОТ | % | 109 |  |  |  | 518.79 | 109 | 24808.31
|  | СП от ФОТ | % | 61 |  |  |  | 290.33 | 61 | 13883.55
|  | ЗТР | чел-ч | 1.47 |  | *1.15)*1.1) | 1.067 | 39.6828
|  | ВСЕГО работ по позиции: |  |  |  |  | 2751.88 |  | 85646.96
|  | ВСЕГО оборудование по позиции: |  |  |  |  | 0 |  | 0
|  | ВСЕГО по позиции: |  |  |  |  | 2751.88 |  | 85646.96
99 | 3.18-19-1 Поправка: О.П. п.3.4. 6 Поправка: О.П. п.3.4.30.в | Установка фильтров диаметром до 25 мм Поправка: О.П. п.3.4. 6 Наименование: Выполняемые при ремонте и реконструкции работы аналогичные технологическим процессам, характерным для нового строительства и отсутствующим в сборниках на ремонтно-строительные работы Поправка: О.П. п.3.4.30.в Наименование: При применении территориальных сметных нормативов для города Москвы затраты, учитывающие
напряженные и стесненные условия производства работ (стесненность, сложность складирования и транспортной логистики и т.п.), исчисляются с применением коэффициентов к затратам труда и заработной плате рабочих, машинистов, времени эксплуатации машин и механизмов, стоимости эксплуатации машин в размере: для объектов, расположенных за пределами Третьего транспортного кольца города
|  | Москвы, но в пределах Московской кольцевой автомобильной дороги | 1 фильтр | 20
Объем: 20 = ОКР(20;4)
|  | ЗП |  |  | 9.25 | *1.15)*1.1) | 1.067 | 249.7 | 47.82 | 11940.65
|  | ЭМ |  |  | 4.54 | *1.25)*1.1) | 1.067 | 133.21 | 13.76 | 1832.97
|  | в т.ч. ЗПМ |  |  | 0.42 | *1.25)*1.1) | 1.067 | 12.32 | 47.82 | 589.14
|  | МР |  |  | 0.5 |  |  | 10 | 13.1 | 131
99.1 | 1.18-7-42 | Фильтр сетчатый, латунный, муфтовый, со сливной пробкой, температура рабочей среды до +110°С, номинальное давление PN 1,6 МПа, номинальный диаметр DN 20 мм | шт. | 20 | 239.45 |  |  | 4789 | 1.07 | 5124.23
|  | НР от ФОТ | % | 109 |  |  |  | 285.6 | 109 | 13657.47
|  | СП от ФОТ | % | 61 |  |  |  | 159.83 | 61 | 7643.17
|  | ЗТР | чел-ч | 0.75 |  | *1.15)*1.1) | 1.067 | 20.2463
|  | ВСЕГО работ по позиции: |  |  |  |  | 5627.34 |  | 40329.49
|  | ВСЕГО оборудование по позиции: |  |  |  |  | 0 |  | 0
|  | ВСЕГО по позиции: |  |  |  |  | 5627.34 |  | 40329.49
100 | 4.11-2-1 Поправка: Гл.12.Прил.8.п.8. 5_12.00.01.11.003 | Установка прибора на резьбовых соединениях Поправка: Гл.12.Прил.8.п.8. 5_12.00.01.11.003 Наименование: При наличии усложненных условий производства работ (стесненность, сложность складирования и транспортной логистики, наличие в зоне производства работ действующего технологического оборудования или движения технологического транспорта и т.п.) для объектов, расположенных за пределами территории круговой магистральной системы улиц
|  | "Садовое кольцо" и за пределами Третьего транспортного кольца города Москвы пунктов "а" и "б", но в пределах Московской кольцевой автомобильной дороги | 1 шт. | 20
Объем: 20 = ОКР(20;4)
|  | ЗП |  |  | 3.9 | *1.1) | 1.047 | 89.83 | 47.82 | 4295.67
|  | МР |  |  | 0.81 |  |  | 16.2 | 8.8 | 142.56
100.1 | 1.18-6-180 | Регулятор давления, латунный, с фильтрующим элементом из нержавеющей сетки, муфтовый, типа РДВ-2А-Ф, температура воды от +5 до +70°С, номинальное давление 1,0 МПа, номинальный диаметр DN 15 мм/20мм | шт. | 20 | 300.23 |  |  | 6004.6 | 8.62 | 51759.65
|  | НР от ФОТ | % | 90 |  |  |  | 80.85 | 90 | 3866.1
|  | СП от ФОТ | % | 46 |  |  |  | 41.32 | 46 | 1976.01
|  | ЗТР | чел-ч | 0.3 |  | *1.1) | 1.047 | 6.9102
|  | Масса оборудования, т |  | 0.0015 | [5 empty] | 0.03
|  | ВСЕГО работ по позиции: |  |  |  |  | 6232.8 |  | 62039.99
|  | ВСЕГО оборудование по позиции: |  |  |  |  | 0 |  | 0
|  | ВСЕГО по позиции: |  |  |  |  | 6232.8 |  | 62039.99
101 | 3.16-15-1 Поправка: О.П. п.3.4. 6 Поправка: О.П. п.3.4.30.в | Установка вентилей, задвижек, затворов, клапанов обратных, кранов проходных на трубопроводах из стальных труб диаметром до 25 мм Поправка: О.П. п.3.4. 6 Наименование: Выполняемые при ремонте и реконструкции работы аналогичные технологическим процессам, характерным для нового строительства и отсутствующим в сборниках на ремонтно-строительные работы Поправка: О.П. п.3.4.30.в
Наименование: При применении территориальных сметных нормативов для города Москвы затраты, учитывающие напряженные и стесненные условия производства работ (стесненность, сложность складирования и транспортной логистики и т.п.), исчисляются с применением коэффициентов к затратам труда и заработной плате рабочих, машинистов, времени эксплуатации машин и механизмов, стоимости эксплуатации машин
|  | в размере: для объектов, расположенных за пределами Третьего транспортного кольца города Москвы, но в пределах Московской кольцевой автомобильной дороги | 1 шт. | 43
Объем: 43 = ОКР(43;4)
|  | ЗП |  |  | 17.49 | *1.15)*1.1) | 1.067 | 1015.11 | 47.82 | 48542.56
|  | ЭМ |  |  | 3.32 | *1.25)*1.1) | 1.067 | 209.45 | 12.45 | 2607.65
|  | в т.ч. ЗПМ |  |  | 0.13 | *1.25)*1.1) | 1.067 | 8.2 | 47.82 | 392.12
|  | МР |  |  | 21.42 |  |  | 921.06 | 8.42 | 7755.33
101.1 | 1.13-1-28 | Клапан запорный, стальной, проходной, фланцевый, 15с27нж (15с52нж9), номинальное давление PN 6,3 МПа, номинальный диаметр DN 20 мм | шт. | 43 | 562.74 |  |  | 24197.82 | 4.59 | 111067.99
|  | НР от ФОТ | % | 109 |  |  |  | 1115.41 | 109 | 53338.8
|  | СП от ФОТ | % | 61 |  |  |  | 624.22 | 61 | 29850.15
|  | ЗТР | чел-ч | 1.47 |  | *1.15)*1.1) | 1.067 | 85.318
|  | ВСЕГО работ по позиции: |  |  |  |  | 28083.07 |  | 253162.48
|  | ВСЕГО оборудование по позиции: |  |  |  |  | 0 |  | 0
|  | ВСЕГО по позиции: |  |  |  |  | 28083.07 |  | 253162.48
102 | 3.16-15-1 Поправка: О.П. п.3.4. 6 Поправка: О.П. п.3.4.30.в | Установка вентилей, задвижек, затворов, клапанов обратных, кранов проходных на трубопроводах из стальных труб диаметром до 25 мм Поправка: О.П. п.3.4. 6 Наименование: Выполняемые при ремонте и реконструкции работы аналогичные технологическим процессам, характерным для нового строительства и отсутствующим в сборниках на ремонтно-строительные работы Поправка: О.П. п.3.4.30.в
Наименование: При применении территориальных сметных нормативов для города Москвы затраты, учитывающие напряженные и стесненные условия производства работ (стесненность, сложность складирования и транспортной логистики и т.п.), исчисляются с применением коэффициентов к затратам труда и заработной плате рабочих, машинистов, времени эксплуатации машин и механизмов, стоимости эксплуатации машин
|  | в размере: для объектов, расположенных за пределами Третьего транспортного кольца города Москвы, но в пределах Московской кольцевой автомобильной дороги | 1 шт. | 2
Объем: 2 = ОКР(2;4)
|  | ЗП |  |  | 17.49 | *1.15)*1.1) | 1.067 | 47.21 | 47.82 | 2257.58
|  | ЭМ |  |  | 3.32 | *1.25)*1.1) | 1.067 | 9.74 | 12.45 | 121.26
|  | в т.ч. ЗПМ |  |  | 0.13 | *1.25)*1.1) | 1.067 | 0.38 | 47.82 | 18.17
|  | МР |  |  | 21.42 |  |  | 42.84 | 8.42 | 360.71
102.1 | 1.13-4-63 | Кран шаровой, латунный, никелированный, полнопроходной, с алюминиевой рукояткой, муфтовый, температура рабочей среды от -15 до +110°С, номинальное давление PN 4,0 МПа, номинальный диаметр DN 25 мм | шт. | 2 | 74.36 |  |  | 148.72 | 18.87 | 2806.35
|  | НР от ФОТ | % | 109 |  |  |  | 51.87 | 109 | 2480.57
|  | СП от ФОТ | % | 61 |  |  |  | 29.03 | 61 | 1388.21
|  | ЗТР | чел-ч | 1.47 |  | *1.15)*1.1) | 1.067 | 3.9683
|  | ВСЕГО работ по позиции: |  |  |  |  | 329.41 |  | 9414.68
|  | ВСЕГО оборудование по позиции: |  |  |  |  | 0 |  | 0
|  | ВСЕГО по позиции: |  |  |  |  | 329.41 |  | 9414.68
103 | 3.18-19-1 Поправка: О.П. п.3.4. 6 Поправка: О.П. п.3.4.30.в | Установка фильтров диаметром до 25 мм Поправка: О.П. п.3.4. 6 Наименование: Выполняемые при ремонте и реконструкции работы аналогичные технологическим процессам, характерным для нового строительства и отсутствующим в сборниках на ремонтно-строительные работы Поправка: О.П. п.3.4.30.в Наименование: При применении территориальных сметных нормативов для города Москвы затраты, учитывающие
напряженные и стесненные условия производства работ (стесненность, сложность складирования и транспортной логистики и т.п.), исчисляются с применением коэффициентов к затратам труда и заработной плате рабочих, машинистов, времени эксплуатации машин и механизмов, стоимости эксплуатации машин в размере: для объектов, расположенных за пределами Третьего транспортного кольца города
|  | Москвы, но в пределах Московской кольцевой автомобильной дороги | 1 фильтр | 2
Объем: 2 = ОКР(2;4)
|  | ЗП |  |  | 9.25 | *1.15)*1.1) | 1.067 | 24.97 | 47.82 | 1194.07
|  | ЭМ |  |  | 4.54 | *1.25)*1.1) | 1.067 | 13.32 | 13.76 | 183.28
|  | в т.ч. ЗПМ |  |  | 0.42 | *1.25)*1.1) | 1.067 | 1.23 | 47.82 | 58.82
|  | МР |  |  | 0.5 |  |  | 1 | 13.1 | 13.1
103.1 | 1.18-7-43 | Фильтр сетчатый, латунный, муфтовый, со сливной пробкой, температура рабочей среды до +110°С, номинальное давление PN 1,6 МПа, номинальный диаметр DN 25 мм | шт. | 2 | 329.92 |  |  | 659.84 | 1.15 | 758.82
|  | НР от ФОТ | % | 109 |  |  |  | 28.56 | 109 | 1365.65
|  | СП от ФОТ | % | 61 |  |  |  | 15.98 | 61 | 764.26
|  | ЗТР | чел-ч | 0.75 |  | *1.15)*1.1) | 1.067 | 2.0246
|  | ВСЕГО работ по позиции: |  |  |  |  | 743.67 |  | 4279.18
|  | ВСЕГО оборудование по позиции: |  |  |  |  | 0 |  | 0
|  | ВСЕГО по позиции: |  |  |  |  | 743.67 |  | 4279.18
104 | 4.11-2-1 Поправка: Гл.12.Прил.8.п.8. 5_12.00.01.11.003 | Установка прибора на резьбовых соединениях Поправка: Гл.12.Прил.8.п.8. 5_12.00.01.11.003 Наименование: При наличии усложненных условий производства работ (стесненность, сложность складирования и транспортной логистики, наличие в зоне производства работ действующего технологического оборудования или движения технологического транспорта и т.п.) для объектов, расположенных за пределами территории круговой магистральной системы улиц
|  | "Садовое кольцо" и за пределами Третьего транспортного кольца города Москвы пунктов "а" и "б", но в пределах Московской кольцевой автомобильной дороги | 1 шт. | 2
Объем: 2 = ОКР(2;4)
|  | ЗП |  |  | 3.9 | *1.1) | 1.047 | 8.98 | 47.82 | 429.42
|  | МР |  |  | 0.81 |  |  | 1.62 | 8.8 | 14.26
104.1 | 1.18-6-180 | Регулятор давления, латунный, с фильтрующим элементом из нержавеющей сетки, муфтовый, типа РДВ-2А-Ф, температура воды от +5 до +70°С, номинальное давление 1,0 МПа, номинальный диаметр DN 15 мм/25мм | шт. | 2 | 300.23 |  |  | 600.46 | 8.62 | 5175.97
|  | НР от ФОТ | % | 90 |  |  |  | 8.08 | 90 | 386.48
|  | СП от ФОТ | % | 46 |  |  |  | 4.13 | 46 | 197.53
|  | ЗТР | чел-ч | 0.3 |  | *1.1) | 1.047 | 0.69102
|  | Масса оборудования, т |  | 0.0015 | [5 empty] | 0.003
|  | ВСЕГО работ по позиции: |  |  |  |  | 623.27 |  | 6203.66
|  | ВСЕГО оборудование по позиции: |  |  |  |  | 0 |  | 0
|  | ВСЕГО по позиции: |  |  |  |  | 623.27 |  | 6203.66
105 | 3.16-15-1 Поправка: О.П. п.3.4. 6 Поправка: О.П. п.3.4.30.в | Установка вентилей, задвижек, затворов, клапанов обратных, кранов проходных на трубопроводах из стальных труб диаметром до 25 мм Поправка: О.П. п.3.4. 6 Наименование: Выполняемые при ремонте и реконструкции работы аналогичные технологическим процессам, характерным для нового строительства и отсутствующим в сборниках на ремонтно-строительные работы Поправка: О.П. п.3.4.30.в
Наименование: При применении территориальных сметных нормативов для города Москвы затраты, учитывающие напряженные и стесненные условия производства работ (стесненность, сложность складирования и транспортной логистики и т.п.), исчисляются с применением коэффициентов к затратам труда и заработной плате рабочих, машинистов, времени эксплуатации машин и механизмов, стоимости эксплуатации машин
|  | в размере: для объектов, расположенных за пределами Третьего транспортного кольца города Москвы, но в пределах Московской кольцевой автомобильной дороги | 1 шт. | 4
Объем: 4 = ОКР(4;4)
|  | ЗП |  |  | 17.49 | *1.15)*1.1) | 1.067 | 94.43 | 47.82 | 4515.64
|  | ЭМ |  |  | 3.32 | *1.25)*1.1) | 1.067 | 19.48 | 12.45 | 242.53
|  | в т.ч. ЗПМ |  |  | 0.13 | *1.25)*1.1) | 1.067 | 0.76 | 47.82 | 36.34
|  | МР |  |  | 21.42 |  |  | 85.68 | 8.42 | 721.43
105.1 | 1.13-1-29 | Клапан запорный, стальной, проходной, фланцевый, 15с27нж (15с52нж9), номинальное давление PN 6,3 МПа, номинальный диаметр DN 25 мм | шт. | 4 | 611.97 |  |  | 2447.88 | 6.96 | 17037.24
|  | НР от ФОТ | % | 109 |  |  |  | 103.76 | 109 | 4961.66
|  | СП от ФОТ | % | 61 |  |  |  | 58.07 | 61 | 2776.71
|  | ЗТР | чел-ч | 1.47 |  | *1.15)*1.1) | 1.067 | 7.9366
|  | ВСЕГО работ по позиции: |  |  |  |  | 2809.3 |  | 30255.21
|  | ВСЕГО оборудование по позиции: |  |  |  |  | 0 |  | 0
|  | ВСЕГО по позиции: |  |  |  |  | 2809.3 |  | 30255.21
106 | 4.8-254-1 Поправка: Гл.12.Прил.8.п.8. 5_12.00.01.11.003 | Монтаж приборов нагревательных, электрополотенце Поправка: Гл.12.Прил.8.п.8. 5_12.00.01.11.003 Наименование: При наличии усложненных условий производства работ (стесненность, сложность складирования и транспортной логистики, наличие в зоне производства работ действующего технологического оборудования или движения технологического транспорта и т.п.) для объектов, расположенных за пределами территории круговой магистральной системы улиц "Садовое
|  | кольцо" и за пределами Третьего транспортного кольца города Москвы пунктов "а" и "б", но в пределах Московской кольцевой автомобильной дороги | 1 шт. | 8
Объем: 8 = ОКР(8;4)
|  | ЗП |  |  | 13.38 | *1.1) | 1.047 | 123.28 | 47.82 | 5895.25
|  | ЭМ |  |  | 0.91 | *1.1) | 1.047 | 8.38 | 14.6 | 122.35
|  | в т.ч. ЗПМ |  |  | 0.13 | *1.1) | 1.047 | 1.2 | 47.82 | 57.38
|  | МР |  |  | 0.41 |  |  | 3.28 | 3.95 | 12.96
106.1 | КА 1 | Электрический полотенцесушитель по типу ZIGZAG Модель Е, Стилье Версия-Б2 | шт. | 8 | 1672.63 |  |  | 13381.04 | 7.66 | 102498.77
|  | НР от ФОТ | % | 97 |  |  |  | 120.75 | 97 | 5774.05
|  | СП от ФОТ | % | 51 |  |  |  | 63.48 | 51 | 3035.84
|  | ЗТР | чел-ч | 1.03 |  | *1.1) | 1.047 | 9.49
|  | ВСЕГО работ по позиции: |  |  |  |  | 319.17 |  | 14840.45
|  | ВСЕГО оборудование по позиции: |  |  |  |  | 13381.04 |  | 102498.77
|  | ВСЕГО по позиции: |  |  |  |  | 13700.21 |  | 117339.22
107 | 3.18-21-1 Поправка: О.П. п.3.4.30.в | Установка воздухоотводчиков Поправка: О.П. п.3.4.30.в Наименование: При применении территориальных сметных нормативов для города Москвы затраты, учитывающие напряженные и стесненные условия производства работ (стесненность, сложность складирования и транспортной логистики и т.п.), исчисляются с применением коэффициентов к затратам труда и заработной плате рабочих, машинистов, времени эксплуатации машин
|  | и механизмов, стоимости эксплуатации машин в размере: для объектов, расположенных за пределами Третьего транспортного кольца города Москвы, но в пределах Московской кольцевой автомобильной дороги | 1 шт. | 27
Объем: 27 = ОКР(27;4)
|  | ЗП |  |  | 19.6 | *1.1) | 1.067 | 621.12 | 47.82 | 29701.96
|  | ЭМ |  |  | 8.57 | *1.1) | 1.067 | 271.58 | 14.31 | 3886.31
|  | в т.ч. ЗПМ |  |  | 1.1 | *1.1) | 1.067 | 34.86 | 47.82 | 1667.01
|  | МР |  |  | 3.61 |  |  | 97.47 | 5.45 | 531.21
107.1 | 1.18-6-143 | Воздухоотводчик автоматический, латунный, с наружным резьбовым присоединением, температура рабочей среды до +110°С, номинальное давление PN 1,0 МПа, номинальный диаметр DN 10 мм | шт. | 27 | 132.38 |  |  | 3574.26 | 6.32 | 22589.32
|  | НР от ФОТ | % | 109 |  |  |  | 715.02 | 109 | 34192.18
|  | СП от ФОТ | % | 61 |  |  |  | 400.15 | 61 | 19135.07
|  | ЗТР | чел-ч | 1.59 |  | *1.1) | 1.067 | 50.3869
|  | ВСЕГО работ по позиции: |  |  |  |  | 5679.6 |  | 110036.05
|  | ВСЕГО оборудование по позиции: |  |  |  |  | 0 |  | 0
|  | ВСЕГО по позиции: |  |  |  |  | 5679.6 |  | 110036.05
108 | 3.26-16-1 Поправка: О.П. п.3.4. 6 Поправка: О.П. п.3.4.30.в | Изоляция трубопроводов изделиями из вспененного каучука, вспененного полиэтилена, трубками Поправка: О.П. п.3.4. 6 Наименование: Выполняемые при ремонте и реконструкции работы аналогичные технологическим процессам, характерным для нового строительства и отсутствующим в сборниках на ремонтно-строительные работы Поправка: О.П. п.3.4.30.в Наименование: При применении территориальных сметных нормативов для города
Москвы затраты, учитывающие напряженные и стесненные условия производства работ (стесненность, сложность складирования и транспортной логистики и т.п.), исчисляются с применением коэффициентов к затратам труда и заработной плате рабочих, машинистов, времени эксплуатации машин и механизмов, стоимости эксплуатации машин в размере: для объектов, расположенных за пределами Третьего
|  | транспортного кольца города Москвы, но в пределах Московской кольцевой автомобильной дороги | 10 м изоляции | 41
Объем: 41 = ОКР((20+325+65)/10;4)
|  | ЗП |  |  | 28.6 | *1.15)*1.1) | 1.047 | 1553.06 | 47.82 | 74267.33
|  | ЭМ |  |  | 0.75 | *1.25)*1.1) | 1.047 | 44.27 | 15.17 | 671.58
|  | в т.ч. ЗПМ |  |  | 0.11 | *1.25)*1.1) | 1.047 | 6.49 | 47.82 | 310.35
|  | МР |  |  | 55.68 |  | 1.019 | 2326.25 | 19.47 | 45292.09
108.1 | 1.1-1-2543 | Лента армированная с клеевым слоем, универсального применения, типа ТПЛ, ширина 50 мм, серая | м | 615 | 1.5 |  | 1.019 | 940.03 | 3.13 | 2942.29
108.2 | 1.1-1-3136 | Трубка теплоизоляционная из вспененного полиэтилена с закрытой ячеистой структурой, для тепло- и шумоизоляции внутренних инженерных систем, температура применения до +95°C, коэффициент теплопроводности при температуре +10°C не более 0,038 Вт/(м х К), группа горючести Г1, внутренний диаметр 22 мм, толщина 13 мм /ф15 мм | м | 21 | 7.48 |  | 1.019 | 160.06 | 6.27 | 1003.58
108.3 | 1.1-1-3136 | Трубка теплоизоляционная из вспененного полиэтилена с закрытой ячеистой структурой, для тепло- и шумоизоляции внутренних инженерных систем, температура применения до +95°C, коэффициент теплопроводности при температуре +10°C не более 0,038 Вт/(м х К), группа горючести Г1, внутренний диаметр 22 мм, толщина 13 мм | м | 341.25 | 7.48 |  | 1.019 | 2601.05 | 6.27 | 16308.58
108.4 | 1.1-1-2533 | Трубка теплоизоляционная из вспененного полиэтилена с закрытой ячеистой структурой, для тепло- и шумоизоляции внутренних инженерных систем, температура применения до +95°C, коэффициент теплопроводности при температуре +10°C не более 0,038 Вт/(м х К), группа горючести Г1, внутренний диаметр 28 мм, толщина 13 мм | м | 68.25 | 7.8 |  | 1.019 | 542.46 | 6.78 | 3677.88
108.5 | 1.1-1-2544 | Клей контактный, на основе полихлоропренового каучука, температура эксплуатации от -40 до +105°С, для приклеивания листовых и трубчатых каучуковых теплоизоляционных материалов | л | 6.806 | 231.63 |  | 1.019 | 1606.43 | 5.29 | 8498.01
|  | НР от ФОТ | % | 87 |  |  |  | 1356.81 | 87 | 64882.58
|  | СП от ФОТ | % | 47 |  |  |  | 732.99 | 47 | 35051.51
|  | ЗТР | чел-ч | 2.2 |  | *1.15)*1.1) | 1.047 | 119.4658
|  | ВСЕГО работ по позиции: |  |  |  |  | 11863.41 |  | 252595.43
|  | ВСЕГО оборудование по позиции: |  |  |  |  | 0 |  | 0
|  | ВСЕГО по позиции: |  |  |  |  | 11863.41 |  | 252595.43
Итого по разделу: Горячее водоснабжение (Т3,Т4) (Надземная часть) | [6 empty] | 214613.57 |  | 2691751.14
Раздел 5 Смесители | [10 empty] | см выше
109 | 6.65-3-1 Поправка: Гл.12.Прил.8.п.8. 5_12.00.01.11.003 | Демонтаж смесителя с душем Поправка: Гл.12.Прил.8.п.8. 5_12.00.01.11.003 Наименование: При наличии усложненных условий производства работ (стесненность, сложность складирования и транспортной логистики, наличие в зоне производства работ действующего технологического оборудования или движения технологического транспорта и т.п.) для объектов, расположенных за пределами территории круговой магистральной системы улиц "Садовое | [8 empty] | демонтаж смесителей учтен в работах по демонтажу умывальниками/раковинами, остальной объем смесителей учесть по расценке монтажа
|  | кольцо" и за пределами Третьего транспортного кольца города Москвы пунктов "а" и "б", но в пределах Московской кольцевой автомобильной дороги | 100 шт. | 1.07
Объем: 1.07 = ОКР((7+83+4+2+11)/100;4)
|  | ЗП |  |  | 2073.34 | *1.1) | 1.047 | 2555.02 | 47.82 | 122181.06
|  | НР от ФОТ | % | 87 |  |  |  | 2222.87 | 87 | 106297.52
|  | СП от ФОТ | % | 44 |  |  |  | 1124.21 | 44 | 53759.67
|  | ЗТР | чел-ч | 166 |  | *1.1) | 1.047 | 204.565
|  | ВСЕГО работ по позиции: |  |  |  |  | 5902.1 |  | 282238.25
|  | ВСЕГО оборудование по позиции: |  |  |  |  | 0 |  | 0
|  | ВСЕГО по позиции: |  |  |  |  | 5902.1 |  | 282238.25
110 | 3.17-2-3 Поправка: О.П. п.3.4. 6 Поправка: О.П. п.3.4.30.в | Установка смесителей Поправка: О.П. п.3.4. 6 Наименование: Выполняемые при ремонте и реконструкции работы аналогичные технологическим процессам, характерным для нового строительства и отсутствующим в сборниках на ремонтно-строительные работы Поправка: О.П. п.3.4.30.в Наименование: При применении территориальных сметных нормативов для города Москвы затраты, учитывающие напряженные и стесненные условия
производства работ (стесненность, сложность складирования и транспортной логистики и т.п.), исчисляются с применением коэффициентов к затратам труда и заработной плате рабочих, машинистов, времени эксплуатации машин и механизмов, стоимости эксплуатации машин в размере: для объектов, расположенных за пределами Третьего транспортного кольца города Москвы, но в пределах
|  | Московской кольцевой автомобильной дороги | 1 шт. | 38
Объем: 38 = ОКР(23+13+2;4)
|  | ЗП |  |  | 8.96 | *1.15)*1.1) | 1.067 | 459.56 | 47.82 | 21976.16
|  | МР |  |  | 0.91 |  |  | 34.58 | 5.16 | 178.43
110.1 | 1.17-2-44 | Термостат-смеситель, латунный, центральный, без комплекта верхней монтажной части, для скрытого монтажа, встроенный термоэлемент, отводы 1/2" | шт. | 23 | 827.37 |  |  | 19029.51 | 20.92 | 398097.35 | по КА
110.2 | 1.17-2-44 | Термостат-смеситель, латунный, центральный, без комплекта верхней монтажной части, для скрытого монтажа, встроенный термоэлемент, отводы 1/2"/ 3/4" | шт. | 13 | 827.37 |  |  | 10755.81 | 20.92 | 225011.55
110.3 | 1.17-2-44 | Термостат-смеситель, латунный, центральный, без комплекта верхней монтажной части, для скрытого монтажа, встроенный термоэлемент, отводы 1/2" /1" | шт. | 2 | 827.37 |  |  | 1654.74 | 20.92 | 34617.16
|  | НР от ФОТ | % | 109 |  |  |  | 500.92 | 109 | 23954.01
|  | СП от ФОТ | % | 61 |  |  |  | 280.33 | 61 | 13405.46
|  | ЗТР | чел-ч | 0.7 |  | *1.15)*1.1) | 1.067 | 35.9035
|  | ВСЕГО работ по позиции: |  |  |  |  | 32715.45 |  | 717240.12
|  | ВСЕГО оборудование по позиции: |  |  |  |  | 0 |  | 0
|  | ВСЕГО по позиции: |  |  |  |  | 32715.45 |  | 717240.12
111 | 3.17-2-3 Поправка: О.П. п.3.4. 6 Поправка: О.П. п.3.4.30.в | Установка смесителей Поправка: О.П. п.3.4. 6 Наименование: Выполняемые при ремонте и реконструкции работы аналогичные технологическим процессам, характерным для нового строительства и отсутствующим в сборниках на ремонтно-строительные работы Поправка: О.П. п.3.4.30.в Наименование: При применении территориальных сметных нормативов для города Москвы затраты, учитывающие напряженные и стесненные условия
производства работ (стесненность, сложность складирования и транспортной логистики и т.п.), исчисляются с применением коэффициентов к затратам труда и заработной плате рабочих, машинистов, времени эксплуатации машин и механизмов, стоимости эксплуатации машин в размере: для объектов, расположенных за пределами Третьего транспортного кольца города Москвы, но в пределах
|  | Московской кольцевой автомобильной дороги | 1 шт. | 6
Объем: 6 = ОКР(6;4)
|  | ЗП |  |  | 8.96 | *1.15)*1.1) | 1.067 | 72.56 | 47.82 | 3469.82
|  | МР |  |  | 0.91 |  |  | 5.46 | 5.16 | 28.17
111.1 | КА 2 | Душевая стойка без выхода для подачи воды, хром ,глянец, с монтажной частью для душевого гарнитура (хром) и встроенный однорычажный смеситель для душа с переключением на два потока, внешняя и внутренняя части, хром глянец | шт. | 6 | 931.73 |  |  | 5590.38 | 9.88 | 55232.95
|  | НР от ФОТ | % | 109 |  |  |  | 79.09 | 109 | 3782.1
|  | СП от ФОТ | % | 61 |  |  |  | 44.26 | 61 | 2116.59
|  | ЗТР | чел-ч | 0.7 |  | *1.15)*1.1) | 1.067 | 5.669
|  | ВСЕГО работ по позиции: |  |  |  |  | 5791.75 |  | 64629.63
|  | ВСЕГО оборудование по позиции: |  |  |  |  | 0 |  | 0
|  | ВСЕГО по позиции: |  |  |  |  | 5791.75 |  | 64629.63
112 | 3.17-2-3 Поправка: О.П. п.3.4. 6 Поправка: О.П. п.3.4.30.в | Установка смесителей Поправка: О.П. п.3.4. 6 Наименование: Выполняемые при ремонте и реконструкции работы аналогичные технологическим процессам, характерным для нового строительства и отсутствующим в сборниках на ремонтно-строительные работы Поправка: О.П. п.3.4.30.в Наименование: При применении территориальных сметных нормативов для города Москвы затраты, учитывающие напряженные и стесненные условия
производства работ (стесненность, сложность складирования и транспортной логистики и т.п.), исчисляются с применением коэффициентов к затратам труда и заработной плате рабочих, машинистов, времени эксплуатации машин и механизмов, стоимости эксплуатации машин в размере: для объектов, расположенных за пределами Третьего транспортного кольца города Москвы, но в пределах
|  | Московской кольцевой автомобильной дороги | 1 шт. | 7
Объем: 7 = ОКР(7;4)
|  | ЗП |  |  | 8.96 | *1.15)*1.1) | 1.067 | 84.66 | 47.82 | 4048.44
|  | МР |  |  | 0.91 |  |  | 6.37 | 5.16 | 32.87
112.1 | 1.17-2-59 | Смеситель для мойки центральный, хромированный, однорукояточный, набортный, излив поворотный, вылет излива до 300 мм, картридж с керамическими запорными элементами, две гибкие подводки | комплект | 7 | 319.78 |  |  | 2238.46 | 5.02 | 11237.07
|  | НР от ФОТ | % | 109 |  |  |  | 92.28 | 109 | 4412.8
|  | СП от ФОТ | % | 61 |  |  |  | 51.64 | 61 | 2469.55
|  | ЗТР | чел-ч | 0.7 |  | *1.15)*1.1) | 1.067 | 6.6138
|  | ВСЕГО работ по позиции: |  |  |  |  | 2473.41 |  | 22200.73
|  | ВСЕГО оборудование по позиции: |  |  |  |  | 0 |  | 0
|  | ВСЕГО по позиции: |  |  |  |  | 2473.41 |  | 22200.73
113 | 3.16-14-1 Поправка: О.П. п.3.4. 6 Поправка: О.П. п.3.4.30.в | Монтаж гибких подводок к водогазоразборной арматуре /к унитазам Поправка: О.П. п.3.4. 6 Наименование: Выполняемые при ремонте и реконструкции работы аналогичные технологическим процессам, характерным для нового строительства и отсутствующим в сборниках на ремонтно-строительные работы Поправка: О.П. п.3.4.30.в Наименование: При применении территориальных сметных нормативов для города Москвы | [8 empty] | искл. учтено в монтаже смесителей
затраты, учитывающие напряженные и стесненные условия производства работ (стесненность, сложность складирования и транспортной логистики и т.п.), исчисляются с применением коэффициентов к затратам труда и заработной плате рабочих, машинистов, времени эксплуатации машин и механизмов, стоимости эксплуатации машин в размере: для объектов, расположенных за пределами Третьего транспортного
|  | кольца города Москвы, но в пределах Московской кольцевой автомобильной дороги | 100 м подводок | 0.37
Объем: 0.37 = ОКР(37/100;4)
|  | ЗП |  |  | 425.29 | *1.15)*1.1) | 1.067 | 212.39 | 47.82 | 10156.49
113.1 | 1.12-5-1 | Подводка к водоразборной арматуре, с двумя латунными накидными гайками, длина 500 мм | комплект | 37 | 15.74 |  |  | 582.38 | 5.16 | 3005.08 | искл. учтено комплектно со смесителями
|  | НР от ФОТ | % | 109 |  |  |  | 231.51 | 109 | 11070.57
|  | СП от ФОТ | % | 61 |  |  |  | 129.56 | 61 | 6195.46
|  | ЗТР | чел-ч | 33.7 |  | *1.15)*1.1) | 1.067 | 16.8301
|  | ВСЕГО работ по позиции: |  |  |  |  | 1155.84 |  | 30427.6
|  | ВСЕГО оборудование по позиции: |  |  |  |  | 0 |  | 0
|  | ВСЕГО по позиции: |  |  |  |  | 1155.84 |  | 30427.6
114 | 1.13-4-61 | РЕСУРСНЫЕ ПОЗИЦИИ: Кран шаровой, латунный, никелированный, полнопроходной, с алюминиевой рукояткой, муфтовый, температура рабочей среды от -15 до +110°С, номинальное давление PN 4,0 МПа, номинальный диаметр DN 15 мм /подключение унитаза | шт. | 37 | 34.97 |  |  | 1293.89 | 18.72 | 24221.62 | 1.17-3-3
|  | ВСЕГО по позиции: |  |  |  |  | 1293.89 |  | 24221.62
115 | 3.17-2-3 Поправка: О.П. п.3.4. 6 Поправка: О.П. п.3.4.30.в | Установка смесителей Поправка: О.П. п.3.4. 6 Наименование: Выполняемые при ремонте и реконструкции работы аналогичные технологическим процессам, характерным для нового строительства и отсутствующим в сборниках на ремонтно-строительные работы Поправка: О.П. п.3.4.30.в Наименование: При применении территориальных сметных нормативов для города Москвы затраты, учитывающие напряженные и стесненные условия
производства работ (стесненность, сложность складирования и транспортной логистики и т.п.), исчисляются с применением коэффициентов к затратам труда и заработной плате рабочих, машинистов, времени эксплуатации машин и механизмов, стоимости эксплуатации машин в размере: для объектов, расположенных за пределами Третьего транспортного кольца города Москвы, но в пределах
|  | Московской кольцевой автомобильной дороги | 1 шт. | 83
Объем: 83 = ОКР(83;4)
|  | ЗП |  |  | 8.96 | *1.15)*1.1) | 1.067 | 1003.79 | 47.82 | 48001.24
|  | МР |  |  | 0.91 |  |  | 75.53 | 5.16 | 389.73
115.1 | 1.17-2-17 | Смеситель водоразборный, для умывальника, с керамическим затвором и гибкой подводкой | комплект | 83 | 370.66 |  |  | 30764.78 | 10.3 | 316877.23
|  | НР от ФОТ | % | 109 |  |  |  | 1094.13 | 109 | 52321.35
|  | СП от ФОТ | % | 61 |  |  |  | 612.31 | 61 | 29280.76
|  | ЗТР | чел-ч | 0.7 |  | *1.15)*1.1) | 1.067 | 78.4208
|  | ВСЕГО работ по позиции: |  |  |  |  | 33550.54 |  | 446870.31
|  | ВСЕГО оборудование по позиции: |  |  |  |  | 0 |  | 0
|  | ВСЕГО по позиции: |  |  |  |  | 33550.54 |  | 446870.31
116 | 3.17-2-3 Поправка: О.П. п.3.4. 6 Поправка: О.П. п.3.4.30.в | Установка смесителей Поправка: О.П. п.3.4. 6 Наименование: Выполняемые при ремонте и реконструкции работы аналогичные технологическим процессам, характерным для нового строительства и отсутствующим в сборниках на ремонтно-строительные работы Поправка: О.П. п.3.4.30.в Наименование: При применении территориальных сметных нормативов для города Москвы затраты, учитывающие напряженные и стесненные условия
производства работ (стесненность, сложность складирования и транспортной логистики и т.п.), исчисляются с применением коэффициентов к затратам труда и заработной плате рабочих, машинистов, времени эксплуатации машин и механизмов, стоимости эксплуатации машин в размере: для объектов, расположенных за пределами Третьего транспортного кольца города Москвы, но в пределах
|  | Московской кольцевой автомобильной дороги | 1 шт. | 4
Объем: 4 = ОКР(4;4)
|  | ЗП |  |  | 8.96 | *1.15)*1.1) | 1.067 | 48.38 | 47.82 | 2313.53
|  | МР |  |  | 0.91 |  |  | 3.64 | 5.16 | 18.78
116.1 | 1.17-2-22 | Смеситель для хирургического умывальника, локтевой | комплект | 4 | 220.9 |  |  | 883.6 | 6.12 | 5407.63
116.2 | 1.12-5-1 | Подводка к водоразборной арматуре, с двумя латунными накидными гайками, длина 500 мм | комплект | 4 | 15.74 |  |  | 62.96 | 5.16 | 324.87
|  | НР от ФОТ | % | 109 |  |  |  | 52.73 | 109 | 2521.75
|  | СП от ФОТ | % | 61 |  |  |  | 29.51 | 61 | 1411.25
|  | ЗТР | чел-ч | 0.7 |  | *1.15)*1.1) | 1.067 | 3.7793
|  | ВСЕГО работ по позиции: |  |  |  |  | 1080.82 |  | 11997.81
|  | ВСЕГО оборудование по позиции: |  |  |  |  | 0 |  | 0
|  | ВСЕГО по позиции: |  |  |  |  | 1080.82 |  | 11997.81
117 | 3.17-2-3 Поправка: О.П. п.3.4. 6 Поправка: О.П. п.3.4.30.в | Установка смесителей /для мойки Поправка: О.П. п.3.4. 6 Наименование: Выполняемые при ремонте и реконструкции работы аналогичные технологическим процессам, характерным для нового строительства и отсутствующим в сборниках на ремонтно-строительные работы Поправка: О.П. п.3.4.30.в Наименование: При применении территориальных сметных нормативов для города Москвы затраты, учитывающие напряженные и
стесненные условия производства работ (стесненность, сложность складирования и транспортной логистики и т.п.), исчисляются с применением коэффициентов к затратам труда и заработной плате рабочих, машинистов, времени эксплуатации машин и механизмов, стоимости эксплуатации машин в размере: для объектов, расположенных за пределами Третьего транспортного кольца города Москвы, но
|  | в пределах Московской кольцевой автомобильной дороги | 1 шт. | 2
Объем: 2 = ОКР(2;4)
|  | ЗП |  |  | 8.96 | *1.15)*1.1) | 1.067 | 24.19 | 47.82 | 1156.77
|  | МР |  |  | 0.91 |  |  | 1.82 | 5.16 | 9.39
117.1 | 1.17-2-17 | Смеситель водоразборный, для умывальника, с керамическим затвором и гибкой подводкой | комплект | 2 | 370.66 |  |  | 741.32 | 10.3 | 7635.6 | Смеситель для мойки 1.17-2-17
|  | НР от ФОТ | % | 109 |  |  |  | 26.37 | 109 | 1260.88
|  | СП от ФОТ | % | 61 |  |  |  | 14.76 | 61 | 705.63
|  | ЗТР | чел-ч | 0.7 |  | *1.15)*1.1) | 1.067 | 1.8897
|  | ВСЕГО работ по позиции: |  |  |  |  | 808.46 |  | 10768.27
|  | ВСЕГО оборудование по позиции: |  |  |  |  | 0 |  | 0
|  | ВСЕГО по позиции: |  |  |  |  | 808.46 |  | 10768.27
118 | 3.17-2-3 Поправка: О.П. п.3.4. 6 Поправка: О.П. п.3.4.30.в | Установка смесителей/ для рукомойника Поправка: О.П. п.3.4. 6 Наименование: Выполняемые при ремонте и реконструкции работы аналогичные технологическим процессам, характерным для нового строительства и отсутствующим в сборниках на ремонтно-строительные работы Поправка: О.П. п.3.4.30.в Наименование: При применении территориальных сметных нормативов для города Москвы затраты, учитывающие напряженные и
стесненные условия производства работ (стесненность, сложность складирования и транспортной логистики и т.п.), исчисляются с применением коэффициентов к затратам труда и заработной плате рабочих, машинистов, времени эксплуатации машин и механизмов, стоимости эксплуатации машин в размере: для объектов, расположенных за пределами Третьего транспортного кольца города Москвы, но
|  | в пределах Московской кольцевой автомобильной дороги | 1 шт. | 11
Объем: 11 = ОКР(11;4)
|  | ЗП |  |  | 8.96 | *1.15)*1.1) | 1.067 | 133.03 | 47.82 | 6361.49
|  | МР |  |  | 0.91 |  |  | 10.01 | 5.16 | 51.65
118.1 | 1.17-2-17 | Смеситель водоразборный, для умывальника, с керамическим затвором и гибкой подводкой | комплект | 11 | 370.66 |  |  | 4077.26 | 10.3 | 41995.78 | 1.17-2-60
|  | НР от ФОТ | % | 109 |  |  |  | 145 | 109 | 6934.02
|  | СП от ФОТ | % | 61 |  |  |  | 81.15 | 61 | 3880.51
|  | ЗТР | чел-ч | 0.7 |  | *1.15)*1.1) | 1.067 | 10.3931
|  | ВСЕГО работ по позиции: |  |  |  |  | 4446.45 |  | 59223.45
|  | ВСЕГО оборудование по позиции: |  |  |  |  | 0 |  | 0
|  | ВСЕГО по позиции: |  |  |  |  | 4446.45 |  | 59223.45
119 | 3.17-2-3 Поправка: О.П. п.3.4. 6 Поправка: О.П. п.3.4.30.в | Установка смесителей/ гигиенический душ Поправка: О.П. п.3.4. 6 Наименование: Выполняемые при ремонте и реконструкции работы аналогичные технологическим процессам, характерным для нового строительства и отсутствующим в сборниках на ремонтно-строительные работы Поправка: О.П. п.3.4.30.в Наименование: При применении территориальных сметных нормативов для города Москвы затраты, учитывающие напряженные и
стесненные условия производства работ (стесненность, сложность складирования и транспортной логистики и т.п.), исчисляются с применением коэффициентов к затратам труда и заработной плате рабочих, машинистов, времени эксплуатации машин и механизмов, стоимости эксплуатации машин в размере: для объектов, расположенных за пределами Третьего транспортного кольца города Москвы, но
|  | в пределах Московской кольцевой автомобильной дороги | 1 шт. | 3
Объем: 3 = ОКР(3;4)
|  | ЗП |  |  | 8.96 | *1.15)*1.1) | 1.067 | 36.28 | 47.82 | 1734.91
|  | МР |  |  | 0.91 |  |  | 2.73 | 5.16 | 14.09
119.1 | 1.17-2-17 | Смеситель водоразборный, для умывальника, с керамическим затвором и гибкой подводкой | комплект | 3 | 370.66 |  |  | 1111.98 | 10.3 | 11453.39 | по КА гиг душ
|  | НР от ФОТ | % | 109 |  |  |  | 39.55 | 109 | 1891.05
|  | СП от ФОТ | % | 61 |  |  |  | 22.13 | 61 | 1058.3
|  | ЗТР | чел-ч | 0.7 |  | *1.15)*1.1) | 1.067 | 2.8345
|  | ВСЕГО работ по позиции: |  |  |  |  | 1212.67 |  | 16151.74
|  | ВСЕГО оборудование по позиции: |  |  |  |  | 0 |  | 0
|  | ВСЕГО по позиции: |  |  |  |  | 1212.67 |  | 16151.74
120 | 3.17-2-3 Поправка: О.П. п.3.4. 6 Поправка: О.П. п.3.4.30.в | Установка смесителей Поправка: О.П. п.3.4. 6 Наименование: Выполняемые при ремонте и реконструкции работы аналогичные технологическим процессам, характерным для нового строительства и отсутствующим в сборниках на ремонтно-строительные работы Поправка: О.П. п.3.4.30.в Наименование: При применении территориальных сметных нормативов для города Москвы затраты, учитывающие напряженные и стесненные условия
производства работ (стесненность, сложность складирования и транспортной логистики и т.п.), исчисляются с применением коэффициентов к затратам труда и заработной плате рабочих, машинистов, времени эксплуатации машин и механизмов, стоимости эксплуатации машин в размере: для объектов, расположенных за пределами Третьего транспортного кольца города Москвы, но в пределах
|  | Московской кольцевой автомобильной дороги | 1 шт. | 12
Объем: 12 = ОКР(12;4)
|  | ЗП |  |  | 8.96 | *1.15)*1.1) | 1.067 | 145.13 | 47.82 | 6940.12
|  | МР |  |  | 0.91 |  |  | 10.92 | 5.16 | 56.35
120.1 | КА 3 | Водоразборный кран для писуара сенсорный бесконтактный с инфракр. датчиком (сенсорное упр.) (работа от электросети, без батареек) | шт. | 12 | 372.35 |  |  | 4468.2 | 9.88 | 44145.82
|  | НР от ФОТ | % | 109 |  |  |  | 158.19 | 109 | 7564.73
|  | СП от ФОТ | % | 61 |  |  |  | 88.53 | 61 | 4233.47
|  | ЗТР | чел-ч | 0.7 |  | *1.15)*1.1) | 1.067 | 11.3379
|  | ВСЕГО работ по позиции: |  |  |  |  | 4870.97 |  | 62940.49
|  | ВСЕГО оборудование по позиции: |  |  |  |  | 0 |  | 0
|  | ВСЕГО по позиции: |  |  |  |  | 4870.97 |  | 62940.49
121 | 3.17-6-1 Поправка: О.П. п.3.4. 6 Поправка: О.П. п.3.4.30.в | Установка фонтанчиков питьевых напольных с педальным пуском Поправка: О.П. п.3.4. 6 Наименование: Выполняемые при ремонте и реконструкции работы аналогичные технологическим процессам, характерным для нового строительства и отсутствующим в сборниках на ремонтно-строительные работы Поправка: О.П. п.3.4.30.в Наименование: При применении территориальных сметных нормативов для города Москвы затраты,
учитывающие напряженные и стесненные условия производства работ (стесненность, сложность складирования и транспортной логистики и т.п.), исчисляются с применением коэффициентов к затратам труда и заработной плате рабочих, машинистов, времени эксплуатации машин и механизмов, стоимости эксплуатации машин в размере: для объектов, расположенных за пределами Третьего транспортного кольца
|  | города Москвы, но в пределах Московской кольцевой автомобильной дороги | 1 комплект | 8
Объем: 8 = ОКР(8;4)
|  | ЗП |  |  | 25.37 | *1.15)*1.1) | 1.067 | 273.95 | 47.82 | 13100.29
|  | ЭМ |  |  | 2.54 | *1.25)*1.1) | 1.067 | 29.81 | 13.83 | 412.27
|  | в т.ч. ЗПМ |  |  | 0.29 | *1.25)*1.1) | 1.067 | 3.4 | 47.82 | 162.59
|  | МР |  |  | 31.01 |  |  | 248.08 | 8.9 | 2207.91
121.1 | 1.17-1-53 | Фонтанчик питьевой напольный с педальным пуском и изливом для воды, в комплекте с сифоном бутылочным и выпуском | комплект | 8 | 2409.77 |  |  | 19278.16 | 4.87 | 93884.64
|  | НР от ФОТ | % | 109 |  |  |  | 302.31 | 109 | 14456.54
|  | СП от ФОТ | % | 61 |  |  |  | 169.18 | 61 | 8090.36
|  | ЗТР | чел-ч | 2.01 |  | *1.15)*1.1) | 1.067 | 21.7041
|  | ВСЕГО работ по позиции: |  |  |  |  | 20301.49 |  | 132152.01
|  | ВСЕГО оборудование по позиции: |  |  |  |  | 0 |  | 0
|  | ВСЕГО по позиции: |  |  |  |  | 20301.49 |  | 132152.01
122 | 3.16-20-3 Поправка: О.П. п.3.4. 6 Поправка: О.П. п.3.4.30.в | Установка кранов поливочных, диаметром 25 мм Поправка: О.П. п.3.4. 6 Наименование: Выполняемые при ремонте и реконструкции работы аналогичные технологическим процессам, характерным для нового строительства и отсутствующим в сборниках на ремонтно-строительные работы Поправка: О.П. п.3.4.30.в Наименование: При применении территориальных сметных нормативов для города Москвы затраты, учитывающие | [8 empty] | монтаж смесителя
напряженные и стесненные условия производства работ (стесненность, сложность складирования и транспортной логистики и т.п.), исчисляются с применением коэффициентов к затратам труда и заработной плате рабочих, машинистов, времени эксплуатации машин и механизмов, стоимости эксплуатации машин в размере: для объектов, расположенных за пределами Третьего транспортного кольца города
|  | Москвы, но в пределах Московской кольцевой автомобильной дороги | 1 кран | 14
Объем: 14 = ОКР(14;4)
|  | ЗП |  |  | 3.75 | *1.15)*1.1) | 1.067 | 70.86 | 47.82 | 3388.53
|  | ЭМ |  |  | 0.83 | *1.25)*1.1) | 1.067 | 17.05 | 15.23 | 259.67
|  | в т.ч. ЗПМ |  |  | 0.13 | *1.25)*1.1) | 1.067 | 2.67 | 47.82 | 127.68
|  | МР |  |  | 25.73 |  |  | 360.22 | 9.63 | 3468.92
122.1 | 1.17-2-16 | Смеситель водоразборный, для мойки, с пластмассовыми маховиками | комплект | 14 | 93.6 |  |  | 1310.4 | 4.95 | 6486.48
122.2 | 1.17-7-37 | Рукав резиновый, напорный, с текстильным каркасом, для воды, рабочее давление 1,0 МПа, внутренний диаметр 25 мм | м | 280 | 17.5 |  |  | 4900 | 16.54 | 81046 | откор объем 5*14
|  | НР от ФОТ | % | 109 |  |  |  | 80.15 | 109 | 3832.67
|  | СП от ФОТ | % | 61 |  |  |  | 44.85 | 61 | 2144.89
|  | ЗТР | чел-ч | 0.3 |  | *1.15)*1.1) | 1.067 | 5.669
|  | ВСЕГО работ по позиции: |  |  |  |  | 6783.53 |  | 100627.16
|  | ВСЕГО оборудование по позиции: |  |  |  |  | 0 |  | 0
|  | ВСЕГО по позиции: |  |  |  |  | 6783.53 |  | 100627.16
123 | 3.17-2-3 Поправка: О.П. п.3.4. 6 Поправка: О.П. п.3.4.30.в | Установка смесителей Поправка: О.П. п.3.4. 6 Наименование: Выполняемые при ремонте и реконструкции работы аналогичные технологическим процессам, характерным для нового строительства и отсутствующим в сборниках на ремонтно-строительные работы Поправка: О.П. п.3.4.30.в Наименование: При применении территориальных сметных нормативов для города Москвы затраты, учитывающие напряженные и стесненные условия
производства работ (стесненность, сложность складирования и транспортной логистики и т.п.), исчисляются с применением коэффициентов к затратам труда и заработной плате рабочих, машинистов, времени эксплуатации машин и механизмов, стоимости эксплуатации машин в размере: для объектов, расположенных за пределами Третьего транспортного кольца города Москвы, но в пределах
|  | Московской кольцевой автомобильной дороги | 1 шт. | 15
Объем: 15 = ОКР(15;4)
|  | ЗП |  |  | 8.96 | *1.15)*1.1) | 1.067 | 181.41 | 47.82 | 8675.03
|  | МР |  |  | 0.91 |  |  | 13.65 | 5.16 | 70.43
123.1 | КА 4 | Душирующее устройство со встроенным локтевым смесителем, длина излива не менее 255мм, крепление к стене | шт. | 15 | 2415.11 |  |  | 36226.65 | 9.88 | 357919.3
|  | НР от ФОТ | % | 109 |  |  |  | 197.74 | 109 | 9455.78
|  | СП от ФОТ | % | 61 |  |  |  | 110.66 | 61 | 5291.77
|  | ЗТР | чел-ч | 0.7 |  | *1.15)*1.1) | 1.067 | 14.1724
|  | ВСЕГО работ по позиции: |  |  |  |  | 36730.11 |  | 381412.31
|  | ВСЕГО оборудование по позиции: |  |  |  |  | 0 |  | 0
|  | ВСЕГО по позиции: |  |  |  |  | 36730.11 |  | 381412.31
124 | 3.18-5-1 Поправка: О.П. п.3.4. 6 Поправка: О.П. п.3.4.30.в | Установка водоподогревателей емкостных вместимостью до 1 м3 Поправка: О.П. п.3.4. 6 Наименование: Выполняемые при ремонте и реконструкции работы аналогичные технологическим процессам, характерным для нового строительства и отсутствующим в сборниках на ремонтно-строительные работы Поправка: О.П. п.3.4.30.в Наименование: При применении территориальных сметных нормативов для города Москвы затраты, | [8 empty] | индивидуальный по 3.17
учитывающие напряженные и стесненные условия производства работ (стесненность, сложность складирования и транспортной логистики и т.п.), исчисляются с применением коэффициентов к затратам труда и заработной плате рабочих, машинистов, времени эксплуатации машин и механизмов, стоимости эксплуатации машин в размере: для объектов, расположенных за пределами Третьего транспортного кольца
|  | города Москвы, но в пределах Московской кольцевой автомобильной дороги | 1 водоподогреватель | 2
Объем: 2 = ОКР(2;4)
|  | ЗП |  |  | 163.35 | *1.15)*1.1) | 1.067 | 440.96 | 47.82 | 21086.71
|  | ЭМ |  |  | 38.43 | *1.25)*1.1) | 1.067 | 112.76 | 13.2 | 1488.43
|  | в т.ч. ЗПМ |  |  | 3.33 | *1.25)*1.1) | 1.067 | 9.77 | 47.82 | 467.2
|  | МР |  |  | 290.42 |  |  | 580.84 | 8.17 | 4745.46
124.1 | КА 5 | Водонагреватель THERMEX TitaniumHeat 30 V. Тип работы: накопительный. Тип монтажа: настенный. Способ подачи воды: напорный. Напряжение: Э1ф 220В. Мощность:1,5кВт. Производительность 30 л/час. Максимальная температура нагрева не ниже 70°C. Степень защиты от воды не менее 4 в соответствии с ГОСТ 14254-2015 "Степени защиты, обеспечиваемые оболочками (Код IP)". | шт. | 2 | 774.63 |  |  | 1549.26 | 7.66 | 11867.33
|  | НР от ФОТ | % | 109 |  |  |  | 491.3 | 109 | 23493.76
|  | СП от ФОТ | % | 61 |  |  |  | 274.95 | 61 | 13147.89
|  | ЗТР | чел-ч | 13.4 |  | *1.15)*1.1) | 1.067 | 36.1734
|  | ВСЕГО работ по позиции: |  |  |  |  | 1900.81 |  | 63962.25
|  | ВСЕГО оборудование по позиции: |  |  |  |  | 1549.26 |  | 11867.33
|  | ВСЕГО по позиции: |  |  |  |  | 3450.07 |  | 75829.58
125 | 3.18-5-1 Поправка: О.П. п.3.4. 6 Поправка: О.П. п.3.4.30.в | Установка водоподогревателей емкостных вместимостью до 1 м3 Поправка: О.П. п.3.4. 6 Наименование: Выполняемые при ремонте и реконструкции работы аналогичные технологическим процессам, характерным для нового строительства и отсутствующим в сборниках на ремонтно-строительные работы Поправка: О.П. п.3.4.30.в Наименование: При применении территориальных сметных нормативов для города Москвы затраты, | [8 empty] | проточный 4.11-16-1
учитывающие напряженные и стесненные условия производства работ (стесненность, сложность складирования и транспортной логистики и т.п.), исчисляются с применением коэффициентов к затратам труда и заработной плате рабочих, машинистов, времени эксплуатации машин и механизмов, стоимости эксплуатации машин в размере: для объектов, расположенных за пределами Третьего транспортного кольца
|  | города Москвы, но в пределах Московской кольцевой автомобильной дороги | 1 водоподогреватель | 2
Объем: 2 = ОКР(2;4)
|  | ЗП |  |  | 163.35 | *1.15)*1.1) | 1.067 | 440.96 | 47.82 | 21086.71
|  | ЭМ |  |  | 38.43 | *1.25)*1.1) | 1.067 | 112.76 | 13.2 | 1488.43
|  | в т.ч. ЗПМ |  |  | 3.33 | *1.25)*1.1) | 1.067 | 9.77 | 47.82 | 467.2
|  | МР |  |  | 290.42 |  |  | 580.84 | 8.17 | 4745.46
125.1 | КА 6 | Водонагреватель Thermex Topflow 1500. Тип работы: проточный. Тип монтажа: настенный. Способ подачи воды: напорный. Напряжение: 3ф; 380В. Мощность: 15 кВт. Производительность 100 л/час. Максимальная температура нагрева не ниже 70°C. Степень защиты от воды не менее 4 в соответствии с ГОСТ 14254-2015 "Степени защиты, обеспечиваемые оболочками (Код IP)". | шт. | 2 | 1247.38 |  |  | 2494.76 | 7.66 | 19109.86
|  | НР от ФОТ | % | 109 |  |  |  | 491.3 | 109 | 23493.76
|  | СП от ФОТ | % | 61 |  |  |  | 274.95 | 61 | 13147.89
|  | ЗТР | чел-ч | 13.4 |  | *1.15)*1.1) | 1.067 | 36.1734
|  | ВСЕГО работ по позиции: |  |  |  |  | 1900.81 |  | 63962.25
|  | ВСЕГО оборудование по позиции: |  |  |  |  | 2494.76 |  | 19109.86
|  | ВСЕГО по позиции: |  |  |  |  | 4395.57 |  | 83072.11
126 | 3.18-5-1 Поправка: О.П. п.3.4. 6 Поправка: О.П. п.3.4.30.в | Установка водоподогревателей емкостных вместимостью до 1 м3 Поправка: О.П. п.3.4. 6 Наименование: Выполняемые при ремонте и реконструкции работы аналогичные технологическим процессам, характерным для нового строительства и отсутствующим в сборниках на ремонтно-строительные работы Поправка: О.П. п.3.4.30.в Наименование: При применении территориальных сметных нормативов для города Москвы затраты, | [8 empty] | см выше
учитывающие напряженные и стесненные условия производства работ (стесненность, сложность складирования и транспортной логистики и т.п.), исчисляются с применением коэффициентов к затратам труда и заработной плате рабочих, машинистов, времени эксплуатации машин и механизмов, стоимости эксплуатации машин в размере: для объектов, расположенных за пределами Третьего транспортного кольца
|  | города Москвы, но в пределах Московской кольцевой автомобильной дороги | 1 водоподогреватель | 7
Объем: 7 = ОКР(7;4)
|  | ЗП |  |  | 163.35 | *1.15)*1.1) | 1.067 | 1543.38 | 47.82 | 73804.43
|  | ЭМ |  |  | 38.43 | *1.25)*1.1) | 1.067 | 394.67 | 13.2 | 5209.64
|  | в т.ч. ЗПМ |  |  | 3.33 | *1.25)*1.1) | 1.067 | 34.2 | 47.82 | 1635.44
|  | МР |  |  | 290.42 |  |  | 2032.94 | 8.17 | 16609.12
126.1 | КА 7 | Водонагреватель THERMEX TitaniumHeat 100 V. Тип работы: накопительный. Тип монтажа: настенный. Способ подачи воды: напорный. Напряжение: Э1ф 220В. Мощность:1,5кВт. Производительность 100 л/час. Максимальная температура нагрева не ниже 70°C. Степень защиты от воды не менее 4 в соответствии с ГОСТ 14254-2015 "Степени защиты, обеспечиваемые оболочками (Код IP)".THERMEX TitaniumHeat 100 V | шт. | 7 | 1282.19 |  |  | 8975.33 | 7.66 | 68751.03
|  | НР от ФОТ | % | 109 |  |  |  | 1719.56 | 109 | 82229.46
|  | СП от ФОТ | % | 61 |  |  |  | 962.32 | 61 | 46018.32
|  | ЗТР | чел-ч | 13.4 |  | *1.15)*1.1) | 1.067 | 126.607
|  | ВСЕГО работ по позиции: |  |  |  |  | 6652.87 |  | 223870.97
|  | ВСЕГО оборудование по позиции: |  |  |  |  | 8975.33 |  | 68751.03
|  | ВСЕГО по позиции: |  |  |  |  | 15628.2 |  | 292622
Итого по разделу: Смесители | [6 empty] | 182591.32 |  | 2814625.19
Итого по локальной смете: Система водоснабжения | [6 empty] | 829582.97 |  | 12641332.29
Составил |  |  | Кузнецова Е.А.
(должность, подпись, инициалы, фамилия)
Проверил
(должность, подпись, инициалы, фамилия)