## Лист1
- Не найдено в сборнике ТСН
- Не совпадает со значением в ТСН
- Некорректный расчет
| Красный шрифт в наименовании работ и затрат |  |  |  | - Состав расценки/ресурса не соответствует ТСН
Smeta.RU 11.14.0.0
Период используемых справочников: 3 кв. 2025 Индекс 216 Дополнение № 79, Индекс 62 Оборудование дополнение № 45
Форма № 4б
Капитальный ремонт здания ГБОУ города Москвы «Школа №236» по адресу: город Москва, улица Клязьминская, дом 7, корп. 4 | [10 empty] | откорректировать наименование объекта как в АИС
(наименование стройки и/или объекта)
ЛОКАЛЬНЫЙ СМЕТНЫЙ РАСЧЕТ № 02-01-07
Вентиляция, кондиционирование и тепловые сети
(наименование работ и затрат)
Основание: 2024-00272-00-0-ИОС4.2
[8 empty] | В базисном уровне цен | В текущем уровне цен
|  |  |  | Сметная стоимость |  |  |  | 8118.32 | 78667.14 | тыс.руб.
|  |  |  | Строительные работы |  |  |  | 2273.22 | 33734.66 | тыс.руб.
|  |  |  | Работы по монтажу оборудования |  |  |  | 5.34 | 199.91 | тыс.руб.
|  |  |  | Оборудование |  |  |  | 5839.76 | 44732.57 | тыс.руб.
|  |  |  | Прочие работы и затраты |  |  |  | 0 | 0 | тыс.руб.
|  |  |  | Средства на оплату труда |  |  |  | 177.1 | 8468.83 | тыс.руб.
|  |  |  | Затраты труда |  |  |  | 14592.7977 |  | чел.-ч.
Составлен(а) по Территориальные сметные нормативы для Москвы (ТСН-2001) с учетом Дополнения №: 79
№ и период сборника коэффициентов (индексов) пересчета: Коэффициенты к ТСН-2001 МГЭ Дополнение 79, ремонт № 216/79 III квартал 2025 года и Коэффициенты к ТСН-2001.13-2 Дополнение 45 № 62/45 III квартал 2025 года | [10 empty] | откорректировать начисление индекса по состоянию на 3 кв 25г Сентябрь.
№ п/п | Шифр расценки и коды ресурсов | Наименование работ и затрат | Ед. изм. | Кол-во единиц | Цена на ед. изм., руб. | Попра- вочные коэффи- циенты | Коэффи- циенты зимних удорожа- ний | Всего в ценах на январь 2000 года, руб. | Коэффи- циенты (индек- сы) пере- счета, нормы НР и СП | ВСЕГО затрат в текущем уровне цен, руб.
1 | 2 | 3 | 4 | 5 | 6 | 7 | 8 | 9 | 10 | 11
Раздел 1 Воздушно-тепловые завесы
1 | 3.20-32-6 Поправка: О.П. п.3.4.30.в | Установка электрических завес воздушно-тепловых Поправка: О.П. п.3.4.30.в Наименование: При применении территориальных сметных нормативов для города Москвы затраты, учитывающие напряженные и стесненные условия производства работ (стесненность, сложность складирования и транспортной логистики и т.п.), исчисляются с применением коэффициентов к затратам труда и заработной плате рабочих, машинистов, времени | [8 empty] | искл 1,05, проверка работоспособности учтена в составе работ
|  | эксплуатации машин и механизмов, стоимости эксплуатации машин в размере: для объектов, расположенных за пределами Третьего транспортного кольца города Москвы, но в пределах Московской кольцевой автомобильной дороги | 10 шт. | 0.5
Объем: 0.5 = (4+1)/10
|  | ЗП |  |  | 348.82 | *1.1)*1.15)*1.05) | 1.067 | 247.18 | 47.82 | 11820.15
|  | ЭМ |  |  | 20 | *1.1)*1.25)*1.05) | 1.067 | 15.4 | 14.93 | 229.92
|  | в т.ч. ЗПМ |  |  | 2.9 | *1.1)*1.25)*1.05) | 1.067 | 2.23 | 47.82 | 106.64
|  | МР |  |  | 141 |  |  | 70.5 | 3.22 | 227.01
|  | НР от ФОТ | % | 109 |  |  |  | 271.86 | 109 | 13000.2
|  | СП от ФОТ | % | 61 |  |  |  | 152.14 | 61 | 7275.34
|  | ЗТР | чел-ч | 29.78 |  | *1.1)*1.15)*1.05) | 1.067 | 21.1027
|  | ВСЕГО работ по позиции: |  |  |  |  | 757.08 |  | 32552.62
|  | ВСЕГО оборудование по позиции: |  |  |  |  | 0 |  | 0
|  | ВСЕГО по позиции: |  |  |  |  | 757.08 |  | 32552.62
2 | Ка №1 | ОБОРУДОВАНИЕ: Воздушная завеса в комплекте с кронштейном и пультом управления КЭВ-18П4043E | шт. | 4 | 9828.26 |  |  | 39313.04 | 7.66 | 301137.89
|  | ВСЕГО по позиции: |  |  |  |  | 39313.04 |  | 301137.89
3 | Ка №2 | ОБОРУДОВАНИЕ: Воздушная завеса в комплекте с кронштейном и пультом управления КЭВ-12П2023E | шт. | 1 | 5817.35 |  |  | 5817.35 | 7.66 | 44560.9
|  | ВСЕГО по позиции: |  |  |  |  | 5817.35 |  | 44560.9
Итого по разделу: Воздушно-тепловые завесы | [6 empty] | 45887.47 |  | 378251.41
Раздел 2 Теплоснабжение приточных установок
4 | 4.11-2-1 Поправка: Гл.12.Прил.8.п.8. 5_12.00.01.11.003 | Установка прибора на резьбовых соединениях Поправка: Гл.12.Прил.8.п.8. 5_12.00.01.11.003 Наименование: При наличии усложненных условий производства работ (стесненность, сложность складирования и транспортной логистики, наличие в зоне производства работ действующего технологического оборудования или движения технологического транспорта и т.п.) для объектов, расположенных за пределами территории круговой магистральной системы улиц
|  | "Садовое кольцо" и за пределами Третьего транспортного кольца города Москвы пунктов "а" и "б", но в пределах Московской кольцевой автомобильной дороги | 1 шт. | 2
|  | ЗП |  |  | 3.9 | *1.1) | 1.047 | 8.98 | 47.82 | 429.42
|  | МР |  |  | 0.81 |  |  | 1.62 | 8.8 | 14.26
|  | НР от ФОТ | % | 90 |  |  |  | 8.08 | 90 | 386.48
|  | СП от ФОТ | % | 46 |  |  |  | 4.13 | 46 | 197.53
|  | ЗТР | чел-ч | 0.3 |  | *1.1) | 1.047 | 0.69102
|  | Масса оборудования, т |  | 0.0015 | [5 empty] | 0.003
|  | ВСЕГО работ по позиции: |  |  |  |  | 22.81 |  | 1027.69
|  | ВСЕГО оборудование по позиции: |  |  |  |  | 0 |  | 0
|  | ВСЕГО по позиции: |  |  |  |  | 22.81 |  | 1027.69
5 | Ка №6 КП ООО "НЕД-Инжиниринг" | ОБОРУДОВАНИЕ: Трехходовой вентиль TBG 25-10 (для 1-го водяного нагревателя) | шт. | 1 | 1730.96 |  |  | 1730.96 | 7.66 | 13259.15
|  | ВСЕГО по позиции: |  |  |  |  | 1730.96 |  | 13259.15
6 | Ка №7 КП ООО "НЕД-Инжиниринг" | ОБОРУДОВАНИЕ: Циркуляционный насос DAB A 50/180 M (230В) (505803001) (для 1-го водяного нагревателя) | шт. | 1 | 18527.44 |  |  | 18527.44 | 7.66 | 141920.19
|  | ВСЕГО по позиции: |  |  |  |  | 18527.44 |  | 141920.19
7 | 4.11-2-1 Поправка: Гл.12.Прил.8.п.8. 5_12.00.01.11.003 | Установка прибора на резьбовых соединениях Поправка: Гл.12.Прил.8.п.8. 5_12.00.01.11.003 Наименование: При наличии усложненных условий производства работ (стесненность, сложность складирования и транспортной логистики, наличие в зоне производства работ действующего технологического оборудования или движения технологического транспорта и т.п.) для объектов, расположенных за пределами территории круговой магистральной системы улиц
|  | "Садовое кольцо" и за пределами Третьего транспортного кольца города Москвы пунктов "а" и "б", но в пределах Московской кольцевой автомобильной дороги | 1 шт. | 2
|  | ЗП |  |  | 3.9 | *1.1) | 1.047 | 8.98 | 47.82 | 429.42
|  | МР |  |  | 0.81 |  |  | 1.62 | 8.8 | 14.26
|  | НР от ФОТ | % | 90 |  |  |  | 8.08 | 90 | 386.48
|  | СП от ФОТ | % | 46 |  |  |  | 4.13 | 46 | 197.53
|  | ЗТР | чел-ч | 0.3 |  | *1.1) | 1.047 | 0.69102
|  | Масса оборудования, т |  | 0.0015 | [5 empty] | 0.003
|  | ВСЕГО работ по позиции: |  |  |  |  | 22.81 |  | 1027.69
|  | ВСЕГО оборудование по позиции: |  |  |  |  | 0 |  | 0
|  | ВСЕГО по позиции: |  |  |  |  | 22.81 |  | 1027.69
8 | Ка №8 КП ООО "НЕД-Инжиниринг" | ОБОРУДОВАНИЕ: Трехходовой вентиль TBG 25-10 (для 1-го водяного нагревателя) | шт. | 1 | 1730.96 |  |  | 1730.96 | 7.66 | 13259.15
|  | ВСЕГО по позиции: |  |  |  |  | 1730.96 |  | 13259.15
9 | Ка №9 КП ООО "НЕД-Инжиниринг" | ОБОРУДОВАНИЕ: Циркуляционный насос DAB A 50/180 M (230В) (505803001) (для 1-го водяного нагревателя) | шт. | 1 | 18527.44 |  |  | 18527.44 | 7.66 | 141920.19
|  | ВСЕГО по позиции: |  |  |  |  | 18527.44 |  | 141920.19
10 | 4.11-2-1 Поправка: Гл.12.Прил.8.п.8. 5_12.00.01.11.003 | Установка прибора на резьбовых соединениях Поправка: Гл.12.Прил.8.п.8. 5_12.00.01.11.003 Наименование: При наличии усложненных условий производства работ (стесненность, сложность складирования и транспортной логистики, наличие в зоне производства работ действующего технологического оборудования или движения технологического транспорта и т.п.) для объектов, расположенных за пределами территории круговой магистральной системы улиц
|  | "Садовое кольцо" и за пределами Третьего транспортного кольца города Москвы пунктов "а" и "б", но в пределах Московской кольцевой автомобильной дороги | 1 шт. | 2
|  | ЗП |  |  | 3.9 | *1.1) | 1.047 | 8.98 | 47.82 | 429.42
|  | МР |  |  | 0.81 |  |  | 1.62 | 8.8 | 14.26
|  | НР от ФОТ | % | 90 |  |  |  | 8.08 | 90 | 386.48
|  | СП от ФОТ | % | 46 |  |  |  | 4.13 | 46 | 197.53
|  | ЗТР | чел-ч | 0.3 |  | *1.1) | 1.047 | 0.69102
|  | Масса оборудования, т |  | 0.0015 | [5 empty] | 0.003
|  | ВСЕГО работ по позиции: |  |  |  |  | 22.81 |  | 1027.69
|  | ВСЕГО оборудование по позиции: |  |  |  |  | 0 |  | 0
|  | ВСЕГО по позиции: |  |  |  |  | 22.81 |  | 1027.69
11 | Ка №10 КП ООО "НЕД-Инжиниринг" | ОБОРУДОВАНИЕ: Трехходовой вентиль TBG 20-4,0 (для 1-го водяного нагревателя) | шт. | 1 | 1718.63 |  |  | 1718.63 | 7.66 | 13164.71
|  | ВСЕГО по позиции: |  |  |  |  | 1718.63 |  | 13164.71
12 | Ка №11 КП ООО "НЕД-Инжиниринг" | ОБОРУДОВАНИЕ: Циркуляционный насос DAB A 50/180 M (230В) (505803001) (для 1-го водяного нагревателя) | шт. | 1 | 18527.44 |  |  | 18527.44 | 7.66 | 141920.19
|  | ВСЕГО по позиции: |  |  |  |  | 18527.44 |  | 141920.19
13 | 4.11-2-1 Поправка: Гл.12.Прил.8.п.8. 5_12.00.01.11.003 | Установка прибора на резьбовых соединениях Поправка: Гл.12.Прил.8.п.8. 5_12.00.01.11.003 Наименование: При наличии усложненных условий производства работ (стесненность, сложность складирования и транспортной логистики, наличие в зоне производства работ действующего технологического оборудования или движения технологического транспорта и т.п.) для объектов, расположенных за пределами территории круговой магистральной системы улиц
|  | "Садовое кольцо" и за пределами Третьего транспортного кольца города Москвы пунктов "а" и "б", но в пределах Московской кольцевой автомобильной дороги | 1 шт. | 2
|  | ЗП |  |  | 3.9 | *1.1) | 1.047 | 8.98 | 47.82 | 429.42
|  | МР |  |  | 0.81 |  |  | 1.62 | 8.8 | 14.26
|  | НР от ФОТ | % | 90 |  |  |  | 8.08 | 90 | 386.48
|  | СП от ФОТ | % | 46 |  |  |  | 4.13 | 46 | 197.53
|  | ЗТР | чел-ч | 0.3 |  | *1.1) | 1.047 | 0.69102
|  | Масса оборудования, т |  | 0.0015 | [5 empty] | 0.003
|  | ВСЕГО работ по позиции: |  |  |  |  | 22.81 |  | 1027.69
|  | ВСЕГО оборудование по позиции: |  |  |  |  | 0 |  | 0
|  | ВСЕГО по позиции: |  |  |  |  | 22.81 |  | 1027.69
14 | Ка №12 КП ООО "НЕД-Инжиниринг" | ОБОРУДОВАНИЕ: Трехходовой вентиль TBG 15-2,5 (для 1-го водяного нагревателя) | шт. | 1 | 1718.63 |  |  | 1718.63 | 7.66 | 13164.71
|  | ВСЕГО по позиции: |  |  |  |  | 1718.63 |  | 13164.71
15 | Ка №13 КП ООО "НЕД-Инжиниринг" | ОБОРУДОВАНИЕ: Комплект циркуляционного насоса CBM 25/6-130А (230В) (для 1-го водяного нагревателя) | шт. | 1 | 4617.47 |  |  | 4617.47 | 7.66 | 35369.82
|  | ВСЕГО по позиции: |  |  |  |  | 4617.47 |  | 35369.82
16 | 4.11-2-1 Поправка: Гл.12.Прил.8.п.8. 5_12.00.01.11.003 | Установка прибора на резьбовых соединениях Поправка: Гл.12.Прил.8.п.8. 5_12.00.01.11.003 Наименование: При наличии усложненных условий производства работ (стесненность, сложность складирования и транспортной логистики, наличие в зоне производства работ действующего технологического оборудования или движения технологического транспорта и т.п.) для объектов, расположенных за пределами территории круговой магистральной системы улиц
|  | "Садовое кольцо" и за пределами Третьего транспортного кольца города Москвы пунктов "а" и "б", но в пределах Московской кольцевой автомобильной дороги | 1 шт. | 2
|  | ЗП |  |  | 3.9 | *1.1) | 1.047 | 8.98 | 47.82 | 429.42
|  | МР |  |  | 0.81 |  |  | 1.62 | 8.8 | 14.26
|  | НР от ФОТ | % | 90 |  |  |  | 8.08 | 90 | 386.48
|  | СП от ФОТ | % | 46 |  |  |  | 4.13 | 46 | 197.53
|  | ЗТР | чел-ч | 0.3 |  | *1.1) | 1.047 | 0.69102
|  | Масса оборудования, т |  | 0.0015 | [5 empty] | 0.003
|  | ВСЕГО работ по позиции: |  |  |  |  | 22.81 |  | 1027.69
|  | ВСЕГО оборудование по позиции: |  |  |  |  | 0 |  | 0
|  | ВСЕГО по позиции: |  |  |  |  | 22.81 |  | 1027.69
17 | Ка №14 КП ООО "НЕД-Инжиниринг" | ОБОРУДОВАНИЕ: Трехходовой вентиль TBG 20-4,0 (для 1-го водяного нагревателя) | шт. | 1 | 1718.63 |  |  | 1718.63 | 7.66 | 13164.71
|  | ВСЕГО по позиции: |  |  |  |  | 1718.63 |  | 13164.71
18 | Ка №15 КП ООО "НЕД-Инжиниринг" | ОБОРУДОВАНИЕ: Циркуляционный насос DAB A 50/180 M (230В) (505803001) (для 1-го водяного нагревателя) | шт. | 1 | 18527.44 |  |  | 18527.44 | 7.66 | 141920.19
|  | ВСЕГО по позиции: |  |  |  |  | 18527.44 |  | 141920.19
19 | 3.20-52-1 Поправка: О.П. п.3.4.30.в | Присоединение трубопроводов к оросительной системе блока тепломассобмена производительностью до 20 тыс.м3/час Поправка: О.П. п.3.4.30.в Наименование: При применении территориальных сметных нормативов для города Москвы затраты, учитывающие напряженные и стесненные условия производства работ (стесненность, сложность складирования и транспортной логистики и т.п.), исчисляются с применением коэффициентов к затратам
|  | труда и заработной плате рабочих, машинистов, времени эксплуатации машин и механизмов, стоимости эксплуатации машин в размере: для объектов, расположенных за пределами Третьего транспортного кольца города Москвы, но в пределах Московской кольцевой автомобильной дороги | 1 блок | 1
|  | ЗП |  |  | 30.34 | *1.1)*1.15) | 1.067 | 40.95 | 47.82 | 1958.23
|  | ЭМ |  |  | 4.77 | *1.1)*1.25) | 1.067 | 7 | 13.45 | 94.15
|  | в т.ч. ЗПМ |  |  | 0.38 | *1.1)*1.25) | 1.067 | 0.56 | 47.82 | 26.78
|  | МР |  |  | 26.02 |  |  | 26.02 | 8.88 | 231.06
|  | НР от ФОТ | % | 109 |  |  |  | 45.25 | 109 | 2163.66
|  | СП от ФОТ | % | 61 |  |  |  | 25.32 | 61 | 1210.86
|  | ЗТР | чел-ч | 2.37 |  | *1.1)*1.15) | 1.067 | 3.1989
|  | ВСЕГО работ по позиции: |  |  |  |  | 144.54 |  | 5657.96
|  | ВСЕГО оборудование по позиции: |  |  |  |  | 0 |  | 0
|  | ВСЕГО по позиции: |  |  |  |  | 144.54 |  | 5657.96
20 | Ка №16 КП ООО "НЕД-Инжиниринг" | ОБОРУДОВАНИЕ: Смесительный узел SMEX 40-1.0 (для 1-го водяного нагревателя) | шт. | 1 | 14769.26 |  |  | 14769.26 | 7.66 | 113132.53
|  | ВСЕГО по позиции: |  |  |  |  | 14769.26 |  | 113132.53
21 | 4.11-2-1 Поправка: Гл.12.Прил.8.п.8. 5_12.00.01.11.003 | Установка прибора на резьбовых соединениях Поправка: Гл.12.Прил.8.п.8. 5_12.00.01.11.003 Наименование: При наличии усложненных условий производства работ (стесненность, сложность складирования и транспортной логистики, наличие в зоне производства работ действующего технологического оборудования или движения технологического транспорта и т.п.) для объектов, расположенных за пределами территории круговой магистральной системы улиц
|  | "Садовое кольцо" и за пределами Третьего транспортного кольца города Москвы пунктов "а" и "б", но в пределах Московской кольцевой автомобильной дороги | 1 шт. | 2
|  | ЗП |  |  | 3.9 | *1.1) | 1.047 | 8.98 | 47.82 | 429.42
|  | МР |  |  | 0.81 |  |  | 1.62 | 8.8 | 14.26
|  | НР от ФОТ | % | 90 |  |  |  | 8.08 | 90 | 386.48
|  | СП от ФОТ | % | 46 |  |  |  | 4.13 | 46 | 197.53
|  | ЗТР | чел-ч | 0.3 |  | *1.1) | 1.047 | 0.69102
|  | Масса оборудования, т |  | 0.0015 | [5 empty] | 0.003
|  | ВСЕГО работ по позиции: |  |  |  |  | 22.81 |  | 1027.69
|  | ВСЕГО оборудование по позиции: |  |  |  |  | 0 |  | 0
|  | ВСЕГО по позиции: |  |  |  |  | 22.81 |  | 1027.69
22 | Ка №17 КП ООО "НЕД-Инжиниринг" | ОБОРУДОВАНИЕ: Трехходовой вентиль TBG 25-10 (для 1-го водяного нагревателя) | шт. | 1 | 1730.96 |  |  | 1730.96 | 7.66 | 13259.15
|  | ВСЕГО по позиции: |  |  |  |  | 1730.96 |  | 13259.15
23 | Ка №18 КП ООО "НЕД-Инжиниринг" | ОБОРУДОВАНИЕ: Циркуляционный насос VL-32PBG-8-N (230В) (для 1-го водяного нагревателя) | шт. | 1 | 6182.03 |  |  | 6182.03 | 7.66 | 47354.35
|  | ВСЕГО по позиции: |  |  |  |  | 6182.03 |  | 47354.35
24 | Ка №19 КП ООО "НЕД-Инжиниринг" | ОБОРУДОВАНИЕ: Комплект гаек DAB 1" (547121060) (для 1-го водяного нагревателя) | шт. | 1 | 670.46 |  |  | 670.46 | 7.66 | 5135.72
|  | ВСЕГО по позиции: |  |  |  |  | 670.46 |  | 5135.72
25 | 4.11-2-1 Поправка: Гл.12.Прил.8.п.8. 5_12.00.01.11.003 | Установка прибора на резьбовых соединениях Поправка: Гл.12.Прил.8.п.8. 5_12.00.01.11.003 Наименование: При наличии усложненных условий производства работ (стесненность, сложность складирования и транспортной логистики, наличие в зоне производства работ действующего технологического оборудования или движения технологического транспорта и т.п.) для объектов, расположенных за пределами территории круговой магистральной системы улиц
|  | "Садовое кольцо" и за пределами Третьего транспортного кольца города Москвы пунктов "а" и "б", но в пределах Московской кольцевой автомобильной дороги | 1 шт. | 2
|  | ЗП |  |  | 3.9 | *1.1) | 1.047 | 8.98 | 47.82 | 429.42
|  | МР |  |  | 0.81 |  |  | 1.62 | 8.8 | 14.26
|  | НР от ФОТ | % | 90 |  |  |  | 8.08 | 90 | 386.48
|  | СП от ФОТ | % | 46 |  |  |  | 4.13 | 46 | 197.53
|  | ЗТР | чел-ч | 0.3 |  | *1.1) | 1.047 | 0.69102
|  | Масса оборудования, т |  | 0.0015 | [5 empty] | 0.003
|  | ВСЕГО работ по позиции: |  |  |  |  | 22.81 |  | 1027.69
|  | ВСЕГО оборудование по позиции: |  |  |  |  | 0 |  | 0
|  | ВСЕГО по позиции: |  |  |  |  | 22.81 |  | 1027.69
26 | Ка №20 КП ООО "НЕД-Инжиниринг" | ОБОРУДОВАНИЕ: Трехходовой вентиль TBG 20-6,3 (для 1-го водяного нагревателя) | шт. | 1 | 1718.63 |  |  | 1718.63 | 7.66 | 13164.71
|  | ВСЕГО по позиции: |  |  |  |  | 1718.63 |  | 13164.71
27 | Ка №21 КП ООО "НЕД-Инжиниринг" | ОБОРУДОВАНИЕ: Циркуляционный насос DAB A 50/180 M (230В) (505803001) (для 1-го водяного нагревателя) | шт. | 1 | 18527.44 |  |  | 18527.44 | 7.66 | 141920.19
|  | ВСЕГО по позиции: |  |  |  |  | 18527.44 |  | 141920.19
28 | 4.11-2-1 Поправка: Гл.12.Прил.8.п.8. 5_12.00.01.11.003 | Установка прибора на резьбовых соединениях Поправка: Гл.12.Прил.8.п.8. 5_12.00.01.11.003 Наименование: При наличии усложненных условий производства работ (стесненность, сложность складирования и транспортной логистики, наличие в зоне производства работ действующего технологического оборудования или движения технологического транспорта и т.п.) для объектов, расположенных за пределами территории круговой магистральной системы улиц
|  | "Садовое кольцо" и за пределами Третьего транспортного кольца города Москвы пунктов "а" и "б", но в пределах Московской кольцевой автомобильной дороги | 1 шт. | 2
|  | ЗП |  |  | 3.9 | *1.1) | 1.047 | 8.98 | 47.82 | 429.42
|  | МР |  |  | 0.81 |  |  | 1.62 | 8.8 | 14.26
|  | НР от ФОТ | % | 90 |  |  |  | 8.08 | 90 | 386.48
|  | СП от ФОТ | % | 46 |  |  |  | 4.13 | 46 | 197.53
|  | ЗТР | чел-ч | 0.3 |  | *1.1) | 1.047 | 0.69102
|  | Масса оборудования, т |  | 0.0015 | [5 empty] | 0.003
|  | ВСЕГО работ по позиции: |  |  |  |  | 22.81 |  | 1027.69
|  | ВСЕГО оборудование по позиции: |  |  |  |  | 0 |  | 0
|  | ВСЕГО по позиции: |  |  |  |  | 22.81 |  | 1027.69
29 | Ка №22 КП ООО "НЕД-Инжиниринг" | ОБОРУДОВАНИЕ: Трехходовой вентиль TBG 20-4,0 (для 1-го водяного нагревателя) | шт. | 1 | 1718.63 |  |  | 1718.63 | 7.66 | 13164.71
|  | ВСЕГО по позиции: |  |  |  |  | 1718.63 |  | 13164.71
30 | Ка №23 КП ООО "НЕД-Инжиниринг" | ОБОРУДОВАНИЕ: Циркуляционный насос DAB A 50/180 M (230В) (505803001) (для 1-го водяного нагревателя) | шт. | 1 | 18527.44 |  |  | 18527.44 | 7.66 | 141920.19
|  | ВСЕГО по позиции: |  |  |  |  | 18527.44 |  | 141920.19
31 | 3.20-52-1 Поправка: О.П. п.3.4.30.в | Присоединение трубопроводов к оросительной системе блока тепломассобмена производительностью до 20 тыс.м3/час Поправка: О.П. п.3.4.30.в Наименование: При применении территориальных сметных нормативов для города Москвы затраты, учитывающие напряженные и стесненные условия производства работ (стесненность, сложность складирования и транспортной логистики и т.п.), исчисляются с применением коэффициентов к затратам
|  | труда и заработной плате рабочих, машинистов, времени эксплуатации машин и механизмов, стоимости эксплуатации машин в размере: для объектов, расположенных за пределами Третьего транспортного кольца города Москвы, но в пределах Московской кольцевой автомобильной дороги | 1 блок | 1
|  | ЗП |  |  | 30.34 | *1.1)*1.15) | 1.067 | 40.95 | 47.82 | 1958.23
|  | ЭМ |  |  | 4.77 | *1.1)*1.25) | 1.067 | 7 | 13.45 | 94.15
|  | в т.ч. ЗПМ |  |  | 0.38 | *1.1)*1.25) | 1.067 | 0.56 | 47.82 | 26.78
|  | МР |  |  | 26.02 |  |  | 26.02 | 8.88 | 231.06
|  | НР от ФОТ | % | 109 |  |  |  | 45.25 | 109 | 2163.66
|  | СП от ФОТ | % | 61 |  |  |  | 25.32 | 61 | 1210.86
|  | ЗТР | чел-ч | 2.37 |  | *1.1)*1.15) | 1.067 | 3.1989
|  | ВСЕГО работ по позиции: |  |  |  |  | 144.54 |  | 5657.96
|  | ВСЕГО оборудование по позиции: |  |  |  |  | 0 |  | 0
|  | ВСЕГО по позиции: |  |  |  |  | 144.54 |  | 5657.96
32 | Ка №24 КП ООО "НЕД-Инжиниринг" | ОБОРУДОВАНИЕ: Смесительный узел SMEX 40-1.6 (для 1-го водяного нагревателя) | шт. | 1 | 14769.26 |  |  | 14769.26 | 7.66 | 113132.53
|  | ВСЕГО по позиции: |  |  |  |  | 14769.26 |  | 113132.53
33 | 4.11-2-1 Поправка: Гл.12.Прил.8.п.8. 5_12.00.01.11.003 | Установка прибора на резьбовых соединениях Поправка: Гл.12.Прил.8.п.8. 5_12.00.01.11.003 Наименование: При наличии усложненных условий производства работ (стесненность, сложность складирования и транспортной логистики, наличие в зоне производства работ действующего технологического оборудования или движения технологического транспорта и т.п.) для объектов, расположенных за пределами территории круговой магистральной системы улиц
|  | "Садовое кольцо" и за пределами Третьего транспортного кольца города Москвы пунктов "а" и "б", но в пределах Московской кольцевой автомобильной дороги | 1 шт. | 2
|  | ЗП |  |  | 3.9 | *1.1) | 1.047 | 8.98 | 47.82 | 429.42
|  | МР |  |  | 0.81 |  |  | 1.62 | 8.8 | 14.26
|  | НР от ФОТ | % | 90 |  |  |  | 8.08 | 90 | 386.48
|  | СП от ФОТ | % | 46 |  |  |  | 4.13 | 46 | 197.53
|  | ЗТР | чел-ч | 0.3 |  | *1.1) | 1.047 | 0.69102
|  | Масса оборудования, т |  | 0.0015 | [5 empty] | 0.003
|  | ВСЕГО работ по позиции: |  |  |  |  | 22.81 |  | 1027.69
|  | ВСЕГО оборудование по позиции: |  |  |  |  | 0 |  | 0
|  | ВСЕГО по позиции: |  |  |  |  | 22.81 |  | 1027.69
34 | Ка №25 КП ООО "НЕД-Инжиниринг" | ОБОРУДОВАНИЕ: Трехходовой вентиль TBG 15-2,5 (для 1-го водяного нагревателя) | шт. | 1 | 1718.63 |  |  | 1718.63 | 7.66 | 13164.71
|  | ВСЕГО по позиции: |  |  |  |  | 1718.63 |  | 13164.71
35 | Ка №26 КП ООО "НЕД-Инжиниринг" | ОБОРУДОВАНИЕ: Комплект циркуляционного насоса CBM 25/6-130А (230В) (для 1-го водяного нагревателя) | шт. | 1 | 4617.47 |  |  | 4617.47 | 7.66 | 35369.82
|  | ВСЕГО по позиции: |  |  |  |  | 4617.47 |  | 35369.82
36 | 3.20-52-1 Поправка: О.П. п.3.4.30.в | Присоединение трубопроводов к оросительной системе блока тепломассобмена производительностью до 20 тыс.м3/час Поправка: О.П. п.3.4.30.в Наименование: При применении территориальных сметных нормативов для города Москвы затраты, учитывающие напряженные и стесненные условия производства работ (стесненность, сложность складирования и транспортной логистики и т.п.), исчисляются с применением коэффициентов к затратам
|  | труда и заработной плате рабочих, машинистов, времени эксплуатации машин и механизмов, стоимости эксплуатации машин в размере: для объектов, расположенных за пределами Третьего транспортного кольца города Москвы, но в пределах Московской кольцевой автомобильной дороги | 1 блок | 1
|  | ЗП |  |  | 30.34 | *1.1)*1.15) | 1.067 | 40.95 | 47.82 | 1958.23
|  | ЭМ |  |  | 4.77 | *1.1)*1.25) | 1.067 | 7 | 13.45 | 94.15
|  | в т.ч. ЗПМ |  |  | 0.38 | *1.1)*1.25) | 1.067 | 0.56 | 47.82 | 26.78
|  | МР |  |  | 26.02 |  |  | 26.02 | 8.88 | 231.06
|  | НР от ФОТ | % | 109 |  |  |  | 45.25 | 109 | 2163.66
|  | СП от ФОТ | % | 61 |  |  |  | 25.32 | 61 | 1210.86
|  | ЗТР | чел-ч | 2.37 |  | *1.1)*1.15) | 1.067 | 3.1989
|  | ВСЕГО работ по позиции: |  |  |  |  | 144.54 |  | 5657.96
|  | ВСЕГО оборудование по позиции: |  |  |  |  | 0 |  | 0
|  | ВСЕГО по позиции: |  |  |  |  | 144.54 |  | 5657.96
37 | Ка №27 КП ООО "НЕД-Инжиниринг" | ОБОРУДОВАНИЕ: Смесительный узел SMEX 40-1.0 (для 1-го водяного нагревателя) | шт. | 1 | 14769.26 |  |  | 14769.26 | 7.66 | 113132.53
|  | ВСЕГО по позиции: |  |  |  |  | 14769.26 |  | 113132.53
38 | 3.20-52-1 Поправка: О.П. п.3.4.30.в | Присоединение трубопроводов к оросительной системе блока тепломассобмена производительностью до 20 тыс.м3/час Поправка: О.П. п.3.4.30.в Наименование: При применении территориальных сметных нормативов для города Москвы затраты, учитывающие напряженные и стесненные условия производства работ (стесненность, сложность складирования и транспортной логистики и т.п.), исчисляются с применением коэффициентов к затратам
|  | труда и заработной плате рабочих, машинистов, времени эксплуатации машин и механизмов, стоимости эксплуатации машин в размере: для объектов, расположенных за пределами Третьего транспортного кольца города Москвы, но в пределах Московской кольцевой автомобильной дороги | 1 блок | 1
|  | ЗП |  |  | 30.34 | *1.1)*1.15) | 1.067 | 40.95 | 47.82 | 1958.23
|  | ЭМ |  |  | 4.77 | *1.1)*1.25) | 1.067 | 7 | 13.45 | 94.15
|  | в т.ч. ЗПМ |  |  | 0.38 | *1.1)*1.25) | 1.067 | 0.56 | 47.82 | 26.78
|  | МР |  |  | 26.02 |  |  | 26.02 | 8.88 | 231.06
|  | НР от ФОТ | % | 109 |  |  |  | 45.25 | 109 | 2163.66
|  | СП от ФОТ | % | 61 |  |  |  | 25.32 | 61 | 1210.86
|  | ЗТР | чел-ч | 2.37 |  | *1.1)*1.15) | 1.067 | 3.1989
|  | ВСЕГО работ по позиции: |  |  |  |  | 144.54 |  | 5657.96
|  | ВСЕГО оборудование по позиции: |  |  |  |  | 0 |  | 0
|  | ВСЕГО по позиции: |  |  |  |  | 144.54 |  | 5657.96
39 | Ка №28 КП ООО "НЕД-Инжиниринг" | ОБОРУДОВАНИЕ: Смесительный узел SMEX 40-2.5 (для 1-го водяного нагревателя) | шт. | 1 | 14769.26 |  |  | 14769.26 | 7.66 | 113132.53
|  | ВСЕГО по позиции: |  |  |  |  | 14769.26 |  | 113132.53
40 | 3.16-6-1 Поправка: О.П. п.3.4.30.в | Прокладка трубопроводов отопления из стальных водогазопроводных неоцинкованных труб диаметром 15 мм Поправка: О.П. п.3.4.30.в Наименование: При применении территориальных сметных нормативов для города Москвы затраты, учитывающие напряженные и стесненные условия производства работ (стесненность, сложность складирования и транспортной логистики и т.п.), исчисляются с применением коэффициентов к затратам
|  | труда и заработной плате рабочих, машинистов, времени эксплуатации машин и механизмов, стоимости эксплуатации машин в размере: для объектов, расположенных за пределами Третьего транспортного кольца города Москвы, но в пределах Московской кольцевой автомобильной дороги | 100 м трубопровода | 0.3
Объем: 0.3 = 30/100
|  | ЗП |  |  | 370.95 | *1.1)*1.15) | 1.067 | 150.21 | 47.82 | 7183.04
|  | ЭМ |  |  | 41.95 | *1.1)*1.25) | 1.067 | 18.46 | 14.52 | 268.04
|  | в т.ч. ЗПМ |  |  | 5.6 | *1.1)*1.25) | 1.067 | 2.46 | 47.82 | 117.64
|  | МР |  |  | 32.17 |  |  | 9.65 | 7.09 | 68.42
40.1 | 1.13-4-61 | Кран шаровой, латунный, никелированный, полнопроходной, с алюминиевой рукояткой, муфтовый, температура рабочей среды от -15 до +110°С, номинальное давление PN 4,0 МПа, номинальный диаметр DN 15 мм | шт. | 80 | 34.97 |  |  | 2797.6 | 18.72 | 52371.07
40.2 | 1.12-6-697 | Трубы стальные водогазопроводные черные (неоцинкованные), обыкновенные, ГОСТ 3262-75, диаметр условного прохода 15 мм, толщина стенки 2,8 мм | м | 30 | 16.73 |  |  | 501.9 | 3.96 | 1987.52
|  | НР от ФОТ | % | 109 |  |  |  | 166.41 | 109 | 7957.74
|  | СП от ФОТ | % | 61 |  |  |  | 93.13 | 61 | 4453.41
|  | ЗТР | чел-ч | 29.7 |  | *1.1)*1.15) | 1.067 | 12.0263
|  | ВСЕГО работ по позиции: |  |  |  |  | 3737.36 |  | 74289.24
|  | ВСЕГО оборудование по позиции: |  |  |  |  | 0 |  | 0
|  | ВСЕГО по позиции: |  |  |  |  | 3737.36 |  | 74289.24
41 | 3.16-6-2 Поправка: О.П. п.3.4.30.в | Прокладка трубопроводов отопления из стальных водогазопроводных неоцинкованных труб диаметром 20 мм Поправка: О.П. п.3.4.30.в Наименование: При применении территориальных сметных нормативов для города Москвы затраты, учитывающие напряженные и стесненные условия производства работ (стесненность, сложность складирования и транспортной логистики и т.п.), исчисляются с применением коэффициентов к затратам
|  | труда и заработной плате рабочих, машинистов, времени эксплуатации машин и механизмов, стоимости эксплуатации машин в размере: для объектов, расположенных за пределами Третьего транспортного кольца города Москвы, но в пределах Московской кольцевой автомобильной дороги | 100 м трубопровода | 1
Объем: 1 = 100/100
|  | ЗП |  |  | 370.95 | *1.1)*1.15) | 1.067 | 500.69 | 47.82 | 23943
|  | ЭМ |  |  | 41.95 | *1.1)*1.25) | 1.067 | 61.55 | 14.52 | 893.71
|  | в т.ч. ЗПМ |  |  | 5.6 | *1.1)*1.25) | 1.067 | 8.22 | 47.82 | 393.08
|  | МР |  |  | 32.51 |  |  | 32.51 | 7.09 | 230.5
41.1 | 1.13-4-62 | Кран шаровой, латунный, никелированный, полнопроходной, с алюминиевой рукояткой, муфтовый, температура рабочей среды от -15 до +110°С, номинальное давление PN 4,0 МПа, номинальный диаметр DN 20 мм | шт. | 4 | 47.24 |  |  | 188.96 | 20.7 | 3911.47
41.2 | 1.13-3-186 | Клапан запорно-балансировочный, латунный, муфтовый, ручной, с измерительным ниппелем и дренажным краном, максимальная температура +120°С, пропускная способность 2,5 м3/ч, номинальное давление PN 1,6 МПа, номинальный диаметр DN 20 мм | шт. | 2 | 510.16 |  |  | 1020.32 | 9.56 | 9754.26
41.3 | 1.12-6-698 | Трубы стальные водогазопроводные черные (неоцинкованные), обыкновенные, ГОСТ 3262-75, диаметр условного прохода 20 мм, толщина стенки 2,8 мм | м | 100 | 22.83 |  |  | 2283 | 3.66 | 8355.78
|  | НР от ФОТ | % | 109 |  |  |  | 554.71 | 109 | 26526.33
|  | СП от ФОТ | % | 61 |  |  |  | 310.44 | 61 | 14845.01
|  | ЗТР | чел-ч | 29.7 |  | *1.1)*1.15) | 1.067 | 40.0877
|  | ВСЕГО работ по позиции: |  |  |  |  | 4952.18 |  | 88460.06
|  | ВСЕГО оборудование по позиции: |  |  |  |  | 0 |  | 0
|  | ВСЕГО по позиции: |  |  |  |  | 4952.18 |  | 88460.06
42 | 3.16-6-3 Поправка: О.П. п.3.4.30.в | Прокладка трубопроводов отопления из стальных водогазопроводных неоцинкованных труб диаметром 25 мм Поправка: О.П. п.3.4.30.в Наименование: При применении территориальных сметных нормативов для города Москвы затраты, учитывающие напряженные и стесненные условия производства работ (стесненность, сложность складирования и транспортной логистики и т.п.), исчисляются с применением коэффициентов к затратам
|  | труда и заработной плате рабочих, машинистов, времени эксплуатации машин и механизмов, стоимости эксплуатации машин в размере: для объектов, расположенных за пределами Третьего транспортного кольца города Москвы, но в пределах Московской кольцевой автомобильной дороги | 100 м трубопровода | 0.6
Объем: 0.6 = 60/100
|  | ЗП |  |  | 370.95 | *1.1)*1.15) | 1.067 | 300.41 | 47.82 | 14365.61
|  | ЭМ |  |  | 41.95 | *1.1)*1.25) | 1.067 | 36.93 | 14.52 | 536.22
|  | в т.ч. ЗПМ |  |  | 5.6 | *1.1)*1.25) | 1.067 | 4.93 | 47.82 | 235.75
|  | МР |  |  | 32.96 |  |  | 19.78 | 7.1 | 140.44
42.1 | 1.13-4-63 | Кран шаровой, латунный, никелированный, полнопроходной, с алюминиевой рукояткой, муфтовый, температура рабочей среды от -15 до +110°С, номинальное давление PN 4,0 МПа, номинальный диаметр DN 25 мм | шт. | 2 | 74.36 |  |  | 148.72 | 18.87 | 2806.35
42.2 | 1.13-3-187 | Клапан запорно-балансировочный, латунный, муфтовый, ручной, с измерительным ниппелем и дренажным краном, максимальная температура +120°С, пропускная способность 4,0 м3/ч, номинальное давление PN 1,6 МПа, номинальный диаметр DN 25 мм | шт. | 1 | 707.84 |  |  | 707.84 | 9.72 | 6880.2
42.3 | 1.12-6-699 | Трубы стальные водогазопроводные черные (неоцинкованные), обыкновенные, ГОСТ 3262-75, диаметр условного прохода 25 мм, толщина стенки 3,2 мм | м | 60 | 32.21 |  |  | 1932.6 | 3.65 | 7053.99
|  | НР от ФОТ | % | 109 |  |  |  | 332.82 | 109 | 15915.48
|  | СП от ФОТ | % | 61 |  |  |  | 186.26 | 61 | 8906.83
|  | ЗТР | чел-ч | 29.7 |  | *1.1)*1.15) | 1.067 | 24.0526
|  | ВСЕГО работ по позиции: |  |  |  |  | 3665.36 |  | 56605.12
|  | ВСЕГО оборудование по позиции: |  |  |  |  | 0 |  | 0
|  | ВСЕГО по позиции: |  |  |  |  | 3665.36 |  | 56605.12
43 | 3.16-6-4 Поправка: О.П. п.3.4.30.в | Прокладка трубопроводов отопления из стальных водогазопроводных неоцинкованных труб диаметром 32 мм Поправка: О.П. п.3.4.30.в Наименование: При применении территориальных сметных нормативов для города Москвы затраты, учитывающие напряженные и стесненные условия производства работ (стесненность, сложность складирования и транспортной логистики и т.п.), исчисляются с применением коэффициентов к затратам
|  | труда и заработной плате рабочих, машинистов, времени эксплуатации машин и механизмов, стоимости эксплуатации машин в размере: для объектов, расположенных за пределами Третьего транспортного кольца города Москвы, но в пределах Московской кольцевой автомобильной дороги | 100 м трубопровода | 1.8
Объем: 1.8 = 180/100
|  | ЗП |  |  | 370.95 | *1.1)*1.15) | 1.067 | 901.24 | 47.82 | 43097.3
|  | ЭМ |  |  | 41.95 | *1.1)*1.25) | 1.067 | 110.78 | 14.52 | 1608.53
|  | в т.ч. ЗПМ |  |  | 5.6 | *1.1)*1.25) | 1.067 | 14.79 | 47.82 | 707.26
|  | МР |  |  | 33.74 |  |  | 60.73 | 7.1 | 431.18
43.1 | 1.13-4-64 | Кран шаровой, латунный, никелированный, полнопроходной, с алюминиевой рукояткой, муфтовый, температура рабочей среды от -15 до +110°С, номинальное давление PN 4,0 МПа, номинальный диаметр DN 32 мм | шт. | 12 | 113.32 |  |  | 1359.84 | 19.96 | 27142.41
43.2 | 1.13-3-188 | Клапан запорно-балансировочный, латунный, муфтовый, ручной, с измерительным ниппелем и дренажным краном, максимальная температура +120°С, пропускная способность 6,3 м3/ч, номинальное давление PN 1,6 МПа, номинальный диаметр DN 32 мм | шт. | 6 | 985.5 |  |  | 5913 | 9.72 | 57474.36
43.3 | 1.12-6-700 | Трубы стальные водогазопроводные черные (неоцинкованные), обыкновенные, ГОСТ 3262-75, диаметр условного прохода 32 мм, толщина стенки 3,2 мм | м | 180 | 41.57 |  |  | 7482.6 | 3.6 | 26937.36
|  | НР от ФОТ | % | 109 |  |  |  | 998.47 | 109 | 47746.97
|  | СП от ФОТ | % | 61 |  |  |  | 558.78 | 61 | 26720.78
|  | ЗТР | чел-ч | 29.7 |  | *1.1)*1.15) | 1.067 | 72.1579
|  | ВСЕГО работ по позиции: |  |  |  |  | 17385.44 |  | 231158.89
|  | ВСЕГО оборудование по позиции: |  |  |  |  | 0 |  | 0
|  | ВСЕГО по позиции: |  |  |  |  | 17385.44 |  | 231158.89
44 | 3.16-6-6 Поправка: О.П. п.3.4.30.в | Прокладка трубопроводов отопления из стальных водогазопроводных неоцинкованных труб диаметром 50 мм Поправка: О.П. п.3.4.30.в Наименование: При применении территориальных сметных нормативов для города Москвы затраты, учитывающие напряженные и стесненные условия производства работ (стесненность, сложность складирования и транспортной логистики и т.п.), исчисляются с применением коэффициентов к затратам
|  | труда и заработной плате рабочих, машинистов, времени эксплуатации машин и механизмов, стоимости эксплуатации машин в размере: для объектов, расположенных за пределами Третьего транспортного кольца города Москвы, но в пределах Московской кольцевой автомобильной дороги | 100 м трубопровода | 2
Объем: 2 = 200/100
|  | ЗП |  |  | 464.63 | *1.1)*1.15) | 1.067 | 1254.27 | 47.82 | 59979.19
|  | ЭМ |  |  | 80.32 | *1.1)*1.25) | 1.067 | 235.68 | 14.84 | 3497.49
|  | в т.ч. ЗПМ |  |  | 11.41 | *1.1)*1.25) | 1.067 | 33.48 | 47.82 | 1601.01
|  | МР |  |  | 61.21 |  |  | 122.42 | 9.29 | 1137.28
44.1 | 1.13-4-66 | Кран шаровой, латунный, никелированный, полнопроходной, с алюминиевой рукояткой, муфтовый, температура рабочей среды от -15 до +110°С, номинальное давление PN 4,0 МПа, номинальный диаметр DN 50 мм | шт. | 14 | 254.98 |  |  | 3569.72 | 19.84 | 70823.24
44.2 | 1.13-3-241 | Клапан запорно-балансировочный, латунный, муфтовый, ручной, с измерительным ниппелем и дренажным краном, максимальная температура +120°С, пропускная способность 16,0 м3/ч, номинальное давление PN 1,6 МПа, номинальный диаметр DN 50 мм | шт. | 7 | 2092.85 |  |  | 14649.95 | 8.87 | 129945.06
44.3 | 1.12-6-862 | Трубы стальные водогазопроводные черные (неоцинкованные), обыкновенные, ГОСТ 3262-75, диаметр условного прохода 50 мм, толщина стенки 3,5 мм | м | 200 | 57.22 |  |  | 11444 | 4.13 | 47263.72
|  | НР от ФОТ | % | 109 |  |  |  | 1403.65 | 109 | 67122.42
|  | СП от ФОТ | % | 61 |  |  |  | 785.53 | 61 | 37563.92
|  | ЗТР | чел-ч | 37.2 |  | *1.1)*1.15) | 1.067 | 100.4218
|  | ВСЕГО работ по позиции: |  |  |  |  | 33465.22 |  | 417332.32
|  | ВСЕГО оборудование по позиции: |  |  |  |  | 0 |  | 0
|  | ВСЕГО по позиции: |  |  |  |  | 33465.22 |  | 417332.32
45 | 3.16-10-4 Поправка: О.П. п.3.4.30.в | Прокладка трубопроводов отопления и водоснабжения из стальных электросварных труб диаметром 80 мм Поправка: О.П. п.3.4.30.в Наименование: При применении территориальных сметных нормативов для города Москвы затраты, учитывающие напряженные и стесненные условия производства работ (стесненность, сложность складирования и транспортной логистики и т.п.), исчисляются с применением коэффициентов к
|  | затратам труда и заработной плате рабочих, машинистов, времени эксплуатации машин и механизмов, стоимости эксплуатации машин в размере: для объектов, расположенных за пределами Третьего транспортного кольца города Москвы, но в пределах Московской кольцевой автомобильной дороги | 100 м трубопровода | 1.6
Объем: 1.6 = 160/100
|  | ЗП |  |  | 905.52 | *1.1)*1.15) | 1.067 | 1955.57 | 47.82 | 93515.36
|  | ЭМ |  |  | 144.03 | *1.1)*1.25) | 1.067 | 338.1 | 14.49 | 4899.07
|  | в т.ч. ЗПМ |  |  | 19.36 | *1.1)*1.25) | 1.067 | 45.45 | 47.82 | 2173.42
|  | МР |  |  | 71.15 |  |  | 113.84 | 11.05 | 1257.93
45.1 | 1.12-6-25 | Трубы стальные электросварные прямошовные, ГОСТ 10705-80, ГОСТ 10704-91, наружный диаметр 89 мм, толщина стенки 4 мм | м | 160 | 86.81 |  |  | 13889.6 | 4.84 | 67225.66
|  | НР от ФОТ | % | 109 |  |  |  | 2181.11 | 109 | 104300.77
|  | СП от ФОТ | % | 61 |  |  |  | 1220.62 | 61 | 58370.16
|  | ЗТР | чел-ч | 72.5 |  | *1.1)*1.15) | 1.067 | 156.5716
|  | ВСЕГО работ по позиции: |  |  |  |  | 19698.84 |  | 329568.95
|  | ВСЕГО оборудование по позиции: |  |  |  |  | 0 |  | 0
|  | ВСЕГО по позиции: |  |  |  |  | 19698.84 |  | 329568.95
46 | 3.16-10-5 Поправка: О.П. п.3.4.30.в | Прокладка трубопроводов отопления и водоснабжения из стальных электросварных труб диаметром 100 мм Поправка: О.П. п.3.4.30.в Наименование: При применении территориальных сметных нормативов для города Москвы затраты, учитывающие напряженные и стесненные условия производства работ (стесненность, сложность складирования и транспортной логистики и т.п.), исчисляются с применением коэффициентов к
|  | затратам труда и заработной плате рабочих, машинистов, времени эксплуатации машин и механизмов, стоимости эксплуатации машин в размере: для объектов, расположенных за пределами Третьего транспортного кольца города Москвы, но в пределах Московской кольцевой автомобильной дороги | 100 м трубопровода | 1.5
Объем: 1.5 = 150/100
|  | ЗП |  |  | 905.52 | *1.1)*1.15) | 1.067 | 1833.35 | 47.82 | 87670.8
|  | ЭМ |  |  | 144.03 | *1.1)*1.25) | 1.067 | 316.97 | 14.49 | 4592.9
|  | в т.ч. ЗПМ |  |  | 19.36 | *1.1)*1.25) | 1.067 | 42.61 | 47.82 | 2037.61
|  | МР |  |  | 79.88 |  |  | 119.82 | 10.65 | 1276.08
46.1 | 1.12-6-32 | Трубы стальные электросварные прямошовные, ГОСТ 10705-80, ГОСТ 10704-91, наружный диаметр 108 мм, толщина стенки 4 мм | м | 150 | 103.36 |  |  | 15504 | 4.8 | 74419.2
|  | НР от ФОТ | % | 109 |  |  |  | 2044.8 | 109 | 97782.17
|  | СП от ФОТ | % | 61 |  |  |  | 1144.34 | 61 | 54722.13
|  | ЗТР | чел-ч | 72.5 |  | *1.1)*1.15) | 1.067 | 146.7859
|  | ВСЕГО работ по позиции: |  |  |  |  | 20963.28 |  | 320463.28
|  | ВСЕГО оборудование по позиции: |  |  |  |  | 0 |  | 0
|  | ВСЕГО по позиции: |  |  |  |  | 20963.28 |  | 320463.28
47 | 3.16-10-6 Поправка: О.П. п.3.4.30.в | Прокладка трубопроводов отопления и водоснабжения из стальных электросварных труб диаметром 125 мм Поправка: О.П. п.3.4.30.в Наименование: При применении территориальных сметных нормативов для города Москвы затраты, учитывающие напряженные и стесненные условия производства работ (стесненность, сложность складирования и транспортной логистики и т.п.), исчисляются с применением коэффициентов к
|  | затратам труда и заработной плате рабочих, машинистов, времени эксплуатации машин и механизмов, стоимости эксплуатации машин в размере: для объектов, расположенных за пределами Третьего транспортного кольца города Москвы, но в пределах Московской кольцевой автомобильной дороги | 100 м трубопровода | 0.2
Объем: 0.2 = 20/100
|  | ЗП |  |  | 1282.32 | *1.1)*1.15) | 1.067 | 346.16 | 47.82 | 16553.37
|  | ЭМ |  |  | 170.35 | *1.1)*1.25) | 1.067 | 49.98 | 14.32 | 715.71
|  | в т.ч. ЗПМ |  |  | 22.23 | *1.1)*1.25) | 1.067 | 6.52 | 47.82 | 311.79
|  | МР |  |  | 170.76 |  |  | 34.15 | 10.1 | 344.92
47.1 | 1.12-6-36 | Трубы стальные электросварные прямошовные, ГОСТ 10705-80, ГОСТ 10704-91, наружный диаметр 133 мм, толщина стенки 5 мм | м | 20 | 165.35 |  |  | 3307 | 4.62 | 15278.34
|  | НР от ФОТ | % | 109 |  |  |  | 384.42 | 109 | 18383.02
|  | СП от ФОТ | % | 61 |  |  |  | 215.13 | 61 | 10287.75
|  | ЗТР | чел-ч | 104 |  | *1.1)*1.15) | 1.067 | 28.0749
|  | ВСЕГО работ по позиции: |  |  |  |  | 4336.84 |  | 61563.11
|  | ВСЕГО оборудование по позиции: |  |  |  |  | 0 |  | 0
|  | ВСЕГО по позиции: |  |  |  |  | 4336.84 |  | 61563.11
48 | 3.16-29-1 Поправка: О.П. п.3.4.30.в | Гидравлическое испытание трубопроводов систем отопления, водопровода и горячего водоснабжения диаметром до 50 мм Поправка: О.П. п.3.4.30.в Наименование: При применении территориальных сметных нормативов для города Москвы затраты, учитывающие напряженные и стесненные условия производства работ (стесненность, сложность складирования и транспортной логистики и т.п.), исчисляются с применением коэффициентов
|  | к затратам труда и заработной плате рабочих, машинистов, времени эксплуатации машин и механизмов, стоимости эксплуатации машин в размере: для объектов, расположенных за пределами Третьего транспортного кольца города Москвы, но в пределах Московской кольцевой автомобильной дороги | 100 м трубопровода | 5.7
Объем: 5.7 = (30+100+60+180+200)/100
|  | ЗП |  |  | 76.45 | *1.1)*1.15) | 1.067 | 588.18 | 47.82 | 28126.77
|  | МР |  |  | 9.04 |  |  | 51.53 | 6.83 | 351.95
|  | НР от ФОТ | % | 109 |  |  |  | 641.12 | 109 | 30658.18
|  | СП от ФОТ | % | 61 |  |  |  | 358.79 | 61 | 17157.33
|  | ЗТР | чел-ч | 5.01 |  | *1.1)*1.15) | 1.067 | 38.545
|  | ВСЕГО работ по позиции: |  |  |  |  | 1639.62 |  | 76294.23
|  | ВСЕГО оборудование по позиции: |  |  |  |  | 0 |  | 0
|  | ВСЕГО по позиции: |  |  |  |  | 1639.62 |  | 76294.23
49 | 3.16-29-2 Поправка: О.П. п.3.4.30.в | Гидравлическое испытание трубопроводов систем отопления, водопровода и горячего водоснабжения диаметром до 100 мм Поправка: О.П. п.3.4.30.в Наименование: При применении территориальных сметных нормативов для города Москвы затраты, учитывающие напряженные и стесненные условия производства работ (стесненность, сложность складирования и транспортной логистики и т.п.), исчисляются с применением коэффициентов
|  | к затратам труда и заработной плате рабочих, машинистов, времени эксплуатации машин и механизмов, стоимости эксплуатации машин в размере: для объектов, расположенных за пределами Третьего транспортного кольца города Москвы, но в пределах Московской кольцевой автомобильной дороги | 100 м трубопровода | 3.1
Объем: 3.1 = (160+150)/100
|  | ЗП |  |  | 76.45 | *1.1)*1.15) | 1.067 | 319.89 | 47.82 | 15297.14
|  | МР |  |  | 28.84 |  |  | 89.4 | 7.17 | 641
|  | НР от ФОТ | % | 109 |  |  |  | 348.68 | 109 | 16673.88
|  | СП от ФОТ | % | 61 |  |  |  | 195.13 | 61 | 9331.26
|  | ЗТР | чел-ч | 5.01 |  | *1.1)*1.15) | 1.067 | 20.963
|  | ВСЕГО работ по позиции: |  |  |  |  | 953.1 |  | 41943.28
|  | ВСЕГО оборудование по позиции: |  |  |  |  | 0 |  | 0
|  | ВСЕГО по позиции: |  |  |  |  | 953.1 |  | 41943.28
50 | 3.16-29-3 Поправка: О.П. п.3.4.30.в | Гидравлическое испытание трубопроводов систем отопления, водопровода и горячего водоснабжения диаметром до 200 мм Поправка: О.П. п.3.4.30.в Наименование: При применении территориальных сметных нормативов для города Москвы затраты, учитывающие напряженные и стесненные условия производства работ (стесненность, сложность складирования и транспортной логистики и т.п.), исчисляются с применением коэффициентов
|  | к затратам труда и заработной плате рабочих, машинистов, времени эксплуатации машин и механизмов, стоимости эксплуатации машин в размере: для объектов, расположенных за пределами Третьего транспортного кольца города Москвы, но в пределах Московской кольцевой автомобильной дороги | 100 м трубопровода | 0.2
Объем: 0.2 = 20/100
|  | ЗП |  |  | 76.45 | *1.1)*1.15) | 1.067 | 20.64 | 47.82 | 987
|  | МР |  |  | 117.22 |  |  | 23.44 | 7.29 | 170.88
|  | НР от ФОТ | % | 109 |  |  |  | 22.5 | 109 | 1075.83
|  | СП от ФОТ | % | 61 |  |  |  | 12.59 | 61 | 602.07
|  | ЗТР | чел-ч | 5.01 |  | *1.1)*1.15) | 1.067 | 1.3525
|  | ВСЕГО работ по позиции: |  |  |  |  | 79.17 |  | 2835.78
|  | ВСЕГО оборудование по позиции: |  |  |  |  | 0 |  | 0
|  | ВСЕГО по позиции: |  |  |  |  | 79.17 |  | 2835.78
51 | 3.16-15-3 Поправка: О.П. п.3.4.30.в | Установка вентилей, задвижек, затворов, клапанов обратных, кранов проходных на трубопроводах из стальных труб диаметром до 100 мм Поправка: О.П. п.3.4.30.в Наименование: При применении территориальных сметных нормативов для города Москвы затраты, учитывающие напряженные и стесненные условия производства работ (стесненность, сложность складирования и транспортной логистики и т.п.),
|  | исчисляются с применением коэффициентов к затратам труда и заработной плате рабочих, машинистов, времени эксплуатации машин и механизмов, стоимости эксплуатации машин в размере: для объектов, расположенных за пределами Третьего транспортного кольца города Москвы, но в пределах Московской кольцевой автомобильной дороги | 1 шт. | 4
|  | ЗП |  |  | 30.94 | *1.1)*1.15) | 1.067 | 167.05 | 47.82 | 7988.33
|  | ЭМ |  |  | 6.14 | *1.1)*1.25) | 1.067 | 36.03 | 12.53 | 451.46
|  | в т.ч. ЗПМ |  |  | 0.25 | *1.1)*1.25) | 1.067 | 1.47 | 47.82 | 70.3
|  | МР |  |  | 42.18 |  |  | 168.72 | 8.61 | 1452.68
51.1 | 1.12-9-20 | Фланец стальной плоский приварной с соединительным выступом, из стали Ст3сп, номинальное давление PN 1,6 МПа, номинальный диаметр DN 80 мм | шт. | 8 | 79.92 |  |  | 639.36 | 7.98 | 5102.09
51.2 | 1.13-4-238 | Кран шаровой, стальной, неполнопроходной, фланцевый, с шаром из нержавеющей стали, с рукояткой, для систем теплоснабжения, температура рабочей среды от -40 до +150°С, номинальное давление PN 1,6 МПа, номинальный диаметр DN 80 мм | шт. | 4 | 583.9 |  |  | 2335.6 | 13.31 | 31086.84
|  | НР от ФОТ | % | 109 |  |  |  | 183.69 | 109 | 8783.91
|  | СП от ФОТ | % | 61 |  |  |  | 102.8 | 61 | 4915.76
|  | ЗТР | чел-ч | 2.6 |  | *1.1)*1.15) | 1.067 | 14.0375
|  | ВСЕГО работ по позиции: |  |  |  |  | 3633.25 |  | 59781.07
|  | ВСЕГО оборудование по позиции: |  |  |  |  | 0 |  | 0
|  | ВСЕГО по позиции: |  |  |  |  | 3633.25 |  | 59781.07
52 | 3.16-15-3 Поправка: О.П. п.3.4.30.в | Установка вентилей, задвижек, затворов, клапанов обратных, кранов проходных на трубопроводах из стальных труб диаметром до 100 мм Поправка: О.П. п.3.4.30.в Наименование: При применении территориальных сметных нормативов для города Москвы затраты, учитывающие напряженные и стесненные условия производства работ (стесненность, сложность складирования и транспортной логистики и т.п.),
|  | исчисляются с применением коэффициентов к затратам труда и заработной плате рабочих, машинистов, времени эксплуатации машин и механизмов, стоимости эксплуатации машин в размере: для объектов, расположенных за пределами Третьего транспортного кольца города Москвы, но в пределах Московской кольцевой автомобильной дороги | 1 шт. | 4
|  | ЗП |  |  | 30.94 | *1.1)*1.15) | 1.067 | 167.05 | 47.82 | 7988.33
|  | ЭМ |  |  | 6.14 | *1.1)*1.25) | 1.067 | 36.03 | 12.53 | 451.46
|  | в т.ч. ЗПМ |  |  | 0.25 | *1.1)*1.25) | 1.067 | 1.47 | 47.82 | 70.3
|  | МР |  |  | 42.18 |  |  | 168.72 | 8.61 | 1452.68
52.1 | 1.12-9-21 | Фланец стальной плоский приварной с соединительным выступом, из стали Ст3сп, номинальное давление PN 1,6 МПа, номинальный диаметр DN 100 мм | шт. | 8 | 107.23 |  |  | 857.84 | 6.6 | 5661.74
52.2 | 1.13-4-239 | Кран шаровой, стальной, неполнопроходной, фланцевый, с шаром из нержавеющей стали, с рукояткой, для систем теплоснабжения, температура рабочей среды от -40 до +150°С, номинальное давление PN 1,6 МПа, номинальный диаметр DN 100 мм | шт. | 4 | 919.87 |  |  | 3679.48 | 13.78 | 50703.23
|  | НР от ФОТ | % | 109 |  |  |  | 183.69 | 109 | 8783.91
|  | СП от ФОТ | % | 61 |  |  |  | 102.8 | 61 | 4915.76
|  | ЗТР | чел-ч | 2.6 |  | *1.1)*1.15) | 1.067 | 14.0375
|  | ВСЕГО работ по позиции: |  |  |  |  | 5195.61 |  | 79957.11
|  | ВСЕГО оборудование по позиции: |  |  |  |  | 0 |  | 0
|  | ВСЕГО по позиции: |  |  |  |  | 5195.61 |  | 79957.11
53 | 3.16-15-4 Поправка: О.П. п.3.4.30.в | Установка вентилей, задвижек, затворов, клапанов обратных, кранов проходных на трубопроводах из стальных труб диаметром до 125 мм Поправка: О.П. п.3.4.30.в Наименование: При применении территориальных сметных нормативов для города Москвы затраты, учитывающие напряженные и стесненные условия производства работ (стесненность, сложность складирования и транспортной логистики и т.п.),
|  | исчисляются с применением коэффициентов к затратам труда и заработной плате рабочих, машинистов, времени эксплуатации машин и механизмов, стоимости эксплуатации машин в размере: для объектов, расположенных за пределами Третьего транспортного кольца города Москвы, но в пределах Московской кольцевой автомобильной дороги | 1 шт. | 2
|  | ЗП |  |  | 72 | *1.1)*1.15) | 1.067 | 194.36 | 47.82 | 9294.3
|  | ЭМ |  |  | 13.85 | *1.1)*1.25) | 1.067 | 40.64 | 13.04 | 529.95
|  | в т.ч. ЗПМ |  |  | 0.97 | *1.1)*1.25) | 1.067 | 2.85 | 47.82 | 136.29
|  | МР |  |  | 97.52 |  |  | 195.04 | 8.31 | 1620.78
53.1 | 1.12-9-22 | Фланец стальной плоский приварной с соединительным выступом, из стали Ст3сп, номинальное давление PN 1,6 МПа, номинальный диаметр DN 125 мм | шт. | 4 | 184.5 |  |  | 738 | 5.23 | 3859.74
53.2 | 1.13-4-243 | Кран шаровой, стальной, неполнопроходной, фланцевый, с плавающим шаром из нержавеющей стали, с рукояткой, ISO фланцем, для систем теплоснабжения, температура рабочей среды от -40 до +200°С, номинальное давление PN 1,6 МПа, номинальный диаметр DN 125 мм | шт. | 2 | 3041.75 |  |  | 6083.5 | 11.8 | 71785.3
53.3 | 1.13-4-111 | Кран шаровой, стальной, неполнопроходной, фланцевый, с плавающим шаром из нержавеющей стали, с рукояткой, для систем теплоснабжения, температура рабочей среды от -30 до +200°С, номинальное давление PN 2,5 МПа, номинальный диаметр DN 125 мм | шт. | 0 | 3496.89 |  |  |  | 14.46 |  | искл
|  | НР от ФОТ | % | 109 |  |  |  | 214.96 | 109 | 10279.34
|  | СП от ФОТ | % | 61 |  |  |  | 120.3 | 61 | 5752.66
|  | ЗТР | чел-ч | 6.05 |  | *1.1)*1.15) | 1.067 | 16.332
|  | ВСЕГО работ по позиции: |  |  |  |  | 7586.8 |  | 103122.07
|  | ВСЕГО оборудование по позиции: |  |  |  |  | 0 |  | 0
|  | ВСЕГО по позиции: |  |  |  |  | 7586.8 |  | 103122.07
54 | 3.16-15-3 Поправка: О.П. п.3.4.30.в | Установка вентилей, задвижек, затворов, клапанов обратных, кранов проходных на трубопроводах из стальных труб диаметром до 100 мм Поправка: О.П. п.3.4.30.в Наименование: При применении территориальных сметных нормативов для города Москвы затраты, учитывающие напряженные и стесненные условия производства работ (стесненность, сложность складирования и транспортной логистики и т.п.),
|  | исчисляются с применением коэффициентов к затратам труда и заработной плате рабочих, машинистов, времени эксплуатации машин и механизмов, стоимости эксплуатации машин в размере: для объектов, расположенных за пределами Третьего транспортного кольца города Москвы, но в пределах Московской кольцевой автомобильной дороги | 1 шт. | 1
|  | ЗП |  |  | 30.94 | *1.1)*1.15) | 1.067 | 41.76 | 47.82 | 1996.96
|  | ЭМ |  |  | 6.14 | *1.1)*1.25) | 1.067 | 9.01 | 12.53 | 112.9
|  | в т.ч. ЗПМ |  |  | 0.25 | *1.1)*1.25) | 1.067 | 0.37 | 47.82 | 17.69
|  | МР |  |  | 42.18 |  |  | 42.18 | 8.61 | 363.17
54.1 | 1.12-9-20 | Фланец стальной плоский приварной с соединительным выступом, из стали Ст3сп, номинальное давление PN 1,6 МПа, номинальный диаметр DN 80 мм | шт. | 2 | 79.92 |  |  | 159.84 | 7.98 | 1275.52
54.2 | 1.13-3-183 | Клапан балансировочный, чугунный, фланцевый, ручной, температура рабочей среды от -10 до +130°С, пропускная способность 122,3 м3/ч, номинальное давление PN 1,6 МПа, номинальный диаметр DN 80 мм | шт. | 1 | 5280.34 |  |  | 5280.34 | 8.95 | 47259.04
|  | НР от ФОТ | % | 109 |  |  |  | 45.92 | 109 | 2195.97
|  | СП от ФОТ | % | 61 |  |  |  | 25.7 | 61 | 1228.94
|  | ЗТР | чел-ч | 2.6 |  | *1.1)*1.15) | 1.067 | 3.5094
|  | ВСЕГО работ по позиции: |  |  |  |  | 5604.75 |  | 54432.5
|  | ВСЕГО оборудование по позиции: |  |  |  |  | 0 |  | 0
|  | ВСЕГО по позиции: |  |  |  |  | 5604.75 |  | 54432.5
55 | 3.16-15-3 Поправка: О.П. п.3.4.30.в | Установка вентилей, задвижек, затворов, клапанов обратных, кранов проходных на трубопроводах из стальных труб диаметром до 100 мм Поправка: О.П. п.3.4.30.в Наименование: При применении территориальных сметных нормативов для города Москвы затраты, учитывающие напряженные и стесненные условия производства работ (стесненность, сложность складирования и транспортной логистики и т.п.),
|  | исчисляются с применением коэффициентов к затратам труда и заработной плате рабочих, машинистов, времени эксплуатации машин и механизмов, стоимости эксплуатации машин в размере: для объектов, расположенных за пределами Третьего транспортного кольца города Москвы, но в пределах Московской кольцевой автомобильной дороги | 1 шт. | 1
|  | ЗП |  |  | 30.94 | *1.1)*1.15) | 1.067 | 41.76 | 47.82 | 1996.96
|  | ЭМ |  |  | 6.14 | *1.1)*1.25) | 1.067 | 9.01 | 12.53 | 112.9
|  | в т.ч. ЗПМ |  |  | 0.25 | *1.1)*1.25) | 1.067 | 0.37 | 47.82 | 17.69
|  | МР |  |  | 42.18 |  |  | 42.18 | 8.61 | 363.17
55.1 | 1.12-9-21 | Фланец стальной плоский приварной с соединительным выступом, из стали Ст3сп, номинальное давление PN 1,6 МПа, номинальный диаметр DN 100 мм | шт. | 2 | 107.23 |  |  | 214.46 | 6.6 | 1415.44
55.2 | Ка №3 | Балансировочный клапан фланцевый MSF2- 100 | шт. | 1 | 5678.39 |  |  | 5678.39 | 9.88 | 56102.49
|  | НР от ФОТ | % | 109 |  |  |  | 45.92 | 109 | 2195.97
|  | СП от ФОТ | % | 61 |  |  |  | 25.7 | 61 | 1228.94
|  | ЗТР | чел-ч | 2.6 |  | *1.1)*1.15) | 1.067 | 3.5094
|  | ВСЕГО работ по позиции: |  |  |  |  | 6057.42 |  | 63415.87
|  | ВСЕГО оборудование по позиции: |  |  |  |  | 0 |  | 0
|  | ВСЕГО по позиции: |  |  |  |  | 6057.42 |  | 63415.87
56 | 4.11-2-1 Поправка: Гл.12.Прил.8.п.8. 5_12.00.01.11.003 | Установка прибора на резьбовых соединениях Поправка: Гл.12.Прил.8.п.8. 5_12.00.01.11.003 Наименование: При наличии усложненных условий производства работ (стесненность, сложность складирования и транспортной логистики, наличие в зоне производства работ действующего технологического оборудования или движения технологического транспорта и т.п.) для объектов, расположенных за пределами территории круговой магистральной системы улиц
|  | "Садовое кольцо" и за пределами Третьего транспортного кольца города Москвы пунктов "а" и "б", но в пределах Московской кольцевой автомобильной дороги | 1 шт. | 36
|  | ЗП |  |  | 3.9 | *1.1) | 1.047 | 161.7 | 47.82 | 7732.49
|  | МР |  |  | 0.81 |  |  | 29.16 | 8.8 | 256.61
|  | НР от ФОТ | % | 90 |  |  |  | 145.53 | 90 | 6959.24
|  | СП от ФОТ | % | 46 |  |  |  | 74.38 | 46 | 3556.95
|  | ЗТР | чел-ч | 0.3 |  | *1.1) | 1.047 | 12.4384
|  | Масса оборудования, т |  | 0.0015 | [5 empty] | 0.054
|  | ВСЕГО работ по позиции: |  |  |  |  | 410.77 |  | 18505.29
|  | ВСЕГО оборудование по позиции: |  |  |  |  | 0 |  | 0
|  | ВСЕГО по позиции: |  |  |  |  | 410.77 |  | 18505.29
57 | КА №4 | ОБОРУДОВАНИЕ: Воздухоотводчик автоматический Ду15 Valtec | шт. | 36 | 71.56 |  |  | 2576.16 | 7.66 | 19733.39
|  | ВСЕГО по позиции: |  |  |  |  | 2576.16 |  | 19733.39
58 | 4.11-2-1 Поправка: Гл.12.Прил.8.п.8. 5_12.00.01.11.003 | Установка прибора на резьбовых соединениях Поправка: Гл.12.Прил.8.п.8. 5_12.00.01.11.003 Наименование: При наличии усложненных условий производства работ (стесненность, сложность складирования и транспортной логистики, наличие в зоне производства работ действующего технологического оборудования или движения технологического транспорта и т.п.) для объектов, расположенных за пределами территории круговой магистральной системы улиц
|  | "Садовое кольцо" и за пределами Третьего транспортного кольца города Москвы пунктов "а" и "б", но в пределах Московской кольцевой автомобильной дороги | 1 шт. | 36
|  | ЗП |  |  | 3.9 | *1.1) | 1.047 | 161.7 | 47.82 | 7732.49
|  | МР |  |  | 0.81 |  |  | 29.16 | 8.8 | 256.61
|  | НР от ФОТ | % | 90 |  |  |  | 145.53 | 90 | 6959.24
|  | СП от ФОТ | % | 46 |  |  |  | 74.38 | 46 | 3556.95
|  | ЗТР | чел-ч | 0.3 |  | *1.1) | 1.047 | 12.4384
|  | Масса оборудования, т |  | 0.0015 | [5 empty] | 0.054
|  | ВСЕГО работ по позиции: |  |  |  |  | 410.77 |  | 18505.29
|  | ВСЕГО оборудование по позиции: |  |  |  |  | 0 |  | 0
|  | ВСЕГО по позиции: |  |  |  |  | 410.77 |  | 18505.29
59 | КА №5 | ОБОРУДОВАНИЕ: Термоманометр 31120181 | шт. | 36 | 176.22 |  |  | 6343.92 | 7.66 | 48594.43
|  | ВСЕГО по позиции: |  |  |  |  | 6343.92 |  | 48594.43
60 | 3.26-1-1 Поправка: О.П. п.3.4.30.в | Изоляция трубопроводов цилиндрами, полуцилиндрами из минеральной ваты на синтетическом связующем Поправка: О.П. п.3.4.30.в Наименование: При применении территориальных сметных нормативов для города Москвы затраты, учитывающие напряженные и стесненные условия производства работ (стесненность, сложность складирования и транспортной логистики и т.п.), исчисляются с применением коэффициентов к затратам труда
|  | и заработной плате рабочих, машинистов, времени эксплуатации машин и механизмов, стоимости эксплуатации машин в размере: для объектов, расположенных за пределами Третьего транспортного кольца города Москвы, но в пределах Московской кольцевой автомобильной дороги | 1 м3 | 7.3916 | [6 empty] | откорректировать формулу расчета объема работ
Объем: 7.39156 = (3,14*0,021*30*0,04+3,14*0,028*100*0,04+3,14*0,038*60*0,04+3,14*0,048*180*0,04+3,14*0,057*200*0,04+3,14*0,089*160*0,04+3,14*0,108*150*0,04+3,14*0,133*20*0,04)
|  | ЗП |  |  | 232.84 | *1.1)*1.15) | 1.047 | 2279.45 | 47.82 | 109003.3
|  | ЭМ |  |  | 44.4 | *1.1)*1.25) | 1.047 | 472.46 | 24.83 | 11731.18
|  | в т.ч. ЗПМ |  |  | 17.86 | *1.1)*1.25) | 1.047 | 190.05 | 47.82 | 9088.19
|  | МР |  |  | 557.45 |  | 1.019 | 4198.71 | 7.47 | 31364.36
60.1 | 1.1-1-1398 | Цилиндры и полуцилиндры теплоизоляционные, минераловатные на синтетическом связующем, кашированные алюминиевой фольгой, диаметр 18 мм, толщина 40 мм/прим. 21х40мм | м | 30.96 | 69.4 |  | 1.019 | 2189.45 | 3.97 | 8692.12
60.2 | 1.1-1-1401 | Цилиндры и полуцилиндры теплоизоляционные, минераловатные на синтетическом связующем, кашированные алюминиевой фольгой, диаметр 25 мм, толщина 40 мм/прим. 28х40мм | м | 103.2 | 81.31 |  | 1.019 | 8550.62 | 4.43 | 37879.25
60.3 | 1.1-1-1409 | Цилиндры и полуцилиндры теплоизоляционные, минераловатные на синтетическом связующем, кашированные алюминиевой фольгой, диаметр 38 мм, толщина 40 мм | м | 61.92 | 87.57 |  | 1.019 | 5525.36 | 4.93 | 27240.02
60.4 | 1.1-1-1413 | Цилиндры и полуцилиндры теплоизоляционные, минераловатные на синтетическом связующем, кашированные алюминиевой фольгой, диаметр 45 мм, толщина 40 мм | м | 185.76 | 96.22 |  | 1.019 | 18213.43 | 3.99 | 72671.59
60.5 | 1.1-1-1418 | Цилиндры и полуцилиндры теплоизоляционные, минераловатные на синтетическом связующем, кашированные алюминиевой фольгой, диаметр 57 мм, толщина 40 мм | м | 206.4 | 101.82 |  | 1.019 | 21414.95 | 4.17 | 89300.34
60.6 | 1.1-1-1426 | Цилиндры и полуцилиндры теплоизоляционные, минераловатные на синтетическом связующем, кашированные алюминиевой фольгой, диаметр 89 мм, толщина 40 мм | м | 165.12 | 150.32 |  | 1.019 | 25292.43 | 3.4 | 85994.26
60.7 | 1.1-1-1430 | Цилиндры и полуцилиндры теплоизоляционные, минераловатные на синтетическом связующем, кашированные алюминиевой фольгой, диаметр 108 мм, толщина 40 мм | м | 154.8 | 161.51 |  | 1.019 | 25476.78 | 3.82 | 97321.3
60.8 | 1.1-1-1438 | Цилиндры и полуцилиндры теплоизоляционные, минераловатные на синтетическом связующем, кашированные алюминиевой фольгой, диаметр 133 мм, толщина 40 мм | м | 20.64 | 175.58 |  | 1.019 | 3692.83 | 4.86 | 17947.15
|  | НР от ФОТ | % | 87 |  |  |  | 2148.47 | 87 | 102739.6
|  | СП от ФОТ | % | 47 |  |  |  | 1160.67 | 47 | 55503
|  | ЗТР | чел-ч | 18.45 |  | *1.1)*1.15) | 1.047 | 180.6216
|  | ВСЕГО работ по позиции: |  |  |  |  | 120615.61 |  | 747387.47
|  | ВСЕГО оборудование по позиции: |  |  |  |  | 0 |  | 0
|  | ВСЕГО по позиции: |  |  |  |  | 120615.61 |  | 747387.47
Итого по разделу: Теплоснабжение приточных установок | [6 empty] | 471928.69 |  | 4491876.48
Раздел 3 Приточно-вытяжные установки
61 | 3.20-40-9 Поправка: О.П. п.3.4.30.в | Установка камер приточных типовых с секцией орошения производительностью до 10 тыс.м3/час Поправка: О.П. п.3.4.30.в Наименование: При применении территориальных сметных нормативов для города Москвы затраты, учитывающие напряженные и стесненные условия производства работ (стесненность, сложность складирования и транспортной логистики и т.п.), исчисляются с применением коэффициентов к затратам | [8 empty] | 3.20-40-1, иное обосновать
|  | труда и заработной плате рабочих, машинистов, времени эксплуатации машин и механизмов, стоимости эксплуатации машин в размере: для объектов, расположенных за пределами Третьего транспортного кольца города Москвы, но в пределах Московской кольцевой автомобильной дороги | 1 камера | 1
|  | ЗП |  |  | 638.79 | *1.1)*1.15) | 1.067 | 862.21 | 47.82 | 41230.88
|  | ЭМ |  |  | 135.99 | *1.1)*1.25) | 1.067 | 199.51 | 13.8 | 2753.24
|  | в т.ч. ЗПМ |  |  | 14.98 | *1.1)*1.25) | 1.067 | 21.98 | 47.82 | 1051.08
|  | МР |  |  | 289.97 |  |  | 289.97 | 9.29 | 2693.82
|  | НР от ФОТ | % | 109 |  |  |  | 963.77 | 109 | 46087.34
|  | СП от ФОТ | % | 61 |  |  |  | 539.36 | 61 | 25792
|  | ЗТР | чел-ч | 53.1 |  | *1.1)*1.15) | 1.067 | 71.672
|  | ВСЕГО работ по позиции: |  |  |  |  | 2854.82 |  | 118557.28
|  | ВСЕГО оборудование по позиции: |  |  |  |  | 0 |  | 0
|  | ВСЕГО по позиции: |  |  |  |  | 2854.82 |  | 118557.28
62 | Ка №29 КП ООО "НЕД-Инжиниринг" | ОБОРУДОВАНИЕ: П1.1 (L=8020 м3/ч, Pc=400 Па) | компл. | 1 | 147040.12 |  |  | 147040.12 | 7.66 | 1126327.32
|  | ВСЕГО по позиции: |  |  |  |  | 147040.12 |  | 1126327.32
63 | 3.20-40-9 Поправка: О.П. п.3.4.30.в | Установка камер приточных типовых с секцией орошения производительностью до 10 тыс.м3/час Поправка: О.П. п.3.4.30.в Наименование: При применении территориальных сметных нормативов для города Москвы затраты, учитывающие напряженные и стесненные условия производства работ (стесненность, сложность складирования и транспортной логистики и т.п.), исчисляются с применением коэффициентов к затратам | [8 empty] | 3.20-40-1, далее аналогично при отсутствии секции орошения
|  | труда и заработной плате рабочих, машинистов, времени эксплуатации машин и механизмов, стоимости эксплуатации машин в размере: для объектов, расположенных за пределами Третьего транспортного кольца города Москвы, но в пределах Московской кольцевой автомобильной дороги | 1 камера | 1
|  | ЗП |  |  | 638.79 | *1.1)*1.15) | 1.067 | 862.21 | 47.82 | 41230.88
|  | ЭМ |  |  | 135.99 | *1.1)*1.25) | 1.067 | 199.51 | 13.8 | 2753.24
|  | в т.ч. ЗПМ |  |  | 14.98 | *1.1)*1.25) | 1.067 | 21.98 | 47.82 | 1051.08
|  | МР |  |  | 289.97 |  |  | 289.97 | 9.29 | 2693.82
|  | НР от ФОТ | % | 109 |  |  |  | 963.77 | 109 | 46087.34
|  | СП от ФОТ | % | 61 |  |  |  | 539.36 | 61 | 25792
|  | ЗТР | чел-ч | 53.1 |  | *1.1)*1.15) | 1.067 | 71.672
|  | ВСЕГО работ по позиции: |  |  |  |  | 2854.82 |  | 118557.28
|  | ВСЕГО оборудование по позиции: |  |  |  |  | 0 |  | 0
|  | ВСЕГО по позиции: |  |  |  |  | 2854.82 |  | 118557.28
64 | Ка №30 КП ООО "НЕД-Инжиниринг" | ОБОРУДОВАНИЕ: П1.2 (L=8600 м3/ч, Pc=400 Па) | компл. | 1 | 166850.75 |  |  | 166850.75 | 7.66 | 1278076.75
|  | ВСЕГО по позиции: |  |  |  |  | 166850.75 |  | 1278076.75
65 | 3.20-40-9 Поправка: О.П. п.3.4.30.в | Установка камер приточных типовых с секцией орошения производительностью до 10 тыс.м3/час Поправка: О.П. п.3.4.30.в Наименование: При применении территориальных сметных нормативов для города Москвы затраты, учитывающие напряженные и стесненные условия производства работ (стесненность, сложность складирования и транспортной логистики и т.п.), исчисляются с применением коэффициентов к затратам
|  | труда и заработной плате рабочих, машинистов, времени эксплуатации машин и механизмов, стоимости эксплуатации машин в размере: для объектов, расположенных за пределами Третьего транспортного кольца города Москвы, но в пределах Московской кольцевой автомобильной дороги | 1 камера | 1
|  | ЗП |  |  | 638.79 | *1.1)*1.15) | 1.067 | 862.21 | 47.82 | 41230.88
|  | ЭМ |  |  | 135.99 | *1.1)*1.25) | 1.067 | 199.51 | 13.8 | 2753.24
|  | в т.ч. ЗПМ |  |  | 14.98 | *1.1)*1.25) | 1.067 | 21.98 | 47.82 | 1051.08
|  | МР |  |  | 289.97 |  |  | 289.97 | 9.29 | 2693.82
|  | НР от ФОТ | % | 109 |  |  |  | 963.77 | 109 | 46087.34
|  | СП от ФОТ | % | 61 |  |  |  | 539.36 | 61 | 25792
|  | ЗТР | чел-ч | 53.1 |  | *1.1)*1.15) | 1.067 | 71.672
|  | ВСЕГО работ по позиции: |  |  |  |  | 2854.82 |  | 118557.28
|  | ВСЕГО оборудование по позиции: |  |  |  |  | 0 |  | 0
|  | ВСЕГО по позиции: |  |  |  |  | 2854.82 |  | 118557.28
66 | Ка №31 КП ООО "НЕД-Инжиниринг" | ОБОРУДОВАНИЕ: П2.1 (L=2865 м3/ч, Pc=250 Па) | компл. | 1 | 90701.65 |  |  | 90701.65 | 7.66 | 694774.64
|  | ВСЕГО по позиции: |  |  |  |  | 90701.65 |  | 694774.64
67 | 3.20-40-9 Поправка: О.П. п.3.4.30.в | Установка камер приточных типовых с секцией орошения производительностью до 10 тыс.м3/час Поправка: О.П. п.3.4.30.в Наименование: При применении территориальных сметных нормативов для города Москвы затраты, учитывающие напряженные и стесненные условия производства работ (стесненность, сложность складирования и транспортной логистики и т.п.), исчисляются с применением коэффициентов к затратам
|  | труда и заработной плате рабочих, машинистов, времени эксплуатации машин и механизмов, стоимости эксплуатации машин в размере: для объектов, расположенных за пределами Третьего транспортного кольца города Москвы, но в пределах Московской кольцевой автомобильной дороги | 1 камера | 1
|  | ЗП |  |  | 638.79 | *1.1)*1.15) | 1.067 | 862.21 | 47.82 | 41230.88
|  | ЭМ |  |  | 135.99 | *1.1)*1.25) | 1.067 | 199.51 | 13.8 | 2753.24
|  | в т.ч. ЗПМ |  |  | 14.98 | *1.1)*1.25) | 1.067 | 21.98 | 47.82 | 1051.08
|  | МР |  |  | 289.97 |  |  | 289.97 | 9.29 | 2693.82
|  | НР от ФОТ | % | 109 |  |  |  | 963.77 | 109 | 46087.34
|  | СП от ФОТ | % | 61 |  |  |  | 539.36 | 61 | 25792
|  | ЗТР | чел-ч | 53.1 |  | *1.1)*1.15) | 1.067 | 71.672
|  | ВСЕГО работ по позиции: |  |  |  |  | 2854.82 |  | 118557.28
|  | ВСЕГО оборудование по позиции: |  |  |  |  | 0 |  | 0
|  | ВСЕГО по позиции: |  |  |  |  | 2854.82 |  | 118557.28
68 | Ка №32 КП ООО "НЕД-Инжиниринг" | ОБОРУДОВАНИЕ: П2.2 (L=2195 м3/ч, Pc=250 Па) | компл. | 1 | 86921.23 |  |  | 86921.23 | 7.66 | 665816.62
|  | ВСЕГО по позиции: |  |  |  |  | 86921.23 |  | 665816.62
69 | 3.20-40-9 Поправка: О.П. п.3.4.30.в | Установка камер приточных типовых с секцией орошения производительностью до 10 тыс.м3/час Поправка: О.П. п.3.4.30.в Наименование: При применении территориальных сметных нормативов для города Москвы затраты, учитывающие напряженные и стесненные условия производства работ (стесненность, сложность складирования и транспортной логистики и т.п.), исчисляются с применением коэффициентов к затратам
|  | труда и заработной плате рабочих, машинистов, времени эксплуатации машин и механизмов, стоимости эксплуатации машин в размере: для объектов, расположенных за пределами Третьего транспортного кольца города Москвы, но в пределах Московской кольцевой автомобильной дороги | 1 камера | 1
|  | ЗП |  |  | 638.79 | *1.1)*1.15) | 1.067 | 862.21 | 47.82 | 41230.88
|  | ЭМ |  |  | 135.99 | *1.1)*1.25) | 1.067 | 199.51 | 13.8 | 2753.24
|  | в т.ч. ЗПМ |  |  | 14.98 | *1.1)*1.25) | 1.067 | 21.98 | 47.82 | 1051.08
|  | МР |  |  | 289.97 |  |  | 289.97 | 9.29 | 2693.82
|  | НР от ФОТ | % | 109 |  |  |  | 963.77 | 109 | 46087.34
|  | СП от ФОТ | % | 61 |  |  |  | 539.36 | 61 | 25792
|  | ЗТР | чел-ч | 53.1 |  | *1.1)*1.15) | 1.067 | 71.672
|  | ВСЕГО работ по позиции: |  |  |  |  | 2854.82 |  | 118557.28
|  | ВСЕГО оборудование по позиции: |  |  |  |  | 0 |  | 0
|  | ВСЕГО по позиции: |  |  |  |  | 2854.82 |  | 118557.28
70 | Ка №33 КП ООО "НЕД-Инжиниринг" | ОБОРУДОВАНИЕ: П3.1 (L=2860 м3/ч, Pc=250 Па) | компл. | 1 | 90701.65 |  |  | 90701.65 | 7.66 | 694774.64
|  | ВСЕГО по позиции: |  |  |  |  | 90701.65 |  | 694774.64
71 | 3.20-40-9 Поправка: О.П. п.3.4.30.в | Установка камер приточных типовых с секцией орошения производительностью до 10 тыс.м3/час Поправка: О.П. п.3.4.30.в Наименование: При применении территориальных сметных нормативов для города Москвы затраты, учитывающие напряженные и стесненные условия производства работ (стесненность, сложность складирования и транспортной логистики и т.п.), исчисляются с применением коэффициентов к затратам | [8 empty] | 3.20-53-1, далее для KVR аналогично
|  | труда и заработной плате рабочих, машинистов, времени эксплуатации машин и механизмов, стоимости эксплуатации машин в размере: для объектов, расположенных за пределами Третьего транспортного кольца города Москвы, но в пределах Московской кольцевой автомобильной дороги | 1 камера | 1
|  | ЗП |  |  | 638.79 | *1.1)*1.15) | 1.067 | 862.21 | 47.82 | 41230.88
|  | ЭМ |  |  | 135.99 | *1.1)*1.25) | 1.067 | 199.51 | 13.8 | 2753.24
|  | в т.ч. ЗПМ |  |  | 14.98 | *1.1)*1.25) | 1.067 | 21.98 | 47.82 | 1051.08
|  | МР |  |  | 289.97 |  |  | 289.97 | 9.29 | 2693.82
|  | НР от ФОТ | % | 109 |  |  |  | 963.77 | 109 | 46087.34
|  | СП от ФОТ | % | 61 |  |  |  | 539.36 | 61 | 25792
|  | ЗТР | чел-ч | 53.1 |  | *1.1)*1.15) | 1.067 | 71.672
|  | ВСЕГО работ по позиции: |  |  |  |  | 2854.82 |  | 118557.28
|  | ВСЕГО оборудование по позиции: |  |  |  |  | 0 |  | 0
|  | ВСЕГО по позиции: |  |  |  |  | 2854.82 |  | 118557.28
72 | Ка №34 КП ООО "НЕД-Инжиниринг" | ОБОРУДОВАНИЕ: П3.2 (L=520 м3/ч, Pc=200 Па) | компл. | 1 | 15737.29 |  |  | 15737.29 | 7.66 | 120547.64
|  | ВСЕГО по позиции: |  |  |  |  | 15737.29 |  | 120547.64
73 | 3.20-40-9 Поправка: О.П. п.3.4.30.в | Установка камер приточных типовых с секцией орошения производительностью до 10 тыс.м3/час Поправка: О.П. п.3.4.30.в Наименование: При применении территориальных сметных нормативов для города Москвы затраты, учитывающие напряженные и стесненные условия производства работ (стесненность, сложность складирования и транспортной логистики и т.п.), исчисляются с применением коэффициентов к затратам
|  | труда и заработной плате рабочих, машинистов, времени эксплуатации машин и механизмов, стоимости эксплуатации машин в размере: для объектов, расположенных за пределами Третьего транспортного кольца города Москвы, но в пределах Московской кольцевой автомобильной дороги | 1 камера | 1
|  | ЗП |  |  | 638.79 | *1.1)*1.15) | 1.067 | 862.21 | 47.82 | 41230.88
|  | ЭМ |  |  | 135.99 | *1.1)*1.25) | 1.067 | 199.51 | 13.8 | 2753.24
|  | в т.ч. ЗПМ |  |  | 14.98 | *1.1)*1.25) | 1.067 | 21.98 | 47.82 | 1051.08
|  | МР |  |  | 289.97 |  |  | 289.97 | 9.29 | 2693.82
|  | НР от ФОТ | % | 109 |  |  |  | 963.77 | 109 | 46087.34
|  | СП от ФОТ | % | 61 |  |  |  | 539.36 | 61 | 25792
|  | ЗТР | чел-ч | 53.1 |  | *1.1)*1.15) | 1.067 | 71.672
|  | ВСЕГО работ по позиции: |  |  |  |  | 2854.82 |  | 118557.28
|  | ВСЕГО оборудование по позиции: |  |  |  |  | 0 |  | 0
|  | ВСЕГО по позиции: |  |  |  |  | 2854.82 |  | 118557.28
74 | Ка №35 КП ООО "НЕД-Инжиниринг" | ОБОРУДОВАНИЕ: П4 (L=10435 м3/ч, Pc=400 Па) | компл. | 1 | 180531.72 |  |  | 180531.72 | 7.66 | 1382872.98
|  | ВСЕГО по позиции: |  |  |  |  | 180531.72 |  | 1382872.98
75 | 3.20-40-9 Поправка: О.П. п.3.4.30.в | Установка камер приточных типовых с секцией орошения производительностью до 10 тыс.м3/час Поправка: О.П. п.3.4.30.в Наименование: При применении территориальных сметных нормативов для города Москвы затраты, учитывающие напряженные и стесненные условия производства работ (стесненность, сложность складирования и транспортной логистики и т.п.), исчисляются с применением коэффициентов к затратам
|  | труда и заработной плате рабочих, машинистов, времени эксплуатации машин и механизмов, стоимости эксплуатации машин в размере: для объектов, расположенных за пределами Третьего транспортного кольца города Москвы, но в пределах Московской кольцевой автомобильной дороги | 1 камера | 1
|  | ЗП |  |  | 638.79 | *1.1)*1.15) | 1.067 | 862.21 | 47.82 | 41230.88
|  | ЭМ |  |  | 135.99 | *1.1)*1.25) | 1.067 | 199.51 | 13.8 | 2753.24
|  | в т.ч. ЗПМ |  |  | 14.98 | *1.1)*1.25) | 1.067 | 21.98 | 47.82 | 1051.08
|  | МР |  |  | 289.97 |  |  | 289.97 | 9.29 | 2693.82
|  | НР от ФОТ | % | 109 |  |  |  | 963.77 | 109 | 46087.34
|  | СП от ФОТ | % | 61 |  |  |  | 539.36 | 61 | 25792
|  | ЗТР | чел-ч | 53.1 |  | *1.1)*1.15) | 1.067 | 71.672
|  | ВСЕГО работ по позиции: |  |  |  |  | 2854.82 |  | 118557.28
|  | ВСЕГО оборудование по позиции: |  |  |  |  | 0 |  | 0
|  | ВСЕГО по позиции: |  |  |  |  | 2854.82 |  | 118557.28
76 | Ка №36 КП ООО "НЕД-Инжиниринг" | ОБОРУДОВАНИЕ: П5 (L=4500 м3/ч, Pc=200 Па) | компл. | 1 | 111473.16 |  |  | 111473.16 | 7.66 | 853884.41
|  | ВСЕГО по позиции: |  |  |  |  | 111473.16 |  | 853884.41
77 | 3.20-40-9 Поправка: О.П. п.3.4.30.в | Установка камер приточных типовых с секцией орошения производительностью до 10 тыс.м3/час Поправка: О.П. п.3.4.30.в Наименование: При применении территориальных сметных нормативов для города Москвы затраты, учитывающие напряженные и стесненные условия производства работ (стесненность, сложность складирования и транспортной логистики и т.п.), исчисляются с применением коэффициентов к затратам
|  | труда и заработной плате рабочих, машинистов, времени эксплуатации машин и механизмов, стоимости эксплуатации машин в размере: для объектов, расположенных за пределами Третьего транспортного кольца города Москвы, но в пределах Московской кольцевой автомобильной дороги | 1 камера | 1
|  | ЗП |  |  | 638.79 | *1.1)*1.15) | 1.067 | 862.21 | 47.82 | 41230.88
|  | ЭМ |  |  | 135.99 | *1.1)*1.25) | 1.067 | 199.51 | 13.8 | 2753.24
|  | в т.ч. ЗПМ |  |  | 14.98 | *1.1)*1.25) | 1.067 | 21.98 | 47.82 | 1051.08
|  | МР |  |  | 289.97 |  |  | 289.97 | 9.29 | 2693.82
|  | НР от ФОТ | % | 109 |  |  |  | 963.77 | 109 | 46087.34
|  | СП от ФОТ | % | 61 |  |  |  | 539.36 | 61 | 25792
|  | ЗТР | чел-ч | 53.1 |  | *1.1)*1.15) | 1.067 | 71.672
|  | ВСЕГО работ по позиции: |  |  |  |  | 2854.82 |  | 118557.28
|  | ВСЕГО оборудование по позиции: |  |  |  |  | 0 |  | 0
|  | ВСЕГО по позиции: |  |  |  |  | 2854.82 |  | 118557.28
78 | Ка №37 КП ООО "НЕД-Инжиниринг" | ОБОРУДОВАНИЕ: П6 (L=4000 м3/ч, Pc=200 Па) | компл. | 1 | 110112.2 |  |  | 110112.2 | 7.66 | 843459.45
|  | ВСЕГО по позиции: |  |  |  |  | 110112.2 |  | 843459.45
79 | 3.20-40-9 Поправка: О.П. п.3.4.30.в | Установка камер приточных типовых с секцией орошения производительностью до 10 тыс.м3/час Поправка: О.П. п.3.4.30.в Наименование: При применении территориальных сметных нормативов для города Москвы затраты, учитывающие напряженные и стесненные условия производства работ (стесненность, сложность складирования и транспортной логистики и т.п.), исчисляются с применением коэффициентов к затратам
|  | труда и заработной плате рабочих, машинистов, времени эксплуатации машин и механизмов, стоимости эксплуатации машин в размере: для объектов, расположенных за пределами Третьего транспортного кольца города Москвы, но в пределах Московской кольцевой автомобильной дороги | 1 камера | 1
|  | ЗП |  |  | 638.79 | *1.1)*1.15) | 1.067 | 862.21 | 47.82 | 41230.88
|  | ЭМ |  |  | 135.99 | *1.1)*1.25) | 1.067 | 199.51 | 13.8 | 2753.24
|  | в т.ч. ЗПМ |  |  | 14.98 | *1.1)*1.25) | 1.067 | 21.98 | 47.82 | 1051.08
|  | МР |  |  | 289.97 |  |  | 289.97 | 9.29 | 2693.82
|  | НР от ФОТ | % | 109 |  |  |  | 963.77 | 109 | 46087.34
|  | СП от ФОТ | % | 61 |  |  |  | 539.36 | 61 | 25792
|  | ЗТР | чел-ч | 53.1 |  | *1.1)*1.15) | 1.067 | 71.672
|  | ВСЕГО работ по позиции: |  |  |  |  | 2854.82 |  | 118557.28
|  | ВСЕГО оборудование по позиции: |  |  |  |  | 0 |  | 0
|  | ВСЕГО по позиции: |  |  |  |  | 2854.82 |  | 118557.28
80 | Ка №38 КП ООО "НЕД-Инжиниринг" | ОБОРУДОВАНИЕ: П7 (L=1000 м3/ч, Pc=200 Па) | компл. | 1 | 60539.21 |  |  | 60539.21 | 7.66 | 463730.35
|  | ВСЕГО по позиции: |  |  |  |  | 60539.21 |  | 463730.35
81 | 3.20-40-9 Поправка: О.П. п.3.4.30.в | Установка камер приточных типовых с секцией орошения производительностью до 10 тыс.м3/час Поправка: О.П. п.3.4.30.в Наименование: При применении территориальных сметных нормативов для города Москвы затраты, учитывающие напряженные и стесненные условия производства работ (стесненность, сложность складирования и транспортной логистики и т.п.), исчисляются с применением коэффициентов к затратам
|  | труда и заработной плате рабочих, машинистов, времени эксплуатации машин и механизмов, стоимости эксплуатации машин в размере: для объектов, расположенных за пределами Третьего транспортного кольца города Москвы, но в пределах Московской кольцевой автомобильной дороги | 1 камера | 1
|  | ЗП |  |  | 638.79 | *1.1)*1.15) | 1.067 | 862.21 | 47.82 | 41230.88
|  | ЭМ |  |  | 135.99 | *1.1)*1.25) | 1.067 | 199.51 | 13.8 | 2753.24
|  | в т.ч. ЗПМ |  |  | 14.98 | *1.1)*1.25) | 1.067 | 21.98 | 47.82 | 1051.08
|  | МР |  |  | 289.97 |  |  | 289.97 | 9.29 | 2693.82
|  | НР от ФОТ | % | 109 |  |  |  | 963.77 | 109 | 46087.34
|  | СП от ФОТ | % | 61 |  |  |  | 539.36 | 61 | 25792
|  | ЗТР | чел-ч | 53.1 |  | *1.1)*1.15) | 1.067 | 71.672
|  | ВСЕГО работ по позиции: |  |  |  |  | 2854.82 |  | 118557.28
|  | ВСЕГО оборудование по позиции: |  |  |  |  | 0 |  | 0
|  | ВСЕГО по позиции: |  |  |  |  | 2854.82 |  | 118557.28
82 | Ка №39 КП ООО "НЕД-Инжиниринг" | ОБОРУДОВАНИЕ: П8 (L=2155 м3/ч, Pc=200 Па) | компл. | 1 | 86921.23 |  |  | 86921.23 | 7.66 | 665816.62
|  | ВСЕГО по позиции: |  |  |  |  | 86921.23 |  | 665816.62
83 | 3.20-44-1 Поправка: О.П. п.3.4.30.в | Установка воздухонагревателей для обводного канала однорядных производительностью до 10 тыс.м3/час Поправка: О.П. п.3.4.30.в Наименование: При применении территориальных сметных нормативов для города Москвы затраты, учитывающие напряженные и стесненные условия производства работ (стесненность, сложность складирования и транспортной логистики и т.п.), исчисляются с применением коэффициентов к затратам труда | [8 empty] | по проекту воздухонагреватель электрический, а не водяной, откор
|  | и заработной плате рабочих, машинистов, времени эксплуатации машин и механизмов, стоимости эксплуатации машин в размере: для объектов, расположенных за пределами Третьего транспортного кольца города Москвы, но в пределах Московской кольцевой автомобильной дороги | 1 воздухонагреватель | 1
|  | ЗП |  |  | 83.31 | *1.1)*1.15)*1.05) | 1.067 | 118.07 | 47.82 | 5646.11
|  | ЭМ |  |  | 14.05 | *1.1)*1.25)*1.05) | 1.067 | 21.64 | 13.84 | 299.5
|  | в т.ч. ЗПМ |  |  | 1.56 | *1.1)*1.25)*1.05) | 1.067 | 2.4 | 47.82 | 114.77
|  | МР |  |  | 173.6 |  |  | 173.6 | 6.76 | 1173.54
|  | НР от ФОТ | % | 109 |  |  |  | 131.31 | 109 | 6279.36
|  | СП от ФОТ | % | 61 |  |  |  | 73.49 | 61 | 3514.14
|  | ЗТР | чел-ч | 6.67 |  | *1.1)*1.15)*1.05) | 1.067 | 9.453
|  | ВСЕГО работ по позиции: |  |  |  |  | 518.11 |  | 16912.65
|  | ВСЕГО оборудование по позиции: |  |  |  |  | 0 |  | 0
|  | ВСЕГО по позиции: |  |  |  |  | 518.11 |  | 16912.65
84 | Ка №40 КП ООО "НЕД-Инжиниринг" | ОБОРУДОВАНИЕ: Воздухонагреватель электрический KEA 160/1 | шт. | 1 | 2137.27 |  |  | 2137.27 | 7.66 | 16371.49
|  | ВСЕГО по позиции: |  |  |  |  | 2137.27 |  | 16371.49
85 | 3.20-40-9 Поправка: О.П. п.3.4.30.в | Установка камер приточных типовых с секцией орошения производительностью до 10 тыс.м3/час Поправка: О.П. п.3.4.30.в Наименование: При применении территориальных сметных нормативов для города Москвы затраты, учитывающие напряженные и стесненные условия производства работ (стесненность, сложность складирования и транспортной логистики и т.п.), исчисляются с применением коэффициентов к затратам | [8 empty] | KVR
|  | труда и заработной плате рабочих, машинистов, времени эксплуатации машин и механизмов, стоимости эксплуатации машин в размере: для объектов, расположенных за пределами Третьего транспортного кольца города Москвы, но в пределах Московской кольцевой автомобильной дороги | 1 камера | 1
|  | ЗП |  |  | 638.79 | *1.1)*1.15) | 1.067 | 862.21 | 47.82 | 41230.88
|  | ЭМ |  |  | 135.99 | *1.1)*1.25) | 1.067 | 199.51 | 13.8 | 2753.24
|  | в т.ч. ЗПМ |  |  | 14.98 | *1.1)*1.25) | 1.067 | 21.98 | 47.82 | 1051.08
|  | МР |  |  | 289.97 |  |  | 289.97 | 9.29 | 2693.82
|  | НР от ФОТ | % | 109 |  |  |  | 963.77 | 109 | 46087.34
|  | СП от ФОТ | % | 61 |  |  |  | 539.36 | 61 | 25792
|  | ЗТР | чел-ч | 53.1 |  | *1.1)*1.15) | 1.067 | 71.672
|  | ВСЕГО работ по позиции: |  |  |  |  | 2854.82 |  | 118557.28
|  | ВСЕГО оборудование по позиции: |  |  |  |  | 0 |  | 0
|  | ВСЕГО по позиции: |  |  |  |  | 2854.82 |  | 118557.28
86 | Ка №41 КП ООО "НЕД-Инжиниринг" | ОБОРУДОВАНИЕ: П9 (L=405 м3/ч, Pc=200 Па) | компл. | 1 | 18421.09 |  |  | 18421.09 | 7.66 | 141105.55
|  | ВСЕГО по позиции: |  |  |  |  | 18421.09 |  | 141105.55
87 | 3.20-40-9 Поправка: О.П. п.3.4.30.в | Установка камер приточных типовых с секцией орошения производительностью до 10 тыс.м3/час Поправка: О.П. п.3.4.30.в Наименование: При применении территориальных сметных нормативов для города Москвы затраты, учитывающие напряженные и стесненные условия производства работ (стесненность, сложность складирования и транспортной логистики и т.п.), исчисляются с применением коэффициентов к затратам
|  | труда и заработной плате рабочих, машинистов, времени эксплуатации машин и механизмов, стоимости эксплуатации машин в размере: для объектов, расположенных за пределами Третьего транспортного кольца города Москвы, но в пределах Московской кольцевой автомобильной дороги | 1 камера | 1
|  | ЗП |  |  | 638.79 | *1.1)*1.15) | 1.067 | 862.21 | 47.82 | 41230.88
|  | ЭМ |  |  | 135.99 | *1.1)*1.25) | 1.067 | 199.51 | 13.8 | 2753.24
|  | в т.ч. ЗПМ |  |  | 14.98 | *1.1)*1.25) | 1.067 | 21.98 | 47.82 | 1051.08
|  | МР |  |  | 289.97 |  |  | 289.97 | 9.29 | 2693.82
|  | НР от ФОТ | % | 109 |  |  |  | 963.77 | 109 | 46087.34
|  | СП от ФОТ | % | 61 |  |  |  | 539.36 | 61 | 25792
|  | ЗТР | чел-ч | 53.1 |  | *1.1)*1.15) | 1.067 | 71.672
|  | ВСЕГО работ по позиции: |  |  |  |  | 2854.82 |  | 118557.28
|  | ВСЕГО оборудование по позиции: |  |  |  |  | 0 |  | 0
|  | ВСЕГО по позиции: |  |  |  |  | 2854.82 |  | 118557.28
88 | Ка №42 КП ООО "НЕД-Инжиниринг" | ОБОРУДОВАНИЕ: П10 (L=1835 м3/ч, Pc=200 Па) | компл. | 1 | 86921.23 |  |  | 86921.23 | 7.66 | 665816.62
|  | ВСЕГО по позиции: |  |  |  |  | 86921.23 |  | 665816.62
89 | 3.20-44-1 Поправка: О.П. п.3.4.30.в | Установка воздухонагревателей для обводного канала однорядных производительностью до 10 тыс.м3/час Поправка: О.П. п.3.4.30.в Наименование: При применении территориальных сметных нормативов для города Москвы затраты, учитывающие напряженные и стесненные условия производства работ (стесненность, сложность складирования и транспортной логистики и т.п.), исчисляются с применением коэффициентов к затратам труда | [8 empty] | см выше
|  | и заработной плате рабочих, машинистов, времени эксплуатации машин и механизмов, стоимости эксплуатации машин в размере: для объектов, расположенных за пределами Третьего транспортного кольца города Москвы, но в пределах Московской кольцевой автомобильной дороги | 1 воздухонагреватель | 1
|  | ЗП |  |  | 83.31 | *1.1)*1.15)*1.05) | 1.067 | 118.07 | 47.82 | 5646.11
|  | ЭМ |  |  | 14.05 | *1.1)*1.25)*1.05) | 1.067 | 21.64 | 13.84 | 299.5
|  | в т.ч. ЗПМ |  |  | 1.56 | *1.1)*1.25)*1.05) | 1.067 | 2.4 | 47.82 | 114.77
|  | МР |  |  | 173.6 |  |  | 173.6 | 6.76 | 1173.54
|  | НР от ФОТ | % | 109 |  |  |  | 131.31 | 109 | 6279.36
|  | СП от ФОТ | % | 61 |  |  |  | 73.49 | 61 | 3514.14
|  | ЗТР | чел-ч | 6.67 |  | *1.1)*1.15)*1.05) | 1.067 | 9.453
|  | ВСЕГО работ по позиции: |  |  |  |  | 518.11 |  | 16912.65
|  | ВСЕГО оборудование по позиции: |  |  |  |  | 0 |  | 0
|  | ВСЕГО по позиции: |  |  |  |  | 518.11 |  | 16912.65
90 | Ка №43 КП ООО "НЕД-Инжиниринг" | ОБОРУДОВАНИЕ: Воздухонагреватель электрический KEA 125/1,5 | шт. | 1 | 1819.36 |  |  | 1819.36 | 7.66 | 13936.3
|  | ВСЕГО по позиции: |  |  |  |  | 1819.36 |  | 13936.3
91 | 3.20-53-1 Поправка: О.П. п.3.4.30.в | Установка агрегатов вентиляторных производительностью до 10 тыс.м3/час Поправка: О.П. п.3.4.30.в Наименование: При применении территориальных сметных нормативов для города Москвы затраты, учитывающие напряженные и стесненные условия производства работ (стесненность, сложность складирования и транспортной логистики и т.п.), исчисляются с применением коэффициентов к затратам труда и заработной плате
|  | рабочих, машинистов, времени эксплуатации машин и механизмов, стоимости эксплуатации машин в размере: для объектов, расположенных за пределами Третьего транспортного кольца города Москвы, но в пределах Московской кольцевой автомобильной дороги | 1 агрегат | 1
|  | ЗП |  |  | 144.61 | *1.1)*1.15) | 1.067 | 195.19 | 47.82 | 9333.99
|  | ЭМ |  |  | 17.4 | *1.1)*1.25) | 1.067 | 25.53 | 13.89 | 354.61
|  | в т.ч. ЗПМ |  |  | 2.03 | *1.1)*1.25) | 1.067 | 2.98 | 47.82 | 142.5
|  | МР |  |  | 166.58 |  |  | 166.58 | 5.82 | 969.5
|  | НР от ФОТ | % | 109 |  |  |  | 216.01 | 109 | 10329.37
|  | СП от ФОТ | % | 61 |  |  |  | 120.88 | 61 | 5780.66
|  | ЗТР | чел-ч | 10.8 |  | *1.1)*1.15) | 1.067 | 14.5774
|  | ВСЕГО работ по позиции: |  |  |  |  | 724.19 |  | 26768.13
|  | ВСЕГО оборудование по позиции: |  |  |  |  | 0 |  | 0
|  | ВСЕГО по позиции: |  |  |  |  | 724.19 |  | 26768.13
92 | Ка №44 КП ООО "НЕД-Инжиниринг" | ОБОРУДОВАНИЕ: В2.1 (L=480 м3/ч, Pc=200 Па) | компл. | 1 | 7238.18 |  |  | 7238.18 | 7.66 | 55444.46
|  | ВСЕГО по позиции: |  |  |  |  | 7238.18 |  | 55444.46
93 | 3.20-53-1 Поправка: О.П. п.3.4.30.в | Установка агрегатов вентиляторных производительностью до 10 тыс.м3/час Поправка: О.П. п.3.4.30.в Наименование: При применении территориальных сметных нормативов для города Москвы затраты, учитывающие напряженные и стесненные условия производства работ (стесненность, сложность складирования и транспортной логистики и т.п.), исчисляются с применением коэффициентов к затратам труда и заработной плате
|  | рабочих, машинистов, времени эксплуатации машин и механизмов, стоимости эксплуатации машин в размере: для объектов, расположенных за пределами Третьего транспортного кольца города Москвы, но в пределах Московской кольцевой автомобильной дороги | 1 агрегат | 1
|  | ЗП |  |  | 144.61 | *1.1)*1.15) | 1.067 | 195.19 | 47.82 | 9333.99
|  | ЭМ |  |  | 17.4 | *1.1)*1.25) | 1.067 | 25.53 | 13.89 | 354.61
|  | в т.ч. ЗПМ |  |  | 2.03 | *1.1)*1.25) | 1.067 | 2.98 | 47.82 | 142.5
|  | МР |  |  | 166.58 |  |  | 166.58 | 5.82 | 969.5
|  | НР от ФОТ | % | 109 |  |  |  | 216.01 | 109 | 10329.37
|  | СП от ФОТ | % | 61 |  |  |  | 120.88 | 61 | 5780.66
|  | ЗТР | чел-ч | 10.8 |  | *1.1)*1.15) | 1.067 | 14.5774
|  | ВСЕГО работ по позиции: |  |  |  |  | 724.19 |  | 26768.13
|  | ВСЕГО оборудование по позиции: |  |  |  |  | 0 |  | 0
|  | ВСЕГО по позиции: |  |  |  |  | 724.19 |  | 26768.13
94 | Ка №45 КП ООО "НЕД-Инжиниринг" | ОБОРУДОВАНИЕ: В2.2 (L=375 м3/ч, Pc=200 Па) | компл. | 1 | 6243.96 |  |  | 6243.96 | 7.66 | 47828.73
|  | ВСЕГО по позиции: |  |  |  |  | 6243.96 |  | 47828.73
95 | 3.20-53-1 Поправка: О.П. п.3.4.30.в | Установка агрегатов вентиляторных производительностью до 10 тыс.м3/час Поправка: О.П. п.3.4.30.в Наименование: При применении территориальных сметных нормативов для города Москвы затраты, учитывающие напряженные и стесненные условия производства работ (стесненность, сложность складирования и транспортной логистики и т.п.), исчисляются с применением коэффициентов к затратам труда и заработной плате
|  | рабочих, машинистов, времени эксплуатации машин и механизмов, стоимости эксплуатации машин в размере: для объектов, расположенных за пределами Третьего транспортного кольца города Москвы, но в пределах Московской кольцевой автомобильной дороги | 1 агрегат | 1
|  | ЗП |  |  | 144.61 | *1.1)*1.15) | 1.067 | 195.19 | 47.82 | 9333.99
|  | ЭМ |  |  | 17.4 | *1.1)*1.25) | 1.067 | 25.53 | 13.89 | 354.61
|  | в т.ч. ЗПМ |  |  | 2.03 | *1.1)*1.25) | 1.067 | 2.98 | 47.82 | 142.5
|  | МР |  |  | 166.58 |  |  | 166.58 | 5.82 | 969.5
|  | НР от ФОТ | % | 109 |  |  |  | 216.01 | 109 | 10329.37
|  | СП от ФОТ | % | 61 |  |  |  | 120.88 | 61 | 5780.66
|  | ЗТР | чел-ч | 10.8 |  | *1.1)*1.15) | 1.067 | 14.5774
|  | ВСЕГО работ по позиции: |  |  |  |  | 724.19 |  | 26768.13
|  | ВСЕГО оборудование по позиции: |  |  |  |  | 0 |  | 0
|  | ВСЕГО по позиции: |  |  |  |  | 724.19 |  | 26768.13
96 | Ка №46 КП ООО "НЕД-Инжиниринг" | ОБОРУДОВАНИЕ: В2.3 (L=40 м3/ч, Pc=150 Па) | компл. | 1 | 5112.81 |  |  | 5112.81 | 7.66 | 39164.12
|  | ВСЕГО по позиции: |  |  |  |  | 5112.81 |  | 39164.12
97 | 3.20-53-1 Поправка: О.П. п.3.4.30.в | Установка агрегатов вентиляторных производительностью до 10 тыс.м3/час Поправка: О.П. п.3.4.30.в Наименование: При применении территориальных сметных нормативов для города Москвы затраты, учитывающие напряженные и стесненные условия производства работ (стесненность, сложность складирования и транспортной логистики и т.п.), исчисляются с применением коэффициентов к затратам труда и заработной плате
|  | рабочих, машинистов, времени эксплуатации машин и механизмов, стоимости эксплуатации машин в размере: для объектов, расположенных за пределами Третьего транспортного кольца города Москвы, но в пределах Московской кольцевой автомобильной дороги | 1 агрегат | 1
|  | ЗП |  |  | 144.61 | *1.1)*1.15) | 1.067 | 195.19 | 47.82 | 9333.99
|  | ЭМ |  |  | 17.4 | *1.1)*1.25) | 1.067 | 25.53 | 13.89 | 354.61
|  | в т.ч. ЗПМ |  |  | 2.03 | *1.1)*1.25) | 1.067 | 2.98 | 47.82 | 142.5
|  | МР |  |  | 166.58 |  |  | 166.58 | 5.82 | 969.5
|  | НР от ФОТ | % | 109 |  |  |  | 216.01 | 109 | 10329.37
|  | СП от ФОТ | % | 61 |  |  |  | 120.88 | 61 | 5780.66
|  | ЗТР | чел-ч | 10.8 |  | *1.1)*1.15) | 1.067 | 14.5774
|  | ВСЕГО работ по позиции: |  |  |  |  | 724.19 |  | 26768.13
|  | ВСЕГО оборудование по позиции: |  |  |  |  | 0 |  | 0
|  | ВСЕГО по позиции: |  |  |  |  | 724.19 |  | 26768.13
98 | Ка №47 КП ООО "НЕД-Инжиниринг" | ОБОРУДОВАНИЕ: В3.1 (L=480 м3/ч, Pc=200 Па) | компл. | 1 | 7238.18 |  |  | 7238.18 | 7.66 | 55444.46
|  | ВСЕГО по позиции: |  |  |  |  | 7238.18 |  | 55444.46
99 | 3.20-53-1 Поправка: О.П. п.3.4.30.в | Установка агрегатов вентиляторных производительностью до 10 тыс.м3/час Поправка: О.П. п.3.4.30.в Наименование: При применении территориальных сметных нормативов для города Москвы затраты, учитывающие напряженные и стесненные условия производства работ (стесненность, сложность складирования и транспортной логистики и т.п.), исчисляются с применением коэффициентов к затратам труда и заработной плате
|  | рабочих, машинистов, времени эксплуатации машин и механизмов, стоимости эксплуатации машин в размере: для объектов, расположенных за пределами Третьего транспортного кольца города Москвы, но в пределах Московской кольцевой автомобильной дороги | 1 агрегат | 1
|  | ЗП |  |  | 144.61 | *1.1)*1.15) | 1.067 | 195.19 | 47.82 | 9333.99
|  | ЭМ |  |  | 17.4 | *1.1)*1.25) | 1.067 | 25.53 | 13.89 | 354.61
|  | в т.ч. ЗПМ |  |  | 2.03 | *1.1)*1.25) | 1.067 | 2.98 | 47.82 | 142.5
|  | МР |  |  | 166.58 |  |  | 166.58 | 5.82 | 969.5
|  | НР от ФОТ | % | 109 |  |  |  | 216.01 | 109 | 10329.37
|  | СП от ФОТ | % | 61 |  |  |  | 120.88 | 61 | 5780.66
|  | ЗТР | чел-ч | 10.8 |  | *1.1)*1.15) | 1.067 | 14.5774
|  | ВСЕГО работ по позиции: |  |  |  |  | 724.19 |  | 26768.13
|  | ВСЕГО оборудование по позиции: |  |  |  |  | 0 |  | 0
|  | ВСЕГО по позиции: |  |  |  |  | 724.19 |  | 26768.13
100 | Ка №48 КП ООО "НЕД-Инжиниринг" | ОБОРУДОВАНИЕ: В3.2 (L=120 м3/ч, Pc=150 Па) | компл. | 1 | 5112.81 |  |  | 5112.81 | 7.66 | 39164.12
|  | ВСЕГО по позиции: |  |  |  |  | 5112.81 |  | 39164.12
101 | 3.20-53-1 Поправка: О.П. п.3.4.30.в | Установка агрегатов вентиляторных производительностью до 10 тыс.м3/час Поправка: О.П. п.3.4.30.в Наименование: При применении территориальных сметных нормативов для города Москвы затраты, учитывающие напряженные и стесненные условия производства работ (стесненность, сложность складирования и транспортной логистики и т.п.), исчисляются с применением коэффициентов к затратам труда и заработной плате
|  | рабочих, машинистов, времени эксплуатации машин и механизмов, стоимости эксплуатации машин в размере: для объектов, расположенных за пределами Третьего транспортного кольца города Москвы, но в пределах Московской кольцевой автомобильной дороги | 1 агрегат | 1
|  | ЗП |  |  | 144.61 | *1.1)*1.15) | 1.067 | 195.19 | 47.82 | 9333.99
|  | ЭМ |  |  | 17.4 | *1.1)*1.25) | 1.067 | 25.53 | 13.89 | 354.61
|  | в т.ч. ЗПМ |  |  | 2.03 | *1.1)*1.25) | 1.067 | 2.98 | 47.82 | 142.5
|  | МР |  |  | 166.58 |  |  | 166.58 | 5.82 | 969.5
|  | НР от ФОТ | % | 109 |  |  |  | 216.01 | 109 | 10329.37
|  | СП от ФОТ | % | 61 |  |  |  | 120.88 | 61 | 5780.66
|  | ЗТР | чел-ч | 10.8 |  | *1.1)*1.15) | 1.067 | 14.5774
|  | ВСЕГО работ по позиции: |  |  |  |  | 724.19 |  | 26768.13
|  | ВСЕГО оборудование по позиции: |  |  |  |  | 0 |  | 0
|  | ВСЕГО по позиции: |  |  |  |  | 724.19 |  | 26768.13
102 | Ка №49 КП ООО "НЕД-Инжиниринг" | ОБОРУДОВАНИЕ: В3.3 (L=60 м3/ч, Pc=150 Па) | компл. | 1 | 5112.81 |  |  | 5112.81 | 7.66 | 39164.12
|  | ВСЕГО по позиции: |  |  |  |  | 5112.81 |  | 39164.12
103 | 3.20-53-1 Поправка: О.П. п.3.4.30.в | Установка агрегатов вентиляторных производительностью до 10 тыс.м3/час Поправка: О.П. п.3.4.30.в Наименование: При применении территориальных сметных нормативов для города Москвы затраты, учитывающие напряженные и стесненные условия производства работ (стесненность, сложность складирования и транспортной логистики и т.п.), исчисляются с применением коэффициентов к затратам труда и заработной плате
|  | рабочих, машинистов, времени эксплуатации машин и механизмов, стоимости эксплуатации машин в размере: для объектов, расположенных за пределами Третьего транспортного кольца города Москвы, но в пределах Московской кольцевой автомобильной дороги | 1 агрегат | 1
|  | ЗП |  |  | 144.61 | *1.1)*1.15) | 1.067 | 195.19 | 47.82 | 9333.99
|  | ЭМ |  |  | 17.4 | *1.1)*1.25) | 1.067 | 25.53 | 13.89 | 354.61
|  | в т.ч. ЗПМ |  |  | 2.03 | *1.1)*1.25) | 1.067 | 2.98 | 47.82 | 142.5
|  | МР |  |  | 166.58 |  |  | 166.58 | 5.82 | 969.5
|  | НР от ФОТ | % | 109 |  |  |  | 216.01 | 109 | 10329.37
|  | СП от ФОТ | % | 61 |  |  |  | 120.88 | 61 | 5780.66
|  | ЗТР | чел-ч | 10.8 |  | *1.1)*1.15) | 1.067 | 14.5774
|  | ВСЕГО работ по позиции: |  |  |  |  | 724.19 |  | 26768.13
|  | ВСЕГО оборудование по позиции: |  |  |  |  | 0 |  | 0
|  | ВСЕГО по позиции: |  |  |  |  | 724.19 |  | 26768.13
104 | Ка №50 КП ООО "НЕД-Инжиниринг" | ОБОРУДОВАНИЕ: В3.4 (L=110 м3/ч, Pc=150 Па) | компл. | 1 | 5112.81 |  |  | 5112.81 | 7.66 | 39164.12
|  | ВСЕГО по позиции: |  |  |  |  | 5112.81 |  | 39164.12
105 | 3.20-53-1 Поправка: О.П. п.3.4.30.в | Установка агрегатов вентиляторных производительностью до 10 тыс.м3/час Поправка: О.П. п.3.4.30.в Наименование: При применении территориальных сметных нормативов для города Москвы затраты, учитывающие напряженные и стесненные условия производства работ (стесненность, сложность складирования и транспортной логистики и т.п.), исчисляются с применением коэффициентов к затратам труда и заработной плате
|  | рабочих, машинистов, времени эксплуатации машин и механизмов, стоимости эксплуатации машин в размере: для объектов, расположенных за пределами Третьего транспортного кольца города Москвы, но в пределах Московской кольцевой автомобильной дороги | 1 агрегат | 1
|  | ЗП |  |  | 144.61 | *1.1)*1.15) | 1.067 | 195.19 | 47.82 | 9333.99
|  | ЭМ |  |  | 17.4 | *1.1)*1.25) | 1.067 | 25.53 | 13.89 | 354.61
|  | в т.ч. ЗПМ |  |  | 2.03 | *1.1)*1.25) | 1.067 | 2.98 | 47.82 | 142.5
|  | МР |  |  | 166.58 |  |  | 166.58 | 5.82 | 969.5
|  | НР от ФОТ | % | 109 |  |  |  | 216.01 | 109 | 10329.37
|  | СП от ФОТ | % | 61 |  |  |  | 120.88 | 61 | 5780.66
|  | ЗТР | чел-ч | 10.8 |  | *1.1)*1.15) | 1.067 | 14.5774
|  | ВСЕГО работ по позиции: |  |  |  |  | 724.19 |  | 26768.13
|  | ВСЕГО оборудование по позиции: |  |  |  |  | 0 |  | 0
|  | ВСЕГО по позиции: |  |  |  |  | 724.19 |  | 26768.13
106 | Ка №51 КП ООО "НЕД-Инжиниринг" | ОБОРУДОВАНИЕ: В3.5 (L=420 м3/ч, Pc=200 Па) | компл. | 1 | 6243.96 |  |  | 6243.96 | 7.66 | 47828.73
|  | ВСЕГО по позиции: |  |  |  |  | 6243.96 |  | 47828.73
107 | 3.20-53-1 Поправка: О.П. п.3.4.30.в | Установка агрегатов вентиляторных производительностью до 10 тыс.м3/час Поправка: О.П. п.3.4.30.в Наименование: При применении территориальных сметных нормативов для города Москвы затраты, учитывающие напряженные и стесненные условия производства работ (стесненность, сложность складирования и транспортной логистики и т.п.), исчисляются с применением коэффициентов к затратам труда и заработной плате
|  | рабочих, машинистов, времени эксплуатации машин и механизмов, стоимости эксплуатации машин в размере: для объектов, расположенных за пределами Третьего транспортного кольца города Москвы, но в пределах Московской кольцевой автомобильной дороги | 1 агрегат | 1
|  | ЗП |  |  | 144.61 | *1.1)*1.15) | 1.067 | 195.19 | 47.82 | 9333.99
|  | ЭМ |  |  | 17.4 | *1.1)*1.25) | 1.067 | 25.53 | 13.89 | 354.61
|  | в т.ч. ЗПМ |  |  | 2.03 | *1.1)*1.25) | 1.067 | 2.98 | 47.82 | 142.5
|  | МР |  |  | 166.58 |  |  | 166.58 | 5.82 | 969.5
|  | НР от ФОТ | % | 109 |  |  |  | 216.01 | 109 | 10329.37
|  | СП от ФОТ | % | 61 |  |  |  | 120.88 | 61 | 5780.66
|  | ЗТР | чел-ч | 10.8 |  | *1.1)*1.15) | 1.067 | 14.5774
|  | ВСЕГО работ по позиции: |  |  |  |  | 724.19 |  | 26768.13
|  | ВСЕГО оборудование по позиции: |  |  |  |  | 0 |  | 0
|  | ВСЕГО по позиции: |  |  |  |  | 724.19 |  | 26768.13
108 | Ка №52 КП ООО "НЕД-Инжиниринг" | ОБОРУДОВАНИЕ: В3.11 (L=200 м3/ч, Pc=200 Па) | компл. | 1 | 6243.96 |  |  | 6243.96 | 7.66 | 47828.73
|  | ВСЕГО по позиции: |  |  |  |  | 6243.96 |  | 47828.73
109 | 3.20-53-1 Поправка: О.П. п.3.4.30.в | Установка агрегатов вентиляторных производительностью до 10 тыс.м3/час Поправка: О.П. п.3.4.30.в Наименование: При применении территориальных сметных нормативов для города Москвы затраты, учитывающие напряженные и стесненные условия производства работ (стесненность, сложность складирования и транспортной логистики и т.п.), исчисляются с применением коэффициентов к затратам труда и заработной плате
|  | рабочих, машинистов, времени эксплуатации машин и механизмов, стоимости эксплуатации машин в размере: для объектов, расположенных за пределами Третьего транспортного кольца города Москвы, но в пределах Московской кольцевой автомобильной дороги | 1 агрегат | 1
|  | ЗП |  |  | 144.61 | *1.1)*1.15) | 1.067 | 195.19 | 47.82 | 9333.99
|  | ЭМ |  |  | 17.4 | *1.1)*1.25) | 1.067 | 25.53 | 13.89 | 354.61
|  | в т.ч. ЗПМ |  |  | 2.03 | *1.1)*1.25) | 1.067 | 2.98 | 47.82 | 142.5
|  | МР |  |  | 166.58 |  |  | 166.58 | 5.82 | 969.5
|  | НР от ФОТ | % | 109 |  |  |  | 216.01 | 109 | 10329.37
|  | СП от ФОТ | % | 61 |  |  |  | 120.88 | 61 | 5780.66
|  | ЗТР | чел-ч | 10.8 |  | *1.1)*1.15) | 1.067 | 14.5774
|  | ВСЕГО работ по позиции: |  |  |  |  | 724.19 |  | 26768.13
|  | ВСЕГО оборудование по позиции: |  |  |  |  | 0 |  | 0
|  | ВСЕГО по позиции: |  |  |  |  | 724.19 |  | 26768.13
110 | Ка №53 КП ООО "НЕД-Инжиниринг" | ОБОРУДОВАНИЕ: В3.12 (L=200 м3/ч, Pc=200 Па) | компл. | 1 | 6243.96 |  |  | 6243.96 | 7.66 | 47828.73
|  | ВСЕГО по позиции: |  |  |  |  | 6243.96 |  | 47828.73
111 | 3.20-53-1 Поправка: О.П. п.3.4.30.в | Установка агрегатов вентиляторных производительностью до 10 тыс.м3/час Поправка: О.П. п.3.4.30.в Наименование: При применении территориальных сметных нормативов для города Москвы затраты, учитывающие напряженные и стесненные условия производства работ (стесненность, сложность складирования и транспортной логистики и т.п.), исчисляются с применением коэффициентов к затратам труда и заработной плате
|  | рабочих, машинистов, времени эксплуатации машин и механизмов, стоимости эксплуатации машин в размере: для объектов, расположенных за пределами Третьего транспортного кольца города Москвы, но в пределах Московской кольцевой автомобильной дороги | 1 агрегат | 1
|  | ЗП |  |  | 144.61 | *1.1)*1.15) | 1.067 | 195.19 | 47.82 | 9333.99
|  | ЭМ |  |  | 17.4 | *1.1)*1.25) | 1.067 | 25.53 | 13.89 | 354.61
|  | в т.ч. ЗПМ |  |  | 2.03 | *1.1)*1.25) | 1.067 | 2.98 | 47.82 | 142.5
|  | МР |  |  | 166.58 |  |  | 166.58 | 5.82 | 969.5
|  | НР от ФОТ | % | 109 |  |  |  | 216.01 | 109 | 10329.37
|  | СП от ФОТ | % | 61 |  |  |  | 120.88 | 61 | 5780.66
|  | ЗТР | чел-ч | 10.8 |  | *1.1)*1.15) | 1.067 | 14.5774
|  | ВСЕГО работ по позиции: |  |  |  |  | 724.19 |  | 26768.13
|  | ВСЕГО оборудование по позиции: |  |  |  |  | 0 |  | 0
|  | ВСЕГО по позиции: |  |  |  |  | 724.19 |  | 26768.13
112 | Ка №54 КП ООО "НЕД-Инжиниринг" | ОБОРУДОВАНИЕ: В3.13 (L=200 м3/ч, Pc=200 Па) | компл. | 1 | 6243.96 |  |  | 6243.96 | 7.66 | 47828.73
|  | ВСЕГО по позиции: |  |  |  |  | 6243.96 |  | 47828.73
113 | 3.20-53-1 Поправка: О.П. п.3.4.30.в | Установка агрегатов вентиляторных производительностью до 10 тыс.м3/час Поправка: О.П. п.3.4.30.в Наименование: При применении территориальных сметных нормативов для города Москвы затраты, учитывающие напряженные и стесненные условия производства работ (стесненность, сложность складирования и транспортной логистики и т.п.), исчисляются с применением коэффициентов к затратам труда и заработной плате
|  | рабочих, машинистов, времени эксплуатации машин и механизмов, стоимости эксплуатации машин в размере: для объектов, расположенных за пределами Третьего транспортного кольца города Москвы, но в пределах Московской кольцевой автомобильной дороги | 1 агрегат | 1
|  | ЗП |  |  | 144.61 | *1.1)*1.15) | 1.067 | 195.19 | 47.82 | 9333.99
|  | ЭМ |  |  | 17.4 | *1.1)*1.25) | 1.067 | 25.53 | 13.89 | 354.61
|  | в т.ч. ЗПМ |  |  | 2.03 | *1.1)*1.25) | 1.067 | 2.98 | 47.82 | 142.5
|  | МР |  |  | 166.58 |  |  | 166.58 | 5.82 | 969.5
|  | НР от ФОТ | % | 109 |  |  |  | 216.01 | 109 | 10329.37
|  | СП от ФОТ | % | 61 |  |  |  | 120.88 | 61 | 5780.66
|  | ЗТР | чел-ч | 10.8 |  | *1.1)*1.15) | 1.067 | 14.5774
|  | ВСЕГО работ по позиции: |  |  |  |  | 724.19 |  | 26768.13
|  | ВСЕГО оборудование по позиции: |  |  |  |  | 0 |  | 0
|  | ВСЕГО по позиции: |  |  |  |  | 724.19 |  | 26768.13
114 | Ка №55 КП ООО "НЕД-Инжиниринг" | ОБОРУДОВАНИЕ: В3.14 (L=600 м3/ч, Pc=200 Па) | компл. | 1 | 7238.18 |  |  | 7238.18 | 7.66 | 55444.46
|  | ВСЕГО по позиции: |  |  |  |  | 7238.18 |  | 55444.46
115 | 3.20-53-1 Поправка: О.П. п.3.4.30.в | Установка агрегатов вентиляторных производительностью до 10 тыс.м3/час Поправка: О.П. п.3.4.30.в Наименование: При применении территориальных сметных нормативов для города Москвы затраты, учитывающие напряженные и стесненные условия производства работ (стесненность, сложность складирования и транспортной логистики и т.п.), исчисляются с применением коэффициентов к затратам труда и заработной плате
|  | рабочих, машинистов, времени эксплуатации машин и механизмов, стоимости эксплуатации машин в размере: для объектов, расположенных за пределами Третьего транспортного кольца города Москвы, но в пределах Московской кольцевой автомобильной дороги | 1 агрегат | 1
|  | ЗП |  |  | 144.61 | *1.1)*1.15) | 1.067 | 195.19 | 47.82 | 9333.99
|  | ЭМ |  |  | 17.4 | *1.1)*1.25) | 1.067 | 25.53 | 13.89 | 354.61
|  | в т.ч. ЗПМ |  |  | 2.03 | *1.1)*1.25) | 1.067 | 2.98 | 47.82 | 142.5
|  | МР |  |  | 166.58 |  |  | 166.58 | 5.82 | 969.5
|  | НР от ФОТ | % | 109 |  |  |  | 216.01 | 109 | 10329.37
|  | СП от ФОТ | % | 61 |  |  |  | 120.88 | 61 | 5780.66
|  | ЗТР | чел-ч | 10.8 |  | *1.1)*1.15) | 1.067 | 14.5774
|  | ВСЕГО работ по позиции: |  |  |  |  | 724.19 |  | 26768.13
|  | ВСЕГО оборудование по позиции: |  |  |  |  | 0 |  | 0
|  | ВСЕГО по позиции: |  |  |  |  | 724.19 |  | 26768.13
116 | Ка №56 КП ООО "НЕД-Инжиниринг" | ОБОРУДОВАНИЕ: В3.15 (L=600 м3/ч, Pc=200 Па) | компл. | 1 | 7238.18 |  |  | 7238.18 | 7.66 | 55444.46
|  | ВСЕГО по позиции: |  |  |  |  | 7238.18 |  | 55444.46
117 | 3.20-53-1 Поправка: О.П. п.3.4.30.в | Установка агрегатов вентиляторных производительностью до 10 тыс.м3/час Поправка: О.П. п.3.4.30.в Наименование: При применении территориальных сметных нормативов для города Москвы затраты, учитывающие напряженные и стесненные условия производства работ (стесненность, сложность складирования и транспортной логистики и т.п.), исчисляются с применением коэффициентов к затратам труда и заработной плате
|  | рабочих, машинистов, времени эксплуатации машин и механизмов, стоимости эксплуатации машин в размере: для объектов, расположенных за пределами Третьего транспортного кольца города Москвы, но в пределах Московской кольцевой автомобильной дороги | 1 агрегат | 1
|  | ЗП |  |  | 144.61 | *1.1)*1.15) | 1.067 | 195.19 | 47.82 | 9333.99
|  | ЭМ |  |  | 17.4 | *1.1)*1.25) | 1.067 | 25.53 | 13.89 | 354.61
|  | в т.ч. ЗПМ |  |  | 2.03 | *1.1)*1.25) | 1.067 | 2.98 | 47.82 | 142.5
|  | МР |  |  | 166.58 |  |  | 166.58 | 5.82 | 969.5
|  | НР от ФОТ | % | 109 |  |  |  | 216.01 | 109 | 10329.37
|  | СП от ФОТ | % | 61 |  |  |  | 120.88 | 61 | 5780.66
|  | ЗТР | чел-ч | 10.8 |  | *1.1)*1.15) | 1.067 | 14.5774
|  | ВСЕГО работ по позиции: |  |  |  |  | 724.19 |  | 26768.13
|  | ВСЕГО оборудование по позиции: |  |  |  |  | 0 |  | 0
|  | ВСЕГО по позиции: |  |  |  |  | 724.19 |  | 26768.13
118 | Ка №57 КП ООО "НЕД-Инжиниринг" | ОБОРУДОВАНИЕ: В3.16 (L=600 м3/ч, Pc=200 Па) | компл. | 1 | 7238.18 |  |  | 7238.18 | 7.66 | 55444.46
|  | ВСЕГО по позиции: |  |  |  |  | 7238.18 |  | 55444.46
119 | 3.20-53-1 Поправка: О.П. п.3.4.30.в | Установка агрегатов вентиляторных производительностью до 10 тыс.м3/час Поправка: О.П. п.3.4.30.в Наименование: При применении территориальных сметных нормативов для города Москвы затраты, учитывающие напряженные и стесненные условия производства работ (стесненность, сложность складирования и транспортной логистики и т.п.), исчисляются с применением коэффициентов к затратам труда и заработной плате
|  | рабочих, машинистов, времени эксплуатации машин и механизмов, стоимости эксплуатации машин в размере: для объектов, расположенных за пределами Третьего транспортного кольца города Москвы, но в пределах Московской кольцевой автомобильной дороги | 1 агрегат | 1
|  | ЗП |  |  | 144.61 | *1.1)*1.15) | 1.067 | 195.19 | 47.82 | 9333.99
|  | ЭМ |  |  | 17.4 | *1.1)*1.25) | 1.067 | 25.53 | 13.89 | 354.61
|  | в т.ч. ЗПМ |  |  | 2.03 | *1.1)*1.25) | 1.067 | 2.98 | 47.82 | 142.5
|  | МР |  |  | 166.58 |  |  | 166.58 | 5.82 | 969.5
|  | НР от ФОТ | % | 109 |  |  |  | 216.01 | 109 | 10329.37
|  | СП от ФОТ | % | 61 |  |  |  | 120.88 | 61 | 5780.66
|  | ЗТР | чел-ч | 10.8 |  | *1.1)*1.15) | 1.067 | 14.5774
|  | ВСЕГО работ по позиции: |  |  |  |  | 724.19 |  | 26768.13
|  | ВСЕГО оборудование по позиции: |  |  |  |  | 0 |  | 0
|  | ВСЕГО по позиции: |  |  |  |  | 724.19 |  | 26768.13
120 | Ка №58 КП ООО "НЕД-Инжиниринг" | ОБОРУДОВАНИЕ: В3.17 (L=600 м3/ч, Pc=200 Па) | компл. | 1 | 7238.18 |  |  | 7238.18 | 7.66 | 55444.46
|  | ВСЕГО по позиции: |  |  |  |  | 7238.18 |  | 55444.46
121 | 3.20-53-1 Поправка: О.П. п.3.4.30.в | Установка агрегатов вентиляторных производительностью до 10 тыс.м3/час Поправка: О.П. п.3.4.30.в Наименование: При применении территориальных сметных нормативов для города Москвы затраты, учитывающие напряженные и стесненные условия производства работ (стесненность, сложность складирования и транспортной логистики и т.п.), исчисляются с применением коэффициентов к затратам труда и заработной плате
|  | рабочих, машинистов, времени эксплуатации машин и механизмов, стоимости эксплуатации машин в размере: для объектов, расположенных за пределами Третьего транспортного кольца города Москвы, но в пределах Московской кольцевой автомобильной дороги | 1 агрегат | 1
|  | ЗП |  |  | 144.61 | *1.1)*1.15) | 1.067 | 195.19 | 47.82 | 9333.99
|  | ЭМ |  |  | 17.4 | *1.1)*1.25) | 1.067 | 25.53 | 13.89 | 354.61
|  | в т.ч. ЗПМ |  |  | 2.03 | *1.1)*1.25) | 1.067 | 2.98 | 47.82 | 142.5
|  | МР |  |  | 166.58 |  |  | 166.58 | 5.82 | 969.5
|  | НР от ФОТ | % | 109 |  |  |  | 216.01 | 109 | 10329.37
|  | СП от ФОТ | % | 61 |  |  |  | 120.88 | 61 | 5780.66
|  | ЗТР | чел-ч | 10.8 |  | *1.1)*1.15) | 1.067 | 14.5774
|  | ВСЕГО работ по позиции: |  |  |  |  | 724.19 |  | 26768.13
|  | ВСЕГО оборудование по позиции: |  |  |  |  | 0 |  | 0
|  | ВСЕГО по позиции: |  |  |  |  | 724.19 |  | 26768.13
122 | Ка №59 КП ООО "НЕД-Инжиниринг" | ОБОРУДОВАНИЕ: В4.1 (L=585 м3/ч, Pc=200 Па | компл. | 1 | 7238.18 |  |  | 7238.18 | 7.66 | 55444.46
|  | ВСЕГО по позиции: |  |  |  |  | 7238.18 |  | 55444.46
123 | 3.20-53-1 Поправка: О.П. п.3.4.30.в | Установка агрегатов вентиляторных производительностью до 10 тыс.м3/час Поправка: О.П. п.3.4.30.в Наименование: При применении территориальных сметных нормативов для города Москвы затраты, учитывающие напряженные и стесненные условия производства работ (стесненность, сложность складирования и транспортной логистики и т.п.), исчисляются с применением коэффициентов к затратам труда и заработной плате
|  | рабочих, машинистов, времени эксплуатации машин и механизмов, стоимости эксплуатации машин в размере: для объектов, расположенных за пределами Третьего транспортного кольца города Москвы, но в пределах Московской кольцевой автомобильной дороги | 1 агрегат | 1
|  | ЗП |  |  | 144.61 | *1.1)*1.15) | 1.067 | 195.19 | 47.82 | 9333.99
|  | ЭМ |  |  | 17.4 | *1.1)*1.25) | 1.067 | 25.53 | 13.89 | 354.61
|  | в т.ч. ЗПМ |  |  | 2.03 | *1.1)*1.25) | 1.067 | 2.98 | 47.82 | 142.5
|  | МР |  |  | 166.58 |  |  | 166.58 | 5.82 | 969.5
|  | НР от ФОТ | % | 109 |  |  |  | 216.01 | 109 | 10329.37
|  | СП от ФОТ | % | 61 |  |  |  | 120.88 | 61 | 5780.66
|  | ЗТР | чел-ч | 10.8 |  | *1.1)*1.15) | 1.067 | 14.5774
|  | ВСЕГО работ по позиции: |  |  |  |  | 724.19 |  | 26768.13
|  | ВСЕГО оборудование по позиции: |  |  |  |  | 0 |  | 0
|  | ВСЕГО по позиции: |  |  |  |  | 724.19 |  | 26768.13
124 | Ка №60 КП ООО "НЕД-Инжиниринг" | ОБОРУДОВАНИЕ: В4.2 (L=815 м3/ч, Pc=200 Па) | компл. | 1 | 43020.66 |  |  | 43020.66 | 7.66 | 329538.26
|  | ВСЕГО по позиции: |  |  |  |  | 43020.66 |  | 329538.26
125 | 3.20-53-1 Поправка: О.П. п.3.4.30.в | Установка агрегатов вентиляторных производительностью до 10 тыс.м3/час Поправка: О.П. п.3.4.30.в Наименование: При применении территориальных сметных нормативов для города Москвы затраты, учитывающие напряженные и стесненные условия производства работ (стесненность, сложность складирования и транспортной логистики и т.п.), исчисляются с применением коэффициентов к затратам труда и заработной плате
|  | рабочих, машинистов, времени эксплуатации машин и механизмов, стоимости эксплуатации машин в размере: для объектов, расположенных за пределами Третьего транспортного кольца города Москвы, но в пределах Московской кольцевой автомобильной дороги | 1 агрегат | 1
|  | ЗП |  |  | 144.61 | *1.1)*1.15) | 1.067 | 195.19 | 47.82 | 9333.99
|  | ЭМ |  |  | 17.4 | *1.1)*1.25) | 1.067 | 25.53 | 13.89 | 354.61
|  | в т.ч. ЗПМ |  |  | 2.03 | *1.1)*1.25) | 1.067 | 2.98 | 47.82 | 142.5
|  | МР |  |  | 166.58 |  |  | 166.58 | 5.82 | 969.5
|  | НР от ФОТ | % | 109 |  |  |  | 216.01 | 109 | 10329.37
|  | СП от ФОТ | % | 61 |  |  |  | 120.88 | 61 | 5780.66
|  | ЗТР | чел-ч | 10.8 |  | *1.1)*1.15) | 1.067 | 14.5774
|  | ВСЕГО работ по позиции: |  |  |  |  | 724.19 |  | 26768.13
|  | ВСЕГО оборудование по позиции: |  |  |  |  | 0 |  | 0
|  | ВСЕГО по позиции: |  |  |  |  | 724.19 |  | 26768.13
126 | Ка №61 КП ООО "НЕД-Инжиниринг" | ОБОРУДОВАНИЕ: В4.3 (L=140 м3/ч, Pc=150 Па) | компл. | 1 | 5112.81 |  |  | 5112.81 | 7.66 | 39164.12
|  | ВСЕГО по позиции: |  |  |  |  | 5112.81 |  | 39164.12
127 | 3.20-53-1 Поправка: О.П. п.3.4.30.в | Установка агрегатов вентиляторных производительностью до 10 тыс.м3/час Поправка: О.П. п.3.4.30.в Наименование: При применении территориальных сметных нормативов для города Москвы затраты, учитывающие напряженные и стесненные условия производства работ (стесненность, сложность складирования и транспортной логистики и т.п.), исчисляются с применением коэффициентов к затратам труда и заработной плате
|  | рабочих, машинистов, времени эксплуатации машин и механизмов, стоимости эксплуатации машин в размере: для объектов, расположенных за пределами Третьего транспортного кольца города Москвы, но в пределах Московской кольцевой автомобильной дороги | 1 агрегат | 1
|  | ЗП |  |  | 144.61 | *1.1)*1.15) | 1.067 | 195.19 | 47.82 | 9333.99
|  | ЭМ |  |  | 17.4 | *1.1)*1.25) | 1.067 | 25.53 | 13.89 | 354.61
|  | в т.ч. ЗПМ |  |  | 2.03 | *1.1)*1.25) | 1.067 | 2.98 | 47.82 | 142.5
|  | МР |  |  | 166.58 |  |  | 166.58 | 5.82 | 969.5
|  | НР от ФОТ | % | 109 |  |  |  | 216.01 | 109 | 10329.37
|  | СП от ФОТ | % | 61 |  |  |  | 120.88 | 61 | 5780.66
|  | ЗТР | чел-ч | 10.8 |  | *1.1)*1.15) | 1.067 | 14.5774
|  | ВСЕГО работ по позиции: |  |  |  |  | 724.19 |  | 26768.13
|  | ВСЕГО оборудование по позиции: |  |  |  |  | 0 |  | 0
|  | ВСЕГО по позиции: |  |  |  |  | 724.19 |  | 26768.13
128 | Ка №62 КП ООО "НЕД-Инжиниринг" | ОБОРУДОВАНИЕ: В4.4 (L=60 м3/ч, Pc=150 Па) | компл. | 1 | 5112.81 |  |  | 5112.81 | 7.66 | 39164.12
|  | ВСЕГО по позиции: |  |  |  |  | 5112.81 |  | 39164.12
129 | 3.20-53-1 Поправка: О.П. п.3.4.30.в | Установка агрегатов вентиляторных производительностью до 10 тыс.м3/час Поправка: О.П. п.3.4.30.в Наименование: При применении территориальных сметных нормативов для города Москвы затраты, учитывающие напряженные и стесненные условия производства работ (стесненность, сложность складирования и транспортной логистики и т.п.), исчисляются с применением коэффициентов к затратам труда и заработной плате
|  | рабочих, машинистов, времени эксплуатации машин и механизмов, стоимости эксплуатации машин в размере: для объектов, расположенных за пределами Третьего транспортного кольца города Москвы, но в пределах Московской кольцевой автомобильной дороги | 1 агрегат | 1
|  | ЗП |  |  | 144.61 | *1.1)*1.15) | 1.067 | 195.19 | 47.82 | 9333.99
|  | ЭМ |  |  | 17.4 | *1.1)*1.25) | 1.067 | 25.53 | 13.89 | 354.61
|  | в т.ч. ЗПМ |  |  | 2.03 | *1.1)*1.25) | 1.067 | 2.98 | 47.82 | 142.5
|  | МР |  |  | 166.58 |  |  | 166.58 | 5.82 | 969.5
|  | НР от ФОТ | % | 109 |  |  |  | 216.01 | 109 | 10329.37
|  | СП от ФОТ | % | 61 |  |  |  | 120.88 | 61 | 5780.66
|  | ЗТР | чел-ч | 10.8 |  | *1.1)*1.15) | 1.067 | 14.5774
|  | ВСЕГО работ по позиции: |  |  |  |  | 724.19 |  | 26768.13
|  | ВСЕГО оборудование по позиции: |  |  |  |  | 0 |  | 0
|  | ВСЕГО по позиции: |  |  |  |  | 724.19 |  | 26768.13
130 | Ка №63 КП ООО "НЕД-Инжиниринг" | ОБОРУДОВАНИЕ: В4.5 (L=225 м3/ч, Pc=150 Па) | компл. | 1 | 6243.96 |  |  | 6243.96 | 7.66 | 47828.73
|  | ВСЕГО по позиции: |  |  |  |  | 6243.96 |  | 47828.73
131 | 3.20-53-1 Поправка: О.П. п.3.4.30.в | Установка агрегатов вентиляторных производительностью до 10 тыс.м3/час Поправка: О.П. п.3.4.30.в Наименование: При применении территориальных сметных нормативов для города Москвы затраты, учитывающие напряженные и стесненные условия производства работ (стесненность, сложность складирования и транспортной логистики и т.п.), исчисляются с применением коэффициентов к затратам труда и заработной плате
|  | рабочих, машинистов, времени эксплуатации машин и механизмов, стоимости эксплуатации машин в размере: для объектов, расположенных за пределами Третьего транспортного кольца города Москвы, но в пределах Московской кольцевой автомобильной дороги | 1 агрегат | 1
|  | ЗП |  |  | 144.61 | *1.1)*1.15) | 1.067 | 195.19 | 47.82 | 9333.99
|  | ЭМ |  |  | 17.4 | *1.1)*1.25) | 1.067 | 25.53 | 13.89 | 354.61
|  | в т.ч. ЗПМ |  |  | 2.03 | *1.1)*1.25) | 1.067 | 2.98 | 47.82 | 142.5
|  | МР |  |  | 166.58 |  |  | 166.58 | 5.82 | 969.5
|  | НР от ФОТ | % | 109 |  |  |  | 216.01 | 109 | 10329.37
|  | СП от ФОТ | % | 61 |  |  |  | 120.88 | 61 | 5780.66
|  | ЗТР | чел-ч | 10.8 |  | *1.1)*1.15) | 1.067 | 14.5774
|  | ВСЕГО работ по позиции: |  |  |  |  | 724.19 |  | 26768.13
|  | ВСЕГО оборудование по позиции: |  |  |  |  | 0 |  | 0
|  | ВСЕГО по позиции: |  |  |  |  | 724.19 |  | 26768.13
132 | Ка №64 КП ООО "НЕД-Инжиниринг" | ОБОРУДОВАНИЕ: В4.6 (L=185 м3/ч, Pc=150 Па) | компл. | 1 | 5456.91 |  |  | 5456.91 | 7.66 | 41799.93
|  | ВСЕГО по позиции: |  |  |  |  | 5456.91 |  | 41799.93
133 | 3.20-53-1 Поправка: О.П. п.3.4.30.в | Установка агрегатов вентиляторных производительностью до 10 тыс.м3/час Поправка: О.П. п.3.4.30.в Наименование: При применении территориальных сметных нормативов для города Москвы затраты, учитывающие напряженные и стесненные условия производства работ (стесненность, сложность складирования и транспортной логистики и т.п.), исчисляются с применением коэффициентов к затратам труда и заработной плате
|  | рабочих, машинистов, времени эксплуатации машин и механизмов, стоимости эксплуатации машин в размере: для объектов, расположенных за пределами Третьего транспортного кольца города Москвы, но в пределах Московской кольцевой автомобильной дороги | 1 агрегат | 1
|  | ЗП |  |  | 144.61 | *1.1)*1.15) | 1.067 | 195.19 | 47.82 | 9333.99
|  | ЭМ |  |  | 17.4 | *1.1)*1.25) | 1.067 | 25.53 | 13.89 | 354.61
|  | в т.ч. ЗПМ |  |  | 2.03 | *1.1)*1.25) | 1.067 | 2.98 | 47.82 | 142.5
|  | МР |  |  | 166.58 |  |  | 166.58 | 5.82 | 969.5
|  | НР от ФОТ | % | 109 |  |  |  | 216.01 | 109 | 10329.37
|  | СП от ФОТ | % | 61 |  |  |  | 120.88 | 61 | 5780.66
|  | ЗТР | чел-ч | 10.8 |  | *1.1)*1.15) | 1.067 | 14.5774
|  | ВСЕГО работ по позиции: |  |  |  |  | 724.19 |  | 26768.13
|  | ВСЕГО оборудование по позиции: |  |  |  |  | 0 |  | 0
|  | ВСЕГО по позиции: |  |  |  |  | 724.19 |  | 26768.13
134 | Ка №65 КП ООО "НЕД-Инжиниринг" | ОБОРУДОВАНИЕ: В4.11 (L=7710 м3/ч, Pc=500 Па) | компл. | 1 | 30364.86 |  |  | 30364.86 | 7.66 | 232594.83
|  | ВСЕГО по позиции: |  |  |  |  | 30364.86 |  | 232594.83
135 | 3.20-53-1 Поправка: О.П. п.3.4.30.в | Установка агрегатов вентиляторных производительностью до 10 тыс.м3/час Поправка: О.П. п.3.4.30.в Наименование: При применении территориальных сметных нормативов для города Москвы затраты, учитывающие напряженные и стесненные условия производства работ (стесненность, сложность складирования и транспортной логистики и т.п.), исчисляются с применением коэффициентов к затратам труда и заработной плате
|  | рабочих, машинистов, времени эксплуатации машин и механизмов, стоимости эксплуатации машин в размере: для объектов, расположенных за пределами Третьего транспортного кольца города Москвы, но в пределах Московской кольцевой автомобильной дороги | 1 агрегат | 1
|  | ЗП |  |  | 144.61 | *1.1)*1.15) | 1.067 | 195.19 | 47.82 | 9333.99
|  | ЭМ |  |  | 17.4 | *1.1)*1.25) | 1.067 | 25.53 | 13.89 | 354.61
|  | в т.ч. ЗПМ |  |  | 2.03 | *1.1)*1.25) | 1.067 | 2.98 | 47.82 | 142.5
|  | МР |  |  | 166.58 |  |  | 166.58 | 5.82 | 969.5
|  | НР от ФОТ | % | 109 |  |  |  | 216.01 | 109 | 10329.37
|  | СП от ФОТ | % | 61 |  |  |  | 120.88 | 61 | 5780.66
|  | ЗТР | чел-ч | 10.8 |  | *1.1)*1.15) | 1.067 | 14.5774
|  | ВСЕГО работ по позиции: |  |  |  |  | 724.19 |  | 26768.13
|  | ВСЕГО оборудование по позиции: |  |  |  |  | 0 |  | 0
|  | ВСЕГО по позиции: |  |  |  |  | 724.19 |  | 26768.13
136 | Ка №66 КП ООО "НЕД-Инжиниринг" | ОБОРУДОВАНИЕ: В4.12 (L=500 м3/ч, Pc=200 Па) | компл. | 1 | 7238.18 |  |  | 7238.18 | 7.66 | 55444.46
|  | ВСЕГО по позиции: |  |  |  |  | 7238.18 |  | 55444.46
137 | 3.20-53-1 Поправка: О.П. п.3.4.30.в | Установка агрегатов вентиляторных производительностью до 10 тыс.м3/час Поправка: О.П. п.3.4.30.в Наименование: При применении территориальных сметных нормативов для города Москвы затраты, учитывающие напряженные и стесненные условия производства работ (стесненность, сложность складирования и транспортной логистики и т.п.), исчисляются с применением коэффициентов к затратам труда и заработной плате
|  | рабочих, машинистов, времени эксплуатации машин и механизмов, стоимости эксплуатации машин в размере: для объектов, расположенных за пределами Третьего транспортного кольца города Москвы, но в пределах Московской кольцевой автомобильной дороги | 1 агрегат | 1
|  | ЗП |  |  | 144.61 | *1.1)*1.15) | 1.067 | 195.19 | 47.82 | 9333.99
|  | ЭМ |  |  | 17.4 | *1.1)*1.25) | 1.067 | 25.53 | 13.89 | 354.61
|  | в т.ч. ЗПМ |  |  | 2.03 | *1.1)*1.25) | 1.067 | 2.98 | 47.82 | 142.5
|  | МР |  |  | 166.58 |  |  | 166.58 | 5.82 | 969.5
|  | НР от ФОТ | % | 109 |  |  |  | 216.01 | 109 | 10329.37
|  | СП от ФОТ | % | 61 |  |  |  | 120.88 | 61 | 5780.66
|  | ЗТР | чел-ч | 10.8 |  | *1.1)*1.15) | 1.067 | 14.5774
|  | ВСЕГО работ по позиции: |  |  |  |  | 724.19 |  | 26768.13
|  | ВСЕГО оборудование по позиции: |  |  |  |  | 0 |  | 0
|  | ВСЕГО по позиции: |  |  |  |  | 724.19 |  | 26768.13
138 | Ка №67 КП ООО "НЕД-Инжиниринг" | ОБОРУДОВАНИЕ: В4.13 (L=200 м3/ч, Pc=200 Па) | компл. | 1 | 6243.96 |  |  | 6243.96 | 7.66 | 47828.73
|  | ВСЕГО по позиции: |  |  |  |  | 6243.96 |  | 47828.73
139 | 3.20-53-1 Поправка: О.П. п.3.4.30.в | Установка агрегатов вентиляторных производительностью до 10 тыс.м3/час Поправка: О.П. п.3.4.30.в Наименование: При применении территориальных сметных нормативов для города Москвы затраты, учитывающие напряженные и стесненные условия производства работ (стесненность, сложность складирования и транспортной логистики и т.п.), исчисляются с применением коэффициентов к затратам труда и заработной плате
|  | рабочих, машинистов, времени эксплуатации машин и механизмов, стоимости эксплуатации машин в размере: для объектов, расположенных за пределами Третьего транспортного кольца города Москвы, но в пределах Московской кольцевой автомобильной дороги | 1 агрегат | 1
|  | ЗП |  |  | 144.61 | *1.1)*1.15) | 1.067 | 195.19 | 47.82 | 9333.99
|  | ЭМ |  |  | 17.4 | *1.1)*1.25) | 1.067 | 25.53 | 13.89 | 354.61
|  | в т.ч. ЗПМ |  |  | 2.03 | *1.1)*1.25) | 1.067 | 2.98 | 47.82 | 142.5
|  | МР |  |  | 166.58 |  |  | 166.58 | 5.82 | 969.5
|  | НР от ФОТ | % | 109 |  |  |  | 216.01 | 109 | 10329.37
|  | СП от ФОТ | % | 61 |  |  |  | 120.88 | 61 | 5780.66
|  | ЗТР | чел-ч | 10.8 |  | *1.1)*1.15) | 1.067 | 14.5774
|  | ВСЕГО работ по позиции: |  |  |  |  | 724.19 |  | 26768.13
|  | ВСЕГО оборудование по позиции: |  |  |  |  | 0 |  | 0
|  | ВСЕГО по позиции: |  |  |  |  | 724.19 |  | 26768.13
140 | Ка №68 КП ООО "НЕД-Инжиниринг" | ОБОРУДОВАНИЕ: В4.14 (L=200 м3/ч, Pc=200 Па) | компл. | 1 | 6243.96 |  |  | 6243.96 | 7.66 | 47828.73
|  | ВСЕГО по позиции: |  |  |  |  | 6243.96 |  | 47828.73
141 | 3.20-53-1 Поправка: О.П. п.3.4.30.в | Установка агрегатов вентиляторных производительностью до 10 тыс.м3/час Поправка: О.П. п.3.4.30.в Наименование: При применении территориальных сметных нормативов для города Москвы затраты, учитывающие напряженные и стесненные условия производства работ (стесненность, сложность складирования и транспортной логистики и т.п.), исчисляются с применением коэффициентов к затратам труда и заработной плате
|  | рабочих, машинистов, времени эксплуатации машин и механизмов, стоимости эксплуатации машин в размере: для объектов, расположенных за пределами Третьего транспортного кольца города Москвы, но в пределах Московской кольцевой автомобильной дороги | 1 агрегат | 1
|  | ЗП |  |  | 144.61 | *1.1)*1.15) | 1.067 | 195.19 | 47.82 | 9333.99
|  | ЭМ |  |  | 17.4 | *1.1)*1.25) | 1.067 | 25.53 | 13.89 | 354.61
|  | в т.ч. ЗПМ |  |  | 2.03 | *1.1)*1.25) | 1.067 | 2.98 | 47.82 | 142.5
|  | МР |  |  | 166.58 |  |  | 166.58 | 5.82 | 969.5
|  | НР от ФОТ | % | 109 |  |  |  | 216.01 | 109 | 10329.37
|  | СП от ФОТ | % | 61 |  |  |  | 120.88 | 61 | 5780.66
|  | ЗТР | чел-ч | 10.8 |  | *1.1)*1.15) | 1.067 | 14.5774
|  | ВСЕГО работ по позиции: |  |  |  |  | 724.19 |  | 26768.13
|  | ВСЕГО оборудование по позиции: |  |  |  |  | 0 |  | 0
|  | ВСЕГО по позиции: |  |  |  |  | 724.19 |  | 26768.13
142 | Ка №69 КП ООО "НЕД-Инжиниринг" | ОБОРУДОВАНИЕ: В5 (L=4500 м3/ч, Pc=200 Па) | компл. | 1 | 67497.58 |  |  | 67497.58 | 7.66 | 517031.46
|  | ВСЕГО по позиции: |  |  |  |  | 67497.58 |  | 517031.46
143 | 3.20-53-1 Поправка: О.П. п.3.4.30.в | Установка агрегатов вентиляторных производительностью до 10 тыс.м3/час Поправка: О.П. п.3.4.30.в Наименование: При применении территориальных сметных нормативов для города Москвы затраты, учитывающие напряженные и стесненные условия производства работ (стесненность, сложность складирования и транспортной логистики и т.п.), исчисляются с применением коэффициентов к затратам труда и заработной плате
|  | рабочих, машинистов, времени эксплуатации машин и механизмов, стоимости эксплуатации машин в размере: для объектов, расположенных за пределами Третьего транспортного кольца города Москвы, но в пределах Московской кольцевой автомобильной дороги | 1 агрегат | 1
|  | ЗП |  |  | 144.61 | *1.1)*1.15) | 1.067 | 195.19 | 47.82 | 9333.99
|  | ЭМ |  |  | 17.4 | *1.1)*1.25) | 1.067 | 25.53 | 13.89 | 354.61
|  | в т.ч. ЗПМ |  |  | 2.03 | *1.1)*1.25) | 1.067 | 2.98 | 47.82 | 142.5
|  | МР |  |  | 166.58 |  |  | 166.58 | 5.82 | 969.5
|  | НР от ФОТ | % | 109 |  |  |  | 216.01 | 109 | 10329.37
|  | СП от ФОТ | % | 61 |  |  |  | 120.88 | 61 | 5780.66
|  | ЗТР | чел-ч | 10.8 |  | *1.1)*1.15) | 1.067 | 14.5774
|  | ВСЕГО работ по позиции: |  |  |  |  | 724.19 |  | 26768.13
|  | ВСЕГО оборудование по позиции: |  |  |  |  | 0 |  | 0
|  | ВСЕГО по позиции: |  |  |  |  | 724.19 |  | 26768.13
144 | Ка №70 КП ООО "НЕД-Инжиниринг" | ОБОРУДОВАНИЕ: В6.1 (L=4000 м3/ч, Pc=150 Па) | компл. | 1 | 67497.58 |  |  | 67497.58 | 7.66 | 517031.46
|  | ВСЕГО по позиции: |  |  |  |  | 67497.58 |  | 517031.46
145 | 3.20-53-1 Поправка: О.П. п.3.4.30.в | Установка агрегатов вентиляторных производительностью до 10 тыс.м3/час Поправка: О.П. п.3.4.30.в Наименование: При применении территориальных сметных нормативов для города Москвы затраты, учитывающие напряженные и стесненные условия производства работ (стесненность, сложность складирования и транспортной логистики и т.п.), исчисляются с применением коэффициентов к затратам труда и заработной плате
|  | рабочих, машинистов, времени эксплуатации машин и механизмов, стоимости эксплуатации машин в размере: для объектов, расположенных за пределами Третьего транспортного кольца города Москвы, но в пределах Московской кольцевой автомобильной дороги | 1 агрегат | 1
|  | ЗП |  |  | 144.61 | *1.1)*1.15) | 1.067 | 195.19 | 47.82 | 9333.99
|  | ЭМ |  |  | 17.4 | *1.1)*1.25) | 1.067 | 25.53 | 13.89 | 354.61
|  | в т.ч. ЗПМ |  |  | 2.03 | *1.1)*1.25) | 1.067 | 2.98 | 47.82 | 142.5
|  | МР |  |  | 166.58 |  |  | 166.58 | 5.82 | 969.5
|  | НР от ФОТ | % | 109 |  |  |  | 216.01 | 109 | 10329.37
|  | СП от ФОТ | % | 61 |  |  |  | 120.88 | 61 | 5780.66
|  | ЗТР | чел-ч | 10.8 |  | *1.1)*1.15) | 1.067 | 14.5774
|  | ВСЕГО работ по позиции: |  |  |  |  | 724.19 |  | 26768.13
|  | ВСЕГО оборудование по позиции: |  |  |  |  | 0 |  | 0
|  | ВСЕГО по позиции: |  |  |  |  | 724.19 |  | 26768.13
146 | Ка №71 КП ООО "НЕД-Инжиниринг" | ОБОРУДОВАНИЕ: В6.2 (L=30 м3/ч, Pc=150 Па) | компл. | 1 | 5112.81 |  |  | 5112.81 | 7.66 | 39164.12
|  | ВСЕГО по позиции: |  |  |  |  | 5112.81 |  | 39164.12
147 | 3.20-53-1 Поправка: О.П. п.3.4.30.в | Установка агрегатов вентиляторных производительностью до 10 тыс.м3/час Поправка: О.П. п.3.4.30.в Наименование: При применении территориальных сметных нормативов для города Москвы затраты, учитывающие напряженные и стесненные условия производства работ (стесненность, сложность складирования и транспортной логистики и т.п.), исчисляются с применением коэффициентов к затратам труда и заработной плате
|  | рабочих, машинистов, времени эксплуатации машин и механизмов, стоимости эксплуатации машин в размере: для объектов, расположенных за пределами Третьего транспортного кольца города Москвы, но в пределах Московской кольцевой автомобильной дороги | 1 агрегат | 1
|  | ЗП |  |  | 144.61 | *1.1)*1.15) | 1.067 | 195.19 | 47.82 | 9333.99
|  | ЭМ |  |  | 17.4 | *1.1)*1.25) | 1.067 | 25.53 | 13.89 | 354.61
|  | в т.ч. ЗПМ |  |  | 2.03 | *1.1)*1.25) | 1.067 | 2.98 | 47.82 | 142.5
|  | МР |  |  | 166.58 |  |  | 166.58 | 5.82 | 969.5
|  | НР от ФОТ | % | 109 |  |  |  | 216.01 | 109 | 10329.37
|  | СП от ФОТ | % | 61 |  |  |  | 120.88 | 61 | 5780.66
|  | ЗТР | чел-ч | 10.8 |  | *1.1)*1.15) | 1.067 | 14.5774
|  | ВСЕГО работ по позиции: |  |  |  |  | 724.19 |  | 26768.13
|  | ВСЕГО оборудование по позиции: |  |  |  |  | 0 |  | 0
|  | ВСЕГО по позиции: |  |  |  |  | 724.19 |  | 26768.13
148 | Ка №72 КП ООО "НЕД-Инжиниринг" | ОБОРУДОВАНИЕ: В7 (L=1000 м3/ч, Pc=150 Па) | компл. | 1 | 43020.66 |  |  | 43020.66 | 7.66 | 329538.26
|  | ВСЕГО по позиции: |  |  |  |  | 43020.66 |  | 329538.26
149 | 3.20-53-1 Поправка: О.П. п.3.4.30.в | Установка агрегатов вентиляторных производительностью до 10 тыс.м3/час Поправка: О.П. п.3.4.30.в Наименование: При применении территориальных сметных нормативов для города Москвы затраты, учитывающие напряженные и стесненные условия производства работ (стесненность, сложность складирования и транспортной логистики и т.п.), исчисляются с применением коэффициентов к затратам труда и заработной плате
|  | рабочих, машинистов, времени эксплуатации машин и механизмов, стоимости эксплуатации машин в размере: для объектов, расположенных за пределами Третьего транспортного кольца города Москвы, но в пределах Московской кольцевой автомобильной дороги | 1 агрегат | 1
|  | ЗП |  |  | 144.61 | *1.1)*1.15) | 1.067 | 195.19 | 47.82 | 9333.99
|  | ЭМ |  |  | 17.4 | *1.1)*1.25) | 1.067 | 25.53 | 13.89 | 354.61
|  | в т.ч. ЗПМ |  |  | 2.03 | *1.1)*1.25) | 1.067 | 2.98 | 47.82 | 142.5
|  | МР |  |  | 166.58 |  |  | 166.58 | 5.82 | 969.5
|  | НР от ФОТ | % | 109 |  |  |  | 216.01 | 109 | 10329.37
|  | СП от ФОТ | % | 61 |  |  |  | 120.88 | 61 | 5780.66
|  | ЗТР | чел-ч | 10.8 |  | *1.1)*1.15) | 1.067 | 14.5774
|  | ВСЕГО работ по позиции: |  |  |  |  | 724.19 |  | 26768.13
|  | ВСЕГО оборудование по позиции: |  |  |  |  | 0 |  | 0
|  | ВСЕГО по позиции: |  |  |  |  | 724.19 |  | 26768.13
150 | Ка №73 КП ООО "НЕД-Инжиниринг" | ОБОРУДОВАНИЕ: В8.1 (L=1680 м3/ч, Pc=200 Па) | компл. | 1 | 47079.7 |  |  | 47079.7 | 7.66 | 360630.5
|  | ВСЕГО по позиции: |  |  |  |  | 47079.7 |  | 360630.5
151 | 3.20-53-1 Поправка: О.П. п.3.4.30.в | Установка агрегатов вентиляторных производительностью до 10 тыс.м3/час Поправка: О.П. п.3.4.30.в Наименование: При применении территориальных сметных нормативов для города Москвы затраты, учитывающие напряженные и стесненные условия производства работ (стесненность, сложность складирования и транспортной логистики и т.п.), исчисляются с применением коэффициентов к затратам труда и заработной плате
|  | рабочих, машинистов, времени эксплуатации машин и механизмов, стоимости эксплуатации машин в размере: для объектов, расположенных за пределами Третьего транспортного кольца города Москвы, но в пределах Московской кольцевой автомобильной дороги | 1 агрегат | 1
|  | ЗП |  |  | 144.61 | *1.1)*1.15) | 1.067 | 195.19 | 47.82 | 9333.99
|  | ЭМ |  |  | 17.4 | *1.1)*1.25) | 1.067 | 25.53 | 13.89 | 354.61
|  | в т.ч. ЗПМ |  |  | 2.03 | *1.1)*1.25) | 1.067 | 2.98 | 47.82 | 142.5
|  | МР |  |  | 166.58 |  |  | 166.58 | 5.82 | 969.5
|  | НР от ФОТ | % | 109 |  |  |  | 216.01 | 109 | 10329.37
|  | СП от ФОТ | % | 61 |  |  |  | 120.88 | 61 | 5780.66
|  | ЗТР | чел-ч | 10.8 |  | *1.1)*1.15) | 1.067 | 14.5774
|  | ВСЕГО работ по позиции: |  |  |  |  | 724.19 |  | 26768.13
|  | ВСЕГО оборудование по позиции: |  |  |  |  | 0 |  | 0
|  | ВСЕГО по позиции: |  |  |  |  | 724.19 |  | 26768.13
152 | Ка №74 КП ООО "НЕД-Инжиниринг" | ОБОРУДОВАНИЕ: В8.2 (L=75 м3/ч, Pc=150 Па) | компл. | 1 | 5112.81 |  |  | 5112.81 | 7.66 | 39164.12
|  | ВСЕГО по позиции: |  |  |  |  | 5112.81 |  | 39164.12
153 | 3.20-53-1 Поправка: О.П. п.3.4.30.в | Установка агрегатов вентиляторных производительностью до 10 тыс.м3/час Поправка: О.П. п.3.4.30.в Наименование: При применении территориальных сметных нормативов для города Москвы затраты, учитывающие напряженные и стесненные условия производства работ (стесненность, сложность складирования и транспортной логистики и т.п.), исчисляются с применением коэффициентов к затратам труда и заработной плате
|  | рабочих, машинистов, времени эксплуатации машин и механизмов, стоимости эксплуатации машин в размере: для объектов, расположенных за пределами Третьего транспортного кольца города Москвы, но в пределах Московской кольцевой автомобильной дороги | 1 агрегат | 1
|  | ЗП |  |  | 144.61 | *1.1)*1.15) | 1.067 | 195.19 | 47.82 | 9333.99
|  | ЭМ |  |  | 17.4 | *1.1)*1.25) | 1.067 | 25.53 | 13.89 | 354.61
|  | в т.ч. ЗПМ |  |  | 2.03 | *1.1)*1.25) | 1.067 | 2.98 | 47.82 | 142.5
|  | МР |  |  | 166.58 |  |  | 166.58 | 5.82 | 969.5
|  | НР от ФОТ | % | 109 |  |  |  | 216.01 | 109 | 10329.37
|  | СП от ФОТ | % | 61 |  |  |  | 120.88 | 61 | 5780.66
|  | ЗТР | чел-ч | 10.8 |  | *1.1)*1.15) | 1.067 | 14.5774
|  | ВСЕГО работ по позиции: |  |  |  |  | 724.19 |  | 26768.13
|  | ВСЕГО оборудование по позиции: |  |  |  |  | 0 |  | 0
|  | ВСЕГО по позиции: |  |  |  |  | 724.19 |  | 26768.13
154 | Ка №75 КП ООО "НЕД-Инжиниринг" | ОБОРУДОВАНИЕ: В8.3 (L=415 м3/ч, Pc=200 Па) | компл. | 1 | 6243.96 |  |  | 6243.96 | 7.66 | 47828.73
|  | ВСЕГО по позиции: |  |  |  |  | 6243.96 |  | 47828.73
155 | 3.20-53-1 Поправка: О.П. п.3.4.30.в | Установка агрегатов вентиляторных производительностью до 10 тыс.м3/час Поправка: О.П. п.3.4.30.в Наименование: При применении территориальных сметных нормативов для города Москвы затраты, учитывающие напряженные и стесненные условия производства работ (стесненность, сложность складирования и транспортной логистики и т.п.), исчисляются с применением коэффициентов к затратам труда и заработной плате
|  | рабочих, машинистов, времени эксплуатации машин и механизмов, стоимости эксплуатации машин в размере: для объектов, расположенных за пределами Третьего транспортного кольца города Москвы, но в пределах Московской кольцевой автомобильной дороги | 1 агрегат | 1
|  | ЗП |  |  | 144.61 | *1.1)*1.15) | 1.067 | 195.19 | 47.82 | 9333.99
|  | ЭМ |  |  | 17.4 | *1.1)*1.25) | 1.067 | 25.53 | 13.89 | 354.61
|  | в т.ч. ЗПМ |  |  | 2.03 | *1.1)*1.25) | 1.067 | 2.98 | 47.82 | 142.5
|  | МР |  |  | 166.58 |  |  | 166.58 | 5.82 | 969.5
|  | НР от ФОТ | % | 109 |  |  |  | 216.01 | 109 | 10329.37
|  | СП от ФОТ | % | 61 |  |  |  | 120.88 | 61 | 5780.66
|  | ЗТР | чел-ч | 10.8 |  | *1.1)*1.15) | 1.067 | 14.5774
|  | ВСЕГО работ по позиции: |  |  |  |  | 724.19 |  | 26768.13
|  | ВСЕГО оборудование по позиции: |  |  |  |  | 0 |  | 0
|  | ВСЕГО по позиции: |  |  |  |  | 724.19 |  | 26768.13
156 | Ка №76 КП ООО "НЕД-Инжиниринг" | ОБОРУДОВАНИЕ: В8.4 (L=60 м3/ч, Pc=150 Па) | компл. | 1 | 5112.81 |  |  | 5112.81 | 7.66 | 39164.12
|  | ВСЕГО по позиции: |  |  |  |  | 5112.81 |  | 39164.12
157 | 3.20-53-1 Поправка: О.П. п.3.4.30.в | Установка агрегатов вентиляторных производительностью до 10 тыс.м3/час Поправка: О.П. п.3.4.30.в Наименование: При применении территориальных сметных нормативов для города Москвы затраты, учитывающие напряженные и стесненные условия производства работ (стесненность, сложность складирования и транспортной логистики и т.п.), исчисляются с применением коэффициентов к затратам труда и заработной плате
|  | рабочих, машинистов, времени эксплуатации машин и механизмов, стоимости эксплуатации машин в размере: для объектов, расположенных за пределами Третьего транспортного кольца города Москвы, но в пределах Московской кольцевой автомобильной дороги | 1 агрегат | 1
|  | ЗП |  |  | 144.61 | *1.1)*1.15) | 1.067 | 195.19 | 47.82 | 9333.99
|  | ЭМ |  |  | 17.4 | *1.1)*1.25) | 1.067 | 25.53 | 13.89 | 354.61
|  | в т.ч. ЗПМ |  |  | 2.03 | *1.1)*1.25) | 1.067 | 2.98 | 47.82 | 142.5
|  | МР |  |  | 166.58 |  |  | 166.58 | 5.82 | 969.5
|  | НР от ФОТ | % | 109 |  |  |  | 216.01 | 109 | 10329.37
|  | СП от ФОТ | % | 61 |  |  |  | 120.88 | 61 | 5780.66
|  | ЗТР | чел-ч | 10.8 |  | *1.1)*1.15) | 1.067 | 14.5774
|  | ВСЕГО работ по позиции: |  |  |  |  | 724.19 |  | 26768.13
|  | ВСЕГО оборудование по позиции: |  |  |  |  | 0 |  | 0
|  | ВСЕГО по позиции: |  |  |  |  | 724.19 |  | 26768.13
158 | Ка №77 КП ООО "НЕД-Инжиниринг" | ОБОРУДОВАНИЕ: В9.1 (L=270 м3/ч, Pc=150 Па) | компл. | 1 | 6243.96 |  |  | 6243.96 | 7.66 | 47828.73
|  | ВСЕГО по позиции: |  |  |  |  | 6243.96 |  | 47828.73
159 | 3.20-53-1 Поправка: О.П. п.3.4.30.в | Установка агрегатов вентиляторных производительностью до 10 тыс.м3/час Поправка: О.П. п.3.4.30.в Наименование: При применении территориальных сметных нормативов для города Москвы затраты, учитывающие напряженные и стесненные условия производства работ (стесненность, сложность складирования и транспортной логистики и т.п.), исчисляются с применением коэффициентов к затратам труда и заработной плате
|  | рабочих, машинистов, времени эксплуатации машин и механизмов, стоимости эксплуатации машин в размере: для объектов, расположенных за пределами Третьего транспортного кольца города Москвы, но в пределах Московской кольцевой автомобильной дороги | 1 агрегат | 1
|  | ЗП |  |  | 144.61 | *1.1)*1.15) | 1.067 | 195.19 | 47.82 | 9333.99
|  | ЭМ |  |  | 17.4 | *1.1)*1.25) | 1.067 | 25.53 | 13.89 | 354.61
|  | в т.ч. ЗПМ |  |  | 2.03 | *1.1)*1.25) | 1.067 | 2.98 | 47.82 | 142.5
|  | МР |  |  | 166.58 |  |  | 166.58 | 5.82 | 969.5
|  | НР от ФОТ | % | 109 |  |  |  | 216.01 | 109 | 10329.37
|  | СП от ФОТ | % | 61 |  |  |  | 120.88 | 61 | 5780.66
|  | ЗТР | чел-ч | 10.8 |  | *1.1)*1.15) | 1.067 | 14.5774
|  | ВСЕГО работ по позиции: |  |  |  |  | 724.19 |  | 26768.13
|  | ВСЕГО оборудование по позиции: |  |  |  |  | 0 |  | 0
|  | ВСЕГО по позиции: |  |  |  |  | 724.19 |  | 26768.13
160 | Ка №78 КП ООО "НЕД-Инжиниринг" | ОБОРУДОВАНИЕ: В9.2 (L=135 м3/ч, Pc=150 Па) | компл. | 1 | 5112.81 |  |  | 5112.81 | 7.66 | 39164.12
|  | ВСЕГО по позиции: |  |  |  |  | 5112.81 |  | 39164.12
161 | 3.20-53-1 Поправка: О.П. п.3.4.30.в | Установка агрегатов вентиляторных производительностью до 10 тыс.м3/час Поправка: О.П. п.3.4.30.в Наименование: При применении территориальных сметных нормативов для города Москвы затраты, учитывающие напряженные и стесненные условия производства работ (стесненность, сложность складирования и транспортной логистики и т.п.), исчисляются с применением коэффициентов к затратам труда и заработной плате
|  | рабочих, машинистов, времени эксплуатации машин и механизмов, стоимости эксплуатации машин в размере: для объектов, расположенных за пределами Третьего транспортного кольца города Москвы, но в пределах Московской кольцевой автомобильной дороги | 1 агрегат | 1
|  | ЗП |  |  | 144.61 | *1.1)*1.15) | 1.067 | 195.19 | 47.82 | 9333.99
|  | ЭМ |  |  | 17.4 | *1.1)*1.25) | 1.067 | 25.53 | 13.89 | 354.61
|  | в т.ч. ЗПМ |  |  | 2.03 | *1.1)*1.25) | 1.067 | 2.98 | 47.82 | 142.5
|  | МР |  |  | 166.58 |  |  | 166.58 | 5.82 | 969.5
|  | НР от ФОТ | % | 109 |  |  |  | 216.01 | 109 | 10329.37
|  | СП от ФОТ | % | 61 |  |  |  | 120.88 | 61 | 5780.66
|  | ЗТР | чел-ч | 10.8 |  | *1.1)*1.15) | 1.067 | 14.5774
|  | ВСЕГО работ по позиции: |  |  |  |  | 724.19 |  | 26768.13
|  | ВСЕГО оборудование по позиции: |  |  |  |  | 0 |  | 0
|  | ВСЕГО по позиции: |  |  |  |  | 724.19 |  | 26768.13
162 | Ка №79 КП ООО "НЕД-Инжиниринг" | ОБОРУДОВАНИЕ: В10 (L=1835 м3/ч, Pc=200 Па) | компл. | 1 | 47079.7 |  |  | 47079.7 | 7.66 | 360630.5
|  | ВСЕГО по позиции: |  |  |  |  | 47079.7 |  | 360630.5
163 | 3.20-53-1 Поправка: О.П. п.3.4.30.в | Установка агрегатов вентиляторных производительностью до 10 тыс.м3/час Поправка: О.П. п.3.4.30.в Наименование: При применении территориальных сметных нормативов для города Москвы затраты, учитывающие напряженные и стесненные условия производства работ (стесненность, сложность складирования и транспортной логистики и т.п.), исчисляются с применением коэффициентов к затратам труда и заработной плате
|  | рабочих, машинистов, времени эксплуатации машин и механизмов, стоимости эксплуатации машин в размере: для объектов, расположенных за пределами Третьего транспортного кольца города Москвы, но в пределах Московской кольцевой автомобильной дороги | 1 агрегат | 1
|  | ЗП |  |  | 144.61 | *1.1)*1.15) | 1.067 | 195.19 | 47.82 | 9333.99
|  | ЭМ |  |  | 17.4 | *1.1)*1.25) | 1.067 | 25.53 | 13.89 | 354.61
|  | в т.ч. ЗПМ |  |  | 2.03 | *1.1)*1.25) | 1.067 | 2.98 | 47.82 | 142.5
|  | МР |  |  | 166.58 |  |  | 166.58 | 5.82 | 969.5
|  | НР от ФОТ | % | 109 |  |  |  | 216.01 | 109 | 10329.37
|  | СП от ФОТ | % | 61 |  |  |  | 120.88 | 61 | 5780.66
|  | ЗТР | чел-ч | 10.8 |  | *1.1)*1.15) | 1.067 | 14.5774
|  | ВСЕГО работ по позиции: |  |  |  |  | 724.19 |  | 26768.13
|  | ВСЕГО оборудование по позиции: |  |  |  |  | 0 |  | 0
|  | ВСЕГО по позиции: |  |  |  |  | 724.19 |  | 26768.13
164 | Ка №80 КП ООО "НЕД-Инжиниринг" | ОБОРУДОВАНИЕ: В11.1 (L=600 м3/ч, Pc=200 Па) | компл. | 1 | 7238.18 |  |  | 7238.18 | 7.66 | 55444.46
|  | ВСЕГО по позиции: |  |  |  |  | 7238.18 |  | 55444.46
165 | 3.20-53-1 Поправка: О.П. п.3.4.30.в | Установка агрегатов вентиляторных производительностью до 10 тыс.м3/час Поправка: О.П. п.3.4.30.в Наименование: При применении территориальных сметных нормативов для города Москвы затраты, учитывающие напряженные и стесненные условия производства работ (стесненность, сложность складирования и транспортной логистики и т.п.), исчисляются с применением коэффициентов к затратам труда и заработной плате
|  | рабочих, машинистов, времени эксплуатации машин и механизмов, стоимости эксплуатации машин в размере: для объектов, расположенных за пределами Третьего транспортного кольца города Москвы, но в пределах Московской кольцевой автомобильной дороги | 1 агрегат | 1
|  | ЗП |  |  | 144.61 | *1.1)*1.15) | 1.067 | 195.19 | 47.82 | 9333.99
|  | ЭМ |  |  | 17.4 | *1.1)*1.25) | 1.067 | 25.53 | 13.89 | 354.61
|  | в т.ч. ЗПМ |  |  | 2.03 | *1.1)*1.25) | 1.067 | 2.98 | 47.82 | 142.5
|  | МР |  |  | 166.58 |  |  | 166.58 | 5.82 | 969.5
|  | НР от ФОТ | % | 109 |  |  |  | 216.01 | 109 | 10329.37
|  | СП от ФОТ | % | 61 |  |  |  | 120.88 | 61 | 5780.66
|  | ЗТР | чел-ч | 10.8 |  | *1.1)*1.15) | 1.067 | 14.5774
|  | ВСЕГО работ по позиции: |  |  |  |  | 724.19 |  | 26768.13
|  | ВСЕГО оборудование по позиции: |  |  |  |  | 0 |  | 0
|  | ВСЕГО по позиции: |  |  |  |  | 724.19 |  | 26768.13
166 | Ка №81 КП ООО "НЕД-Инжиниринг" | ОБОРУДОВАНИЕ: В11.2 (L=495 м3/ч, Pc=200 Па) | компл. | 1 | 7238.18 |  |  | 7238.18 | 7.66 | 55444.46
|  | ВСЕГО по позиции: |  |  |  |  | 7238.18 |  | 55444.46
167 | 3.20-53-1 Поправка: О.П. п.3.4.30.в | Установка агрегатов вентиляторных производительностью до 10 тыс.м3/час Поправка: О.П. п.3.4.30.в Наименование: При применении территориальных сметных нормативов для города Москвы затраты, учитывающие напряженные и стесненные условия производства работ (стесненность, сложность складирования и транспортной логистики и т.п.), исчисляются с применением коэффициентов к затратам труда и заработной плате
|  | рабочих, машинистов, времени эксплуатации машин и механизмов, стоимости эксплуатации машин в размере: для объектов, расположенных за пределами Третьего транспортного кольца города Москвы, но в пределах Московской кольцевой автомобильной дороги | 1 агрегат | 1
|  | ЗП |  |  | 144.61 | *1.1)*1.15) | 1.067 | 195.19 | 47.82 | 9333.99
|  | ЭМ |  |  | 17.4 | *1.1)*1.25) | 1.067 | 25.53 | 13.89 | 354.61
|  | в т.ч. ЗПМ |  |  | 2.03 | *1.1)*1.25) | 1.067 | 2.98 | 47.82 | 142.5
|  | МР |  |  | 166.58 |  |  | 166.58 | 5.82 | 969.5
|  | НР от ФОТ | % | 109 |  |  |  | 216.01 | 109 | 10329.37
|  | СП от ФОТ | % | 61 |  |  |  | 120.88 | 61 | 5780.66
|  | ЗТР | чел-ч | 10.8 |  | *1.1)*1.15) | 1.067 | 14.5774
|  | ВСЕГО работ по позиции: |  |  |  |  | 724.19 |  | 26768.13
|  | ВСЕГО оборудование по позиции: |  |  |  |  | 0 |  | 0
|  | ВСЕГО по позиции: |  |  |  |  | 724.19 |  | 26768.13
168 | Ка №82 КП ООО "НЕД-Инжиниринг" | ОБОРУДОВАНИЕ: В11.3 (L=450 м3/ч, Pc=200 Па) | компл. | 1 | 7238.18 |  |  | 7238.18 | 7.66 | 55444.46
|  | ВСЕГО по позиции: |  |  |  |  | 7238.18 |  | 55444.46
169 | 3.20-53-1 Поправка: О.П. п.3.4.30.в | Установка агрегатов вентиляторных производительностью до 10 тыс.м3/час Поправка: О.П. п.3.4.30.в Наименование: При применении территориальных сметных нормативов для города Москвы затраты, учитывающие напряженные и стесненные условия производства работ (стесненность, сложность складирования и транспортной логистики и т.п.), исчисляются с применением коэффициентов к затратам труда и заработной плате
|  | рабочих, машинистов, времени эксплуатации машин и механизмов, стоимости эксплуатации машин в размере: для объектов, расположенных за пределами Третьего транспортного кольца города Москвы, но в пределах Московской кольцевой автомобильной дороги | 1 агрегат | 1
|  | ЗП |  |  | 144.61 | *1.1)*1.15) | 1.067 | 195.19 | 47.82 | 9333.99
|  | ЭМ |  |  | 17.4 | *1.1)*1.25) | 1.067 | 25.53 | 13.89 | 354.61
|  | в т.ч. ЗПМ |  |  | 2.03 | *1.1)*1.25) | 1.067 | 2.98 | 47.82 | 142.5
|  | МР |  |  | 166.58 |  |  | 166.58 | 5.82 | 969.5
|  | НР от ФОТ | % | 109 |  |  |  | 216.01 | 109 | 10329.37
|  | СП от ФОТ | % | 61 |  |  |  | 120.88 | 61 | 5780.66
|  | ЗТР | чел-ч | 10.8 |  | *1.1)*1.15) | 1.067 | 14.5774
|  | ВСЕГО работ по позиции: |  |  |  |  | 724.19 |  | 26768.13
|  | ВСЕГО оборудование по позиции: |  |  |  |  | 0 |  | 0
|  | ВСЕГО по позиции: |  |  |  |  | 724.19 |  | 26768.13
170 | Ка №83 КП ООО "НЕД-Инжиниринг" | ОБОРУДОВАНИЕ: В11.4 (L=450 м3/ч, Pc=200 Па) | компл. | 1 | 7238.18 |  |  | 7238.18 | 7.66 | 55444.46
|  | ВСЕГО по позиции: |  |  |  |  | 7238.18 |  | 55444.46
171 | 3.20-53-1 Поправка: О.П. п.3.4.30.в | Установка агрегатов вентиляторных производительностью до 10 тыс.м3/час Поправка: О.П. п.3.4.30.в Наименование: При применении территориальных сметных нормативов для города Москвы затраты, учитывающие напряженные и стесненные условия производства работ (стесненность, сложность складирования и транспортной логистики и т.п.), исчисляются с применением коэффициентов к затратам труда и заработной плате
|  | рабочих, машинистов, времени эксплуатации машин и механизмов, стоимости эксплуатации машин в размере: для объектов, расположенных за пределами Третьего транспортного кольца города Москвы, но в пределах Московской кольцевой автомобильной дороги | 1 агрегат | 1
|  | ЗП |  |  | 144.61 | *1.1)*1.15) | 1.067 | 195.19 | 47.82 | 9333.99
|  | ЭМ |  |  | 17.4 | *1.1)*1.25) | 1.067 | 25.53 | 13.89 | 354.61
|  | в т.ч. ЗПМ |  |  | 2.03 | *1.1)*1.25) | 1.067 | 2.98 | 47.82 | 142.5
|  | МР |  |  | 166.58 |  |  | 166.58 | 5.82 | 969.5
|  | НР от ФОТ | % | 109 |  |  |  | 216.01 | 109 | 10329.37
|  | СП от ФОТ | % | 61 |  |  |  | 120.88 | 61 | 5780.66
|  | ЗТР | чел-ч | 10.8 |  | *1.1)*1.15) | 1.067 | 14.5774
|  | ВСЕГО работ по позиции: |  |  |  |  | 724.19 |  | 26768.13
|  | ВСЕГО оборудование по позиции: |  |  |  |  | 0 |  | 0
|  | ВСЕГО по позиции: |  |  |  |  | 724.19 |  | 26768.13
172 | Ка №84 КП ООО "НЕД-Инжиниринг" | ОБОРУДОВАНИЕ: В12.1 (L=120 м3/ч, Pc=150 Па) | компл. | 1 | 8432.43 |  |  | 8432.43 | 7.66 | 64592.41
|  | ВСЕГО по позиции: |  |  |  |  | 8432.43 |  | 64592.41
173 | 3.20-53-1 Поправка: О.П. п.3.4.30.в | Установка агрегатов вентиляторных производительностью до 10 тыс.м3/час Поправка: О.П. п.3.4.30.в Наименование: При применении территориальных сметных нормативов для города Москвы затраты, учитывающие напряженные и стесненные условия производства работ (стесненность, сложность складирования и транспортной логистики и т.п.), исчисляются с применением коэффициентов к затратам труда и заработной плате
|  | рабочих, машинистов, времени эксплуатации машин и механизмов, стоимости эксплуатации машин в размере: для объектов, расположенных за пределами Третьего транспортного кольца города Москвы, но в пределах Московской кольцевой автомобильной дороги | 1 агрегат | 1
|  | ЗП |  |  | 144.61 | *1.1)*1.15) | 1.067 | 195.19 | 47.82 | 9333.99
|  | ЭМ |  |  | 17.4 | *1.1)*1.25) | 1.067 | 25.53 | 13.89 | 354.61
|  | в т.ч. ЗПМ |  |  | 2.03 | *1.1)*1.25) | 1.067 | 2.98 | 47.82 | 142.5
|  | МР |  |  | 166.58 |  |  | 166.58 | 5.82 | 969.5
|  | НР от ФОТ | % | 109 |  |  |  | 216.01 | 109 | 10329.37
|  | СП от ФОТ | % | 61 |  |  |  | 120.88 | 61 | 5780.66
|  | ЗТР | чел-ч | 10.8 |  | *1.1)*1.15) | 1.067 | 14.5774
|  | ВСЕГО работ по позиции: |  |  |  |  | 724.19 |  | 26768.13
|  | ВСЕГО оборудование по позиции: |  |  |  |  | 0 |  | 0
|  | ВСЕГО по позиции: |  |  |  |  | 724.19 |  | 26768.13
174 | Ка №85 КП ООО "НЕД-Инжиниринг" | ОБОРУДОВАНИЕ: В12.2 (L=585 м3/ч, Pc=150 Па) | компл. | 1 | 12275.96 |  |  | 12275.96 | 7.66 | 94033.85
|  | ВСЕГО по позиции: |  |  |  |  | 12275.96 |  | 94033.85
175 | 3.20-53-1 Поправка: О.П. п.3.4.30.в | Установка агрегатов вентиляторных производительностью до 10 тыс.м3/час Поправка: О.П. п.3.4.30.в Наименование: При применении территориальных сметных нормативов для города Москвы затраты, учитывающие напряженные и стесненные условия производства работ (стесненность, сложность складирования и транспортной логистики и т.п.), исчисляются с применением коэффициентов к затратам труда и заработной плате
|  | рабочих, машинистов, времени эксплуатации машин и механизмов, стоимости эксплуатации машин в размере: для объектов, расположенных за пределами Третьего транспортного кольца города Москвы, но в пределах Московской кольцевой автомобильной дороги | 1 агрегат | 1
|  | ЗП |  |  | 144.61 | *1.1)*1.15) | 1.067 | 195.19 | 47.82 | 9333.99
|  | ЭМ |  |  | 17.4 | *1.1)*1.25) | 1.067 | 25.53 | 13.89 | 354.61
|  | в т.ч. ЗПМ |  |  | 2.03 | *1.1)*1.25) | 1.067 | 2.98 | 47.82 | 142.5
|  | МР |  |  | 166.58 |  |  | 166.58 | 5.82 | 969.5
|  | НР от ФОТ | % | 109 |  |  |  | 216.01 | 109 | 10329.37
|  | СП от ФОТ | % | 61 |  |  |  | 120.88 | 61 | 5780.66
|  | ЗТР | чел-ч | 10.8 |  | *1.1)*1.15) | 1.067 | 14.5774
|  | ВСЕГО работ по позиции: |  |  |  |  | 724.19 |  | 26768.13
|  | ВСЕГО оборудование по позиции: |  |  |  |  | 0 |  | 0
|  | ВСЕГО по позиции: |  |  |  |  | 724.19 |  | 26768.13
176 | Ка №86 КП ООО "НЕД-Инжиниринг" | ОБОРУДОВАНИЕ: В12.3 (L=95 м3/ч, Pc=150 Па) | компл. | 1 | 8432.43 |  |  | 8432.43 | 7.66 | 64592.41
|  | ВСЕГО по позиции: |  |  |  |  | 8432.43 |  | 64592.41
177 | 3.20-53-1 Поправка: О.П. п.3.4.30.в | Установка агрегатов вентиляторных производительностью до 10 тыс.м3/час Поправка: О.П. п.3.4.30.в Наименование: При применении территориальных сметных нормативов для города Москвы затраты, учитывающие напряженные и стесненные условия производства работ (стесненность, сложность складирования и транспортной логистики и т.п.), исчисляются с применением коэффициентов к затратам труда и заработной плате
|  | рабочих, машинистов, времени эксплуатации машин и механизмов, стоимости эксплуатации машин в размере: для объектов, расположенных за пределами Третьего транспортного кольца города Москвы, но в пределах Московской кольцевой автомобильной дороги | 1 агрегат | 1
|  | ЗП |  |  | 144.61 | *1.1)*1.15) | 1.067 | 195.19 | 47.82 | 9333.99
|  | ЭМ |  |  | 17.4 | *1.1)*1.25) | 1.067 | 25.53 | 13.89 | 354.61
|  | в т.ч. ЗПМ |  |  | 2.03 | *1.1)*1.25) | 1.067 | 2.98 | 47.82 | 142.5
|  | МР |  |  | 166.58 |  |  | 166.58 | 5.82 | 969.5
|  | НР от ФОТ | % | 109 |  |  |  | 216.01 | 109 | 10329.37
|  | СП от ФОТ | % | 61 |  |  |  | 120.88 | 61 | 5780.66
|  | ЗТР | чел-ч | 10.8 |  | *1.1)*1.15) | 1.067 | 14.5774
|  | ВСЕГО работ по позиции: |  |  |  |  | 724.19 |  | 26768.13
|  | ВСЕГО оборудование по позиции: |  |  |  |  | 0 |  | 0
|  | ВСЕГО по позиции: |  |  |  |  | 724.19 |  | 26768.13
178 | Ка №87 КП ООО "НЕД-Инжиниринг" | ОБОРУДОВАНИЕ: В12.4 (L=140 м3/ч, Pc=150 Па) | компл. | 1 | 8955.15 |  |  | 8955.15 | 7.66 | 68596.45
|  | ВСЕГО по позиции: |  |  |  |  | 8955.15 |  | 68596.45
179 | 3.20-53-1 Поправка: О.П. п.3.4.30.в | Установка агрегатов вентиляторных производительностью до 10 тыс.м3/час Поправка: О.П. п.3.4.30.в Наименование: При применении территориальных сметных нормативов для города Москвы затраты, учитывающие напряженные и стесненные условия производства работ (стесненность, сложность складирования и транспортной логистики и т.п.), исчисляются с применением коэффициентов к затратам труда и заработной плате
|  | рабочих, машинистов, времени эксплуатации машин и механизмов, стоимости эксплуатации машин в размере: для объектов, расположенных за пределами Третьего транспортного кольца города Москвы, но в пределах Московской кольцевой автомобильной дороги | 1 агрегат | 1
|  | ЗП |  |  | 144.61 | *1.1)*1.15) | 1.067 | 195.19 | 47.82 | 9333.99
|  | ЭМ |  |  | 17.4 | *1.1)*1.25) | 1.067 | 25.53 | 13.89 | 354.61
|  | в т.ч. ЗПМ |  |  | 2.03 | *1.1)*1.25) | 1.067 | 2.98 | 47.82 | 142.5
|  | МР |  |  | 166.58 |  |  | 166.58 | 5.82 | 969.5
|  | НР от ФОТ | % | 109 |  |  |  | 216.01 | 109 | 10329.37
|  | СП от ФОТ | % | 61 |  |  |  | 120.88 | 61 | 5780.66
|  | ЗТР | чел-ч | 10.8 |  | *1.1)*1.15) | 1.067 | 14.5774
|  | ВСЕГО работ по позиции: |  |  |  |  | 724.19 |  | 26768.13
|  | ВСЕГО оборудование по позиции: |  |  |  |  | 0 |  | 0
|  | ВСЕГО по позиции: |  |  |  |  | 724.19 |  | 26768.13
180 | Ка №88 КП ООО "НЕД-Инжиниринг" | ОБОРУДОВАНИЕ: В12.5 (L=120 м3/ч, Pc=150 Па) | компл. | 1 | 8432.43 |  |  | 8432.43 | 7.66 | 64592.41
|  | ВСЕГО по позиции: |  |  |  |  | 8432.43 |  | 64592.41
181 | 3.20-53-1 Поправка: О.П. п.3.4.30.в | Установка агрегатов вентиляторных производительностью до 10 тыс.м3/час Поправка: О.П. п.3.4.30.в Наименование: При применении территориальных сметных нормативов для города Москвы затраты, учитывающие напряженные и стесненные условия производства работ (стесненность, сложность складирования и транспортной логистики и т.п.), исчисляются с применением коэффициентов к затратам труда и заработной плате
|  | рабочих, машинистов, времени эксплуатации машин и механизмов, стоимости эксплуатации машин в размере: для объектов, расположенных за пределами Третьего транспортного кольца города Москвы, но в пределах Московской кольцевой автомобильной дороги | 1 агрегат | 1
|  | ЗП |  |  | 144.61 | *1.1)*1.15) | 1.067 | 195.19 | 47.82 | 9333.99
|  | ЭМ |  |  | 17.4 | *1.1)*1.25) | 1.067 | 25.53 | 13.89 | 354.61
|  | в т.ч. ЗПМ |  |  | 2.03 | *1.1)*1.25) | 1.067 | 2.98 | 47.82 | 142.5
|  | МР |  |  | 166.58 |  |  | 166.58 | 5.82 | 969.5
|  | НР от ФОТ | % | 109 |  |  |  | 216.01 | 109 | 10329.37
|  | СП от ФОТ | % | 61 |  |  |  | 120.88 | 61 | 5780.66
|  | ЗТР | чел-ч | 10.8 |  | *1.1)*1.15) | 1.067 | 14.5774
|  | ВСЕГО работ по позиции: |  |  |  |  | 724.19 |  | 26768.13
|  | ВСЕГО оборудование по позиции: |  |  |  |  | 0 |  | 0
|  | ВСЕГО по позиции: |  |  |  |  | 724.19 |  | 26768.13
182 | Ка №89 КП ООО "НЕД-Инжиниринг" | ОБОРУДОВАНИЕ: В12.6 (L=100 м3/ч, Pc=150 Па) | компл. | 1 | 8432.43 |  |  | 8432.43 | 7.66 | 64592.41
|  | ВСЕГО по позиции: |  |  |  |  | 8432.43 |  | 64592.41
183 | 3.20-53-1 Поправка: О.П. п.3.4.30.в | Установка агрегатов вентиляторных производительностью до 10 тыс.м3/час Поправка: О.П. п.3.4.30.в Наименование: При применении территориальных сметных нормативов для города Москвы затраты, учитывающие напряженные и стесненные условия производства работ (стесненность, сложность складирования и транспортной логистики и т.п.), исчисляются с применением коэффициентов к затратам труда и заработной плате
|  | рабочих, машинистов, времени эксплуатации машин и механизмов, стоимости эксплуатации машин в размере: для объектов, расположенных за пределами Третьего транспортного кольца города Москвы, но в пределах Московской кольцевой автомобильной дороги | 1 агрегат | 1
|  | ЗП |  |  | 144.61 | *1.1)*1.15) | 1.067 | 195.19 | 47.82 | 9333.99
|  | ЭМ |  |  | 17.4 | *1.1)*1.25) | 1.067 | 25.53 | 13.89 | 354.61
|  | в т.ч. ЗПМ |  |  | 2.03 | *1.1)*1.25) | 1.067 | 2.98 | 47.82 | 142.5
|  | МР |  |  | 166.58 |  |  | 166.58 | 5.82 | 969.5
|  | НР от ФОТ | % | 109 |  |  |  | 216.01 | 109 | 10329.37
|  | СП от ФОТ | % | 61 |  |  |  | 120.88 | 61 | 5780.66
|  | ЗТР | чел-ч | 10.8 |  | *1.1)*1.15) | 1.067 | 14.5774
|  | ВСЕГО работ по позиции: |  |  |  |  | 724.19 |  | 26768.13
|  | ВСЕГО оборудование по позиции: |  |  |  |  | 0 |  | 0
|  | ВСЕГО по позиции: |  |  |  |  | 724.19 |  | 26768.13
184 | Ка №90 КП ООО "НЕД-Инжиниринг" | ОБОРУДОВАНИЕ: В12.7 (L=95 м3/ч, Pc=150 Па) | компл. | 1 | 8432.43 |  |  | 8432.43 | 7.66 | 64592.41
|  | ВСЕГО по позиции: |  |  |  |  | 8432.43 |  | 64592.41
185 | 3.20-53-1 Поправка: О.П. п.3.4.30.в | Установка агрегатов вентиляторных производительностью до 10 тыс.м3/час Поправка: О.П. п.3.4.30.в Наименование: При применении территориальных сметных нормативов для города Москвы затраты, учитывающие напряженные и стесненные условия производства работ (стесненность, сложность складирования и транспортной логистики и т.п.), исчисляются с применением коэффициентов к затратам труда и заработной плате
|  | рабочих, машинистов, времени эксплуатации машин и механизмов, стоимости эксплуатации машин в размере: для объектов, расположенных за пределами Третьего транспортного кольца города Москвы, но в пределах Московской кольцевой автомобильной дороги | 1 агрегат | 1
|  | ЗП |  |  | 144.61 | *1.1)*1.15) | 1.067 | 195.19 | 47.82 | 9333.99
|  | ЭМ |  |  | 17.4 | *1.1)*1.25) | 1.067 | 25.53 | 13.89 | 354.61
|  | в т.ч. ЗПМ |  |  | 2.03 | *1.1)*1.25) | 1.067 | 2.98 | 47.82 | 142.5
|  | МР |  |  | 166.58 |  |  | 166.58 | 5.82 | 969.5
|  | НР от ФОТ | % | 109 |  |  |  | 216.01 | 109 | 10329.37
|  | СП от ФОТ | % | 61 |  |  |  | 120.88 | 61 | 5780.66
|  | ЗТР | чел-ч | 10.8 |  | *1.1)*1.15) | 1.067 | 14.5774
|  | ВСЕГО работ по позиции: |  |  |  |  | 724.19 |  | 26768.13
|  | ВСЕГО оборудование по позиции: |  |  |  |  | 0 |  | 0
|  | ВСЕГО по позиции: |  |  |  |  | 724.19 |  | 26768.13
186 | Ка №91 КП ООО "НЕД-Инжиниринг" | ОБОРУДОВАНИЕ: В12.8 (L=75 м3/ч, Pc=150 Па) | компл. | 1 | 8432.43 |  |  | 8432.43 | 7.66 | 64592.41
|  | ВСЕГО по позиции: |  |  |  |  | 8432.43 |  | 64592.41
Итого по разделу: Приточно-вытяжные установки | [6 empty] | 1953008.36 |  | 17261493.54
Раздел 4 Воздуховоды и фасонные изделия из оцинкованной стали
187 | 3.20-1-1 Поправка: О.П. п.3.4.30.в | Прокладка воздуховодов из черной, оцинкованной стали и алюминия толщиной 0,5 мм диаметром до 200 мм Поправка: О.П. п.3.4.30.в Наименование: При применении территориальных сметных нормативов для города Москвы затраты, учитывающие напряженные и стесненные условия производства работ (стесненность, сложность складирования и транспортной логистики и т.п.), исчисляются с
|  | применением коэффициентов к затратам труда и заработной плате рабочих, машинистов, времени эксплуатации машин и механизмов, стоимости эксплуатации машин в размере: для объектов, расположенных за пределами Третьего транспортного кольца города Москвы, но в пределах Московской кольцевой автомобильной дороги | 100 м2 поверхности воздуховодов | 4.3624
Объем: 4.362402 = (3,14*0,1*254+3,14*0,125*98+3,14*0,16*133+3,14*0,2*400)/100
|  | ЗП |  |  | 1743.28 | *1.1)*1.15)*1.05) | 1.067 | 10777.97 | 47.82 | 515402.53
|  | ЭМ |  |  | 157.86 | *1.1)*1.25)*1.05) | 1.067 | 1060.85 | 13.75 | 14586.69
|  | в т.ч. ЗПМ |  |  | 17.21 | *1.1)*1.25)*1.05) | 1.067 | 115.65 | 47.82 | 5530.38
|  | МР |  |  | 499.31 |  |  | 2178.19 | 6.7 | 14593.87
187.1 | 1.19-6-6 | Дроссель-клапан для регулирования воздушных потоков, из оцинкованной стали, на ниппельном соединении, с ручным управлением, типа ДКН 02, диаметр 100 мм | шт. | 79 | 444.64 |  |  | 35126.56 | 0.62 | 21778.47
187.2 | 1.19-6-7 | Дроссель-клапан для регулирования воздушных потоков, из оцинкованной стали, на ниппельном соединении, с ручным управлением, типа ДКН 02, диаметр 125 мм | шт. | 11 | 448.33 |  |  | 4931.63 | 0.68 | 3353.51
187.3 | 1.19-6-8 | Дроссель-клапан для регулирования воздушных потоков, из оцинкованной стали, на ниппельном соединении, с ручным управлением, типа ДКН 02, диаметр 160 мм | шт. | 4 | 453.74 |  |  | 1814.96 | 0.78 | 1415.67
187.4 | 1.19-6-1 | Дроссель-клапан для регулирования воздушных потоков, из оцинкованной стали, на ниппельном соединении, с ручным управлением, типа ДКН 01, диаметр 200 мм | шт. | 34 | 467.19 |  |  | 15884.46 | 0.87 | 13819.48
187.5 | 1.19-3-5 | Воздуховоды круглого сечения из оцинкованной стали, толщина стенки до 1,2 мм, диаметр до 200 мм | м2 | 436.2402 | 147.63 |  |  | 64402.14 | 6.15 | 396073.16
|  | НР от ФОТ | % | 109 |  |  |  | 11874.05 | 109 | 567816.87
|  | СП от ФОТ | % | 61 |  |  |  | 6645.11 | 61 | 317769.08
|  | ЗТР | чел-ч | 154 |  | *1.1)*1.15)*1.05) | 1.067 | 952.1177
|  | ВСЕГО работ по позиции: |  |  |  |  | 154695.92 |  | 1866609.33
|  | ВСЕГО оборудование по позиции: |  |  |  |  | 0 |  | 0
|  | ВСЕГО по позиции: |  |  |  |  | 154695.92 |  | 1866609.33
188 | 3.20-1-4 Поправка: О.П. п.3.4.30.в | Прокладка воздуховодов из черной, оцинкованной стали и алюминия толщиной 0,6 мм диаметром до 250 мм Поправка: О.П. п.3.4.30.в Наименование: При применении территориальных сметных нормативов для города Москвы затраты, учитывающие напряженные и стесненные условия производства работ (стесненность, сложность складирования и транспортной логистики и т.п.), исчисляются с
|  | применением коэффициентов к затратам труда и заработной плате рабочих, машинистов, времени эксплуатации машин и механизмов, стоимости эксплуатации машин в размере: для объектов, расположенных за пределами Третьего транспортного кольца города Москвы, но в пределах Московской кольцевой автомобильной дороги | 100 м2 поверхности воздуховодов | 2.5434
Объем: 2.5434 = (3,14*0,25*324)/100
|  | ЗП |  |  | 1743.28 | *1.1)*1.15)*1.05) | 1.067 | 6283.85 | 47.82 | 300493.71
|  | ЭМ |  |  | 158.7 | *1.1)*1.25)*1.05) | 1.067 | 621.8 | 13.75 | 8549.75
|  | в т.ч. ЗПМ |  |  | 17.34 | *1.1)*1.25)*1.05) | 1.067 | 67.94 | 47.82 | 3248.89
|  | МР |  |  | 499.31 |  |  | 1269.95 | 6.7 | 8508.67
188.1 | 1.19-6-2 | Дроссель-клапан для регулирования воздушных потоков, из оцинкованной стали, на ниппельном соединении, с ручным управлением, типа ДКН 01, диаметр 250 мм | шт. | 48 | 481.93 |  |  | 23132.64 | 1.03 | 23826.62
188.2 | 1.19-3-6 | Воздуховоды круглого сечения из оцинкованной стали, толщина стенки до 1,2 мм, диаметр от 250 до 450 мм | м2 | 254.34 | 156 |  |  | 39677.04 | 5.77 | 228936.52
|  | НР от ФОТ | % | 109 |  |  |  | 6923.45 | 109 | 331079.43
|  | СП от ФОТ | % | 61 |  |  |  | 3874.59 | 61 | 185282.99
|  | ЗТР | чел-ч | 154 |  | *1.1)*1.15)*1.05) | 1.067 | 555.1107
|  | ВСЕГО работ по позиции: |  |  |  |  | 81783.32 |  | 1086677.69
|  | ВСЕГО оборудование по позиции: |  |  |  |  | 0 |  | 0
|  | ВСЕГО по позиции: |  |  |  |  | 81783.32 |  | 1086677.69
189 | 3.20-1-5 Поправка: О.П. п.3.4.30.в | Прокладка воздуховодов из черной, оцинкованной стали и алюминия толщиной 0,6 мм диаметром до 355 мм Поправка: О.П. п.3.4.30.в Наименование: При применении территориальных сметных нормативов для города Москвы затраты, учитывающие напряженные и стесненные условия производства работ (стесненность, сложность складирования и транспортной логистики и т.п.), исчисляются с
|  | применением коэффициентов к затратам труда и заработной плате рабочих, машинистов, времени эксплуатации машин и механизмов, стоимости эксплуатации машин в размере: для объектов, расположенных за пределами Третьего транспортного кольца города Москвы, но в пределах Московской кольцевой автомобильной дороги | 100 м2 поверхности воздуховодов | 0.4352
Объем: 0.435204 = (3,14*0,315*44)/100
|  | ЗП |  |  | 1596.12 | *1.1)*1.15)*1.05) | 1.067 | 984.47 | 47.82 | 47077.36
|  | ЭМ |  |  | 128.28 | *1.1)*1.25)*1.05) | 1.067 | 86 | 13.71 | 1179.06
|  | в т.ч. ЗПМ |  |  | 13.8 | *1.1)*1.25)*1.05) | 1.067 | 9.25 | 47.82 | 442.34
|  | МР |  |  | 427.49 |  |  | 186.05 | 6.54 | 1216.77
189.1 | 1.19-3-6 | Воздуховоды круглого сечения из оцинкованной стали, толщина стенки до 1,2 мм, диаметр от 250 до 450 мм | м2 | 43.5204 | 156 |  |  | 6789.18 | 5.77 | 39173.57
|  | НР от ФОТ | % | 109 |  |  |  | 1083.15 | 109 | 51796.47
|  | СП от ФОТ | % | 61 |  |  |  | 606.17 | 61 | 28987.02
|  | ЗТР | чел-ч | 141 |  | *1.1)*1.15)*1.05) | 1.067 | 86.9673
|  | ВСЕГО работ по позиции: |  |  |  |  | 9735.02 |  | 169430.25
|  | ВСЕГО оборудование по позиции: |  |  |  |  | 0 |  | 0
|  | ВСЕГО по позиции: |  |  |  |  | 9735.02 |  | 169430.25
190 | 3.20-1-6 Поправка: О.П. п.3.4.30.в | Прокладка воздуховодов из черной, оцинкованной стали и алюминия толщиной 0,6 мм диаметром до 450 мм Поправка: О.П. п.3.4.30.в Наименование: При применении территориальных сметных нормативов для города Москвы затраты, учитывающие напряженные и стесненные условия производства работ (стесненность, сложность складирования и транспортной логистики и т.п.), исчисляются с
|  | применением коэффициентов к затратам труда и заработной плате рабочих, машинистов, времени эксплуатации машин и механизмов, стоимости эксплуатации машин в размере: для объектов, расположенных за пределами Третьего транспортного кольца города Москвы, но в пределах Московской кольцевой автомобильной дороги | 100 м2 поверхности воздуховодов | 0.01256
Объем: 0.01256 = (3,14*0,4*1)/100
|  | ЗП |  |  | 1381.04 | *1.1)*1.15)*1.05) | 1.067 | 24.58 | 47.82 | 1175.42
|  | ЭМ |  |  | 116.46 | *1.1)*1.25)*1.05) | 1.067 | 2.25 | 13.7 | 30.83
|  | в т.ч. ЗПМ |  |  | 12.49 | *1.1)*1.25)*1.05) | 1.067 | 0.24 | 47.82 | 11.48
|  | МР |  |  | 417.27 |  |  | 5.24 | 6.57 | 34.43
190.1 | 1.19-3-6 | Воздуховоды круглого сечения из оцинкованной стали, толщина стенки до 1,2 мм, диаметр от 250 до 450 мм | м2 | 1.256 | 156 |  |  | 195.94 | 5.77 | 1130.57
|  | НР от ФОТ | % | 109 |  |  |  | 27.05 | 109 | 1293.72
|  | СП от ФОТ | % | 61 |  |  |  | 15.14 | 61 | 724.01
|  | ЗТР | чел-ч | 122 |  | *1.1)*1.15)*1.05) | 1.067 | 2.1717
|  | ВСЕГО работ по позиции: |  |  |  |  | 270.2 |  | 4388.98
|  | ВСЕГО оборудование по позиции: |  |  |  |  | 0 |  | 0
|  | ВСЕГО по позиции: |  |  |  |  | 270.2 |  | 4388.98
191 | 3.20-1-8 Поправка: О.П. п.3.4.30.в | Прокладка воздуховодов из черной, оцинкованной стали и алюминия толщиной 0,7 мм диаметром до 800 мм Поправка: О.П. п.3.4.30.в Наименование: При применении территориальных сметных нормативов для города Москвы затраты, учитывающие напряженные и стесненные условия производства работ (стесненность, сложность складирования и транспортной логистики и т.п.), исчисляются с
|  | применением коэффициентов к затратам труда и заработной плате рабочих, машинистов, времени эксплуатации машин и механизмов, стоимости эксплуатации машин в размере: для объектов, расположенных за пределами Третьего транспортного кольца города Москвы, но в пределах Московской кольцевой автомобильной дороги | 100 м2 поверхности воздуховодов | 0.17804
Объем: 0.178038 = (3,14*0,63*9)/100
|  | ЗП |  |  | 1039.18 | *1.1)*1.15)*1.05) | 1.067 | 262.21 | 47.82 | 12538.88
|  | ЭМ |  |  | 105.1 | *1.1)*1.25)*1.05) | 1.067 | 28.83 | 13.69 | 394.68
|  | в т.ч. ЗПМ |  |  | 11.27 | *1.1)*1.25)*1.05) | 1.067 | 3.09 | 47.82 | 147.76
|  | МР |  |  | 409.56 |  |  | 72.92 | 6.22 | 453.56
191.1 | 1.19-3-7 | Воздуховоды круглого сечения из оцинкованной стали, толщина стенки до 1,2 мм, диаметр от 500 до 800 мм | м2 | 17.8038 | 153.84 |  |  | 2738.94 | 5.9 | 16159.75
|  | НР от ФОТ | % | 109 |  |  |  | 289.18 | 109 | 13828.44
|  | СП от ФОТ | % | 61 |  |  |  | 161.83 | 61 | 7738.85
|  | ЗТР | чел-ч | 91.8 |  | *1.1)*1.15)*1.05) | 1.067 | 23.1633
|  | ВСЕГО работ по позиции: |  |  |  |  | 3553.91 |  | 51114.16
|  | ВСЕГО оборудование по позиции: |  |  |  |  | 0 |  | 0
|  | ВСЕГО по позиции: |  |  |  |  | 3553.91 |  | 51114.16
192 | 3.20-60-1 Поправка: О.П. п.3.4.30.в | Прокладка воздуховодов прямоугольных из черной и оцинкованной стали толщиной до 0,5 мм, периметром до 600 мм Поправка: О.П. п.3.4.30.в Наименование: При применении территориальных сметных нормативов для города Москвы затраты, учитывающие напряженные и стесненные условия производства работ (стесненность, сложность складирования и транспортной логистики и т.п.), исчисляются
|  | с применением коэффициентов к затратам труда и заработной плате рабочих, машинистов, времени эксплуатации машин и механизмов, стоимости эксплуатации машин в размере: для объектов, расположенных за пределами Третьего транспортного кольца города Москвы, но в пределах Московской кольцевой автомобильной дороги | 100 м2 поверхности воздуховодов | 0.066
Объем: 0.066 = (0,6*11)/100
|  | ЗП |  |  | 1095.15 | *1.1)*1.15)*1.05) | 1.067 | 102.44 | 47.82 | 4898.68
|  | ЭМ |  |  | 65.79 | *1.1)*1.25)*1.05) | 1.067 | 6.69 | 13.48 | 90.18
|  | в т.ч. ЗПМ |  |  | 7.09 | *1.1)*1.25)*1.05) | 1.067 | 0.72 | 47.82 | 34.43
|  | МР |  |  | 129.49 |  |  | 8.55 | 4.74 | 40.53
192.1 | 1.19-10-6 | Дроссель-клапан из оцинкованной стали, прямоугольный, для регулирования расхода воздуха, с ручным управлением, периметр 700 мм | шт. | 14 | 388.74 |  |  | 5442.36 | 1.67 | 9088.74
192.2 | 1.19-3-41 | Воздуховоды прямоугольного сечения из оцинкованной стали, толщина стенки 0,8 мм | м2 | 6.6 | 152.29 |  |  | 1005.11 | 6.34 | 6372.4
|  | НР от ФОТ | % | 109 |  |  |  | 112.44 | 109 | 5377.09
|  | СП от ФОТ | % | 61 |  |  |  | 62.93 | 61 | 3009.2
|  | ЗТР | чел-ч | 92.03 |  | *1.1)*1.15)*1.05) | 1.067 | 8.6083
|  | ВСЕГО работ по позиции: |  |  |  |  | 6740.52 |  | 28876.82
|  | ВСЕГО оборудование по позиции: |  |  |  |  | 0 |  | 0
|  | ВСЕГО по позиции: |  |  |  |  | 6740.52 |  | 28876.82
193 | 3.20-60-3 Поправка: О.П. п.3.4.30.в | Прокладка воздуховодов прямоугольных из черной и оцинкованной стали толщиной до 0,7 мм, периметром до 1000 мм Поправка: О.П. п.3.4.30.в Наименование: При применении территориальных сметных нормативов для города Москвы затраты, учитывающие напряженные и стесненные условия производства работ (стесненность, сложность складирования и транспортной логистики и т.п.), исчисляются
|  | с применением коэффициентов к затратам труда и заработной плате рабочих, машинистов, времени эксплуатации машин и механизмов, стоимости эксплуатации машин в размере: для объектов, расположенных за пределами Третьего транспортного кольца города Москвы, но в пределах Московской кольцевой автомобильной дороги | 100 м2 поверхности воздуховодов | 2.398
Объем: 2.398 = (0,8*57+0,7*8+0,8*8+0,9*20+1*124+0,8*11+0,9*6+1*26)/100
|  | ЗП |  |  | 1099.23 | *1.1)*1.15)*1.05) | 1.067 | 3735.79 | 47.82 | 178645.48
|  | ЭМ |  |  | 73.2 | *1.1)*1.25)*1.05) | 1.067 | 270.41 | 13.47 | 3642.42
|  | в т.ч. ЗПМ |  |  | 7.85 | *1.1)*1.25)*1.05) | 1.067 | 29 | 47.82 | 1386.78
|  | МР |  |  | 173.3 |  |  | 415.57 | 4.68 | 1944.87
193.1 | 1.19-10-7 | Дроссель-клапан из оцинкованной стали, прямоугольный, для регулирования расхода воздуха, в обечайке, с сектором управления, периметр 1000 мм | шт. | 19 | 443.66 |  |  | 8429.54 | 3.11 | 26215.87
193.2 | 1.19-3-41 | Воздуховоды прямоугольного сечения из оцинкованной стали, толщина стенки 0,8 мм | м2 | 239.8 | 152.29 |  |  | 36519.14 | 6.34 | 231531.35
|  | НР от ФОТ | % | 109 |  |  |  | 4103.62 | 109 | 196235.16
|  | СП от ФОТ | % | 61 |  |  |  | 2296.52 | 61 | 109819.68
|  | ЗТР | чел-ч | 92.16 |  | *1.1)*1.15)*1.05) | 1.067 | 313.2102
|  | ВСЕГО работ по позиции: |  |  |  |  | 55770.59 |  | 748034.83
|  | ВСЕГО оборудование по позиции: |  |  |  |  | 0 |  | 0
|  | ВСЕГО по позиции: |  |  |  |  | 55770.59 |  | 748034.83
194 | 3.20-60-4 Поправка: О.П. п.3.4.30.в | Прокладка воздуховодов прямоугольных из черной и оцинкованной стали толщиной до 0,7 мм, периметром свыше 1000 до 1600 мм Поправка: О.П. п.3.4.30.в Наименование: При применении территориальных сметных нормативов для города Москвы затраты, учитывающие напряженные и стесненные условия производства работ (стесненность, сложность складирования и транспортной логистики и
|  | т.п.), исчисляются с применением коэффициентов к затратам труда и заработной плате рабочих, машинистов, времени эксплуатации машин и механизмов, стоимости эксплуатации машин в размере: для объектов, расположенных за пределами Третьего транспортного кольца города Москвы, но в пределах Московской кольцевой автомобильной дороги | 100 м2 поверхности воздуховодов | 7.01
Объем: 7.01 = (1,1*6+1,2*169+1,1*68+1,2*21+1,4*1+1,2*73+1,3*17+1,4*93+1,5*9+1,6*26+1,2*2+1,4*8+1,5*16+1,6*36)/100
|  | ЗП |  |  | 731.49 | *1.1)*1.15)*1.05) | 1.067 | 7267.26 | 47.82 | 347520.37
|  | ЭМ |  |  | 67.03 | *1.1)*1.25)*1.05) | 1.067 | 723.84 | 13.5 | 9771.84
|  | в т.ч. ЗПМ |  |  | 7.22 | *1.1)*1.25)*1.05) | 1.067 | 77.97 | 47.82 | 3728.53
|  | МР |  |  | 99.09 |  |  | 694.62 | 4.53 | 3146.63
194.1 | 1.19-10-8 | Дроссель-клапан из оцинкованной стали, прямоугольный, для регулирования расхода воздуха, в обечайке, с сектором управления, периметр 1300 мм | шт. | 13 | 654.74 |  |  | 8511.62 | 2.45 | 20853.47
194.2 | 1.19-10-9 | Дроссель-клапан из оцинкованной стали, прямоугольный, для регулирования расхода воздуха, в обечайке, с сектором управления, периметр 1500 мм | шт. | 10 | 904.75 |  |  | 9047.5 | 2.21 | 19994.98
194.3 | 1.19-3-41 | Воздуховоды прямоугольного сечения из оцинкованной стали, толщина стенки 0,8 мм | м2 | 701 | 152.29 |  |  | 106755.29 | 6.34 | 676828.54
|  | НР от ФОТ | % | 109 |  |  |  | 8006.3 | 109 | 382861.3
|  | СП от ФОТ | % | 61 |  |  |  | 4480.59 | 61 | 214261.83
|  | ЗТР | чел-ч | 61.37 |  | *1.1)*1.15)*1.05) | 1.067 | 609.7031
|  | ВСЕГО работ по позиции: |  |  |  |  | 145487.02 |  | 1675238.96
|  | ВСЕГО оборудование по позиции: |  |  |  |  | 0 |  | 0
|  | ВСЕГО по позиции: |  |  |  |  | 145487.02 |  | 1675238.96
195 | 3.20-60-5 Поправка: О.П. п.3.4.30.в | Прокладка воздуховодов прямоугольных из черной и оцинкованной стали толщиной до 0,7 мм, периметром свыше 1600 до 2400 мм Поправка: О.П. п.3.4.30.в Наименование: При применении территориальных сметных нормативов для города Москвы затраты, учитывающие напряженные и стесненные условия производства работ (стесненность, сложность складирования и транспортной логистики и
|  | т.п.), исчисляются с применением коэффициентов к затратам труда и заработной плате рабочих, машинистов, времени эксплуатации машин и механизмов, стоимости эксплуатации машин в размере: для объектов, расположенных за пределами Третьего транспортного кольца города Москвы, но в пределах Московской кольцевой автомобильной дороги | 100 м2 поверхности воздуховодов | 13.011
Объем: 13.011 = (1,7*6+1,8*29+1,9*2+2*116+1,7*122+1,8*199+1,9*1+2*69+2,2*3+2,2*29+2,4*32+2*6+2,2*17+2,4*38+2,4*4)/100
|  | ЗП |  |  | 538.16 | *1.1)*1.15)*1.05) | 1.067 | 9923.53 | 47.82 | 474543.2
|  | ЭМ |  |  | 63.15 | *1.1)*1.25)*1.05) | 1.067 | 1265.73 | 13.54 | 17137.98
|  | в т.ч. ЗПМ |  |  | 6.84 | *1.1)*1.25)*1.05) | 1.067 | 137.1 | 47.82 | 6556.12
|  | МР |  |  | 71.46 |  |  | 929.77 | 4.44 | 4128.18
195.1 | 1.19-10-10 | Дроссель-клапан из оцинкованной стали, прямоугольный, для регулирования расхода воздуха, в обечайке, с сектором управления, периметр 2000 мм | шт. | 10 | 1051.27 |  |  | 10512.7 | 2.94 | 30907.34
195.2 | 1.19-10-36 | Дроссель-клапан из оцинкованной стали, прямоугольный, для регулирования расхода воздуха, в обечайке, с сектором управления, периметр 2400 мм | шт. | 8 | 1628.41 |  |  | 13027.28 | 2.5 | 32568.2
195.3 | 1.19-3-41 | Воздуховоды прямоугольного сечения из оцинкованной стали, толщина стенки 0,8 мм | м2 | 1301.1 | 152.29 |  |  | 198144.52 | 6.34 | 1256236.26
|  | НР от ФОТ | % | 109 |  |  |  | 10966.09 | 109 | 524398.26
|  | СП от ФОТ | % | 61 |  |  |  | 6136.98 | 61 | 293470.59
|  | ЗТР | чел-ч | 45.18 |  | *1.1)*1.15)*1.05) | 1.067 | 833.1077
|  | ВСЕГО работ по позиции: |  |  |  |  | 250906.6 |  | 2633390.01
|  | ВСЕГО оборудование по позиции: |  |  |  |  | 0 |  | 0
|  | ВСЕГО по позиции: |  |  |  |  | 250906.6 |  | 2633390.01
196 | 3.20-60-6 Поправка: О.П. п.3.4.30.в | Прокладка воздуховодов прямоугольных из черной и оцинкованной стали толщиной до 0,7 мм, периметром свыше 2400 до 3200 мм Поправка: О.П. п.3.4.30.в Наименование: При применении территориальных сметных нормативов для города Москвы затраты, учитывающие напряженные и стесненные условия производства работ (стесненность, сложность складирования и транспортной логистики и
|  | т.п.), исчисляются с применением коэффициентов к затратам труда и заработной плате рабочих, машинистов, времени эксплуатации машин и механизмов, стоимости эксплуатации машин в размере: для объектов, расположенных за пределами Третьего транспортного кольца города Москвы, но в пределах Московской кольцевой автомобильной дороги | 100 м2 поверхности воздуховодов | 0.632
Объем: 0.632 = (2,6*14+3,2*4+2,8*5)/100
|  | ЗП |  |  | 384.29 | *1.1)*1.15)*1.05) | 1.067 | 344.21 | 47.82 | 16460.12
|  | ЭМ |  |  | 52.45 | *1.1)*1.25)*1.05) | 1.067 | 51.06 | 13.56 | 692.37
|  | в т.ч. ЗПМ |  |  | 5.7 | *1.1)*1.25)*1.05) | 1.067 | 5.55 | 47.82 | 265.4
|  | МР |  |  | 57.64 |  |  | 36.43 | 4.36 | 158.83
196.1 | 1.19-3-41 | Воздуховоды прямоугольного сечения из оцинкованной стали, толщина стенки 0,8 мм | м2 | 63.2 | 152.29 |  |  | 9624.73 | 6.34 | 61020.79
|  | НР от ФОТ | % | 109 |  |  |  | 381.24 | 109 | 18230.82
|  | СП от ФОТ | % | 61 |  |  |  | 213.35 | 61 | 10202.57
|  | ЗТР | чел-ч | 32.28 |  | *1.1)*1.15)*1.05) | 1.067 | 28.9131
|  | ВСЕГО работ по позиции: |  |  |  |  | 10651.02 |  | 106765.5
|  | ВСЕГО оборудование по позиции: |  |  |  |  | 0 |  | 0
|  | ВСЕГО по позиции: |  |  |  |  | 10651.02 |  | 106765.5
197 | 3.20-60-10 Поправка: О.П. п.3.4.30.в | Прокладка воздуховодов прямоугольных из черной и оцинкованной стали толщиной до 0,9 мм, периметром свыше 4000 до 4500 мм Поправка: О.П. п.3.4.30.в Наименование: При применении территориальных сметных нормативов для города Москвы затраты, учитывающие напряженные и стесненные условия производства работ (стесненность, сложность складирования и транспортной логистики и
|  | т.п.), исчисляются с применением коэффициентов к затратам труда и заработной плате рабочих, машинистов, времени эксплуатации машин и механизмов, стоимости эксплуатации машин в размере: для объектов, расположенных за пределами Третьего транспортного кольца города Москвы, но в пределах Московской кольцевой автомобильной дороги | 100 м2 поверхности воздуховодов | 0.086
Объем: 0.086 = (4,2*1+4,4*1)/100
|  | ЗП |  |  | 234.58 | *1.1)*1.15)*1.05) | 1.067 | 28.59 | 47.82 | 1367.17
|  | ЭМ |  |  | 63.86 | *1.1)*1.25)*1.05) | 1.067 | 8.46 | 13.59 | 114.97
|  | в т.ч. ЗПМ |  |  | 6.97 | *1.1)*1.25)*1.05) | 1.067 | 0.92 | 47.82 | 43.99
|  | МР |  |  | 18.88 |  |  | 1.62 | 4.26 | 6.9
197.1 | 1.19-3-41 | Воздуховоды прямоугольного сечения из оцинкованной стали, толщина стенки 0,8 мм | м2 | 8.6 | 152.29 |  |  | 1309.69 | 6.34 | 8303.43
|  | НР от ФОТ | % | 109 |  |  |  | 32.17 | 109 | 1538.16
|  | СП от ФОТ | % | 61 |  |  |  | 18 | 61 | 860.81
|  | ЗТР | чел-ч | 19.98 |  | *1.1)*1.15)*1.05) | 1.067 | 2.4352
|  | ВСЕГО работ по позиции: |  |  |  |  | 1398.53 |  | 12191.44
|  | ВСЕГО оборудование по позиции: |  |  |  |  | 0 |  | 0
|  | ВСЕГО по позиции: |  |  |  |  | 1398.53 |  | 12191.44
198 | 3.20-60-11 Поправка: О.П. п.3.4.30.в | Прокладка воздуховодов прямоугольных из черной и оцинкованной стали толщиной свыше 0,7 до 0,9 мм, периметром свыше 4500 до 5200 мм Поправка: О.П. п.3.4.30.в Наименование: При применении территориальных сметных нормативов для города Москвы затраты, учитывающие напряженные и стесненные условия производства работ (стесненность, сложность складирования и транспортной
|  | логистики и т.п.), исчисляются с применением коэффициентов к затратам труда и заработной плате рабочих, машинистов, времени эксплуатации машин и механизмов, стоимости эксплуатации машин в размере: для объектов, расположенных за пределами Третьего транспортного кольца города Москвы, но в пределах Московской кольцевой автомобильной дороги | 100 м2 поверхности воздуховодов | 0.046
Объем: 0.046 = (4,6*1)/100
|  | ЗП |  |  | 212.4 | *1.1)*1.15)*1.05) | 1.067 | 13.85 | 47.82 | 662.31
|  | ЭМ |  |  | 63.81 | *1.1)*1.25)*1.05) | 1.067 | 4.52 | 13.6 | 61.47
|  | в т.ч. ЗПМ |  |  | 6.97 | *1.1)*1.25)*1.05) | 1.067 | 0.49 | 47.82 | 23.43
|  | МР |  |  | 18.45 |  |  | 0.85 | 4.27 | 3.63
198.1 | 1.19-3-41 | Воздуховоды прямоугольного сечения из оцинкованной стали, толщина стенки 0,8 мм | м2 | 4.6 | 152.29 |  |  | 700.53 | 6.34 | 4441.36
|  | НР от ФОТ | % | 109 |  |  |  | 15.63 | 109 | 747.46
|  | СП от ФОТ | % | 61 |  |  |  | 8.75 | 61 | 418.3
|  | ЗТР | чел-ч | 18.12 |  | *1.1)*1.15)*1.05) | 1.067 | 1.1813
|  | ВСЕГО работ по позиции: |  |  |  |  | 744.13 |  | 6334.53
|  | ВСЕГО оборудование по позиции: |  |  |  |  | 0 |  | 0
|  | ВСЕГО по позиции: |  |  |  |  | 744.13 |  | 6334.53
199 | 3.20-60-12 Поправка: О.П. п.3.4.30.в | Прокладка воздуховодов прямоугольных из черной и оцинкованной стали толщиной свыше 0,7 до 0,9 мм, периметром свыше 5200 до 7200 мм Поправка: О.П. п.3.4.30.в Наименование: При применении территориальных сметных нормативов для города Москвы затраты, учитывающие напряженные и стесненные условия производства работ (стесненность, сложность складирования и транспортной
|  | логистики и т.п.), исчисляются с применением коэффициентов к затратам труда и заработной плате рабочих, машинистов, времени эксплуатации машин и механизмов, стоимости эксплуатации машин в размере: для объектов, расположенных за пределами Третьего транспортного кольца города Москвы, но в пределах Московской кольцевой автомобильной дороги | 100 м2 поверхности воздуховодов | 0.19
Объем: 0.19 = (6,2*1+5,6*1+7,2*1)/100
|  | ЗП |  |  | 185.34 | *1.1)*1.15)*1.05) | 1.067 | 49.91 | 47.82 | 2386.7
|  | ЭМ |  |  | 63.69 | *1.1)*1.25)*1.05) | 1.067 | 18.64 | 13.61 | 253.69
|  | в т.ч. ЗПМ |  |  | 6.97 | *1.1)*1.25)*1.05) | 1.067 | 2.04 | 47.82 | 97.55
|  | МР |  |  | 16.6 |  |  | 3.15 | 4.25 | 13.39
199.1 | 1.19-3-41 | Воздуховоды прямоугольного сечения из оцинкованной стали, толщина стенки 0,8 мм | м2 | 19 | 152.29 |  |  | 2893.51 | 6.34 | 18344.85
|  | НР от ФОТ | % | 109 |  |  |  | 56.63 | 109 | 2707.83
|  | СП от ФОТ | % | 61 |  |  |  | 31.69 | 61 | 1515.39
|  | ЗТР | чел-ч | 15.85 |  | *1.1)*1.15)*1.05) | 1.067 | 4.268
|  | ВСЕГО работ по позиции: |  |  |  |  | 3053.53 |  | 25221.85
|  | ВСЕГО оборудование по позиции: |  |  |  |  | 0 |  | 0
|  | ВСЕГО по позиции: |  |  |  |  | 3053.53 |  | 25221.85
200 | 3.20-60-5 Поправка: О.П. п.3.4.30.в | Прокладка воздуховодов прямоугольных из черной и оцинкованной стали толщиной до 0,7 мм, периметром свыше 1600 до 2400 мм Поправка: О.П. п.3.4.30.в Наименование: При применении территориальных сметных нормативов для города Москвы затраты, учитывающие напряженные и стесненные условия производства работ (стесненность, сложность складирования и транспортной логистики и
|  | т.п.), исчисляются с применением коэффициентов к затратам труда и заработной плате рабочих, машинистов, времени эксплуатации машин и механизмов, стоимости эксплуатации машин в размере: для объектов, расположенных за пределами Третьего транспортного кольца города Москвы, но в пределах Московской кольцевой автомобильной дороги | 100 м2 поверхности воздуховодов | 8
Объем: 8 = 800/100
|  | ЗП |  |  | 538.16 | *1.1)*1.15)*1.05) | 1.067 | 6101.63 | 47.82 | 291779.95
|  | ЭМ |  |  | 63.15 | *1.1)*1.25)*1.05) | 1.067 | 778.25 | 13.54 | 10537.51
|  | в т.ч. ЗПМ |  |  | 6.84 | *1.1)*1.25)*1.05) | 1.067 | 84.3 | 47.82 | 4031.23
|  | МР |  |  | 71.46 |  |  | 571.68 | 4.44 | 2538.26
200.1 | 1.19-3-46 | Элементы воздуховодов фасонные прямоугольного сечения из оцинкованной стали, толщина стенки 0,8 мм | м2 | 800 | 217.5 |  |  | 174000 | 6.34 | 1103160
|  | НР от ФОТ | % | 109 |  |  |  | 6742.66 | 109 | 322434.19
|  | СП от ФОТ | % | 61 |  |  |  | 3773.42 | 61 | 180444.82
|  | ЗТР | чел-ч | 45.18 |  | *1.1)*1.15)*1.05) | 1.067 | 512.2482
|  | ВСЕГО работ по позиции: |  |  |  |  | 191967.64 |  | 1910894.73
|  | ВСЕГО оборудование по позиции: |  |  |  |  | 0 |  | 0
|  | ВСЕГО по позиции: |  |  |  |  | 191967.64 |  | 1910894.73
Итого по разделу: Воздуховоды и фасонные изделия из оцинкованной стали | [6 empty] | 916757.95 |  | 10325169.08
Раздел 5 Воздухораспределительные устройства
201 | 3.20-8-1 Поправка: О.П. п.3.4.30.в | Установка воздухораспределителей, предназначенных для подачи воздуха в рабочую зону массой до 20 кг Поправка: О.П. п.3.4.30.в Наименование: При применении территориальных сметных нормативов для города Москвы затраты, учитывающие напряженные и стесненные условия производства работ (стесненность, сложность складирования и транспортной логистики и т.п.), исчисляются с применением коэффициентов | [8 empty] | 3.17-12-1
|  | к затратам труда и заработной плате рабочих, машинистов, времени эксплуатации машин и механизмов, стоимости эксплуатации машин в размере: для объектов, расположенных за пределами Третьего транспортного кольца города Москвы, но в пределах Московской кольцевой автомобильной дороги | 1 воздухораспределитель | 85
|  | ЗП |  |  | 14.87 | *1.1)*1.15) | 1.067 | 1706.02 | 47.82 | 81581.88
|  | ЭМ |  |  | 2.38 | *1.1)*1.25) | 1.067 | 296.8 | 12.69 | 3766.39
|  | в т.ч. ЗПМ |  |  | 0.13 | *1.1)*1.25) | 1.067 | 16.21 | 47.82 | 775.16
|  | МР |  |  | 7.92 |  |  | 673.2 | 8.52 | 5735.66
201.1 | 1.19-7-16 | Диффузор вентиляционный, стальной, круглый, приточный/вытяжной, диаметр воздуховода 100 мм | шт. | 85 | 69.22 |  |  | 5883.7 | 3.12 | 18357.14
|  | НР от ФОТ | % | 109 |  |  |  | 1877.23 | 109 | 89769.17
|  | СП от ФОТ | % | 61 |  |  |  | 1050.56 | 61 | 50237.79
|  | ЗТР | чел-ч | 1.22 |  | *1.1)*1.15) | 1.067 | 139.9696
|  | ВСЕГО работ по позиции: |  |  |  |  | 11487.51 |  | 249448.03
|  | ВСЕГО оборудование по позиции: |  |  |  |  | 0 |  | 0
|  | ВСЕГО по позиции: |  |  |  |  | 11487.51 |  | 249448.03
202 | 3.20-8-1 Поправка: О.П. п.3.4.30.в | Установка воздухораспределителей, предназначенных для подачи воздуха в рабочую зону массой до 20 кг Поправка: О.П. п.3.4.30.в Наименование: При применении территориальных сметных нормативов для города Москвы затраты, учитывающие напряженные и стесненные условия производства работ (стесненность, сложность складирования и транспортной логистики и т.п.), исчисляются с применением коэффициентов | [8 empty] | 3.17-12-1
|  | к затратам труда и заработной плате рабочих, машинистов, времени эксплуатации машин и механизмов, стоимости эксплуатации машин в размере: для объектов, расположенных за пределами Третьего транспортного кольца города Москвы, но в пределах Московской кольцевой автомобильной дороги | 1 воздухораспределитель | 5
|  | ЗП |  |  | 14.87 | *1.1)*1.15) | 1.067 | 100.35 | 47.82 | 4798.74
|  | ЭМ |  |  | 2.38 | *1.1)*1.25) | 1.067 | 17.46 | 12.69 | 221.57
|  | в т.ч. ЗПМ |  |  | 0.13 | *1.1)*1.25) | 1.067 | 0.95 | 47.82 | 45.43
|  | МР |  |  | 7.92 |  |  | 39.6 | 8.52 | 337.39
202.1 | 1.19-7-17 | Диффузор вентиляционный, стальной, круглый, приточный/вытяжной, диаметр воздуховода 125 мм | шт. | 5 | 79.61 |  |  | 398.05 | 3.8 | 1512.59
|  | НР от ФОТ | % | 109 |  |  |  | 110.42 | 109 | 5280.15
|  | СП от ФОТ | % | 61 |  |  |  | 61.79 | 61 | 2954.94
|  | ЗТР | чел-ч | 1.22 |  | *1.1)*1.15) | 1.067 | 8.2335
|  | ВСЕГО работ по позиции: |  |  |  |  | 727.67 |  | 15105.38
|  | ВСЕГО оборудование по позиции: |  |  |  |  | 0 |  | 0
|  | ВСЕГО по позиции: |  |  |  |  | 727.67 |  | 15105.38
203 | 3.20-8-1 Поправка: О.П. п.3.4.30.в | Установка воздухораспределителей, предназначенных для подачи воздуха в рабочую зону массой до 20 кг Поправка: О.П. п.3.4.30.в Наименование: При применении территориальных сметных нормативов для города Москвы затраты, учитывающие напряженные и стесненные условия производства работ (стесненность, сложность складирования и транспортной логистики и т.п.), исчисляются с применением коэффициентов | [8 empty] | 3.17-12-1
|  | к затратам труда и заработной плате рабочих, машинистов, времени эксплуатации машин и механизмов, стоимости эксплуатации машин в размере: для объектов, расположенных за пределами Третьего транспортного кольца города Москвы, но в пределах Московской кольцевой автомобильной дороги | 1 воздухораспределитель | 6
|  | ЗП |  |  | 14.87 | *1.1)*1.15) | 1.067 | 120.43 | 47.82 | 5758.96
|  | ЭМ |  |  | 2.38 | *1.1)*1.25) | 1.067 | 20.95 | 12.69 | 265.86
|  | в т.ч. ЗПМ |  |  | 0.13 | *1.1)*1.25) | 1.067 | 1.14 | 47.82 | 54.51
|  | МР |  |  | 7.92 |  |  | 47.52 | 8.52 | 404.87
203.1 | 1.19-7-19 | Диффузор вентиляционный, стальной, круглый, приточный/вытяжной, диаметр воздуховода 200 мм | шт. | 6 | 141.97 |  |  | 851.82 | 3.81 | 3245.43
|  | НР от ФОТ | % | 109 |  |  |  | 132.51 | 109 | 6336.68
|  | СП от ФОТ | % | 61 |  |  |  | 74.16 | 61 | 3546.22
|  | ЗТР | чел-ч | 1.22 |  | *1.1)*1.15) | 1.067 | 9.8802
|  | ВСЕГО работ по позиции: |  |  |  |  | 1247.39 |  | 19558.02
|  | ВСЕГО оборудование по позиции: |  |  |  |  | 0 |  | 0
|  | ВСЕГО по позиции: |  |  |  |  | 1247.39 |  | 19558.02
204 | 3.20-9-2 Поправка: О.П. п.3.4.30.в | Установка решеток жалюзийных площадью в свету до 1 м2 Поправка: О.П. п.3.4.30.в Наименование: При применении территориальных сметных нормативов для города Москвы затраты, учитывающие напряженные и стесненные условия производства работ (стесненность, сложность складирования и транспортной логистики и т.п.), исчисляются с применением коэффициентов к затратам труда и | [8 empty] | 3.20-8-1 с КСД
|  | заработной плате рабочих, машинистов, времени эксплуатации машин и механизмов, стоимости эксплуатации машин в размере: для объектов, расположенных за пределами Третьего транспортного кольца города Москвы, но в пределах Московской кольцевой автомобильной дороги | 1 решетка | 169
Объем: 169 = 34+135
|  | ЗП |  |  | 16.35 | *1.1)*1.15) | 1.067 | 3729.58 | 47.82 | 178348.52
|  | ЭМ |  |  | 3.61 | *1.1)*1.25) | 1.067 | 895.08 | 12.93 | 11573.38
|  | в т.ч. ЗПМ |  |  | 0.3 | *1.1)*1.25) | 1.067 | 74.38 | 47.82 | 3556.85
|  | МР |  |  | 10.17 |  |  | 1718.73 | 9.27 | 15932.63
204.1 | Ка №92 | Квадратный диффузор с адаптером 4АПН 600х600 + КСД 200 | шт. | 34 | 597.32 |  |  | 20308.88 | 9.88 | 200651.73
204.2 | Ка №93 | Квадратный диффузор с адаптером 4АПН 600х600 + КСД 250 | шт. | 135 | 597.32 |  |  | 80638.2 | 9.88 | 796705.42
|  | НР от ФОТ | % | 109 |  |  |  | 4146.32 | 109 | 198276.85
|  | СП от ФОТ | % | 61 |  |  |  | 2320.42 | 61 | 110962.28
|  | ЗТР | чел-ч | 1.39 |  | *1.1)*1.15) | 1.067 | 317.0709
|  | ВСЕГО работ по позиции: |  |  |  |  | 113757.21 |  | 1512450.81
|  | ВСЕГО оборудование по позиции: |  |  |  |  | 0 |  | 0
|  | ВСЕГО по позиции: |  |  |  |  | 113757.21 |  | 1512450.81
205 | 3.20-9-1 Поправка: О.П. п.3.4.30.в | Установка решеток жалюзийных площадью в свету до 0,25 м2 Поправка: О.П. п.3.4.30.в Наименование: При применении территориальных сметных нормативов для города Москвы затраты, учитывающие напряженные и стесненные условия производства работ (стесненность, сложность складирования и транспортной логистики и т.п.), исчисляются с применением коэффициентов к затратам труда и | [8 empty] | Монтаж решеток площадью менее 0,05 м2 учесть по 3.17-12-1
|  | заработной плате рабочих, машинистов, времени эксплуатации машин и механизмов, стоимости эксплуатации машин в размере: для объектов, расположенных за пределами Третьего транспортного кольца города Москвы, но в пределах Московской кольцевой автомобильной дороги | 1 решетка | 103
Объем: 103 = 14+11+7+2+3+8+8+10+32+8
|  | ЗП |  |  | 12.58 | *1.1)*1.15) | 1.067 | 1748.93 | 47.82 | 83633.83
|  | ЭМ |  |  | 1.76 | *1.1)*1.25) | 1.067 | 265.96 | 12.89 | 3428.22
|  | в т.ч. ЗПМ |  |  | 0.13 | *1.1)*1.25) | 1.067 | 19.64 | 47.82 | 939.18
|  | МР |  |  | 3.03 |  |  | 312.09 | 13.31 | 4153.92
|  | НР от ФОТ | % | 109 |  |  |  | 1927.74 | 109 | 92184.58
|  | СП от ФОТ | % | 61 |  |  |  | 1078.83 | 61 | 51589.54
|  | ЗТР | чел-ч | 1.07 |  | *1.1)*1.15) | 1.067 | 148.7565
|  | ВСЕГО работ по позиции: |  |  |  |  | 5333.55 |  | 234990.09
|  | ВСЕГО оборудование по позиции: |  |  |  |  | 0 |  | 0
|  | ВСЕГО по позиции: |  |  |  |  | 5333.55 |  | 234990.09
206 | Ка №94 | РЕСУРСНЫЕ ПОЗИЦИИ: Настенная решетка АДН-150x150 | шт. | 14 | 104.18 |  |  | 1458.52 | 9.88 | 14410.18
|  | ВСЕГО по позиции: |  |  |  |  | 1458.52 |  | 14410.18
207 | Ка №95 | РЕСУРСНЫЕ ПОЗИЦИИ: Настенная решетка АДН-200x200 | шт. | 11 | 131.11 |  |  | 1442.21 | 9.88 | 14249.03
|  | ВСЕГО по позиции: |  |  |  |  | 1442.21 |  | 14249.03
208 | Ка №96 | РЕСУРСНЫЕ ПОЗИЦИИ: Настенная решетка АДН-300x200 | шт. | 7 | 166.98 |  |  | 1168.86 | 9.88 | 11548.34
|  | ВСЕГО по позиции: |  |  |  |  | 1168.86 |  | 11548.34
209 | Ка №97 | РЕСУРСНЫЕ ПОЗИЦИИ: Настенная решетка АДН-300x300 | шт. | 2 | 214.14 |  |  | 428.28 | 9.88 | 4231.41
|  | ВСЕГО по позиции: |  |  |  |  | 428.28 |  | 4231.41
210 | Ка №98 | РЕСУРСНЫЕ ПОЗИЦИИ: Настенная решетка АДН-400x200 | шт. | 3 | 205.28 |  |  | 615.84 | 9.88 | 6084.5
|  | ВСЕГО по позиции: |  |  |  |  | 615.84 |  | 6084.5
211 | Ка №99 | РЕСУРСНЫЕ ПОЗИЦИИ: Настенная решетка АДН-500x100 | шт. | 8 | 171.54 |  |  | 1372.32 | 9.88 | 13558.52
|  | ВСЕГО по позиции: |  |  |  |  | 1372.32 |  | 13558.52
212 | Ка №100 | РЕСУРСНЫЕ ПОЗИЦИИ: Настенная решетка АДН-500x200 | шт. | 8 | 241.07 |  |  | 1928.56 | 9.88 | 19054.17
|  | ВСЕГО по позиции: |  |  |  |  | 1928.56 |  | 19054.17
213 | Ка №101 | РЕСУРСНЫЕ ПОЗИЦИИ: Настенная решетка АДН-500x300 | шт. | 10 | 309.03 |  |  | 3090.3 | 9.88 | 30532.16
|  | ВСЕГО по позиции: |  |  |  |  | 3090.3 |  | 30532.16
214 | Ка №102 | РЕСУРСНЫЕ ПОЗИЦИИ: Настенная решетка АДН-800x200 | шт. | 32 | 365.55 |  |  | 11697.6 | 9.88 | 115572.29
|  | ВСЕГО по позиции: |  |  |  |  | 11697.6 |  | 115572.29
215 | Ка №103 | РЕСУРСНЫЕ ПОЗИЦИИ: Настенная решетка АДН-1000x200 | шт. | 8 | 605.32 |  |  | 4842.56 | 9.88 | 47844.49
|  | ВСЕГО по позиции: |  |  |  |  | 4842.56 |  | 47844.49
216 | 3.20-21-1 Поправка: О.П. п.3.4.30.в | Установка дефлекторов диаметром патрубка 280 мм Поправка: О.П. п.3.4.30.в Наименование: При применении территориальных сметных нормативов для города Москвы затраты, учитывающие напряженные и стесненные условия производства работ (стесненность, сложность складирования и транспортной логистики и т.п.), исчисляются с применением коэффициентов к затратам труда и заработной плате рабочих,
|  | машинистов, времени эксплуатации машин и механизмов, стоимости эксплуатации машин в размере: для объектов, расположенных за пределами Третьего транспортного кольца города Москвы, но в пределах Московской кольцевой автомобильной дороги | 1 дефлектор | 1
|  | ЗП |  |  | 30.4 | *1.1)*1.15) | 1.067 | 41.03 | 47.82 | 1962.05
|  | ЭМ |  |  | 1.04 | *1.1)*1.25) | 1.067 | 1.53 | 13.85 | 21.19
|  | в т.ч. ЗПМ |  |  | 0.13 | *1.1)*1.25) | 1.067 | 0.19 | 47.82 | 9.09
|  | МР |  |  | 2.34 |  |  | 2.34 | 6.67 | 15.61
216.1 | 1.19-5-112 | Дефлектор для систем естественной вытяжной вентиляции из оцинкованной и сортовой стали, диаметр 280 мм/250мм прим. | шт. | 1 | 668.98 |  |  | 668.98 | 3.51 | 2348.12
|  | НР от ФОТ | % | 109 |  |  |  | 44.93 | 109 | 2148.54
|  | СП от ФОТ | % | 61 |  |  |  | 25.14 | 61 | 1202.4
|  | ЗТР | чел-ч | 2.65 |  | *1.1)*1.15) | 1.067 | 3.5769
|  | ВСЕГО работ по позиции: |  |  |  |  | 783.95 |  | 7697.91
|  | ВСЕГО оборудование по позиции: |  |  |  |  | 0 |  | 0
|  | ВСЕГО по позиции: |  |  |  |  | 783.95 |  | 7697.91
217 | 3.20-21-2 Поправка: О.П. п.3.4.30.в | Установка дефлекторов диаметром патрубка 400 мм Поправка: О.П. п.3.4.30.в Наименование: При применении территориальных сметных нормативов для города Москвы затраты, учитывающие напряженные и стесненные условия производства работ (стесненность, сложность складирования и транспортной логистики и т.п.), исчисляются с применением коэффициентов к затратам труда и заработной плате рабочих,
|  | машинистов, времени эксплуатации машин и механизмов, стоимости эксплуатации машин в размере: для объектов, расположенных за пределами Третьего транспортного кольца города Москвы, но в пределах Московской кольцевой автомобильной дороги | 1 дефлектор | 1
|  | ЗП |  |  | 36.46 | *1.1)*1.15) | 1.067 | 49.21 | 47.82 | 2353.22
|  | ЭМ |  |  | 1.08 | *1.1)*1.25) | 1.067 | 1.58 | 13.66 | 21.58
|  | в т.ч. ЗПМ |  |  | 0.13 | *1.1)*1.25) | 1.067 | 0.19 | 47.82 | 9.09
|  | МР |  |  | 2.7 |  |  | 2.7 | 6.78 | 18.31
217.1 | 1.19-5-113 | Дефлектор для систем естественной вытяжной вентиляции из оцинкованной и сортовой стали, диаметр 315 мм | шт. | 1 | 749 |  |  | 749 | 3.62 | 2711.38
|  | НР от ФОТ | % | 109 |  |  |  | 53.85 | 109 | 2574.92
|  | СП от ФОТ | % | 61 |  |  |  | 30.13 | 61 | 1441.01
|  | ЗТР | чел-ч | 3.14 |  | *1.1)*1.15) | 1.067 | 4.2382
|  | ВСЕГО работ по позиции: |  |  |  |  | 886.47 |  | 9120.42
|  | ВСЕГО оборудование по позиции: |  |  |  |  | 0 |  | 0
|  | ВСЕГО по позиции: |  |  |  |  | 886.47 |  | 9120.42
218 | 3.20-21-4 Поправка: О.П. п.3.4.30.в | Установка дефлекторов диаметром патрубка 630 мм Поправка: О.П. п.3.4.30.в Наименование: При применении территориальных сметных нормативов для города Москвы затраты, учитывающие напряженные и стесненные условия производства работ (стесненность, сложность складирования и транспортной логистики и т.п.), исчисляются с применением коэффициентов к затратам труда и заработной плате рабочих,
|  | машинистов, времени эксплуатации машин и механизмов, стоимости эксплуатации машин в размере: для объектов, расположенных за пределами Третьего транспортного кольца города Москвы, но в пределах Московской кольцевой автомобильной дороги | 1 дефлектор | 17
|  | ЗП |  |  | 76.02 | *1.1)*1.15) | 1.067 | 1744.34 | 47.82 | 83414.34
|  | ЭМ |  |  | 3.17 | *1.1)*1.25) | 1.067 | 79.06 | 12.81 | 1012.76
|  | в т.ч. ЗПМ |  |  | 0.3 | *1.1)*1.25) | 1.067 | 7.48 | 47.82 | 357.69
|  | МР |  |  | 6.2 |  |  | 105.4 | 6.81 | 717.77
218.1 | 1.19-5-116 | Дефлектор для систем естественной вытяжной вентиляции из оцинкованной и сортовой стали, диаметр 630 мм | шт. | 17 | 2829.84 |  |  | 48107.28 | 4.22 | 203012.72
|  | НР от ФОТ | % | 109 |  |  |  | 1909.48 | 109 | 91311.51
|  | СП от ФОТ | % | 61 |  |  |  | 1068.61 | 61 | 51100.94
|  | ЗТР | чел-ч | 6.8 |  | *1.1)*1.15) | 1.067 | 156.0317
|  | ВСЕГО работ по позиции: |  |  |  |  | 53014.17 |  | 430570.04
|  | ВСЕГО оборудование по позиции: |  |  |  |  | 0 |  | 0
|  | ВСЕГО по позиции: |  |  |  |  | 53014.17 |  | 430570.04
Итого по разделу: Воздухораспределительные устройства | [6 empty] | 215282.97 |  | 2756025.79
Раздел 6 Противопожарные устройства
219 | 3.20-13-1 Поправка: О.П. п.3.4.30.в | Установка заслонок воздушных и клапанов воздушных КВР с электрическим или пневматическим приводами диаметром до 250 мм Поправка: О.П. п.3.4.30.в Наименование: При применении территориальных сметных нормативов для города Москвы затраты, учитывающие напряженные и стесненные условия производства работ (стесненность, сложность складирования и транспортной логистики и т.п.), исчисляются
|  | с применением коэффициентов к затратам труда и заработной плате рабочих, машинистов, времени эксплуатации машин и механизмов, стоимости эксплуатации машин в размере: для объектов, расположенных за пределами Третьего транспортного кольца города Москвы, но в пределах Московской кольцевой автомобильной дороги | 1 шт. | 86
Объем: 86 = 23+3+13+21+26
|  | ЗП |  |  | 16.49 | *1.1)*1.15) | 1.067 | 1914.14 | 47.82 | 91534.17
|  | ЭМ |  |  | 0.83 | *1.1)*1.25) | 1.067 | 104.72 | 15.23 | 1594.89
|  | в т.ч. ЗПМ |  |  | 0.13 | *1.1)*1.25) | 1.067 | 16.4 | 47.82 | 784.25
|  | МР |  |  | 16.52 |  |  | 1420.72 | 5.15 | 7316.71
|  | НР от ФОТ | % | 109 |  |  |  | 2104.29 | 109 | 100627.08
|  | СП от ФОТ | % | 61 |  |  |  | 1177.63 | 61 | 56314.24
|  | ЗТР | чел-ч | 1.42 |  | *1.1)*1.15) | 1.067 | 164.8321
|  | ВСЕГО работ по позиции: |  |  |  |  | 6721.5 |  | 257387.09
|  | ВСЕГО оборудование по позиции: |  |  |  |  | 0 |  | 0
|  | ВСЕГО по позиции: |  |  |  |  | 6721.5 |  | 257387.09
221 | Ка №107 | ОБОРУДОВАНИЕ: Противопожарный клапан канальный НО EI60 (привод с возвратной пружиной 220В) 100 | шт. | 23 | 5445.01 |  |  | 125235.23 | 7.66 | 959301.86
|  | ВСЕГО по позиции: |  |  |  |  | 125235.23 |  | 959301.86
222 | Ка №108 | ОБОРУДОВАНИЕ: Противопожарный клапан канальный НО EI60 (привод с возвратной пружиной 220В) 125 | шт. | 3 | 5445.01 |  |  | 16335.03 | 7.66 | 125126.33
|  | ВСЕГО по позиции: |  |  |  |  | 16335.03 |  | 125126.33
223 | Ка №109 | ОБОРУДОВАНИЕ: Противопожарный клапан канальный НО EI60 (привод с возвратной пружиной 220В) 160 | шт. | 13 | 5521.2 |  |  | 71775.6 | 7.66 | 549801.1
|  | ВСЕГО по позиции: |  |  |  |  | 71775.6 |  | 549801.1
224 | Ка №110 | ОБОРУДОВАНИЕ: Противопожарный клапан канальный НО EI60 (привод с возвратной пружиной 220В) 200 | шт. | 21 | 5698.62 |  |  | 119671.02 | 7.66 | 916680.01
|  | ВСЕГО по позиции: |  |  |  |  | 119671.02 |  | 916680.01
225 | Ка №111 | ОБОРУДОВАНИЕ: Противопожарный клапан канальный НО EI60 (привод с возвратной пружиной 220В) 250 | шт. | 26 | 5852.21 |  |  | 152157.46 | 7.66 | 1165526.14
|  | ВСЕГО по позиции: |  |  |  |  | 152157.46 |  | 1165526.14
226 | 3.20-13-2 Поправка: О.П. п.3.4.30.в | Установка заслонок воздушных и клапанов воздушных КВР с электрическим или пневматическим приводами диаметром до 355 мм Поправка: О.П. п.3.4.30.в Наименование: При применении территориальных сметных нормативов для города Москвы затраты, учитывающие напряженные и стесненные условия производства работ (стесненность, сложность складирования и транспортной логистики и т.п.), исчисляются
|  | с применением коэффициентов к затратам труда и заработной плате рабочих, машинистов, времени эксплуатации машин и механизмов, стоимости эксплуатации машин в размере: для объектов, расположенных за пределами Третьего транспортного кольца города Москвы, но в пределах Московской кольцевой автомобильной дороги | 1 шт. | 1
|  | ЗП |  |  | 18.58 | *1.1)*1.15) | 1.067 | 25.08 | 47.82 | 1199.33
|  | ЭМ |  |  | 0.83 | *1.1)*1.25) | 1.067 | 1.22 | 15.23 | 18.58
|  | в т.ч. ЗПМ |  |  | 0.13 | *1.1)*1.25) | 1.067 | 0.19 | 47.82 | 9.09
|  | МР |  |  | 12.76 |  |  | 12.76 | 5.77 | 73.63
|  | НР от ФОТ | % | 109 |  |  |  | 27.54 | 109 | 1317.18
|  | СП от ФОТ | % | 61 |  |  |  | 15.41 | 61 | 737.14
|  | ЗТР | чел-ч | 1.6 |  | *1.1)*1.15) | 1.067 | 2.1596
|  | ВСЕГО работ по позиции: |  |  |  |  | 82.01 |  | 3345.86
|  | ВСЕГО оборудование по позиции: |  |  |  |  | 0 |  | 0
|  | ВСЕГО по позиции: |  |  |  |  | 82.01 |  | 3345.86
227 | Ка №112 | ОБОРУДОВАНИЕ: Противопожарный клапан канальный НО EI60 (привод с возвратной пружиной 220В) 315 | шт. | 1 | 6016.53 |  |  | 6016.53 | 7.66 | 46086.62
|  | ВСЕГО по позиции: |  |  |  |  | 6016.53 |  | 46086.62
228 | 3.20-13-6 Поправка: О.П. п.3.4.30.в | Установка заслонок воздушных и клапанов воздушных КВР с электрическим или пневматическим приводами периметром до 1000 мм Поправка: О.П. п.3.4.30.в Наименование: При применении территориальных сметных нормативов для города Москвы затраты, учитывающие напряженные и стесненные условия производства работ (стесненность, сложность складирования и транспортной логистики и т.п.), исчисляются
|  | с применением коэффициентов к затратам труда и заработной плате рабочих, машинистов, времени эксплуатации машин и механизмов, стоимости эксплуатации машин в размере: для объектов, расположенных за пределами Третьего транспортного кольца города Москвы, но в пределах Московской кольцевой автомобильной дороги | 1 шт. | 13
Объем: 13 = 4+9
|  | ЗП |  |  | 16.49 | *1.1)*1.15) | 1.067 | 289.35 | 47.82 | 13836.72
|  | ЭМ |  |  | 0.83 | *1.1)*1.25) | 1.067 | 15.83 | 15.23 | 241.09
|  | в т.ч. ЗПМ |  |  | 0.13 | *1.1)*1.25) | 1.067 | 2.48 | 47.82 | 118.59
|  | МР |  |  | 16.52 |  |  | 214.76 | 5.15 | 1106.01
|  | НР от ФОТ | % | 109 |  |  |  | 318.09 | 109 | 15211.29
|  | СП от ФОТ | % | 61 |  |  |  | 178.02 | 61 | 8512.74
|  | ЗТР | чел-ч | 1.42 |  | *1.1)*1.15) | 1.067 | 24.9165
|  | ВСЕГО работ по позиции: |  |  |  |  | 1016.05 |  | 38907.85
|  | ВСЕГО оборудование по позиции: |  |  |  |  | 0 |  | 0
|  | ВСЕГО по позиции: |  |  |  |  | 1016.05 |  | 38907.85
229 | Ка №113 | ОБОРУДОВАНИЕ: Противопожарный клапан канальный НО EI60 (привод с возвратной пружиной 220В) 200x200 | шт. | 4 | 5199.9 |  |  | 20799.6 | 7.66 | 159324.94
|  | ВСЕГО по позиции: |  |  |  |  | 20799.6 |  | 159324.94
230 | Ка №114 | ОБОРУДОВАНИЕ: Противопожарный клапан канальный НО EI60 (привод с возвратной пружиной 220В) 250x250 | шт. | 9 | 5304.51 |  |  | 47740.59 | 7.66 | 365692.92
|  | ВСЕГО по позиции: |  |  |  |  | 47740.59 |  | 365692.92
231 | 3.20-13-7 Поправка: О.П. п.3.4.30.в | Установка заслонок воздушных и клапанов воздушных КВР с электрическим или пневматическим приводами периметром до 1600 мм Поправка: О.П. п.3.4.30.в Наименование: При применении территориальных сметных нормативов для города Москвы затраты, учитывающие напряженные и стесненные условия производства работ (стесненность, сложность складирования и транспортной логистики и т.п.), исчисляются
|  | с применением коэффициентов к затратам труда и заработной плате рабочих, машинистов, времени эксплуатации машин и механизмов, стоимости эксплуатации машин в размере: для объектов, расположенных за пределами Третьего транспортного кольца города Москвы, но в пределах Московской кольцевой автомобильной дороги | 1 шт. | 26
Объем: 26 = 8+1+2+1+3+6+1+2+1+1
|  | ЗП |  |  | 18.58 | *1.1)*1.15) | 1.067 | 652.04 | 47.82 | 31180.55
|  | ЭМ |  |  | 0.83 | *1.1)*1.25) | 1.067 | 31.66 | 15.23 | 482.18
|  | в т.ч. ЗПМ |  |  | 0.13 | *1.1)*1.25) | 1.067 | 4.96 | 47.82 | 237.19
|  | МР |  |  | 12.76 |  |  | 331.76 | 5.77 | 1914.26
|  | НР от ФОТ | % | 109 |  |  |  | 716.13 | 109 | 34245.34
|  | СП от ФОТ | % | 61 |  |  |  | 400.77 | 61 | 19164.82
|  | ЗТР | чел-ч | 1.6 |  | *1.1)*1.15) | 1.067 | 56.1498
|  | ВСЕГО работ по позиции: |  |  |  |  | 2132.36 |  | 86987.15
|  | ВСЕГО оборудование по позиции: |  |  |  |  | 0 |  | 0
|  | ВСЕГО по позиции: |  |  |  |  | 2132.36 |  | 86987.15
232 | Ка №115 | ОБОРУДОВАНИЕ: Противопожарный клапан канальный НО EI60 (привод с возвратной пружиной 220В) 300x300 | шт. | 8 | 5355.7 |  |  | 42845.6 | 7.66 | 328197.3
|  | ВСЕГО по позиции: |  |  |  |  | 42845.6 |  | 328197.3
233 | Ка №116 | ОБОРУДОВАНИЕ: Противопожарный клапан канальный НО EI60 (привод с возвратной пружиной 220В) 350x200 | шт. | 3 | 5508.11 |  |  | 16524.33 | 7.66 | 126576.37
|  | ВСЕГО по позиции: |  |  |  |  | 16524.33 |  | 126576.37
234 | Ка №117 | ОБОРУДОВАНИЕ: Противопожарный клапан канальный НО EI60 (привод с возвратной пружиной 220В) 350x350 | шт. | 1 | 5508.11 |  |  | 5508.11 | 7.66 | 42192.12
|  | ВСЕГО по позиции: |  |  |  |  | 5508.11 |  | 42192.12
235 | Ка №118 | ОБОРУДОВАНИЕ: Противопожарный клапан канальный НО EI60 (привод с возвратной пружиной 220В) 400x200 | шт. | 3 | 5508.11 |  |  | 16524.33 | 7.66 | 126576.37
|  | ВСЕГО по позиции: |  |  |  |  | 16524.33 |  | 126576.37
236 | Ка №119 | ОБОРУДОВАНИЕ: Противопожарный клапан канальный НО EI60 (привод с возвратной пружиной 220В) 400x300 | шт. | 6 | 5508.11 |  |  | 33048.66 | 7.66 | 253152.74
|  | ВСЕГО по позиции: |  |  |  |  | 33048.66 |  | 253152.74
237 | Ка №120 | ОБОРУДОВАНИЕ: Противопожарный клапан канальный НО EI60 (привод с возвратной пружиной 220В) 400x350 | шт. | 1 | 5508.11 |  |  | 5508.11 | 7.66 | 42192.12
|  | ВСЕГО по позиции: |  |  |  |  | 5508.11 |  | 42192.12
238 | Ка №121 | ОБОРУДОВАНИЕ: Противопожарный клапан канальный НО EI60 (привод с возвратной пружиной 220В) 400x400 | шт. | 2 | 5508.11 |  |  | 11016.22 | 7.66 | 84384.25
|  | ВСЕГО по позиции: |  |  |  |  | 11016.22 |  | 84384.25
239 | Ка №122 | ОБОРУДОВАНИЕ: Противопожарный клапан канальный НО EI60 (привод с возвратной пружиной 220В) 500x200 | шт. | 1 | 5622.42 |  |  | 5622.42 | 7.66 | 43067.74
|  | ВСЕГО по позиции: |  |  |  |  | 5622.42 |  | 43067.74
240 | Ка №123 | ОБОРУДОВАНИЕ: Противопожарный клапан канальный НО EI60 (привод с возвратной пружиной 220В) 500x300 | шт. | 1 | 5622.42 |  |  | 5622.42 | 7.66 | 43067.74
|  | ВСЕГО по позиции: |  |  |  |  | 5622.42 |  | 43067.74
241 | 3.20-13-8 Поправка: О.П. п.3.4.30.в | Установка заслонок воздушных и клапанов воздушных КВР с электрическим или пневматическим приводами периметром до 2400 мм Поправка: О.П. п.3.4.30.в Наименование: При применении территориальных сметных нормативов для города Москвы затраты, учитывающие напряженные и стесненные условия производства работ (стесненность, сложность складирования и транспортной логистики и т.п.), исчисляются
|  | с применением коэффициентов к затратам труда и заработной плате рабочих, машинистов, времени эксплуатации машин и механизмов, стоимости эксплуатации машин в размере: для объектов, расположенных за пределами Третьего транспортного кольца города Москвы, но в пределах Московской кольцевой автомобильной дороги | 1 шт. | 17
Объем: 17 = 1+7+4+3+1+1
|  | ЗП |  |  | 23.22 | *1.1)*1.15) | 1.067 | 532.8 | 47.82 | 25478.5
|  | ЭМ |  |  | 3.45 | *1.1)*1.25) | 1.067 | 86.05 | 14.12 | 1215.03
|  | в т.ч. ЗПМ |  |  | 0.42 | *1.1)*1.25) | 1.067 | 10.48 | 47.82 | 501.15
|  | МР |  |  | 33.2 |  |  | 564.4 | 5.31 | 2996.96
|  | НР от ФОТ | % | 109 |  |  |  | 592.18 | 109 | 28317.82
|  | СП от ФОТ | % | 61 |  |  |  | 331.4 | 61 | 15847.59
|  | ЗТР | чел-ч | 2 |  | *1.1)*1.15) | 1.067 | 45.8917
|  | ВСЕГО работ по позиции: |  |  |  |  | 2106.83 |  | 73855.9
|  | ВСЕГО оборудование по позиции: |  |  |  |  | 0 |  | 0
|  | ВСЕГО по позиции: |  |  |  |  | 2106.83 |  | 73855.9
242 | Ка №124 | ОБОРУДОВАНИЕ: Противопожарный клапан канальный НО EI60 (привод с возвратной пружиной 220В) 500x400 | шт. | 1 | 5622.42 |  |  | 5622.42 | 7.66 | 43067.74
|  | ВСЕГО по позиции: |  |  |  |  | 5622.42 |  | 43067.74
243 | Ка №125 | ОБОРУДОВАНИЕ: Противопожарный клапан канальный НО EI60 (привод с возвратной пружиной 220В) 500x500 | шт. | 7 | 5622.42 |  |  | 39356.94 | 7.66 | 301474.16
|  | ВСЕГО по позиции: |  |  |  |  | 39356.94 |  | 301474.16
244 | Ка №126 | ОБОРУДОВАНИЕ: Противопожарный клапан канальный НО EI60 (привод с возвратной пружиной 220В) 600x400 | шт. | 4 | 5953.42 |  |  | 23813.68 | 7.66 | 182412.79
|  | ВСЕГО по позиции: |  |  |  |  | 23813.68 |  | 182412.79
245 | Ка №127 | ОБОРУДОВАНИЕ: Противопожарный клапан канальный НО EI60 (привод с возвратной пружиной 220В) 700x500 | шт. | 3 | 6322.54 |  |  | 18967.62 | 7.66 | 145291.97
|  | ВСЕГО по позиции: |  |  |  |  | 18967.62 |  | 145291.97
246 | Ка №128 | ОБОРУДОВАНИЕ: Противопожарный клапан канальный НО EI60 (привод с возвратной пружиной 220В) 800x300 | шт. | 1 | 7110.77 |  |  | 7110.77 | 7.66 | 54468.5
|  | ВСЕГО по позиции: |  |  |  |  | 7110.77 |  | 54468.5
247 | Ка №129 | ОБОРУДОВАНИЕ: Противопожарный клапан канальный НО EI60 (привод с возвратной пружиной 220В) 800x400 | шт. | 1 | 7110.77 |  |  | 7110.77 | 7.66 | 54468.5
|  | ВСЕГО по позиции: |  |  |  |  | 7110.77 |  | 54468.5
Итого по разделу: Противопожарные устройства | [6 empty] | 815992.21 |  | 6618614.18
Раздел 7 Теплоизоляция и огнезащита для воздуховодов
248 | 3.26-63-1 Поправка: О.П. п.3.4.30.в | Устройство комбинированного теплоогнезащитного покрытия воздуховодов на основе базальтового материала и клеевого состава с пределом огнестойкости 0,5 часа Поправка: О.П. п.3.4.30.в Наименование: При применении территориальных сметных нормативов для города Москвы затраты, учитывающие напряженные и стесненные условия производства работ (стесненность, сложность складирования и транспортной логистики и т.п.),
|  | исчисляются с применением коэффициентов к затратам труда и заработной плате рабочих, машинистов, времени эксплуатации машин и механизмов, стоимости эксплуатации машин в размере: для объектов, расположенных за пределами Третьего транспортного кольца города Москвы, но в пределах Московской кольцевой автомобильной дороги | 100 м2 | 24
Объем: 24 = 2400/100
|  | ЗП |  |  | 225.62 | *1.1)*1.15) | 1.047 | 7171.76 | 47.82 | 342953.56
|  | ЭМ |  |  | 4.99 | *1.1)*1.25) | 1.047 | 172.41 | 15.2 | 2620.63
|  | в т.ч. ЗПМ |  |  | 0.76 | *1.1)*1.25) | 1.047 | 26.26 | 47.82 | 1255.75
|  | МР |  |  | 790.27 |  | 1.019 | 19326.84 | 4.98 | 96247.66
248.1 | 1.1-1-4332 | Материал рулонный тепло-, звуко-, огнезащитный, базальтовый, прошивной, с обкладкой из алюминиевой фольги с одной стороны, толщина материала 5 мм, теплопроводность при температуре +25°С не более 0,038 Вт/(м х К), для строительных конструкций, воздуховодов систем вентиляции и дымоудаления | м2 | 2629.536 | 24.63 |  | 1.019 | 65996.02 | 4.51 | 297642.05
|  | НР от ФОТ | % | 87 |  |  |  | 6262.28 | 87 | 299462.1
|  | СП от ФОТ | % | 47 |  |  |  | 3383.07 | 47 | 161778.38
|  | ЗТР | чел-ч | 19.19 |  | *1.1)*1.15) | 1.047 | 609.991
|  | ВСЕГО работ по позиции: |  |  |  |  | 102312.38 |  | 1200704.38
|  | ВСЕГО оборудование по позиции: |  |  |  |  | 0 |  | 0
|  | ВСЕГО по позиции: |  |  |  |  | 102312.38 |  | 1200704.38
249 | 3.26-16-3 Поправка: О.П. п.3.4.30.в | Изоляция плоских и криволинейных поверхностей изделиями из вспененного каучука, вспененного полиэтилена, листами Поправка: О.П. п.3.4.30.в Наименование: При применении территориальных сметных нормативов для города Москвы затраты, учитывающие напряженные и стесненные условия производства работ (стесненность, сложность складирования и транспортной логистики и т.п.), исчисляются с применением коэффициентов к | [8 empty] | для тепло - огне - защиты воздуховодов учесть монтаж по 3.26-63-1 (или в соответствии с огнестойкостью по проекту).
|  | затратам труда и заработной плате рабочих, машинистов, времени эксплуатации машин и механизмов, стоимости эксплуатации машин в размере: для объектов, расположенных за пределами Третьего транспортного кольца города Москвы, но в пределах Московской кольцевой автомобильной дороги | 1 м2 изоляции | 900
|  | ЗП |  |  | 6.5 | *1.1)*1.15) | 1.047 | 7748.06 | 47.82 | 370512.23
|  | ЭМ |  |  | 0.17 | *1.1)*1.25) | 1.047 | 220.26 | 14.88 | 3277.47
|  | в т.ч. ЗПМ |  |  | 0.03 | *1.1)*1.25) | 1.047 | 38.87 | 47.82 | 1858.76
|  | МР |  |  | 11.18 |  | 1.019 | 10253.18 | 29.48 | 302263.75
249.1 | Ка №130 | Пенофол С10 | м2 | 945 | 22.33 |  | 1.019 | 21502.79 | 9.88 | 212447.57
249.2 | 2245300000 | Лента изоляционная самоклеящаяся | м | 1800 |  |  | 1.019 |  | 9.88 |  | искл
249.3 | 1.1-1-3846 | Материал рулонный теплоизоляционный из вспененного полиэтилена, для второго и последующих слоев изоляции труб большого диаметра, арматуры и емкостей, температура применения до +95°C, коэффициент теплопроводности при температуре +10°C не более 0,039 Вт/(м х К), группа горючести Г1, толщина 10 мм | м2 | 0 | 31.84 |  | 1.019 |  | 9.22 |  | по проекту материал самоклеящийся, учесть по КА
249.4 | 2513111000 | Клей | л | 225 |  |  | 1.019 |  | 9.88 |  | искл
|  | НР от ФОТ | % | 87 |  |  |  | 6774.63 | 87 | 323962.76
|  | СП от ФОТ | % | 47 |  |  |  | 3659.86 | 47 | 175014.37
|  | ЗТР | чел-ч | 0.5 |  | *1.1)*1.15) | 1.047 | 596.0047
|  | ВСЕГО работ по позиции: |  |  |  |  | 50158.78 |  | 1387478.15
|  | ВСЕГО оборудование по позиции: |  |  |  |  | 0 |  | 0
|  | ВСЕГО по позиции: |  |  |  |  | 50158.78 |  | 1387478.15
Итого по разделу: Теплоизоляция и огнезащита для воздуховодов | [6 empty] | 152471.16 |  | 2588182.53
Раздел 8 Кондиционирование
250 | 4.7-4-2 Поправка: Гл.4.Прил.2.2.п.2.2.19_04.00.01.24.003 Поправка: Гл.12.Прил.8.п.8. 5_12.00.01.11.003 | Монтаж агрегата или машины компрессорно-конденсаторной массой 0,7 т Поправка: Гл.4.Прил.2.2.п.2.2.19_04.00.01.24.003 Наименование: При разнице в массе оборудования более 10% к норме и расценке ближайшего по массе оборудования при коэффициенте изменения массы оборудования свыше 0,6 т до 0,7 т Поправка: Гл.12.Прил.8.п.8. 5_12.00.01.11.003 Наименование: При наличии усложненных условий | [8 empty] | 4.7-4-1
производства работ (стесненность, сложность складирования и транспортной логистики, наличие в зоне производства работ действующего технологического оборудования или движения технологического транспорта и т.п.) для объектов, расположенных за пределами территории круговой магистральной системы улиц "Садовое кольцо" и за пределами Третьего транспортного кольца города Москвы пунктов "а" и
|  | "б", но в пределах Московской кольцевой автомобильной дороги | 1 шт. | 2
|  | ЗП |  |  | 428.67 | *0.85)*1.1) | 1.067 | 855.32 | 47.82 | 40901.4
|  | ЭМ |  |  | 49.58 | *0.85)*1.1) | 1.067 | 98.93 | 13.03 | 1289.06
|  | в т.ч. ЗПМ |  |  | 4.8 | *0.85)*1.1) | 1.067 | 9.58 | 47.82 | 458.12
|  | МР |  |  | 285.77 | *0.85) | 1.028 | 499.41 | 8.78 | 4384.82
|  | НР от ФОТ | % | 91 |  |  |  | 787.06 | 91 | 37637.16
|  | СП от ФОТ | % | 47 |  |  |  | 406.5 | 47 | 19438.97
|  | ЗТР | чел-ч | 33 |  | *0.85)*1.1) | 1.067 | 65.8446
|  | ВСЕГО работ по позиции: |  |  |  |  | 2647.22 |  | 103651.41
|  | ВСЕГО оборудование по позиции: |  |  |  |  | 0 |  | 0
|  | ВСЕГО по позиции: |  |  |  |  | 2647.22 |  | 103651.41
251 | Ка №203 | ОБОРУДОВАНИЕ: Наружный блок MDV-Vi560V2R1A | шт. | 2 | 323979.82 |  |  | 647959.64 | 7.66 | 4963370.84
|  | ВСЕГО по позиции: |  |  |  |  | 647959.64 |  | 4963370.84
252 | 3.20-58-2 Поправка: О.П. п.3.4.30.в | Установка внутреннего блока сплит-системы настенного типа мощностью более 6,5 кВт Поправка: О.П. п.3.4.30.в Наименование: При применении территориальных сметных нормативов для города Москвы затраты, учитывающие напряженные и стесненные условия производства работ (стесненность, сложность складирования и транспортной логистики и т.п.), исчисляются с применением коэффициентов к затратам труда
|  | и заработной плате рабочих, машинистов, времени эксплуатации машин и механизмов, стоимости эксплуатации машин в размере: для объектов, расположенных за пределами Третьего транспортного кольца города Москвы, но в пределах Московской кольцевой автомобильной дороги | 1 блок | 12
|  | ЗП |  |  | 90.52 | *1.1)*1.15)*1.05) | 1.067 | 1539.47 | 47.82 | 73617.46
|  | ЭМ |  |  | 0.89 | *1.1)*1.25)*1.05) | 1.067 | 16.45 | 11.3 | 185.89
|  | в т.ч. ЗПМ |  |  | 0.05 | *1.1)*1.25)*1.05) | 1.067 | 0.92 | 47.82 | 43.99
|  | МР |  |  | 335.12 |  |  | 4021.44 | 8.74 | 35147.39
252.1 | 2247120000 | Трубки теплоизоляционные из вспененного каучука | м | 73.8 |  |  |  |  | 9.88
252.2 | 1.12-5-61 | Трубка дренажная из ПВХ, диаметр 16 мм | м | -36.9 | 10.78 |  |  | -397.78 | 1.83 | -727.94
252.3 | 1.12-7-187 | Трубы медные для отопления и водоснабжения, наружный диаметр 9,52 мм, толщина стенки 0,81 мм | м | -36.9 | 7.73 |  |  | -285.24 | 33.37 | -9518.46
252.4 | 1.12-7-192 | Трубы медные для отопления и водоснабжения, наружный диаметр 15,9 мм, толщина стенки 0,89 мм | м | -36.9 | 15.09 |  |  | -556.82 | 26.24 | -14610.96
|  | НР от ФОТ | % | 109 |  |  |  | 1679.03 | 109 | 80290.98
|  | СП от ФОТ | % | 61 |  |  |  | 939.64 | 61 | 44933.48
|  | ЗТР | чел-ч | 7 |  | *1.1)*1.15)*1.05) | 1.067 | 119.0484
|  | ВСЕГО работ по позиции: |  |  |  |  | 6956.19 |  | 209317.84
|  | ВСЕГО оборудование по позиции: |  |  |  |  | 0 |  | 0
|  | ВСЕГО по позиции: |  |  |  |  | 6956.19 |  | 209317.84
253 | Ка №204 | ОБОРУДОВАНИЕ: Внутренний блок MDVI3-100C4VR12D | шт. | 12 | 33679.38 |  |  | 404152.56 | 7.66 | 3095808.61
|  | ВСЕГО по позиции: |  |  |  |  | 404152.56 |  | 3095808.61
254 | КА №205 | РЕСУРСНЫЕ ПОЗИЦИИ: Разветвитель FQZHN-01DS MDV | шт. | 4 | 1204.46 |  |  | 4817.84 | 9.88 | 47600.26
|  | ВСЕГО по позиции: |  |  |  |  | 4817.84 |  | 47600.26
255 | Ка №206 | РЕСУРСНЫЕ ПОЗИЦИИ: Разветвитель FQZHN-02DS MDV | шт. | 4 | 1548.58 |  |  | 6194.32 | 9.88 | 61199.88
|  | ВСЕГО по позиции: |  |  |  |  | 6194.32 |  | 61199.88
256 | КА №207 | РЕСУРСНЫЕ ПОЗИЦИИ: Разветвитель FQZHN-03DS MDV | шт. | 2 | 2667 |  |  | 5334 | 9.88 | 52699.92
|  | ВСЕГО по позиции: |  |  |  |  | 5334 |  | 52699.92
257 | 4.10-75-9 Поправка: Гл.12.Прил.8.п.8. 5_12.00.01.11.003 | Монтаж аппаратуры настенной Поправка: Гл.12.Прил.8.п.8. 5_12.00.01.11.003 Наименование: При наличии усложненных условий производства работ (стесненность, сложность складирования и транспортной логистики, наличие в зоне производства работ действующего технологического оборудования или движения технологического транспорта и т.п.) для объектов, расположенных за пределами территории круговой магистральной системы улиц "Садовое кольцо" | [8 empty] | 4.11-3-1
|  | и за пределами Третьего транспортного кольца города Москвы пунктов "а" и "б", но в пределах Московской кольцевой автомобильной дороги | 1 шт. | 1
|  | ЗП |  |  | 89.44 | *1.1) | 1.047 | 103.01 | 47.82 | 4925.94
|  | МР |  |  | 24.11 |  |  | 24.11 | 8.06 | 194.33
|  | НР от ФОТ | % | 95 |  |  |  | 97.86 | 95 | 4679.64
|  | СП от ФОТ | % | 53 |  |  |  | 54.6 | 53 | 2610.75
|  | ЗТР | чел-ч | 8 |  | *1.1) | 1.047 | 9.2136
|  | ВСЕГО работ по позиции: |  |  |  |  | 279.58 |  | 12410.66
|  | ВСЕГО оборудование по позиции: |  |  |  |  | 0 |  | 0
|  | ВСЕГО по позиции: |  |  |  |  | 279.58 |  | 12410.66
258 | Ка №208 | ОБОРУДОВАНИЕ: TC3-10.1 Центральный пульт V8 MDV | шт. | 1 | 58740.48 |  |  | 58740.48 | 7.66 | 449952.08
|  | ВСЕГО по позиции: |  |  |  |  | 58740.48 |  | 449952.08
259 | 3.20-59-1 Поправка: О.П. п.3.4.30.в | Установка наружного блока сплит-системы мощностью до 6,5 кВт на кронштейны Поправка: О.П. п.3.4.30.в Наименование: При применении территориальных сметных нормативов для города Москвы затраты, учитывающие напряженные и стесненные условия производства работ (стесненность, сложность складирования и транспортной логистики и т.п.), исчисляются с применением коэффициентов к затратам труда
|  | и заработной плате рабочих, машинистов, времени эксплуатации машин и механизмов, стоимости эксплуатации машин в размере: для объектов, расположенных за пределами Третьего транспортного кольца города Москвы, но в пределах Московской кольцевой автомобильной дороги | 1 блок | 17
Объем: 17 = 2+2+13
|  | ЗП |  |  | 11.06 | *1.1)*1.15)*1.05) | 1.067 | 266.47 | 47.82 | 12742.6
|  | ЭМ |  |  | 0.65 | *1.1)*1.25)*1.05) | 1.067 | 17.02 | 12.34 | 210.03
|  | в т.ч. ЗПМ |  |  | 0.06 | *1.1)*1.25)*1.05) | 1.067 | 1.57 | 47.82 | 75.08
|  | МР |  |  | 98.58 |  |  | 1675.86 | 5.89 | 9870.82
|  | НР от ФОТ | % | 109 |  |  |  | 292.16 | 109 | 13971.27
|  | СП от ФОТ | % | 61 |  |  |  | 163.5 | 61 | 7818.78
|  | ЗТР | чел-ч | 0.82 |  | *1.1)*1.15)*1.05) | 1.067 | 19.7564
|  | ВСЕГО работ по позиции: |  |  |  |  | 2415.01 |  | 44613.5
|  | ВСЕГО оборудование по позиции: |  |  |  |  | 0 |  | 0
|  | ВСЕГО по позиции: |  |  |  |  | 2415.01 |  | 44613.5
260 | 3.20-58-1 Поправка: О.П. п.3.4.30.в | Установка внутреннего блока сплит-системы настенного типа мощностью до 6,5 кВт Поправка: О.П. п.3.4.30.в Наименование: При применении территориальных сметных нормативов для города Москвы затраты, учитывающие напряженные и стесненные условия производства работ (стесненность, сложность складирования и транспортной логистики и т.п.), исчисляются с применением коэффициентов к затратам труда
|  | и заработной плате рабочих, машинистов, времени эксплуатации машин и механизмов, стоимости эксплуатации машин в размере: для объектов, расположенных за пределами Третьего транспортного кольца города Москвы, но в пределах Московской кольцевой автомобильной дороги | 1 блок | 17
Объем: 17 = 2+2+13
|  | ЗП |  |  | 79.45 | *1.1)*1.15)*1.05) | 1.067 | 1914.2 | 47.82 | 91537.04
|  | ЭМ |  |  | 0.89 | *1.1)*1.25)*1.05) | 1.067 | 23.31 | 11.3 | 263.4
|  | в т.ч. ЗПМ |  |  | 0.05 | *1.1)*1.25)*1.05) | 1.067 | 1.31 | 47.82 | 62.64
|  | МР |  |  | 289.06 |  |  | 4914.02 | 7.1 | 34889.54
260.1 | 2247120000 | Трубки теплоизоляционные из вспененного каучука | м | 104.55 |  |  |  |  | 9.88
260.2 | 1.12-5-61 | Трубка дренажная из ПВХ, диаметр 16 мм | м | -52.275 | 10.78 |  |  | -563.52 | 1.83 | -1031.24
260.3 | 1.12-7-186 | Трубы медные для отопления и водоснабжения, наружный диаметр 6,35 мм, толщина стенки 0,76 мм | м | -52.275 | 4.37 |  |  | -228.44 | 35.62 | -8137.03
260.4 | 1.12-7-188 | Трубы медные для отопления и водоснабжения, наружный диаметр 12,7 мм, толщина стенки 0,81 мм | м | -52.275 | 10.28 |  |  | -537.39 | 27.53 | -14794.35
|  | НР от ФОТ | % | 109 |  |  |  | 2087.91 | 109 | 99843.65
|  | СП от ФОТ | % | 61 |  |  |  | 1168.46 | 61 | 55875.8
|  | ЗТР | чел-ч | 6.14 |  | *1.1)*1.15)*1.05) | 1.067 | 147.9318
|  | ВСЕГО работ по позиции: |  |  |  |  | 8778.55 |  | 258446.81
|  | ВСЕГО оборудование по позиции: |  |  |  |  | 0 |  | 0
|  | ВСЕГО по позиции: |  |  |  |  | 8778.55 |  | 258446.81
261 | Ка №209 | ОБОРУДОВАНИЕ: Сплит-система Внутренний блок MDCD-48HRFN8/Наружный блок MDOU-48HFN8 | компл. | 2 | 33770.11 |  |  | 67540.22 | 7.66 | 517358.09
|  | ВСЕГО по позиции: |  |  |  |  | 67540.22 |  | 517358.09
262 | Ка №210 | ОБОРУДОВАНИЕ: Напольно-потолочная сплит-система MDV DC Inverter MDUE-48HRFN8/MDOU-48HFN8 | компл. | 2 | 32579.42 |  |  | 65158.84 | 7.66 | 499116.71
|  | ВСЕГО по позиции: |  |  |  |  | 65158.84 |  | 499116.71
263 | Ка №211 | ОБОРУДОВАНИЕ: Сплит-система Внутренний блок MDSAL-18HRFN8 MDV/Наружный блок MDOAG-18HFN8 MDV | компл. | 13 | 9933.72 |  |  | 129138.36 | 7.66 | 989199.84
|  | ВСЕГО по позиции: |  |  |  |  | 129138.36 |  | 989199.84
264 | 3.20-59-2 Поправка: О.П. п.3.4.30.в | Установка наружного блока сплит-системы мощностью более 6,5 кВт на кронштейны Поправка: О.П. п.3.4.30.в Наименование: При применении территориальных сметных нормативов для города Москвы затраты, учитывающие напряженные и стесненные условия производства работ (стесненность, сложность складирования и транспортной логистики и т.п.), исчисляются с применением коэффициентов к затратам труда
|  | и заработной плате рабочих, машинистов, времени эксплуатации машин и механизмов, стоимости эксплуатации машин в размере: для объектов, расположенных за пределами Третьего транспортного кольца города Москвы, но в пределах Московской кольцевой автомобильной дороги | 1 блок | 11
Объем: 11 = 9+2
|  | ЗП |  |  | 11.7 | *1.1)*1.15)*1.05) | 1.067 | 182.4 | 47.82 | 8722.37
|  | ЭМ |  |  | 0.73 | *1.1)*1.25)*1.05) | 1.067 | 12.37 | 12.73 | 157.47
|  | в т.ч. ЗПМ |  |  | 0.07 | *1.1)*1.25)*1.05) | 1.067 | 1.19 | 47.82 | 56.91
|  | МР |  |  | 114.23 |  |  | 1256.53 | 6.42 | 8066.92
|  | НР от ФОТ | % | 109 |  |  |  | 200.11 | 109 | 9569.42
|  | СП от ФОТ | % | 61 |  |  |  | 111.99 | 61 | 5355.36
|  | ЗТР | чел-ч | 0.89 |  | *1.1)*1.15)*1.05) | 1.067 | 13.8748
|  | ВСЕГО работ по позиции: |  |  |  |  | 1763.4 |  | 31871.54
|  | ВСЕГО оборудование по позиции: |  |  |  |  | 0 |  | 0
|  | ВСЕГО по позиции: |  |  |  |  | 1763.4 |  | 31871.54
265 | 3.20-58-2 Поправка: О.П. п.3.4.30.в | Установка внутреннего блока сплит-системы настенного типа мощностью более 6,5 кВт Поправка: О.П. п.3.4.30.в Наименование: При применении территориальных сметных нормативов для города Москвы затраты, учитывающие напряженные и стесненные условия производства работ (стесненность, сложность складирования и транспортной логистики и т.п.), исчисляются с применением коэффициентов к затратам труда
|  | и заработной плате рабочих, машинистов, времени эксплуатации машин и механизмов, стоимости эксплуатации машин в размере: для объектов, расположенных за пределами Третьего транспортного кольца города Москвы, но в пределах Московской кольцевой автомобильной дороги | 1 блок | 11
Объем: 11 = 9+2
|  | ЗП |  |  | 90.52 | *1.1)*1.15)*1.05) | 1.067 | 1411.18 | 47.82 | 67482.63
|  | ЭМ |  |  | 0.89 | *1.1)*1.25)*1.05) | 1.067 | 15.08 | 11.3 | 170.4
|  | в т.ч. ЗПМ |  |  | 0.05 | *1.1)*1.25)*1.05) | 1.067 | 0.85 | 47.82 | 40.65
|  | МР |  |  | 335.12 |  |  | 3686.32 | 8.74 | 32218.44
265.1 | 2247120000 | Трубки теплоизоляционные из вспененного каучука | м | 67.65 |  |  |  |  | 9.88
265.2 | 1.12-5-61 | Трубка дренажная из ПВХ, диаметр 16 мм | м | -33.825 | 10.78 |  |  | -364.63 | 1.83 | -667.27
265.3 | 1.12-7-187 | Трубы медные для отопления и водоснабжения, наружный диаметр 9,52 мм, толщина стенки 0,81 мм | м | -33.825 | 7.73 |  |  | -261.47 | 33.37 | -8725.25
265.4 | 1.12-7-192 | Трубы медные для отопления и водоснабжения, наружный диаметр 15,9 мм, толщина стенки 0,89 мм | м | -33.825 | 15.09 |  |  | -510.42 | 26.24 | -13393.42
|  | НР от ФОТ | % | 109 |  |  |  | 1539.11 | 109 | 73600.38
|  | СП от ФОТ | % | 61 |  |  |  | 861.34 | 61 | 41189.2
|  | ЗТР | чел-ч | 7 |  | *1.1)*1.15)*1.05) | 1.067 | 109.1277
|  | ВСЕГО работ по позиции: |  |  |  |  | 6376.51 |  | 191875.11
|  | ВСЕГО оборудование по позиции: |  |  |  |  | 0 |  | 0
|  | ВСЕГО по позиции: |  |  |  |  | 6376.51 |  | 191875.11
266 | Ка №212 | ОБОРУДОВАНИЕ: Сплит-система MDV MDSAL-24HRFN8/MDOAG-24HFN8 | компл. | 9 | 12711.99 |  |  | 114407.91 | 7.66 | 876364.59
|  | ВСЕГО по позиции: |  |  |  |  | 114407.91 |  | 876364.59
267 | Ка №213 | ОБОРУДОВАНИЕ: Сплит-система MDV MDSA-36HRN1/MDOA-36HN1 | компл. | 2 | 17395.34 |  |  | 34790.68 | 7.66 | 266496.61
|  | ВСЕГО по позиции: |  |  |  |  | 34790.68 |  | 266496.61
268 | Ка №214 | ОБОРУДОВАНИЕ: Модуль автоматич.регулир.CCM-33-0.0 | шт. | 11 | 2334.53 |  |  | 25679.83 | 7.66 | 196707.5
|  | ВСЕГО по позиции: |  |  |  |  | 25679.83 |  | 196707.5
269 | 3.20-58-3 Поправка: О.П. п.3.4.30.в | Добавлять/уменьшать на каждый 1 м трассы систем до 6,5 кВт Поправка: О.П. п.3.4.30.в Наименование: При применении территориальных сметных нормативов для города Москвы затраты, учитывающие напряженные и стесненные условия производства работ (стесненность, сложность складирования и транспортной логистики и т.п.), исчисляются с применением коэффициентов к затратам труда
|  | и заработной плате рабочих, машинистов, времени эксплуатации машин и механизмов, стоимости эксплуатации машин в размере: для объектов, расположенных за пределами Третьего транспортного кольца города Москвы, но в пределах Московской кольцевой автомобильной дороги | 1 м трассы | 674
Объем: 674 = ((700+750)-17*6)/2
|  | ЗП |  |  | 5.59 | *1.1)*1.15)*1.05) | 1.067 | 5339.69 | 47.82 | 255343.98
|  | ЭМ |  |  | 0.07 | *1.1)*1.25)*1.05) | 1.067 | 72.68 | 16.29 | 1183.96
|  | в т.ч. ЗПМ |  |  | 0.01 | *1.1)*1.25)*1.05) | 1.067 | 10.38 | 47.82 | 496.37
|  | МР |  |  | 30.57 |  |  | 20604.18 | 15.83 | 326164.17
269.1 | 2247120000 | Трубки теплоизоляционные из вспененного каучука | м | 1381.7 |  |  |  |  | 9.88
269.2 | 1.1-1-3984 | Хладагент типа R404А, R22 | кг | 16.85 | 40.29 |  |  | 678.89 | 13.6 | 9232.9
269.3 | 1.12-5-61 | Трубка дренажная из ПВХ, диаметр 16 мм | м | -690.85 | 10.78 |  |  | -7447.36 | 1.83 | -13628.67
269.4 | 1.12-7-186 | Трубы медные для отопления и водоснабжения, наружный диаметр 6,35 мм, толщина стенки 0,76 мм | м | -690.85 | 4.37 |  |  | -3019.01 | 35.62 | -107537.14
269.5 | 1.12-7-188 | Трубы медные для отопления и водоснабжения, наружный диаметр 12,7 мм, толщина стенки 0,81 мм | м | -690.85 | 10.28 |  |  | -7101.94 | 27.53 | -195516.41
|  | НР от ФОТ | % | 109 |  |  |  | 5831.58 | 109 | 278865.98
|  | СП от ФОТ | % | 61 |  |  |  | 3263.54 | 61 | 156062.61
|  | ЗТР | чел-ч | 0.44 |  | *1.1)*1.15)*1.05) | 1.067 | 420.2975
|  | ВСЕГО работ по позиции: |  |  |  |  | 18222.25 |  | 710171.38
|  | ВСЕГО оборудование по позиции: |  |  |  |  | 0 |  | 0
|  | ВСЕГО по позиции: |  |  |  |  | 18222.25 |  | 710171.38
270 | 3.20-58-4 Поправка: О.П. п.3.4.30.в | Добавлять/уменьшать на каждый 1 м трассы систем более 6,5 кВт Поправка: О.П. п.3.4.30.в Наименование: При применении территориальных сметных нормативов для города Москвы затраты, учитывающие напряженные и стесненные условия производства работ (стесненность, сложность складирования и транспортной логистики и т.п.), исчисляются с применением коэффициентов к затратам труда
|  | и заработной плате рабочих, машинистов, времени эксплуатации машин и механизмов, стоимости эксплуатации машин в размере: для объектов, расположенных за пределами Третьего транспортного кольца города Москвы, но в пределах Московской кольцевой автомобильной дороги | 1 м трассы | 306
Объем: 306 = ((350+250+150)-23*6)/2
|  | ЗП |  |  | 6.95 | *1.1)*1.15)*1.05) | 1.067 | 3014.05 | 47.82 | 144131.87
|  | ЭМ |  |  | 0.19 | *1.1)*1.25)*1.05) | 1.067 | 89.56 | 15.32 | 1372.06
|  | в т.ч. ЗПМ |  |  | 0.03 | *1.1)*1.25)*1.05) | 1.067 | 14.14 | 47.82 | 676.17
|  | МР |  |  | 45.92 |  |  | 14051.52 | 16.89 | 237330.17
270.1 | 2247120000 | Трубки теплоизоляционные из вспененного каучука | м | 627.3 |  |  |  |  | 9.88
270.2 | 1.1-1-3984 | Хладагент типа R404А, R22 | кг | 7.65 | 40.29 |  |  | 308.22 | 13.6 | 4191.79
270.3 | 1.12-5-61 | Трубка дренажная из ПВХ, диаметр 16 мм | м | -313.65 | 10.78 |  |  | -3381.15 | 1.83 | -6187.5
270.4 | 1.12-7-187 | Трубы медные для отопления и водоснабжения, наружный диаметр 9,52 мм, толщина стенки 0,81 мм | м | -313.65 | 7.73 |  |  | -2424.51 | 33.37 | -80905.9
270.5 | 1.12-7-192 | Трубы медные для отопления и водоснабжения, наружный диаметр 15,9 мм, толщина стенки 0,89 мм | м | -313.65 | 15.09 |  |  | -4732.98 | 26.24 | -124193.4
|  | НР от ФОТ | % | 109 |  |  |  | 3300.73 | 109 | 157840.76
|  | СП от ФОТ | % | 61 |  |  |  | 1847.2 | 61 | 88332.9
|  | ЗТР | чел-ч | 0.54 |  | *1.1)*1.15)*1.05) | 1.067 | 234.1852
|  | ВСЕГО работ по позиции: |  |  |  |  | 12072.64 |  | 421912.75
|  | ВСЕГО оборудование по позиции: |  |  |  |  | 0 |  | 0
|  | ВСЕГО по позиции: |  |  |  |  | 12072.64 |  | 421912.75
271 | 1.12-5-160 | РЕСУРСНЫЕ ПОЗИЦИИ: Трубы напорные из полипропилена PP-R тип 3 (PRC-R), ГОСТ 32415-2013, номинальное давление PN20, наружный диаметр 25 мм | м | 225.5 | 20.4 |  |  | 4600.2 | 3.07 | 14122.61
|  | ВСЕГО по позиции: |  |  |  |  | 4600.2 |  | 14122.61
272 | 1.12-5-161 | РЕСУРСНЫЕ ПОЗИЦИИ: Трубы напорные из полипропилена PP-R тип 3 (PRC-R), ГОСТ 32415-2013, номинальное давление PN20, наружный диаметр 32 мм | м | 123 | 34.58 |  |  | 4253.34 | 2.95 | 12547.35
|  | ВСЕГО по позиции: |  |  |  |  | 4253.34 |  | 12547.35
273 | 1.12-7-186 | РЕСУРСНЫЕ ПОЗИЦИИ: Трубы медные для отопления и водоснабжения, наружный диаметр 6,35 мм, толщина стенки 0,76 мм | м | 717.5 | 4.37 |  |  | 3135.48 | 35.62 | 111685.8
|  | ВСЕГО по позиции: |  |  |  |  | 3135.48 |  | 111685.8
274 | 1.12-7-187 | РЕСУРСНЫЕ ПОЗИЦИИ: Трубы медные для отопления и водоснабжения, наружный диаметр 9,52 мм, толщина стенки 0,81 мм | м | 358.75 | 7.73 |  |  | 2773.14 | 33.37 | 92539.68
|  | ВСЕГО по позиции: |  |  |  |  | 2773.14 |  | 92539.68
275 | 1.12-7-188 | РЕСУРСНЫЕ ПОЗИЦИИ: Трубы медные для отопления и водоснабжения, наружный диаметр 12,7 мм, толщина стенки 0,81 мм | м | 768.75 | 10.28 |  |  | 7902.75 | 27.53 | 217562.71
|  | ВСЕГО по позиции: |  |  |  |  | 7902.75 |  | 217562.71
276 | 1.12-7-192 | РЕСУРСНЫЕ ПОЗИЦИИ: Трубы медные для отопления и водоснабжения, наружный диаметр 15,9 мм, толщина стенки 0,89 мм | м | 256.25 | 15.09 |  |  | 3866.81 | 26.24 | 101465.09
|  | ВСЕГО по позиции: |  |  |  |  | 3866.81 |  | 101465.09
277 | 1.12-7-189 | РЕСУРСНЫЕ ПОЗИЦИИ: Трубы медные для отопления и водоснабжения, наружный диаметр 19,1 мм, толщина стенки 0,89 мм | м | 153.75 | 17.55 |  |  | 2698.31 | 27.34 | 73771.8
|  | ВСЕГО по позиции: |  |  |  |  | 2698.31 |  | 73771.8
278 | Ка №215 | РЕСУРСНЫЕ ПОЗИЦИИ: Трубка K-FLEX 06x006-2 ST | м.п. | 717.5 | 3.27 |  |  | 2346.23 | 9.88 | 23180.75
|  | ВСЕГО по позиции: |  |  |  |  | 2346.23 |  | 23180.75
279 | Ка №216 | РЕСУРСНЫЕ ПОЗИЦИИ: Трубка K-FLEX 06x010-2 ST | м.п. | 358.75 | 3.27 |  |  | 1173.11 | 9.88 | 11590.33
|  | ВСЕГО по позиции: |  |  |  |  | 1173.11 |  | 11590.33
280 | Ка №217 | РЕСУРСНЫЕ ПОЗИЦИИ: Трубка K-FLEX 06x012-2 ST | м.п. | 768.75 | 3.27 |  |  | 2513.81 | 9.88 | 24836.44
|  | ВСЕГО по позиции: |  |  |  |  | 2513.81 |  | 24836.44
281 | Ка №218 | РЕСУРСНЫЕ ПОЗИЦИИ: Трубка K-FLEX 06x015-2 ST | м.п. | 256.25 | 3.27 |  |  | 837.94 | 9.88 | 8278.85
|  | ВСЕГО по позиции: |  |  |  |  | 837.94 |  | 8278.85
282 | Ка №219 | РЕСУРСНЫЕ ПОЗИЦИИ: Трубка K-FLEX 06x020-2 ST | м.п. | 153.75 | 3.27 |  |  | 502.76 | 9.88 | 4967.27
|  | ВСЕГО по позиции: |  |  |  |  | 502.76 |  | 4967.27
283 | 4.11-16-1 Поправка: Гл.12.Прил.8.п.8. 5_12.00.01.11.003 | Монтаж механизма исполнительного массой до 20 кг Поправка: Гл.12.Прил.8.п.8. 5_12.00.01.11.003 Наименование: При наличии усложненных условий производства работ (стесненность, сложность складирования и транспортной логистики, наличие в зоне производства работ действующего технологического оборудования или движения технологического транспорта и т.п.) для объектов, расположенных за пределами территории круговой магистральной
|  | системы улиц "Садовое кольцо" и за пределами Третьего транспортного кольца города Москвы пунктов "а" и "б", но в пределах Московской кольцевой автомобильной дороги | 1 шт. | 26
|  | ЗП |  |  | 5.81 | *1.1) | 1.047 | 173.98 | 47.82 | 8319.72
|  | ЭМ |  |  | 28.19 | *1.1) | 1.047 | 844.13 | 13.98 | 11800.94
|  | в т.ч. ЗПМ |  |  | 3.16 | *1.1) | 1.047 | 94.62 | 47.82 | 4524.73
|  | НР от ФОТ | % | 90 |  |  |  | 241.74 | 90 | 11560.01
|  | СП от ФОТ | % | 46 |  |  |  | 123.56 | 46 | 5908.45
|  | ЗТР | чел-ч | 0.52 |  | *1.1) | 1.047 | 15.571
|  | ВСЕГО работ по позиции: |  |  |  |  | 1383.41 |  | 37589.12
|  | ВСЕГО оборудование по позиции: |  |  |  |  | 0 |  | 0
|  | ВСЕГО по позиции: |  |  |  |  | 1383.41 |  | 37589.12
284 | Ка №220 | ОБОРУДОВАНИЕ: Дренажная помпа DC Machine Pro | шт. | 26 | 436.59 |  |  | 11351.34 | 7.66 | 86951.26
|  | ВСЕГО по позиции: |  |  |  |  | 11351.34 |  | 86951.26
Итого по разделу: Кондиционирование | [6 empty] | 1672764.66 |  | 14821234.99
Раздел 9 Противодымная защита
285 | 3.20-31-2 Поправка: О.П. п.3.4.30.в | Установка вентиляторов крышных массой до 0,2 т Поправка: О.П. п.3.4.30.в Наименование: При применении территориальных сметных нормативов для города Москвы затраты, учитывающие напряженные и стесненные условия производства работ (стесненность, сложность складирования и транспортной логистики и т.п.), исчисляются с применением коэффициентов к затратам труда и заработной плате
|  | рабочих, машинистов, времени эксплуатации машин и механизмов, стоимости эксплуатации машин в размере: для объектов, расположенных за пределами Третьего транспортного кольца города Москвы, но в пределах Московской кольцевой автомобильной дороги | 1 вентилятор | 5
|  | ЗП |  |  | 96.3 | *1.1)*1.15) | 1.067 | 649.91 | 47.82 | 31078.7
|  | ЭМ |  |  | 54.69 | *1.1)*1.25) | 1.067 | 401.19 | 13.95 | 5596.6
|  | в т.ч. ЗПМ |  |  | 6.45 | *1.1)*1.25) | 1.067 | 47.31 | 47.82 | 2262.36
|  | МР |  |  | 90.05 |  |  | 450.25 | 5.64 | 2539.41
|  | НР от ФОТ | % | 109 |  |  |  | 759.97 | 109 | 36341.76
|  | СП от ФОТ | % | 61 |  |  |  | 425.3 | 61 | 20338.05
|  | ЗТР | чел-ч | 7.71 |  | *1.1)*1.15) | 1.067 | 52.0331
|  | ВСЕГО работ по позиции: |  |  |  |  | 2686.62 |  | 95894.52
|  | ВСЕГО оборудование по позиции: |  |  |  |  | 0 |  | 0
|  | ВСЕГО по позиции: |  |  |  |  | 2686.62 |  | 95894.52
286 | Ка №131 КП ООО"НЕД-Инжиниринг" | ОБОРУДОВАНИЕ: Вентилятор VTR-DU-400-71F-2,2x10-HF L0-У2 | шт. | 5 | 37272.02 |  |  | 186360.1 | 7.66 | 1427518.37
|  | ВСЕГО по позиции: |  |  |  |  | 186360.1 |  | 1427518.37
287 | Ка №132 КП ООО"НЕД-Инжиниринг" | РЕСУРСНЫЕ ПОЗИЦИИ: Вставка гибкая VGKR-T4-710 (ТИП1) | шт. | 5 | 1708.21 |  |  | 8541.05 | 9.88 | 84385.57
|  | ВСЕГО по позиции: |  |  |  |  | 8541.05 |  | 84385.57
288 | Ка №134 КП ООО"НЕД-Инжиниринг" | РЕСУРСНЫЕ ПОЗИЦИИ: Кожух двигателя KGD-710 (ТИП1) | шт. | 5 | 665.76 |  |  | 3328.8 | 9.88 | 32888.54
|  | ВСЕГО по позиции: |  |  |  |  | 3328.8 |  | 32888.54
289 | Ка №135 КП ООО"НЕД-Инжиниринг" | РЕСУРСНЫЕ ПОЗИЦИИ: Комплект резинометаллических виброопор (RVI-7) (ТИП1) | шт. | 5 | 1514.9 |  |  | 7574.5 | 9.88 | 74836.06
|  | ВСЕГО по позиции: |  |  |  |  | 7574.5 |  | 74836.06
290 | 3.20-13-8 Поправка: О.П. п.3.4.30.в | Установка заслонок воздушных и клапанов воздушных КВР с электрическим или пневматическим приводами периметром до 2400 мм Поправка: О.П. п.3.4.30.в Наименование: При применении территориальных сметных нормативов для города Москвы затраты, учитывающие напряженные и стесненные условия производства работ (стесненность, сложность складирования и транспортной логистики и т.п.), исчисляются | [8 empty] | обосновать наличие привода
|  | с применением коэффициентов к затратам труда и заработной плате рабочих, машинистов, времени эксплуатации машин и механизмов, стоимости эксплуатации машин в размере: для объектов, расположенных за пределами Третьего транспортного кольца города Москвы, но в пределах Московской кольцевой автомобильной дороги | 1 шт. | 5
|  | ЗП |  |  | 23.22 | *1.1)*1.15) | 1.067 | 156.71 | 47.82 | 7493.87
|  | ЭМ |  |  | 3.45 | *1.1)*1.25) | 1.067 | 25.31 | 14.12 | 357.38
|  | в т.ч. ЗПМ |  |  | 0.42 | *1.1)*1.25) | 1.067 | 3.08 | 47.82 | 147.29
|  | МР |  |  | 33.2 |  |  | 166 | 5.31 | 881.46
|  | НР от ФОТ | % | 109 |  |  |  | 174.17 | 109 | 8328.86
|  | СП от ФОТ | % | 61 |  |  |  | 97.47 | 61 | 4661.11
|  | ЗТР | чел-ч | 2 |  | *1.1)*1.15) | 1.067 | 13.4976
|  | ВСЕГО работ по позиции: |  |  |  |  | 619.66 |  | 21722.68
|  | ВСЕГО оборудование по позиции: |  |  |  |  | 0 |  | 0
|  | ВСЕГО по позиции: |  |  |  |  | 619.66 |  | 21722.68
291 | Ка №133 КП ООО"НЕД-Инжиниринг" | ОБОРУДОВАНИЕ: Клапан защитный CZR-710 (ТИП1) | шт. | 5 | 2569.5 |  |  | 12847.5 | 7.66 | 98411.85
|  | ВСЕГО по позиции: |  |  |  |  | 12847.5 |  | 98411.85
292 | 3.20-31-2 Поправка: О.П. п.3.4.30.в | Установка вентиляторов крышных массой до 0,2 т Поправка: О.П. п.3.4.30.в Наименование: При применении территориальных сметных нормативов для города Москвы затраты, учитывающие напряженные и стесненные условия производства работ (стесненность, сложность складирования и транспортной логистики и т.п.), исчисляются с применением коэффициентов к затратам труда и заработной плате
|  | рабочих, машинистов, времени эксплуатации машин и механизмов, стоимости эксплуатации машин в размере: для объектов, расположенных за пределами Третьего транспортного кольца города Москвы, но в пределах Московской кольцевой автомобильной дороги | 1 вентилятор | 1
|  | ЗП |  |  | 96.3 | *1.1)*1.15) | 1.067 | 129.98 | 47.82 | 6215.64
|  | ЭМ |  |  | 54.69 | *1.1)*1.25) | 1.067 | 80.24 | 13.95 | 1119.35
|  | в т.ч. ЗПМ |  |  | 6.45 | *1.1)*1.25) | 1.067 | 9.46 | 47.82 | 452.38
|  | МР |  |  | 90.05 |  |  | 90.05 | 5.64 | 507.88
|  | НР от ФОТ | % | 109 |  |  |  | 151.99 | 109 | 7268.14
|  | СП от ФОТ | % | 61 |  |  |  | 85.06 | 61 | 4067.49
|  | ЗТР | чел-ч | 7.71 |  | *1.1)*1.15) | 1.067 | 10.4066
|  | ВСЕГО работ по позиции: |  |  |  |  | 537.32 |  | 19178.5
|  | ВСЕГО оборудование по позиции: |  |  |  |  | 0 |  | 0
|  | ВСЕГО по позиции: |  |  |  |  | 537.32 |  | 19178.5
293 | Ка №136 КП ООО"НЕД-Инжиниринг" | ОБОРУДОВАНИЕ: Вентилятор VTR-DU-400-71F-7,5x15-HF L0-У2 | шт. | 1 | 44498.3 |  |  | 44498.3 | 7.66 | 340856.98
|  | ВСЕГО по позиции: |  |  |  |  | 44498.3 |  | 340856.98
294 | Ка №137 КП ООО"НЕД-Инжиниринг" | РЕСУРСНЫЕ ПОЗИЦИИ: Вставка гибкая VGKR-T4-710 (ТИП1) | шт. | 1 | 1708.21 |  |  | 1708.21 | 9.88 | 16877.11
|  | ВСЕГО по позиции: |  |  |  |  | 1708.21 |  | 16877.11
295 | Ка №139 КП ООО"НЕД-Инжиниринг" | РЕСУРСНЫЕ ПОЗИЦИИ: Кожух двигателя KGD-710 (ТИП1) | шт. | 1 | 665.76 |  |  | 665.76 | 9.88 | 6577.71
|  | ВСЕГО по позиции: |  |  |  |  | 665.76 |  | 6577.71
296 | Ка №140 КП ООО"НЕД-Инжиниринг" | РЕСУРСНЫЕ ПОЗИЦИИ: Комплект резинометаллических виброопор (RVI-7) (ТИП1) | шт. | 1 | 1514.9 |  |  | 1514.9 | 9.88 | 14967.21
|  | ВСЕГО по позиции: |  |  |  |  | 1514.9 |  | 14967.21
297 | 3.20-13-8 Поправка: О.П. п.3.4.30.в | Установка заслонок воздушных и клапанов воздушных КВР с электрическим или пневматическим приводами периметром до 2400 мм Поправка: О.П. п.3.4.30.в Наименование: При применении территориальных сметных нормативов для города Москвы затраты, учитывающие напряженные и стесненные условия производства работ (стесненность, сложность складирования и транспортной логистики и т.п.), исчисляются
|  | с применением коэффициентов к затратам труда и заработной плате рабочих, машинистов, времени эксплуатации машин и механизмов, стоимости эксплуатации машин в размере: для объектов, расположенных за пределами Третьего транспортного кольца города Москвы, но в пределах Московской кольцевой автомобильной дороги | 1 шт. | 1
|  | ЗП |  |  | 23.22 | *1.1)*1.15) | 1.067 | 31.34 | 47.82 | 1498.68
|  | ЭМ |  |  | 3.45 | *1.1)*1.25) | 1.067 | 5.06 | 14.12 | 71.45
|  | в т.ч. ЗПМ |  |  | 0.42 | *1.1)*1.25) | 1.067 | 0.62 | 47.82 | 29.65
|  | МР |  |  | 33.2 |  |  | 33.2 | 5.31 | 176.29
|  | НР от ФОТ | % | 109 |  |  |  | 34.84 | 109 | 1665.88
|  | СП от ФОТ | % | 61 |  |  |  | 19.5 | 61 | 932.28
|  | ЗТР | чел-ч | 2 |  | *1.1)*1.15) | 1.067 | 2.6995
|  | ВСЕГО работ по позиции: |  |  |  |  | 123.94 |  | 4344.58
|  | ВСЕГО оборудование по позиции: |  |  |  |  | 0 |  | 0
|  | ВСЕГО по позиции: |  |  |  |  | 123.94 |  | 4344.58
298 | Ка №138 КП ООО"НЕД-Инжиниринг" | ОБОРУДОВАНИЕ: Клапан защитный CZR-710 (ТИП1) | шт. | 1 | 2569.5 |  |  | 2569.5 | 7.66 | 19682.37
|  | ВСЕГО по позиции: |  |  |  |  | 2569.5 |  | 19682.37
299 | 3.20-31-2 Поправка: О.П. п.3.4.30.в | Установка вентиляторов крышных массой до 0,2 т Поправка: О.П. п.3.4.30.в Наименование: При применении территориальных сметных нормативов для города Москвы затраты, учитывающие напряженные и стесненные условия производства работ (стесненность, сложность складирования и транспортной логистики и т.п.), исчисляются с применением коэффициентов к затратам труда и заработной плате
|  | рабочих, машинистов, времени эксплуатации машин и механизмов, стоимости эксплуатации машин в размере: для объектов, расположенных за пределами Третьего транспортного кольца города Москвы, но в пределах Московской кольцевой автомобильной дороги | 1 вентилятор | 2
|  | ЗП |  |  | 96.3 | *1.1)*1.15) | 1.067 | 259.96 | 47.82 | 12431.29
|  | ЭМ |  |  | 54.69 | *1.1)*1.25) | 1.067 | 160.47 | 13.95 | 2238.56
|  | в т.ч. ЗПМ |  |  | 6.45 | *1.1)*1.25) | 1.067 | 18.93 | 47.82 | 905.23
|  | МР |  |  | 90.05 |  |  | 180.1 | 5.64 | 1015.76
|  | НР от ФОТ | % | 109 |  |  |  | 303.99 | 109 | 14536.81
|  | СП от ФОТ | % | 61 |  |  |  | 170.12 | 61 | 8135.28
|  | ЗТР | чел-ч | 7.71 |  | *1.1)*1.15) | 1.067 | 20.8132
|  | ВСЕГО работ по позиции: |  |  |  |  | 1074.64 |  | 38357.7
|  | ВСЕГО оборудование по позиции: |  |  |  |  | 0 |  | 0
|  | ВСЕГО по позиции: |  |  |  |  | 1074.64 |  | 38357.7
300 | Ка №141 КП ООО"НЕД-Инжиниринг" | ОБОРУДОВАНИЕ: Вентилятор VTR-DU-400-71H-11x15-HF L0-У2 | шт. | 2 | 47602.42 |  |  | 95204.84 | 7.66 | 729269.07
|  | ВСЕГО по позиции: |  |  |  |  | 95204.84 |  | 729269.07
301 | Ка №142 КП ООО"НЕД-Инжиниринг" | РЕСУРСНЫЕ ПОЗИЦИИ: Вставка гибкая VGKR-T4-710 (ТИП1) | шт. | 2 | 1708.21 |  |  | 3416.42 | 9.88 | 33754.23
|  | ВСЕГО по позиции: |  |  |  |  | 3416.42 |  | 33754.23
302 | Ка №144 КП ООО"НЕД-Инжиниринг" | РЕСУРСНЫЕ ПОЗИЦИИ: Кожух двигателя KGD-710 (ТИП1) | шт. | 2 | 665.76 |  |  | 1331.52 | 9.88 | 13155.42
|  | ВСЕГО по позиции: |  |  |  |  | 1331.52 |  | 13155.42
303 | Ка №145 КП ООО"НЕД-Инжиниринг" | РЕСУРСНЫЕ ПОЗИЦИИ: Комплект резинометаллических виброопор (RVI-7) (ТИП1) | шт. | 2 | 1514.9 |  |  | 3029.8 | 9.88 | 29934.42
|  | ВСЕГО по позиции: |  |  |  |  | 3029.8 |  | 29934.42
304 | 3.20-13-8 Поправка: О.П. п.3.4.30.в | Установка заслонок воздушных и клапанов воздушных КВР с электрическим или пневматическим приводами периметром до 2400 мм Поправка: О.П. п.3.4.30.в Наименование: При применении территориальных сметных нормативов для города Москвы затраты, учитывающие напряженные и стесненные условия производства работ (стесненность, сложность складирования и транспортной логистики и т.п.), исчисляются
|  | с применением коэффициентов к затратам труда и заработной плате рабочих, машинистов, времени эксплуатации машин и механизмов, стоимости эксплуатации машин в размере: для объектов, расположенных за пределами Третьего транспортного кольца города Москвы, но в пределах Московской кольцевой автомобильной дороги | 1 шт. | 2
|  | ЗП |  |  | 23.22 | *1.1)*1.15) | 1.067 | 62.68 | 47.82 | 2997.36
|  | ЭМ |  |  | 3.45 | *1.1)*1.25) | 1.067 | 10.12 | 14.12 | 142.89
|  | в т.ч. ЗПМ |  |  | 0.42 | *1.1)*1.25) | 1.067 | 1.23 | 47.82 | 58.82
|  | МР |  |  | 33.2 |  |  | 66.4 | 5.31 | 352.58
|  | НР от ФОТ | % | 109 |  |  |  | 69.66 | 109 | 3331.24
|  | СП от ФОТ | % | 61 |  |  |  | 38.99 | 61 | 1864.27
|  | ЗТР | чел-ч | 2 |  | *1.1)*1.15) | 1.067 | 5.399
|  | ВСЕГО работ по позиции: |  |  |  |  | 247.85 |  | 8688.34
|  | ВСЕГО оборудование по позиции: |  |  |  |  | 0 |  | 0
|  | ВСЕГО по позиции: |  |  |  |  | 247.85 |  | 8688.34
305 | Ка №143 КП ООО"НЕД-Инжиниринг" | ОБОРУДОВАНИЕ: Клапан защитный CZR-710 (ТИП1) | шт. | 2 | 2569.5 |  |  | 5139 | 7.66 | 39364.74
|  | ВСЕГО по позиции: |  |  |  |  | 5139 |  | 39364.74
306 | 3.20-31-3 Поправка: О.П. п.3.4.30.в | Установка вентиляторов крышных массой до 0,4 т Поправка: О.П. п.3.4.30.в Наименование: При применении территориальных сметных нормативов для города Москвы затраты, учитывающие напряженные и стесненные условия производства работ (стесненность, сложность складирования и транспортной логистики и т.п.), исчисляются с применением коэффициентов к затратам труда и заработной плате
|  | рабочих, машинистов, времени эксплуатации машин и механизмов, стоимости эксплуатации машин в размере: для объектов, расположенных за пределами Третьего транспортного кольца города Москвы, но в пределах Московской кольцевой автомобильной дороги | 1 вентилятор | 1
|  | ЗП |  |  | 129.92 | *1.1)*1.15) | 1.067 | 175.36 | 47.82 | 8385.72
|  | ЭМ |  |  | 100.68 | *1.1)*1.25) | 1.067 | 147.71 | 13.95 | 2060.55
|  | в т.ч. ЗПМ |  |  | 11.9 | *1.1)*1.25) | 1.067 | 17.46 | 47.82 | 834.94
|  | МР |  |  | 167.07 |  |  | 167.07 | 5.7 | 952.3
|  | НР от ФОТ | % | 109 |  |  |  | 210.17 | 109 | 10050.52
|  | СП от ФОТ | % | 61 |  |  |  | 117.62 | 61 | 5624.6
|  | ЗТР | чел-ч | 10.8 |  | *1.1)*1.15) | 1.067 | 14.5774
|  | ВСЕГО работ по позиции: |  |  |  |  | 817.93 |  | 27073.69
|  | ВСЕГО оборудование по позиции: |  |  |  |  | 0 |  | 0
|  | ВСЕГО по позиции: |  |  |  |  | 817.93 |  | 27073.69
307 | Ка №146 КП ООО"НЕД-Инжиниринг" | ОБОРУДОВАНИЕ: Вентилятор VTR-DU-400-90H-11x10-HF L0-У2 | шт. | 1 | 79849.74 |  |  | 79849.74 | 7.66 | 611649.01
|  | ВСЕГО по позиции: |  |  |  |  | 79849.74 |  | 611649.01
308 | Ка №147 КП ООО"НЕД-Инжиниринг" | РЕСУРСНЫЕ ПОЗИЦИИ: Вставка гибкая VGKR-T4-900 (ТИП1) | шт. | 1 | 2171.63 |  |  | 2171.63 | 9.88 | 21455.7
|  | ВСЕГО по позиции: |  |  |  |  | 2171.63 |  | 21455.7
309 | Ка №149 КП ООО"НЕД-Инжиниринг" | РЕСУРСНЫЕ ПОЗИЦИИ: Кожух двигателя KGD-900 (ТИП1) | шт. | 1 | 1013.54 |  |  | 1013.54 | 9.88 | 10013.78
|  | ВСЕГО по позиции: |  |  |  |  | 1013.54 |  | 10013.78
310 | Ка №150 КП ООО"НЕД-Инжиниринг" | РЕСУРСНЫЕ ПОЗИЦИИ: Комплект резинометаллических виброопор (RVI-9) (ТИП1) | шт. | 1 | 1833.78 |  |  | 1833.78 | 9.88 | 18117.75
|  | ВСЕГО по позиции: |  |  |  |  | 1833.78 |  | 18117.75
311 | 3.20-13-9 Поправка: О.П. п.3.4.30.в | Установка заслонок воздушных и клапанов воздушных КВР с электрическим или пневматическим приводами периметром до 4000 мм Поправка: О.П. п.3.4.30.в Наименование: При применении территориальных сметных нормативов для города Москвы затраты, учитывающие напряженные и стесненные условия производства работ (стесненность, сложность складирования и транспортной логистики и т.п.), исчисляются
|  | с применением коэффициентов к затратам труда и заработной плате рабочих, машинистов, времени эксплуатации машин и механизмов, стоимости эксплуатации машин в размере: для объектов, расположенных за пределами Третьего транспортного кольца города Москвы, но в пределах Московской кольцевой автомобильной дороги | 1 шт. | 1
|  | ЗП |  |  | 36.22 | *1.1)*1.15) | 1.067 | 48.89 | 47.82 | 2337.92
|  | ЭМ |  |  | 6.08 | *1.1)*1.25) | 1.067 | 8.92 | 13.94 | 124.34
|  | в т.ч. ЗПМ |  |  | 0.72 | *1.1)*1.25) | 1.067 | 1.06 | 47.82 | 50.69
|  | МР |  |  | 48.4 |  |  | 48.4 | 5.17 | 250.23
|  | НР от ФОТ | % | 109 |  |  |  | 54.45 | 109 | 2603.58
|  | СП от ФОТ | % | 61 |  |  |  | 30.47 | 61 | 1457.05
|  | ЗТР | чел-ч | 3.12 |  | *1.1)*1.15) | 1.067 | 4.2112
|  | ВСЕГО работ по позиции: |  |  |  |  | 191.13 |  | 6773.12
|  | ВСЕГО оборудование по позиции: |  |  |  |  | 0 |  | 0
|  | ВСЕГО по позиции: |  |  |  |  | 191.13 |  | 6773.12
312 | Ка №148 КП ООО"НЕД-Инжиниринг" | ОБОРУДОВАНИЕ: Клапан защитный CZR-900 (ТИП1) | шт. | 1 | 3816.14 |  |  | 3816.14 | 7.66 | 29231.63
|  | ВСЕГО по позиции: |  |  |  |  | 3816.14 |  | 29231.63
313 | 3.20-30-2 Поправка: О.П. п.3.4.30.в | Установка вентиляторов осевых массой до 0,05 т Поправка: О.П. п.3.4.30.в Наименование: При применении территориальных сметных нормативов для города Москвы затраты, учитывающие напряженные и стесненные условия производства работ (стесненность, сложность складирования и транспортной логистики и т.п.), исчисляются с применением коэффициентов к затратам труда и заработной плате
|  | рабочих, машинистов, времени эксплуатации машин и механизмов, стоимости эксплуатации машин в размере: для объектов, расположенных за пределами Третьего транспортного кольца города Москвы, но в пределах Московской кольцевой автомобильной дороги | 1 вентилятор | 3
|  | ЗП |  |  | 62.6 | *1.1)*1.15) | 1.067 | 253.48 | 47.82 | 12121.41
|  | ЭМ |  |  | 9.27 | *1.1)*1.25) | 1.067 | 40.8 | 14.8 | 603.84
|  | в т.ч. ЗПМ |  |  | 1.31 | *1.1)*1.25) | 1.067 | 5.77 | 47.82 | 275.92
|  | МР |  |  | 2.62 |  |  | 7.86 | 5.11 | 40.16
|  | НР от ФОТ | % | 109 |  |  |  | 282.58 | 109 | 13513.09
|  | СП от ФОТ | % | 61 |  |  |  | 158.14 | 61 | 7562.37
|  | ЗТР | чел-ч | 4.96 |  | *1.1)*1.15) | 1.067 | 20.0844
|  | ВСЕГО работ по позиции: |  |  |  |  | 742.86 |  | 33840.87
|  | ВСЕГО оборудование по позиции: |  |  |  |  | 0 |  | 0
|  | ВСЕГО по позиции: |  |  |  |  | 742.86 |  | 33840.87
314 | Ка №151 КП ООО"НЕД-Инжиниринг" | ОБОРУДОВАНИЕ: Вентилятор осевой горизонтальный VOC 50-2,2x30 | шт. | 3 | 12021.16 |  |  | 36063.48 | 7.66 | 276246.26
|  | ВСЕГО по позиции: |  |  |  |  | 36063.48 |  | 276246.26
315 | Ка №152 КП ООО"НЕД-Инжиниринг" | РЕСУРСНЫЕ ПОЗИЦИИ: Вставка гибкая BINC-T4-500 | шт. | 3 | 1794.93 |  |  | 5384.79 | 9.88 | 53201.73
|  | ВСЕГО по позиции: |  |  |  |  | 5384.79 |  | 53201.73
316 | Ка №153 КП ООО"НЕД-Инжиниринг" | РЕСУРСНЫЕ ПОЗИЦИИ: Козырёк защитный VPN-500 | шт. | 3 | 1543.81 |  |  | 4631.43 | 9.88 | 45758.53
|  | ВСЕГО по позиции: |  |  |  |  | 4631.43 |  | 45758.53
317 | 3.20-30-2 Поправка: О.П. п.3.4.30.в | Установка вентиляторов осевых массой до 0,05 т Поправка: О.П. п.3.4.30.в Наименование: При применении территориальных сметных нормативов для города Москвы затраты, учитывающие напряженные и стесненные условия производства работ (стесненность, сложность складирования и транспортной логистики и т.п.), исчисляются с применением коэффициентов к затратам труда и заработной плате
|  | рабочих, машинистов, времени эксплуатации машин и механизмов, стоимости эксплуатации машин в размере: для объектов, расположенных за пределами Третьего транспортного кольца города Москвы, но в пределах Московской кольцевой автомобильной дороги | 1 вентилятор | 1
|  | ЗП |  |  | 62.6 | *1.1)*1.15) | 1.067 | 84.49 | 47.82 | 4040.31
|  | ЭМ |  |  | 9.27 | *1.1)*1.25) | 1.067 | 13.6 | 14.8 | 201.28
|  | в т.ч. ЗПМ |  |  | 1.31 | *1.1)*1.25) | 1.067 | 1.92 | 47.82 | 91.81
|  | МР |  |  | 2.62 |  |  | 2.62 | 5.11 | 13.39
|  | НР от ФОТ | % | 109 |  |  |  | 94.19 | 109 | 4504.01
|  | СП от ФОТ | % | 61 |  |  |  | 52.71 | 61 | 2520.59
|  | ЗТР | чел-ч | 4.96 |  | *1.1)*1.15) | 1.067 | 6.6948
|  | ВСЕГО работ по позиции: |  |  |  |  | 247.61 |  | 11279.58
|  | ВСЕГО оборудование по позиции: |  |  |  |  | 0 |  | 0
|  | ВСЕГО по позиции: |  |  |  |  | 247.61 |  | 11279.58
318 | Ка №155 КП ООО"НЕД-Инжиниринг" | ОБОРУДОВАНИЕ: Вентилятор осевой горизонтальный VOC 40-1,5x30 | шт. | 1 | 10787.62 |  |  | 10787.62 | 7.66 | 82633.17
|  | ВСЕГО по позиции: |  |  |  |  | 10787.62 |  | 82633.17
319 | Ка №156 КП ООО"НЕД-Инжиниринг" | РЕСУРСНЫЕ ПОЗИЦИИ: Вставка гибкая BINC-T4-400 | шт. | 1 | 1708.21 |  |  | 1708.21 | 9.88 | 16877.11
|  | ВСЕГО по позиции: |  |  |  |  | 1708.21 |  | 16877.11
320 | Ка №154 КП ООО"НЕД-Инжиниринг" | РЕСУРСНЫЕ ПОЗИЦИИ: Козырёк защитный VPN-400 | шт. | 1 | 1448.05 |  |  | 1448.05 | 9.88 | 14306.73
|  | ВСЕГО по позиции: |  |  |  |  | 1448.05 |  | 14306.73
321 | 3.20-29-3 Поправка: О.П. п.3.4.30.в | Установка вентиляторов радиальных с электродвигателем на одной оси или на клиноременной передаче, массой до 0,2 т Поправка: О.П. п.3.4.30.в Наименование: При применении территориальных сметных нормативов для города Москвы затраты, учитывающие напряженные и стесненные условия производства работ (стесненность, сложность складирования и транспортной логистики и т.п.), исчисляются
|  | с применением коэффициентов к затратам труда и заработной плате рабочих, машинистов, времени эксплуатации машин и механизмов, стоимости эксплуатации машин в размере: для объектов, расположенных за пределами Третьего транспортного кольца города Москвы, но в пределах Московской кольцевой автомобильной дороги | 1 вентилятор | 1
|  | ЗП |  |  | 107.36 | *1.1)*1.15) | 1.067 | 144.91 | 47.82 | 6929.6
|  | ЭМ |  |  | 20.85 | *1.1)*1.25) | 1.067 | 30.59 | 13.92 | 425.81
|  | в т.ч. ЗПМ |  |  | 2.45 | *1.1)*1.25) | 1.067 | 3.59 | 47.82 | 171.67
|  | МР |  |  | 70.86 |  |  | 70.86 | 5.7 | 403.9
|  | НР от ФОТ | % | 109 |  |  |  | 161.87 | 109 | 7740.38
|  | СП от ФОТ | % | 61 |  |  |  | 90.59 | 61 | 4331.77
|  | ЗТР | чел-ч | 9.36 |  | *1.1)*1.15) | 1.067 | 12.6337
|  | ВСЕГО работ по позиции: |  |  |  |  | 498.82 |  | 19831.46
|  | ВСЕГО оборудование по позиции: |  |  |  |  | 0 |  | 0
|  | ВСЕГО по позиции: |  |  |  |  | 498.82 |  | 19831.46
322 | Ка №158 КП ООО"НЕД-Инжиниринг" | ОБОРУДОВАНИЕ: Вентилятор LITENED 40-20 G1.22-0,37х30 | шт. | 1 | 15468.2 |  |  | 15468.2 | 7.66 | 118486.41
|  | ВСЕГО по позиции: |  |  |  |  | 15468.2 |  | 118486.41
323 | Ка №157 КП ООО"НЕД-Инжиниринг" | РЕСУРСНЫЕ ПОЗИЦИИ: Крыша LITENED 40-20 L=600мм Наружное исполнение | шт. | 1 | 347.79 |  |  | 347.79 | 9.88 | 3436.17
|  | ВСЕГО по позиции: |  |  |  |  | 347.79 |  | 3436.17
324 | 3.20-9-1 Поправка: О.П. п.3.4.30.в | Установка решеток жалюзийных площадью в свету до 0,25 м2 Поправка: О.П. п.3.4.30.в Наименование: При применении территориальных сметных нормативов для города Москвы затраты, учитывающие напряженные и стесненные условия производства работ (стесненность, сложность складирования и транспортной логистики и т.п.), исчисляются с применением коэффициентов к затратам труда и
|  | заработной плате рабочих, машинистов, времени эксплуатации машин и механизмов, стоимости эксплуатации машин в размере: для объектов, расположенных за пределами Третьего транспортного кольца города Москвы, но в пределах Московской кольцевой автомобильной дороги | 1 решетка | 1
|  | ЗП |  |  | 12.58 | *1.1)*1.15) | 1.067 | 16.98 | 47.82 | 811.98
|  | ЭМ |  |  | 1.76 | *1.1)*1.25) | 1.067 | 2.58 | 12.89 | 33.26
|  | в т.ч. ЗПМ |  |  | 0.13 | *1.1)*1.25) | 1.067 | 0.19 | 47.82 | 9.09
|  | МР |  |  | 3.03 |  |  | 3.03 | 13.31 | 40.33
|  | НР от ФОТ | % | 109 |  |  |  | 18.72 | 109 | 894.97
|  | СП от ФОТ | % | 61 |  |  |  | 10.47 | 61 | 500.85
|  | ЗТР | чел-ч | 1.07 |  | *1.1)*1.15) | 1.067 | 1.4442
|  | ВСЕГО работ по позиции: |  |  |  |  | 51.78 |  | 2281.39
|  | ВСЕГО оборудование по позиции: |  |  |  |  | 0 |  | 0
|  | ВСЕГО по позиции: |  |  |  |  | 51.78 |  | 2281.39
325 | Ка №159 КП ООО"НЕД-Инжиниринг" | РЕСУРСНЫЕ ПОЗИЦИИ: Воздухозаборная решетка LITENED 40-20 M Наружное исполнение | шт. | 1 | 839.21 |  |  | 839.21 | 9.88 | 8291.39
|  | ВСЕГО по позиции: |  |  |  |  | 839.21 |  | 8291.39
326 | Ка №160 КП ООО"НЕД-Инжиниринг" | РЕСУРСНЫЕ ПОЗИЦИИ: Вставка гибкая FH 40-20-T4 | шт. | 1 | 723.58 |  |  | 723.58 | 9.88 | 7148.97
|  | ВСЕГО по позиции: |  |  |  |  | 723.58 |  | 7148.97
327 | 3.20-30-2 Поправка: О.П. п.3.4.30.в | Установка вентиляторов осевых массой до 0,05 т Поправка: О.П. п.3.4.30.в Наименование: При применении территориальных сметных нормативов для города Москвы затраты, учитывающие напряженные и стесненные условия производства работ (стесненность, сложность складирования и транспортной логистики и т.п.), исчисляются с применением коэффициентов к затратам труда и заработной плате
|  | рабочих, машинистов, времени эксплуатации машин и механизмов, стоимости эксплуатации машин в размере: для объектов, расположенных за пределами Третьего транспортного кольца города Москвы, но в пределах Московской кольцевой автомобильной дороги | 1 вентилятор | 2
|  | ЗП |  |  | 62.6 | *1.1)*1.15) | 1.067 | 168.99 | 47.82 | 8081.1
|  | ЭМ |  |  | 9.27 | *1.1)*1.25) | 1.067 | 27.2 | 14.8 | 402.56
|  | в т.ч. ЗПМ |  |  | 1.31 | *1.1)*1.25) | 1.067 | 3.84 | 47.82 | 183.63
|  | МР |  |  | 2.62 |  |  | 5.24 | 5.11 | 26.78
|  | НР от ФОТ | % | 109 |  |  |  | 188.38 | 109 | 9008.56
|  | СП от ФОТ | % | 61 |  |  |  | 105.43 | 61 | 5041.49
|  | ЗТР | чел-ч | 4.96 |  | *1.1)*1.15) | 1.067 | 13.3896
|  | ВСЕГО работ по позиции: |  |  |  |  | 495.24 |  | 22560.49
|  | ВСЕГО оборудование по позиции: |  |  |  |  | 0 |  | 0
|  | ВСЕГО по позиции: |  |  |  |  | 495.24 |  | 22560.49
328 | Ка №162 КП ООО"НЕД-Инжиниринг" | ОБОРУДОВАНИЕ: Вентилятор осевой горизонтальный VOC 56-3x30 | шт. | 2 | 14438.25 |  |  | 28876.5 | 7.66 | 221193.99
|  | ВСЕГО по позиции: |  |  |  |  | 28876.5 |  | 221193.99
329 | Ка №161 КП ООО"НЕД-Инжиниринг" | РЕСУРСНЫЕ ПОЗИЦИИ: Козырёк защитный VPN-560 | шт. | 2 | 1582.65 |  |  | 3165.3 | 9.88 | 31273.16
|  | ВСЕГО по позиции: |  |  |  |  | 3165.3 |  | 31273.16
330 | Ка №163 КП ООО"НЕД-Инжиниринг" | РЕСУРСНЫЕ ПОЗИЦИИ: Вставка гибкая BINC-T4-560 | шт. | 2 | 2103.88 |  |  | 4207.76 | 9.88 | 41572.67
|  | ВСЕГО по позиции: |  |  |  |  | 4207.76 |  | 41572.67
331 | 3.20-30-4 Поправка: О.П. п.3.4.30.в | Установка вентиляторов осевых массой до 0,2 т Поправка: О.П. п.3.4.30.в Наименование: При применении территориальных сметных нормативов для города Москвы затраты, учитывающие напряженные и стесненные условия производства работ (стесненность, сложность складирования и транспортной логистики и т.п.), исчисляются с применением коэффициентов к затратам труда и заработной плате
|  | рабочих, машинистов, времени эксплуатации машин и механизмов, стоимости эксплуатации машин в размере: для объектов, расположенных за пределами Третьего транспортного кольца города Москвы, но в пределах Московской кольцевой автомобильной дороги | 1 вентилятор | 1
|  | ЗП |  |  | 158.8 | *1.1)*1.15) | 1.067 | 214.34 | 47.82 | 10249.74
|  | ЭМ |  |  | 35.42 | *1.1)*1.25) | 1.067 | 51.97 | 14.78 | 768.12
|  | в т.ч. ЗПМ |  |  | 4.97 | *1.1)*1.25) | 1.067 | 7.29 | 47.82 | 348.61
|  | МР |  |  | 255.19 |  |  | 255.19 | 5.82 | 1485.21
|  | НР от ФОТ | % | 109 |  |  |  | 241.58 | 109 | 11552.2
|  | СП от ФОТ | % | 61 |  |  |  | 135.19 | 61 | 6464.99
|  | ЗТР | чел-ч | 13.2 |  | *1.1)*1.15) | 1.067 | 17.8168
|  | ВСЕГО работ по позиции: |  |  |  |  | 898.27 |  | 30520.26
|  | ВСЕГО оборудование по позиции: |  |  |  |  | 0 |  | 0
|  | ВСЕГО по позиции: |  |  |  |  | 898.27 |  | 30520.26
332 | Ка №165 КП ООО"НЕД-Инжиниринг" | ОБОРУДОВАНИЕ: Вентилятор осевой горизонтальный VOC 63-11x30 | шт. | 1 | 28278.78 |  |  | 28278.78 | 7.66 | 216615.45
|  | ВСЕГО по позиции: |  |  |  |  | 28278.78 |  | 216615.45
333 | Ка №164 КП ООО"НЕД-Инжиниринг" | РЕСУРСНЫЕ ПОЗИЦИИ: Козырёк защитный VPN-630 | шт. | 1 | 1640.47 |  |  | 1640.47 | 9.88 | 16207.84
|  | ВСЕГО по позиции: |  |  |  |  | 1640.47 |  | 16207.84
334 | Ка №166 КП ООО"НЕД-Инжиниринг" | РЕСУРСНЫЕ ПОЗИЦИИ: Вставка гибкая BINC-T4-630 | шт. | 1 | 2171.63 |  |  | 2171.63 | 9.88 | 21455.7
|  | ВСЕГО по позиции: |  |  |  |  | 2171.63 |  | 21455.7
335 | 3.20-30-2 Поправка: О.П. п.3.4.30.в | Установка вентиляторов осевых массой до 0,05 т Поправка: О.П. п.3.4.30.в Наименование: При применении территориальных сметных нормативов для города Москвы затраты, учитывающие напряженные и стесненные условия производства работ (стесненность, сложность складирования и транспортной логистики и т.п.), исчисляются с применением коэффициентов к затратам труда и заработной плате
|  | рабочих, машинистов, времени эксплуатации машин и механизмов, стоимости эксплуатации машин в размере: для объектов, расположенных за пределами Третьего транспортного кольца города Москвы, но в пределах Московской кольцевой автомобильной дороги | 1 вентилятор | 1
|  | ЗП |  |  | 62.6 | *1.1)*1.15) | 1.067 | 84.49 | 47.82 | 4040.31
|  | ЭМ |  |  | 9.27 | *1.1)*1.25) | 1.067 | 13.6 | 14.8 | 201.28
|  | в т.ч. ЗПМ |  |  | 1.31 | *1.1)*1.25) | 1.067 | 1.92 | 47.82 | 91.81
|  | МР |  |  | 2.62 |  |  | 2.62 | 5.11 | 13.39
|  | НР от ФОТ | % | 109 |  |  |  | 94.19 | 109 | 4504.01
|  | СП от ФОТ | % | 61 |  |  |  | 52.71 | 61 | 2520.59
|  | ЗТР | чел-ч | 4.96 |  | *1.1)*1.15) | 1.067 | 6.6948
|  | ВСЕГО работ по позиции: |  |  |  |  | 247.61 |  | 11279.58
|  | ВСЕГО оборудование по позиции: |  |  |  |  | 0 |  | 0
|  | ВСЕГО по позиции: |  |  |  |  | 247.61 |  | 11279.58
336 | Ка №167 КП ООО"НЕД-Инжиниринг" | ОБОРУДОВАНИЕ: Вентилятор осевой горизонтальный VOC 50-4x30 | шт. | 1 | 15239.59 |  |  | 15239.59 | 7.66 | 116735.26
|  | ВСЕГО по позиции: |  |  |  |  | 15239.59 |  | 116735.26
337 | Ка №168 КП ООО"НЕД-Инжиниринг" | РЕСУРСНЫЕ ПОЗИЦИИ: Вставка гибкая BINC-T4-500 | шт. | 1 | 1794.93 |  |  | 1794.93 | 9.88 | 17733.91
|  | ВСЕГО по позиции: |  |  |  |  | 1794.93 |  | 17733.91
338 | Ка №169 КП ООО"НЕД-Инжиниринг" | РЕСУРСНЫЕ ПОЗИЦИИ: Козырёк защитный VPN-500 | шт. | 1 | 1543.81 |  |  | 1543.81 | 9.88 | 15252.84
|  | ВСЕГО по позиции: |  |  |  |  | 1543.81 |  | 15252.84
339 | 3.20-1-6 Поправка: О.П. п.3.4.30.в | Прокладка воздуховодов из черной, оцинкованной стали и алюминия толщиной 0,6 мм диаметром до 450 мм Поправка: О.П. п.3.4.30.в Наименование: При применении территориальных сметных нормативов для города Москвы затраты, учитывающие напряженные и стесненные условия производства работ (стесненность, сложность складирования и транспортной логистики и т.п.), исчисляются с
|  | применением коэффициентов к затратам труда и заработной плате рабочих, машинистов, времени эксплуатации машин и механизмов, стоимости эксплуатации машин в размере: для объектов, расположенных за пределами Третьего транспортного кольца города Москвы, но в пределах Московской кольцевой автомобильной дороги | 100 м2 поверхности воздуховодов | 0.07065
Объем: 0.07065 = (3,14*0,45*5)/100
|  | ЗП |  |  | 1381.04 | *1.1)*1.15)*1.05) | 1.067 | 138.28 | 47.82 | 6612.55
|  | ЭМ |  |  | 116.46 | *1.1)*1.25)*1.05) | 1.067 | 12.67 | 13.7 | 173.58
|  | в т.ч. ЗПМ |  |  | 12.49 | *1.1)*1.25)*1.05) | 1.067 | 1.36 | 47.82 | 65.04
|  | МР |  |  | 417.27 |  |  | 29.48 | 6.57 | 193.68
339.1 | 1.19-3-6 | Воздуховоды круглого сечения из оцинкованной стали, толщина стенки до 1,2 мм, диаметр от 250 до 450 мм | м2 | 7.065 | 156 |  |  | 1102.14 | 5.77 | 6359.35
|  | НР от ФОТ | % | 109 |  |  |  | 152.21 | 109 | 7278.57
|  | СП от ФОТ | % | 61 |  |  |  | 85.18 | 61 | 4073.33
|  | ЗТР | чел-ч | 122 |  | *1.1)*1.15)*1.05) | 1.067 | 12.2156
|  | ВСЕГО работ по позиции: |  |  |  |  | 1519.96 |  | 24691.06
|  | ВСЕГО оборудование по позиции: |  |  |  |  | 0 |  | 0
|  | ВСЕГО по позиции: |  |  |  |  | 1519.96 |  | 24691.06
340 | 3.20-1-7 Поправка: О.П. п.3.4.30.в | Прокладка воздуховодов из черной, оцинкованной стали и алюминия толщиной 0,7 мм диаметром от 500 до 560 мм Поправка: О.П. п.3.4.30.в Наименование: При применении территориальных сметных нормативов для города Москвы затраты, учитывающие напряженные и стесненные условия производства работ (стесненность, сложность складирования и транспортной логистики и т.п.),
|  | исчисляются с применением коэффициентов к затратам труда и заработной плате рабочих, машинистов, времени эксплуатации машин и механизмов, стоимости эксплуатации машин в размере: для объектов, расположенных за пределами Третьего транспортного кольца города Москвы, но в пределах Московской кольцевой автомобильной дороги | 100 м2 поверхности воздуховодов | 0.048984
Объем: 0.048984 = (3,14*0,5*2+3,14*0,56*1)/100
|  | ЗП |  |  | 1381.04 | *1.1)*1.15)*1.05) | 1.067 | 95.87 | 47.82 | 4584.5
|  | ЭМ |  |  | 87.39 | *1.1)*1.25)*1.05) | 1.067 | 6.59 | 13.66 | 90.02
|  | в т.ч. ЗПМ |  |  | 9.15 | *1.1)*1.25)*1.05) | 1.067 | 0.69 | 47.82 | 33
|  | МР |  |  | 417.27 |  |  | 20.44 | 6.57 | 134.29
340.1 | 1.19-3-7 | Воздуховоды круглого сечения из оцинкованной стали, толщина стенки до 1,2 мм, диаметр от 500 до 800 мм | м2 | 4.8984 | 153.84 |  |  | 753.57 | 5.9 | 4446.06
|  | НР от ФОТ | % | 109 |  |  |  | 105.25 | 109 | 5033.08
|  | СП от ФОТ | % | 61 |  |  |  | 58.9 | 61 | 2816.68
|  | ЗТР | чел-ч | 122 |  | *1.1)*1.15)*1.05) | 1.067 | 8.4695
|  | ВСЕГО работ по позиции: |  |  |  |  | 1040.62 |  | 17104.63
|  | ВСЕГО оборудование по позиции: |  |  |  |  | 0 |  | 0
|  | ВСЕГО по позиции: |  |  |  |  | 1040.62 |  | 17104.63
341 | 3.20-1-8 Поправка: О.П. п.3.4.30.в | Прокладка воздуховодов из черной, оцинкованной стали и алюминия толщиной 0,7 мм диаметром до 800 мм Поправка: О.П. п.3.4.30.в Наименование: При применении территориальных сметных нормативов для города Москвы затраты, учитывающие напряженные и стесненные условия производства работ (стесненность, сложность складирования и транспортной логистики и т.п.), исчисляются с
|  | применением коэффициентов к затратам труда и заработной плате рабочих, машинистов, времени эксплуатации машин и механизмов, стоимости эксплуатации машин в размере: для объектов, расположенных за пределами Третьего транспортного кольца города Москвы, но в пределах Московской кольцевой автомобильной дороги | 100 м2 поверхности воздуховодов | 0.10142
Объем: 0.101422 = (3,14*0,63*4+3,14*0,71*1)/100
|  | ЗП |  |  | 1039.18 | *1.1)*1.15)*1.05) | 1.067 | 149.37 | 47.82 | 7142.87
|  | ЭМ |  |  | 105.1 | *1.1)*1.25)*1.05) | 1.067 | 16.42 | 13.69 | 224.79
|  | в т.ч. ЗПМ |  |  | 11.27 | *1.1)*1.25)*1.05) | 1.067 | 1.76 | 47.82 | 84.16
|  | МР |  |  | 409.56 |  |  | 41.54 | 6.22 | 258.38
341.1 | 1.19-3-7 | Воздуховоды круглого сечения из оцинкованной стали, толщина стенки до 1,2 мм, диаметр от 500 до 800 мм | м2 | 10.1422 | 153.84 |  |  | 1560.28 | 5.9 | 9205.65
|  | НР от ФОТ | % | 109 |  |  |  | 164.73 | 109 | 7877.46
|  | СП от ФОТ | % | 61 |  |  |  | 92.19 | 61 | 4408.49
|  | ЗТР | чел-ч | 91.8 |  | *1.1)*1.15)*1.05) | 1.067 | 13.1953
|  | ВСЕГО работ по позиции: |  |  |  |  | 2024.53 |  | 29117.64
|  | ВСЕГО оборудование по позиции: |  |  |  |  | 0 |  | 0
|  | ВСЕГО по позиции: |  |  |  |  | 2024.53 |  | 29117.64
342 | 3.20-1-18 Поправка: О.П. п.3.4.30.в | Прокладка воздуховодов из черной, оцинкованной стали и алюминия толщиной 1,0 мм диаметром от 900 до 1000 мм Поправка: О.П. п.3.4.30.в Наименование: При применении территориальных сметных нормативов для города Москвы затраты, учитывающие напряженные и стесненные условия производства работ (стесненность, сложность складирования и транспортной логистики и т.п.),
|  | исчисляются с применением коэффициентов к затратам труда и заработной плате рабочих, машинистов, времени эксплуатации машин и механизмов, стоимости эксплуатации машин в размере: для объектов, расположенных за пределами Третьего транспортного кольца города Москвы, но в пределах Московской кольцевой автомобильной дороги | 100 м2 поверхности воздуховодов | 0.08478
Объем: 0.08478 = (3,14*0,9*3)/100
|  | ЗП |  |  | 839.94 | *1.1)*1.15)*1.05) | 1.067 | 100.92 | 47.82 | 4825.99
|  | ЭМ |  |  | 86.61 | *1.1)*1.25)*1.05) | 1.067 | 11.31 | 13.69 | 154.83
|  | в т.ч. ЗПМ |  |  | 9.2 | *1.1)*1.25)*1.05) | 1.067 | 1.2 | 47.82 | 57.38
|  | МР |  |  | 353.39 |  |  | 29.96 | 6.18 | 185.15
342.1 | 1.19-3-8 | Воздуховоды круглого сечения из оцинкованной стали, толщина стенки до 1,2 мм, диаметр от 900 до 1250 мм | м2 | 8.478 | 157.07 |  |  | 1331.64 | 5.78 | 7696.88
|  | НР от ФОТ | % | 109 |  |  |  | 111.31 | 109 | 5322.87
|  | СП от ФОТ | % | 61 |  |  |  | 62.29 | 61 | 2978.86
|  | ЗТР | чел-ч | 74.2 |  | *1.1)*1.15)*1.05) | 1.067 | 8.9154
|  | ВСЕГО работ по позиции: |  |  |  |  | 1647.43 |  | 21164.58
|  | ВСЕГО оборудование по позиции: |  |  |  |  | 0 |  | 0
|  | ВСЕГО по позиции: |  |  |  |  | 1647.43 |  | 21164.58
343 | 3.20-60-5 Поправка: О.П. п.3.4.30.в | Прокладка воздуховодов прямоугольных из черной и оцинкованной стали толщиной до 0,7 мм, периметром свыше 1600 до 2400 мм Поправка: О.П. п.3.4.30.в Наименование: При применении территориальных сметных нормативов для города Москвы затраты, учитывающие напряженные и стесненные условия производства работ (стесненность, сложность складирования и транспортной логистики и
|  | т.п.), исчисляются с применением коэффициентов к затратам труда и заработной плате рабочих, машинистов, времени эксплуатации машин и механизмов, стоимости эксплуатации машин в размере: для объектов, расположенных за пределами Третьего транспортного кольца города Москвы, но в пределах Московской кольцевой автомобильной дороги | 100 м2 поверхности воздуховодов | 5.065
Объем: 5.065 = (1,7*4+1,8*24+1,8*8+2,4*3+2*7+2,2*20+2,4*37+2,2*104+2,3*7+2,4*18)/100
|  | ЗП |  |  | 538.16 | *1.1)*1.15)*1.05) | 1.067 | 3863.09 | 47.82 | 184732.96
|  | ЭМ |  |  | 63.15 | *1.1)*1.25)*1.05) | 1.067 | 492.73 | 13.54 | 6671.56
|  | в т.ч. ЗПМ |  |  | 6.84 | *1.1)*1.25)*1.05) | 1.067 | 53.37 | 47.82 | 2552.15
|  | МР |  |  | 71.46 |  |  | 361.94 | 4.44 | 1607.01
343.1 | 1.19-3-41 | Воздуховоды прямоугольного сечения из оцинкованной стали, толщина стенки 0,8 мм | м2 | 506.5 | 152.29 |  |  | 77134.89 | 6.34 | 489035.2
|  | НР от ФОТ | % | 109 |  |  |  | 4268.94 | 109 | 204140.77
|  | СП от ФОТ | % | 61 |  |  |  | 2389.04 | 61 | 114243.92
|  | ЗТР | чел-ч | 45.18 |  | *1.1)*1.15)*1.05) | 1.067 | 324.3172
|  | ВСЕГО работ по позиции: |  |  |  |  | 88510.63 |  | 1000431.42
|  | ВСЕГО оборудование по позиции: |  |  |  |  | 0 |  | 0
|  | ВСЕГО по позиции: |  |  |  |  | 88510.63 |  | 1000431.42
344 | 3.20-60-6 Поправка: О.П. п.3.4.30.в | Прокладка воздуховодов прямоугольных из черной и оцинкованной стали толщиной до 0,7 мм, периметром свыше 2400 до 3200 мм Поправка: О.П. п.3.4.30.в Наименование: При применении территориальных сметных нормативов для города Москвы затраты, учитывающие напряженные и стесненные условия производства работ (стесненность, сложность складирования и транспортной логистики и
|  | т.п.), исчисляются с применением коэффициентов к затратам труда и заработной плате рабочих, машинистов, времени эксплуатации машин и механизмов, стоимости эксплуатации машин в размере: для объектов, расположенных за пределами Третьего транспортного кольца города Москвы, но в пределах Московской кольцевой автомобильной дороги | 100 м2 поверхности воздуховодов | 4.188
Объем: 4.188 = (2,5*28+2,6*22+2,8*11+3,2*10+2,6*18+2,8*24+2,8*40+2,8*1)/100
|  | ЗП |  |  | 384.29 | *1.1)*1.15)*1.05) | 1.067 | 2280.92 | 47.82 | 109073.59
|  | ЭМ |  |  | 52.45 | *1.1)*1.25)*1.05) | 1.067 | 338.38 | 13.56 | 4588.43
|  | в т.ч. ЗПМ |  |  | 5.7 | *1.1)*1.25)*1.05) | 1.067 | 36.77 | 47.82 | 1758.34
|  | МР |  |  | 57.64 |  |  | 241.4 | 4.36 | 1052.5
344.1 | 1.19-3-41 | Воздуховоды прямоугольного сечения из оцинкованной стали, толщина стенки 0,8 мм | м2 | 418.8 | 152.29 |  |  | 63779.05 | 6.34 | 404359.18
|  | НР от ФОТ | % | 109 |  |  |  | 2526.28 | 109 | 120806.8
|  | СП от ФОТ | % | 61 |  |  |  | 1413.79 | 61 | 67607.48
|  | ЗТР | чел-ч | 32.28 |  | *1.1)*1.15)*1.05) | 1.067 | 191.5951
|  | ВСЕГО работ по позиции: |  |  |  |  | 70579.82 |  | 707487.98
|  | ВСЕГО оборудование по позиции: |  |  |  |  | 0 |  | 0
|  | ВСЕГО по позиции: |  |  |  |  | 70579.82 |  | 707487.98
345 | 3.20-60-7 Поправка: О.П. п.3.4.30.в | Прокладка воздуховодов прямоугольных из черной и оцинкованной стали толщиной до 0,7 мм, периметром свыше 3200 до 3600 мм Поправка: О.П. п.3.4.30.в Наименование: При применении территориальных сметных нормативов для города Москвы затраты, учитывающие напряженные и стесненные условия производства работ (стесненность, сложность складирования и транспортной логистики и
|  | т.п.), исчисляются с применением коэффициентов к затратам труда и заработной плате рабочих, машинистов, времени эксплуатации машин и механизмов, стоимости эксплуатации машин в размере: для объектов, расположенных за пределами Третьего транспортного кольца города Москвы, но в пределах Московской кольцевой автомобильной дороги | 100 м2 поверхности воздуховодов | 0.458
Объем: 0.458 = (3,6*2+3,4*2+3,4*3+3,6*6)/100
|  | ЗП |  |  | 290.37 | *1.1)*1.15)*1.05) | 1.067 | 188.48 | 47.82 | 9013.11
|  | ЭМ |  |  | 51.92 | *1.1)*1.25)*1.05) | 1.067 | 36.63 | 13.6 | 498.17
|  | в т.ч. ЗПМ |  |  | 5.7 | *1.1)*1.25)*1.05) | 1.067 | 4.02 | 47.82 | 192.24
|  | МР |  |  | 27.95 |  |  | 12.8 | 4.33 | 55.42
345.1 | 1.19-3-41 | Воздуховоды прямоугольного сечения из оцинкованной стали, толщина стенки 0,8 мм | м2 | 45.8 | 152.29 |  |  | 6974.88 | 6.34 | 44220.74
|  | НР от ФОТ | % | 109 |  |  |  | 209.83 | 109 | 10033.83
|  | СП от ФОТ | % | 61 |  |  |  | 117.43 | 61 | 5615.26
|  | ЗТР | чел-ч | 24.56 |  | *1.1)*1.15)*1.05) | 1.067 | 15.9418
|  | ВСЕГО работ по позиции: |  |  |  |  | 7540.05 |  | 69436.53
|  | ВСЕГО оборудование по позиции: |  |  |  |  | 0 |  | 0
|  | ВСЕГО по позиции: |  |  |  |  | 7540.05 |  | 69436.53
346 | 3.20-60-9 Поправка: О.П. п.3.4.30.в | Прокладка воздуховодов прямоугольных из черной и оцинкованной стали толщиной свыше 0,7 до 0,9 мм, периметром свыше 3600 до 4000 мм Поправка: О.П. п.3.4.30.в Наименование: При применении территориальных сметных нормативов для города Москвы затраты, учитывающие напряженные и стесненные условия производства работ (стесненность, сложность складирования и транспортной
|  | логистики и т.п.), исчисляются с применением коэффициентов к затратам труда и заработной плате рабочих, машинистов, времени эксплуатации машин и механизмов, стоимости эксплуатации машин в размере: для объектов, расположенных за пределами Третьего транспортного кольца города Москвы, но в пределах Московской кольцевой автомобильной дороги | 100 м2 поверхности воздуховодов | 0.4
Объем: 0.4 = (4*10)/100
|  | ЗП |  |  | 248.43 | *1.1)*1.15)*1.05) | 1.067 | 140.83 | 47.82 | 6734.49
|  | ЭМ |  |  | 64.05 | *1.1)*1.25)*1.05) | 1.067 | 39.47 | 13.58 | 536
|  | в т.ч. ЗПМ |  |  | 6.97 | *1.1)*1.25)*1.05) | 1.067 | 4.29 | 47.82 | 205.15
|  | МР |  |  | 26.9 |  |  | 10.76 | 4.26 | 45.84
346.1 | 1.19-3-41 | Воздуховоды прямоугольного сечения из оцинкованной стали, толщина стенки 0,8 мм | м2 | 40 | 152.29 |  |  | 6091.6 | 6.34 | 38620.74
|  | НР от ФОТ | % | 109 |  |  |  | 158.18 | 109 | 7564.21
|  | СП от ФОТ | % | 61 |  |  |  | 88.52 | 61 | 4233.18
|  | ЗТР | чел-ч | 21.09 |  | *1.1)*1.15)*1.05) | 1.067 | 11.9559
|  | ВСЕГО работ по позиции: |  |  |  |  | 6529.36 |  | 57734.46
|  | ВСЕГО оборудование по позиции: |  |  |  |  | 0 |  | 0
|  | ВСЕГО по позиции: |  |  |  |  | 6529.36 |  | 57734.46
347 | 3.20-60-5 Поправка: О.П. п.3.4.30.в | Прокладка воздуховодов прямоугольных из черной и оцинкованной стали толщиной до 0,7 мм, периметром свыше 1600 до 2400 мм Поправка: О.П. п.3.4.30.в Наименование: При применении территориальных сметных нормативов для города Москвы затраты, учитывающие напряженные и стесненные условия производства работ (стесненность, сложность складирования и транспортной логистики и
|  | т.п.), исчисляются с применением коэффициентов к затратам труда и заработной плате рабочих, машинистов, времени эксплуатации машин и механизмов, стоимости эксплуатации машин в размере: для объектов, расположенных за пределами Третьего транспортного кольца города Москвы, но в пределах Московской кольцевой автомобильной дороги | 100 м2 поверхности воздуховодов | 4
Объем: 4 = 400/100
|  | ЗП |  |  | 538.16 | *1.1)*1.15)*1.05) | 1.067 | 3050.81 | 47.82 | 145889.73
|  | ЭМ |  |  | 63.15 | *1.1)*1.25)*1.05) | 1.067 | 389.13 | 13.54 | 5268.82
|  | в т.ч. ЗПМ |  |  | 6.84 | *1.1)*1.25)*1.05) | 1.067 | 42.15 | 47.82 | 2015.61
|  | МР |  |  | 71.46 |  |  | 285.84 | 4.44 | 1269.13
347.1 | 1.19-3-46 | Элементы воздуховодов фасонные прямоугольного сечения из оцинкованной стали, толщина стенки 0,8 мм | м2 | 400 | 217.5 |  |  | 87000 | 6.34 | 551580
|  | НР от ФОТ | % | 109 |  |  |  | 3371.33 | 109 | 161216.82
|  | СП от ФОТ | % | 61 |  |  |  | 1886.71 | 61 | 90222.26
|  | ЗТР | чел-ч | 45.18 |  | *1.1)*1.15)*1.05) | 1.067 | 256.1241
|  | ВСЕГО работ по позиции: |  |  |  |  | 95983.82 |  | 955446.76
|  | ВСЕГО оборудование по позиции: |  |  |  |  | 0 |  | 0
|  | ВСЕГО по позиции: |  |  |  |  | 95983.82 |  | 955446.76
348 | 3.20-13-8 Поправка: О.П. п.3.4.30.в | Установка заслонок воздушных и клапанов воздушных КВР с электрическим или пневматическим приводами периметром до 2400 мм Поправка: О.П. п.3.4.30.в Наименование: При применении территориальных сметных нормативов для города Москвы затраты, учитывающие напряженные и стесненные условия производства работ (стесненность, сложность складирования и транспортной логистики и т.п.), исчисляются
|  | с применением коэффициентов к затратам труда и заработной плате рабочих, машинистов, времени эксплуатации машин и механизмов, стоимости эксплуатации машин в размере: для объектов, расположенных за пределами Третьего транспортного кольца города Москвы, но в пределах Московской кольцевой автомобильной дороги | 1 шт. | 25
Объем: 25 = 1+1+1+1+5+1+1+1+1+5+2+2+1+2
|  | ЗП |  |  | 23.22 | *1.1)*1.15) | 1.067 | 783.53 | 47.82 | 37468.4
|  | ЭМ |  |  | 3.45 | *1.1)*1.25) | 1.067 | 126.54 | 14.12 | 1786.74
|  | в т.ч. ЗПМ |  |  | 0.42 | *1.1)*1.25) | 1.067 | 15.4 | 47.82 | 736.43
|  | МР |  |  | 33.2 |  |  | 830 | 5.31 | 4407.3
|  | НР от ФОТ | % | 109 |  |  |  | 870.83 | 109 | 41643.26
|  | СП от ФОТ | % | 61 |  |  |  | 487.35 | 61 | 23304.95
|  | ЗТР | чел-ч | 2 |  | *1.1)*1.15) | 1.067 | 67.4878
|  | ВСЕГО работ по позиции: |  |  |  |  | 3098.25 |  | 108610.65
|  | ВСЕГО оборудование по позиции: |  |  |  |  | 0 |  | 0
|  | ВСЕГО по позиции: |  |  |  |  | 3098.25 |  | 108610.65
349 | Ка №170 | ОБОРУДОВАНИЕ: Клапан дымоудаления стеновой НЗ EI60 (привод реверсивный 220В) 500x400 | шт. | 1 | 6589.25 |  |  | 6589.25 | 7.66 | 50473.66
|  | ВСЕГО по позиции: |  |  |  |  | 6589.25 |  | 50473.66
350 | Ка №171 | ОБОРУДОВАНИЕ: Клапан дымоудаления стеновой НЗ EI60 (привод реверсивный 220В) 600x300 | шт. | 1 | 6322.54 |  |  | 6322.54 | 7.66 | 48430.66
|  | ВСЕГО по позиции: |  |  |  |  | 6322.54 |  | 48430.66
351 | Ка №172 | ОБОРУДОВАНИЕ: Клапан дымоудаления стеновой НЗ EI60 (привод реверсивный 220В) 700x400 | шт. | 1 | 7034.56 |  |  | 7034.56 | 7.66 | 53884.73
|  | ВСЕГО по позиции: |  |  |  |  | 7034.56 |  | 53884.73
352 | Ка №173 | ОБОРУДОВАНИЕ: Клапан дымоудаления стеновой НЗ EI60 (привод реверсивный 220В) 700x500 | шт. | 1 | 7148.88 |  |  | 7148.88 | 7.66 | 54760.42
|  | ВСЕГО по позиции: |  |  |  |  | 7148.88 |  | 54760.42
353 | Ка №174 | ОБОРУДОВАНИЕ: Клапан дымоудаления стеновой НЗ EI60 (привод реверсивный 220В) 800x300 | шт. | 5 | 7059.57 |  |  | 35297.85 | 7.66 | 270381.53
|  | ВСЕГО по позиции: |  |  |  |  | 35297.85 |  | 270381.53
354 | Ка №187 | ОБОРУДОВАНИЕ: Противопожарный клапан канальный НЗ EI60 (привод реверсивный 220В) 500x400 | шт. | 1 | 5622.42 |  |  | 5622.42 | 7.66 | 43067.74
|  | ВСЕГО по позиции: |  |  |  |  | 5622.42 |  | 43067.74
355 | Ка №188 | ОБОРУДОВАНИЕ: Противопожарный клапан канальный НЗ EI60 (привод реверсивный 220В) 600x300 | шт. | 1 | 5953.42 |  |  | 5953.42 | 7.66 | 45603.2
|  | ВСЕГО по позиции: |  |  |  |  | 5953.42 |  | 45603.2
356 | Ка №189 | ОБОРУДОВАНИЕ: Противопожарный клапан канальный НЗ EI60 (привод реверсивный 220В) 600x600 | шт. | 1 | 6423.75 |  |  | 6423.75 | 7.66 | 49205.93
|  | ВСЕГО по позиции: |  |  |  |  | 6423.75 |  | 49205.93
357 | Ка №190 | ОБОРУДОВАНИЕ: Противопожарный клапан канальный НЗ EI60 (привод реверсивный 220В) 700x400 | шт. | 1 | 6322.54 |  |  | 6322.54 | 7.66 | 48430.66
|  | ВСЕГО по позиции: |  |  |  |  | 6322.54 |  | 48430.66
358 | Ка №191 | ОБОРУДОВАНИЕ: Противопожарный клапан канальный НЗ EI60 (привод реверсивный 220В) 700x500 | шт. | 5 | 6322.54 |  |  | 31612.7 | 7.66 | 242153.28
|  | ВСЕГО по позиции: |  |  |  |  | 31612.7 |  | 242153.28
359 | КА №192 | ОБОРУДОВАНИЕ: Противопожарный клапан канальный НЗ EI60 (привод реверсивный 220В) 800x300 | шт. | 4 | 7110.77 |  |  | 28443.08 | 7.66 | 217873.99
|  | ВСЕГО по позиции: |  |  |  |  | 28443.08 |  | 217873.99
360 | Ка №193 | ОБОРУДОВАНИЕ: Противопожарный клапан канальный НЗ EI60 (привод реверсивный 220В) 800x350 | шт. | 1 | 7110.77 |  |  | 7110.77 | 7.66 | 54468.5
|  | ВСЕГО по позиции: |  |  |  |  | 7110.77 |  | 54468.5
361 | Ка №194 | ОБОРУДОВАНИЕ: Противопожарный клапан канальный НЗ EI60 (привод реверсивный 220В) 800x400 | шт. | 2 | 7110.77 |  |  | 14221.54 | 7.66 | 108937
|  | ВСЕГО по позиции: |  |  |  |  | 14221.54 |  | 108937
362 | 3.20-13-9 Поправка: О.П. п.3.4.30.в | Установка заслонок воздушных и клапанов воздушных КВР с электрическим или пневматическим приводами периметром до 4000 мм Поправка: О.П. п.3.4.30.в Наименование: При применении территориальных сметных нормативов для города Москвы затраты, учитывающие напряженные и стесненные условия производства работ (стесненность, сложность складирования и транспортной логистики и т.п.), исчисляются
|  | с применением коэффициентов к затратам труда и заработной плате рабочих, машинистов, времени эксплуатации машин и механизмов, стоимости эксплуатации машин в размере: для объектов, расположенных за пределами Третьего транспортного кольца города Москвы, но в пределах Московской кольцевой автомобильной дороги | 1 шт. | 58
Объем: 58 = 2+1+1+1+2+6+7+2+1+1+16+1+2+3+1+2+1+1+1+3+1+2
|  | ЗП |  |  | 36.22 | *1.1)*1.15) | 1.067 | 2835.51 | 47.82 | 135594.09
|  | ЭМ |  |  | 6.08 | *1.1)*1.25) | 1.067 | 517.37 | 13.94 | 7212.14
|  | в т.ч. ЗПМ |  |  | 0.72 | *1.1)*1.25) | 1.067 | 61.27 | 47.82 | 2929.93
|  | МР |  |  | 48.4 |  |  | 2807.2 | 5.17 | 14513.22
|  | НР от ФОТ | % | 109 |  |  |  | 3157.49 | 109 | 150991.18
|  | СП от ФОТ | % | 61 |  |  |  | 1767.04 | 61 | 84499.65
|  | ЗТР | чел-ч | 3.12 |  | *1.1)*1.15) | 1.067 | 244.2517
|  | ВСЕГО работ по позиции: |  |  |  |  | 11084.61 |  | 392810.28
|  | ВСЕГО оборудование по позиции: |  |  |  |  | 0 |  | 0
|  | ВСЕГО по позиции: |  |  |  |  | 11084.61 |  | 392810.28
363 | Ка №175 | ОБОРУДОВАНИЕ: Клапан дымоудаления стеновой НЗ EI60 (привод реверсивный 220В) 800x450 | шт. | 2 | 7289.38 |  |  | 14578.76 | 7.66 | 111673.3
|  | ВСЕГО по позиции: |  |  |  |  | 14578.76 |  | 111673.3
364 | Ка №176 | ОБОРУДОВАНИЕ: Клапан дымоудаления стеновой НЗ EI60 (привод реверсивный 220В) 800x500 | шт. | 1 | 7327.48 |  |  | 7327.48 | 7.66 | 56128.5
|  | ВСЕГО по позиции: |  |  |  |  | 7327.48 |  | 56128.5
365 | Ка №177 | ОБОРУДОВАНИЕ: Клапан дымоудаления стеновой НЗ EI60 (привод реверсивный 220В) 800x800 | шт. | 1 | 14196.54 |  |  | 14196.54 | 7.66 | 108745.5
|  | ВСЕГО по позиции: |  |  |  |  | 14196.54 |  | 108745.5
366 | Ка №178 | ОБОРУДОВАНИЕ: Клапан дымоудаления стеновой НЗ EI60 (привод реверсивный 220В) 900x400 | шт. | 1 | 7327.48 |  |  | 7327.48 | 7.66 | 56128.5
|  | ВСЕГО по позиции: |  |  |  |  | 7327.48 |  | 56128.5
367 | Ка №179 | ОБОРУДОВАНИЕ: Клапан дымоудаления стеновой НЗ EI60 (привод реверсивный 220В) 900x500 | шт. | 8 | 8191.92 |  |  | 65535.36 | 7.66 | 502000.86
|  | ВСЕГО по позиции: |  |  |  |  | 65535.36 |  | 502000.86
368 | Ка №180 | ОБОРУДОВАНИЕ: Клапан дымоудаления стеновой НЗ EI60 (привод реверсивный 220В) 1000x400 | шт. | 7 | 7416.78 |  |  | 51917.46 | 7.66 | 397687.74
|  | ВСЕГО по позиции: |  |  |  |  | 51917.46 |  | 397687.74
369 | Ка №181 | ОБОРУДОВАНИЕ: Клапан дымоудаления стеновой НЗ EI60 (привод реверсивный 220В) 1000x800 | шт. | 2 | 14769.26 |  |  | 29538.52 | 7.66 | 226265.06
|  | ВСЕГО по позиции: |  |  |  |  | 29538.52 |  | 226265.06
370 | Ка №182 | ОБОРУДОВАНИЕ: Клапан дымоудаления стеновой НЗ EI60 (привод реверсивный 220В) 1200x200 | шт. | 1 | 12090.57 |  |  | 12090.57 | 7.66 | 92613.77
|  | ВСЕГО по позиции: |  |  |  |  | 12090.57 |  | 92613.77
371 | Ка №183 | ОБОРУДОВАНИЕ: Клапан дымоудаления стеновой НЗ EI60 (привод реверсивный 220В) 1200x500 | шт. | 1 | 13992.93 |  |  | 13992.93 | 7.66 | 107185.84
|  | ВСЕГО по позиции: |  |  |  |  | 13992.93 |  | 107185.84
372 | Ка №184 | ОБОРУДОВАНИЕ: Клапан дымоудаления стеновой НЗ EI60 (привод реверсивный 220В) 1400x300 | шт. | 16 | 13777.43 |  |  | 220438.88 | 7.66 | 1688561.82
|  | ВСЕГО по позиции: |  |  |  |  | 220438.88 |  | 1688561.82
373 | Ка №185 | ОБОРУДОВАНИЕ: Клапан дымоудаления стеновой НЗ EI60 (привод реверсивный 220В) 1400x400 | шт. | 1 | 13967.93 |  |  | 13967.93 | 7.66 | 106994.34
|  | ВСЕГО по позиции: |  |  |  |  | 13967.93 |  | 106994.34
374 | Ка №186 | ОБОРУДОВАНИЕ: Клапан дымоудаления стеновой НЗ EI60 (привод реверсивный 220В) 1600x400 | шт. | 2 | 14196.54 |  |  | 28393.08 | 7.66 | 217490.99
|  | ВСЕГО по позиции: |  |  |  |  | 28393.08 |  | 217490.99
375 | Ка №195 | ОБОРУДОВАНИЕ: Противопожарный клапан канальный НЗ EI60 (привод реверсивный 220В) 800x450 | шт. | 4 | 7110.77 |  |  | 28443.08 | 7.66 | 217873.99
|  | ВСЕГО по позиции: |  |  |  |  | 28443.08 |  | 217873.99
376 | Ка №196 | ОБОРУДОВАНИЕ: Противопожарный клапан канальный НЗ EI60 (привод реверсивный 220В) 800x500 | шт. | 2 | 7110.77 |  |  | 14221.54 | 7.66 | 108937
|  | ВСЕГО по позиции: |  |  |  |  | 14221.54 |  | 108937
377 | Ка №197 | ОБОРУДОВАНИЕ: Противопожарный клапан канальный НЗ EI60 (привод реверсивный 220В) 800x600 | шт. | 1 | 7110.77 |  |  | 7110.77 | 7.66 | 54468.5
|  | ВСЕГО по позиции: |  |  |  |  | 7110.77 |  | 54468.5
378 | Ка №198 | ОБОРУДОВАНИЕ: Противопожарный клапан канальный НЗ EI60 (привод реверсивный 220В) 800x800 | шт. | 1 | 7963.31 |  |  | 7963.31 | 7.66 | 60998.95
|  | ВСЕГО по позиции: |  |  |  |  | 7963.31 |  | 60998.95
379 | Ка №199 | ОБОРУДОВАНИЕ: Противопожарный клапан канальный НЗ EI60 (привод реверсивный 220В) 900x400 | шт. | 1 | 7963.31 |  |  | 7963.31 | 7.66 | 60998.95
|  | ВСЕГО по позиции: |  |  |  |  | 7963.31 |  | 60998.95
380 | Ка №200 | ОБОРУДОВАНИЕ: Противопожарный клапан канальный НЗ EI60 (привод реверсивный 220В) 900x500 | шт. | 3 | 7963.31 |  |  | 23889.93 | 7.66 | 182996.86
|  | ВСЕГО по позиции: |  |  |  |  | 23889.93 |  | 182996.86
381 | Ка №201 | ОБОРУДОВАНИЕ: Противопожарный клапан канальный НЗ EI60 (привод реверсивный 220В) 1200x500 | шт. | 1 | 10635.2 |  |  | 10635.2 | 7.66 | 81465.63
|  | ВСЕГО по позиции: |  |  |  |  | 10635.2 |  | 81465.63
382 | Ка №202 | ОБОРУДОВАНИЕ: Противопожарный клапан канальный НЗ EI60 (привод реверсивный 220В) 1600x400 | шт. | 2 | 14145.35 |  |  | 28290.7 | 7.66 | 216706.76
|  | ВСЕГО по позиции: |  |  |  |  | 28290.7 |  | 216706.76
383 | 3.26-63-1 Поправка: О.П. п.3.4.30.в | Устройство комбинированного теплоогнезащитного покрытия воздуховодов на основе базальтового материала и клеевого состава с пределом огнестойкости 0,5 часа Поправка: О.П. п.3.4.30.в Наименование: При применении территориальных сметных нормативов для города Москвы затраты, учитывающие напряженные и стесненные условия производства работ (стесненность, сложность складирования и транспортной логистики и т.п.),
|  | исчисляются с применением коэффициентов к затратам труда и заработной плате рабочих, машинистов, времени эксплуатации машин и механизмов, стоимости эксплуатации машин в размере: для объектов, расположенных за пределами Третьего транспортного кольца города Москвы, но в пределах Московской кольцевой автомобильной дороги | 100 м2 | 21
Объем: 21 = 2100/100
|  | ЗП |  |  | 225.62 | *1.1)*1.15) | 1.047 | 6275.29 | 47.82 | 300084.37
|  | ЭМ |  |  | 4.99 | *1.1)*1.25) | 1.047 | 150.86 | 15.2 | 2293.07
|  | в т.ч. ЗПМ |  |  | 0.76 | *1.1)*1.25) | 1.047 | 22.98 | 47.82 | 1098.9
|  | МР |  |  | 790.27 |  | 1.019 | 16910.99 | 4.98 | 84216.73
383.1 | 1.1-1-4332 | Материал рулонный тепло-, звуко-, огнезащитный, базальтовый, прошивной, с обкладкой из алюминиевой фольги с одной стороны, толщина материала 5 мм, теплопроводность при температуре +25°С не более 0,038 Вт/(м х К), для строительных конструкций, воздуховодов систем вентиляции и дымоудаления | м2 | 2300.844 | 24.63 |  | 1.019 | 57746.51 | 4.51 | 260436.76
|  | НР от ФОТ | % | 87 |  |  |  | 5479.49 | 87 | 262029.44
|  | СП от ФОТ | % | 47 |  |  |  | 2960.19 | 47 | 141556.14
|  | ЗТР | чел-ч | 19.19 |  | *1.1)*1.15) | 1.047 | 533.7421
|  | ВСЕГО работ по позиции: |  |  |  |  | 89523.33 |  | 1050616.51
|  | ВСЕГО оборудование по позиции: |  |  |  |  | 0 |  | 0
|  | ВСЕГО по позиции: |  |  |  |  | 89523.33 |  | 1050616.51
Итого по разделу: Противодымная защита | [6 empty] | 1795225.98 |  | 15709248.23
Раздел 10 Демонтажные работы
384 | 3.20-32-6 Поправка: О.П. п.3.4.30.в | Демонтаж/Установка электрических завес воздушно-тепловых Поправка: О.П. п.3.4.30.в Наименование: При применении территориальных сметных нормативов для города Москвы затраты, учитывающие напряженные и стесненные условия производства работ (стесненность, сложность складирования и транспортной логистики и т.п.), исчисляются с применением коэффициентов к затратам труда и заработной плате рабочих, машинистов, времени
|  | эксплуатации машин и механизмов, стоимости эксплуатации машин в размере: для объектов, расположенных за пределами Третьего транспортного кольца города Москвы, но в пределах Московской кольцевой автомобильной дороги | 10 шт. | 0.5
Объем: 0.5 = (4+1)/10
|  | ЗП |  |  | 348.82 | *1.1)*0.3) | 1.067 | 61.41 | 47.82 | 2936.63
|  | ЭМ |  |  | 20 | *1.1)*0.3) | 1.067 | 3.52 | 14.93 | 52.55
|  | в т.ч. ЗПМ |  |  | 2.9 | *1.1)*0.3) | 1.067 | 0.51 | 47.82 | 24.39
|  | МР |  |  | 141 | *0) |  |  | 3.22
|  | НР от ФОТ | % | 109 |  |  |  | 67.49 | 109 | 3227.51
|  | СП от ФОТ | % | 61 |  |  |  | 37.77 | 61 | 1806.22
|  | ЗТР | чел-ч | 29.78 |  | *1.1)*0.3) | 1.067 | 5.2429
|  | ВСЕГО работ по позиции: |  |  |  |  | 170.19 |  | 8022.91
|  | ВСЕГО оборудование по позиции: |  |  |  |  | 0 |  | 0
|  | ВСЕГО по позиции: |  |  |  |  | 170.19 |  | 8022.91
385 | 6.65-33-1 Поправка: Гл.12.Прил.8.п.8. 5_12.00.01.11.003 | Демонтаж центробежных насосов с электродвигателем при весе до 0,1 т/смесительный узел Поправка: Гл.12.Прил.8.п.8. 5_12.00.01.11.003 Наименование: При наличии усложненных условий производства работ (стесненность, сложность складирования и транспортной логистики, наличие в зоне производства работ действующего технологического оборудования или движения технологического транспорта и т.п.) для объектов, расположенных за | [8 empty] | 4.11-21-1
|  | пределами территории круговой магистральной системы улиц "Садовое кольцо" и за пределами Третьего транспортного кольца города Москвы пунктов "а" и "б", но в пределах Московской кольцевой автомобильной дороги | 10 насосов (подогревателей) | 1.3
Объем: 1.3 = 13/10
|  | ЗП |  |  | 355.95 | *1.1) | 1.047 | 532.93 | 47.82 | 25484.71
|  | НР от ФОТ | % | 87 |  |  |  | 463.65 | 87 | 22171.7
|  | СП от ФОТ | % | 44 |  |  |  | 234.49 | 44 | 11213.27
|  | ЗТР | чел-ч | 29.2 |  | *1.1) | 1.047 | 43.7185
|  | ВСЕГО работ по позиции: |  |  |  |  | 1231.07 |  | 58869.68
|  | ВСЕГО оборудование по позиции: |  |  |  |  | 0 |  | 0
|  | ВСЕГО по позиции: |  |  |  |  | 1231.07 |  | 58869.68
386 | 6.65-11-1 Поправка: Гл.12.Прил.8.п.8. 5_12.00.01.11.003 | Разборка трубопроводов центрального отопления на резьбе диаметром труб до 32 Поправка: Гл.12.Прил.8.п.8. 5_12.00.01.11.003 Наименование: При наличии усложненных условий производства работ (стесненность, сложность складирования и транспортной логистики, наличие в зоне производства работ действующего технологического оборудования или движения технологического транспорта и т.п.) для объектов, расположенных за пределами | [8 empty] | для ду до 25 мм 6.65-1-1
|  | территории круговой магистральной системы улиц "Садовое кольцо" и за пределами Третьего транспортного кольца города Москвы пунктов "а" и "б", но в пределах Московской кольцевой автомобильной дороги | 100 м | 3.7 | [6 empty] | учесть 0,82
Объем: 3.7 = (30+100+60+180)/100
|  | ЗП |  |  | 478.83 | *1.1) | 1.047 | 2040.43 | 47.82 | 97573.36
|  | НР от ФОТ | % | 87 |  |  |  | 1775.17 | 87 | 84888.82
|  | СП от ФОТ | % | 44 |  |  |  | 897.79 | 44 | 42932.28
|  | ЗТР | чел-ч | 43.57 |  | *1.1) | 1.047 | 185.6644
|  | ВСЕГО работ по позиции: |  |  |  |  | 4713.39 |  | 225394.46
|  | ВСЕГО оборудование по позиции: |  |  |  |  | 0 |  | 0
|  | ВСЕГО по позиции: |  |  |  |  | 4713.39 |  | 225394.46
387 | 6.65-11-2 Поправка: Гл.12.Прил.8.п.8. 5_12.00.01.11.003 | Разборка трубопроводов центрального отопления на резьбе диаметром труб до 50 мм Поправка: Гл.12.Прил.8.п.8. 5_12.00.01.11.003 Наименование: При наличии усложненных условий производства работ (стесненность, сложность складирования и транспортной логистики, наличие в зоне производства работ действующего технологического оборудования или движения технологического транспорта и т.п.) для объектов, расположенных за | [8 empty] | 6.65-11-4
|  | пределами территории круговой магистральной системы улиц "Садовое кольцо" и за пределами Третьего транспортного кольца города Москвы пунктов "а" и "б", но в пределах Московской кольцевой автомобильной дороги | 100 м | 2
Объем: 2 = (200)/100
|  | ЗП |  |  | 703.8 | *1.1) | 1.047 | 1621.13 | 47.82 | 77522.44
|  | НР от ФОТ | % | 87 |  |  |  | 1410.38 | 87 | 67444.52
|  | СП от ФОТ | % | 44 |  |  |  | 713.3 | 44 | 34109.87
|  | ЗТР | чел-ч | 64.04 |  | *1.1) | 1.047 | 147.5097
|  | ВСЕГО работ по позиции: |  |  |  |  | 3744.81 |  | 179076.83
|  | ВСЕГО оборудование по позиции: |  |  |  |  | 0 |  | 0
|  | ВСЕГО по позиции: |  |  |  |  | 3744.81 |  | 179076.83
388 | 6.65-11-5 Поправка: Гл.12.Прил.8.п.8. 5_12.00.01.11.003 | Разборка трубопроводов центрального отопления на сварке диаметром труб до 100 мм Поправка: Гл.12.Прил.8.п.8. 5_12.00.01.11.003 Наименование: При наличии усложненных условий производства работ (стесненность, сложность складирования и транспортной логистики, наличие в зоне производства работ действующего технологического оборудования или движения технологического транспорта и т.п.) для объектов, расположенных за
|  | пределами территории круговой магистральной системы улиц "Садовое кольцо" и за пределами Третьего транспортного кольца города Москвы пунктов "а" и "б", но в пределах Московской кольцевой автомобильной дороги | 100 м | 3.1
Объем: 3.1 = (160+150)/100
|  | ЗП |  |  | 819.08 | *1.1) | 1.047 | 2924.34 | 47.82 | 139841.94
|  | ЭМ |  |  | 1.82 | *1.1) | 1.047 | 6.5 | 8.47 | 55.06
|  | МР |  |  | 76.84 |  |  | 238.2 | 14.93 | 3556.33
|  | НР от ФОТ | % | 87 |  |  |  | 2544.18 | 87 | 121662.49
|  | СП от ФОТ | % | 44 |  |  |  | 1286.71 | 44 | 61530.45
|  | ЗТР | чел-ч | 74.53 |  | *1.1) | 1.047 | 266.0922
|  | ВСЕГО работ по позиции: |  |  |  |  | 6999.93 |  | 326646.27
|  | ВСЕГО оборудование по позиции: |  |  |  |  | 0 |  | 0
|  | ВСЕГО по позиции: |  |  |  |  | 6999.93 |  | 326646.27
389 | 6.65-11-6 Поправка: Гл.12.Прил.8.п.8. 5_12.00.01.11.003 | Разборка трубопроводов центрального отопления на сварке диаметром труб до 150 мм Поправка: Гл.12.Прил.8.п.8. 5_12.00.01.11.003 Наименование: При наличии усложненных условий производства работ (стесненность, сложность складирования и транспортной логистики, наличие в зоне производства работ действующего технологического оборудования или движения технологического транспорта и т.п.) для объектов, расположенных за
|  | пределами территории круговой магистральной системы улиц "Садовое кольцо" и за пределами Третьего транспортного кольца города Москвы пунктов "а" и "б", но в пределах Московской кольцевой автомобильной дороги | 100 м | 0.2
Объем: 0.2 = 20/100
|  | ЗП |  |  | 1495.19 | *1.1) | 1.047 | 344.4 | 47.82 | 16469.21
|  | ЭМ |  |  | 2.1 | *1.1) | 1.047 | 0.48 | 8.47 | 4.07
|  | МР |  |  | 88.61 |  |  | 17.72 | 14.93 | 264.56
|  | НР от ФОТ | % | 87 |  |  |  | 299.63 | 87 | 14328.21
|  | СП от ФОТ | % | 44 |  |  |  | 151.54 | 44 | 7246.45
|  | ЗТР | чел-ч | 136.05 |  | *1.1) | 1.047 | 31.3378
|  | ВСЕГО работ по позиции: |  |  |  |  | 813.77 |  | 38312.5
|  | ВСЕГО оборудование по позиции: |  |  |  |  | 0 |  | 0
|  | ВСЕГО по позиции: |  |  |  |  | 813.77 |  | 38312.5
390 | 3.20-40-9 Поправка: О.П. п.3.4.30.в Поправка: Гл.6.Прил.2.2.п.2.2.14_06.00.01.35.004 | Демонтаж/Установка камер приточных типовых с секцией орошения производительностью до 10 тыс.м3/час Поправка: О.П. п.3.4.30.в Наименование: При применении территориальных сметных нормативов для города Москвы затраты, учитывающие напряженные и стесненные условия производства работ (стесненность, сложность складирования и транспортной логистики и т.п.), исчисляются с применением коэффициентов к затратам | [8 empty] | 6.65-23-1
|  | труда и заработной плате рабочих, машинистов, времени эксплуатации машин и механизмов, стоимости эксплуатации машин в размере: для объектов, расположенных за пределами Третьего транспортного кольца города Москвы, но в пределах Московской кольцевой автомобильной дороги Поправка: Гл.6.Прил.2.2.п.2.2.14_06.00.01.35.004 Наименование: При демонтаже инженерных систем | 1 камера | 13
|  | ЗП |  |  | 638.79 | *1.1)*0.3) | 1.067 | 2924.02 | 47.82 | 139826.64
|  | ЭМ |  |  | 135.99 | *1.1)*0.3) | 1.067 | 622.48 | 13.8 | 8590.22
|  | в т.ч. ЗПМ |  |  | 14.98 | *1.1)*0.3) | 1.067 | 68.57 | 47.82 | 3279.02
|  | МР |  |  | 289.97 | *0) |  |  | 9.29
|  | НР от ФОТ | % | 109 |  |  |  | 3261.92 | 109 | 155985.17
|  | СП от ФОТ | % | 61 |  |  |  | 1825.48 | 61 | 87294.45
|  | ЗТР | чел-ч | 53.1 |  | *1.1)*0.3) | 1.067 | 243.0615
|  | ВСЕГО работ по позиции: |  |  |  |  | 8633.9 |  | 391696.48
|  | ВСЕГО оборудование по позиции: |  |  |  |  | 0 |  | 0
|  | ВСЕГО по позиции: |  |  |  |  | 8633.9 |  | 391696.48
391 | 3.20-44-1 Поправка: О.П. п.3.4.30.в | Демонтаж/Установка воздухонагревателей для обводного канала однорядных производительностью до 10 тыс.м3/час Поправка: О.П. п.3.4.30.в Наименование: При применении территориальных сметных нормативов для города Москвы затраты, учитывающие напряженные и стесненные условия производства работ (стесненность, сложность складирования и транспортной логистики и т.п.), исчисляются с применением коэффициентов к затратам труда | [8 empty] | обосновать
|  | и заработной плате рабочих, машинистов, времени эксплуатации машин и механизмов, стоимости эксплуатации машин в размере: для объектов, расположенных за пределами Третьего транспортного кольца города Москвы, но в пределах Московской кольцевой автомобильной дороги | 1 воздухонагреватель | 2
|  | ЗП |  |  | 83.31 | *1.1)*0.3) | 1.067 | 58.67 | 47.82 | 2805.6
|  | ЭМ |  |  | 14.05 | *1.1)*0.3) | 1.067 | 9.89 | 13.84 | 136.88
|  | в т.ч. ЗПМ |  |  | 1.56 | *1.1)*0.3) | 1.067 | 1.1 | 47.82 | 52.6
|  | МР |  |  | 173.6 | *0) |  |  | 6.76
|  | НР от ФОТ | % | 109 |  |  |  | 65.15 | 109 | 3115.44
|  | СП от ФОТ | % | 61 |  |  |  | 36.46 | 61 | 1743.5
|  | ЗТР | чел-ч | 6.67 |  | *1.1)*0.3) | 1.067 | 4.6971
|  | ВСЕГО работ по позиции: |  |  |  |  | 170.17 |  | 7801.42
|  | ВСЕГО оборудование по позиции: |  |  |  |  | 0 |  | 0
|  | ВСЕГО по позиции: |  |  |  |  | 170.17 |  | 7801.42
392 | 3.20-53-1 Поправка: О.П. п.3.4.30.в Поправка: Гл.6.Прил.2.2.п.2.2.14_06.00.01.35.004 | Демонтаж/Установка агрегатов вентиляторных производительностью до 10 тыс.м3/час Поправка: О.П. п.3.4.30.в Наименование: При применении территориальных сметных нормативов для города Москвы затраты, учитывающие напряженные и стесненные условия производства работ (стесненность, сложность складирования и транспортной логистики и т.п.), исчисляются с применением коэффициентов к затратам труда и заработной плате | [8 empty] | 6.65-23-1
|  | рабочих, машинистов, времени эксплуатации машин и механизмов, стоимости эксплуатации машин в размере: для объектов, расположенных за пределами Третьего транспортного кольца города Москвы, но в пределах Московской кольцевой автомобильной дороги Поправка: Гл.6.Прил.2.2.п.2.2.14_06.00.01.35.004 Наименование: При демонтаже инженерных систем | 1 агрегат | 48
|  | ЗП |  |  | 144.61 | *1.1)*0.3) | 1.067 | 2444.09 | 47.82 | 116876.38
|  | ЭМ |  |  | 17.4 | *1.1)*0.3) | 1.067 | 294.08 | 13.89 | 4084.77
|  | в т.ч. ЗПМ |  |  | 2.03 | *1.1)*0.3) | 1.067 | 34.31 | 47.82 | 1640.7
|  | МР |  |  | 166.58 | *0) |  |  | 5.82
|  | НР от ФОТ | % | 109 |  |  |  | 2701.46 | 109 | 129183.62
|  | СП от ФОТ | % | 61 |  |  |  | 1511.82 | 61 | 72295.42
|  | ЗТР | чел-ч | 10.8 |  | *1.1)*0.3) | 1.067 | 182.5338
|  | ВСЕГО работ по позиции: |  |  |  |  | 6951.45 |  | 322440.19
|  | ВСЕГО оборудование по позиции: |  |  |  |  | 0 |  | 0
|  | ВСЕГО по позиции: |  |  |  |  | 6951.45 |  | 322440.19
393 | 6.65-22-2 Поправка: Гл.12.Прил.8.п.8. 5_12.00.01.11.003 | Разборка воздуховодов из листовой стали толщиной до 0,9 мм, диаметр/периметр до 165/540 мм Поправка: Гл.12.Прил.8.п.8. 5_12.00.01.11.003 Наименование: При наличии усложненных условий производства работ (стесненность, сложность складирования и транспортной логистики, наличие в зоне производства работ действующего технологического оборудования или движения технологического транспорта и т.п.) для объектов,
|  | расположенных за пределами территории круговой магистральной системы улиц "Садовое кольцо" и за пределами Третьего транспортного кольца города Москвы пунктов "а" и "б", но в пределах Московской кольцевой автомобильной дороги | 100 м2 поверхности | 1.8504
Объем: 1.850402 = (3,14*0,1*254+3,14*0,125*98+3,14*0,16*133)/100
|  | ЗП |  |  | 424.39 | *1.1) | 1.047 | 904.42 | 47.82 | 43249.36
|  | НР от ФОТ | % | 87 |  |  |  | 786.85 | 87 | 37626.94
|  | СП от ФОТ | % | 44 |  |  |  | 397.94 | 44 | 19029.72
|  | ЗТР | чел-ч | 37 |  | *1.1) | 1.047 | 78.851
|  | ВСЕГО работ по позиции: |  |  |  |  | 2089.21 |  | 99906.02
|  | ВСЕГО оборудование по позиции: |  |  |  |  | 0 |  | 0
|  | ВСЕГО по позиции: |  |  |  |  | 2089.21 |  | 99906.02
394 | 6.65-22-3 Поправка: Гл.12.Прил.8.п.8. 5_12.00.01.11.003 | Разборка воздуховодов из листовой стали толщиной до 0,9 мм, диаметр/периметр до 320/1000 мм Поправка: Гл.12.Прил.8.п.8. 5_12.00.01.11.003 Наименование: При наличии усложненных условий производства работ (стесненность, сложность складирования и транспортной логистики, наличие в зоне производства работ действующего технологического оборудования или движения технологического транспорта и т.п.) для объектов,
|  | расположенных за пределами территории круговой магистральной системы улиц "Садовое кольцо" и за пределами Третьего транспортного кольца города Москвы пунктов "а" и "б", но в пределах Московской кольцевой автомобильной дороги | 100 м2 поверхности | 7.9546
Объем: 7.954604 = (3,14*0,2*400+3,14*0,25*324+3,14*0,315*44+0,6*11+0,8*57+0,7*8+0,8*8+0,9*20+1*124+0,8*11+0,9*6+1*26)/100
|  | ЗП |  |  | 324.22 | *1.1) | 1.047 | 2970.28 | 47.82 | 142038.79
|  | НР от ФОТ | % | 87 |  |  |  | 2584.14 | 87 | 123573.75
|  | СП от ФОТ | % | 44 |  |  |  | 1306.92 | 44 | 62497.07
|  | ЗТР | чел-ч | 29 |  | *1.1) | 1.047 | 265.6782
|  | ВСЕГО работ по позиции: |  |  |  |  | 6861.34 |  | 328109.61
|  | ВСЕГО оборудование по позиции: |  |  |  |  | 0 |  | 0
|  | ВСЕГО по позиции: |  |  |  |  | 6861.34 |  | 328109.61
395 | 6.65-22-4 Поправка: Гл.12.Прил.8.п.8. 5_12.00.01.11.003 | Разборка воздуховодов из листовой стали толщиной до 0,9 мм, диаметр/периметр до 495/1550 мм Поправка: Гл.12.Прил.8.п.8. 5_12.00.01.11.003 Наименование: При наличии усложненных условий производства работ (стесненность, сложность складирования и транспортной логистики, наличие в зоне производства работ действующего технологического оборудования или движения технологического транспорта и т.п.) для объектов,
|  | расположенных за пределами территории круговой магистральной системы улиц "Садовое кольцо" и за пределами Третьего транспортного кольца города Москвы пунктов "а" и "б", но в пределах Московской кольцевой автомобильной дороги | 100 м2 поверхности | 6.1012
Объем: 6.10121 = (3,14*0,4*1+1,1*6+1,2*169+1,1*68+1,2*21+1,4*1+1,2*73+1,3*17+1,4*93+1,5*9+1,2*2+1,4*8+1,5*16+3,14*0,45*5)/100
|  | ЗП |  |  | 260.36 | *1.1) | 1.047 | 1829.49 | 47.82 | 87486.21
|  | НР от ФОТ | % | 87 |  |  |  | 1591.66 | 87 | 76113
|  | СП от ФОТ | % | 44 |  |  |  | 804.98 | 44 | 38493.93
|  | ЗТР | чел-ч | 23 |  | *1.1) | 1.047 | 161.6156
|  | ВСЕГО работ по позиции: |  |  |  |  | 4226.13 |  | 202093.14
|  | ВСЕГО оборудование по позиции: |  |  |  |  | 0 |  | 0
|  | ВСЕГО по позиции: |  |  |  |  | 4226.13 |  | 202093.14
396 | 6.65-22-5 Поправка: Гл.12.Прил.8.п.8. 5_12.00.01.11.003 | Разборка воздуховодов из листовой стали толщиной до 0,9 мм, диаметр/периметр до 660/2070 мм Поправка: Гл.12.Прил.8.п.8. 5_12.00.01.11.003 Наименование: При наличии усложненных условий производства работ (стесненность, сложность складирования и транспортной логистики, наличие в зоне производства работ действующего технологического оборудования или движения технологического транспорта и т.п.) для объектов,
|  | расположенных за пределами территории круговой магистральной системы улиц "Садовое кольцо" и за пределами Третьего транспортного кольца города Москвы пунктов "а" и "б", но в пределах Московской кольцевой автомобильной дороги | 100 м2 поверхности | 12.2392
Объем: 12.23915 = (3,14*0,63*9+1,6*26+1,7*6+1,6*36+1,8*29+1,9*2+2*116+1,7*122+1,8*199+1,9*1+2*69+2*6+3,14*0,5*2+3,14*0,56*1+3,14*0,63*4+1,7*4+1,8*24+1,8*8+2,0*7)/100
|  | ЗП |  |  | 223.6 | *1.1) | 1.047 | 3151.83 | 47.82 | 150720.51
|  | НР от ФОТ | % | 87 |  |  |  | 2742.09 | 87 | 131126.84
|  | СП от ФОТ | % | 44 |  |  |  | 1386.81 | 44 | 66317.02
|  | ЗТР | чел-ч | 20 |  | *1.1) | 1.047 | 281.9166
|  | ВСЕГО работ по позиции: |  |  |  |  | 7280.73 |  | 348164.37
|  | ВСЕГО оборудование по позиции: |  |  |  |  | 0 |  | 0
|  | ВСЕГО по позиции: |  |  |  |  | 7280.73 |  | 348164.37
397 | 6.65-22-6 Поправка: Гл.12.Прил.8.п.8. 5_12.00.01.11.003 | Разборка воздуховодов из листовой стали толщиной до 0,9 мм, диаметр/периметр до 885/2780 мм Поправка: Гл.12.Прил.8.п.8. 5_12.00.01.11.003 Наименование: При наличии усложненных условий производства работ (стесненность, сложность складирования и транспортной логистики, наличие в зоне производства работ действующего технологического оборудования или движения технологического транспорта и т.п.) для объектов,
|  | расположенных за пределами территории круговой магистральной системы улиц "Садовое кольцо" и за пределами Третьего транспортного кольца города Москвы пунктов "а" и "б", но в пределах Московской кольцевой автомобильной дороги | 100 м2 поверхности | 13.2421
Объем: 13.242074 = (2,2*3+2,2*29+2,4*32+2,2*17+2,4*38+2,6*14+3,2*4+2,8*5+2,4*4+4,2*1+4,4*1+4,6*1+6,2*1+5,6*1+7,2*1+3,14*0,71*1+3,14*0,9*3+2,4*3+2,2*20+2,4*37+2,2*104+2,3*7+2,4*18+2,5*28+2,6*22+2,8*11+3,2*10+2,6*18+2,8*24+2,8*40+3,6*2+2,8*1+3,4*2+3,4*3+3,6*6+4*10)/100
|  | ЗП |  |  | 203.3 | *1.1) | 1.047 | 3100.51 | 47.82 | 148266.39
|  | НР от ФОТ | % | 87 |  |  |  | 2697.44 | 87 | 128991.76
|  | СП от ФОТ | % | 44 |  |  |  | 1364.22 | 44 | 65237.21
|  | ЗТР | чел-ч | 19 |  | *1.1) | 1.047 | 289.767
|  | ВСЕГО работ по позиции: |  |  |  |  | 7162.17 |  | 342495.36
|  | ВСЕГО оборудование по позиции: |  |  |  |  | 0 |  | 0
|  | ВСЕГО по позиции: |  |  |  |  | 7162.17 |  | 342495.36
398 | 3.20-8-1 Поправка: О.П. п.3.4.30.в | Демонтаж/Установка воздухораспределителей, предназначенных для подачи воздуха в рабочую зону массой до 20 кг Поправка: О.П. п.3.4.30.в Наименование: При применении территориальных сметных нормативов для города Москвы затраты, учитывающие напряженные и стесненные условия производства работ (стесненность, сложность складирования и транспортной логистики и т.п.), исчисляются с применением коэффициентов | [8 empty] | по расценке монтажа
|  | к затратам труда и заработной плате рабочих, машинистов, времени эксплуатации машин и механизмов, стоимости эксплуатации машин в размере: для объектов, расположенных за пределами Третьего транспортного кольца города Москвы, но в пределах Московской кольцевой автомобильной дороги | 1 воздухораспределитель | 96
Объем: 96 = 85+5+6
|  | ЗП |  |  | 14.87 | *1.1)*0.3) | 1.067 | 502.64 | 47.82 | 24036.24
|  | ЭМ |  |  | 2.38 | *1.1)*0.3) | 1.067 | 80.45 | 12.69 | 1020.91
|  | в т.ч. ЗПМ |  |  | 0.13 | *1.1)*0.3) | 1.067 | 4.39 | 47.82 | 209.93
|  | МР |  |  | 7.92 | *0) |  |  | 8.52
|  | НР от ФОТ | % | 109 |  |  |  | 552.66 | 109 | 26428.33
|  | СП от ФОТ | % | 61 |  |  |  | 309.29 | 61 | 14790.16
|  | ЗТР | чел-ч | 1.22 |  | *1.1)*0.3) | 1.067 | 41.2391
|  | ВСЕГО работ по позиции: |  |  |  |  | 1445.04 |  | 66275.64
|  | ВСЕГО оборудование по позиции: |  |  |  |  | 0 |  | 0
|  | ВСЕГО по позиции: |  |  |  |  | 1445.04 |  | 66275.64
399 | 3.20-9-2 Поправка: О.П. п.3.4.30.в | Демонтаж/Установка решеток жалюзийных площадью в свету до 1 м2 Поправка: О.П. п.3.4.30.в Наименование: При применении территориальных сметных нормативов для города Москвы затраты, учитывающие напряженные и стесненные условия производства работ (стесненность, сложность складирования и транспортной логистики и т.п.), исчисляются с применением коэффициентов к затратам труда и | [8 empty] | по расценке монтажа
|  | заработной плате рабочих, машинистов, времени эксплуатации машин и механизмов, стоимости эксплуатации машин в размере: для объектов, расположенных за пределами Третьего транспортного кольца города Москвы, но в пределах Московской кольцевой автомобильной дороги | 1 решетка | 169
Объем: 169 = 34+135
|  | ЗП |  |  | 16.35 | *1.1)*0.3) | 1.067 | 972.93 | 47.82 | 46525.51
|  | ЭМ |  |  | 3.61 | *1.1)*0.3) | 1.067 | 214.82 | 12.93 | 2777.62
|  | в т.ч. ЗПМ |  |  | 0.3 | *1.1)*0.3) | 1.067 | 17.85 | 47.82 | 853.59
|  | МР |  |  | 10.17 | *0) |  |  | 9.27
|  | НР от ФОТ | % | 109 |  |  |  | 1079.95 | 109 | 51643.22
|  | СП от ФОТ | % | 61 |  |  |  | 604.38 | 61 | 28901.25
|  | ЗТР | чел-ч | 1.39 |  | *1.1)*0.3) | 1.067 | 82.7142
|  | ВСЕГО работ по позиции: |  |  |  |  | 2872.08 |  | 129847.6
|  | ВСЕГО оборудование по позиции: |  |  |  |  | 0 |  | 0
|  | ВСЕГО по позиции: |  |  |  |  | 2872.08 |  | 129847.6
400 | 3.20-9-1 Поправка: О.П. п.3.4.30.в | Демонтаж/Установка решеток жалюзийных площадью в свету до 0,25 м2 Поправка: О.П. п.3.4.30.в Наименование: При применении территориальных сметных нормативов для города Москвы затраты, учитывающие напряженные и стесненные условия производства работ (стесненность, сложность складирования и транспортной логистики и т.п.), исчисляются с применением коэффициентов к затратам труда и | [8 empty] | по расценке монтажа
|  | заработной плате рабочих, машинистов, времени эксплуатации машин и механизмов, стоимости эксплуатации машин в размере: для объектов, расположенных за пределами Третьего транспортного кольца города Москвы, но в пределах Московской кольцевой автомобильной дороги | 1 решетка | 103
Объем: 103 = 14+11+7+2+3+8+8+10+32+8
|  | ЗП |  |  | 12.58 | *1.1)*0.3) | 1.067 | 456.24 | 47.82 | 21817.4
|  | ЭМ |  |  | 1.76 | *1.1)*0.3) | 1.067 | 63.83 | 12.89 | 822.77
|  | в т.ч. ЗПМ |  |  | 0.13 | *1.1)*0.3) | 1.067 | 4.71 | 47.82 | 225.23
|  | МР |  |  | 3.03 | *0) |  |  | 13.31
|  | НР от ФОТ | % | 109 |  |  |  | 502.44 | 109 | 24026.47
|  | СП от ФОТ | % | 61 |  |  |  | 281.18 | 61 | 13446
|  | ЗТР | чел-ч | 1.07 |  | *1.1)*0.3) | 1.067 | 38.806
|  | ВСЕГО работ по позиции: |  |  |  |  | 1303.69 |  | 60112.64
|  | ВСЕГО оборудование по позиции: |  |  |  |  | 0 |  | 0
|  | ВСЕГО по позиции: |  |  |  |  | 1303.69 |  | 60112.64
401 | 3.20-13-1 Поправка: О.П. п.3.4.30.в | Демонтаж/Установка заслонок воздушных и клапанов воздушных КВР с электрическим или пневматическим приводами диаметром до 250 мм Поправка: О.П. п.3.4.30.в Наименование: При применении территориальных сметных нормативов для города Москвы затраты, учитывающие напряженные и стесненные условия производства работ (стесненность, сложность складирования и транспортной логистики и т.п.), исчисляются | [8 empty] | демонтаж учесть по расценке клапанов с ручным приводом, далее аналогично
|  | с применением коэффициентов к затратам труда и заработной плате рабочих, машинистов, времени эксплуатации машин и механизмов, стоимости эксплуатации машин в размере: для объектов, расположенных за пределами Третьего транспортного кольца города Москвы, но в пределах Московской кольцевой автомобильной дороги | 1 шт. | 86
Объем: 86 = 23+3+13+21+26
|  | ЗП |  |  | 16.49 | *1.1)*0.3) | 1.067 | 499.34 | 47.82 | 23878.44
|  | ЭМ |  |  | 0.83 | *1.1)*0.3) | 1.067 | 25.13 | 15.23 | 382.73
|  | в т.ч. ЗПМ |  |  | 0.13 | *1.1)*0.3) | 1.067 | 3.94 | 47.82 | 188.41
|  | МР |  |  | 16.52 | *0) |  |  | 5.15
|  | НР от ФОТ | % | 109 |  |  |  | 548.58 | 109 | 26232.87
|  | СП от ФОТ | % | 61 |  |  |  | 307 | 61 | 14680.78
|  | ЗТР | чел-ч | 1.42 |  | *1.1)*0.3) | 1.067 | 42.9997
|  | ВСЕГО работ по позиции: |  |  |  |  | 1380.05 |  | 65174.82
|  | ВСЕГО оборудование по позиции: |  |  |  |  | 0 |  | 0
|  | ВСЕГО по позиции: |  |  |  |  | 1380.05 |  | 65174.82
402 | 3.20-13-2 Поправка: О.П. п.3.4.30.в | Демонтаж/Установка заслонок воздушных и клапанов воздушных КВР с электрическим или пневматическим приводами диаметром до 355 мм Поправка: О.П. п.3.4.30.в Наименование: При применении территориальных сметных нормативов для города Москвы затраты, учитывающие напряженные и стесненные условия производства работ (стесненность, сложность складирования и транспортной логистики и т.п.), исчисляются
|  | с применением коэффициентов к затратам труда и заработной плате рабочих, машинистов, времени эксплуатации машин и механизмов, стоимости эксплуатации машин в размере: для объектов, расположенных за пределами Третьего транспортного кольца города Москвы, но в пределах Московской кольцевой автомобильной дороги | 1 шт. | 1
|  | ЗП |  |  | 18.58 | *1.1)*0.3) | 1.067 | 6.54 | 47.82 | 312.74
|  | ЭМ |  |  | 0.83 | *1.1)*0.3) | 1.067 | 0.29 | 15.23 | 4.42
|  | в т.ч. ЗПМ |  |  | 0.13 | *1.1)*0.3) | 1.067 | 0.05 | 47.82 | 2.39
|  | МР |  |  | 12.76 | *0) |  |  | 5.77
|  | НР от ФОТ | % | 109 |  |  |  | 7.18 | 109 | 343.49
|  | СП от ФОТ | % | 61 |  |  |  | 4.02 | 61 | 192.23
|  | ЗТР | чел-ч | 1.6 |  | *1.1)*0.3) | 1.067 | 0.56338
|  | ВСЕГО работ по позиции: |  |  |  |  | 18.03 |  | 852.88
|  | ВСЕГО оборудование по позиции: |  |  |  |  | 0 |  | 0
|  | ВСЕГО по позиции: |  |  |  |  | 18.03 |  | 852.88
403 | 3.20-13-6 Поправка: О.П. п.3.4.30.в | Демонтаж/Установка заслонок воздушных и клапанов воздушных КВР с электрическим или пневматическим приводами периметром до 1000 мм Поправка: О.П. п.3.4.30.в Наименование: При применении территориальных сметных нормативов для города Москвы затраты, учитывающие напряженные и стесненные условия производства работ (стесненность, сложность складирования и транспортной логистики и т.п.), исчисляются
|  | с применением коэффициентов к затратам труда и заработной плате рабочих, машинистов, времени эксплуатации машин и механизмов, стоимости эксплуатации машин в размере: для объектов, расположенных за пределами Третьего транспортного кольца города Москвы, но в пределах Московской кольцевой автомобильной дороги | 1 шт. | 13
Объем: 13 = 4+9
|  | ЗП |  |  | 16.49 | *1.1)*0.3) | 1.067 | 75.48 | 47.82 | 3609.45
|  | ЭМ |  |  | 0.83 | *1.1)*0.3) | 1.067 | 3.8 | 15.23 | 57.87
|  | в т.ч. ЗПМ |  |  | 0.13 | *1.1)*0.3) | 1.067 | 0.6 | 47.82 | 28.69
|  | МР |  |  | 16.52 | *0) |  |  | 5.15
|  | НР от ФОТ | % | 109 |  |  |  | 82.93 | 109 | 3965.57
|  | СП от ФОТ | % | 61 |  |  |  | 46.41 | 61 | 2219.27
|  | ЗТР | чел-ч | 1.42 |  | *1.1)*0.3) | 1.067 | 6.5
|  | ВСЕГО работ по позиции: |  |  |  |  | 208.62 |  | 9852.16
|  | ВСЕГО оборудование по позиции: |  |  |  |  | 0 |  | 0
|  | ВСЕГО по позиции: |  |  |  |  | 208.62 |  | 9852.16
404 | 3.20-13-7 Поправка: О.П. п.3.4.30.в | Демонтаж/Установка заслонок воздушных и клапанов воздушных КВР с электрическим или пневматическим приводами периметром до 1600 мм Поправка: О.П. п.3.4.30.в Наименование: При применении территориальных сметных нормативов для города Москвы затраты, учитывающие напряженные и стесненные условия производства работ (стесненность, сложность складирования и транспортной логистики и т.п.), исчисляются
|  | с применением коэффициентов к затратам труда и заработной плате рабочих, машинистов, времени эксплуатации машин и механизмов, стоимости эксплуатации машин в размере: для объектов, расположенных за пределами Третьего транспортного кольца города Москвы, но в пределах Московской кольцевой автомобильной дороги | 1 шт. | 26
Объем: 26 = 8+1+2+1+3+6+1+2+1+1
|  | ЗП |  |  | 18.58 | *1.1)*0.3) | 1.067 | 170.1 | 47.82 | 8134.18
|  | ЭМ |  |  | 0.83 | *1.1)*0.3) | 1.067 | 7.6 | 15.23 | 115.75
|  | в т.ч. ЗПМ |  |  | 0.13 | *1.1)*0.3) | 1.067 | 1.19 | 47.82 | 56.91
|  | МР |  |  | 12.76 | *0) |  |  | 5.77
|  | НР от ФОТ | % | 109 |  |  |  | 186.71 | 109 | 8928.29
|  | СП от ФОТ | % | 61 |  |  |  | 104.49 | 61 | 4996.56
|  | ЗТР | чел-ч | 1.6 |  | *1.1)*0.3) | 1.067 | 14.6478
|  | ВСЕГО работ по позиции: |  |  |  |  | 468.9 |  | 22174.78
|  | ВСЕГО оборудование по позиции: |  |  |  |  | 0 |  | 0
|  | ВСЕГО по позиции: |  |  |  |  | 468.9 |  | 22174.78
405 | 3.20-13-8 Поправка: О.П. п.3.4.30.в | Демонтаж/Установка заслонок воздушных и клапанов воздушных КВР с электрическим или пневматическим приводами периметром до 2400 мм Поправка: О.П. п.3.4.30.в Наименование: При применении территориальных сметных нормативов для города Москвы затраты, учитывающие напряженные и стесненные условия производства работ (стесненность, сложность складирования и транспортной логистики и т.п.), исчисляются
|  | с применением коэффициентов к затратам труда и заработной плате рабочих, машинистов, времени эксплуатации машин и механизмов, стоимости эксплуатации машин в размере: для объектов, расположенных за пределами Третьего транспортного кольца города Москвы, но в пределах Московской кольцевой автомобильной дороги | 1 шт. | 42
Объем: 42 = 1+7+4+3+1+1+1+1+1+1+5+1+1+1+1+5+2+2+1+2
|  | ЗП |  |  | 23.22 | *1.1)*0.3) | 1.067 | 343.39 | 47.82 | 16420.91
|  | ЭМ |  |  | 3.45 | *1.1)*0.3) | 1.067 | 51.02 | 14.12 | 720.4
|  | в т.ч. ЗПМ |  |  | 0.42 | *1.1)*0.3) | 1.067 | 6.21 | 47.82 | 296.96
|  | МР |  |  | 33.2 | *0) |  |  | 5.31
|  | НР от ФОТ | % | 109 |  |  |  | 381.06 | 109 | 18222.48
|  | СП от ФОТ | % | 61 |  |  |  | 213.26 | 61 | 10197.9
|  | ЗТР | чел-ч | 2 |  | *1.1)*0.3) | 1.067 | 29.5772
|  | ВСЕГО работ по позиции: |  |  |  |  | 988.73 |  | 45561.69
|  | ВСЕГО оборудование по позиции: |  |  |  |  | 0 |  | 0
|  | ВСЕГО по позиции: |  |  |  |  | 988.73 |  | 45561.69
406 | 3.20-13-9 Поправка: О.П. п.3.4.30.в | Установка заслонок воздушных и клапанов воздушных КВР с электрическим или пневматическим приводами периметром до 4000 мм Поправка: О.П. п.3.4.30.в Наименование: При применении территориальных сметных нормативов для города Москвы затраты, учитывающие напряженные и стесненные условия производства работ (стесненность, сложность складирования и транспортной логистики и т.п.), исчисляются | [8 empty] | так же указать в наименовании Демонтаж
|  | с применением коэффициентов к затратам труда и заработной плате рабочих, машинистов, времени эксплуатации машин и механизмов, стоимости эксплуатации машин в размере: для объектов, расположенных за пределами Третьего транспортного кольца города Москвы, но в пределах Московской кольцевой автомобильной дороги | 1 шт. | 58
Объем: 58 = 2+1+1+1+2+6+7+2+1+1+16+1+2+3+1+2+1+1+1+3+1+2
|  | ЗП |  |  | 36.22 | *1.1)*0.3) | 1.067 | 739.7 | 47.82 | 35372.45
|  | ЭМ |  |  | 6.08 | *1.1)*0.3) | 1.067 | 124.17 | 13.94 | 1730.93
|  | в т.ч. ЗПМ |  |  | 0.72 | *1.1)*0.3) | 1.067 | 14.7 | 47.82 | 702.95
|  | МР |  |  | 48.4 | *0) |  |  | 5.17
|  | НР от ФОТ | % | 109 |  |  |  | 822.3 | 109 | 39322.19
|  | СП от ФОТ | % | 61 |  |  |  | 460.18 | 61 | 22005.99
|  | ЗТР | чел-ч | 3.12 |  | *1.1)*0.3) | 1.067 | 63.7178
|  | ВСЕГО работ по позиции: |  |  |  |  | 2146.35 |  | 98431.56
|  | ВСЕГО оборудование по позиции: |  |  |  |  | 0 |  | 0
|  | ВСЕГО по позиции: |  |  |  |  | 2146.35 |  | 98431.56
407 | 3.20-59-1 Поправка: О.П. п.3.4.30.в | Демонтаж/Установка наружного блока сплит-системы мощностью до 6,5 кВт на кронштейны Поправка: О.П. п.3.4.30.в Наименование: При применении территориальных сметных нормативов для города Москвы затраты, учитывающие напряженные и стесненные условия производства работ (стесненность, сложность складирования и транспортной логистики и т.п.), исчисляются с применением коэффициентов к затратам труда
|  | и заработной плате рабочих, машинистов, времени эксплуатации машин и механизмов, стоимости эксплуатации машин в размере: для объектов, расположенных за пределами Третьего транспортного кольца города Москвы, но в пределах Московской кольцевой автомобильной дороги | 1 блок | 30
Объем: 30 = 2+2+2+12+1+8+1+2
|  | ЗП |  |  | 11.06 | *1.1)*0.3) | 1.067 | 116.83 | 47.82 | 5586.81
|  | ЭМ |  |  | 0.65 | *1.1)*0.3) | 1.067 | 6.87 | 12.34 | 84.78
|  | в т.ч. ЗПМ |  |  | 0.06 | *1.1)*0.3) | 1.067 | 0.63 | 47.82 | 30.13
|  | МР |  |  | 98.58 | *0) |  |  | 5.89
|  | НР от ФОТ | % | 109 |  |  |  | 128.03 | 109 | 6122.46
|  | СП от ФОТ | % | 61 |  |  |  | 71.65 | 61 | 3426.33
|  | ЗТР | чел-ч | 0.82 |  | *1.1)*0.3) | 1.067 | 8.6619
|  | ВСЕГО работ по позиции: |  |  |  |  | 323.38 |  | 15220.38
|  | ВСЕГО оборудование по позиции: |  |  |  |  | 0 |  | 0
|  | ВСЕГО по позиции: |  |  |  |  | 323.38 |  | 15220.38
408 | 3.20-58-1 Поправка: О.П. п.3.4.30.в | Демонтаж/Установка внутреннего блока сплит-системы настенного типа мощностью до 6,5 кВт Поправка: О.П. п.3.4.30.в Наименование: При применении территориальных сметных нормативов для города Москвы затраты, учитывающие напряженные и стесненные условия производства работ (стесненность, сложность складирования и транспортной логистики и т.п.), исчисляются с применением коэффициентов к затратам труда
|  | и заработной плате рабочих, машинистов, времени эксплуатации машин и механизмов, стоимости эксплуатации машин в размере: для объектов, расположенных за пределами Третьего транспортного кольца города Москвы, но в пределах Московской кольцевой автомобильной дороги | 1 блок | 40
Объем: 40 = 12+2+2+13+9+2
|  | ЗП |  |  | 79.45 | *1.1)*0.3) | 1.067 | 1119.01 | 47.82 | 53511.06
|  | ЭМ |  |  | 0.89 | *1.1)*0.3) | 1.067 | 12.54 | 11.3 | 141.7
|  | в т.ч. ЗПМ |  |  | 0.05 | *1.1)*0.3) | 1.067 | 0.7 | 47.82 | 33.47
|  | МР |  |  | 289.06 | *0) |  |  | 7.1
|  | НР от ФОТ | % | 109 |  |  |  | 1220.48 | 109 | 58363.54
|  | СП от ФОТ | % | 61 |  |  |  | 683.02 | 61 | 32662.16
|  | ЗТР | чел-ч | 6.14 |  | *1.1)*0.3) | 1.067 | 86.4782
|  | ВСЕГО работ по позиции: |  |  |  |  | 3035.05 |  | 144678.46
|  | ВСЕГО оборудование по позиции: |  |  |  |  | 0 |  | 0
|  | ВСЕГО по позиции: |  |  |  |  | 3035.05 |  | 144678.46
409 | 6.65-23-2 Поправка: Гл.12.Прил.8.п.8. 5_12.00.01.11.003 | Демонтаж центробежных вентиляторов массой до 0,12 т Поправка: Гл.12.Прил.8.п.8. 5_12.00.01.11.003 Наименование: При наличии усложненных условий производства работ (стесненность, сложность складирования и транспортной логистики, наличие в зоне производства работ действующего технологического оборудования или движения технологического транспорта и т.п.) для объектов, расположенных за пределами территории круговой магистральной
|  | системы улиц "Садовое кольцо" и за пределами Третьего транспортного кольца города Москвы пунктов "а" и "б", но в пределах Московской кольцевой автомобильной дороги | 10 вентиляторов | 0.9
Объем: 0.9 = (5+1+2+1)/10
|  | ЗП |  |  | 821.1 | *1.1) | 1.047 | 851.09 | 47.82 | 40699.12
|  | НР от ФОТ | % | 87 |  |  |  | 740.45 | 87 | 35408.23
|  | СП от ФОТ | % | 44 |  |  |  | 374.48 | 44 | 17907.61
|  | ЗТР | чел-ч | 69 |  | *1.1) | 1.047 | 71.5206
|  | ВСЕГО работ по позиции: |  |  |  |  | 1966.02 |  | 94014.96
|  | ВСЕГО оборудование по позиции: |  |  |  |  | 0 |  | 0
|  | ВСЕГО по позиции: |  |  |  |  | 1966.02 |  | 94014.96
410 | 6.65-23-3 Поправка: Гл.12.Прил.8.п.8. 5_12.00.01.11.003 | Демонтаж центробежных вентиляторов массой до 0,4 т Поправка: Гл.12.Прил.8.п.8. 5_12.00.01.11.003 Наименование: При наличии усложненных условий производства работ (стесненность, сложность складирования и транспортной логистики, наличие в зоне производства работ действующего технологического оборудования или движения технологического транспорта и т.п.) для объектов, расположенных за пределами территории круговой магистральной
|  | системы улиц "Садовое кольцо" и за пределами Третьего транспортного кольца города Москвы пунктов "а" и "б", но в пределах Московской кольцевой автомобильной дороги | 10 вентиляторов | 0.1
Объем: 0.1 = 1/10
|  | ЗП |  |  | 1317.12 | *1.1) | 1.047 | 151.69 | 47.82 | 7253.82
|  | НР от ФОТ | % | 87 |  |  |  | 131.97 | 87 | 6310.82
|  | СП от ФОТ | % | 44 |  |  |  | 66.74 | 44 | 3191.68
|  | ЗТР | чел-ч | 112 |  | *1.1) | 1.047 | 12.899
|  | ВСЕГО работ по позиции: |  |  |  |  | 350.4 |  | 16756.32
|  | ВСЕГО оборудование по позиции: |  |  |  |  | 0 |  | 0
|  | ВСЕГО по позиции: |  |  |  |  | 350.4 |  | 16756.32
411 | 6.65-23-11 Поправка: Гл.12.Прил.8.п.8. 5_12.00.01.11.003 | Демонтаж осевых вентиляторов массой до 0,05 т Поправка: Гл.12.Прил.8.п.8. 5_12.00.01.11.003 Наименование: При наличии усложненных условий производства работ (стесненность, сложность складирования и транспортной логистики, наличие в зоне производства работ действующего технологического оборудования или движения технологического транспорта и т.п.) для объектов, расположенных за пределами территории круговой магистральной
|  | системы улиц "Садовое кольцо" и за пределами Третьего транспортного кольца города Москвы пунктов "а" и "б", но в пределах Московской кольцевой автомобильной дороги | 10 вентиляторов | 0.7
Объем: 0.7 = (3+1+2+1)/10
|  | ЗП |  |  | 580.52 | *1.1) | 1.047 | 468.01 | 47.82 | 22380.24
|  | НР от ФОТ | % | 87 |  |  |  | 407.17 | 87 | 19470.81
|  | СП от ФОТ | % | 44 |  |  |  | 205.92 | 44 | 9847.31
|  | ЗТР | чел-ч | 46 |  | *1.1) | 1.047 | 37.0847
|  | ВСЕГО работ по позиции: |  |  |  |  | 1081.1 |  | 51698.36
|  | ВСЕГО оборудование по позиции: |  |  |  |  | 0 |  | 0
|  | ВСЕГО по позиции: |  |  |  |  | 1081.1 |  | 51698.36
412 | 6.65-23-12 Поправка: Гл.12.Прил.8.п.8. 5_12.00.01.11.003 | Демонтаж осевых вентиляторов массой до 0,1 т Поправка: Гл.12.Прил.8.п.8. 5_12.00.01.11.003 Наименование: При наличии усложненных условий производства работ (стесненность, сложность складирования и транспортной логистики, наличие в зоне производства работ действующего технологического оборудования или движения технологического транспорта и т.п.) для объектов, расположенных за пределами территории круговой магистральной
|  | системы улиц "Садовое кольцо" и за пределами Третьего транспортного кольца города Москвы пунктов "а" и "б", но в пределах Московской кольцевой автомобильной дороги | 10 вентиляторов | 0.1
Объем: 0.1 = 1/10
|  | ЗП |  |  | 1365.28 | *1.1) | 1.047 | 157.24 | 47.82 | 7519.22
|  | НР от ФОТ | % | 87 |  |  |  | 136.8 | 87 | 6541.72
|  | СП от ФОТ | % | 44 |  |  |  | 69.19 | 44 | 3308.46
|  | ЗТР | чел-ч | 112 |  | *1.1) | 1.047 | 12.899
|  | ВСЕГО работ по позиции: |  |  |  |  | 363.23 |  | 17369.4
|  | ВСЕГО оборудование по позиции: |  |  |  |  | 0 |  | 0
|  | ВСЕГО по позиции: |  |  |  |  | 363.23 |  | 17369.4
Итого по разделу: Демонтажные работы | [6 empty] | 78998.93 |  | 3717050.89
Итого по локальной смете: Вентиляция, кондиционирование и тепловые сети | [6 empty] | 8118318.38 |  | 78667147.12
Составил
(должность, подпись, инициалы, фамилия)
Проверил
(должность, подпись, инициалы, фамилия)