## 02-01-05
Smeta.RU (495) 974-1589
Форма № 4б
Капитальный ремонт здания Государственного бюджетного общеобразовательного учреждения города Москвы "Школа № 236" по адресу: г. Москва ул. Клязьминская, д. 7 к. 4. 1 этап. | [19 empty] | Капитальный ремонт здания Государственного бюджетного общеобразовательного учреждения города Москвы "Школа № 236" по адресу: г. Москва ул. Клязьминская, д. 7 к. 4. 1 этап. 02-01-05 Система водоотведения
(наименование стройки и/или объекта)
ЛОКАЛЬНАЯ СМЕТА № 02-01-05
Система водоотведения
(наименование работ и затрат)
Основание: чертежи № 2024-00272-00-0-ИОС3
[8 empty] | В базисном уровне цен | В текущем уровне цен
|  |  |  | Сметная стоимость |  |  |  | 980.89 | 9491.85 | тыс.руб.
|  |  |  | Строительные работы |  |  |  | 905.47 | 8900.16 | тыс.руб.
|  |  |  | Работы по монтажу оборудования |  |  |  | 0.5 | 17.83 | тыс.руб.
|  |  |  | Оборудование |  |  |  | 74.92 | 573.86 | тыс.руб.
|  |  |  | Прочие работы и затраты |  |  |  | 0 | 0 | тыс.руб.
|  |  |  | Средства на оплату труда |  |  |  | 24.3761 | 1340.4412 | тыс.руб.
|  |  |  | Затраты труда |  |  |  | 1922.1302 |  | чел.-ч.
Кроме того:
|  |  |  | Возврат материалов |  |  |  | 0 | 0 | тыс.руб.
Составлен(а) по ТСН-2001 с учетом Дополнения №: 80
№ и период сборника коэффициентов (индексов) пересчета: Коэффициенты к ТСН-2001 МГЭ Дополнение 80, ремонт №217/80 III квартал 2025 года и Коэффициенты к ТСН-2001.13-2 Дополнение 46 №62/46 III квартал 2025 года | [19 empty] | № и период сборника коэффициентов (индексов) пересчета: Коэффициенты к ТСН-2001 МГЭ Дополнение 80, ремонт №217/80 III квартал 2025 года и Коэффициенты к ТСН-2001.13-2 Дополнение 46 №62/46 III квартал 2025 года
№ п/п | Шифр расценки и коды ресурсов | Наименование работ и затрат | Ед. изм. | Кол-во единиц | Цена на ед. изм., руб. | Попра- вочные коэффи- циенты | Коэффи- циенты зимних удорожа- ний | Всего в ценах на январь 2000 года, руб. | Коэффи- циенты (индек- сы) пере- счета, нормы НР и СП | ВСЕГО затрат в текущем уровне цен, руб.
1 | 2 | 3 | 4 | 5 | 6 | 7 | 8 | 9 | 10 | 11
Раздел: Канализация хозяйственно-бытовая (К1) (подвал)
Подраздел: Монтажные работы
1 | 3.16-36-1 Поправка: О.П. п.3.4. 6 Поправка: О.П. п.3.4.30.в | Прокладка трубопроводов канализации из чугунных безраструбных труб, диаметр 50 мм | 100 м | 0.16 | [8 empty] | 433.5 | 23838.39 | 242.6 | 13340.75 | 0.74 | 0 | 0
Объем: 0,16=16/100
|  | ЗП |  |  | 1839.65 | *1,15)*1,1 | 1.067 | 397.29 | 54.99 | 21846.98
|  | ЭМ |  |  | 21.59 | *1,25)*1,1 | 1.067 | 5.07 | 12.96 | 65.71
|  | в т.ч. ЗПМ |  |  | 1.77 | *1,25)*1,1 | 1.067 | 0.42 | 54.99 | 23.1
|  | МР |  |  | 3.3 |  | 1 | 0.53 | 8.95 | 4.74
1,1 | 1.12-8-74 | Комплект деталей трубопроводов из чугуна с мелкодисперсным графитом с внутренним эпоксидным покрытием, наружным слоем краснокоричневой грунтовки (безраструбные трубы, фасонные части, крепеж), диаметр условного прохода 50 мм | м | 16 | 1328.86 |  | 1 | 21261.76 | 0.95 | 20198.67 |  |  | 0 | 0 | 0 | 0 | 0 | 0 | 3
|  | НР от ФОТ | % | 109 |  |  |  | 433.5 | 109 | 23838.39
|  | СП от ФОТ | % | 61 |  |  |  | 242.6 | 61 | 13340.75
|  | ЗТР | чел-ч | 142.31 |  | *1,15)*1,1 | 1.067 | 30.7334
|  | Всего по позиции: |  |  |  |  | 22340.75 |  | 79295.24 |  | 22340.75 | 79295.24
2 | 3.16-13-2 Поправка: О.П. п.3.4. 6 Поправка: О.П. п.3.4.30.в | Прокладка трубопроводов канализации из ПВХ труб диаметром 100 мм - 150 мм | 100 м | 2.14 | [8 empty] | 2266.59 | 124639.77 | 1268.46 | 69752.53 | 15.72 | 0 | 0
Объем: 2,14=214/100
|  | ЗП |  |  | 716.8 | *1,15)*1,1 | 1.067 | 2070.46 | 54.99 | 113854.6
|  | ЭМ |  |  | 20.2 | *1,25)*1,1 | 1.067 | 63.42 | 15.85 | 1005.21
|  | в т.ч. ЗПМ |  |  | 2.86 | *1,25)*1,1 | 1.067 | 8.98 | 54.99 | 493.81
|  | МР |  |  | 231.71 |  | 1 | 495.86 | 16.19 | 8027.97
2,1 | 1.12-1-80 | Заготовка трубная из непластифицированного поливинилхлорида, для внутренней канализации, без средств крепления, диаметр 110 мм | м | 214 | 179.22 |  | 1 | 38353.08 | 2.15 | 82459.12 |  |  | 0 | 0 | 0 | 0 | 0 | 0 | 3
2,2 | 1.12-5-133 | Ревизия из полиэтилена, диаметр 110 мм | шт. | 3 | 53.05 |  | 1 | 159.15 | 3.92 | 623.87 |  |  | 0 | 0 | 0 | 0 | 0 | 0 | 3
2,3 | 1.12-5-133 | Ревизия из полиэтилена, диаметр 110 мм /прочистки | шт. | 18 | 53.05 |  | 1 | 954.9 | 3.92 | 3743.21 |  |  | 0 | 0 | 0 | 0 | 0 | 0 | 3
|  | НР от ФОТ | % | 109 |  |  |  | 2266.59 | 109 | 124639.77
|  | СП от ФОТ | % | 61 |  |  |  | 1268.46 | 61 | 69752.53
|  | ЗТР | чел-ч | 56 |  | *1,15)*1,1 | 1.067 | 161.7546
|  | Всего по позиции: |  |  |  |  | 45631.92 |  | 404106.28 |  | 45631.92 | 404106.28
3 | 3.16-13-1 Поправка: О.П. п.3.4. 6 Поправка: О.П. п.3.4.30.в | Прокладка трубопроводов канализации из ПВХ труб диаметром до 50 мм | 100 м | 0.72 | [8 empty] | 793.49 | 43633.87 | 444.06 | 24418.95 | 2.64 | 0 | 0
Объем: 0,72=72/100
|  | ЗП |  |  | 747.52 | *1,15)*1,1 | 1.067 | 726.46 | 54.99 | 39948.04
|  | ЭМ |  |  | 10.1 | *1,25)*1,1 | 1.067 | 10.67 | 15.85 | 169.12
|  | в т.ч. ЗПМ |  |  | 1.43 | *1,25)*1,1 | 1.067 | 1.51 | 54.99 | 83.03
|  | МР |  |  | 85.16 |  | 1 | 61.32 | 16.3 | 999.52
3,1 | 1.12-1-79 | Заготовка трубная из непластифицированного поливинилхлорида, для внутренней канализации, без средств крепления, диаметр 50 мм | м | 72 | 123.2 |  | 1 | 8870.4 | 1.76 | 15611.9 |  |  | 0 | 0 | 0 | 0 | 0 | 0 | 3
3,2 | 1.12-5-97 | Ревизия из полиэтилена низкого давления, с крышкой, для канализации, диаметр 50 мм | шт. | 2 | 16.74 |  | 1 | 33.48 | 3.51 | 117.51 |  |  | 0 | 0 | 0 | 0 | 0 | 0 | 3
3,3 | 1.12-5-97 | Ревизия из полиэтилена низкого давления, с крышкой, для канализации, диаметр 50 мм /прочистка | шт. | 2 | 16.74 |  | 1 | 33.48 | 3.51 | 117.51 |  |  | 0 | 0 | 0 | 0 | 0 | 0 | 3
|  | НР от ФОТ | % | 109 |  |  |  | 793.49 | 109 | 43633.87
|  | СП от ФОТ | % | 61 |  |  |  | 444.06 | 61 | 24418.95
|  | ЗТР | чел-ч | 58.4 |  | *1,15)*1,1 | 1.067 | 56.7545
|  | Всего по позиции: |  |  |  |  | 10973.36 |  | 125016.42 |  | 10973.36 | 125016.42
4 | 3.16-28-2 Поправка: О.П. п.3.4. 6 Поправка: О.П. п.3.4.30.в | Врезки в действующие внутренние сети трубопроводов канализации диаметром 100 мм | 1 врезка | 3 | [8 empty] | 441.77 | 24292.71 | 247.23 | 13595 | 1 | 0 | 0
|  | ЗП |  |  | 99.95 | *1,15)*1,1 | 1.067 | 404.72 | 54.99 | 22255.55
|  | ЭМ |  |  | 0.83 | *1,25)*1,1 | 1.067 | 3.65 | 16.33 | 59.6
|  | в т.ч. ЗПМ |  |  | 0.13 | *1,25)*1,1 | 1.067 | 0.57 | 54.99 | 31.34
|  | МР |  |  | 8.01 |  | 1 | 24.03 | 21.31 | 512.08
|  | НР от ФОТ | % | 109 |  |  |  | 441.77 | 109 | 24292.71
|  | СП от ФОТ | % | 61 |  |  |  | 247.23 | 61 | 13595
|  | ЗТР | чел-ч | 8.94 |  | *1,15)*1,1 | 1.067 | 36.2004
|  | Всего по позиции: |  |  |  |  | 1121.4 |  | 60714.94 |  | 1121.4 | 60714.94
5 | 3.16-33-1 Поправка: О.П. п.3.4. 6 Поправка: О.П. п.3.4.30.в | Установка противопожарных муфт на канализационных стояках из полипропиленовых труб в междуэтажных перекрытиях, муфт обжимных | 100 шт. | 0.35 | [8 empty] | 94.82 | 5214.1 | 53.06 | 2917.98 | 0 | 0 | 0
Объем: 0,35=(19+16)/100
|  | ЗП |  |  | 184.13 | *1,15)*1,1 | 1.067 | 86.99 | 54.99 | 4783.58
5,1 | 1.12-5-456 | Муфта противопожарная из нержавеющей стали, с вкладышем из терморасширяющейся резины, для трубы диаметром 110 мм | шт. | 19 | 265.24 |  | 1 | 5039.56 | 0.83 | 4182.83 |  |  | 0 | 0 | 0 | 0 | 0 | 0 | 3
5,2 | 1.12-5-542 | Муфта противопожарная из нержавеющей стали, с вкладышем из терморасширяющейся резины, для трубы диаметром 50 мм | шт. | 16 | 181.59 |  | 1 | 2905.44 | 0.76 | 2208.13 |  |  | 0 | 0 | 0 | 0 | 0 | 0 | 3
|  | НР от ФОТ | % | 109 |  |  |  | 94.82 | 109 | 5214.1
|  | СП от ФОТ | % | 61 |  |  |  | 53.06 | 61 | 2917.98
|  | ЗТР | чел-ч | 14.63 |  | *1,15)*1,1 | 1.067 | 6.9114
|  | Всего по позиции: |  |  |  |  | 8179.87 |  | 19306.62 |  | 8179.87 | 19306.62
Итого по подразделу: Монтажные работы | [6 empty] | 88247.3 |  | 688439.5
Итого по ТСН-2001.16 | [7 empty] | 0 | 0
Итого возвратных сумм | [7 empty] | 0 | 0
Итого по разделу: Канализация хозяйственно-бытовая (К1) (подвал) | [6 empty] | 88247.3 |  | 688439.5 | [11 empty] | Итого по разделу: Канализация хозяйственно-бытовая (К1) (подвал)
Итого по ТСН-2001.16 | [7 empty] | 0 | 0
Итого возвратных сумм | [7 empty] | 0 | 0
Раздел: Канализация хозяйственно-бытовая напорная (К1н) (подвал)
Подраздел: Монтажные работы
6 | 3.16-7-5 Поправка: О.П. п.3.4. 6 Поправка: О.П. п.3.4.30.в | Прокладка трубопроводов водоснабжения из стальных водогазопроводных оцинкованных труб диаметром 40 мм | 100 м трубопровода | 0.1 | [8 empty] | 63.54 | 3493.85 | 35.56 | 1955.28 | 1.56 | 0 | 0
Объем: 0,1=10/100
|  | ЗП |  |  | 425.29 | *1,15)*1,1 | 1.067 | 57.4 | 54.99 | 3156.43
|  | ЭМ |  |  | 47.77 | *1,25)*1,1 | 1.067 | 7.01 | 15.37 | 107.74
|  | в т.ч. ЗПМ |  |  | 6.06 | *1,25)*1,1 | 1.067 | 0.89 | 54.99 | 48.94
|  | МР |  |  | 46.02 |  | 1 | 4.6 | 6.21 | 28.57
6,1 | 1.12-2-1164 | Хомуты из оцинкованной стали с резиновыми прокладками для жесткого и скользящего крепления полипропиленовых труб, наружный диаметр 32 мм /ф40мм | шт. | 4 | 19.61 |  | 1 | 78.44 | 1 | 78.44 |  |  | 0 | 0 | 0 | 0 | 0 | 0 | 3
6,2 | 1.13-4-129 | Кран шаровой, латунный, полнопроходной, муфтовый, 11б27п1, номинальное давление PN 1,6 МПа, номинальный диаметр DN 40 мм | шт. | 1 | 210.17 |  | 1 | 210.17 | 3.3 | 693.56 |  |  | 0 | 0 | 0 | 0 | 0 | 0 | 3
6,3 | 1.12-1-56 | Узел трубопровода из стальных водогазопроводных оцинкованных труб, с гильзами, для водоснабжения, диаметр условного прохода 40 мм | м | 10 | 61.58 |  | 1 | 615.8 | 11.88 | 7315.7 |  |  | 0 | 0 | 0 | 0 | 0 | 0 | 3
|  | НР от ФОТ | % | 109 |  |  |  | 63.54 | 109 | 3493.85
|  | СП от ФОТ | % | 61 |  |  |  | 35.56 | 61 | 1955.28
|  | ЗТР | чел-ч | 33.7 |  | *1,15)*1,1 | 1.067 | 4.5487
|  | Всего по позиции: |  |  |  |  | 1072.52 |  | 16829.57 |  | 1072.52 | 16829.57
7 | 1.13-3-41 | Клапан обратный общего назначения, латунный, с внутренней резьбой, температура до +100°С, номинальное давление PN 1,0 МПа, номинальный диаметр DN 40 мм | шт. | 1 | 372.9 |  | 1 | 372.9 | 7.03 | 2621.49 |  |  | 0 | 0 | 0 | 0 | 0 | 0 | 3
|  | Всего по позиции: |  |  |  |  | 372.9 |  | 2621.49 |  | 372.9 | 2621.49
8 | 4.11-16-1 Поправка: Гл.12.Прил.8.п.8. 5_12.00.01.11.003 | Монтаж механизма исполнительного массой до 20 кг | 1 ШТ. | 1 | [8 empty] | 9.3 | 511.24 | 4.75 | 261.3 | 6.37 | 0 | 0
|  | ЗП |  |  | 5.81 | *1,1 | 1.047 | 6.69 | 54.99 | 367.88
|  | ЭМ |  |  | 28.19 | *1,1 | 1.047 | 32.47 | 14.78 | 479.91
|  | в т.ч. ЗПМ |  |  | 3.16 | *1,1 | 1.047 | 3.64 | 54.99 | 200.16
8,1 | КА 1 Поправка: Гл.12.Прил.8.п.8. 5_12.00.01.11.003 | ОБОРУДОВАНИЕ: Насосная установка Q=3,75м^3/ч; Н=8,8м; U=1х220В; N=0,6кВт CITILIFT TRIO 5 628,51 = [49 634,82 / 1,2 / 7,66] + 3% Трансп + 1,2% Заг.скл | шт. | 1 | 5628.51 |  | 1 | 5628.51 | 7.66 | 43114.39 |  |  | 0 | 0 | 0 | 0 | 0 | 0 | 5
|  | НР от ФОТ | % | 90 |  |  |  | 9.3 | 90 | 511.24
|  | СП от ФОТ | % | 46 |  |  |  | 4.75 | 46 | 261.3
|  | ЗТР | чел-ч | 0.52 |  | *1,1 | 1.047 | 0.59888
|  | Всего по позиции: |  |  |  |  | 5681.72 |  | 44734.72 |  | 5681.72 | 44734.72
9 | 3.16-7-4 Поправка: О.П. п.3.4. 6 Поправка: О.П. п.3.4.30.в | Прокладка трубопроводов водоснабжения из стальных водогазопроводных оцинкованных труб диаметром 32 мм | 100 м трубопровода | 0.1 | [8 empty] | 63.54 | 3493.85 | 35.56 | 1955.28 | 1.56 | 0 | 0
Объем: 0,1=10/100
|  | ЗП |  |  | 425.29 | *1,15)*1,1 | 1.067 | 57.4 | 54.99 | 3156.43
|  | ЭМ |  |  | 47.77 | *1,25)*1,1 | 1.067 | 7.01 | 15.37 | 107.74
|  | в т.ч. ЗПМ |  |  | 6.06 | *1,25)*1,1 | 1.067 | 0.89 | 54.99 | 48.94
|  | МР |  |  | 45.42 |  | 1 | 4.54 | 6.19 | 28.1
9,1 | 1.12-2-1164 | Хомуты из оцинкованной стали с резиновыми прокладками для жесткого и скользящего крепления полипропиленовых труб, наружный диаметр 32 мм | шт. | 5 | 19.61 |  | 1 | 98.05 | 1 | 98.05 |  |  | 0 | 0 | 0 | 0 | 0 | 0 | 3
9,2 | 1.13-4-128 | Кран шаровой, латунный, полнопроходной, муфтовый, 11б27п1, номинальное давление PN 1,6 МПа, номинальный диаметр DN 32 мм | шт. | 1 | 139.83 |  | 1 | 139.83 | 3.35 | 468.43 |  |  | 0 | 0 | 0 | 0 | 0 | 0 | 3
9,3 | 1.12-5-180 | Уголок 90° из полипропилена PP-R тип 3 (PRC-R), ГОСТ 32415-2013, наружный диаметр 32 мм | шт. | 4 | 4.56 |  | 1 | 18.24 | 3.92 | 71.5 |  |  | 0 | 0 | 0 | 0 | 0 | 0 | 3
9,4 | 1.12-5-881 | Муфта из полипропилена PP-R, ГОСТ 32415-2013, комбинированная с металлом, под ключ, номинальное давление PN 25, номинальный диаметр DN 32 мм, наружная резьба 1'' | шт. | 2 | 122.03 |  | 1 | 244.06 | 7.2 | 1757.23 |  |  | 0 | 0 | 0 | 0 | 0 | 0 | 3
9,5 | 1.12-1-55 | Узел трубопровода из стальных водогазопроводных оцинкованных труб, с гильзами, для водоснабжения, диаметр условного прохода 32 мм | м | 10 | 51.28 |  | 1 | 512.8 | 20.71 | 10620.09 |  |  | 0 | 0 | 0 | 0 | 0 | 0 | 3
|  | НР от ФОТ | % | 109 |  |  |  | 63.54 | 109 | 3493.85
|  | СП от ФОТ | % | 61 |  |  |  | 35.56 | 61 | 1955.28
|  | ЗТР | чел-ч | 33.7 |  | *1,15)*1,1 | 1.067 | 4.5487
|  | Всего по позиции: |  |  |  |  | 1181.03 |  | 21756.7 |  | 1181.03 | 21756.7
10 | 1.13-3-40 | Клапан обратный общего назначения, латунный, с внутренней резьбой, температура до +100°С, номинальное давление PN 1,0 МПа, номинальный диаметр DN 32 мм | шт. | 1 | 279.67 |  | 1 | 279.67 | 6.25 | 1747.94 |  |  | 0 | 0 | 0 | 0 | 0 | 0 | 3
|  | Всего по позиции: |  |  |  |  | 279.67 |  | 1747.94 |  | 279.67 | 1747.94
11 | 3.16-29-1 Поправка: О.П. п.3.4. 6 Поправка: О.П. п.3.4.30.в | Гидравлическое испытание трубопроводов систем отопления, водопровода и горячего водоснабжения диаметром до 50 мм | 100 м трубопровода | 0.2 | [8 empty] | 22.5 | 1237.14 | 12.59 | 692.34 | 0 | 0 | 0
Объем: 0,2=(10+10)/100
|  | ЗП |  |  | 76.45 | *1,15)*1,1 | 1.067 | 20.64 | 54.99 | 1134.99
|  | МР |  |  | 9.04 |  | 1 | 1.81 | 7.16 | 12.96
|  | НР от ФОТ | % | 109 |  |  |  | 22.5 | 109 | 1237.14
|  | СП от ФОТ | % | 61 |  |  |  | 12.59 | 61 | 692.34
|  | ЗТР | чел-ч | 5.01 |  | *1,15)*1,1 | 1.067 | 1.3525
|  | Всего по позиции: |  |  |  |  | 57.54 |  | 3077.43 |  | 57.54 | 3077.43
12 | 4.11-16-1 Поправка: Гл.12.Прил.8.п.8. 5_12.00.01.11.003 | Монтаж механизма исполнительного массой до 20 кг | 1 ШТ. | 1 | [8 empty] | 9.3 | 511.24 | 4.75 | 261.3 | 6.37 | 0 | 0
|  | ЗП |  |  | 5.81 | *1,1 | 1.047 | 6.69 | 54.99 | 367.88
|  | ЭМ |  |  | 28.19 | *1,1 | 1.047 | 32.47 | 14.78 | 479.91
|  | в т.ч. ЗПМ |  |  | 3.16 | *1,1 | 1.047 | 3.64 | 54.99 | 200.16
12,1 | КА 2 | ОБОРУДОВАНИЕ: Канализационная установка Q=1,67л//с; Н=6м; U=1х220В; N=0,3кВт САН-300 Профи 1 504,80 = [13 270 / 1,2 / 7,66] + 3% Трансп + 1,2% Заг.скл | шт. | 1 | 1504.8 |  | 1 | 1504.8 | 7.66 | 11526.77 |  |  | 0 | 0 | 0 | 0 | 0 | 0 | 5
|  | НР от ФОТ | % | 90 |  |  |  | 9.3 | 90 | 511.24
|  | СП от ФОТ | % | 46 |  |  |  | 4.75 | 46 | 261.3
|  | ЗТР | чел-ч | 0.52 |  | *1,1 | 1.047 | 0.59888
|  | Всего по позиции: |  |  |  |  | 1558.01 |  | 13147.1 |  | 1558.01 | 13147.1
Итого по подразделу: Монтажные работы | [6 empty] | 10203.39 |  | 103914.95
Итого по ТСН-2001.16 | [7 empty] | 0 | 0
Итого возвратных сумм | [7 empty] | 0 | 0
Итого по разделу: Канализация хозяйственно-бытовая напорная (К1н) (подвал) | [6 empty] | 10203.39 |  | 103914.95 | [11 empty] | Итого по разделу: Канализация хозяйственно-бытовая напорная (К1н) (подвал)
Итого по ТСН-2001.16 | [7 empty] | 0 | 0
Итого возвратных сумм | [7 empty] | 0 | 0
Раздел: Канализация хозяйственно-бытовая (К1) (Надземная часть. Стояки и отводы)
Подраздел: Монтажные работы
13 | 3.16-13-2 Поправка: О.П. п.3.4. 6 Поправка: О.П. п.3.4.30.в | Прокладка трубопроводов канализации из ПВХ труб диаметром 100 мм - 150 мм | 100 м | 2.13 | [8 empty] | 2255.99 | 124057.15 | 1262.53 | 69426.48 | 15.65 | 0 | 0
Объем: 2,13=213/100
|  | ЗП |  |  | 716.8 | *1,15)*1,1 | 1.067 | 2060.78 | 54.99 | 113322.29
|  | ЭМ |  |  | 20.2 | *1,25)*1,1 | 1.067 | 63.12 | 15.85 | 1000.45
|  | в т.ч. ЗПМ |  |  | 2.86 | *1,25)*1,1 | 1.067 | 8.94 | 54.99 | 491.61
|  | МР |  |  | 231.71 |  | 1 | 493.54 | 16.19 | 7990.41
13,1 | 1.12-1-80 | Заготовка трубная из непластифицированного поливинилхлорида, для внутренней канализации, без средств крепления, диаметр 110 мм | м | 213 | 179.22 |  | 1 | 38173.86 | 2.15 | 82073.8 |  |  | 0 | 0 | 0 | 0 | 0 | 0 | 3
13,2 | 1.12-5-133 | Ревизия из полиэтилена, диаметр 110 мм | шт. | 19 | 53.05 |  | 1 | 1007.95 | 3.92 | 3951.16 |  |  | 0 | 0 | 0 | 0 | 0 | 0 | 3
13,3 | 1.12-5-133 | Ревизия из полиэтилена, диаметр 110 мм /прочистки | шт. | 30 | 53.05 |  | 1 | 1591.5 | 3.92 | 6238.68 |  |  | 0 | 0 | 0 | 0 | 0 | 0 | 3
|  | НР от ФОТ | % | 109 |  |  |  | 2255.99 | 109 | 124057.15
|  | СП от ФОТ | % | 61 |  |  |  | 1262.53 | 61 | 69426.48
|  | ЗТР | чел-ч | 56 |  | *1,15)*1,1 | 1.067 | 160.9988
|  | Всего по позиции: |  |  |  |  | 46909.27 |  | 408060.42 |  | 46909.27 | 408060.42
14 | 3.16-13-1 Поправка: О.П. п.3.4. 6 Поправка: О.П. п.3.4.30.в | Прокладка трубопроводов канализации из ПВХ труб диаметром до 50 мм | 100 м | 2.64 | [8 empty] | 2909.45 | 159990.64 | 1628.22 | 89536.04 | 9.7 | 0 | 0
Объем: 2,64=264/100
|  | ЗП |  |  | 747.52 | *1,15)*1,1 | 1.067 | 2663.68 | 54.99 | 146475.76
|  | ЭМ |  |  | 10.1 | *1,25)*1,1 | 1.067 | 39.12 | 15.85 | 620.05
|  | в т.ч. ЗПМ |  |  | 1.43 | *1,25)*1,1 | 1.067 | 5.54 | 54.99 | 304.64
|  | МР |  |  | 85.16 |  | 1 | 224.82 | 16.3 | 3664.57
14,1 | 1.12-1-79 | Заготовка трубная из непластифицированного поливинилхлорида, для внутренней канализации, без средств крепления, диаметр 50 мм | м | 264 | 123.2 |  | 1 | 32524.8 | 1.76 | 57243.65 |  |  | 0 | 0 | 0 | 0 | 0 | 0 | 3
14,2 | 1.12-5-97 | Ревизия из полиэтилена низкого давления, с крышкой, для канализации, диаметр 50 мм | шт. | 35 | 16.74 |  | 1 | 585.9 | 3.51 | 2056.51 |  |  | 0 | 0 | 0 | 0 | 0 | 0 | 3
14,3 | 1.12-5-97 | Ревизия из полиэтилена низкого давления, с крышкой, для канализации, диаметр 50 мм /прочистка | шт. | 13 | 16.74 |  | 1 | 217.62 | 3.51 | 763.85 |  |  | 0 | 0 | 0 | 0 | 0 | 0 | 3
|  | НР от ФОТ | % | 109 |  |  |  | 2909.45 | 109 | 159990.64
|  | СП от ФОТ | % | 61 |  |  |  | 1628.22 | 61 | 89536.04
|  | ЗТР | чел-ч | 58.4 |  | *1,15)*1,1 | 1.067 | 208.0998
|  | Всего по позиции: |  |  |  |  | 40793.61 |  | 460351.07 |  | 40793.61 | 460351.07
15 | 3.16-33-1 Поправка: О.П. п.3.4. 6 Поправка: О.П. п.3.4.30.в | Установка противопожарных муфт на канализационных стояках из полипропиленовых труб в междуэтажных перекрытиях, муфт обжимных | 100 шт. | 0.97 | [8 empty] | 262.77 | 14449.52 | 147.05 | 8086.43 | 0 | 0 | 0
Объем: 0,97=(43+54)/100
|  | ЗП |  |  | 184.13 | *1,15)*1,1 | 1.067 | 241.07 | 54.99 | 13256.44
15,1 | 1.12-5-456 | Муфта противопожарная из нержавеющей стали, с вкладышем из терморасширяющейся резины, для трубы диаметром 110 мм | шт. | 43 | 265.24 |  | 1 | 11405.32 | 0.83 | 9466.42 |  |  | 0 | 0 | 0 | 0 | 0 | 0 | 3
15,2 | 1.12-5-542 | Муфта противопожарная из нержавеющей стали, с вкладышем из терморасширяющейся резины, для трубы диаметром 50 мм | шт. | 54 | 181.59 |  | 1 | 9805.86 | 0.76 | 7452.45 |  |  | 0 | 0 | 0 | 0 | 0 | 0 | 3
|  | НР от ФОТ | % | 109 |  |  |  | 262.77 | 109 | 14449.52
|  | СП от ФОТ | % | 61 |  |  |  | 147.05 | 61 | 8086.43
|  | ЗТР | чел-ч | 14.63 |  | *1,15)*1,1 | 1.067 | 19.1545
|  | Всего по позиции: |  |  |  |  | 21862.07 |  | 52711.26 |  | 21862.07 | 52711.26
16 | 4.11-2-1 Поправка: Гл.12.Прил.8.п.8. 5_12.00.01.11.003 | Установка прибора на резьбовых соединениях | 1 ШТ. | 11 | [8 empty] | 44.47 | 2445.35 | 22.73 | 1249.85 | 0 | 0 | 0
|  | ЗП |  |  | 3.9 | *1,1 | 1.047 | 49.41 | 54.99 | 2717.06
|  | МР |  |  | 0.81 |  | 1 | 8.91 | 8.8 | 78.41
16,1 | 1.19-12-130 Поправка: Гл.12.Прил.8.п.8. 5_12.00.01.11.003 | Клапаны воздушные полипропиленовые для невентилируемых канализационных стояков c резиновой мембраной, двойной изолированной стенкой, уменьшителем, защитной сеткой, диаметры 50, 75, 110 мм | шт. | 11 | 535.77 |  | 1 | 5893.47 | 6.95 | 40959.62 |  |  | 0 | 0 | 0 | 0 | 0 | 0 | 3
|  | НР от ФОТ | % | 90 |  |  |  | 44.47 | 90 | 2445.35
|  | СП от ФОТ | % | 46 |  |  |  | 22.73 | 46 | 1249.85
|  | ЗТР | чел-ч | 0.3 |  | *1,1 | 1.047 | 3.8006
|  | Всего по позиции: |  |  |  |  | 6018.99 |  | 47450.29 |  | 6018.99 | 47450.29
Итого по подразделу: Монтажные работы | [6 empty] | 115583.94 |  | 968573.04
Итого по ТСН-2001.16 | [7 empty] | 0 | 0
Итого возвратных сумм | [7 empty] | 0 | 0
Итого по разделу: Канализация хозяйственно-бытовая (К1) (Надземная часть. Стояки и отводы) | [6 empty] | 115583.94 |  | 968573.04 | [11 empty] | Итого по разделу: Канализация хозяйственно-бытовая (К1) (Надземная часть. Стояки и отводы)
Итого по ТСН-2001.16 | [7 empty] | 0 | 0
Итого возвратных сумм | [7 empty] | 0 | 0
Раздел: Канализация производственная (К3) (подвал)
Подраздел: Монтажные работы
17 | 3.16-36-1 Поправка: О.П. п.3.4. 6 Поправка: О.П. п.3.4.30.в | Прокладка трубопроводов канализации из чугунных безраструбных труб, диаметр 50 мм | 100 м | 0.21 | [8 empty] | 568.98 | 31288.21 | 318.42 | 17509.92 | 0.96 | 0 | 0
Объем: 0,21=21/100
|  | ЗП |  |  | 1839.65 | *1,15)*1,1 | 1.067 | 521.45 | 54.99 | 28674.54
|  | ЭМ |  |  | 21.59 | *1,25)*1,1 | 1.067 | 6.65 | 12.96 | 86.18
|  | в т.ч. ЗПМ |  |  | 1.77 | *1,25)*1,1 | 1.067 | 0.55 | 54.99 | 30.24
|  | МР |  |  | 3.3 |  | 1 | 0.69 | 8.95 | 6.18
17,1 | 1.12-8-74 | Комплект деталей трубопроводов из чугуна с мелкодисперсным графитом с внутренним эпоксидным покрытием, наружным слоем краснокоричневой грунтовки (безраструбные трубы, фасонные части, крепеж), диаметр условного прохода 50 мм | м | 21 | 1328.86 |  | 1 | 27906.06 | 0.95 | 26510.76 |  |  | 0 | 0 | 0 | 0 | 0 | 0 | 3
17,2 | КА 4 | Переходник с ПВХ/ПП на чугун 50/50 137,93 = [1 603,3 / 1,2 / 9,88] + 2% Заг.скл | шт. | 18 | 137.93 |  | 1 | 2482.74 | 9.88 | 24529.47 |  |  | 0 | 0 | 0 | 0 | 0 | 0 | 3
|  | НР от ФОТ | % | 109 |  |  |  | 568.98 | 109 | 31288.21
|  | СП от ФОТ | % | 61 |  |  |  | 318.42 | 61 | 17509.92
|  | ЗТР | чел-ч | 142.31 |  | *1,15)*1,1 | 1.067 | 40.3376
|  | Всего по позиции: |  |  |  |  | 31804.99 |  | 128605.26 |  | 31804.99 | 128605.26
18 | 3.16-36-2 Поправка: О.П. п.3.4. 6 Поправка: О.П. п.3.4.30.в | Прокладка трубопроводов канализации из чугунных безраструбных труб, диаметр 100 мм | 100 м | 0.78 | [8 empty] | 2579.5 | 141846.47 | 1443.57 | 79381.97 | 6.51 | 0 | 0
Объем: 0,78=78/100
|  | ЗП |  |  | 2244.27 | *1,15)*1,1 | 1.067 | 2362.79 | 54.99 | 129929.82
|  | ЭМ |  |  | 36.71 | *1,25)*1,1 | 1.067 | 42.01 | 13.3 | 558.73
|  | в т.ч. ЗПМ |  |  | 3.25 | *1,25)*1,1 | 1.067 | 3.72 | 54.99 | 204.56
|  | МР |  |  | 11.81 |  | 1 | 9.21 | 8.18 | 75.34
18,1 | 1.12-8-75 | Комплект деталей трубопроводов из чугуна с мелкодисперсным графитом с внутренним эпоксидным покрытием, наружным слоем краснокоричневой грунтовки (безраструбные трубы, фасонные части, крепеж), диаметр условного прохода 100 мм | м | 78 | 1423.74 |  | 1 | 111051.72 | 1.91 | 212108.79 |  |  | 0 | 0 | 0 | 0 | 0 | 0 | 3
18,2 | 1.12-10-16 | Ревизия чугунная, диаметр условного прохода 100 мм | шт. | 1 | 66.36 |  | 1 | 66.36 | 20.56 | 1364.36 |  |  | 0 | 0 | 0 | 0 | 0 | 0 | 3
18,3 | 1.12-10-16 | Ревизия чугунная, диаметр условного прохода 100 мм /прочистки | шт. | 4 | 66.36 |  | 1 | 265.44 | 20.56 | 5457.45 |  |  | 0 | 0 | 0 | 0 | 0 | 0 | 3
18,4 | КА 3 | Переходник с ПВХ/ПП на чугун 100/110 219,34 = [2 549,5 / 1,2 / 9,88] + 2% Заг.скл | шт. | 11 | 219.34 |  | 1 | 2412.74 | 9.88 | 23837.87 |  |  | 0 | 0 | 0 | 0 | 0 | 0 | 3
|  | НР от ФОТ | % | 109 |  |  |  | 2579.5 | 109 | 141846.47
|  | СП от ФОТ | % | 61 |  |  |  | 1443.57 | 61 | 79381.97
|  | ЗТР | чел-ч | 174.85 |  | *1,15)*1,1 | 1.067 | 184.0836
|  | Всего по позиции: |  |  |  |  | 120233.34 |  | 594560.8 |  | 120233.34 | 594560.8
19 | 3.16-28-2 Поправка: О.П. п.3.4. 6 Поправка: О.П. п.3.4.30.в | Врезки в действующие внутренние сети трубопроводов канализации диаметром 100 мм | 1 врезка | 1 | [8 empty] | 147.26 | 8097.77 | 82.41 | 4531.78 | 0.33 | 0 | 0
|  | ЗП |  |  | 99.95 | *1,15)*1,1 | 1.067 | 134.91 | 54.99 | 7418.7
|  | ЭМ |  |  | 0.83 | *1,25)*1,1 | 1.067 | 1.22 | 16.33 | 19.92
|  | в т.ч. ЗПМ |  |  | 0.13 | *1,25)*1,1 | 1.067 | 0.19 | 54.99 | 10.45
|  | МР |  |  | 8.01 |  | 1 | 8.01 | 21.31 | 170.69
|  | НР от ФОТ | % | 109 |  |  |  | 147.26 | 109 | 8097.77
|  | СП от ФОТ | % | 61 |  |  |  | 82.41 | 61 | 4531.78
|  | ЗТР | чел-ч | 8.94 |  | *1,15)*1,1 | 1.067 | 12.0668
|  | Всего по позиции: |  |  |  |  | 373.81 |  | 20238.86 |  | 373.81 | 20238.86
20 | 3.16-33-1 Поправка: О.П. п.3.4. 6 Поправка: О.П. п.3.4.30.в | Установка противопожарных муфт на канализационных стояках из полипропиленовых труб в междуэтажных перекрытиях, муфт обжимных | 100 шт. | 0.29 | [8 empty] | 78.56 | 4319.81 | 43.96 | 2417.51 | 0 | 0 | 0
Объем: 0,29=(18+11)/100
|  | ЗП |  |  | 184.13 | *1,15)*1,1 | 1.067 | 72.07 | 54.99 | 3963.13
20,1 | 1.12-5-456 | Муфта противопожарная из нержавеющей стали, с вкладышем из терморасширяющейся резины, для трубы диаметром 110 мм | шт. | 18 | 265.24 |  | 1 | 4774.32 | 0.83 | 3962.69 |  |  | 0 | 0 | 0 | 0 | 0 | 0 | 3
20,2 | 1.12-5-542 | Муфта противопожарная из нержавеющей стали, с вкладышем из терморасширяющейся резины, для трубы диаметром 50 мм | шт. | 11 | 181.59 |  | 1 | 1997.49 | 0.76 | 1518.09 |  |  | 0 | 0 | 0 | 0 | 0 | 0 | 3
|  | НР от ФОТ | % | 109 |  |  |  | 78.56 | 109 | 4319.81
|  | СП от ФОТ | % | 61 |  |  |  | 43.96 | 61 | 2417.51
|  | ЗТР | чел-ч | 14.63 |  | *1,15)*1,1 | 1.067 | 5.7266
|  | Всего по позиции: |  |  |  |  | 6966.4 |  | 16181.23 |  | 6966.4 | 16181.23
Итого по подразделу: Монтажные работы | [6 empty] | 159378.54 |  | 759586.15
Итого по ТСН-2001.16 | [7 empty] | 0 | 0
Итого возвратных сумм | [7 empty] | 0 | 0
Итого по разделу: Канализация производственная (К3) (подвал) | [6 empty] | 159378.54 |  | 759586.15
Итого по ТСН-2001.16 | [7 empty] | 0 | 0
Итого возвратных сумм | [7 empty] | 0 | 0
Раздел: Канализация производственная напорная (К3н) (подвал)
Подраздел: Монтажные работы
21 | 3.16-7-5 Поправка: О.П. п.3.4. 6 Поправка: О.П. п.3.4.30.в | Прокладка трубопроводов водоснабжения из стальных водогазопроводных оцинкованных труб диаметром 40 мм | 100 м трубопровода | 0.1 | [8 empty] | 63.54 | 3493.85 | 35.56 | 1955.28 | 1.56 | 0 | 0
Объем: 0,1=10/100
|  | ЗП |  |  | 425.29 | *1,15)*1,1 | 1.067 | 57.4 | 54.99 | 3156.43
|  | ЭМ |  |  | 47.77 | *1,25)*1,1 | 1.067 | 7.01 | 15.37 | 107.74
|  | в т.ч. ЗПМ |  |  | 6.06 | *1,25)*1,1 | 1.067 | 0.89 | 54.99 | 48.94
|  | МР |  |  | 46.02 |  | 1 | 4.6 | 6.21 | 28.57
21,1 | 1.12-2-1164 | Хомуты из оцинкованной стали с резиновыми прокладками для жесткого и скользящего крепления полипропиленовых труб, наружный диаметр 32 мм /ф40мм | шт. | 4 | 19.61 |  | 1 | 78.44 | 1 | 78.44 |  |  | 0 | 0 | 0 | 0 | 0 | 0 | 3
21,2 | 1.13-4-128 | Кран шаровой, латунный, полнопроходной, муфтовый, 11б27п1, номинальное давление PN 1,6 МПа, номинальный диаметр DN 32 мм | шт. | 1 | 139.83 |  | 1 | 139.83 | 3.35 | 468.43 |  |  | 0 | 0 | 0 | 0 | 0 | 0 | 3
21,3 | 1.12-1-56 | Узел трубопровода из стальных водогазопроводных оцинкованных труб, с гильзами, для водоснабжения, диаметр условного прохода 40 мм | м | 10 | 61.58 |  | 1 | 615.8 | 11.88 | 7315.7 |  |  | 0 | 0 | 0 | 0 | 0 | 0 | 3
|  | НР от ФОТ | % | 109 |  |  |  | 63.54 | 109 | 3493.85
|  | СП от ФОТ | % | 61 |  |  |  | 35.56 | 61 | 1955.28
|  | ЗТР | чел-ч | 33.7 |  | *1,15)*1,1 | 1.067 | 4.5487
|  | Всего по позиции: |  |  |  |  | 1002.18 |  | 16604.44 |  | 1002.18 | 16604.44
22 | 1.13-3-40 | Клапан обратный общего назначения, латунный, с внутренней резьбой, температура до +100°С, номинальное давление PN 1,0 МПа, номинальный диаметр DN 32 мм | шт. | 1 | 279.67 |  | 1 | 279.67 | 6.25 | 1747.94 |  |  | 0 | 0 | 0 | 0 | 0 | 0 | 3
|  | Всего по позиции: |  |  |  |  | 279.67 |  | 1747.94 |  | 279.67 | 1747.94
23 | 3.16-29-1 Поправка: О.П. п.3.4. 6 Поправка: О.П. п.3.4.30.в | Гидравлическое испытание трубопроводов систем отопления, водопровода и горячего водоснабжения диаметром до 50 мм | 100 м трубопровода | 0.1 | [8 empty] | 11.25 | 618.58 | 6.3 | 346.18 | 0 | 0 | 0
Объем: 0,1=10/100
|  | ЗП |  |  | 76.45 | *1,15)*1,1 | 1.067 | 10.32 | 54.99 | 567.5
|  | МР |  |  | 9.04 |  | 1 | 0.9 | 7.16 | 6.44
|  | НР от ФОТ | % | 109 |  |  |  | 11.25 | 109 | 618.58
|  | СП от ФОТ | % | 61 |  |  |  | 6.3 | 61 | 346.18
|  | ЗТР | чел-ч | 5.01 |  | *1,15)*1,1 | 1.067 | 0.67623
|  | Всего по позиции: |  |  |  |  | 28.77 |  | 1538.7 |  | 28.77 | 1538.7
24 | 4.11-16-1 Поправка: Гл.12.Прил.8.п.8. 5_12.00.01.11.003 | Монтаж механизма исполнительного массой до 20 кг | 1 ШТ. | 1 | [8 empty] | 9.3 | 511.24 | 4.75 | 261.3 | 6.37 | 0 | 0
|  | ЗП |  |  | 5.81 | *1,1 | 1.047 | 6.69 | 54.99 | 367.88
|  | ЭМ |  |  | 28.19 | *1,1 | 1.047 | 32.47 | 14.78 | 479.91
|  | в т.ч. ЗПМ |  |  | 3.16 | *1,1 | 1.047 | 3.64 | 54.99 | 200.16
24,1 | КА 2 | ОБОРУДОВАНИЕ: Канализационная установка Q=1,67л//с; Н=6м; U=1х220В; N=0,3кВт САН-300 Профи 1 504,80 = [13 270 / 1,2 / 7,66] + 3% Трансп + 1,2% Заг.скл | шт. | 1 | 1504.8 |  | 1 | 1504.8 | 7.66 | 11526.77 |  |  | 0 | 0 | 0 | 0 | 0 | 0 | 5
|  | НР от ФОТ | % | 90 |  |  |  | 9.3 | 90 | 511.24
|  | СП от ФОТ | % | 46 |  |  |  | 4.75 | 46 | 261.3
|  | ЗТР | чел-ч | 0.52 |  | *1,1 | 1.047 | 0.59888
|  | Всего по позиции: |  |  |  |  | 1558.01 |  | 13147.1 |  | 1558.01 | 13147.1
Итого по подразделу: Монтажные работы | [6 empty] | 2868.63 |  | 33038.18
Итого по ТСН-2001.16 | [7 empty] | 0 | 0
Итого возвратных сумм | [7 empty] | 0 | 0
Итого по разделу: Канализация производственная напорная (К3н) (подвал) | [6 empty] | 2868.63 |  | 33038.18 | [11 empty] | Итого по разделу: Канализация производственная напорная (К3н) (подвал)
Итого по ТСН-2001.16 | [7 empty] | 0 | 0
Итого возвратных сумм | [7 empty] | 0 | 0
Раздел: Канализация производственная (К3) (Надземная часть. Стояки и отводы)
Подраздел: Монтажные работы
25 | 3.16-13-1 Поправка: О.П. п.3.4. 6 Поправка: О.П. п.3.4.30.в | Прокладка трубопроводов канализации из ПВХ труб диаметром до 50 мм | 100 м | 0.53 | [8 empty] | 584.09 | 32118.96 | 326.87 | 17974.83 | 1.94 | 0 | 0
Объем: 0,53=53/100
|  | ЗП |  |  | 747.52 | *1,15)*1,1 | 1.067 | 534.75 | 54.99 | 29405.9
|  | ЭМ |  |  | 10.1 | *1,25)*1,1 | 1.067 | 7.85 | 15.85 | 124.42
|  | в т.ч. ЗПМ |  |  | 1.43 | *1,25)*1,1 | 1.067 | 1.11 | 54.99 | 61.04
|  | МР |  |  | 85.16 |  | 1 | 45.13 | 16.3 | 735.62
25,1 | 1.12-1-79 | Заготовка трубная из непластифицированного поливинилхлорида, для внутренней канализации, без средств крепления, диаметр 50 мм | м | 53 | 123.2 |  | 1 | 6529.6 | 1.76 | 11492.1 |  |  | 0 | 0 | 0 | 0 | 0 | 0 | 3
25,2 | 1.12-5-97 | Ревизия из полиэтилена низкого давления, с крышкой, для канализации, диаметр 50 мм /прочистка | шт. | 11 | 16.74 |  | 1 | 184.14 | 3.51 | 646.33 |  |  | 0 | 0 | 0 | 0 | 0 | 0 | 3
|  | НР от ФОТ | % | 109 |  |  |  | 584.09 | 109 | 32118.96
|  | СП от ФОТ | % | 61 |  |  |  | 326.87 | 61 | 17974.83
|  | ЗТР | чел-ч | 58.4 |  | *1,15)*1,1 | 1.067 | 41.7776
|  | Всего по позиции: |  |  |  |  | 8212.43 |  | 92498.16 |  | 8212.43 | 92498.16
26 | 3.16-13-2 Поправка: О.П. п.3.4. 6 Поправка: О.П. п.3.4.30.в | Прокладка трубопроводов канализации из ПВХ труб диаметром 100 мм - 150 мм | 100 м | 0.38 | [8 empty] | 402.47 | 22131.91 | 225.24 | 12385.75 | 2.78 | 0 | 0
Объем: 0,38=38/100
|  | ЗП |  |  | 716.8 | *1,15)*1,1 | 1.067 | 367.65 | 54.99 | 20217.07
|  | ЭМ |  |  | 20.2 | *1,25)*1,1 | 1.067 | 11.26 | 15.85 | 178.47
|  | в т.ч. ЗПМ |  |  | 2.86 | *1,25)*1,1 | 1.067 | 1.59 | 54.99 | 87.43
|  | МР |  |  | 231.71 |  | 1 | 88.05 | 16.19 | 1425.53
26,1 | 1.12-1-80 | Заготовка трубная из непластифицированного поливинилхлорида, для внутренней канализации, без средств крепления, диаметр 110 мм | м | 38 | 179.22 |  | 1 | 6810.36 | 2.15 | 14642.27 |  |  | 0 | 0 | 0 | 0 | 0 | 0 | 3
26,2 | 1.12-5-133 | Ревизия из полиэтилена, диаметр 110 мм | шт. | 2 | 53.05 |  | 1 | 106.1 | 3.92 | 415.91 |  |  | 0 | 0 | 0 | 0 | 0 | 0 | 3
26,3 | 1.12-5-133 | Ревизия из полиэтилена, диаметр 110 мм /прочистки | шт. | 10 | 53.05 |  | 1 | 530.5 | 3.92 | 2079.56 |  |  | 0 | 0 | 0 | 0 | 0 | 0 | 3
|  | НР от ФОТ | % | 109 |  |  |  | 402.47 | 109 | 22131.91
|  | СП от ФОТ | % | 61 |  |  |  | 225.24 | 61 | 12385.75
|  | ЗТР | чел-ч | 56 |  | *1,15)*1,1 | 1.067 | 28.7228
|  | Всего по позиции: |  |  |  |  | 8541.63 |  | 73476.47 |  | 8541.63 | 73476.47
27 | 3.16-33-1 Поправка: О.П. п.3.4. 6 Поправка: О.П. п.3.4.30.в | Установка противопожарных муфт на канализационных стояках из полипропиленовых труб в междуэтажных перекрытиях, муфт обжимных | 100 шт. | 0.03 | [8 empty] | 8.13 | 447.15 | 4.55 | 250.24 | 0 | 0 | 0
Объем: 0,03=3/100
|  | ЗП |  |  | 184.13 | *1,15)*1,1 | 1.067 | 7.46 | 54.99 | 410.23
27,1 | 1.12-5-456 | Муфта противопожарная из нержавеющей стали, с вкладышем из терморасширяющейся резины, для трубы диаметром 110 мм | шт. | 3 | 265.24 |  | 1 | 795.72 | 0.83 | 660.45 |  |  | 0 | 0 | 0 | 0 | 0 | 0 | 3
|  | НР от ФОТ | % | 109 |  |  |  | 8.13 | 109 | 447.15
|  | СП от ФОТ | % | 61 |  |  |  | 4.55 | 61 | 250.24
|  | ЗТР | чел-ч | 14.63 |  | *1,15)*1,1 | 1.067 | 0.59241
|  | Всего по позиции: |  |  |  |  | 815.86 |  | 1768.07 |  | 815.86 | 1768.07
Итого по подразделу: Монтажные работы | [6 empty] | 17569.92 |  | 167742.7
Итого по ТСН-2001.16 | [7 empty] | 0 | 0
Итого возвратных сумм | [7 empty] | 0 | 0
Итого по разделу: Канализация производственная (К3) (Надземная часть. Стояки и отводы) | [6 empty] | 17569.92 |  | 167742.7 | [11 empty] | Итого по разделу: Канализация производственная (К3) (Надземная часть. Стояки и отводы)
Итого по ТСН-2001.16 | [7 empty] | 0 | 0
Итого возвратных сумм | [7 empty] | 0 | 0
Раздел: Санитарно-техническое оборудование
Подраздел: Монтажные работы
28 | 3.17-14-3 Поправка: О.П. п.3.4. 6 Поправка: О.П. п.3.4.30.в | Установка подвесного унитаза | 1 комплект | 36 | [8 empty] | 492.2 | 27066.11 | 275.45 | 15147.09 | 35.12 | 0 | 0
|  | ЗП |  |  | 8.88 | *1,15)*1,1 | 1.067 | 431.49 | 54.99 | 23727.64
|  | ЭМ |  |  | 2.49 | *1,25)*1,1 | 1.067 | 131.51 | 16.32 | 2146.24
|  | в т.ч. ЗПМ |  |  | 0.38 | *1,25)*1,1 | 1.067 | 20.07 | 54.99 | 1103.65
|  | МР |  |  | 16.47 |  | 1 | 592.92 | 5.59 | 3314.42
28,1 | 1.17-1-85 | Унитаз керамический, подвесной для систем инсталляции, безободковый, с сидением микролифт, с горизонтальным выпуском | КОМПЛЕКТ | 36 | 2350.24 |  | 1 | 84608.64 | 8.06 | 681945.64 |  |  | 0 | 0 | 0 | 0 | 0 | 0 | 3
28,2 | 1.17-2-45 | Отвод из поливинилхлорида гофрированный для унитаза, диаметр 110 мм | шт. | 36 | 124.28 |  | 1 | 4474.08 | 1.04 | 4653.04 |  |  | 0 | 0 | 0 | 0 | 0 | 0 | 3
28,3 | 1.12-8-50 | Манжета резиновая, ступенчатая или конусная, для унитазов | шт. | 36 | 3.35 |  | 1 | 120.6 | 4.82 | 581.29 |  |  | 0 | 0 | 0 | 0 | 0 | 0 | 3
|  | НР от ФОТ | % | 109 |  |  |  | 492.2 | 109 | 27066.11
|  | СП от ФОТ | % | 61 |  |  |  | 275.45 | 61 | 15147.09
|  | ЗТР | чел-ч | 0.73 |  | *1,15)*1,1 | 1.067 | 35.4716
|  | Всего по позиции: |  |  |  |  | 91126.89 |  | 758581.47 |  | 91126.89 | 758581.47
29 | 3.17-14-1 Поправка: О.П. п.3.4. 6 Поправка: О.П. п.3.4.30.в | Установка комплекта инсталляции | 1 комплект | 36 | [8 empty] | 777.06 | 42730.58 | 434.87 | 23913.45 | 12.02 | 0 | 0
|  | ЗП |  |  | 14.53 | *1,15)*1,1 | 1.067 | 706.03 | 54.99 | 38824.59
|  | ЭМ |  |  | 0.89 | *1,25)*1,1 | 1.067 | 47.01 | 15.82 | 743.7
|  | в т.ч. ЗПМ |  |  | 0.13 | *1,25)*1,1 | 1.067 | 6.87 | 54.99 | 377.78
|  | МР |  |  | 27.49 |  | 1 | 989.64 | 5.6 | 5541.98
29,1 | 1.17-1-83 | Система инсталляции рамного типа, для подвесных унитазов, с клавишей, два режима смыва, объем смывного бака 9 литров, ширина 500 мм, глубина 160 мм, высота 1130 мм, с крепежными элементами | КОМПЛЕКТ | 36 | 1590.64 |  | 1 | 57263.04 | 12.22 | 699754.35 |  |  | 0 | 0 | 0 | 0 | 0 | 0 | 3
|  | НР от ФОТ | % | 109 |  |  |  | 777.06 | 109 | 42730.58
|  | СП от ФОТ | % | 61 |  |  |  | 434.87 | 61 | 23913.45
|  | ЗТР | чел-ч | 1.15 |  | *1,15)*1,1 | 1.067 | 55.8799
|  | Всего по позиции: |  |  |  |  | 60217.65 |  | 811508.65 |  | 60217.65 | 811508.65
30 | 3.17-14-3 Поправка: О.П. п.3.4. 6 Поправка: О.П. п.3.4.30.в | Установка подвесного унитаза | 1 комплект | 1 | [8 empty] | 13.68 | 752.23 | 7.66 | 420.97 | 0.98 | 0 | 0
|  | ЗП |  |  | 8.88 | *1,15)*1,1 | 1.067 | 11.99 | 54.99 | 659.33
|  | ЭМ |  |  | 2.49 | *1,25)*1,1 | 1.067 | 3.65 | 16.32 | 59.57
|  | в т.ч. ЗПМ |  |  | 0.38 | *1,25)*1,1 | 1.067 | 0.56 | 54.99 | 30.79
|  | МР |  |  | 16.47 |  | 1 | 16.47 | 5.59 | 92.07
30,1 | 1.17-1-86 | Унитаз керамический, подвесной для систем инсталляции, безободковый, с сидением, с горизонтальным выпуском, для маломобильных групп населения | КОМПЛЕКТ | 1 | 2236.44 |  | 1 | 2236.44 | 7.61 | 17019.31 |  |  | 0 | 0 | 0 | 0 | 0 | 0 | 3
30,2 | 1.17-2-45 | Отвод из поливинилхлорида гофрированный для унитаза, диаметр 110 мм | шт. | 1 | 124.28 |  | 1 | 124.28 | 1.04 | 129.25 |  |  | 0 | 0 | 0 | 0 | 0 | 0 | 3
30,3 | 1.12-8-50 | Манжета резиновая, ступенчатая или конусная, для унитазов | шт. | 1 | 3.35 |  | 1 | 3.35 | 4.82 | 16.15 |  |  | 0 | 0 | 0 | 0 | 0 | 0 | 3
|  | НР от ФОТ | % | 109 |  |  |  | 13.68 | 109 | 752.23
|  | СП от ФОТ | % | 61 |  |  |  | 7.66 | 61 | 420.97
|  | ЗТР | чел-ч | 0.73 |  | *1,15)*1,1 | 1.067 | 0.98532
|  | Всего по позиции: |  |  |  |  | 2417.52 |  | 19148.88 |  | 2417.52 | 19148.88
31 | 3.17-14-2 Поправка: Гл.6.Прил.2.2.п.2.2.6_06.00.01.07.001 Поправка: Гл.12.Прил.8.п.8. 5_12.00.01.11.003 | Установка комплекта инсталляции для маломобильных групп населения | 1 комплект | 1 | [8 empty] | 26.69 | 1467.9 | 14.94 | 821.49 | 0.98 | 0 | 0
|  | ЗП |  |  | 17.73 | *1,15)*1,1 | 1.067 | 23.93 | 54.99 | 1315.91
|  | ЭМ |  |  | 2.59 | *1,25)*1,1 | 1.067 | 3.8 | 16 | 60.8
|  | в т.ч. ЗПМ |  |  | 0.38 | *1,25)*1,1 | 1.067 | 0.56 | 54.99 | 30.79
|  | МР |  |  | 27.51 |  | 1 | 27.51 | 5.6 | 154.06
31,1 | 1.17-1-84 Поправка: Гл.6.Прил.2.2.п.2.2.6_06.00.01.07.001 Поправка: Гл.12.Прил.8.п.8. 5_12.00.01.11.003 | Система инсталляции рамного типа, для подвесных унитазов, с клавишей, два режима, объем смывного бака 9 литров, ширина 900 мм, глубина 165 мм, высота 1130 мм, с крепежными элементами, для маломобильных групп населения | КОМПЛЕКТ | 1 | 7821.48 |  | 1 | 7821.48 | 9.99 | 78136.59 |  |  | 0 | 0 | 0 | 0 | 0 | 0 | 3
|  | НР от ФОТ | % | 109 |  |  |  | 26.69 | 109 | 1467.9
|  | СП от ФОТ | % | 61 |  |  |  | 14.94 | 61 | 821.49
|  | ЗТР | чел-ч | 1.41 |  | *1,15)*1,1 | 1.067 | 1.9032
|  | Всего по позиции: |  |  |  |  | 7918.35 |  | 81956.75 |  | 7918.35 | 81956.75
32 | 3.17-1-20 Поправка: О.П. п.3.4. 6 Поправка: О.П. п.3.4.30.в | Установка раковин (умывальников) керамических | 10 комплектов | 0.1 | [8 empty] | 11.86 | 652.14 | 6.64 | 364.96 | 1.1 | 0 | 0
Объем: 0,1=1/10
|  | ЗП |  |  | 75.96 | *1,15)*1,1 | 1.067 | 10.25 | 54.99 | 563.65
|  | ЭМ |  |  | 28.43 | *1,25)*1,1 | 1.067 | 4.17 | 16.25 | 67.76
|  | в т.ч. ЗПМ |  |  | 4.29 | *1,25)*1,1 | 1.067 | 0.63 | 54.99 | 34.64
|  | МР |  |  | 85.7 |  | 1 | 8.57 | 5.48 | 46.96
32,1 | 1.17-2-8 | Сифон бутылочный латунный | шт. | 1 | 92.11 |  | 1 | 92.11 | 9.74 | 897.15 |  |  | 0 | 0 | 0 | 0 | 0 | 0 | 3
32,2 | КА 5 | Умывальник для маломобильных граждан с выпуском ВсУ и сифоном. Форма прямоугольная с выемкой на фронтальной поверхности 781,09 = [9 079 / 1,2 / 9,88] + 2% Заг.скл | шт. | 1 | 781.09 |  | 1 | 781.09 | 9.88 | 7717.17 |  |  | 0 | 0 | 0 | 0 | 0 | 0 | 3
|  | НР от ФОТ | % | 109 |  |  |  | 11.86 | 109 | 652.14
|  | СП от ФОТ | % | 61 |  |  |  | 6.64 | 61 | 364.96
|  | ЗТР | чел-ч | 6.33 |  | *1,15)*1,1 | 1.067 | 0.85439
|  | Всего по позиции: |  |  |  |  | 914.69 |  | 10309.79 |  | 914.69 | 10309.79
33 | 3.17-4-1 Поправка: О.П. п.3.4. 6 Поправка: О.П. п.3.4.30.в | Установка писсуаров настенных (одиночных) | 1 комплект | 12 | [8 empty] | 205 | 11272.75 | 114.72 | 6308.6 | 4.01 | 0 | 0
|  | ЗП |  |  | 11.47 | *1,15)*1,1 | 1.067 | 185.78 | 54.99 | 10216.04
|  | ЭМ |  |  | 0.85 | *1,25)*1,1 | 1.067 | 14.96 | 16.09 | 240.71
|  | в т.ч. ЗПМ |  |  | 0.13 | *1,25)*1,1 | 1.067 | 2.29 | 54.99 | 125.93
|  | МР |  |  | 18.92 |  | 1 | 227.04 | 7.52 | 1707.34
33,1 | 1.13-4-2 | Кран писсуарный, латунный, настенный, с пластиковыми ручками, номинальный диаметр DN 15 мм | шт. | 12 | 41.09 |  | 1 | 493.08 | 12.23 | 6030.37 |  |  | 0 | 0 | 0 | 0 | 0 | 0 | 3
33,2 | КА 21 | Писсуар подвесной в комплекте с арматурой 760,09 = [8 835 / 1,2 / 9,88] + 2% Заг.скл | шт. | 12 | 760.09 |  | 1 | 9121.08 | 9.88 | 90116.27 |  |  | 0 | 0 | 0 | 0 | 0 | 0 | 3
|  | НР от ФОТ | % | 109 |  |  |  | 205 | 109 | 11272.75
|  | СП от ФОТ | % | 61 |  |  |  | 114.72 | 61 | 6308.6
|  | ЗТР | чел-ч | 0.93 |  | *1,15)*1,1 | 1.067 | 15.0633
|  | Всего по позиции: |  |  |  |  | 10361.66 |  | 125892.08 |  | 10361.66 | 125892.08
34 | 3.17-14-1 Поправка: О.П. п.3.4. 6 Поправка: О.П. п.3.4.30.в | Установка комплекта инсталляции | 1 комплект | 12 | [8 empty] | 259.02 | 14243.34 | 144.95 | 7971.04 | 4.01 | 0 | 0
|  | ЗП |  |  | 14.53 | *1,15)*1,1 | 1.067 | 235.34 | 54.99 | 12941.35
|  | ЭМ |  |  | 0.89 | *1,25)*1,1 | 1.067 | 15.67 | 15.82 | 247.9
|  | в т.ч. ЗПМ |  |  | 0.13 | *1,25)*1,1 | 1.067 | 2.29 | 54.99 | 125.93
|  | МР |  |  | 27.49 |  | 1 | 329.88 | 5.6 | 1847.33
34,1 | КА 22 | Инсталляция для подвесного унитаза 894,48 = [10 397 / 1,2 / 9,88] + 2% Заг.скл | шт. | 12 | 894.48 |  | 1 | 10733.76 | 9.88 | 106049.55 |  |  | 0 | 0 | 0 | 0 | 0 | 0 | 3
|  | НР от ФОТ | % | 109 |  |  |  | 259.02 | 109 | 14243.34
|  | СП от ФОТ | % | 61 |  |  |  | 144.95 | 61 | 7971.04
|  | ЗТР | чел-ч | 1.15 |  | *1,15)*1,1 | 1.067 | 18.6266
|  | Всего по позиции: |  |  |  |  | 11718.62 |  | 143300.51 |  | 11718.62 | 143300.51
35 | 3.17-1-11 Поправка: Гл.6.Прил.2.2.п.2.2.6_06.00.01.07.001 Поправка: Гл.12.Прил.8.п.8. 5_12.00.01.11.003 | Установка трапов диаметром 50 мм Инсталляция для подвесного унитаза | 1 комплект | 6 | [8 empty] | 52 | 2859.69 | 29.1 | 1600.38 | 2 | 0 | 0
|  | ЗП |  |  | 5.75 | *1,15)*1,1 | 1.067 | 46.57 | 54.99 | 2560.88
|  | ЭМ |  |  | 0.83 | *1,25)*1,1 | 1.067 | 7.31 | 16.33 | 119.37
|  | в т.ч. ЗПМ |  |  | 0.13 | *1,25)*1,1 | 1.067 | 1.14 | 54.99 | 62.69
|  | МР |  |  | 1.9 |  | 1 | 11.4 | 11.68 | 133.15
35,1 | КА 6 Поправка: Гл.6.Прил.2.2.п.2.2.6_06.00.01.07.001 Поправка: Гл.12.Прил.8.п.8. 5_12.00.01.11.003 | Душевой лоток (пристенная установка) для линейного отведения воды с «сухим» сифоном DN50, с материалом для монтажа, с подрамником из нержавеющей стали с решеткой 1 097,35 = [12 755 / 1,2 / 9,88] + 2% Заг.скл | шт. | 6 | 1097.35 |  | 1 | 6584.1 | 9.88 | 65050.91 |  |  | 0 | 0 | 0 | 0 | 0 | 0 | 3
|  | НР от ФОТ | % | 109 |  |  |  | 52 | 109 | 2859.69
|  | СП от ФОТ | % | 61 |  |  |  | 29.1 | 61 | 1600.38
|  | ЗТР | чел-ч | 0.46 |  | *1,15)*1,1 | 1.067 | 3.7253
|  | Всего по позиции: |  |  |  |  | 6730.48 |  | 72324.38 |  | 6730.48 | 72324.38
36 | 3.17-1-20 Поправка: О.П. п.3.4. 6 Поправка: О.П. п.3.4.30.в | Установка раковин (умывальников) керамических | 10 комплектов | 0.9 | [8 empty] | 106.74 | 5869.84 | 59.74 | 3284.95 | 9.91 | 0 | 0
Объем: 0,9=9/10
|  | ЗП |  |  | 75.96 | *1,15)*1,1 | 1.067 | 92.27 | 54.99 | 5073.93
|  | ЭМ |  |  | 28.43 | *1,25)*1,1 | 1.067 | 37.54 | 16.25 | 610.03
|  | в т.ч. ЗПМ |  |  | 4.29 | *1,25)*1,1 | 1.067 | 5.66 | 54.99 | 311.24
|  | МР |  |  | 85.7 |  | 1 | 77.13 | 5.48 | 422.67
36,1 | 1.17-2-8 | Сифон бутылочный латунный | шт. | 9 | 92.11 |  | 1 | 828.99 | 9.74 | 8074.36 |  |  | 0 | 0 | 0 | 0 | 0 | 0 | 3
36,2 | 1.17-2-25 | Выпуск пластмассовый к санитарно-техническим приборам | шт. | 9 | 6.96 |  | 1 | 62.64 | 9.36 | 586.31 |  |  | 0 | 0 | 0 | 0 | 0 | 0 | 3
36,3 | КА 7 | Раковина/умывальник с выпуском ВсУ и сифоном СБУ (с/у ) 252,94 = [2 940 / 1,2 / 9,88] + 2% Заг.скл | шт. | 9 | 252.94 |  | 1 | 2276.46 | 9.88 | 22491.42 |  |  | 0 | 0 | 0 | 0 | 0 | 0 | 3
36,4 | КА 8 | Настенный полупьедестал 244,93 = [2 847 / 1,2 / 9,88] + 2% Заг.скл | шт. | 9 | 244.93 |  | 1 | 2204.37 | 9.88 | 21779.18 |  |  | 0 | 0 | 0 | 0 | 0 | 0 | 3
|  | НР от ФОТ | % | 109 |  |  |  | 106.74 | 109 | 5869.84
|  | СП от ФОТ | % | 61 |  |  |  | 59.74 | 61 | 3284.95
|  | ЗТР | чел-ч | 6.33 |  | *1,15)*1,1 | 1.067 | 7.6896
|  | Всего по позиции: |  |  |  |  | 5745.88 |  | 68192.69 |  | 5745.88 | 68192.69
37 | 3.17-1-11 Поправка: О.П. п.3.4. 6 Поправка: О.П. п.3.4.30.в | Установка трапов диаметром 50 мм | 1 комплект | 7 | [8 empty] | 60.68 | 3336.82 | 33.96 | 1867.39 | 2.35 | 0 | 0
|  | ЗП |  |  | 5.75 | *1,15)*1,1 | 1.067 | 54.33 | 54.99 | 2987.61
|  | ЭМ |  |  | 0.83 | *1,25)*1,1 | 1.067 | 8.52 | 16.33 | 139.13
|  | в т.ч. ЗПМ |  |  | 0.13 | *1,25)*1,1 | 1.067 | 1.34 | 54.99 | 73.69
|  | МР |  |  | 1.9 |  | 1 | 13.3 | 11.68 | 155.34
37,1 | 1.17-1-69 | Трап полиэтиленовый с вертикальным отводом, с решеткой из нержавеющей стали, условный диаметр 50/75/110 | КОМПЛЕКТ | 7 | 574.61 |  | 1 | 4022.27 | 9.3 | 37407.11 |  |  | 0 | 0 | 0 | 0 | 0 | 0 | 3
|  | НР от ФОТ | % | 109 |  |  |  | 60.68 | 109 | 3336.82
|  | СП от ФОТ | % | 61 |  |  |  | 33.96 | 61 | 1867.39
|  | ЗТР | чел-ч | 0.46 |  | *1,15)*1,1 | 1.067 | 4.3462
|  | Всего по позиции: |  |  |  |  | 4193.06 |  | 45893.4 |  | 4193.06 | 45893.4
38 | 3.17-1-20 Поправка: О.П. п.3.4. 6 Поправка: О.П. п.3.4.30.в | Установка раковин (умывальников) керамических | 10 комплектов | 0.7 | [8 empty] | 83.04 | 4566.16 | 46.47 | 2555.38 | 7.72 | 0 | 0
Объем: 0,7=7/10
|  | ЗП |  |  | 75.96 | *1,15)*1,1 | 1.067 | 71.77 | 54.99 | 3946.63
|  | ЭМ |  |  | 28.43 | *1,25)*1,1 | 1.067 | 29.2 | 16.25 | 474.5
|  | в т.ч. ЗПМ |  |  | 4.29 | *1,25)*1,1 | 1.067 | 4.41 | 54.99 | 242.51
|  | МР |  |  | 85.7 |  | 1 | 59.99 | 5.48 | 328.75
38,1 | 1.17-2-8 | Сифон бутылочный латунный | шт. | 7 | 92.11 |  | 1 | 644.77 | 9.74 | 6280.06 |  |  | 0 | 0 | 0 | 0 | 0 | 0 | 3
38,2 | 1.17-2-25 | Выпуск пластмассовый к санитарно-техническим приборам | шт. | 7 | 6.96 |  | 1 | 48.72 | 9.36 | 456.02 |  |  | 0 | 0 | 0 | 0 | 0 | 0 | 3
38,3 | КА 7 | Раковина/умывальник с выпуском ВсУ и сифоном СБУ (с/у ) 252,94 = [2 940 / 1,2 / 9,88] + 2% Заг.скл | шт. | 7 | 252.94 |  | 1 | 1770.58 | 9.88 | 17493.33 |  |  | 0 | 0 | 0 | 0 | 0 | 0 | 3
38,4 | КА 8 | Настенный полупьедестал 244,93 = [2 847 / 1,2 / 9,88] + 2% Заг.скл | шт. | 7 | 244.93 |  | 1 | 1714.51 | 9.88 | 16939.36 |  |  | 0 | 0 | 0 | 0 | 0 | 0 | 3
|  | НР от ФОТ | % | 109 |  |  |  | 83.04 | 109 | 4566.16
|  | СП от ФОТ | % | 61 |  |  |  | 46.47 | 61 | 2555.38
|  | ЗТР | чел-ч | 6.33 |  | *1,15)*1,1 | 1.067 | 5.9808
|  | Всего по позиции: |  |  |  |  | 4469.05 |  | 53040.19 |  | 4469.05 | 53040.19
39 | 3.17-5-2 Поправка: О.П. п.3.4. 6 Поправка: О.П. п.3.4.30.в | Установка моек на два отделения | 1 комплект | 2 | [8 empty] | 84.63 | 4653.67 | 47.36 | 2604.35 | 1.14 | 0 | 0
|  | ЗП |  |  | 28.52 | *1,15)*1,1 | 1.067 | 76.99 | 54.99 | 4233.68
|  | ЭМ |  |  | 1.93 | *1,25)*1,1 | 1.067 | 5.66 | 14.62 | 82.75
|  | в т.ч. ЗПМ |  |  | 0.22 | *1,25)*1,1 | 1.067 | 0.65 | 54.99 | 35.74
|  | МР |  |  | 35.26 |  | 1 | 70.52 | 8.9 | 627.63
|  | НР от ФОТ | % | 109 |  |  |  | 84.63 | 109 | 4653.67
|  | СП от ФОТ | % | 61 |  |  |  | 47.36 | 61 | 2604.35
|  | ЗТР | чел-ч | 2.26 |  | *1,15)*1,1 | 1.067 | 6.1009
|  | Всего по позиции: |  |  |  |  | 285.16 |  | 12202.08 |  | 285.16 | 12202.08
40 | 1.17-1-78 Поправка: О.П. п.3.4.30.в | Мойка из нержавеющей стали с двумя чашами | шт. | 2 | 1007.46 |  | 1 | 2014.92 | 5.11 | 10296.24 |  |  | 0 | 0 | 0 | 0 | 0 | 0 | 3
|  | Всего по позиции: |  |  |  |  | 2014.92 |  | 10296.24 |  | 2014.92 | 10296.24
41 | 1.17-2-8 Поправка: О.П. п.3.4.30.в | Сифон бутылочный латунный | шт. | 2 | 92.11 |  | 1 | 184.22 | 9.74 | 1794.3 |  |  | 0 | 0 | 0 | 0 | 0 | 0 | 3
|  | Всего по позиции: |  |  |  |  | 184.22 |  | 1794.3 |  | 184.22 | 1794.3
42 | 1.17-2-25 Поправка: О.П. п.3.4.30.в | Выпуск пластмассовый к санитарно-техническим приборам | шт. | 2 | 6.96 |  | 1 | 13.92 | 9.36 | 130.29 |  |  | 0 | 0 | 0 | 0 | 0 | 0 | 3
|  | Всего по позиции: |  |  |  |  | 13.92 |  | 130.29 |  | 13.92 | 130.29
43 | 3.17-5-4 Поправка: О.П. п.3.4. 6 Поправка: О.П. п.3.4.30.в | Установка раковин | 1 комплект | 43 | [8 empty] | 653.42 | 35931.7 | 365.68 | 20108.56 | 11.04 | 0 | 0
Объем: 43=2*2+3*9+6*2
|  | ЗП |  |  | 10.22 | *1,15)*1,1 | 1.067 | 593.16 | 54.99 | 32617.87
|  | ЭМ |  |  | 0.89 | *1,25)*1,1 | 1.067 | 56.15 | 14.55 | 816.98
|  | в т.ч. ЗПМ |  |  | 0.1 | *1,25)*1,1 | 1.067 | 6.31 | 54.99 | 346.99
|  | МР |  |  | 32.89 |  | 1 | 1414.27 | 9.04 | 12785
Работа по установке коллективных раковин определяется по кол-ву смесителей на каждую раковину
43,1 | КА 9 | Раковина/умывальник индивидуального изготовления (общего пользования на 2 смесителя). Материал - искусств. камень 11 915,49 = [138 500 / 1,2 / 9,88] + 2% Заг.скл | шт. | 2 | 11915.49 |  | 1 | 23830.98 | 9.88 | 235450.08 |  |  | 0 | 0 | 0 | 0 | 0 | 0 | 3
43,2 | КА 10 | Раковина/умывальник индивидуального изготовления (общего пользования на 3 смесителя). Материал - искусств. камень 13 060,70 = [151 811,5 / 1,2 / 9,88] + 2% Заг.скл | шт. | 9 | 13060.7 |  | 1 | 117546.3 | 9.88 | 1161357.44 |  |  | 0 | 0 | 0 | 0 | 0 | 0 | 3
43,3 | КА 11 | Раковина/умывальник индивидуального изготовления (общего пользования на 6 смесителей). Материал - искусств. камень 22 557,69 = [262 200 / 1,2 / 9,88] + 2% Заг.скл | шт. | 2 | 22557.69 |  | 1 | 45115.38 | 9.88 | 445739.95 |  |  | 0 | 0 | 0 | 0 | 0 | 0 | 3
43,4 | 1.17-2-8 | Сифон бутылочный латунный | шт. | 43 | 92.11 |  | 1 | 3960.73 | 9.74 | 38577.51 |  |  | 0 | 0 | 0 | 0 | 0 | 0 | 3
|  | НР от ФОТ | % | 109 |  |  |  | 653.42 | 109 | 35931.7
|  | СП от ФОТ | % | 61 |  |  |  | 365.68 | 61 | 20108.56
|  | ЗТР | чел-ч | 0.81 |  | *1,15)*1,1 | 1.067 | 47.012
|  | Всего по позиции: |  |  |  |  | 193536.07 |  | 1983385.09 |  | 193536.07 | 1983385.09
44 | 3.17-1-20 Поправка: О.П. п.3.4. 6 Поправка: О.П. п.3.4.30.в | Установка раковин (умывальников) керамических | 10 комплектов | 2.2 | [8 empty] | 260.96 | 14350.01 | 146.04 | 8030.74 | 24.24 | 0 | 0
Объем: 2,2=22/10
|  | ЗП |  |  | 75.96 | *1,15)*1,1 | 1.067 | 225.56 | 54.99 | 12403.54
|  | ЭМ |  |  | 28.43 | *1,25)*1,1 | 1.067 | 91.76 | 16.25 | 1491.1
|  | в т.ч. ЗПМ |  |  | 4.29 | *1,25)*1,1 | 1.067 | 13.85 | 54.99 | 761.61
|  | МР |  |  | 85.7 |  | 1 | 188.54 | 5.48 | 1033.2
44,1 | КА 19 | ОБОРУДОВАНИЕ: Тумба с раковиной в учебные классы и лаборантские Размер 400х300х500 1 377,79 = [12 150 / 1,2 / 7,66] + 3% Трансп + 1,2% Заг.скл | компл. | 22 | 1377.79 |  | 1 | 30311.38 | 7.66 | 232185.17 |  |  | 0 | 0 | 0 | 0 | 0 | 0 | 5
|  | НР от ФОТ | % | 109 |  |  |  | 260.96 | 109 | 14350.01
|  | СП от ФОТ | % | 61 |  |  |  | 146.04 | 61 | 8030.74
|  | ЗТР | чел-ч | 6.33 |  | *1,15)*1,1 | 1.067 | 18.7967
|  | Всего по позиции: |  |  |  |  | 31224.24 |  | 269493.76 |  | 31224.24 | 269493.76
45 | 3.10-33-1 Поправка: О.П. п.3.4. 6 Поправка: О.П. п.3.4.30.в | Установка штучных изделий столов, шкафов под мойки, холодильных шкафов и других | 100 изделий | 0.22 | [8 empty] | 210.87 | 11595.64 | 102.17 | 5618.51 | 17.27 | 0 | 0
Объем: 0,22=22/100
|  | ЗП |  |  | 712.2 | *1,15)*1,1 | 1.047 | 207.52 | 54.99 | 11411.52
|  | ЭМ |  |  | 205.26 | *1,25)*1,1 | 1.047 | 65.01 | 16.3 | 1059.66
|  | в т.ч. ЗПМ |  |  | 31.17 | *1,25)*1,1 | 1.047 | 9.87 | 54.99 | 542.75
|  | МР |  |  | 318.28 |  | 1 | 70.02 | 9.11 | 637.88
|  | НР от ФОТ | % | 97 |  |  |  | 210.87 | 97 | 11595.64
|  | СП от ФОТ | % | 47 |  |  |  | 102.17 | 47 | 5618.51
|  | ЗТР | чел-ч | 67.7 |  | *1,15)*1,1 | 1.047 | 19.7264
|  | Всего по позиции: |  |  |  |  | 655.59 |  | 30323.21 |  | 655.59 | 30323.21
46 | 3.17-1-20 Поправка: О.П. п.3.4. 6 Поправка: О.П. п.3.4.30.в | Установка раковин (умывальников) керамических | 10 комплектов | 0.3 | [8 empty] | 35.59 | 1957.01 | 19.92 | 1095.21 | 3.31 | 0 | 0
Объем: 0,3=3/10
|  | ЗП |  |  | 75.96 | *1,15)*1,1 | 1.067 | 30.76 | 54.99 | 1691.49
|  | ЭМ |  |  | 28.43 | *1,25)*1,1 | 1.067 | 12.51 | 16.25 | 203.29
|  | в т.ч. ЗПМ |  |  | 4.29 | *1,25)*1,1 | 1.067 | 1.89 | 54.99 | 103.93
|  | МР |  |  | 85.7 |  | 1 | 25.71 | 5.48 | 140.89
46,1 | КА 20 | ОБОРУДОВАНИЕ: Тумба с раковиной (602х465х700) для медблока 1 338,00 = [11 799 / 1,2 / 7,66] + 3% Трансп + 1,2% Заг.скл | компл. | 3 | 1338 |  | 1 | 4014 | 7.66 | 30747.24 |  |  | 0 | 0 | 0 | 0 | 0 | 0 | 5
|  | НР от ФОТ | % | 109 |  |  |  | 35.59 | 109 | 1957.01
|  | СП от ФОТ | % | 61 |  |  |  | 19.92 | 61 | 1095.21
|  | ЗТР | чел-ч | 6.33 |  | *1,15)*1,1 | 1.067 | 2.5632
|  | Всего по позиции: |  |  |  |  | 4138.49 |  | 35835.13 |  | 4138.49 | 35835.13
47 | 3.10-33-1 Поправка: О.П. п.3.4. 6 Поправка: О.П. п.3.4.30.в | Установка штучных изделий столов, шкафов под мойки, холодильных шкафов и других | 100 изделий | 0.03 | [8 empty] | 28.76 | 1581.55 | 13.94 | 766.32 | 2.36 | 0 | 0
Объем: 0,03=3/100
|  | ЗП |  |  | 712.2 | *1,15)*1,1 | 1.047 | 28.3 | 54.99 | 1556.22
|  | ЭМ |  |  | 205.26 | *1,25)*1,1 | 1.047 | 8.86 | 16.3 | 144.42
|  | в т.ч. ЗПМ |  |  | 31.17 | *1,25)*1,1 | 1.047 | 1.35 | 54.99 | 74.24
|  | МР |  |  | 318.28 |  | 1 | 9.55 | 9.11 | 87
|  | НР от ФОТ | % | 97 |  |  |  | 28.76 | 97 | 1581.55
|  | СП от ФОТ | % | 47 |  |  |  | 13.94 | 47 | 766.32
|  | ЗТР | чел-ч | 67.7 |  | *1,15)*1,1 | 1.047 | 2.69
|  | Всего по позиции: |  |  |  |  | 89.41 |  | 4135.51 |  | 89.41 | 4135.51
48 | КА 12 | Двухоборотный сифон с гидрозатворои ф50 с капельной воронкой для отвода конденсата от кондиционеров 103,23 = [1 200 / 1,2 / 9,88] + 2% Заг.скл | шт. | 21 | 103.23 |  | 1 | 2167.83 | 9.88 | 21418.16 |  |  | 0 | 0 | 0 | 0 | 0 | 0 | 3
|  | Всего по позиции: |  |  |  |  | 2167.83 |  | 21418.16 |  | 2167.83 | 21418.16
49 | КА 13 | Сифон для подключения к канализации технологич. оборудования 70,54 = [820 / 1,2 / 9,88] + 2% Заг.скл | шт. | 2 | 70.54 |  | 1 | 141.08 | 9.88 | 1393.87 |  |  | 0 | 0 | 0 | 0 | 0 | 0 | 3
|  | Всего по позиции: |  |  |  |  | 141.08 |  | 1393.87 |  | 141.08 | 1393.87
50 | 3.17-1-12 Поправка: О.П. п.3.4. 6 Поправка: О.П. п.3.4.30.в | Установка трапов диаметром 100 мм | 1 комплект | 33 | [8 empty] | 492.39 | 27076.29 | 275.56 | 15152.78 | 21.18 | 0 | 0
|  | ЗП |  |  | 9.87 | *1,15)*1,1 | 1.067 | 439.63 | 54.99 | 24175.25
|  | ЭМ |  |  | 1.66 | *1,25)*1,1 | 1.067 | 80.37 | 16.32 | 1311.64
|  | в т.ч. ЗПМ |  |  | 0.25 | *1,25)*1,1 | 1.067 | 12.1 | 54.99 | 665.38
|  | МР |  |  | 3.24 |  | 1 | 106.92 | 11.46 | 1225.3
50,1 | 1.17-1-69 | Трап полиэтиленовый с вертикальным отводом, с решеткой из нержавеющей стали, условный диаметр 50/75/110 | КОМПЛЕКТ | 33 | 574.61 |  | 1 | 18962.13 | 9.3 | 176347.81 |  |  | 0 | 0 | 0 | 0 | 0 | 0 | 3
|  | НР от ФОТ | % | 109 |  |  |  | 492.39 | 109 | 27076.29
|  | СП от ФОТ | % | 61 |  |  |  | 275.56 | 61 | 15152.78
|  | ЗТР | чел-ч | 0.79 |  | *1,15)*1,1 | 1.067 | 35.1881
|  | Всего по позиции: |  |  |  |  | 20357 |  | 245289.07 |  | 20357 | 245289.07
51 | 3.17-1-11 Поправка: О.П. п.3.4. 6 Поправка: О.П. п.3.4.30.в | Установка трапов диаметром 50 мм | 1 комплект | 2 | [8 empty] | 17.33 | 953.03 | 9.7 | 533.35 | 0.67 | 0 | 0
|  | ЗП |  |  | 5.75 | *1,15)*1,1 | 1.067 | 15.52 | 54.99 | 853.44
|  | ЭМ |  |  | 0.83 | *1,25)*1,1 | 1.067 | 2.44 | 16.33 | 39.85
|  | в т.ч. ЗПМ |  |  | 0.13 | *1,25)*1,1 | 1.067 | 0.38 | 54.99 | 20.9
|  | МР |  |  | 1.9 |  | 1 | 3.8 | 11.68 | 44.38
51,1 | 1.17-1-69 | Трап полиэтиленовый с вертикальным отводом, с решеткой из нержавеющей стали, условный диаметр 50/75/110 | КОМПЛЕКТ | 2 | 574.61 |  | 1 | 1149.22 | 9.3 | 10687.75 |  |  | 0 | 0 | 0 | 0 | 0 | 0 | 3
|  | НР от ФОТ | % | 109 |  |  |  | 17.33 | 109 | 953.03
|  | СП от ФОТ | % | 61 |  |  |  | 9.7 | 61 | 533.35
|  | ЗТР | чел-ч | 0.46 |  | *1,15)*1,1 | 1.067 | 1.2418
|  | Всего по позиции: |  |  |  |  | 1198.01 |  | 13111.8 |  | 1198.01 | 13111.8
52 | КА 14 | Сифон для моечных ванн в пищеблок с воронкой для слива от моечных ванн с разрывом струи 120,44 = [1 400 / 1,2 / 9,88] + 2% Заг.скл | шт. | 15 | 120.44 |  | 1 | 1806.6 | 9.88 | 17849.21 |  |  | 0 | 0 | 0 | 0 | 0 | 0 | 3
|  | Всего по позиции: |  |  |  |  | 1806.6 |  | 17849.21 |  | 1806.6 | 17849.21
53 | КА 15 Поправка: Гл.12.Прил.8.п.8. 5_12.00.01.11.003 | Сифон для рукомойника цельнометаллический в пищеблок 210,78 = [2 450 / 1,2 / 9,88] + 2% Заг.скл | шт. | 11 | 210.78 |  | 1 | 2318.58 | 9.88 | 22907.57 |  |  | 0 | 0 | 0 | 0 | 0 | 0 | 3
|  | Всего по позиции: |  |  |  |  | 2318.58 |  | 22907.57 |  | 2318.58 | 22907.57
Итого по подразделу: Монтажные работы | [6 empty] | 465944.97 |  | 4859714.08
Итого по ТСН-2001.16 | [7 empty] | 0 | 0
Итого возвратных сумм | [7 empty] | 0 | 0
Итого по разделу: Санитарно-техническое оборудование | [6 empty] | 465944.97 |  | 4859714.08
Итого по ТСН-2001.16 | [7 empty] | 0 | 0
Итого возвратных сумм | [7 empty] | 0 | 0
Раздел: Внутренний водосток (К2)
Демонтажные работы
54 | 3.16-13-2 Поправка: Гл.6.Прил.2.2.п.2.2.14_06.00.01.35.004 Поправка: О.П. п.3.4.30.в | Демонтаж_Прокладка трубопроводов канализации из ПВХ труб диаметром 100 мм - 150 мм | 100 м | 1.5 | [8 empty] | 414.31 | 22782.84 | 231.86 | 12750.03 | 2.64 | 0 | 0
Объем: 1,5=150/100
|  | ЗП |  |  | 716.8 | *0,3)*1,1 | 1.067 | 378.59 | 54.99 | 20818.66
|  | ЭМ |  |  | 20.2 | *0,3)*1,1 | 1.067 | 10.67 | 15.85 | 169.12
|  | в т.ч. ЗПМ |  |  | 2.86 | *0,3)*1,1 | 1.067 | 1.51 | 54.99 | 83.03
|  | НР от ФОТ | % | 109 |  |  |  | 414.31 | 109 | 22782.84
|  | СП от ФОТ | % | 61 |  |  |  | 231.86 | 61 | 12750.03
|  | ЗТР | чел-ч | 56 |  | *0,3)*1,1 | 1.067 | 29.5772
|  | Всего по позиции: |  |  |  |  | 1035.43 |  | 56520.65 |  | 1035.43 | 56520.65
55 | 3.16-13-2 Поправка: Гл.6.Прил.2.2.п.2.2.14_06.00.01.35.004 Поправка: О.П. п.3.4.30.в | Демонтаж_Прокладка трубопроводов канализации из ПВХ труб диаметром 100 мм - 150 мм | 100 м | 0.8 | [8 empty] | 220.96 | 12150.85 | 123.66 | 6800.02 | 1.42 | 0 | 0
Объем: 0,8=80/100
|  | ЗП |  |  | 716.8 | *0,3)*1,1 | 1.067 | 201.91 | 54.99 | 11103.03
|  | ЭМ |  |  | 20.2 | *0,3)*1,1 | 1.067 | 5.69 | 15.85 | 90.19
|  | в т.ч. ЗПМ |  |  | 2.86 | *0,3)*1,1 | 1.067 | 0.81 | 54.99 | 44.54
|  | НР от ФОТ | % | 109 |  |  |  | 220.96 | 109 | 12150.85
|  | СП от ФОТ | % | 61 |  |  |  | 123.66 | 61 | 6800.02
|  | ЗТР | чел-ч | 56 |  | *0,3)*1,1 | 1.067 | 15.7745
|  | Всего по позиции: |  |  |  |  | 552.22 |  | 30144.09 |  | 552.22 | 30144.09
56 | 6.65-11-6 Поправка: Гл.12.Прил.8.п.8. 5_12.00.01.11.003 | Разборка трубопроводов центрального отопления на сварке диаметром труб до 150 мм | 100 м | 0.5 | [8 empty] | 749.08 | 41191.84 | 378.84 | 20832.65 | 0 | 0 | 0
Объем: 0,5=50/100
|  | ЗП |  |  | 1495.19 | *1,1 | 1.047 | 861.01 | 54.99 | 47346.94
|  | ЭМ |  |  | 2.1 | *1,1 | 1.047 | 1.21 | 8.47 | 10.25
|  | МР |  |  | 88.61 | *1 | 1 | 44.31 | 15.02 | 665.54
|  | НР от ФОТ | % | 87 |  |  |  | 749.08 | 87 | 41191.84
|  | СП от ФОТ | % | 44 |  |  |  | 378.84 | 44 | 20832.65
|  | ЗТР | чел-ч | 136.05 |  | *1,1 | 1.047 | 78.3444
|  | Всего по позиции: |  |  |  |  | 2034.45 |  | 110047.22 |  | 2034.45 | 110047.22
57 | 6.65-1-2 Поправка: Гл.12.Прил.8.п.8. 5_12.00.01.11.003 | Разборка трубопроводов из водогазопроводных труб диаметром до 40 мм | 100 м | 0.7 | [8 empty] | 347.69 | 19119.29 | 175.84 | 9669.53 | 0 | 0 | 0
Объем: 0,7=70/100
|  | ЗП |  |  | 495.71 | *1,1 | 1.047 | 399.64 | 54.99 | 21976.2
|  | ЭМ |  |  | 1.26 | *1,1 | 1.047 | 1.02 | 8.47 | 8.64
|  | МР |  |  | 46.16 | *1 | 1 | 32.31 | 15.02 | 485.3
|  | НР от ФОТ | % | 87 |  |  |  | 347.69 | 87 | 19119.29
|  | СП от ФОТ | % | 44 |  |  |  | 175.84 | 44 | 9669.53
|  | ЗТР | чел-ч | 45.52 |  | *1,1 | 1.047 | 36.6978
|  | Всего по позиции: |  |  |  |  | 956.5 |  | 51258.96 |  | 956.5 | 51258.96
58 | 3.16-21-1 Поправка: О.П. п.3.4. 6 Поправка: О.П. п.3.4.30.в | Установка воронок водосточных | 1 воронка | 18 | [8 empty] | 881.64 | 48481.14 | 493.39 | 27131.65 | 11.55 | 0 | 0
|  | ЗП |  |  | 33.02 | *1,15)*1,1 | 1.067 | 802.24 | 54.99 | 44115.18
|  | ЭМ |  |  | 6.05 | *1,25)*1,1 | 1.067 | 159.77 | 12.99 | 2075.41
|  | в т.ч. ЗПМ |  |  | 0.25 | *1,25)*1,1 | 1.067 | 6.6 | 54.99 | 362.93
|  | МР |  |  | 2.99 |  | 1 | 53.82 | 12.16 | 654.45
58,1 | КА 16 | ОБОРУДОВАНИЕ: Воронка кровельная DN110 с листоуловителем, с электрообогревом, с гидроизоляционным полимербитумным полотном ф500мм, с вертикальным выпуском, с надставным элементом и противопожарной муфтой 625,13 = [5 512,7 / 1,2 / 7,66] + 3% Трансп + 1,2% Заг.скл | шт. | 18 | 625.13 |  | 1 | 11252.34 | 7.66 | 86192.92 |  |  | 0 | 0 | 0 | 0 | 0 | 0 | 5
|  | НР от ФОТ | % | 109 |  |  |  | 881.64 | 109 | 48481.14
|  | СП от ФОТ | % | 61 |  |  |  | 493.39 | 61 | 27131.65
|  | ЗТР | чел-ч | 2.58 |  | *1,15)*1,1 | 1.067 | 62.6826
|  | Всего по позиции: |  |  |  |  | 13643.2 |  | 208650.75 |  | 13643.2 | 208650.75
59 | 3.16-13-2 Поправка: О.П. п.3.4. 6 Поправка: О.П. п.3.4.30.в | Прокладка трубопроводов канализации из ПВХ труб диаметром 100 мм - 150 мм | 100 м | 1.5 | [8 empty] | 1588.73 | 87364.24 | 889.11 | 48891.91 | 11.01 | 0 | 0
Объем: 1,5=150/100
|  | ЗП |  |  | 716.8 | *1,15)*1,1 | 1.067 | 1451.26 | 54.99 | 79804.79
|  | ЭМ |  |  | 20.2 | *1,25)*1,1 | 1.067 | 44.45 | 15.85 | 704.53
|  | в т.ч. ЗПМ |  |  | 2.86 | *1,25)*1,1 | 1.067 | 6.29 | 54.99 | 345.89
|  | МР |  |  | 231.71 |  | 1 | 347.57 | 16.19 | 5627.16
59,1 | 1.12-2-1167 | Хомуты из оцинкованной стали с резиновыми прокладками для жесткого и скользящего крепления полипропиленовых труб, наружный диаметр 110 мм | шт. | 50 | 54.28 |  | 1 | 2714 | 0.93 | 2524.02 |  |  | 0 | 0 | 0 | 0 | 0 | 0 | 3
59,2 | 1.12-5-40 | Трубы из непластифицированного ПВХ, номинальный наружный диаметр DN 110 мм, толщина стенки 3,2 мм, для водостоков | м | 149.7 | 64.3 |  | 1 | 9625.71 | 6.33 | 60930.74 |  |  | 0 | 0 | 0 | 0 | 0 | 0 | 3
59,3 | 1.12-5-133 | Ревизия из полиэтилена, диаметр 110 мм | шт. | 10 | 53.05 |  | 1 | 530.5 | 3.92 | 2079.56 |  |  | 0 | 0 | 0 | 0 | 0 | 0 | 3
59,4 | 1.12-5-133 | Ревизия из полиэтилена, диаметр 110 мм /прочистка | шт. | 8 | 53.05 |  | 1 | 424.4 | 3.92 | 1663.65 |  |  | 0 | 0 | 0 | 0 | 0 | 0 | 3
|  | НР от ФОТ | % | 109 |  |  |  | 1588.73 | 109 | 87364.24
|  | СП от ФОТ | % | 61 |  |  |  | 889.11 | 61 | 48891.91
|  | ЗТР | чел-ч | 56 |  | *1,15)*1,1 | 1.067 | 113.3794
|  | Всего по позиции: |  |  |  |  | 17615.73 |  | 289590.6 |  | 17615.73 | 289590.6
60 | 3.16-13-2 Поправка: О.П. п.3.4. 6 Поправка: О.П. п.3.4.30.в | Прокладка трубопроводов канализации из ПВХ труб диаметром 100 мм - 150 мм | 100 м | 0.8 | [8 empty] | 847.32 | 46594.26 | 474.19 | 26075.69 | 5.88 | 0 | 0
Объем: 0,8=80/100
|  | ЗП |  |  | 716.8 | *1,15)*1,1 | 1.067 | 774 | 54.99 | 42562.26
|  | ЭМ |  |  | 20.2 | *1,25)*1,1 | 1.067 | 23.71 | 15.85 | 375.8
|  | в т.ч. ЗПМ |  |  | 2.86 | *1,25)*1,1 | 1.067 | 3.36 | 54.99 | 184.77
|  | МР |  |  | 231.71 |  | 1 | 185.37 | 16.19 | 3001.14
60,1 | 1.12-2-1167 | Хомуты из оцинкованной стали с резиновыми прокладками для жесткого и скользящего крепления полипропиленовых труб, наружный диаметр 110 мм /160 мм | шт. | 30 | 54.28 |  | 1 | 1628.4 | 0.93 | 1514.41 |  |  | 0 | 0 | 0 | 0 | 0 | 0 | 3
60,2 | 1.12-5-38 | Трубы безнапорные из непластифицированного ПВХ, номинальный наружный диаметр DN 160 мм, толщина стенки 3,6 мм, для внешней канализации | м | 79.84 | 100.45 |  | 1 | 8019.93 | 6.65 | 53332.53 |  |  | 0 | 0 | 0 | 0 | 0 | 0 | 3
60,3 | 1.12-5-133 | Ревизия из полиэтилена, диаметр 110 мм /прочистка ф160мм | шт. | 10 | 53.05 |  | 1 | 530.5 | 3.92 | 2079.56 |  |  | 0 | 0 | 0 | 0 | 0 | 0 | 3
|  | НР от ФОТ | % | 109 |  |  |  | 847.32 | 109 | 46594.26
|  | СП от ФОТ | % | 61 |  |  |  | 474.19 | 61 | 26075.69
|  | ЗТР | чел-ч | 56 |  | *1,15)*1,1 | 1.067 | 60.469
|  | Всего по позиции: |  |  |  |  | 12483.42 |  | 175535.65 |  | 12483.42 | 175535.65
61 | 3.16-33-1 Поправка: О.П. п.3.4. 6 Поправка: О.П. п.3.4.30.в | Установка противопожарных муфт на канализационных стояках из полипропиленовых труб в междуэтажных перекрытиях, муфт обжимных | 100 шт. | 0.3 | [8 empty] | 81.27 | 4469.05 | 45.48 | 2501.03 | 0 | 0 | 0
Объем: 0,3=30/100
|  | ЗП |  |  | 184.13 | *1,15)*1,1 | 1.067 | 74.56 | 54.99 | 4100.05
61,1 | 1.12-5-456 | Муфта противопожарная из нержавеющей стали, с вкладышем из терморасширяющейся резины, для трубы диаметром 110 мм | шт. | 30 | 265.24 |  | 1 | 7957.2 | 0.83 | 6604.48 |  |  | 0 | 0 | 0 | 0 | 0 | 0 | 3
|  | НР от ФОТ | % | 109 |  |  |  | 81.27 | 109 | 4469.05
|  | СП от ФОТ | % | 61 |  |  |  | 45.48 | 61 | 2501.03
|  | ЗТР | чел-ч | 14.63 |  | *1,15)*1,1 | 1.067 | 5.9241
|  | Всего по позиции: |  |  |  |  | 8158.51 |  | 17674.61 |  | 8158.51 | 17674.61
62 | 3.26-16-1 Поправка: О.П. п.3.4. 6 Поправка: О.П. п.3.4.30.в | Изоляция трубопроводов изделиями из вспененного каучука, вспененного полиэтилена, трубками | 10 м изоляции | 28 | [8 empty] | 926.59 | 50953.38 | 500.57 | 27526.54 | 7.75 | 0 | 0
Объем: 28=(150+130)/10
|  | ЗП |  |  | 28.6 | *1,15)*1,1 | 1.047 | 1060.62 | 54.99 | 58323.49
|  | ЭМ |  |  | 0.75 | *1,25)*1,1 | 1.047 | 30.23 | 16.25 | 491.24
|  | в т.ч. ЗПМ |  |  | 0.11 | *1,25)*1,1 | 1.047 | 4.43 | 54.99 | 243.61
|  | МР |  |  | 55.68 |  | 1.019 | 1588.66 | 19.48 | 30947.1
62,1 | 1.1-1-3135 | Трубка теплоизоляционная из вспененного полиэтилена с закрытой ячеистой структурой, для тепло- и шумоизоляции внутренних инженерных систем, температура применения до +95°C, коэффициент теплопроводности при температуре +10°C не более 0,038 Вт/(м х К), группа горючести Г1, внутренний диаметр 114 мм, толщина 9 мм | м | 157.5 | 43.39 |  | 1.019 | 6963.77 | 6.15 | 42827.19 |  |  | 0 | 0 | 0 | 0 | 0 | 0 | 3
62,2 | 1.1-1-3854 | Трубка теплоизоляционная из вспененного полиэтилена с закрытой ячеистой структурой, для тепло- и шумоизоляции внутренних инженерных систем, температура применения до +95°C, коэффициент теплопроводности при температуре +10°C не более 0,038 Вт/(м х К), группа горючести Г1, внутренний диаметр 160 мм, толщина 13 мм /толщ. 9мм | м | 136.5 | 59.3 |  | 1.019 | 8248.24 | 6.96 | 57407.75 |  |  | 0 | 0 | 0 | 0 | 0 | 0 | 3
|  | НР от ФОТ | % | 87 |  |  |  | 926.59 | 87 | 50953.38
|  | СП от ФОТ | % | 47 |  |  |  | 500.57 | 47 | 27526.54
|  | ЗТР | чел-ч | 2.2 |  | *1,15)*1,1 | 1.047 | 81.5864
|  | Всего по позиции: |  |  |  |  | 19318.68 |  | 268476.69 |  | 19318.68 | 268476.69
63 | 3.16-9-6 Поправка: Гл.6.Прил.2.2.п.2.2.6_06.00.01.07.001 Поправка: Гл.12.Прил.8.п.8. 5_12.00.01.11.003 | Прокладка трубопроводов отопления и газоснабжения из стальных бесшовных труб диаметром 150 мм | 100 м трубопровода | 0.5 | [8 empty] | 961.07 | 52849.51 | 537.85 | 29576.33 | 28.54 | 0 | 0
Объем: 0,5=50/100
|  | ЗП |  |  | 1282.32 | *1,15)*1,1 | 1.067 | 865.41 | 54.99 | 47588.9
|  | ЭМ |  |  | 170.35 | *1,25)*1,1 | 1.067 | 124.96 | 15.26 | 1906.89
|  | в т.ч. ЗПМ |  |  | 22.23 | *1,25)*1,1 | 1.067 | 16.31 | 54.99 | 896.89
|  | МР |  |  | 184.86 |  | 1 | 92.43 | 10.05 | 928.92
63,1 | 1.12-6-209 | Трубы стальные бесшовные горячедеформированные со снятой фаской из стали марок 15, 20, 25, ГОСТ 8732-78, наружный диаметр 159 мм, толщина стенки 6 мм | м | 50 | 189.03 |  | 1 | 9451.5 | 13.84 | 130808.76 |  |  | 0 | 0 | 0 | 0 | 0 | 0 | 3
63,2 | КА 17 Поправка: Гл.6.Прил.2.2.п.2.2.6_06.00.01.07.001 Поправка: Гл.12.Прил.8.п.8. 5_12.00.01.11.003 | Патрубок раструбный с фланцем НПВХ 150х160 345,85 = [4 020 / 1,2 / 9,88] + 2% Заг.скл | шт. | 3 | 345.85 |  | 1 | 1037.55 | 9.88 | 10250.99 |  |  | 0 | 0 | 0 | 0 | 0 | 0 | 3
|  | НР от ФОТ | % | 109 |  |  |  | 961.07 | 109 | 52849.51
|  | СП от ФОТ | % | 61 |  |  |  | 537.85 | 61 | 29576.33
|  | ЗТР | чел-ч | 104 |  | *1,15)*1,1 | 1.067 | 70.1873
|  | Всего по позиции: |  |  |  |  | 13070.77 |  | 273910.3 |  | 13070.77 | 273910.3
64 | 3.16-7-4 Поправка: О.П. п.3.4. 6 Поправка: О.П. п.3.4.30.в | Прокладка трубопроводов водоснабжения из стальных водогазопроводных оцинкованных труб диаметром 32 мм | 100 м трубопровода | 0.7 | [8 empty] | 444.77 | 24458.15 | 248.91 | 13687.59 | 10.89 | 0 | 0
Объем: 0,7=70/100
|  | ЗП |  |  | 425.29 | *1,15)*1,1 | 1.067 | 401.83 | 54.99 | 22096.63
|  | ЭМ |  |  | 47.77 | *1,25)*1,1 | 1.067 | 49.06 | 15.37 | 754.05
|  | в т.ч. ЗПМ |  |  | 6.06 | *1,25)*1,1 | 1.067 | 6.22 | 54.99 | 342.04
|  | МР |  |  | 45.42 |  | 1 | 31.79 | 6.19 | 196.78
64,1 | 1.12-1-55 | Узел трубопровода из стальных водогазопроводных оцинкованных труб, с гильзами, для водоснабжения, диаметр условного прохода 32 мм | м | 70 | 51.28 |  | 1 | 3589.6 | 20.71 | 74340.62 |  |  | 0 | 0 | 0 | 0 | 0 | 0 | 3
|  | НР от ФОТ | % | 109 |  |  |  | 444.77 | 109 | 24458.15
|  | СП от ФОТ | % | 61 |  |  |  | 248.91 | 61 | 13687.59
|  | ЗТР | чел-ч | 33.7 |  | *1,15)*1,1 | 1.067 | 31.8407
|  | Всего по позиции: |  |  |  |  | 4765.96 |  | 135533.82 |  | 4765.96 | 135533.82
65 | 3.16-29-1 Поправка: О.П. п.3.4. 6 Поправка: О.П. п.3.4.30.в | Гидравлическое испытание трубопроводов систем отопления, водопровода и горячего водоснабжения диаметром до 50 мм | 100 м трубопровода | 0.7 | [8 empty] | 78.73 | 4329.4 | 44.06 | 2422.88 | 0 | 0 | 0
Объем: 0,7=70/100
|  | ЗП |  |  | 76.45 | *1,15)*1,1 | 1.067 | 72.23 | 54.99 | 3971.93
|  | МР |  |  | 9.04 |  | 1 | 6.33 | 7.16 | 45.32
|  | НР от ФОТ | % | 109 |  |  |  | 78.73 | 109 | 4329.4
|  | СП от ФОТ | % | 61 |  |  |  | 44.06 | 61 | 2422.88
|  | ЗТР | чел-ч | 5.01 |  | *1,15)*1,1 | 1.067 | 4.7336
|  | Всего по позиции: |  |  |  |  | 201.35 |  | 10769.53 |  | 201.35 | 10769.53
66 | 3.16-29-3 Поправка: О.П. п.3.4. 6 Поправка: О.П. п.3.4.30.в | Гидравлическое испытание трубопроводов систем отопления, водопровода и горячего водоснабжения диаметром до 200 мм | 100 м трубопровода | 0.5 | [8 empty] | 56.23 | 3092.25 | 31.47 | 1730.53 | 0 | 0 | 0
Объем: 0,5=50/100
|  | ЗП |  |  | 76.45 | *1,15)*1,1 | 1.067 | 51.59 | 54.99 | 2836.93
|  | МР |  |  | 117.22 |  | 1 | 58.61 | 7.71 | 451.88
|  | НР от ФОТ | % | 109 |  |  |  | 56.23 | 109 | 3092.25
|  | СП от ФОТ | % | 61 |  |  |  | 31.47 | 61 | 1730.53
|  | ЗТР | чел-ч | 5.01 |  | *1,15)*1,1 | 1.067 | 3.3811
|  | Всего по позиции: |  |  |  |  | 197.9 |  | 8111.59 |  | 197.9 | 8111.59
Итого по разделу: Внутренний водосток (К2) | [6 empty] | 94034.12 |  | 1636224.46
Итого по ТСН-2001.16 | [7 empty] | 0 | 0
Итого возвратных сумм | [7 empty] | 0 | 0
Раздел: Канализация дренажная (К.Н.)
Подраздел: Монтажные работы
67 | 3.16-7-5 Поправка: О.П. п.3.4. 6 Поправка: О.П. п.3.4.30.в | Прокладка трубопроводов водоснабжения из стальных водогазопроводных оцинкованных труб диаметром 40 мм | 100 м трубопровода | 0.3 | [8 empty] | 190.62 | 10482.15 | 106.68 | 5866.16 | 4.67 | 0 | 0
Объем: 0,3=30/100
|  | ЗП |  |  | 425.29 | *1,15)*1,1 | 1.067 | 172.21 | 54.99 | 9469.83
|  | ЭМ |  |  | 47.77 | *1,25)*1,1 | 1.067 | 21.03 | 15.37 | 323.23
|  | в т.ч. ЗПМ |  |  | 6.06 | *1,25)*1,1 | 1.067 | 2.67 | 54.99 | 146.82
|  | МР |  |  | 46.02 |  | 1 | 13.81 | 6.21 | 85.76
67,1 | 1.12-2-1164 | Хомуты из оцинкованной стали с резиновыми прокладками для жесткого и скользящего крепления полипропиленовых труб, наружный диаметр 32 мм /ф40мм | шт. | 10 | 19.61 |  | 1 | 196.1 | 1 | 196.1 |  |  | 0 | 0 | 0 | 0 | 0 | 0 | 3
67,2 | 1.13-4-129 | Кран шаровой, латунный, полнопроходной, муфтовый, 11б27п1, номинальное давление PN 1,6 МПа, номинальный диаметр DN 40 мм | шт. | 2 | 210.17 |  | 1 | 420.34 | 3.3 | 1387.12 |  |  | 0 | 0 | 0 | 0 | 0 | 0 | 3
67,3 | 1.12-1-56 | Узел трубопровода из стальных водогазопроводных оцинкованных труб, с гильзами, для водоснабжения, диаметр условного прохода 40 мм | м | 30 | 61.58 |  | 1 | 1847.4 | 11.88 | 21947.11 |  |  | 0 | 0 | 0 | 0 | 0 | 0 | 3
|  | НР от ФОТ | % | 109 |  |  |  | 190.62 | 109 | 10482.15
|  | СП от ФОТ | % | 61 |  |  |  | 106.68 | 61 | 5866.16
|  | ЗТР | чел-ч | 33.7 |  | *1,15)*1,1 | 1.067 | 13.646
|  | Всего по позиции: |  |  |  |  | 2968.19 |  | 49757.46 |  | 2968.19 | 49757.46
68 | 1.13-3-41 | Клапан обратный общего назначения, латунный, с внутренней резьбой, температура до +100°С, номинальное давление PN 1,0 МПа, номинальный диаметр DN 40 мм | шт. | 2 | 372.9 |  | 1 | 745.8 | 7.03 | 5242.97 |  |  | 0 | 0 | 0 | 0 | 0 | 0 | 3
|  | Всего по позиции: |  |  |  |  | 745.8 |  | 5242.97 |  | 745.8 | 5242.97
69 | 3.16-7-4 Поправка: О.П. п.3.4. 6 Поправка: О.П. п.3.4.30.в | Прокладка трубопроводов водоснабжения из стальных водогазопроводных оцинкованных труб диаметром 32 мм | 100 м трубопровода | 0.2 | [8 empty] | 127.08 | 6988.3 | 71.12 | 3910.88 | 3.12 | 0 | 0
Объем: 0,2=20/100
|  | ЗП |  |  | 425.29 | *1,15)*1,1 | 1.067 | 114.81 | 54.99 | 6313.4
|  | ЭМ |  |  | 47.77 | *1,25)*1,1 | 1.067 | 14.02 | 15.37 | 215.49
|  | в т.ч. ЗПМ |  |  | 6.06 | *1,25)*1,1 | 1.067 | 1.78 | 54.99 | 97.88
|  | МР |  |  | 45.42 |  | 1 | 9.08 | 6.19 | 56.21
69,1 | 1.12-2-1164 | Хомуты из оцинкованной стали с резиновыми прокладками для жесткого и скользящего крепления полипропиленовых труб, наружный диаметр 32 мм | шт. | 7 | 19.61 |  | 1 | 137.27 | 1 | 137.27 |  |  | 0 | 0 | 0 | 0 | 0 | 0 | 3
69,2 | 1.13-4-64 | Кран шаровой, латунный, никелированный, полнопроходной, с алюминиевой рукояткой, муфтовый, температура рабочей среды от -15 до +110°С, номинальное давление PN 4,0 МПа, номинальный диаметр DN 32 мм | шт. | 2 | 113.32 |  | 1 | 226.64 | 19.96 | 4523.73 |  |  | 0 | 0 | 0 | 0 | 0 | 0 | 3
69,3 | 1.12-1-55 | Узел трубопровода из стальных водогазопроводных оцинкованных труб, с гильзами, для водоснабжения, диаметр условного прохода 32 мм | м | 20 | 51.28 |  | 1 | 1025.6 | 20.71 | 21240.18 |  |  | 0 | 0 | 0 | 0 | 0 | 0 | 3
|  | НР от ФОТ | % | 109 |  |  |  | 127.08 | 109 | 6988.3
|  | СП от ФОТ | % | 61 |  |  |  | 71.12 | 61 | 3910.88
|  | ЗТР | чел-ч | 33.7 |  | *1,15)*1,1 | 1.067 | 9.0973
|  | Всего по позиции: |  |  |  |  | 1725.62 |  | 43385.46 |  | 1725.62 | 43385.46
70 | 3.16-29-1 Поправка: О.П. п.3.4. 6 Поправка: О.П. п.3.4.30.в | Гидравлическое испытание трубопроводов систем отопления, водопровода и горячего водоснабжения диаметром до 50 мм | 100 м трубопровода | 0.5 | [8 empty] | 56.23 | 3092.25 | 31.47 | 1730.53 | 0 | 0 | 0
Объем: 0,5=(30+20)/100
|  | ЗП |  |  | 76.45 | *1,15)*1,1 | 1.067 | 51.59 | 54.99 | 2836.93
|  | МР |  |  | 9.04 |  | 1 | 4.52 | 7.16 | 32.36
|  | НР от ФОТ | % | 109 |  |  |  | 56.23 | 109 | 3092.25
|  | СП от ФОТ | % | 61 |  |  |  | 31.47 | 61 | 1730.53
|  | ЗТР | чел-ч | 5.01 |  | *1,15)*1,1 | 1.067 | 3.3811
|  | Всего по позиции: |  |  |  |  | 143.81 |  | 7692.07 |  | 143.81 | 7692.07
71 | 1.13-3-40 | Клапан обратный общего назначения, латунный, с внутренней резьбой, температура до +100°С, номинальное давление PN 1,0 МПа, номинальный диаметр DN 32 мм | шт. | 2 | 279.67 |  | 1 | 559.34 | 6.25 | 3495.88 |  |  | 0 | 0 | 0 | 0 | 0 | 0 | 3
|  | Всего по позиции: |  |  |  |  | 559.34 |  | 3495.88 |  | 559.34 | 3495.88
72 | 4.11-16-1 Поправка: Гл.12.Прил.8.п.8. 5_12.00.01.11.003 | Монтаж механизма исполнительного массой до 20 кг | 1 ШТ. | 2 | [8 empty] | 18.59 | 1022.49 | 9.5 | 522.61 | 12.74 | 0 | 0
|  | ЗП |  |  | 5.81 | *1,1 | 1.047 | 13.38 | 54.99 | 735.77
|  | ЭМ |  |  | 28.19 | *1,1 | 1.047 | 64.93 | 14.78 | 959.67
|  | в т.ч. ЗПМ |  |  | 3.16 | *1,1 | 1.047 | 7.28 | 54.99 | 400.33
72,1 | КА 23 Поправка: Гл.12.Прил.8.п.8. 5_12.00.01.11.003 | ОБОРУДОВАНИЕ: Насос дренажный Q=10м^3/ч; Н=10м; U=3х380В; N=1,1кВт Гном 10-10Г 9 412,09 = [83 000 / 1,2 / 7,66] + 3% Трансп + 1,2% Заг.скл | шт. | 2 | 9412.09 |  | 1 | 18824.18 | 7.66 | 144193.22 |  |  | 0 | 0 | 0 | 0 | 0 | 0 | 5
|  | НР от ФОТ | % | 90 |  |  |  | 18.59 | 90 | 1022.49
|  | СП от ФОТ | % | 46 |  |  |  | 9.5 | 46 | 522.61
|  | ЗТР | чел-ч | 0.52 |  | *1,1 | 1.047 | 1.1978
|  | Всего по позиции: |  |  |  |  | 18930.58 |  | 147433.76 |  | 18930.58 | 147433.76
73 | 4.11-16-1 Поправка: Гл.12.Прил.8.п.8. 5_12.00.01.11.003 | Монтаж механизма исполнительного массой до 20 кг | 1 ШТ. | 2 | [8 empty] | 18.59 | 1022.49 | 9.5 | 522.61 | 12.74 | 0 | 0
|  | ЗП |  |  | 5.81 | *1,1 | 1.047 | 13.38 | 54.99 | 735.77
|  | ЭМ |  |  | 28.19 | *1,1 | 1.047 | 64.93 | 14.78 | 959.67
|  | в т.ч. ЗПМ |  |  | 3.16 | *1,1 | 1.047 | 7.28 | 54.99 | 400.33
73,1 | КА 18 | ОБОРУДОВАНИЕ: Насос дренажный Q=7м^3/ч; Н=7м; U=1х220В; N=0,6кВт ГНОМ 7-7 937,91 = [8 271 / 1,2 / 7,66] + 3% Трансп + 1,2% Заг.скл | шт. | 2 | 937.91 |  | 1 | 1875.82 | 7.66 | 14368.78 |  |  | 0 | 0 | 0 | 0 | 0 | 0 | 5
|  | НР от ФОТ | % | 90 |  |  |  | 18.59 | 90 | 1022.49
|  | СП от ФОТ | % | 46 |  |  |  | 9.5 | 46 | 522.61
|  | ЗТР | чел-ч | 0.52 |  | *1,1 | 1.047 | 1.1978
|  | Всего по позиции: |  |  |  |  | 1982.22 |  | 17609.32 |  | 1982.22 | 17609.32
Итого по подразделу: Монтажные работы | [6 empty] | 27055.56 |  | 274616.92
Итого по ТСН-2001.16 | [7 empty] | 0 | 0
Итого возвратных сумм | [7 empty] | 0 | 0
Итого по разделу: Канализация дренажная (К.Н.) | [6 empty] | 27055.56 |  | 274616.92
Итого по ТСН-2001.16 | [7 empty] | 0 | 0
Итого возвратных сумм | [7 empty] | 0 | 0
Итого по локальной смете: Система водоотведения | [6 empty] | 980886.37 |  | 9491849.98
Итого по ТСН-2001.16 | [7 empty] | 0 | 0
Итого возвратных сумм | [7 empty] | 0 | 0
Составил | [6 empty] | Кузнецова Е.А.
(должность, подпись, инициалы, фамилия)
Проверил
(должность, подпись, инициалы, фамилия)

## Ведомость объемов работ
Smeta.RU (495) 974-1589
"УТВЕРЖДАЮ"
___________________________
___________________________
" ___ " ___________ 20 ___ г.
Ведомость объемов работ
Новый объект (ТСН-2001 (Мосгосэкспертиза)) 02-01-05 Система водоотведения
№ п/п | № в ЛСР | Наименование работ и затрат | Единица измерения | Количество | Ссылка на чертежи, спецификации | Формула расчета, расчет объемов работ и расхода материалов | Примечание
1 | 2 | 3 | 4 | 5 | 6 | 7 | 8
Локальная смета: Система водоотведения
Раздел: Канализация хозяйственно-бытовая (К1) (подвал)
Подраздел: Монтажные работы
1 | 1 | Прокладка трубопроводов канализации из чугунных безраструбных труб, диаметр 50 мм | 100 м | 0.16 |  | =16/100
1.1 | 1,1 | Комплект деталей трубопроводов из чугуна с мелкодисперсным графитом с внутренним эпоксидным покрытием, наружным слоем краснокоричневой грунтовки (безраструбные трубы, фасонные части, крепеж), диаметр условного прохода 50 мм | м | 16
2 | 2 | Прокладка трубопроводов канализации из ПВХ труб диаметром 100 мм - 150 мм | 100 м | 2.14 |  | =214/100
2.1 | 2,1 | Заготовка трубная из непластифицированного поливинилхлорида, для внутренней канализации, без средств крепления, диаметр 110 мм | м | 214
2.2 | 2,2 | Ревизия из полиэтилена, диаметр 110 мм | шт. | 3
2.3 | 2,3 | Ревизия из полиэтилена, диаметр 110 мм /прочистки | шт. | 18
3 | 3 | Прокладка трубопроводов канализации из ПВХ труб диаметром до 50 мм | 100 м | 0.72 |  | =72/100
3.1 | 3,1 | Заготовка трубная из непластифицированного поливинилхлорида, для внутренней канализации, без средств крепления, диаметр 50 мм | м | 72
3.2 | 3,2 | Ревизия из полиэтилена низкого давления, с крышкой, для канализации, диаметр 50 мм | шт. | 2
3.3 | 3,3 | Ревизия из полиэтилена низкого давления, с крышкой, для канализации, диаметр 50 мм /прочистка | шт. | 2
4 | 4 | Врезки в действующие внутренние сети трубопроводов канализации диаметром 100 мм | 1 врезка | 3 |  | 3
5 | 5 | Установка противопожарных муфт на канализационных стояках из полипропиленовых труб в междуэтажных перекрытиях, муфт обжимных | 100 шт. | 0.35 |  | =(19+16)/100
5.1 | 5,1 | Муфта противопожарная из нержавеющей стали, с вкладышем из терморасширяющейся резины, для трубы диаметром 110 мм | шт. | 19
5.2 | 5,2 | Муфта противопожарная из нержавеющей стали, с вкладышем из терморасширяющейся резины, для трубы диаметром 50 мм | шт. | 16
Раздел: Канализация хозяйственно-бытовая напорная (К1н) (подвал)
Подраздел: Монтажные работы
6 | 6 | Прокладка трубопроводов водоснабжения из стальных водогазопроводных оцинкованных труб диаметром 40 мм | 100 м трубопровода | 0.1 |  | =10/100
6.1 | 6,1 | Хомуты из оцинкованной стали с резиновыми прокладками для жесткого и скользящего крепления полипропиленовых труб, наружный диаметр 32 мм /ф40мм | шт. | 4
6.2 | 6,2 | Кран шаровой, латунный, полнопроходной, муфтовый, 11б27п1, номинальное давление PN 1,6 МПа, номинальный диаметр DN 40 мм | шт. | 1
6.3 | 6,3 | Узел трубопровода из стальных водогазопроводных оцинкованных труб, с гильзами, для водоснабжения, диаметр условного прохода 40 мм | м | 10
7 | 7 | Клапан обратный общего назначения, латунный, с внутренней резьбой, температура до +100°С, номинальное давление PN 1,0 МПа, номинальный диаметр DN 40 мм | шт. | 1 |  | 1
8 | 8 | Монтаж механизма исполнительного массой до 20 кг | 1 ШТ. | 1 |  | 1
8.1 | 8,1 | Насосная установка Q=3,75м^3/ч; Н=8,8м; U=1х220В; N=0,6кВт CITILIFT TRIO | шт. | 1
9 | 9 | Прокладка трубопроводов водоснабжения из стальных водогазопроводных оцинкованных труб диаметром 32 мм | 100 м трубопровода | 0.1 |  | =10/100
9.1 | 9,1 | Хомуты из оцинкованной стали с резиновыми прокладками для жесткого и скользящего крепления полипропиленовых труб, наружный диаметр 32 мм | шт. | 5
9.2 | 9,2 | Кран шаровой, латунный, полнопроходной, муфтовый, 11б27п1, номинальное давление PN 1,6 МПа, номинальный диаметр DN 32 мм | шт. | 1
9.3 | 9,3 | Уголок 90° из полипропилена PP-R тип 3 (PRC-R), ГОСТ 32415-2013, наружный диаметр 32 мм | шт. | 4
9.4 | 9,4 | Муфта из полипропилена PP-R, ГОСТ 32415-2013, комбинированная с металлом, под ключ, номинальное давление PN 25, номинальный диаметр DN 32 мм, наружная резьба 1'' | шт. | 2
9.5 | 9,5 | Узел трубопровода из стальных водогазопроводных оцинкованных труб, с гильзами, для водоснабжения, диаметр условного прохода 32 мм | м | 10
10 | 10 | Клапан обратный общего назначения, латунный, с внутренней резьбой, температура до +100°С, номинальное давление PN 1,0 МПа, номинальный диаметр DN 32 мм | шт. | 1 |  | 1
11 | 11 | Гидравлическое испытание трубопроводов систем отопления, водопровода и горячего водоснабжения диаметром до 50 мм | 100 м трубопровода | 0.2 |  | =(10+10)/100
12 | 12 | Монтаж механизма исполнительного массой до 20 кг | 1 ШТ. | 1 |  | 1
12.1 | 12,1 | Канализационная установка Q=1,67л//с; Н=6м; U=1х220В; N=0,3кВт САН-300 Профи | шт. | 1
Раздел: Канализация хозяйственно-бытовая (К1) (Надземная часть. Стояки и отводы)
Подраздел: Монтажные работы
13 | 13 | Прокладка трубопроводов канализации из ПВХ труб диаметром 100 мм - 150 мм | 100 м | 2.13 |  | =213/100
13.1 | 13,1 | Заготовка трубная из непластифицированного поливинилхлорида, для внутренней канализации, без средств крепления, диаметр 110 мм | м | 213
13.2 | 13,2 | Ревизия из полиэтилена, диаметр 110 мм | шт. | 19
13.3 | 13,3 | Ревизия из полиэтилена, диаметр 110 мм /прочистки | шт. | 30
14 | 14 | Прокладка трубопроводов канализации из ПВХ труб диаметром до 50 мм | 100 м | 2.64 |  | =264/100
14.1 | 14,1 | Заготовка трубная из непластифицированного поливинилхлорида, для внутренней канализации, без средств крепления, диаметр 50 мм | м | 264
14.2 | 14,2 | Ревизия из полиэтилена низкого давления, с крышкой, для канализации, диаметр 50 мм | шт. | 35
14.3 | 14,3 | Ревизия из полиэтилена низкого давления, с крышкой, для канализации, диаметр 50 мм /прочистка | шт. | 13
15 | 15 | Установка противопожарных муфт на канализационных стояках из полипропиленовых труб в междуэтажных перекрытиях, муфт обжимных | 100 шт. | 0.97 |  | =(43+54)/100
15.1 | 15,1 | Муфта противопожарная из нержавеющей стали, с вкладышем из терморасширяющейся резины, для трубы диаметром 110 мм | шт. | 43
15.2 | 15,2 | Муфта противопожарная из нержавеющей стали, с вкладышем из терморасширяющейся резины, для трубы диаметром 50 мм | шт. | 54
16 | 16 | Установка прибора на резьбовых соединениях | 1 ШТ. | 11 |  | 11
16.1 | 16,1 | Клапаны воздушные полипропиленовые для невентилируемых канализационных стояков c резиновой мембраной, двойной изолированной стенкой, уменьшителем, защитной сеткой, диаметры 50, 75, 110 мм | шт. | 11
Раздел: Канализация производственная (К3) (подвал)
Подраздел: Монтажные работы
17 | 17 | Прокладка трубопроводов канализации из чугунных безраструбных труб, диаметр 50 мм | 100 м | 0.21 |  | =21/100
17.1 | 17,1 | Комплект деталей трубопроводов из чугуна с мелкодисперсным графитом с внутренним эпоксидным покрытием, наружным слоем краснокоричневой грунтовки (безраструбные трубы, фасонные части, крепеж), диаметр условного прохода 50 мм | м | 21
17.2 | 17,2 | Переходник с ПВХ/ПП на чугун 50/50 | шт. | 18
18 | 18 | Прокладка трубопроводов канализации из чугунных безраструбных труб, диаметр 100 мм | 100 м | 0.78 |  | =78/100
18.1 | 18,1 | Комплект деталей трубопроводов из чугуна с мелкодисперсным графитом с внутренним эпоксидным покрытием, наружным слоем краснокоричневой грунтовки (безраструбные трубы, фасонные части, крепеж), диаметр условного прохода 100 мм | м | 78
18.2 | 18,2 | Ревизия чугунная, диаметр условного прохода 100 мм | шт. | 1
18.3 | 18,3 | Ревизия чугунная, диаметр условного прохода 100 мм /прочистки | шт. | 4
18.4 | 18,4 | Переходник с ПВХ/ПП на чугун 100/110 | шт. | 11
19 | 19 | Врезки в действующие внутренние сети трубопроводов канализации диаметром 100 мм | 1 врезка | 1 |  | 1
20 | 20 | Установка противопожарных муфт на канализационных стояках из полипропиленовых труб в междуэтажных перекрытиях, муфт обжимных | 100 шт. | 0.29 |  | =(18+11)/100
20.1 | 20,1 | Муфта противопожарная из нержавеющей стали, с вкладышем из терморасширяющейся резины, для трубы диаметром 110 мм | шт. | 18
20.2 | 20,2 | Муфта противопожарная из нержавеющей стали, с вкладышем из терморасширяющейся резины, для трубы диаметром 50 мм | шт. | 11
Раздел: Канализация производственная напорная (К3н) (подвал)
Подраздел: Монтажные работы
21 | 21 | Прокладка трубопроводов водоснабжения из стальных водогазопроводных оцинкованных труб диаметром 40 мм | 100 м трубопровода | 0.1 |  | =10/100
21.1 | 21,1 | Хомуты из оцинкованной стали с резиновыми прокладками для жесткого и скользящего крепления полипропиленовых труб, наружный диаметр 32 мм /ф40мм | шт. | 4
21.2 | 21,2 | Кран шаровой, латунный, полнопроходной, муфтовый, 11б27п1, номинальное давление PN 1,6 МПа, номинальный диаметр DN 32 мм | шт. | 1
21.3 | 21,3 | Узел трубопровода из стальных водогазопроводных оцинкованных труб, с гильзами, для водоснабжения, диаметр условного прохода 40 мм | м | 10
22 | 22 | Клапан обратный общего назначения, латунный, с внутренней резьбой, температура до +100°С, номинальное давление PN 1,0 МПа, номинальный диаметр DN 32 мм | шт. | 1 |  | 1
23 | 23 | Гидравлическое испытание трубопроводов систем отопления, водопровода и горячего водоснабжения диаметром до 50 мм | 100 м трубопровода | 0.1 |  | =10/100
24 | 24 | Монтаж механизма исполнительного массой до 20 кг | 1 ШТ. | 1 |  | 1
24.1 | 24,1 | Канализационная установка Q=1,67л//с; Н=6м; U=1х220В; N=0,3кВт САН-300 Профи | шт. | 1
Раздел: Канализация производственная (К3) (Надземная часть. Стояки и отводы)
Подраздел: Монтажные работы
25 | 25 | Прокладка трубопроводов канализации из ПВХ труб диаметром до 50 мм | 100 м | 0.53 |  | =53/100
25.1 | 25,1 | Заготовка трубная из непластифицированного поливинилхлорида, для внутренней канализации, без средств крепления, диаметр 50 мм | м | 53
25.2 | 25,2 | Ревизия из полиэтилена низкого давления, с крышкой, для канализации, диаметр 50 мм /прочистка | шт. | 11
26 | 26 | Прокладка трубопроводов канализации из ПВХ труб диаметром 100 мм - 150 мм | 100 м | 0.38 |  | =38/100
26.1 | 26,1 | Заготовка трубная из непластифицированного поливинилхлорида, для внутренней канализации, без средств крепления, диаметр 110 мм | м | 38
26.2 | 26,2 | Ревизия из полиэтилена, диаметр 110 мм | шт. | 2
26.3 | 26,3 | Ревизия из полиэтилена, диаметр 110 мм /прочистки | шт. | 10
27 | 27 | Установка противопожарных муфт на канализационных стояках из полипропиленовых труб в междуэтажных перекрытиях, муфт обжимных | 100 шт. | 0.03 |  | =3/100
27.1 | 27,1 | Муфта противопожарная из нержавеющей стали, с вкладышем из терморасширяющейся резины, для трубы диаметром 110 мм | шт. | 3
Раздел: Санитарно-техническое оборудование
Подраздел: Монтажные работы
28 | 28 | Установка подвесного унитаза | 1 комплект | 36 |  | 36
28.1 | 28,1 | Унитаз керамический, подвесной для систем инсталляции, безободковый, с сидением микролифт, с горизонтальным выпуском | КОМПЛЕКТ | 36
28.2 | 28,2 | Отвод из поливинилхлорида гофрированный для унитаза, диаметр 110 мм | шт. | 36
28.3 | 28,3 | Манжета резиновая, ступенчатая или конусная, для унитазов | шт. | 36
29 | 29 | Установка комплекта инсталляции | 1 комплект | 36 |  | 36
29.1 | 29,1 | Система инсталляции рамного типа, для подвесных унитазов, с клавишей, два режима смыва, объем смывного бака 9 литров, ширина 500 мм, глубина 160 мм, высота 1130 мм, с крепежными элементами | КОМПЛЕКТ | 36
30 | 30 | Установка подвесного унитаза | 1 комплект | 1 |  | 1
30.1 | 30,1 | Унитаз керамический, подвесной для систем инсталляции, безободковый, с сидением, с горизонтальным выпуском, для маломобильных групп населения | КОМПЛЕКТ | 1
30.2 | 30,2 | Отвод из поливинилхлорида гофрированный для унитаза, диаметр 110 мм | шт. | 1
30.3 | 30,3 | Манжета резиновая, ступенчатая или конусная, для унитазов | шт. | 1
31 | 31 | Установка комплекта инсталляции для маломобильных групп населения | 1 комплект | 1 |  | 1
31.1 | 31,1 | Система инсталляции рамного типа, для подвесных унитазов, с клавишей, два режима, объем смывного бака 9 литров, ширина 900 мм, глубина 165 мм, высота 1130 мм, с крепежными элементами, для маломобильных групп населения | КОМПЛЕКТ | 1
32 | 32 | Установка раковин (умывальников) керамических | 10 комплектов | 0.1 |  | =1/10
32.1 | 32,1 | Сифон бутылочный латунный | шт. | 1
32.2 | 32,2 | Умывальник для маломобильных граждан с выпуском ВсУ и сифоном. Форма прямоугольная с выемкой на фронтальной поверхности | шт. | 1
33 | 33 | Установка писсуаров настенных (одиночных) | 1 комплект | 12 |  | 12
33.1 | 33,1 | Кран писсуарный, латунный, настенный, с пластиковыми ручками, номинальный диаметр DN 15 мм | шт. | 12
33.2 | 33,2 | Писсуар подвесной в комплекте с арматурой | шт. | 12
34 | 34 | Установка комплекта инсталляции | 1 комплект | 12 |  | 12
34.1 | 34,1 | Инсталляция для подвесного унитаза | шт. | 12
35 | 35 | Установка трапов диаметром 50 мм Инсталляция для подвесного унитаза | 1 комплект | 6 |  | 6
35.1 | 35,1 | Душевой лоток (пристенная установка) для линейного отведения воды с «сухим» сифоном DN50, с материалом для монтажа, с подрамником из нержавеющей стали с решеткой | шт. | 6
36 | 36 | Установка раковин (умывальников) керамических | 10 комплектов | 0.9 |  | =9/10
36.1 | 36,1 | Сифон бутылочный латунный | шт. | 9
36.2 | 36,2 | Выпуск пластмассовый к санитарно-техническим приборам | шт. | 9
36.3 | 36,3 | Раковина/умывальник с выпуском ВсУ и сифоном СБУ (с/у ) | шт. | 9
36.4 | 36,4 | Настенный полупьедестал | шт. | 9
37 | 37 | Установка трапов диаметром 50 мм | 1 комплект | 7 |  | 7
37.1 | 37,1 | Трап полиэтиленовый с вертикальным отводом, с решеткой из нержавеющей стали, условный диаметр 50/75/110 | КОМПЛЕКТ | 7
38 | 38 | Установка раковин (умывальников) керамических | 10 комплектов | 0.7 |  | =7/10
38.1 | 38,1 | Сифон бутылочный латунный | шт. | 7
38.2 | 38,2 | Выпуск пластмассовый к санитарно-техническим приборам | шт. | 7
38.3 | 38,3 | Раковина/умывальник с выпуском ВсУ и сифоном СБУ (с/у ) | шт. | 7
38.4 | 38,4 | Настенный полупьедестал | шт. | 7
39 | 39 | Установка моек на два отделения | 1 комплект | 2 |  | 2
40 | 40 | Мойка из нержавеющей стали с двумя чашами | шт. | 2 |  | 2
41 | 41 | Сифон бутылочный латунный | шт. | 2 |  | 2
42 | 42 | Выпуск пластмассовый к санитарно-техническим приборам | шт. | 2 |  | 2
43 | 43 | Установка раковин | 1 комплект | 43 |  | =2*2+3*9+6*2
43.1 | 43,1 | Раковина/умывальник индивидуального изготовления (общего пользования на 2 смесителя). Материал - искусств. камень | шт. | 2
43.2 | 43,2 | Раковина/умывальник индивидуального изготовления (общего пользования на 3 смесителя). Материал - искусств. камень | шт. | 9
43.3 | 43,3 | Раковина/умывальник индивидуального изготовления (общего пользования на 6 смесителей). Материал - искусств. камень | шт. | 2
43.4 | 43,4 | Сифон бутылочный латунный | шт. | 43
44 | 44 | Установка раковин (умывальников) керамических | 10 комплектов | 2.2 |  | =22/10
44.1 | 44,1 | Тумба с раковиной в учебные классы и лаборантские Размер 400х300х500 | компл. | 22
45 | 45 | Установка штучных изделий столов, шкафов под мойки, холодильных шкафов и других | 100 изделий | 0.22 |  | =22/100
46 | 46 | Установка раковин (умывальников) керамических | 10 комплектов | 0.3 |  | =3/10
46.1 | 46,1 | Тумба с раковиной (602х465х700) для медблока | компл. | 3
47 | 47 | Установка штучных изделий столов, шкафов под мойки, холодильных шкафов и других | 100 изделий | 0.03 |  | =3/100
48 | 48 | Двухоборотный сифон с гидрозатворои ф50 с капельной воронкой для отвода конденсата от кондиционеров | шт. | 21 |  | 21
49 | 49 | Сифон для подключения к канализации технологич. оборудования | шт. | 2 |  | 2
50 | 50 | Установка трапов диаметром 100 мм | 1 комплект | 33 |  | 33
50.1 | 50,1 | Трап полиэтиленовый с вертикальным отводом, с решеткой из нержавеющей стали, условный диаметр 50/75/110 | КОМПЛЕКТ | 33
51 | 51 | Установка трапов диаметром 50 мм | 1 комплект | 2 |  | 2
51.1 | 51,1 | Трап полиэтиленовый с вертикальным отводом, с решеткой из нержавеющей стали, условный диаметр 50/75/110 | КОМПЛЕКТ | 2
52 | 52 | Сифон для моечных ванн в пищеблок с воронкой для слива от моечных ванн с разрывом струи | шт. | 15 |  | 15
53 | 53 | Сифон для рукомойника цельнометаллический в пищеблок | шт. | 11 |  | 11
Раздел: Внутренний водосток (К2)
54 | 54 | Демонтаж_Прокладка трубопроводов канализации из ПВХ труб диаметром 100 мм - 150 мм | 100 м | 1.5 |  | =150/100
55 | 55 | Демонтаж_Прокладка трубопроводов канализации из ПВХ труб диаметром 100 мм - 150 мм | 100 м | 0.8 |  | =80/100
56 | 56 | Разборка трубопроводов центрального отопления на сварке диаметром труб до 150 мм | 100 м | 0.5 |  | =50/100
57 | 57 | Разборка трубопроводов из водогазопроводных труб диаметром до 40 мм | 100 м | 0.7 |  | =70/100
58 | 58 | Установка воронок водосточных | 1 воронка | 18 |  | 18
58.1 | 58,1 | Воронка кровельная DN110 с листоуловителем, с электрообогревом, с гидроизоляционным полимербитумным полотном ф500мм, с вертикальным выпуском, с надставным элементом и противопожарной муфтой | шт. | 18
59 | 59 | Прокладка трубопроводов канализации из ПВХ труб диаметром 100 мм - 150 мм | 100 м | 1.5 |  | =150/100
59.1 | 59,1 | Хомуты из оцинкованной стали с резиновыми прокладками для жесткого и скользящего крепления полипропиленовых труб, наружный диаметр 110 мм | шт. | 50
59.2 | 59,2 | Трубы из непластифицированного ПВХ, номинальный наружный диаметр DN 110 мм, толщина стенки 3,2 мм, для водостоков | м | 149.7
59.3 | 59,3 | Ревизия из полиэтилена, диаметр 110 мм | шт. | 10
59.4 | 59,4 | Ревизия из полиэтилена, диаметр 110 мм /прочистка | шт. | 8
60 | 60 | Прокладка трубопроводов канализации из ПВХ труб диаметром 100 мм - 150 мм | 100 м | 0.8 |  | =80/100
60.1 | 60,1 | Хомуты из оцинкованной стали с резиновыми прокладками для жесткого и скользящего крепления полипропиленовых труб, наружный диаметр 110 мм /160 мм | шт. | 30
60.2 | 60,2 | Трубы безнапорные из непластифицированного ПВХ, номинальный наружный диаметр DN 160 мм, толщина стенки 3,6 мм, для внешней канализации | м | 79.84
60.3 | 60,3 | Ревизия из полиэтилена, диаметр 110 мм /прочистка ф160мм | шт. | 10
61 | 61 | Установка противопожарных муфт на канализационных стояках из полипропиленовых труб в междуэтажных перекрытиях, муфт обжимных | 100 шт. | 0.3 |  | =30/100
61.1 | 61,1 | Муфта противопожарная из нержавеющей стали, с вкладышем из терморасширяющейся резины, для трубы диаметром 110 мм | шт. | 30
62 | 62 | Изоляция трубопроводов изделиями из вспененного каучука, вспененного полиэтилена, трубками | 10 м изоляции | 28 |  | =(150+130)/10
62.1 | 62,1 | Трубка теплоизоляционная из вспененного полиэтилена с закрытой ячеистой структурой, для тепло- и шумоизоляции внутренних инженерных систем, температура применения до +95°C, коэффициент теплопроводности при температуре +10°C не более 0,038 Вт/(м х К), группа горючести Г1, внутренний диаметр 114 мм, толщина 9 мм | м | 157.5
62.2 | 62,2 | Трубка теплоизоляционная из вспененного полиэтилена с закрытой ячеистой структурой, для тепло- и шумоизоляции внутренних инженерных систем, температура применения до +95°C, коэффициент теплопроводности при температуре +10°C не более 0,038 Вт/(м х К), группа горючести Г1, внутренний диаметр 160 мм, толщина 13 мм /толщ. 9мм | м | 136.5
63 | 63 | Прокладка трубопроводов отопления и газоснабжения из стальных бесшовных труб диаметром 150 мм | 100 м трубопровода | 0.5 |  | =50/100
63.1 | 63,1 | Трубы стальные бесшовные горячедеформированные со снятой фаской из стали марок 15, 20, 25, ГОСТ 8732-78, наружный диаметр 159 мм, толщина стенки 6 мм | м | 50
63.2 | 63,2 | Патрубок раструбный с фланцем НПВХ 150х160 | шт. | 3
64 | 64 | Прокладка трубопроводов водоснабжения из стальных водогазопроводных оцинкованных труб диаметром 32 мм | 100 м трубопровода | 0.7 |  | =70/100
64.1 | 64,1 | Узел трубопровода из стальных водогазопроводных оцинкованных труб, с гильзами, для водоснабжения, диаметр условного прохода 32 мм | м | 70
65 | 65 | Гидравлическое испытание трубопроводов систем отопления, водопровода и горячего водоснабжения диаметром до 50 мм | 100 м трубопровода | 0.7 |  | =70/100
66 | 66 | Гидравлическое испытание трубопроводов систем отопления, водопровода и горячего водоснабжения диаметром до 200 мм | 100 м трубопровода | 0.5 |  | =50/100
Раздел: Канализация дренажная (К.Н.)
Подраздел: Монтажные работы
67 | 67 | Прокладка трубопроводов водоснабжения из стальных водогазопроводных оцинкованных труб диаметром 40 мм | 100 м трубопровода | 0.3 |  | =30/100
67.1 | 67,1 | Хомуты из оцинкованной стали с резиновыми прокладками для жесткого и скользящего крепления полипропиленовых труб, наружный диаметр 32 мм /ф40мм | шт. | 10
67.2 | 67,2 | Кран шаровой, латунный, полнопроходной, муфтовый, 11б27п1, номинальное давление PN 1,6 МПа, номинальный диаметр DN 40 мм | шт. | 2
67.3 | 67,3 | Узел трубопровода из стальных водогазопроводных оцинкованных труб, с гильзами, для водоснабжения, диаметр условного прохода 40 мм | м | 30
68 | 68 | Клапан обратный общего назначения, латунный, с внутренней резьбой, температура до +100°С, номинальное давление PN 1,0 МПа, номинальный диаметр DN 40 мм | шт. | 2 |  | 2
69 | 69 | Прокладка трубопроводов водоснабжения из стальных водогазопроводных оцинкованных труб диаметром 32 мм | 100 м трубопровода | 0.2 |  | =20/100
69.1 | 69,1 | Хомуты из оцинкованной стали с резиновыми прокладками для жесткого и скользящего крепления полипропиленовых труб, наружный диаметр 32 мм | шт. | 7
69.2 | 69,2 | Кран шаровой, латунный, никелированный, полнопроходной, с алюминиевой рукояткой, муфтовый, температура рабочей среды от -15 до +110°С, номинальное давление PN 4,0 МПа, номинальный диаметр DN 32 мм | шт. | 2
69.3 | 69,3 | Узел трубопровода из стальных водогазопроводных оцинкованных труб, с гильзами, для водоснабжения, диаметр условного прохода 32 мм | м | 20
70 | 70 | Гидравлическое испытание трубопроводов систем отопления, водопровода и горячего водоснабжения диаметром до 50 мм | 100 м трубопровода | 0.5 |  | =(30+20)/100
71 | 71 | Клапан обратный общего назначения, латунный, с внутренней резьбой, температура до +100°С, номинальное давление PN 1,0 МПа, номинальный диаметр DN 32 мм | шт. | 2 |  | 2
72 | 72 | Монтаж механизма исполнительного массой до 20 кг | 1 ШТ. | 2 |  | 2
72.1 | 72,1 | Насос дренажный Q=10м^3/ч; Н=10м; U=3х380В; N=1,1кВт Гном 10-10Г | шт. | 2
73 | 73 | Монтаж механизма исполнительного массой до 20 кг | 1 ШТ. | 2 |  | 2
73.1 | 73,1 | Насос дренажный Q=7м^3/ч; Н=7м; U=1х220В; N=0,6кВт ГНОМ 7-7 | шт. | 2
Главный инженер проекта _________________
|  | Составил _________________ | Кузнецова Е.А.

## Source
0 | Smeta.RU (495) 974-1589 |  | _PS_ |  | 0 | 0 | 0 | Smeta.RU |  | 1 | 74402 | 10 | 12 | 0 | 0 | 3
1 | 1 | -1 |  |  |  | Капитальный ремонт здания Государственного бюджетного общеобразовательного учреждения города Москвы "Школа № 236" по адресу: г. Москва ул. Клязьминская, д. 7 к. 4. 1 этап | [125 empty] | 0
1 | 1086 | 0 | 1045 | 0 | Новый объект (ТСН-2001 (Мосгосэкспертиза)) | 02-01-05 Система водоотведения |  | 0 |  | 0 | 0 | 4098 |  | 0 | 0 | 0 | 0 | 0 | 1 |  | 0 | [5 empty] | Кузнецова Е.А. | [25 empty] | 0 | [5 empty] | Сметные нормы списания | Коды ОКП для ТСН-2001 МГЭ Дополнение 80 | 1 | 1 | 0 | 0 | 1 | 0 | 6 | 2 | 1 | 1 | 0 | 0 | 1 | 0 | 0 |  | Типовой расчет для ТСН-2001 МГЭ, Дополнение 80, ремонт | Территориальные сметные нормативы для Москвы ТСН-2001 (МГЭ), дополнение 80 | Территориальные сметные нормативы для Москвы ТСН-2001 (МГЭ), дополнение 80 | Территориальные сметные нормативы для Москвы ТСН-2001 (МГЭ), дополнение 80 | Территориальные сметные нормативы для Москвы ТСН-2001 (МГЭ), дополнение 80 | Поправки для ТСН-2001 от 03.02.2026 г. доп.80 | 0 | 0 | 327688 |  |  | 81 | [5 empty] | Территориальные сметные нормативы для Москвы (ТСН-2001) | ТЕР | 41660 | 1 | 80 |  |  |  | 0 | [29 empty] | 0
15 | 1
52 | 1086 | 1 | 12 | 0 | Новый объект (ТСН-2001 (Мосгосэкспертиза)) | 02-01-05 Система водоотведения | [7 empty] | 940427.69 | 914640.81 | 1614.26 | 203.47 | 24172.62 | 0 | 1922.1302 | 0 | 0 | 26005.53 | 14453.15 | 0 | 0 | 0 | 0 | 0 | 0 | 0 | 0 | 0 | 0 | 0 | 0 | 0 | 0 | 0 | 0 | 74915.83 | 0 | 980886.37 | 905472.59 | 497.95 | 0 | 914640.81 | 839724.98 | 0 | 839724.98 | 74915.83 | 0 | 0 | 0 | 0 | 0 | 0 | 0 | 0 | 0 | 0 | 0 | 0 | 0 | 0 | 0 | 0 | 0 | 0 | 0 | 0 | 0 | 0 | 0 | 0 | 0 | 0 | 0 | 0 | 0 | 0 | 0 | 0 | 0 | 0 | 0 | 0 | 0 | 0 | 0 | 0 | 0 | 0 | 0 | 0 | 0 | 0 | 0 | 0 | 0 | 0 | 0 | 0 | 0 | 0 | 0 | 0 | 0 | 0 | 7267027.91 | 5913021.15 | 24754.39 | 11188.79 | 1329252.37 | 0 | 1922.1302 | 0 | 0 | 1430043.11 | 794778.96 | 0 | 0 | 0 | 0 | 0 | 0 | 0 | 0 | 0 | 0 | 0 | 0 | 0 | 0 | 0 | 0 | 573855.26 | 0 | 9491849.98 | 8900161.98 | 17832.74 | 0 | 5913021.15 | 5339165.89 | 0 | 5339165.89 | 573855.26 | 0 | 0 | 0 | 0 | 0 | 0 | 0 | 0 | 0 | 0 | 0 | 0 | 0 | 0 | 0 | 0 | 0 | 0 | 0 | 0 | 0 | 0 | 0 | 0 | 0 | 0 | 0 | 0 | 0 | 0 | 0 | 0 | 0 | 0 | 0 | 0 | 0 | 0 | 0 | 0 | 0 | 0 | 0 | 0 | 0 | 0 | 0 | 0 | 0 | 0 | 0 | 0 | 0 | 0 | 0 | 0 | 0 | 0
3 | 1 |  | 1015 |  | 02-01-05 | Система водоотведения |  | 0 | 2024-00272-00-0-ИОС3 | -1 | 02-01-05 | [6 empty] | 0 | 0 |  | 0 | [53 empty] | 0 | [7 empty] | 0 | 0
52 | 1 | 3 | 20 | 0 | 02-01-05 | Система водоотведения | [7 empty] | 940427.69 | 914640.81 | 1614.26 | 203.47 | 24172.62 | 0 | 1922.1302 | 0 | 0 | 26005.53 | 14453.15 | 0 | 0 | 0 | 0 | 0 | 0 | 0 | 0 | 0 | 0 | 0 | 0 | 0 | 0 | 0 | 0 | 74915.83 | 0 | 980886.37 | 905472.59 | 497.95 | 0 | 914640.81 | 839724.98 | 0 | 839724.98 | 74915.83 | 0 | 0 | 0 | 0 | 0 | 0 | 0 | 0 | 0 | 0 | 0 | 0 | 0 | 0 | 0 | 0 | 0 | 0 | 0 | 0 | 0 | 0 | 0 | 0 | 0 | 0 | 0 | 0 | 0 | 0 | 0 | 0 | 0 | 0 | 0 | 0 | 0 | 0 | 0 | 0 | 0 | 0 | 0 | 0 | 0 | 0 | 0 | 0 | 0 | 0 | 0 | 0 | 0 | 0 | 0 | 0 | 0 | 0 | 7267027.91 | 5913021.15 | 24754.39 | 11188.79 | 1329252.37 | 0 | 1922.1302 | 0 | 0 | 1430043.11 | 794778.96 | 0 | 0 | 0 | 0 | 0 | 0 | 0 | 0 | 0 | 0 | 0 | 0 | 0 | 0 | 0 | 0 | 573855.26 | 0 | 9491849.98 | 8900161.98 | 17832.74 | 0 | 5913021.15 | 5339165.89 | 0 | 5339165.89 | 573855.26 | 0 | 0 | 0 | 0 | 0 | 0 | 0 | 0 | 0 | 0 | 0 | 0 | 0 | 0 | 0 | 0 | 0 | 0 | 0 | 0 | 0 | 0 | 0 | 0 | 0 | 0 | 0 | 0 | 0 | 0 | 0 | 0 | 0 | 0 | 0 | 0 | 0 | 0 | 0 | 0 | 0 | 0 | 0 | 0 | 0 | 0 | 0 | 0 | 0 | 0 | 0 | 0 | 0 | 0 | 0 | 0 | 0 | 0
4 | 1 |  | 91 |  | Новый раздел | Канализация хозяйственно-бытовая (К1) (подвал) |  | 0 |  | 0 | [7 empty] | 0 | 0 |  | 0 | [53 empty] | 0 | [11 empty] | 0
52 | 1 | 4 | 24 | 0 | Новый раздел | Канализация хозяйственно-бытовая (К1) (подвал) | [7 empty] | 81961.72 | 78192.99 | 82.81 | 11.48 | 3685.92 | 0 | 292.3544 | 0 | 0 | 4030.17 | 2255.41 | 0 | 0 | 0 | 0 | 0 | 0 | 0 | 0 | 0 | 0 | 0 | 0 | 0 | 0 | 0 | 0 | 0 | 0 | 88247.3 | 88247.3 | 0 | 0 | 78192.99 | 78192.99 | 0 | 78192.99 | 0 | 0 | 0 | 0 | 0 | 0 | 0 | 0 | 0 | 0 | 0 | 0 | 0 | 0 | 0 | 0 | 0 | 0 | 0 | 0 | 0 | 0 | 0 | 0 | 0 | 0 | 0 | 0 | 0 | 0 | 0 | 0 | 0 | 0 | 0 | 0 | 0 | 0 | 0 | 0 | 0 | 0 | 0 | 0 | 0 | 0 | 0 | 0 | 0 | 0 | 0 | 0 | 0 | 0 | 0 | 0 | 0 | 0 | 0 | 342795.45 | 138807.06 | 1299.64 | 631.28 | 202688.75 | 0 | 292.3544 | 0 | 0 | 221618.84 | 124025.21 | 0 | 0 | 0 | 0 | 0 | 0 | 0 | 0 | 0 | 0 | 0 | 0 | 0 | 0 | 0 | 0 | 0 | 0 | 688439.5 | 688439.5 | 0 | 0 | 138807.06 | 138807.06 | 0 | 138807.06 | 0 | 0 | 0 | 0 | 0 | 0 | 0 | 0 | 0 | 0 | 0 | 0 | 0 | 0 | 0 | 0 | 0 | 0 | 0 | 0 | 0 | 0 | 0 | 0 | 0 | 0 | 0 | 0 | 0 | 0 | 0 | 0 | 0 | 0 | 0 | 0 | 0 | 0 | 0 | 0 | 0 | 0 | 0 | 0 | 0 | 0 | 0 | 0 | 0 | 0 | 0 | 0 | 0 | 0 | 0 | 0 | 0 | 0 | 0
5 | 1 |  | 61 |  | Новый подраздел | Монтажные работы |  | 0 |  | 0 | [7 empty] | 0 | 0 |  | 0 | [53 empty] | 0 | [11 empty] | 0
52 | 1 | 5 | 28 | 0 | Новый подраздел | Монтажные работы | [7 empty] | 81961.72 | 78192.99 | 82.81 | 11.48 | 3685.92 | 0 | 292.3544 | 0 | 0 | 4030.17 | 2255.41 | 0 | 0 | 81961.72 | 78192.99 | 82.81 | 11.48 | 3685.92 | 0 | 292.3544 | 0 | 0 | 4030.17 | 2255.41 | 0 | 0 | 0 | 0 | 0 | 88247.3 | 88247.3 | 0 | 0 | 78192.99 | 78192.99 | 0 | 78192.99 | 0 | 0 | 0 | 0 | 0 | 0 | 0 | 0 | 0 | 0 | 0 | 0 | 0 | 0 | 0 | 0 | 0 | 0 | 0 | 0 | 0 | 0 | 0 | 0 | 0 | 0 | 0 | 88247.3 | 88247.3 | 0 | 0 | 78192.99 | 78192.99 | 0 | 78192.99 | 0 | 0 | 0 | 0 | 0 | 0 | 0 | 0 | 0 | 0 | 0 | 0 | 0 | 0 | 0 | 0 | 0 | 0 | 0 | 0 | 0 | 0 | 0 | 0 | 342795.45 | 138807.06 | 1299.64 | 631.28 | 202688.75 | 0 | 292.3544 | 0 | 0 | 221618.84 | 124025.21 | 0 | 0 | 342795.45 | 138807.06 | 1299.64 | 631.28 | 202688.75 | 0 | 292.3544 | 0 | 0 | 221618.84 | 124025.21 | 0 | 0 | 0 | 0 | 0 | 688439.5 | 688439.5 | 0 | 0 | 138807.06 | 138807.06 | 0 | 138807.06 | 0 | 0 | 0 | 0 | 0 | 0 | 0 | 0 | 0 | 0 | 0 | 0 | 0 | 0 | 0 | 0 | 0 | 0 | 0 | 0 | 0 | 0 | 0 | 0 | 0 | 0 | 0 | 688439.5 | 688439.5 | 0 | 0 | 138807.06 | 138807.06 | 0 | 138807.06 | 0 | 0 | 0 | 0 | 0 | 0 | 0 | 0 | 0 | 0 | 0 | 0 | 0 | 0 | 0 | 0 | 0 | 0 | 0 | 0 | 0 | 0 | 0 | 0
17 | 1 | 8 | 8 | 1 | 3.16-36-1 | Прокладка трубопроводов канализации из чугунных безраструбных труб, диаметр 50 мм | 100 м | 0.16 | 0 | 0.16 |  |  |  | 402.89 | 0.53 | 5.07 | 0.42 | 397.29 | 0 | 30.7334 | 0 | 0 | 433.5 | 242.6 |  | 59209203 | 2360.1435 | 3.3 | 29.6863 | 2.4337 | 2327.1573 | 0 | 180.0222 | 0 | 0 | 1864.54 | 3.3 | 21.59 | 1.77 | 1839.65 | 0 | 142.31 | 0 | 0 | 109 | 61 | 1.067 | 1 |  |  | 1 | 1 | 1 | 1 |  |  |  |  | 0 | 1 | ТСН-2001.3 Доп. 72, Сб. 16, т. 36, поз. 1 |  |  | 21 | 58807811 | 3.16-36-1 | 1 | 30 | 0 | 1 | 1 | 1 | 1 | 1 | 1 |  | 109 | 61 |  |  |  | 30 | 0 | 0 | [5 empty] | 0 | Поправка: О.П. п.3.4. 6 Наименование: Выполняемые при ремонте и реконструкции работы аналогичные технологическим процессам, характерным для нового строительства и отсутствующим в сборниках на ремонтно-строительные работы Поправка: О.П. п.3.4.30.в Наименование: При применении территориальных сметных нормативов для города Москвы затраты, учитывающие напряженные и стесненные условия производства работ (стесненность, сложность складирования и транспортной логистики и т.п.), исчисляются с применением коэффициентов к затратам труда и заработной плате рабочих, машинистов, времени эксплуатации машин и механизмов, стоимости эксплуатации машин в размере: для объектов, расположенных за пределами Третьего транспортного кольца города Москвы, но в пределах Московской кольцевой автомобильной дороги | 0 | 402.89 | 3.3 | 31.68 | 2.6 | 2483.08 | 0 | 192.0836 | 0 | 0 | 433.5039 | 242.6031 |  | 1 |  |  | *1,25)*1,1 | *1,25)*1,1 | *1,15)*1,1 |  | *1,15)*1,1 | *1,25)*1,1 |  |  |  | 0 | 0 | 1 | 1 |  |  |  | 1003 | 100 м | 100 м | 100 | [6 empty] | 58807897 | 30 | Строительные работы | 0 |  | 1 | 21 | ТСН-2001.3-16. Трубопроводы внутренние | ТСН-2001.3-16-1 |  | Поправка: О.П. п.3.4. 6 Поправка: О.П. п.3.4.30.в |  | 0 | 1864.54 | 3.3 | 21.59 | 1.77 | 1839.65 | 142.31 | 0 | 0 | [17 empty] | 0 | 0 | 0 |  |  |  |  | 109 | 61 |  |  |  |  | 1 |  | -907190157 | 2 | 1 | 2 | 0 | 0 | 0 | 1078.99 | 1078.99 | 0 | 0 |  | 0 | 3 | 0 |  | 0 | 1 | 0 | 0 | 0 | 0 |  |  |  | 0 | 0
17 | 1 | 16 | 16 | 1 | 3.16-36-1 | Прокладка трубопроводов канализации из чугунных безраструбных труб, диаметр 50 мм | 100 м | 0.16 | 0 | 0.16 |  |  |  | 21917.43 | 4.74 | 65.71 | 23.1 | 21846.98 | 0 | 30.7334 | 0 | 0 | 23838.39 | 13340.75 |  | 59209200 | 2360.1435 | 3.3 | 29.6863 | 2.4337 | 2327.1573 | 0 | 180.0222 | 0 | 0 | 1864.54 | 3.3 | 21.59 | 1.77 | 1839.65 | 0 | 142.31 | 0 | 0 | 109 | 61 | 1.067 | 1 |  |  | 1 | 54.99 | 12.96 | 8.95 |  |  |  |  | 0 | 1 | ТСН-2001.3 Доп. 72, Сб. 16, т. 36, поз. 1 |  |  | 21 | 58807811 | 3.16-36-1 | 1 | 30 | 0 | 54.99 | 1 | 1 | 1 | 1 | 1 |  | 109 | 61 |  |  |  | 30 | 0 | 0 | [5 empty] | 0 | Поправка: О.П. п.3.4. 6 Наименование: Выполняемые при ремонте и реконструкции работы аналогичные технологическим процессам, характерным для нового строительства и отсутствующим в сборниках на ремонтно-строительные работы Поправка: О.П. п.3.4.30.в Наименование: При применении территориальных сметных нормативов для города Москвы затраты, учитывающие напряженные и стесненные условия производства работ (стесненность, сложность складирования и транспортной логистики и т.п.), исчисляются с применением коэффициентов к затратам труда и заработной плате рабочих, машинистов, времени эксплуатации машин и механизмов, стоимости эксплуатации машин в размере: для объектов, расположенных за пределами Третьего транспортного кольца города Москвы, но в пределах Московской кольцевой автомобильной дороги | 0 | 21917.43 | 29.54 | 410.57 | 142.97 | 136544.57 | 0 | 192.0836 | 0 | 0 | 23838.3872 | 13340.7488 |  | 3 |  |  | *1,25)*1,1 | *1,25)*1,1 | *1,15)*1,1 |  | *1,15)*1,1 | *1,25)*1,1 |  |  |  | 0 | 0 | 1 | 1 |  |  |  | 1003 | 100 м | 100 м | 100 | [6 empty] | 58807897 | 30 | Строительные работы | 0 |  | 1 | 21 | ТСН-2001.3-16. Трубопроводы внутренние | ТСН-2001.3-16-1 |  | Поправка: О.П. п.3.4. 6 Поправка: О.П. п.3.4.30.в |  | 0 | 1864.54 | 3.3 | 21.59 | 1.77 | 1839.65 | 142.31 | 0 | 0 | [17 empty] | 0 | 0 | 0 |  |  |  |  | 109 | 61 |  |  |  |  | 1 |  | -907190157 | 2 | 1 | 2 | 0 | 0 | 0 | 59096.57 | 59096.57 | 0 | 0 |  | 0 | 3 | 0 |  | 0 | 1 | 0 | 0 | 0 | 0 |  |  |  | 0 | 0
18 | 1 | 8 |  | 1,1 | 1.12-8-74 | Комплект деталей трубопроводов из чугуна с мелкодисперсным графитом с внутренним эпоксидным покрытием, наружным слоем краснокоричневой грунтовки (безраструбные трубы, фасонные части, крепеж), диаметр условного прохода 50 мм | м | 16 | 100 | 100 |  |  |  | 21261.76 | 21261.76 | 0 | 0 | 0 | 0 | 0 | 0 | 0 | 0 | 0 |  | 59209203 | 1328.86 | 1328.86 | 0 | 0 | 0 | 0 | 0 | 0 | 0 | 1328.86 | 1328.86 | 0 | 0 | 0 | 0 | 0 | 0 | 0 | 109 | 61 | 1 | 1 |  |  | 1 | 1 | 1 | 1 |  |  |  |  | 3 | 1 | ТСН-2001.1 Доп. 79, Р. 12, о. 8, поз. 74 |  |  | 21 | 58807811 |  | 0 | 30 | 0 | 1 | 1 | 1 | 1 | 1 | 1 |  | 109 | 61 |  |  |  | 30 | 0 | 0 | [5 empty] | 0 |  | 0 | 21261.76 | 1328.86 | 0 | 0 | 0 | 0 | 0 | 0 | 0 | 0 | 0 | [13 empty] | 0 | 0 | 1 | 1 |  |  |  | 1003 | м | м | 1 | [6 empty] | 58807897 | 30 | Строительные работы | 0 |  | 1 | 21 | ТСН-2001.3-16. Трубопроводы внутренние | ТСН-2001.3-16-1 |  |  |  | 0 | 1328.86 | 1328.86 | 0 | 0 | 0 | 0 | 0 | [18 empty] | 0 | 0 | 0 |  |  |  |  | 109 | 61 |  |  |  |  | 1 |  | 925110201 | 2 | 1 | -2 | 0 | 0 | 0 | 21261.76 | 21261.76 | 0 | 0 |  | 0 | 3 | 0 |  | 0 | 1 | 0 | 0 | 0 | 0 |  |  |  | 0 | 0
18 | 1 | 16 |  | 1,1 | 1.12-8-74 | Комплект деталей трубопроводов из чугуна с мелкодисперсным графитом с внутренним эпоксидным покрытием, наружным слоем краснокоричневой грунтовки (безраструбные трубы, фасонные части, крепеж), диаметр условного прохода 50 мм | м | 16 | 100 | 100 |  |  |  | 20198.67 | 20198.67 | 0 | 0 | 0 | 0 | 0 | 0 | 0 | 0 | 0 |  | 59209200 | 1328.86 | 1328.86 | 0 | 0 | 0 | 0 | 0 | 0 | 0 | 1328.86 | 1328.86 | 0 | 0 | 0 | 0 | 0 | 0 | 0 | 109 | 61 | 1 | 1 |  |  | 1 | 1 | 1 | 0.95 |  |  |  |  | 3 | 1 | ТСН-2001.1 Доп. 79, Р. 12, о. 8, поз. 74 |  |  | 21 | 58807811 | 1.12-8-74 | 1 | 30 | 0 | 1 | 1 | 1 | 1 | 1 | 1 |  | 109 | 61 |  |  |  | 30 | 0 | 0 | [5 empty] | 0 |  | 0 | 20198.67 | 1262.42 | 0 | 0 | 0 | 0 | 0 | 0 | 0 | 0 | 0 | [13 empty] | 0 | 0 | 1 | 1 |  |  |  | 1003 | м | м | 1 | [6 empty] | 58807897 | 30 | Строительные работы | 0 |  | 1 | 21 | ТСН-2001.3-16. Трубопроводы внутренние | ТСН-2001.3-16-1 |  |  |  | 0 | 1328.86 | 1328.86 | 0 | 0 | 0 | 0 | 0 | [18 empty] | 0 | 0 | 0 |  |  |  |  | 109 | 61 |  |  |  |  | 1 |  | 925110201 | 2 | 1 | 2 | 0 | 0 | 0 | 20198.67 | 20198.67 | 0 | 0 |  | 0 | 3 | 0 |  | 0 | 1 | 0 | 0 | 0 | 0 |  |  |  | 0 | 0
17 | 1 | 25 | 25 | 2 | 3.16-13-2 | Прокладка трубопроводов канализации из ПВХ труб диаметром 100 мм - 150 мм | 100 м | 2.14 | 0 | 2.14 |  |  |  | 2629.74 | 495.86 | 63.42 | 8.98 | 2070.46 | 0 | 161.7546 | 0 | 0 | 2266.59 | 1268.46 |  | 59209203 | 1166.237 | 231.71 | 27.775 | 3.9325 | 906.752 | 0 | 70.84 | 0 | 0 | 968.71 | 231.71 | 20.2 | 2.86 | 716.8 | 0 | 56 | 0 | 0 | 109 | 61 | 1.067 | 1 |  |  | 1 | 1 | 1 | 1 |  |  |  |  | 0 | 1 | ТСН-2001.3 Доп. 79, Сб. 16, т. 13, поз. 2 |  |  | 21 | 58807811 | 3.16-13-2 | 1 | 30 | 0 | 1 | 1 | 1 | 1 | 1 | 1 |  | 109 | 61 |  |  |  | 30 | 0 | 0 | [5 empty] | 0 | Поправка: О.П. п.3.4. 6 Наименование: Выполняемые при ремонте и реконструкции работы аналогичные технологическим процессам, характерным для нового строительства и отсутствующим в сборниках на ремонтно-строительные работы Поправка: О.П. п.3.4.30.в Наименование: При применении территориальных сметных нормативов для города Москвы затраты, учитывающие напряженные и стесненные условия производства работ (стесненность, сложность складирования и транспортной логистики и т.п.), исчисляются с применением коэффициентов к затратам труда и заработной плате рабочих, машинистов, времени эксплуатации машин и механизмов, стоимости эксплуатации машин в размере: для объектов, расположенных за пределами Третьего транспортного кольца города Москвы, но в пределах Московской кольцевой автомобильной дороги | 0 | 2629.74 | 231.71 | 29.64 | 4.2 | 967.5 | 0 | 75.5863 | 0 | 0 | 2266.5896 | 1268.4584 |  | 5 |  |  | *1,25)*1,1 | *1,25)*1,1 | *1,15)*1,1 |  | *1,15)*1,1 | *1,25)*1,1 |  |  |  | 0 | 0 | 1 | 1 |  |  |  | 1003 | 100 м | 100 м | 100 | [6 empty] | 58807897 | 30 | Строительные работы | 0 |  | 1 | 21 | ТСН-2001.3-16. Трубопроводы внутренние | ТСН-2001.3-16-1 |  | Поправка: О.П. п.3.4. 6 Поправка: О.П. п.3.4.30.в |  | 0 | 968.71 | 231.71 | 20.2 | 2.86 | 716.8 | 56 | 0 | 0 | [17 empty] | 0 | 0 | 0 |  |  |  |  | 109 | 61 |  |  |  |  | 1 |  | 974562283 | 2 | 1 | 2 | 0 | 0 | 0 | 6164.79 | 6164.79 | 0 | 0 |  | 0 | 3 | 0 |  | 0 | 1 | 0 | 0 | 0 | 0 |  |  |  | 0 | 0
17 | 1 | 34 | 34 | 2 | 3.16-13-2 | Прокладка трубопроводов канализации из ПВХ труб диаметром 100 мм - 150 мм | 100 м | 2.14 | 0 | 2.14 |  |  |  | 122887.78 | 8027.97 | 1005.21 | 493.81 | 113854.6 | 0 | 161.7546 | 0 | 0 | 124639.77 | 69752.53 |  | 59209200 | 1166.237 | 231.71 | 27.775 | 3.9325 | 906.752 | 0 | 70.84 | 0 | 0 | 968.71 | 231.71 | 20.2 | 2.86 | 716.8 | 0 | 56 | 0 | 0 | 109 | 61 | 1.067 | 1 |  |  | 1 | 54.99 | 15.85 | 16.19 |  |  |  |  | 0 | 1 | ТСН-2001.3 Доп. 79, Сб. 16, т. 13, поз. 2 |  |  | 21 | 58807811 | 3.16-13-2 | 1 | 30 | 0 | 54.99 | 1 | 1 | 1 | 1 | 1 |  | 109 | 61 |  |  |  | 30 | 0 | 0 | [5 empty] | 0 | Поправка: О.П. п.3.4. 6 Наименование: Выполняемые при ремонте и реконструкции работы аналогичные технологическим процессам, характерным для нового строительства и отсутствующим в сборниках на ремонтно-строительные работы Поправка: О.П. п.3.4.30.в Наименование: При применении территориальных сметных нормативов для города Москвы затраты, учитывающие напряженные и стесненные условия производства работ (стесненность, сложность складирования и транспортной логистики и т.п.), исчисляются с применением коэффициентов к затратам труда и заработной плате рабочих, машинистов, времени эксплуатации машин и механизмов, стоимости эксплуатации машин в размере: для объектов, расположенных за пределами Третьего транспортного кольца города Москвы, но в пределах Московской кольцевой автомобильной дороги | 0 | 122887.78 | 3751.38 | 469.79 | 230.96 | 53202.83 | 0 | 75.5863 | 0 | 0 | 124639.7669 | 69752.5301 |  | 7 |  |  | *1,25)*1,1 | *1,25)*1,1 | *1,15)*1,1 |  | *1,15)*1,1 | *1,25)*1,1 |  |  |  | 0 | 0 | 1 | 1 |  |  |  | 1003 | 100 м | 100 м | 100 | [6 empty] | 58807897 | 30 | Строительные работы | 0 |  | 1 | 21 | ТСН-2001.3-16. Трубопроводы внутренние | ТСН-2001.3-16-1 |  | Поправка: О.П. п.3.4. 6 Поправка: О.П. п.3.4.30.в |  | 0 | 968.71 | 231.71 | 20.2 | 2.86 | 716.8 | 56 | 0 | 0 | [17 empty] | 0 | 0 | 0 |  |  |  |  | 109 | 61 |  |  |  |  | 1 |  | 974562283 | 2 | 1 | 2 | 0 | 0 | 0 | 317280.08 | 317280.08 | 0 | 0 |  | 0 | 3 | 0 |  | 0 | 1 | 0 | 0 | 0 | 0 |  |  |  | 0 | 0
18 | 1 | 22 |  | 2,1 | 1.12-1-80 | Заготовка трубная из непластифицированного поливинилхлорида, для внутренней канализации, без средств крепления, диаметр 110 мм | м | 214 | 100 | 100 |  |  |  | 38353.08 | 38353.08 | 0 | 0 | 0 | 0 | 0 | 0 | 0 | 0 | 0 |  | 59209203 | 179.22 | 179.22 | 0 | 0 | 0 | 0 | 0 | 0 | 0 | 179.22 | 179.22 | 0 | 0 | 0 | 0 | 0 | 0 | 0 | 109 | 61 | 1 | 1 |  |  | 1 | 1 | 1 | 1 |  |  |  |  | 3 | 1 | ТСН-2001.1 Доп. 79, Р. 12, о. 1, поз. 80 |  |  | 21 | 0 |  | 0 | 30 | 0 | 1 | 1 | 1 | 1 | 1 | 1 |  | 109 | 61 |  |  |  | 30 | 0 | 0 | [5 empty] | 0 |  | 0 | 38353.08 | 179.22 | 0 | 0 | 0 | 0 | 0 | 0 | 0 | 0 | 0 | [13 empty] | 0 | 0 | 1 | 1 |  |  |  | 1003 | м | м | 1 | [6 empty] | 58807897 | 30 | Строительные работы | 0 |  | 1 | 21 | ТСН-2001.3-16. Трубопроводы внутренние | ТСН-2001.3-16-1 |  |  |  | 0 | 179.22 | 179.22 | 0 | 0 | 0 | 0 | 0 | [18 empty] | 0 | 0 | 0 |  |  |  |  | 109 | 61 |  |  |  |  | 1 |  | 1873563531 | 2 | 1 | -2 | 0 | 0 | 0 | 38353.08 | 38353.08 | 0 | 0 |  | 0 | 3 | 0 |  | 0 | 1 | 0 | 0 | 0 | 0 |  |  |  | 0 | 0
18 | 1 | 31 |  | 2,1 | 1.12-1-80 | Заготовка трубная из непластифицированного поливинилхлорида, для внутренней канализации, без средств крепления, диаметр 110 мм | м | 214 | 100 | 100 |  |  |  | 82459.12 | 82459.12 | 0 | 0 | 0 | 0 | 0 | 0 | 0 | 0 | 0 |  | 59209200 | 179.22 | 179.22 | 0 | 0 | 0 | 0 | 0 | 0 | 0 | 179.22 | 179.22 | 0 | 0 | 0 | 0 | 0 | 0 | 0 | 109 | 61 | 1 | 1 |  |  | 1 | 1 | 1 | 2.15 |  |  |  |  | 3 | 1 | ТСН-2001.1 Доп. 79, Р. 12, о. 1, поз. 80 |  |  | 21 | 0 | 1.12-1-80 | 1 | 30 | 0 | 1 | 1 | 1 | 1 | 1 | 1 |  | 109 | 61 |  |  |  | 30 | 0 | 0 | [5 empty] | 0 |  | 0 | 82459.12 | 385.32 | 0 | 0 | 0 | 0 | 0 | 0 | 0 | 0 | 0 | [13 empty] | 0 | 0 | 1 | 1 |  |  |  | 1003 | м | м | 1 | [6 empty] | 58807897 | 30 | Строительные работы | 0 |  | 1 | 21 | ТСН-2001.3-16. Трубопроводы внутренние | ТСН-2001.3-16-1 |  |  |  | 0 | 179.22 | 179.22 | 0 | 0 | 0 | 0 | 0 | [18 empty] | 0 | 0 | 0 |  |  |  |  | 109 | 61 |  |  |  |  | 1 |  | 1873563531 | 2 | 1 | 2 | 0 | 0 | 0 | 82459.12 | 82459.12 | 0 | 0 |  | 0 | 3 | 0 |  | 0 | 1 | 0 | 0 | 0 | 0 |  |  |  | 0 | 0
18 | 1 | 23 |  | 2,2 | 1.12-5-133 | Ревизия из полиэтилена, диаметр 110 мм | шт. | 3 | 1.4019 | 1.4019 |  |  |  | 159.15 | 159.15 | 0 | 0 | 0 | 0 | 0 | 0 | 0 | 0 | 0 |  | 59209203 | 53.05 | 53.05 | 0 | 0 | 0 | 0 | 0 | 0 | 0 | 53.05 | 53.05 | 0 | 0 | 0 | 0 | 0 | 0 | 0 | 109 | 61 | 1 | 1 |  |  | 1 | 1 | 1 | 1 |  |  |  |  | 3 | 1 | ТСН-2001.1 Доп. 67, Р. 12, о. 5, поз. 133 |  |  | 21 | 58807811 |  | 0 | 30 | 0 | 1 | 1 | 1 | 1 | 1 | 1 |  | 109 | 61 |  |  |  | 30 | 0 | 0 | [5 empty] | 0 |  | 0 | 159.15 | 53.05 | 0 | 0 | 0 | 0 | 0 | 0 | 0 | 0 | 0 | [13 empty] | 0 | 0 | 1 | 1 |  |  |  | 1010 | шт. | шт. | 1 | [6 empty] | 58807897 | 30 | Строительные работы | 0 |  | 1 | 21 | ТСН-2001.3-16. Трубопроводы внутренние | ТСН-2001.3-16-1 |  |  |  | 0 | 53.05 | 53.05 | 0 | 0 | 0 | 0 | 0 | [18 empty] | 0 | 0 | 0 |  |  |  |  | 109 | 61 |  |  |  |  | 1 |  | -367918804 | 2 | 1 | -2 | 0 | 0 | 0 | 159.15 | 159.15 | 0 | 0 |  | 0 | 3 | 0 |  | 0 | 1 | 0 | 0 | 0 | 0 |  |  |  | 0 | 0
18 | 1 | 32 |  | 2,2 | 1.12-5-133 | Ревизия из полиэтилена, диаметр 110 мм | шт. | 3 | 1.4019 | 1.4019 |  |  |  | 623.87 | 623.87 | 0 | 0 | 0 | 0 | 0 | 0 | 0 | 0 | 0 |  | 59209200 | 53.05 | 53.05 | 0 | 0 | 0 | 0 | 0 | 0 | 0 | 53.05 | 53.05 | 0 | 0 | 0 | 0 | 0 | 0 | 0 | 109 | 61 | 1 | 1 |  |  | 1 | 1 | 1 | 3.92 |  |  |  |  | 3 | 1 | ТСН-2001.1 Доп. 67, Р. 12, о. 5, поз. 133 |  |  | 21 | 58807811 | 1.12-5-133 | 1 | 30 | 0 | 1 | 1 | 1 | 1 | 1 | 1 |  | 109 | 61 |  |  |  | 30 | 0 | 0 | [5 empty] | 0 |  | 0 | 623.87 | 207.96 | 0 | 0 | 0 | 0 | 0 | 0 | 0 | 0 | 0 | [13 empty] | 0 | 0 | 1 | 1 |  |  |  | 1010 | шт. | шт. | 1 | [6 empty] | 58807897 | 30 | Строительные работы | 0 |  | 1 | 21 | ТСН-2001.3-16. Трубопроводы внутренние | ТСН-2001.3-16-1 |  |  |  | 0 | 53.05 | 53.05 | 0 | 0 | 0 | 0 | 0 | [18 empty] | 0 | 0 | 0 |  |  |  |  | 109 | 61 |  |  |  |  | 1 |  | -367918804 | 2 | 1 | 2 | 0 | 0 | 0 | 623.87 | 623.87 | 0 | 0 |  | 0 | 3 | 0 |  | 0 | 1 | 0 | 0 | 0 | 0 |  |  |  | 0 | 0
18 | 1 | 24 |  | 2,3 | 1.12-5-133 | Ревизия из полиэтилена, диаметр 110 мм /прочистки | шт. | 18 | 8.4112 | 8.4112 |  |  |  | 954.9 | 954.9 | 0 | 0 | 0 | 0 | 0 | 0 | 0 | 0 | 0 |  | 59209203 | 53.05 | 53.05 | 0 | 0 | 0 | 0 | 0 | 0 | 0 | 53.05 | 53.05 | 0 | 0 | 0 | 0 | 0 | 0 | 0 | 109 | 61 | 1 | 1 |  |  | 1 | 1 | 1 | 1 |  |  |  |  | 3 | 1 | ТСН-2001.1 Доп. 67, Р. 12, о. 5, поз. 133 |  |  | 21 | 58807811 |  | 0 | 30 | 0 | 1 | 1 | 1 | 1 | 1 | 1 |  | 109 | 61 |  |  |  | 30 | 0 | 0 | [5 empty] | 0 |  | 0 | 954.9 | 53.05 | 0 | 0 | 0 | 0 | 0 | 0 | 0 | 0 | 0 | [13 empty] | 0 | 0 | 1 | 1 |  |  |  | 1010 | шт. | шт. | 1 | [6 empty] | 58807897 | 30 | Строительные работы | 0 |  | 1 | 21 | ТСН-2001.3-16. Трубопроводы внутренние | ТСН-2001.3-16-1 |  |  |  | 0 | 53.05 | 53.05 | 0 | 0 | 0 | 0 | 0 | [18 empty] | 0 | 0 | 0 |  |  |  |  | 109 | 61 |  |  |  |  | 1 |  | -1159203431 | 2 | 1 | -2 | 0 | 0 | 0 | 954.9 | 954.9 | 0 | 0 |  | 0 | 3 | 0 |  | 0 | 1 | 0 | 0 | 0 | 0 |  |  |  | 0 | 0
18 | 1 | 33 |  | 2,3 | 1.12-5-133 | Ревизия из полиэтилена, диаметр 110 мм /прочистки | шт. | 18 | 8.4112 | 8.4112 |  |  |  | 3743.21 | 3743.21 | 0 | 0 | 0 | 0 | 0 | 0 | 0 | 0 | 0 |  | 59209200 | 53.05 | 53.05 | 0 | 0 | 0 | 0 | 0 | 0 | 0 | 53.05 | 53.05 | 0 | 0 | 0 | 0 | 0 | 0 | 0 | 109 | 61 | 1 | 1 |  |  | 1 | 1 | 1 | 3.92 |  |  |  |  | 3 | 1 | ТСН-2001.1 Доп. 67, Р. 12, о. 5, поз. 133 |  |  | 21 | 58807811 | 1.12-5-133 | 1 | 30 | 0 | 1 | 1 | 1 | 1 | 1 | 1 |  | 109 | 61 |  |  |  | 30 | 0 | 0 | [5 empty] | 0 |  | 0 | 3743.21 | 207.96 | 0 | 0 | 0 | 0 | 0 | 0 | 0 | 0 | 0 | [13 empty] | 0 | 0 | 1 | 1 |  |  |  | 1010 | шт. | шт. | 1 | [6 empty] | 58807897 | 30 | Строительные работы | 0 |  | 1 | 21 | ТСН-2001.3-16. Трубопроводы внутренние | ТСН-2001.3-16-1 |  |  |  | 0 | 53.05 | 53.05 | 0 | 0 | 0 | 0 | 0 | [18 empty] | 0 | 0 | 0 |  |  |  |  | 109 | 61 |  |  |  |  | 1 |  | -1159203431 | 2 | 1 | 2 | 0 | 0 | 0 | 3743.21 | 3743.21 | 0 | 0 |  | 0 | 3 | 0 |  | 0 | 1 | 0 | 0 | 0 | 0 |  |  |  | 0 | 0
17 | 1 | 43 | 43 | 3 | 3.16-13-1 | Прокладка трубопроводов канализации из ПВХ труб диаметром до 50 мм | 100 м | 0.72 | 0 | 0.72 |  |  |  | 798.45 | 61.32 | 10.67 | 1.51 | 726.46 | 0 | 56.7545 | 0 | 0 | 793.49 | 444.06 |  | 59209203 | 1044.6603 | 85.16 | 13.8875 | 1.9663 | 945.6128 | 0 | 73.876 | 0 | 0 | 842.78 | 85.16 | 10.1 | 1.43 | 747.52 | 0 | 58.4 | 0 | 0 | 109 | 61 | 1.067 | 1 |  |  | 1 | 1 | 1 | 1 |  |  |  |  | 0 | 1 | ТСН-2001.3 Доп. 79, Сб. 16, т. 13, поз. 1 |  |  | 21 | 58807811 | 3.16-13-1 | 1 | 30 | 0 | 1 | 1 | 1 | 1 | 1 | 1 |  | 109 | 61 |  |  |  | 30 | 0 | 0 | [5 empty] | 0 | Поправка: О.П. п.3.4. 6 Наименование: Выполняемые при ремонте и реконструкции работы аналогичные технологическим процессам, характерным для нового строительства и отсутствующим в сборниках на ремонтно-строительные работы Поправка: О.П. п.3.4.30.в Наименование: При применении территориальных сметных нормативов для города Москвы затраты, учитывающие напряженные и стесненные условия производства работ (стесненность, сложность складирования и транспортной логистики и т.п.), исчисляются с применением коэффициентов к затратам труда и заработной плате рабочих, машинистов, времени эксплуатации машин и механизмов, стоимости эксплуатации машин в размере: для объектов, расположенных за пределами Третьего транспортного кольца города Москвы, но в пределах Московской кольцевой автомобильной дороги | 0 | 798.45 | 85.16 | 14.82 | 2.1 | 1008.97 | 0 | 78.8257 | 0 | 0 | 793.4873 | 444.0617 |  | 9 |  |  | *1,25)*1,1 | *1,25)*1,1 | *1,15)*1,1 |  | *1,15)*1,1 | *1,25)*1,1 |  |  |  | 0 | 0 | 1 | 1 |  |  |  | 1003 | 100 м | 100 м | 100 | [6 empty] | 58807897 | 30 | Строительные работы | 0 |  | 1 | 21 | ТСН-2001.3-16. Трубопроводы внутренние | ТСН-2001.3-16-1 |  | Поправка: О.П. п.3.4. 6 Поправка: О.П. п.3.4.30.в |  | 0 | 842.78 | 85.16 | 10.1 | 1.43 | 747.52 | 58.4 | 0 | 0 | [17 empty] | 0 | 0 | 0 |  |  |  |  | 109 | 61 |  |  |  |  | 1 |  | 428623321 | 2 | 1 | 2 | 0 | 0 | 0 | 2036 | 2036 | 0 | 0 |  | 0 | 3 | 0 |  | 0 | 1 | 0 | 0 | 0 | 0 |  |  |  | 0 | 0
17 | 1 | 52 | 52 | 3 | 3.16-13-1 | Прокладка трубопроводов канализации из ПВХ труб диаметром до 50 мм | 100 м | 0.72 | 0 | 0.72 |  |  |  | 41116.68 | 999.52 | 169.12 | 83.03 | 39948.04 | 0 | 56.7545 | 0 | 0 | 43633.87 | 24418.95 |  | 59209200 | 1044.6603 | 85.16 | 13.8875 | 1.9663 | 945.6128 | 0 | 73.876 | 0 | 0 | 842.78 | 85.16 | 10.1 | 1.43 | 747.52 | 0 | 58.4 | 0 | 0 | 109 | 61 | 1.067 | 1 |  |  | 1 | 54.99 | 15.85 | 16.3 |  |  |  |  | 0 | 1 | ТСН-2001.3 Доп. 79, Сб. 16, т. 13, поз. 1 |  |  | 21 | 58807811 | 3.16-13-1 | 1 | 30 | 0 | 54.99 | 1 | 1 | 1 | 1 | 1 |  | 109 | 61 |  |  |  | 30 | 0 | 0 | [5 empty] | 0 | Поправка: О.П. п.3.4. 6 Наименование: Выполняемые при ремонте и реконструкции работы аналогичные технологическим процессам, характерным для нового строительства и отсутствующим в сборниках на ремонтно-строительные работы Поправка: О.П. п.3.4.30.в Наименование: При применении территориальных сметных нормативов для города Москвы затраты, учитывающие напряженные и стесненные условия производства работ (стесненность, сложность складирования и транспортной логистики и т.п.), исчисляются с применением коэффициентов к затратам труда и заработной плате рабочих, машинистов, времени эксплуатации машин и механизмов, стоимости эксплуатации машин в размере: для объектов, расположенных за пределами Третьего транспортного кольца города Москвы, но в пределах Московской кольцевой автомобильной дороги | 0 | 41116.68 | 1388.11 | 234.9 | 115.48 | 55483.26 | 0 | 78.8257 | 0 | 0 | 43633.8663 | 24418.9527 |  | 11 |  |  | *1,25)*1,1 | *1,25)*1,1 | *1,15)*1,1 |  | *1,15)*1,1 | *1,25)*1,1 |  |  |  | 0 | 0 | 1 | 1 |  |  |  | 1003 | 100 м | 100 м | 100 | [6 empty] | 58807897 | 30 | Строительные работы | 0 |  | 1 | 21 | ТСН-2001.3-16. Трубопроводы внутренние | ТСН-2001.3-16-1 |  | Поправка: О.П. п.3.4. 6 Поправка: О.П. п.3.4.30.в |  | 0 | 842.78 | 85.16 | 10.1 | 1.43 | 747.52 | 58.4 | 0 | 0 | [17 empty] | 0 | 0 | 0 |  |  |  |  | 109 | 61 |  |  |  |  | 1 |  | 428623321 | 2 | 1 | 2 | 0 | 0 | 0 | 109169.5 | 109169.5 | 0 | 0 |  | 0 | 3 | 0 |  | 0 | 1 | 0 | 0 | 0 | 0 |  |  |  | 0 | 0
18 | 1 | 40 |  | 3,1 | 1.12-1-79 | Заготовка трубная из непластифицированного поливинилхлорида, для внутренней канализации, без средств крепления, диаметр 50 мм | м | 72 | 100 | 100 |  |  |  | 8870.4 | 8870.4 | 0 | 0 | 0 | 0 | 0 | 0 | 0 | 0 | 0 |  | 59209203 | 123.2 | 123.2 | 0 | 0 | 0 | 0 | 0 | 0 | 0 | 123.2 | 123.2 | 0 | 0 | 0 | 0 | 0 | 0 | 0 | 109 | 61 | 1 | 1 |  |  | 1 | 1 | 1 | 1 |  |  |  |  | 3 | 1 | ТСН-2001.1 Доп. 79, Р. 12, о. 1, поз. 79 |  |  | 21 | 58807811 |  | 0 | 30 | 0 | 1 | 1 | 1 | 1 | 1 | 1 |  | 109 | 61 |  |  |  | 30 | 0 | 0 | [5 empty] | 0 |  | 0 | 8870.4 | 123.2 | 0 | 0 | 0 | 0 | 0 | 0 | 0 | 0 | 0 | [13 empty] | 0 | 0 | 1 | 1 |  |  |  | 1003 | м | м | 1 | [6 empty] | 58807897 | 30 | Строительные работы | 0 |  | 1 | 21 | ТСН-2001.3-16. Трубопроводы внутренние | ТСН-2001.3-16-1 |  |  |  | 0 | 123.2 | 123.2 | 0 | 0 | 0 | 0 | 0 | [18 empty] | 0 | 0 | 0 |  |  |  |  | 109 | 61 |  |  |  |  | 1 |  | -1698903675 | 2 | 1 | -2 | 0 | 0 | 0 | 8870.4 | 8870.4 | 0 | 0 |  | 0 | 3 | 0 |  | 0 | 1 | 0 | 0 | 0 | 0 |  |  |  | 0 | 0
18 | 1 | 49 |  | 3,1 | 1.12-1-79 | Заготовка трубная из непластифицированного поливинилхлорида, для внутренней канализации, без средств крепления, диаметр 50 мм | м | 72 | 100 | 100 |  |  |  | 15611.9 | 15611.9 | 0 | 0 | 0 | 0 | 0 | 0 | 0 | 0 | 0 |  | 59209200 | 123.2 | 123.2 | 0 | 0 | 0 | 0 | 0 | 0 | 0 | 123.2 | 123.2 | 0 | 0 | 0 | 0 | 0 | 0 | 0 | 109 | 61 | 1 | 1 |  |  | 1 | 1 | 1 | 1.76 |  |  |  |  | 3 | 1 | ТСН-2001.1 Доп. 79, Р. 12, о. 1, поз. 79 |  |  | 21 | 58807811 | 1.12-1-79 | 1 | 30 | 0 | 1 | 1 | 1 | 1 | 1 | 1 |  | 109 | 61 |  |  |  | 30 | 0 | 0 | [5 empty] | 0 |  | 0 | 15611.9 | 216.83 | 0 | 0 | 0 | 0 | 0 | 0 | 0 | 0 | 0 | [13 empty] | 0 | 0 | 1 | 1 |  |  |  | 1003 | м | м | 1 | [6 empty] | 58807897 | 30 | Строительные работы | 0 |  | 1 | 21 | ТСН-2001.3-16. Трубопроводы внутренние | ТСН-2001.3-16-1 |  |  |  | 0 | 123.2 | 123.2 | 0 | 0 | 0 | 0 | 0 | [18 empty] | 0 | 0 | 0 |  |  |  |  | 109 | 61 |  |  |  |  | 1 |  | -1698903675 | 2 | 1 | 2 | 0 | 0 | 0 | 15611.9 | 15611.9 | 0 | 0 |  | 0 | 3 | 0 |  | 0 | 1 | 0 | 0 | 0 | 0 |  |  |  | 0 | 0
18 | 1 | 42 |  | 3,2 | 1.12-5-97 | Ревизия из полиэтилена низкого давления, с крышкой, для канализации, диаметр 50 мм | шт. | 2 | 2.7778 | 2.7778 |  |  |  | 33.48 | 33.48 | 0 | 0 | 0 | 0 | 0 | 0 | 0 | 0 | 0 |  | 59209203 | 16.74 | 16.74 | 0 | 0 | 0 | 0 | 0 | 0 | 0 | 16.74 | 16.74 | 0 | 0 | 0 | 0 | 0 | 0 | 0 | 109 | 61 | 1 | 1 |  |  | 1 | 1 | 1 | 1 |  |  |  |  | 3 | 1 | ТСН-2001.1 Доп. 67, Р. 12, о. 5, поз. 97 |  |  | 21 | 58807811 |  | 0 | 30 | 0 | 1 | 1 | 1 | 1 | 1 | 1 |  | 109 | 61 |  |  |  | 30 | 0 | 0 | [5 empty] | 0 |  | 0 | 33.48 | 16.74 | 0 | 0 | 0 | 0 | 0 | 0 | 0 | 0 | 0 | [13 empty] | 0 | 0 | 1 | 1 |  |  |  | 1010 | шт. | шт. | 1 | [6 empty] | 58807897 | 30 | Строительные работы | 0 |  | 1 | 21 | ТСН-2001.3-16. Трубопроводы внутренние | ТСН-2001.3-16-1 |  |  |  | 0 | 16.74 | 16.74 | 0 | 0 | 0 | 0 | 0 | [18 empty] | 0 | 0 | 0 |  |  |  |  | 109 | 61 |  |  |  |  | 1 |  | 1223095212 | 2 | 1 | -2 | 0 | 0 | 0 | 33.48 | 33.48 | 0 | 0 |  | 0 | 3 | 0 |  | 0 | 1 | 0 | 0 | 0 | 0 |  |  |  | 0 | 0
18 | 1 | 51 |  | 3,2 | 1.12-5-97 | Ревизия из полиэтилена низкого давления, с крышкой, для канализации, диаметр 50 мм | шт. | 2 | 2.7778 | 2.7778 |  |  |  | 117.51 | 117.51 | 0 | 0 | 0 | 0 | 0 | 0 | 0 | 0 | 0 |  | 59209200 | 16.74 | 16.74 | 0 | 0 | 0 | 0 | 0 | 0 | 0 | 16.74 | 16.74 | 0 | 0 | 0 | 0 | 0 | 0 | 0 | 109 | 61 | 1 | 1 |  |  | 1 | 1 | 1 | 3.51 |  |  |  |  | 3 | 1 | ТСН-2001.1 Доп. 67, Р. 12, о. 5, поз. 97 |  |  | 21 | 58807811 | 1.12-5-97 | 1 | 30 | 0 | 1 | 1 | 1 | 1 | 1 | 1 |  | 109 | 61 |  |  |  | 30 | 0 | 0 | [5 empty] | 0 |  | 0 | 117.51 | 58.76 | 0 | 0 | 0 | 0 | 0 | 0 | 0 | 0 | 0 | [13 empty] | 0 | 0 | 1 | 1 |  |  |  | 1010 | шт. | шт. | 1 | [6 empty] | 58807897 | 30 | Строительные работы | 0 |  | 1 | 21 | ТСН-2001.3-16. Трубопроводы внутренние | ТСН-2001.3-16-1 |  |  |  | 0 | 16.74 | 16.74 | 0 | 0 | 0 | 0 | 0 | [18 empty] | 0 | 0 | 0 |  |  |  |  | 109 | 61 |  |  |  |  | 1 |  | 1223095212 | 2 | 1 | 2 | 0 | 0 | 0 | 117.51 | 117.51 | 0 | 0 |  | 0 | 3 | 0 |  | 0 | 1 | 0 | 0 | 0 | 0 |  |  |  | 0 | 0
18 | 1 | 43 |  | 3,3 | 1.12-5-97 | Ревизия из полиэтилена низкого давления, с крышкой, для канализации, диаметр 50 мм /прочистка | шт. | 2 | 2.7778 | 2.7778 |  |  |  | 33.48 | 33.48 | 0 | 0 | 0 | 0 | 0 | 0 | 0 | 0 | 0 |  | 59209203 | 16.74 | 16.74 | 0 | 0 | 0 | 0 | 0 | 0 | 0 | 16.74 | 16.74 | 0 | 0 | 0 | 0 | 0 | 0 | 0 | 109 | 61 | 1 | 1 |  |  | 1 | 1 | 1 | 1 |  |  |  |  | 3 | 1 | ТСН-2001.1 Доп. 67, Р. 12, о. 5, поз. 97 |  |  | 21 | 58807811 |  | 0 | 30 | 0 | 1 | 1 | 1 | 1 | 1 | 1 |  | 109 | 61 |  |  |  | 30 | 0 | 0 | [5 empty] | 0 |  | 0 | 33.48 | 16.74 | 0 | 0 | 0 | 0 | 0 | 0 | 0 | 0 | 0 | [13 empty] | 0 | 0 | 1 | 1 |  |  |  | 1010 | шт. | шт. | 1 | [6 empty] | 58807897 | 30 | Строительные работы | 0 |  | 1 | 21 | ТСН-2001.3-16. Трубопроводы внутренние | ТСН-2001.3-16-1 |  |  |  | 0 | 16.74 | 16.74 | 0 | 0 | 0 | 0 | 0 | [18 empty] | 0 | 0 | 0 |  |  |  |  | 109 | 61 |  |  |  |  | 1 |  | 491549712 | 2 | 1 | -2 | 0 | 0 | 0 | 33.48 | 33.48 | 0 | 0 |  | 0 | 3 | 0 |  | 0 | 1 | 0 | 0 | 0 | 0 |  |  |  | 0 | 0
18 | 1 | 52 |  | 3,3 | 1.12-5-97 | Ревизия из полиэтилена низкого давления, с крышкой, для канализации, диаметр 50 мм /прочистка | шт. | 2 | 2.7778 | 2.7778 |  |  |  | 117.51 | 117.51 | 0 | 0 | 0 | 0 | 0 | 0 | 0 | 0 | 0 |  | 59209200 | 16.74 | 16.74 | 0 | 0 | 0 | 0 | 0 | 0 | 0 | 16.74 | 16.74 | 0 | 0 | 0 | 0 | 0 | 0 | 0 | 109 | 61 | 1 | 1 |  |  | 1 | 1 | 1 | 3.51 |  |  |  |  | 3 | 1 | ТСН-2001.1 Доп. 67, Р. 12, о. 5, поз. 97 |  |  | 21 | 58807811 | 1.12-5-97 | 1 | 30 | 0 | 1 | 1 | 1 | 1 | 1 | 1 |  | 109 | 61 |  |  |  | 30 | 0 | 0 | [5 empty] | 0 |  | 0 | 117.51 | 58.76 | 0 | 0 | 0 | 0 | 0 | 0 | 0 | 0 | 0 | [13 empty] | 0 | 0 | 1 | 1 |  |  |  | 1010 | шт. | шт. | 1 | [6 empty] | 58807897 | 30 | Строительные работы | 0 |  | 1 | 21 | ТСН-2001.3-16. Трубопроводы внутренние | ТСН-2001.3-16-1 |  |  |  | 0 | 16.74 | 16.74 | 0 | 0 | 0 | 0 | 0 | [18 empty] | 0 | 0 | 0 |  |  |  |  | 109 | 61 |  |  |  |  | 1 |  | 491549712 | 2 | 1 | 2 | 0 | 0 | 0 | 117.51 | 117.51 | 0 | 0 |  | 0 | 3 | 0 |  | 0 | 1 | 0 | 0 | 0 | 0 |  |  |  | 0 | 0
17 | 1 | 56 | 59 | 4 | 3.16-28-2 | Врезки в действующие внутренние сети трубопроводов канализации диаметром 100 мм | 1 врезка | 3 | 0 | 3 |  |  |  | 432.4 | 24.03 | 3.65 | 0.57 | 404.72 | 0 | 36.2004 | 0 | 0 | 441.77 | 247.23 |  | 59209203 | 135.588 | 8.01 | 1.1413 | 0.17875 | 126.4368 | 0 | 11.3091 | 0 | 0 | 108.79 | 8.01 | 0.83 | 0.13 | 99.95 | 0 | 8.94 | 0 | 0 | 109 | 61 | 1.067 | 1 |  |  | 1 | 1 | 1 | 1 |  |  |  |  | 0 | 1 | ТСН-2001.3 Доп. 79, Сб. 16, т. 28, поз. 2 |  |  | 21 | 58807811 | 3.16-28-2 | 1 | 30 | 0 | 1 | 1 | 1 | 1 | 1 | 1 |  | 109 | 61 |  |  |  | 30 | 0 | 0 | [5 empty] | 0 | Поправка: О.П. п.3.4. 6 Наименование: Выполняемые при ремонте и реконструкции работы аналогичные технологическим процессам, характерным для нового строительства и отсутствующим в сборниках на ремонтно-строительные работы Поправка: О.П. п.3.4.30.в Наименование: При применении территориальных сметных нормативов для города Москвы затраты, учитывающие напряженные и стесненные условия производства работ (стесненность, сложность складирования и транспортной логистики и т.п.), исчисляются с применением коэффициентов к затратам труда и заработной плате рабочих, машинистов, времени эксплуатации машин и механизмов, стоимости эксплуатации машин в размере: для объектов, расположенных за пределами Третьего транспортного кольца города Москвы, но в пределах Московской кольцевой автомобильной дороги | 0 | 432.4 | 8.01 | 1.22 | 0.19 | 134.91 | 0 | 12.0668 | 0 | 0 | 441.7661 | 247.2269 |  | 13 |  |  | *1,25)*1,1 | *1,25)*1,1 | *1,15)*1,1 |  | *1,15)*1,1 | *1,25)*1,1 |  |  |  | 0 | 0 | 1 | 1 |  |  |  | 1013 | 1 врезка | 1 врезка | 1 | [6 empty] | 58807897 | 30 | Строительные работы | 0 |  | 1 | 21 | ТСН-2001.3-16. Трубопроводы внутренние | ТСН-2001.3-16-1 |  | Поправка: О.П. п.3.4. 6 Поправка: О.П. п.3.4.30.в |  | 0 | 108.79 | 8.01 | 0.83 | 0.13 | 99.95 | 8.94 | 0 | 0 | [17 empty] | 0 | 0 | 0 |  |  |  |  | 109 | 61 |  |  |  |  | 1 |  | -2118052753 | 2 | 1 | 2 | 0 | 0 | 0 | 1121.4 | 1121.4 | 0 | 0 |  | 0 | 3 | 0 |  | 0 | 1 | 0 | 0 | 0 | 0 |  |  |  | 0 | 0
17 | 1 | 60 | 66 | 4 | 3.16-28-2 | Врезки в действующие внутренние сети трубопроводов канализации диаметром 100 мм | 1 врезка | 3 | 0 | 3 |  |  |  | 22827.23 | 512.08 | 59.6 | 31.34 | 22255.55 | 0 | 36.2004 | 0 | 0 | 24292.71 | 13595 |  | 59209200 | 135.588 | 8.01 | 1.1413 | 0.17875 | 126.4368 | 0 | 11.3091 | 0 | 0 | 108.79 | 8.01 | 0.83 | 0.13 | 99.95 | 0 | 8.94 | 0 | 0 | 109 | 61 | 1.067 | 1 |  |  | 1 | 54.99 | 16.33 | 21.31 |  |  |  |  | 0 | 1 | ТСН-2001.3 Доп. 79, Сб. 16, т. 28, поз. 2 |  |  | 21 | 58807811 | 3.16-28-2 | 1 | 30 | 0 | 54.99 | 1 | 1 | 1 | 1 | 1 |  | 109 | 61 |  |  |  | 30 | 0 | 0 | [5 empty] | 0 | Поправка: О.П. п.3.4. 6 Наименование: Выполняемые при ремонте и реконструкции работы аналогичные технологическим процессам, характерным для нового строительства и отсутствующим в сборниках на ремонтно-строительные работы Поправка: О.П. п.3.4.30.в Наименование: При применении территориальных сметных нормативов для города Москвы затраты, учитывающие напряженные и стесненные условия производства работ (стесненность, сложность складирования и транспортной логистики и т.п.), исчисляются с применением коэффициентов к затратам труда и заработной плате рабочих, машинистов, времени эксплуатации машин и механизмов, стоимости эксплуатации машин в размере: для объектов, расположенных за пределами Третьего транспортного кольца города Москвы, но в пределах Московской кольцевой автомобильной дороги | 0 | 22827.23 | 170.69 | 19.92 | 10.45 | 7418.7 | 0 | 12.0668 | 0 | 0 | 24292.7101 | 13595.0029 |  | 15 |  |  | *1,25)*1,1 | *1,25)*1,1 | *1,15)*1,1 |  | *1,15)*1,1 | *1,25)*1,1 |  |  |  | 0 | 0 | 1 | 1 |  |  |  | 1013 | 1 врезка | 1 врезка | 1 | [6 empty] | 58807897 | 30 | Строительные работы | 0 |  | 1 | 21 | ТСН-2001.3-16. Трубопроводы внутренние | ТСН-2001.3-16-1 |  | Поправка: О.П. п.3.4. 6 Поправка: О.П. п.3.4.30.в |  | 0 | 108.79 | 8.01 | 0.83 | 0.13 | 99.95 | 8.94 | 0 | 0 | [17 empty] | 0 | 0 | 0 |  |  |  |  | 109 | 61 |  |  |  |  | 1 |  | -2118052753 | 2 | 1 | 2 | 0 | 0 | 0 | 60714.94 | 60714.94 | 0 | 0 |  | 0 | 3 | 0 |  | 0 | 1 | 0 | 0 | 0 | 0 |  |  |  | 0 | 0
17 | 1 | 63 | 68 | 5 | 3.16-33-1 | Установка противопожарных муфт на канализационных стояках из полипропиленовых труб в междуэтажных перекрытиях, муфт обжимных | 100 шт. | 0.35 | 0 | 0.35 |  |  |  | 86.99 | 0 | 0 | 0 | 86.99 | 0 | 6.9114 | 0 | 0 | 94.82 | 53.06 |  | 59209203 | 232.9245 | 0 | 0 | 0 | 232.9245 | 0 | 18.507 | 0 | 0 | 184.13 | 0 | 0 | 0 | 184.13 | 0 | 14.63 | 0 | 0 | 109 | 61 | 1.067 | 1 |  |  | 1 | 1 | 1 | 1 |  |  |  |  | 0 | 1 | ТСН-2001.3. Доп. 1-42. Сб. 16, т. 33, поз. 1 |  |  | 21 | 58807811 | 3.16-33-1 | 1 | 30 | 0 | 1 | 1 | 1 | 1 | 1 | 1 |  | 109 | 61 |  |  |  | 30 | 0 | 0 | [5 empty] | 0 | Поправка: О.П. п.3.4. 6 Наименование: Выполняемые при ремонте и реконструкции работы аналогичные технологическим процессам, характерным для нового строительства и отсутствующим в сборниках на ремонтно-строительные работы Поправка: О.П. п.3.4.30.в Наименование: При применении территориальных сметных нормативов для города Москвы затраты, учитывающие напряженные и стесненные условия производства работ (стесненность, сложность складирования и транспортной логистики и т.п.), исчисляются с применением коэффициентов к затратам труда и заработной плате рабочих, машинистов, времени эксплуатации машин и механизмов, стоимости эксплуатации машин в размере: для объектов, расположенных за пределами Третьего транспортного кольца города Москвы, но в пределах Московской кольцевой автомобильной дороги | 0 | 86.99 | 0 | 0 | 0 | 248.53 | 0 | 19.7469 | 0 | 0 | 94.8191 | 53.0639 |  | 17 |  |  | *1,25)*1,1 | *1,25)*1,1 | *1,15)*1,1 |  | *1,15)*1,1 | *1,25)*1,1 |  |  |  | 0 | 0 | 1 | 1 |  |  |  | 1010 | 100 шт. | 100 шт. | 100 | [6 empty] | 58807897 | 30 | Строительные работы | 0 |  | 1 | 21 | ТСН-2001.3-16. Трубопроводы внутренние | ТСН-2001.3-16-1 |  | Поправка: О.П. п.3.4. 6 Поправка: О.П. п.3.4.30.в |  | 0 | 184.13 | 0 | 0 | 0 | 184.13 | 14.63 | 0 | 0 | [17 empty] | 0 | 0 | 0 |  |  |  |  | 109 | 61 |  |  |  |  | 1 |  | 974445208 | 2 | 1 | 2 | 0 | 0 | 0 | 234.87 | 234.87 | 0 | 0 |  | 0 | 3 | 0 |  | 0 | 1 | 0 | 0 | 0 | 0 |  |  |  | 0 | 0
17 | 1 | 66 | 70 | 5 | 3.16-33-1 | Установка противопожарных муфт на канализационных стояках из полипропиленовых труб в междуэтажных перекрытиях, муфт обжимных | 100 шт. | 0.35 | 0 | 0.35 |  |  |  | 4783.58 | 0 | 0 | 0 | 4783.58 | 0 | 6.9114 | 0 | 0 | 5214.1 | 2917.98 |  | 59209200 | 232.9245 | 0 | 0 | 0 | 232.9245 | 0 | 18.507 | 0 | 0 | 184.13 | 0 | 0 | 0 | 184.13 | 0 | 14.63 | 0 | 0 | 109 | 61 | 1.067 | 1 |  |  | 1 | 54.99 | 1 | 1 |  |  |  |  | 0 | 1 | ТСН-2001.3. Доп. 1-42. Сб. 16, т. 33, поз. 1 |  |  | 21 | 58807811 | 3.16-33-1 | 1 | 30 | 0 | 54.99 | 1 | 1 | 1 | 1 | 1 |  | 109 | 61 |  |  |  | 30 | 0 | 0 | [5 empty] | 0 | Поправка: О.П. п.3.4. 6 Наименование: Выполняемые при ремонте и реконструкции работы аналогичные технологическим процессам, характерным для нового строительства и отсутствующим в сборниках на ремонтно-строительные работы Поправка: О.П. п.3.4.30.в Наименование: При применении территориальных сметных нормативов для города Москвы затраты, учитывающие напряженные и стесненные условия производства работ (стесненность, сложность складирования и транспортной логистики и т.п.), исчисляются с применением коэффициентов к затратам труда и заработной плате рабочих, машинистов, времени эксплуатации машин и механизмов, стоимости эксплуатации машин в размере: для объектов, расположенных за пределами Третьего транспортного кольца города Москвы, но в пределах Московской кольцевой автомобильной дороги | 0 | 4783.58 | 0 | 0 | 0 | 13666.66 | 0 | 19.7469 | 0 | 0 | 5214.1022 | 2917.9838 |  | 19 |  |  | *1,25)*1,1 | *1,25)*1,1 | *1,15)*1,1 |  | *1,15)*1,1 | *1,25)*1,1 |  |  |  | 0 | 0 | 1 | 1 |  |  |  | 1010 | 100 шт. | 100 шт. | 100 | [6 empty] | 58807897 | 30 | Строительные работы | 0 |  | 1 | 21 | ТСН-2001.3-16. Трубопроводы внутренние | ТСН-2001.3-16-1 |  | Поправка: О.П. п.3.4. 6 Поправка: О.П. п.3.4.30.в |  | 0 | 184.13 | 0 | 0 | 0 | 184.13 | 14.63 | 0 | 0 | [17 empty] | 0 | 0 | 0 |  |  |  |  | 109 | 61 |  |  |  |  | 1 |  | 974445208 | 2 | 1 | 2 | 0 | 0 | 0 | 12915.66 | 12915.66 | 0 | 0 |  | 0 | 3 | 0 |  | 0 | 1 | 0 | 0 | 0 | 0 |  |  |  | 0 | 0
18 | 1 | 62 |  | 5,1 | 1.12-5-456 | Муфта противопожарная из нержавеющей стали, с вкладышем из терморасширяющейся резины, для трубы диаметром 110 мм | шт. | 19 | 54.2857 | 54.2857 |  |  |  | 5039.56 | 5039.56 | 0 | 0 | 0 | 0 | 0 | 0 | 0 | 0 | 0 |  | 59209203 | 265.24 | 265.24 | 0 | 0 | 0 | 0 | 0 | 0 | 0 | 265.24 | 265.24 | 0 | 0 | 0 | 0 | 0 | 0 | 0 | 109 | 61 | 1 | 1 |  |  | 1 | 1 | 1 | 1 |  |  |  |  | 3 | 1 | ТСН-2001.1 Доп. 73, Р. 12, о. 5, поз. 456 |  |  | 21 | 58807811 |  | 0 | 30 | 0 | 1 | 1 | 1 | 1 | 1 | 1 |  | 109 | 61 |  |  |  | 30 | 0 | 0 | [5 empty] | 0 |  | 0 | 5039.56 | 265.24 | 0 | 0 | 0 | 0 | 0 | 0 | 0 | 0 | 0 | [13 empty] | 0 | 0 | 1 | 1 |  |  |  | 1010 | шт. | шт. | 1 | [6 empty] | 58807897 | 30 | Строительные работы | 0 |  | 1 | 21 | ТСН-2001.3-16. Трубопроводы внутренние | ТСН-2001.3-16-1 |  |  |  | 0 | 265.24 | 265.24 | 0 | 0 | 0 | 0 | 0 | [18 empty] | 0 | 0 | 0 |  |  |  |  | 109 | 61 |  |  |  |  | 1 |  | -462889033 | 2 | 1 | -2 | 0 | 0 | 0 | 5039.56 | 5039.56 | 0 | 0 |  | 0 | 3 | 0 |  | 0 | 1 | 0 | 0 | 0 | 0 |  |  |  | 0 | 0
18 | 1 | 65 |  | 5,1 | 1.12-5-456 | Муфта противопожарная из нержавеющей стали, с вкладышем из терморасширяющейся резины, для трубы диаметром 110 мм | шт. | 19 | 54.2857 | 54.2857 |  |  |  | 4182.83 | 4182.83 | 0 | 0 | 0 | 0 | 0 | 0 | 0 | 0 | 0 |  | 59209200 | 265.24 | 265.24 | 0 | 0 | 0 | 0 | 0 | 0 | 0 | 265.24 | 265.24 | 0 | 0 | 0 | 0 | 0 | 0 | 0 | 109 | 61 | 1 | 1 |  |  | 1 | 1 | 1 | 0.83 |  |  |  |  | 3 | 1 | ТСН-2001.1 Доп. 73, Р. 12, о. 5, поз. 456 |  |  | 21 | 58807811 | 1.12-5-456 | 1 | 30 | 0 | 1 | 1 | 1 | 1 | 1 | 1 |  | 109 | 61 |  |  |  | 30 | 0 | 0 | [5 empty] | 0 |  | 0 | 4182.83 | 220.15 | 0 | 0 | 0 | 0 | 0 | 0 | 0 | 0 | 0 | [13 empty] | 0 | 0 | 1 | 1 |  |  |  | 1010 | шт. | шт. | 1 | [6 empty] | 58807897 | 30 | Строительные работы | 0 |  | 1 | 21 | ТСН-2001.3-16. Трубопроводы внутренние | ТСН-2001.3-16-1 |  |  |  | 0 | 265.24 | 265.24 | 0 | 0 | 0 | 0 | 0 | [18 empty] | 0 | 0 | 0 |  |  |  |  | 109 | 61 |  |  |  |  | 1 |  | -462889033 | 2 | 1 | 2 | 0 | 0 | 0 | 4182.83 | 4182.83 | 0 | 0 |  | 0 | 3 | 0 |  | 0 | 1 | 0 | 0 | 0 | 0 |  |  |  | 0 | 0
18 | 1 | 63 |  | 5,2 | 1.12-5-542 | Муфта противопожарная из нержавеющей стали, с вкладышем из терморасширяющейся резины, для трубы диаметром 50 мм | шт. | 16 | 45.7143 | 45.7143 |  |  |  | 2905.44 | 2905.44 | 0 | 0 | 0 | 0 | 0 | 0 | 0 | 0 | 0 |  | 59209203 | 181.59 | 181.59 | 0 | 0 | 0 | 0 | 0 | 0 | 0 | 181.59 | 181.59 | 0 | 0 | 0 | 0 | 0 | 0 | 0 | 109 | 61 | 1 | 1 |  |  | 1 | 1 | 1 | 1 |  |  |  |  | 3 | 1 | ТСН-2001.1 Доп. 67, Р. 12, о. 5, поз. 542 |  |  | 21 | 58807811 |  | 0 | 30 | 0 | 1 | 1 | 1 | 1 | 1 | 1 |  | 109 | 61 |  |  |  | 30 | 0 | 0 | [5 empty] | 0 |  | 0 | 2905.44 | 181.59 | 0 | 0 | 0 | 0 | 0 | 0 | 0 | 0 | 0 | [13 empty] | 0 | 0 | 1 | 1 |  |  |  | 1010 | шт. | шт. | 1 | [6 empty] | 58807897 | 30 | Строительные работы | 0 |  | 1 | 21 | ТСН-2001.3-16. Трубопроводы внутренние | ТСН-2001.3-16-1 |  |  |  | 0 | 181.59 | 181.59 | 0 | 0 | 0 | 0 | 0 | [18 empty] | 0 | 0 | 0 |  |  |  |  | 109 | 61 |  |  |  |  | 1 |  | -1001613449 | 2 | 1 | -2 | 0 | 0 | 0 | 2905.44 | 2905.44 | 0 | 0 |  | 0 | 3 | 0 |  | 0 | 1 | 0 | 0 | 0 | 0 |  |  |  | 0 | 0
18 | 1 | 66 |  | 5,2 | 1.12-5-542 | Муфта противопожарная из нержавеющей стали, с вкладышем из терморасширяющейся резины, для трубы диаметром 50 мм | шт. | 16 | 45.7143 | 45.7143 |  |  |  | 2208.13 | 2208.13 | 0 | 0 | 0 | 0 | 0 | 0 | 0 | 0 | 0 |  | 59209200 | 181.59 | 181.59 | 0 | 0 | 0 | 0 | 0 | 0 | 0 | 181.59 | 181.59 | 0 | 0 | 0 | 0 | 0 | 0 | 0 | 109 | 61 | 1 | 1 |  |  | 1 | 1 | 1 | 0.76 |  |  |  |  | 3 | 1 | ТСН-2001.1 Доп. 67, Р. 12, о. 5, поз. 542 |  |  | 21 | 58807811 | 1.12-5-542 | 1 | 30 | 0 | 1 | 1 | 1 | 1 | 1 | 1 |  | 109 | 61 |  |  |  | 30 | 0 | 0 | [5 empty] | 0 |  | 0 | 2208.13 | 138.01 | 0 | 0 | 0 | 0 | 0 | 0 | 0 | 0 | 0 | [13 empty] | 0 | 0 | 1 | 1 |  |  |  | 1010 | шт. | шт. | 1 | [6 empty] | 58807897 | 30 | Строительные работы | 0 |  | 1 | 21 | ТСН-2001.3-16. Трубопроводы внутренние | ТСН-2001.3-16-1 |  |  |  | 0 | 181.59 | 181.59 | 0 | 0 | 0 | 0 | 0 | [18 empty] | 0 | 0 | 0 |  |  |  |  | 109 | 61 |  |  |  |  | 1 |  | -1001613449 | 2 | 1 | 2 | 0 | 0 | 0 | 2208.13 | 2208.13 | 0 | 0 |  | 0 | 3 | 0 |  | 0 | 1 | 0 | 0 | 0 | 0 |  |  |  | 0 | 0
51 | 1 | 5 | 28 |  | Новый подраздел | Монтажные работы | 0 | [6 empty] | 81961.72 | 78192.99 | 82.81 | 11.48 | 3685.92 | 0 | 292.3544 | 0 | 0 | 4030.17 | 2255.41 |  |  | 81961.72 | 78192.99 | 82.81 | 11.48 | 3685.92 | 0 | 292.3544 | 0 | 0 | 4030.17 | 2255.41 |  |  | 0 | 0 | 0 | 88247.3 | 88247.3 | 0 | 0 | 78192.99 | 78192.99 | 0 | 78192.99 | 0 | 0 | 0 | 0 | 0 | [19 empty] | 0 | 0 | 0 | 88247.3 | 88247.3 | 0 | 0 | 78192.99 | 78192.99 | 0 | 78192.99 | 0 | 0 | 0 | 0 | 0 | [19 empty] | 342795.45 | 138807.06 | 1299.64 | 631.28 | 202688.75 | 0 | 292.3544 | 0 | 0 | 221618.84 | 124025.21 |  |  | 342795.45 | 138807.06 | 1299.64 | 631.28 | 202688.75 | 0 | 292.3544 | 0 | 0 | 221618.84 | 124025.21 |  |  | 0 | 0 | 0 | 688439.5 | 688439.5 | 0 | 0 | 138807.06 | 138807.06 | 0 | 138807.06 | 0 | 0 | 0 | 0 | 0 | [19 empty] | 0 | 0 | 0 | 688439.5 | 688439.5 | 0 | 0 | 138807.06 | 138807.06 | 0 | 138807.06 | 0 | 0 | 0 | 0 | 0 | [18 empty] | 0
50 | 0 | 0 | 1 | 201 | 81961.72 | ПЗ | Прямые затраты |  |  | 201 | 1 | 3 |  | 2 | 342795.45 | [6 empty] | 81961.72 | 1 | 81961.72 | 342795.45 | 1 | 342795.45
50 | 0 | 0 | 1 | 202 | 78192.99 | СтМатОб | Стоимость материальных ресурсов (всего) |  |  | 202 | 2 | 3 |  | 2 | 138807.06 | [6 empty] | 78192.99 | 1 | 78192.99 | 138807.06 | 1 | 138807.06
50 | 0 | 0 | 1 | 222 | 0 | СтМатОбЗак | Стоимость материалов и оборудования заказчика |  |  | 222 | 3 | 3 |  | 2 | 0 | [6 empty] | 0 | 1 | 0 | 0 | 1 | 0
50 | 0 | 0 | 1 | 225 | 78192.99 | СтМатОбПод | Стоимость материалов и оборудования подрядчика |  |  | 225 | 4 | 3 |  | 2 | 138807.06 | [6 empty] | 78192.99 | 1 | 78192.99 | 138807.06 | 1 | 138807.06
50 | 0 | 0 | 1 | 226 | 78192.99 | СтМат | Стоимость материалов (всего) |  |  | 226 | 5 | 3 |  | 2 | 138807.06 | [6 empty] | 78192.99 | 1 | 78192.99 | 138807.06 | 1 | 138807.06
50 | 0 | 0 | 1 | 227 | 0 | СтМатЗак | Стоимость материалов заказчика |  |  | 227 | 6 | 3 |  | 2 | 0 | [6 empty] | 0 | 1 | 0 | 0 | 1 | 0
50 | 0 | 0 | 1 | 228 | 78192.99 | СтМатПод | Стоимость материалов подрядчика |  |  | 228 | 7 | 3 |  | 2 | 138807.06 | [6 empty] | 78192.99 | 1 | 78192.99 | 138807.06 | 1 | 138807.06
50 | 0 | 0 | 1 | 216 | 0 | Оборуд | Стоимость оборудования (всего) |  |  | 216 | 8 | 3 |  | 2 | 0 | [6 empty] | 0 | 1 | 0 | 0 | 1 | 0
50 | 0 | 0 | 1 | 223 | 0 | ОборудЗак | Стоимость оборудования заказчика |  |  | 223 | 9 | 3 |  | 2 | 0 | [6 empty] | 0 | 1 | 0 | 0 | 1 | 0
50 | 0 | 0 | 1 | 229 | 0 | ОборудПод | Стоимость оборудования подрядчика |  |  | 229 | 10 | 3 |  | 2 | 0 | [6 empty] | 0 | 1 | 0 | 0 | 1 | 0
50 | 0 | 0 | 1 | 203 | 82.81 | ЭММ | Эксплуатация машин |  |  | 203 | 11 | 3 |  | 2 | 1299.64 | [6 empty] | 82.81 | 1 | 82.81 | 1299.64 | 1 | 1299.64
50 | 0 | 0 | 1 | 231 | 0 | ЭММсНРиСП | Эксплуатация машин по ТСН-2001.16 |  |  | 231 | 12 | 3 |  | 2 | 0 | [6 empty] | 0 | 1 | 0 | 0 | 1 | 0
50 | 0 | 0 | 1 | 204 | 11.48 | ЗПМ | ЗП машинистов |  |  | 204 | 13 | 3 |  | 2 | 631.28 | [6 empty] | 11.48 | 1 | 11.48 | 631.28 | 1 | 631.28
50 | 0 | 0 | 1 | 205 | 3685.92 | ОЗП | Основная ЗП рабочих |  |  | 205 | 14 | 3 |  | 2 | 202688.75 | [6 empty] | 3685.92 | 1 | 3685.92 | 202688.75 | 1 | 202688.75
50 | 0 | 0 | 1 | 232 | 0 | ОЗПсНРиСП | Основная ЗП рабочих по ТСН-2001.16 |  |  | 232 | 15 | 3 |  | 2 | 0 | [6 empty] | 0 | 1 | 0 | 0 | 1 | 0
50 | 0 | 0 | 1 | 214 | 88247.3 | Строит | Строительные работы с НР и СП |  |  | 214 | 16 | 3 |  | 2 | 688439.5 | [6 empty] | 88247.3 | 1 | 88247.3 | 688439.5 | 1 | 688439.5
50 | 0 | 0 | 1 | 215 | 0 | Монтаж | Монтажные работы с НР и СП |  |  | 215 | 17 | 3 |  | 2 | 0 | [6 empty] | 0 | 1 | 0 | 0 | 1 | 0
50 | 0 | 0 | 1 | 217 | 0 | Прочие | Прочие работы с НР и СП |  |  | 217 | 18 | 3 |  | 2 | 0 | [6 empty] | 0 | 1 | 0 | 0 | 1 | 0
50 | 0 | 0 | 1 | 230 | 0 | ПрочиеЗатр | Прочие затраты по ТСН-2001.16 |  |  | 230 | 19 | 3 |  | 2 | 0 | [6 empty] | 0 | 1 | 0 | 0 | 1 | 0
50 | 0 | 0 | 1 | 206 | 0 | ВозврМат | Возврат материалов |  |  | 206 | 20 | 3 |  | 2 | 0 | [6 empty] | 0 | 1 | 0 | 0 | 1 | 0
50 | 0 | 0 | 1 | 207 | 292.3544 | ТрудСтр | Трудозатраты строителей |  |  | 207 | 21 | 3 |  | -1 | 292.3544 | [6 empty] | 292.3544 | 1 | 292.3544 | 292.3544 | 1 | 292.3544
50 | 0 | 0 | 1 | 208 | 0 | ТрудМаш | Трудозатраты машинистов |  |  | 208 | 22 | 3 |  | -1 | 0 | [6 empty] | 0 | 1 | 0 | 0 | 1 | 0
50 | 0 | 0 | 1 | 209 | 0 | ТранспМат | Транспорт материалов |  |  | 209 | 23 | 3 |  | 2 | 0 | [6 empty] | 0 | 1 | 0 | 0 | 1 | 0
50 | 0 | 0 | 1 | 233 | 0 | Перевозка | Перевозка грузов |  |  | 233 | 24 | 3 |  | 2 | 0 | [6 empty] | 0 | 1 | 0 | 0 | 1 | 0
50 | 0 | 0 | 1 | 210 | 4030.17 | НР | Накладные расходы |  |  | 210 | 25 | 3 |  | 2 | 221618.84 | [6 empty] | 4030.17 | 1 | 4030.17 | 221618.84 | 1 | 221618.84
50 | 0 | 0 | 1 | 211 | 2255.41 | СмПриб | Сметная прибыль |  |  | 211 | 26 | 3 |  | 2 | 124025.21 | [6 empty] | 2255.41 | 1 | 2255.41 | 124025.21 | 1 | 124025.21
50 | 0 | 0 | 1 | 224 | 88247.3 | Всего | Всего с НР и СП |  |  | 224 | 27 | 3 |  | 2 | 688439.5 | [6 empty] | 88247.3 | 1 | 88247.3 | 688439.5 | 1 | 688439.5
51 | 1 | 4 | 24 |  | Новый раздел | Канализация хозяйственно-бытовая (К1) (подвал) | 0 | [6 empty] | 81961.72 | 78192.99 | 82.81 | 11.48 | 3685.92 | 0 | 292.3544 | 0 | 0 | 4030.17 | 2255.41 | [15 empty] | 0 | 0 | 0 | 88247.3 | 88247.3 | 0 | 0 | 78192.99 | 78192.99 | 0 | 78192.99 | 0 | 0 | 0 | 0 | 0 | [54 empty] | 342795.45 | 138807.06 | 1299.64 | 631.28 | 202688.75 | 0 | 292.3544 | 0 | 0 | 221618.84 | 124025.21 | [15 empty] | 0 | 0 | 0 | 688439.5 | 688439.5 | 0 | 0 | 138807.06 | 138807.06 | 0 | 138807.06 | 0 | 0 | 0 | 0 | 0 | [53 empty] | 0
50 | 0 | 0 | 1 | 201 | 81961.72 | ПЗ | Прямые затраты |  |  | 201 | 1 | 3 |  | 2 | 342795.45 | [6 empty] | 81961.72 | 1 | 81961.72 | 342795.45 | 1 | 342795.45
50 | 0 | 0 | 1 | 202 | 78192.99 | СтМатОб | Стоимость материальных ресурсов (всего) |  |  | 202 | 2 | 3 |  | 2 | 138807.06 | [6 empty] | 78192.99 | 1 | 78192.99 | 138807.06 | 1 | 138807.06
50 | 0 | 0 | 1 | 222 | 0 | СтМатОбЗак | Стоимость материалов и оборудования заказчика |  |  | 222 | 3 | 3 |  | 2 | 0 | [6 empty] | 0 | 1 | 0 | 0 | 1 | 0
50 | 0 | 0 | 1 | 225 | 78192.99 | СтМатОбПод | Стоимость материалов и оборудования подрядчика |  |  | 225 | 4 | 3 |  | 2 | 138807.06 | [6 empty] | 78192.99 | 1 | 78192.99 | 138807.06 | 1 | 138807.06
50 | 0 | 0 | 1 | 226 | 78192.99 | СтМат | Стоимость материалов (всего) |  |  | 226 | 5 | 3 |  | 2 | 138807.06 | [6 empty] | 78192.99 | 1 | 78192.99 | 138807.06 | 1 | 138807.06
50 | 0 | 0 | 1 | 227 | 0 | СтМатЗак | Стоимость материалов заказчика |  |  | 227 | 6 | 3 |  | 2 | 0 | [6 empty] | 0 | 1 | 0 | 0 | 1 | 0
50 | 0 | 0 | 1 | 228 | 78192.99 | СтМатПод | Стоимость материалов подрядчика |  |  | 228 | 7 | 3 |  | 2 | 138807.06 | [6 empty] | 78192.99 | 1 | 78192.99 | 138807.06 | 1 | 138807.06
50 | 0 | 0 | 1 | 216 | 0 | Оборуд | Стоимость оборудования (всего) |  |  | 216 | 8 | 3 |  | 2 | 0 | [6 empty] | 0 | 1 | 0 | 0 | 1 | 0
50 | 0 | 0 | 1 | 223 | 0 | ОборудЗак | Стоимость оборудования заказчика |  |  | 223 | 9 | 3 |  | 2 | 0 | [6 empty] | 0 | 1 | 0 | 0 | 1 | 0
50 | 0 | 0 | 1 | 229 | 0 | ОборудПод | Стоимость оборудования подрядчика |  |  | 229 | 10 | 3 |  | 2 | 0 | [6 empty] | 0 | 1 | 0 | 0 | 1 | 0
50 | 0 | 0 | 1 | 203 | 82.81 | ЭММ | Эксплуатация машин |  |  | 203 | 11 | 3 |  | 2 | 1299.64 | [6 empty] | 82.81 | 1 | 82.81 | 1299.64 | 1 | 1299.64
50 | 0 | 0 | 1 | 231 | 0 | ЭММсНРиСП | Эксплуатация машин по ТСН-2001.16 |  |  | 231 | 12 | 3 |  | 2 | 0 | [6 empty] | 0 | 1 | 0 | 0 | 1 | 0
50 | 0 | 0 | 1 | 204 | 11.48 | ЗПМ | ЗП машинистов |  |  | 204 | 13 | 3 |  | 2 | 631.28 | [6 empty] | 11.48 | 1 | 11.48 | 631.28 | 1 | 631.28
50 | 0 | 0 | 1 | 205 | 3685.92 | ОЗП | Основная ЗП рабочих |  |  | 205 | 14 | 3 |  | 2 | 202688.75 | [6 empty] | 3685.92 | 1 | 3685.92 | 202688.75 | 1 | 202688.75
50 | 0 | 0 | 1 | 232 | 0 | ОЗПсНРиСП | Основная ЗП рабочих по ТСН-2001.16 |  |  | 232 | 15 | 3 |  | 2 | 0 | [6 empty] | 0 | 1 | 0 | 0 | 1 | 0
50 | 0 | 0 | 1 | 214 | 88247.3 | Строит | Строительные работы с НР и СП |  |  | 214 | 16 | 3 |  | 2 | 688439.5 | [6 empty] | 88247.3 | 1 | 88247.3 | 688439.5 | 1 | 688439.5
50 | 0 | 0 | 1 | 215 | 0 | Монтаж | Монтажные работы с НР и СП |  |  | 215 | 17 | 3 |  | 2 | 0 | [6 empty] | 0 | 1 | 0 | 0 | 1 | 0
50 | 0 | 0 | 1 | 217 | 0 | Прочие | Прочие работы с НР и СП |  |  | 217 | 18 | 3 |  | 2 | 0 | [6 empty] | 0 | 1 | 0 | 0 | 1 | 0
50 | 0 | 0 | 1 | 230 | 0 | ПрочиеЗатр | Прочие затраты по ТСН-2001.16 |  |  | 230 | 19 | 3 |  | 2 | 0 | [6 empty] | 0 | 1 | 0 | 0 | 1 | 0
50 | 0 | 0 | 1 | 206 | 0 | ВозврМат | Возврат материалов |  |  | 206 | 20 | 3 |  | 2 | 0 | [6 empty] | 0 | 1 | 0 | 0 | 1 | 0
50 | 0 | 0 | 1 | 207 | 292.3544 | ТрудСтр | Трудозатраты строителей |  |  | 207 | 21 | 3 |  | -1 | 292.3544 | [6 empty] | 292.3544 | 1 | 292.3544 | 292.3544 | 1 | 292.3544
50 | 0 | 0 | 1 | 208 | 0 | ТрудМаш | Трудозатраты машинистов |  |  | 208 | 22 | 3 |  | -1 | 0 | [6 empty] | 0 | 1 | 0 | 0 | 1 | 0
50 | 0 | 0 | 1 | 209 | 0 | ТранспМат | Транспорт материалов |  |  | 209 | 23 | 3 |  | 2 | 0 | [6 empty] | 0 | 1 | 0 | 0 | 1 | 0
50 | 0 | 0 | 1 | 233 | 0 | Перевозка | Перевозка грузов |  |  | 233 | 24 | 3 |  | 2 | 0 | [6 empty] | 0 | 1 | 0 | 0 | 1 | 0
50 | 0 | 0 | 1 | 210 | 4030.17 | НР | Накладные расходы |  |  | 210 | 25 | 3 |  | 2 | 221618.84 | [6 empty] | 4030.17 | 1 | 4030.17 | 221618.84 | 1 | 221618.84
50 | 0 | 0 | 1 | 211 | 2255.41 | СмПриб | Сметная прибыль |  |  | 211 | 26 | 3 |  | 2 | 124025.21 | [6 empty] | 2255.41 | 1 | 2255.41 | 124025.21 | 1 | 124025.21
50 | 0 | 0 | 1 | 224 | 88247.3 | Всего | Всего с НР и СП |  |  | 224 | 27 | 3 |  | 2 | 688439.5 | [6 empty] | 88247.3 | 1 | 88247.3 | 688439.5 | 1 | 688439.5
4 | 1 |  | 206 |  | Новый раздел | Канализация хозяйственно-бытовая напорная (К1н) (подвал) |  | 0 |  | -1 | [7 empty] | 0 | 0 |  | 0 | [53 empty] | 0 | [11 empty] | 0
52 | 1 | 4 | 121 | 0 | Новый раздел | Канализация хозяйственно-бытовая напорная (К1н) (подвал) | [7 empty] | 9942 | 9714.22 | 78.96 | 9.06 | 148.82 | 0 | 11.6476 | 0 | 0 | 168.18 | 93.21 | 0 | 0 | 0 | 0 | 0 | 0 | 0 | 0 | 0 | 0 | 0 | 0 | 0 | 0 | 0 | 0 | 7133.31 | 0 | 10203.39 | 2963.66 | 106.42 | 0 | 9714.22 | 2580.91 | 0 | 2580.91 | 7133.31 | 0 | 0 | 0 | 0 | 0 | 0 | 0 | 0 | 0 | 0 | 0 | 0 | 0 | 0 | 0 | 0 | 0 | 0 | 0 | 0 | 0 | 0 | 0 | 0 | 0 | 0 | 0 | 0 | 0 | 0 | 0 | 0 | 0 | 0 | 0 | 0 | 0 | 0 | 0 | 0 | 0 | 0 | 0 | 0 | 0 | 0 | 0 | 0 | 0 | 0 | 0 | 0 | 0 | 0 | 0 | 0 | 0 | 0 | 89542.13 | 80183.22 | 1175.3 | 498.2 | 8183.61 | 0 | 11.6476 | 0 | 0 | 9247.32 | 5125.5 | 0 | 0 | 0 | 0 | 0 | 0 | 0 | 0 | 0 | 0 | 0 | 0 | 0 | 0 | 0 | 0 | 54641.16 | 0 | 103914.95 | 46033.13 | 3240.66 | 0 | 80183.22 | 25542.06 | 0 | 25542.06 | 54641.16 | 0 | 0 | 0 | 0 | 0 | 0 | 0 | 0 | 0 | 0 | 0 | 0 | 0 | 0 | 0 | 0 | 0 | 0 | 0 | 0 | 0 | 0 | 0 | 0 | 0 | 0 | 0 | 0 | 0 | 0 | 0 | 0 | 0 | 0 | 0 | 0 | 0 | 0 | 0 | 0 | 0 | 0 | 0 | 0 | 0 | 0 | 0 | 0 | 0 | 0 | 0 | 0 | 0 | 0 | 0 | 0 | 0 | 0
5 | 1 |  | 176 |  | Новый подраздел | Монтажные работы |  | 0 |  | 0 | [7 empty] | 0 | 0 |  | 0 | [53 empty] | 0 | [11 empty] | 0
52 | 1 | 5 | 125 | 0 | Новый подраздел | Монтажные работы | [7 empty] | 9942 | 9714.22 | 78.96 | 9.06 | 148.82 | 0 | 11.6476 | 0 | 0 | 168.18 | 93.21 | 0 | 0 | 9942 | 9714.22 | 78.96 | 9.06 | 148.82 | 0 | 11.6476 | 0 | 0 | 168.18 | 93.21 | 0 | 0 | 0 | 7133.31 | 0 | 10203.39 | 2963.66 | 106.42 | 0 | 9714.22 | 2580.91 | 0 | 2580.91 | 7133.31 | 0 | 0 | 0 | 0 | 0 | 0 | 0 | 0 | 0 | 0 | 0 | 0 | 0 | 0 | 0 | 0 | 0 | 0 | 0 | 0 | 0 | 0 | 0 | 0 | 7133.31 | 0 | 10203.39 | 2963.66 | 106.42 | 0 | 9714.22 | 2580.91 | 0 | 2580.91 | 7133.31 | 0 | 0 | 0 | 0 | 0 | 0 | 0 | 0 | 0 | 0 | 0 | 0 | 0 | 0 | 0 | 0 | 0 | 0 | 0 | 0 | 0 | 0 | 0 | 89542.13 | 80183.22 | 1175.3 | 498.2 | 8183.61 | 0 | 11.6476 | 0 | 0 | 9247.32 | 5125.5 | 0 | 0 | 89542.13 | 80183.22 | 1175.3 | 498.2 | 8183.61 | 0 | 11.6476 | 0 | 0 | 9247.32 | 5125.5 | 0 | 0 | 0 | 54641.16 | 0 | 103914.95 | 46033.13 | 3240.66 | 0 | 80183.22 | 25542.06 | 0 | 25542.06 | 54641.16 | 0 | 0 | 0 | 0 | 0 | 0 | 0 | 0 | 0 | 0 | 0 | 0 | 0 | 0 | 0 | 0 | 0 | 0 | 0 | 0 | 0 | 0 | 0 | 0 | 54641.16 | 0 | 103914.95 | 46033.13 | 3240.66 | 0 | 80183.22 | 25542.06 | 0 | 25542.06 | 54641.16 | 0 | 0 | 0 | 0 | 0 | 0 | 0 | 0 | 0 | 0 | 0 | 0 | 0 | 0 | 0 | 0 | 0 | 0 | 0 | 0 | 0 | 0 | 0
17 | 1 | 81 | 85 | 6 | 3.16-7-5 | Прокладка трубопроводов водоснабжения из стальных водогазопроводных оцинкованных труб диаметром 40 мм | 100 м трубопровода | 0.1 | 0 | 0.1 |  |  |  | 69.01 | 4.6 | 7.01 | 0.89 | 57.4 | 0 | 4.5487 | 0 | 0 | 63.54 | 35.56 |  | 59209203 | 649.6956 | 46.02 | 65.6838 | 8.3325 | 537.9918 | 0 | 42.6305 | 0 | 0 | 519.08 | 46.02 | 47.77 | 6.06 | 425.29 | 0 | 33.7 | 0 | 0 | 109 | 61 | 1.067 | 1 |  |  | 1 | 1 | 1 | 1 |  |  |  |  | 0 | 1 | ТСН-2001.3 Доп. 79, Сб. 16, т. 7, поз. 5 |  |  | 21 | 58807811 | 3.16-7-5 | 1 | 30 | 0 | 1 | 1 | 1 | 1 | 1 | 1 |  | 109 | 61 |  |  |  | 30 | 0 | 0 | [5 empty] | 0 | Поправка: О.П. п.3.4. 6 Наименование: Выполняемые при ремонте и реконструкции работы аналогичные технологическим процессам, характерным для нового строительства и отсутствующим в сборниках на ремонтно-строительные работы Поправка: О.П. п.3.4.30.в Наименование: При применении территориальных сметных нормативов для города Москвы затраты, учитывающие напряженные и стесненные условия производства работ (стесненность, сложность складирования и транспортной логистики и т.п.), исчисляются с применением коэффициентов к затратам труда и заработной плате рабочих, машинистов, времени эксплуатации машин и механизмов, стоимости эксплуатации машин в размере: для объектов, расположенных за пределами Третьего транспортного кольца города Москвы, но в пределах Московской кольцевой автомобильной дороги | 0 | 69.01 | 46.02 | 70.08 | 8.89 | 574.04 | 0 | 45.4867 | 0 | 0 | 63.5361 | 35.5569 |  | 21 |  |  | *1,25)*1,1 | *1,25)*1,1 | *1,15)*1,1 |  | *1,15)*1,1 | *1,25)*1,1 |  |  |  | 0 | 0 | 1 | 1 |  |  |  | 1013 | 100 м трубопровода | 100 м трубопровода | 1 | [6 empty] | 58807897 | 30 | Строительные работы | 0 |  | 1 | 21 | ТСН-2001.3-16. Трубопроводы внутренние | ТСН-2001.3-16-1 |  | Поправка: О.П. п.3.4. 6 Поправка: О.П. п.3.4.30.в |  | 0 | 519.08 | 46.02 | 47.77 | 6.06 | 425.29 | 33.7 | 0 | 0 | [17 empty] | 0 | 0 | 0 |  |  |  |  | 109 | 61 |  |  |  |  | 1 |  | -94379843 | 2 | 1 | 2 | 0 | 0 | 0 | 168.11 | 168.11 | 0 | 0 |  | 0 | 3 | 0 |  | 0 | 1 | 0 | 0 | 0 | 0 |  |  |  | 0 | 0
17 | 1 | 96 | 100 | 6 | 3.16-7-5 | Прокладка трубопроводов водоснабжения из стальных водогазопроводных оцинкованных труб диаметром 40 мм | 100 м трубопровода | 0.1 | 0 | 0.1 |  |  |  | 3292.74 | 28.57 | 107.74 | 48.94 | 3156.43 | 0 | 4.5487 | 0 | 0 | 3493.85 | 1955.28 |  | 59209200 | 649.6956 | 46.02 | 65.6838 | 8.3325 | 537.9918 | 0 | 42.6305 | 0 | 0 | 519.08 | 46.02 | 47.77 | 6.06 | 425.29 | 0 | 33.7 | 0 | 0 | 109 | 61 | 1.067 | 1 |  |  | 1 | 54.99 | 15.37 | 6.21 |  |  |  |  | 0 | 1 | ТСН-2001.3 Доп. 79, Сб. 16, т. 7, поз. 5 |  |  | 21 | 58807811 | 3.16-7-5 | 1 | 30 | 0 | 54.99 | 1 | 1 | 1 | 1 | 1 |  | 109 | 61 |  |  |  | 30 | 0 | 0 | [5 empty] | 0 | Поправка: О.П. п.3.4. 6 Наименование: Выполняемые при ремонте и реконструкции работы аналогичные технологическим процессам, характерным для нового строительства и отсутствующим в сборниках на ремонтно-строительные работы Поправка: О.П. п.3.4.30.в Наименование: При применении территориальных сметных нормативов для города Москвы затраты, учитывающие напряженные и стесненные условия производства работ (стесненность, сложность складирования и транспортной логистики и т.п.), исчисляются с применением коэффициентов к затратам труда и заработной плате рабочих, машинистов, времени эксплуатации машин и механизмов, стоимости эксплуатации машин в размере: для объектов, расположенных за пределами Третьего транспортного кольца города Москвы, но в пределах Московской кольцевой автомобильной дороги | 0 | 3292.74 | 285.78 | 1077.13 | 488.86 | 31566.46 | 0 | 45.4867 | 0 | 0 | 3493.8533 | 1955.2757 |  | 23 |  |  | *1,25)*1,1 | *1,25)*1,1 | *1,15)*1,1 |  | *1,15)*1,1 | *1,25)*1,1 |  |  |  | 0 | 0 | 1 | 1 |  |  |  | 1013 | 100 м трубопровода | 100 м трубопровода | 1 | [6 empty] | 58807897 | 30 | Строительные работы | 0 |  | 1 | 21 | ТСН-2001.3-16. Трубопроводы внутренние | ТСН-2001.3-16-1 |  | Поправка: О.П. п.3.4. 6 Поправка: О.П. п.3.4.30.в |  | 0 | 519.08 | 46.02 | 47.77 | 6.06 | 425.29 | 33.7 | 0 | 0 | [17 empty] | 0 | 0 | 0 |  |  |  |  | 109 | 61 |  |  |  |  | 1 |  | -94379843 | 2 | 1 | 2 | 0 | 0 | 0 | 8741.87 | 8741.87 | 0 | 0 |  | 0 | 3 | 0 |  | 0 | 1 | 0 | 0 | 0 | 0 |  |  |  | 0 | 0
18 | 1 | 80 |  | 6,1 | 1.12-2-1164 | Хомуты из оцинкованной стали с резиновыми прокладками для жесткого и скользящего крепления полипропиленовых труб, наружный диаметр 32 мм /ф40мм | шт. | 4 | 40 | 40 |  |  |  | 78.44 | 78.44 | 0 | 0 | 0 | 0 | 0 | 0 | 0 | 0 | 0 |  | 59209203 | 19.61 | 19.61 | 0 | 0 | 0 | 0 | 0 | 0 | 0 | 19.61 | 19.61 | 0 | 0 | 0 | 0 | 0 | 0 | 0 | 109 | 61 | 1 | 1 |  |  | 1 | 1 | 1 | 1 |  |  |  |  | 3 | 1 | ТСН-2001.1 Доп. 46, Р. 12, о. 2, поз. 1164 |  |  | 21 | 58807811 |  | 0 | 30 | 0 | 1 | 1 | 1 | 1 | 1 | 1 |  | 109 | 61 |  |  |  | 30 | 0 | 0 | [5 empty] | 0 |  | 0 | 78.44 | 19.61 | 0 | 0 | 0 | 0 | 0 | 0 | 0 | 0 | 0 | [13 empty] | 0 | 0 | 1 | 1 |  |  |  | 1010 | шт. | шт. | 1 | [6 empty] | 58807897 | 30 | Строительные работы | 0 |  | 1 | 21 | ТСН-2001.3-16. Трубопроводы внутренние | ТСН-2001.3-16-1 |  |  |  | 0 | 19.61 | 19.61 | 0 | 0 | 0 | 0 | 0 | [18 empty] | 0 | 0 | 0 |  |  |  |  | 109 | 61 |  |  |  |  | 1 |  | 793962712 | 2 | 1 | -2 | 0 | 0 | 0 | 78.44 | 78.44 | 0 | 0 |  | 0 | 3 | 0 |  | 0 | 1 | 0 | 0 | 0 | 0 |  |  |  | 0 | 0
18 | 1 | 95 |  | 6,1 | 1.12-2-1164 | Хомуты из оцинкованной стали с резиновыми прокладками для жесткого и скользящего крепления полипропиленовых труб, наружный диаметр 32 мм /ф40мм | шт. | 4 | 40 | 40 |  |  |  | 78.44 | 78.44 | 0 | 0 | 0 | 0 | 0 | 0 | 0 | 0 | 0 |  | 59209200 | 19.61 | 19.61 | 0 | 0 | 0 | 0 | 0 | 0 | 0 | 19.61 | 19.61 | 0 | 0 | 0 | 0 | 0 | 0 | 0 | 109 | 61 | 1 | 1 |  |  | 1 | 1 | 1 | 1 |  |  |  |  | 3 | 1 | ТСН-2001.1 Доп. 46, Р. 12, о. 2, поз. 1164 |  |  | 21 | 58807811 | 1.12-2-1164 | 1 | 30 | 0 | 1 | 1 | 1 | 1 | 1 | 1 |  | 109 | 61 |  |  |  | 30 | 0 | 0 | [5 empty] | 0 |  | 0 | 78.44 | 19.61 | 0 | 0 | 0 | 0 | 0 | 0 | 0 | 0 | 0 | [13 empty] | 0 | 0 | 1 | 1 |  |  |  | 1010 | шт. | шт. | 1 | [6 empty] | 58807897 | 30 | Строительные работы | 0 |  | 1 | 21 | ТСН-2001.3-16. Трубопроводы внутренние | ТСН-2001.3-16-1 |  |  |  | 0 | 19.61 | 19.61 | 0 | 0 | 0 | 0 | 0 | [18 empty] | 0 | 0 | 0 |  |  |  |  | 109 | 61 |  |  |  |  | 1 |  | 793962712 | 2 | 1 | 2 | 0 | 0 | 0 | 78.44 | 78.44 | 0 | 0 |  | 0 | 3 | 0 |  | 0 | 1 | 0 | 0 | 0 | 0 |  |  |  | 0 | 0
18 | 1 | 81 |  | 6,2 | 1.13-4-129 | Кран шаровой, латунный, полнопроходной, муфтовый, 11б27п1, номинальное давление PN 1,6 МПа, номинальный диаметр DN 40 мм | шт. | 1 | 10 | 10 |  |  |  | 210.17 | 210.17 | 0 | 0 | 0 | 0 | 0 | 0 | 0 | 0 | 0 |  | 59209203 | 210.17 | 210.17 | 0 | 0 | 0 | 0 | 0 | 0 | 0 | 210.17 | 210.17 | 0 | 0 | 0 | 0 | 0 | 0 | 0 | 109 | 61 | 1 | 1 |  |  | 1 | 1 | 1 | 1 |  |  |  |  | 3 | 1 | ТСН-2001.1 Доп. 73, Р. 13, о. 4, поз. 129 |  |  | 21 | 58807811 |  | 0 | 30 | 0 | 1 | 1 | 1 | 1 | 1 | 1 |  | 109 | 61 |  |  |  | 30 | 0 | 0 | [5 empty] | 0 |  | 0 | 210.17 | 210.17 | 0 | 0 | 0 | 0 | 0 | 0 | 0 | 0 | 0 | [13 empty] | 0 | 0 | 1 | 1 |  |  |  | 1010 | шт. | шт. | 1 | [6 empty] | 58807897 | 30 | Строительные работы | 0 |  | 1 | 21 | ТСН-2001.3-16. Трубопроводы внутренние | ТСН-2001.3-16-1 |  |  |  | 0 | 210.17 | 210.17 | 0 | 0 | 0 | 0 | 0 | [18 empty] | 0 | 0 | 0 |  |  |  |  | 109 | 61 |  |  |  |  | 1 |  | -55472231 | 2 | 1 | -2 | 0 | 0 | 0 | 210.17 | 210.17 | 0 | 0 |  | 0 | 3 | 0 |  | 0 | 1 | 0 | 0 | 0 | 0 |  |  |  | 0 | 0
18 | 1 | 96 |  | 6,2 | 1.13-4-129 | Кран шаровой, латунный, полнопроходной, муфтовый, 11б27п1, номинальное давление PN 1,6 МПа, номинальный диаметр DN 40 мм | шт. | 1 | 10 | 10 |  |  |  | 693.56 | 693.56 | 0 | 0 | 0 | 0 | 0 | 0 | 0 | 0 | 0 |  | 59209200 | 210.17 | 210.17 | 0 | 0 | 0 | 0 | 0 | 0 | 0 | 210.17 | 210.17 | 0 | 0 | 0 | 0 | 0 | 0 | 0 | 109 | 61 | 1 | 1 |  |  | 1 | 1 | 1 | 3.3 |  |  |  |  | 3 | 1 | ТСН-2001.1 Доп. 73, Р. 13, о. 4, поз. 129 |  |  | 21 | 58807811 | 1.13-4-129 | 1 | 30 | 0 | 1 | 1 | 1 | 1 | 1 | 1 |  | 109 | 61 |  |  |  | 30 | 0 | 0 | [5 empty] | 0 |  | 0 | 693.56 | 693.56 | 0 | 0 | 0 | 0 | 0 | 0 | 0 | 0 | 0 | [13 empty] | 0 | 0 | 1 | 1 |  |  |  | 1010 | шт. | шт. | 1 | [6 empty] | 58807897 | 30 | Строительные работы | 0 |  | 1 | 21 | ТСН-2001.3-16. Трубопроводы внутренние | ТСН-2001.3-16-1 |  |  |  | 0 | 210.17 | 210.17 | 0 | 0 | 0 | 0 | 0 | [18 empty] | 0 | 0 | 0 |  |  |  |  | 109 | 61 |  |  |  |  | 1 |  | -55472231 | 2 | 1 | 2 | 0 | 0 | 0 | 693.56 | 693.56 | 0 | 0 |  | 0 | 3 | 0 |  | 0 | 1 | 0 | 0 | 0 | 0 |  |  |  | 0 | 0
18 | 1 | 79 |  | 6,3 | 1.12-1-56 | Узел трубопровода из стальных водогазопроводных оцинкованных труб, с гильзами, для водоснабжения, диаметр условного прохода 40 мм | м | 10 | 100 | 100 |  |  |  | 615.8 | 615.8 | 0 | 0 | 0 | 0 | 0 | 0 | 0 | 0 | 0 |  | 59209203 | 61.58 | 61.58 | 0 | 0 | 0 | 0 | 0 | 0 | 0 | 61.58 | 61.58 | 0 | 0 | 0 | 0 | 0 | 0 | 0 | 109 | 61 | 1 | 1 |  |  | 1 | 1 | 1 | 1 |  |  |  |  | 3 | 1 | ТСН-2001.1 Доп. 79, Р. 12, о. 1, поз. 56 |  |  | 21 | 58807811 |  | 0 | 30 | 0 | 1 | 1 | 1 | 1 | 1 | 1 |  | 109 | 61 |  |  |  | 30 | 0 | 0 | [5 empty] | 0 |  | 0 | 615.8 | 61.58 | 0 | 0 | 0 | 0 | 0 | 0 | 0 | 0 | 0 | [13 empty] | 0 | 0 | 1 | 1 |  |  |  | 1003 | м | м | 1 | [6 empty] | 58807897 | 30 | Строительные работы | 0 |  | 1 | 21 | ТСН-2001.3-16. Трубопроводы внутренние | ТСН-2001.3-16-1 |  |  |  | 0 | 61.58 | 61.58 | 0 | 0 | 0 | 0 | 0 | [18 empty] | 0 | 0 | 0 |  |  |  |  | 109 | 61 |  |  |  |  | 1 |  | -1904747147 | 2 | 1 | -2 | 0 | 0 | 0 | 615.8 | 615.8 | 0 | 0 |  | 0 | 3 | 0 |  | 0 | 1 | 0 | 0 | 0 | 0 |  |  |  | 0 | 0
18 | 1 | 94 |  | 6,3 | 1.12-1-56 | Узел трубопровода из стальных водогазопроводных оцинкованных труб, с гильзами, для водоснабжения, диаметр условного прохода 40 мм | м | 10 | 100 | 100 |  |  |  | 7315.7 | 7315.7 | 0 | 0 | 0 | 0 | 0 | 0 | 0 | 0 | 0 |  | 59209200 | 61.58 | 61.58 | 0 | 0 | 0 | 0 | 0 | 0 | 0 | 61.58 | 61.58 | 0 | 0 | 0 | 0 | 0 | 0 | 0 | 109 | 61 | 1 | 1 |  |  | 1 | 1 | 1 | 11.88 |  |  |  |  | 3 | 1 | ТСН-2001.1 Доп. 79, Р. 12, о. 1, поз. 56 |  |  | 21 | 58807811 | 1.12-1-56 | 1 | 30 | 0 | 1 | 1 | 1 | 1 | 1 | 1 |  | 109 | 61 |  |  |  | 30 | 0 | 0 | [5 empty] | 0 |  | 0 | 7315.7 | 731.57 | 0 | 0 | 0 | 0 | 0 | 0 | 0 | 0 | 0 | [13 empty] | 0 | 0 | 1 | 1 |  |  |  | 1003 | м | м | 1 | [6 empty] | 58807897 | 30 | Строительные работы | 0 |  | 1 | 21 | ТСН-2001.3-16. Трубопроводы внутренние | ТСН-2001.3-16-1 |  |  |  | 0 | 61.58 | 61.58 | 0 | 0 | 0 | 0 | 0 | [18 empty] | 0 | 0 | 0 |  |  |  |  | 109 | 61 |  |  |  |  | 1 |  | -1904747147 | 2 | 1 | 2 | 0 | 0 | 0 | 7315.7 | 7315.7 | 0 | 0 |  | 0 | 3 | 0 |  | 0 | 1 | 0 | 0 | 0 | 0 |  |  |  | 0 | 0
17 | 1 |  |  | 7 | 1.13-3-41 | Клапан обратный общего назначения, латунный, с внутренней резьбой, температура до +100°С, номинальное давление PN 1,0 МПа, номинальный диаметр DN 40 мм | шт. | 1 | 0 | 1 |  |  |  | 372.9 | 372.9 | 0 | 0 | 0 | 0 | 0 | 0 | 0 | 0 | 0 |  | 59209203 | 372.9 | 372.9 | 0 | 0 | 0 | 0 | 0 | 0 | 0 | 372.9 | 372.9 | 0 | 0 | 0 | 0 | 0 | 0 | 0 | 109 | 61 | 1 | 1 |  |  | 1 | 1 | 1 | 1 |  |  |  |  | 3 | 1 | ТСН-2001.1 Доп. 79, Р. 13, о. 3, поз. 41 |  |  | 21 | 0 |  | 0 | 30 | 0 | 1 | 1 | 1 | 1 | 1 | 1 |  | 109 | 61 |  |  |  | 30 | 0 | 0 | [5 empty] | 0 |  | 0 | 372.9 | 372.9 | 0 | 0 | 0 | 0 | 0 | 0 | 0 | 0 | 0 | [13 empty] | 0 | 0 | 1 | 1 |  |  |  | 1010 | шт. | шт. | 1 | [6 empty] | 58807897 | 30 | Строительные работы | 0 |  | 1 | 21 | ТСН-2001.3-16. Трубопроводы внутренние | ТСН-2001.3-16-1 |  |  |  | 0 | 372.9 | 372.9 | 0 | 0 | 0 | 0 | 0 | 0 | [17 empty] | 0 | 0 | 0 |  |  |  |  | 109 | 61 |  |  |  |  | 1 |  | 409571409 | 2 | 1 | -2 | 0 | 0 | 0 | 372.9 | 372.9 | 0 | 0 |  | 0 | 3 | 0 |  | 0 | 1 | 0 | 0 | 0 | 0 |  |  |  | 0 | 0
17 | 1 |  |  | 7 | 1.13-3-41 | Клапан обратный общего назначения, латунный, с внутренней резьбой, температура до +100°С, номинальное давление PN 1,0 МПа, номинальный диаметр DN 40 мм | шт. | 1 | 0 | 1 |  |  |  | 2621.49 | 2621.49 | 0 | 0 | 0 | 0 | 0 | 0 | 0 | 0 | 0 |  | 59209200 | 372.9 | 372.9 | 0 | 0 | 0 | 0 | 0 | 0 | 0 | 372.9 | 372.9 | 0 | 0 | 0 | 0 | 0 | 0 | 0 | 109 | 61 | 1 | 1 |  |  | 1 | 1 | 1 | 7.03 |  |  |  |  | 3 | 1 | ТСН-2001.1 Доп. 79, Р. 13, о. 3, поз. 41 |  |  | 21 | 0 | 1.13-3-41 | 1 | 30 | 0 | 1 | 1 | 1 | 1 | 1 | 1 |  | 109 | 61 |  |  |  | 30 | 0 | 0 | [5 empty] | 0 |  | 0 | 2621.49 | 2621.49 | 0 | 0 | 0 | 0 | 0 | 0 | 0 | 0 | 0 | [13 empty] | 0 | 0 | 1 | 1 |  |  |  | 1010 | шт. | шт. | 1 | [6 empty] | 58807897 | 30 | Строительные работы | 0 |  | 1 | 21 | ТСН-2001.3-16. Трубопроводы внутренние | ТСН-2001.3-16-1 |  |  |  | 0 | 372.9 | 372.9 | 0 | 0 | 0 | 0 | 0 | 0 | [17 empty] | 0 | 0 | 0 |  |  |  |  | 109 | 61 |  |  |  |  | 1 |  | 409571409 | 2 | 1 | 2 | 0 | 0 | 0 | 2621.49 | 2621.49 | 0 | 0 |  | 0 | 3 | 0 |  | 0 | 1 | 0 | 0 | 0 | 0 |  |  |  | 0 | 0
17 | 1 | 103 | 108 |  | 3.16-15-2 | Установка вентилей, задвижек, затворов, клапанов обратных, кранов проходных на трубопроводах из стальных труб диаметром до 50 мм | 1 ШТ. | 0 | 0 | 0 |  |  |  | 0 | 0 | 0 | 0 | 0 | 0 | 0 | 0 | 0 | 0 | 0 |  | -1 | 49.6411 | 21.81 | 5.7062 | 0.34375 | 22.1248 | 0 | 1.8596 | 0 | 0 | 43.45 | 21.81 | 4.15 | 0.25 | 17.49 | 0 | 1.47 | 0 | 0 | 109 | 61 | 1.067 | 1 |  |  | 1 | 1 | 1 | 1 |  |  |  |  | 0 | 1 | ТСН-2001.3 Доп. 79, Сб. 16, т. 15, поз. 2 |  |  | 21 | 58807811 | 3.16-15-2 | 1 | 30 | 0 | 1 | 1 | 1 | 1 | 1 | 1 |  | 109 | 61 |  |  |  | 30 | 0 | 0 | [5 empty] | 0 | Поправка: О.П. п.3.4. 6 Наименование: Выполняемые при ремонте и реконструкции работы аналогичные технологическим процессам, характерным для нового строительства и отсутствующим в сборниках на ремонтно-строительные работы Поправка: О.П. п.3.4.30.в Наименование: При применении территориальных сметных нормативов для города Москвы затраты, учитывающие напряженные и стесненные условия производства работ (стесненность, сложность складирования и транспортной логистики и т.п.), исчисляются с применением коэффициентов к затратам труда и заработной плате рабочих, машинистов, времени эксплуатации машин и механизмов, стоимости эксплуатации машин в размере: для объектов, расположенных за пределами Третьего транспортного кольца города Москвы, но в пределах Московской кольцевой автомобильной дороги | 0 | 0 | 21.81 | 6.09 | 0.37 | 23.61 | 0 | 1.9841 | 0 | 0 | 0 | 0 |  | 25 |  |  | *1,25)*1,1 | *1,25)*1,1 | *1,15)*1,1 |  | *1,15)*1,1 | *1,25)*1,1 |  |  |  | 0 | 0 | 1 | 1 |  |  |  | 1013 | 1 ШТ. | 1 ШТ. | 1 | [6 empty] | 58807897 | 30 | Строительные работы | 0 |  | 1 | 21 | ТСН-2001.3-16. Трубопроводы внутренние | ТСН-2001.3-16-1 |  | Поправка: О.П. п.3.4. 6 Поправка: О.П. п.3.4.30.в |  | 1024 | 43.45 | 21.81 | 4.15 | 0.25 | 17.49 | 1.47 | 0 | 0 | [17 empty] | 0 | 0 | 0 |  |  |  |  | 109 | 61 |  |  |  |  | 1 |  | 752751470 | 2 | 1 | 2 | 0 | 0 | 0 | 0 | 0 | 0 | 0 |  | 0 | 3 | 0 |  | 0 | 1 | 0 | 0 | 0 | 0 |  |  |  | 0 | 0
17 | 1 | 110 | 116 |  | 3.16-15-2 | Установка вентилей, задвижек, затворов, клапанов обратных, кранов проходных на трубопроводах из стальных труб диаметром до 50 мм | 1 ШТ. | 0 | 0 | 0 |  |  |  | 0 | 0 | 0 | 0 | 0 | 0 | 0 | 0 | 0 | 0 | 0 |  | -1 | 49.6411 | 21.81 | 5.7062 | 0.34375 | 22.1248 | 0 | 1.8596 | 0 | 0 | 43.45 | 21.81 | 4.15 | 0.25 | 17.49 | 0 | 1.47 | 0 | 0 | 109 | 61 | 1.067 | 1 |  |  | 1 | 54.99 | 13.44 | 8.42 |  |  |  |  | 0 | 1 | ТСН-2001.3 Доп. 79, Сб. 16, т. 15, поз. 2 |  |  | 21 | 58807811 | 3.16-15-2 | 1 | 30 | 0 | 54.99 | 1 | 1 | 1 | 1 | 1 |  | 109 | 61 |  |  |  | 30 | 0 | 0 | [5 empty] | 0 | Поправка: О.П. п.3.4. 6 Наименование: Выполняемые при ремонте и реконструкции работы аналогичные технологическим процессам, характерным для нового строительства и отсутствующим в сборниках на ремонтно-строительные работы Поправка: О.П. п.3.4.30.в Наименование: При применении территориальных сметных нормативов для города Москвы затраты, учитывающие напряженные и стесненные условия производства работ (стесненность, сложность складирования и транспортной логистики и т.п.), исчисляются с применением коэффициентов к затратам труда и заработной плате рабочих, машинистов, времени эксплуатации машин и механизмов, стоимости эксплуатации машин в размере: для объектов, расположенных за пределами Третьего транспортного кольца города Москвы, но в пределах Московской кольцевой автомобильной дороги | 0 | 0 | 183.64 | 81.85 | 20.35 | 1298.31 | 0 | 1.9841 | 0 | 0 | 0 | 0 |  | 27 |  |  | *1,25)*1,1 | *1,25)*1,1 | *1,15)*1,1 |  | *1,15)*1,1 | *1,25)*1,1 |  |  |  | 0 | 0 | 1 | 1 |  |  |  | 1013 | 1 ШТ. | 1 ШТ. | 1 | [6 empty] | 58807897 | 30 | Строительные работы | 0 |  | 1 | 21 | ТСН-2001.3-16. Трубопроводы внутренние | ТСН-2001.3-16-1 |  | Поправка: О.П. п.3.4. 6 Поправка: О.П. п.3.4.30.в |  | 1024 | 43.45 | 21.81 | 4.15 | 0.25 | 17.49 | 1.47 | 0 | 0 | [17 empty] | 0 | 0 | 0 |  |  |  |  | 109 | 61 |  |  |  |  | 1 |  | 752751470 | 2 | 1 | 2 | 0 | 0 | 0 | 0 | 0 | 0 | 0 |  | 0 | 3 | 0 |  | 0 | 1 | 0 | 0 | 0 | 0 |  |  |  | 0 | 0
18 | 1 | 102 |  |  | 1.13-3-41 | Клапан обратный общего назначения, латунный, с внутренней резьбой, температура до +100°С, номинальное давление PN 1,0 МПа, номинальный диаметр DN 40 мм | шт. | 0 | 1 | 1 |  |  |  | 0 | 0 | 0 | 0 | 0 | 0 | 0 | 0 | 0 | 0 | 0 |  | -1 | 372.9 | 372.9 | 0 | 0 | 0 | 0 | 0 | 0 | 0 | 372.9 | 372.9 | 0 | 0 | 0 | 0 | 0 | 0 | 0 | 109 | 61 | 1 | 1 |  |  | 1 | 1 | 1 | 1 |  |  |  |  | 3 | 1 | ТСН-2001.1 Доп. 79, Р. 13, о. 3, поз. 41 |  |  | 21 | 58807811 |  | 0 | 30 | 0 | 1 | 1 | 1 | 1 | 1 | 1 |  | 109 | 61 |  |  |  | 30 | 0 | 0 | [5 empty] | 0 |  | 0 | 0 | 372.9 | 0 | 0 | 0 | 0 | 0 | 0 | 0 | 0 | 0 | [13 empty] | 0 | 0 | 1 | 1 |  |  |  | 1010 | шт. | шт. | 1 | [6 empty] | 58807897 | 30 | Строительные работы | 0 |  | 1 | 21 | ТСН-2001.3-16. Трубопроводы внутренние | ТСН-2001.3-16-1 |  |  |  | 1024 | 372.9 | 372.9 | 0 | 0 | 0 | 0 | 0 | [18 empty] | 0 | 0 | 0 |  |  |  |  | 109 | 61 |  |  |  |  | 1 |  | 409571409 | 2 | 1 | -2 | 0 | 0 | 0 | 0 | 0 | 0 | 0 |  | 0 | 3 | 0 |  | 0 | 1 | 0 | 0 | 0 | 0 |  |  |  | 0 | 0
18 | 1 | 109 |  |  | 1.13-3-41 | Клапан обратный общего назначения, латунный, с внутренней резьбой, температура до +100°С, номинальное давление PN 1,0 МПа, номинальный диаметр DN 40 мм | шт. | 0 | 1 | 1 |  |  |  | 0 | 0 | 0 | 0 | 0 | 0 | 0 | 0 | 0 | 0 | 0 |  | -1 | 372.9 | 372.9 | 0 | 0 | 0 | 0 | 0 | 0 | 0 | 372.9 | 372.9 | 0 | 0 | 0 | 0 | 0 | 0 | 0 | 109 | 61 | 1 | 1 |  |  | 1 | 1 | 1 | 7.03 |  |  |  |  | 3 | 1 | ТСН-2001.1 Доп. 79, Р. 13, о. 3, поз. 41 |  |  | 21 | 58807811 | 1.13-3-41 | 1 | 30 | 0 | 1 | 1 | 1 | 1 | 1 | 1 |  | 109 | 61 |  |  |  | 30 | 0 | 0 | [5 empty] | 0 |  | 0 | 0 | 2621.49 | 0 | 0 | 0 | 0 | 0 | 0 | 0 | 0 | 0 | [13 empty] | 0 | 0 | 1 | 1 |  |  |  | 1010 | шт. | шт. | 1 | [6 empty] | 58807897 | 30 | Строительные работы | 0 |  | 1 | 21 | ТСН-2001.3-16. Трубопроводы внутренние | ТСН-2001.3-16-1 |  |  |  | 1024 | 372.9 | 372.9 | 0 | 0 | 0 | 0 | 0 | [18 empty] | 0 | 0 | 0 |  |  |  |  | 109 | 61 |  |  |  |  | 1 |  | 409571409 | 2 | 1 | 2 | 0 | 0 | 0 | 0 | 0 | 0 | 0 |  | 0 | 3 | 0 |  | 0 | 1 | 0 | 0 | 0 | 0 |  |  |  | 0 | 0
17 | 1 | 114 | 121 | 8 | 4.11-16-1 | Монтаж механизма исполнительного массой до 20 кг | 1 ШТ. | 1 | 0 | 1 |  |  |  | 39.16 | 0 | 32.47 | 3.64 | 6.69 | 0 | 0.59888 | 0 | 0 | 9.3 | 4.75 |  | 59209203 | 37.4 | 0 | 31.009 | 3.476 | 6.391 | 0 | 0.572 | 0 | 0 | 34 | 0 | 28.19 | 3.16 | 5.81 | 0 | 0.52 | 0 | 0 | 90 | 46 | 1.047 | 1 |  |  | 1 | 1 | 1 | 1 |  |  |  |  | 0 | 2 | ТСН-2001.4 Доп. 68, Сб. 11, т. 16, поз. 1 |  |  | 72 | 0 | 4.11-16-1 | 1 | 40 | 0 | 1 | 1 | 1 | 1 | 1 | 1 |  | 90 | 46 |  |  |  | 30 | 0 | 0 | [5 empty] | 0 | Поправка: Гл.12.Прил.8.п.8. 5_12.00.01.11.003 Наименование: При наличии усложненных условий производства работ (стесненность, сложность складирования и транспортной логистики, наличие в зоне производства работ действующего технологического оборудования или движения технологического транспорта и т.п.) для объектов, расположенных за пределами территории круговой магистральной системы улиц "Садовое кольцо" и за пределами Третьего транспортного кольца города Москвы пунктов "а" и "б", но в пределах Московской кольцевой автомобильной дороги | 0 | 39.16 | 0 | 32.47 | 3.64 | 6.69 | 0 | 0.59888 | 0 | 0 | 9.297 | 4.7518 |  |  |  |  | *1,1 | *1,1 | *1,1 |  | *1,1 | *1,1 |  |  |  | 0 | 0 | 1 | 1 |  |  |  | 1013 | 1 ШТ. | 1 ШТ. | 1 | [6 empty] | 58807949 | 40 | Монтаж оборудования | 0 |  | 2 | 72 | ТСН-2001.4-11. Приборы и средства автоматизации и вычислительной техники | ТСН-2001.4-11-1 |  | Поправка: Гл.12.Прил.8.п.8. 5_12.00.01.11.003 |  | 0 | 34 | 0 | 28.19 | 3.16 | 5.81 | 0.52 | 0 | 0 | [17 empty] | 0 | 0 | 0 |  |  |  |  | 90 | 46 |  |  |  |  | 1 |  | -792869215 | 2 | 1 | 2 | 0 | 0 | 0 | 53.21 | 0 | 53.21 | 0 |  | 0 | 3 | 0 |  | 0 | 1 | 0 | 0 | 0 | 0 |  |  |  | 0 | 0
17 | 1 | 118 | 126 | 8 | 4.11-16-1 | Монтаж механизма исполнительного массой до 20 кг | 1 ШТ. | 1 | 0 | 1 |  |  |  | 847.79 | 0 | 479.91 | 200.16 | 367.88 | 0 | 0.59888 | 0 | 0 | 511.24 | 261.3 |  | 59209200 | 37.4 | 0 | 31.009 | 3.476 | 6.391 | 0 | 0.572 | 0 | 0 | 34 | 0 | 28.19 | 3.16 | 5.81 | 0 | 0.52 | 0 | 0 | 90 | 46 | 1.047 | 1 |  |  | 1 | 54.99 | 14.78 | 1 |  |  |  |  | 0 | 2 | ТСН-2001.4 Доп. 68, Сб. 11, т. 16, поз. 1 |  |  | 72 | 0 | 4.11-16-1 | 1 | 40 | 0 | 54.99 | 1 | 1 | 1 | 1 | 1 |  | 90 | 46 |  |  |  | 30 | 0 | 0 | [5 empty] | 0 | Поправка: Гл.12.Прил.8.п.8. 5_12.00.01.11.003 Наименование: При наличии усложненных условий производства работ (стесненность, сложность складирования и транспортной логистики, наличие в зоне производства работ действующего технологического оборудования или движения технологического транспорта и т.п.) для объектов, расположенных за пределами территории круговой магистральной системы улиц "Садовое кольцо" и за пределами Третьего транспортного кольца города Москвы пунктов "а" и "б", но в пределах Московской кольцевой автомобильной дороги | 0 | 847.79 | 0 | 479.91 | 200.16 | 367.88 | 0 | 0.59888 | 0 | 0 | 511.236 | 261.2984 |  |  |  |  | *1,1 | *1,1 | *1,1 |  | *1,1 | *1,1 |  |  |  | 0 | 0 | 1 | 1 |  |  |  | 1013 | 1 ШТ. | 1 ШТ. | 1 | [6 empty] | 58807949 | 40 | Монтаж оборудования | 0 |  | 2 | 72 | ТСН-2001.4-11. Приборы и средства автоматизации и вычислительной техники | ТСН-2001.4-11-1 |  | Поправка: Гл.12.Прил.8.п.8. 5_12.00.01.11.003 |  | 0 | 34 | 0 | 28.19 | 3.16 | 5.81 | 0.52 | 0 | 0 | [17 empty] | 0 | 0 | 0 |  |  |  |  | 90 | 46 |  |  |  |  | 1 |  | -792869215 | 2 | 1 | 2 | 0 | 0 | 0 | 1620.33 | 0 | 1620.33 | 0 |  | 0 | 3 | 0 |  | 0 | 1 | 0 | 0 | 0 | 0 |  |  |  | 0 | 0
18 | 1 | 114 |  | 8,1 | КА 1 | Насосная установка Q=3,75м^3/ч; Н=8,8м; U=1х220В; N=0,6кВт CITILIFT TRIO | шт. | 1 | 1 | 1 |  |  |  | 5628.51 | 5628.51 | 0 | 0 | 0 | 0 | 0 | 0 | 0 | 0 | 0 |  | 59209203 | 5628.51 | 5628.51 | 0 | 0 | 0 | 0 | 0 | 0 | 0 | 5628.51 | 5628.51 | 0 | 0 | 0 | 0 | 0 | 0 | 0 | 0 | 0 | 1 | 1 |  |  | 1 | 1 | 1 | 1 |  |  |  |  | 3 | 3 |  |  |  | 746 | 0 |  | 0 | 130 | 0 | 1 | 1 | 1 | 1 | 1 | 1 |  | 109 | 61 |  |  |  | 30 | 0 | 0 | [5 empty] | 0 | Поправка: Гл.12.Прил.8.п.8. 5_12.00.01.11.003 Наименование: При наличии усложненных условий производства работ (стесненность, сложность складирования и транспортной логистики, наличие в зоне производства работ действующего технологического оборудования или движения технологического транспорта и т.п.) для объектов, расположенных за пределами территории круговой магистральной системы улиц "Садовое кольцо" и за пределами Третьего транспортного кольца города Москвы пунктов "а" и "б", но в пределах Московской кольцевой автомобильной дороги | 0 | 5628.51 | 5628.51 | 0 | 0 | 0 | 0 | 0 | 0 | 0 | 0 | 0 | [13 empty] | 0 | 0 | 1 | 1 |  |  |  | 1010 | шт. | шт. | 1 | [6 empty] | 58807850 | 130 | Сметная стоимость оборудования | 0 |  | 3 | 746 | ТСН-2001.13. Сметная стоимость оборудования | ТСН-2001.13 |  | Поправка: Гл.12.Прил.8.п.8. 5_12.00.01.11.003 |  | 0 | 0 | 5628.51 | 0 | 0 | 0 | 0 | 0 | [18 empty] | 0 | 5628.51 | 0 |  |  |  |  | 109 | 61 |  | [49 634,82 / 1,2 / 7,66] + 3% Трансп + 1,2% Заг.скл |  |  | 1 |  | 1888998723 | 2 | 4 | -2 | 0 | 0 | 0 | 5628.51 | 0 | 0 | 0 |  | 0 | 2 | 0 |  | 0 | 1 | 0 | 0 | 0 | 0 | 3 | 1,2 |  | 0 | 0
18 | 1 | 118 |  | 8,1 | КА 1 | Насосная установка Q=3,75м^3/ч; Н=8,8м; U=1х220В; N=0,6кВт CITILIFT TRIO | шт. | 1 | 1 | 1 |  |  |  | 43114.39 | 43114.39 | 0 | 0 | 0 | 0 | 0 | 0 | 0 | 0 | 0 |  | 59209200 | 5628.51 | 5628.51 | 0 | 0 | 0 | 0 | 0 | 0 | 0 | 5628.51 | 5628.51 | 0 | 0 | 0 | 0 | 0 | 0 | 0 | 0 | 0 | 1 | 1 |  |  | 1 | 1 | 1 | 7.66 |  |  |  |  | 3 | 3 |  |  |  | 746 | 0 |  | 0 | 130 | 0 | 1 | 1 | 1 | 1 | 1 | 1 |  | 109 | 61 |  |  |  | 30 | 0 | 0 | [5 empty] | 0 | Поправка: Гл.12.Прил.8.п.8. 5_12.00.01.11.003 Наименование: При наличии усложненных условий производства работ (стесненность, сложность складирования и транспортной логистики, наличие в зоне производства работ действующего технологического оборудования или движения технологического транспорта и т.п.) для объектов, расположенных за пределами территории круговой магистральной системы улиц "Садовое кольцо" и за пределами Третьего транспортного кольца города Москвы пунктов "а" и "б", но в пределах Московской кольцевой автомобильной дороги | 0 | 43114.39 | 43114.39 | 0 | 0 | 0 | 0 | 0 | 0 | 0 | 0 | 0 | [13 empty] | 0 | 0 | 1 | 1 |  |  |  | 1010 | шт. | шт. | 1 | [6 empty] | 58807850 | 130 | Сметная стоимость оборудования | 0 |  | 3 | 746 | ТСН-2001.13. Сметная стоимость оборудования | ТСН-2001.13 |  | Поправка: Гл.12.Прил.8.п.8. 5_12.00.01.11.003 |  | 0 | 4270.2 | 5628.51 | 0 | 0 | 0 | 0 | 0 |  | 5 |  |  | 1 | 18 |  | 49634.82 | [10 empty] | 0 | 43114.39 | 0 |  |  |  |  | 109 | 61 |  | [49 634,82 / 1,2 / 7,66] + 3% Трансп + 1,2% Заг.скл |  |  | 1 |  | 1888998723 | 2 | 3 | 5 | 0 | 0 | 0 | 43114.39 | 0 | 0 | 0 |  | 1 | 1 | 0 |  | 0 | 1 | 0 | 0 | 0 | 0 | 3 | 1,2 |  | 0 | 0
17 | 1 | 128 | 136 |  | 3.17-10-1 | Установка насосов погружных центробежных фекальных с электродвигателем производительностью 10 м3/час | 1 ШТ. | 0 | 0 | 0 |  |  |  | 0 | 0 | 0 | 0 | 0 | 0 | 0 | 0 | 0 | 0 | 0 |  | -1 | 323.3382 | 109.65 | 8.5938 | 0.4125 | 205.0944 | 0 | 16.8245 | 0 | 0 | 278.03 | 109.65 | 6.25 | 0.3 | 162.13 | 0 | 13.3 | 0 | 0 | 109 | 61 | 1.067 | 1 |  |  | 1 | 1 | 1 | 1 |  |  |  |  | 0 | 1 | ТСН-2001.3 Доп. 79, Сб. 17, т. 10, поз. 1 |  |  | 22 | 58807811 | 3.17-10-1 | 1 | 30 | 0 | 1 | 1 | 1 | 1 | 1 | 1 |  | 109 | 61 |  |  |  | 30 | 0 | 0 | [5 empty] | 0 | Поправка: О.П. п.3.4. 6 Наименование: Выполняемые при ремонте и реконструкции работы аналогичные технологическим процессам, характерным для нового строительства и отсутствующим в сборниках на ремонтно-строительные работы Поправка: О.П. п.3.4.30.в Наименование: При применении территориальных сметных нормативов для города Москвы затраты, учитывающие напряженные и стесненные условия производства работ (стесненность, сложность складирования и транспортной логистики и т.п.), исчисляются с применением коэффициентов к затратам труда и заработной плате рабочих, машинистов, времени эксплуатации машин и механизмов, стоимости эксплуатации машин в размере: для объектов, расположенных за пределами Третьего транспортного кольца города Москвы, но в пределах Московской кольцевой автомобильной дороги | 0 | 0 | 109.65 | 9.17 | 0.44 | 218.84 | 0 | 17.9517 | 0 | 0 | 0 | 0 |  | 29 |  |  | *1,25)*1,1 | *1,25)*1,1 | *1,15)*1,1 |  | *1,15)*1,1 | *1,25)*1,1 |  |  |  | 0 | 0 | 1 | 1 |  |  |  | 1013 | 1 ШТ. | 1 ШТ. | 1 | [6 empty] | 58807898 | 30 | Строительные работы | 0 |  | 1 | 22 | ТСН-2001.3-17. Водопровод и канализация - внутренние устройства | ТСН-2001.3-17-1 |  | Поправка: О.П. п.3.4. 6 Поправка: О.П. п.3.4.30.в |  | 1024 | 278.03 | 109.65 | 6.25 | 0.3 | 162.13 | 13.3 | 0 | 0 | [17 empty] | 0 | 0 | 0 |  |  |  |  | 109 | 61 |  |  |  |  | 1 |  | 1467033049 | 2 | 1 | 2 | 0 | 0 | 0 | 0 | 0 | 0 | 0 |  | 0 | 3 | 0 |  | 0 | 1 | 0 | 0 | 0 | 0 |  |  |  | 0 | 0
17 | 1 | 138 | 146 |  | 3.17-10-1 | Установка насосов погружных центробежных фекальных с электродвигателем производительностью 10 м3/час | 1 ШТ. | 0 | 0 | 0 |  |  |  | 0 | 0 | 0 | 0 | 0 | 0 | 0 | 0 | 0 | 0 | 0 |  | -1 | 323.3382 | 109.65 | 8.5938 | 0.4125 | 205.0944 | 0 | 16.8245 | 0 | 0 | 278.03 | 109.65 | 6.25 | 0.3 | 162.13 | 0 | 13.3 | 0 | 0 | 109 | 61 | 1.067 | 1 |  |  | 1 | 54.99 | 12.8 | 7.62 |  |  |  |  | 0 | 1 | ТСН-2001.3 Доп. 79, Сб. 17, т. 10, поз. 1 |  |  | 22 | 58807811 | 3.17-10-1 | 1 | 30 | 0 | 54.99 | 1 | 1 | 1 | 1 | 1 |  | 109 | 61 |  |  |  | 30 | 0 | 0 | [5 empty] | 0 | Поправка: О.П. п.3.4. 6 Наименование: Выполняемые при ремонте и реконструкции работы аналогичные технологическим процессам, характерным для нового строительства и отсутствующим в сборниках на ремонтно-строительные работы Поправка: О.П. п.3.4.30.в Наименование: При применении территориальных сметных нормативов для города Москвы затраты, учитывающие напряженные и стесненные условия производства работ (стесненность, сложность складирования и транспортной логистики и т.п.), исчисляются с применением коэффициентов к затратам труда и заработной плате рабочих, машинистов, времени эксплуатации машин и механизмов, стоимости эксплуатации машин в размере: для объектов, расположенных за пределами Третьего транспортного кольца города Москвы, но в пределах Московской кольцевой автомобильной дороги | 0 | 0 | 835.53 | 117.38 | 24.2 | 12034.01 | 0 | 17.9517 | 0 | 0 | 0 | 0 |  | 31 |  |  | *1,25)*1,1 | *1,25)*1,1 | *1,15)*1,1 |  | *1,15)*1,1 | *1,25)*1,1 |  |  |  | 0 | 0 | 1 | 1 |  |  |  | 1013 | 1 ШТ. | 1 ШТ. | 1 | [6 empty] | 58807898 | 30 | Строительные работы | 0 |  | 1 | 22 | ТСН-2001.3-17. Водопровод и канализация - внутренние устройства | ТСН-2001.3-17-1 |  | Поправка: О.П. п.3.4. 6 Поправка: О.П. п.3.4.30.в |  | 1024 | 278.03 | 109.65 | 6.25 | 0.3 | 162.13 | 13.3 | 0 | 0 | [17 empty] | 0 | 0 | 0 |  |  |  |  | 109 | 61 |  |  |  |  | 1 |  | 1467033049 | 2 | 1 | 2 | 0 | 0 | 0 | 0 | 0 | 0 | 0 |  | 0 | 3 | 0 |  | 0 | 1 | 0 | 0 | 0 | 0 |  |  |  | 0 | 0
18 | 1 | 128 |  |  | КА 1 | Насосная установка Q=3,75м^3/ч; Н=8,8м; U=1х220В; N=0,6кВт CITILIFT TRIO | шт. | 0 | 1 | 1 |  |  |  | 0 | 0 | 0 | 0 | 0 | 0 | 0 | 0 | 0 | 0 | 0 |  | -1 | 5628.51 | 5628.51 | 0 | 0 | 0 | 0 | 0 | 0 | 0 | 5628.51 | 5628.51 | 0 | 0 | 0 | 0 | 0 | 0 | 0 | 0 | 0 | 1 | 1 |  |  | 1 | 1 | 1 | 1 |  |  |  |  | 3 | 3 |  |  |  | 746 | 0 |  | 0 | 130 | 0 | 1 | 1 | 1 | 1 | 1 | 1 |  | 109 | 61 |  |  |  | 30 | 0 | 0 | [5 empty] | 0 |  | 0 | 0 | 5628.51 | 0 | 0 | 0 | 0 | 0 | 0 | 0 | 0 | 0 | [13 empty] | 0 | 0 | 1 | 1 |  |  |  | 1010 | шт. | шт. | 1 | [6 empty] | 58807850 | 130 | Сметная стоимость оборудования | 0 |  | 3 | 746 | ТСН-2001.13. Сметная стоимость оборудования | ТСН-2001.13 |  |  |  | 1024 | 0 | 5628.51 | 0 | 0 | 0 | 0 | 0 | [18 empty] | 0 | 0 | 0 |  |  |  |  | 109 | 61 |  | [49 634,82 / 1,2 / 7,66] + 3% Трансп + 1,2% Заг.скл |  |  | 1 |  | 1888998723 | 2 | 4 | -2 | 0 | 0 | 0 | 0 | 0 | 0 | 0 |  | 0 | 2 | 0 |  | 0 | 1 | 0 | 0 | 0 | 0 | 3 | 1,2 |  | 0 | 0
18 | 1 | 138 |  |  | КА 1 | Насосная установка Q=3,75м^3/ч; Н=8,8м; U=1х220В; N=0,6кВт CITILIFT TRIO | шт. | 0 | 1 | 1 |  |  |  | 0 | 0 | 0 | 0 | 0 | 0 | 0 | 0 | 0 | 0 | 0 |  | -1 | 5628.51 | 5628.51 | 0 | 0 | 0 | 0 | 0 | 0 | 0 | 5628.51 | 5628.51 | 0 | 0 | 0 | 0 | 0 | 0 | 0 | 0 | 0 | 1 | 1 |  |  | 1 | 1 | 1 | 7.66 |  |  |  |  | 3 | 3 |  |  |  | 746 | 0 |  | 0 | 130 | 0 | 1 | 1 | 1 | 1 | 1 | 1 |  | 109 | 61 |  |  |  | 30 | 0 | 0 | [5 empty] | 0 |  | 0 | 0 | 43114.39 | 0 | 0 | 0 | 0 | 0 | 0 | 0 | 0 | 0 | [13 empty] | 0 | 0 | 1 | 1 |  |  |  | 1010 | шт. | шт. | 1 | [6 empty] | 58807850 | 130 | Сметная стоимость оборудования | 0 |  | 3 | 746 | ТСН-2001.13. Сметная стоимость оборудования | ТСН-2001.13 |  |  |  | 1024 | 4270.2 | 5628.51 | 0 | 0 | 0 | 0 | 0 |  | 5 |  |  | 1 | 18 |  | 49634.82 | [10 empty] | 0 | 0 | 0 |  |  |  |  | 109 | 61 |  | [49 634,82 / 1,2 / 7,66] + 3% Трансп + 1,2% Заг.скл |  |  | 1 |  | 1888998723 | 2 | 3 | 5 | 0 | 0 | 0 | 0 | 0 | 0 | 0 |  | 1 | 1 | 0 |  | 0 | 1 | 0 | 0 | 0 | 0 | 3 | 1,2 |  | 0 | 0
17 | 1 | 155 | 161 | 9 | 3.16-7-4 | Прокладка трубопроводов водоснабжения из стальных водогазопроводных оцинкованных труб диаметром 32 мм | 100 м трубопровода | 0.1 | 0 | 0.1 |  |  |  | 68.95 | 4.54 | 7.01 | 0.89 | 57.4 | 0 | 4.5487 | 0 | 0 | 63.54 | 35.56 |  | 59209203 | 649.0956 | 45.42 | 65.6838 | 8.3325 | 537.9918 | 0 | 42.6305 | 0 | 0 | 518.48 | 45.42 | 47.77 | 6.06 | 425.29 | 0 | 33.7 | 0 | 0 | 109 | 61 | 1.067 | 1 |  |  | 1 | 1 | 1 | 1 |  |  |  |  | 0 | 1 | ТСН-2001.3 Доп. 79, Сб. 16, т. 7, поз. 4 |  |  | 21 | 58807811 | 3.16-7-4 | 1 | 30 | 0 | 1 | 1 | 1 | 1 | 1 | 1 |  | 109 | 61 |  |  |  | 30 | 0 | 0 | [5 empty] | 0 | Поправка: О.П. п.3.4. 6 Наименование: Выполняемые при ремонте и реконструкции работы аналогичные технологическим процессам, характерным для нового строительства и отсутствующим в сборниках на ремонтно-строительные работы Поправка: О.П. п.3.4.30.в Наименование: При применении территориальных сметных нормативов для города Москвы затраты, учитывающие напряженные и стесненные условия производства работ (стесненность, сложность складирования и транспортной логистики и т.п.), исчисляются с применением коэффициентов к затратам труда и заработной плате рабочих, машинистов, времени эксплуатации машин и механизмов, стоимости эксплуатации машин в размере: для объектов, расположенных за пределами Третьего транспортного кольца города Москвы, но в пределах Московской кольцевой автомобильной дороги | 0 | 68.95 | 45.42 | 70.08 | 8.89 | 574.04 | 0 | 45.4867 | 0 | 0 | 63.5361 | 35.5569 |  | 33 |  |  | *1,25)*1,1 | *1,25)*1,1 | *1,15)*1,1 |  | *1,15)*1,1 | *1,25)*1,1 |  |  |  | 0 | 0 | 1 | 1 |  |  |  | 1013 | 100 м трубопровода | 100 м трубопровода | 1 | [6 empty] | 58807897 | 30 | Строительные работы | 0 |  | 1 | 21 | ТСН-2001.3-16. Трубопроводы внутренние | ТСН-2001.3-16-1 |  | Поправка: О.П. п.3.4. 6 Поправка: О.П. п.3.4.30.в |  | 0 | 518.48 | 45.42 | 47.77 | 6.06 | 425.29 | 33.7 | 0 | 0 | [17 empty] | 0 | 0 | 0 |  |  |  |  | 109 | 61 |  |  |  |  | 1 |  | -1944063956 | 2 | 1 | 2 | 0 | 0 | 0 | 168.05 | 168.05 | 0 | 0 |  | 0 | 3 | 0 |  | 0 | 1 | 0 | 0 | 0 | 0 |  |  |  | 0 | 0
17 | 1 | 172 | 176 | 9 | 3.16-7-4 | Прокладка трубопроводов водоснабжения из стальных водогазопроводных оцинкованных труб диаметром 32 мм | 100 м трубопровода | 0.1 | 0 | 0.1 |  |  |  | 3292.27 | 28.1 | 107.74 | 48.94 | 3156.43 | 0 | 4.5487 | 0 | 0 | 3493.85 | 1955.28 |  | 59209200 | 649.0956 | 45.42 | 65.6838 | 8.3325 | 537.9918 | 0 | 42.6305 | 0 | 0 | 518.48 | 45.42 | 47.77 | 6.06 | 425.29 | 0 | 33.7 | 0 | 0 | 109 | 61 | 1.067 | 1 |  |  | 1 | 54.99 | 15.37 | 6.19 |  |  |  |  | 0 | 1 | ТСН-2001.3 Доп. 79, Сб. 16, т. 7, поз. 4 |  |  | 21 | 58807811 | 3.16-7-4 | 1 | 30 | 0 | 54.99 | 1 | 1 | 1 | 1 | 1 |  | 109 | 61 |  |  |  | 30 | 0 | 0 | [5 empty] | 0 | Поправка: О.П. п.3.4. 6 Наименование: Выполняемые при ремонте и реконструкции работы аналогичные технологическим процессам, характерным для нового строительства и отсутствующим в сборниках на ремонтно-строительные работы Поправка: О.П. п.3.4.30.в Наименование: При применении территориальных сметных нормативов для города Москвы затраты, учитывающие напряженные и стесненные условия производства работ (стесненность, сложность складирования и транспортной логистики и т.п.), исчисляются с применением коэффициентов к затратам труда и заработной плате рабочих, машинистов, времени эксплуатации машин и механизмов, стоимости эксплуатации машин в размере: для объектов, расположенных за пределами Третьего транспортного кольца города Москвы, но в пределах Московской кольцевой автомобильной дороги | 0 | 3292.27 | 281.15 | 1077.13 | 488.86 | 31566.46 | 0 | 45.4867 | 0 | 0 | 3493.8533 | 1955.2757 |  | 35 |  |  | *1,25)*1,1 | *1,25)*1,1 | *1,15)*1,1 |  | *1,15)*1,1 | *1,25)*1,1 |  |  |  | 0 | 0 | 1 | 1 |  |  |  | 1013 | 100 м трубопровода | 100 м трубопровода | 1 | [6 empty] | 58807897 | 30 | Строительные работы | 0 |  | 1 | 21 | ТСН-2001.3-16. Трубопроводы внутренние | ТСН-2001.3-16-1 |  | Поправка: О.П. п.3.4. 6 Поправка: О.П. п.3.4.30.в |  | 0 | 518.48 | 45.42 | 47.77 | 6.06 | 425.29 | 33.7 | 0 | 0 | [17 empty] | 0 | 0 | 0 |  |  |  |  | 109 | 61 |  |  |  |  | 1 |  | -1944063956 | 2 | 1 | 2 | 0 | 0 | 0 | 8741.4 | 8741.4 | 0 | 0 |  | 0 | 3 | 0 |  | 0 | 1 | 0 | 0 | 0 | 0 |  |  |  | 0 | 0
18 | 1 | 152 |  | 9,1 | 1.12-2-1164 | Хомуты из оцинкованной стали с резиновыми прокладками для жесткого и скользящего крепления полипропиленовых труб, наружный диаметр 32 мм | шт. | 5 | 50 | 50 |  |  |  | 98.05 | 98.05 | 0 | 0 | 0 | 0 | 0 | 0 | 0 | 0 | 0 |  | 59209203 | 19.61 | 19.61 | 0 | 0 | 0 | 0 | 0 | 0 | 0 | 19.61 | 19.61 | 0 | 0 | 0 | 0 | 0 | 0 | 0 | 109 | 61 | 1 | 1 |  |  | 1 | 1 | 1 | 1 |  |  |  |  | 3 | 1 | ТСН-2001.1 Доп. 46, Р. 12, о. 2, поз. 1164 |  |  | 21 | 58807811 |  | 0 | 30 | 0 | 1 | 1 | 1 | 1 | 1 | 1 |  | 109 | 61 |  |  |  | 30 | 0 | 0 | [5 empty] | 0 |  | 0 | 98.05 | 19.61 | 0 | 0 | 0 | 0 | 0 | 0 | 0 | 0 | 0 | [13 empty] | 0 | 0 | 1 | 1 |  |  |  | 1010 | шт. | шт. | 1 | [6 empty] | 58807897 | 30 | Строительные работы | 0 |  | 1 | 21 | ТСН-2001.3-16. Трубопроводы внутренние | ТСН-2001.3-16-1 |  |  |  | 0 | 19.61 | 19.61 | 0 | 0 | 0 | 0 | 0 | [18 empty] | 0 | 0 | 0 |  |  |  |  | 109 | 61 |  |  |  |  | 1 |  | -1503048012 | 2 | 1 | -2 | 0 | 0 | 0 | 98.05 | 98.05 | 0 | 0 |  | 0 | 3 | 0 |  | 0 | 1 | 0 | 0 | 0 | 0 |  |  |  | 0 | 0
18 | 1 | 169 |  | 9,1 | 1.12-2-1164 | Хомуты из оцинкованной стали с резиновыми прокладками для жесткого и скользящего крепления полипропиленовых труб, наружный диаметр 32 мм | шт. | 5 | 50 | 50 |  |  |  | 98.05 | 98.05 | 0 | 0 | 0 | 0 | 0 | 0 | 0 | 0 | 0 |  | 59209200 | 19.61 | 19.61 | 0 | 0 | 0 | 0 | 0 | 0 | 0 | 19.61 | 19.61 | 0 | 0 | 0 | 0 | 0 | 0 | 0 | 109 | 61 | 1 | 1 |  |  | 1 | 1 | 1 | 1 |  |  |  |  | 3 | 1 | ТСН-2001.1 Доп. 46, Р. 12, о. 2, поз. 1164 |  |  | 21 | 58807811 | 1.12-2-1164 | 1 | 30 | 0 | 1 | 1 | 1 | 1 | 1 | 1 |  | 109 | 61 |  |  |  | 30 | 0 | 0 | [5 empty] | 0 |  | 0 | 98.05 | 19.61 | 0 | 0 | 0 | 0 | 0 | 0 | 0 | 0 | 0 | [13 empty] | 0 | 0 | 1 | 1 |  |  |  | 1010 | шт. | шт. | 1 | [6 empty] | 58807897 | 30 | Строительные работы | 0 |  | 1 | 21 | ТСН-2001.3-16. Трубопроводы внутренние | ТСН-2001.3-16-1 |  |  |  | 0 | 19.61 | 19.61 | 0 | 0 | 0 | 0 | 0 | [18 empty] | 0 | 0 | 0 |  |  |  |  | 109 | 61 |  |  |  |  | 1 |  | -1503048012 | 2 | 1 | 2 | 0 | 0 | 0 | 98.05 | 98.05 | 0 | 0 |  | 0 | 3 | 0 |  | 0 | 1 | 0 | 0 | 0 | 0 |  |  |  | 0 | 0
18 | 1 | 155 |  | 9,2 | 1.13-4-128 | Кран шаровой, латунный, полнопроходной, муфтовый, 11б27п1, номинальное давление PN 1,6 МПа, номинальный диаметр DN 32 мм | шт. | 1 | 10 | 10 |  |  |  | 139.83 | 139.83 | 0 | 0 | 0 | 0 | 0 | 0 | 0 | 0 | 0 |  | 59209203 | 139.83 | 139.83 | 0 | 0 | 0 | 0 | 0 | 0 | 0 | 139.83 | 139.83 | 0 | 0 | 0 | 0 | 0 | 0 | 0 | 109 | 61 | 1 | 1 |  |  | 1 | 1 | 1 | 1 |  |  |  |  | 3 | 1 | ТСН-2001.1 Доп. 73, Р. 13, о. 4, поз. 128 |  |  | 21 | 58807811 |  | 0 | 30 | 0 | 1 | 1 | 1 | 1 | 1 | 1 |  | 109 | 61 |  |  |  | 30 | 0 | 0 | [5 empty] | 0 |  | 0 | 139.83 | 139.83 | 0 | 0 | 0 | 0 | 0 | 0 | 0 | 0 | 0 | [13 empty] | 0 | 0 | 1 | 1 |  |  |  | 1010 | шт. | шт. | 1 | [6 empty] | 58807897 | 30 | Строительные работы | 0 |  | 1 | 21 | ТСН-2001.3-16. Трубопроводы внутренние | ТСН-2001.3-16-1 |  |  |  | 0 | 139.83 | 139.83 | 0 | 0 | 0 | 0 | 0 | [18 empty] | 0 | 0 | 0 |  |  |  |  | 109 | 61 |  |  |  |  | 1 |  | 1735639789 | 2 | 1 | -2 | 0 | 0 | 0 | 139.83 | 139.83 | 0 | 0 |  | 0 | 3 | 0 |  | 0 | 1 | 0 | 0 | 0 | 0 |  |  |  | 0 | 0
18 | 1 | 172 |  | 9,2 | 1.13-4-128 | Кран шаровой, латунный, полнопроходной, муфтовый, 11б27п1, номинальное давление PN 1,6 МПа, номинальный диаметр DN 32 мм | шт. | 1 | 10 | 10 |  |  |  | 468.43 | 468.43 | 0 | 0 | 0 | 0 | 0 | 0 | 0 | 0 | 0 |  | 59209200 | 139.83 | 139.83 | 0 | 0 | 0 | 0 | 0 | 0 | 0 | 139.83 | 139.83 | 0 | 0 | 0 | 0 | 0 | 0 | 0 | 109 | 61 | 1 | 1 |  |  | 1 | 1 | 1 | 3.35 |  |  |  |  | 3 | 1 | ТСН-2001.1 Доп. 73, Р. 13, о. 4, поз. 128 |  |  | 21 | 58807811 | 1.13-4-128 | 1 | 30 | 0 | 1 | 1 | 1 | 1 | 1 | 1 |  | 109 | 61 |  |  |  | 30 | 0 | 0 | [5 empty] | 0 |  | 0 | 468.43 | 468.43 | 0 | 0 | 0 | 0 | 0 | 0 | 0 | 0 | 0 | [13 empty] | 0 | 0 | 1 | 1 |  |  |  | 1010 | шт. | шт. | 1 | [6 empty] | 58807897 | 30 | Строительные работы | 0 |  | 1 | 21 | ТСН-2001.3-16. Трубопроводы внутренние | ТСН-2001.3-16-1 |  |  |  | 0 | 139.83 | 139.83 | 0 | 0 | 0 | 0 | 0 | [18 empty] | 0 | 0 | 0 |  |  |  |  | 109 | 61 |  |  |  |  | 1 |  | 1735639789 | 2 | 1 | 2 | 0 | 0 | 0 | 468.43 | 468.43 | 0 | 0 |  | 0 | 3 | 0 |  | 0 | 1 | 0 | 0 | 0 | 0 |  |  |  | 0 | 0
18 | 1 | 153 |  | 9,3 | 1.12-5-180 | Уголок 90° из полипропилена PP-R тип 3 (PRC-R), ГОСТ 32415-2013, наружный диаметр 32 мм | шт. | 4 | 40 | 40 |  |  |  | 18.24 | 18.24 | 0 | 0 | 0 | 0 | 0 | 0 | 0 | 0 | 0 |  | 59209203 | 4.56 | 4.56 | 0 | 0 | 0 | 0 | 0 | 0 | 0 | 4.56 | 4.56 | 0 | 0 | 0 | 0 | 0 | 0 | 0 | 109 | 61 | 1 | 1 |  |  | 1 | 1 | 1 | 1 |  |  |  |  | 3 | 1 | ТСН-2001.1 Доп. 77, Р. 12, о. 5, поз. 180 |  |  | 21 | 58807811 |  | 0 | 30 | 0 | 1 | 1 | 1 | 1 | 1 | 1 |  | 109 | 61 |  |  |  | 30 | 0 | 0 | [5 empty] | 0 |  | 0 | 18.24 | 4.56 | 0 | 0 | 0 | 0 | 0 | 0 | 0 | 0 | 0 | [13 empty] | 0 | 0 | 1 | 1 |  |  |  | 1010 | шт. | шт. | 1 | [6 empty] | 58807897 | 30 | Строительные работы | 0 |  | 1 | 21 | ТСН-2001.3-16. Трубопроводы внутренние | ТСН-2001.3-16-1 |  |  |  | 0 | 4.56 | 4.56 | 0 | 0 | 0 | 0 | 0 | [18 empty] | 0 | 0 | 0 |  |  |  |  | 109 | 61 |  |  |  |  | 1 |  | 367809424 | 2 | 1 | -2 | 0 | 0 | 0 | 18.24 | 18.24 | 0 | 0 |  | 0 | 3 | 0 |  | 0 | 1 | 0 | 0 | 0 | 0 |  |  |  | 0 | 0
18 | 1 | 170 |  | 9,3 | 1.12-5-180 | Уголок 90° из полипропилена PP-R тип 3 (PRC-R), ГОСТ 32415-2013, наружный диаметр 32 мм | шт. | 4 | 40 | 40 |  |  |  | 71.5 | 71.5 | 0 | 0 | 0 | 0 | 0 | 0 | 0 | 0 | 0 |  | 59209200 | 4.56 | 4.56 | 0 | 0 | 0 | 0 | 0 | 0 | 0 | 4.56 | 4.56 | 0 | 0 | 0 | 0 | 0 | 0 | 0 | 109 | 61 | 1 | 1 |  |  | 1 | 1 | 1 | 3.92 |  |  |  |  | 3 | 1 | ТСН-2001.1 Доп. 77, Р. 12, о. 5, поз. 180 |  |  | 21 | 58807811 | 1.12-5-180 | 1 | 30 | 0 | 1 | 1 | 1 | 1 | 1 | 1 |  | 109 | 61 |  |  |  | 30 | 0 | 0 | [5 empty] | 0 |  | 0 | 71.5 | 17.88 | 0 | 0 | 0 | 0 | 0 | 0 | 0 | 0 | 0 | [13 empty] | 0 | 0 | 1 | 1 |  |  |  | 1010 | шт. | шт. | 1 | [6 empty] | 58807897 | 30 | Строительные работы | 0 |  | 1 | 21 | ТСН-2001.3-16. Трубопроводы внутренние | ТСН-2001.3-16-1 |  |  |  | 0 | 4.56 | 4.56 | 0 | 0 | 0 | 0 | 0 | [18 empty] | 0 | 0 | 0 |  |  |  |  | 109 | 61 |  |  |  |  | 1 |  | 367809424 | 2 | 1 | 2 | 0 | 0 | 0 | 71.5 | 71.5 | 0 | 0 |  | 0 | 3 | 0 |  | 0 | 1 | 0 | 0 | 0 | 0 |  |  |  | 0 | 0
18 | 1 | 154 |  | 9,4 | 1.12-5-881 | Муфта из полипропилена PP-R, ГОСТ 32415-2013, комбинированная с металлом, под ключ, номинальное давление PN 25, номинальный диаметр DN 32 мм, наружная резьба 1'' | шт. | 2 | 20 | 20 |  |  |  | 244.06 | 244.06 | 0 | 0 | 0 | 0 | 0 | 0 | 0 | 0 | 0 |  | 59209203 | 122.03 | 122.03 | 0 | 0 | 0 | 0 | 0 | 0 | 0 | 122.03 | 122.03 | 0 | 0 | 0 | 0 | 0 | 0 | 0 | 109 | 61 | 1 | 1 |  |  | 1 | 1 | 1 | 1 |  |  |  |  | 3 | 1 | ТСН-2001.1 Доп. 79, Р. 12, о. 5, поз. 881 |  |  | 21 | 58807811 |  | 0 | 30 | 0 | 1 | 1 | 1 | 1 | 1 | 1 |  | 109 | 61 |  |  |  | 30 | 0 | 0 | [5 empty] | 0 |  | 0 | 244.06 | 122.03 | 0 | 0 | 0 | 0 | 0 | 0 | 0 | 0 | 0 | [13 empty] | 0 | 0 | 1 | 1 |  |  |  | 1010 | шт. | шт. | 1 | [6 empty] | 58807897 | 30 | Строительные работы | 0 |  | 1 | 21 | ТСН-2001.3-16. Трубопроводы внутренние | ТСН-2001.3-16-1 |  |  |  | 0 | 122.03 | 122.03 | 0 | 0 | 0 | 0 | 0 | [18 empty] | 0 | 0 | 0 |  |  |  |  | 109 | 61 |  |  |  |  | 1 |  | -1381593253 | 2 | 1 | -2 | 0 | 0 | 0 | 244.06 | 244.06 | 0 | 0 |  | 0 | 3 | 0 |  | 0 | 1 | 0 | 0 | 0 | 0 |  |  |  | 0 | 0
18 | 1 | 171 |  | 9,4 | 1.12-5-881 | Муфта из полипропилена PP-R, ГОСТ 32415-2013, комбинированная с металлом, под ключ, номинальное давление PN 25, номинальный диаметр DN 32 мм, наружная резьба 1'' | шт. | 2 | 20 | 20 |  |  |  | 1757.23 | 1757.23 | 0 | 0 | 0 | 0 | 0 | 0 | 0 | 0 | 0 |  | 59209200 | 122.03 | 122.03 | 0 | 0 | 0 | 0 | 0 | 0 | 0 | 122.03 | 122.03 | 0 | 0 | 0 | 0 | 0 | 0 | 0 | 109 | 61 | 1 | 1 |  |  | 1 | 1 | 1 | 7.2 |  |  |  |  | 3 | 1 | ТСН-2001.1 Доп. 79, Р. 12, о. 5, поз. 881 |  |  | 21 | 58807811 | 1.12-5-881 | 1 | 30 | 0 | 1 | 1 | 1 | 1 | 1 | 1 |  | 109 | 61 |  |  |  | 30 | 0 | 0 | [5 empty] | 0 |  | 0 | 1757.23 | 878.62 | 0 | 0 | 0 | 0 | 0 | 0 | 0 | 0 | 0 | [13 empty] | 0 | 0 | 1 | 1 |  |  |  | 1010 | шт. | шт. | 1 | [6 empty] | 58807897 | 30 | Строительные работы | 0 |  | 1 | 21 | ТСН-2001.3-16. Трубопроводы внутренние | ТСН-2001.3-16-1 |  |  |  | 0 | 122.03 | 122.03 | 0 | 0 | 0 | 0 | 0 | [18 empty] | 0 | 0 | 0 |  |  |  |  | 109 | 61 |  |  |  |  | 1 |  | -1381593253 | 2 | 1 | 2 | 0 | 0 | 0 | 1757.23 | 1757.23 | 0 | 0 |  | 0 | 3 | 0 |  | 0 | 1 | 0 | 0 | 0 | 0 |  |  |  | 0 | 0
18 | 1 | 151 |  | 9,5 | 1.12-1-55 | Узел трубопровода из стальных водогазопроводных оцинкованных труб, с гильзами, для водоснабжения, диаметр условного прохода 32 мм | м | 10 | 100 | 100 |  |  |  | 512.8 | 512.8 | 0 | 0 | 0 | 0 | 0 | 0 | 0 | 0 | 0 |  | 59209203 | 51.28 | 51.28 | 0 | 0 | 0 | 0 | 0 | 0 | 0 | 51.28 | 51.28 | 0 | 0 | 0 | 0 | 0 | 0 | 0 | 109 | 61 | 1 | 1 |  |  | 1 | 1 | 1 | 1 |  |  |  |  | 3 | 1 | ТСН-2001.1 Доп. 79, Р. 12, о. 1, поз. 55 |  |  | 21 | 58807811 |  | 0 | 30 | 0 | 1 | 1 | 1 | 1 | 1 | 1 |  | 109 | 61 |  |  |  | 30 | 0 | 0 | [5 empty] | 0 |  | 0 | 512.8 | 51.28 | 0 | 0 | 0 | 0 | 0 | 0 | 0 | 0 | 0 | [13 empty] | 0 | 0 | 1 | 1 |  |  |  | 1003 | м | м | 1 | [6 empty] | 58807897 | 30 | Строительные работы | 0 |  | 1 | 21 | ТСН-2001.3-16. Трубопроводы внутренние | ТСН-2001.3-16-1 |  |  |  | 0 | 51.28 | 51.28 | 0 | 0 | 0 | 0 | 0 | [18 empty] | 0 | 0 | 0 |  |  |  |  | 109 | 61 |  |  |  |  | 1 |  | -92831099 | 2 | 1 | -2 | 0 | 0 | 0 | 512.8 | 512.8 | 0 | 0 |  | 0 | 3 | 0 |  | 0 | 1 | 0 | 0 | 0 | 0 |  |  |  | 0 | 0
18 | 1 | 168 |  | 9,5 | 1.12-1-55 | Узел трубопровода из стальных водогазопроводных оцинкованных труб, с гильзами, для водоснабжения, диаметр условного прохода 32 мм | м | 10 | 100 | 100 |  |  |  | 10620.09 | 10620.09 | 0 | 0 | 0 | 0 | 0 | 0 | 0 | 0 | 0 |  | 59209200 | 51.28 | 51.28 | 0 | 0 | 0 | 0 | 0 | 0 | 0 | 51.28 | 51.28 | 0 | 0 | 0 | 0 | 0 | 0 | 0 | 109 | 61 | 1 | 1 |  |  | 1 | 1 | 1 | 20.71 |  |  |  |  | 3 | 1 | ТСН-2001.1 Доп. 79, Р. 12, о. 1, поз. 55 |  |  | 21 | 58807811 | 1.12-1-55 | 1 | 30 | 0 | 1 | 1 | 1 | 1 | 1 | 1 |  | 109 | 61 |  |  |  | 30 | 0 | 0 | [5 empty] | 0 |  | 0 | 10620.09 | 1062.01 | 0 | 0 | 0 | 0 | 0 | 0 | 0 | 0 | 0 | [13 empty] | 0 | 0 | 1 | 1 |  |  |  | 1003 | м | м | 1 | [6 empty] | 58807897 | 30 | Строительные работы | 0 |  | 1 | 21 | ТСН-2001.3-16. Трубопроводы внутренние | ТСН-2001.3-16-1 |  |  |  | 0 | 51.28 | 51.28 | 0 | 0 | 0 | 0 | 0 | [18 empty] | 0 | 0 | 0 |  |  |  |  | 109 | 61 |  |  |  |  | 1 |  | -92831099 | 2 | 1 | 2 | 0 | 0 | 0 | 10620.09 | 10620.09 | 0 | 0 |  | 0 | 3 | 0 |  | 0 | 1 | 0 | 0 | 0 | 0 |  |  |  | 0 | 0
17 | 1 |  |  | 10 | 1.13-3-40 | Клапан обратный общего назначения, латунный, с внутренней резьбой, температура до +100°С, номинальное давление PN 1,0 МПа, номинальный диаметр DN 32 мм | шт. | 1 | 0 | 1 |  |  |  | 279.67 | 279.67 | 0 | 0 | 0 | 0 | 0 | 0 | 0 | 0 | 0 |  | 59209203 | 279.67 | 279.67 | 0 | 0 | 0 | 0 | 0 | 0 | 0 | 279.67 | 279.67 | 0 | 0 | 0 | 0 | 0 | 0 | 0 | 109 | 61 | 1 | 1 |  |  | 1 | 1 | 1 | 1 |  |  |  |  | 3 | 1 | ТСН-2001.1 Доп. 73, Р. 13, о. 3, поз. 40 |  |  | 21 | 0 |  | 0 | 30 | 0 | 1 | 1 | 1 | 1 | 1 | 1 |  | 109 | 61 |  |  |  | 30 | 0 | 0 | [5 empty] | 0 |  | 0 | 279.67 | 279.67 | 0 | 0 | 0 | 0 | 0 | 0 | 0 | 0 | 0 | [13 empty] | 0 | 0 | 1 | 1 |  |  |  | 1010 | шт. | шт. | 1 | [6 empty] | 58807897 | 30 | Строительные работы | 0 |  | 1 | 21 | ТСН-2001.3-16. Трубопроводы внутренние | ТСН-2001.3-16-1 |  |  |  | 0 | 279.67 | 279.67 | 0 | 0 | 0 | 0 | 0 | 0 | [17 empty] | 0 | 0 | 0 |  |  |  |  | 109 | 61 |  |  |  |  | 1 |  | -94298429 | 2 | 1 | -2 | 0 | 0 | 0 | 279.67 | 279.67 | 0 | 0 |  | 0 | 3 | 0 |  | 0 | 1 | 0 | 0 | 0 | 0 |  |  |  | 0 | 0
17 | 1 |  |  | 10 | 1.13-3-40 | Клапан обратный общего назначения, латунный, с внутренней резьбой, температура до +100°С, номинальное давление PN 1,0 МПа, номинальный диаметр DN 32 мм | шт. | 1 | 0 | 1 |  |  |  | 1747.94 | 1747.94 | 0 | 0 | 0 | 0 | 0 | 0 | 0 | 0 | 0 |  | 59209200 | 279.67 | 279.67 | 0 | 0 | 0 | 0 | 0 | 0 | 0 | 279.67 | 279.67 | 0 | 0 | 0 | 0 | 0 | 0 | 0 | 109 | 61 | 1 | 1 |  |  | 1 | 1 | 1 | 6.25 |  |  |  |  | 3 | 1 | ТСН-2001.1 Доп. 73, Р. 13, о. 3, поз. 40 |  |  | 21 | 0 | 1.13-3-40 | 1 | 30 | 0 | 1 | 1 | 1 | 1 | 1 | 1 |  | 109 | 61 |  |  |  | 30 | 0 | 0 | [5 empty] | 0 |  | 0 | 1747.94 | 1747.94 | 0 | 0 | 0 | 0 | 0 | 0 | 0 | 0 | 0 | [13 empty] | 0 | 0 | 1 | 1 |  |  |  | 1010 | шт. | шт. | 1 | [6 empty] | 58807897 | 30 | Строительные работы | 0 |  | 1 | 21 | ТСН-2001.3-16. Трубопроводы внутренние | ТСН-2001.3-16-1 |  |  |  | 0 | 279.67 | 279.67 | 0 | 0 | 0 | 0 | 0 | 0 | [17 empty] | 0 | 0 | 0 |  |  |  |  | 109 | 61 |  |  |  |  | 1 |  | -94298429 | 2 | 1 | 2 | 0 | 0 | 0 | 1747.94 | 1747.94 | 0 | 0 |  | 0 | 3 | 0 |  | 0 | 1 | 0 | 0 | 0 | 0 |  |  |  | 0 | 0
17 | 1 | 179 | 184 |  | 3.16-15-2 | Установка вентилей, задвижек, затворов, клапанов обратных, кранов проходных на трубопроводах из стальных труб диаметром до 50 мм | 1 ШТ. | 0 | 0 | 0 |  |  |  | 0 | 0 | 0 | 0 | 0 | 0 | 0 | 0 | 0 | 0 | 0 |  | -1 | 49.6411 | 21.81 | 5.7062 | 0.34375 | 22.1248 | 0 | 1.8596 | 0 | 0 | 43.45 | 21.81 | 4.15 | 0.25 | 17.49 | 0 | 1.47 | 0 | 0 | 109 | 61 | 1.067 | 1 |  |  | 1 | 1 | 1 | 1 |  |  |  |  | 0 | 1 | ТСН-2001.3 Доп. 79, Сб. 16, т. 15, поз. 2 |  |  | 21 | 58807811 | 3.16-15-2 | 1 | 30 | 0 | 1 | 1 | 1 | 1 | 1 | 1 |  | 109 | 61 |  |  |  | 30 | 0 | 0 | [5 empty] | 0 | Поправка: О.П. п.3.4. 6 Наименование: Выполняемые при ремонте и реконструкции работы аналогичные технологическим процессам, характерным для нового строительства и отсутствующим в сборниках на ремонтно-строительные работы Поправка: О.П. п.3.4.30.в Наименование: При применении территориальных сметных нормативов для города Москвы затраты, учитывающие напряженные и стесненные условия производства работ (стесненность, сложность складирования и транспортной логистики и т.п.), исчисляются с применением коэффициентов к затратам труда и заработной плате рабочих, машинистов, времени эксплуатации машин и механизмов, стоимости эксплуатации машин в размере: для объектов, расположенных за пределами Третьего транспортного кольца города Москвы, но в пределах Московской кольцевой автомобильной дороги | 0 | 0 | 21.81 | 6.09 | 0.37 | 23.61 | 0 | 1.9841 | 0 | 0 | 0 | 0 |  | 37 |  |  | *1,25)*1,1 | *1,25)*1,1 | *1,15)*1,1 |  | *1,15)*1,1 | *1,25)*1,1 |  |  |  | 0 | 0 | 1 | 1 |  |  |  | 1013 | 1 ШТ. | 1 ШТ. | 1 | [6 empty] | 58807897 | 30 | Строительные работы | 0 |  | 1 | 21 | ТСН-2001.3-16. Трубопроводы внутренние | ТСН-2001.3-16-1 |  | Поправка: О.П. п.3.4. 6 Поправка: О.П. п.3.4.30.в |  | 1024 | 43.45 | 21.81 | 4.15 | 0.25 | 17.49 | 1.47 | 0 | 0 | [17 empty] | 0 | 0 | 0 |  |  |  |  | 109 | 61 |  |  |  |  | 1 |  | 752751470 | 2 | 1 | 2 | 0 | 0 | 0 | 0 | 0 | 0 | 0 |  | 0 | 3 | 0 |  | 0 | 1 | 0 | 0 | 0 | 0 |  |  |  | 0 | 0
17 | 1 | 186 | 192 |  | 3.16-15-2 | Установка вентилей, задвижек, затворов, клапанов обратных, кранов проходных на трубопроводах из стальных труб диаметром до 50 мм | 1 ШТ. | 0 | 0 | 0 |  |  |  | 0 | 0 | 0 | 0 | 0 | 0 | 0 | 0 | 0 | 0 | 0 |  | -1 | 49.6411 | 21.81 | 5.7062 | 0.34375 | 22.1248 | 0 | 1.8596 | 0 | 0 | 43.45 | 21.81 | 4.15 | 0.25 | 17.49 | 0 | 1.47 | 0 | 0 | 109 | 61 | 1.067 | 1 |  |  | 1 | 54.99 | 13.44 | 8.42 |  |  |  |  | 0 | 1 | ТСН-2001.3 Доп. 79, Сб. 16, т. 15, поз. 2 |  |  | 21 | 58807811 | 3.16-15-2 | 1 | 30 | 0 | 54.99 | 1 | 1 | 1 | 1 | 1 |  | 109 | 61 |  |  |  | 30 | 0 | 0 | [5 empty] | 0 | Поправка: О.П. п.3.4. 6 Наименование: Выполняемые при ремонте и реконструкции работы аналогичные технологическим процессам, характерным для нового строительства и отсутствующим в сборниках на ремонтно-строительные работы Поправка: О.П. п.3.4.30.в Наименование: При применении территориальных сметных нормативов для города Москвы затраты, учитывающие напряженные и стесненные условия производства работ (стесненность, сложность складирования и транспортной логистики и т.п.), исчисляются с применением коэффициентов к затратам труда и заработной плате рабочих, машинистов, времени эксплуатации машин и механизмов, стоимости эксплуатации машин в размере: для объектов, расположенных за пределами Третьего транспортного кольца города Москвы, но в пределах Московской кольцевой автомобильной дороги | 0 | 0 | 183.64 | 81.85 | 20.35 | 1298.31 | 0 | 1.9841 | 0 | 0 | 0 | 0 |  | 39 |  |  | *1,25)*1,1 | *1,25)*1,1 | *1,15)*1,1 |  | *1,15)*1,1 | *1,25)*1,1 |  |  |  | 0 | 0 | 1 | 1 |  |  |  | 1013 | 1 ШТ. | 1 ШТ. | 1 | [6 empty] | 58807897 | 30 | Строительные работы | 0 |  | 1 | 21 | ТСН-2001.3-16. Трубопроводы внутренние | ТСН-2001.3-16-1 |  | Поправка: О.П. п.3.4. 6 Поправка: О.П. п.3.4.30.в |  | 1024 | 43.45 | 21.81 | 4.15 | 0.25 | 17.49 | 1.47 | 0 | 0 | [17 empty] | 0 | 0 | 0 |  |  |  |  | 109 | 61 |  |  |  |  | 1 |  | 752751470 | 2 | 1 | 2 | 0 | 0 | 0 | 0 | 0 | 0 | 0 |  | 0 | 3 | 0 |  | 0 | 1 | 0 | 0 | 0 | 0 |  |  |  | 0 | 0
18 | 1 | 178 |  |  | 1.13-3-40 | Клапан обратный общего назначения, латунный, с внутренней резьбой, температура до +100°С, номинальное давление PN 1,0 МПа, номинальный диаметр DN 32 мм | шт. | 0 | 1 | 1 |  |  |  | 0 | 0 | 0 | 0 | 0 | 0 | 0 | 0 | 0 | 0 | 0 |  | -1 | 279.67 | 279.67 | 0 | 0 | 0 | 0 | 0 | 0 | 0 | 279.67 | 279.67 | 0 | 0 | 0 | 0 | 0 | 0 | 0 | 109 | 61 | 1 | 1 |  |  | 1 | 1 | 1 | 1 |  |  |  |  | 3 | 1 | ТСН-2001.1 Доп. 73, Р. 13, о. 3, поз. 40 |  |  | 21 | 58807811 |  | 0 | 30 | 0 | 1 | 1 | 1 | 1 | 1 | 1 |  | 109 | 61 |  |  |  | 30 | 0 | 0 | [5 empty] | 0 |  | 0 | 0 | 279.67 | 0 | 0 | 0 | 0 | 0 | 0 | 0 | 0 | 0 | [13 empty] | 0 | 0 | 1 | 1 |  |  |  | 1010 | шт. | шт. | 1 | [6 empty] | 58807897 | 30 | Строительные работы | 0 |  | 1 | 21 | ТСН-2001.3-16. Трубопроводы внутренние | ТСН-2001.3-16-1 |  |  |  | 1024 | 279.67 | 279.67 | 0 | 0 | 0 | 0 | 0 | [18 empty] | 0 | 0 | 0 |  |  |  |  | 109 | 61 |  |  |  |  | 1 |  | -94298429 | 2 | 1 | -2 | 0 | 0 | 0 | 0 | 0 | 0 | 0 |  | 0 | 3 | 0 |  | 0 | 1 | 0 | 0 | 0 | 0 |  |  |  | 0 | 0
18 | 1 | 185 |  |  | 1.13-3-40 | Клапан обратный общего назначения, латунный, с внутренней резьбой, температура до +100°С, номинальное давление PN 1,0 МПа, номинальный диаметр DN 32 мм | шт. | 0 | 1 | 1 |  |  |  | 0 | 0 | 0 | 0 | 0 | 0 | 0 | 0 | 0 | 0 | 0 |  | -1 | 279.67 | 279.67 | 0 | 0 | 0 | 0 | 0 | 0 | 0 | 279.67 | 279.67 | 0 | 0 | 0 | 0 | 0 | 0 | 0 | 109 | 61 | 1 | 1 |  |  | 1 | 1 | 1 | 6.25 |  |  |  |  | 3 | 1 | ТСН-2001.1 Доп. 73, Р. 13, о. 3, поз. 40 |  |  | 21 | 58807811 | 1.13-3-40 | 1 | 30 | 0 | 1 | 1 | 1 | 1 | 1 | 1 |  | 109 | 61 |  |  |  | 30 | 0 | 0 | [5 empty] | 0 |  | 0 | 0 | 1747.94 | 0 | 0 | 0 | 0 | 0 | 0 | 0 | 0 | 0 | [13 empty] | 0 | 0 | 1 | 1 |  |  |  | 1010 | шт. | шт. | 1 | [6 empty] | 58807897 | 30 | Строительные работы | 0 |  | 1 | 21 | ТСН-2001.3-16. Трубопроводы внутренние | ТСН-2001.3-16-1 |  |  |  | 1024 | 279.67 | 279.67 | 0 | 0 | 0 | 0 | 0 | [18 empty] | 0 | 0 | 0 |  |  |  |  | 109 | 61 |  |  |  |  | 1 |  | -94298429 | 2 | 1 | 2 | 0 | 0 | 0 | 0 | 0 | 0 | 0 |  | 0 | 3 | 0 |  | 0 | 1 | 0 | 0 | 0 | 0 |  |  |  | 0 | 0
17 | 1 | 191 | 197 | 11 | 3.16-29-1 | Гидравлическое испытание трубопроводов систем отопления, водопровода и горячего водоснабжения диаметром до 50 мм | 100 м трубопровода | 0.2 | 0 | 0.2 |  |  |  | 22.45 | 1.81 | 0 | 0 | 20.64 | 0 | 1.3525 | 0 | 0 | 22.5 | 12.59 |  | 59209203 | 105.7493 | 9.04 | 0 | 0 | 96.7092 | 0 | 6.3376 | 0 | 0 | 85.49 | 9.04 | 0 | 0 | 76.45 | 0 | 5.01 | 0 | 0 | 109 | 61 | 1.067 | 1 |  |  | 1 | 1 | 1 | 1 |  |  |  |  | 0 | 1 | ТСН-2001.3 Доп. 72, Сб. 16, т. 29, поз. 1 |  |  | 21 | 58807811 | 3.16-29-1 | 1 | 30 | 0 | 1 | 1 | 1 | 1 | 1 | 1 |  | 109 | 61 |  |  |  | 30 | 0 | 0 | [5 empty] | 0 | Поправка: О.П. п.3.4. 6 Наименование: Выполняемые при ремонте и реконструкции работы аналогичные технологическим процессам, характерным для нового строительства и отсутствующим в сборниках на ремонтно-строительные работы Поправка: О.П. п.3.4.30.в Наименование: При применении территориальных сметных нормативов для города Москвы затраты, учитывающие напряженные и стесненные условия производства работ (стесненность, сложность складирования и транспортной логистики и т.п.), исчисляются с применением коэффициентов к затратам труда и заработной плате рабочих, машинистов, времени эксплуатации машин и механизмов, стоимости эксплуатации машин в размере: для объектов, расположенных за пределами Третьего транспортного кольца города Москвы, но в пределах Московской кольцевой автомобильной дороги | 0 | 22.45 | 9.04 | 0 | 0 | 103.19 | 0 | 6.7623 | 0 | 0 | 22.4976 | 12.5904 |  | 41 |  |  | *1,25)*1,1 | *1,25)*1,1 | *1,15)*1,1 |  | *1,15)*1,1 | *1,25)*1,1 |  |  |  | 0 | 0 | 1 | 1 |  |  |  | 1013 | 100 м трубопровода | 100 м трубопровода | 1 | [6 empty] | 58807897 | 30 | Строительные работы | 0 |  | 1 | 21 | ТСН-2001.3-16. Трубопроводы внутренние | ТСН-2001.3-16-1 |  | Поправка: О.П. п.3.4. 6 Поправка: О.П. п.3.4.30.в |  | 0 | 85.49 | 9.04 | 0 | 0 | 76.45 | 5.01 | 0 | 0 | [17 empty] | 0 | 0 | 0 |  |  |  |  | 109 | 61 |  |  |  |  | 1 |  | -508176970 | 2 | 1 | 2 | 0 | 0 | 0 | 57.54 | 57.54 | 0 | 0 |  | 0 | 3 | 0 |  | 0 | 1 | 0 | 0 | 0 | 0 |  |  |  | 0 | 0
17 | 1 | 196 | 202 | 11 | 3.16-29-1 | Гидравлическое испытание трубопроводов систем отопления, водопровода и горячего водоснабжения диаметром до 50 мм | 100 м трубопровода | 0.2 | 0 | 0.2 |  |  |  | 1147.95 | 12.96 | 0 | 0 | 1134.99 | 0 | 1.3525 | 0 | 0 | 1237.14 | 692.34 |  | 59209200 | 105.7493 | 9.04 | 0 | 0 | 96.7092 | 0 | 6.3376 | 0 | 0 | 85.49 | 9.04 | 0 | 0 | 76.45 | 0 | 5.01 | 0 | 0 | 109 | 61 | 1.067 | 1 |  |  | 1 | 54.99 | 1 | 7.16 |  |  |  |  | 0 | 1 | ТСН-2001.3 Доп. 72, Сб. 16, т. 29, поз. 1 |  |  | 21 | 58807811 | 3.16-29-1 | 1 | 30 | 0 | 54.99 | 1 | 1 | 1 | 1 | 1 |  | 109 | 61 |  |  |  | 30 | 0 | 0 | [5 empty] | 0 | Поправка: О.П. п.3.4. 6 Наименование: Выполняемые при ремонте и реконструкции работы аналогичные технологическим процессам, характерным для нового строительства и отсутствующим в сборниках на ремонтно-строительные работы Поправка: О.П. п.3.4.30.в Наименование: При применении территориальных сметных нормативов для города Москвы затраты, учитывающие напряженные и стесненные условия производства работ (стесненность, сложность складирования и транспортной логистики и т.п.), исчисляются с применением коэффициентов к затратам труда и заработной плате рабочих, машинистов, времени эксплуатации машин и механизмов, стоимости эксплуатации машин в размере: для объектов, расположенных за пределами Третьего транспортного кольца города Москвы, но в пределах Московской кольцевой автомобильной дороги | 0 | 1147.95 | 64.73 | 0 | 0 | 5674.42 | 0 | 6.7623 | 0 | 0 | 1237.1391 | 692.3439 |  | 43 |  |  | *1,25)*1,1 | *1,25)*1,1 | *1,15)*1,1 |  | *1,15)*1,1 | *1,25)*1,1 |  |  |  | 0 | 0 | 1 | 1 |  |  |  | 1013 | 100 м трубопровода | 100 м трубопровода | 1 | [6 empty] | 58807897 | 30 | Строительные работы | 0 |  | 1 | 21 | ТСН-2001.3-16. Трубопроводы внутренние | ТСН-2001.3-16-1 |  | Поправка: О.П. п.3.4. 6 Поправка: О.П. п.3.4.30.в |  | 0 | 85.49 | 9.04 | 0 | 0 | 76.45 | 5.01 | 0 | 0 | [17 empty] | 0 | 0 | 0 |  |  |  |  | 109 | 61 |  |  |  |  | 1 |  | -508176970 | 2 | 1 | 2 | 0 | 0 | 0 | 3077.43 | 3077.43 | 0 | 0 |  | 0 | 3 | 0 |  | 0 | 1 | 0 | 0 | 0 | 0 |  |  |  | 0 | 0
17 | 1 | 200 | 207 | 12 | 4.11-16-1 | Монтаж механизма исполнительного массой до 20 кг | 1 ШТ. | 1 | 0 | 1 |  |  |  | 39.16 | 0 | 32.47 | 3.64 | 6.69 | 0 | 0.59888 | 0 | 0 | 9.3 | 4.75 |  | 59209203 | 37.4 | 0 | 31.009 | 3.476 | 6.391 | 0 | 0.572 | 0 | 0 | 34 | 0 | 28.19 | 3.16 | 5.81 | 0 | 0.52 | 0 | 0 | 90 | 46 | 1.047 | 1 |  |  | 1 | 1 | 1 | 1 |  |  |  |  | 0 | 2 | ТСН-2001.4 Доп. 68, Сб. 11, т. 16, поз. 1 |  |  | 72 | 58807811 | 4.11-16-1 | 1 | 40 | 0 | 1 | 1 | 1 | 1 | 1 | 1 |  | 90 | 46 |  |  |  | 30 | 0 | 0 | [5 empty] | 0 | Поправка: Гл.12.Прил.8.п.8. 5_12.00.01.11.003 Наименование: При наличии усложненных условий производства работ (стесненность, сложность складирования и транспортной логистики, наличие в зоне производства работ действующего технологического оборудования или движения технологического транспорта и т.п.) для объектов, расположенных за пределами территории круговой магистральной системы улиц "Садовое кольцо" и за пределами Третьего транспортного кольца города Москвы пунктов "а" и "б", но в пределах Московской кольцевой автомобильной дороги | 0 | 39.16 | 0 | 32.47 | 3.64 | 6.69 | 0 | 0.59888 | 0 | 0 | 9.297 | 4.7518 |  |  |  |  | *1,1 | *1,1 | *1,1 |  | *1,1 | *1,1 |  |  |  | 0 | 0 | 1 | 1 |  |  |  | 1013 | 1 ШТ. | 1 ШТ. | 1 | [6 empty] | 58807949 | 40 | Монтаж оборудования | 0 |  | 2 | 72 | ТСН-2001.4-11. Приборы и средства автоматизации и вычислительной техники | ТСН-2001.4-11-1 |  | Поправка: Гл.12.Прил.8.п.8. 5_12.00.01.11.003 |  | 0 | 34 | 0 | 28.19 | 3.16 | 5.81 | 0.52 | 0 | 0 | [17 empty] | 0 | 0 | 0 |  |  |  |  | 90 | 46 |  |  |  |  | 1 |  | -792869215 | 2 | 1 | 2 | 0 | 0 | 0 | 53.21 | 0 | 53.21 | 0 |  | 0 | 3 | 0 |  | 0 | 1 | 0 | 0 | 0 | 0 |  |  |  | 0 | 0
17 | 1 | 204 | 212 | 12 | 4.11-16-1 | Монтаж механизма исполнительного массой до 20 кг | 1 ШТ. | 1 | 0 | 1 |  |  |  | 847.79 | 0 | 479.91 | 200.16 | 367.88 | 0 | 0.59888 | 0 | 0 | 511.24 | 261.3 |  | 59209200 | 37.4 | 0 | 31.009 | 3.476 | 6.391 | 0 | 0.572 | 0 | 0 | 34 | 0 | 28.19 | 3.16 | 5.81 | 0 | 0.52 | 0 | 0 | 90 | 46 | 1.047 | 1 |  |  | 1 | 54.99 | 14.78 | 1 |  |  |  |  | 0 | 2 | ТСН-2001.4 Доп. 68, Сб. 11, т. 16, поз. 1 |  |  | 72 | 58807811 | 4.11-16-1 | 1 | 40 | 0 | 54.99 | 1 | 1 | 1 | 1 | 1 |  | 90 | 46 |  |  |  | 30 | 0 | 0 | [5 empty] | 0 | Поправка: Гл.12.Прил.8.п.8. 5_12.00.01.11.003 Наименование: При наличии усложненных условий производства работ (стесненность, сложность складирования и транспортной логистики, наличие в зоне производства работ действующего технологического оборудования или движения технологического транспорта и т.п.) для объектов, расположенных за пределами территории круговой магистральной системы улиц "Садовое кольцо" и за пределами Третьего транспортного кольца города Москвы пунктов "а" и "б", но в пределах Московской кольцевой автомобильной дороги | 0 | 847.79 | 0 | 479.91 | 200.16 | 367.88 | 0 | 0.59888 | 0 | 0 | 511.236 | 261.2984 |  |  |  |  | *1,1 | *1,1 | *1,1 |  | *1,1 | *1,1 |  |  |  | 0 | 0 | 1 | 1 |  |  |  | 1013 | 1 ШТ. | 1 ШТ. | 1 | [6 empty] | 58807949 | 40 | Монтаж оборудования | 0 |  | 2 | 72 | ТСН-2001.4-11. Приборы и средства автоматизации и вычислительной техники | ТСН-2001.4-11-1 |  | Поправка: Гл.12.Прил.8.п.8. 5_12.00.01.11.003 |  | 0 | 34 | 0 | 28.19 | 3.16 | 5.81 | 0.52 | 0 | 0 | [17 empty] | 0 | 0 | 0 |  |  |  |  | 90 | 46 |  |  |  |  | 1 |  | -792869215 | 2 | 1 | 2 | 0 | 0 | 0 | 1620.33 | 0 | 1620.33 | 0 |  | 0 | 3 | 0 |  | 0 | 1 | 0 | 0 | 0 | 0 |  |  |  | 0 | 0
18 | 1 | 200 |  | 12,1 | КА 2 | Канализационная установка Q=1,67л//с; Н=6м; U=1х220В; N=0,3кВт САН-300 Профи | шт. | 1 | 1 | 1 |  |  |  | 1504.8 | 1504.8 | 0 | 0 | 0 | 0 | 0 | 0 | 0 | 0 | 0 |  | 59209203 | 1504.8 | 1504.8 | 0 | 0 | 0 | 0 | 0 | 0 | 0 | 1504.8 | 1504.8 | 0 | 0 | 0 | 0 | 0 | 0 | 0 | 0 | 0 | 1 | 1 |  |  | 1 | 1 | 1 | 1 |  |  |  |  | 3 | 3 |  |  |  | 746 | 0 |  | 0 | 130 | 0 | 1 | 1 | 1 | 1 | 1 | 1 |  | 90 | 46 |  |  |  | 30 | 0 | 0 | [5 empty] | 0 |  | 0 | 1504.8 | 1504.8 | 0 | 0 | 0 | 0 | 0 | 0 | 0 | 0 | 0 | [13 empty] | 0 | 0 | 1 | 1 |  |  |  | 1010 | шт. | шт. | 1 | [6 empty] | 58807850 | 130 | Сметная стоимость оборудования | 0 |  | 3 | 746 | ТСН-2001.13. Сметная стоимость оборудования | ТСН-2001.13 |  |  |  | 0 | 0 | 1504.8 | 0 | 0 | 0 | 0 | 0 | [18 empty] | 0 | 1504.8 | 0 |  |  |  |  | 90 | 46 |  | [13 270 / 1,2 / 7,66] + 3% Трансп + 1,2% Заг.скл |  |  | 1 |  | -1092659405 | 2 | 4 | -2 | 0 | 0 | 0 | 1504.8 | 0 | 0 | 0 |  | 0 | 2 | 0 |  | 0 | 1 | 0 | 0 | 0 | 0 | 3 | 1,2 |  | 0 | 0
18 | 1 | 204 |  | 12,1 | КА 2 | Канализационная установка Q=1,67л//с; Н=6м; U=1х220В; N=0,3кВт САН-300 Профи | шт. | 1 | 1 | 1 |  |  |  | 11526.77 | 11526.77 | 0 | 0 | 0 | 0 | 0 | 0 | 0 | 0 | 0 |  | 59209200 | 1504.8 | 1504.8 | 0 | 0 | 0 | 0 | 0 | 0 | 0 | 1504.8 | 1504.8 | 0 | 0 | 0 | 0 | 0 | 0 | 0 | 0 | 0 | 1 | 1 |  |  | 1 | 1 | 1 | 7.66 |  |  |  |  | 3 | 3 |  |  |  | 746 | 0 |  | 0 | 130 | 0 | 1 | 1 | 1 | 1 | 1 | 1 |  | 90 | 46 |  |  |  | 30 | 0 | 0 | [5 empty] | 0 |  | 0 | 11526.77 | 11526.77 | 0 | 0 | 0 | 0 | 0 | 0 | 0 | 0 | 0 | [13 empty] | 0 | 0 | 1 | 1 |  |  |  | 1010 | шт. | шт. | 1 | [6 empty] | 58807850 | 130 | Сметная стоимость оборудования | 0 |  | 3 | 746 | ТСН-2001.13. Сметная стоимость оборудования | ТСН-2001.13 |  |  |  | 0 | 1141.65 | 1504.8 | 0 | 0 | 0 | 0 | 0 |  | 5 |  |  | 1 | 18 |  | 13270 | [10 empty] | 0 | 11526.77 | 0 |  |  |  |  | 90 | 46 |  | [13 270 / 1,2 / 7,66] + 3% Трансп + 1,2% Заг.скл |  |  | 1 |  | -1092659405 | 2 | 3 | 5 | 0 | 0 | 0 | 11526.77 | 0 | 0 | 0 |  | 1 | 1 | 0 |  | 0 | 1 | 0 | 0 | 0 | 0 | 3 | 1,2 |  | 0 | 0
51 | 1 | 5 | 125 |  | Новый подраздел | Монтажные работы | 0 | [6 empty] | 9942 | 9714.22 | 78.96 | 9.06 | 148.82 | 0 | 11.6476 | 0 | 0 | 168.18 | 93.21 |  |  | 9942 | 9714.22 | 78.96 | 9.06 | 148.82 | 0 | 11.6476 | 0 | 0 | 168.18 | 93.21 |  |  | 0 | 7133.31 | 0 | 10203.39 | 2963.66 | 106.42 | 0 | 9714.22 | 2580.91 | 0 | 2580.91 | 7133.31 | 0 | 0 | 0 | 0 | [19 empty] | 0 | 7133.31 | 0 | 10203.39 | 2963.66 | 106.42 | 0 | 9714.22 | 2580.91 | 0 | 2580.91 | 7133.31 | 0 | 0 | 0 | 0 | [19 empty] | 89542.13 | 80183.22 | 1175.3 | 498.2 | 8183.61 | 0 | 11.6476 | 0 | 0 | 9247.32 | 5125.5 |  |  | 89542.13 | 80183.22 | 1175.3 | 498.2 | 8183.61 | 0 | 11.6476 | 0 | 0 | 9247.32 | 5125.5 |  |  | 0 | 54641.16 | 0 | 103914.95 | 46033.13 | 3240.66 | 0 | 80183.22 | 25542.06 | 0 | 25542.06 | 54641.16 | 0 | 0 | 0 | 0 | [19 empty] | 0 | 54641.16 | 0 | 103914.95 | 46033.13 | 3240.66 | 0 | 80183.22 | 25542.06 | 0 | 25542.06 | 54641.16 | 0 | 0 | 0 | 0 | [18 empty] | 0
50 | 0 | 0 | 1 | 201 | 9942 | ПЗ | Прямые затраты |  |  | 201 | 1 | 3 |  | 2 | 89542.13 | [6 empty] | 9942 | 1 | 9942 | 89542.13 | 1 | 89542.13
50 | 0 | 0 | 1 | 202 | 9714.22 | СтМатОб | Стоимость материальных ресурсов (всего) |  |  | 202 | 2 | 3 |  | 2 | 80183.22 | [6 empty] | 9714.22 | 1 | 9714.22 | 80183.22 | 1 | 80183.22
50 | 0 | 0 | 1 | 222 | 0 | СтМатОбЗак | Стоимость материалов и оборудования заказчика |  |  | 222 | 3 | 3 |  | 2 | 0 | [6 empty] | 0 | 1 | 0 | 0 | 1 | 0
50 | 0 | 0 | 1 | 225 | 9714.22 | СтМатОбПод | Стоимость материалов и оборудования подрядчика |  |  | 225 | 4 | 3 |  | 2 | 80183.22 | [6 empty] | 9714.22 | 1 | 9714.22 | 80183.22 | 1 | 80183.22
50 | 0 | 0 | 1 | 226 | 2580.91 | СтМат | Стоимость материалов (всего) |  |  | 226 | 5 | 3 |  | 2 | 25542.06 | [6 empty] | 2580.91 | 1 | 2580.91 | 25542.06 | 1 | 25542.06
50 | 0 | 0 | 1 | 227 | 0 | СтМатЗак | Стоимость материалов заказчика |  |  | 227 | 6 | 3 |  | 2 | 0 | [6 empty] | 0 | 1 | 0 | 0 | 1 | 0
50 | 0 | 0 | 1 | 228 | 2580.91 | СтМатПод | Стоимость материалов подрядчика |  |  | 228 | 7 | 3 |  | 2 | 25542.06 | [6 empty] | 2580.91 | 1 | 2580.91 | 25542.06 | 1 | 25542.06
50 | 0 | 0 | 1 | 216 | 7133.31 | Оборуд | Стоимость оборудования (всего) |  |  | 216 | 8 | 3 |  | 2 | 54641.16 | [6 empty] | 7133.31 | 1 | 7133.31 | 54641.16 | 1 | 54641.16
50 | 0 | 0 | 1 | 223 | 0 | ОборудЗак | Стоимость оборудования заказчика |  |  | 223 | 9 | 3 |  | 2 | 0 | [6 empty] | 0 | 1 | 0 | 0 | 1 | 0
50 | 0 | 0 | 1 | 229 | 7133.31 | ОборудПод | Стоимость оборудования подрядчика |  |  | 229 | 10 | 3 |  | 2 | 54641.16 | [6 empty] | 7133.31 | 1 | 7133.31 | 54641.16 | 1 | 54641.16
50 | 0 | 0 | 1 | 203 | 78.96 | ЭММ | Эксплуатация машин |  |  | 203 | 11 | 3 |  | 2 | 1175.3 | [6 empty] | 78.96 | 1 | 78.96 | 1175.3 | 1 | 1175.3
50 | 0 | 0 | 1 | 231 | 0 | ЭММсНРиСП | Эксплуатация машин по ТСН-2001.16 |  |  | 231 | 12 | 3 |  | 2 | 0 | [6 empty] | 0 | 1 | 0 | 0 | 1 | 0
50 | 0 | 0 | 1 | 204 | 9.06 | ЗПМ | ЗП машинистов |  |  | 204 | 13 | 3 |  | 2 | 498.2 | [6 empty] | 9.06 | 1 | 9.06 | 498.2 | 1 | 498.2
50 | 0 | 0 | 1 | 205 | 148.82 | ОЗП | Основная ЗП рабочих |  |  | 205 | 14 | 3 |  | 2 | 8183.61 | [6 empty] | 148.82 | 1 | 148.82 | 8183.61 | 1 | 8183.61
50 | 0 | 0 | 1 | 232 | 0 | ОЗПсНРиСП | Основная ЗП рабочих по ТСН-2001.16 |  |  | 232 | 15 | 3 |  | 2 | 0 | [6 empty] | 0 | 1 | 0 | 0 | 1 | 0
50 | 0 | 0 | 1 | 214 | 2963.66 | Строит | Строительные работы с НР и СП |  |  | 214 | 16 | 3 |  | 2 | 46033.13 | [6 empty] | 2963.66 | 1 | 2963.66 | 46033.13 | 1 | 46033.13
50 | 0 | 0 | 1 | 215 | 106.42 | Монтаж | Монтажные работы с НР и СП |  |  | 215 | 17 | 3 |  | 2 | 3240.66 | [6 empty] | 106.42 | 1 | 106.42 | 3240.66 | 1 | 3240.66
50 | 0 | 0 | 1 | 217 | 0 | Прочие | Прочие работы с НР и СП |  |  | 217 | 18 | 3 |  | 2 | 0 | [6 empty] | 0 | 1 | 0 | 0 | 1 | 0
50 | 0 | 0 | 1 | 230 | 0 | ПрочиеЗатр | Прочие затраты по ТСН-2001.16 |  |  | 230 | 19 | 3 |  | 2 | 0 | [6 empty] | 0 | 1 | 0 | 0 | 1 | 0
50 | 0 | 0 | 1 | 206 | 0 | ВозврМат | Возврат материалов |  |  | 206 | 20 | 3 |  | 2 | 0 | [6 empty] | 0 | 1 | 0 | 0 | 1 | 0
50 | 0 | 0 | 1 | 207 | 11.6476 | ТрудСтр | Трудозатраты строителей |  |  | 207 | 21 | 3 |  | -1 | 11.6476 | [6 empty] | 11.6476 | 1 | 11.6476 | 11.6476 | 1 | 11.6476
50 | 0 | 0 | 1 | 208 | 0 | ТрудМаш | Трудозатраты машинистов |  |  | 208 | 22 | 3 |  | -1 | 0 | [6 empty] | 0 | 1 | 0 | 0 | 1 | 0
50 | 0 | 0 | 1 | 209 | 0 | ТранспМат | Транспорт материалов |  |  | 209 | 23 | 3 |  | 2 | 0 | [6 empty] | 0 | 1 | 0 | 0 | 1 | 0
50 | 0 | 0 | 1 | 233 | 0 | Перевозка | Перевозка грузов |  |  | 233 | 24 | 3 |  | 2 | 0 | [6 empty] | 0 | 1 | 0 | 0 | 1 | 0
50 | 0 | 0 | 1 | 210 | 168.18 | НР | Накладные расходы |  |  | 210 | 25 | 3 |  | 2 | 9247.32 | [6 empty] | 168.18 | 1 | 168.18 | 9247.32 | 1 | 9247.32
50 | 0 | 0 | 1 | 211 | 93.21 | СмПриб | Сметная прибыль |  |  | 211 | 26 | 3 |  | 2 | 5125.5 | [6 empty] | 93.21 | 1 | 93.21 | 5125.5 | 1 | 5125.5
50 | 0 | 0 | 1 | 224 | 10203.39 | Всего | Всего с НР и СП |  |  | 224 | 27 | 3 |  | 2 | 103914.95 | [6 empty] | 10203.39 | 1 | 10203.39 | 103914.95 | 1 | 103914.95
51 | 1 | 4 | 121 |  | Новый раздел | Канализация хозяйственно-бытовая напорная (К1н) (подвал) | 0 | [6 empty] | 9942 | 9714.22 | 78.96 | 9.06 | 148.82 | 0 | 11.6476 | 0 | 0 | 168.18 | 93.21 | [15 empty] | 0 | 7133.31 | 0 | 10203.39 | 2963.66 | 106.42 | 0 | 9714.22 | 2580.91 | 0 | 2580.91 | 7133.31 | 0 | 0 | 0 | 0 | [54 empty] | 89542.13 | 80183.22 | 1175.3 | 498.2 | 8183.61 | 0 | 11.6476 | 0 | 0 | 9247.32 | 5125.5 | [15 empty] | 0 | 54641.16 | 0 | 103914.95 | 46033.13 | 3240.66 | 0 | 80183.22 | 25542.06 | 0 | 25542.06 | 54641.16 | 0 | 0 | 0 | 0 | [53 empty] | 0
50 | 0 | 0 | 1 | 201 | 9942 | ПЗ | Прямые затраты |  |  | 201 | 1 | 3 |  | 2 | 89542.13 | [6 empty] | 9942 | 1 | 9942 | 89542.13 | 1 | 89542.13
50 | 0 | 0 | 1 | 202 | 9714.22 | СтМатОб | Стоимость материальных ресурсов (всего) |  |  | 202 | 2 | 3 |  | 2 | 80183.22 | [6 empty] | 9714.22 | 1 | 9714.22 | 80183.22 | 1 | 80183.22
50 | 0 | 0 | 1 | 222 | 0 | СтМатОбЗак | Стоимость материалов и оборудования заказчика |  |  | 222 | 3 | 3 |  | 2 | 0 | [6 empty] | 0 | 1 | 0 | 0 | 1 | 0
50 | 0 | 0 | 1 | 225 | 9714.22 | СтМатОбПод | Стоимость материалов и оборудования подрядчика |  |  | 225 | 4 | 3 |  | 2 | 80183.22 | [6 empty] | 9714.22 | 1 | 9714.22 | 80183.22 | 1 | 80183.22
50 | 0 | 0 | 1 | 226 | 2580.91 | СтМат | Стоимость материалов (всего) |  |  | 226 | 5 | 3 |  | 2 | 25542.06 | [6 empty] | 2580.91 | 1 | 2580.91 | 25542.06 | 1 | 25542.06
50 | 0 | 0 | 1 | 227 | 0 | СтМатЗак | Стоимость материалов заказчика |  |  | 227 | 6 | 3 |  | 2 | 0 | [6 empty] | 0 | 1 | 0 | 0 | 1 | 0
50 | 0 | 0 | 1 | 228 | 2580.91 | СтМатПод | Стоимость материалов подрядчика |  |  | 228 | 7 | 3 |  | 2 | 25542.06 | [6 empty] | 2580.91 | 1 | 2580.91 | 25542.06 | 1 | 25542.06
50 | 0 | 0 | 1 | 216 | 7133.31 | Оборуд | Стоимость оборудования (всего) |  |  | 216 | 8 | 3 |  | 2 | 54641.16 | [6 empty] | 7133.31 | 1 | 7133.31 | 54641.16 | 1 | 54641.16
50 | 0 | 0 | 1 | 223 | 0 | ОборудЗак | Стоимость оборудования заказчика |  |  | 223 | 9 | 3 |  | 2 | 0 | [6 empty] | 0 | 1 | 0 | 0 | 1 | 0
50 | 0 | 0 | 1 | 229 | 7133.31 | ОборудПод | Стоимость оборудования подрядчика |  |  | 229 | 10 | 3 |  | 2 | 54641.16 | [6 empty] | 7133.31 | 1 | 7133.31 | 54641.16 | 1 | 54641.16
50 | 0 | 0 | 1 | 203 | 78.96 | ЭММ | Эксплуатация машин |  |  | 203 | 11 | 3 |  | 2 | 1175.3 | [6 empty] | 78.96 | 1 | 78.96 | 1175.3 | 1 | 1175.3
50 | 0 | 0 | 1 | 231 | 0 | ЭММсНРиСП | Эксплуатация машин по ТСН-2001.16 |  |  | 231 | 12 | 3 |  | 2 | 0 | [6 empty] | 0 | 1 | 0 | 0 | 1 | 0
50 | 0 | 0 | 1 | 204 | 9.06 | ЗПМ | ЗП машинистов |  |  | 204 | 13 | 3 |  | 2 | 498.2 | [6 empty] | 9.06 | 1 | 9.06 | 498.2 | 1 | 498.2
50 | 0 | 0 | 1 | 205 | 148.82 | ОЗП | Основная ЗП рабочих |  |  | 205 | 14 | 3 |  | 2 | 8183.61 | [6 empty] | 148.82 | 1 | 148.82 | 8183.61 | 1 | 8183.61
50 | 0 | 0 | 1 | 232 | 0 | ОЗПсНРиСП | Основная ЗП рабочих по ТСН-2001.16 |  |  | 232 | 15 | 3 |  | 2 | 0 | [6 empty] | 0 | 1 | 0 | 0 | 1 | 0
50 | 0 | 0 | 1 | 214 | 2963.66 | Строит | Строительные работы с НР и СП |  |  | 214 | 16 | 3 |  | 2 | 46033.13 | [6 empty] | 2963.66 | 1 | 2963.66 | 46033.13 | 1 | 46033.13
50 | 0 | 0 | 1 | 215 | 106.42 | Монтаж | Монтажные работы с НР и СП |  |  | 215 | 17 | 3 |  | 2 | 3240.66 | [6 empty] | 106.42 | 1 | 106.42 | 3240.66 | 1 | 3240.66
50 | 0 | 0 | 1 | 217 | 0 | Прочие | Прочие работы с НР и СП |  |  | 217 | 18 | 3 |  | 2 | 0 | [6 empty] | 0 | 1 | 0 | 0 | 1 | 0
50 | 0 | 0 | 1 | 230 | 0 | ПрочиеЗатр | Прочие затраты по ТСН-2001.16 |  |  | 230 | 19 | 3 |  | 2 | 0 | [6 empty] | 0 | 1 | 0 | 0 | 1 | 0
50 | 0 | 0 | 1 | 206 | 0 | ВозврМат | Возврат материалов |  |  | 206 | 20 | 3 |  | 2 | 0 | [6 empty] | 0 | 1 | 0 | 0 | 1 | 0
50 | 0 | 0 | 1 | 207 | 11.6476 | ТрудСтр | Трудозатраты строителей |  |  | 207 | 21 | 3 |  | -1 | 11.6476 | [6 empty] | 11.6476 | 1 | 11.6476 | 11.6476 | 1 | 11.6476
50 | 0 | 0 | 1 | 208 | 0 | ТрудМаш | Трудозатраты машинистов |  |  | 208 | 22 | 3 |  | -1 | 0 | [6 empty] | 0 | 1 | 0 | 0 | 1 | 0
50 | 0 | 0 | 1 | 209 | 0 | ТранспМат | Транспорт материалов |  |  | 209 | 23 | 3 |  | 2 | 0 | [6 empty] | 0 | 1 | 0 | 0 | 1 | 0
50 | 0 | 0 | 1 | 233 | 0 | Перевозка | Перевозка грузов |  |  | 233 | 24 | 3 |  | 2 | 0 | [6 empty] | 0 | 1 | 0 | 0 | 1 | 0
50 | 0 | 0 | 1 | 210 | 168.18 | НР | Накладные расходы |  |  | 210 | 25 | 3 |  | 2 | 9247.32 | [6 empty] | 168.18 | 1 | 168.18 | 9247.32 | 1 | 9247.32
50 | 0 | 0 | 1 | 211 | 93.21 | СмПриб | Сметная прибыль |  |  | 211 | 26 | 3 |  | 2 | 5125.5 | [6 empty] | 93.21 | 1 | 93.21 | 5125.5 | 1 | 5125.5
50 | 0 | 0 | 1 | 224 | 10203.39 | Всего | Всего с НР и СП |  |  | 224 | 27 | 3 |  | 2 | 103914.95 | [6 empty] | 10203.39 | 1 | 10203.39 | 103914.95 | 1 | 103914.95
4 | 1 |  | 305 |  | Новый раздел | Канализация хозяйственно-бытовая (К1) (Надземная часть. Стояки и отводы) |  | 0 |  | 0 | [7 empty] | 0 | 0 |  | 0 | [53 empty] | 0 | [11 empty] | 0
52 | 1 | 4 | 236 | 0 | Новый раздел | Канализация хозяйственно-бытовая (К1) (Надземная часть. Стояки и отводы) | [7 empty] | 107050.73 | 101933.55 | 102.24 | 14.48 | 5014.94 | 0 | 392.0537 | 0 | 0 | 5472.68 | 3060.53 | 0 | 0 | 0 | 0 | 0 | 0 | 0 | 0 | 0 | 0 | 0 | 0 | 0 | 0 | 0 | 0 | 0 | 0 | 115583.94 | 115458.42 | 125.52 | 0 | 101933.55 | 101933.55 | 0 | 101933.55 | 0 | 0 | 0 | 0 | 0 | 0 | 0 | 0 | 0 | 0 | 0 | 0 | 0 | 0 | 0 | 0 | 0 | 0 | 0 | 0 | 0 | 0 | 0 | 0 | 0 | 0 | 0 | 0 | 0 | 0 | 0 | 0 | 0 | 0 | 0 | 0 | 0 | 0 | 0 | 0 | 0 | 0 | 0 | 0 | 0 | 0 | 0 | 0 | 0 | 0 | 0 | 0 | 0 | 0 | 0 | 0 | 0 | 0 | 0 | 499331.58 | 221939.53 | 1620.5 | 796.25 | 275771.55 | 0 | 392.0537 | 0 | 0 | 300942.66 | 168298.8 | 0 | 0 | 0 | 0 | 0 | 0 | 0 | 0 | 0 | 0 | 0 | 0 | 0 | 0 | 0 | 0 | 0 | 0 | 968573.04 | 962082.37 | 6490.67 | 0 | 221939.53 | 221939.53 | 0 | 221939.53 | 0 | 0 | 0 | 0 | 0 | 0 | 0 | 0 | 0 | 0 | 0 | 0 | 0 | 0 | 0 | 0 | 0 | 0 | 0 | 0 | 0 | 0 | 0 | 0 | 0 | 0 | 0 | 0 | 0 | 0 | 0 | 0 | 0 | 0 | 0 | 0 | 0 | 0 | 0 | 0 | 0 | 0 | 0 | 0 | 0 | 0 | 0 | 0 | 0 | 0 | 0 | 0 | 0 | 0 | 0 | 0 | 0 | 0 | 0
5 | 1 |  | 275 |  | Новый подраздел | Монтажные работы |  | 0 |  | 0 | [7 empty] | 0 | 0 |  | 0 | [53 empty] | 0 | [11 empty] | 0
52 | 1 | 5 | 240 | 0 | Новый подраздел | Монтажные работы | [7 empty] | 107050.73 | 101933.55 | 102.24 | 14.48 | 5014.94 | 0 | 392.0537 | 0 | 0 | 5472.68 | 3060.53 | 0 | 0 | 107050.73 | 101933.55 | 102.24 | 14.48 | 5014.94 | 0 | 392.0537 | 0 | 0 | 5472.68 | 3060.53 | 0 | 0 | 0 | 0 | 0 | 115583.94 | 115458.42 | 125.52 | 0 | 101933.55 | 101933.55 | 0 | 101933.55 | 0 | 0 | 0 | 0 | 0 | 0 | 0 | 0 | 0 | 0 | 0 | 0 | 0 | 0 | 0 | 0 | 0 | 0 | 0 | 0 | 0 | 0 | 0 | 0 | 0 | 0 | 0 | 115583.94 | 115458.42 | 125.52 | 0 | 101933.55 | 101933.55 | 0 | 101933.55 | 0 | 0 | 0 | 0 | 0 | 0 | 0 | 0 | 0 | 0 | 0 | 0 | 0 | 0 | 0 | 0 | 0 | 0 | 0 | 0 | 0 | 0 | 0 | 0 | 499331.58 | 221939.53 | 1620.5 | 796.25 | 275771.55 | 0 | 392.0537 | 0 | 0 | 300942.66 | 168298.8 | 0 | 0 | 499331.58 | 221939.53 | 1620.5 | 796.25 | 275771.55 | 0 | 392.0537 | 0 | 0 | 300942.66 | 168298.8 | 0 | 0 | 0 | 0 | 0 | 968573.04 | 962082.37 | 6490.67 | 0 | 221939.53 | 221939.53 | 0 | 221939.53 | 0 | 0 | 0 | 0 | 0 | 0 | 0 | 0 | 0 | 0 | 0 | 0 | 0 | 0 | 0 | 0 | 0 | 0 | 0 | 0 | 0 | 0 | 0 | 0 | 0 | 0 | 0 | 968573.04 | 962082.37 | 6490.67 | 0 | 221939.53 | 221939.53 | 0 | 221939.53 | 0 | 0 | 0 | 0 | 0 | 0 | 0 | 0 | 0 | 0 | 0 | 0 | 0 | 0 | 0 | 0 | 0 | 0 | 0 | 0 | 0 | 0 | 0 | 0
17 | 1 | 213 | 221 | 13 | 3.16-13-2 | Прокладка трубопроводов канализации из ПВХ труб диаметром 100 мм - 150 мм | 100 м | 2.13 | 0 | 2.13 |  |  |  | 2617.44 | 493.54 | 63.12 | 8.94 | 2060.78 | 0 | 160.9988 | 0 | 0 | 2255.99 | 1262.53 |  | 59209203 | 1166.237 | 231.71 | 27.775 | 3.9325 | 906.752 | 0 | 70.84 | 0 | 0 | 968.71 | 231.71 | 20.2 | 2.86 | 716.8 | 0 | 56 | 0 | 0 | 109 | 61 | 1.067 | 1 |  |  | 1 | 1 | 1 | 1 |  |  |  |  | 0 | 1 | ТСН-2001.3 Доп. 79, Сб. 16, т. 13, поз. 2 |  |  | 21 | 58807811 | 3.16-13-2 | 1 | 30 | 0 | 1 | 1 | 1 | 1 | 1 | 1 |  | 109 | 61 |  |  |  | 30 | 0 | 0 | [5 empty] | 0 | Поправка: О.П. п.3.4. 6 Наименование: Выполняемые при ремонте и реконструкции работы аналогичные технологическим процессам, характерным для нового строительства и отсутствующим в сборниках на ремонтно-строительные работы Поправка: О.П. п.3.4.30.в Наименование: При применении территориальных сметных нормативов для города Москвы затраты, учитывающие напряженные и стесненные условия производства работ (стесненность, сложность складирования и транспортной логистики и т.п.), исчисляются с применением коэффициентов к затратам труда и заработной плате рабочих, машинистов, времени эксплуатации машин и механизмов, стоимости эксплуатации машин в размере: для объектов, расположенных за пределами Третьего транспортного кольца города Москвы, но в пределах Московской кольцевой автомобильной дороги | 0 | 2617.44 | 231.71 | 29.64 | 4.2 | 967.5 | 0 | 75.5863 | 0 | 0 | 2255.9948 | 1262.5292 |  | 45 |  |  | *1,25)*1,1 | *1,25)*1,1 | *1,15)*1,1 |  | *1,15)*1,1 | *1,25)*1,1 |  |  |  | 0 | 0 | 1 | 1 |  |  |  | 1003 | 100 м | 100 м | 100 | [6 empty] | 58807897 | 30 | Строительные работы | 0 |  | 1 | 21 | ТСН-2001.3-16. Трубопроводы внутренние | ТСН-2001.3-16-1 |  | Поправка: О.П. п.3.4. 6 Поправка: О.П. п.3.4.30.в |  | 0 | 968.71 | 231.71 | 20.2 | 2.86 | 716.8 | 56 | 0 | 0 | [17 empty] | 0 | 0 | 0 |  |  |  |  | 109 | 61 |  |  |  |  | 1 |  | 974562283 | 2 | 1 | 2 | 0 | 0 | 0 | 6135.96 | 6135.96 | 0 | 0 |  | 0 | 3 | 0 |  | 0 | 1 | 0 | 0 | 0 | 0 |  |  |  | 0 | 0
17 | 1 | 222 | 230 | 13 | 3.16-13-2 | Прокладка трубопроводов канализации из ПВХ труб диаметром 100 мм - 150 мм | 100 м | 2.13 | 0 | 2.13 |  |  |  | 122313.15 | 7990.41 | 1000.45 | 491.61 | 113322.29 | 0 | 160.9988 | 0 | 0 | 124057.15 | 69426.48 |  | 59209200 | 1166.237 | 231.71 | 27.775 | 3.9325 | 906.752 | 0 | 70.84 | 0 | 0 | 968.71 | 231.71 | 20.2 | 2.86 | 716.8 | 0 | 56 | 0 | 0 | 109 | 61 | 1.067 | 1 |  |  | 1 | 54.99 | 15.85 | 16.19 |  |  |  |  | 0 | 1 | ТСН-2001.3 Доп. 79, Сб. 16, т. 13, поз. 2 |  |  | 21 | 58807811 | 3.16-13-2 | 1 | 30 | 0 | 54.99 | 1 | 1 | 1 | 1 | 1 |  | 109 | 61 |  |  |  | 30 | 0 | 0 | [5 empty] | 0 | Поправка: О.П. п.3.4. 6 Наименование: Выполняемые при ремонте и реконструкции работы аналогичные технологическим процессам, характерным для нового строительства и отсутствующим в сборниках на ремонтно-строительные работы Поправка: О.П. п.3.4.30.в Наименование: При применении территориальных сметных нормативов для города Москвы затраты, учитывающие напряженные и стесненные условия производства работ (стесненность, сложность складирования и транспортной логистики и т.п.), исчисляются с применением коэффициентов к затратам труда и заработной плате рабочих, машинистов, времени эксплуатации машин и механизмов, стоимости эксплуатации машин в размере: для объектов, расположенных за пределами Третьего транспортного кольца города Москвы, но в пределах Московской кольцевой автомобильной дороги | 0 | 122313.15 | 3751.38 | 469.79 | 230.96 | 53202.83 | 0 | 75.5863 | 0 | 0 | 124057.151 | 69426.479 |  | 47 |  |  | *1,25)*1,1 | *1,25)*1,1 | *1,15)*1,1 |  | *1,15)*1,1 | *1,25)*1,1 |  |  |  | 0 | 0 | 1 | 1 |  |  |  | 1003 | 100 м | 100 м | 100 | [6 empty] | 58807897 | 30 | Строительные работы | 0 |  | 1 | 21 | ТСН-2001.3-16. Трубопроводы внутренние | ТСН-2001.3-16-1 |  | Поправка: О.П. п.3.4. 6 Поправка: О.П. п.3.4.30.в |  | 0 | 968.71 | 231.71 | 20.2 | 2.86 | 716.8 | 56 | 0 | 0 | [17 empty] | 0 | 0 | 0 |  |  |  |  | 109 | 61 |  |  |  |  | 1 |  | 974562283 | 2 | 1 | 2 | 0 | 0 | 0 | 315796.78 | 315796.78 | 0 | 0 |  | 0 | 3 | 0 |  | 0 | 1 | 0 | 0 | 0 | 0 |  |  |  | 0 | 0
18 | 1 | 210 |  | 13,1 | 1.12-1-80 | Заготовка трубная из непластифицированного поливинилхлорида, для внутренней канализации, без средств крепления, диаметр 110 мм | м | 213 | 100 | 100 |  |  |  | 38173.86 | 38173.86 | 0 | 0 | 0 | 0 | 0 | 0 | 0 | 0 | 0 |  | 59209203 | 179.22 | 179.22 | 0 | 0 | 0 | 0 | 0 | 0 | 0 | 179.22 | 179.22 | 0 | 0 | 0 | 0 | 0 | 0 | 0 | 109 | 61 | 1 | 1 |  |  | 1 | 1 | 1 | 1 |  |  |  |  | 3 | 1 | ТСН-2001.1 Доп. 79, Р. 12, о. 1, поз. 80 |  |  | 21 | 58807811 |  | 0 | 30 | 0 | 1 | 1 | 1 | 1 | 1 | 1 |  | 109 | 61 |  |  |  | 30 | 0 | 0 | [5 empty] | 0 |  | 0 | 38173.86 | 179.22 | 0 | 0 | 0 | 0 | 0 | 0 | 0 | 0 | 0 | [13 empty] | 0 | 0 | 1 | 1 |  |  |  | 1003 | м | м | 1 | [6 empty] | 58807897 | 30 | Строительные работы | 0 |  | 1 | 21 | ТСН-2001.3-16. Трубопроводы внутренние | ТСН-2001.3-16-1 |  |  |  | 0 | 179.22 | 179.22 | 0 | 0 | 0 | 0 | 0 | [18 empty] | 0 | 0 | 0 |  |  |  |  | 109 | 61 |  |  |  |  | 1 |  | 1873563531 | 2 | 1 | -2 | 0 | 0 | 0 | 38173.86 | 38173.86 | 0 | 0 |  | 0 | 3 | 0 |  | 0 | 1 | 0 | 0 | 0 | 0 |  |  |  | 0 | 0
18 | 1 | 219 |  | 13,1 | 1.12-1-80 | Заготовка трубная из непластифицированного поливинилхлорида, для внутренней канализации, без средств крепления, диаметр 110 мм | м | 213 | 100 | 100 |  |  |  | 82073.8 | 82073.8 | 0 | 0 | 0 | 0 | 0 | 0 | 0 | 0 | 0 |  | 59209200 | 179.22 | 179.22 | 0 | 0 | 0 | 0 | 0 | 0 | 0 | 179.22 | 179.22 | 0 | 0 | 0 | 0 | 0 | 0 | 0 | 109 | 61 | 1 | 1 |  |  | 1 | 1 | 1 | 2.15 |  |  |  |  | 3 | 1 | ТСН-2001.1 Доп. 79, Р. 12, о. 1, поз. 80 |  |  | 21 | 58807811 | 1.12-1-80 | 1 | 30 | 0 | 1 | 1 | 1 | 1 | 1 | 1 |  | 109 | 61 |  |  |  | 30 | 0 | 0 | [5 empty] | 0 |  | 0 | 82073.8 | 385.32 | 0 | 0 | 0 | 0 | 0 | 0 | 0 | 0 | 0 | [13 empty] | 0 | 0 | 1 | 1 |  |  |  | 1003 | м | м | 1 | [6 empty] | 58807897 | 30 | Строительные работы | 0 |  | 1 | 21 | ТСН-2001.3-16. Трубопроводы внутренние | ТСН-2001.3-16-1 |  |  |  | 0 | 179.22 | 179.22 | 0 | 0 | 0 | 0 | 0 | [18 empty] | 0 | 0 | 0 |  |  |  |  | 109 | 61 |  |  |  |  | 1 |  | 1873563531 | 2 | 1 | 2 | 0 | 0 | 0 | 82073.8 | 82073.8 | 0 | 0 |  | 0 | 3 | 0 |  | 0 | 1 | 0 | 0 | 0 | 0 |  |  |  | 0 | 0
18 | 1 | 211 |  | 13,2 | 1.12-5-133 | Ревизия из полиэтилена, диаметр 110 мм | шт. | 19 | 8.9202 | 8.9202 |  |  |  | 1007.95 | 1007.95 | 0 | 0 | 0 | 0 | 0 | 0 | 0 | 0 | 0 |  | 59209203 | 53.05 | 53.05 | 0 | 0 | 0 | 0 | 0 | 0 | 0 | 53.05 | 53.05 | 0 | 0 | 0 | 0 | 0 | 0 | 0 | 109 | 61 | 1 | 1 |  |  | 1 | 1 | 1 | 1 |  |  |  |  | 3 | 1 | ТСН-2001.1 Доп. 67, Р. 12, о. 5, поз. 133 |  |  | 21 | 58807811 |  | 0 | 30 | 0 | 1 | 1 | 1 | 1 | 1 | 1 |  | 109 | 61 |  |  |  | 30 | 0 | 0 | [5 empty] | 0 |  | 0 | 1007.95 | 53.05 | 0 | 0 | 0 | 0 | 0 | 0 | 0 | 0 | 0 | [13 empty] | 0 | 0 | 1 | 1 |  |  |  | 1010 | шт. | шт. | 1 | [6 empty] | 58807897 | 30 | Строительные работы | 0 |  | 1 | 21 | ТСН-2001.3-16. Трубопроводы внутренние | ТСН-2001.3-16-1 |  |  |  | 0 | 53.05 | 53.05 | 0 | 0 | 0 | 0 | 0 | [18 empty] | 0 | 0 | 0 |  |  |  |  | 109 | 61 |  |  |  |  | 1 |  | -367918804 | 2 | 1 | -2 | 0 | 0 | 0 | 1007.95 | 1007.95 | 0 | 0 |  | 0 | 3 | 0 |  | 0 | 1 | 0 | 0 | 0 | 0 |  |  |  | 0 | 0
18 | 1 | 220 |  | 13,2 | 1.12-5-133 | Ревизия из полиэтилена, диаметр 110 мм | шт. | 19 | 8.9202 | 8.9202 |  |  |  | 3951.16 | 3951.16 | 0 | 0 | 0 | 0 | 0 | 0 | 0 | 0 | 0 |  | 59209200 | 53.05 | 53.05 | 0 | 0 | 0 | 0 | 0 | 0 | 0 | 53.05 | 53.05 | 0 | 0 | 0 | 0 | 0 | 0 | 0 | 109 | 61 | 1 | 1 |  |  | 1 | 1 | 1 | 3.92 |  |  |  |  | 3 | 1 | ТСН-2001.1 Доп. 67, Р. 12, о. 5, поз. 133 |  |  | 21 | 58807811 | 1.12-5-133 | 1 | 30 | 0 | 1 | 1 | 1 | 1 | 1 | 1 |  | 109 | 61 |  |  |  | 30 | 0 | 0 | [5 empty] | 0 |  | 0 | 3951.16 | 207.96 | 0 | 0 | 0 | 0 | 0 | 0 | 0 | 0 | 0 | [13 empty] | 0 | 0 | 1 | 1 |  |  |  | 1010 | шт. | шт. | 1 | [6 empty] | 58807897 | 30 | Строительные работы | 0 |  | 1 | 21 | ТСН-2001.3-16. Трубопроводы внутренние | ТСН-2001.3-16-1 |  |  |  | 0 | 53.05 | 53.05 | 0 | 0 | 0 | 0 | 0 | [18 empty] | 0 | 0 | 0 |  |  |  |  | 109 | 61 |  |  |  |  | 1 |  | -367918804 | 2 | 1 | 2 | 0 | 0 | 0 | 3951.16 | 3951.16 | 0 | 0 |  | 0 | 3 | 0 |  | 0 | 1 | 0 | 0 | 0 | 0 |  |  |  | 0 | 0
18 | 1 | 212 |  | 13,3 | 1.12-5-133 | Ревизия из полиэтилена, диаметр 110 мм /прочистки | шт. | 30 | 14.0845 | 14.0845 |  |  |  | 1591.5 | 1591.5 | 0 | 0 | 0 | 0 | 0 | 0 | 0 | 0 | 0 |  | 59209203 | 53.05 | 53.05 | 0 | 0 | 0 | 0 | 0 | 0 | 0 | 53.05 | 53.05 | 0 | 0 | 0 | 0 | 0 | 0 | 0 | 109 | 61 | 1 | 1 |  |  | 1 | 1 | 1 | 1 |  |  |  |  | 3 | 1 | ТСН-2001.1 Доп. 67, Р. 12, о. 5, поз. 133 |  |  | 21 | 58807811 |  | 0 | 30 | 0 | 1 | 1 | 1 | 1 | 1 | 1 |  | 109 | 61 |  |  |  | 30 | 0 | 0 | [5 empty] | 0 |  | 0 | 1591.5 | 53.05 | 0 | 0 | 0 | 0 | 0 | 0 | 0 | 0 | 0 | [13 empty] | 0 | 0 | 1 | 1 |  |  |  | 1010 | шт. | шт. | 1 | [6 empty] | 58807897 | 30 | Строительные работы | 0 |  | 1 | 21 | ТСН-2001.3-16. Трубопроводы внутренние | ТСН-2001.3-16-1 |  |  |  | 0 | 53.05 | 53.05 | 0 | 0 | 0 | 0 | 0 | [18 empty] | 0 | 0 | 0 |  |  |  |  | 109 | 61 |  |  |  |  | 1 |  | -1159203431 | 2 | 1 | -2 | 0 | 0 | 0 | 1591.5 | 1591.5 | 0 | 0 |  | 0 | 3 | 0 |  | 0 | 1 | 0 | 0 | 0 | 0 |  |  |  | 0 | 0
18 | 1 | 221 |  | 13,3 | 1.12-5-133 | Ревизия из полиэтилена, диаметр 110 мм /прочистки | шт. | 30 | 14.0845 | 14.0845 |  |  |  | 6238.68 | 6238.68 | 0 | 0 | 0 | 0 | 0 | 0 | 0 | 0 | 0 |  | 59209200 | 53.05 | 53.05 | 0 | 0 | 0 | 0 | 0 | 0 | 0 | 53.05 | 53.05 | 0 | 0 | 0 | 0 | 0 | 0 | 0 | 109 | 61 | 1 | 1 |  |  | 1 | 1 | 1 | 3.92 |  |  |  |  | 3 | 1 | ТСН-2001.1 Доп. 67, Р. 12, о. 5, поз. 133 |  |  | 21 | 58807811 | 1.12-5-133 | 1 | 30 | 0 | 1 | 1 | 1 | 1 | 1 | 1 |  | 109 | 61 |  |  |  | 30 | 0 | 0 | [5 empty] | 0 |  | 0 | 6238.68 | 207.96 | 0 | 0 | 0 | 0 | 0 | 0 | 0 | 0 | 0 | [13 empty] | 0 | 0 | 1 | 1 |  |  |  | 1010 | шт. | шт. | 1 | [6 empty] | 58807897 | 30 | Строительные работы | 0 |  | 1 | 21 | ТСН-2001.3-16. Трубопроводы внутренние | ТСН-2001.3-16-1 |  |  |  | 0 | 53.05 | 53.05 | 0 | 0 | 0 | 0 | 0 | [18 empty] | 0 | 0 | 0 |  |  |  |  | 109 | 61 |  |  |  |  | 1 |  | -1159203431 | 2 | 1 | 2 | 0 | 0 | 0 | 6238.68 | 6238.68 | 0 | 0 |  | 0 | 3 | 0 |  | 0 | 1 | 0 | 0 | 0 | 0 |  |  |  | 0 | 0
17 | 1 | 231 | 239 | 14 | 3.16-13-1 | Прокладка трубопроводов канализации из ПВХ труб диаметром до 50 мм | 100 м | 2.64 | 0 | 2.64 |  |  |  | 2927.62 | 224.82 | 39.12 | 5.54 | 2663.68 | 0 | 208.0998 | 0 | 0 | 2909.45 | 1628.22 |  | 59209203 | 1044.6603 | 85.16 | 13.8875 | 1.9663 | 945.6128 | 0 | 73.876 | 0 | 0 | 842.78 | 85.16 | 10.1 | 1.43 | 747.52 | 0 | 58.4 | 0 | 0 | 109 | 61 | 1.067 | 1 |  |  | 1 | 1 | 1 | 1 |  |  |  |  | 0 | 1 | ТСН-2001.3 Доп. 79, Сб. 16, т. 13, поз. 1 |  |  | 21 | 58807811 | 3.16-13-1 | 1 | 30 | 0 | 1 | 1 | 1 | 1 | 1 | 1 |  | 109 | 61 |  |  |  | 30 | 0 | 0 | [5 empty] | 0 | Поправка: О.П. п.3.4. 6 Наименование: Выполняемые при ремонте и реконструкции работы аналогичные технологическим процессам, характерным для нового строительства и отсутствующим в сборниках на ремонтно-строительные работы Поправка: О.П. п.3.4.30.в Наименование: При применении территориальных сметных нормативов для города Москвы затраты, учитывающие напряженные и стесненные условия производства работ (стесненность, сложность складирования и транспортной логистики и т.п.), исчисляются с применением коэффициентов к затратам труда и заработной плате рабочих, машинистов, времени эксплуатации машин и механизмов, стоимости эксплуатации машин в размере: для объектов, расположенных за пределами Третьего транспортного кольца города Москвы, но в пределах Московской кольцевой автомобильной дороги | 0 | 2927.62 | 85.16 | 14.82 | 2.1 | 1008.97 | 0 | 78.8257 | 0 | 0 | 2909.4498 | 1628.2242 |  | 49 |  |  | *1,25)*1,1 | *1,25)*1,1 | *1,15)*1,1 |  | *1,15)*1,1 | *1,25)*1,1 |  |  |  | 0 | 0 | 1 | 1 |  |  |  | 1003 | 100 м | 100 м | 100 | [6 empty] | 58807897 | 30 | Строительные работы | 0 |  | 1 | 21 | ТСН-2001.3-16. Трубопроводы внутренние | ТСН-2001.3-16-1 |  | Поправка: О.П. п.3.4. 6 Поправка: О.П. п.3.4.30.в |  | 0 | 842.78 | 85.16 | 10.1 | 1.43 | 747.52 | 58.4 | 0 | 0 | [17 empty] | 0 | 0 | 0 |  |  |  |  | 109 | 61 |  |  |  |  | 1 |  | 428623321 | 2 | 1 | 2 | 0 | 0 | 0 | 7465.29 | 7465.29 | 0 | 0 |  | 0 | 3 | 0 |  | 0 | 1 | 0 | 0 | 0 | 0 |  |  |  | 0 | 0
17 | 1 | 240 | 248 | 14 | 3.16-13-1 | Прокладка трубопроводов канализации из ПВХ труб диаметром до 50 мм | 100 м | 2.64 | 0 | 2.64 |  |  |  | 150760.38 | 3664.57 | 620.05 | 304.64 | 146475.76 | 0 | 208.0998 | 0 | 0 | 159990.64 | 89536.04 |  | 59209200 | 1044.6603 | 85.16 | 13.8875 | 1.9663 | 945.6128 | 0 | 73.876 | 0 | 0 | 842.78 | 85.16 | 10.1 | 1.43 | 747.52 | 0 | 58.4 | 0 | 0 | 109 | 61 | 1.067 | 1 |  |  | 1 | 54.99 | 15.85 | 16.3 |  |  |  |  | 0 | 1 | ТСН-2001.3 Доп. 79, Сб. 16, т. 13, поз. 1 |  |  | 21 | 58807811 | 3.16-13-1 | 1 | 30 | 0 | 54.99 | 1 | 1 | 1 | 1 | 1 |  | 109 | 61 |  |  |  | 30 | 0 | 0 | [5 empty] | 0 | Поправка: О.П. п.3.4. 6 Наименование: Выполняемые при ремонте и реконструкции работы аналогичные технологическим процессам, характерным для нового строительства и отсутствующим в сборниках на ремонтно-строительные работы Поправка: О.П. п.3.4.30.в Наименование: При применении территориальных сметных нормативов для города Москвы затраты, учитывающие напряженные и стесненные условия производства работ (стесненность, сложность складирования и транспортной логистики и т.п.), исчисляются с применением коэффициентов к затратам труда и заработной плате рабочих, машинистов, времени эксплуатации машин и механизмов, стоимости эксплуатации машин в размере: для объектов, расположенных за пределами Третьего транспортного кольца города Москвы, но в пределах Московской кольцевой автомобильной дороги | 0 | 150760.38 | 1388.11 | 234.9 | 115.48 | 55483.26 | 0 | 78.8257 | 0 | 0 | 159990.636 | 89536.044 |  | 51 |  |  | *1,25)*1,1 | *1,25)*1,1 | *1,15)*1,1 |  | *1,15)*1,1 | *1,25)*1,1 |  |  |  | 0 | 0 | 1 | 1 |  |  |  | 1003 | 100 м | 100 м | 100 | [6 empty] | 58807897 | 30 | Строительные работы | 0 |  | 1 | 21 | ТСН-2001.3-16. Трубопроводы внутренние | ТСН-2001.3-16-1 |  | Поправка: О.П. п.3.4. 6 Поправка: О.П. п.3.4.30.в |  | 0 | 842.78 | 85.16 | 10.1 | 1.43 | 747.52 | 58.4 | 0 | 0 | [17 empty] | 0 | 0 | 0 |  |  |  |  | 109 | 61 |  |  |  |  | 1 |  | 428623321 | 2 | 1 | 2 | 0 | 0 | 0 | 400287.06 | 400287.06 | 0 | 0 |  | 0 | 3 | 0 |  | 0 | 1 | 0 | 0 | 0 | 0 |  |  |  | 0 | 0
18 | 1 | 228 |  | 14,1 | 1.12-1-79 | Заготовка трубная из непластифицированного поливинилхлорида, для внутренней канализации, без средств крепления, диаметр 50 мм | м | 264 | 100 | 100 |  |  |  | 32524.8 | 32524.8 | 0 | 0 | 0 | 0 | 0 | 0 | 0 | 0 | 0 |  | 59209203 | 123.2 | 123.2 | 0 | 0 | 0 | 0 | 0 | 0 | 0 | 123.2 | 123.2 | 0 | 0 | 0 | 0 | 0 | 0 | 0 | 109 | 61 | 1 | 1 |  |  | 1 | 1 | 1 | 1 |  |  |  |  | 3 | 1 | ТСН-2001.1 Доп. 79, Р. 12, о. 1, поз. 79 |  |  | 21 | 58807811 |  | 0 | 30 | 0 | 1 | 1 | 1 | 1 | 1 | 1 |  | 109 | 61 |  |  |  | 30 | 0 | 0 | [5 empty] | 0 |  | 0 | 32524.8 | 123.2 | 0 | 0 | 0 | 0 | 0 | 0 | 0 | 0 | 0 | [13 empty] | 0 | 0 | 1 | 1 |  |  |  | 1003 | м | м | 1 | [6 empty] | 58807897 | 30 | Строительные работы | 0 |  | 1 | 21 | ТСН-2001.3-16. Трубопроводы внутренние | ТСН-2001.3-16-1 |  |  |  | 0 | 123.2 | 123.2 | 0 | 0 | 0 | 0 | 0 | [18 empty] | 0 | 0 | 0 |  |  |  |  | 109 | 61 |  |  |  |  | 1 |  | -1698903675 | 2 | 1 | -2 | 0 | 0 | 0 | 32524.8 | 32524.8 | 0 | 0 |  | 0 | 3 | 0 |  | 0 | 1 | 0 | 0 | 0 | 0 |  |  |  | 0 | 0
18 | 1 | 237 |  | 14,1 | 1.12-1-79 | Заготовка трубная из непластифицированного поливинилхлорида, для внутренней канализации, без средств крепления, диаметр 50 мм | м | 264 | 100 | 100 |  |  |  | 57243.65 | 57243.65 | 0 | 0 | 0 | 0 | 0 | 0 | 0 | 0 | 0 |  | 59209200 | 123.2 | 123.2 | 0 | 0 | 0 | 0 | 0 | 0 | 0 | 123.2 | 123.2 | 0 | 0 | 0 | 0 | 0 | 0 | 0 | 109 | 61 | 1 | 1 |  |  | 1 | 1 | 1 | 1.76 |  |  |  |  | 3 | 1 | ТСН-2001.1 Доп. 79, Р. 12, о. 1, поз. 79 |  |  | 21 | 58807811 | 1.12-1-79 | 1 | 30 | 0 | 1 | 1 | 1 | 1 | 1 | 1 |  | 109 | 61 |  |  |  | 30 | 0 | 0 | [5 empty] | 0 |  | 0 | 57243.65 | 216.83 | 0 | 0 | 0 | 0 | 0 | 0 | 0 | 0 | 0 | [13 empty] | 0 | 0 | 1 | 1 |  |  |  | 1003 | м | м | 1 | [6 empty] | 58807897 | 30 | Строительные работы | 0 |  | 1 | 21 | ТСН-2001.3-16. Трубопроводы внутренние | ТСН-2001.3-16-1 |  |  |  | 0 | 123.2 | 123.2 | 0 | 0 | 0 | 0 | 0 | [18 empty] | 0 | 0 | 0 |  |  |  |  | 109 | 61 |  |  |  |  | 1 |  | -1698903675 | 2 | 1 | 2 | 0 | 0 | 0 | 57243.65 | 57243.65 | 0 | 0 |  | 0 | 3 | 0 |  | 0 | 1 | 0 | 0 | 0 | 0 |  |  |  | 0 | 0
18 | 1 | 230 |  | 14,2 | 1.12-5-97 | Ревизия из полиэтилена низкого давления, с крышкой, для канализации, диаметр 50 мм | шт. | 35 | 13.2576 | 13.2576 |  |  |  | 585.9 | 585.9 | 0 | 0 | 0 | 0 | 0 | 0 | 0 | 0 | 0 |  | 59209203 | 16.74 | 16.74 | 0 | 0 | 0 | 0 | 0 | 0 | 0 | 16.74 | 16.74 | 0 | 0 | 0 | 0 | 0 | 0 | 0 | 109 | 61 | 1 | 1 |  |  | 1 | 1 | 1 | 1 |  |  |  |  | 3 | 1 | ТСН-2001.1 Доп. 67, Р. 12, о. 5, поз. 97 |  |  | 21 | 58807811 |  | 0 | 30 | 0 | 1 | 1 | 1 | 1 | 1 | 1 |  | 109 | 61 |  |  |  | 30 | 0 | 0 | [5 empty] | 0 |  | 0 | 585.9 | 16.74 | 0 | 0 | 0 | 0 | 0 | 0 | 0 | 0 | 0 | [13 empty] | 0 | 0 | 1 | 1 |  |  |  | 1010 | шт. | шт. | 1 | [6 empty] | 58807897 | 30 | Строительные работы | 0 |  | 1 | 21 | ТСН-2001.3-16. Трубопроводы внутренние | ТСН-2001.3-16-1 |  |  |  | 0 | 16.74 | 16.74 | 0 | 0 | 0 | 0 | 0 | [18 empty] | 0 | 0 | 0 |  |  |  |  | 109 | 61 |  |  |  |  | 1 |  | 1223095212 | 2 | 1 | -2 | 0 | 0 | 0 | 585.9 | 585.9 | 0 | 0 |  | 0 | 3 | 0 |  | 0 | 1 | 0 | 0 | 0 | 0 |  |  |  | 0 | 0
18 | 1 | 239 |  | 14,2 | 1.12-5-97 | Ревизия из полиэтилена низкого давления, с крышкой, для канализации, диаметр 50 мм | шт. | 35 | 13.2576 | 13.2576 |  |  |  | 2056.51 | 2056.51 | 0 | 0 | 0 | 0 | 0 | 0 | 0 | 0 | 0 |  | 59209200 | 16.74 | 16.74 | 0 | 0 | 0 | 0 | 0 | 0 | 0 | 16.74 | 16.74 | 0 | 0 | 0 | 0 | 0 | 0 | 0 | 109 | 61 | 1 | 1 |  |  | 1 | 1 | 1 | 3.51 |  |  |  |  | 3 | 1 | ТСН-2001.1 Доп. 67, Р. 12, о. 5, поз. 97 |  |  | 21 | 58807811 | 1.12-5-97 | 1 | 30 | 0 | 1 | 1 | 1 | 1 | 1 | 1 |  | 109 | 61 |  |  |  | 30 | 0 | 0 | [5 empty] | 0 |  | 0 | 2056.51 | 58.76 | 0 | 0 | 0 | 0 | 0 | 0 | 0 | 0 | 0 | [13 empty] | 0 | 0 | 1 | 1 |  |  |  | 1010 | шт. | шт. | 1 | [6 empty] | 58807897 | 30 | Строительные работы | 0 |  | 1 | 21 | ТСН-2001.3-16. Трубопроводы внутренние | ТСН-2001.3-16-1 |  |  |  | 0 | 16.74 | 16.74 | 0 | 0 | 0 | 0 | 0 | [18 empty] | 0 | 0 | 0 |  |  |  |  | 109 | 61 |  |  |  |  | 1 |  | 1223095212 | 2 | 1 | 2 | 0 | 0 | 0 | 2056.51 | 2056.51 | 0 | 0 |  | 0 | 3 | 0 |  | 0 | 1 | 0 | 0 | 0 | 0 |  |  |  | 0 | 0
18 | 1 | 231 |  | 14,3 | 1.12-5-97 | Ревизия из полиэтилена низкого давления, с крышкой, для канализации, диаметр 50 мм /прочистка | шт. | 13 | 4.9242 | 4.9242 |  |  |  | 217.62 | 217.62 | 0 | 0 | 0 | 0 | 0 | 0 | 0 | 0 | 0 |  | 59209203 | 16.74 | 16.74 | 0 | 0 | 0 | 0 | 0 | 0 | 0 | 16.74 | 16.74 | 0 | 0 | 0 | 0 | 0 | 0 | 0 | 109 | 61 | 1 | 1 |  |  | 1 | 1 | 1 | 1 |  |  |  |  | 3 | 1 | ТСН-2001.1 Доп. 67, Р. 12, о. 5, поз. 97 |  |  | 21 | 58807811 |  | 0 | 30 | 0 | 1 | 1 | 1 | 1 | 1 | 1 |  | 109 | 61 |  |  |  | 30 | 0 | 0 | [5 empty] | 0 |  | 0 | 217.62 | 16.74 | 0 | 0 | 0 | 0 | 0 | 0 | 0 | 0 | 0 | [13 empty] | 0 | 0 | 1 | 1 |  |  |  | 1010 | шт. | шт. | 1 | [6 empty] | 58807897 | 30 | Строительные работы | 0 |  | 1 | 21 | ТСН-2001.3-16. Трубопроводы внутренние | ТСН-2001.3-16-1 |  |  |  | 0 | 16.74 | 16.74 | 0 | 0 | 0 | 0 | 0 | [18 empty] | 0 | 0 | 0 |  |  |  |  | 109 | 61 |  |  |  |  | 1 |  | 491549712 | 2 | 1 | -2 | 0 | 0 | 0 | 217.62 | 217.62 | 0 | 0 |  | 0 | 3 | 0 |  | 0 | 1 | 0 | 0 | 0 | 0 |  |  |  | 0 | 0
18 | 1 | 240 |  | 14,3 | 1.12-5-97 | Ревизия из полиэтилена низкого давления, с крышкой, для канализации, диаметр 50 мм /прочистка | шт. | 13 | 4.9242 | 4.9242 |  |  |  | 763.85 | 763.85 | 0 | 0 | 0 | 0 | 0 | 0 | 0 | 0 | 0 |  | 59209200 | 16.74 | 16.74 | 0 | 0 | 0 | 0 | 0 | 0 | 0 | 16.74 | 16.74 | 0 | 0 | 0 | 0 | 0 | 0 | 0 | 109 | 61 | 1 | 1 |  |  | 1 | 1 | 1 | 3.51 |  |  |  |  | 3 | 1 | ТСН-2001.1 Доп. 67, Р. 12, о. 5, поз. 97 |  |  | 21 | 58807811 | 1.12-5-97 | 1 | 30 | 0 | 1 | 1 | 1 | 1 | 1 | 1 |  | 109 | 61 |  |  |  | 30 | 0 | 0 | [5 empty] | 0 |  | 0 | 763.85 | 58.76 | 0 | 0 | 0 | 0 | 0 | 0 | 0 | 0 | 0 | [13 empty] | 0 | 0 | 1 | 1 |  |  |  | 1010 | шт. | шт. | 1 | [6 empty] | 58807897 | 30 | Строительные работы | 0 |  | 1 | 21 | ТСН-2001.3-16. Трубопроводы внутренние | ТСН-2001.3-16-1 |  |  |  | 0 | 16.74 | 16.74 | 0 | 0 | 0 | 0 | 0 | [18 empty] | 0 | 0 | 0 |  |  |  |  | 109 | 61 |  |  |  |  | 1 |  | 491549712 | 2 | 1 | 2 | 0 | 0 | 0 | 763.85 | 763.85 | 0 | 0 |  | 0 | 3 | 0 |  | 0 | 1 | 0 | 0 | 0 | 0 |  |  |  | 0 | 0
17 | 1 | 243 | 250 | 15 | 3.16-33-1 | Установка противопожарных муфт на канализационных стояках из полипропиленовых труб в междуэтажных перекрытиях, муфт обжимных | 100 шт. | 0.97 | 0 | 0.97 |  |  |  | 241.07 | 0 | 0 | 0 | 241.07 | 0 | 19.1545 | 0 | 0 | 262.77 | 147.05 |  | 59209203 | 232.9245 | 0 | 0 | 0 | 232.9245 | 0 | 18.507 | 0 | 0 | 184.13 | 0 | 0 | 0 | 184.13 | 0 | 14.63 | 0 | 0 | 109 | 61 | 1.067 | 1 |  |  | 1 | 1 | 1 | 1 |  |  |  |  | 0 | 1 | ТСН-2001.3. Доп. 1-42. Сб. 16, т. 33, поз. 1 |  |  | 21 | 58807811 | 3.16-33-1 | 1 | 30 | 0 | 1 | 1 | 1 | 1 | 1 | 1 |  | 109 | 61 |  |  |  | 30 | 0 | 0 | [5 empty] | 0 | Поправка: О.П. п.3.4. 6 Наименование: Выполняемые при ремонте и реконструкции работы аналогичные технологическим процессам, характерным для нового строительства и отсутствующим в сборниках на ремонтно-строительные работы Поправка: О.П. п.3.4.30.в Наименование: При применении территориальных сметных нормативов для города Москвы затраты, учитывающие напряженные и стесненные условия производства работ (стесненность, сложность складирования и транспортной логистики и т.п.), исчисляются с применением коэффициентов к затратам труда и заработной плате рабочих, машинистов, времени эксплуатации машин и механизмов, стоимости эксплуатации машин в размере: для объектов, расположенных за пределами Третьего транспортного кольца города Москвы, но в пределах Московской кольцевой автомобильной дороги | 0 | 241.07 | 0 | 0 | 0 | 248.53 | 0 | 19.7469 | 0 | 0 | 262.7663 | 147.0527 |  | 53 |  |  | *1,25)*1,1 | *1,25)*1,1 | *1,15)*1,1 |  | *1,15)*1,1 | *1,25)*1,1 |  |  |  | 0 | 0 | 1 | 1 |  |  |  | 1010 | 100 шт. | 100 шт. | 100 | [6 empty] | 58807897 | 30 | Строительные работы | 0 |  | 1 | 21 | ТСН-2001.3-16. Трубопроводы внутренние | ТСН-2001.3-16-1 |  | Поправка: О.П. п.3.4. 6 Поправка: О.П. п.3.4.30.в |  | 0 | 184.13 | 0 | 0 | 0 | 184.13 | 14.63 | 0 | 0 | [17 empty] | 0 | 0 | 0 |  |  |  |  | 109 | 61 |  |  |  |  | 1 |  | 974445208 | 2 | 1 | 2 | 0 | 0 | 0 | 650.89 | 650.89 | 0 | 0 |  | 0 | 3 | 0 |  | 0 | 1 | 0 | 0 | 0 | 0 |  |  |  | 0 | 0
17 | 1 | 246 | 252 | 15 | 3.16-33-1 | Установка противопожарных муфт на канализационных стояках из полипропиленовых труб в междуэтажных перекрытиях, муфт обжимных | 100 шт. | 0.97 | 0 | 0.97 |  |  |  | 13256.44 | 0 | 0 | 0 | 13256.44 | 0 | 19.1545 | 0 | 0 | 14449.52 | 8086.43 |  | 59209200 | 232.9245 | 0 | 0 | 0 | 232.9245 | 0 | 18.507 | 0 | 0 | 184.13 | 0 | 0 | 0 | 184.13 | 0 | 14.63 | 0 | 0 | 109 | 61 | 1.067 | 1 |  |  | 1 | 54.99 | 1 | 1 |  |  |  |  | 0 | 1 | ТСН-2001.3. Доп. 1-42. Сб. 16, т. 33, поз. 1 |  |  | 21 | 58807811 | 3.16-33-1 | 1 | 30 | 0 | 54.99 | 1 | 1 | 1 | 1 | 1 |  | 109 | 61 |  |  |  | 30 | 0 | 0 | [5 empty] | 0 | Поправка: О.П. п.3.4. 6 Наименование: Выполняемые при ремонте и реконструкции работы аналогичные технологическим процессам, характерным для нового строительства и отсутствующим в сборниках на ремонтно-строительные работы Поправка: О.П. п.3.4.30.в Наименование: При применении территориальных сметных нормативов для города Москвы затраты, учитывающие напряженные и стесненные условия производства работ (стесненность, сложность складирования и транспортной логистики и т.п.), исчисляются с применением коэффициентов к затратам труда и заработной плате рабочих, машинистов, времени эксплуатации машин и механизмов, стоимости эксплуатации машин в размере: для объектов, расположенных за пределами Третьего транспортного кольца города Москвы, но в пределах Московской кольцевой автомобильной дороги | 0 | 13256.44 | 0 | 0 | 0 | 13666.66 | 0 | 19.7469 | 0 | 0 | 14449.5196 | 8086.4284 |  | 55 |  |  | *1,25)*1,1 | *1,25)*1,1 | *1,15)*1,1 |  | *1,15)*1,1 | *1,25)*1,1 |  |  |  | 0 | 0 | 1 | 1 |  |  |  | 1010 | 100 шт. | 100 шт. | 100 | [6 empty] | 58807897 | 30 | Строительные работы | 0 |  | 1 | 21 | ТСН-2001.3-16. Трубопроводы внутренние | ТСН-2001.3-16-1 |  | Поправка: О.П. п.3.4. 6 Поправка: О.П. п.3.4.30.в |  | 0 | 184.13 | 0 | 0 | 0 | 184.13 | 14.63 | 0 | 0 | [17 empty] | 0 | 0 | 0 |  |  |  |  | 109 | 61 |  |  |  |  | 1 |  | 974445208 | 2 | 1 | 2 | 0 | 0 | 0 | 35792.39 | 35792.39 | 0 | 0 |  | 0 | 3 | 0 |  | 0 | 1 | 0 | 0 | 0 | 0 |  |  |  | 0 | 0
18 | 1 | 242 |  | 15,1 | 1.12-5-456 | Муфта противопожарная из нержавеющей стали, с вкладышем из терморасширяющейся резины, для трубы диаметром 110 мм | шт. | 43 | 44.3299 | 44.3299 |  |  |  | 11405.32 | 11405.32 | 0 | 0 | 0 | 0 | 0 | 0 | 0 | 0 | 0 |  | 59209203 | 265.24 | 265.24 | 0 | 0 | 0 | 0 | 0 | 0 | 0 | 265.24 | 265.24 | 0 | 0 | 0 | 0 | 0 | 0 | 0 | 109 | 61 | 1 | 1 |  |  | 1 | 1 | 1 | 1 |  |  |  |  | 3 | 1 | ТСН-2001.1 Доп. 73, Р. 12, о. 5, поз. 456 |  |  | 21 | 58807811 |  | 0 | 30 | 0 | 1 | 1 | 1 | 1 | 1 | 1 |  | 109 | 61 |  |  |  | 30 | 0 | 0 | [5 empty] | 0 |  | 0 | 11405.32 | 265.24 | 0 | 0 | 0 | 0 | 0 | 0 | 0 | 0 | 0 | [13 empty] | 0 | 0 | 1 | 1 |  |  |  | 1010 | шт. | шт. | 1 | [6 empty] | 58807897 | 30 | Строительные работы | 0 |  | 1 | 21 | ТСН-2001.3-16. Трубопроводы внутренние | ТСН-2001.3-16-1 |  |  |  | 0 | 265.24 | 265.24 | 0 | 0 | 0 | 0 | 0 | [18 empty] | 0 | 0 | 0 |  |  |  |  | 109 | 61 |  |  |  |  | 1 |  | -462889033 | 2 | 1 | -2 | 0 | 0 | 0 | 11405.32 | 11405.32 | 0 | 0 |  | 0 | 3 | 0 |  | 0 | 1 | 0 | 0 | 0 | 0 |  |  |  | 0 | 0
18 | 1 | 245 |  | 15,1 | 1.12-5-456 | Муфта противопожарная из нержавеющей стали, с вкладышем из терморасширяющейся резины, для трубы диаметром 110 мм | шт. | 43 | 44.3299 | 44.3299 |  |  |  | 9466.42 | 9466.42 | 0 | 0 | 0 | 0 | 0 | 0 | 0 | 0 | 0 |  | 59209200 | 265.24 | 265.24 | 0 | 0 | 0 | 0 | 0 | 0 | 0 | 265.24 | 265.24 | 0 | 0 | 0 | 0 | 0 | 0 | 0 | 109 | 61 | 1 | 1 |  |  | 1 | 1 | 1 | 0.83 |  |  |  |  | 3 | 1 | ТСН-2001.1 Доп. 73, Р. 12, о. 5, поз. 456 |  |  | 21 | 58807811 | 1.12-5-456 | 1 | 30 | 0 | 1 | 1 | 1 | 1 | 1 | 1 |  | 109 | 61 |  |  |  | 30 | 0 | 0 | [5 empty] | 0 |  | 0 | 9466.42 | 220.15 | 0 | 0 | 0 | 0 | 0 | 0 | 0 | 0 | 0 | [13 empty] | 0 | 0 | 1 | 1 |  |  |  | 1010 | шт. | шт. | 1 | [6 empty] | 58807897 | 30 | Строительные работы | 0 |  | 1 | 21 | ТСН-2001.3-16. Трубопроводы внутренние | ТСН-2001.3-16-1 |  |  |  | 0 | 265.24 | 265.24 | 0 | 0 | 0 | 0 | 0 | [18 empty] | 0 | 0 | 0 |  |  |  |  | 109 | 61 |  |  |  |  | 1 |  | -462889033 | 2 | 1 | 2 | 0 | 0 | 0 | 9466.42 | 9466.42 | 0 | 0 |  | 0 | 3 | 0 |  | 0 | 1 | 0 | 0 | 0 | 0 |  |  |  | 0 | 0
18 | 1 | 243 |  | 15,2 | 1.12-5-542 | Муфта противопожарная из нержавеющей стали, с вкладышем из терморасширяющейся резины, для трубы диаметром 50 мм | шт. | 54 | 55.6701 | 55.6701 |  |  |  | 9805.86 | 9805.86 | 0 | 0 | 0 | 0 | 0 | 0 | 0 | 0 | 0 |  | 59209203 | 181.59 | 181.59 | 0 | 0 | 0 | 0 | 0 | 0 | 0 | 181.59 | 181.59 | 0 | 0 | 0 | 0 | 0 | 0 | 0 | 109 | 61 | 1 | 1 |  |  | 1 | 1 | 1 | 1 |  |  |  |  | 3 | 1 | ТСН-2001.1 Доп. 67, Р. 12, о. 5, поз. 542 |  |  | 21 | 58807811 |  | 0 | 30 | 0 | 1 | 1 | 1 | 1 | 1 | 1 |  | 109 | 61 |  |  |  | 30 | 0 | 0 | [5 empty] | 0 |  | 0 | 9805.86 | 181.59 | 0 | 0 | 0 | 0 | 0 | 0 | 0 | 0 | 0 | [13 empty] | 0 | 0 | 1 | 1 |  |  |  | 1010 | шт. | шт. | 1 | [6 empty] | 58807897 | 30 | Строительные работы | 0 |  | 1 | 21 | ТСН-2001.3-16. Трубопроводы внутренние | ТСН-2001.3-16-1 |  |  |  | 0 | 181.59 | 181.59 | 0 | 0 | 0 | 0 | 0 | [18 empty] | 0 | 0 | 0 |  |  |  |  | 109 | 61 |  |  |  |  | 1 |  | -1001613449 | 2 | 1 | -2 | 0 | 0 | 0 | 9805.86 | 9805.86 | 0 | 0 |  | 0 | 3 | 0 |  | 0 | 1 | 0 | 0 | 0 | 0 |  |  |  | 0 | 0
18 | 1 | 246 |  | 15,2 | 1.12-5-542 | Муфта противопожарная из нержавеющей стали, с вкладышем из терморасширяющейся резины, для трубы диаметром 50 мм | шт. | 54 | 55.6701 | 55.6701 |  |  |  | 7452.45 | 7452.45 | 0 | 0 | 0 | 0 | 0 | 0 | 0 | 0 | 0 |  | 59209200 | 181.59 | 181.59 | 0 | 0 | 0 | 0 | 0 | 0 | 0 | 181.59 | 181.59 | 0 | 0 | 0 | 0 | 0 | 0 | 0 | 109 | 61 | 1 | 1 |  |  | 1 | 1 | 1 | 0.76 |  |  |  |  | 3 | 1 | ТСН-2001.1 Доп. 67, Р. 12, о. 5, поз. 542 |  |  | 21 | 58807811 | 1.12-5-542 | 1 | 30 | 0 | 1 | 1 | 1 | 1 | 1 | 1 |  | 109 | 61 |  |  |  | 30 | 0 | 0 | [5 empty] | 0 |  | 0 | 7452.45 | 138.01 | 0 | 0 | 0 | 0 | 0 | 0 | 0 | 0 | 0 | [13 empty] | 0 | 0 | 1 | 1 |  |  |  | 1010 | шт. | шт. | 1 | [6 empty] | 58807897 | 30 | Строительные работы | 0 |  | 1 | 21 | ТСН-2001.3-16. Трубопроводы внутренние | ТСН-2001.3-16-1 |  |  |  | 0 | 181.59 | 181.59 | 0 | 0 | 0 | 0 | 0 | [18 empty] | 0 | 0 | 0 |  |  |  |  | 109 | 61 |  |  |  |  | 1 |  | -1001613449 | 2 | 1 | 2 | 0 | 0 | 0 | 7452.45 | 7452.45 | 0 | 0 |  | 0 | 3 | 0 |  | 0 | 1 | 0 | 0 | 0 | 0 |  |  |  | 0 | 0
17 | 1 | 250 | 256 | 16 | 4.11-2-1 | Установка прибора на резьбовых соединениях | 1 ШТ. | 11 | 0 | 11 |  |  |  | 58.32 | 8.91 | 0 | 0 | 49.41 | 0 | 3.8006 | 0 | 0 | 44.47 | 22.73 |  | 59209203 | 5.1 | 0.81 | 0 | 0 | 4.29 | 0 | 0.33 | 0 | 0 | 4.71 | 0.81 | 0 | 0 | 3.9 | 0 | 0.3 | 0 | 0 | 90 | 46 | 1.047 | 1 |  |  | 1 | 1 | 1 | 1 |  |  |  |  | 0 | 2 | ТСН-2001.4 Доп. 67, Сб. 11, т. 2, поз. 1 |  |  | 72 | 0 | 4.11-2-1 | 1 | 40 | 0 | 1 | 1 | 1 | 1 | 1 | 1 |  | 90 | 46 |  |  |  | 30 | 0 | 0 | [5 empty] | 0 | Поправка: Гл.12.Прил.8.п.8. 5_12.00.01.11.003 Наименование: При наличии усложненных условий производства работ (стесненность, сложность складирования и транспортной логистики, наличие в зоне производства работ действующего технологического оборудования или движения технологического транспорта и т.п.) для объектов, расположенных за пределами территории круговой магистральной системы улиц "Садовое кольцо" и за пределами Третьего транспортного кольца города Москвы пунктов "а" и "б", но в пределах Московской кольцевой автомобильной дороги | 0 | 58.32 | 0.81 | 0 | 0 | 4.49 | 0 | 0.34551 | 0 | 0 | 44.469 | 22.7286 |  |  |  |  | *1,1 | *1,1 | *1,1 |  | *1,1 | *1,1 |  |  |  | 0 | 0 | 1 | 1 |  |  |  | 1013 | 1 ШТ. | 1 ШТ. | 1 | [6 empty] | 58807949 | 40 | Монтаж оборудования | 0 |  | 2 | 72 | ТСН-2001.4-11. Приборы и средства автоматизации и вычислительной техники | ТСН-2001.4-11-1 |  | Поправка: Гл.12.Прил.8.п.8. 5_12.00.01.11.003 |  | 0 | 4.71 | 0.81 | 0 | 0 | 3.9 | 0.3 | 0 | 0 | [17 empty] | 0 | 0 | 0 |  |  |  |  | 90 | 46 |  |  |  |  | 1 |  | -1494899736 | 2 | 1 | 2 | 0 | 0 | 0 | 125.52 | 0 | 125.52 | 0 |  | 0 | 3 | 0 |  | 0 | 1 | 0 | 0 | 0 | 0 |  |  |  | 0 | 0
17 | 1 | 254 | 260 | 16 | 4.11-2-1 | Установка прибора на резьбовых соединениях | 1 ШТ. | 11 | 0 | 11 |  |  |  | 2795.47 | 78.41 | 0 | 0 | 2717.06 | 0 | 3.8006 | 0 | 0 | 2445.35 | 1249.85 |  | 59209200 | 5.1 | 0.81 | 0 | 0 | 4.29 | 0 | 0.33 | 0 | 0 | 4.71 | 0.81 | 0 | 0 | 3.9 | 0 | 0.3 | 0 | 0 | 90 | 46 | 1.047 | 1 |  |  | 1 | 54.99 | 1 | 8.8 |  |  |  |  | 0 | 2 | ТСН-2001.4 Доп. 67, Сб. 11, т. 2, поз. 1 |  |  | 72 | 0 | 4.11-2-1 | 1 | 40 | 0 | 54.99 | 1 | 1 | 1 | 1 | 1 |  | 90 | 46 |  |  |  | 30 | 0 | 0 | [5 empty] | 0 | Поправка: Гл.12.Прил.8.п.8. 5_12.00.01.11.003 Наименование: При наличии усложненных условий производства работ (стесненность, сложность складирования и транспортной логистики, наличие в зоне производства работ действующего технологического оборудования или движения технологического транспорта и т.п.) для объектов, расположенных за пределами территории круговой магистральной системы улиц "Садовое кольцо" и за пределами Третьего транспортного кольца города Москвы пунктов "а" и "б", но в пределах Московской кольцевой автомобильной дороги | 0 | 2795.47 | 7.13 | 0 | 0 | 246.91 | 0 | 0.34551 | 0 | 0 | 2445.354 | 1249.8476 |  |  |  |  | *1,1 | *1,1 | *1,1 |  | *1,1 | *1,1 |  |  |  | 0 | 0 | 1 | 1 |  |  |  | 1013 | 1 ШТ. | 1 ШТ. | 1 | [6 empty] | 58807949 | 40 | Монтаж оборудования | 0 |  | 2 | 72 | ТСН-2001.4-11. Приборы и средства автоматизации и вычислительной техники | ТСН-2001.4-11-1 |  | Поправка: Гл.12.Прил.8.п.8. 5_12.00.01.11.003 |  | 0 | 4.71 | 0.81 | 0 | 0 | 3.9 | 0.3 | 0 | 0 | [17 empty] | 0 | 0 | 0 |  |  |  |  | 90 | 46 |  |  |  |  | 1 |  | -1494899736 | 2 | 1 | 2 | 0 | 0 | 0 | 6490.67 | 0 | 6490.67 | 0 |  | 0 | 3 | 0 |  | 0 | 1 | 0 | 0 | 0 | 0 |  |  |  | 0 | 0
18 | 1 | 249 |  | 16,1 | 1.19-12-130 | Клапаны воздушные полипропиленовые для невентилируемых канализационных стояков c резиновой мембраной, двойной изолированной стенкой, уменьшителем, защитной сеткой, диаметры 50, 75, 110 мм | шт. | 11 | 1 | 1 |  |  |  | 5893.47 | 5893.47 | 0 | 0 | 0 | 0 | 0 | 0 | 0 | 0 | 0 |  | 59209203 | 535.77 | 535.77 | 0 | 0 | 0 | 0 | 0 | 0 | 0 | 535.77 | 535.77 | 0 | 0 | 0 | 0 | 0 | 0 | 0 | 109 | 61 | 1 | 1 |  |  | 1 | 1 | 1 | 1 |  |  |  |  | 3 | 1 | ТСН-2001.1 Доп. 68, Р. 19, о. 12, поз. 130 |  |  | 21 | 0 |  | 0 | 30 | 0 | 1 | 1 | 1 | 1 | 1 | 1 |  | 109 | 61 |  |  |  | 30 | 0 | 0 | [5 empty] | 0 | Поправка: Гл.12.Прил.8.п.8. 5_12.00.01.11.003 Наименование: При наличии усложненных условий производства работ (стесненность, сложность складирования и транспортной логистики, наличие в зоне производства работ действующего технологического оборудования или движения технологического транспорта и т.п.) для объектов, расположенных за пределами территории круговой магистральной системы улиц "Садовое кольцо" и за пределами Третьего транспортного кольца города Москвы пунктов "а" и "б", но в пределах Московской кольцевой автомобильной дороги | 0 | 5893.47 | 535.77 | 0 | 0 | 0 | 0 | 0 | 0 | 0 | 0 | 0 | [13 empty] | 0 | 0 | 1 | 1 |  |  |  | 1010 | шт. | шт. | 1 | [6 empty] | 58807897 | 30 | Строительные работы | 0 |  | 1 | 21 | ТСН-2001.3-16. Трубопроводы внутренние | ТСН-2001.3-16-1 |  | Поправка: Гл.12.Прил.8.п.8. 5_12.00.01.11.003 |  | 0 | 535.77 | 535.77 | 0 | 0 | 0 | 0 | 0 | [18 empty] | 0 | 0 | 0 |  |  |  |  | 109 | 61 |  |  |  |  | 1 |  | 870793163 | 2 | 1 | -2 | 0 | 0 | 0 | 5893.47 | 5893.47 | 0 | 0 |  | 0 | 3 | 0 |  | 0 | 1 | 0 | 0 | 0 | 0 |  |  |  | 0 | 0
18 | 1 | 253 |  | 16,1 | 1.19-12-130 | Клапаны воздушные полипропиленовые для невентилируемых канализационных стояков c резиновой мембраной, двойной изолированной стенкой, уменьшителем, защитной сеткой, диаметры 50, 75, 110 мм | шт. | 11 | 1 | 1 |  |  |  | 40959.62 | 40959.62 | 0 | 0 | 0 | 0 | 0 | 0 | 0 | 0 | 0 |  | 59209200 | 535.77 | 535.77 | 0 | 0 | 0 | 0 | 0 | 0 | 0 | 535.77 | 535.77 | 0 | 0 | 0 | 0 | 0 | 0 | 0 | 109 | 61 | 1 | 1 |  |  | 1 | 1 | 1 | 6.95 |  |  |  |  | 3 | 1 | ТСН-2001.1 Доп. 68, Р. 19, о. 12, поз. 130 |  |  | 21 | 0 | 1.19-12-130 | 1 | 30 | 0 | 1 | 1 | 1 | 1 | 1 | 1 |  | 109 | 61 |  |  |  | 30 | 0 | 0 | [5 empty] | 0 | Поправка: Гл.12.Прил.8.п.8. 5_12.00.01.11.003 Наименование: При наличии усложненных условий производства работ (стесненность, сложность складирования и транспортной логистики, наличие в зоне производства работ действующего технологического оборудования или движения технологического транспорта и т.п.) для объектов, расположенных за пределами территории круговой магистральной системы улиц "Садовое кольцо" и за пределами Третьего транспортного кольца города Москвы пунктов "а" и "б", но в пределах Московской кольцевой автомобильной дороги | 0 | 40959.62 | 3723.6 | 0 | 0 | 0 | 0 | 0 | 0 | 0 | 0 | 0 | [13 empty] | 0 | 0 | 1 | 1 |  |  |  | 1010 | шт. | шт. | 1 | [6 empty] | 58807897 | 30 | Строительные работы | 0 |  | 1 | 21 | ТСН-2001.3-16. Трубопроводы внутренние | ТСН-2001.3-16-1 |  | Поправка: Гл.12.Прил.8.п.8. 5_12.00.01.11.003 |  | 0 | 535.77 | 535.77 | 0 | 0 | 0 | 0 | 0 | [18 empty] | 0 | 0 | 0 |  |  |  |  | 109 | 61 |  |  |  |  | 1 |  | 870793163 | 2 | 1 | 2 | 0 | 0 | 0 | 40959.62 | 40959.62 | 0 | 0 |  | 0 | 3 | 0 |  | 0 | 1 | 0 | 0 | 0 | 0 |  |  |  | 0 | 0
17 | 1 | 261 | 267 |  | 3.16-21-1 | Установка воронок водосточных /воздушный клапан для невентилируемой канализации | 1 воронка | 0 | 0 | 0 |  |  |  | 0 | 0 | 0 | 0 | 0 | 0 | 0 | 0 | 0 | 0 | 0 |  | -1 | 53.0791 | 2.99 | 8.3187 | 0.34375 | 41.7703 | 0 | 3.2637 | 0 | 0 | 42.06 | 2.99 | 6.05 | 0.25 | 33.02 | 0 | 2.58 | 0 | 0 | 109 | 61 | 1.067 | 1 |  |  | 1 | 1 | 1 | 1 |  |  |  |  | 0 | 1 | ТСН-2001.3 Доп. 72, Сб. 16, т. 21, поз. 1 |  |  | 21 | 58807811 | 3.16-21-1 | 1 | 30 | 0 | 1 | 1 | 1 | 1 | 1 | 1 |  | 109 | 61 |  |  |  | 30 | 0 | 0 | [5 empty] | 0 | Поправка: О.П. п.3.4. 6 Наименование: Выполняемые при ремонте и реконструкции работы аналогичные технологическим процессам, характерным для нового строительства и отсутствующим в сборниках на ремонтно-строительные работы Поправка: О.П. п.3.4.30.в Наименование: При применении территориальных сметных нормативов для города Москвы затраты, учитывающие напряженные и стесненные условия производства работ (стесненность, сложность складирования и транспортной логистики и т.п.), исчисляются с применением коэффициентов к затратам труда и заработной плате рабочих, машинистов, времени эксплуатации машин и механизмов, стоимости эксплуатации машин в размере: для объектов, расположенных за пределами Третьего транспортного кольца города Москвы, но в пределах Московской кольцевой автомобильной дороги | 0 | 0 | 2.99 | 8.88 | 0.37 | 44.57 | 0 | 3.4824 | 0 | 0 | 0 | 0 |  | 57 |  |  | *1,25)*1,1 | *1,25)*1,1 | *1,15)*1,1 |  | *1,15)*1,1 | *1,25)*1,1 |  |  |  | 0 | 0 | 1 | 1 |  |  |  | 1013 | 1 воронка | 1 воронка | 1 | [6 empty] | 58807897 | 30 | Строительные работы | 0 |  | 1 | 21 | ТСН-2001.3-16. Трубопроводы внутренние | ТСН-2001.3-16-1 |  | Поправка: О.П. п.3.4. 6 Поправка: О.П. п.3.4.30.в |  | 1024 | 42.06 | 2.99 | 6.05 | 0.25 | 33.02 | 2.58 | 0 | 0 | [17 empty] | 0 | 0 | 0 |  |  |  |  | 109 | 61 |  |  |  |  | 1 |  | 265214871 | 2 | 1 | 2 | 0 | 0 | 0 | 0 | 0 | 0 | 0 |  | 0 | 3 | 0 |  | 0 | 1 | 0 | 0 | 0 | 0 |  |  |  | 0 | 0
17 | 1 | 268 | 274 |  | 3.16-21-1 | Установка воронок водосточных /воздушный клапан для невентилируемой канализации | 1 воронка | 0 | 0 | 0 |  |  |  | 0 | 0 | 0 | 0 | 0 | 0 | 0 | 0 | 0 | 0 | 0 |  | -1 | 53.0791 | 2.99 | 8.3187 | 0.34375 | 41.7703 | 0 | 3.2637 | 0 | 0 | 42.06 | 2.99 | 6.05 | 0.25 | 33.02 | 0 | 2.58 | 0 | 0 | 109 | 61 | 1.067 | 1 |  |  | 1 | 54.99 | 12.99 | 12.16 |  |  |  |  | 0 | 1 | ТСН-2001.3 Доп. 72, Сб. 16, т. 21, поз. 1 |  |  | 21 | 58807811 | 3.16-21-1 | 1 | 30 | 0 | 54.99 | 1 | 1 | 1 | 1 | 1 |  | 109 | 61 |  |  |  | 30 | 0 | 0 | [5 empty] | 0 | Поправка: О.П. п.3.4. 6 Наименование: Выполняемые при ремонте и реконструкции работы аналогичные технологическим процессам, характерным для нового строительства и отсутствующим в сборниках на ремонтно-строительные работы Поправка: О.П. п.3.4.30.в Наименование: При применении территориальных сметных нормативов для города Москвы затраты, учитывающие напряженные и стесненные условия производства работ (стесненность, сложность складирования и транспортной логистики и т.п.), исчисляются с применением коэффициентов к затратам труда и заработной плате рабочих, машинистов, времени эксплуатации машин и механизмов, стоимости эксплуатации машин в размере: для объектов, расположенных за пределами Третьего транспортного кольца города Москвы, но в пределах Московской кольцевой автомобильной дороги | 0 | 0 | 36.36 | 115.35 | 20.35 | 2450.9 | 0 | 3.4824 | 0 | 0 | 0 | 0 |  | 59 |  |  | *1,25)*1,1 | *1,25)*1,1 | *1,15)*1,1 |  | *1,15)*1,1 | *1,25)*1,1 |  |  |  | 0 | 0 | 1 | 1 |  |  |  | 1013 | 1 воронка | 1 воронка | 1 | [6 empty] | 58807897 | 30 | Строительные работы | 0 |  | 1 | 21 | ТСН-2001.3-16. Трубопроводы внутренние | ТСН-2001.3-16-1 |  | Поправка: О.П. п.3.4. 6 Поправка: О.П. п.3.4.30.в |  | 1024 | 42.06 | 2.99 | 6.05 | 0.25 | 33.02 | 2.58 | 0 | 0 | [17 empty] | 0 | 0 | 0 |  |  |  |  | 109 | 61 |  |  |  |  | 1 |  | 265214871 | 2 | 1 | 2 | 0 | 0 | 0 | 0 | 0 | 0 | 0 |  | 0 | 3 | 0 |  | 0 | 1 | 0 | 0 | 0 | 0 |  |  |  | 0 | 0
18 | 1 | 261 |  |  | 1.19-12-130 | Клапаны воздушные полипропиленовые для невентилируемых канализационных стояков c резиновой мембраной, двойной изолированной стенкой, уменьшителем, защитной сеткой, диаметры 50, 75, 110 мм | шт. | 0 | 1 | 1 |  |  |  | 0 | 0 | 0 | 0 | 0 | 0 | 0 | 0 | 0 | 0 | 0 |  | -1 | 535.77 | 535.77 | 0 | 0 | 0 | 0 | 0 | 0 | 0 | 535.77 | 535.77 | 0 | 0 | 0 | 0 | 0 | 0 | 0 | 109 | 61 | 1 | 1 |  |  | 1 | 1 | 1 | 1 |  |  |  |  | 3 | 1 | ТСН-2001.1 Доп. 68, Р. 19, о. 12, поз. 130 |  |  | 21 | 58807811 |  | 0 | 30 | 0 | 1 | 1 | 1 | 1 | 1 | 1 |  | 109 | 61 |  |  |  | 30 | 0 | 0 | [5 empty] | 0 |  | 0 | 0 | 535.77 | 0 | 0 | 0 | 0 | 0 | 0 | 0 | 0 | 0 | [13 empty] | 0 | 0 | 1 | 1 |  |  |  | 1010 | шт. | шт. | 1 | [6 empty] | 58807897 | 30 | Строительные работы | 0 |  | 1 | 21 | ТСН-2001.3-16. Трубопроводы внутренние | ТСН-2001.3-16-1 |  |  |  | 1024 | 535.77 | 535.77 | 0 | 0 | 0 | 0 | 0 | [18 empty] | 0 | 0 | 0 |  |  |  |  | 109 | 61 |  |  |  |  | 1 |  | 870793163 | 2 | 1 | -2 | 0 | 0 | 0 | 0 | 0 | 0 | 0 |  | 0 | 3 | 0 |  | 0 | 1 | 0 | 0 | 0 | 0 |  |  |  | 0 | 0
18 | 1 | 268 |  |  | 1.19-12-130 | Клапаны воздушные полипропиленовые для невентилируемых канализационных стояков c резиновой мембраной, двойной изолированной стенкой, уменьшителем, защитной сеткой, диаметры 50, 75, 110 мм | шт. | 0 | 1 | 1 |  |  |  | 0 | 0 | 0 | 0 | 0 | 0 | 0 | 0 | 0 | 0 | 0 |  | -1 | 535.77 | 535.77 | 0 | 0 | 0 | 0 | 0 | 0 | 0 | 535.77 | 535.77 | 0 | 0 | 0 | 0 | 0 | 0 | 0 | 109 | 61 | 1 | 1 |  |  | 1 | 1 | 1 | 6.95 |  |  |  |  | 3 | 1 | ТСН-2001.1 Доп. 68, Р. 19, о. 12, поз. 130 |  |  | 21 | 58807811 | 1.19-12-130 | 1 | 30 | 0 | 1 | 1 | 1 | 1 | 1 | 1 |  | 109 | 61 |  |  |  | 30 | 0 | 0 | [5 empty] | 0 |  | 0 | 0 | 3723.6 | 0 | 0 | 0 | 0 | 0 | 0 | 0 | 0 | 0 | [13 empty] | 0 | 0 | 1 | 1 |  |  |  | 1010 | шт. | шт. | 1 | [6 empty] | 58807897 | 30 | Строительные работы | 0 |  | 1 | 21 | ТСН-2001.3-16. Трубопроводы внутренние | ТСН-2001.3-16-1 |  |  |  | 1024 | 535.77 | 535.77 | 0 | 0 | 0 | 0 | 0 | [18 empty] | 0 | 0 | 0 |  |  |  |  | 109 | 61 |  |  |  |  | 1 |  | 870793163 | 2 | 1 | 2 | 0 | 0 | 0 | 0 | 0 | 0 | 0 |  | 0 | 3 | 0 |  | 0 | 1 | 0 | 0 | 0 | 0 |  |  |  | 0 | 0
51 | 1 | 5 | 240 |  | Новый подраздел | Монтажные работы | 0 | [6 empty] | 107050.73 | 101933.55 | 102.24 | 14.48 | 5014.94 | 0 | 392.0537 | 0 | 0 | 5472.68 | 3060.53 |  |  | 107050.73 | 101933.55 | 102.24 | 14.48 | 5014.94 | 0 | 392.0537 | 0 | 0 | 5472.68 | 3060.53 |  |  | 0 | 0 | 0 | 115583.94 | 115458.42 | 125.52 | 0 | 101933.55 | 101933.55 | 0 | 101933.55 | 0 | 0 | 0 | 0 | 0 | [19 empty] | 0 | 0 | 0 | 115583.94 | 115458.42 | 125.52 | 0 | 101933.55 | 101933.55 | 0 | 101933.55 | 0 | 0 | 0 | 0 | 0 | [19 empty] | 499331.58 | 221939.53 | 1620.5 | 796.25 | 275771.55 | 0 | 392.0537 | 0 | 0 | 300942.66 | 168298.8 |  |  | 499331.58 | 221939.53 | 1620.5 | 796.25 | 275771.55 | 0 | 392.0537 | 0 | 0 | 300942.66 | 168298.8 |  |  | 0 | 0 | 0 | 968573.04 | 962082.37 | 6490.67 | 0 | 221939.53 | 221939.53 | 0 | 221939.53 | 0 | 0 | 0 | 0 | 0 | [19 empty] | 0 | 0 | 0 | 968573.04 | 962082.37 | 6490.67 | 0 | 221939.53 | 221939.53 | 0 | 221939.53 | 0 | 0 | 0 | 0 | 0 | [18 empty] | 0
50 | 0 | 0 | 1 | 201 | 107050.73 | ПЗ | Прямые затраты |  |  | 201 | 1 | 3 |  | 2 | 499331.58 | [6 empty] | 107050.73 | 1 | 107050.73 | 499331.58 | 1 | 499331.58
50 | 0 | 0 | 1 | 202 | 101933.55 | СтМатОб | Стоимость материальных ресурсов (всего) |  |  | 202 | 2 | 3 |  | 2 | 221939.53 | [6 empty] | 101933.55 | 1 | 101933.55 | 221939.53 | 1 | 221939.53
50 | 0 | 0 | 1 | 222 | 0 | СтМатОбЗак | Стоимость материалов и оборудования заказчика |  |  | 222 | 3 | 3 |  | 2 | 0 | [6 empty] | 0 | 1 | 0 | 0 | 1 | 0
50 | 0 | 0 | 1 | 225 | 101933.55 | СтМатОбПод | Стоимость материалов и оборудования подрядчика |  |  | 225 | 4 | 3 |  | 2 | 221939.53 | [6 empty] | 101933.55 | 1 | 101933.55 | 221939.53 | 1 | 221939.53
50 | 0 | 0 | 1 | 226 | 101933.55 | СтМат | Стоимость материалов (всего) |  |  | 226 | 5 | 3 |  | 2 | 221939.53 | [6 empty] | 101933.55 | 1 | 101933.55 | 221939.53 | 1 | 221939.53
50 | 0 | 0 | 1 | 227 | 0 | СтМатЗак | Стоимость материалов заказчика |  |  | 227 | 6 | 3 |  | 2 | 0 | [6 empty] | 0 | 1 | 0 | 0 | 1 | 0
50 | 0 | 0 | 1 | 228 | 101933.55 | СтМатПод | Стоимость материалов подрядчика |  |  | 228 | 7 | 3 |  | 2 | 221939.53 | [6 empty] | 101933.55 | 1 | 101933.55 | 221939.53 | 1 | 221939.53
50 | 0 | 0 | 1 | 216 | 0 | Оборуд | Стоимость оборудования (всего) |  |  | 216 | 8 | 3 |  | 2 | 0 | [6 empty] | 0 | 1 | 0 | 0 | 1 | 0
50 | 0 | 0 | 1 | 223 | 0 | ОборудЗак | Стоимость оборудования заказчика |  |  | 223 | 9 | 3 |  | 2 | 0 | [6 empty] | 0 | 1 | 0 | 0 | 1 | 0
50 | 0 | 0 | 1 | 229 | 0 | ОборудПод | Стоимость оборудования подрядчика |  |  | 229 | 10 | 3 |  | 2 | 0 | [6 empty] | 0 | 1 | 0 | 0 | 1 | 0
50 | 0 | 0 | 1 | 203 | 102.24 | ЭММ | Эксплуатация машин |  |  | 203 | 11 | 3 |  | 2 | 1620.5 | [6 empty] | 102.24 | 1 | 102.24 | 1620.5 | 1 | 1620.5
50 | 0 | 0 | 1 | 231 | 0 | ЭММсНРиСП | Эксплуатация машин по ТСН-2001.16 |  |  | 231 | 12 | 3 |  | 2 | 0 | [6 empty] | 0 | 1 | 0 | 0 | 1 | 0
50 | 0 | 0 | 1 | 204 | 14.48 | ЗПМ | ЗП машинистов |  |  | 204 | 13 | 3 |  | 2 | 796.25 | [6 empty] | 14.48 | 1 | 14.48 | 796.25 | 1 | 796.25
50 | 0 | 0 | 1 | 205 | 5014.94 | ОЗП | Основная ЗП рабочих |  |  | 205 | 14 | 3 |  | 2 | 275771.55 | [6 empty] | 5014.94 | 1 | 5014.94 | 275771.55 | 1 | 275771.55
50 | 0 | 0 | 1 | 232 | 0 | ОЗПсНРиСП | Основная ЗП рабочих по ТСН-2001.16 |  |  | 232 | 15 | 3 |  | 2 | 0 | [6 empty] | 0 | 1 | 0 | 0 | 1 | 0
50 | 0 | 0 | 1 | 214 | 115458.42 | Строит | Строительные работы с НР и СП |  |  | 214 | 16 | 3 |  | 2 | 962082.37 | [6 empty] | 115458.42 | 1 | 115458.42 | 962082.37 | 1 | 962082.37
50 | 0 | 0 | 1 | 215 | 125.52 | Монтаж | Монтажные работы с НР и СП |  |  | 215 | 17 | 3 |  | 2 | 6490.67 | [6 empty] | 125.52 | 1 | 125.52 | 6490.67 | 1 | 6490.67
50 | 0 | 0 | 1 | 217 | 0 | Прочие | Прочие работы с НР и СП |  |  | 217 | 18 | 3 |  | 2 | 0 | [6 empty] | 0 | 1 | 0 | 0 | 1 | 0
50 | 0 | 0 | 1 | 230 | 0 | ПрочиеЗатр | Прочие затраты по ТСН-2001.16 |  |  | 230 | 19 | 3 |  | 2 | 0 | [6 empty] | 0 | 1 | 0 | 0 | 1 | 0
50 | 0 | 0 | 1 | 206 | 0 | ВозврМат | Возврат материалов |  |  | 206 | 20 | 3 |  | 2 | 0 | [6 empty] | 0 | 1 | 0 | 0 | 1 | 0
50 | 0 | 0 | 1 | 207 | 392.0537 | ТрудСтр | Трудозатраты строителей |  |  | 207 | 21 | 3 |  | -1 | 392.0537 | [6 empty] | 392.0537 | 1 | 392.0537 | 392.0537 | 1 | 392.0537
50 | 0 | 0 | 1 | 208 | 0 | ТрудМаш | Трудозатраты машинистов |  |  | 208 | 22 | 3 |  | -1 | 0 | [6 empty] | 0 | 1 | 0 | 0 | 1 | 0
50 | 0 | 0 | 1 | 209 | 0 | ТранспМат | Транспорт материалов |  |  | 209 | 23 | 3 |  | 2 | 0 | [6 empty] | 0 | 1 | 0 | 0 | 1 | 0
50 | 0 | 0 | 1 | 233 | 0 | Перевозка | Перевозка грузов |  |  | 233 | 24 | 3 |  | 2 | 0 | [6 empty] | 0 | 1 | 0 | 0 | 1 | 0
50 | 0 | 0 | 1 | 210 | 5472.68 | НР | Накладные расходы |  |  | 210 | 25 | 3 |  | 2 | 300942.66 | [6 empty] | 5472.68 | 1 | 5472.68 | 300942.66 | 1 | 300942.66
50 | 0 | 0 | 1 | 211 | 3060.53 | СмПриб | Сметная прибыль |  |  | 211 | 26 | 3 |  | 2 | 168298.8 | [6 empty] | 3060.53 | 1 | 3060.53 | 168298.8 | 1 | 168298.8
50 | 0 | 0 | 1 | 224 | 115583.94 | Всего | Всего с НР и СП |  |  | 224 | 27 | 3 |  | 2 | 968573.04 | [6 empty] | 115583.94 | 1 | 115583.94 | 968573.04 | 1 | 968573.04
51 | 1 | 4 | 236 |  | Новый раздел | Канализация хозяйственно-бытовая (К1) (Надземная часть. Стояки и отводы) | 0 | [6 empty] | 107050.73 | 101933.55 | 102.24 | 14.48 | 5014.94 | 0 | 392.0537 | 0 | 0 | 5472.68 | 3060.53 | [15 empty] | 0 | 0 | 0 | 115583.94 | 115458.42 | 125.52 | 0 | 101933.55 | 101933.55 | 0 | 101933.55 | 0 | 0 | 0 | 0 | 0 | [54 empty] | 499331.58 | 221939.53 | 1620.5 | 796.25 | 275771.55 | 0 | 392.0537 | 0 | 0 | 300942.66 | 168298.8 | [15 empty] | 0 | 0 | 0 | 968573.04 | 962082.37 | 6490.67 | 0 | 221939.53 | 221939.53 | 0 | 221939.53 | 0 | 0 | 0 | 0 | 0 | [53 empty] | 0
50 | 0 | 0 | 1 | 201 | 107050.73 | ПЗ | Прямые затраты |  |  | 201 | 1 | 3 |  | 2 | 499331.58 | [6 empty] | 107050.73 | 1 | 107050.73 | 499331.58 | 1 | 499331.58
50 | 0 | 0 | 1 | 202 | 101933.55 | СтМатОб | Стоимость материальных ресурсов (всего) |  |  | 202 | 2 | 3 |  | 2 | 221939.53 | [6 empty] | 101933.55 | 1 | 101933.55 | 221939.53 | 1 | 221939.53
50 | 0 | 0 | 1 | 222 | 0 | СтМатОбЗак | Стоимость материалов и оборудования заказчика |  |  | 222 | 3 | 3 |  | 2 | 0 | [6 empty] | 0 | 1 | 0 | 0 | 1 | 0
50 | 0 | 0 | 1 | 225 | 101933.55 | СтМатОбПод | Стоимость материалов и оборудования подрядчика |  |  | 225 | 4 | 3 |  | 2 | 221939.53 | [6 empty] | 101933.55 | 1 | 101933.55 | 221939.53 | 1 | 221939.53
50 | 0 | 0 | 1 | 226 | 101933.55 | СтМат | Стоимость материалов (всего) |  |  | 226 | 5 | 3 |  | 2 | 221939.53 | [6 empty] | 101933.55 | 1 | 101933.55 | 221939.53 | 1 | 221939.53
50 | 0 | 0 | 1 | 227 | 0 | СтМатЗак | Стоимость материалов заказчика |  |  | 227 | 6 | 3 |  | 2 | 0 | [6 empty] | 0 | 1 | 0 | 0 | 1 | 0
50 | 0 | 0 | 1 | 228 | 101933.55 | СтМатПод | Стоимость материалов подрядчика |  |  | 228 | 7 | 3 |  | 2 | 221939.53 | [6 empty] | 101933.55 | 1 | 101933.55 | 221939.53 | 1 | 221939.53
50 | 0 | 0 | 1 | 216 | 0 | Оборуд | Стоимость оборудования (всего) |  |  | 216 | 8 | 3 |  | 2 | 0 | [6 empty] | 0 | 1 | 0 | 0 | 1 | 0
50 | 0 | 0 | 1 | 223 | 0 | ОборудЗак | Стоимость оборудования заказчика |  |  | 223 | 9 | 3 |  | 2 | 0 | [6 empty] | 0 | 1 | 0 | 0 | 1 | 0
50 | 0 | 0 | 1 | 229 | 0 | ОборудПод | Стоимость оборудования подрядчика |  |  | 229 | 10 | 3 |  | 2 | 0 | [6 empty] | 0 | 1 | 0 | 0 | 1 | 0
50 | 0 | 0 | 1 | 203 | 102.24 | ЭММ | Эксплуатация машин |  |  | 203 | 11 | 3 |  | 2 | 1620.5 | [6 empty] | 102.24 | 1 | 102.24 | 1620.5 | 1 | 1620.5
50 | 0 | 0 | 1 | 231 | 0 | ЭММсНРиСП | Эксплуатация машин по ТСН-2001.16 |  |  | 231 | 12 | 3 |  | 2 | 0 | [6 empty] | 0 | 1 | 0 | 0 | 1 | 0
50 | 0 | 0 | 1 | 204 | 14.48 | ЗПМ | ЗП машинистов |  |  | 204 | 13 | 3 |  | 2 | 796.25 | [6 empty] | 14.48 | 1 | 14.48 | 796.25 | 1 | 796.25
50 | 0 | 0 | 1 | 205 | 5014.94 | ОЗП | Основная ЗП рабочих |  |  | 205 | 14 | 3 |  | 2 | 275771.55 | [6 empty] | 5014.94 | 1 | 5014.94 | 275771.55 | 1 | 275771.55
50 | 0 | 0 | 1 | 232 | 0 | ОЗПсНРиСП | Основная ЗП рабочих по ТСН-2001.16 |  |  | 232 | 15 | 3 |  | 2 | 0 | [6 empty] | 0 | 1 | 0 | 0 | 1 | 0
50 | 0 | 0 | 1 | 214 | 115458.42 | Строит | Строительные работы с НР и СП |  |  | 214 | 16 | 3 |  | 2 | 962082.37 | [6 empty] | 115458.42 | 1 | 115458.42 | 962082.37 | 1 | 962082.37
50 | 0 | 0 | 1 | 215 | 125.52 | Монтаж | Монтажные работы с НР и СП |  |  | 215 | 17 | 3 |  | 2 | 6490.67 | [6 empty] | 125.52 | 1 | 125.52 | 6490.67 | 1 | 6490.67
50 | 0 | 0 | 1 | 217 | 0 | Прочие | Прочие работы с НР и СП |  |  | 217 | 18 | 3 |  | 2 | 0 | [6 empty] | 0 | 1 | 0 | 0 | 1 | 0
50 | 0 | 0 | 1 | 230 | 0 | ПрочиеЗатр | Прочие затраты по ТСН-2001.16 |  |  | 230 | 19 | 3 |  | 2 | 0 | [6 empty] | 0 | 1 | 0 | 0 | 1 | 0
50 | 0 | 0 | 1 | 206 | 0 | ВозврМат | Возврат материалов |  |  | 206 | 20 | 3 |  | 2 | 0 | [6 empty] | 0 | 1 | 0 | 0 | 1 | 0
50 | 0 | 0 | 1 | 207 | 392.0537 | ТрудСтр | Трудозатраты строителей |  |  | 207 | 21 | 3 |  | -1 | 392.0537 | [6 empty] | 392.0537 | 1 | 392.0537 | 392.0537 | 1 | 392.0537
50 | 0 | 0 | 1 | 208 | 0 | ТрудМаш | Трудозатраты машинистов |  |  | 208 | 22 | 3 |  | -1 | 0 | [6 empty] | 0 | 1 | 0 | 0 | 1 | 0
50 | 0 | 0 | 1 | 209 | 0 | ТранспМат | Транспорт материалов |  |  | 209 | 23 | 3 |  | 2 | 0 | [6 empty] | 0 | 1 | 0 | 0 | 1 | 0
50 | 0 | 0 | 1 | 233 | 0 | Перевозка | Перевозка грузов |  |  | 233 | 24 | 3 |  | 2 | 0 | [6 empty] | 0 | 1 | 0 | 0 | 1 | 0
50 | 0 | 0 | 1 | 210 | 5472.68 | НР | Накладные расходы |  |  | 210 | 25 | 3 |  | 2 | 300942.66 | [6 empty] | 5472.68 | 1 | 5472.68 | 300942.66 | 1 | 300942.66
50 | 0 | 0 | 1 | 211 | 3060.53 | СмПриб | Сметная прибыль |  |  | 211 | 26 | 3 |  | 2 | 168298.8 | [6 empty] | 3060.53 | 1 | 3060.53 | 168298.8 | 1 | 168298.8
50 | 0 | 0 | 1 | 224 | 115583.94 | Всего | Всего с НР и СП |  |  | 224 | 27 | 3 |  | 2 | 968573.04 | [6 empty] | 115583.94 | 1 | 115583.94 | 968573.04 | 1 | 968573.04
4 | 1 |  | 398 |  | Новый раздел | Канализация производственная (К3) (подвал) |  | 0 |  | 0 | [7 empty] | 0 | 0 |  | 0 | [53 empty] | 0 | [11 empty] | 0
52 | 1 | 4 | 335 | 0 | Новый раздел | Канализация производственная (К3) (подвал) | [7 empty] | 154115.88 | 150974.78 | 49.88 | 4.46 | 3091.22 | 0 | 242.2146 | 0 | 0 | 3374.3 | 1888.36 | 0 | 0 | 0 | 0 | 0 | 0 | 0 | 0 | 0 | 0 | 0 | 0 | 0 | 0 | 0 | 0 | 0 | 0 | 159378.54 | 159378.54 | 0 | 0 | 150974.78 | 150974.78 | 0 | 150974.78 | 0 | 0 | 0 | 0 | 0 | 0 | 0 | 0 | 0 | 0 | 0 | 0 | 0 | 0 | 0 | 0 | 0 | 0 | 0 | 0 | 0 | 0 | 0 | 0 | 0 | 0 | 0 | 0 | 0 | 0 | 0 | 0 | 0 | 0 | 0 | 0 | 0 | 0 | 0 | 0 | 0 | 0 | 0 | 0 | 0 | 0 | 0 | 0 | 0 | 0 | 0 | 0 | 0 | 0 | 0 | 0 | 0 | 0 | 0 | 470192.71 | 299541.69 | 664.83 | 245.25 | 169986.19 | 0 | 242.2146 | 0 | 0 | 185552.26 | 103841.18 | 0 | 0 | 0 | 0 | 0 | 0 | 0 | 0 | 0 | 0 | 0 | 0 | 0 | 0 | 0 | 0 | 0 | 0 | 759586.15 | 759586.15 | 0 | 0 | 299541.69 | 299541.69 | 0 | 299541.69 | 0 | 0 | 0 | 0 | 0 | 0 | 0 | 0 | 0 | 0 | 0 | 0 | 0 | 0 | 0 | 0 | 0 | 0 | 0 | 0 | 0 | 0 | 0 | 0 | 0 | 0 | 0 | 0 | 0 | 0 | 0 | 0 | 0 | 0 | 0 | 0 | 0 | 0 | 0 | 0 | 0 | 0 | 0 | 0 | 0 | 0 | 0 | 0 | 0 | 0 | 0 | 0 | 0 | 0 | 0 | 0 | 0 | 0 | 0
5 | 1 |  | 368 |  | Новый подраздел | Монтажные работы |  | 0 |  | 0 | [7 empty] | 0 | 0 |  | 0 | [53 empty] | 0 | [11 empty] | 0
52 | 1 | 5 | 339 | 0 | Новый подраздел | Монтажные работы | [7 empty] | 154115.88 | 150974.78 | 49.88 | 4.46 | 3091.22 | 0 | 242.2146 | 0 | 0 | 3374.3 | 1888.36 | 0 | 0 | 154115.88 | 150974.78 | 49.88 | 4.46 | 3091.22 | 0 | 242.2146 | 0 | 0 | 3374.3 | 1888.36 | 0 | 0 | 0 | 0 | 0 | 159378.54 | 159378.54 | 0 | 0 | 150974.78 | 150974.78 | 0 | 150974.78 | 0 | 0 | 0 | 0 | 0 | 0 | 0 | 0 | 0 | 0 | 0 | 0 | 0 | 0 | 0 | 0 | 0 | 0 | 0 | 0 | 0 | 0 | 0 | 0 | 0 | 0 | 0 | 159378.54 | 159378.54 | 0 | 0 | 150974.78 | 150974.78 | 0 | 150974.78 | 0 | 0 | 0 | 0 | 0 | 0 | 0 | 0 | 0 | 0 | 0 | 0 | 0 | 0 | 0 | 0 | 0 | 0 | 0 | 0 | 0 | 0 | 0 | 0 | 470192.71 | 299541.69 | 664.83 | 245.25 | 169986.19 | 0 | 242.2146 | 0 | 0 | 185552.26 | 103841.18 | 0 | 0 | 470192.71 | 299541.69 | 664.83 | 245.25 | 169986.19 | 0 | 242.2146 | 0 | 0 | 185552.26 | 103841.18 | 0 | 0 | 0 | 0 | 0 | 759586.15 | 759586.15 | 0 | 0 | 299541.69 | 299541.69 | 0 | 299541.69 | 0 | 0 | 0 | 0 | 0 | 0 | 0 | 0 | 0 | 0 | 0 | 0 | 0 | 0 | 0 | 0 | 0 | 0 | 0 | 0 | 0 | 0 | 0 | 0 | 0 | 0 | 0 | 759586.15 | 759586.15 | 0 | 0 | 299541.69 | 299541.69 | 0 | 299541.69 | 0 | 0 | 0 | 0 | 0 | 0 | 0 | 0 | 0 | 0 | 0 | 0 | 0 | 0 | 0 | 0 | 0 | 0 | 0 | 0 | 0 | 0 | 0 | 0
17 | 1 | 277 | 282 | 17 | 3.16-36-1 | Прокладка трубопроводов канализации из чугунных безраструбных труб, диаметр 50 мм | 100 м | 0.21 | 0 | 0.21 |  |  |  | 528.79 | 0.69 | 6.65 | 0.55 | 521.45 | 0 | 40.3376 | 0 | 0 | 568.98 | 318.42 |  | 59209203 | 2360.1435 | 3.3 | 29.6863 | 2.4337 | 2327.1573 | 0 | 180.0222 | 0 | 0 | 1864.54 | 3.3 | 21.59 | 1.77 | 1839.65 | 0 | 142.31 | 0 | 0 | 109 | 61 | 1.067 | 1 |  |  | 1 | 1 | 1 | 1 |  |  |  |  | 0 | 1 | ТСН-2001.3 Доп. 72, Сб. 16, т. 36, поз. 1 |  |  | 21 | 58807811 | 3.16-36-1 | 1 | 30 | 0 | 1 | 1 | 1 | 1 | 1 | 1 |  | 109 | 61 |  |  |  | 30 | 0 | 0 | [5 empty] | 0 | Поправка: О.П. п.3.4. 6 Наименование: Выполняемые при ремонте и реконструкции работы аналогичные технологическим процессам, характерным для нового строительства и отсутствующим в сборниках на ремонтно-строительные работы Поправка: О.П. п.3.4.30.в Наименование: При применении территориальных сметных нормативов для города Москвы затраты, учитывающие напряженные и стесненные условия производства работ (стесненность, сложность складирования и транспортной логистики и т.п.), исчисляются с применением коэффициентов к затратам труда и заработной плате рабочих, машинистов, времени эксплуатации машин и механизмов, стоимости эксплуатации машин в размере: для объектов, расположенных за пределами Третьего транспортного кольца города Москвы, но в пределах Московской кольцевой автомобильной дороги | 0 | 528.79 | 3.3 | 31.68 | 2.6 | 2483.08 | 0 | 192.0836 | 0 | 0 | 568.98 | 318.42 |  | 61 |  |  | *1,25)*1,1 | *1,25)*1,1 | *1,15)*1,1 |  | *1,15)*1,1 | *1,25)*1,1 |  |  |  | 0 | 0 | 1 | 1 |  |  |  | 1003 | 100 м | 100 м | 100 | [6 empty] | 58807897 | 30 | Строительные работы | 0 |  | 1 | 21 | ТСН-2001.3-16. Трубопроводы внутренние | ТСН-2001.3-16-1 |  | Поправка: О.П. п.3.4. 6 Поправка: О.П. п.3.4.30.в |  | 0 | 1864.54 | 3.3 | 21.59 | 1.77 | 1839.65 | 142.31 | 0 | 0 | [17 empty] | 0 | 0 | 0 |  |  |  |  | 109 | 61 |  |  |  |  | 1 |  | -907190157 | 2 | 1 | 2 | 0 | 0 | 0 | 1416.19 | 1416.19 | 0 | 0 |  | 0 | 3 | 0 |  | 0 | 1 | 0 | 0 | 0 | 0 |  |  |  | 0 | 0
17 | 1 | 286 | 290 | 17 | 3.16-36-1 | Прокладка трубопроводов канализации из чугунных безраструбных труб, диаметр 50 мм | 100 м | 0.21 | 0 | 0.21 |  |  |  | 28766.9 | 6.18 | 86.18 | 30.24 | 28674.54 | 0 | 40.3376 | 0 | 0 | 31288.21 | 17509.92 |  | 59209200 | 2360.1435 | 3.3 | 29.6863 | 2.4337 | 2327.1573 | 0 | 180.0222 | 0 | 0 | 1864.54 | 3.3 | 21.59 | 1.77 | 1839.65 | 0 | 142.31 | 0 | 0 | 109 | 61 | 1.067 | 1 |  |  | 1 | 54.99 | 12.96 | 8.95 |  |  |  |  | 0 | 1 | ТСН-2001.3 Доп. 72, Сб. 16, т. 36, поз. 1 |  |  | 21 | 58807811 | 3.16-36-1 | 1 | 30 | 0 | 54.99 | 1 | 1 | 1 | 1 | 1 |  | 109 | 61 |  |  |  | 30 | 0 | 0 | [5 empty] | 0 | Поправка: О.П. п.3.4. 6 Наименование: Выполняемые при ремонте и реконструкции работы аналогичные технологическим процессам, характерным для нового строительства и отсутствующим в сборниках на ремонтно-строительные работы Поправка: О.П. п.3.4.30.в Наименование: При применении территориальных сметных нормативов для города Москвы затраты, учитывающие напряженные и стесненные условия производства работ (стесненность, сложность складирования и транспортной логистики и т.п.), исчисляются с применением коэффициентов к затратам труда и заработной плате рабочих, машинистов, времени эксплуатации машин и механизмов, стоимости эксплуатации машин в размере: для объектов, расположенных за пределами Третьего транспортного кольца города Москвы, но в пределах Московской кольцевой автомобильной дороги | 0 | 28766.9 | 29.54 | 410.57 | 142.97 | 136544.57 | 0 | 192.0836 | 0 | 0 | 31288.2102 | 17509.9158 |  | 63 |  |  | *1,25)*1,1 | *1,25)*1,1 | *1,15)*1,1 |  | *1,15)*1,1 | *1,25)*1,1 |  |  |  | 0 | 0 | 1 | 1 |  |  |  | 1003 | 100 м | 100 м | 100 | [6 empty] | 58807897 | 30 | Строительные работы | 0 |  | 1 | 21 | ТСН-2001.3-16. Трубопроводы внутренние | ТСН-2001.3-16-1 |  | Поправка: О.П. п.3.4. 6 Поправка: О.П. п.3.4.30.в |  | 0 | 1864.54 | 3.3 | 21.59 | 1.77 | 1839.65 | 142.31 | 0 | 0 | [17 empty] | 0 | 0 | 0 |  |  |  |  | 109 | 61 |  |  |  |  | 1 |  | -907190157 | 2 | 1 | 2 | 0 | 0 | 0 | 77565.03 | 77565.03 | 0 | 0 |  | 0 | 3 | 0 |  | 0 | 1 | 0 | 0 | 0 | 0 |  |  |  | 0 | 0
18 | 1 | 276 |  | 17,1 | 1.12-8-74 | Комплект деталей трубопроводов из чугуна с мелкодисперсным графитом с внутренним эпоксидным покрытием, наружным слоем краснокоричневой грунтовки (безраструбные трубы, фасонные части, крепеж), диаметр условного прохода 50 мм | м | 21 | 100 | 100 |  |  |  | 27906.06 | 27906.06 | 0 | 0 | 0 | 0 | 0 | 0 | 0 | 0 | 0 |  | 59209203 | 1328.86 | 1328.86 | 0 | 0 | 0 | 0 | 0 | 0 | 0 | 1328.86 | 1328.86 | 0 | 0 | 0 | 0 | 0 | 0 | 0 | 109 | 61 | 1 | 1 |  |  | 1 | 1 | 1 | 1 |  |  |  |  | 3 | 1 | ТСН-2001.1 Доп. 79, Р. 12, о. 8, поз. 74 |  |  | 21 | 58807811 |  | 0 | 30 | 0 | 1 | 1 | 1 | 1 | 1 | 1 |  | 109 | 61 |  |  |  | 30 | 0 | 0 | [5 empty] | 0 |  | 0 | 27906.06 | 1328.86 | 0 | 0 | 0 | 0 | 0 | 0 | 0 | 0 | 0 | [13 empty] | 0 | 0 | 1 | 1 |  |  |  | 1003 | м | м | 1 | [6 empty] | 58807897 | 30 | Строительные работы | 0 |  | 1 | 21 | ТСН-2001.3-16. Трубопроводы внутренние | ТСН-2001.3-16-1 |  |  |  | 0 | 1328.86 | 1328.86 | 0 | 0 | 0 | 0 | 0 | [18 empty] | 0 | 0 | 0 |  |  |  |  | 109 | 61 |  |  |  |  | 1 |  | 925110201 | 2 | 1 | -2 | 0 | 0 | 0 | 27906.06 | 27906.06 | 0 | 0 |  | 0 | 3 | 0 |  | 0 | 1 | 0 | 0 | 0 | 0 |  |  |  | 0 | 0
18 | 1 | 285 |  | 17,1 | 1.12-8-74 | Комплект деталей трубопроводов из чугуна с мелкодисперсным графитом с внутренним эпоксидным покрытием, наружным слоем краснокоричневой грунтовки (безраструбные трубы, фасонные части, крепеж), диаметр условного прохода 50 мм | м | 21 | 100 | 100 |  |  |  | 26510.76 | 26510.76 | 0 | 0 | 0 | 0 | 0 | 0 | 0 | 0 | 0 |  | 59209200 | 1328.86 | 1328.86 | 0 | 0 | 0 | 0 | 0 | 0 | 0 | 1328.86 | 1328.86 | 0 | 0 | 0 | 0 | 0 | 0 | 0 | 109 | 61 | 1 | 1 |  |  | 1 | 1 | 1 | 0.95 |  |  |  |  | 3 | 1 | ТСН-2001.1 Доп. 79, Р. 12, о. 8, поз. 74 |  |  | 21 | 58807811 | 1.12-8-74 | 1 | 30 | 0 | 1 | 1 | 1 | 1 | 1 | 1 |  | 109 | 61 |  |  |  | 30 | 0 | 0 | [5 empty] | 0 |  | 0 | 26510.76 | 1262.42 | 0 | 0 | 0 | 0 | 0 | 0 | 0 | 0 | 0 | [13 empty] | 0 | 0 | 1 | 1 |  |  |  | 1003 | м | м | 1 | [6 empty] | 58807897 | 30 | Строительные работы | 0 |  | 1 | 21 | ТСН-2001.3-16. Трубопроводы внутренние | ТСН-2001.3-16-1 |  |  |  | 0 | 1328.86 | 1328.86 | 0 | 0 | 0 | 0 | 0 | [18 empty] | 0 | 0 | 0 |  |  |  |  | 109 | 61 |  |  |  |  | 1 |  | 925110201 | 2 | 1 | 2 | 0 | 0 | 0 | 26510.76 | 26510.76 | 0 | 0 |  | 0 | 3 | 0 |  | 0 | 1 | 0 | 0 | 0 | 0 |  |  |  | 0 | 0
18 | 1 | 277 |  | 17,2 | КА 4 | Переходник с ПВХ/ПП на чугун 50/50 | шт. | 18 | 85.7143 | 85.7143 |  |  |  | 2482.74 | 2482.74 | 0 | 0 | 0 | 0 | 0 | 0 | 0 | 0 | 0 |  | 59209203 | 137.93 | 137.93 | 0 | 0 | 0 | 0 | 0 | 0 | 0 | 137.93 | 137.93 | 0 | 0 | 0 | 0 | 0 | 0 | 0 | 109 | 61 | 1 | 1 |  |  | 1 | 1 | 1 | 1 |  |  |  |  | 3 | 1 |  |  |  | 21 | 0 |  | 0 | 30 | 0 | 1 | 1 | 1 | 1 | 1 | 1 |  | 109 | 61 |  |  |  | 30 | 0 | 0 | [5 empty] | 0 |  | 0 | 2482.74 | 137.93 | 0 | 0 | 0 | 0 | 0 | 0 | 0 | 0 | 0 | [13 empty] | 0 | 0 | 1 | 1 |  |  |  | 1010 | шт. | шт. | 1 | [6 empty] | 58807897 | 30 | Строительные работы | 0 |  | 1 | 21 | ТСН-2001.3-16. Трубопроводы внутренние | ТСН-2001.3-16-1 |  |  |  | 0 | 0 | 137.93 | 0 | 0 | 0 | 0 | 0 | [18 empty] | 0 | 0 | 0 |  |  |  |  | 109 | 61 |  | [1 603,3 / 1,2 / 9,88] + 2% Заг.скл |  |  | 1 |  | -886074223 | 2 | 4 | 0 | 0 | 0 | 0 | 2482.74 | 2482.74 | 0 | 0 |  | 0 | 2 | 0 |  | 0 | 1 | 0 | 0 | 0 | 0 | 0 | 2 |  | 0 | 0
18 | 1 | 286 |  | 17,2 | КА 4 | Переходник с ПВХ/ПП на чугун 50/50 | шт. | 18 | 85.7143 | 85.7143 |  |  |  | 24529.47 | 24529.47 | 0 | 0 | 0 | 0 | 0 | 0 | 0 | 0 | 0 |  | 59209200 | 137.93 | 137.93 | 0 | 0 | 0 | 0 | 0 | 0 | 0 | 137.93 | 137.93 | 0 | 0 | 0 | 0 | 0 | 0 | 0 | 109 | 61 | 1 | 1 |  |  | 1 | 1 | 1 | 9.88 |  |  |  |  | 3 | 1 |  |  |  | 21 | 0 |  | 0 | 30 | 0 | 1 | 1 | 1 | 1 | 1 | 1 |  | 109 | 61 |  |  |  | 30 | 0 | 0 | [5 empty] | 0 |  | 0 | 24529.47 | 1362.75 | 0 | 0 | 0 | 0 | 0 | 0 | 0 | 0 | 0 | [13 empty] | 0 | 0 | 1 | 1 |  |  |  | 1010 | шт. | шт. | 1 | [6 empty] | 58807897 | 30 | Строительные работы | 0 |  | 1 | 21 | ТСН-2001.3-16. Трубопроводы внутренние | ТСН-2001.3-16-1 |  |  |  | 0 | 137.93 | 137.93 | 0 | 0 | 0 | 0 | 0 |  | 5 |  |  | 1 | 18 |  | 1603.3 | [10 empty] | 0 | 0 | 0 |  |  |  |  | 109 | 61 |  | [1 603,3 / 1,2 / 9,88] + 2% Заг.скл |  |  | 1 |  | -886074223 | 2 | 3 | 5 | 0 | 0 | 0 | 24529.47 | 24529.47 | 0 | 0 |  | 1 | 1 | 0 |  | 0 | 1 | 0 | 0 | 0 | 0 | 0 | 2 |  | 0 | 0
17 | 1 | 297 | 298 | 18 | 3.16-36-2 | Прокладка трубопроводов канализации из чугунных безраструбных труб, диаметр 100 мм | 100 м | 0.78 | 0 | 0.78 |  |  |  | 2414.01 | 9.21 | 42.01 | 3.72 | 2362.79 | 0 | 184.0836 | 0 | 0 | 2579.5 | 1443.57 |  | 59209203 | 2901.2878 | 11.81 | 50.4763 | 4.4688 | 2839.0015 | 0 | 221.1852 | 0 | 0 | 2292.79 | 11.81 | 36.71 | 3.25 | 2244.27 | 0 | 174.85 | 0 | 0 | 109 | 61 | 1.067 | 1 |  |  | 1 | 1 | 1 | 1 |  |  |  |  | 0 | 1 | ТСН-2001.3 Доп. 76, Сб. 16, т. 36, поз. 2 |  |  | 21 | 58807811 | 3.16-36-2 | 1 | 30 | 0 | 1 | 1 | 1 | 1 | 1 | 1 |  | 109 | 61 |  |  |  | 30 | 0 | 0 | [5 empty] | 0 | Поправка: О.П. п.3.4. 6 Наименование: Выполняемые при ремонте и реконструкции работы аналогичные технологическим процессам, характерным для нового строительства и отсутствующим в сборниках на ремонтно-строительные работы Поправка: О.П. п.3.4.30.в Наименование: При применении территориальных сметных нормативов для города Москвы затраты, учитывающие напряженные и стесненные условия производства работ (стесненность, сложность складирования и транспортной логистики и т.п.), исчисляются с применением коэффициентов к затратам труда и заработной плате рабочих, машинистов, времени эксплуатации машин и механизмов, стоимости эксплуатации машин в размере: для объектов, расположенных за пределами Третьего транспортного кольца города Москвы, но в пределах Московской кольцевой автомобильной дороги | 0 | 2414.01 | 11.81 | 53.86 | 4.77 | 3029.21 | 0 | 236.0047 | 0 | 0 | 2579.4959 | 1443.5711 |  | 65 |  |  | *1,25)*1,1 | *1,25)*1,1 | *1,15)*1,1 |  | *1,15)*1,1 | *1,25)*1,1 |  |  |  | 0 | 0 | 1 | 1 |  |  |  | 1003 | 100 м | 100 м | 100 | [6 empty] | 58807897 | 30 | Строительные работы | 0 |  | 1 | 21 | ТСН-2001.3-16. Трубопроводы внутренние | ТСН-2001.3-16-1 |  | Поправка: О.П. п.3.4. 6 Поправка: О.П. п.3.4.30.в |  | 0 | 2292.79 | 11.81 | 36.71 | 3.25 | 2244.27 | 174.85 | 0 | 0 | [17 empty] | 0 | 0 | 0 |  |  |  |  | 109 | 61 |  |  |  |  | 1 |  | -906914008 | 2 | 1 | 2 | 0 | 0 | 0 | 6437.08 | 6437.08 | 0 | 0 |  | 0 | 3 | 0 |  | 0 | 1 | 0 | 0 | 0 | 0 |  |  |  | 0 | 0
17 | 1 | 308 | 306 | 18 | 3.16-36-2 | Прокладка трубопроводов канализации из чугунных безраструбных труб, диаметр 100 мм | 100 м | 0.78 | 0 | 0.78 |  |  |  | 130563.89 | 75.34 | 558.73 | 204.56 | 129929.82 | 0 | 184.0836 | 0 | 0 | 141846.47 | 79381.97 |  | 59209200 | 2901.2878 | 11.81 | 50.4763 | 4.4688 | 2839.0015 | 0 | 221.1852 | 0 | 0 | 2292.79 | 11.81 | 36.71 | 3.25 | 2244.27 | 0 | 174.85 | 0 | 0 | 109 | 61 | 1.067 | 1 |  |  | 1 | 54.99 | 13.3 | 8.18 |  |  |  |  | 0 | 1 | ТСН-2001.3 Доп. 76, Сб. 16, т. 36, поз. 2 |  |  | 21 | 58807811 | 3.16-36-2 | 1 | 30 | 0 | 54.99 | 1 | 1 | 1 | 1 | 1 |  | 109 | 61 |  |  |  | 30 | 0 | 0 | [5 empty] | 0 | Поправка: О.П. п.3.4. 6 Наименование: Выполняемые при ремонте и реконструкции работы аналогичные технологическим процессам, характерным для нового строительства и отсутствующим в сборниках на ремонтно-строительные работы Поправка: О.П. п.3.4.30.в Наименование: При применении территориальных сметных нормативов для города Москвы затраты, учитывающие напряженные и стесненные условия производства работ (стесненность, сложность складирования и транспортной логистики и т.п.), исчисляются с применением коэффициентов к затратам труда и заработной плате рабочих, машинистов, времени эксплуатации машин и механизмов, стоимости эксплуатации машин в размере: для объектов, расположенных за пределами Третьего транспортного кольца города Москвы, но в пределах Московской кольцевой автомобильной дороги | 0 | 130563.89 | 96.61 | 716.34 | 262.3 | 166576.26 | 0 | 236.0047 | 0 | 0 | 141846.4742 | 79381.9718 |  | 67 |  |  | *1,25)*1,1 | *1,25)*1,1 | *1,15)*1,1 |  | *1,15)*1,1 | *1,25)*1,1 |  |  |  | 0 | 0 | 1 | 1 |  |  |  | 1003 | 100 м | 100 м | 100 | [6 empty] | 58807897 | 30 | Строительные работы | 0 |  | 1 | 21 | ТСН-2001.3-16. Трубопроводы внутренние | ТСН-2001.3-16-1 |  | Поправка: О.П. п.3.4. 6 Поправка: О.П. п.3.4.30.в |  | 0 | 2292.79 | 11.81 | 36.71 | 3.25 | 2244.27 | 174.85 | 0 | 0 | [17 empty] | 0 | 0 | 0 |  |  |  |  | 109 | 61 |  |  |  |  | 1 |  | -906914008 | 2 | 1 | 2 | 0 | 0 | 0 | 351792.33 | 351792.33 | 0 | 0 |  | 0 | 3 | 0 |  | 0 | 1 | 0 | 0 | 0 | 0 |  |  |  | 0 | 0
18 | 1 | 296 |  | 18,1 | 1.12-8-75 | Комплект деталей трубопроводов из чугуна с мелкодисперсным графитом с внутренним эпоксидным покрытием, наружным слоем краснокоричневой грунтовки (безраструбные трубы, фасонные части, крепеж), диаметр условного прохода 100 мм | м | 78 | 100 | 100 |  |  |  | 111051.72 | 111051.72 | 0 | 0 | 0 | 0 | 0 | 0 | 0 | 0 | 0 |  | 59209203 | 1423.74 | 1423.74 | 0 | 0 | 0 | 0 | 0 | 0 | 0 | 1423.74 | 1423.74 | 0 | 0 | 0 | 0 | 0 | 0 | 0 | 109 | 61 | 1 | 1 |  |  | 1 | 1 | 1 | 1 |  |  |  |  | 3 | 1 | ТСН-2001.1 Доп. 79, Р. 12, о. 8, поз. 75 |  |  | 21 | 58807811 |  | 0 | 30 | 0 | 1 | 1 | 1 | 1 | 1 | 1 |  | 109 | 61 |  |  |  | 30 | 0 | 0 | [5 empty] | 0 |  | 0 | 111051.72 | 1423.74 | 0 | 0 | 0 | 0 | 0 | 0 | 0 | 0 | 0 | [13 empty] | 0 | 0 | 1 | 1 |  |  |  | 1003 | м | м | 1 | [6 empty] | 58807897 | 30 | Строительные работы | 0 |  | 1 | 21 | ТСН-2001.3-16. Трубопроводы внутренние | ТСН-2001.3-16-1 |  |  |  | 0 | 1423.74 | 1423.74 | 0 | 0 | 0 | 0 | 0 | [18 empty] | 0 | 0 | 0 |  |  |  |  | 109 | 61 |  |  |  |  | 1 |  | -827305553 | 2 | 1 | -2 | 0 | 0 | 0 | 111051.72 | 111051.72 | 0 | 0 |  | 0 | 3 | 0 |  | 0 | 1 | 0 | 0 | 0 | 0 |  |  |  | 0 | 0
18 | 1 | 307 |  | 18,1 | 1.12-8-75 | Комплект деталей трубопроводов из чугуна с мелкодисперсным графитом с внутренним эпоксидным покрытием, наружным слоем краснокоричневой грунтовки (безраструбные трубы, фасонные части, крепеж), диаметр условного прохода 100 мм | м | 78 | 100 | 100 |  |  |  | 212108.79 | 212108.79 | 0 | 0 | 0 | 0 | 0 | 0 | 0 | 0 | 0 |  | 59209200 | 1423.74 | 1423.74 | 0 | 0 | 0 | 0 | 0 | 0 | 0 | 1423.74 | 1423.74 | 0 | 0 | 0 | 0 | 0 | 0 | 0 | 109 | 61 | 1 | 1 |  |  | 1 | 1 | 1 | 1.91 |  |  |  |  | 3 | 1 | ТСН-2001.1 Доп. 79, Р. 12, о. 8, поз. 75 |  |  | 21 | 58807811 | 1.12-8-75 | 1 | 30 | 0 | 1 | 1 | 1 | 1 | 1 | 1 |  | 109 | 61 |  |  |  | 30 | 0 | 0 | [5 empty] | 0 |  | 0 | 212108.79 | 2719.34 | 0 | 0 | 0 | 0 | 0 | 0 | 0 | 0 | 0 | [13 empty] | 0 | 0 | 1 | 1 |  |  |  | 1003 | м | м | 1 | [6 empty] | 58807897 | 30 | Строительные работы | 0 |  | 1 | 21 | ТСН-2001.3-16. Трубопроводы внутренние | ТСН-2001.3-16-1 |  |  |  | 0 | 1423.74 | 1423.74 | 0 | 0 | 0 | 0 | 0 | [18 empty] | 0 | 0 | 0 |  |  |  |  | 109 | 61 |  |  |  |  | 1 |  | -827305553 | 2 | 1 | 2 | 0 | 0 | 0 | 212108.79 | 212108.79 | 0 | 0 |  | 0 | 3 | 0 |  | 0 | 1 | 0 | 0 | 0 | 0 |  |  |  | 0 | 0
18 | 1 | 295 |  | 18,2 | 1.12-10-16 | Ревизия чугунная, диаметр условного прохода 100 мм | шт. | 1 | 1.2821 | 1.2821 |  |  |  | 66.36 | 66.36 | 0 | 0 | 0 | 0 | 0 | 0 | 0 | 0 | 0 |  | 59209203 | 66.36 | 66.36 | 0 | 0 | 0 | 0 | 0 | 0 | 0 | 66.36 | 66.36 | 0 | 0 | 0 | 0 | 0 | 0 | 0 | 109 | 61 | 1 | 1 |  |  | 1 | 1 | 1 | 1 |  |  |  |  | 3 | 1 | ТСН-2001.1 Доп. 79, Р. 12, о. 10, поз. 16 |  |  | 21 | 0 |  | 0 | 30 | 0 | 1 | 1 | 1 | 1 | 1 | 1 |  | 109 | 61 |  |  |  | 30 | 0 | 0 | [5 empty] | 0 |  | 0 | 66.36 | 66.36 | 0 | 0 | 0 | 0 | 0 | 0 | 0 | 0 | 0 | [13 empty] | 0 | 0 | 1 | 1 |  |  |  | 1010 | шт. | шт. | 1 | [6 empty] | 58807897 | 30 | Строительные работы | 0 |  | 1 | 21 | ТСН-2001.3-16. Трубопроводы внутренние | ТСН-2001.3-16-1 |  |  |  | 0 | 66.36 | 66.36 | 0 | 0 | 0 | 0 | 0 | [18 empty] | 0 | 0 | 0 |  |  |  |  | 109 | 61 |  |  |  |  | 1 |  | -121657733 | 2 | 1 | -2 | 0 | 0 | 0 | 66.36 | 66.36 | 0 | 0 |  | 0 | 3 | 0 |  | 0 | 1 | 0 | 0 | 0 | 0 |  |  |  | 0 | 0
18 | 1 | 306 |  | 18,2 | 1.12-10-16 | Ревизия чугунная, диаметр условного прохода 100 мм | шт. | 1 | 1.2821 | 1.2821 |  |  |  | 1364.36 | 1364.36 | 0 | 0 | 0 | 0 | 0 | 0 | 0 | 0 | 0 |  | 59209200 | 66.36 | 66.36 | 0 | 0 | 0 | 0 | 0 | 0 | 0 | 66.36 | 66.36 | 0 | 0 | 0 | 0 | 0 | 0 | 0 | 109 | 61 | 1 | 1 |  |  | 1 | 1 | 1 | 20.56 |  |  |  |  | 3 | 1 | ТСН-2001.1 Доп. 79, Р. 12, о. 10, поз. 16 |  |  | 21 | 0 | 1.12-10-16 | 1 | 30 | 0 | 1 | 1 | 1 | 1 | 1 | 1 |  | 109 | 61 |  |  |  | 30 | 0 | 0 | [5 empty] | 0 |  | 0 | 1364.36 | 1364.36 | 0 | 0 | 0 | 0 | 0 | 0 | 0 | 0 | 0 | [13 empty] | 0 | 0 | 1 | 1 |  |  |  | 1010 | шт. | шт. | 1 | [6 empty] | 58807897 | 30 | Строительные работы | 0 |  | 1 | 21 | ТСН-2001.3-16. Трубопроводы внутренние | ТСН-2001.3-16-1 |  |  |  | 0 | 66.36 | 66.36 | 0 | 0 | 0 | 0 | 0 | [18 empty] | 0 | 0 | 0 |  |  |  |  | 109 | 61 |  |  |  |  | 1 |  | -121657733 | 2 | 1 | 2 | 0 | 0 | 0 | 1364.36 | 1364.36 | 0 | 0 |  | 0 | 3 | 0 |  | 0 | 1 | 0 | 0 | 0 | 0 |  |  |  | 0 | 0
18 | 1 | 294 |  | 18,3 | 1.12-10-16 | Ревизия чугунная, диаметр условного прохода 100 мм /прочистки | шт. | 4 | 5.1282 | 5.1282 |  |  |  | 265.44 | 265.44 | 0 | 0 | 0 | 0 | 0 | 0 | 0 | 0 | 0 |  | 59209203 | 66.36 | 66.36 | 0 | 0 | 0 | 0 | 0 | 0 | 0 | 66.36 | 66.36 | 0 | 0 | 0 | 0 | 0 | 0 | 0 | 109 | 61 | 1 | 1 |  |  | 1 | 1 | 1 | 1 |  |  |  |  | 3 | 1 | ТСН-2001.1 Доп. 79, Р. 12, о. 10, поз. 16 |  |  | 21 | 58807811 |  | 0 | 30 | 0 | 1 | 1 | 1 | 1 | 1 | 1 |  | 109 | 61 |  |  |  | 30 | 0 | 0 | [5 empty] | 0 |  | 0 | 265.44 | 66.36 | 0 | 0 | 0 | 0 | 0 | 0 | 0 | 0 | 0 | [13 empty] | 0 | 0 | 1 | 1 |  |  |  | 1010 | шт. | шт. | 1 | [6 empty] | 58807897 | 30 | Строительные работы | 0 |  | 1 | 21 | ТСН-2001.3-16. Трубопроводы внутренние | ТСН-2001.3-16-1 |  |  |  | 0 | 66.36 | 66.36 | 0 | 0 | 0 | 0 | 0 | [18 empty] | 0 | 0 | 0 |  |  |  |  | 109 | 61 |  |  |  |  | 1 |  | 1048972163 | 2 | 1 | -2 | 0 | 0 | 0 | 265.44 | 265.44 | 0 | 0 |  | 0 | 3 | 0 |  | 0 | 1 | 0 | 0 | 0 | 0 |  |  |  | 0 | 0
18 | 1 | 305 |  | 18,3 | 1.12-10-16 | Ревизия чугунная, диаметр условного прохода 100 мм /прочистки | шт. | 4 | 5.1282 | 5.1282 |  |  |  | 5457.45 | 5457.45 | 0 | 0 | 0 | 0 | 0 | 0 | 0 | 0 | 0 |  | 59209200 | 66.36 | 66.36 | 0 | 0 | 0 | 0 | 0 | 0 | 0 | 66.36 | 66.36 | 0 | 0 | 0 | 0 | 0 | 0 | 0 | 109 | 61 | 1 | 1 |  |  | 1 | 1 | 1 | 20.56 |  |  |  |  | 3 | 1 | ТСН-2001.1 Доп. 79, Р. 12, о. 10, поз. 16 |  |  | 21 | 58807811 | 1.12-10-16 | 1 | 30 | 0 | 1 | 1 | 1 | 1 | 1 | 1 |  | 109 | 61 |  |  |  | 30 | 0 | 0 | [5 empty] | 0 |  | 0 | 5457.45 | 1364.36 | 0 | 0 | 0 | 0 | 0 | 0 | 0 | 0 | 0 | [13 empty] | 0 | 0 | 1 | 1 |  |  |  | 1010 | шт. | шт. | 1 | [6 empty] | 58807897 | 30 | Строительные работы | 0 |  | 1 | 21 | ТСН-2001.3-16. Трубопроводы внутренние | ТСН-2001.3-16-1 |  |  |  | 0 | 66.36 | 66.36 | 0 | 0 | 0 | 0 | 0 | [18 empty] | 0 | 0 | 0 |  |  |  |  | 109 | 61 |  |  |  |  | 1 |  | 1048972163 | 2 | 1 | 2 | 0 | 0 | 0 | 5457.45 | 5457.45 | 0 | 0 |  | 0 | 3 | 0 |  | 0 | 1 | 0 | 0 | 0 | 0 |  |  |  | 0 | 0
18 | 1 | 297 |  | 18,4 | КА 3 | Переходник с ПВХ/ПП на чугун 100/110 | шт. | 11 | 14.1026 | 14.1026 |  |  |  | 2412.74 | 2412.74 | 0 | 0 | 0 | 0 | 0 | 0 | 0 | 0 | 0 |  | 59209203 | 219.34 | 219.34 | 0 | 0 | 0 | 0 | 0 | 0 | 0 | 219.34 | 219.34 | 0 | 0 | 0 | 0 | 0 | 0 | 0 | 109 | 61 | 1 | 1 |  |  | 1 | 1 | 1 | 1 |  |  |  |  | 3 | 1 |  |  |  | 21 | 0 |  | 0 | 30 | 0 | 1 | 1 | 1 | 1 | 1 | 1 |  | 109 | 61 |  |  |  | 30 | 0 | 0 | [5 empty] | 0 |  | 0 | 2412.74 | 219.34 | 0 | 0 | 0 | 0 | 0 | 0 | 0 | 0 | 0 | [13 empty] | 0 | 0 | 1 | 1 |  |  |  | 1010 | шт. | шт. | 1 | [6 empty] | 58807897 | 30 | Строительные работы | 0 |  | 1 | 21 | ТСН-2001.3-16. Трубопроводы внутренние | ТСН-2001.3-16-1 |  |  |  | 0 | 0 | 219.34 | 0 | 0 | 0 | 0 | 0 | [18 empty] | 0 | 0 | 0 |  |  |  |  | 109 | 61 |  | [2 549,5 / 1,2 / 9,88] + 2% Заг.скл |  |  | 1 |  | 1629785459 | 2 | 4 | 0 | 0 | 0 | 0 | 2412.74 | 2412.74 | 0 | 0 |  | 0 | 2 | 0 |  | 0 | 1 | 0 | 0 | 0 | 0 | 0 | 2 |  | 0 | 0
18 | 1 | 308 |  | 18,4 | КА 3 | Переходник с ПВХ/ПП на чугун 100/110 | шт. | 11 | 14.1026 | 14.1026 |  |  |  | 23837.87 | 23837.87 | 0 | 0 | 0 | 0 | 0 | 0 | 0 | 0 | 0 |  | 59209200 | 219.34 | 219.34 | 0 | 0 | 0 | 0 | 0 | 0 | 0 | 219.34 | 219.34 | 0 | 0 | 0 | 0 | 0 | 0 | 0 | 109 | 61 | 1 | 1 |  |  | 1 | 1 | 1 | 9.88 |  |  |  |  | 3 | 1 |  |  |  | 21 | 0 |  | 0 | 30 | 0 | 1 | 1 | 1 | 1 | 1 | 1 |  | 109 | 61 |  |  |  | 30 | 0 | 0 | [5 empty] | 0 |  | 0 | 23837.87 | 2167.08 | 0 | 0 | 0 | 0 | 0 | 0 | 0 | 0 | 0 | [13 empty] | 0 | 0 | 1 | 1 |  |  |  | 1010 | шт. | шт. | 1 | [6 empty] | 58807897 | 30 | Строительные работы | 0 |  | 1 | 21 | ТСН-2001.3-16. Трубопроводы внутренние | ТСН-2001.3-16-1 |  |  |  | 0 | 219.34 | 219.34 | 0 | 0 | 0 | 0 | 0 |  | 5 |  |  | 1 | 18 |  | 2549.5 | [10 empty] | 0 | 0 | 0 |  |  |  |  | 109 | 61 |  | [2 549,5 / 1,2 / 9,88] + 2% Заг.скл |  |  | 1 |  | 1629785459 | 2 | 3 | 5 | 0 | 0 | 0 | 23837.87 | 23837.87 | 0 | 0 |  | 1 | 1 | 0 |  | 0 | 1 | 0 | 0 | 0 | 0 | 0 | 2 |  | 0 | 0
17 | 1 | 312 | 313 | 19 | 3.16-28-2 | Врезки в действующие внутренние сети трубопроводов канализации диаметром 100 мм | 1 врезка | 1 | 0 | 1 |  |  |  | 144.14 | 8.01 | 1.22 | 0.19 | 134.91 | 0 | 12.0668 | 0 | 0 | 147.26 | 82.41 |  | 59209203 | 135.588 | 8.01 | 1.1413 | 0.17875 | 126.4368 | 0 | 11.3091 | 0 | 0 | 108.79 | 8.01 | 0.83 | 0.13 | 99.95 | 0 | 8.94 | 0 | 0 | 109 | 61 | 1.067 | 1 |  |  | 1 | 1 | 1 | 1 |  |  |  |  | 0 | 1 | ТСН-2001.3 Доп. 79, Сб. 16, т. 28, поз. 2 |  |  | 21 | 58807811 | 3.16-28-2 | 1 | 30 | 0 | 1 | 1 | 1 | 1 | 1 | 1 |  | 109 | 61 |  |  |  | 30 | 0 | 0 | [5 empty] | 0 | Поправка: О.П. п.3.4. 6 Наименование: Выполняемые при ремонте и реконструкции работы аналогичные технологическим процессам, характерным для нового строительства и отсутствующим в сборниках на ремонтно-строительные работы Поправка: О.П. п.3.4.30.в Наименование: При применении территориальных сметных нормативов для города Москвы затраты, учитывающие напряженные и стесненные условия производства работ (стесненность, сложность складирования и транспортной логистики и т.п.), исчисляются с применением коэффициентов к затратам труда и заработной плате рабочих, машинистов, времени эксплуатации машин и механизмов, стоимости эксплуатации машин в размере: для объектов, расположенных за пределами Третьего транспортного кольца города Москвы, но в пределах Московской кольцевой автомобильной дороги | 0 | 144.14 | 8.01 | 1.22 | 0.19 | 134.91 | 0 | 12.0668 | 0 | 0 | 147.259 | 82.411 |  | 69 |  |  | *1,25)*1,1 | *1,25)*1,1 | *1,15)*1,1 |  | *1,15)*1,1 | *1,25)*1,1 |  |  |  | 0 | 0 | 1 | 1 |  |  |  | 1013 | 1 врезка | 1 врезка | 1 | [6 empty] | 58807897 | 30 | Строительные работы | 0 |  | 1 | 21 | ТСН-2001.3-16. Трубопроводы внутренние | ТСН-2001.3-16-1 |  | Поправка: О.П. п.3.4. 6 Поправка: О.П. п.3.4.30.в |  | 0 | 108.79 | 8.01 | 0.83 | 0.13 | 99.95 | 8.94 | 0 | 0 | [17 empty] | 0 | 0 | 0 |  |  |  |  | 109 | 61 |  |  |  |  | 1 |  | -2118052753 | 2 | 1 | 2 | 0 | 0 | 0 | 373.81 | 373.81 | 0 | 0 |  | 0 | 3 | 0 |  | 0 | 1 | 0 | 0 | 0 | 0 |  |  |  | 0 | 0
17 | 1 | 316 | 320 | 19 | 3.16-28-2 | Врезки в действующие внутренние сети трубопроводов канализации диаметром 100 мм | 1 врезка | 1 | 0 | 1 |  |  |  | 7609.31 | 170.69 | 19.92 | 10.45 | 7418.7 | 0 | 12.0668 | 0 | 0 | 8097.77 | 4531.78 |  | 59209200 | 135.588 | 8.01 | 1.1413 | 0.17875 | 126.4368 | 0 | 11.3091 | 0 | 0 | 108.79 | 8.01 | 0.83 | 0.13 | 99.95 | 0 | 8.94 | 0 | 0 | 109 | 61 | 1.067 | 1 |  |  | 1 | 54.99 | 16.33 | 21.31 |  |  |  |  | 0 | 1 | ТСН-2001.3 Доп. 79, Сб. 16, т. 28, поз. 2 |  |  | 21 | 58807811 | 3.16-28-2 | 1 | 30 | 0 | 54.99 | 1 | 1 | 1 | 1 | 1 |  | 109 | 61 |  |  |  | 30 | 0 | 0 | [5 empty] | 0 | Поправка: О.П. п.3.4. 6 Наименование: Выполняемые при ремонте и реконструкции работы аналогичные технологическим процессам, характерным для нового строительства и отсутствующим в сборниках на ремонтно-строительные работы Поправка: О.П. п.3.4.30.в Наименование: При применении территориальных сметных нормативов для города Москвы затраты, учитывающие напряженные и стесненные условия производства работ (стесненность, сложность складирования и транспортной логистики и т.п.), исчисляются с применением коэффициентов к затратам труда и заработной плате рабочих, машинистов, времени эксплуатации машин и механизмов, стоимости эксплуатации машин в размере: для объектов, расположенных за пределами Третьего транспортного кольца города Москвы, но в пределах Московской кольцевой автомобильной дороги | 0 | 7609.31 | 170.69 | 19.92 | 10.45 | 7418.7 | 0 | 12.0668 | 0 | 0 | 8097.7735 | 4531.7815 |  | 71 |  |  | *1,25)*1,1 | *1,25)*1,1 | *1,15)*1,1 |  | *1,15)*1,1 | *1,25)*1,1 |  |  |  | 0 | 0 | 1 | 1 |  |  |  | 1013 | 1 врезка | 1 врезка | 1 | [6 empty] | 58807897 | 30 | Строительные работы | 0 |  | 1 | 21 | ТСН-2001.3-16. Трубопроводы внутренние | ТСН-2001.3-16-1 |  | Поправка: О.П. п.3.4. 6 Поправка: О.П. п.3.4.30.в |  | 0 | 108.79 | 8.01 | 0.83 | 0.13 | 99.95 | 8.94 | 0 | 0 | [17 empty] | 0 | 0 | 0 |  |  |  |  | 109 | 61 |  |  |  |  | 1 |  | -2118052753 | 2 | 1 | 2 | 0 | 0 | 0 | 20238.86 | 20238.86 | 0 | 0 |  | 0 | 3 | 0 |  | 0 | 1 | 0 | 0 | 0 | 0 |  |  |  | 0 | 0
17 | 1 | 319 | 322 | 20 | 3.16-33-1 | Установка противопожарных муфт на канализационных стояках из полипропиленовых труб в междуэтажных перекрытиях, муфт обжимных | 100 шт. | 0.29 | 0 | 0.29 |  |  |  | 72.07 | 0 | 0 | 0 | 72.07 | 0 | 5.7266 | 0 | 0 | 78.56 | 43.96 |  | 59209203 | 232.9245 | 0 | 0 | 0 | 232.9245 | 0 | 18.507 | 0 | 0 | 184.13 | 0 | 0 | 0 | 184.13 | 0 | 14.63 | 0 | 0 | 109 | 61 | 1.067 | 1 |  |  | 1 | 1 | 1 | 1 |  |  |  |  | 0 | 1 | ТСН-2001.3. Доп. 1-42. Сб. 16, т. 33, поз. 1 |  |  | 21 | 58807811 | 3.16-33-1 | 1 | 30 | 0 | 1 | 1 | 1 | 1 | 1 | 1 |  | 109 | 61 |  |  |  | 30 | 0 | 0 | [5 empty] | 0 | Поправка: О.П. п.3.4. 6 Наименование: Выполняемые при ремонте и реконструкции работы аналогичные технологическим процессам, характерным для нового строительства и отсутствующим в сборниках на ремонтно-строительные работы Поправка: О.П. п.3.4.30.в Наименование: При применении территориальных сметных нормативов для города Москвы затраты, учитывающие напряженные и стесненные условия производства работ (стесненность, сложность складирования и транспортной логистики и т.п.), исчисляются с применением коэффициентов к затратам труда и заработной плате рабочих, машинистов, времени эксплуатации машин и механизмов, стоимости эксплуатации машин в размере: для объектов, расположенных за пределами Третьего транспортного кольца города Москвы, но в пределах Московской кольцевой автомобильной дороги | 0 | 72.07 | 0 | 0 | 0 | 248.53 | 0 | 19.7469 | 0 | 0 | 78.5563 | 43.9627 |  | 73 |  |  | *1,25)*1,1 | *1,25)*1,1 | *1,15)*1,1 |  | *1,15)*1,1 | *1,25)*1,1 |  |  |  | 0 | 0 | 1 | 1 |  |  |  | 1010 | 100 шт. | 100 шт. | 100 | [6 empty] | 58807897 | 30 | Строительные работы | 0 |  | 1 | 21 | ТСН-2001.3-16. Трубопроводы внутренние | ТСН-2001.3-16-1 |  | Поправка: О.П. п.3.4. 6 Поправка: О.П. п.3.4.30.в |  | 0 | 184.13 | 0 | 0 | 0 | 184.13 | 14.63 | 0 | 0 | [17 empty] | 0 | 0 | 0 |  |  |  |  | 109 | 61 |  |  |  |  | 1 |  | 974445208 | 2 | 1 | 2 | 0 | 0 | 0 | 194.59 | 194.59 | 0 | 0 |  | 0 | 3 | 0 |  | 0 | 1 | 0 | 0 | 0 | 0 |  |  |  | 0 | 0
17 | 1 | 322 | 324 | 20 | 3.16-33-1 | Установка противопожарных муфт на канализационных стояках из полипропиленовых труб в междуэтажных перекрытиях, муфт обжимных | 100 шт. | 0.29 | 0 | 0.29 |  |  |  | 3963.13 | 0 | 0 | 0 | 3963.13 | 0 | 5.7266 | 0 | 0 | 4319.81 | 2417.51 |  | 59209200 | 232.9245 | 0 | 0 | 0 | 232.9245 | 0 | 18.507 | 0 | 0 | 184.13 | 0 | 0 | 0 | 184.13 | 0 | 14.63 | 0 | 0 | 109 | 61 | 1.067 | 1 |  |  | 1 | 54.99 | 1 | 1 |  |  |  |  | 0 | 1 | ТСН-2001.3. Доп. 1-42. Сб. 16, т. 33, поз. 1 |  |  | 21 | 58807811 | 3.16-33-1 | 1 | 30 | 0 | 54.99 | 1 | 1 | 1 | 1 | 1 |  | 109 | 61 |  |  |  | 30 | 0 | 0 | [5 empty] | 0 | Поправка: О.П. п.3.4. 6 Наименование: Выполняемые при ремонте и реконструкции работы аналогичные технологическим процессам, характерным для нового строительства и отсутствующим в сборниках на ремонтно-строительные работы Поправка: О.П. п.3.4.30.в Наименование: При применении территориальных сметных нормативов для города Москвы затраты, учитывающие напряженные и стесненные условия производства работ (стесненность, сложность складирования и транспортной логистики и т.п.), исчисляются с применением коэффициентов к затратам труда и заработной плате рабочих, машинистов, времени эксплуатации машин и механизмов, стоимости эксплуатации машин в размере: для объектов, расположенных за пределами Третьего транспортного кольца города Москвы, но в пределах Московской кольцевой автомобильной дороги | 0 | 3963.13 | 0 | 0 | 0 | 13666.66 | 0 | 19.7469 | 0 | 0 | 4319.8117 | 2417.5093 |  | 75 |  |  | *1,25)*1,1 | *1,25)*1,1 | *1,15)*1,1 |  | *1,15)*1,1 | *1,25)*1,1 |  |  |  | 0 | 0 | 1 | 1 |  |  |  | 1010 | 100 шт. | 100 шт. | 100 | [6 empty] | 58807897 | 30 | Строительные работы | 0 |  | 1 | 21 | ТСН-2001.3-16. Трубопроводы внутренние | ТСН-2001.3-16-1 |  | Поправка: О.П. п.3.4. 6 Поправка: О.П. п.3.4.30.в |  | 0 | 184.13 | 0 | 0 | 0 | 184.13 | 14.63 | 0 | 0 | [17 empty] | 0 | 0 | 0 |  |  |  |  | 109 | 61 |  |  |  |  | 1 |  | 974445208 | 2 | 1 | 2 | 0 | 0 | 0 | 10700.45 | 10700.45 | 0 | 0 |  | 0 | 3 | 0 |  | 0 | 1 | 0 | 0 | 0 | 0 |  |  |  | 0 | 0
18 | 1 | 318 |  | 20,1 | 1.12-5-456 | Муфта противопожарная из нержавеющей стали, с вкладышем из терморасширяющейся резины, для трубы диаметром 110 мм | шт. | 18 | 62.069 | 62.069 |  |  |  | 4774.32 | 4774.32 | 0 | 0 | 0 | 0 | 0 | 0 | 0 | 0 | 0 |  | 59209203 | 265.24 | 265.24 | 0 | 0 | 0 | 0 | 0 | 0 | 0 | 265.24 | 265.24 | 0 | 0 | 0 | 0 | 0 | 0 | 0 | 109 | 61 | 1 | 1 |  |  | 1 | 1 | 1 | 1 |  |  |  |  | 3 | 1 | ТСН-2001.1 Доп. 73, Р. 12, о. 5, поз. 456 |  |  | 21 | 58807811 |  | 0 | 30 | 0 | 1 | 1 | 1 | 1 | 1 | 1 |  | 109 | 61 |  |  |  | 30 | 0 | 0 | [5 empty] | 0 |  | 0 | 4774.32 | 265.24 | 0 | 0 | 0 | 0 | 0 | 0 | 0 | 0 | 0 | [13 empty] | 0 | 0 | 1 | 1 |  |  |  | 1010 | шт. | шт. | 1 | [6 empty] | 58807897 | 30 | Строительные работы | 0 |  | 1 | 21 | ТСН-2001.3-16. Трубопроводы внутренние | ТСН-2001.3-16-1 |  |  |  | 0 | 265.24 | 265.24 | 0 | 0 | 0 | 0 | 0 | [18 empty] | 0 | 0 | 0 |  |  |  |  | 109 | 61 |  |  |  |  | 1 |  | -462889033 | 2 | 1 | -2 | 0 | 0 | 0 | 4774.32 | 4774.32 | 0 | 0 |  | 0 | 3 | 0 |  | 0 | 1 | 0 | 0 | 0 | 0 |  |  |  | 0 | 0
18 | 1 | 321 |  | 20,1 | 1.12-5-456 | Муфта противопожарная из нержавеющей стали, с вкладышем из терморасширяющейся резины, для трубы диаметром 110 мм | шт. | 18 | 62.069 | 62.069 |  |  |  | 3962.69 | 3962.69 | 0 | 0 | 0 | 0 | 0 | 0 | 0 | 0 | 0 |  | 59209200 | 265.24 | 265.24 | 0 | 0 | 0 | 0 | 0 | 0 | 0 | 265.24 | 265.24 | 0 | 0 | 0 | 0 | 0 | 0 | 0 | 109 | 61 | 1 | 1 |  |  | 1 | 1 | 1 | 0.83 |  |  |  |  | 3 | 1 | ТСН-2001.1 Доп. 73, Р. 12, о. 5, поз. 456 |  |  | 21 | 58807811 | 1.12-5-456 | 1 | 30 | 0 | 1 | 1 | 1 | 1 | 1 | 1 |  | 109 | 61 |  |  |  | 30 | 0 | 0 | [5 empty] | 0 |  | 0 | 3962.69 | 220.15 | 0 | 0 | 0 | 0 | 0 | 0 | 0 | 0 | 0 | [13 empty] | 0 | 0 | 1 | 1 |  |  |  | 1010 | шт. | шт. | 1 | [6 empty] | 58807897 | 30 | Строительные работы | 0 |  | 1 | 21 | ТСН-2001.3-16. Трубопроводы внутренние | ТСН-2001.3-16-1 |  |  |  | 0 | 265.24 | 265.24 | 0 | 0 | 0 | 0 | 0 | [18 empty] | 0 | 0 | 0 |  |  |  |  | 109 | 61 |  |  |  |  | 1 |  | -462889033 | 2 | 1 | 2 | 0 | 0 | 0 | 3962.69 | 3962.69 | 0 | 0 |  | 0 | 3 | 0 |  | 0 | 1 | 0 | 0 | 0 | 0 |  |  |  | 0 | 0
18 | 1 | 319 |  | 20,2 | 1.12-5-542 | Муфта противопожарная из нержавеющей стали, с вкладышем из терморасширяющейся резины, для трубы диаметром 50 мм | шт. | 11 | 37.931 | 37.931 |  |  |  | 1997.49 | 1997.49 | 0 | 0 | 0 | 0 | 0 | 0 | 0 | 0 | 0 |  | 59209203 | 181.59 | 181.59 | 0 | 0 | 0 | 0 | 0 | 0 | 0 | 181.59 | 181.59 | 0 | 0 | 0 | 0 | 0 | 0 | 0 | 109 | 61 | 1 | 1 |  |  | 1 | 1 | 1 | 1 |  |  |  |  | 3 | 1 | ТСН-2001.1 Доп. 67, Р. 12, о. 5, поз. 542 |  |  | 21 | 58807811 |  | 0 | 30 | 0 | 1 | 1 | 1 | 1 | 1 | 1 |  | 109 | 61 |  |  |  | 30 | 0 | 0 | [5 empty] | 0 |  | 0 | 1997.49 | 181.59 | 0 | 0 | 0 | 0 | 0 | 0 | 0 | 0 | 0 | [13 empty] | 0 | 0 | 1 | 1 |  |  |  | 1010 | шт. | шт. | 1 | [6 empty] | 58807897 | 30 | Строительные работы | 0 |  | 1 | 21 | ТСН-2001.3-16. Трубопроводы внутренние | ТСН-2001.3-16-1 |  |  |  | 0 | 181.59 | 181.59 | 0 | 0 | 0 | 0 | 0 | [18 empty] | 0 | 0 | 0 |  |  |  |  | 109 | 61 |  |  |  |  | 1 |  | -1001613449 | 2 | 1 | -2 | 0 | 0 | 0 | 1997.49 | 1997.49 | 0 | 0 |  | 0 | 3 | 0 |  | 0 | 1 | 0 | 0 | 0 | 0 |  |  |  | 0 | 0
18 | 1 | 322 |  | 20,2 | 1.12-5-542 | Муфта противопожарная из нержавеющей стали, с вкладышем из терморасширяющейся резины, для трубы диаметром 50 мм | шт. | 11 | 37.931 | 37.931 |  |  |  | 1518.09 | 1518.09 | 0 | 0 | 0 | 0 | 0 | 0 | 0 | 0 | 0 |  | 59209200 | 181.59 | 181.59 | 0 | 0 | 0 | 0 | 0 | 0 | 0 | 181.59 | 181.59 | 0 | 0 | 0 | 0 | 0 | 0 | 0 | 109 | 61 | 1 | 1 |  |  | 1 | 1 | 1 | 0.76 |  |  |  |  | 3 | 1 | ТСН-2001.1 Доп. 67, Р. 12, о. 5, поз. 542 |  |  | 21 | 58807811 | 1.12-5-542 | 1 | 30 | 0 | 1 | 1 | 1 | 1 | 1 | 1 |  | 109 | 61 |  |  |  | 30 | 0 | 0 | [5 empty] | 0 |  | 0 | 1518.09 | 138.01 | 0 | 0 | 0 | 0 | 0 | 0 | 0 | 0 | 0 | [13 empty] | 0 | 0 | 1 | 1 |  |  |  | 1010 | шт. | шт. | 1 | [6 empty] | 58807897 | 30 | Строительные работы | 0 |  | 1 | 21 | ТСН-2001.3-16. Трубопроводы внутренние | ТСН-2001.3-16-1 |  |  |  | 0 | 181.59 | 181.59 | 0 | 0 | 0 | 0 | 0 | [18 empty] | 0 | 0 | 0 |  |  |  |  | 109 | 61 |  |  |  |  | 1 |  | -1001613449 | 2 | 1 | 2 | 0 | 0 | 0 | 1518.09 | 1518.09 | 0 | 0 |  | 0 | 3 | 0 |  | 0 | 1 | 0 | 0 | 0 | 0 |  |  |  | 0 | 0
51 | 1 | 5 | 339 |  | Новый подраздел | Монтажные работы | 0 | [6 empty] | 154115.88 | 150974.78 | 49.88 | 4.46 | 3091.22 | 0 | 242.2146 | 0 | 0 | 3374.3 | 1888.36 |  |  | 154115.88 | 150974.78 | 49.88 | 4.46 | 3091.22 | 0 | 242.2146 | 0 | 0 | 3374.3 | 1888.36 |  |  | 0 | 0 | 0 | 159378.54 | 159378.54 | 0 | 0 | 150974.78 | 150974.78 | 0 | 150974.78 | 0 | 0 | 0 | 0 | 0 | [19 empty] | 0 | 0 | 0 | 159378.54 | 159378.54 | 0 | 0 | 150974.78 | 150974.78 | 0 | 150974.78 | 0 | 0 | 0 | 0 | 0 | [19 empty] | 470192.71 | 299541.69 | 664.83 | 245.25 | 169986.19 | 0 | 242.2146 | 0 | 0 | 185552.26 | 103841.18 |  |  | 470192.71 | 299541.69 | 664.83 | 245.25 | 169986.19 | 0 | 242.2146 | 0 | 0 | 185552.26 | 103841.18 |  |  | 0 | 0 | 0 | 759586.15 | 759586.15 | 0 | 0 | 299541.69 | 299541.69 | 0 | 299541.69 | 0 | 0 | 0 | 0 | 0 | [19 empty] | 0 | 0 | 0 | 759586.15 | 759586.15 | 0 | 0 | 299541.69 | 299541.69 | 0 | 299541.69 | 0 | 0 | 0 | 0 | 0 | [18 empty] | 0
50 | 0 | 0 | 1 | 201 | 154115.88 | ПЗ | Прямые затраты |  |  | 201 | 1 | 3 |  | 2 | 470192.71 | [6 empty] | 154115.88 | 1 | 154115.88 | 470192.71 | 1 | 470192.71
50 | 0 | 0 | 1 | 202 | 150974.78 | СтМатОб | Стоимость материальных ресурсов (всего) |  |  | 202 | 2 | 3 |  | 2 | 299541.69 | [6 empty] | 150974.78 | 1 | 150974.78 | 299541.69 | 1 | 299541.69
50 | 0 | 0 | 1 | 222 | 0 | СтМатОбЗак | Стоимость материалов и оборудования заказчика |  |  | 222 | 3 | 3 |  | 2 | 0 | [6 empty] | 0 | 1 | 0 | 0 | 1 | 0
50 | 0 | 0 | 1 | 225 | 150974.78 | СтМатОбПод | Стоимость материалов и оборудования подрядчика |  |  | 225 | 4 | 3 |  | 2 | 299541.69 | [6 empty] | 150974.78 | 1 | 150974.78 | 299541.69 | 1 | 299541.69
50 | 0 | 0 | 1 | 226 | 150974.78 | СтМат | Стоимость материалов (всего) |  |  | 226 | 5 | 3 |  | 2 | 299541.69 | [6 empty] | 150974.78 | 1 | 150974.78 | 299541.69 | 1 | 299541.69
50 | 0 | 0 | 1 | 227 | 0 | СтМатЗак | Стоимость материалов заказчика |  |  | 227 | 6 | 3 |  | 2 | 0 | [6 empty] | 0 | 1 | 0 | 0 | 1 | 0
50 | 0 | 0 | 1 | 228 | 150974.78 | СтМатПод | Стоимость материалов подрядчика |  |  | 228 | 7 | 3 |  | 2 | 299541.69 | [6 empty] | 150974.78 | 1 | 150974.78 | 299541.69 | 1 | 299541.69
50 | 0 | 0 | 1 | 216 | 0 | Оборуд | Стоимость оборудования (всего) |  |  | 216 | 8 | 3 |  | 2 | 0 | [6 empty] | 0 | 1 | 0 | 0 | 1 | 0
50 | 0 | 0 | 1 | 223 | 0 | ОборудЗак | Стоимость оборудования заказчика |  |  | 223 | 9 | 3 |  | 2 | 0 | [6 empty] | 0 | 1 | 0 | 0 | 1 | 0
50 | 0 | 0 | 1 | 229 | 0 | ОборудПод | Стоимость оборудования подрядчика |  |  | 229 | 10 | 3 |  | 2 | 0 | [6 empty] | 0 | 1 | 0 | 0 | 1 | 0
50 | 0 | 0 | 1 | 203 | 49.88 | ЭММ | Эксплуатация машин |  |  | 203 | 11 | 3 |  | 2 | 664.83 | [6 empty] | 49.88 | 1 | 49.88 | 664.83 | 1 | 664.83
50 | 0 | 0 | 1 | 231 | 0 | ЭММсНРиСП | Эксплуатация машин по ТСН-2001.16 |  |  | 231 | 12 | 3 |  | 2 | 0 | [6 empty] | 0 | 1 | 0 | 0 | 1 | 0
50 | 0 | 0 | 1 | 204 | 4.46 | ЗПМ | ЗП машинистов |  |  | 204 | 13 | 3 |  | 2 | 245.25 | [6 empty] | 4.46 | 1 | 4.46 | 245.25 | 1 | 245.25
50 | 0 | 0 | 1 | 205 | 3091.22 | ОЗП | Основная ЗП рабочих |  |  | 205 | 14 | 3 |  | 2 | 169986.19 | [6 empty] | 3091.22 | 1 | 3091.22 | 169986.19 | 1 | 169986.19
50 | 0 | 0 | 1 | 232 | 0 | ОЗПсНРиСП | Основная ЗП рабочих по ТСН-2001.16 |  |  | 232 | 15 | 3 |  | 2 | 0 | [6 empty] | 0 | 1 | 0 | 0 | 1 | 0
50 | 0 | 0 | 1 | 214 | 159378.54 | Строит | Строительные работы с НР и СП |  |  | 214 | 16 | 3 |  | 2 | 759586.15 | [6 empty] | 159378.54 | 1 | 159378.54 | 759586.15 | 1 | 759586.15
50 | 0 | 0 | 1 | 215 | 0 | Монтаж | Монтажные работы с НР и СП |  |  | 215 | 17 | 3 |  | 2 | 0 | [6 empty] | 0 | 1 | 0 | 0 | 1 | 0
50 | 0 | 0 | 1 | 217 | 0 | Прочие | Прочие работы с НР и СП |  |  | 217 | 18 | 3 |  | 2 | 0 | [6 empty] | 0 | 1 | 0 | 0 | 1 | 0
50 | 0 | 0 | 1 | 230 | 0 | ПрочиеЗатр | Прочие затраты по ТСН-2001.16 |  |  | 230 | 19 | 3 |  | 2 | 0 | [6 empty] | 0 | 1 | 0 | 0 | 1 | 0
50 | 0 | 0 | 1 | 206 | 0 | ВозврМат | Возврат материалов |  |  | 206 | 20 | 3 |  | 2 | 0 | [6 empty] | 0 | 1 | 0 | 0 | 1 | 0
50 | 0 | 0 | 1 | 207 | 242.2146 | ТрудСтр | Трудозатраты строителей |  |  | 207 | 21 | 3 |  | -1 | 242.2146 | [6 empty] | 242.2146 | 1 | 242.2146 | 242.2146 | 1 | 242.2146
50 | 0 | 0 | 1 | 208 | 0 | ТрудМаш | Трудозатраты машинистов |  |  | 208 | 22 | 3 |  | -1 | 0 | [6 empty] | 0 | 1 | 0 | 0 | 1 | 0
50 | 0 | 0 | 1 | 209 | 0 | ТранспМат | Транспорт материалов |  |  | 209 | 23 | 3 |  | 2 | 0 | [6 empty] | 0 | 1 | 0 | 0 | 1 | 0
50 | 0 | 0 | 1 | 233 | 0 | Перевозка | Перевозка грузов |  |  | 233 | 24 | 3 |  | 2 | 0 | [6 empty] | 0 | 1 | 0 | 0 | 1 | 0
50 | 0 | 0 | 1 | 210 | 3374.3 | НР | Накладные расходы |  |  | 210 | 25 | 3 |  | 2 | 185552.26 | [6 empty] | 3374.3 | 1 | 3374.3 | 185552.26 | 1 | 185552.26
50 | 0 | 0 | 1 | 211 | 1888.36 | СмПриб | Сметная прибыль |  |  | 211 | 26 | 3 |  | 2 | 103841.18 | [6 empty] | 1888.36 | 1 | 1888.36 | 103841.18 | 1 | 103841.18
50 | 0 | 0 | 1 | 224 | 159378.54 | Всего | Всего с НР и СП |  |  | 224 | 27 | 3 |  | 2 | 759586.15 | [6 empty] | 159378.54 | 1 | 159378.54 | 759586.15 | 1 | 759586.15
51 | 1 | 4 | 335 |  | Новый раздел | Канализация производственная (К3) (подвал) | 0 | [6 empty] | 154115.88 | 150974.78 | 49.88 | 4.46 | 3091.22 | 0 | 242.2146 | 0 | 0 | 3374.3 | 1888.36 | [15 empty] | 0 | 0 | 0 | 159378.54 | 159378.54 | 0 | 0 | 150974.78 | 150974.78 | 0 | 150974.78 | 0 | 0 | 0 | 0 | 0 | [54 empty] | 470192.71 | 299541.69 | 664.83 | 245.25 | 169986.19 | 0 | 242.2146 | 0 | 0 | 185552.26 | 103841.18 | [15 empty] | 0 | 0 | 0 | 759586.15 | 759586.15 | 0 | 0 | 299541.69 | 299541.69 | 0 | 299541.69 | 0 | 0 | 0 | 0 | 0 | [53 empty] | 0
50 | 0 | 0 | 1 | 201 | 154115.88 | ПЗ | Прямые затраты |  |  | 201 | 1 | 3 |  | 2 | 470192.71 | [6 empty] | 154115.88 | 1 | 154115.88 | 470192.71 | 1 | 470192.71
50 | 0 | 0 | 1 | 202 | 150974.78 | СтМатОб | Стоимость материальных ресурсов (всего) |  |  | 202 | 2 | 3 |  | 2 | 299541.69 | [6 empty] | 150974.78 | 1 | 150974.78 | 299541.69 | 1 | 299541.69
50 | 0 | 0 | 1 | 222 | 0 | СтМатОбЗак | Стоимость материалов и оборудования заказчика |  |  | 222 | 3 | 3 |  | 2 | 0 | [6 empty] | 0 | 1 | 0 | 0 | 1 | 0
50 | 0 | 0 | 1 | 225 | 150974.78 | СтМатОбПод | Стоимость материалов и оборудования подрядчика |  |  | 225 | 4 | 3 |  | 2 | 299541.69 | [6 empty] | 150974.78 | 1 | 150974.78 | 299541.69 | 1 | 299541.69
50 | 0 | 0 | 1 | 226 | 150974.78 | СтМат | Стоимость материалов (всего) |  |  | 226 | 5 | 3 |  | 2 | 299541.69 | [6 empty] | 150974.78 | 1 | 150974.78 | 299541.69 | 1 | 299541.69
50 | 0 | 0 | 1 | 227 | 0 | СтМатЗак | Стоимость материалов заказчика |  |  | 227 | 6 | 3 |  | 2 | 0 | [6 empty] | 0 | 1 | 0 | 0 | 1 | 0
50 | 0 | 0 | 1 | 228 | 150974.78 | СтМатПод | Стоимость материалов подрядчика |  |  | 228 | 7 | 3 |  | 2 | 299541.69 | [6 empty] | 150974.78 | 1 | 150974.78 | 299541.69 | 1 | 299541.69
50 | 0 | 0 | 1 | 216 | 0 | Оборуд | Стоимость оборудования (всего) |  |  | 216 | 8 | 3 |  | 2 | 0 | [6 empty] | 0 | 1 | 0 | 0 | 1 | 0
50 | 0 | 0 | 1 | 223 | 0 | ОборудЗак | Стоимость оборудования заказчика |  |  | 223 | 9 | 3 |  | 2 | 0 | [6 empty] | 0 | 1 | 0 | 0 | 1 | 0
50 | 0 | 0 | 1 | 229 | 0 | ОборудПод | Стоимость оборудования подрядчика |  |  | 229 | 10 | 3 |  | 2 | 0 | [6 empty] | 0 | 1 | 0 | 0 | 1 | 0
50 | 0 | 0 | 1 | 203 | 49.88 | ЭММ | Эксплуатация машин |  |  | 203 | 11 | 3 |  | 2 | 664.83 | [6 empty] | 49.88 | 1 | 49.88 | 664.83 | 1 | 664.83
50 | 0 | 0 | 1 | 231 | 0 | ЭММсНРиСП | Эксплуатация машин по ТСН-2001.16 |  |  | 231 | 12 | 3 |  | 2 | 0 | [6 empty] | 0 | 1 | 0 | 0 | 1 | 0
50 | 0 | 0 | 1 | 204 | 4.46 | ЗПМ | ЗП машинистов |  |  | 204 | 13 | 3 |  | 2 | 245.25 | [6 empty] | 4.46 | 1 | 4.46 | 245.25 | 1 | 245.25
50 | 0 | 0 | 1 | 205 | 3091.22 | ОЗП | Основная ЗП рабочих |  |  | 205 | 14 | 3 |  | 2 | 169986.19 | [6 empty] | 3091.22 | 1 | 3091.22 | 169986.19 | 1 | 169986.19
50 | 0 | 0 | 1 | 232 | 0 | ОЗПсНРиСП | Основная ЗП рабочих по ТСН-2001.16 |  |  | 232 | 15 | 3 |  | 2 | 0 | [6 empty] | 0 | 1 | 0 | 0 | 1 | 0
50 | 0 | 0 | 1 | 214 | 159378.54 | Строит | Строительные работы с НР и СП |  |  | 214 | 16 | 3 |  | 2 | 759586.15 | [6 empty] | 159378.54 | 1 | 159378.54 | 759586.15 | 1 | 759586.15
50 | 0 | 0 | 1 | 215 | 0 | Монтаж | Монтажные работы с НР и СП |  |  | 215 | 17 | 3 |  | 2 | 0 | [6 empty] | 0 | 1 | 0 | 0 | 1 | 0
50 | 0 | 0 | 1 | 217 | 0 | Прочие | Прочие работы с НР и СП |  |  | 217 | 18 | 3 |  | 2 | 0 | [6 empty] | 0 | 1 | 0 | 0 | 1 | 0
50 | 0 | 0 | 1 | 230 | 0 | ПрочиеЗатр | Прочие затраты по ТСН-2001.16 |  |  | 230 | 19 | 3 |  | 2 | 0 | [6 empty] | 0 | 1 | 0 | 0 | 1 | 0
50 | 0 | 0 | 1 | 206 | 0 | ВозврМат | Возврат материалов |  |  | 206 | 20 | 3 |  | 2 | 0 | [6 empty] | 0 | 1 | 0 | 0 | 1 | 0
50 | 0 | 0 | 1 | 207 | 242.2146 | ТрудСтр | Трудозатраты строителей |  |  | 207 | 21 | 3 |  | -1 | 242.2146 | [6 empty] | 242.2146 | 1 | 242.2146 | 242.2146 | 1 | 242.2146
50 | 0 | 0 | 1 | 208 | 0 | ТрудМаш | Трудозатраты машинистов |  |  | 208 | 22 | 3 |  | -1 | 0 | [6 empty] | 0 | 1 | 0 | 0 | 1 | 0
50 | 0 | 0 | 1 | 209 | 0 | ТранспМат | Транспорт материалов |  |  | 209 | 23 | 3 |  | 2 | 0 | [6 empty] | 0 | 1 | 0 | 0 | 1 | 0
50 | 0 | 0 | 1 | 233 | 0 | Перевозка | Перевозка грузов |  |  | 233 | 24 | 3 |  | 2 | 0 | [6 empty] | 0 | 1 | 0 | 0 | 1 | 0
50 | 0 | 0 | 1 | 210 | 3374.3 | НР | Накладные расходы |  |  | 210 | 25 | 3 |  | 2 | 185552.26 | [6 empty] | 3374.3 | 1 | 3374.3 | 185552.26 | 1 | 185552.26
50 | 0 | 0 | 1 | 211 | 1888.36 | СмПриб | Сметная прибыль |  |  | 211 | 26 | 3 |  | 2 | 103841.18 | [6 empty] | 1888.36 | 1 | 1888.36 | 103841.18 | 1 | 103841.18
50 | 0 | 0 | 1 | 224 | 159378.54 | Всего | Всего с НР и СП |  |  | 224 | 27 | 3 |  | 2 | 759586.15 | [6 empty] | 159378.54 | 1 | 159378.54 | 759586.15 | 1 | 759586.15
4 | 1 |  | 487 |  | Новый раздел | Канализация производственная напорная (К3н) (подвал) |  | 0 |  | 0 | [7 empty] | 0 | 0 |  | 0 | [53 empty] | 0 | [11 empty] | 0
52 | 1 | 4 | 428 | 0 | Новый раздел | Канализация производственная напорная (К3н) (подвал) | [7 empty] | 2737.93 | 2624.04 | 39.48 | 4.53 | 74.41 | 0 | 5.8238 | 0 | 0 | 84.09 | 46.61 | 0 | 0 | 0 | 0 | 0 | 0 | 0 | 0 | 0 | 0 | 0 | 0 | 0 | 0 | 0 | 0 | 1504.8 | 0 | 2868.63 | 1310.62 | 53.21 | 0 | 2624.04 | 1119.24 | 0 | 1119.24 | 1504.8 | 0 | 0 | 0 | 0 | 0 | 0 | 0 | 0 | 0 | 0 | 0 | 0 | 0 | 0 | 0 | 0 | 0 | 0 | 0 | 0 | 0 | 0 | 0 | 0 | 0 | 0 | 0 | 0 | 0 | 0 | 0 | 0 | 0 | 0 | 0 | 0 | 0 | 0 | 0 | 0 | 0 | 0 | 0 | 0 | 0 | 0 | 0 | 0 | 0 | 0 | 0 | 0 | 0 | 0 | 0 | 0 | 0 | 0 | 25851.75 | 21172.29 | 587.65 | 249.1 | 4091.81 | 0 | 5.8238 | 0 | 0 | 4623.67 | 2562.76 | 0 | 0 | 0 | 0 | 0 | 0 | 0 | 0 | 0 | 0 | 0 | 0 | 0 | 0 | 0 | 0 | 11526.77 | 0 | 33038.18 | 19891.08 | 1620.33 | 0 | 21172.29 | 9645.52 | 0 | 9645.52 | 11526.77 | 0 | 0 | 0 | 0 | 0 | 0 | 0 | 0 | 0 | 0 | 0 | 0 | 0 | 0 | 0 | 0 | 0 | 0 | 0 | 0 | 0 | 0 | 0 | 0 | 0 | 0 | 0 | 0 | 0 | 0 | 0 | 0 | 0 | 0 | 0 | 0 | 0 | 0 | 0 | 0 | 0 | 0 | 0 | 0 | 0 | 0 | 0 | 0 | 0 | 0 | 0 | 0 | 0 | 0 | 0 | 0 | 0 | 0
5 | 1 |  | 457 |  | Новый подраздел | Монтажные работы |  | 0 |  | 0 | [7 empty] | 0 | 0 |  | 0 | [53 empty] | 0 | [11 empty] | 0
52 | 1 | 5 | 432 | 0 | Новый подраздел | Монтажные работы | [7 empty] | 2737.93 | 2624.04 | 39.48 | 4.53 | 74.41 | 0 | 5.8238 | 0 | 0 | 84.09 | 46.61 | 0 | 0 | 2737.93 | 2624.04 | 39.48 | 4.53 | 74.41 | 0 | 5.8238 | 0 | 0 | 84.09 | 46.61 | 0 | 0 | 0 | 1504.8 | 0 | 2868.63 | 1310.62 | 53.21 | 0 | 2624.04 | 1119.24 | 0 | 1119.24 | 1504.8 | 0 | 0 | 0 | 0 | 0 | 0 | 0 | 0 | 0 | 0 | 0 | 0 | 0 | 0 | 0 | 0 | 0 | 0 | 0 | 0 | 0 | 0 | 0 | 0 | 1504.8 | 0 | 2868.63 | 1310.62 | 53.21 | 0 | 2624.04 | 1119.24 | 0 | 1119.24 | 1504.8 | 0 | 0 | 0 | 0 | 0 | 0 | 0 | 0 | 0 | 0 | 0 | 0 | 0 | 0 | 0 | 0 | 0 | 0 | 0 | 0 | 0 | 0 | 0 | 25851.75 | 21172.29 | 587.65 | 249.1 | 4091.81 | 0 | 5.8238 | 0 | 0 | 4623.67 | 2562.76 | 0 | 0 | 25851.75 | 21172.29 | 587.65 | 249.1 | 4091.81 | 0 | 5.8238 | 0 | 0 | 4623.67 | 2562.76 | 0 | 0 | 0 | 11526.77 | 0 | 33038.18 | 19891.08 | 1620.33 | 0 | 21172.29 | 9645.52 | 0 | 9645.52 | 11526.77 | 0 | 0 | 0 | 0 | 0 | 0 | 0 | 0 | 0 | 0 | 0 | 0 | 0 | 0 | 0 | 0 | 0 | 0 | 0 | 0 | 0 | 0 | 0 | 0 | 11526.77 | 0 | 33038.18 | 19891.08 | 1620.33 | 0 | 21172.29 | 9645.52 | 0 | 9645.52 | 11526.77 | 0 | 0 | 0 | 0 | 0 | 0 | 0 | 0 | 0 | 0 | 0 | 0 | 0 | 0 | 0 | 0 | 0 | 0 | 0 | 0 | 0 | 0 | 0
17 | 1 | 337 | 339 | 21 | 3.16-7-5 | Прокладка трубопроводов водоснабжения из стальных водогазопроводных оцинкованных труб диаметром 40 мм | 100 м трубопровода | 0.1 | 0 | 0.1 |  |  |  | 69.01 | 4.6 | 7.01 | 0.89 | 57.4 | 0 | 4.5487 | 0 | 0 | 63.54 | 35.56 |  | 59209203 | 649.6956 | 46.02 | 65.6838 | 8.3325 | 537.9918 | 0 | 42.6305 | 0 | 0 | 519.08 | 46.02 | 47.77 | 6.06 | 425.29 | 0 | 33.7 | 0 | 0 | 109 | 61 | 1.067 | 1 |  |  | 1 | 1 | 1 | 1 |  |  |  |  | 0 | 1 | ТСН-2001.3 Доп. 79, Сб. 16, т. 7, поз. 5 |  |  | 21 | 58807811 | 3.16-7-5 | 1 | 30 | 0 | 1 | 1 | 1 | 1 | 1 | 1 |  | 109 | 61 |  |  |  | 30 | 0 | 0 | [5 empty] | 0 | Поправка: О.П. п.3.4. 6 Наименование: Выполняемые при ремонте и реконструкции работы аналогичные технологическим процессам, характерным для нового строительства и отсутствующим в сборниках на ремонтно-строительные работы Поправка: О.П. п.3.4.30.в Наименование: При применении территориальных сметных нормативов для города Москвы затраты, учитывающие напряженные и стесненные условия производства работ (стесненность, сложность складирования и транспортной логистики и т.п.), исчисляются с применением коэффициентов к затратам труда и заработной плате рабочих, машинистов, времени эксплуатации машин и механизмов, стоимости эксплуатации машин в размере: для объектов, расположенных за пределами Третьего транспортного кольца города Москвы, но в пределах Московской кольцевой автомобильной дороги | 0 | 69.01 | 46.02 | 70.08 | 8.89 | 574.04 | 0 | 45.4867 | 0 | 0 | 63.5361 | 35.5569 |  | 77 |  |  | *1,25)*1,1 | *1,25)*1,1 | *1,15)*1,1 |  | *1,15)*1,1 | *1,25)*1,1 |  |  |  | 0 | 0 | 1 | 1 |  |  |  | 1013 | 100 м трубопровода | 100 м трубопровода | 1 | [6 empty] | 58807897 | 30 | Строительные работы | 0 |  | 1 | 21 | ТСН-2001.3-16. Трубопроводы внутренние | ТСН-2001.3-16-1 |  | Поправка: О.П. п.3.4. 6 Поправка: О.П. п.3.4.30.в |  | 0 | 519.08 | 46.02 | 47.77 | 6.06 | 425.29 | 33.7 | 0 | 0 | [17 empty] | 0 | 0 | 0 |  |  |  |  | 109 | 61 |  |  |  |  | 1 |  | -94379843 | 2 | 1 | 2 | 0 | 0 | 0 | 168.11 | 168.11 | 0 | 0 |  | 0 | 3 | 0 |  | 0 | 1 | 0 | 0 | 0 | 0 |  |  |  | 0 | 0
17 | 1 | 352 | 354 | 21 | 3.16-7-5 | Прокладка трубопроводов водоснабжения из стальных водогазопроводных оцинкованных труб диаметром 40 мм | 100 м трубопровода | 0.1 | 0 | 0.1 |  |  |  | 3292.74 | 28.57 | 107.74 | 48.94 | 3156.43 | 0 | 4.5487 | 0 | 0 | 3493.85 | 1955.28 |  | 59209200 | 649.6956 | 46.02 | 65.6838 | 8.3325 | 537.9918 | 0 | 42.6305 | 0 | 0 | 519.08 | 46.02 | 47.77 | 6.06 | 425.29 | 0 | 33.7 | 0 | 0 | 109 | 61 | 1.067 | 1 |  |  | 1 | 54.99 | 15.37 | 6.21 |  |  |  |  | 0 | 1 | ТСН-2001.3 Доп. 79, Сб. 16, т. 7, поз. 5 |  |  | 21 | 58807811 | 3.16-7-5 | 1 | 30 | 0 | 54.99 | 1 | 1 | 1 | 1 | 1 |  | 109 | 61 |  |  |  | 30 | 0 | 0 | [5 empty] | 0 | Поправка: О.П. п.3.4. 6 Наименование: Выполняемые при ремонте и реконструкции работы аналогичные технологическим процессам, характерным для нового строительства и отсутствующим в сборниках на ремонтно-строительные работы Поправка: О.П. п.3.4.30.в Наименование: При применении территориальных сметных нормативов для города Москвы затраты, учитывающие напряженные и стесненные условия производства работ (стесненность, сложность складирования и транспортной логистики и т.п.), исчисляются с применением коэффициентов к затратам труда и заработной плате рабочих, машинистов, времени эксплуатации машин и механизмов, стоимости эксплуатации машин в размере: для объектов, расположенных за пределами Третьего транспортного кольца города Москвы, но в пределах Московской кольцевой автомобильной дороги | 0 | 3292.74 | 285.78 | 1077.13 | 488.86 | 31566.46 | 0 | 45.4867 | 0 | 0 | 3493.8533 | 1955.2757 |  | 79 |  |  | *1,25)*1,1 | *1,25)*1,1 | *1,15)*1,1 |  | *1,15)*1,1 | *1,25)*1,1 |  |  |  | 0 | 0 | 1 | 1 |  |  |  | 1013 | 100 м трубопровода | 100 м трубопровода | 1 | [6 empty] | 58807897 | 30 | Строительные работы | 0 |  | 1 | 21 | ТСН-2001.3-16. Трубопроводы внутренние | ТСН-2001.3-16-1 |  | Поправка: О.П. п.3.4. 6 Поправка: О.П. п.3.4.30.в |  | 0 | 519.08 | 46.02 | 47.77 | 6.06 | 425.29 | 33.7 | 0 | 0 | [17 empty] | 0 | 0 | 0 |  |  |  |  | 109 | 61 |  |  |  |  | 1 |  | -94379843 | 2 | 1 | 2 | 0 | 0 | 0 | 8741.87 | 8741.87 | 0 | 0 |  | 0 | 3 | 0 |  | 0 | 1 | 0 | 0 | 0 | 0 |  |  |  | 0 | 0
18 | 1 | 336 |  | 21,1 | 1.12-2-1164 | Хомуты из оцинкованной стали с резиновыми прокладками для жесткого и скользящего крепления полипропиленовых труб, наружный диаметр 32 мм /ф40мм | шт. | 4 | 40 | 40 |  |  |  | 78.44 | 78.44 | 0 | 0 | 0 | 0 | 0 | 0 | 0 | 0 | 0 |  | 59209203 | 19.61 | 19.61 | 0 | 0 | 0 | 0 | 0 | 0 | 0 | 19.61 | 19.61 | 0 | 0 | 0 | 0 | 0 | 0 | 0 | 109 | 61 | 1 | 1 |  |  | 1 | 1 | 1 | 1 |  |  |  |  | 3 | 1 | ТСН-2001.1 Доп. 46, Р. 12, о. 2, поз. 1164 |  |  | 21 | 58807811 |  | 0 | 30 | 0 | 1 | 1 | 1 | 1 | 1 | 1 |  | 109 | 61 |  |  |  | 30 | 0 | 0 | [5 empty] | 0 |  | 0 | 78.44 | 19.61 | 0 | 0 | 0 | 0 | 0 | 0 | 0 | 0 | 0 | [13 empty] | 0 | 0 | 1 | 1 |  |  |  | 1010 | шт. | шт. | 1 | [6 empty] | 58807897 | 30 | Строительные работы | 0 |  | 1 | 21 | ТСН-2001.3-16. Трубопроводы внутренние | ТСН-2001.3-16-1 |  |  |  | 0 | 19.61 | 19.61 | 0 | 0 | 0 | 0 | 0 | [18 empty] | 0 | 0 | 0 |  |  |  |  | 109 | 61 |  |  |  |  | 1 |  | 793962712 | 2 | 1 | -2 | 0 | 0 | 0 | 78.44 | 78.44 | 0 | 0 |  | 0 | 3 | 0 |  | 0 | 1 | 0 | 0 | 0 | 0 |  |  |  | 0 | 0
18 | 1 | 351 |  | 21,1 | 1.12-2-1164 | Хомуты из оцинкованной стали с резиновыми прокладками для жесткого и скользящего крепления полипропиленовых труб, наружный диаметр 32 мм /ф40мм | шт. | 4 | 40 | 40 |  |  |  | 78.44 | 78.44 | 0 | 0 | 0 | 0 | 0 | 0 | 0 | 0 | 0 |  | 59209200 | 19.61 | 19.61 | 0 | 0 | 0 | 0 | 0 | 0 | 0 | 19.61 | 19.61 | 0 | 0 | 0 | 0 | 0 | 0 | 0 | 109 | 61 | 1 | 1 |  |  | 1 | 1 | 1 | 1 |  |  |  |  | 3 | 1 | ТСН-2001.1 Доп. 46, Р. 12, о. 2, поз. 1164 |  |  | 21 | 58807811 | 1.12-2-1164 | 1 | 30 | 0 | 1 | 1 | 1 | 1 | 1 | 1 |  | 109 | 61 |  |  |  | 30 | 0 | 0 | [5 empty] | 0 |  | 0 | 78.44 | 19.61 | 0 | 0 | 0 | 0 | 0 | 0 | 0 | 0 | 0 | [13 empty] | 0 | 0 | 1 | 1 |  |  |  | 1010 | шт. | шт. | 1 | [6 empty] | 58807897 | 30 | Строительные работы | 0 |  | 1 | 21 | ТСН-2001.3-16. Трубопроводы внутренние | ТСН-2001.3-16-1 |  |  |  | 0 | 19.61 | 19.61 | 0 | 0 | 0 | 0 | 0 | [18 empty] | 0 | 0 | 0 |  |  |  |  | 109 | 61 |  |  |  |  | 1 |  | 793962712 | 2 | 1 | 2 | 0 | 0 | 0 | 78.44 | 78.44 | 0 | 0 |  | 0 | 3 | 0 |  | 0 | 1 | 0 | 0 | 0 | 0 |  |  |  | 0 | 0
18 | 1 | 337 |  | 21,2 | 1.13-4-128 | Кран шаровой, латунный, полнопроходной, муфтовый, 11б27п1, номинальное давление PN 1,6 МПа, номинальный диаметр DN 32 мм | шт. | 1 | 10 | 10 |  |  |  | 139.83 | 139.83 | 0 | 0 | 0 | 0 | 0 | 0 | 0 | 0 | 0 |  | 59209203 | 139.83 | 139.83 | 0 | 0 | 0 | 0 | 0 | 0 | 0 | 139.83 | 139.83 | 0 | 0 | 0 | 0 | 0 | 0 | 0 | 109 | 61 | 1 | 1 |  |  | 1 | 1 | 1 | 1 |  |  |  |  | 3 | 1 | ТСН-2001.1 Доп. 73, Р. 13, о. 4, поз. 128 |  |  | 21 | 58807811 |  | 0 | 30 | 0 | 1 | 1 | 1 | 1 | 1 | 1 |  | 109 | 61 |  |  |  | 30 | 0 | 0 | [5 empty] | 0 |  | 0 | 139.83 | 139.83 | 0 | 0 | 0 | 0 | 0 | 0 | 0 | 0 | 0 | [13 empty] | 0 | 0 | 1 | 1 |  |  |  | 1010 | шт. | шт. | 1 | [6 empty] | 58807897 | 30 | Строительные работы | 0 |  | 1 | 21 | ТСН-2001.3-16. Трубопроводы внутренние | ТСН-2001.3-16-1 |  |  |  | 0 | 139.83 | 139.83 | 0 | 0 | 0 | 0 | 0 | [18 empty] | 0 | 0 | 0 |  |  |  |  | 109 | 61 |  |  |  |  | 1 |  | 1735639789 | 2 | 1 | -2 | 0 | 0 | 0 | 139.83 | 139.83 | 0 | 0 |  | 0 | 3 | 0 |  | 0 | 1 | 0 | 0 | 0 | 0 |  |  |  | 0 | 0
18 | 1 | 352 |  | 21,2 | 1.13-4-128 | Кран шаровой, латунный, полнопроходной, муфтовый, 11б27п1, номинальное давление PN 1,6 МПа, номинальный диаметр DN 32 мм | шт. | 1 | 10 | 10 |  |  |  | 468.43 | 468.43 | 0 | 0 | 0 | 0 | 0 | 0 | 0 | 0 | 0 |  | 59209200 | 139.83 | 139.83 | 0 | 0 | 0 | 0 | 0 | 0 | 0 | 139.83 | 139.83 | 0 | 0 | 0 | 0 | 0 | 0 | 0 | 109 | 61 | 1 | 1 |  |  | 1 | 1 | 1 | 3.35 |  |  |  |  | 3 | 1 | ТСН-2001.1 Доп. 73, Р. 13, о. 4, поз. 128 |  |  | 21 | 58807811 | 1.13-4-128 | 1 | 30 | 0 | 1 | 1 | 1 | 1 | 1 | 1 |  | 109 | 61 |  |  |  | 30 | 0 | 0 | [5 empty] | 0 |  | 0 | 468.43 | 468.43 | 0 | 0 | 0 | 0 | 0 | 0 | 0 | 0 | 0 | [13 empty] | 0 | 0 | 1 | 1 |  |  |  | 1010 | шт. | шт. | 1 | [6 empty] | 58807897 | 30 | Строительные работы | 0 |  | 1 | 21 | ТСН-2001.3-16. Трубопроводы внутренние | ТСН-2001.3-16-1 |  |  |  | 0 | 139.83 | 139.83 | 0 | 0 | 0 | 0 | 0 | [18 empty] | 0 | 0 | 0 |  |  |  |  | 109 | 61 |  |  |  |  | 1 |  | 1735639789 | 2 | 1 | 2 | 0 | 0 | 0 | 468.43 | 468.43 | 0 | 0 |  | 0 | 3 | 0 |  | 0 | 1 | 0 | 0 | 0 | 0 |  |  |  | 0 | 0
18 | 1 | 335 |  | 21,3 | 1.12-1-56 | Узел трубопровода из стальных водогазопроводных оцинкованных труб, с гильзами, для водоснабжения, диаметр условного прохода 40 мм | м | 10 | 100 | 100 |  |  |  | 615.8 | 615.8 | 0 | 0 | 0 | 0 | 0 | 0 | 0 | 0 | 0 |  | 59209203 | 61.58 | 61.58 | 0 | 0 | 0 | 0 | 0 | 0 | 0 | 61.58 | 61.58 | 0 | 0 | 0 | 0 | 0 | 0 | 0 | 109 | 61 | 1 | 1 |  |  | 1 | 1 | 1 | 1 |  |  |  |  | 3 | 1 | ТСН-2001.1 Доп. 79, Р. 12, о. 1, поз. 56 |  |  | 21 | 58807811 |  | 0 | 30 | 0 | 1 | 1 | 1 | 1 | 1 | 1 |  | 109 | 61 |  |  |  | 30 | 0 | 0 | [5 empty] | 0 |  | 0 | 615.8 | 61.58 | 0 | 0 | 0 | 0 | 0 | 0 | 0 | 0 | 0 | [13 empty] | 0 | 0 | 1 | 1 |  |  |  | 1003 | м | м | 1 | [6 empty] | 58807897 | 30 | Строительные работы | 0 |  | 1 | 21 | ТСН-2001.3-16. Трубопроводы внутренние | ТСН-2001.3-16-1 |  |  |  | 0 | 61.58 | 61.58 | 0 | 0 | 0 | 0 | 0 | [18 empty] | 0 | 0 | 0 |  |  |  |  | 109 | 61 |  |  |  |  | 1 |  | -1904747147 | 2 | 1 | -2 | 0 | 0 | 0 | 615.8 | 615.8 | 0 | 0 |  | 0 | 3 | 0 |  | 0 | 1 | 0 | 0 | 0 | 0 |  |  |  | 0 | 0
18 | 1 | 350 |  | 21,3 | 1.12-1-56 | Узел трубопровода из стальных водогазопроводных оцинкованных труб, с гильзами, для водоснабжения, диаметр условного прохода 40 мм | м | 10 | 100 | 100 |  |  |  | 7315.7 | 7315.7 | 0 | 0 | 0 | 0 | 0 | 0 | 0 | 0 | 0 |  | 59209200 | 61.58 | 61.58 | 0 | 0 | 0 | 0 | 0 | 0 | 0 | 61.58 | 61.58 | 0 | 0 | 0 | 0 | 0 | 0 | 0 | 109 | 61 | 1 | 1 |  |  | 1 | 1 | 1 | 11.88 |  |  |  |  | 3 | 1 | ТСН-2001.1 Доп. 79, Р. 12, о. 1, поз. 56 |  |  | 21 | 58807811 | 1.12-1-56 | 1 | 30 | 0 | 1 | 1 | 1 | 1 | 1 | 1 |  | 109 | 61 |  |  |  | 30 | 0 | 0 | [5 empty] | 0 |  | 0 | 7315.7 | 731.57 | 0 | 0 | 0 | 0 | 0 | 0 | 0 | 0 | 0 | [13 empty] | 0 | 0 | 1 | 1 |  |  |  | 1003 | м | м | 1 | [6 empty] | 58807897 | 30 | Строительные работы | 0 |  | 1 | 21 | ТСН-2001.3-16. Трубопроводы внутренние | ТСН-2001.3-16-1 |  |  |  | 0 | 61.58 | 61.58 | 0 | 0 | 0 | 0 | 0 | [18 empty] | 0 | 0 | 0 |  |  |  |  | 109 | 61 |  |  |  |  | 1 |  | -1904747147 | 2 | 1 | 2 | 0 | 0 | 0 | 7315.7 | 7315.7 | 0 | 0 |  | 0 | 3 | 0 |  | 0 | 1 | 0 | 0 | 0 | 0 |  |  |  | 0 | 0
17 | 1 |  |  | 22 | 1.13-3-40 | Клапан обратный общего назначения, латунный, с внутренней резьбой, температура до +100°С, номинальное давление PN 1,0 МПа, номинальный диаметр DN 32 мм | шт. | 1 | 0 | 1 |  |  |  | 279.67 | 279.67 | 0 | 0 | 0 | 0 | 0 | 0 | 0 | 0 | 0 |  | 59209203 | 279.67 | 279.67 | 0 | 0 | 0 | 0 | 0 | 0 | 0 | 279.67 | 279.67 | 0 | 0 | 0 | 0 | 0 | 0 | 0 | 109 | 61 | 1 | 1 |  |  | 1 | 1 | 1 | 1 |  |  |  |  | 3 | 1 | ТСН-2001.1 Доп. 73, Р. 13, о. 3, поз. 40 |  |  | 21 | 0 |  | 0 | 30 | 0 | 1 | 1 | 1 | 1 | 1 | 1 |  | 109 | 61 |  |  |  | 30 | 0 | 0 | [5 empty] | 0 |  | 0 | 279.67 | 279.67 | 0 | 0 | 0 | 0 | 0 | 0 | 0 | 0 | 0 | [13 empty] | 0 | 0 | 1 | 1 |  |  |  | 1010 | шт. | шт. | 1 | [6 empty] | 58807897 | 30 | Строительные работы | 0 |  | 1 | 21 | ТСН-2001.3-16. Трубопроводы внутренние | ТСН-2001.3-16-1 |  |  |  | 0 | 279.67 | 279.67 | 0 | 0 | 0 | 0 | 0 | 0 | [17 empty] | 0 | 0 | 0 |  |  |  |  | 109 | 61 |  |  |  |  | 1 |  | -94298429 | 2 | 1 | -2 | 0 | 0 | 0 | 279.67 | 279.67 | 0 | 0 |  | 0 | 3 | 0 |  | 0 | 1 | 0 | 0 | 0 | 0 |  |  |  | 0 | 0
17 | 1 |  |  | 22 | 1.13-3-40 | Клапан обратный общего назначения, латунный, с внутренней резьбой, температура до +100°С, номинальное давление PN 1,0 МПа, номинальный диаметр DN 32 мм | шт. | 1 | 0 | 1 |  |  |  | 1747.94 | 1747.94 | 0 | 0 | 0 | 0 | 0 | 0 | 0 | 0 | 0 |  | 59209200 | 279.67 | 279.67 | 0 | 0 | 0 | 0 | 0 | 0 | 0 | 279.67 | 279.67 | 0 | 0 | 0 | 0 | 0 | 0 | 0 | 109 | 61 | 1 | 1 |  |  | 1 | 1 | 1 | 6.25 |  |  |  |  | 3 | 1 | ТСН-2001.1 Доп. 73, Р. 13, о. 3, поз. 40 |  |  | 21 | 0 | 1.13-3-40 | 1 | 30 | 0 | 1 | 1 | 1 | 1 | 1 | 1 |  | 109 | 61 |  |  |  | 30 | 0 | 0 | [5 empty] | 0 |  | 0 | 1747.94 | 1747.94 | 0 | 0 | 0 | 0 | 0 | 0 | 0 | 0 | 0 | [13 empty] | 0 | 0 | 1 | 1 |  |  |  | 1010 | шт. | шт. | 1 | [6 empty] | 58807897 | 30 | Строительные работы | 0 |  | 1 | 21 | ТСН-2001.3-16. Трубопроводы внутренние | ТСН-2001.3-16-1 |  |  |  | 0 | 279.67 | 279.67 | 0 | 0 | 0 | 0 | 0 | 0 | [17 empty] | 0 | 0 | 0 |  |  |  |  | 109 | 61 |  |  |  |  | 1 |  | -94298429 | 2 | 1 | 2 | 0 | 0 | 0 | 1747.94 | 1747.94 | 0 | 0 |  | 0 | 3 | 0 |  | 0 | 1 | 0 | 0 | 0 | 0 |  |  |  | 0 | 0
17 | 1 | 359 | 362 |  | 3.16-15-2 | Установка вентилей, задвижек, затворов, клапанов обратных, кранов проходных на трубопроводах из стальных труб диаметром до 50 мм | 1 ШТ. | 0 | 0 | 0 |  |  |  | 0 | 0 | 0 | 0 | 0 | 0 | 0 | 0 | 0 | 0 | 0 |  | -1 | 49.6411 | 21.81 | 5.7062 | 0.34375 | 22.1248 | 0 | 1.8596 | 0 | 0 | 43.45 | 21.81 | 4.15 | 0.25 | 17.49 | 0 | 1.47 | 0 | 0 | 109 | 61 | 1.067 | 1 |  |  | 1 | 1 | 1 | 1 |  |  |  |  | 0 | 1 | ТСН-2001.3 Доп. 79, Сб. 16, т. 15, поз. 2 |  |  | 21 | 58807811 | 3.16-15-2 | 1 | 30 | 0 | 1 | 1 | 1 | 1 | 1 | 1 |  | 109 | 61 |  |  |  | 30 | 0 | 0 | [5 empty] | 0 | Поправка: О.П. п.3.4. 6 Наименование: Выполняемые при ремонте и реконструкции работы аналогичные технологическим процессам, характерным для нового строительства и отсутствующим в сборниках на ремонтно-строительные работы Поправка: О.П. п.3.4.30.в Наименование: При применении территориальных сметных нормативов для города Москвы затраты, учитывающие напряженные и стесненные условия производства работ (стесненность, сложность складирования и транспортной логистики и т.п.), исчисляются с применением коэффициентов к затратам труда и заработной плате рабочих, машинистов, времени эксплуатации машин и механизмов, стоимости эксплуатации машин в размере: для объектов, расположенных за пределами Третьего транспортного кольца города Москвы, но в пределах Московской кольцевой автомобильной дороги | 0 | 0 | 21.81 | 6.09 | 0.37 | 23.61 | 0 | 1.9841 | 0 | 0 | 0 | 0 |  | 81 |  |  | *1,25)*1,1 | *1,25)*1,1 | *1,15)*1,1 |  | *1,15)*1,1 | *1,25)*1,1 |  |  |  | 0 | 0 | 1 | 1 |  |  |  | 1013 | 1 ШТ. | 1 ШТ. | 1 | [6 empty] | 58807897 | 30 | Строительные работы | 0 |  | 1 | 21 | ТСН-2001.3-16. Трубопроводы внутренние | ТСН-2001.3-16-1 |  | Поправка: О.П. п.3.4. 6 Поправка: О.П. п.3.4.30.в |  | 1024 | 43.45 | 21.81 | 4.15 | 0.25 | 17.49 | 1.47 | 0 | 0 | [17 empty] | 0 | 0 | 0 |  |  |  |  | 109 | 61 |  |  |  |  | 1 |  | 752751470 | 2 | 1 | 2 | 0 | 0 | 0 | 0 | 0 | 0 | 0 |  | 0 | 3 | 0 |  | 0 | 1 | 0 | 0 | 0 | 0 |  |  |  | 0 | 0
17 | 1 | 366 | 370 |  | 3.16-15-2 | Установка вентилей, задвижек, затворов, клапанов обратных, кранов проходных на трубопроводах из стальных труб диаметром до 50 мм | 1 ШТ. | 0 | 0 | 0 |  |  |  | 0 | 0 | 0 | 0 | 0 | 0 | 0 | 0 | 0 | 0 | 0 |  | -1 | 49.6411 | 21.81 | 5.7062 | 0.34375 | 22.1248 | 0 | 1.8596 | 0 | 0 | 43.45 | 21.81 | 4.15 | 0.25 | 17.49 | 0 | 1.47 | 0 | 0 | 109 | 61 | 1.067 | 1 |  |  | 1 | 54.99 | 13.44 | 8.42 |  |  |  |  | 0 | 1 | ТСН-2001.3 Доп. 79, Сб. 16, т. 15, поз. 2 |  |  | 21 | 58807811 | 3.16-15-2 | 1 | 30 | 0 | 54.99 | 1 | 1 | 1 | 1 | 1 |  | 109 | 61 |  |  |  | 30 | 0 | 0 | [5 empty] | 0 | Поправка: О.П. п.3.4. 6 Наименование: Выполняемые при ремонте и реконструкции работы аналогичные технологическим процессам, характерным для нового строительства и отсутствующим в сборниках на ремонтно-строительные работы Поправка: О.П. п.3.4.30.в Наименование: При применении территориальных сметных нормативов для города Москвы затраты, учитывающие напряженные и стесненные условия производства работ (стесненность, сложность складирования и транспортной логистики и т.п.), исчисляются с применением коэффициентов к затратам труда и заработной плате рабочих, машинистов, времени эксплуатации машин и механизмов, стоимости эксплуатации машин в размере: для объектов, расположенных за пределами Третьего транспортного кольца города Москвы, но в пределах Московской кольцевой автомобильной дороги | 0 | 0 | 183.64 | 81.85 | 20.35 | 1298.31 | 0 | 1.9841 | 0 | 0 | 0 | 0 |  | 83 |  |  | *1,25)*1,1 | *1,25)*1,1 | *1,15)*1,1 |  | *1,15)*1,1 | *1,25)*1,1 |  |  |  | 0 | 0 | 1 | 1 |  |  |  | 1013 | 1 ШТ. | 1 ШТ. | 1 | [6 empty] | 58807897 | 30 | Строительные работы | 0 |  | 1 | 21 | ТСН-2001.3-16. Трубопроводы внутренние | ТСН-2001.3-16-1 |  | Поправка: О.П. п.3.4. 6 Поправка: О.П. п.3.4.30.в |  | 1024 | 43.45 | 21.81 | 4.15 | 0.25 | 17.49 | 1.47 | 0 | 0 | [17 empty] | 0 | 0 | 0 |  |  |  |  | 109 | 61 |  |  |  |  | 1 |  | 752751470 | 2 | 1 | 2 | 0 | 0 | 0 | 0 | 0 | 0 | 0 |  | 0 | 3 | 0 |  | 0 | 1 | 0 | 0 | 0 | 0 |  |  |  | 0 | 0
18 | 1 | 358 |  |  | 1.13-3-40 | Клапан обратный общего назначения, латунный, с внутренней резьбой, температура до +100°С, номинальное давление PN 1,0 МПа, номинальный диаметр DN 32 мм | шт. | 0 | 1 | 1 |  |  |  | 0 | 0 | 0 | 0 | 0 | 0 | 0 | 0 | 0 | 0 | 0 |  | -1 | 279.67 | 279.67 | 0 | 0 | 0 | 0 | 0 | 0 | 0 | 279.67 | 279.67 | 0 | 0 | 0 | 0 | 0 | 0 | 0 | 109 | 61 | 1 | 1 |  |  | 1 | 1 | 1 | 1 |  |  |  |  | 3 | 1 | ТСН-2001.1 Доп. 73, Р. 13, о. 3, поз. 40 |  |  | 21 | 58807811 |  | 0 | 30 | 0 | 1 | 1 | 1 | 1 | 1 | 1 |  | 109 | 61 |  |  |  | 30 | 0 | 0 | [5 empty] | 0 |  | 0 | 0 | 279.67 | 0 | 0 | 0 | 0 | 0 | 0 | 0 | 0 | 0 | [13 empty] | 0 | 0 | 1 | 1 |  |  |  | 1010 | шт. | шт. | 1 | [6 empty] | 58807897 | 30 | Строительные работы | 0 |  | 1 | 21 | ТСН-2001.3-16. Трубопроводы внутренние | ТСН-2001.3-16-1 |  |  |  | 1024 | 279.67 | 279.67 | 0 | 0 | 0 | 0 | 0 | [18 empty] | 0 | 0 | 0 |  |  |  |  | 109 | 61 |  |  |  |  | 1 |  | -94298429 | 2 | 1 | -2 | 0 | 0 | 0 | 0 | 0 | 0 | 0 |  | 0 | 3 | 0 |  | 0 | 1 | 0 | 0 | 0 | 0 |  |  |  | 0 | 0
18 | 1 | 365 |  |  | 1.13-3-40 | Клапан обратный общего назначения, латунный, с внутренней резьбой, температура до +100°С, номинальное давление PN 1,0 МПа, номинальный диаметр DN 32 мм | шт. | 0 | 1 | 1 |  |  |  | 0 | 0 | 0 | 0 | 0 | 0 | 0 | 0 | 0 | 0 | 0 |  | -1 | 279.67 | 279.67 | 0 | 0 | 0 | 0 | 0 | 0 | 0 | 279.67 | 279.67 | 0 | 0 | 0 | 0 | 0 | 0 | 0 | 109 | 61 | 1 | 1 |  |  | 1 | 1 | 1 | 6.25 |  |  |  |  | 3 | 1 | ТСН-2001.1 Доп. 73, Р. 13, о. 3, поз. 40 |  |  | 21 | 58807811 | 1.13-3-40 | 1 | 30 | 0 | 1 | 1 | 1 | 1 | 1 | 1 |  | 109 | 61 |  |  |  | 30 | 0 | 0 | [5 empty] | 0 |  | 0 | 0 | 1747.94 | 0 | 0 | 0 | 0 | 0 | 0 | 0 | 0 | 0 | [13 empty] | 0 | 0 | 1 | 1 |  |  |  | 1010 | шт. | шт. | 1 | [6 empty] | 58807897 | 30 | Строительные работы | 0 |  | 1 | 21 | ТСН-2001.3-16. Трубопроводы внутренние | ТСН-2001.3-16-1 |  |  |  | 1024 | 279.67 | 279.67 | 0 | 0 | 0 | 0 | 0 | [18 empty] | 0 | 0 | 0 |  |  |  |  | 109 | 61 |  |  |  |  | 1 |  | -94298429 | 2 | 1 | 2 | 0 | 0 | 0 | 0 | 0 | 0 | 0 |  | 0 | 3 | 0 |  | 0 | 1 | 0 | 0 | 0 | 0 |  |  |  | 0 | 0
17 | 1 | 371 | 375 | 23 | 3.16-29-1 | Гидравлическое испытание трубопроводов систем отопления, водопровода и горячего водоснабжения диаметром до 50 мм | 100 м трубопровода | 0.1 | 0 | 0.1 |  |  |  | 11.22 | 0.9 | 0 | 0 | 10.32 | 0 | 0.67623 | 0 | 0 | 11.25 | 6.3 |  | 59209203 | 105.7493 | 9.04 | 0 | 0 | 96.7092 | 0 | 6.3376 | 0 | 0 | 85.49 | 9.04 | 0 | 0 | 76.45 | 0 | 5.01 | 0 | 0 | 109 | 61 | 1.067 | 1 |  |  | 1 | 1 | 1 | 1 |  |  |  |  | 0 | 1 | ТСН-2001.3 Доп. 72, Сб. 16, т. 29, поз. 1 |  |  | 21 | 58807811 | 3.16-29-1 | 1 | 30 | 0 | 1 | 1 | 1 | 1 | 1 | 1 |  | 109 | 61 |  |  |  | 30 | 0 | 0 | [5 empty] | 0 | Поправка: О.П. п.3.4. 6 Наименование: Выполняемые при ремонте и реконструкции работы аналогичные технологическим процессам, характерным для нового строительства и отсутствующим в сборниках на ремонтно-строительные работы Поправка: О.П. п.3.4.30.в Наименование: При применении территориальных сметных нормативов для города Москвы затраты, учитывающие напряженные и стесненные условия производства работ (стесненность, сложность складирования и транспортной логистики и т.п.), исчисляются с применением коэффициентов к затратам труда и заработной плате рабочих, машинистов, времени эксплуатации машин и механизмов, стоимости эксплуатации машин в размере: для объектов, расположенных за пределами Третьего транспортного кольца города Москвы, но в пределах Московской кольцевой автомобильной дороги | 0 | 11.22 | 9.04 | 0 | 0 | 103.19 | 0 | 6.7623 | 0 | 0 | 11.2488 | 6.2952 |  | 85 |  |  | *1,25)*1,1 | *1,25)*1,1 | *1,15)*1,1 |  | *1,15)*1,1 | *1,25)*1,1 |  |  |  | 0 | 0 | 1 | 1 |  |  |  | 1013 | 100 м трубопровода | 100 м трубопровода | 1 | [6 empty] | 58807897 | 30 | Строительные работы | 0 |  | 1 | 21 | ТСН-2001.3-16. Трубопроводы внутренние | ТСН-2001.3-16-1 |  | Поправка: О.П. п.3.4. 6 Поправка: О.П. п.3.4.30.в |  | 0 | 85.49 | 9.04 | 0 | 0 | 76.45 | 5.01 | 0 | 0 | [17 empty] | 0 | 0 | 0 |  |  |  |  | 109 | 61 |  |  |  |  | 1 |  | -508176970 | 2 | 1 | 2 | 0 | 0 | 0 | 28.77 | 28.77 | 0 | 0 |  | 0 | 3 | 0 |  | 0 | 1 | 0 | 0 | 0 | 0 |  |  |  | 0 | 0
17 | 1 | 376 | 380 | 23 | 3.16-29-1 | Гидравлическое испытание трубопроводов систем отопления, водопровода и горячего водоснабжения диаметром до 50 мм | 100 м трубопровода | 0.1 | 0 | 0.1 |  |  |  | 573.94 | 6.44 | 0 | 0 | 567.5 | 0 | 0.67623 | 0 | 0 | 618.58 | 346.18 |  | 59209200 | 105.7493 | 9.04 | 0 | 0 | 96.7092 | 0 | 6.3376 | 0 | 0 | 85.49 | 9.04 | 0 | 0 | 76.45 | 0 | 5.01 | 0 | 0 | 109 | 61 | 1.067 | 1 |  |  | 1 | 54.99 | 1 | 7.16 |  |  |  |  | 0 | 1 | ТСН-2001.3 Доп. 72, Сб. 16, т. 29, поз. 1 |  |  | 21 | 58807811 | 3.16-29-1 | 1 | 30 | 0 | 54.99 | 1 | 1 | 1 | 1 | 1 |  | 109 | 61 |  |  |  | 30 | 0 | 0 | [5 empty] | 0 | Поправка: О.П. п.3.4. 6 Наименование: Выполняемые при ремонте и реконструкции работы аналогичные технологическим процессам, характерным для нового строительства и отсутствующим в сборниках на ремонтно-строительные работы Поправка: О.П. п.3.4.30.в Наименование: При применении территориальных сметных нормативов для города Москвы затраты, учитывающие напряженные и стесненные условия производства работ (стесненность, сложность складирования и транспортной логистики и т.п.), исчисляются с применением коэффициентов к затратам труда и заработной плате рабочих, машинистов, времени эксплуатации машин и механизмов, стоимости эксплуатации машин в размере: для объектов, расположенных за пределами Третьего транспортного кольца города Москвы, но в пределах Московской кольцевой автомобильной дороги | 0 | 573.94 | 64.73 | 0 | 0 | 5674.42 | 0 | 6.7623 | 0 | 0 | 618.575 | 346.175 |  | 87 |  |  | *1,25)*1,1 | *1,25)*1,1 | *1,15)*1,1 |  | *1,15)*1,1 | *1,25)*1,1 |  |  |  | 0 | 0 | 1 | 1 |  |  |  | 1013 | 100 м трубопровода | 100 м трубопровода | 1 | [6 empty] | 58807897 | 30 | Строительные работы | 0 |  | 1 | 21 | ТСН-2001.3-16. Трубопроводы внутренние | ТСН-2001.3-16-1 |  | Поправка: О.П. п.3.4. 6 Поправка: О.П. п.3.4.30.в |  | 0 | 85.49 | 9.04 | 0 | 0 | 76.45 | 5.01 | 0 | 0 | [17 empty] | 0 | 0 | 0 |  |  |  |  | 109 | 61 |  |  |  |  | 1 |  | -508176970 | 2 | 1 | 2 | 0 | 0 | 0 | 1538.7 | 1538.7 | 0 | 0 |  | 0 | 3 | 0 |  | 0 | 1 | 0 | 0 | 0 | 0 |  |  |  | 0 | 0
17 | 1 | 380 | 385 | 24 | 4.11-16-1 | Монтаж механизма исполнительного массой до 20 кг | 1 ШТ. | 1 | 0 | 1 |  |  |  | 39.16 | 0 | 32.47 | 3.64 | 6.69 | 0 | 0.59888 | 0 | 0 | 9.3 | 4.75 |  | 59209203 | 37.4 | 0 | 31.009 | 3.476 | 6.391 | 0 | 0.572 | 0 | 0 | 34 | 0 | 28.19 | 3.16 | 5.81 | 0 | 0.52 | 0 | 0 | 90 | 46 | 1.047 | 1 |  |  | 1 | 1 | 1 | 1 |  |  |  |  | 0 | 2 | ТСН-2001.4 Доп. 68, Сб. 11, т. 16, поз. 1 |  |  | 72 | 58807811 | 4.11-16-1 | 1 | 40 | 0 | 1 | 1 | 1 | 1 | 1 | 1 |  | 90 | 46 |  |  |  | 30 | 0 | 0 | [5 empty] | 0 | Поправка: Гл.12.Прил.8.п.8. 5_12.00.01.11.003 Наименование: При наличии усложненных условий производства работ (стесненность, сложность складирования и транспортной логистики, наличие в зоне производства работ действующего технологического оборудования или движения технологического транспорта и т.п.) для объектов, расположенных за пределами территории круговой магистральной системы улиц "Садовое кольцо" и за пределами Третьего транспортного кольца города Москвы пунктов "а" и "б", но в пределах Московской кольцевой автомобильной дороги | 0 | 39.16 | 0 | 32.47 | 3.64 | 6.69 | 0 | 0.59888 | 0 | 0 | 9.297 | 4.7518 |  |  |  |  | *1,1 | *1,1 | *1,1 |  | *1,1 | *1,1 |  |  |  | 0 | 0 | 1 | 1 |  |  |  | 1013 | 1 ШТ. | 1 ШТ. | 1 | [6 empty] | 58807949 | 40 | Монтаж оборудования | 0 |  | 2 | 72 | ТСН-2001.4-11. Приборы и средства автоматизации и вычислительной техники | ТСН-2001.4-11-1 |  | Поправка: Гл.12.Прил.8.п.8. 5_12.00.01.11.003 |  | 0 | 34 | 0 | 28.19 | 3.16 | 5.81 | 0.52 | 0 | 0 | [17 empty] | 0 | 0 | 0 |  |  |  |  | 90 | 46 |  |  |  |  | 1 |  | -792869215 | 2 | 1 | 2 | 0 | 0 | 0 | 53.21 | 0 | 53.21 | 0 |  | 0 | 3 | 0 |  | 0 | 1 | 0 | 0 | 0 | 0 |  |  |  | 0 | 0
17 | 1 | 384 | 390 | 24 | 4.11-16-1 | Монтаж механизма исполнительного массой до 20 кг | 1 ШТ. | 1 | 0 | 1 |  |  |  | 847.79 | 0 | 479.91 | 200.16 | 367.88 | 0 | 0.59888 | 0 | 0 | 511.24 | 261.3 |  | 59209200 | 37.4 | 0 | 31.009 | 3.476 | 6.391 | 0 | 0.572 | 0 | 0 | 34 | 0 | 28.19 | 3.16 | 5.81 | 0 | 0.52 | 0 | 0 | 90 | 46 | 1.047 | 1 |  |  | 1 | 54.99 | 14.78 | 1 |  |  |  |  | 0 | 2 | ТСН-2001.4 Доп. 68, Сб. 11, т. 16, поз. 1 |  |  | 72 | 58807811 | 4.11-16-1 | 1 | 40 | 0 | 54.99 | 1 | 1 | 1 | 1 | 1 |  | 90 | 46 |  |  |  | 30 | 0 | 0 | [5 empty] | 0 | Поправка: Гл.12.Прил.8.п.8. 5_12.00.01.11.003 Наименование: При наличии усложненных условий производства работ (стесненность, сложность складирования и транспортной логистики, наличие в зоне производства работ действующего технологического оборудования или движения технологического транспорта и т.п.) для объектов, расположенных за пределами территории круговой магистральной системы улиц "Садовое кольцо" и за пределами Третьего транспортного кольца города Москвы пунктов "а" и "б", но в пределах Московской кольцевой автомобильной дороги | 0 | 847.79 | 0 | 479.91 | 200.16 | 367.88 | 0 | 0.59888 | 0 | 0 | 511.236 | 261.2984 |  |  |  |  | *1,1 | *1,1 | *1,1 |  | *1,1 | *1,1 |  |  |  | 0 | 0 | 1 | 1 |  |  |  | 1013 | 1 ШТ. | 1 ШТ. | 1 | [6 empty] | 58807949 | 40 | Монтаж оборудования | 0 |  | 2 | 72 | ТСН-2001.4-11. Приборы и средства автоматизации и вычислительной техники | ТСН-2001.4-11-1 |  | Поправка: Гл.12.Прил.8.п.8. 5_12.00.01.11.003 |  | 0 | 34 | 0 | 28.19 | 3.16 | 5.81 | 0.52 | 0 | 0 | [17 empty] | 0 | 0 | 0 |  |  |  |  | 90 | 46 |  |  |  |  | 1 |  | -792869215 | 2 | 1 | 2 | 0 | 0 | 0 | 1620.33 | 0 | 1620.33 | 0 |  | 0 | 3 | 0 |  | 0 | 1 | 0 | 0 | 0 | 0 |  |  |  | 0 | 0
18 | 1 | 380 |  | 24,1 | КА 2 | Канализационная установка Q=1,67л//с; Н=6м; U=1х220В; N=0,3кВт САН-300 Профи | шт. | 1 | 1 | 1 |  |  |  | 1504.8 | 1504.8 | 0 | 0 | 0 | 0 | 0 | 0 | 0 | 0 | 0 |  | 59209203 | 1504.8 | 1504.8 | 0 | 0 | 0 | 0 | 0 | 0 | 0 | 1504.8 | 1504.8 | 0 | 0 | 0 | 0 | 0 | 0 | 0 | 0 | 0 | 1 | 1 |  |  | 1 | 1 | 1 | 1 |  |  |  |  | 3 | 3 |  |  |  | 746 | 0 |  | 0 | 130 | 0 | 1 | 1 | 1 | 1 | 1 | 1 |  | 90 | 46 |  |  |  | 30 | 0 | 0 | [5 empty] | 0 |  | 0 | 1504.8 | 1504.8 | 0 | 0 | 0 | 0 | 0 | 0 | 0 | 0 | 0 | [13 empty] | 0 | 0 | 1 | 1 |  |  |  | 1010 | шт. | шт. | 1 | [6 empty] | 58807850 | 130 | Сметная стоимость оборудования | 0 |  | 3 | 746 | ТСН-2001.13. Сметная стоимость оборудования | ТСН-2001.13 |  |  |  | 0 | 0 | 1504.8 | 0 | 0 | 0 | 0 | 0 | [18 empty] | 0 | 1504.8 | 0 |  |  |  |  | 90 | 46 |  | [13 270 / 1,2 / 7,66] + 3% Трансп + 1,2% Заг.скл |  |  | 1 |  | -1092659405 | 2 | 4 | -2 | 0 | 0 | 0 | 1504.8 | 0 | 0 | 0 |  | 0 | 2 | 0 |  | 0 | 1 | 0 | 0 | 0 | 0 | 3 | 1,2 |  | 0 | 0
18 | 1 | 384 |  | 24,1 | КА 2 | Канализационная установка Q=1,67л//с; Н=6м; U=1х220В; N=0,3кВт САН-300 Профи | шт. | 1 | 1 | 1 |  |  |  | 11526.77 | 11526.77 | 0 | 0 | 0 | 0 | 0 | 0 | 0 | 0 | 0 |  | 59209200 | 1504.8 | 1504.8 | 0 | 0 | 0 | 0 | 0 | 0 | 0 | 1504.8 | 1504.8 | 0 | 0 | 0 | 0 | 0 | 0 | 0 | 0 | 0 | 1 | 1 |  |  | 1 | 1 | 1 | 7.66 |  |  |  |  | 3 | 3 |  |  |  | 746 | 0 |  | 0 | 130 | 0 | 1 | 1 | 1 | 1 | 1 | 1 |  | 90 | 46 |  |  |  | 30 | 0 | 0 | [5 empty] | 0 |  | 0 | 11526.77 | 11526.77 | 0 | 0 | 0 | 0 | 0 | 0 | 0 | 0 | 0 | [13 empty] | 0 | 0 | 1 | 1 |  |  |  | 1010 | шт. | шт. | 1 | [6 empty] | 58807850 | 130 | Сметная стоимость оборудования | 0 |  | 3 | 746 | ТСН-2001.13. Сметная стоимость оборудования | ТСН-2001.13 |  |  |  | 0 | 1141.65 | 1504.8 | 0 | 0 | 0 | 0 | 0 |  | 5 |  |  | 1 | 18 |  | 13270 | [10 empty] | 0 | 11526.77 | 0 |  |  |  |  | 90 | 46 |  | [13 270 / 1,2 / 7,66] + 3% Трансп + 1,2% Заг.скл |  |  | 1 |  | -1092659405 | 2 | 3 | 5 | 0 | 0 | 0 | 11526.77 | 0 | 0 | 0 |  | 1 | 1 | 0 |  | 0 | 1 | 0 | 0 | 0 | 0 | 3 | 1,2 |  | 0 | 0
51 | 1 | 5 | 432 |  | Новый подраздел | Монтажные работы | 0 | [6 empty] | 2737.93 | 2624.04 | 39.48 | 4.53 | 74.41 | 0 | 5.8238 | 0 | 0 | 84.09 | 46.61 |  |  | 2737.93 | 2624.04 | 39.48 | 4.53 | 74.41 | 0 | 5.8238 | 0 | 0 | 84.09 | 46.61 |  |  | 0 | 1504.8 | 0 | 2868.63 | 1310.62 | 53.21 | 0 | 2624.04 | 1119.24 | 0 | 1119.24 | 1504.8 | 0 | 0 | 0 | 0 | [19 empty] | 0 | 1504.8 | 0 | 2868.63 | 1310.62 | 53.21 | 0 | 2624.04 | 1119.24 | 0 | 1119.24 | 1504.8 | 0 | 0 | 0 | 0 | [19 empty] | 25851.75 | 21172.29 | 587.65 | 249.1 | 4091.81 | 0 | 5.8238 | 0 | 0 | 4623.67 | 2562.76 |  |  | 25851.75 | 21172.29 | 587.65 | 249.1 | 4091.81 | 0 | 5.8238 | 0 | 0 | 4623.67 | 2562.76 |  |  | 0 | 11526.77 | 0 | 33038.18 | 19891.08 | 1620.33 | 0 | 21172.29 | 9645.52 | 0 | 9645.52 | 11526.77 | 0 | 0 | 0 | 0 | [19 empty] | 0 | 11526.77 | 0 | 33038.18 | 19891.08 | 1620.33 | 0 | 21172.29 | 9645.52 | 0 | 9645.52 | 11526.77 | 0 | 0 | 0 | 0 | [18 empty] | 0
50 | 0 | 0 | 1 | 201 | 2737.93 | ПЗ | Прямые затраты |  |  | 201 | 1 | 3 |  | 2 | 25851.75 | [6 empty] | 2737.93 | 1 | 2737.93 | 25851.75 | 1 | 25851.75
50 | 0 | 0 | 1 | 202 | 2624.04 | СтМатОб | Стоимость материальных ресурсов (всего) |  |  | 202 | 2 | 3 |  | 2 | 21172.29 | [6 empty] | 2624.04 | 1 | 2624.04 | 21172.29 | 1 | 21172.29
50 | 0 | 0 | 1 | 222 | 0 | СтМатОбЗак | Стоимость материалов и оборудования заказчика |  |  | 222 | 3 | 3 |  | 2 | 0 | [6 empty] | 0 | 1 | 0 | 0 | 1 | 0
50 | 0 | 0 | 1 | 225 | 2624.04 | СтМатОбПод | Стоимость материалов и оборудования подрядчика |  |  | 225 | 4 | 3 |  | 2 | 21172.29 | [6 empty] | 2624.04 | 1 | 2624.04 | 21172.29 | 1 | 21172.29
50 | 0 | 0 | 1 | 226 | 1119.24 | СтМат | Стоимость материалов (всего) |  |  | 226 | 5 | 3 |  | 2 | 9645.52 | [6 empty] | 1119.24 | 1 | 1119.24 | 9645.52 | 1 | 9645.52
50 | 0 | 0 | 1 | 227 | 0 | СтМатЗак | Стоимость материалов заказчика |  |  | 227 | 6 | 3 |  | 2 | 0 | [6 empty] | 0 | 1 | 0 | 0 | 1 | 0
50 | 0 | 0 | 1 | 228 | 1119.24 | СтМатПод | Стоимость материалов подрядчика |  |  | 228 | 7 | 3 |  | 2 | 9645.52 | [6 empty] | 1119.24 | 1 | 1119.24 | 9645.52 | 1 | 9645.52
50 | 0 | 0 | 1 | 216 | 1504.8 | Оборуд | Стоимость оборудования (всего) |  |  | 216 | 8 | 3 |  | 2 | 11526.77 | [6 empty] | 1504.8 | 1 | 1504.8 | 11526.77 | 1 | 11526.77
50 | 0 | 0 | 1 | 223 | 0 | ОборудЗак | Стоимость оборудования заказчика |  |  | 223 | 9 | 3 |  | 2 | 0 | [6 empty] | 0 | 1 | 0 | 0 | 1 | 0
50 | 0 | 0 | 1 | 229 | 1504.8 | ОборудПод | Стоимость оборудования подрядчика |  |  | 229 | 10 | 3 |  | 2 | 11526.77 | [6 empty] | 1504.8 | 1 | 1504.8 | 11526.77 | 1 | 11526.77
50 | 0 | 0 | 1 | 203 | 39.48 | ЭММ | Эксплуатация машин |  |  | 203 | 11 | 3 |  | 2 | 587.65 | [6 empty] | 39.48 | 1 | 39.48 | 587.65 | 1 | 587.65
50 | 0 | 0 | 1 | 231 | 0 | ЭММсНРиСП | Эксплуатация машин по ТСН-2001.16 |  |  | 231 | 12 | 3 |  | 2 | 0 | [6 empty] | 0 | 1 | 0 | 0 | 1 | 0
50 | 0 | 0 | 1 | 204 | 4.53 | ЗПМ | ЗП машинистов |  |  | 204 | 13 | 3 |  | 2 | 249.1 | [6 empty] | 4.53 | 1 | 4.53 | 249.1 | 1 | 249.1
50 | 0 | 0 | 1 | 205 | 74.41 | ОЗП | Основная ЗП рабочих |  |  | 205 | 14 | 3 |  | 2 | 4091.81 | [6 empty] | 74.41 | 1 | 74.41 | 4091.81 | 1 | 4091.81
50 | 0 | 0 | 1 | 232 | 0 | ОЗПсНРиСП | Основная ЗП рабочих по ТСН-2001.16 |  |  | 232 | 15 | 3 |  | 2 | 0 | [6 empty] | 0 | 1 | 0 | 0 | 1 | 0
50 | 0 | 0 | 1 | 214 | 1310.62 | Строит | Строительные работы с НР и СП |  |  | 214 | 16 | 3 |  | 2 | 19891.08 | [6 empty] | 1310.62 | 1 | 1310.62 | 19891.08 | 1 | 19891.08
50 | 0 | 0 | 1 | 215 | 53.21 | Монтаж | Монтажные работы с НР и СП |  |  | 215 | 17 | 3 |  | 2 | 1620.33 | [6 empty] | 53.21 | 1 | 53.21 | 1620.33 | 1 | 1620.33
50 | 0 | 0 | 1 | 217 | 0 | Прочие | Прочие работы с НР и СП |  |  | 217 | 18 | 3 |  | 2 | 0 | [6 empty] | 0 | 1 | 0 | 0 | 1 | 0
50 | 0 | 0 | 1 | 230 | 0 | ПрочиеЗатр | Прочие затраты по ТСН-2001.16 |  |  | 230 | 19 | 3 |  | 2 | 0 | [6 empty] | 0 | 1 | 0 | 0 | 1 | 0
50 | 0 | 0 | 1 | 206 | 0 | ВозврМат | Возврат материалов |  |  | 206 | 20 | 3 |  | 2 | 0 | [6 empty] | 0 | 1 | 0 | 0 | 1 | 0
50 | 0 | 0 | 1 | 207 | 5.8238 | ТрудСтр | Трудозатраты строителей |  |  | 207 | 21 | 3 |  | -1 | 5.8238 | [6 empty] | 5.8238 | 1 | 5.8238 | 5.8238 | 1 | 5.8238
50 | 0 | 0 | 1 | 208 | 0 | ТрудМаш | Трудозатраты машинистов |  |  | 208 | 22 | 3 |  | -1 | 0 | [6 empty] | 0 | 1 | 0 | 0 | 1 | 0
50 | 0 | 0 | 1 | 209 | 0 | ТранспМат | Транспорт материалов |  |  | 209 | 23 | 3 |  | 2 | 0 | [6 empty] | 0 | 1 | 0 | 0 | 1 | 0
50 | 0 | 0 | 1 | 233 | 0 | Перевозка | Перевозка грузов |  |  | 233 | 24 | 3 |  | 2 | 0 | [6 empty] | 0 | 1 | 0 | 0 | 1 | 0
50 | 0 | 0 | 1 | 210 | 84.09 | НР | Накладные расходы |  |  | 210 | 25 | 3 |  | 2 | 4623.67 | [6 empty] | 84.09 | 1 | 84.09 | 4623.67 | 1 | 4623.67
50 | 0 | 0 | 1 | 211 | 46.61 | СмПриб | Сметная прибыль |  |  | 211 | 26 | 3 |  | 2 | 2562.76 | [6 empty] | 46.61 | 1 | 46.61 | 2562.76 | 1 | 2562.76
50 | 0 | 0 | 1 | 224 | 2868.63 | Всего | Всего с НР и СП |  |  | 224 | 27 | 3 |  | 2 | 33038.18 | [6 empty] | 2868.63 | 1 | 2868.63 | 33038.18 | 1 | 33038.18
51 | 1 | 4 | 428 |  | Новый раздел | Канализация производственная напорная (К3н) (подвал) | 0 | [6 empty] | 2737.93 | 2624.04 | 39.48 | 4.53 | 74.41 | 0 | 5.8238 | 0 | 0 | 84.09 | 46.61 | [15 empty] | 0 | 1504.8 | 0 | 2868.63 | 1310.62 | 53.21 | 0 | 2624.04 | 1119.24 | 0 | 1119.24 | 1504.8 | 0 | 0 | 0 | 0 | [54 empty] | 25851.75 | 21172.29 | 587.65 | 249.1 | 4091.81 | 0 | 5.8238 | 0 | 0 | 4623.67 | 2562.76 | [15 empty] | 0 | 11526.77 | 0 | 33038.18 | 19891.08 | 1620.33 | 0 | 21172.29 | 9645.52 | 0 | 9645.52 | 11526.77 | 0 | 0 | 0 | 0 | [53 empty] | 0
50 | 0 | 0 | 1 | 201 | 2737.93 | ПЗ | Прямые затраты |  |  | 201 | 1 | 3 |  | 2 | 25851.75 | [6 empty] | 2737.93 | 1 | 2737.93 | 25851.75 | 1 | 25851.75
50 | 0 | 0 | 1 | 202 | 2624.04 | СтМатОб | Стоимость материальных ресурсов (всего) |  |  | 202 | 2 | 3 |  | 2 | 21172.29 | [6 empty] | 2624.04 | 1 | 2624.04 | 21172.29 | 1 | 21172.29
50 | 0 | 0 | 1 | 222 | 0 | СтМатОбЗак | Стоимость материалов и оборудования заказчика |  |  | 222 | 3 | 3 |  | 2 | 0 | [6 empty] | 0 | 1 | 0 | 0 | 1 | 0
50 | 0 | 0 | 1 | 225 | 2624.04 | СтМатОбПод | Стоимость материалов и оборудования подрядчика |  |  | 225 | 4 | 3 |  | 2 | 21172.29 | [6 empty] | 2624.04 | 1 | 2624.04 | 21172.29 | 1 | 21172.29
50 | 0 | 0 | 1 | 226 | 1119.24 | СтМат | Стоимость материалов (всего) |  |  | 226 | 5 | 3 |  | 2 | 9645.52 | [6 empty] | 1119.24 | 1 | 1119.24 | 9645.52 | 1 | 9645.52
50 | 0 | 0 | 1 | 227 | 0 | СтМатЗак | Стоимость материалов заказчика |  |  | 227 | 6 | 3 |  | 2 | 0 | [6 empty] | 0 | 1 | 0 | 0 | 1 | 0
50 | 0 | 0 | 1 | 228 | 1119.24 | СтМатПод | Стоимость материалов подрядчика |  |  | 228 | 7 | 3 |  | 2 | 9645.52 | [6 empty] | 1119.24 | 1 | 1119.24 | 9645.52 | 1 | 9645.52
50 | 0 | 0 | 1 | 216 | 1504.8 | Оборуд | Стоимость оборудования (всего) |  |  | 216 | 8 | 3 |  | 2 | 11526.77 | [6 empty] | 1504.8 | 1 | 1504.8 | 11526.77 | 1 | 11526.77
50 | 0 | 0 | 1 | 223 | 0 | ОборудЗак | Стоимость оборудования заказчика |  |  | 223 | 9 | 3 |  | 2 | 0 | [6 empty] | 0 | 1 | 0 | 0 | 1 | 0
50 | 0 | 0 | 1 | 229 | 1504.8 | ОборудПод | Стоимость оборудования подрядчика |  |  | 229 | 10 | 3 |  | 2 | 11526.77 | [6 empty] | 1504.8 | 1 | 1504.8 | 11526.77 | 1 | 11526.77
50 | 0 | 0 | 1 | 203 | 39.48 | ЭММ | Эксплуатация машин |  |  | 203 | 11 | 3 |  | 2 | 587.65 | [6 empty] | 39.48 | 1 | 39.48 | 587.65 | 1 | 587.65
50 | 0 | 0 | 1 | 231 | 0 | ЭММсНРиСП | Эксплуатация машин по ТСН-2001.16 |  |  | 231 | 12 | 3 |  | 2 | 0 | [6 empty] | 0 | 1 | 0 | 0 | 1 | 0
50 | 0 | 0 | 1 | 204 | 4.53 | ЗПМ | ЗП машинистов |  |  | 204 | 13 | 3 |  | 2 | 249.1 | [6 empty] | 4.53 | 1 | 4.53 | 249.1 | 1 | 249.1
50 | 0 | 0 | 1 | 205 | 74.41 | ОЗП | Основная ЗП рабочих |  |  | 205 | 14 | 3 |  | 2 | 4091.81 | [6 empty] | 74.41 | 1 | 74.41 | 4091.81 | 1 | 4091.81
50 | 0 | 0 | 1 | 232 | 0 | ОЗПсНРиСП | Основная ЗП рабочих по ТСН-2001.16 |  |  | 232 | 15 | 3 |  | 2 | 0 | [6 empty] | 0 | 1 | 0 | 0 | 1 | 0
50 | 0 | 0 | 1 | 214 | 1310.62 | Строит | Строительные работы с НР и СП |  |  | 214 | 16 | 3 |  | 2 | 19891.08 | [6 empty] | 1310.62 | 1 | 1310.62 | 19891.08 | 1 | 19891.08
50 | 0 | 0 | 1 | 215 | 53.21 | Монтаж | Монтажные работы с НР и СП |  |  | 215 | 17 | 3 |  | 2 | 1620.33 | [6 empty] | 53.21 | 1 | 53.21 | 1620.33 | 1 | 1620.33
50 | 0 | 0 | 1 | 217 | 0 | Прочие | Прочие работы с НР и СП |  |  | 217 | 18 | 3 |  | 2 | 0 | [6 empty] | 0 | 1 | 0 | 0 | 1 | 0
50 | 0 | 0 | 1 | 230 | 0 | ПрочиеЗатр | Прочие затраты по ТСН-2001.16 |  |  | 230 | 19 | 3 |  | 2 | 0 | [6 empty] | 0 | 1 | 0 | 0 | 1 | 0
50 | 0 | 0 | 1 | 206 | 0 | ВозврМат | Возврат материалов |  |  | 206 | 20 | 3 |  | 2 | 0 | [6 empty] | 0 | 1 | 0 | 0 | 1 | 0
50 | 0 | 0 | 1 | 207 | 5.8238 | ТрудСтр | Трудозатраты строителей |  |  | 207 | 21 | 3 |  | -1 | 5.8238 | [6 empty] | 5.8238 | 1 | 5.8238 | 5.8238 | 1 | 5.8238
50 | 0 | 0 | 1 | 208 | 0 | ТрудМаш | Трудозатраты машинистов |  |  | 208 | 22 | 3 |  | -1 | 0 | [6 empty] | 0 | 1 | 0 | 0 | 1 | 0
50 | 0 | 0 | 1 | 209 | 0 | ТранспМат | Транспорт материалов |  |  | 209 | 23 | 3 |  | 2 | 0 | [6 empty] | 0 | 1 | 0 | 0 | 1 | 0
50 | 0 | 0 | 1 | 233 | 0 | Перевозка | Перевозка грузов |  |  | 233 | 24 | 3 |  | 2 | 0 | [6 empty] | 0 | 1 | 0 | 0 | 1 | 0
50 | 0 | 0 | 1 | 210 | 84.09 | НР | Накладные расходы |  |  | 210 | 25 | 3 |  | 2 | 4623.67 | [6 empty] | 84.09 | 1 | 84.09 | 4623.67 | 1 | 4623.67
50 | 0 | 0 | 1 | 211 | 46.61 | СмПриб | Сметная прибыль |  |  | 211 | 26 | 3 |  | 2 | 2562.76 | [6 empty] | 46.61 | 1 | 46.61 | 2562.76 | 1 | 2562.76
50 | 0 | 0 | 1 | 224 | 2868.63 | Всего | Всего с НР и СП |  |  | 224 | 27 | 3 |  | 2 | 33038.18 | [6 empty] | 2868.63 | 1 | 2868.63 | 33038.18 | 1 | 33038.18
4 | 1 |  | 574 |  | Новый раздел | Канализация производственная (К3) (Надземная часть. Стояки и отводы) |  | 0 |  | 0 | [7 empty] | 0 | 0 |  | 0 | [53 empty] | 0 | [11 empty] | 0
52 | 1 | 4 | 517 | 0 | Новый раздел | Канализация производственная (К3) (Надземная часть. Стояки и отводы) | [7 empty] | 16018.57 | 15089.6 | 19.11 | 2.7 | 909.86 | 0 | 71.0928 | 0 | 0 | 994.69 | 556.66 | 0 | 0 | 0 | 0 | 0 | 0 | 0 | 0 | 0 | 0 | 0 | 0 | 0 | 0 | 0 | 0 | 0 | 0 | 17569.92 | 17569.92 | 0 | 0 | 15089.6 | 15089.6 | 0 | 15089.6 | 0 | 0 | 0 | 0 | 0 | 0 | 0 | 0 | 0 | 0 | 0 | 0 | 0 | 0 | 0 | 0 | 0 | 0 | 0 | 0 | 0 | 0 | 0 | 0 | 0 | 0 | 0 | 0 | 0 | 0 | 0 | 0 | 0 | 0 | 0 | 0 | 0 | 0 | 0 | 0 | 0 | 0 | 0 | 0 | 0 | 0 | 0 | 0 | 0 | 0 | 0 | 0 | 0 | 0 | 0 | 0 | 0 | 0 | 0 | 82433.86 | 32097.77 | 302.89 | 148.47 | 50033.2 | 0 | 71.0928 | 0 | 0 | 54698.02 | 30610.82 | 0 | 0 | 0 | 0 | 0 | 0 | 0 | 0 | 0 | 0 | 0 | 0 | 0 | 0 | 0 | 0 | 0 | 0 | 167742.7 | 167742.7 | 0 | 0 | 32097.77 | 32097.77 | 0 | 32097.77 | 0 | 0 | 0 | 0 | 0 | 0 | 0 | 0 | 0 | 0 | 0 | 0 | 0 | 0 | 0 | 0 | 0 | 0 | 0 | 0 | 0 | 0 | 0 | 0 | 0 | 0 | 0 | 0 | 0 | 0 | 0 | 0 | 0 | 0 | 0 | 0 | 0 | 0 | 0 | 0 | 0 | 0 | 0 | 0 | 0 | 0 | 0 | 0 | 0 | 0 | 0 | 0 | 0 | 0 | 0 | 0 | 0 | 0 | 0
5 | 1 |  | 544 |  | Новый подраздел | Монтажные работы |  | 0 |  | 0 | [7 empty] | 0 | 0 |  | 0 | [53 empty] | 0 | [11 empty] | 0
52 | 1 | 5 | 521 | 0 | Новый подраздел | Монтажные работы | [7 empty] | 16018.57 | 15089.6 | 19.11 | 2.7 | 909.86 | 0 | 71.0928 | 0 | 0 | 994.69 | 556.66 | 0 | 0 | 16018.57 | 15089.6 | 19.11 | 2.7 | 909.86 | 0 | 71.0928 | 0 | 0 | 994.69 | 556.66 | 0 | 0 | 0 | 0 | 0 | 17569.92 | 17569.92 | 0 | 0 | 15089.6 | 15089.6 | 0 | 15089.6 | 0 | 0 | 0 | 0 | 0 | 0 | 0 | 0 | 0 | 0 | 0 | 0 | 0 | 0 | 0 | 0 | 0 | 0 | 0 | 0 | 0 | 0 | 0 | 0 | 0 | 0 | 0 | 17569.92 | 17569.92 | 0 | 0 | 15089.6 | 15089.6 | 0 | 15089.6 | 0 | 0 | 0 | 0 | 0 | 0 | 0 | 0 | 0 | 0 | 0 | 0 | 0 | 0 | 0 | 0 | 0 | 0 | 0 | 0 | 0 | 0 | 0 | 0 | 82433.86 | 32097.77 | 302.89 | 148.47 | 50033.2 | 0 | 71.0928 | 0 | 0 | 54698.02 | 30610.82 | 0 | 0 | 82433.86 | 32097.77 | 302.89 | 148.47 | 50033.2 | 0 | 71.0928 | 0 | 0 | 54698.02 | 30610.82 | 0 | 0 | 0 | 0 | 0 | 167742.7 | 167742.7 | 0 | 0 | 32097.77 | 32097.77 | 0 | 32097.77 | 0 | 0 | 0 | 0 | 0 | 0 | 0 | 0 | 0 | 0 | 0 | 0 | 0 | 0 | 0 | 0 | 0 | 0 | 0 | 0 | 0 | 0 | 0 | 0 | 0 | 0 | 0 | 167742.7 | 167742.7 | 0 | 0 | 32097.77 | 32097.77 | 0 | 32097.77 | 0 | 0 | 0 | 0 | 0 | 0 | 0 | 0 | 0 | 0 | 0 | 0 | 0 | 0 | 0 | 0 | 0 | 0 | 0 | 0 | 0 | 0 | 0 | 0
17 | 1 | 392 | 399 | 25 | 3.16-13-1 | Прокладка трубопроводов канализации из ПВХ труб диаметром до 50 мм | 100 м | 0.53 | 0 | 0.53 |  |  |  | 587.73 | 45.13 | 7.85 | 1.11 | 534.75 | 0 | 41.7776 | 0 | 0 | 584.09 | 326.87 |  | 59209203 | 1044.6603 | 85.16 | 13.8875 | 1.9663 | 945.6128 | 0 | 73.876 | 0 | 0 | 842.78 | 85.16 | 10.1 | 1.43 | 747.52 | 0 | 58.4 | 0 | 0 | 109 | 61 | 1.067 | 1 |  |  | 1 | 1 | 1 | 1 |  |  |  |  | 0 | 1 | ТСН-2001.3 Доп. 79, Сб. 16, т. 13, поз. 1 |  |  | 21 | 58807811 | 3.16-13-1 | 1 | 30 | 0 | 1 | 1 | 1 | 1 | 1 | 1 |  | 109 | 61 |  |  |  | 30 | 0 | 0 | [5 empty] | 0 | Поправка: О.П. п.3.4. 6 Наименование: Выполняемые при ремонте и реконструкции работы аналогичные технологическим процессам, характерным для нового строительства и отсутствующим в сборниках на ремонтно-строительные работы Поправка: О.П. п.3.4.30.в Наименование: При применении территориальных сметных нормативов для города Москвы затраты, учитывающие напряженные и стесненные условия производства работ (стесненность, сложность складирования и транспортной логистики и т.п.), исчисляются с применением коэффициентов к затратам труда и заработной плате рабочих, машинистов, времени эксплуатации машин и механизмов, стоимости эксплуатации машин в размере: для объектов, расположенных за пределами Третьего транспортного кольца города Москвы, но в пределах Московской кольцевой автомобильной дороги | 0 | 587.73 | 85.16 | 14.82 | 2.1 | 1008.97 | 0 | 78.8257 | 0 | 0 | 584.0874 | 326.8746 |  | 89 |  |  | *1,25)*1,1 | *1,25)*1,1 | *1,15)*1,1 |  | *1,15)*1,1 | *1,25)*1,1 |  |  |  | 0 | 0 | 1 | 1 |  |  |  | 1003 | 100 м | 100 м | 100 | [6 empty] | 58807897 | 30 | Строительные работы | 0 |  | 1 | 21 | ТСН-2001.3-16. Трубопроводы внутренние | ТСН-2001.3-16-1 |  | Поправка: О.П. п.3.4. 6 Поправка: О.П. п.3.4.30.в |  | 0 | 842.78 | 85.16 | 10.1 | 1.43 | 747.52 | 58.4 | 0 | 0 | [17 empty] | 0 | 0 | 0 |  |  |  |  | 109 | 61 |  |  |  |  | 1 |  | 428623321 | 2 | 1 | 2 | 0 | 0 | 0 | 1498.69 | 1498.69 | 0 | 0 |  | 0 | 3 | 0 |  | 0 | 1 | 0 | 0 | 0 | 0 |  |  |  | 0 | 0
17 | 1 | 400 | 408 | 25 | 3.16-13-1 | Прокладка трубопроводов канализации из ПВХ труб диаметром до 50 мм | 100 м | 0.53 | 0 | 0.53 |  |  |  | 30265.94 | 735.62 | 124.42 | 61.04 | 29405.9 | 0 | 41.7776 | 0 | 0 | 32118.96 | 17974.83 |  | 59209200 | 1044.6603 | 85.16 | 13.8875 | 1.9663 | 945.6128 | 0 | 73.876 | 0 | 0 | 842.78 | 85.16 | 10.1 | 1.43 | 747.52 | 0 | 58.4 | 0 | 0 | 109 | 61 | 1.067 | 1 |  |  | 1 | 54.99 | 15.85 | 16.3 |  |  |  |  | 0 | 1 | ТСН-2001.3 Доп. 79, Сб. 16, т. 13, поз. 1 |  |  | 21 | 58807811 | 3.16-13-1 | 1 | 30 | 0 | 54.99 | 1 | 1 | 1 | 1 | 1 |  | 109 | 61 |  |  |  | 30 | 0 | 0 | [5 empty] | 0 | Поправка: О.П. п.3.4. 6 Наименование: Выполняемые при ремонте и реконструкции работы аналогичные технологическим процессам, характерным для нового строительства и отсутствующим в сборниках на ремонтно-строительные работы Поправка: О.П. п.3.4.30.в Наименование: При применении территориальных сметных нормативов для города Москвы затраты, учитывающие напряженные и стесненные условия производства работ (стесненность, сложность складирования и транспортной логистики и т.п.), исчисляются с применением коэффициентов к затратам труда и заработной плате рабочих, машинистов, времени эксплуатации машин и механизмов, стоимости эксплуатации машин в размере: для объектов, расположенных за пределами Третьего транспортного кольца города Москвы, но в пределах Московской кольцевой автомобильной дороги | 0 | 30265.94 | 1388.11 | 234.9 | 115.48 | 55483.26 | 0 | 78.8257 | 0 | 0 | 32118.9646 | 17974.8334 |  | 91 |  |  | *1,25)*1,1 | *1,25)*1,1 | *1,15)*1,1 |  | *1,15)*1,1 | *1,25)*1,1 |  |  |  | 0 | 0 | 1 | 1 |  |  |  | 1003 | 100 м | 100 м | 100 | [6 empty] | 58807897 | 30 | Строительные работы | 0 |  | 1 | 21 | ТСН-2001.3-16. Трубопроводы внутренние | ТСН-2001.3-16-1 |  | Поправка: О.П. п.3.4. 6 Поправка: О.П. п.3.4.30.в |  | 0 | 842.78 | 85.16 | 10.1 | 1.43 | 747.52 | 58.4 | 0 | 0 | [17 empty] | 0 | 0 | 0 |  |  |  |  | 109 | 61 |  |  |  |  | 1 |  | 428623321 | 2 | 1 | 2 | 0 | 0 | 0 | 80359.73 | 80359.73 | 0 | 0 |  | 0 | 3 | 0 |  | 0 | 1 | 0 | 0 | 0 | 0 |  |  |  | 0 | 0
18 | 1 | 390 |  | 25,1 | 1.12-1-79 | Заготовка трубная из непластифицированного поливинилхлорида, для внутренней канализации, без средств крепления, диаметр 50 мм | м | 53 | 100 | 100 |  |  |  | 6529.6 | 6529.6 | 0 | 0 | 0 | 0 | 0 | 0 | 0 | 0 | 0 |  | 59209203 | 123.2 | 123.2 | 0 | 0 | 0 | 0 | 0 | 0 | 0 | 123.2 | 123.2 | 0 | 0 | 0 | 0 | 0 | 0 | 0 | 109 | 61 | 1 | 1 |  |  | 1 | 1 | 1 | 1 |  |  |  |  | 3 | 1 | ТСН-2001.1 Доп. 79, Р. 12, о. 1, поз. 79 |  |  | 21 | 58807811 |  | 0 | 30 | 0 | 1 | 1 | 1 | 1 | 1 | 1 |  | 109 | 61 |  |  |  | 30 | 0 | 0 | [5 empty] | 0 |  | 0 | 6529.6 | 123.2 | 0 | 0 | 0 | 0 | 0 | 0 | 0 | 0 | 0 | [13 empty] | 0 | 0 | 1 | 1 |  |  |  | 1003 | м | м | 1 | [6 empty] | 58807897 | 30 | Строительные работы | 0 |  | 1 | 21 | ТСН-2001.3-16. Трубопроводы внутренние | ТСН-2001.3-16-1 |  |  |  | 0 | 123.2 | 123.2 | 0 | 0 | 0 | 0 | 0 | [18 empty] | 0 | 0 | 0 |  |  |  |  | 109 | 61 |  |  |  |  | 1 |  | -1698903675 | 2 | 1 | -2 | 0 | 0 | 0 | 6529.6 | 6529.6 | 0 | 0 |  | 0 | 3 | 0 |  | 0 | 1 | 0 | 0 | 0 | 0 |  |  |  | 0 | 0
18 | 1 | 398 |  | 25,1 | 1.12-1-79 | Заготовка трубная из непластифицированного поливинилхлорида, для внутренней канализации, без средств крепления, диаметр 50 мм | м | 53 | 100 | 100 |  |  |  | 11492.1 | 11492.1 | 0 | 0 | 0 | 0 | 0 | 0 | 0 | 0 | 0 |  | 59209200 | 123.2 | 123.2 | 0 | 0 | 0 | 0 | 0 | 0 | 0 | 123.2 | 123.2 | 0 | 0 | 0 | 0 | 0 | 0 | 0 | 109 | 61 | 1 | 1 |  |  | 1 | 1 | 1 | 1.76 |  |  |  |  | 3 | 1 | ТСН-2001.1 Доп. 79, Р. 12, о. 1, поз. 79 |  |  | 21 | 58807811 | 1.12-1-79 | 1 | 30 | 0 | 1 | 1 | 1 | 1 | 1 | 1 |  | 109 | 61 |  |  |  | 30 | 0 | 0 | [5 empty] | 0 |  | 0 | 11492.1 | 216.83 | 0 | 0 | 0 | 0 | 0 | 0 | 0 | 0 | 0 | [13 empty] | 0 | 0 | 1 | 1 |  |  |  | 1003 | м | м | 1 | [6 empty] | 58807897 | 30 | Строительные работы | 0 |  | 1 | 21 | ТСН-2001.3-16. Трубопроводы внутренние | ТСН-2001.3-16-1 |  |  |  | 0 | 123.2 | 123.2 | 0 | 0 | 0 | 0 | 0 | [18 empty] | 0 | 0 | 0 |  |  |  |  | 109 | 61 |  |  |  |  | 1 |  | -1698903675 | 2 | 1 | 2 | 0 | 0 | 0 | 11492.1 | 11492.1 | 0 | 0 |  | 0 | 3 | 0 |  | 0 | 1 | 0 | 0 | 0 | 0 |  |  |  | 0 | 0
18 | 1 | 392 |  | 25,2 | 1.12-5-97 | Ревизия из полиэтилена низкого давления, с крышкой, для канализации, диаметр 50 мм /прочистка | шт. | 11 | 20.7547 | 20.7547 |  |  |  | 184.14 | 184.14 | 0 | 0 | 0 | 0 | 0 | 0 | 0 | 0 | 0 |  | 59209203 | 16.74 | 16.74 | 0 | 0 | 0 | 0 | 0 | 0 | 0 | 16.74 | 16.74 | 0 | 0 | 0 | 0 | 0 | 0 | 0 | 109 | 61 | 1 | 1 |  |  | 1 | 1 | 1 | 1 |  |  |  |  | 3 | 1 | ТСН-2001.1 Доп. 67, Р. 12, о. 5, поз. 97 |  |  | 21 | 58807811 |  | 0 | 30 | 0 | 1 | 1 | 1 | 1 | 1 | 1 |  | 109 | 61 |  |  |  | 30 | 0 | 0 | [5 empty] | 0 |  | 0 | 184.14 | 16.74 | 0 | 0 | 0 | 0 | 0 | 0 | 0 | 0 | 0 | [13 empty] | 0 | 0 | 1 | 1 |  |  |  | 1010 | шт. | шт. | 1 | [6 empty] | 58807897 | 30 | Строительные работы | 0 |  | 1 | 21 | ТСН-2001.3-16. Трубопроводы внутренние | ТСН-2001.3-16-1 |  |  |  | 0 | 16.74 | 16.74 | 0 | 0 | 0 | 0 | 0 | [18 empty] | 0 | 0 | 0 |  |  |  |  | 109 | 61 |  |  |  |  | 1 |  | 491549712 | 2 | 1 | -2 | 0 | 0 | 0 | 184.14 | 184.14 | 0 | 0 |  | 0 | 3 | 0 |  | 0 | 1 | 0 | 0 | 0 | 0 |  |  |  | 0 | 0
18 | 1 | 400 |  | 25,2 | 1.12-5-97 | Ревизия из полиэтилена низкого давления, с крышкой, для канализации, диаметр 50 мм /прочистка | шт. | 11 | 20.7547 | 20.7547 |  |  |  | 646.33 | 646.33 | 0 | 0 | 0 | 0 | 0 | 0 | 0 | 0 | 0 |  | 59209200 | 16.74 | 16.74 | 0 | 0 | 0 | 0 | 0 | 0 | 0 | 16.74 | 16.74 | 0 | 0 | 0 | 0 | 0 | 0 | 0 | 109 | 61 | 1 | 1 |  |  | 1 | 1 | 1 | 3.51 |  |  |  |  | 3 | 1 | ТСН-2001.1 Доп. 67, Р. 12, о. 5, поз. 97 |  |  | 21 | 58807811 | 1.12-5-97 | 1 | 30 | 0 | 1 | 1 | 1 | 1 | 1 | 1 |  | 109 | 61 |  |  |  | 30 | 0 | 0 | [5 empty] | 0 |  | 0 | 646.33 | 58.76 | 0 | 0 | 0 | 0 | 0 | 0 | 0 | 0 | 0 | [13 empty] | 0 | 0 | 1 | 1 |  |  |  | 1010 | шт. | шт. | 1 | [6 empty] | 58807897 | 30 | Строительные работы | 0 |  | 1 | 21 | ТСН-2001.3-16. Трубопроводы внутренние | ТСН-2001.3-16-1 |  |  |  | 0 | 16.74 | 16.74 | 0 | 0 | 0 | 0 | 0 | [18 empty] | 0 | 0 | 0 |  |  |  |  | 109 | 61 |  |  |  |  | 1 |  | 491549712 | 2 | 1 | 2 | 0 | 0 | 0 | 646.33 | 646.33 | 0 | 0 |  | 0 | 3 | 0 |  | 0 | 1 | 0 | 0 | 0 | 0 |  |  |  | 0 | 0
17 | 1 | 409 | 417 | 26 | 3.16-13-2 | Прокладка трубопроводов канализации из ПВХ труб диаметром 100 мм - 150 мм | 100 м | 0.38 | 0 | 0.38 |  |  |  | 466.96 | 88.05 | 11.26 | 1.59 | 367.65 | 0 | 28.7228 | 0 | 0 | 402.47 | 225.24 |  | 59209203 | 1166.237 | 231.71 | 27.775 | 3.9325 | 906.752 | 0 | 70.84 | 0 | 0 | 968.71 | 231.71 | 20.2 | 2.86 | 716.8 | 0 | 56 | 0 | 0 | 109 | 61 | 1.067 | 1 |  |  | 1 | 1 | 1 | 1 |  |  |  |  | 0 | 1 | ТСН-2001.3 Доп. 79, Сб. 16, т. 13, поз. 2 |  |  | 21 | 58807811 | 3.16-13-2 | 1 | 30 | 0 | 1 | 1 | 1 | 1 | 1 | 1 |  | 109 | 61 |  |  |  | 30 | 0 | 0 | [5 empty] | 0 | Поправка: О.П. п.3.4. 6 Наименование: Выполняемые при ремонте и реконструкции работы аналогичные технологическим процессам, характерным для нового строительства и отсутствующим в сборниках на ремонтно-строительные работы Поправка: О.П. п.3.4.30.в Наименование: При применении территориальных сметных нормативов для города Москвы затраты, учитывающие напряженные и стесненные условия производства работ (стесненность, сложность складирования и транспортной логистики и т.п.), исчисляются с применением коэффициентов к затратам труда и заработной плате рабочих, машинистов, времени эксплуатации машин и механизмов, стоимости эксплуатации машин в размере: для объектов, расположенных за пределами Третьего транспортного кольца города Москвы, но в пределах Московской кольцевой автомобильной дороги | 0 | 466.96 | 231.71 | 29.64 | 4.2 | 967.5 | 0 | 75.5863 | 0 | 0 | 402.4716 | 225.2364 |  | 93 |  |  | *1,25)*1,1 | *1,25)*1,1 | *1,15)*1,1 |  | *1,15)*1,1 | *1,25)*1,1 |  |  |  | 0 | 0 | 1 | 1 |  |  |  | 1003 | 100 м | 100 м | 100 | [6 empty] | 58807897 | 30 | Строительные работы | 0 |  | 1 | 21 | ТСН-2001.3-16. Трубопроводы внутренние | ТСН-2001.3-16-1 |  | Поправка: О.П. п.3.4. 6 Поправка: О.П. п.3.4.30.в |  | 0 | 968.71 | 231.71 | 20.2 | 2.86 | 716.8 | 56 | 0 | 0 | [17 empty] | 0 | 0 | 0 |  |  |  |  | 109 | 61 |  |  |  |  | 1 |  | 974562283 | 2 | 1 | 2 | 0 | 0 | 0 | 1094.67 | 1094.67 | 0 | 0 |  | 0 | 3 | 0 |  | 0 | 1 | 0 | 0 | 0 | 0 |  |  |  | 0 | 0
17 | 1 | 418 | 426 | 26 | 3.16-13-2 | Прокладка трубопроводов канализации из ПВХ труб диаметром 100 мм - 150 мм | 100 м | 0.38 | 0 | 0.38 |  |  |  | 21821.07 | 1425.53 | 178.47 | 87.43 | 20217.07 | 0 | 28.7228 | 0 | 0 | 22131.91 | 12385.75 |  | 59209200 | 1166.237 | 231.71 | 27.775 | 3.9325 | 906.752 | 0 | 70.84 | 0 | 0 | 968.71 | 231.71 | 20.2 | 2.86 | 716.8 | 0 | 56 | 0 | 0 | 109 | 61 | 1.067 | 1 |  |  | 1 | 54.99 | 15.85 | 16.19 |  |  |  |  | 0 | 1 | ТСН-2001.3 Доп. 79, Сб. 16, т. 13, поз. 2 |  |  | 21 | 58807811 | 3.16-13-2 | 1 | 30 | 0 | 54.99 | 1 | 1 | 1 | 1 | 1 |  | 109 | 61 |  |  |  | 30 | 0 | 0 | [5 empty] | 0 | Поправка: О.П. п.3.4. 6 Наименование: Выполняемые при ремонте и реконструкции работы аналогичные технологическим процессам, характерным для нового строительства и отсутствующим в сборниках на ремонтно-строительные работы Поправка: О.П. п.3.4.30.в Наименование: При применении территориальных сметных нормативов для города Москвы затраты, учитывающие напряженные и стесненные условия производства работ (стесненность, сложность складирования и транспортной логистики и т.п.), исчисляются с применением коэффициентов к затратам труда и заработной плате рабочих, машинистов, времени эксплуатации машин и механизмов, стоимости эксплуатации машин в размере: для объектов, расположенных за пределами Третьего транспортного кольца города Москвы, но в пределах Московской кольцевой автомобильной дороги | 0 | 21821.07 | 3751.38 | 469.79 | 230.96 | 53202.83 | 0 | 75.5863 | 0 | 0 | 22131.905 | 12385.745 |  | 95 |  |  | *1,25)*1,1 | *1,25)*1,1 | *1,15)*1,1 |  | *1,15)*1,1 | *1,25)*1,1 |  |  |  | 0 | 0 | 1 | 1 |  |  |  | 1003 | 100 м | 100 м | 100 | [6 empty] | 58807897 | 30 | Строительные работы | 0 |  | 1 | 21 | ТСН-2001.3-16. Трубопроводы внутренние | ТСН-2001.3-16-1 |  | Поправка: О.П. п.3.4. 6 Поправка: О.П. п.3.4.30.в |  | 0 | 968.71 | 231.71 | 20.2 | 2.86 | 716.8 | 56 | 0 | 0 | [17 empty] | 0 | 0 | 0 |  |  |  |  | 109 | 61 |  |  |  |  | 1 |  | 974562283 | 2 | 1 | 2 | 0 | 0 | 0 | 56338.73 | 56338.73 | 0 | 0 |  | 0 | 3 | 0 |  | 0 | 1 | 0 | 0 | 0 | 0 |  |  |  | 0 | 0
18 | 1 | 406 |  | 26,1 | 1.12-1-80 | Заготовка трубная из непластифицированного поливинилхлорида, для внутренней канализации, без средств крепления, диаметр 110 мм | м | 38 | 100 | 100 |  |  |  | 6810.36 | 6810.36 | 0 | 0 | 0 | 0 | 0 | 0 | 0 | 0 | 0 |  | 59209203 | 179.22 | 179.22 | 0 | 0 | 0 | 0 | 0 | 0 | 0 | 179.22 | 179.22 | 0 | 0 | 0 | 0 | 0 | 0 | 0 | 109 | 61 | 1 | 1 |  |  | 1 | 1 | 1 | 1 |  |  |  |  | 3 | 1 | ТСН-2001.1 Доп. 79, Р. 12, о. 1, поз. 80 |  |  | 21 | 58807811 |  | 0 | 30 | 0 | 1 | 1 | 1 | 1 | 1 | 1 |  | 109 | 61 |  |  |  | 30 | 0 | 0 | [5 empty] | 0 |  | 0 | 6810.36 | 179.22 | 0 | 0 | 0 | 0 | 0 | 0 | 0 | 0 | 0 | [13 empty] | 0 | 0 | 1 | 1 |  |  |  | 1003 | м | м | 1 | [6 empty] | 58807897 | 30 | Строительные работы | 0 |  | 1 | 21 | ТСН-2001.3-16. Трубопроводы внутренние | ТСН-2001.3-16-1 |  |  |  | 0 | 179.22 | 179.22 | 0 | 0 | 0 | 0 | 0 | [18 empty] | 0 | 0 | 0 |  |  |  |  | 109 | 61 |  |  |  |  | 1 |  | 1873563531 | 2 | 1 | -2 | 0 | 0 | 0 | 6810.36 | 6810.36 | 0 | 0 |  | 0 | 3 | 0 |  | 0 | 1 | 0 | 0 | 0 | 0 |  |  |  | 0 | 0
18 | 1 | 415 |  | 26,1 | 1.12-1-80 | Заготовка трубная из непластифицированного поливинилхлорида, для внутренней канализации, без средств крепления, диаметр 110 мм | м | 38 | 100 | 100 |  |  |  | 14642.27 | 14642.27 | 0 | 0 | 0 | 0 | 0 | 0 | 0 | 0 | 0 |  | 59209200 | 179.22 | 179.22 | 0 | 0 | 0 | 0 | 0 | 0 | 0 | 179.22 | 179.22 | 0 | 0 | 0 | 0 | 0 | 0 | 0 | 109 | 61 | 1 | 1 |  |  | 1 | 1 | 1 | 2.15 |  |  |  |  | 3 | 1 | ТСН-2001.1 Доп. 79, Р. 12, о. 1, поз. 80 |  |  | 21 | 58807811 | 1.12-1-80 | 1 | 30 | 0 | 1 | 1 | 1 | 1 | 1 | 1 |  | 109 | 61 |  |  |  | 30 | 0 | 0 | [5 empty] | 0 |  | 0 | 14642.27 | 385.32 | 0 | 0 | 0 | 0 | 0 | 0 | 0 | 0 | 0 | [13 empty] | 0 | 0 | 1 | 1 |  |  |  | 1003 | м | м | 1 | [6 empty] | 58807897 | 30 | Строительные работы | 0 |  | 1 | 21 | ТСН-2001.3-16. Трубопроводы внутренние | ТСН-2001.3-16-1 |  |  |  | 0 | 179.22 | 179.22 | 0 | 0 | 0 | 0 | 0 | [18 empty] | 0 | 0 | 0 |  |  |  |  | 109 | 61 |  |  |  |  | 1 |  | 1873563531 | 2 | 1 | 2 | 0 | 0 | 0 | 14642.27 | 14642.27 | 0 | 0 |  | 0 | 3 | 0 |  | 0 | 1 | 0 | 0 | 0 | 0 |  |  |  | 0 | 0
18 | 1 | 407 |  | 26,2 | 1.12-5-133 | Ревизия из полиэтилена, диаметр 110 мм | шт. | 2 | 5.2632 | 5.2632 |  |  |  | 106.1 | 106.1 | 0 | 0 | 0 | 0 | 0 | 0 | 0 | 0 | 0 |  | 59209203 | 53.05 | 53.05 | 0 | 0 | 0 | 0 | 0 | 0 | 0 | 53.05 | 53.05 | 0 | 0 | 0 | 0 | 0 | 0 | 0 | 109 | 61 | 1 | 1 |  |  | 1 | 1 | 1 | 1 |  |  |  |  | 3 | 1 | ТСН-2001.1 Доп. 67, Р. 12, о. 5, поз. 133 |  |  | 21 | 58807811 |  | 0 | 30 | 0 | 1 | 1 | 1 | 1 | 1 | 1 |  | 109 | 61 |  |  |  | 30 | 0 | 0 | [5 empty] | 0 |  | 0 | 106.1 | 53.05 | 0 | 0 | 0 | 0 | 0 | 0 | 0 | 0 | 0 | [13 empty] | 0 | 0 | 1 | 1 |  |  |  | 1010 | шт. | шт. | 1 | [6 empty] | 58807897 | 30 | Строительные работы | 0 |  | 1 | 21 | ТСН-2001.3-16. Трубопроводы внутренние | ТСН-2001.3-16-1 |  |  |  | 0 | 53.05 | 53.05 | 0 | 0 | 0 | 0 | 0 | [18 empty] | 0 | 0 | 0 |  |  |  |  | 109 | 61 |  |  |  |  | 1 |  | -367918804 | 2 | 1 | -2 | 0 | 0 | 0 | 106.1 | 106.1 | 0 | 0 |  | 0 | 3 | 0 |  | 0 | 1 | 0 | 0 | 0 | 0 |  |  |  | 0 | 0
18 | 1 | 416 |  | 26,2 | 1.12-5-133 | Ревизия из полиэтилена, диаметр 110 мм | шт. | 2 | 5.2632 | 5.2632 |  |  |  | 415.91 | 415.91 | 0 | 0 | 0 | 0 | 0 | 0 | 0 | 0 | 0 |  | 59209200 | 53.05 | 53.05 | 0 | 0 | 0 | 0 | 0 | 0 | 0 | 53.05 | 53.05 | 0 | 0 | 0 | 0 | 0 | 0 | 0 | 109 | 61 | 1 | 1 |  |  | 1 | 1 | 1 | 3.92 |  |  |  |  | 3 | 1 | ТСН-2001.1 Доп. 67, Р. 12, о. 5, поз. 133 |  |  | 21 | 58807811 | 1.12-5-133 | 1 | 30 | 0 | 1 | 1 | 1 | 1 | 1 | 1 |  | 109 | 61 |  |  |  | 30 | 0 | 0 | [5 empty] | 0 |  | 0 | 415.91 | 207.96 | 0 | 0 | 0 | 0 | 0 | 0 | 0 | 0 | 0 | [13 empty] | 0 | 0 | 1 | 1 |  |  |  | 1010 | шт. | шт. | 1 | [6 empty] | 58807897 | 30 | Строительные работы | 0 |  | 1 | 21 | ТСН-2001.3-16. Трубопроводы внутренние | ТСН-2001.3-16-1 |  |  |  | 0 | 53.05 | 53.05 | 0 | 0 | 0 | 0 | 0 | [18 empty] | 0 | 0 | 0 |  |  |  |  | 109 | 61 |  |  |  |  | 1 |  | -367918804 | 2 | 1 | 2 | 0 | 0 | 0 | 415.91 | 415.91 | 0 | 0 |  | 0 | 3 | 0 |  | 0 | 1 | 0 | 0 | 0 | 0 |  |  |  | 0 | 0
18 | 1 | 408 |  | 26,3 | 1.12-5-133 | Ревизия из полиэтилена, диаметр 110 мм /прочистки | шт. | 10 | 26.3158 | 26.3158 |  |  |  | 530.5 | 530.5 | 0 | 0 | 0 | 0 | 0 | 0 | 0 | 0 | 0 |  | 59209203 | 53.05 | 53.05 | 0 | 0 | 0 | 0 | 0 | 0 | 0 | 53.05 | 53.05 | 0 | 0 | 0 | 0 | 0 | 0 | 0 | 109 | 61 | 1 | 1 |  |  | 1 | 1 | 1 | 1 |  |  |  |  | 3 | 1 | ТСН-2001.1 Доп. 67, Р. 12, о. 5, поз. 133 |  |  | 21 | 58807811 |  | 0 | 30 | 0 | 1 | 1 | 1 | 1 | 1 | 1 |  | 109 | 61 |  |  |  | 30 | 0 | 0 | [5 empty] | 0 |  | 0 | 530.5 | 53.05 | 0 | 0 | 0 | 0 | 0 | 0 | 0 | 0 | 0 | [13 empty] | 0 | 0 | 1 | 1 |  |  |  | 1010 | шт. | шт. | 1 | [6 empty] | 58807897 | 30 | Строительные работы | 0 |  | 1 | 21 | ТСН-2001.3-16. Трубопроводы внутренние | ТСН-2001.3-16-1 |  |  |  | 0 | 53.05 | 53.05 | 0 | 0 | 0 | 0 | 0 | [18 empty] | 0 | 0 | 0 |  |  |  |  | 109 | 61 |  |  |  |  | 1 |  | -1159203431 | 2 | 1 | -2 | 0 | 0 | 0 | 530.5 | 530.5 | 0 | 0 |  | 0 | 3 | 0 |  | 0 | 1 | 0 | 0 | 0 | 0 |  |  |  | 0 | 0
18 | 1 | 417 |  | 26,3 | 1.12-5-133 | Ревизия из полиэтилена, диаметр 110 мм /прочистки | шт. | 10 | 26.3158 | 26.3158 |  |  |  | 2079.56 | 2079.56 | 0 | 0 | 0 | 0 | 0 | 0 | 0 | 0 | 0 |  | 59209200 | 53.05 | 53.05 | 0 | 0 | 0 | 0 | 0 | 0 | 0 | 53.05 | 53.05 | 0 | 0 | 0 | 0 | 0 | 0 | 0 | 109 | 61 | 1 | 1 |  |  | 1 | 1 | 1 | 3.92 |  |  |  |  | 3 | 1 | ТСН-2001.1 Доп. 67, Р. 12, о. 5, поз. 133 |  |  | 21 | 58807811 | 1.12-5-133 | 1 | 30 | 0 | 1 | 1 | 1 | 1 | 1 | 1 |  | 109 | 61 |  |  |  | 30 | 0 | 0 | [5 empty] | 0 |  | 0 | 2079.56 | 207.96 | 0 | 0 | 0 | 0 | 0 | 0 | 0 | 0 | 0 | [13 empty] | 0 | 0 | 1 | 1 |  |  |  | 1010 | шт. | шт. | 1 | [6 empty] | 58807897 | 30 | Строительные работы | 0 |  | 1 | 21 | ТСН-2001.3-16. Трубопроводы внутренние | ТСН-2001.3-16-1 |  |  |  | 0 | 53.05 | 53.05 | 0 | 0 | 0 | 0 | 0 | [18 empty] | 0 | 0 | 0 |  |  |  |  | 109 | 61 |  |  |  |  | 1 |  | -1159203431 | 2 | 1 | 2 | 0 | 0 | 0 | 2079.56 | 2079.56 | 0 | 0 |  | 0 | 3 | 0 |  | 0 | 1 | 0 | 0 | 0 | 0 |  |  |  | 0 | 0
17 | 1 | 420 | 428 | 27 | 3.16-33-1 | Установка противопожарных муфт на канализационных стояках из полипропиленовых труб в междуэтажных перекрытиях, муфт обжимных | 100 шт. | 0.03 | 0 | 0.03 |  |  |  | 7.46 | 0 | 0 | 0 | 7.46 | 0 | 0.59241 | 0 | 0 | 8.13 | 4.55 |  | 59209203 | 232.9245 | 0 | 0 | 0 | 232.9245 | 0 | 18.507 | 0 | 0 | 184.13 | 0 | 0 | 0 | 184.13 | 0 | 14.63 | 0 | 0 | 109 | 61 | 1.067 | 1 |  |  | 1 | 1 | 1 | 1 |  |  |  |  | 0 | 1 | ТСН-2001.3. Доп. 1-42. Сб. 16, т. 33, поз. 1 |  |  | 21 | 58807811 | 3.16-33-1 | 1 | 30 | 0 | 1 | 1 | 1 | 1 | 1 | 1 |  | 109 | 61 |  |  |  | 30 | 0 | 0 | [5 empty] | 0 | Поправка: О.П. п.3.4. 6 Наименование: Выполняемые при ремонте и реконструкции работы аналогичные технологическим процессам, характерным для нового строительства и отсутствующим в сборниках на ремонтно-строительные работы Поправка: О.П. п.3.4.30.в Наименование: При применении территориальных сметных нормативов для города Москвы затраты, учитывающие напряженные и стесненные условия производства работ (стесненность, сложность складирования и транспортной логистики и т.п.), исчисляются с применением коэффициентов к затратам труда и заработной плате рабочих, машинистов, времени эксплуатации машин и механизмов, стоимости эксплуатации машин в размере: для объектов, расположенных за пределами Третьего транспортного кольца города Москвы, но в пределах Московской кольцевой автомобильной дороги | 0 | 7.46 | 0 | 0 | 0 | 248.53 | 0 | 19.7469 | 0 | 0 | 8.1314 | 4.5506 |  | 97 |  |  | *1,25)*1,1 | *1,25)*1,1 | *1,15)*1,1 |  | *1,15)*1,1 | *1,25)*1,1 |  |  |  | 0 | 0 | 1 | 1 |  |  |  | 1010 | 100 шт. | 100 шт. | 100 | [6 empty] | 58807897 | 30 | Строительные работы | 0 |  | 1 | 21 | ТСН-2001.3-16. Трубопроводы внутренние | ТСН-2001.3-16-1 |  | Поправка: О.П. п.3.4. 6 Поправка: О.П. п.3.4.30.в |  | 0 | 184.13 | 0 | 0 | 0 | 184.13 | 14.63 | 0 | 0 | [17 empty] | 0 | 0 | 0 |  |  |  |  | 109 | 61 |  |  |  |  | 1 |  | 974445208 | 2 | 1 | 2 | 0 | 0 | 0 | 20.14 | 20.14 | 0 | 0 |  | 0 | 3 | 0 |  | 0 | 1 | 0 | 0 | 0 | 0 |  |  |  | 0 | 0
17 | 1 | 422 | 430 | 27 | 3.16-33-1 | Установка противопожарных муфт на канализационных стояках из полипропиленовых труб в междуэтажных перекрытиях, муфт обжимных | 100 шт. | 0.03 | 0 | 0.03 |  |  |  | 410.23 | 0 | 0 | 0 | 410.23 | 0 | 0.59241 | 0 | 0 | 447.15 | 250.24 |  | 59209200 | 232.9245 | 0 | 0 | 0 | 232.9245 | 0 | 18.507 | 0 | 0 | 184.13 | 0 | 0 | 0 | 184.13 | 0 | 14.63 | 0 | 0 | 109 | 61 | 1.067 | 1 |  |  | 1 | 54.99 | 1 | 1 |  |  |  |  | 0 | 1 | ТСН-2001.3. Доп. 1-42. Сб. 16, т. 33, поз. 1 |  |  | 21 | 58807811 | 3.16-33-1 | 1 | 30 | 0 | 54.99 | 1 | 1 | 1 | 1 | 1 |  | 109 | 61 |  |  |  | 30 | 0 | 0 | [5 empty] | 0 | Поправка: О.П. п.3.4. 6 Наименование: Выполняемые при ремонте и реконструкции работы аналогичные технологическим процессам, характерным для нового строительства и отсутствующим в сборниках на ремонтно-строительные работы Поправка: О.П. п.3.4.30.в Наименование: При применении территориальных сметных нормативов для города Москвы затраты, учитывающие напряженные и стесненные условия производства работ (стесненность, сложность складирования и транспортной логистики и т.п.), исчисляются с применением коэффициентов к затратам труда и заработной плате рабочих, машинистов, времени эксплуатации машин и механизмов, стоимости эксплуатации машин в размере: для объектов, расположенных за пределами Третьего транспортного кольца города Москвы, но в пределах Московской кольцевой автомобильной дороги | 0 | 410.23 | 0 | 0 | 0 | 13666.66 | 0 | 19.7469 | 0 | 0 | 447.1507 | 250.2403 |  | 99 |  |  | *1,25)*1,1 | *1,25)*1,1 | *1,15)*1,1 |  | *1,15)*1,1 | *1,25)*1,1 |  |  |  | 0 | 0 | 1 | 1 |  |  |  | 1010 | 100 шт. | 100 шт. | 100 | [6 empty] | 58807897 | 30 | Строительные работы | 0 |  | 1 | 21 | ТСН-2001.3-16. Трубопроводы внутренние | ТСН-2001.3-16-1 |  | Поправка: О.П. п.3.4. 6 Поправка: О.П. п.3.4.30.в |  | 0 | 184.13 | 0 | 0 | 0 | 184.13 | 14.63 | 0 | 0 | [17 empty] | 0 | 0 | 0 |  |  |  |  | 109 | 61 |  |  |  |  | 1 |  | 974445208 | 2 | 1 | 2 | 0 | 0 | 0 | 1107.62 | 1107.62 | 0 | 0 |  | 0 | 3 | 0 |  | 0 | 1 | 0 | 0 | 0 | 0 |  |  |  | 0 | 0
18 | 1 | 420 |  | 27,1 | 1.12-5-456 | Муфта противопожарная из нержавеющей стали, с вкладышем из терморасширяющейся резины, для трубы диаметром 110 мм | шт. | 3 | 100 | 100 |  |  |  | 795.72 | 795.72 | 0 | 0 | 0 | 0 | 0 | 0 | 0 | 0 | 0 |  | 59209203 | 265.24 | 265.24 | 0 | 0 | 0 | 0 | 0 | 0 | 0 | 265.24 | 265.24 | 0 | 0 | 0 | 0 | 0 | 0 | 0 | 109 | 61 | 1 | 1 |  |  | 1 | 1 | 1 | 1 |  |  |  |  | 3 | 1 | ТСН-2001.1 Доп. 73, Р. 12, о. 5, поз. 456 |  |  | 21 | 58807811 |  | 0 | 30 | 0 | 1 | 1 | 1 | 1 | 1 | 1 |  | 109 | 61 |  |  |  | 30 | 0 | 0 | [5 empty] | 0 |  | 0 | 795.72 | 265.24 | 0 | 0 | 0 | 0 | 0 | 0 | 0 | 0 | 0 | [13 empty] | 0 | 0 | 1 | 1 |  |  |  | 1010 | шт. | шт. | 1 | [6 empty] | 58807897 | 30 | Строительные работы | 0 |  | 1 | 21 | ТСН-2001.3-16. Трубопроводы внутренние | ТСН-2001.3-16-1 |  |  |  | 0 | 265.24 | 265.24 | 0 | 0 | 0 | 0 | 0 | [18 empty] | 0 | 0 | 0 |  |  |  |  | 109 | 61 |  |  |  |  | 1 |  | -462889033 | 2 | 1 | -2 | 0 | 0 | 0 | 795.72 | 795.72 | 0 | 0 |  | 0 | 3 | 0 |  | 0 | 1 | 0 | 0 | 0 | 0 |  |  |  | 0 | 0
18 | 1 | 422 |  | 27,1 | 1.12-5-456 | Муфта противопожарная из нержавеющей стали, с вкладышем из терморасширяющейся резины, для трубы диаметром 110 мм | шт. | 3 | 100 | 100 |  |  |  | 660.45 | 660.45 | 0 | 0 | 0 | 0 | 0 | 0 | 0 | 0 | 0 |  | 59209200 | 265.24 | 265.24 | 0 | 0 | 0 | 0 | 0 | 0 | 0 | 265.24 | 265.24 | 0 | 0 | 0 | 0 | 0 | 0 | 0 | 109 | 61 | 1 | 1 |  |  | 1 | 1 | 1 | 0.83 |  |  |  |  | 3 | 1 | ТСН-2001.1 Доп. 73, Р. 12, о. 5, поз. 456 |  |  | 21 | 58807811 | 1.12-5-456 | 1 | 30 | 0 | 1 | 1 | 1 | 1 | 1 | 1 |  | 109 | 61 |  |  |  | 30 | 0 | 0 | [5 empty] | 0 |  | 0 | 660.45 | 220.15 | 0 | 0 | 0 | 0 | 0 | 0 | 0 | 0 | 0 | [13 empty] | 0 | 0 | 1 | 1 |  |  |  | 1010 | шт. | шт. | 1 | [6 empty] | 58807897 | 30 | Строительные работы | 0 |  | 1 | 21 | ТСН-2001.3-16. Трубопроводы внутренние | ТСН-2001.3-16-1 |  |  |  | 0 | 265.24 | 265.24 | 0 | 0 | 0 | 0 | 0 | [18 empty] | 0 | 0 | 0 |  |  |  |  | 109 | 61 |  |  |  |  | 1 |  | -462889033 | 2 | 1 | 2 | 0 | 0 | 0 | 660.45 | 660.45 | 0 | 0 |  | 0 | 3 | 0 |  | 0 | 1 | 0 | 0 | 0 | 0 |  |  |  | 0 | 0
51 | 1 | 5 | 521 |  | Новый подраздел | Монтажные работы | 0 | [6 empty] | 16018.57 | 15089.6 | 19.11 | 2.7 | 909.86 | 0 | 71.0928 | 0 | 0 | 994.69 | 556.66 |  |  | 16018.57 | 15089.6 | 19.11 | 2.7 | 909.86 | 0 | 71.0928 | 0 | 0 | 994.69 | 556.66 |  |  | 0 | 0 | 0 | 17569.92 | 17569.92 | 0 | 0 | 15089.6 | 15089.6 | 0 | 15089.6 | 0 | 0 | 0 | 0 | 0 | [19 empty] | 0 | 0 | 0 | 17569.92 | 17569.92 | 0 | 0 | 15089.6 | 15089.6 | 0 | 15089.6 | 0 | 0 | 0 | 0 | 0 | [19 empty] | 82433.86 | 32097.77 | 302.89 | 148.47 | 50033.2 | 0 | 71.0928 | 0 | 0 | 54698.02 | 30610.82 |  |  | 82433.86 | 32097.77 | 302.89 | 148.47 | 50033.2 | 0 | 71.0928 | 0 | 0 | 54698.02 | 30610.82 |  |  | 0 | 0 | 0 | 167742.7 | 167742.7 | 0 | 0 | 32097.77 | 32097.77 | 0 | 32097.77 | 0 | 0 | 0 | 0 | 0 | [19 empty] | 0 | 0 | 0 | 167742.7 | 167742.7 | 0 | 0 | 32097.77 | 32097.77 | 0 | 32097.77 | 0 | 0 | 0 | 0 | 0 | [18 empty] | 0
50 | 0 | 0 | 1 | 201 | 16018.57 | ПЗ | Прямые затраты |  |  | 201 | 1 | 3 |  | 2 | 82433.86 | [6 empty] | 16018.57 | 1 | 16018.57 | 82433.86 | 1 | 82433.86
50 | 0 | 0 | 1 | 202 | 15089.6 | СтМатОб | Стоимость материальных ресурсов (всего) |  |  | 202 | 2 | 3 |  | 2 | 32097.77 | [6 empty] | 15089.6 | 1 | 15089.6 | 32097.77 | 1 | 32097.77
50 | 0 | 0 | 1 | 222 | 0 | СтМатОбЗак | Стоимость материалов и оборудования заказчика |  |  | 222 | 3 | 3 |  | 2 | 0 | [6 empty] | 0 | 1 | 0 | 0 | 1 | 0
50 | 0 | 0 | 1 | 225 | 15089.6 | СтМатОбПод | Стоимость материалов и оборудования подрядчика |  |  | 225 | 4 | 3 |  | 2 | 32097.77 | [6 empty] | 15089.6 | 1 | 15089.6 | 32097.77 | 1 | 32097.77
50 | 0 | 0 | 1 | 226 | 15089.6 | СтМат | Стоимость материалов (всего) |  |  | 226 | 5 | 3 |  | 2 | 32097.77 | [6 empty] | 15089.6 | 1 | 15089.6 | 32097.77 | 1 | 32097.77
50 | 0 | 0 | 1 | 227 | 0 | СтМатЗак | Стоимость материалов заказчика |  |  | 227 | 6 | 3 |  | 2 | 0 | [6 empty] | 0 | 1 | 0 | 0 | 1 | 0
50 | 0 | 0 | 1 | 228 | 15089.6 | СтМатПод | Стоимость материалов подрядчика |  |  | 228 | 7 | 3 |  | 2 | 32097.77 | [6 empty] | 15089.6 | 1 | 15089.6 | 32097.77 | 1 | 32097.77
50 | 0 | 0 | 1 | 216 | 0 | Оборуд | Стоимость оборудования (всего) |  |  | 216 | 8 | 3 |  | 2 | 0 | [6 empty] | 0 | 1 | 0 | 0 | 1 | 0
50 | 0 | 0 | 1 | 223 | 0 | ОборудЗак | Стоимость оборудования заказчика |  |  | 223 | 9 | 3 |  | 2 | 0 | [6 empty] | 0 | 1 | 0 | 0 | 1 | 0
50 | 0 | 0 | 1 | 229 | 0 | ОборудПод | Стоимость оборудования подрядчика |  |  | 229 | 10 | 3 |  | 2 | 0 | [6 empty] | 0 | 1 | 0 | 0 | 1 | 0
50 | 0 | 0 | 1 | 203 | 19.11 | ЭММ | Эксплуатация машин |  |  | 203 | 11 | 3 |  | 2 | 302.89 | [6 empty] | 19.11 | 1 | 19.11 | 302.89 | 1 | 302.89
50 | 0 | 0 | 1 | 231 | 0 | ЭММсНРиСП | Эксплуатация машин по ТСН-2001.16 |  |  | 231 | 12 | 3 |  | 2 | 0 | [6 empty] | 0 | 1 | 0 | 0 | 1 | 0
50 | 0 | 0 | 1 | 204 | 2.7 | ЗПМ | ЗП машинистов |  |  | 204 | 13 | 3 |  | 2 | 148.47 | [6 empty] | 2.7 | 1 | 2.7 | 148.47 | 1 | 148.47
50 | 0 | 0 | 1 | 205 | 909.86 | ОЗП | Основная ЗП рабочих |  |  | 205 | 14 | 3 |  | 2 | 50033.2 | [6 empty] | 909.86 | 1 | 909.86 | 50033.2 | 1 | 50033.2
50 | 0 | 0 | 1 | 232 | 0 | ОЗПсНРиСП | Основная ЗП рабочих по ТСН-2001.16 |  |  | 232 | 15 | 3 |  | 2 | 0 | [6 empty] | 0 | 1 | 0 | 0 | 1 | 0
50 | 0 | 0 | 1 | 214 | 17569.92 | Строит | Строительные работы с НР и СП |  |  | 214 | 16 | 3 |  | 2 | 167742.7 | [6 empty] | 17569.92 | 1 | 17569.92 | 167742.7 | 1 | 167742.7
50 | 0 | 0 | 1 | 215 | 0 | Монтаж | Монтажные работы с НР и СП |  |  | 215 | 17 | 3 |  | 2 | 0 | [6 empty] | 0 | 1 | 0 | 0 | 1 | 0
50 | 0 | 0 | 1 | 217 | 0 | Прочие | Прочие работы с НР и СП |  |  | 217 | 18 | 3 |  | 2 | 0 | [6 empty] | 0 | 1 | 0 | 0 | 1 | 0
50 | 0 | 0 | 1 | 230 | 0 | ПрочиеЗатр | Прочие затраты по ТСН-2001.16 |  |  | 230 | 19 | 3 |  | 2 | 0 | [6 empty] | 0 | 1 | 0 | 0 | 1 | 0
50 | 0 | 0 | 1 | 206 | 0 | ВозврМат | Возврат материалов |  |  | 206 | 20 | 3 |  | 2 | 0 | [6 empty] | 0 | 1 | 0 | 0 | 1 | 0
50 | 0 | 0 | 1 | 207 | 71.0928 | ТрудСтр | Трудозатраты строителей |  |  | 207 | 21 | 3 |  | -1 | 71.0928 | [6 empty] | 71.0928 | 1 | 71.0928 | 71.0928 | 1 | 71.0928
50 | 0 | 0 | 1 | 208 | 0 | ТрудМаш | Трудозатраты машинистов |  |  | 208 | 22 | 3 |  | -1 | 0 | [6 empty] | 0 | 1 | 0 | 0 | 1 | 0
50 | 0 | 0 | 1 | 209 | 0 | ТранспМат | Транспорт материалов |  |  | 209 | 23 | 3 |  | 2 | 0 | [6 empty] | 0 | 1 | 0 | 0 | 1 | 0
50 | 0 | 0 | 1 | 233 | 0 | Перевозка | Перевозка грузов |  |  | 233 | 24 | 3 |  | 2 | 0 | [6 empty] | 0 | 1 | 0 | 0 | 1 | 0
50 | 0 | 0 | 1 | 210 | 994.69 | НР | Накладные расходы |  |  | 210 | 25 | 3 |  | 2 | 54698.02 | [6 empty] | 994.69 | 1 | 994.69 | 54698.02 | 1 | 54698.02
50 | 0 | 0 | 1 | 211 | 556.66 | СмПриб | Сметная прибыль |  |  | 211 | 26 | 3 |  | 2 | 30610.82 | [6 empty] | 556.66 | 1 | 556.66 | 30610.82 | 1 | 30610.82
50 | 0 | 0 | 1 | 224 | 17569.92 | Всего | Всего с НР и СП |  |  | 224 | 27 | 3 |  | 2 | 167742.7 | [6 empty] | 17569.92 | 1 | 17569.92 | 167742.7 | 1 | 167742.7
51 | 1 | 4 | 517 |  | Новый раздел | Канализация производственная (К3) (Надземная часть. Стояки и отводы) | 0 | [6 empty] | 16018.57 | 15089.6 | 19.11 | 2.7 | 909.86 | 0 | 71.0928 | 0 | 0 | 994.69 | 556.66 | [15 empty] | 0 | 0 | 0 | 17569.92 | 17569.92 | 0 | 0 | 15089.6 | 15089.6 | 0 | 15089.6 | 0 | 0 | 0 | 0 | 0 | [54 empty] | 82433.86 | 32097.77 | 302.89 | 148.47 | 50033.2 | 0 | 71.0928 | 0 | 0 | 54698.02 | 30610.82 | [15 empty] | 0 | 0 | 0 | 167742.7 | 167742.7 | 0 | 0 | 32097.77 | 32097.77 | 0 | 32097.77 | 0 | 0 | 0 | 0 | 0 | [53 empty] | 0
50 | 0 | 0 | 1 | 201 | 16018.57 | ПЗ | Прямые затраты |  |  | 201 | 1 | 3 |  | 2 | 82433.86 | [6 empty] | 16018.57 | 1 | 16018.57 | 82433.86 | 1 | 82433.86
50 | 0 | 0 | 1 | 202 | 15089.6 | СтМатОб | Стоимость материальных ресурсов (всего) |  |  | 202 | 2 | 3 |  | 2 | 32097.77 | [6 empty] | 15089.6 | 1 | 15089.6 | 32097.77 | 1 | 32097.77
50 | 0 | 0 | 1 | 222 | 0 | СтМатОбЗак | Стоимость материалов и оборудования заказчика |  |  | 222 | 3 | 3 |  | 2 | 0 | [6 empty] | 0 | 1 | 0 | 0 | 1 | 0
50 | 0 | 0 | 1 | 225 | 15089.6 | СтМатОбПод | Стоимость материалов и оборудования подрядчика |  |  | 225 | 4 | 3 |  | 2 | 32097.77 | [6 empty] | 15089.6 | 1 | 15089.6 | 32097.77 | 1 | 32097.77
50 | 0 | 0 | 1 | 226 | 15089.6 | СтМат | Стоимость материалов (всего) |  |  | 226 | 5 | 3 |  | 2 | 32097.77 | [6 empty] | 15089.6 | 1 | 15089.6 | 32097.77 | 1 | 32097.77
50 | 0 | 0 | 1 | 227 | 0 | СтМатЗак | Стоимость материалов заказчика |  |  | 227 | 6 | 3 |  | 2 | 0 | [6 empty] | 0 | 1 | 0 | 0 | 1 | 0
50 | 0 | 0 | 1 | 228 | 15089.6 | СтМатПод | Стоимость материалов подрядчика |  |  | 228 | 7 | 3 |  | 2 | 32097.77 | [6 empty] | 15089.6 | 1 | 15089.6 | 32097.77 | 1 | 32097.77
50 | 0 | 0 | 1 | 216 | 0 | Оборуд | Стоимость оборудования (всего) |  |  | 216 | 8 | 3 |  | 2 | 0 | [6 empty] | 0 | 1 | 0 | 0 | 1 | 0
50 | 0 | 0 | 1 | 223 | 0 | ОборудЗак | Стоимость оборудования заказчика |  |  | 223 | 9 | 3 |  | 2 | 0 | [6 empty] | 0 | 1 | 0 | 0 | 1 | 0
50 | 0 | 0 | 1 | 229 | 0 | ОборудПод | Стоимость оборудования подрядчика |  |  | 229 | 10 | 3 |  | 2 | 0 | [6 empty] | 0 | 1 | 0 | 0 | 1 | 0
50 | 0 | 0 | 1 | 203 | 19.11 | ЭММ | Эксплуатация машин |  |  | 203 | 11 | 3 |  | 2 | 302.89 | [6 empty] | 19.11 | 1 | 19.11 | 302.89 | 1 | 302.89
50 | 0 | 0 | 1 | 231 | 0 | ЭММсНРиСП | Эксплуатация машин по ТСН-2001.16 |  |  | 231 | 12 | 3 |  | 2 | 0 | [6 empty] | 0 | 1 | 0 | 0 | 1 | 0
50 | 0 | 0 | 1 | 204 | 2.7 | ЗПМ | ЗП машинистов |  |  | 204 | 13 | 3 |  | 2 | 148.47 | [6 empty] | 2.7 | 1 | 2.7 | 148.47 | 1 | 148.47
50 | 0 | 0 | 1 | 205 | 909.86 | ОЗП | Основная ЗП рабочих |  |  | 205 | 14 | 3 |  | 2 | 50033.2 | [6 empty] | 909.86 | 1 | 909.86 | 50033.2 | 1 | 50033.2
50 | 0 | 0 | 1 | 232 | 0 | ОЗПсНРиСП | Основная ЗП рабочих по ТСН-2001.16 |  |  | 232 | 15 | 3 |  | 2 | 0 | [6 empty] | 0 | 1 | 0 | 0 | 1 | 0
50 | 0 | 0 | 1 | 214 | 17569.92 | Строит | Строительные работы с НР и СП |  |  | 214 | 16 | 3 |  | 2 | 167742.7 | [6 empty] | 17569.92 | 1 | 17569.92 | 167742.7 | 1 | 167742.7
50 | 0 | 0 | 1 | 215 | 0 | Монтаж | Монтажные работы с НР и СП |  |  | 215 | 17 | 3 |  | 2 | 0 | [6 empty] | 0 | 1 | 0 | 0 | 1 | 0
50 | 0 | 0 | 1 | 217 | 0 | Прочие | Прочие работы с НР и СП |  |  | 217 | 18 | 3 |  | 2 | 0 | [6 empty] | 0 | 1 | 0 | 0 | 1 | 0
50 | 0 | 0 | 1 | 230 | 0 | ПрочиеЗатр | Прочие затраты по ТСН-2001.16 |  |  | 230 | 19 | 3 |  | 2 | 0 | [6 empty] | 0 | 1 | 0 | 0 | 1 | 0
50 | 0 | 0 | 1 | 206 | 0 | ВозврМат | Возврат материалов |  |  | 206 | 20 | 3 |  | 2 | 0 | [6 empty] | 0 | 1 | 0 | 0 | 1 | 0
50 | 0 | 0 | 1 | 207 | 71.0928 | ТрудСтр | Трудозатраты строителей |  |  | 207 | 21 | 3 |  | -1 | 71.0928 | [6 empty] | 71.0928 | 1 | 71.0928 | 71.0928 | 1 | 71.0928
50 | 0 | 0 | 1 | 208 | 0 | ТрудМаш | Трудозатраты машинистов |  |  | 208 | 22 | 3 |  | -1 | 0 | [6 empty] | 0 | 1 | 0 | 0 | 1 | 0
50 | 0 | 0 | 1 | 209 | 0 | ТранспМат | Транспорт материалов |  |  | 209 | 23 | 3 |  | 2 | 0 | [6 empty] | 0 | 1 | 0 | 0 | 1 | 0
50 | 0 | 0 | 1 | 233 | 0 | Перевозка | Перевозка грузов |  |  | 233 | 24 | 3 |  | 2 | 0 | [6 empty] | 0 | 1 | 0 | 0 | 1 | 0
50 | 0 | 0 | 1 | 210 | 994.69 | НР | Накладные расходы |  |  | 210 | 25 | 3 |  | 2 | 54698.02 | [6 empty] | 994.69 | 1 | 994.69 | 54698.02 | 1 | 54698.02
50 | 0 | 0 | 1 | 211 | 556.66 | СмПриб | Сметная прибыль |  |  | 211 | 26 | 3 |  | 2 | 30610.82 | [6 empty] | 556.66 | 1 | 556.66 | 30610.82 | 1 | 30610.82
50 | 0 | 0 | 1 | 224 | 17569.92 | Всего | Всего с НР и СП |  |  | 224 | 27 | 3 |  | 2 | 167742.7 | [6 empty] | 17569.92 | 1 | 17569.92 | 167742.7 | 1 | 167742.7
4 | 1 |  | 778 |  | Новый раздел | Санитарно-техническое оборудование |  | 0 |  | 0 | [7 empty] | 0 | 0 |  | 0 | [53 empty] | 0 | [11 empty] | 0
52 | 1 | 4 | 604 | 0 | Новый раздел | Санитарно-техническое оборудование | [7 empty] | 459924.18 | 455810.89 | 626.1 | 92.22 | 3487.19 | 0 | 283.845 | 0 | 0 | 3871.92 | 2148.87 | 0 | 0 | 0 | 0 | 0 | 0 | 0 | 0 | 0 | 0 | 0 | 0 | 0 | 0 | 0 | 0 | 34325.38 | 0 | 465944.97 | 431619.59 | 0 | 0 | 455810.89 | 421485.51 | 0 | 421485.51 | 34325.38 | 0 | 0 | 0 | 0 | 0 | 0 | 0 | 0 | 0 | 0 | 0 | 0 | 0 | 0 | 0 | 0 | 0 | 0 | 0 | 0 | 0 | 0 | 0 | 0 | 0 | 0 | 0 | 0 | 0 | 0 | 0 | 0 | 0 | 0 | 0 | 0 | 0 | 0 | 0 | 0 | 0 | 0 | 0 | 0 | 0 | 0 | 0 | 0 | 0 | 0 | 0 | 0 | 0 | 0 | 0 | 0 | 0 | 0 | 4528632.1 | 4326812.13 | 10059.4 | 5071.18 | 191760.57 | 0 | 283.845 | 0 | 0 | 212916.46 | 118165.52 | 0 | 0 | 0 | 0 | 0 | 0 | 0 | 0 | 0 | 0 | 0 | 0 | 0 | 0 | 0 | 0 | 262932.41 | 0 | 4859714.08 | 4596781.67 | 0 | 0 | 4326812.13 | 4063879.72 | 0 | 4063879.72 | 262932.41 | 0 | 0 | 0 | 0 | 0 | 0 | 0 | 0 | 0 | 0 | 0 | 0 | 0 | 0 | 0 | 0 | 0 | 0 | 0 | 0 | 0 | 0 | 0 | 0 | 0 | 0 | 0 | 0 | 0 | 0 | 0 | 0 | 0 | 0 | 0 | 0 | 0 | 0 | 0 | 0 | 0 | 0 | 0 | 0 | 0 | 0 | 0 | 0 | 0 | 0 | 0 | 0 | 0 | 0 | 0 | 0 | 0 | 0
5 | 1 |  | 748 |  | Новый подраздел | Монтажные работы |  | 0 |  | 0 | [7 empty] | 0 | 0 |  | 0 | [53 empty] | 0 | [11 empty] | 0
52 | 1 | 5 | 608 | 0 | Новый подраздел | Монтажные работы | [7 empty] | 459924.18 | 455810.89 | 626.1 | 92.22 | 3487.19 | 0 | 283.845 | 0 | 0 | 3871.92 | 2148.87 | 0 | 0 | 459924.18 | 455810.89 | 626.1 | 92.22 | 3487.19 | 0 | 283.845 | 0 | 0 | 3871.92 | 2148.87 | 0 | 0 | 0 | 34325.38 | 0 | 465944.97 | 431619.59 | 0 | 0 | 455810.89 | 421485.51 | 0 | 421485.51 | 34325.38 | 0 | 0 | 0 | 0 | 0 | 0 | 0 | 0 | 0 | 0 | 0 | 0 | 0 | 0 | 0 | 0 | 0 | 0 | 0 | 0 | 0 | 0 | 0 | 0 | 34325.38 | 0 | 465944.97 | 431619.59 | 0 | 0 | 455810.89 | 421485.51 | 0 | 421485.51 | 34325.38 | 0 | 0 | 0 | 0 | 0 | 0 | 0 | 0 | 0 | 0 | 0 | 0 | 0 | 0 | 0 | 0 | 0 | 0 | 0 | 0 | 0 | 0 | 0 | 4528632.1 | 4326812.13 | 10059.4 | 5071.18 | 191760.57 | 0 | 283.845 | 0 | 0 | 212916.46 | 118165.52 | 0 | 0 | 4528632.1 | 4326812.13 | 10059.4 | 5071.18 | 191760.57 | 0 | 283.845 | 0 | 0 | 212916.46 | 118165.52 | 0 | 0 | 0 | 262932.41 | 0 | 4859714.08 | 4596781.67 | 0 | 0 | 4326812.13 | 4063879.72 | 0 | 4063879.72 | 262932.41 | 0 | 0 | 0 | 0 | 0 | 0 | 0 | 0 | 0 | 0 | 0 | 0 | 0 | 0 | 0 | 0 | 0 | 0 | 0 | 0 | 0 | 0 | 0 | 0 | 262932.41 | 0 | 4859714.08 | 4596781.67 | 0 | 0 | 4326812.13 | 4063879.72 | 0 | 4063879.72 | 262932.41 | 0 | 0 | 0 | 0 | 0 | 0 | 0 | 0 | 0 | 0 | 0 | 0 | 0 | 0 | 0 | 0 | 0 | 0 | 0 | 0 | 0 | 0 | 0
17 | 1 | 428 | 434 | 28 | 3.17-14-3 | Установка подвесного унитаза | 1 комплект | 36 | 0 | 36 |  |  |  | 1155.92 | 592.92 | 131.51 | 20.07 | 431.49 | 0 | 35.4716 | 0 | 0 | 492.2 | 275.45 |  | 59209203 | 31.127 | 16.47 | 3.4238 | 0.5225 | 11.2332 | 0 | 0.92345 | 0 | 0 | 27.84 | 16.47 | 2.49 | 0.38 | 8.88 | 0 | 0.73 | 0 | 0 | 109 | 61 | 1.067 | 1 |  |  | 1 | 1 | 1 | 1 |  |  |  |  | 0 | 1 | ТСН-2001.3 Доп. 69, Сб. 17, т. 14, поз. 3 |  |  | 22 | 58807811 | 3.17-14-3 | 1 | 30 | 0 | 1 | 1 | 1 | 1 | 1 | 1 |  | 109 | 61 |  |  |  | 30 | 0 | 0 | [5 empty] | 0 | Поправка: О.П. п.3.4. 6 Наименование: Выполняемые при ремонте и реконструкции работы аналогичные технологическим процессам, характерным для нового строительства и отсутствующим в сборниках на ремонтно-строительные работы Поправка: О.П. п.3.4.30.в Наименование: При применении территориальных сметных нормативов для города Москвы затраты, учитывающие напряженные и стесненные условия производства работ (стесненность, сложность складирования и транспортной логистики и т.п.), исчисляются с применением коэффициентов к затратам труда и заработной плате рабочих, машинистов, времени эксплуатации машин и механизмов, стоимости эксплуатации машин в размере: для объектов, расположенных за пределами Третьего транспортного кольца города Москвы, но в пределах Московской кольцевой автомобильной дороги | 0 | 1155.92 | 16.47 | 3.65 | 0.56 | 11.99 | 0 | 0.98532 | 0 | 0 | 492.2004 | 275.4516 |  | 101 |  |  | *1,25)*1,1 | *1,25)*1,1 | *1,15)*1,1 |  | *1,15)*1,1 | *1,25)*1,1 |  |  |  | 0 | 0 | 1 | 1 |  |  |  | 1013 | 1 комплект | 1 комплект | 1 | [6 empty] | 58807898 | 30 | Строительные работы | 0 |  | 1 | 22 | ТСН-2001.3-17. Водопровод и канализация - внутренние устройства | ТСН-2001.3-17-1 |  | Поправка: О.П. п.3.4. 6 Поправка: О.П. п.3.4.30.в |  | 0 | 27.84 | 16.47 | 2.49 | 0.38 | 8.88 | 0.73 | 0 | 0 | [17 empty] | 0 | 0 | 0 |  |  |  |  | 109 | 61 |  |  |  |  | 1 |  | -17518269 | 2 | 1 | 2 | 0 | 0 | 0 | 1923.57 | 1923.57 | 0 | 0 |  | 0 | 3 | 0 |  | 0 | 1 | 0 | 0 | 0 | 0 |  |  |  | 0 | 0
17 | 1 | 434 | 438 | 28 | 3.17-14-3 | Установка подвесного унитаза | 1 комплект | 36 | 0 | 36 |  |  |  | 29188.3 | 3314.42 | 2146.24 | 1103.65 | 23727.64 | 0 | 35.4716 | 0 | 0 | 27066.11 | 15147.09 |  | 59209200 | 31.127 | 16.47 | 3.4238 | 0.5225 | 11.2332 | 0 | 0.92345 | 0 | 0 | 27.84 | 16.47 | 2.49 | 0.38 | 8.88 | 0 | 0.73 | 0 | 0 | 109 | 61 | 1.067 | 1 |  |  | 1 | 54.99 | 16.32 | 5.59 |  |  |  |  | 0 | 1 | ТСН-2001.3 Доп. 69, Сб. 17, т. 14, поз. 3 |  |  | 22 | 58807811 | 3.17-14-3 | 1 | 30 | 0 | 54.99 | 1 | 1 | 1 | 1 | 1 |  | 109 | 61 |  |  |  | 30 | 0 | 0 | [5 empty] | 0 | Поправка: О.П. п.3.4. 6 Наименование: Выполняемые при ремонте и реконструкции работы аналогичные технологическим процессам, характерным для нового строительства и отсутствующим в сборниках на ремонтно-строительные работы Поправка: О.П. п.3.4.30.в Наименование: При применении территориальных сметных нормативов для города Москвы затраты, учитывающие напряженные и стесненные условия производства работ (стесненность, сложность складирования и транспортной логистики и т.п.), исчисляются с применением коэффициентов к затратам труда и заработной плате рабочих, машинистов, времени эксплуатации машин и механизмов, стоимости эксплуатации машин в размере: для объектов, расположенных за пределами Третьего транспортного кольца города Москвы, но в пределах Московской кольцевой автомобильной дороги | 0 | 29188.3 | 92.07 | 59.57 | 30.79 | 659.33 | 0 | 0.98532 | 0 | 0 | 27066.1061 | 15147.0869 |  | 103 |  |  | *1,25)*1,1 | *1,25)*1,1 | *1,15)*1,1 |  | *1,15)*1,1 | *1,25)*1,1 |  |  |  | 0 | 0 | 1 | 1 |  |  |  | 1013 | 1 комплект | 1 комплект | 1 | [6 empty] | 58807898 | 30 | Строительные работы | 0 |  | 1 | 22 | ТСН-2001.3-17. Водопровод и канализация - внутренние устройства | ТСН-2001.3-17-1 |  | Поправка: О.П. п.3.4. 6 Поправка: О.П. п.3.4.30.в |  | 0 | 27.84 | 16.47 | 2.49 | 0.38 | 8.88 | 0.73 | 0 | 0 | [17 empty] | 0 | 0 | 0 |  |  |  |  | 109 | 61 |  |  |  |  | 1 |  | -17518269 | 2 | 1 | 2 | 0 | 0 | 0 | 71401.5 | 71401.5 | 0 | 0 |  | 0 | 3 | 0 |  | 0 | 1 | 0 | 0 | 0 | 0 |  |  |  | 0 | 0
18 | 1 | 427 |  | 28,1 | 1.17-1-85 | Унитаз керамический, подвесной для систем инсталляции, безободковый, с сидением микролифт, с горизонтальным выпуском | КОМПЛЕКТ | 36 | 1 | 1 |  |  |  | 84608.64 | 84608.64 | 0 | 0 | 0 | 0 | 0 | 0 | 0 | 0 | 0 |  | 59209203 | 2350.24 | 2350.24 | 0 | 0 | 0 | 0 | 0 | 0 | 0 | 2350.24 | 2350.24 | 0 | 0 | 0 | 0 | 0 | 0 | 0 | 109 | 61 | 1 | 1 |  |  | 1 | 1 | 1 | 1 |  |  |  |  | 3 | 1 | ТСН-2001.1 Доп. 79, Р. 17, о. 1, поз. 85 |  |  | 22 | 58807811 |  | 0 | 30 | 0 | 1 | 1 | 1 | 1 | 1 | 1 |  | 109 | 61 |  |  |  | 30 | 0 | 0 | [5 empty] | 0 |  | 0 | 84608.64 | 2350.24 | 0 | 0 | 0 | 0 | 0 | 0 | 0 | 0 | 0 | [13 empty] | 0 | 0 | 1 | 1 |  |  |  | 1013 | КОМПЛЕКТ | КОМПЛЕКТ | 1 | [6 empty] | 58807898 | 30 | Строительные работы | 0 |  | 1 | 22 | ТСН-2001.3-17. Водопровод и канализация - внутренние устройства | ТСН-2001.3-17-1 |  |  |  | 0 | 2350.24 | 2350.24 | 0 | 0 | 0 | 0 | 0 | [18 empty] | 0 | 0 | 0 |  |  |  |  | 109 | 61 |  |  |  |  | 1 |  | -1195054802 | 2 | 1 | -2 | 0 | 0 | 0 | 84608.64 | 84608.64 | 0 | 0 |  | 0 | 3 | 0 |  | 0 | 1 | 0 | 0 | 0 | 0 |  |  |  | 0 | 0
18 | 1 | 433 |  | 28,1 | 1.17-1-85 | Унитаз керамический, подвесной для систем инсталляции, безободковый, с сидением микролифт, с горизонтальным выпуском | КОМПЛЕКТ | 36 | 1 | 1 |  |  |  | 681945.64 | 681945.64 | 0 | 0 | 0 | 0 | 0 | 0 | 0 | 0 | 0 |  | 59209200 | 2350.24 | 2350.24 | 0 | 0 | 0 | 0 | 0 | 0 | 0 | 2350.24 | 2350.24 | 0 | 0 | 0 | 0 | 0 | 0 | 0 | 109 | 61 | 1 | 1 |  |  | 1 | 1 | 1 | 8.06 |  |  |  |  | 3 | 1 | ТСН-2001.1 Доп. 79, Р. 17, о. 1, поз. 85 |  |  | 22 | 58807811 | 1.17-1-85 | 1 | 30 | 0 | 1 | 1 | 1 | 1 | 1 | 1 |  | 109 | 61 |  |  |  | 30 | 0 | 0 | [5 empty] | 0 |  | 0 | 681945.64 | 18942.93 | 0 | 0 | 0 | 0 | 0 | 0 | 0 | 0 | 0 | [13 empty] | 0 | 0 | 1 | 1 |  |  |  | 1013 | КОМПЛЕКТ | КОМПЛЕКТ | 1 | [6 empty] | 58807898 | 30 | Строительные работы | 0 |  | 1 | 22 | ТСН-2001.3-17. Водопровод и канализация - внутренние устройства | ТСН-2001.3-17-1 |  |  |  | 0 | 2350.24 | 2350.24 | 0 | 0 | 0 | 0 | 0 | [18 empty] | 0 | 0 | 0 |  |  |  |  | 109 | 61 |  |  |  |  | 1 |  | -1195054802 | 2 | 1 | 2 | 0 | 0 | 0 | 681945.64 | 681945.64 | 0 | 0 |  | 0 | 3 | 0 |  | 0 | 1 | 0 | 0 | 0 | 0 |  |  |  | 0 | 0
18 | 1 | 428 |  | 28,2 | 1.17-2-45 | Отвод из поливинилхлорида гофрированный для унитаза, диаметр 110 мм | шт. | 36 | 1 | 1 |  |  |  | 4474.08 | 4474.08 | 0 | 0 | 0 | 0 | 0 | 0 | 0 | 0 | 0 |  | 59209203 | 124.28 | 124.28 | 0 | 0 | 0 | 0 | 0 | 0 | 0 | 124.28 | 124.28 | 0 | 0 | 0 | 0 | 0 | 0 | 0 | 109 | 61 | 1 | 1 |  |  | 1 | 1 | 1 | 1 |  |  |  |  | 3 | 1 | ТСН-2001.1 Доп. 73, Р. 17, о. 2, поз. 45 |  |  | 22 | 58807811 |  | 0 | 30 | 0 | 1 | 1 | 1 | 1 | 1 | 1 |  | 109 | 61 |  |  |  | 30 | 0 | 0 | [5 empty] | 0 |  | 0 | 4474.08 | 124.28 | 0 | 0 | 0 | 0 | 0 | 0 | 0 | 0 | 0 | [13 empty] | 0 | 0 | 1 | 1 |  |  |  | 1010 | шт. | шт. | 1 | [6 empty] | 58807898 | 30 | Строительные работы | 0 |  | 1 | 22 | ТСН-2001.3-17. Водопровод и канализация - внутренние устройства | ТСН-2001.3-17-1 |  |  |  | 0 | 124.28 | 124.28 | 0 | 0 | 0 | 0 | 0 | [18 empty] | 0 | 0 | 0 |  |  |  |  | 109 | 61 |  |  |  |  | 1 |  | 172179517 | 2 | 1 | -2 | 0 | 0 | 0 | 4474.08 | 4474.08 | 0 | 0 |  | 0 | 3 | 0 |  | 0 | 1 | 0 | 0 | 0 | 0 |  |  |  | 0 | 0
18 | 1 | 434 |  | 28,2 | 1.17-2-45 | Отвод из поливинилхлорида гофрированный для унитаза, диаметр 110 мм | шт. | 36 | 1 | 1 |  |  |  | 4653.04 | 4653.04 | 0 | 0 | 0 | 0 | 0 | 0 | 0 | 0 | 0 |  | 59209200 | 124.28 | 124.28 | 0 | 0 | 0 | 0 | 0 | 0 | 0 | 124.28 | 124.28 | 0 | 0 | 0 | 0 | 0 | 0 | 0 | 109 | 61 | 1 | 1 |  |  | 1 | 1 | 1 | 1.04 |  |  |  |  | 3 | 1 | ТСН-2001.1 Доп. 73, Р. 17, о. 2, поз. 45 |  |  | 22 | 58807811 | 1.17-2-45 | 1 | 30 | 0 | 1 | 1 | 1 | 1 | 1 | 1 |  | 109 | 61 |  |  |  | 30 | 0 | 0 | [5 empty] | 0 |  | 0 | 4653.04 | 129.25 | 0 | 0 | 0 | 0 | 0 | 0 | 0 | 0 | 0 | [13 empty] | 0 | 0 | 1 | 1 |  |  |  | 1010 | шт. | шт. | 1 | [6 empty] | 58807898 | 30 | Строительные работы | 0 |  | 1 | 22 | ТСН-2001.3-17. Водопровод и канализация - внутренние устройства | ТСН-2001.3-17-1 |  |  |  | 0 | 124.28 | 124.28 | 0 | 0 | 0 | 0 | 0 | [18 empty] | 0 | 0 | 0 |  |  |  |  | 109 | 61 |  |  |  |  | 1 |  | 172179517 | 2 | 1 | 2 | 0 | 0 | 0 | 4653.04 | 4653.04 | 0 | 0 |  | 0 | 3 | 0 |  | 0 | 1 | 0 | 0 | 0 | 0 |  |  |  | 0 | 0
18 | 1 | 426 |  | 28,3 | 1.12-8-50 | Манжета резиновая, ступенчатая или конусная, для унитазов | шт. | 36 | 1 | 1 |  |  |  | 120.6 | 120.6 | 0 | 0 | 0 | 0 | 0 | 0 | 0 | 0 | 0 |  | 59209203 | 3.35 | 3.35 | 0 | 0 | 0 | 0 | 0 | 0 | 0 | 3.35 | 3.35 | 0 | 0 | 0 | 0 | 0 | 0 | 0 | 109 | 61 | 1 | 1 |  |  | 1 | 1 | 1 | 1 |  |  |  |  | 3 | 1 | ТСН-2001.1 Доп. 73, Р. 12, о. 8, поз. 50 |  |  | 22 | 58807811 |  | 0 | 30 | 0 | 1 | 1 | 1 | 1 | 1 | 1 |  | 109 | 61 |  |  |  | 30 | 0 | 0 | [5 empty] | 0 |  | 0 | 120.6 | 3.35 | 0 | 0 | 0 | 0 | 0 | 0 | 0 | 0 | 0 | [13 empty] | 0 | 0 | 1 | 1 |  |  |  | 1010 | шт. | шт. | 1 | [6 empty] | 58807898 | 30 | Строительные работы | 0 |  | 1 | 22 | ТСН-2001.3-17. Водопровод и канализация - внутренние устройства | ТСН-2001.3-17-1 |  |  |  | 0 | 3.35 | 3.35 | 0 | 0 | 0 | 0 | 0 | [18 empty] | 0 | 0 | 0 |  |  |  |  | 109 | 61 |  |  |  |  | 1 |  | -2002685043 | 2 | 1 | -2 | 0 | 0 | 0 | 120.6 | 120.6 | 0 | 0 |  | 0 | 3 | 0 |  | 0 | 1 | 0 | 0 | 0 | 0 |  |  |  | 0 | 0
18 | 1 | 432 |  | 28,3 | 1.12-8-50 | Манжета резиновая, ступенчатая или конусная, для унитазов | шт. | 36 | 1 | 1 |  |  |  | 581.29 | 581.29 | 0 | 0 | 0 | 0 | 0 | 0 | 0 | 0 | 0 |  | 59209200 | 3.35 | 3.35 | 0 | 0 | 0 | 0 | 0 | 0 | 0 | 3.35 | 3.35 | 0 | 0 | 0 | 0 | 0 | 0 | 0 | 109 | 61 | 1 | 1 |  |  | 1 | 1 | 1 | 4.82 |  |  |  |  | 3 | 1 | ТСН-2001.1 Доп. 73, Р. 12, о. 8, поз. 50 |  |  | 22 | 58807811 | 1.12-8-50 | 1 | 30 | 0 | 1 | 1 | 1 | 1 | 1 | 1 |  | 109 | 61 |  |  |  | 30 | 0 | 0 | [5 empty] | 0 |  | 0 | 581.29 | 16.15 | 0 | 0 | 0 | 0 | 0 | 0 | 0 | 0 | 0 | [13 empty] | 0 | 0 | 1 | 1 |  |  |  | 1010 | шт. | шт. | 1 | [6 empty] | 58807898 | 30 | Строительные работы | 0 |  | 1 | 22 | ТСН-2001.3-17. Водопровод и канализация - внутренние устройства | ТСН-2001.3-17-1 |  |  |  | 0 | 3.35 | 3.35 | 0 | 0 | 0 | 0 | 0 | [18 empty] | 0 | 0 | 0 |  |  |  |  | 109 | 61 |  |  |  |  | 1 |  | -2002685043 | 2 | 1 | 2 | 0 | 0 | 0 | 581.29 | 581.29 | 0 | 0 |  | 0 | 3 | 0 |  | 0 | 1 | 0 | 0 | 0 | 0 |  |  |  | 0 | 0
17 | 1 | 440 | 444 | 29 | 3.17-14-1 | Установка комплекта инсталляции | 1 комплект | 36 | 0 | 36 |  |  |  | 1742.68 | 989.64 | 47.01 | 6.87 | 706.03 | 0 | 55.8799 | 0 | 0 | 777.06 | 434.87 |  | 59209203 | 47.0942 | 27.49 | 1.2237 | 0.17875 | 18.3804 | 0 | 1.4547 | 0 | 0 | 42.91 | 27.49 | 0.89 | 0.13 | 14.53 | 0 | 1.15 | 0 | 0 | 109 | 61 | 1.067 | 1 |  |  | 1 | 1 | 1 | 1 |  |  |  |  | 0 | 1 | ТСН-2001.3 Доп. 69, Сб. 17, т. 14, поз. 1 |  |  | 22 | 58807811 | 3.17-14-1 | 1 | 30 | 0 | 1 | 1 | 1 | 1 | 1 | 1 |  | 109 | 61 |  |  |  | 30 | 0 | 0 | [5 empty] | 0 | Поправка: О.П. п.3.4. 6 Наименование: Выполняемые при ремонте и реконструкции работы аналогичные технологическим процессам, характерным для нового строительства и отсутствующим в сборниках на ремонтно-строительные работы Поправка: О.П. п.3.4.30.в Наименование: При применении территориальных сметных нормативов для города Москвы затраты, учитывающие напряженные и стесненные условия производства работ (стесненность, сложность складирования и транспортной логистики и т.п.), исчисляются с применением коэффициентов к затратам труда и заработной плате рабочих, машинистов, времени эксплуатации машин и механизмов, стоимости эксплуатации машин в размере: для объектов, расположенных за пределами Третьего транспортного кольца города Москвы, но в пределах Московской кольцевой автомобильной дороги | 0 | 1742.68 | 27.49 | 1.31 | 0.19 | 19.61 | 0 | 1.5522 | 0 | 0 | 777.061 | 434.869 |  | 105 |  |  | *1,25)*1,1 | *1,25)*1,1 | *1,15)*1,1 |  | *1,15)*1,1 | *1,25)*1,1 |  |  |  | 0 | 0 | 1 | 1 |  |  |  | 1013 | 1 комплект | 1 комплект | 1 | [6 empty] | 58807898 | 30 | Строительные работы | 0 |  | 1 | 22 | ТСН-2001.3-17. Водопровод и канализация - внутренние устройства | ТСН-2001.3-17-1 |  | Поправка: О.П. п.3.4. 6 Поправка: О.П. п.3.4.30.в |  | 0 | 42.91 | 27.49 | 0.89 | 0.13 | 14.53 | 1.15 | 0 | 0 | [17 empty] | 0 | 0 | 0 |  |  |  |  | 109 | 61 |  |  |  |  | 1 |  | -1131447472 | 2 | 1 | 2 | 0 | 0 | 0 | 2954.61 | 2954.61 | 0 | 0 |  | 0 | 3 | 0 |  | 0 | 1 | 0 | 0 | 0 | 0 |  |  |  | 0 | 0
17 | 1 | 446 | 450 | 29 | 3.17-14-1 | Установка комплекта инсталляции | 1 комплект | 36 | 0 | 36 |  |  |  | 45110.27 | 5541.98 | 743.7 | 377.78 | 38824.59 | 0 | 55.8799 | 0 | 0 | 42730.58 | 23913.45 |  | 59209200 | 47.0942 | 27.49 | 1.2237 | 0.17875 | 18.3804 | 0 | 1.4547 | 0 | 0 | 42.91 | 27.49 | 0.89 | 0.13 | 14.53 | 0 | 1.15 | 0 | 0 | 109 | 61 | 1.067 | 1 |  |  | 1 | 54.99 | 15.82 | 5.6 |  |  |  |  | 0 | 1 | ТСН-2001.3 Доп. 69, Сб. 17, т. 14, поз. 1 |  |  | 22 | 58807811 | 3.17-14-1 | 1 | 30 | 0 | 54.99 | 1 | 1 | 1 | 1 | 1 |  | 109 | 61 |  |  |  | 30 | 0 | 0 | [5 empty] | 0 | Поправка: О.П. п.3.4. 6 Наименование: Выполняемые при ремонте и реконструкции работы аналогичные технологическим процессам, характерным для нового строительства и отсутствующим в сборниках на ремонтно-строительные работы Поправка: О.П. п.3.4.30.в Наименование: При применении территориальных сметных нормативов для города Москвы затраты, учитывающие напряженные и стесненные условия производства работ (стесненность, сложность складирования и транспортной логистики и т.п.), исчисляются с применением коэффициентов к затратам труда и заработной плате рабочих, машинистов, времени эксплуатации машин и механизмов, стоимости эксплуатации машин в размере: для объектов, расположенных за пределами Третьего транспортного кольца города Москвы, но в пределах Московской кольцевой автомобильной дороги | 0 | 45110.27 | 153.94 | 20.72 | 10.45 | 1078.35 | 0 | 1.5522 | 0 | 0 | 42730.5833 | 23913.4457 |  | 107 |  |  | *1,25)*1,1 | *1,25)*1,1 | *1,15)*1,1 |  | *1,15)*1,1 | *1,25)*1,1 |  |  |  | 0 | 0 | 1 | 1 |  |  |  | 1013 | 1 комплект | 1 комплект | 1 | [6 empty] | 58807898 | 30 | Строительные работы | 0 |  | 1 | 22 | ТСН-2001.3-17. Водопровод и канализация - внутренние устройства | ТСН-2001.3-17-1 |  | Поправка: О.П. п.3.4. 6 Поправка: О.П. п.3.4.30.в |  | 0 | 42.91 | 27.49 | 0.89 | 0.13 | 14.53 | 1.15 | 0 | 0 | [17 empty] | 0 | 0 | 0 |  |  |  |  | 109 | 61 |  |  |  |  | 1 |  | -1131447472 | 2 | 1 | 2 | 0 | 0 | 0 | 111754.3 | 111754.3 | 0 | 0 |  | 0 | 3 | 0 |  | 0 | 1 | 0 | 0 | 0 | 0 |  |  |  | 0 | 0
18 | 1 | 439 |  | 29,1 | 1.17-1-83 | Система инсталляции рамного типа, для подвесных унитазов, с клавишей, два режима смыва, объем смывного бака 9 литров, ширина 500 мм, глубина 160 мм, высота 1130 мм, с крепежными элементами | КОМПЛЕКТ | 36 | 1 | 1 |  |  |  | 57263.04 | 57263.04 | 0 | 0 | 0 | 0 | 0 | 0 | 0 | 0 | 0 |  | 59209203 | 1590.64 | 1590.64 | 0 | 0 | 0 | 0 | 0 | 0 | 0 | 1590.64 | 1590.64 | 0 | 0 | 0 | 0 | 0 | 0 | 0 | 109 | 61 | 1 | 1 |  |  | 1 | 1 | 1 | 1 |  |  |  |  | 3 | 1 | ТСН-2001.1 Доп. 79, Р. 17, о. 1, поз. 83 |  |  | 22 | 58807811 |  | 0 | 30 | 0 | 1 | 1 | 1 | 1 | 1 | 1 |  | 109 | 61 |  |  |  | 30 | 0 | 0 | [5 empty] | 0 |  | 0 | 57263.04 | 1590.64 | 0 | 0 | 0 | 0 | 0 | 0 | 0 | 0 | 0 | [13 empty] | 0 | 0 | 1 | 1 |  |  |  | 1013 | КОМПЛЕКТ | КОМПЛЕКТ | 1 | [6 empty] | 58807898 | 30 | Строительные работы | 0 |  | 1 | 22 | ТСН-2001.3-17. Водопровод и канализация - внутренние устройства | ТСН-2001.3-17-1 |  |  |  | 0 | 1590.64 | 1590.64 | 0 | 0 | 0 | 0 | 0 | [18 empty] | 0 | 0 | 0 |  |  |  |  | 109 | 61 |  |  |  |  | 1 |  | -1092859747 | 2 | 1 | -2 | 0 | 0 | 0 | 57263.04 | 57263.04 | 0 | 0 |  | 0 | 3 | 0 |  | 0 | 1 | 0 | 0 | 0 | 0 |  |  |  | 0 | 0
18 | 1 | 445 |  | 29,1 | 1.17-1-83 | Система инсталляции рамного типа, для подвесных унитазов, с клавишей, два режима смыва, объем смывного бака 9 литров, ширина 500 мм, глубина 160 мм, высота 1130 мм, с крепежными элементами | КОМПЛЕКТ | 36 | 1 | 1 |  |  |  | 699754.35 | 699754.35 | 0 | 0 | 0 | 0 | 0 | 0 | 0 | 0 | 0 |  | 59209200 | 1590.64 | 1590.64 | 0 | 0 | 0 | 0 | 0 | 0 | 0 | 1590.64 | 1590.64 | 0 | 0 | 0 | 0 | 0 | 0 | 0 | 109 | 61 | 1 | 1 |  |  | 1 | 1 | 1 | 12.22 |  |  |  |  | 3 | 1 | ТСН-2001.1 Доп. 79, Р. 17, о. 1, поз. 83 |  |  | 22 | 58807811 | 1.17-1-83 | 1 | 30 | 0 | 1 | 1 | 1 | 1 | 1 | 1 |  | 109 | 61 |  |  |  | 30 | 0 | 0 | [5 empty] | 0 |  | 0 | 699754.35 | 19437.62 | 0 | 0 | 0 | 0 | 0 | 0 | 0 | 0 | 0 | [13 empty] | 0 | 0 | 1 | 1 |  |  |  | 1013 | КОМПЛЕКТ | КОМПЛЕКТ | 1 | [6 empty] | 58807898 | 30 | Строительные работы | 0 |  | 1 | 22 | ТСН-2001.3-17. Водопровод и канализация - внутренние устройства | ТСН-2001.3-17-1 |  |  |  | 0 | 1590.64 | 1590.64 | 0 | 0 | 0 | 0 | 0 | [18 empty] | 0 | 0 | 0 |  |  |  |  | 109 | 61 |  |  |  |  | 1 |  | -1092859747 | 2 | 1 | 2 | 0 | 0 | 0 | 699754.35 | 699754.35 | 0 | 0 |  | 0 | 3 | 0 |  | 0 | 1 | 0 | 0 | 0 | 0 |  |  |  | 0 | 0
17 | 1 | 452 | 454 | 30 | 3.17-14-3 | Установка подвесного унитаза | 1 комплект | 1 | 0 | 1 |  |  |  | 32.11 | 16.47 | 3.65 | 0.56 | 11.99 | 0 | 0.98532 | 0 | 0 | 13.68 | 7.66 |  | 59209203 | 31.127 | 16.47 | 3.4238 | 0.5225 | 11.2332 | 0 | 0.92345 | 0 | 0 | 27.84 | 16.47 | 2.49 | 0.38 | 8.88 | 0 | 0.73 | 0 | 0 | 109 | 61 | 1.067 | 1 |  |  | 1 | 1 | 1 | 1 |  |  |  |  | 0 | 1 | ТСН-2001.3 Доп. 69, Сб. 17, т. 14, поз. 3 |  |  | 22 | 58807811 | 3.17-14-3 | 1 | 30 | 0 | 1 | 1 | 1 | 1 | 1 | 1 |  | 109 | 61 |  |  |  | 30 | 0 | 0 | [5 empty] | 0 | Поправка: О.П. п.3.4. 6 Наименование: Выполняемые при ремонте и реконструкции работы аналогичные технологическим процессам, характерным для нового строительства и отсутствующим в сборниках на ремонтно-строительные работы Поправка: О.П. п.3.4.30.в Наименование: При применении территориальных сметных нормативов для города Москвы затраты, учитывающие напряженные и стесненные условия производства работ (стесненность, сложность складирования и транспортной логистики и т.п.), исчисляются с применением коэффициентов к затратам труда и заработной плате рабочих, машинистов, времени эксплуатации машин и механизмов, стоимости эксплуатации машин в размере: для объектов, расположенных за пределами Третьего транспортного кольца города Москвы, но в пределах Московской кольцевой автомобильной дороги | 0 | 32.11 | 16.47 | 3.65 | 0.56 | 11.99 | 0 | 0.98532 | 0 | 0 | 13.6795 | 7.6555 |  | 109 |  |  | *1,25)*1,1 | *1,25)*1,1 | *1,15)*1,1 |  | *1,15)*1,1 | *1,25)*1,1 |  |  |  | 0 | 0 | 1 | 1 |  |  |  | 1013 | 1 комплект | 1 комплект | 1 | [6 empty] | 58807898 | 30 | Строительные работы | 0 |  | 1 | 22 | ТСН-2001.3-17. Водопровод и канализация - внутренние устройства | ТСН-2001.3-17-1 |  | Поправка: О.П. п.3.4. 6 Поправка: О.П. п.3.4.30.в |  | 0 | 27.84 | 16.47 | 2.49 | 0.38 | 8.88 | 0.73 | 0 | 0 | [17 empty] | 0 | 0 | 0 |  |  |  |  | 109 | 61 |  |  |  |  | 1 |  | -17518269 | 2 | 1 | 2 | 0 | 0 | 0 | 53.45 | 53.45 | 0 | 0 |  | 0 | 3 | 0 |  | 0 | 1 | 0 | 0 | 0 | 0 |  |  |  | 0 | 0
17 | 1 | 458 | 458 | 30 | 3.17-14-3 | Установка подвесного унитаза | 1 комплект | 1 | 0 | 1 |  |  |  | 810.97 | 92.07 | 59.57 | 30.79 | 659.33 | 0 | 0.98532 | 0 | 0 | 752.23 | 420.97 |  | 59209200 | 31.127 | 16.47 | 3.4238 | 0.5225 | 11.2332 | 0 | 0.92345 | 0 | 0 | 27.84 | 16.47 | 2.49 | 0.38 | 8.88 | 0 | 0.73 | 0 | 0 | 109 | 61 | 1.067 | 1 |  |  | 1 | 54.99 | 16.32 | 5.59 |  |  |  |  | 0 | 1 | ТСН-2001.3 Доп. 69, Сб. 17, т. 14, поз. 3 |  |  | 22 | 58807811 | 3.17-14-3 | 1 | 30 | 0 | 54.99 | 1 | 1 | 1 | 1 | 1 |  | 109 | 61 |  |  |  | 30 | 0 | 0 | [5 empty] | 0 | Поправка: О.П. п.3.4. 6 Наименование: Выполняемые при ремонте и реконструкции работы аналогичные технологическим процессам, характерным для нового строительства и отсутствующим в сборниках на ремонтно-строительные работы Поправка: О.П. п.3.4.30.в Наименование: При применении территориальных сметных нормативов для города Москвы затраты, учитывающие напряженные и стесненные условия производства работ (стесненность, сложность складирования и транспортной логистики и т.п.), исчисляются с применением коэффициентов к затратам труда и заработной плате рабочих, машинистов, времени эксплуатации машин и механизмов, стоимости эксплуатации машин в размере: для объектов, расположенных за пределами Третьего транспортного кольца города Москвы, но в пределах Московской кольцевой автомобильной дороги | 0 | 810.97 | 92.07 | 59.57 | 30.79 | 659.33 | 0 | 0.98532 | 0 | 0 | 752.2308 | 420.9732 |  | 111 |  |  | *1,25)*1,1 | *1,25)*1,1 | *1,15)*1,1 |  | *1,15)*1,1 | *1,25)*1,1 |  |  |  | 0 | 0 | 1 | 1 |  |  |  | 1013 | 1 комплект | 1 комплект | 1 | [6 empty] | 58807898 | 30 | Строительные работы | 0 |  | 1 | 22 | ТСН-2001.3-17. Водопровод и канализация - внутренние устройства | ТСН-2001.3-17-1 |  | Поправка: О.П. п.3.4. 6 Поправка: О.П. п.3.4.30.в |  | 0 | 27.84 | 16.47 | 2.49 | 0.38 | 8.88 | 0.73 | 0 | 0 | [17 empty] | 0 | 0 | 0 |  |  |  |  | 109 | 61 |  |  |  |  | 1 |  | -17518269 | 2 | 1 | 2 | 0 | 0 | 0 | 1984.17 | 1984.17 | 0 | 0 |  | 0 | 3 | 0 |  | 0 | 1 | 0 | 0 | 0 | 0 |  |  |  | 0 | 0
18 | 1 | 451 |  | 30,1 | 1.17-1-86 | Унитаз керамический, подвесной для систем инсталляции, безободковый, с сидением, с горизонтальным выпуском, для маломобильных групп населения | КОМПЛЕКТ | 1 | 1 | 1 |  |  |  | 2236.44 | 2236.44 | 0 | 0 | 0 | 0 | 0 | 0 | 0 | 0 | 0 |  | 59209203 | 2236.44 | 2236.44 | 0 | 0 | 0 | 0 | 0 | 0 | 0 | 2236.44 | 2236.44 | 0 | 0 | 0 | 0 | 0 | 0 | 0 | 109 | 61 | 1 | 1 |  |  | 1 | 1 | 1 | 1 |  |  |  |  | 3 | 1 | ТСН-2001.1 Доп. 79, Р. 17, о. 1, поз. 86 |  |  | 22 | 58807811 |  | 0 | 30 | 0 | 1 | 1 | 1 | 1 | 1 | 1 |  | 109 | 61 |  |  |  | 30 | 0 | 0 | [5 empty] | 0 |  | 0 | 2236.44 | 2236.44 | 0 | 0 | 0 | 0 | 0 | 0 | 0 | 0 | 0 | [13 empty] | 0 | 0 | 1 | 1 |  |  |  | 1013 | КОМПЛЕКТ | КОМПЛЕКТ | 1 | [6 empty] | 58807898 | 30 | Строительные работы | 0 |  | 1 | 22 | ТСН-2001.3-17. Водопровод и канализация - внутренние устройства | ТСН-2001.3-17-1 |  |  |  | 0 | 2236.44 | 2236.44 | 0 | 0 | 0 | 0 | 0 | [18 empty] | 0 | 0 | 0 |  |  |  |  | 109 | 61 |  |  |  |  | 1 |  | -1419044768 | 2 | 1 | -2 | 0 | 0 | 0 | 2236.44 | 2236.44 | 0 | 0 |  | 0 | 3 | 0 |  | 0 | 1 | 0 | 0 | 0 | 0 |  |  |  | 0 | 0
18 | 1 | 457 |  | 30,1 | 1.17-1-86 | Унитаз керамический, подвесной для систем инсталляции, безободковый, с сидением, с горизонтальным выпуском, для маломобильных групп населения | КОМПЛЕКТ | 1 | 1 | 1 |  |  |  | 17019.31 | 17019.31 | 0 | 0 | 0 | 0 | 0 | 0 | 0 | 0 | 0 |  | 59209200 | 2236.44 | 2236.44 | 0 | 0 | 0 | 0 | 0 | 0 | 0 | 2236.44 | 2236.44 | 0 | 0 | 0 | 0 | 0 | 0 | 0 | 109 | 61 | 1 | 1 |  |  | 1 | 1 | 1 | 7.61 |  |  |  |  | 3 | 1 | ТСН-2001.1 Доп. 79, Р. 17, о. 1, поз. 86 |  |  | 22 | 58807811 | 1.17-1-86 | 1 | 30 | 0 | 1 | 1 | 1 | 1 | 1 | 1 |  | 109 | 61 |  |  |  | 30 | 0 | 0 | [5 empty] | 0 |  | 0 | 17019.31 | 17019.31 | 0 | 0 | 0 | 0 | 0 | 0 | 0 | 0 | 0 | [13 empty] | 0 | 0 | 1 | 1 |  |  |  | 1013 | КОМПЛЕКТ | КОМПЛЕКТ | 1 | [6 empty] | 58807898 | 30 | Строительные работы | 0 |  | 1 | 22 | ТСН-2001.3-17. Водопровод и канализация - внутренние устройства | ТСН-2001.3-17-1 |  |  |  | 0 | 2236.44 | 2236.44 | 0 | 0 | 0 | 0 | 0 | [18 empty] | 0 | 0 | 0 |  |  |  |  | 109 | 61 |  |  |  |  | 1 |  | -1419044768 | 2 | 1 | 2 | 0 | 0 | 0 | 17019.31 | 17019.31 | 0 | 0 |  | 0 | 3 | 0 |  | 0 | 1 | 0 | 0 | 0 | 0 |  |  |  | 0 | 0
18 | 1 | 452 |  | 30,2 | 1.17-2-45 | Отвод из поливинилхлорида гофрированный для унитаза, диаметр 110 мм | шт. | 1 | 1 | 1 |  |  |  | 124.28 | 124.28 | 0 | 0 | 0 | 0 | 0 | 0 | 0 | 0 | 0 |  | 59209203 | 124.28 | 124.28 | 0 | 0 | 0 | 0 | 0 | 0 | 0 | 124.28 | 124.28 | 0 | 0 | 0 | 0 | 0 | 0 | 0 | 109 | 61 | 1 | 1 |  |  | 1 | 1 | 1 | 1 |  |  |  |  | 3 | 1 | ТСН-2001.1 Доп. 73, Р. 17, о. 2, поз. 45 |  |  | 22 | 58807811 |  | 0 | 30 | 0 | 1 | 1 | 1 | 1 | 1 | 1 |  | 109 | 61 |  |  |  | 30 | 0 | 0 | [5 empty] | 0 |  | 0 | 124.28 | 124.28 | 0 | 0 | 0 | 0 | 0 | 0 | 0 | 0 | 0 | [13 empty] | 0 | 0 | 1 | 1 |  |  |  | 1010 | шт. | шт. | 1 | [6 empty] | 58807898 | 30 | Строительные работы | 0 |  | 1 | 22 | ТСН-2001.3-17. Водопровод и канализация - внутренние устройства | ТСН-2001.3-17-1 |  |  |  | 0 | 124.28 | 124.28 | 0 | 0 | 0 | 0 | 0 | [18 empty] | 0 | 0 | 0 |  |  |  |  | 109 | 61 |  |  |  |  | 1 |  | 172179517 | 2 | 1 | -2 | 0 | 0 | 0 | 124.28 | 124.28 | 0 | 0 |  | 0 | 3 | 0 |  | 0 | 1 | 0 | 0 | 0 | 0 |  |  |  | 0 | 0
18 | 1 | 458 |  | 30,2 | 1.17-2-45 | Отвод из поливинилхлорида гофрированный для унитаза, диаметр 110 мм | шт. | 1 | 1 | 1 |  |  |  | 129.25 | 129.25 | 0 | 0 | 0 | 0 | 0 | 0 | 0 | 0 | 0 |  | 59209200 | 124.28 | 124.28 | 0 | 0 | 0 | 0 | 0 | 0 | 0 | 124.28 | 124.28 | 0 | 0 | 0 | 0 | 0 | 0 | 0 | 109 | 61 | 1 | 1 |  |  | 1 | 1 | 1 | 1.04 |  |  |  |  | 3 | 1 | ТСН-2001.1 Доп. 73, Р. 17, о. 2, поз. 45 |  |  | 22 | 58807811 | 1.17-2-45 | 1 | 30 | 0 | 1 | 1 | 1 | 1 | 1 | 1 |  | 109 | 61 |  |  |  | 30 | 0 | 0 | [5 empty] | 0 |  | 0 | 129.25 | 129.25 | 0 | 0 | 0 | 0 | 0 | 0 | 0 | 0 | 0 | [13 empty] | 0 | 0 | 1 | 1 |  |  |  | 1010 | шт. | шт. | 1 | [6 empty] | 58807898 | 30 | Строительные работы | 0 |  | 1 | 22 | ТСН-2001.3-17. Водопровод и канализация - внутренние устройства | ТСН-2001.3-17-1 |  |  |  | 0 | 124.28 | 124.28 | 0 | 0 | 0 | 0 | 0 | [18 empty] | 0 | 0 | 0 |  |  |  |  | 109 | 61 |  |  |  |  | 1 |  | 172179517 | 2 | 1 | 2 | 0 | 0 | 0 | 129.25 | 129.25 | 0 | 0 |  | 0 | 3 | 0 |  | 0 | 1 | 0 | 0 | 0 | 0 |  |  |  | 0 | 0
18 | 1 | 450 |  | 30,3 | 1.12-8-50 | Манжета резиновая, ступенчатая или конусная, для унитазов | шт. | 1 | 1 | 1 |  |  |  | 3.35 | 3.35 | 0 | 0 | 0 | 0 | 0 | 0 | 0 | 0 | 0 |  | 59209203 | 3.35 | 3.35 | 0 | 0 | 0 | 0 | 0 | 0 | 0 | 3.35 | 3.35 | 0 | 0 | 0 | 0 | 0 | 0 | 0 | 109 | 61 | 1 | 1 |  |  | 1 | 1 | 1 | 1 |  |  |  |  | 3 | 1 | ТСН-2001.1 Доп. 73, Р. 12, о. 8, поз. 50 |  |  | 22 | 58807811 |  | 0 | 30 | 0 | 1 | 1 | 1 | 1 | 1 | 1 |  | 109 | 61 |  |  |  | 30 | 0 | 0 | [5 empty] | 0 |  | 0 | 3.35 | 3.35 | 0 | 0 | 0 | 0 | 0 | 0 | 0 | 0 | 0 | [13 empty] | 0 | 0 | 1 | 1 |  |  |  | 1010 | шт. | шт. | 1 | [6 empty] | 58807898 | 30 | Строительные работы | 0 |  | 1 | 22 | ТСН-2001.3-17. Водопровод и канализация - внутренние устройства | ТСН-2001.3-17-1 |  |  |  | 0 | 3.35 | 3.35 | 0 | 0 | 0 | 0 | 0 | [18 empty] | 0 | 0 | 0 |  |  |  |  | 109 | 61 |  |  |  |  | 1 |  | -2002685043 | 2 | 1 | -2 | 0 | 0 | 0 | 3.35 | 3.35 | 0 | 0 |  | 0 | 3 | 0 |  | 0 | 1 | 0 | 0 | 0 | 0 |  |  |  | 0 | 0
18 | 1 | 456 |  | 30,3 | 1.12-8-50 | Манжета резиновая, ступенчатая или конусная, для унитазов | шт. | 1 | 1 | 1 |  |  |  | 16.15 | 16.15 | 0 | 0 | 0 | 0 | 0 | 0 | 0 | 0 | 0 |  | 59209200 | 3.35 | 3.35 | 0 | 0 | 0 | 0 | 0 | 0 | 0 | 3.35 | 3.35 | 0 | 0 | 0 | 0 | 0 | 0 | 0 | 109 | 61 | 1 | 1 |  |  | 1 | 1 | 1 | 4.82 |  |  |  |  | 3 | 1 | ТСН-2001.1 Доп. 73, Р. 12, о. 8, поз. 50 |  |  | 22 | 58807811 | 1.12-8-50 | 1 | 30 | 0 | 1 | 1 | 1 | 1 | 1 | 1 |  | 109 | 61 |  |  |  | 30 | 0 | 0 | [5 empty] | 0 |  | 0 | 16.15 | 16.15 | 0 | 0 | 0 | 0 | 0 | 0 | 0 | 0 | 0 | [13 empty] | 0 | 0 | 1 | 1 |  |  |  | 1010 | шт. | шт. | 1 | [6 empty] | 58807898 | 30 | Строительные работы | 0 |  | 1 | 22 | ТСН-2001.3-17. Водопровод и канализация - внутренние устройства | ТСН-2001.3-17-1 |  |  |  | 0 | 3.35 | 3.35 | 0 | 0 | 0 | 0 | 0 | [18 empty] | 0 | 0 | 0 |  |  |  |  | 109 | 61 |  |  |  |  | 1 |  | -2002685043 | 2 | 1 | 2 | 0 | 0 | 0 | 16.15 | 16.15 | 0 | 0 |  | 0 | 3 | 0 |  | 0 | 1 | 0 | 0 | 0 | 0 |  |  |  | 0 | 0
17 | 1 | 464 | 464 | 31 | 3.17-14-2 | Установка комплекта инсталляции для маломобильных групп населения | 1 комплект | 1 | 0 | 1 |  |  |  | 55.24 | 27.51 | 3.8 | 0.56 | 23.93 | 0 | 1.9032 | 0 | 0 | 26.69 | 14.94 |  | 59209203 | 53.4997 | 27.51 | 3.5612 | 0.5225 | 22.4285 | 0 | 1.7836 | 0 | 0 | 47.83 | 27.51 | 2.59 | 0.38 | 17.73 | 0 | 1.41 | 0 | 0 | 109 | 61 | 1.067 | 1 |  |  | 1 | 1 | 1 | 1 |  |  |  |  | 0 | 1 | ТСН-2001.3 Доп. 69, Сб. 17, т. 14, поз. 2 |  |  | 22 | 0 | 3.17-14-2 | 1 | 30 | 0 | 1 | 1 | 1 | 1 | 1 | 1 |  | 109 | 61 |  |  |  | 30 | 0 | 0 | [5 empty] | 0 | Поправка: Гл.6.Прил.2.2.п.2.2.6_06.00.01.07.001 Наименование: При выполнении при капитальном ремонте и реконструкции работ, аналогичных технологическим процессам, характерным для нового строительства, и отсутствующих в сборниках на ремонтно-строительные работы ТСН-2001.6 Поправка: Гл.12.Прил.8.п.8. 5_12.00.01.11.003 Наименование: При наличии усложненных условий производства работ (стесненность, сложность складирования и транспортной логистики, наличие в зоне производства работ действующего технологического оборудования или движения технологического транспорта и т.п.) для объектов, расположенных за пределами территории круговой магистральной системы улиц "Садовое кольцо" и за пределами Третьего транспортного кольца города Москвы пунктов "а" и "б", но в пределах Московской кольцевой автомобильной дороги | 0 | 55.24 | 27.51 | 3.8 | 0.56 | 23.93 | 0 | 1.9032 | 0 | 0 | 26.6941 | 14.9389 |  |  |  |  | *1,25)*1,1 | *1,25)*1,1 | *1,15)*1,1 |  | *1,15)*1,1 | *1,25)*1,1 |  |  |  | 0 | 0 | 1 | 1 |  |  |  | 1013 | 1 комплект | 1 комплект | 1 | [6 empty] | 58807898 | 30 | Строительные работы | 0 |  | 1 | 22 | ТСН-2001.3-17. Водопровод и канализация - внутренние устройства | ТСН-2001.3-17-1 |  | Поправка: Гл.6.Прил.2.2.п.2.2.6_06.00.01.07.001 Поправка: Гл.12.Прил.8.п.8. 5_12.00.01.11.003 |  | 0 | 47.83 | 27.51 | 2.59 | 0.38 | 17.73 | 1.41 | 0 | 0 | [17 empty] | 0 | 0 | 0 |  |  |  |  | 109 | 61 |  |  |  |  | 1 |  | 925809699 | 2 | 1 | 2 | 0 | 0 | 0 | 96.87 | 96.87 | 0 | 0 |  | 0 | 3 | 0 |  | 0 | 1 | 0 | 0 | 0 | 0 |  |  |  | 0 | 0
17 | 1 | 470 | 470 | 31 | 3.17-14-2 | Установка комплекта инсталляции для маломобильных групп населения | 1 комплект | 1 | 0 | 1 |  |  |  | 1530.77 | 154.06 | 60.8 | 30.79 | 1315.91 | 0 | 1.9032 | 0 | 0 | 1467.9 | 821.49 |  | 59209200 | 53.4997 | 27.51 | 3.5612 | 0.5225 | 22.4285 | 0 | 1.7836 | 0 | 0 | 47.83 | 27.51 | 2.59 | 0.38 | 17.73 | 0 | 1.41 | 0 | 0 | 109 | 61 | 1.067 | 1 |  |  | 1 | 54.99 | 16 | 5.6 |  |  |  |  | 0 | 1 | ТСН-2001.3 Доп. 69, Сб. 17, т. 14, поз. 2 |  |  | 22 | 0 | 3.17-14-2 | 1 | 30 | 0 | 54.99 | 1 | 1 | 1 | 1 | 1 |  | 109 | 61 |  |  |  | 30 | 0 | 0 | [5 empty] | 0 | Поправка: Гл.6.Прил.2.2.п.2.2.6_06.00.01.07.001 Наименование: При выполнении при капитальном ремонте и реконструкции работ, аналогичных технологическим процессам, характерным для нового строительства, и отсутствующих в сборниках на ремонтно-строительные работы ТСН-2001.6 Поправка: Гл.12.Прил.8.п.8. 5_12.00.01.11.003 Наименование: При наличии усложненных условий производства работ (стесненность, сложность складирования и транспортной логистики, наличие в зоне производства работ действующего технологического оборудования или движения технологического транспорта и т.п.) для объектов, расположенных за пределами территории круговой магистральной системы улиц "Садовое кольцо" и за пределами Третьего транспортного кольца города Москвы пунктов "а" и "б", но в пределах Московской кольцевой автомобильной дороги | 0 | 1530.77 | 154.06 | 60.8 | 30.79 | 1315.91 | 0 | 1.9032 | 0 | 0 | 1467.903 | 821.487 |  |  |  |  | *1,25)*1,1 | *1,25)*1,1 | *1,15)*1,1 |  | *1,15)*1,1 | *1,25)*1,1 |  |  |  | 0 | 0 | 1 | 1 |  |  |  | 1013 | 1 комплект | 1 комплект | 1 | [6 empty] | 58807898 | 30 | Строительные работы | 0 |  | 1 | 22 | ТСН-2001.3-17. Водопровод и канализация - внутренние устройства | ТСН-2001.3-17-1 |  | Поправка: Гл.6.Прил.2.2.п.2.2.6_06.00.01.07.001 Поправка: Гл.12.Прил.8.п.8. 5_12.00.01.11.003 |  | 0 | 47.83 | 27.51 | 2.59 | 0.38 | 17.73 | 1.41 | 0 | 0 | [17 empty] | 0 | 0 | 0 |  |  |  |  | 109 | 61 |  |  |  |  | 1 |  | 925809699 | 2 | 1 | 2 | 0 | 0 | 0 | 3820.16 | 3820.16 | 0 | 0 |  | 0 | 3 | 0 |  | 0 | 1 | 0 | 0 | 0 | 0 |  |  |  | 0 | 0
18 | 1 | 463 |  | 31,1 | 1.17-1-84 | Система инсталляции рамного типа, для подвесных унитазов, с клавишей, два режима, объем смывного бака 9 литров, ширина 900 мм, глубина 165 мм, высота 1130 мм, с крепежными элементами, для маломобильных групп населения | КОМПЛЕКТ | 1 | 1 | 1 |  |  |  | 7821.48 | 7821.48 | 0 | 0 | 0 | 0 | 0 | 0 | 0 | 0 | 0 |  | 59209203 | 7821.48 | 7821.48 | 0 | 0 | 0 | 0 | 0 | 0 | 0 | 7821.48 | 7821.48 | 0 | 0 | 0 | 0 | 0 | 0 | 0 | 109 | 61 | 1 | 1 |  |  | 1 | 1 | 1 | 1 |  |  |  |  | 3 | 1 | ТСН-2001.1 Доп. 79, Р. 17, о. 1, поз. 84 |  |  | 22 | 0 |  | 0 | 30 | 0 | 1 | 1 | 1 | 1 | 1 | 1 |  | 109 | 61 |  |  |  | 30 | 0 | 0 | [5 empty] | 0 | Поправка: Гл.6.Прил.2.2.п.2.2.6_06.00.01.07.001 Наименование: При выполнении при капитальном ремонте и реконструкции работ, аналогичных технологическим процессам, характерным для нового строительства, и отсутствующих в сборниках на ремонтно-строительные работы ТСН-2001.6 Поправка: Гл.12.Прил.8.п.8. 5_12.00.01.11.003 Наименование: При наличии усложненных условий производства работ (стесненность, сложность складирования и транспортной логистики, наличие в зоне производства работ действующего технологического оборудования или движения технологического транспорта и т.п.) для объектов, расположенных за пределами территории круговой магистральной системы улиц "Садовое кольцо" и за пределами Третьего транспортного кольца города Москвы пунктов "а" и "б", но в пределах Московской кольцевой автомобильной дороги | 0 | 7821.48 | 7821.48 | 0 | 0 | 0 | 0 | 0 | 0 | 0 | 0 | 0 | [13 empty] | 0 | 0 | 1 | 1 |  |  |  | 1013 | КОМПЛЕКТ | КОМПЛЕКТ | 1 | [6 empty] | 58807898 | 30 | Строительные работы | 0 |  | 1 | 22 | ТСН-2001.3-17. Водопровод и канализация - внутренние устройства | ТСН-2001.3-17-1 |  | Поправка: Гл.6.Прил.2.2.п.2.2.6_06.00.01.07.001 Поправка: Гл.12.Прил.8.п.8. 5_12.00.01.11.003 |  | 0 | 7821.48 | 7821.48 | 0 | 0 | 0 | 0 | 0 | [18 empty] | 0 | 0 | 0 |  |  |  |  | 109 | 61 |  |  |  |  | 1 |  | 855582255 | 2 | 1 | -2 | 0 | 0 | 0 | 7821.48 | 7821.48 | 0 | 0 |  | 0 | 3 | 0 |  | 0 | 1 | 0 | 0 | 0 | 0 |  |  |  | 0 | 0
18 | 1 | 469 |  | 31,1 | 1.17-1-84 | Система инсталляции рамного типа, для подвесных унитазов, с клавишей, два режима, объем смывного бака 9 литров, ширина 900 мм, глубина 165 мм, высота 1130 мм, с крепежными элементами, для маломобильных групп населения | КОМПЛЕКТ | 1 | 1 | 1 |  |  |  | 78136.59 | 78136.59 | 0 | 0 | 0 | 0 | 0 | 0 | 0 | 0 | 0 |  | 59209200 | 7821.48 | 7821.48 | 0 | 0 | 0 | 0 | 0 | 0 | 0 | 7821.48 | 7821.48 | 0 | 0 | 0 | 0 | 0 | 0 | 0 | 109 | 61 | 1 | 1 |  |  | 1 | 1 | 1 | 9.99 |  |  |  |  | 3 | 1 | ТСН-2001.1 Доп. 79, Р. 17, о. 1, поз. 84 |  |  | 22 | 0 | 1.17-1-84 | 1 | 30 | 0 | 1 | 1 | 1 | 1 | 1 | 1 |  | 109 | 61 |  |  |  | 30 | 0 | 0 | [5 empty] | 0 | Поправка: Гл.6.Прил.2.2.п.2.2.6_06.00.01.07.001 Наименование: При выполнении при капитальном ремонте и реконструкции работ, аналогичных технологическим процессам, характерным для нового строительства, и отсутствующих в сборниках на ремонтно-строительные работы ТСН-2001.6 Поправка: Гл.12.Прил.8.п.8. 5_12.00.01.11.003 Наименование: При наличии усложненных условий производства работ (стесненность, сложность складирования и транспортной логистики, наличие в зоне производства работ действующего технологического оборудования или движения технологического транспорта и т.п.) для объектов, расположенных за пределами территории круговой магистральной системы улиц "Садовое кольцо" и за пределами Третьего транспортного кольца города Москвы пунктов "а" и "б", но в пределах Московской кольцевой автомобильной дороги | 0 | 78136.59 | 78136.59 | 0 | 0 | 0 | 0 | 0 | 0 | 0 | 0 | 0 | [13 empty] | 0 | 0 | 1 | 1 |  |  |  | 1013 | КОМПЛЕКТ | КОМПЛЕКТ | 1 | [6 empty] | 58807898 | 30 | Строительные работы | 0 |  | 1 | 22 | ТСН-2001.3-17. Водопровод и канализация - внутренние устройства | ТСН-2001.3-17-1 |  | Поправка: Гл.6.Прил.2.2.п.2.2.6_06.00.01.07.001 Поправка: Гл.12.Прил.8.п.8. 5_12.00.01.11.003 |  | 0 | 7821.48 | 7821.48 | 0 | 0 | 0 | 0 | 0 | [18 empty] | 0 | 0 | 0 |  |  |  |  | 109 | 61 |  |  |  |  | 1 |  | 855582255 | 2 | 1 | 2 | 0 | 0 | 0 | 78136.59 | 78136.59 | 0 | 0 |  | 0 | 3 | 0 |  | 0 | 1 | 0 | 0 | 0 | 0 |  |  |  | 0 | 0
17 | 1 | 479 | 479 | 32 | 3.17-1-20 | Установка раковин (умывальников) керамических | 10 комплектов | 0.1 | 0 | 0.1 |  |  |  | 22.99 | 8.57 | 4.17 | 0.63 | 10.25 | 0 | 0.85439 | 0 | 0 | 11.86 | 6.64 |  | 59209203 | 220.8807 | 85.7 | 39.0913 | 5.8987 | 96.0894 | 0 | 8.0075 | 0 | 0 | 190.09 | 85.7 | 28.43 | 4.29 | 75.96 | 0 | 6.33 | 0 | 0 | 109 | 61 | 1.067 | 1 |  |  | 1 | 1 | 1 | 1 |  |  |  |  | 0 | 1 | ТСН-2001.3 Доп. 80, Сб. 17, т. 1, поз. 20 |  |  | 22 | 0 | 3.17-1-20 | 1 | 30 | 0 | 1 | 1 | 1 | 1 | 1 | 1 |  | 109 | 61 |  |  |  | 30 | 0 | 0 | [5 empty] | 0 | Поправка: О.П. п.3.4. 6 Наименование: Выполняемые при ремонте и реконструкции работы аналогичные технологическим процессам, характерным для нового строительства и отсутствующим в сборниках на ремонтно-строительные работы Поправка: О.П. п.3.4.30.в Наименование: При применении территориальных сметных нормативов для города Москвы затраты, учитывающие напряженные и стесненные условия производства работ (стесненность, сложность складирования и транспортной логистики и т.п.), исчисляются с применением коэффициентов к затратам труда и заработной плате рабочих, машинистов, времени эксплуатации машин и механизмов, стоимости эксплуатации машин в размере: для объектов, расположенных за пределами Третьего транспортного кольца города Москвы, но в пределах Московской кольцевой автомобильной дороги | 0 | 22.99 | 85.7 | 41.71 | 6.29 | 102.53 | 0 | 8.5439 | 0 | 0 | 11.8592 | 6.6368 |  | 113 |  |  | *1,25)*1,1 | *1,25)*1,1 | *1,15)*1,1 |  | *1,15)*1,1 | *1,25)*1,1 |  |  |  | 0 | 0 | 1 | 1 |  |  |  | 1013 | 10 комплектов | 10 комплектов | 1 | [6 empty] | 58807898 | 30 | Строительные работы | 0 |  | 1 | 22 | ТСН-2001.3-17. Водопровод и канализация - внутренние устройства | ТСН-2001.3-17-1 |  | Поправка: О.П. п.3.4. 6 Поправка: О.П. п.3.4.30.в |  | 0 | 190.09 | 85.7 | 28.43 | 4.29 | 75.96 | 6.33 | 0 | 0 | [17 empty] | 0 | 0 | 0 |  |  |  |  | 109 | 61 |  |  |  |  | 1 |  | -1345628039 | 2 | 1 | 2 | 0 | 0 | 0 | 41.49 | 41.49 | 0 | 0 |  | 0 | 3 | 0 |  | 0 | 1 | 0 | 0 | 0 | 0 |  |  |  | 0 | 0
17 | 1 | 488 | 488 | 32 | 3.17-1-20 | Установка раковин (умывальников) керамических | 10 комплектов | 0.1 | 0 | 0.1 |  |  |  | 678.37 | 46.96 | 67.76 | 34.64 | 563.65 | 0 | 0.85439 | 0 | 0 | 652.14 | 364.96 |  | 59209200 | 220.8807 | 85.7 | 39.0913 | 5.8987 | 96.0894 | 0 | 8.0075 | 0 | 0 | 190.09 | 85.7 | 28.43 | 4.29 | 75.96 | 0 | 6.33 | 0 | 0 | 109 | 61 | 1.067 | 1 |  |  | 1 | 54.99 | 16.25 | 5.48 |  |  |  |  | 0 | 1 | ТСН-2001.3 Доп. 80, Сб. 17, т. 1, поз. 20 |  |  | 22 | 0 | 3.17-1-20 | 1 | 30 | 0 | 54.99 | 1 | 1 | 1 | 1 | 1 |  | 109 | 61 |  |  |  | 30 | 0 | 0 | [5 empty] | 0 | Поправка: О.П. п.3.4. 6 Наименование: Выполняемые при ремонте и реконструкции работы аналогичные технологическим процессам, характерным для нового строительства и отсутствующим в сборниках на ремонтно-строительные работы Поправка: О.П. п.3.4.30.в Наименование: При применении территориальных сметных нормативов для города Москвы затраты, учитывающие напряженные и стесненные условия производства работ (стесненность, сложность складирования и транспортной логистики и т.п.), исчисляются с применением коэффициентов к затратам труда и заработной плате рабочих, машинистов, времени эксплуатации машин и механизмов, стоимости эксплуатации машин в размере: для объектов, расположенных за пределами Третьего транспортного кольца города Москвы, но в пределах Московской кольцевой автомобильной дороги | 0 | 678.37 | 469.64 | 677.79 | 345.89 | 5638.12 | 0 | 8.5439 | 0 | 0 | 652.1361 | 364.9569 |  | 115 |  |  | *1,25)*1,1 | *1,25)*1,1 | *1,15)*1,1 |  | *1,15)*1,1 | *1,25)*1,1 |  |  |  | 0 | 0 | 1 | 1 |  |  |  | 1013 | 10 комплектов | 10 комплектов | 1 | [6 empty] | 58807898 | 30 | Строительные работы | 0 |  | 1 | 22 | ТСН-2001.3-17. Водопровод и канализация - внутренние устройства | ТСН-2001.3-17-1 |  | Поправка: О.П. п.3.4. 6 Поправка: О.П. п.3.4.30.в |  | 0 | 190.09 | 85.7 | 28.43 | 4.29 | 75.96 | 6.33 | 0 | 0 | [17 empty] | 0 | 0 | 0 |  |  |  |  | 109 | 61 |  |  |  |  | 1 |  | -1345628039 | 2 | 1 | 2 | 0 | 0 | 0 | 1695.47 | 1695.47 | 0 | 0 |  | 0 | 3 | 0 |  | 0 | 1 | 0 | 0 | 0 | 0 |  |  |  | 0 | 0
18 | 1 | 477 |  | 32,1 | 1.17-2-8 | Сифон бутылочный латунный | шт. | 1 | 10 | 10 |  |  |  | 92.11 | 92.11 | 0 | 0 | 0 | 0 | 0 | 0 | 0 | 0 | 0 |  | 59209203 | 92.11 | 92.11 | 0 | 0 | 0 | 0 | 0 | 0 | 0 | 92.11 | 92.11 | 0 | 0 | 0 | 0 | 0 | 0 | 0 | 109 | 61 | 1 | 1 |  |  | 1 | 1 | 1 | 1 |  |  |  |  | 3 | 1 | ТСН-2001.1 Доп. 73, Р. 17, о. 2, поз. 8 |  |  | 22 | 0 |  | 0 | 30 | 0 | 1 | 1 | 1 | 1 | 1 | 1 |  | 109 | 61 |  |  |  | 30 | 0 | 0 | [5 empty] | 0 |  | 0 | 92.11 | 92.11 | 0 | 0 | 0 | 0 | 0 | 0 | 0 | 0 | 0 | [13 empty] | 0 | 0 | 1 | 1 |  |  |  | 1010 | шт. | шт. | 1 | [6 empty] | 58807898 | 30 | Строительные работы | 0 |  | 1 | 22 | ТСН-2001.3-17. Водопровод и канализация - внутренние устройства | ТСН-2001.3-17-1 |  |  |  | 0 | 92.11 | 92.11 | 0 | 0 | 0 | 0 | 0 | [18 empty] | 0 | 0 | 0 |  |  |  |  | 109 | 61 |  |  |  |  | 1 |  | -1859993199 | 2 | 1 | -2 | 0 | 0 | 0 | 92.11 | 92.11 | 0 | 0 |  | 0 | 3 | 0 |  | 0 | 1 | 0 | 0 | 0 | 0 |  |  |  | 0 | 0
18 | 1 | 486 |  | 32,1 | 1.17-2-8 | Сифон бутылочный латунный | шт. | 1 | 10 | 10 |  |  |  | 897.15 | 897.15 | 0 | 0 | 0 | 0 | 0 | 0 | 0 | 0 | 0 |  | 59209200 | 92.11 | 92.11 | 0 | 0 | 0 | 0 | 0 | 0 | 0 | 92.11 | 92.11 | 0 | 0 | 0 | 0 | 0 | 0 | 0 | 109 | 61 | 1 | 1 |  |  | 1 | 1 | 1 | 9.74 |  |  |  |  | 3 | 1 | ТСН-2001.1 Доп. 73, Р. 17, о. 2, поз. 8 |  |  | 22 | 0 | 1.17-2-8 | 1 | 30 | 0 | 1 | 1 | 1 | 1 | 1 | 1 |  | 109 | 61 |  |  |  | 30 | 0 | 0 | [5 empty] | 0 |  | 0 | 897.15 | 897.15 | 0 | 0 | 0 | 0 | 0 | 0 | 0 | 0 | 0 | [13 empty] | 0 | 0 | 1 | 1 |  |  |  | 1010 | шт. | шт. | 1 | [6 empty] | 58807898 | 30 | Строительные работы | 0 |  | 1 | 22 | ТСН-2001.3-17. Водопровод и канализация - внутренние устройства | ТСН-2001.3-17-1 |  |  |  | 0 | 92.11 | 92.11 | 0 | 0 | 0 | 0 | 0 | [18 empty] | 0 | 0 | 0 |  |  |  |  | 109 | 61 |  |  |  |  | 1 |  | -1859993199 | 2 | 1 | 2 | 0 | 0 | 0 | 897.15 | 897.15 | 0 | 0 |  | 0 | 3 | 0 |  | 0 | 1 | 0 | 0 | 0 | 0 |  |  |  | 0 | 0
18 | 1 | 479 |  | 32,2 | КА 5 | Умывальник для маломобильных граждан с выпуском ВсУ и сифоном. Форма прямоугольная с выемкой на фронтальной поверхности | шт. | 1 | 10 | 10 |  |  |  | 781.09 | 781.09 | 0 | 0 | 0 | 0 | 0 | 0 | 0 | 0 | 0 |  | 59209203 | 781.09 | 781.09 | 0 | 0 | 0 | 0 | 0 | 0 | 0 | 781.09 | 781.09 | 0 | 0 | 0 | 0 | 0 | 0 | 0 | 109 | 61 | 1 | 1 |  |  | 1 | 1 | 1 | 1 |  |  |  |  | 3 | 1 |  |  |  | 22 | 0 |  | 0 | 30 | 0 | 1 | 1 | 1 | 1 | 1 | 1 |  | 109 | 61 |  |  |  | 30 | 0 | 0 | [5 empty] | 0 |  | 0 | 781.09 | 781.09 | 0 | 0 | 0 | 0 | 0 | 0 | 0 | 0 | 0 | [13 empty] | 0 | 0 | 1 | 1 |  |  |  | 1010 | шт. | шт. | 1 | [6 empty] | 58807898 | 30 | Строительные работы | 0 |  | 1 | 22 | ТСН-2001.3-17. Водопровод и канализация - внутренние устройства | ТСН-2001.3-17-1 |  |  |  | 0 | 0 | 781.09 | 0 | 0 | 0 | 0 | 0 | [18 empty] | 0 | 0 | 0 |  |  |  |  | 109 | 61 |  | [9 079 / 1,2 / 9,88] + 2% Заг.скл |  |  | 1 |  | 500670035 | 2 | 4 | -2 | 0 | 0 | 0 | 781.09 | 781.09 | 0 | 0 |  | 0 | 2 | 0 |  | 0 | 1 | 0 | 0 | 0 | 0 | 0 | 2 |  | 0 | 0
18 | 1 | 488 |  | 32,2 | КА 5 | Умывальник для маломобильных граждан с выпуском ВсУ и сифоном. Форма прямоугольная с выемкой на фронтальной поверхности | шт. | 1 | 10 | 10 |  |  |  | 7717.17 | 7717.17 | 0 | 0 | 0 | 0 | 0 | 0 | 0 | 0 | 0 |  | 59209200 | 781.09 | 781.09 | 0 | 0 | 0 | 0 | 0 | 0 | 0 | 781.09 | 781.09 | 0 | 0 | 0 | 0 | 0 | 0 | 0 | 109 | 61 | 1 | 1 |  |  | 1 | 1 | 1 | 9.88 |  |  |  |  | 3 | 1 |  |  |  | 22 | 0 |  | 0 | 30 | 0 | 1 | 1 | 1 | 1 | 1 | 1 |  | 109 | 61 |  |  |  | 30 | 0 | 0 | [5 empty] | 0 |  | 0 | 7717.17 | 7717.17 | 0 | 0 | 0 | 0 | 0 | 0 | 0 | 0 | 0 | [13 empty] | 0 | 0 | 1 | 1 |  |  |  | 1010 | шт. | шт. | 1 | [6 empty] | 58807898 | 30 | Строительные работы | 0 |  | 1 | 22 | ТСН-2001.3-17. Водопровод и канализация - внутренние устройства | ТСН-2001.3-17-1 |  |  |  | 0 | 781.09 | 781.09 | 0 | 0 | 0 | 0 | 0 |  | 5 |  |  | 1 | 18 |  | 9079 | [10 empty] | 0 | 0 | 0 |  |  |  |  | 109 | 61 |  | [9 079 / 1,2 / 9,88] + 2% Заг.скл |  |  | 1 |  | 500670035 | 2 | 3 | 5 | 0 | 0 | 0 | 7717.17 | 7717.17 | 0 | 0 |  | 1 | 1 | 0 |  | 0 | 1 | 0 | 0 | 0 | 0 | 0 | 2 |  | 0 | 0
17 | 1 | 501 | 502 | 33 | 3.17-4-1 | Установка писсуаров настенных (одиночных) | 1 комплект | 12 | 0 | 12 |  |  |  | 427.78 | 227.04 | 14.96 | 2.29 | 185.78 | 0 | 15.0633 | 0 | 0 | 205 | 114.72 |  | 59209203 | 34.5983 | 18.92 | 1.1687 | 0.17875 | 14.5096 | 0 | 1.1764 | 0 | 0 | 31.24 | 18.92 | 0.85 | 0.13 | 11.47 | 0 | 0.93 | 0 | 0 | 109 | 61 | 1.067 | 1 |  |  | 1 | 1 | 1 | 1 |  |  |  |  | 0 | 1 | ТСН-2001.3 Доп. 72, Сб. 17, т. 4, поз. 1 |  |  | 22 | 58807811 | 3.17-4-1 | 1 | 30 | 0 | 1 | 1 | 1 | 1 | 1 | 1 |  | 109 | 61 |  |  |  | 30 | 0 | 0 | [5 empty] | 0 | Поправка: О.П. п.3.4. 6 Наименование: Выполняемые при ремонте и реконструкции работы аналогичные технологическим процессам, характерным для нового строительства и отсутствующим в сборниках на ремонтно-строительные работы Поправка: О.П. п.3.4.30.в Наименование: При применении территориальных сметных нормативов для города Москвы затраты, учитывающие напряженные и стесненные условия производства работ (стесненность, сложность складирования и транспортной логистики и т.п.), исчисляются с применением коэффициентов к затратам труда и заработной плате рабочих, машинистов, времени эксплуатации машин и механизмов, стоимости эксплуатации машин в размере: для объектов, расположенных за пределами Третьего транспортного кольца города Москвы, но в пределах Московской кольцевой автомобильной дороги | 0 | 427.78 | 18.92 | 1.25 | 0.19 | 15.48 | 0 | 1.2553 | 0 | 0 | 204.9963 | 114.7227 |  | 117 |  |  | *1,25)*1,1 | *1,25)*1,1 | *1,15)*1,1 |  | *1,15)*1,1 | *1,25)*1,1 |  |  |  | 0 | 0 | 1 | 1 |  |  |  | 1013 | 1 комплект | 1 комплект | 1 | [6 empty] | 58807898 | 30 | Строительные работы | 0 |  | 1 | 22 | ТСН-2001.3-17. Водопровод и канализация - внутренние устройства | ТСН-2001.3-17-1 |  | Поправка: О.П. п.3.4. 6 Поправка: О.П. п.3.4.30.в |  | 0 | 31.24 | 18.92 | 0.85 | 0.13 | 11.47 | 0.93 | 0 | 0 | [17 empty] | 0 | 0 | 0 |  |  |  |  | 109 | 61 |  |  |  |  | 1 |  | 314892153 | 2 | 1 | 2 | 0 | 0 | 0 | 747.5 | 747.5 | 0 | 0 |  | 0 | 3 | 0 |  | 0 | 1 | 0 | 0 | 0 | 0 |  |  |  | 0 | 0
17 | 1 | 514 | 516 | 33 | 3.17-4-1 | Установка писсуаров настенных (одиночных) | 1 комплект | 12 | 0 | 12 |  |  |  | 12164.09 | 1707.34 | 240.71 | 125.93 | 10216.04 | 0 | 15.0633 | 0 | 0 | 11272.75 | 6308.6 |  | 59209200 | 34.5983 | 18.92 | 1.1687 | 0.17875 | 14.5096 | 0 | 1.1764 | 0 | 0 | 31.24 | 18.92 | 0.85 | 0.13 | 11.47 | 0 | 0.93 | 0 | 0 | 109 | 61 | 1.067 | 1 |  |  | 1 | 54.99 | 16.09 | 7.52 |  |  |  |  | 0 | 1 | ТСН-2001.3 Доп. 72, Сб. 17, т. 4, поз. 1 |  |  | 22 | 58807811 | 3.17-4-1 | 1 | 30 | 0 | 54.99 | 1 | 1 | 1 | 1 | 1 |  | 109 | 61 |  |  |  | 30 | 0 | 0 | [5 empty] | 0 | Поправка: О.П. п.3.4. 6 Наименование: Выполняемые при ремонте и реконструкции работы аналогичные технологическим процессам, характерным для нового строительства и отсутствующим в сборниках на ремонтно-строительные работы Поправка: О.П. п.3.4.30.в Наименование: При применении территориальных сметных нормативов для города Москвы затраты, учитывающие напряженные и стесненные условия производства работ (стесненность, сложность складирования и транспортной логистики и т.п.), исчисляются с применением коэффициентов к затратам труда и заработной плате рабочих, машинистов, времени эксплуатации машин и механизмов, стоимости эксплуатации машин в размере: для объектов, расположенных за пределами Третьего транспортного кольца города Москвы, но в пределах Московской кольцевой автомобильной дороги | 0 | 12164.09 | 142.28 | 20.11 | 10.45 | 851.25 | 0 | 1.2553 | 0 | 0 | 11272.7473 | 6308.6017 |  | 119 |  |  | *1,25)*1,1 | *1,25)*1,1 | *1,15)*1,1 |  | *1,15)*1,1 | *1,25)*1,1 |  |  |  | 0 | 0 | 1 | 1 |  |  |  | 1013 | 1 комплект | 1 комплект | 1 | [6 empty] | 58807898 | 30 | Строительные работы | 0 |  | 1 | 22 | ТСН-2001.3-17. Водопровод и канализация - внутренние устройства | ТСН-2001.3-17-1 |  | Поправка: О.П. п.3.4. 6 Поправка: О.П. п.3.4.30.в |  | 0 | 31.24 | 18.92 | 0.85 | 0.13 | 11.47 | 0.93 | 0 | 0 | [17 empty] | 0 | 0 | 0 |  |  |  |  | 109 | 61 |  |  |  |  | 1 |  | 314892153 | 2 | 1 | 2 | 0 | 0 | 0 | 29745.44 | 29745.44 | 0 | 0 |  | 0 | 3 | 0 |  | 0 | 1 | 0 | 0 | 0 | 0 |  |  |  | 0 | 0
18 | 1 | 500 |  | 33,1 | 1.13-4-2 | Кран писсуарный, латунный, настенный, с пластиковыми ручками, номинальный диаметр DN 15 мм | шт. | 12 | 1 | 1 |  |  |  | 493.08 | 493.08 | 0 | 0 | 0 | 0 | 0 | 0 | 0 | 0 | 0 |  | 59209203 | 41.09 | 41.09 | 0 | 0 | 0 | 0 | 0 | 0 | 0 | 41.09 | 41.09 | 0 | 0 | 0 | 0 | 0 | 0 | 0 | 109 | 61 | 1 | 1 |  |  | 1 | 1 | 1 | 1 |  |  |  |  | 3 | 1 | ТСН-2001.1 Доп. 67, Р. 13, о. 4, поз. 2 |  |  | 22 | 58807811 |  | 0 | 30 | 0 | 1 | 1 | 1 | 1 | 1 | 1 |  | 109 | 61 |  |  |  | 30 | 0 | 0 | [5 empty] | 0 |  | 0 | 493.08 | 41.09 | 0 | 0 | 0 | 0 | 0 | 0 | 0 | 0 | 0 | [13 empty] | 0 | 0 | 1 | 1 |  |  |  | 1010 | шт. | шт. | 1 | [6 empty] | 58807898 | 30 | Строительные работы | 0 |  | 1 | 22 | ТСН-2001.3-17. Водопровод и канализация - внутренние устройства | ТСН-2001.3-17-1 |  |  |  | 0 | 41.09 | 41.09 | 0 | 0 | 0 | 0 | 0 | [18 empty] | 0 | 0 | 0 |  |  |  |  | 109 | 61 |  |  |  |  | 1 |  | -1082269348 | 2 | 1 | -2 | 0 | 0 | 0 | 493.08 | 493.08 | 0 | 0 |  | 0 | 3 | 0 |  | 0 | 1 | 0 | 0 | 0 | 0 |  |  |  | 0 | 0
18 | 1 | 513 |  | 33,1 | 1.13-4-2 | Кран писсуарный, латунный, настенный, с пластиковыми ручками, номинальный диаметр DN 15 мм | шт. | 12 | 1 | 1 |  |  |  | 6030.37 | 6030.37 | 0 | 0 | 0 | 0 | 0 | 0 | 0 | 0 | 0 |  | 59209200 | 41.09 | 41.09 | 0 | 0 | 0 | 0 | 0 | 0 | 0 | 41.09 | 41.09 | 0 | 0 | 0 | 0 | 0 | 0 | 0 | 109 | 61 | 1 | 1 |  |  | 1 | 1 | 1 | 12.23 |  |  |  |  | 3 | 1 | ТСН-2001.1 Доп. 67, Р. 13, о. 4, поз. 2 |  |  | 22 | 58807811 | 1.13-4-2 | 1 | 30 | 0 | 1 | 1 | 1 | 1 | 1 | 1 |  | 109 | 61 |  |  |  | 30 | 0 | 0 | [5 empty] | 0 |  | 0 | 6030.37 | 502.53 | 0 | 0 | 0 | 0 | 0 | 0 | 0 | 0 | 0 | [13 empty] | 0 | 0 | 1 | 1 |  |  |  | 1010 | шт. | шт. | 1 | [6 empty] | 58807898 | 30 | Строительные работы | 0 |  | 1 | 22 | ТСН-2001.3-17. Водопровод и канализация - внутренние устройства | ТСН-2001.3-17-1 |  |  |  | 0 | 41.09 | 41.09 | 0 | 0 | 0 | 0 | 0 | [18 empty] | 0 | 0 | 0 |  |  |  |  | 109 | 61 |  |  |  |  | 1 |  | -1082269348 | 2 | 1 | 2 | 0 | 0 | 0 | 6030.37 | 6030.37 | 0 | 0 |  | 0 | 3 | 0 |  | 0 | 1 | 0 | 0 | 0 | 0 |  |  |  | 0 | 0
18 | 1 | 501 |  | 33,2 | КА 21 | Писсуар подвесной в комплекте с арматурой | шт. | 12 | 1 | 1 |  |  |  | 9121.08 | 9121.08 | 0 | 0 | 0 | 0 | 0 | 0 | 0 | 0 | 0 |  | 59209203 | 760.09 | 760.09 | 0 | 0 | 0 | 0 | 0 | 0 | 0 | 760.09 | 760.09 | 0 | 0 | 0 | 0 | 0 | 0 | 0 | 109 | 61 | 1 | 1 |  |  | 1 | 1 | 1 | 1 |  |  |  |  | 3 | 1 |  |  |  | 22 | 0 |  | 0 | 30 | 0 | 1 | 1 | 1 | 1 | 1 | 1 |  | 109 | 61 |  |  |  | 30 | 0 | 0 | [5 empty] | 0 |  | 0 | 9121.08 | 760.09 | 0 | 0 | 0 | 0 | 0 | 0 | 0 | 0 | 0 | [13 empty] | 0 | 0 | 1 | 1 |  |  |  | 1010 | шт. | шт. | 1 | [6 empty] | 58807898 | 30 | Строительные работы | 0 |  | 1 | 22 | ТСН-2001.3-17. Водопровод и канализация - внутренние устройства | ТСН-2001.3-17-1 |  |  |  | 0 | 0 | 760.09 | 0 | 0 | 0 | 0 | 0 | [18 empty] | 0 | 0 | 0 |  |  |  |  | 109 | 61 |  | [8 835 / 1,2 / 9,88] + 2% Заг.скл |  |  | 1 |  | -1495913384 | 2 | 4 | -2 | 0 | 0 | 0 | 9121.08 | 9121.08 | 0 | 0 |  | 0 | 2 | 0 |  | 0 | 1 | 0 | 0 | 0 | 0 | 0 | 2 |  | 0 | 0
18 | 1 | 514 |  | 33,2 | КА 21 | Писсуар подвесной в комплекте с арматурой | шт. | 12 | 1 | 1 |  |  |  | 90116.27 | 90116.27 | 0 | 0 | 0 | 0 | 0 | 0 | 0 | 0 | 0 |  | 59209200 | 760.09 | 760.09 | 0 | 0 | 0 | 0 | 0 | 0 | 0 | 760.09 | 760.09 | 0 | 0 | 0 | 0 | 0 | 0 | 0 | 109 | 61 | 1 | 1 |  |  | 1 | 1 | 1 | 9.88 |  |  |  |  | 3 | 1 |  |  |  | 22 | 0 |  | 0 | 30 | 0 | 1 | 1 | 1 | 1 | 1 | 1 |  | 109 | 61 |  |  |  | 30 | 0 | 0 | [5 empty] | 0 |  | 0 | 90116.27 | 7509.69 | 0 | 0 | 0 | 0 | 0 | 0 | 0 | 0 | 0 | [13 empty] | 0 | 0 | 1 | 1 |  |  |  | 1010 | шт. | шт. | 1 | [6 empty] | 58807898 | 30 | Строительные работы | 0 |  | 1 | 22 | ТСН-2001.3-17. Водопровод и канализация - внутренние устройства | ТСН-2001.3-17-1 |  |  |  | 0 | 760.09 | 760.09 | 0 | 0 | 0 | 0 | 0 |  | 5 |  |  | 1 | 18 |  | 8835 | [10 empty] | 0 | 0 | 0 |  |  |  |  | 109 | 61 |  | [8 835 / 1,2 / 9,88] + 2% Заг.скл |  |  | 1 |  | -1495913384 | 2 | 3 | 5 | 0 | 0 | 0 | 90116.27 | 90116.27 | 0 | 0 |  | 1 | 1 | 0 |  | 0 | 1 | 0 | 0 | 0 | 0 | 0 | 2 |  | 0 | 0
17 | 1 | 520 | 522 | 34 | 3.17-14-1 | Установка комплекта инсталляции | 1 комплект | 12 | 0 | 12 |  |  |  | 580.89 | 329.88 | 15.67 | 2.29 | 235.34 | 0 | 18.6266 | 0 | 0 | 259.02 | 144.95 |  | 59209203 | 47.0942 | 27.49 | 1.2237 | 0.17875 | 18.3804 | 0 | 1.4547 | 0 | 0 | 42.91 | 27.49 | 0.89 | 0.13 | 14.53 | 0 | 1.15 | 0 | 0 | 109 | 61 | 1.067 | 1 |  |  | 1 | 1 | 1 | 1 |  |  |  |  | 0 | 1 | ТСН-2001.3 Доп. 69, Сб. 17, т. 14, поз. 1 |  |  | 22 | 58807811 | 3.17-14-1 | 1 | 30 | 0 | 1 | 1 | 1 | 1 | 1 | 1 |  | 109 | 61 |  |  |  | 30 | 0 | 0 | [5 empty] | 0 | Поправка: О.П. п.3.4. 6 Наименование: Выполняемые при ремонте и реконструкции работы аналогичные технологическим процессам, характерным для нового строительства и отсутствующим в сборниках на ремонтно-строительные работы Поправка: О.П. п.3.4.30.в Наименование: При применении территориальных сметных нормативов для города Москвы затраты, учитывающие напряженные и стесненные условия производства работ (стесненность, сложность складирования и транспортной логистики и т.п.), исчисляются с применением коэффициентов к затратам труда и заработной плате рабочих, машинистов, времени эксплуатации машин и механизмов, стоимости эксплуатации машин в размере: для объектов, расположенных за пределами Третьего транспортного кольца города Москвы, но в пределах Московской кольцевой автомобильной дороги | 0 | 580.89 | 27.49 | 1.31 | 0.19 | 19.61 | 0 | 1.5522 | 0 | 0 | 259.0167 | 144.9543 |  | 121 |  |  | *1,25)*1,1 | *1,25)*1,1 | *1,15)*1,1 |  | *1,15)*1,1 | *1,25)*1,1 |  |  |  | 0 | 0 | 1 | 1 |  |  |  | 1013 | 1 комплект | 1 комплект | 1 | [6 empty] | 58807898 | 30 | Строительные работы | 0 |  | 1 | 22 | ТСН-2001.3-17. Водопровод и канализация - внутренние устройства | ТСН-2001.3-17-1 |  | Поправка: О.П. п.3.4. 6 Поправка: О.П. п.3.4.30.в |  | 0 | 42.91 | 27.49 | 0.89 | 0.13 | 14.53 | 1.15 | 0 | 0 | [17 empty] | 0 | 0 | 0 |  |  |  |  | 109 | 61 |  |  |  |  | 1 |  | -1131447472 | 2 | 1 | 2 | 0 | 0 | 0 | 984.86 | 984.86 | 0 | 0 |  | 0 | 3 | 0 |  | 0 | 1 | 0 | 0 | 0 | 0 |  |  |  | 0 | 0
17 | 1 | 526 | 528 | 34 | 3.17-14-1 | Установка комплекта инсталляции | 1 комплект | 12 | 0 | 12 |  |  |  | 15036.58 | 1847.33 | 247.9 | 125.93 | 12941.35 | 0 | 18.6266 | 0 | 0 | 14243.34 | 7971.04 |  | 59209200 | 47.0942 | 27.49 | 1.2237 | 0.17875 | 18.3804 | 0 | 1.4547 | 0 | 0 | 42.91 | 27.49 | 0.89 | 0.13 | 14.53 | 0 | 1.15 | 0 | 0 | 109 | 61 | 1.067 | 1 |  |  | 1 | 54.99 | 15.82 | 5.6 |  |  |  |  | 0 | 1 | ТСН-2001.3 Доп. 69, Сб. 17, т. 14, поз. 1 |  |  | 22 | 58807811 | 3.17-14-1 | 1 | 30 | 0 | 54.99 | 1 | 1 | 1 | 1 | 1 |  | 109 | 61 |  |  |  | 30 | 0 | 0 | [5 empty] | 0 | Поправка: О.П. п.3.4. 6 Наименование: Выполняемые при ремонте и реконструкции работы аналогичные технологическим процессам, характерным для нового строительства и отсутствующим в сборниках на ремонтно-строительные работы Поправка: О.П. п.3.4.30.в Наименование: При применении территориальных сметных нормативов для города Москвы затраты, учитывающие напряженные и стесненные условия производства работ (стесненность, сложность складирования и транспортной логистики и т.п.), исчисляются с применением коэффициентов к затратам труда и заработной плате рабочих, машинистов, времени эксплуатации машин и механизмов, стоимости эксплуатации машин в размере: для объектов, расположенных за пределами Третьего транспортного кольца города Москвы, но в пределах Московской кольцевой автомобильной дороги | 0 | 15036.58 | 153.94 | 20.72 | 10.45 | 1078.35 | 0 | 1.5522 | 0 | 0 | 14243.3352 | 7971.0408 |  | 123 |  |  | *1,25)*1,1 | *1,25)*1,1 | *1,15)*1,1 |  | *1,15)*1,1 | *1,25)*1,1 |  |  |  | 0 | 0 | 1 | 1 |  |  |  | 1013 | 1 комплект | 1 комплект | 1 | [6 empty] | 58807898 | 30 | Строительные работы | 0 |  | 1 | 22 | ТСН-2001.3-17. Водопровод и канализация - внутренние устройства | ТСН-2001.3-17-1 |  | Поправка: О.П. п.3.4. 6 Поправка: О.П. п.3.4.30.в |  | 0 | 42.91 | 27.49 | 0.89 | 0.13 | 14.53 | 1.15 | 0 | 0 | [17 empty] | 0 | 0 | 0 |  |  |  |  | 109 | 61 |  |  |  |  | 1 |  | -1131447472 | 2 | 1 | 2 | 0 | 0 | 0 | 37250.96 | 37250.96 | 0 | 0 |  | 0 | 3 | 0 |  | 0 | 1 | 0 | 0 | 0 | 0 |  |  |  | 0 | 0
18 | 1 | 520 |  | 34,1 | КА 22 | Инсталляция для подвесного унитаза | шт. | 12 | 1 | 1 |  |  |  | 10733.76 | 10733.76 | 0 | 0 | 0 | 0 | 0 | 0 | 0 | 0 | 0 |  | 59209203 | 894.48 | 894.48 | 0 | 0 | 0 | 0 | 0 | 0 | 0 | 894.48 | 894.48 | 0 | 0 | 0 | 0 | 0 | 0 | 0 | 109 | 61 | 1 | 1 |  |  | 1 | 1 | 1 | 1 |  |  |  |  | 3 | 1 |  |  |  | 22 | 0 |  | 0 | 30 | 0 | 1 | 1 | 1 | 1 | 1 | 1 |  | 109 | 61 |  |  |  | 30 | 0 | 0 | [5 empty] | 0 |  | 0 | 10733.76 | 894.48 | 0 | 0 | 0 | 0 | 0 | 0 | 0 | 0 | 0 | [13 empty] | 0 | 0 | 1 | 1 |  |  |  | 1010 | шт. | шт. | 1 | [6 empty] | 58807898 | 30 | Строительные работы | 0 |  | 1 | 22 | ТСН-2001.3-17. Водопровод и канализация - внутренние устройства | ТСН-2001.3-17-1 |  |  |  | 0 | 0 | 894.48 | 0 | 0 | 0 | 0 | 0 | [18 empty] | 0 | 0 | 0 |  |  |  |  | 109 | 61 |  | [10 397 / 1,2 / 9,88] + 2% Заг.скл |  |  | 1 |  | 1695703181 | 2 | 4 | -2 | 0 | 0 | 0 | 10733.76 | 10733.76 | 0 | 0 |  | 0 | 2 | 0 |  | 0 | 1 | 0 | 0 | 0 | 0 | 0 | 2 |  | 0 | 0
18 | 1 | 526 |  | 34,1 | КА 22 | Инсталляция для подвесного унитаза | шт. | 12 | 1 | 1 |  |  |  | 106049.55 | 106049.55 | 0 | 0 | 0 | 0 | 0 | 0 | 0 | 0 | 0 |  | 59209200 | 894.48 | 894.48 | 0 | 0 | 0 | 0 | 0 | 0 | 0 | 894.48 | 894.48 | 0 | 0 | 0 | 0 | 0 | 0 | 0 | 109 | 61 | 1 | 1 |  |  | 1 | 1 | 1 | 9.88 |  |  |  |  | 3 | 1 |  |  |  | 22 | 0 |  | 0 | 30 | 0 | 1 | 1 | 1 | 1 | 1 | 1 |  | 109 | 61 |  |  |  | 30 | 0 | 0 | [5 empty] | 0 |  | 0 | 106049.55 | 8837.46 | 0 | 0 | 0 | 0 | 0 | 0 | 0 | 0 | 0 | [13 empty] | 0 | 0 | 1 | 1 |  |  |  | 1010 | шт. | шт. | 1 | [6 empty] | 58807898 | 30 | Строительные работы | 0 |  | 1 | 22 | ТСН-2001.3-17. Водопровод и канализация - внутренние устройства | ТСН-2001.3-17-1 |  |  |  | 0 | 894.48 | 894.48 | 0 | 0 | 0 | 0 | 0 |  | 5 |  |  | 1 | 18 |  | 10397 | [10 empty] | 0 | 0 | 0 |  |  |  |  | 109 | 61 |  | [10 397 / 1,2 / 9,88] + 2% Заг.скл |  |  | 1 |  | 1695703181 | 2 | 3 | 5 | 0 | 0 | 0 | 106049.55 | 106049.55 | 0 | 0 |  | 1 | 1 | 0 |  | 0 | 1 | 0 | 0 | 0 | 0 | 0 | 2 |  | 0 | 0
17 | 1 | 531 | 533 | 35 | 3.17-1-11 | Установка трапов диаметром 50 мм Инсталляция для подвесного унитаза | 1 комплект | 6 | 0 | 6 |  |  |  | 65.28 | 11.4 | 7.31 | 1.14 | 46.57 | 0 | 3.7253 | 0 | 0 | 52 | 29.1 |  | 59209203 | 10.315 | 1.9 | 1.1413 | 0.17875 | 7.2737 | 0 | 0.5819 | 0 | 0 | 8.48 | 1.9 | 0.83 | 0.13 | 5.75 | 0 | 0.46 | 0 | 0 | 109 | 61 | 1.067 | 1 |  |  | 1 | 1 | 1 | 1 |  |  |  |  | 0 | 1 | ТСН-2001.3 Доп. 68, Сб. 17, т. 1, поз. 11 |  |  | 22 | 0 | 3.17-1-11 | 1 | 30 | 0 | 1 | 1 | 1 | 1 | 1 | 1 |  | 109 | 61 |  |  |  | 30 | 0 | 0 | [5 empty] | 0 | Поправка: Гл.6.Прил.2.2.п.2.2.6_06.00.01.07.001 Наименование: При выполнении при капитальном ремонте и реконструкции работ, аналогичных технологическим процессам, характерным для нового строительства, и отсутствующих в сборниках на ремонтно-строительные работы ТСН-2001.6 Поправка: Гл.12.Прил.8.п.8. 5_12.00.01.11.003 Наименование: При наличии усложненных условий производства работ (стесненность, сложность складирования и транспортной логистики, наличие в зоне производства работ действующего технологического оборудования или движения технологического транспорта и т.п.) для объектов, расположенных за пределами территории круговой магистральной системы улиц "Садовое кольцо" и за пределами Третьего транспортного кольца города Москвы пунктов "а" и "б", но в пределах Московской кольцевой автомобильной дороги | 0 | 65.28 | 1.9 | 1.22 | 0.19 | 7.76 | 0 | 0.62089 | 0 | 0 | 52.0039 | 29.1031 |  |  |  |  | *1,25)*1,1 | *1,25)*1,1 | *1,15)*1,1 |  | *1,15)*1,1 | *1,25)*1,1 |  |  |  | 0 | 0 | 1 | 1 |  |  |  | 1013 | 1 комплект | 1 комплект | 1 | [6 empty] | 58807898 | 30 | Строительные работы | 0 |  | 1 | 22 | ТСН-2001.3-17. Водопровод и канализация - внутренние устройства | ТСН-2001.3-17-1 |  | Поправка: Гл.6.Прил.2.2.п.2.2.6_06.00.01.07.001 Поправка: Гл.12.Прил.8.п.8. 5_12.00.01.11.003 |  | 0 | 8.48 | 1.9 | 0.83 | 0.13 | 5.75 | 0.46 | 0 | 0 | [17 empty] | 0 | 0 | 0 |  |  |  |  | 109 | 61 |  |  |  |  | 1 |  | 803831276 | 2 | 1 | 2 | 0 | 0 | 0 | 146.38 | 146.38 | 0 | 0 |  | 0 | 3 | 0 |  | 0 | 1 | 0 | 0 | 0 | 0 |  |  |  | 0 | 0
17 | 1 | 536 | 538 | 35 | 3.17-1-11 | Установка трапов диаметром 50 мм Инсталляция для подвесного унитаза | 1 комплект | 6 | 0 | 6 |  |  |  | 2813.4 | 133.15 | 119.37 | 62.69 | 2560.88 | 0 | 3.7253 | 0 | 0 | 2859.69 | 1600.38 |  | 59209200 | 10.315 | 1.9 | 1.1413 | 0.17875 | 7.2737 | 0 | 0.5819 | 0 | 0 | 8.48 | 1.9 | 0.83 | 0.13 | 5.75 | 0 | 0.46 | 0 | 0 | 109 | 61 | 1.067 | 1 |  |  | 1 | 54.99 | 16.33 | 11.68 |  |  |  |  | 0 | 1 | ТСН-2001.3 Доп. 68, Сб. 17, т. 1, поз. 11 |  |  | 22 | 0 | 3.17-1-11 | 1 | 30 | 0 | 54.99 | 1 | 1 | 1 | 1 | 1 |  | 109 | 61 |  |  |  | 30 | 0 | 0 | [5 empty] | 0 | Поправка: Гл.6.Прил.2.2.п.2.2.6_06.00.01.07.001 Наименование: При выполнении при капитальном ремонте и реконструкции работ, аналогичных технологическим процессам, характерным для нового строительства, и отсутствующих в сборниках на ремонтно-строительные работы ТСН-2001.6 Поправка: Гл.12.Прил.8.п.8. 5_12.00.01.11.003 Наименование: При наличии усложненных условий производства работ (стесненность, сложность складирования и транспортной логистики, наличие в зоне производства работ действующего технологического оборудования или движения технологического транспорта и т.п.) для объектов, расположенных за пределами территории круговой магистральной системы улиц "Садовое кольцо" и за пределами Третьего транспортного кольца города Москвы пунктов "а" и "б", но в пределах Московской кольцевой автомобильной дороги | 0 | 2813.4 | 22.19 | 19.92 | 10.45 | 426.72 | 0 | 0.62089 | 0 | 0 | 2859.6913 | 1600.3777 |  |  |  |  | *1,25)*1,1 | *1,25)*1,1 | *1,15)*1,1 |  | *1,15)*1,1 | *1,25)*1,1 |  |  |  | 0 | 0 | 1 | 1 |  |  |  | 1013 | 1 комплект | 1 комплект | 1 | [6 empty] | 58807898 | 30 | Строительные работы | 0 |  | 1 | 22 | ТСН-2001.3-17. Водопровод и канализация - внутренние устройства | ТСН-2001.3-17-1 |  | Поправка: Гл.6.Прил.2.2.п.2.2.6_06.00.01.07.001 Поправка: Гл.12.Прил.8.п.8. 5_12.00.01.11.003 |  | 0 | 8.48 | 1.9 | 0.83 | 0.13 | 5.75 | 0.46 | 0 | 0 | [17 empty] | 0 | 0 | 0 |  |  |  |  | 109 | 61 |  |  |  |  | 1 |  | 803831276 | 2 | 1 | 2 | 0 | 0 | 0 | 7273.47 | 7273.47 | 0 | 0 |  | 0 | 3 | 0 |  | 0 | 1 | 0 | 0 | 0 | 0 |  |  |  | 0 | 0
18 | 1 | 531 |  | 35,1 | КА 6 | Душевой лоток (пристенная установка) для линейного отведения воды с «сухим» сифоном DN50, с материалом для монтажа, с подрамником из нержавеющей стали с решеткой | шт. | 6 | 1 | 1 |  |  |  | 6584.1 | 6584.1 | 0 | 0 | 0 | 0 | 0 | 0 | 0 | 0 | 0 |  | 59209203 | 1097.35 | 1097.35 | 0 | 0 | 0 | 0 | 0 | 0 | 0 | 1097.35 | 1097.35 | 0 | 0 | 0 | 0 | 0 | 0 | 0 | 109 | 61 | 1 | 1 |  |  | 1 | 1 | 1 | 1 |  |  |  |  | 3 | 1 |  |  |  | 22 | 0 |  | 0 | 30 | 0 | 1 | 1 | 1 | 1 | 1 | 1 |  | 109 | 61 |  |  |  | 30 | 0 | 0 | [5 empty] | 0 | Поправка: Гл.6.Прил.2.2.п.2.2.6_06.00.01.07.001 Наименование: При выполнении при капитальном ремонте и реконструкции работ, аналогичных технологическим процессам, характерным для нового строительства, и отсутствующих в сборниках на ремонтно-строительные работы ТСН-2001.6 Поправка: Гл.12.Прил.8.п.8. 5_12.00.01.11.003 Наименование: При наличии усложненных условий производства работ (стесненность, сложность складирования и транспортной логистики, наличие в зоне производства работ действующего технологического оборудования или движения технологического транспорта и т.п.) для объектов, расположенных за пределами территории круговой магистральной системы улиц "Садовое кольцо" и за пределами Третьего транспортного кольца города Москвы пунктов "а" и "б", но в пределах Московской кольцевой автомобильной дороги | 0 | 6584.1 | 1097.35 | 0 | 0 | 0 | 0 | 0 | 0 | 0 | 0 | 0 | [13 empty] | 0 | 0 | 1 | 1 |  |  |  | 1010 | шт. | шт. | 1 | [6 empty] | 58807898 | 30 | Строительные работы | 0 |  | 1 | 22 | ТСН-2001.3-17. Водопровод и канализация - внутренние устройства | ТСН-2001.3-17-1 |  | Поправка: Гл.6.Прил.2.2.п.2.2.6_06.00.01.07.001 Поправка: Гл.12.Прил.8.п.8. 5_12.00.01.11.003 |  | 0 | 0 | 1097.35 | 0 | 0 | 0 | 0 | 0 | [18 empty] | 0 | 0 | 0 |  |  |  |  | 109 | 61 |  | [12 755 / 1,2 / 9,88] + 2% Заг.скл |  |  | 1 |  | -1716586891 | 2 | 4 | -2 | 0 | 0 | 0 | 6584.1 | 6584.1 | 0 | 0 |  | 0 | 2 | 0 |  | 0 | 1 | 0 | 0 | 0 | 0 | 0 | 2 |  | 0 | 0
18 | 1 | 536 |  | 35,1 | КА 6 | Душевой лоток (пристенная установка) для линейного отведения воды с «сухим» сифоном DN50, с материалом для монтажа, с подрамником из нержавеющей стали с решеткой | шт. | 6 | 1 | 1 |  |  |  | 65050.91 | 65050.91 | 0 | 0 | 0 | 0 | 0 | 0 | 0 | 0 | 0 |  | 59209200 | 1097.35 | 1097.35 | 0 | 0 | 0 | 0 | 0 | 0 | 0 | 1097.35 | 1097.35 | 0 | 0 | 0 | 0 | 0 | 0 | 0 | 109 | 61 | 1 | 1 |  |  | 1 | 1 | 1 | 9.88 |  |  |  |  | 3 | 1 |  |  |  | 22 | 0 |  | 0 | 30 | 0 | 1 | 1 | 1 | 1 | 1 | 1 |  | 109 | 61 |  |  |  | 30 | 0 | 0 | [5 empty] | 0 | Поправка: Гл.6.Прил.2.2.п.2.2.6_06.00.01.07.001 Наименование: При выполнении при капитальном ремонте и реконструкции работ, аналогичных технологическим процессам, характерным для нового строительства, и отсутствующих в сборниках на ремонтно-строительные работы ТСН-2001.6 Поправка: Гл.12.Прил.8.п.8. 5_12.00.01.11.003 Наименование: При наличии усложненных условий производства работ (стесненность, сложность складирования и транспортной логистики, наличие в зоне производства работ действующего технологического оборудования или движения технологического транспорта и т.п.) для объектов, расположенных за пределами территории круговой магистральной системы улиц "Садовое кольцо" и за пределами Третьего транспортного кольца города Москвы пунктов "а" и "б", но в пределах Московской кольцевой автомобильной дороги | 0 | 65050.91 | 10841.82 | 0 | 0 | 0 | 0 | 0 | 0 | 0 | 0 | 0 | [13 empty] | 0 | 0 | 1 | 1 |  |  |  | 1010 | шт. | шт. | 1 | [6 empty] | 58807898 | 30 | Строительные работы | 0 |  | 1 | 22 | ТСН-2001.3-17. Водопровод и канализация - внутренние устройства | ТСН-2001.3-17-1 |  | Поправка: Гл.6.Прил.2.2.п.2.2.6_06.00.01.07.001 Поправка: Гл.12.Прил.8.п.8. 5_12.00.01.11.003 |  | 0 | 1097.35 | 1097.35 | 0 | 0 | 0 | 0 | 0 |  | 5 |  |  | 1 | 18 |  | 12755 | [10 empty] | 0 | 0 | 0 |  |  |  |  | 109 | 61 |  | [12 755 / 1,2 / 9,88] + 2% Заг.скл |  |  | 1 |  | -1716586891 | 2 | 3 | 5 | 0 | 0 | 0 | 65050.91 | 65050.91 | 0 | 0 |  | 1 | 1 | 0 |  | 0 | 1 | 0 | 0 | 0 | 0 | 0 | 2 |  | 0 | 0
17 | 1 | 547 | 547 | 36 | 3.17-1-20 | Установка раковин (умывальников) керамических | 10 комплектов | 0.9 | 0 | 0.9 |  |  |  | 206.94 | 77.13 | 37.54 | 5.66 | 92.27 | 0 | 7.6896 | 0 | 0 | 106.74 | 59.74 |  | 59209203 | 220.8807 | 85.7 | 39.0913 | 5.8987 | 96.0894 | 0 | 8.0075 | 0 | 0 | 190.09 | 85.7 | 28.43 | 4.29 | 75.96 | 0 | 6.33 | 0 | 0 | 109 | 61 | 1.067 | 1 |  |  | 1 | 1 | 1 | 1 |  |  |  |  | 0 | 1 | ТСН-2001.3 Доп. 80, Сб. 17, т. 1, поз. 20 |  |  | 22 | 0 | 3.17-1-20 | 1 | 30 | 0 | 1 | 1 | 1 | 1 | 1 | 1 |  | 109 | 61 |  |  |  | 30 | 0 | 0 | [5 empty] | 0 | Поправка: О.П. п.3.4. 6 Наименование: Выполняемые при ремонте и реконструкции работы аналогичные технологическим процессам, характерным для нового строительства и отсутствующим в сборниках на ремонтно-строительные работы Поправка: О.П. п.3.4.30.в Наименование: При применении территориальных сметных нормативов для города Москвы затраты, учитывающие напряженные и стесненные условия производства работ (стесненность, сложность складирования и транспортной логистики и т.п.), исчисляются с применением коэффициентов к затратам труда и заработной плате рабочих, машинистов, времени эксплуатации машин и механизмов, стоимости эксплуатации машин в размере: для объектов, расположенных за пределами Третьего транспортного кольца города Москвы, но в пределах Московской кольцевой автомобильной дороги | 0 | 206.94 | 85.7 | 41.71 | 6.29 | 102.53 | 0 | 8.5439 | 0 | 0 | 106.7437 | 59.7373 |  | 125 |  |  | *1,25)*1,1 | *1,25)*1,1 | *1,15)*1,1 |  | *1,15)*1,1 | *1,25)*1,1 |  |  |  | 0 | 0 | 1 | 1 |  |  |  | 1013 | 10 комплектов | 10 комплектов | 1 | [6 empty] | 58807898 | 30 | Строительные работы | 0 |  | 1 | 22 | ТСН-2001.3-17. Водопровод и канализация - внутренние устройства | ТСН-2001.3-17-1 |  | Поправка: О.П. п.3.4. 6 Поправка: О.П. п.3.4.30.в |  | 0 | 190.09 | 85.7 | 28.43 | 4.29 | 75.96 | 6.33 | 0 | 0 | [17 empty] | 0 | 0 | 0 |  |  |  |  | 109 | 61 |  |  |  |  | 1 |  | -1345628039 | 2 | 1 | 2 | 0 | 0 | 0 | 373.42 | 373.42 | 0 | 0 |  | 0 | 3 | 0 |  | 0 | 1 | 0 | 0 | 0 | 0 |  |  |  | 0 | 0
17 | 1 | 558 | 556 | 36 | 3.17-1-20 | Установка раковин (умывальников) керамических | 10 комплектов | 0.9 | 0 | 0.9 |  |  |  | 6106.63 | 422.67 | 610.03 | 311.24 | 5073.93 | 0 | 7.6896 | 0 | 0 | 5869.84 | 3284.95 |  | 59209200 | 220.8807 | 85.7 | 39.0913 | 5.8987 | 96.0894 | 0 | 8.0075 | 0 | 0 | 190.09 | 85.7 | 28.43 | 4.29 | 75.96 | 0 | 6.33 | 0 | 0 | 109 | 61 | 1.067 | 1 |  |  | 1 | 54.99 | 16.25 | 5.48 |  |  |  |  | 0 | 1 | ТСН-2001.3 Доп. 80, Сб. 17, т. 1, поз. 20 |  |  | 22 | 0 | 3.17-1-20 | 1 | 30 | 0 | 54.99 | 1 | 1 | 1 | 1 | 1 |  | 109 | 61 |  |  |  | 30 | 0 | 0 | [5 empty] | 0 | Поправка: О.П. п.3.4. 6 Наименование: Выполняемые при ремонте и реконструкции работы аналогичные технологическим процессам, характерным для нового строительства и отсутствующим в сборниках на ремонтно-строительные работы Поправка: О.П. п.3.4.30.в Наименование: При применении территориальных сметных нормативов для города Москвы затраты, учитывающие напряженные и стесненные условия производства работ (стесненность, сложность складирования и транспортной логистики и т.п.), исчисляются с применением коэффициентов к затратам труда и заработной плате рабочих, машинистов, времени эксплуатации машин и механизмов, стоимости эксплуатации машин в размере: для объектов, расположенных за пределами Третьего транспортного кольца города Москвы, но в пределах Московской кольцевой автомобильной дороги | 0 | 6106.63 | 469.64 | 677.79 | 345.89 | 5638.12 | 0 | 8.5439 | 0 | 0 | 5869.8353 | 3284.9537 |  | 127 |  |  | *1,25)*1,1 | *1,25)*1,1 | *1,15)*1,1 |  | *1,15)*1,1 | *1,25)*1,1 |  |  |  | 0 | 0 | 1 | 1 |  |  |  | 1013 | 10 комплектов | 10 комплектов | 1 | [6 empty] | 58807898 | 30 | Строительные работы | 0 |  | 1 | 22 | ТСН-2001.3-17. Водопровод и канализация - внутренние устройства | ТСН-2001.3-17-1 |  | Поправка: О.П. п.3.4. 6 Поправка: О.П. п.3.4.30.в |  | 0 | 190.09 | 85.7 | 28.43 | 4.29 | 75.96 | 6.33 | 0 | 0 | [17 empty] | 0 | 0 | 0 |  |  |  |  | 109 | 61 |  |  |  |  | 1 |  | -1345628039 | 2 | 1 | 2 | 0 | 0 | 0 | 15261.42 | 15261.42 | 0 | 0 |  | 0 | 3 | 0 |  | 0 | 1 | 0 | 0 | 0 | 0 |  |  |  | 0 | 0
18 | 1 | 544 |  | 36,1 | 1.17-2-8 | Сифон бутылочный латунный | шт. | 9 | 10 | 10 |  |  |  | 828.99 | 828.99 | 0 | 0 | 0 | 0 | 0 | 0 | 0 | 0 | 0 |  | 59209203 | 92.11 | 92.11 | 0 | 0 | 0 | 0 | 0 | 0 | 0 | 92.11 | 92.11 | 0 | 0 | 0 | 0 | 0 | 0 | 0 | 109 | 61 | 1 | 1 |  |  | 1 | 1 | 1 | 1 |  |  |  |  | 3 | 1 | ТСН-2001.1 Доп. 73, Р. 17, о. 2, поз. 8 |  |  | 22 | 0 |  | 0 | 30 | 0 | 1 | 1 | 1 | 1 | 1 | 1 |  | 109 | 61 |  |  |  | 30 | 0 | 0 | [5 empty] | 0 |  | 0 | 828.99 | 92.11 | 0 | 0 | 0 | 0 | 0 | 0 | 0 | 0 | 0 | [13 empty] | 0 | 0 | 1 | 1 |  |  |  | 1010 | шт. | шт. | 1 | [6 empty] | 58807898 | 30 | Строительные работы | 0 |  | 1 | 22 | ТСН-2001.3-17. Водопровод и канализация - внутренние устройства | ТСН-2001.3-17-1 |  |  |  | 0 | 92.11 | 92.11 | 0 | 0 | 0 | 0 | 0 | [18 empty] | 0 | 0 | 0 |  |  |  |  | 109 | 61 |  |  |  |  | 1 |  | -1859993199 | 2 | 1 | -2 | 0 | 0 | 0 | 828.99 | 828.99 | 0 | 0 |  | 0 | 3 | 0 |  | 0 | 1 | 0 | 0 | 0 | 0 |  |  |  | 0 | 0
18 | 1 | 555 |  | 36,1 | 1.17-2-8 | Сифон бутылочный латунный | шт. | 9 | 10 | 10 |  |  |  | 8074.36 | 8074.36 | 0 | 0 | 0 | 0 | 0 | 0 | 0 | 0 | 0 |  | 59209200 | 92.11 | 92.11 | 0 | 0 | 0 | 0 | 0 | 0 | 0 | 92.11 | 92.11 | 0 | 0 | 0 | 0 | 0 | 0 | 0 | 109 | 61 | 1 | 1 |  |  | 1 | 1 | 1 | 9.74 |  |  |  |  | 3 | 1 | ТСН-2001.1 Доп. 73, Р. 17, о. 2, поз. 8 |  |  | 22 | 0 | 1.17-2-8 | 1 | 30 | 0 | 1 | 1 | 1 | 1 | 1 | 1 |  | 109 | 61 |  |  |  | 30 | 0 | 0 | [5 empty] | 0 |  | 0 | 8074.36 | 897.15 | 0 | 0 | 0 | 0 | 0 | 0 | 0 | 0 | 0 | [13 empty] | 0 | 0 | 1 | 1 |  |  |  | 1010 | шт. | шт. | 1 | [6 empty] | 58807898 | 30 | Строительные работы | 0 |  | 1 | 22 | ТСН-2001.3-17. Водопровод и канализация - внутренние устройства | ТСН-2001.3-17-1 |  |  |  | 0 | 92.11 | 92.11 | 0 | 0 | 0 | 0 | 0 | [18 empty] | 0 | 0 | 0 |  |  |  |  | 109 | 61 |  |  |  |  | 1 |  | -1859993199 | 2 | 1 | 2 | 0 | 0 | 0 | 8074.36 | 8074.36 | 0 | 0 |  | 0 | 3 | 0 |  | 0 | 1 | 0 | 0 | 0 | 0 |  |  |  | 0 | 0
18 | 1 | 543 |  | 36,2 | 1.17-2-25 | Выпуск пластмассовый к санитарно-техническим приборам | шт. | 9 | 10 | 10 |  |  |  | 62.64 | 62.64 | 0 | 0 | 0 | 0 | 0 | 0 | 0 | 0 | 0 |  | 59209203 | 6.96 | 6.96 | 0 | 0 | 0 | 0 | 0 | 0 | 0 | 6.96 | 6.96 | 0 | 0 | 0 | 0 | 0 | 0 | 0 | 109 | 61 | 1 | 1 |  |  | 1 | 1 | 1 | 1 |  |  |  |  | 3 | 1 | ТСН-2001.1 Доп. 67, Р. 17, о. 2, поз. 25 |  |  | 22 | 0 |  | 0 | 30 | 0 | 1 | 1 | 1 | 1 | 1 | 1 |  | 109 | 61 |  |  |  | 30 | 0 | 0 | [5 empty] | 0 |  | 0 | 62.64 | 6.96 | 0 | 0 | 0 | 0 | 0 | 0 | 0 | 0 | 0 | [13 empty] | 0 | 0 | 1 | 1 |  |  |  | 1010 | шт. | шт. | 1 | [6 empty] | 58807898 | 30 | Строительные работы | 0 |  | 1 | 22 | ТСН-2001.3-17. Водопровод и канализация - внутренние устройства | ТСН-2001.3-17-1 |  |  |  | 0 | 6.96 | 6.96 | 0 | 0 | 0 | 0 | 0 | [18 empty] | 0 | 0 | 0 |  |  |  |  | 109 | 61 |  |  |  |  | 1 |  | -737715662 | 2 | 1 | -2 | 0 | 0 | 0 | 62.64 | 62.64 | 0 | 0 |  | 0 | 3 | 0 |  | 0 | 1 | 0 | 0 | 0 | 0 |  |  |  | 0 | 0
18 | 1 | 554 |  | 36,2 | 1.17-2-25 | Выпуск пластмассовый к санитарно-техническим приборам | шт. | 9 | 10 | 10 |  |  |  | 586.31 | 586.31 | 0 | 0 | 0 | 0 | 0 | 0 | 0 | 0 | 0 |  | 59209200 | 6.96 | 6.96 | 0 | 0 | 0 | 0 | 0 | 0 | 0 | 6.96 | 6.96 | 0 | 0 | 0 | 0 | 0 | 0 | 0 | 109 | 61 | 1 | 1 |  |  | 1 | 1 | 1 | 9.36 |  |  |  |  | 3 | 1 | ТСН-2001.1 Доп. 67, Р. 17, о. 2, поз. 25 |  |  | 22 | 0 | 1.17-2-25 | 1 | 30 | 0 | 1 | 1 | 1 | 1 | 1 | 1 |  | 109 | 61 |  |  |  | 30 | 0 | 0 | [5 empty] | 0 |  | 0 | 586.31 | 65.15 | 0 | 0 | 0 | 0 | 0 | 0 | 0 | 0 | 0 | [13 empty] | 0 | 0 | 1 | 1 |  |  |  | 1010 | шт. | шт. | 1 | [6 empty] | 58807898 | 30 | Строительные работы | 0 |  | 1 | 22 | ТСН-2001.3-17. Водопровод и канализация - внутренние устройства | ТСН-2001.3-17-1 |  |  |  | 0 | 6.96 | 6.96 | 0 | 0 | 0 | 0 | 0 | [18 empty] | 0 | 0 | 0 |  |  |  |  | 109 | 61 |  |  |  |  | 1 |  | -737715662 | 2 | 1 | 2 | 0 | 0 | 0 | 586.31 | 586.31 | 0 | 0 |  | 0 | 3 | 0 |  | 0 | 1 | 0 | 0 | 0 | 0 |  |  |  | 0 | 0
18 | 1 | 546 |  | 36,3 | КА 7 | Раковина/умывальник с выпуском ВсУ и сифоном СБУ (с/у ) | шт. | 9 | 10 | 10 |  |  |  | 2276.46 | 2276.46 | 0 | 0 | 0 | 0 | 0 | 0 | 0 | 0 | 0 |  | 59209203 | 252.94 | 252.94 | 0 | 0 | 0 | 0 | 0 | 0 | 0 | 252.94 | 252.94 | 0 | 0 | 0 | 0 | 0 | 0 | 0 | 109 | 61 | 1 | 1 |  |  | 1 | 1 | 1 | 1 |  |  |  |  | 3 | 1 |  |  |  | 22 | 0 |  | 0 | 30 | 0 | 1 | 1 | 1 | 1 | 1 | 1 |  | 109 | 61 |  |  |  | 30 | 0 | 0 | [5 empty] | 0 |  | 0 | 2276.46 | 252.94 | 0 | 0 | 0 | 0 | 0 | 0 | 0 | 0 | 0 | [13 empty] | 0 | 0 | 1 | 1 |  |  |  | 1010 | шт. | шт. | 1 | [6 empty] | 58807898 | 30 | Строительные работы | 0 |  | 1 | 22 | ТСН-2001.3-17. Водопровод и канализация - внутренние устройства | ТСН-2001.3-17-1 |  |  |  | 0 | 0 | 252.94 | 0 | 0 | 0 | 0 | 0 | [18 empty] | 0 | 0 | 0 |  |  |  |  | 109 | 61 |  | [2 940 / 1,2 / 9,88] + 2% Заг.скл |  |  | 1 |  | 8523401 | 2 | 4 | 0 | 0 | 0 | 0 | 2276.46 | 2276.46 | 0 | 0 |  | 2 | 2 | 0 |  | 0 | 1 | 0 | 0 | 0 | 0 | 0 | 2 |  | 0 | 0
18 | 1 | 557 |  | 36,3 | КА 7 | Раковина/умывальник с выпуском ВсУ и сифоном СБУ (с/у ) | шт. | 9 | 10 | 10 |  |  |  | 22491.42 | 22491.42 | 0 | 0 | 0 | 0 | 0 | 0 | 0 | 0 | 0 |  | 59209200 | 252.94 | 252.94 | 0 | 0 | 0 | 0 | 0 | 0 | 0 | 252.94 | 252.94 | 0 | 0 | 0 | 0 | 0 | 0 | 0 | 109 | 61 | 1 | 1 |  |  | 1 | 1 | 1 | 9.88 |  |  |  |  | 3 | 1 |  |  |  | 22 | 0 |  | 0 | 30 | 0 | 1 | 1 | 1 | 1 | 1 | 1 |  | 109 | 61 |  |  |  | 30 | 0 | 0 | [5 empty] | 0 |  | 0 | 22491.42 | 2499.05 | 0 | 0 | 0 | 0 | 0 | 0 | 0 | 0 | 0 | [13 empty] | 0 | 0 | 1 | 1 |  |  |  | 1010 | шт. | шт. | 1 | [6 empty] | 58807898 | 30 | Строительные работы | 0 |  | 1 | 22 | ТСН-2001.3-17. Водопровод и канализация - внутренние устройства | ТСН-2001.3-17-1 |  |  |  | 0 | 0 | 252.94 | 0 | 0 | 0 | 0 | 0 |  | 5 |  |  | 1 | 18 |  | 2940 | [10 empty] | 0 | 0 | 0 |  |  |  |  | 109 | 61 |  | [2 940 / 1,2 / 9,88] + 2% Заг.скл |  |  | 1 |  | 8523401 | 2 | 2 | 5 | 0 | 0 | 0 | 22491.42 | 22491.42 | 0 | 0 |  | 2 | 1 | 0 |  | 0 | 1 | 0 | 0 | 0 | 0 | 0 | 2 |  | 0 | 0
18 | 1 | 547 |  | 36,4 | КА 8 | Настенный полупьедестал | шт. | 9 | 10 | 10 |  |  |  | 2204.37 | 2204.37 | 0 | 0 | 0 | 0 | 0 | 0 | 0 | 0 | 0 |  | 59209203 | 244.93 | 244.93 | 0 | 0 | 0 | 0 | 0 | 0 | 0 | 244.93 | 244.93 | 0 | 0 | 0 | 0 | 0 | 0 | 0 | 109 | 61 | 1 | 1 |  |  | 1 | 1 | 1 | 1 |  |  |  |  | 3 | 1 |  |  |  | 22 | 0 |  | 0 | 30 | 0 | 1 | 1 | 1 | 1 | 1 | 1 |  | 109 | 61 |  |  |  | 30 | 0 | 0 | [5 empty] | 0 |  | 0 | 2204.37 | 244.93 | 0 | 0 | 0 | 0 | 0 | 0 | 0 | 0 | 0 | [13 empty] | 0 | 0 | 1 | 1 |  |  |  | 1010 | шт. | шт. | 1 | [6 empty] | 58807898 | 30 | Строительные работы | 0 |  | 1 | 22 | ТСН-2001.3-17. Водопровод и канализация - внутренние устройства | ТСН-2001.3-17-1 |  |  |  | 0 | 0 | 244.93 | 0 | 0 | 0 | 0 | 0 | [18 empty] | 0 | 0 | 0 |  |  |  |  | 109 | 61 |  | [2 847 / 1,2 / 9,88] + 2% Заг.скл |  |  | 1 |  | -1758242561 | 2 | 4 | 0 | 0 | 0 | 0 | 2204.37 | 2204.37 | 0 | 0 |  | 2 | 2 | 0 |  | 0 | 1 | 0 | 0 | 0 | 0 | 0 | 2 |  | 0 | 0
18 | 1 | 558 |  | 36,4 | КА 8 | Настенный полупьедестал | шт. | 9 | 10 | 10 |  |  |  | 21779.18 | 21779.18 | 0 | 0 | 0 | 0 | 0 | 0 | 0 | 0 | 0 |  | 59209200 | 244.93 | 244.93 | 0 | 0 | 0 | 0 | 0 | 0 | 0 | 244.93 | 244.93 | 0 | 0 | 0 | 0 | 0 | 0 | 0 | 109 | 61 | 1 | 1 |  |  | 1 | 1 | 1 | 9.88 |  |  |  |  | 3 | 1 |  |  |  | 22 | 0 |  | 0 | 30 | 0 | 1 | 1 | 1 | 1 | 1 | 1 |  | 109 | 61 |  |  |  | 30 | 0 | 0 | [5 empty] | 0 |  | 0 | 21779.18 | 2419.91 | 0 | 0 | 0 | 0 | 0 | 0 | 0 | 0 | 0 | [13 empty] | 0 | 0 | 1 | 1 |  |  |  | 1010 | шт. | шт. | 1 | [6 empty] | 58807898 | 30 | Строительные работы | 0 |  | 1 | 22 | ТСН-2001.3-17. Водопровод и канализация - внутренние устройства | ТСН-2001.3-17-1 |  |  |  | 0 | 0 | 244.93 | 0 | 0 | 0 | 0 | 0 |  | 5 |  |  | 1 | 18 |  | 2847 | [10 empty] | 0 | 0 | 0 |  |  |  |  | 109 | 61 |  | [2 847 / 1,2 / 9,88] + 2% Заг.скл |  |  | 1 |  | -1758242561 | 2 | 2 | 5 | 0 | 0 | 0 | 21779.18 | 21779.18 | 0 | 0 |  | 2 | 1 | 0 |  | 0 | 1 | 0 | 0 | 0 | 0 | 0 | 2 |  | 0 | 0
17 | 1 | 563 | 561 | 37 | 3.17-1-11 | Установка трапов диаметром 50 мм | 1 комплект | 7 | 0 | 7 |  |  |  | 76.15 | 13.3 | 8.52 | 1.34 | 54.33 | 0 | 4.3462 | 0 | 0 | 60.68 | 33.96 |  | 59209203 | 10.315 | 1.9 | 1.1413 | 0.17875 | 7.2737 | 0 | 0.5819 | 0 | 0 | 8.48 | 1.9 | 0.83 | 0.13 | 5.75 | 0 | 0.46 | 0 | 0 | 109 | 61 | 1.067 | 1 |  |  | 1 | 1 | 1 | 1 |  |  |  |  | 0 | 1 | ТСН-2001.3 Доп. 68, Сб. 17, т. 1, поз. 11 |  |  | 22 | 58807811 | 3.17-1-11 | 1 | 30 | 0 | 1 | 1 | 1 | 1 | 1 | 1 |  | 109 | 61 |  |  |  | 30 | 0 | 0 | [5 empty] | 0 | Поправка: О.П. п.3.4. 6 Наименование: Выполняемые при ремонте и реконструкции работы аналогичные технологическим процессам, характерным для нового строительства и отсутствующим в сборниках на ремонтно-строительные работы Поправка: О.П. п.3.4.30.в Наименование: При применении территориальных сметных нормативов для города Москвы затраты, учитывающие напряженные и стесненные условия производства работ (стесненность, сложность складирования и транспортной логистики и т.п.), исчисляются с применением коэффициентов к затратам труда и заработной плате рабочих, машинистов, времени эксплуатации машин и механизмов, стоимости эксплуатации машин в размере: для объектов, расположенных за пределами Третьего транспортного кольца города Москвы, но в пределах Московской кольцевой автомобильной дороги | 0 | 76.15 | 1.9 | 1.22 | 0.19 | 7.76 | 0 | 0.62089 | 0 | 0 | 60.6803 | 33.9587 |  | 129 |  |  | *1,25)*1,1 | *1,25)*1,1 | *1,15)*1,1 |  | *1,15)*1,1 | *1,25)*1,1 |  |  |  | 0 | 0 | 1 | 1 |  |  |  | 1013 | 1 комплект | 1 комплект | 1 | [6 empty] | 58807898 | 30 | Строительные работы | 0 |  | 1 | 22 | ТСН-2001.3-17. Водопровод и канализация - внутренние устройства | ТСН-2001.3-17-1 |  | Поправка: О.П. п.3.4. 6 Поправка: О.П. п.3.4.30.в |  | 0 | 8.48 | 1.9 | 0.83 | 0.13 | 5.75 | 0.46 | 0 | 0 | [17 empty] | 0 | 0 | 0 |  |  |  |  | 109 | 61 |  |  |  |  | 1 |  | -1170408438 | 2 | 1 | 2 | 0 | 0 | 0 | 170.79 | 170.79 | 0 | 0 |  | 0 | 3 | 0 |  | 0 | 1 | 0 | 0 | 0 | 0 |  |  |  | 0 | 0
17 | 1 | 568 | 566 | 37 | 3.17-1-11 | Установка трапов диаметром 50 мм | 1 комплект | 7 | 0 | 7 |  |  |  | 3282.08 | 155.34 | 139.13 | 73.69 | 2987.61 | 0 | 4.3462 | 0 | 0 | 3336.82 | 1867.39 |  | 59209200 | 10.315 | 1.9 | 1.1413 | 0.17875 | 7.2737 | 0 | 0.5819 | 0 | 0 | 8.48 | 1.9 | 0.83 | 0.13 | 5.75 | 0 | 0.46 | 0 | 0 | 109 | 61 | 1.067 | 1 |  |  | 1 | 54.99 | 16.33 | 11.68 |  |  |  |  | 0 | 1 | ТСН-2001.3 Доп. 68, Сб. 17, т. 1, поз. 11 |  |  | 22 | 58807811 | 3.17-1-11 | 1 | 30 | 0 | 54.99 | 1 | 1 | 1 | 1 | 1 |  | 109 | 61 |  |  |  | 30 | 0 | 0 | [5 empty] | 0 | Поправка: О.П. п.3.4. 6 Наименование: Выполняемые при ремонте и реконструкции работы аналогичные технологическим процессам, характерным для нового строительства и отсутствующим в сборниках на ремонтно-строительные работы Поправка: О.П. п.3.4.30.в Наименование: При применении территориальных сметных нормативов для города Москвы затраты, учитывающие напряженные и стесненные условия производства работ (стесненность, сложность складирования и транспортной логистики и т.п.), исчисляются с применением коэффициентов к затратам труда и заработной плате рабочих, машинистов, времени эксплуатации машин и механизмов, стоимости эксплуатации машин в размере: для объектов, расположенных за пределами Третьего транспортного кольца города Москвы, но в пределах Московской кольцевой автомобильной дороги | 0 | 3282.08 | 22.19 | 19.92 | 10.45 | 426.72 | 0 | 0.62089 | 0 | 0 | 3336.817 | 1867.393 |  | 131 |  |  | *1,25)*1,1 | *1,25)*1,1 | *1,15)*1,1 |  | *1,15)*1,1 | *1,25)*1,1 |  |  |  | 0 | 0 | 1 | 1 |  |  |  | 1013 | 1 комплект | 1 комплект | 1 | [6 empty] | 58807898 | 30 | Строительные работы | 0 |  | 1 | 22 | ТСН-2001.3-17. Водопровод и канализация - внутренние устройства | ТСН-2001.3-17-1 |  | Поправка: О.П. п.3.4. 6 Поправка: О.П. п.3.4.30.в |  | 0 | 8.48 | 1.9 | 0.83 | 0.13 | 5.75 | 0.46 | 0 | 0 | [17 empty] | 0 | 0 | 0 |  |  |  |  | 109 | 61 |  |  |  |  | 1 |  | -1170408438 | 2 | 1 | 2 | 0 | 0 | 0 | 8486.29 | 8486.29 | 0 | 0 |  | 0 | 3 | 0 |  | 0 | 1 | 0 | 0 | 0 | 0 |  |  |  | 0 | 0
18 | 1 | 563 |  | 37,1 | 1.17-1-69 | Трап полиэтиленовый с вертикальным отводом, с решеткой из нержавеющей стали, условный диаметр 50/75/110 | КОМПЛЕКТ | 7 | 1 | 1 |  |  |  | 4022.27 | 4022.27 | 0 | 0 | 0 | 0 | 0 | 0 | 0 | 0 | 0 |  | 59209203 | 574.61 | 574.61 | 0 | 0 | 0 | 0 | 0 | 0 | 0 | 574.61 | 574.61 | 0 | 0 | 0 | 0 | 0 | 0 | 0 | 109 | 61 | 1 | 1 |  |  | 1 | 1 | 1 | 1 |  |  |  |  | 3 | 1 | ТСН-2001.1 Доп. 79, Р. 17, о. 1, поз. 69 |  |  | 22 | 58807811 |  | 0 | 30 | 0 | 1 | 1 | 1 | 1 | 1 | 1 |  | 109 | 61 |  |  |  | 30 | 0 | 0 | [5 empty] | 0 |  | 0 | 4022.27 | 574.61 | 0 | 0 | 0 | 0 | 0 | 0 | 0 | 0 | 0 | [13 empty] | 0 | 0 | 1 | 1 |  |  |  | 1013 | КОМПЛЕКТ | КОМПЛЕКТ | 1 | [6 empty] | 58807898 | 30 | Строительные работы | 0 |  | 1 | 22 | ТСН-2001.3-17. Водопровод и канализация - внутренние устройства | ТСН-2001.3-17-1 |  |  |  | 0 | 574.61 | 574.61 | 0 | 0 | 0 | 0 | 0 | [18 empty] | 0 | 0 | 0 |  |  |  |  | 109 | 61 |  |  |  |  | 1 |  | -285900461 | 2 | 1 | -2 | 0 | 0 | 0 | 4022.27 | 4022.27 | 0 | 0 |  | 0 | 3 | 0 |  | 0 | 1 | 0 | 0 | 0 | 0 |  |  |  | 0 | 0
18 | 1 | 568 |  | 37,1 | 1.17-1-69 | Трап полиэтиленовый с вертикальным отводом, с решеткой из нержавеющей стали, условный диаметр 50/75/110 | КОМПЛЕКТ | 7 | 1 | 1 |  |  |  | 37407.11 | 37407.11 | 0 | 0 | 0 | 0 | 0 | 0 | 0 | 0 | 0 |  | 59209200 | 574.61 | 574.61 | 0 | 0 | 0 | 0 | 0 | 0 | 0 | 574.61 | 574.61 | 0 | 0 | 0 | 0 | 0 | 0 | 0 | 109 | 61 | 1 | 1 |  |  | 1 | 1 | 1 | 9.3 |  |  |  |  | 3 | 1 | ТСН-2001.1 Доп. 79, Р. 17, о. 1, поз. 69 |  |  | 22 | 58807811 | 1.17-1-69 | 1 | 30 | 0 | 1 | 1 | 1 | 1 | 1 | 1 |  | 109 | 61 |  |  |  | 30 | 0 | 0 | [5 empty] | 0 |  | 0 | 37407.11 | 5343.87 | 0 | 0 | 0 | 0 | 0 | 0 | 0 | 0 | 0 | [13 empty] | 0 | 0 | 1 | 1 |  |  |  | 1013 | КОМПЛЕКТ | КОМПЛЕКТ | 1 | [6 empty] | 58807898 | 30 | Строительные работы | 0 |  | 1 | 22 | ТСН-2001.3-17. Водопровод и канализация - внутренние устройства | ТСН-2001.3-17-1 |  |  |  | 0 | 574.61 | 574.61 | 0 | 0 | 0 | 0 | 0 | [18 empty] | 0 | 0 | 0 |  |  |  |  | 109 | 61 |  |  |  |  | 1 |  | -285900461 | 2 | 1 | 2 | 0 | 0 | 0 | 37407.11 | 37407.11 | 0 | 0 |  | 0 | 3 | 0 |  | 0 | 1 | 0 | 0 | 0 | 0 |  |  |  | 0 | 0
17 | 1 | 579 | 575 | 38 | 3.17-1-20 | Установка раковин (умывальников) керамических | 10 комплектов | 0.7 | 0 | 0.7 |  |  |  | 160.96 | 59.99 | 29.2 | 4.41 | 71.77 | 0 | 5.9808 | 0 | 0 | 83.04 | 46.47 |  | 59209203 | 220.8807 | 85.7 | 39.0913 | 5.8987 | 96.0894 | 0 | 8.0075 | 0 | 0 | 190.09 | 85.7 | 28.43 | 4.29 | 75.96 | 0 | 6.33 | 0 | 0 | 109 | 61 | 1.067 | 1 |  |  | 1 | 1 | 1 | 1 |  |  |  |  | 0 | 1 | ТСН-2001.3 Доп. 80, Сб. 17, т. 1, поз. 20 |  |  | 22 | 0 | 3.17-1-20 | 1 | 30 | 0 | 1 | 1 | 1 | 1 | 1 | 1 |  | 109 | 61 |  |  |  | 30 | 0 | 0 | [5 empty] | 0 | Поправка: О.П. п.3.4. 6 Наименование: Выполняемые при ремонте и реконструкции работы аналогичные технологическим процессам, характерным для нового строительства и отсутствующим в сборниках на ремонтно-строительные работы Поправка: О.П. п.3.4.30.в Наименование: При применении территориальных сметных нормативов для города Москвы затраты, учитывающие напряженные и стесненные условия производства работ (стесненность, сложность складирования и транспортной логистики и т.п.), исчисляются с применением коэффициентов к затратам труда и заработной плате рабочих, машинистов, времени эксплуатации машин и механизмов, стоимости эксплуатации машин в размере: для объектов, расположенных за пределами Третьего транспортного кольца города Москвы, но в пределах Московской кольцевой автомобильной дороги | 0 | 160.96 | 85.7 | 41.71 | 6.29 | 102.53 | 0 | 8.5439 | 0 | 0 | 83.0362 | 46.4698 |  | 133 |  |  | *1,25)*1,1 | *1,25)*1,1 | *1,15)*1,1 |  | *1,15)*1,1 | *1,25)*1,1 |  |  |  | 0 | 0 | 1 | 1 |  |  |  | 1013 | 10 комплектов | 10 комплектов | 1 | [6 empty] | 58807898 | 30 | Строительные работы | 0 |  | 1 | 22 | ТСН-2001.3-17. Водопровод и канализация - внутренние устройства | ТСН-2001.3-17-1 |  | Поправка: О.П. п.3.4. 6 Поправка: О.П. п.3.4.30.в |  | 0 | 190.09 | 85.7 | 28.43 | 4.29 | 75.96 | 6.33 | 0 | 0 | [17 empty] | 0 | 0 | 0 |  |  |  |  | 109 | 61 |  |  |  |  | 1 |  | -1345628039 | 2 | 1 | 2 | 0 | 0 | 0 | 290.47 | 290.47 | 0 | 0 |  | 0 | 3 | 0 |  | 0 | 1 | 0 | 0 | 0 | 0 |  |  |  | 0 | 0
17 | 1 | 590 | 584 | 38 | 3.17-1-20 | Установка раковин (умывальников) керамических | 10 комплектов | 0.7 | 0 | 0.7 |  |  |  | 4749.88 | 328.75 | 474.5 | 242.51 | 3946.63 | 0 | 5.9808 | 0 | 0 | 4566.16 | 2555.38 |  | 59209200 | 220.8807 | 85.7 | 39.0913 | 5.8987 | 96.0894 | 0 | 8.0075 | 0 | 0 | 190.09 | 85.7 | 28.43 | 4.29 | 75.96 | 0 | 6.33 | 0 | 0 | 109 | 61 | 1.067 | 1 |  |  | 1 | 54.99 | 16.25 | 5.48 |  |  |  |  | 0 | 1 | ТСН-2001.3 Доп. 80, Сб. 17, т. 1, поз. 20 |  |  | 22 | 0 | 3.17-1-20 | 1 | 30 | 0 | 54.99 | 1 | 1 | 1 | 1 | 1 |  | 109 | 61 |  |  |  | 30 | 0 | 0 | [5 empty] | 0 | Поправка: О.П. п.3.4. 6 Наименование: Выполняемые при ремонте и реконструкции работы аналогичные технологическим процессам, характерным для нового строительства и отсутствующим в сборниках на ремонтно-строительные работы Поправка: О.П. п.3.4.30.в Наименование: При применении территориальных сметных нормативов для города Москвы затраты, учитывающие напряженные и стесненные условия производства работ (стесненность, сложность складирования и транспортной логистики и т.п.), исчисляются с применением коэффициентов к затратам труда и заработной плате рабочих, машинистов, времени эксплуатации машин и механизмов, стоимости эксплуатации машин в размере: для объектов, расположенных за пределами Третьего транспортного кольца города Москвы, но в пределах Московской кольцевой автомобильной дороги | 0 | 4749.88 | 469.64 | 677.79 | 345.89 | 5638.12 | 0 | 8.5439 | 0 | 0 | 4566.1626 | 2555.3754 |  | 135 |  |  | *1,25)*1,1 | *1,25)*1,1 | *1,15)*1,1 |  | *1,15)*1,1 | *1,25)*1,1 |  |  |  | 0 | 0 | 1 | 1 |  |  |  | 1013 | 10 комплектов | 10 комплектов | 1 | [6 empty] | 58807898 | 30 | Строительные работы | 0 |  | 1 | 22 | ТСН-2001.3-17. Водопровод и канализация - внутренние устройства | ТСН-2001.3-17-1 |  | Поправка: О.П. п.3.4. 6 Поправка: О.П. п.3.4.30.в |  | 0 | 190.09 | 85.7 | 28.43 | 4.29 | 75.96 | 6.33 | 0 | 0 | [17 empty] | 0 | 0 | 0 |  |  |  |  | 109 | 61 |  |  |  |  | 1 |  | -1345628039 | 2 | 1 | 2 | 0 | 0 | 0 | 11871.42 | 11871.42 | 0 | 0 |  | 0 | 3 | 0 |  | 0 | 1 | 0 | 0 | 0 | 0 |  |  |  | 0 | 0
18 | 1 | 576 |  | 38,1 | 1.17-2-8 | Сифон бутылочный латунный | шт. | 7 | 10 | 10 |  |  |  | 644.77 | 644.77 | 0 | 0 | 0 | 0 | 0 | 0 | 0 | 0 | 0 |  | 59209203 | 92.11 | 92.11 | 0 | 0 | 0 | 0 | 0 | 0 | 0 | 92.11 | 92.11 | 0 | 0 | 0 | 0 | 0 | 0 | 0 | 109 | 61 | 1 | 1 |  |  | 1 | 1 | 1 | 1 |  |  |  |  | 3 | 1 | ТСН-2001.1 Доп. 73, Р. 17, о. 2, поз. 8 |  |  | 22 | 0 |  | 0 | 30 | 0 | 1 | 1 | 1 | 1 | 1 | 1 |  | 109 | 61 |  |  |  | 30 | 0 | 0 | [5 empty] | 0 |  | 0 | 644.77 | 92.11 | 0 | 0 | 0 | 0 | 0 | 0 | 0 | 0 | 0 | [13 empty] | 0 | 0 | 1 | 1 |  |  |  | 1010 | шт. | шт. | 1 | [6 empty] | 58807898 | 30 | Строительные работы | 0 |  | 1 | 22 | ТСН-2001.3-17. Водопровод и канализация - внутренние устройства | ТСН-2001.3-17-1 |  |  |  | 0 | 92.11 | 92.11 | 0 | 0 | 0 | 0 | 0 | [18 empty] | 0 | 0 | 0 |  |  |  |  | 109 | 61 |  |  |  |  | 1 |  | -1859993199 | 2 | 1 | -2 | 0 | 0 | 0 | 644.77 | 644.77 | 0 | 0 |  | 0 | 3 | 0 |  | 0 | 1 | 0 | 0 | 0 | 0 |  |  |  | 0 | 0
18 | 1 | 587 |  | 38,1 | 1.17-2-8 | Сифон бутылочный латунный | шт. | 7 | 10 | 10 |  |  |  | 6280.06 | 6280.06 | 0 | 0 | 0 | 0 | 0 | 0 | 0 | 0 | 0 |  | 59209200 | 92.11 | 92.11 | 0 | 0 | 0 | 0 | 0 | 0 | 0 | 92.11 | 92.11 | 0 | 0 | 0 | 0 | 0 | 0 | 0 | 109 | 61 | 1 | 1 |  |  | 1 | 1 | 1 | 9.74 |  |  |  |  | 3 | 1 | ТСН-2001.1 Доп. 73, Р. 17, о. 2, поз. 8 |  |  | 22 | 0 | 1.17-2-8 | 1 | 30 | 0 | 1 | 1 | 1 | 1 | 1 | 1 |  | 109 | 61 |  |  |  | 30 | 0 | 0 | [5 empty] | 0 |  | 0 | 6280.06 | 897.15 | 0 | 0 | 0 | 0 | 0 | 0 | 0 | 0 | 0 | [13 empty] | 0 | 0 | 1 | 1 |  |  |  | 1010 | шт. | шт. | 1 | [6 empty] | 58807898 | 30 | Строительные работы | 0 |  | 1 | 22 | ТСН-2001.3-17. Водопровод и канализация - внутренние устройства | ТСН-2001.3-17-1 |  |  |  | 0 | 92.11 | 92.11 | 0 | 0 | 0 | 0 | 0 | [18 empty] | 0 | 0 | 0 |  |  |  |  | 109 | 61 |  |  |  |  | 1 |  | -1859993199 | 2 | 1 | 2 | 0 | 0 | 0 | 6280.06 | 6280.06 | 0 | 0 |  | 0 | 3 | 0 |  | 0 | 1 | 0 | 0 | 0 | 0 |  |  |  | 0 | 0
18 | 1 | 575 |  | 38,2 | 1.17-2-25 | Выпуск пластмассовый к санитарно-техническим приборам | шт. | 7 | 10 | 10 |  |  |  | 48.72 | 48.72 | 0 | 0 | 0 | 0 | 0 | 0 | 0 | 0 | 0 |  | 59209203 | 6.96 | 6.96 | 0 | 0 | 0 | 0 | 0 | 0 | 0 | 6.96 | 6.96 | 0 | 0 | 0 | 0 | 0 | 0 | 0 | 109 | 61 | 1 | 1 |  |  | 1 | 1 | 1 | 1 |  |  |  |  | 3 | 1 | ТСН-2001.1 Доп. 67, Р. 17, о. 2, поз. 25 |  |  | 22 | 0 |  | 0 | 30 | 0 | 1 | 1 | 1 | 1 | 1 | 1 |  | 109 | 61 |  |  |  | 30 | 0 | 0 | [5 empty] | 0 |  | 0 | 48.72 | 6.96 | 0 | 0 | 0 | 0 | 0 | 0 | 0 | 0 | 0 | [13 empty] | 0 | 0 | 1 | 1 |  |  |  | 1010 | шт. | шт. | 1 | [6 empty] | 58807898 | 30 | Строительные работы | 0 |  | 1 | 22 | ТСН-2001.3-17. Водопровод и канализация - внутренние устройства | ТСН-2001.3-17-1 |  |  |  | 0 | 6.96 | 6.96 | 0 | 0 | 0 | 0 | 0 | [18 empty] | 0 | 0 | 0 |  |  |  |  | 109 | 61 |  |  |  |  | 1 |  | -737715662 | 2 | 1 | -2 | 0 | 0 | 0 | 48.72 | 48.72 | 0 | 0 |  | 0 | 3 | 0 |  | 0 | 1 | 0 | 0 | 0 | 0 |  |  |  | 0 | 0
18 | 1 | 586 |  | 38,2 | 1.17-2-25 | Выпуск пластмассовый к санитарно-техническим приборам | шт. | 7 | 10 | 10 |  |  |  | 456.02 | 456.02 | 0 | 0 | 0 | 0 | 0 | 0 | 0 | 0 | 0 |  | 59209200 | 6.96 | 6.96 | 0 | 0 | 0 | 0 | 0 | 0 | 0 | 6.96 | 6.96 | 0 | 0 | 0 | 0 | 0 | 0 | 0 | 109 | 61 | 1 | 1 |  |  | 1 | 1 | 1 | 9.36 |  |  |  |  | 3 | 1 | ТСН-2001.1 Доп. 67, Р. 17, о. 2, поз. 25 |  |  | 22 | 0 | 1.17-2-25 | 1 | 30 | 0 | 1 | 1 | 1 | 1 | 1 | 1 |  | 109 | 61 |  |  |  | 30 | 0 | 0 | [5 empty] | 0 |  | 0 | 456.02 | 65.15 | 0 | 0 | 0 | 0 | 0 | 0 | 0 | 0 | 0 | [13 empty] | 0 | 0 | 1 | 1 |  |  |  | 1010 | шт. | шт. | 1 | [6 empty] | 58807898 | 30 | Строительные работы | 0 |  | 1 | 22 | ТСН-2001.3-17. Водопровод и канализация - внутренние устройства | ТСН-2001.3-17-1 |  |  |  | 0 | 6.96 | 6.96 | 0 | 0 | 0 | 0 | 0 | [18 empty] | 0 | 0 | 0 |  |  |  |  | 109 | 61 |  |  |  |  | 1 |  | -737715662 | 2 | 1 | 2 | 0 | 0 | 0 | 456.02 | 456.02 | 0 | 0 |  | 0 | 3 | 0 |  | 0 | 1 | 0 | 0 | 0 | 0 |  |  |  | 0 | 0
18 | 1 | 578 |  | 38,3 | КА 7 | Раковина/умывальник с выпуском ВсУ и сифоном СБУ (с/у ) | шт. | 7 | 10 | 10 |  |  |  | 1770.58 | 1770.58 | 0 | 0 | 0 | 0 | 0 | 0 | 0 | 0 | 0 |  | 59209203 | 252.94 | 252.94 | 0 | 0 | 0 | 0 | 0 | 0 | 0 | 252.94 | 252.94 | 0 | 0 | 0 | 0 | 0 | 0 | 0 | 109 | 61 | 1 | 1 |  |  | 1 | 1 | 1 | 1 |  |  |  |  | 3 | 1 |  |  |  | 22 | 0 |  | 0 | 30 | 0 | 1 | 1 | 1 | 1 | 1 | 1 |  | 109 | 61 |  |  |  | 30 | 0 | 0 | [5 empty] | 0 |  | 0 | 1770.58 | 252.94 | 0 | 0 | 0 | 0 | 0 | 0 | 0 | 0 | 0 | [13 empty] | 0 | 0 | 1 | 1 |  |  |  | 1010 | шт. | шт. | 1 | [6 empty] | 58807898 | 30 | Строительные работы | 0 |  | 1 | 22 | ТСН-2001.3-17. Водопровод и канализация - внутренние устройства | ТСН-2001.3-17-1 |  |  |  | 0 | 0 | 252.94 | 0 | 0 | 0 | 0 | 0 | [18 empty] | 0 | 0 | 0 |  |  |  |  | 109 | 61 |  | [2 940 / 1,2 / 9,88] + 2% Заг.скл |  |  | 1 |  | 8523401 | 2 | 4 | 0 | 0 | 0 | 0 | 1770.58 | 1770.58 | 0 | 0 |  | 2 | 2 | 0 |  | 0 | 1 | 0 | 0 | 0 | 0 | 0 | 2 |  | 0 | 0
18 | 1 | 589 |  | 38,3 | КА 7 | Раковина/умывальник с выпуском ВсУ и сифоном СБУ (с/у ) | шт. | 7 | 10 | 10 |  |  |  | 17493.33 | 17493.33 | 0 | 0 | 0 | 0 | 0 | 0 | 0 | 0 | 0 |  | 59209200 | 252.94 | 252.94 | 0 | 0 | 0 | 0 | 0 | 0 | 0 | 252.94 | 252.94 | 0 | 0 | 0 | 0 | 0 | 0 | 0 | 109 | 61 | 1 | 1 |  |  | 1 | 1 | 1 | 9.88 |  |  |  |  | 3 | 1 |  |  |  | 22 | 0 |  | 0 | 30 | 0 | 1 | 1 | 1 | 1 | 1 | 1 |  | 109 | 61 |  |  |  | 30 | 0 | 0 | [5 empty] | 0 |  | 0 | 17493.33 | 2499.05 | 0 | 0 | 0 | 0 | 0 | 0 | 0 | 0 | 0 | [13 empty] | 0 | 0 | 1 | 1 |  |  |  | 1010 | шт. | шт. | 1 | [6 empty] | 58807898 | 30 | Строительные работы | 0 |  | 1 | 22 | ТСН-2001.3-17. Водопровод и канализация - внутренние устройства | ТСН-2001.3-17-1 |  |  |  | 0 | 0 | 252.94 | 0 | 0 | 0 | 0 | 0 |  | 5 |  |  | 1 | 18 |  | 2940 | [10 empty] | 0 | 0 | 0 |  |  |  |  | 109 | 61 |  | [2 940 / 1,2 / 9,88] + 2% Заг.скл |  |  | 1 |  | 8523401 | 2 | 2 | 5 | 0 | 0 | 0 | 17493.33 | 17493.33 | 0 | 0 |  | 2 | 1 | 0 |  | 0 | 1 | 0 | 0 | 0 | 0 | 0 | 2 |  | 0 | 0
18 | 1 | 579 |  | 38,4 | КА 8 | Настенный полупьедестал | шт. | 7 | 10 | 10 |  |  |  | 1714.51 | 1714.51 | 0 | 0 | 0 | 0 | 0 | 0 | 0 | 0 | 0 |  | 59209203 | 244.93 | 244.93 | 0 | 0 | 0 | 0 | 0 | 0 | 0 | 244.93 | 244.93 | 0 | 0 | 0 | 0 | 0 | 0 | 0 | 109 | 61 | 1 | 1 |  |  | 1 | 1 | 1 | 1 |  |  |  |  | 3 | 1 |  |  |  | 22 | 0 |  | 0 | 30 | 0 | 1 | 1 | 1 | 1 | 1 | 1 |  | 109 | 61 |  |  |  | 30 | 0 | 0 | [5 empty] | 0 |  | 0 | 1714.51 | 244.93 | 0 | 0 | 0 | 0 | 0 | 0 | 0 | 0 | 0 | [13 empty] | 0 | 0 | 1 | 1 |  |  |  | 1010 | шт. | шт. | 1 | [6 empty] | 58807898 | 30 | Строительные работы | 0 |  | 1 | 22 | ТСН-2001.3-17. Водопровод и канализация - внутренние устройства | ТСН-2001.3-17-1 |  |  |  | 0 | 0 | 244.93 | 0 | 0 | 0 | 0 | 0 | [18 empty] | 0 | 0 | 0 |  |  |  |  | 109 | 61 |  | [2 847 / 1,2 / 9,88] + 2% Заг.скл |  |  | 1 |  | -1758242561 | 2 | 4 | 0 | 0 | 0 | 0 | 1714.51 | 1714.51 | 0 | 0 |  | 2 | 2 | 0 |  | 0 | 1 | 0 | 0 | 0 | 0 | 0 | 2 |  | 0 | 0
18 | 1 | 590 |  | 38,4 | КА 8 | Настенный полупьедестал | шт. | 7 | 10 | 10 |  |  |  | 16939.36 | 16939.36 | 0 | 0 | 0 | 0 | 0 | 0 | 0 | 0 | 0 |  | 59209200 | 244.93 | 244.93 | 0 | 0 | 0 | 0 | 0 | 0 | 0 | 244.93 | 244.93 | 0 | 0 | 0 | 0 | 0 | 0 | 0 | 109 | 61 | 1 | 1 |  |  | 1 | 1 | 1 | 9.88 |  |  |  |  | 3 | 1 |  |  |  | 22 | 0 |  | 0 | 30 | 0 | 1 | 1 | 1 | 1 | 1 | 1 |  | 109 | 61 |  |  |  | 30 | 0 | 0 | [5 empty] | 0 |  | 0 | 16939.36 | 2419.91 | 0 | 0 | 0 | 0 | 0 | 0 | 0 | 0 | 0 | [13 empty] | 0 | 0 | 1 | 1 |  |  |  | 1010 | шт. | шт. | 1 | [6 empty] | 58807898 | 30 | Строительные работы | 0 |  | 1 | 22 | ТСН-2001.3-17. Водопровод и канализация - внутренние устройства | ТСН-2001.3-17-1 |  |  |  | 0 | 0 | 244.93 | 0 | 0 | 0 | 0 | 0 |  | 5 |  |  | 1 | 18 |  | 2847 | [10 empty] | 0 | 0 | 0 |  |  |  |  | 109 | 61 |  | [2 847 / 1,2 / 9,88] + 2% Заг.скл |  |  | 1 |  | -1758242561 | 2 | 2 | 5 | 0 | 0 | 0 | 16939.36 | 16939.36 | 0 | 0 |  | 2 | 1 | 0 |  | 0 | 1 | 0 | 0 | 0 | 0 | 0 | 2 |  | 0 | 0
17 | 1 | 593 | 596 | 39 | 3.17-5-2 | Установка моек на два отделения | 1 комплект | 2 | 0 | 2 |  |  |  | 153.17 | 70.52 | 5.66 | 0.65 | 76.99 | 0 | 6.1009 | 0 | 0 | 84.63 | 47.36 |  | 59209203 | 73.9916 | 35.26 | 2.6538 | 0.3025 | 36.0778 | 0 | 2.8589 | 0 | 0 | 65.71 | 35.26 | 1.93 | 0.22 | 28.52 | 0 | 2.26 | 0 | 0 | 109 | 61 | 1.067 | 1 |  |  | 1 | 1 | 1 | 1 |  |  |  |  | 0 | 1 | ТСН-2001.3 Доп. 80, Сб. 17, т. 5, поз. 2 |  |  | 22 | 58807811 | 3.17-5-2 | 1 | 30 | 0 | 1 | 1 | 1 | 1 | 1 | 1 |  | 109 | 61 |  |  |  | 30 | 0 | 0 | [5 empty] | 0 | Поправка: О.П. п.3.4. 6 Наименование: Выполняемые при ремонте и реконструкции работы аналогичные технологическим процессам, характерным для нового строительства и отсутствующим в сборниках на ремонтно-строительные работы Поправка: О.П. п.3.4.30.в Наименование: При применении территориальных сметных нормативов для города Москвы затраты, учитывающие напряженные и стесненные условия производства работ (стесненность, сложность складирования и транспортной логистики и т.п.), исчисляются с применением коэффициентов к затратам труда и заработной плате рабочих, машинистов, времени эксплуатации машин и механизмов, стоимости эксплуатации машин в размере: для объектов, расположенных за пределами Третьего транспортного кольца города Москвы, но в пределах Московской кольцевой автомобильной дороги | 0 | 153.17 | 35.26 | 2.83 | 0.32 | 38.5 | 0 | 3.0504 | 0 | 0 | 84.6276 | 47.3604 |  | 137 |  |  | *1,25)*1,1 | *1,25)*1,1 | *1,15)*1,1 |  | *1,15)*1,1 | *1,25)*1,1 |  |  |  | 0 | 0 | 1 | 1 |  |  |  | 1013 | 1 комплект | 1 комплект | 1 | [6 empty] | 58807898 | 30 | Строительные работы | 0 |  | 1 | 22 | ТСН-2001.3-17. Водопровод и канализация - внутренние устройства | ТСН-2001.3-17-1 |  | Поправка: О.П. п.3.4. 6 Поправка: О.П. п.3.4.30.в |  | 0 | 65.71 | 35.26 | 1.93 | 0.22 | 28.52 | 2.26 | 0 | 0 | [17 empty] | 0 | 0 | 0 |  |  |  |  | 109 | 61 |  |  |  |  | 1 |  | 169744300 | 2 | 1 | 2 | 0 | 0 | 0 | 285.16 | 285.16 | 0 | 0 |  | 0 | 3 | 0 |  | 0 | 1 | 0 | 0 | 0 | 0 |  |  |  | 0 | 0
17 | 1 | 596 | 608 | 39 | 3.17-5-2 | Установка моек на два отделения | 1 комплект | 2 | 0 | 2 |  |  |  | 4944.06 | 627.63 | 82.75 | 35.74 | 4233.68 | 0 | 6.1009 | 0 | 0 | 4653.67 | 2604.35 |  | 59209200 | 73.9916 | 35.26 | 2.6538 | 0.3025 | 36.0778 | 0 | 2.8589 | 0 | 0 | 65.71 | 35.26 | 1.93 | 0.22 | 28.52 | 0 | 2.26 | 0 | 0 | 109 | 61 | 1.067 | 1 |  |  | 1 | 54.99 | 14.62 | 8.9 |  |  |  |  | 0 | 1 | ТСН-2001.3 Доп. 80, Сб. 17, т. 5, поз. 2 |  |  | 22 | 58807811 | 3.17-5-2 | 1 | 30 | 0 | 54.99 | 1 | 1 | 1 | 1 | 1 |  | 109 | 61 |  |  |  | 30 | 0 | 0 | [5 empty] | 0 | Поправка: О.П. п.3.4. 6 Наименование: Выполняемые при ремонте и реконструкции работы аналогичные технологическим процессам, характерным для нового строительства и отсутствующим в сборниках на ремонтно-строительные работы Поправка: О.П. п.3.4.30.в Наименование: При применении территориальных сметных нормативов для города Москвы затраты, учитывающие напряженные и стесненные условия производства работ (стесненность, сложность складирования и транспортной логистики и т.п.), исчисляются с применением коэффициентов к затратам труда и заработной плате рабочих, машинистов, времени эксплуатации машин и механизмов, стоимости эксплуатации машин в размере: для объектов, расположенных за пределами Третьего транспортного кольца города Москвы, но в пределах Московской кольцевой автомобильной дороги | 0 | 4944.06 | 313.81 | 41.37 | 17.6 | 2117.12 | 0 | 3.0504 | 0 | 0 | 4653.6678 | 2604.3462 |  | 139 |  |  | *1,25)*1,1 | *1,25)*1,1 | *1,15)*1,1 |  | *1,15)*1,1 | *1,25)*1,1 |  |  |  | 0 | 0 | 1 | 1 |  |  |  | 1013 | 1 комплект | 1 комплект | 1 | [6 empty] | 58807898 | 30 | Строительные работы | 0 |  | 1 | 22 | ТСН-2001.3-17. Водопровод и канализация - внутренние устройства | ТСН-2001.3-17-1 |  | Поправка: О.П. п.3.4. 6 Поправка: О.П. п.3.4.30.в |  | 0 | 65.71 | 35.26 | 1.93 | 0.22 | 28.52 | 2.26 | 0 | 0 | [17 empty] | 0 | 0 | 0 |  |  |  |  | 109 | 61 |  |  |  |  | 1 |  | 169744300 | 2 | 1 | 2 | 0 | 0 | 0 | 12202.08 | 12202.08 | 0 | 0 |  | 0 | 3 | 0 |  | 0 | 1 | 0 | 0 | 0 | 0 |  |  |  | 0 | 0
17 | 1 |  |  | 40 | 1.17-1-78 | Мойка из нержавеющей стали с двумя чашами | шт. | 2 | 0 | 2 |  |  |  | 2014.92 | 2014.92 | 0 | 0 | 0 | 0 | 0 | 0 | 0 | 0 | 0 |  | 59209203 | 1007.46 | 1007.46 | 0 | 0 | 0 | 0 | 0 | 0 | 0 | 1007.46 | 1007.46 | 0 | 0 | 0 | 0 | 0 | 0 | 0 | 0 | 0 | 1 | 1 |  |  | 1 | 1 | 1 | 1 |  |  |  |  | 3 | 1 | ТСН-2001.1 Доп. 79, Р. 17, о. 1, поз. 78 |  |  | 1617 | 58807811 |  | 0 | 200 | 0 | 1 | 1 | 1 | 1 | 1 | 1 |  | 0 | 0 |  |  |  | 30 | 0 | 0 | [5 empty] | 0 | Поправка: О.П. п.3.4.30.в Наименование: При применении территориальных сметных нормативов для города Москвы затраты, учитывающие напряженные и стесненные условия производства работ (стесненность, сложность складирования и транспортной логистики и т.п.), исчисляются с применением коэффициентов к затратам труда и заработной плате рабочих, машинистов, времени эксплуатации машин и механизмов, стоимости эксплуатации машин в размере: для объектов, расположенных за пределами Третьего транспортного кольца города Москвы, но в пределах Московской кольцевой автомобильной дороги | 0 | 2014.92 | 1007.46 | 0 | 0 | 0 | 0 | 0 | 0 | 0 | 0 | 0 |  | 141 |  |  | *1,1 | *1,1 | *1,1 |  | *1,1 | *1,1 |  |  |  | 0 | 0 | 1 | 1 |  |  |  | 1010 | шт. | шт. | 1 | [6 empty] | 58807973 | 200 | Материалы строительные | 0 |  | 1 | 1617 | ТСН-2001.1 Материалы строительные | ТСН-2001.1-1 |  | Поправка: О.П. п.3.4.30.в |  | 0 | 1007.46 | 1007.46 | 0 | 0 | 0 | 0 | 0 | 0 | [17 empty] | 0 | 0 | 0 |  |  |  |  | 0 | 0 |  |  |  |  | 1 |  | 686218421 | 2 | 1 | -2 | 0 | 0 | 0 | 2014.92 | 2014.92 | 0 | 0 |  | 0 | 3 | 0 |  | 0 | 1 | 0 | 0 | 0 | 0 |  |  |  | 0 | 0
17 | 1 |  |  | 40 | 1.17-1-78 | Мойка из нержавеющей стали с двумя чашами | шт. | 2 | 0 | 2 |  |  |  | 10296.24 | 10296.24 | 0 | 0 | 0 | 0 | 0 | 0 | 0 | 0 | 0 |  | 59209200 | 1007.46 | 1007.46 | 0 | 0 | 0 | 0 | 0 | 0 | 0 | 1007.46 | 1007.46 | 0 | 0 | 0 | 0 | 0 | 0 | 0 | 0 | 0 | 1 | 1 |  |  | 1 | 1 | 1 | 5.11 |  |  |  |  | 3 | 1 | ТСН-2001.1 Доп. 79, Р. 17, о. 1, поз. 78 |  |  | 1617 | 58807811 | 1.17-1-78 | 1 | 200 | 0 | 1 | 1 | 1 | 1 | 1 | 1 |  | 0 | 0 |  |  |  | 30 | 0 | 0 | [5 empty] | 0 | Поправка: О.П. п.3.4.30.в Наименование: При применении территориальных сметных нормативов для города Москвы затраты, учитывающие напряженные и стесненные условия производства работ (стесненность, сложность складирования и транспортной логистики и т.п.), исчисляются с применением коэффициентов к затратам труда и заработной плате рабочих, машинистов, времени эксплуатации машин и механизмов, стоимости эксплуатации машин в размере: для объектов, расположенных за пределами Третьего транспортного кольца города Москвы, но в пределах Московской кольцевой автомобильной дороги | 0 | 10296.24 | 5148.12 | 0 | 0 | 0 | 0 | 0 | 0 | 0 | 0 | 0 |  | 142 |  |  | *1,1 | *1,1 | *1,1 |  | *1,1 | *1,1 |  |  |  | 0 | 0 | 1 | 1 |  |  |  | 1010 | шт. | шт. | 1 | [6 empty] | 58807973 | 200 | Материалы строительные | 0 |  | 1 | 1617 | ТСН-2001.1 Материалы строительные | ТСН-2001.1-1 |  | Поправка: О.П. п.3.4.30.в |  | 0 | 1007.46 | 1007.46 | 0 | 0 | 0 | 0 | 0 | 0 | [17 empty] | 0 | 0 | 0 |  |  |  |  | 0 | 0 |  |  |  |  | 1 |  | 686218421 | 2 | 1 | 2 | 0 | 0 | 0 | 10296.24 | 10296.24 | 0 | 0 |  | 0 | 3 | 0 |  | 0 | 1 | 0 | 0 | 0 | 0 |  |  |  | 0 | 0
17 | 1 |  |  | 41 | 1.17-2-8 | Сифон бутылочный латунный | шт. | 2 | 0 | 2 |  |  |  | 184.22 | 184.22 | 0 | 0 | 0 | 0 | 0 | 0 | 0 | 0 | 0 |  | 59209203 | 92.11 | 92.11 | 0 | 0 | 0 | 0 | 0 | 0 | 0 | 92.11 | 92.11 | 0 | 0 | 0 | 0 | 0 | 0 | 0 | 0 | 0 | 1 | 1 |  |  | 1 | 1 | 1 | 1 |  |  |  |  | 3 | 1 | ТСН-2001.1 Доп. 73, Р. 17, о. 2, поз. 8 |  |  | 1617 | 58807811 |  | 0 | 200 | 0 | 1 | 1 | 1 | 1 | 1 | 1 |  | 0 | 0 |  |  |  | 30 | 0 | 0 | [5 empty] | 0 | Поправка: О.П. п.3.4.30.в Наименование: При применении территориальных сметных нормативов для города Москвы затраты, учитывающие напряженные и стесненные условия производства работ (стесненность, сложность складирования и транспортной логистики и т.п.), исчисляются с применением коэффициентов к затратам труда и заработной плате рабочих, машинистов, времени эксплуатации машин и механизмов, стоимости эксплуатации машин в размере: для объектов, расположенных за пределами Третьего транспортного кольца города Москвы, но в пределах Московской кольцевой автомобильной дороги | 0 | 184.22 | 92.11 | 0 | 0 | 0 | 0 | 0 | 0 | 0 | 0 | 0 |  | 143 |  |  | *1,1 | *1,1 | *1,1 |  | *1,1 | *1,1 |  |  |  | 0 | 0 | 1 | 1 |  |  |  | 1010 | шт. | шт. | 1 | [6 empty] | 58807973 | 200 | Материалы строительные | 0 |  | 1 | 1617 | ТСН-2001.1 Материалы строительные | ТСН-2001.1-1 |  | Поправка: О.П. п.3.4.30.в |  | 0 | 92.11 | 92.11 | 0 | 0 | 0 | 0 | 0 | 0 | [17 empty] | 0 | 0 | 0 |  |  |  |  | 0 | 0 |  |  |  |  | 1 |  | -1859993199 | 2 | 1 | -2 | 0 | 0 | 0 | 184.22 | 184.22 | 0 | 0 |  | 0 | 3 | 0 |  | 0 | 1 | 0 | 0 | 0 | 0 |  |  |  | 0 | 0
17 | 1 |  |  | 41 | 1.17-2-8 | Сифон бутылочный латунный | шт. | 2 | 0 | 2 |  |  |  | 1794.3 | 1794.3 | 0 | 0 | 0 | 0 | 0 | 0 | 0 | 0 | 0 |  | 59209200 | 92.11 | 92.11 | 0 | 0 | 0 | 0 | 0 | 0 | 0 | 92.11 | 92.11 | 0 | 0 | 0 | 0 | 0 | 0 | 0 | 0 | 0 | 1 | 1 |  |  | 1 | 1 | 1 | 9.74 |  |  |  |  | 3 | 1 | ТСН-2001.1 Доп. 73, Р. 17, о. 2, поз. 8 |  |  | 1617 | 58807811 | 1.17-2-8 | 1 | 200 | 0 | 1 | 1 | 1 | 1 | 1 | 1 |  | 0 | 0 |  |  |  | 30 | 0 | 0 | [5 empty] | 0 | Поправка: О.П. п.3.4.30.в Наименование: При применении территориальных сметных нормативов для города Москвы затраты, учитывающие напряженные и стесненные условия производства работ (стесненность, сложность складирования и транспортной логистики и т.п.), исчисляются с применением коэффициентов к затратам труда и заработной плате рабочих, машинистов, времени эксплуатации машин и механизмов, стоимости эксплуатации машин в размере: для объектов, расположенных за пределами Третьего транспортного кольца города Москвы, но в пределах Московской кольцевой автомобильной дороги | 0 | 1794.3 | 897.15 | 0 | 0 | 0 | 0 | 0 | 0 | 0 | 0 | 0 |  | 144 |  |  | *1,1 | *1,1 | *1,1 |  | *1,1 | *1,1 |  |  |  | 0 | 0 | 1 | 1 |  |  |  | 1010 | шт. | шт. | 1 | [6 empty] | 58807973 | 200 | Материалы строительные | 0 |  | 1 | 1617 | ТСН-2001.1 Материалы строительные | ТСН-2001.1-1 |  | Поправка: О.П. п.3.4.30.в |  | 0 | 92.11 | 92.11 | 0 | 0 | 0 | 0 | 0 | 0 | [17 empty] | 0 | 0 | 0 |  |  |  |  | 0 | 0 |  |  |  |  | 1 |  | -1859993199 | 2 | 1 | 2 | 0 | 0 | 0 | 1794.3 | 1794.3 | 0 | 0 |  | 0 | 3 | 0 |  | 0 | 1 | 0 | 0 | 0 | 0 |  |  |  | 0 | 0
17 | 1 |  |  | 42 | 1.17-2-25 | Выпуск пластмассовый к санитарно-техническим приборам | шт. | 2 | 0 | 2 |  |  |  | 13.92 | 13.92 | 0 | 0 | 0 | 0 | 0 | 0 | 0 | 0 | 0 |  | 59209203 | 6.96 | 6.96 | 0 | 0 | 0 | 0 | 0 | 0 | 0 | 6.96 | 6.96 | 0 | 0 | 0 | 0 | 0 | 0 | 0 | 0 | 0 | 1 | 1 |  |  | 1 | 1 | 1 | 1 |  |  |  |  | 3 | 1 | ТСН-2001.1 Доп. 67, Р. 17, о. 2, поз. 25 |  |  | 1617 | 58807811 |  | 0 | 200 | 0 | 1 | 1 | 1 | 1 | 1 | 1 |  | 0 | 0 |  |  |  | 30 | 0 | 0 | [5 empty] | 0 | Поправка: О.П. п.3.4.30.в Наименование: При применении территориальных сметных нормативов для города Москвы затраты, учитывающие напряженные и стесненные условия производства работ (стесненность, сложность складирования и транспортной логистики и т.п.), исчисляются с применением коэффициентов к затратам труда и заработной плате рабочих, машинистов, времени эксплуатации машин и механизмов, стоимости эксплуатации машин в размере: для объектов, расположенных за пределами Третьего транспортного кольца города Москвы, но в пределах Московской кольцевой автомобильной дороги | 0 | 13.92 | 6.96 | 0 | 0 | 0 | 0 | 0 | 0 | 0 | 0 | 0 |  | 145 |  |  | *1,1 | *1,1 | *1,1 |  | *1,1 | *1,1 |  |  |  | 0 | 0 | 1 | 1 |  |  |  | 1010 | шт. | шт. | 1 | [6 empty] | 58807973 | 200 | Материалы строительные | 0 |  | 1 | 1617 | ТСН-2001.1 Материалы строительные | ТСН-2001.1-1 |  | Поправка: О.П. п.3.4.30.в |  | 0 | 6.96 | 6.96 | 0 | 0 | 0 | 0 | 0 | 0 | [17 empty] | 0 | 0 | 0 |  |  |  |  | 0 | 0 |  |  |  |  | 1 |  | -737715662 | 2 | 1 | -2 | 0 | 0 | 0 | 13.92 | 13.92 | 0 | 0 |  | 0 | 3 | 0 |  | 0 | 1 | 0 | 0 | 0 | 0 |  |  |  | 0 | 0
17 | 1 |  |  | 42 | 1.17-2-25 | Выпуск пластмассовый к санитарно-техническим приборам | шт. | 2 | 0 | 2 |  |  |  | 130.29 | 130.29 | 0 | 0 | 0 | 0 | 0 | 0 | 0 | 0 | 0 |  | 59209200 | 6.96 | 6.96 | 0 | 0 | 0 | 0 | 0 | 0 | 0 | 6.96 | 6.96 | 0 | 0 | 0 | 0 | 0 | 0 | 0 | 0 | 0 | 1 | 1 |  |  | 1 | 1 | 1 | 9.36 |  |  |  |  | 3 | 1 | ТСН-2001.1 Доп. 67, Р. 17, о. 2, поз. 25 |  |  | 1617 | 58807811 | 1.17-2-25 | 1 | 200 | 0 | 1 | 1 | 1 | 1 | 1 | 1 |  | 0 | 0 |  |  |  | 30 | 0 | 0 | [5 empty] | 0 | Поправка: О.П. п.3.4.30.в Наименование: При применении территориальных сметных нормативов для города Москвы затраты, учитывающие напряженные и стесненные условия производства работ (стесненность, сложность складирования и транспортной логистики и т.п.), исчисляются с применением коэффициентов к затратам труда и заработной плате рабочих, машинистов, времени эксплуатации машин и механизмов, стоимости эксплуатации машин в размере: для объектов, расположенных за пределами Третьего транспортного кольца города Москвы, но в пределах Московской кольцевой автомобильной дороги | 0 | 130.29 | 65.15 | 0 | 0 | 0 | 0 | 0 | 0 | 0 | 0 | 0 |  | 146 |  |  | *1,1 | *1,1 | *1,1 |  | *1,1 | *1,1 |  |  |  | 0 | 0 | 1 | 1 |  |  |  | 1010 | шт. | шт. | 1 | [6 empty] | 58807973 | 200 | Материалы строительные | 0 |  | 1 | 1617 | ТСН-2001.1 Материалы строительные | ТСН-2001.1-1 |  | Поправка: О.П. п.3.4.30.в |  | 0 | 6.96 | 6.96 | 0 | 0 | 0 | 0 | 0 | 0 | [17 empty] | 0 | 0 | 0 |  |  |  |  | 0 | 0 |  |  |  |  | 1 |  | -737715662 | 2 | 1 | 2 | 0 | 0 | 0 | 130.29 | 130.29 | 0 | 0 |  | 0 | 3 | 0 |  | 0 | 1 | 0 | 0 | 0 | 0 |  |  |  | 0 | 0
17 | 1 | 603 | 623 | 43 | 3.17-5-4 | Установка раковин | 1 комплект | 43 | 0 | 43 |  |  |  | 2063.58 | 1414.27 | 56.15 | 6.31 | 593.16 | 0 | 47.012 | 0 | 0 | 653.42 | 365.68 |  | 59209203 | 47.0421 | 32.89 | 1.2237 | 0.1375 | 12.9283 | 0 | 1.0247 | 0 | 0 | 44 | 32.89 | 0.89 | 0.1 | 10.22 | 0 | 0.81 | 0 | 0 | 109 | 61 | 1.067 | 1 |  |  | 1 | 1 | 1 | 1 |  |  |  |  | 0 | 1 | ТСН-2001.3 Доп. 80, Сб. 17, т. 5, поз. 4 |  |  | 22 | 58807811 | 3.17-5-4 | 1 | 30 | 0 | 1 | 1 | 1 | 1 | 1 | 1 |  | 109 | 61 |  |  |  | 30 | 0 | 0 | [5 empty] | 0 | Поправка: О.П. п.3.4. 6 Наименование: Выполняемые при ремонте и реконструкции работы аналогичные технологическим процессам, характерным для нового строительства и отсутствующим в сборниках на ремонтно-строительные работы Поправка: О.П. п.3.4.30.в Наименование: При применении территориальных сметных нормативов для города Москвы затраты, учитывающие напряженные и стесненные условия производства работ (стесненность, сложность складирования и транспортной логистики и т.п.), исчисляются с применением коэффициентов к затратам труда и заработной плате рабочих, машинистов, времени эксплуатации машин и механизмов, стоимости эксплуатации машин в размере: для объектов, расположенных за пределами Третьего транспортного кольца города Москвы, но в пределах Московской кольцевой автомобильной дороги | 0 | 2063.58 | 32.89 | 1.31 | 0.15 | 13.79 | 0 | 1.0933 | 0 | 0 | 653.4223 | 365.6767 |  | 147 |  |  | *1,25)*1,1 | *1,25)*1,1 | *1,15)*1,1 |  | *1,15)*1,1 | *1,25)*1,1 |  |  |  | 0 | 0 | 1 | 1 |  |  |  | 1013 | 1 комплект | 1 комплект | 1 | [6 empty] | 58807898 | 30 | Строительные работы | 0 |  | 1 | 22 | ТСН-2001.3-17. Водопровод и канализация - внутренние устройства | ТСН-2001.3-17-1 |  | Поправка: О.П. п.3.4. 6 Поправка: О.П. п.3.4.30.в |  | 0 | 44 | 32.89 | 0.89 | 0.1 | 10.22 | 0.81 | 0 | 0 | [17 empty] | 0 | 0 | 0 |  |  |  |  | 109 | 61 |  |  |  |  | 1 |  | 1985921008 | 2 | 1 | 2 | 0 | 0 | 0 | 3082.68 | 3082.68 | 0 | 0 |  | 0 | 3 | 0 |  | 0 | 1 | 0 | 0 | 0 | 0 |  |  |  | 0 | 0
17 | 1 | 610 | 638 | 43 | 3.17-5-4 | Установка раковин | 1 комплект | 43 | 0 | 43 |  |  |  | 46219.85 | 12785 | 816.98 | 346.99 | 32617.87 | 0 | 47.012 | 0 | 0 | 35931.7 | 20108.56 |  | 59209200 | 47.0421 | 32.89 | 1.2237 | 0.1375 | 12.9283 | 0 | 1.0247 | 0 | 0 | 44 | 32.89 | 0.89 | 0.1 | 10.22 | 0 | 0.81 | 0 | 0 | 109 | 61 | 1.067 | 1 |  |  | 1 | 54.99 | 14.55 | 9.04 |  |  |  |  | 0 | 1 | ТСН-2001.3 Доп. 80, Сб. 17, т. 5, поз. 4 |  |  | 22 | 58807811 | 3.17-5-4 | 1 | 30 | 0 | 54.99 | 1 | 1 | 1 | 1 | 1 |  | 109 | 61 |  |  |  | 30 | 0 | 0 | [5 empty] | 0 | Поправка: О.П. п.3.4. 6 Наименование: Выполняемые при ремонте и реконструкции работы аналогичные технологическим процессам, характерным для нового строительства и отсутствующим в сборниках на ремонтно-строительные работы Поправка: О.П. п.3.4.30.в Наименование: При применении территориальных сметных нормативов для города Москвы затраты, учитывающие напряженные и стесненные условия производства работ (стесненность, сложность складирования и транспортной логистики и т.п.), исчисляются с применением коэффициентов к затратам труда и заработной плате рабочих, машинистов, времени эксплуатации машин и механизмов, стоимости эксплуатации машин в размере: для объектов, расположенных за пределами Третьего транспортного кольца города Москвы, но в пределах Московской кольцевой автомобильной дороги | 0 | 46219.85 | 297.33 | 19.06 | 8.25 | 758.31 | 0 | 1.0933 | 0 | 0 | 35931.6974 | 20108.5646 |  | 149 |  |  | *1,25)*1,1 | *1,25)*1,1 | *1,15)*1,1 |  | *1,15)*1,1 | *1,25)*1,1 |  |  |  | 0 | 0 | 1 | 1 |  |  |  | 1013 | 1 комплект | 1 комплект | 1 | [6 empty] | 58807898 | 30 | Строительные работы | 0 |  | 1 | 22 | ТСН-2001.3-17. Водопровод и канализация - внутренние устройства | ТСН-2001.3-17-1 |  | Поправка: О.П. п.3.4. 6 Поправка: О.П. п.3.4.30.в |  | 0 | 44 | 32.89 | 0.89 | 0.1 | 10.22 | 0.81 | 0 | 0 | [17 empty] | 0 | 0 | 0 |  |  |  |  | 109 | 61 |  |  |  |  | 1 |  | 1985921008 | 2 | 1 | 2 | 0 | 0 | 0 | 102260.11 | 102260.11 | 0 | 0 |  | 0 | 3 | 0 |  | 0 | 1 | 0 | 0 | 0 | 0 |  |  |  | 0 | 0
19 | 1 |  |  |  |  | Работа по установке коллективных раковин определяется по кол-ву смесителей на каждую раковину | [19 empty] | 1 | [186 empty] | 0
18 | 1 | 603 |  | 43,1 | КА 9 | Раковина/умывальник индивидуального изготовления (общего пользования на 2 смесителя). Материал - искусств. камень | шт. | 2 | 0.046512 | 0.046512 |  |  |  | 23830.98 | 23830.98 | 0 | 0 | 0 | 0 | 0 | 0 | 0 | 0 | 0 |  | 59209203 | 11915.49 | 11915.49 | 0 | 0 | 0 | 0 | 0 | 0 | 0 | 11915.49 | 11915.49 | 0 | 0 | 0 | 0 | 0 | 0 | 0 | 109 | 61 | 1 | 1 |  |  | 1 | 1 | 1 | 1 |  |  |  |  | 3 | 1 |  |  |  | 22 | 0 |  | 0 | 30 | 0 | 1 | 1 | 1 | 1 | 1 | 1 |  | 109 | 61 |  |  |  | 30 | 0 | 0 | [5 empty] | 0 |  | 0 | 23830.98 | 11915.49 | 0 | 0 | 0 | 0 | 0 | 0 | 0 | 0 | 0 | [13 empty] | 0 | 0 | 1 | 1 |  |  |  | 1010 | шт. | шт. | 1 | [6 empty] | 58807898 | 30 | Строительные работы | 0 |  | 1 | 22 | ТСН-2001.3-17. Водопровод и канализация - внутренние устройства | ТСН-2001.3-17-1 |  |  |  | 0 | 0 | 11915.49 | 0 | 0 | 0 | 0 | 0 | [18 empty] | 0 | 0 | 0 |  |  |  |  | 109 | 61 |  | [138 500 / 1,2 / 9,88] + 2% Заг.скл |  |  | 1 |  | -1343046730 | 2 | 4 | 0 | 0 | 0 | 0 | 23830.98 | 23830.98 | 0 | 0 |  | 2 | 2 | 0 |  | 0 | 1 | 0 | 0 | 0 | 0 | 0 | 2 |  | 0 | 0
18 | 1 | 610 |  | 43,1 | КА 9 | Раковина/умывальник индивидуального изготовления (общего пользования на 2 смесителя). Материал - искусств. камень | шт. | 2 | 0.046512 | 0.046512 |  |  |  | 235450.08 | 235450.08 | 0 | 0 | 0 | 0 | 0 | 0 | 0 | 0 | 0 |  | 59209200 | 11915.49 | 11915.49 | 0 | 0 | 0 | 0 | 0 | 0 | 0 | 11915.49 | 11915.49 | 0 | 0 | 0 | 0 | 0 | 0 | 0 | 109 | 61 | 1 | 1 |  |  | 1 | 1 | 1 | 9.88 |  |  |  |  | 3 | 1 |  |  |  | 22 | 0 |  | 0 | 30 | 0 | 1 | 1 | 1 | 1 | 1 | 1 |  | 109 | 61 |  |  |  | 30 | 0 | 0 | [5 empty] | 0 |  | 0 | 235450.08 | 117725.04 | 0 | 0 | 0 | 0 | 0 | 0 | 0 | 0 | 0 | [13 empty] | 0 | 0 | 1 | 1 |  |  |  | 1010 | шт. | шт. | 1 | [6 empty] | 58807898 | 30 | Строительные работы | 0 |  | 1 | 22 | ТСН-2001.3-17. Водопровод и канализация - внутренние устройства | ТСН-2001.3-17-1 |  |  |  | 0 | 0 | 11915.49 | 0 | 0 | 0 | 0 | 0 |  | 5 |  |  | 1 | 18 |  | 138500 | [10 empty] | 0 | 0 | 0 |  |  |  |  | 109 | 61 |  | [138 500 / 1,2 / 9,88] + 2% Заг.скл |  |  | 1 |  | -1343046730 | 2 | 2 | 5 | 0 | 0 | 0 | 235450.08 | 235450.08 | 0 | 0 |  | 2 | 1 | 0 |  | 0 | 1 | 0 | 0 | 0 | 0 | 0 | 2 |  | 0 | 0
18 | 1 | 601 |  | 43,2 | КА 10 | Раковина/умывальник индивидуального изготовления (общего пользования на 3 смесителя). Материал - искусств. камень | шт. | 9 | 0.2093 | 0.2093 |  |  |  | 117546.3 | 117546.3 | 0 | 0 | 0 | 0 | 0 | 0 | 0 | 0 | 0 |  | 59209203 | 13060.7 | 13060.7 | 0 | 0 | 0 | 0 | 0 | 0 | 0 | 13060.7 | 13060.7 | 0 | 0 | 0 | 0 | 0 | 0 | 0 | 109 | 61 | 1 | 1 |  |  | 1 | 1 | 1 | 1 |  |  |  |  | 3 | 1 |  |  |  | 22 | 0 |  | 0 | 30 | 0 | 1 | 1 | 1 | 1 | 1 | 1 |  | 109 | 61 |  |  |  | 30 | 0 | 0 | [5 empty] | 0 |  | 0 | 117546.3 | 13060.7 | 0 | 0 | 0 | 0 | 0 | 0 | 0 | 0 | 0 | [13 empty] | 0 | 0 | 1 | 1 |  |  |  | 1010 | шт. | шт. | 1 | [6 empty] | 58807898 | 30 | Строительные работы | 0 |  | 1 | 22 | ТСН-2001.3-17. Водопровод и канализация - внутренние устройства | ТСН-2001.3-17-1 |  |  |  | 0 | 0 | 13060.7 | 0 | 0 | 0 | 0 | 0 | [18 empty] | 0 | 0 | 0 |  |  |  |  | 109 | 61 |  | [151 811,5 / 1,2 / 9,88] + 2% Заг.скл |  |  | 1 |  | 1473149400 | 2 | 4 | 0 | 0 | 0 | 0 | 117546.3 | 117546.3 | 0 | 0 |  | 2 | 2 | 0 |  | 0 | 1 | 0 | 0 | 0 | 0 | 0 | 2 |  | 0 | 0
18 | 1 | 608 |  | 43,2 | КА 10 | Раковина/умывальник индивидуального изготовления (общего пользования на 3 смесителя). Материал - искусств. камень | шт. | 9 | 0.2093 | 0.2093 |  |  |  | 1161357.44 | 1161357.44 | 0 | 0 | 0 | 0 | 0 | 0 | 0 | 0 | 0 |  | 59209200 | 13060.7 | 13060.7 | 0 | 0 | 0 | 0 | 0 | 0 | 0 | 13060.7 | 13060.7 | 0 | 0 | 0 | 0 | 0 | 0 | 0 | 109 | 61 | 1 | 1 |  |  | 1 | 1 | 1 | 9.88 |  |  |  |  | 3 | 1 |  |  |  | 22 | 0 |  | 0 | 30 | 0 | 1 | 1 | 1 | 1 | 1 | 1 |  | 109 | 61 |  |  |  | 30 | 0 | 0 | [5 empty] | 0 |  | 0 | 1161357.44 | 129039.72 | 0 | 0 | 0 | 0 | 0 | 0 | 0 | 0 | 0 | [13 empty] | 0 | 0 | 1 | 1 |  |  |  | 1010 | шт. | шт. | 1 | [6 empty] | 58807898 | 30 | Строительные работы | 0 |  | 1 | 22 | ТСН-2001.3-17. Водопровод и канализация - внутренние устройства | ТСН-2001.3-17-1 |  |  |  | 0 | 0 | 13060.7 | 0 | 0 | 0 | 0 | 0 |  | 5 |  |  | 1 | 18 |  | 151811.5 | [10 empty] | 0 | 0 | 0 |  |  |  |  | 109 | 61 |  | [151 811,5 / 1,2 / 9,88] + 2% Заг.скл |  |  | 1 |  | 1473149400 | 2 | 2 | 5 | 0 | 0 | 0 | 1161357.44 | 1161357.44 | 0 | 0 |  | 2 | 1 | 0 |  | 0 | 1 | 0 | 0 | 0 | 0 | 0 | 2 |  | 0 | 0
18 | 1 | 602 |  | 43,3 | КА 11 | Раковина/умывальник индивидуального изготовления (общего пользования на 6 смесителей). Материал - искусств. камень | шт. | 2 | 0.046512 | 0.046512 |  |  |  | 45115.38 | 45115.38 | 0 | 0 | 0 | 0 | 0 | 0 | 0 | 0 | 0 |  | 59209203 | 22557.69 | 22557.69 | 0 | 0 | 0 | 0 | 0 | 0 | 0 | 22557.69 | 22557.69 | 0 | 0 | 0 | 0 | 0 | 0 | 0 | 109 | 61 | 1 | 1 |  |  | 1 | 1 | 1 | 1 |  |  |  |  | 3 | 1 |  |  |  | 22 | 0 |  | 0 | 30 | 0 | 1 | 1 | 1 | 1 | 1 | 1 |  | 109 | 61 |  |  |  | 30 | 0 | 0 | [5 empty] | 0 |  | 0 | 45115.38 | 22557.69 | 0 | 0 | 0 | 0 | 0 | 0 | 0 | 0 | 0 | [13 empty] | 0 | 0 | 1 | 1 |  |  |  | 1010 | шт. | шт. | 1 | [6 empty] | 58807898 | 30 | Строительные работы | 0 |  | 1 | 22 | ТСН-2001.3-17. Водопровод и канализация - внутренние устройства | ТСН-2001.3-17-1 |  |  |  | 0 | 0 | 22557.69 | 0 | 0 | 0 | 0 | 0 | [18 empty] | 0 | 0 | 0 |  |  |  |  | 109 | 61 |  | [262 200 / 1,2 / 9,88] + 2% Заг.скл |  |  | 1 |  | -2146437075 | 2 | 4 | 0 | 0 | 0 | 0 | 45115.38 | 45115.38 | 0 | 0 |  | 2 | 2 | 0 |  | 0 | 1 | 0 | 0 | 0 | 0 | 0 | 2 |  | 0 | 0
18 | 1 | 609 |  | 43,3 | КА 11 | Раковина/умывальник индивидуального изготовления (общего пользования на 6 смесителей). Материал - искусств. камень | шт. | 2 | 0.046512 | 0.046512 |  |  |  | 445739.95 | 445739.95 | 0 | 0 | 0 | 0 | 0 | 0 | 0 | 0 | 0 |  | 59209200 | 22557.69 | 22557.69 | 0 | 0 | 0 | 0 | 0 | 0 | 0 | 22557.69 | 22557.69 | 0 | 0 | 0 | 0 | 0 | 0 | 0 | 109 | 61 | 1 | 1 |  |  | 1 | 1 | 1 | 9.88 |  |  |  |  | 3 | 1 |  |  |  | 22 | 0 |  | 0 | 30 | 0 | 1 | 1 | 1 | 1 | 1 | 1 |  | 109 | 61 |  |  |  | 30 | 0 | 0 | [5 empty] | 0 |  | 0 | 445739.95 | 222869.98 | 0 | 0 | 0 | 0 | 0 | 0 | 0 | 0 | 0 | [13 empty] | 0 | 0 | 1 | 1 |  |  |  | 1010 | шт. | шт. | 1 | [6 empty] | 58807898 | 30 | Строительные работы | 0 |  | 1 | 22 | ТСН-2001.3-17. Водопровод и канализация - внутренние устройства | ТСН-2001.3-17-1 |  |  |  | 0 | 0 | 22557.69 | 0 | 0 | 0 | 0 | 0 |  | 5 |  |  | 1 | 18 |  | 262200 | [10 empty] | 0 | 0 | 0 |  |  |  |  | 109 | 61 |  | [262 200 / 1,2 / 9,88] + 2% Заг.скл |  |  | 1 |  | -2146437075 | 2 | 2 | 5 | 0 | 0 | 0 | 445739.95 | 445739.95 | 0 | 0 |  | 2 | 1 | 0 |  | 0 | 1 | 0 | 0 | 0 | 0 | 0 | 2 |  | 0 | 0
18 | 1 | 599 |  | 43,4 | 1.17-2-8 | Сифон бутылочный латунный | шт. | 43 | 1 | 1 |  |  |  | 3960.73 | 3960.73 | 0 | 0 | 0 | 0 | 0 | 0 | 0 | 0 | 0 |  | 59209203 | 92.11 | 92.11 | 0 | 0 | 0 | 0 | 0 | 0 | 0 | 92.11 | 92.11 | 0 | 0 | 0 | 0 | 0 | 0 | 0 | 109 | 61 | 1 | 1 |  |  | 1 | 1 | 1 | 1 |  |  |  |  | 3 | 1 | ТСН-2001.1 Доп. 73, Р. 17, о. 2, поз. 8 |  |  | 22 | 58807811 |  | 0 | 30 | 0 | 1 | 1 | 1 | 1 | 1 | 1 |  | 109 | 61 |  |  |  | 30 | 0 | 0 | [5 empty] | 0 |  | 0 | 3960.73 | 92.11 | 0 | 0 | 0 | 0 | 0 | 0 | 0 | 0 | 0 | [13 empty] | 0 | 0 | 1 | 1 |  |  |  | 1010 | шт. | шт. | 1 | [6 empty] | 58807898 | 30 | Строительные работы | 0 |  | 1 | 22 | ТСН-2001.3-17. Водопровод и канализация - внутренние устройства | ТСН-2001.3-17-1 |  |  |  | 0 | 92.11 | 92.11 | 0 | 0 | 0 | 0 | 0 | [18 empty] | 0 | 0 | 0 |  |  |  |  | 109 | 61 |  |  |  |  | 1 |  | -1859993199 | 2 | 1 | -2 | 0 | 0 | 0 | 3960.73 | 3960.73 | 0 | 0 |  | 0 | 3 | 0 |  | 0 | 1 | 0 | 0 | 0 | 0 |  |  |  | 0 | 0
18 | 1 | 606 |  | 43,4 | 1.17-2-8 | Сифон бутылочный латунный | шт. | 43 | 1 | 1 |  |  |  | 38577.51 | 38577.51 | 0 | 0 | 0 | 0 | 0 | 0 | 0 | 0 | 0 |  | 59209200 | 92.11 | 92.11 | 0 | 0 | 0 | 0 | 0 | 0 | 0 | 92.11 | 92.11 | 0 | 0 | 0 | 0 | 0 | 0 | 0 | 109 | 61 | 1 | 1 |  |  | 1 | 1 | 1 | 9.74 |  |  |  |  | 3 | 1 | ТСН-2001.1 Доп. 73, Р. 17, о. 2, поз. 8 |  |  | 22 | 58807811 | 1.17-2-8 | 1 | 30 | 0 | 1 | 1 | 1 | 1 | 1 | 1 |  | 109 | 61 |  |  |  | 30 | 0 | 0 | [5 empty] | 0 |  | 0 | 38577.51 | 897.15 | 0 | 0 | 0 | 0 | 0 | 0 | 0 | 0 | 0 | [13 empty] | 0 | 0 | 1 | 1 |  |  |  | 1010 | шт. | шт. | 1 | [6 empty] | 58807898 | 30 | Строительные работы | 0 |  | 1 | 22 | ТСН-2001.3-17. Водопровод и канализация - внутренние устройства | ТСН-2001.3-17-1 |  |  |  | 0 | 92.11 | 92.11 | 0 | 0 | 0 | 0 | 0 | [18 empty] | 0 | 0 | 0 |  |  |  |  | 109 | 61 |  |  |  |  | 1 |  | -1859993199 | 2 | 1 | 2 | 0 | 0 | 0 | 38577.51 | 38577.51 | 0 | 0 |  | 0 | 3 | 0 |  | 0 | 1 | 0 | 0 | 0 | 0 |  |  |  | 0 | 0
17 | 1 | 618 | 647 | 44 | 3.17-1-20 | Установка раковин (умывальников) керамических | 10 комплектов | 2.2 | 0 | 2.2 |  |  |  | 505.86 | 188.54 | 91.76 | 13.85 | 225.56 | 0 | 18.7967 | 0 | 0 | 260.96 | 146.04 |  | 59209203 | 220.8807 | 85.7 | 39.0913 | 5.8987 | 96.0894 | 0 | 8.0075 | 0 | 0 | 190.09 | 85.7 | 28.43 | 4.29 | 75.96 | 0 | 6.33 | 0 | 0 | 109 | 61 | 1.067 | 1 |  |  | 1 | 1 | 1 | 1 |  |  |  |  | 0 | 1 | ТСН-2001.3 Доп. 80, Сб. 17, т. 1, поз. 20 |  |  | 22 | 0 | 3.17-1-20 | 1 | 30 | 0 | 1 | 1 | 1 | 1 | 1 | 1 |  | 109 | 61 |  |  |  | 30 | 0 | 0 | [5 empty] | 0 | Поправка: О.П. п.3.4. 6 Наименование: Выполняемые при ремонте и реконструкции работы аналогичные технологическим процессам, характерным для нового строительства и отсутствующим в сборниках на ремонтно-строительные работы Поправка: О.П. п.3.4.30.в Наименование: При применении территориальных сметных нормативов для города Москвы затраты, учитывающие напряженные и стесненные условия производства работ (стесненность, сложность складирования и транспортной логистики и т.п.), исчисляются с применением коэффициентов к затратам труда и заработной плате рабочих, машинистов, времени эксплуатации машин и механизмов, стоимости эксплуатации машин в размере: для объектов, расположенных за пределами Третьего транспортного кольца города Москвы, но в пределах Московской кольцевой автомобильной дороги | 0 | 505.86 | 85.7 | 41.71 | 6.29 | 102.53 | 0 | 8.5439 | 0 | 0 | 260.9569 | 146.0401 |  | 151 |  |  | *1,25)*1,1 | *1,25)*1,1 | *1,15)*1,1 |  | *1,15)*1,1 | *1,25)*1,1 |  |  |  | 0 | 0 | 1 | 1 |  |  |  | 1013 | 10 комплектов | 10 комплектов | 1 | [6 empty] | 58807898 | 30 | Строительные работы | 0 |  | 1 | 22 | ТСН-2001.3-17. Водопровод и канализация - внутренние устройства | ТСН-2001.3-17-1 |  | Поправка: О.П. п.3.4. 6 Поправка: О.П. п.3.4.30.в |  | 0 | 190.09 | 85.7 | 28.43 | 4.29 | 75.96 | 6.33 | 0 | 0 | [17 empty] | 0 | 0 | 0 |  |  |  |  | 109 | 61 |  |  |  |  | 1 |  | -1345628039 | 2 | 1 | 2 | 0 | 0 | 0 | 912.86 | 912.86 | 0 | 0 |  | 0 | 3 | 0 |  | 0 | 1 | 0 | 0 | 0 | 0 |  |  |  | 0 | 0
17 | 1 | 626 | 656 | 44 | 3.17-1-20 | Установка раковин (умывальников) керамических | 10 комплектов | 2.2 | 0 | 2.2 |  |  |  | 14927.84 | 1033.2 | 1491.1 | 761.61 | 12403.54 | 0 | 18.7967 | 0 | 0 | 14350.01 | 8030.74 |  | 59209200 | 220.8807 | 85.7 | 39.0913 | 5.8987 | 96.0894 | 0 | 8.0075 | 0 | 0 | 190.09 | 85.7 | 28.43 | 4.29 | 75.96 | 0 | 6.33 | 0 | 0 | 109 | 61 | 1.067 | 1 |  |  | 1 | 54.99 | 16.25 | 5.48 |  |  |  |  | 0 | 1 | ТСН-2001.3 Доп. 80, Сб. 17, т. 1, поз. 20 |  |  | 22 | 0 | 3.17-1-20 | 1 | 30 | 0 | 54.99 | 1 | 1 | 1 | 1 | 1 |  | 109 | 61 |  |  |  | 30 | 0 | 0 | [5 empty] | 0 | Поправка: О.П. п.3.4. 6 Наименование: Выполняемые при ремонте и реконструкции работы аналогичные технологическим процессам, характерным для нового строительства и отсутствующим в сборниках на ремонтно-строительные работы Поправка: О.П. п.3.4.30.в Наименование: При применении территориальных сметных нормативов для города Москвы затраты, учитывающие напряженные и стесненные условия производства работ (стесненность, сложность складирования и транспортной логистики и т.п.), исчисляются с применением коэффициентов к затратам труда и заработной плате рабочих, машинистов, времени эксплуатации машин и механизмов, стоимости эксплуатации машин в размере: для объектов, расположенных за пределами Третьего транспортного кольца города Москвы, но в пределах Московской кольцевой автомобильной дороги | 0 | 14927.84 | 469.64 | 677.79 | 345.89 | 5638.12 | 0 | 8.5439 | 0 | 0 | 14350.0135 | 8030.7415 |  | 153 |  |  | *1,25)*1,1 | *1,25)*1,1 | *1,15)*1,1 |  | *1,15)*1,1 | *1,25)*1,1 |  |  |  | 0 | 0 | 1 | 1 |  |  |  | 1013 | 10 комплектов | 10 комплектов | 1 | [6 empty] | 58807898 | 30 | Строительные работы | 0 |  | 1 | 22 | ТСН-2001.3-17. Водопровод и канализация - внутренние устройства | ТСН-2001.3-17-1 |  | Поправка: О.П. п.3.4. 6 Поправка: О.П. п.3.4.30.в |  | 0 | 190.09 | 85.7 | 28.43 | 4.29 | 75.96 | 6.33 | 0 | 0 | [17 empty] | 0 | 0 | 0 |  |  |  |  | 109 | 61 |  |  |  |  | 1 |  | -1345628039 | 2 | 1 | 2 | 0 | 0 | 0 | 37308.59 | 37308.59 | 0 | 0 |  | 0 | 3 | 0 |  | 0 | 1 | 0 | 0 | 0 | 0 |  |  |  | 0 | 0
18 | 1 | 618 |  | 44,1 | КА 19 | Тумба с раковиной в учебные классы и лаборантские Размер 400х300х500 | компл. | 22 | 10 | 10 |  |  |  | 30311.38 | 30311.38 | 0 | 0 | 0 | 0 | 0 | 0 | 0 | 0 | 0 |  | 59209203 | 1377.79 | 1377.79 | 0 | 0 | 0 | 0 | 0 | 0 | 0 | 1377.79 | 1377.79 | 0 | 0 | 0 | 0 | 0 | 0 | 0 | 0 | 0 | 1 | 1 |  |  | 1 | 1 | 1 | 1 |  |  |  |  | 3 | 3 |  |  |  | 746 | 0 |  | 0 | 130 | 0 | 1 | 1 | 1 | 1 | 1 | 1 |  | 109 | 61 |  |  |  | 30 | 0 | 0 | [5 empty] | 0 |  | 0 | 30311.38 | 1377.79 | 0 | 0 | 0 | 0 | 0 | 0 | 0 | 0 | 0 | [13 empty] | 0 | 0 | 1 | 1 |  |  |  | 1013 | компл. | компл. | 1 | [6 empty] | 58807850 | 130 | Сметная стоимость оборудования | 0 |  | 3 | 746 | ТСН-2001.13. Сметная стоимость оборудования | ТСН-2001.13 |  |  |  | 0 | 0 | 1377.79 | 0 | 0 | 0 | 0 | 0 | [18 empty] | 0 | 30311.38 | 0 |  |  |  |  | 109 | 61 |  | [12 150 / 1,2 / 7,66] + 3% Трансп + 1,2% Заг.скл |  |  | 1 |  | 1790912460 | 2 | 4 | -2 | 0 | 0 | 0 | 30311.38 | 0 | 0 | 0 |  | 0 | 2 | 0 |  | 0 | 1 | 0 | 0 | 0 | 0 | 3 | 1,2 |  | 0 | 0
18 | 1 | 626 |  | 44,1 | КА 19 | Тумба с раковиной в учебные классы и лаборантские Размер 400х300х500 | компл. | 22 | 10 | 10 |  |  |  | 232185.17 | 232185.17 | 0 | 0 | 0 | 0 | 0 | 0 | 0 | 0 | 0 |  | 59209200 | 1377.79 | 1377.79 | 0 | 0 | 0 | 0 | 0 | 0 | 0 | 1377.79 | 1377.79 | 0 | 0 | 0 | 0 | 0 | 0 | 0 | 0 | 0 | 1 | 1 |  |  | 1 | 1 | 1 | 7.66 |  |  |  |  | 3 | 3 |  |  |  | 746 | 0 |  | 0 | 130 | 0 | 1 | 1 | 1 | 1 | 1 | 1 |  | 109 | 61 |  |  |  | 30 | 0 | 0 | [5 empty] | 0 |  | 0 | 232185.17 | 10553.87 | 0 | 0 | 0 | 0 | 0 | 0 | 0 | 0 | 0 | [13 empty] | 0 | 0 | 1 | 1 |  |  |  | 1013 | компл. | компл. | 1 | [6 empty] | 58807850 | 130 | Сметная стоимость оборудования | 0 |  | 3 | 746 | ТСН-2001.13. Сметная стоимость оборудования | ТСН-2001.13 |  |  |  | 0 | 1377.79 | 1377.79 | 0 | 0 | 0 | 0 | 0 |  | 5 |  |  | 1 | 18 |  | 12150 | [10 empty] | 0 | 232185.17 | 0 |  |  |  |  | 109 | 61 |  | [12 150 / 1,2 / 7,66] + 3% Трансп + 1,2% Заг.скл |  |  | 1 |  | 1790912460 | 2 | 3 | 5 | 0 | 0 | 0 | 232185.17 | 0 | 0 | 0 |  | 1 | 1 | 0 |  | 0 | 1 | 0 | 0 | 0 | 0 | 3 | 1,2 |  | 0 | 0
17 | 1 | 630 | 662 | 45 | 3.10-33-1 | Установка штучных изделий столов, шкафов под мойки, холодильных шкафов и других | 100 изделий | 0.22 | 0 | 0.22 |  |  |  | 342.55 | 70.02 | 65.01 | 9.87 | 207.52 | 0 | 19.7264 | 0 | 0 | 210.87 | 102.17 |  | 59209203 | 1501.4455 | 318.28 | 282.2325 | 42.8588 | 900.933 | 0 | 85.6405 | 0 | 0 | 1235.74 | 318.28 | 205.26 | 31.17 | 712.2 | 0 | 67.7 | 0 | 0 | 97 | 47 | 1.047 | 1 |  |  | 1 | 1 | 1 | 1 |  |  |  |  | 0 | 1 | ТСН-2001.3 Доп. 79, Сб. 10, т. 33, поз. 1 |  |  | 14 | 58807811 | 3.10-33-1 | 1 | 30 | 0 | 1 | 1 | 1 | 1 | 1 | 1 |  | 97 | 47 |  |  |  | 30 | 0 | 0 | [5 empty] | 0 | Поправка: О.П. п.3.4. 6 Наименование: Выполняемые при ремонте и реконструкции работы аналогичные технологическим процессам, характерным для нового строительства и отсутствующим в сборниках на ремонтно-строительные работы Поправка: О.П. п.3.4.30.в Наименование: При применении территориальных сметных нормативов для города Москвы затраты, учитывающие напряженные и стесненные условия производства работ (стесненность, сложность складирования и транспортной логистики и т.п.), исчисляются с применением коэффициентов к затратам труда и заработной плате рабочих, машинистов, времени эксплуатации машин и механизмов, стоимости эксплуатации машин в размере: для объектов, расположенных за пределами Третьего транспортного кольца города Москвы, но в пределах Московской кольцевой автомобильной дороги | 0 | 342.55 | 318.28 | 295.5 | 44.87 | 943.28 | 0 | 89.6656 | 0 | 0 | 210.8683 | 102.1733 |  | 155 |  |  | *1,25)*1,1 | *1,25)*1,1 | *1,15)*1,1 |  | *1,15)*1,1 | *1,25)*1,1 |  |  |  | 0 | 0 | 1 | 1 |  |  |  | 30517203 | 100 изделий | 100 изделий | 1 | [6 empty] | 58807890 | 30 | Строительные работы | 0 |  | 1 | 14 | ТСН-2001.3-10. Элементы и конструкции из дерева и пластмасс | ТСН-2001.3-10-1 |  | Поправка: О.П. п.3.4. 6 Поправка: О.П. п.3.4.30.в |  | 0 | 1235.74 | 318.28 | 205.26 | 31.17 | 712.2 | 67.7 | 0 | 0 | [17 empty] | 0 | 0 | 0 |  |  |  |  | 97 | 47 |  |  |  |  | 1 |  | -1266291315 | 2 | 1 | 2 | 0 | 0 | 0 | 655.59 | 655.59 | 0 | 0 |  | 0 | 3 | 0 |  | 0 | 1 | 0 | 0 | 0 | 0 |  |  |  | 0 | 0
17 | 1 | 634 | 668 | 45 | 3.10-33-1 | Установка штучных изделий столов, шкафов под мойки, холодильных шкафов и других | 100 изделий | 0.22 | 0 | 0.22 |  |  |  | 13109.06 | 637.88 | 1059.66 | 542.75 | 11411.52 | 0 | 19.7264 | 0 | 0 | 11595.64 | 5618.51 |  | 59209200 | 1501.4455 | 318.28 | 282.2325 | 42.8588 | 900.933 | 0 | 85.6405 | 0 | 0 | 1235.74 | 318.28 | 205.26 | 31.17 | 712.2 | 0 | 67.7 | 0 | 0 | 97 | 47 | 1.047 | 1 |  |  | 1 | 54.99 | 16.3 | 9.11 |  |  |  |  | 0 | 1 | ТСН-2001.3 Доп. 79, Сб. 10, т. 33, поз. 1 |  |  | 14 | 58807811 | 3.10-33-1 | 1 | 30 | 0 | 54.99 | 1 | 1 | 1 | 1 | 1 |  | 97 | 47 |  |  |  | 30 | 0 | 0 | [5 empty] | 0 | Поправка: О.П. п.3.4. 6 Наименование: Выполняемые при ремонте и реконструкции работы аналогичные технологическим процессам, характерным для нового строительства и отсутствующим в сборниках на ремонтно-строительные работы Поправка: О.П. п.3.4.30.в Наименование: При применении территориальных сметных нормативов для города Москвы затраты, учитывающие напряженные и стесненные условия производства работ (стесненность, сложность складирования и транспортной логистики и т.п.), исчисляются с применением коэффициентов к затратам труда и заработной плате рабочих, машинистов, времени эксплуатации машин и механизмов, стоимости эксплуатации машин в размере: для объектов, расположенных за пределами Третьего транспортного кольца города Москвы, но в пределах Московской кольцевой автомобильной дороги | 0 | 13109.06 | 2899.53 | 4816.65 | 2467.4 | 51870.97 | 0 | 89.6656 | 0 | 0 | 11595.6419 | 5618.5069 |  | 157 |  |  | *1,25)*1,1 | *1,25)*1,1 | *1,15)*1,1 |  | *1,15)*1,1 | *1,25)*1,1 |  |  |  | 0 | 0 | 1 | 1 |  |  |  | 30517203 | 100 изделий | 100 изделий | 1 | [6 empty] | 58807890 | 30 | Строительные работы | 0 |  | 1 | 14 | ТСН-2001.3-10. Элементы и конструкции из дерева и пластмасс | ТСН-2001.3-10-1 |  | Поправка: О.П. п.3.4. 6 Поправка: О.П. п.3.4.30.в |  | 0 | 1235.74 | 318.28 | 205.26 | 31.17 | 712.2 | 67.7 | 0 | 0 | [17 empty] | 0 | 0 | 0 |  |  |  |  | 97 | 47 |  |  |  |  | 1 |  | -1266291315 | 2 | 1 | 2 | 0 | 0 | 0 | 30323.21 | 30323.21 | 0 | 0 |  | 0 | 3 | 0 |  | 0 | 1 | 0 | 0 | 0 | 0 |  |  |  | 0 | 0
17 | 1 | 637 | 671 |  | 6.65-51-7 | Смена санитарно-технических приборов, смена сифонов | 100 шт. | 0 | 0 | 0 |  |  |  | 0 | 0 | 0 | 0 | 0 | 0 | 0 | 0 | 0 | 0 | 0 |  | -1 | 1010.075 | 0 | 7.315 | 1.111 | 1002.76 | 0 | 79.519 | 0 | 0 | 918.25 | 0 | 6.65 | 1.01 | 911.6 | 0 | 72.29 | 0 | 0 | 103 | 52 | 1.067 | 1 |  |  | 1 | 1 | 1 | 1 |  |  |  |  | 0 | 1 | ТСН-2001.6 Доп. 77, Сб. 65, т. 51, поз. 7 |  |  | 103 | 58807811 | 6.65-51-7 | 1 | 60 | 0 | 1 | 1 | 1 | 1 | 1 | 1 |  | 103 | 52 |  |  |  | 30 | 0 | 0 | [5 empty] | 0 | Поправка: Гл.12.Прил.8.п.8. 5_12.00.01.11.003 Наименование: При наличии усложненных условий производства работ (стесненность, сложность складирования и транспортной логистики, наличие в зоне производства работ действующего технологического оборудования или движения технологического транспорта и т.п.) для объектов, расположенных за пределами территории круговой магистральной системы улиц "Садовое кольцо" и за пределами Третьего транспортного кольца города Москвы пунктов "а" и "б", но в пределах Московской кольцевой автомобильной дороги | 0 | 0 | 0 | 7.81 | 1.19 | 1069.94 | 0 | 84.8468 | 0 | 0 | 0 | 0 |  | 159 |  | *1 | *1,1 | *1,1 | *1,1 |  | *1,1 | *1,1 |  |  |  | 0 | 0 | 1 | 1 |  |  |  | 1010 | 100 шт. | 100 шт. | 100 | [6 empty] | 58807980 | 60 | Ремонтно-строительные работы | 0 |  | 1 | 103 | ТСН-2001.6-65. Внутренние санитарно-технические работы: смена труб, санприборов, запорной арматуры и другое | ТСН-2001.6-65-2 |  | Поправка: Гл.12.Прил.8.п.8. 5_12.00.01.11.003 |  | 1024 | 918.25 | 0 | 6.65 | 1.01 | 911.6 | 72.29 | 0 | 0 | [17 empty] | 0 | 0 | 0 |  |  |  |  | 103 | 52 |  |  |  |  | 1 |  | -862207327 | 2 | 1 | 2 | 0 | 0 | 0 | 0 | 0 | 0 | 0 |  | 0 | 3 | 0 |  | 0 | 1 | 0 | 0 | 0 | 0 |  |  |  | 0 | 0
17 | 1 | 640 | 674 |  | 6.65-51-7 | Смена санитарно-технических приборов, смена сифонов | 100 шт. | 0 | 0 | 0 |  |  |  | 0 | 0 | 0 | 0 | 0 | 0 | 0 | 0 | 0 | 0 | 0 |  | -1 | 1010.075 | 0 | 7.315 | 1.111 | 1002.76 | 0 | 79.519 | 0 | 0 | 918.25 | 0 | 6.65 | 1.01 | 911.6 | 0 | 72.29 | 0 | 0 | 103 | 52 | 1.067 | 1 |  |  | 1 | 54.99 | 16.29 | 1 |  |  |  |  | 0 | 1 | ТСН-2001.6 Доп. 77, Сб. 65, т. 51, поз. 7 |  |  | 103 | 58807811 | 6.65-51-7 | 1 | 60 | 0 | 54.99 | 1 | 1 | 1 | 1 | 1 |  | 103 | 52 |  |  |  | 30 | 0 | 0 | [5 empty] | 0 | Поправка: Гл.12.Прил.8.п.8. 5_12.00.01.11.003 Наименование: При наличии усложненных условий производства работ (стесненность, сложность складирования и транспортной логистики, наличие в зоне производства работ действующего технологического оборудования или движения технологического транспорта и т.п.) для объектов, расположенных за пределами территории круговой магистральной системы улиц "Садовое кольцо" и за пределами Третьего транспортного кольца города Москвы пунктов "а" и "б", но в пределах Московской кольцевой автомобильной дороги | 0 | 0 | 0 | 127.22 | 65.44 | 58836 | 0 | 84.8468 | 0 | 0 | 0 | 0 |  | 160 |  | *1 | *1,1 | *1,1 | *1,1 |  | *1,1 | *1,1 |  |  |  | 0 | 0 | 1 | 1 |  |  |  | 1010 | 100 шт. | 100 шт. | 100 | [6 empty] | 58807980 | 60 | Ремонтно-строительные работы | 0 |  | 1 | 103 | ТСН-2001.6-65. Внутренние санитарно-технические работы: смена труб, санприборов, запорной арматуры и другое | ТСН-2001.6-65-2 |  | Поправка: Гл.12.Прил.8.п.8. 5_12.00.01.11.003 |  | 1024 | 918.25 | 0 | 6.65 | 1.01 | 911.6 | 72.29 | 0 | 0 | [17 empty] | 0 | 0 | 0 |  |  |  |  | 103 | 52 |  |  |  |  | 1 |  | -862207327 | 2 | 1 | 2 | 0 | 0 | 0 | 0 | 0 | 0 | 0 |  | 0 | 3 | 0 |  | 0 | 1 | 0 | 0 | 0 | 0 |  |  |  | 0 | 0
18 | 1 | 637 |  |  | 1.17-2-8 | Сифон бутылочный латунный | шт. | 0 | 100 | 100 |  |  |  | 0 | 0 | 0 | 0 | 0 | 0 | 0 | 0 | 0 | 0 | 0 |  | -1 | 92.11 | 92.11 | 0 | 0 | 0 | 0 | 0 | 0 | 0 | 92.11 | 92.11 | 0 | 0 | 0 | 0 | 0 | 0 | 0 | 103 | 52 | 1 | 1 |  |  | 1 | 1 | 1 | 1 |  |  |  |  | 3 | 1 | ТСН-2001.1 Доп. 73, Р. 17, о. 2, поз. 8 |  |  | 103 | 58807811 |  | 0 | 60 | 0 | 1 | 1 | 1 | 1 | 1 | 1 |  | 103 | 52 |  |  |  | 30 | 0 | 0 | [5 empty] | 0 | Поправка: Гл.12.Прил.8.п.8. 5_12.00.01.11.003 Наименование: При наличии усложненных условий производства работ (стесненность, сложность складирования и транспортной логистики, наличие в зоне производства работ действующего технологического оборудования или движения технологического транспорта и т.п.) для объектов, расположенных за пределами территории круговой магистральной системы улиц "Садовое кольцо" и за пределами Третьего транспортного кольца города Москвы пунктов "а" и "б", но в пределах Московской кольцевой автомобильной дороги | 0 | 0 | 92.11 | 0 | 0 | 0 | 0 | 0 | 0 | 0 | 0 | 0 | [13 empty] | 0 | 0 | 1 | 1 |  |  |  | 1010 | шт. | шт. | 1 | [6 empty] | 58807980 | 60 | Ремонтно-строительные работы | 0 |  | 1 | 103 | ТСН-2001.6-65. Внутренние санитарно-технические работы: смена труб, санприборов, запорной арматуры и другое | ТСН-2001.6-65-2 |  | Поправка: Гл.12.Прил.8.п.8. 5_12.00.01.11.003 |  | 1024 | 92.11 | 92.11 | 0 | 0 | 0 | 0 | 0 | [18 empty] | 0 | 0 | 0 |  |  |  |  | 103 | 52 |  |  |  |  | 1 |  | -1859993199 | 2 | 1 | -2 | 0 | 0 | 0 | 0 | 0 | 0 | 0 |  | 0 | 3 | 0 |  | 0 | 1 | 0 | 0 | 0 | 0 |  |  | *1 | 0 | 0
18 | 1 | 640 |  |  | 1.17-2-8 | Сифон бутылочный латунный | шт. | 0 | 100 | 100 |  |  |  | 0 | 0 | 0 | 0 | 0 | 0 | 0 | 0 | 0 | 0 | 0 |  | -1 | 92.11 | 92.11 | 0 | 0 | 0 | 0 | 0 | 0 | 0 | 92.11 | 92.11 | 0 | 0 | 0 | 0 | 0 | 0 | 0 | 103 | 52 | 1 | 1 |  |  | 1 | 1 | 1 | 9.74 |  |  |  |  | 3 | 1 | ТСН-2001.1 Доп. 73, Р. 17, о. 2, поз. 8 |  |  | 103 | 58807811 | 1.17-2-8 | 1 | 60 | 0 | 1 | 1 | 1 | 1 | 1 | 1 |  | 103 | 52 |  |  |  | 30 | 0 | 0 | [5 empty] | 0 | Поправка: Гл.12.Прил.8.п.8. 5_12.00.01.11.003 Наименование: При наличии усложненных условий производства работ (стесненность, сложность складирования и транспортной логистики, наличие в зоне производства работ действующего технологического оборудования или движения технологического транспорта и т.п.) для объектов, расположенных за пределами территории круговой магистральной системы улиц "Садовое кольцо" и за пределами Третьего транспортного кольца города Москвы пунктов "а" и "б", но в пределах Московской кольцевой автомобильной дороги | 0 | 0 | 897.15 | 0 | 0 | 0 | 0 | 0 | 0 | 0 | 0 | 0 | [13 empty] | 0 | 0 | 1 | 1 |  |  |  | 1010 | шт. | шт. | 1 | [6 empty] | 58807980 | 60 | Ремонтно-строительные работы | 0 |  | 1 | 103 | ТСН-2001.6-65. Внутренние санитарно-технические работы: смена труб, санприборов, запорной арматуры и другое | ТСН-2001.6-65-2 |  | Поправка: Гл.12.Прил.8.п.8. 5_12.00.01.11.003 |  | 1024 | 92.11 | 92.11 | 0 | 0 | 0 | 0 | 0 | [18 empty] | 0 | 0 | 0 |  |  |  |  | 103 | 52 |  |  |  |  | 1 |  | -1859993199 | 2 | 1 | 2 | 0 | 0 | 0 | 0 | 0 | 0 | 0 |  | 0 | 3 | 0 |  | 0 | 1 | 0 | 0 | 0 | 0 |  |  | *1 | 0 | 0
17 | 1 | 648 | 683 | 46 | 3.17-1-20 | Установка раковин (умывальников) керамических | 10 комплектов | 0.3 | 0 | 0.3 |  |  |  | 68.98 | 25.71 | 12.51 | 1.89 | 30.76 | 0 | 2.5632 | 0 | 0 | 35.59 | 19.92 |  | 59209203 | 220.8807 | 85.7 | 39.0913 | 5.8987 | 96.0894 | 0 | 8.0075 | 0 | 0 | 190.09 | 85.7 | 28.43 | 4.29 | 75.96 | 0 | 6.33 | 0 | 0 | 109 | 61 | 1.067 | 1 |  |  | 1 | 1 | 1 | 1 |  |  |  |  | 0 | 1 | ТСН-2001.3 Доп. 80, Сб. 17, т. 1, поз. 20 |  |  | 22 | 0 | 3.17-1-20 | 1 | 30 | 0 | 1 | 1 | 1 | 1 | 1 | 1 |  | 109 | 61 |  |  |  | 30 | 0 | 0 | [5 empty] | 0 | Поправка: О.П. п.3.4. 6 Наименование: Выполняемые при ремонте и реконструкции работы аналогичные технологическим процессам, характерным для нового строительства и отсутствующим в сборниках на ремонтно-строительные работы Поправка: О.П. п.3.4.30.в Наименование: При применении территориальных сметных нормативов для города Москвы затраты, учитывающие напряженные и стесненные условия производства работ (стесненность, сложность складирования и транспортной логистики и т.п.), исчисляются с применением коэффициентов к затратам труда и заработной плате рабочих, машинистов, времени эксплуатации машин и механизмов, стоимости эксплуатации машин в размере: для объектов, расположенных за пределами Третьего транспортного кольца города Москвы, но в пределах Московской кольцевой автомобильной дороги | 0 | 68.98 | 85.7 | 41.71 | 6.29 | 102.53 | 0 | 8.5439 | 0 | 0 | 35.5885 | 19.9165 |  | 161 |  |  | *1,25)*1,1 | *1,25)*1,1 | *1,15)*1,1 |  | *1,15)*1,1 | *1,25)*1,1 |  |  |  | 0 | 0 | 1 | 1 |  |  |  | 1013 | 10 комплектов | 10 комплектов | 1 | [6 empty] | 58807898 | 30 | Строительные работы | 0 |  | 1 | 22 | ТСН-2001.3-17. Водопровод и канализация - внутренние устройства | ТСН-2001.3-17-1 |  | Поправка: О.П. п.3.4. 6 Поправка: О.П. п.3.4.30.в |  | 0 | 190.09 | 85.7 | 28.43 | 4.29 | 75.96 | 6.33 | 0 | 0 | [17 empty] | 0 | 0 | 0 |  |  |  |  | 109 | 61 |  |  |  |  | 1 |  | -1345628039 | 2 | 1 | 2 | 0 | 0 | 0 | 124.49 | 124.49 | 0 | 0 |  | 0 | 3 | 0 |  | 0 | 1 | 0 | 0 | 0 | 0 |  |  |  | 0 | 0
17 | 1 | 656 | 692 | 46 | 3.17-1-20 | Установка раковин (умывальников) керамических | 10 комплектов | 0.3 | 0 | 0.3 |  |  |  | 2035.67 | 140.89 | 203.29 | 103.93 | 1691.49 | 0 | 2.5632 | 0 | 0 | 1957.01 | 1095.21 |  | 59209200 | 220.8807 | 85.7 | 39.0913 | 5.8987 | 96.0894 | 0 | 8.0075 | 0 | 0 | 190.09 | 85.7 | 28.43 | 4.29 | 75.96 | 0 | 6.33 | 0 | 0 | 109 | 61 | 1.067 | 1 |  |  | 1 | 54.99 | 16.25 | 5.48 |  |  |  |  | 0 | 1 | ТСН-2001.3 Доп. 80, Сб. 17, т. 1, поз. 20 |  |  | 22 | 0 | 3.17-1-20 | 1 | 30 | 0 | 54.99 | 1 | 1 | 1 | 1 | 1 |  | 109 | 61 |  |  |  | 30 | 0 | 0 | [5 empty] | 0 | Поправка: О.П. п.3.4. 6 Наименование: Выполняемые при ремонте и реконструкции работы аналогичные технологическим процессам, характерным для нового строительства и отсутствующим в сборниках на ремонтно-строительные работы Поправка: О.П. п.3.4.30.в Наименование: При применении территориальных сметных нормативов для города Москвы затраты, учитывающие напряженные и стесненные условия производства работ (стесненность, сложность складирования и транспортной логистики и т.п.), исчисляются с применением коэффициентов к затратам труда и заработной плате рабочих, машинистов, времени эксплуатации машин и механизмов, стоимости эксплуатации машин в размере: для объектов, расположенных за пределами Третьего транспортного кольца города Москвы, но в пределах Московской кольцевой автомобильной дороги | 0 | 2035.67 | 469.64 | 677.79 | 345.89 | 5638.12 | 0 | 8.5439 | 0 | 0 | 1957.0078 | 1095.2062 |  | 163 |  |  | *1,25)*1,1 | *1,25)*1,1 | *1,15)*1,1 |  | *1,15)*1,1 | *1,25)*1,1 |  |  |  | 0 | 0 | 1 | 1 |  |  |  | 1013 | 10 комплектов | 10 комплектов | 1 | [6 empty] | 58807898 | 30 | Строительные работы | 0 |  | 1 | 22 | ТСН-2001.3-17. Водопровод и канализация - внутренние устройства | ТСН-2001.3-17-1 |  | Поправка: О.П. п.3.4. 6 Поправка: О.П. п.3.4.30.в |  | 0 | 190.09 | 85.7 | 28.43 | 4.29 | 75.96 | 6.33 | 0 | 0 | [17 empty] | 0 | 0 | 0 |  |  |  |  | 109 | 61 |  |  |  |  | 1 |  | -1345628039 | 2 | 1 | 2 | 0 | 0 | 0 | 5087.89 | 5087.89 | 0 | 0 |  | 0 | 3 | 0 |  | 0 | 1 | 0 | 0 | 0 | 0 |  |  |  | 0 | 0
18 | 1 | 648 |  | 46,1 | КА 20 | Тумба с раковиной (602х465х700) для медблока | компл. | 3 | 10 | 10 |  |  |  | 4014 | 4014 | 0 | 0 | 0 | 0 | 0 | 0 | 0 | 0 | 0 |  | 59209203 | 1338 | 1338 | 0 | 0 | 0 | 0 | 0 | 0 | 0 | 1338 | 1338 | 0 | 0 | 0 | 0 | 0 | 0 | 0 | 0 | 0 | 1 | 1 |  |  | 1 | 1 | 1 | 1 |  |  |  |  | 3 | 3 |  |  |  | 746 | 0 |  | 0 | 130 | 0 | 1 | 1 | 1 | 1 | 1 | 1 |  | 109 | 61 |  |  |  | 30 | 0 | 0 | [5 empty] | 0 |  | 0 | 4014 | 1338 | 0 | 0 | 0 | 0 | 0 | 0 | 0 | 0 | 0 | [13 empty] | 0 | 0 | 1 | 1 |  |  |  | 1013 | компл. | компл. | 1 | [6 empty] | 58807850 | 130 | Сметная стоимость оборудования | 0 |  | 3 | 746 | ТСН-2001.13. Сметная стоимость оборудования | ТСН-2001.13 |  |  |  | 0 | 0 | 1338 | 0 | 0 | 0 | 0 | 0 | [18 empty] | 0 | 4014 | 0 |  |  |  |  | 109 | 61 |  | [11 799 / 1,2 / 7,66] + 3% Трансп + 1,2% Заг.скл |  |  | 1 |  | 2116438247 | 2 | 4 | -2 | 0 | 0 | 0 | 4014 | 0 | 0 | 0 |  | 0 | 2 | 0 |  | 0 | 1 | 0 | 0 | 0 | 0 | 3 | 1,2 |  | 0 | 0
18 | 1 | 656 |  | 46,1 | КА 20 | Тумба с раковиной (602х465х700) для медблока | компл. | 3 | 10 | 10 |  |  |  | 30747.24 | 30747.24 | 0 | 0 | 0 | 0 | 0 | 0 | 0 | 0 | 0 |  | 59209200 | 1338 | 1338 | 0 | 0 | 0 | 0 | 0 | 0 | 0 | 1338 | 1338 | 0 | 0 | 0 | 0 | 0 | 0 | 0 | 0 | 0 | 1 | 1 |  |  | 1 | 1 | 1 | 7.66 |  |  |  |  | 3 | 3 |  |  |  | 746 | 0 |  | 0 | 130 | 0 | 1 | 1 | 1 | 1 | 1 | 1 |  | 109 | 61 |  |  |  | 30 | 0 | 0 | [5 empty] | 0 |  | 0 | 30747.24 | 10249.08 | 0 | 0 | 0 | 0 | 0 | 0 | 0 | 0 | 0 | [13 empty] | 0 | 0 | 1 | 1 |  |  |  | 1013 | компл. | компл. | 1 | [6 empty] | 58807850 | 130 | Сметная стоимость оборудования | 0 |  | 3 | 746 | ТСН-2001.13. Сметная стоимость оборудования | ТСН-2001.13 |  |  |  | 0 | 1338 | 1338 | 0 | 0 | 0 | 0 | 0 |  | 5 |  |  | 1 | 18 |  | 11799 | [10 empty] | 0 | 30747.24 | 0 |  |  |  |  | 109 | 61 |  | [11 799 / 1,2 / 7,66] + 3% Трансп + 1,2% Заг.скл |  |  | 1 |  | 2116438247 | 2 | 3 | 5 | 0 | 0 | 0 | 30747.24 | 0 | 0 | 0 |  | 1 | 1 | 0 |  | 0 | 1 | 0 | 0 | 0 | 0 | 3 | 1,2 |  | 0 | 0
17 | 1 | 660 | 698 | 47 | 3.10-33-1 | Установка штучных изделий столов, шкафов под мойки, холодильных шкафов и других | 100 изделий | 0.03 | 0 | 0.03 |  |  |  | 46.71 | 9.55 | 8.86 | 1.35 | 28.3 | 0 | 2.69 | 0 | 0 | 28.76 | 13.94 |  | 59209203 | 1501.4455 | 318.28 | 282.2325 | 42.8588 | 900.933 | 0 | 85.6405 | 0 | 0 | 1235.74 | 318.28 | 205.26 | 31.17 | 712.2 | 0 | 67.7 | 0 | 0 | 97 | 47 | 1.047 | 1 |  |  | 1 | 1 | 1 | 1 |  |  |  |  | 0 | 1 | ТСН-2001.3 Доп. 79, Сб. 10, т. 33, поз. 1 |  |  | 14 | 58807811 | 3.10-33-1 | 1 | 30 | 0 | 1 | 1 | 1 | 1 | 1 | 1 |  | 97 | 47 |  |  |  | 30 | 0 | 0 | [5 empty] | 0 | Поправка: О.П. п.3.4. 6 Наименование: Выполняемые при ремонте и реконструкции работы аналогичные технологическим процессам, характерным для нового строительства и отсутствующим в сборниках на ремонтно-строительные работы Поправка: О.П. п.3.4.30.в Наименование: При применении территориальных сметных нормативов для города Москвы затраты, учитывающие напряженные и стесненные условия производства работ (стесненность, сложность складирования и транспортной логистики и т.п.), исчисляются с применением коэффициентов к затратам труда и заработной плате рабочих, машинистов, времени эксплуатации машин и механизмов, стоимости эксплуатации машин в размере: для объектов, расположенных за пределами Третьего транспортного кольца города Москвы, но в пределах Московской кольцевой автомобильной дороги | 0 | 46.71 | 318.28 | 295.5 | 44.87 | 943.28 | 0 | 89.6656 | 0 | 0 | 28.7605 | 13.9355 |  | 165 |  |  | *1,25)*1,1 | *1,25)*1,1 | *1,15)*1,1 |  | *1,15)*1,1 | *1,25)*1,1 |  |  |  | 0 | 0 | 1 | 1 |  |  |  | 30517203 | 100 изделий | 100 изделий | 1 | [6 empty] | 58807890 | 30 | Строительные работы | 0 |  | 1 | 14 | ТСН-2001.3-10. Элементы и конструкции из дерева и пластмасс | ТСН-2001.3-10-1 |  | Поправка: О.П. п.3.4. 6 Поправка: О.П. п.3.4.30.в |  | 0 | 1235.74 | 318.28 | 205.26 | 31.17 | 712.2 | 67.7 | 0 | 0 | [17 empty] | 0 | 0 | 0 |  |  |  |  | 97 | 47 |  |  |  |  | 1 |  | -1266291315 | 2 | 1 | 2 | 0 | 0 | 0 | 89.41 | 89.41 | 0 | 0 |  | 0 | 3 | 0 |  | 0 | 1 | 0 | 0 | 0 | 0 |  |  |  | 0 | 0
17 | 1 | 664 | 704 | 47 | 3.10-33-1 | Установка штучных изделий столов, шкафов под мойки, холодильных шкафов и других | 100 изделий | 0.03 | 0 | 0.03 |  |  |  | 1787.64 | 87 | 144.42 | 74.24 | 1556.22 | 0 | 2.69 | 0 | 0 | 1581.55 | 766.32 |  | 59209200 | 1501.4455 | 318.28 | 282.2325 | 42.8588 | 900.933 | 0 | 85.6405 | 0 | 0 | 1235.74 | 318.28 | 205.26 | 31.17 | 712.2 | 0 | 67.7 | 0 | 0 | 97 | 47 | 1.047 | 1 |  |  | 1 | 54.99 | 16.3 | 9.11 |  |  |  |  | 0 | 1 | ТСН-2001.3 Доп. 79, Сб. 10, т. 33, поз. 1 |  |  | 14 | 58807811 | 3.10-33-1 | 1 | 30 | 0 | 54.99 | 1 | 1 | 1 | 1 | 1 |  | 97 | 47 |  |  |  | 30 | 0 | 0 | [5 empty] | 0 | Поправка: О.П. п.3.4. 6 Наименование: Выполняемые при ремонте и реконструкции работы аналогичные технологическим процессам, характерным для нового строительства и отсутствующим в сборниках на ремонтно-строительные работы Поправка: О.П. п.3.4.30.в Наименование: При применении территориальных сметных нормативов для города Москвы затраты, учитывающие напряженные и стесненные условия производства работ (стесненность, сложность складирования и транспортной логистики и т.п.), исчисляются с применением коэффициентов к затратам труда и заработной плате рабочих, машинистов, времени эксплуатации машин и механизмов, стоимости эксплуатации машин в размере: для объектов, расположенных за пределами Третьего транспортного кольца города Москвы, но в пределах Московской кольцевой автомобильной дороги | 0 | 1787.64 | 2899.53 | 4816.65 | 2467.4 | 51870.97 | 0 | 89.6656 | 0 | 0 | 1581.5462 | 766.3162 |  | 167 |  |  | *1,25)*1,1 | *1,25)*1,1 | *1,15)*1,1 |  | *1,15)*1,1 | *1,25)*1,1 |  |  |  | 0 | 0 | 1 | 1 |  |  |  | 30517203 | 100 изделий | 100 изделий | 1 | [6 empty] | 58807890 | 30 | Строительные работы | 0 |  | 1 | 14 | ТСН-2001.3-10. Элементы и конструкции из дерева и пластмасс | ТСН-2001.3-10-1 |  | Поправка: О.П. п.3.4. 6 Поправка: О.П. п.3.4.30.в |  | 0 | 1235.74 | 318.28 | 205.26 | 31.17 | 712.2 | 67.7 | 0 | 0 | [17 empty] | 0 | 0 | 0 |  |  |  |  | 97 | 47 |  |  |  |  | 1 |  | -1266291315 | 2 | 1 | 2 | 0 | 0 | 0 | 4135.51 | 4135.51 | 0 | 0 |  | 0 | 3 | 0 |  | 0 | 1 | 0 | 0 | 0 | 0 |  |  |  | 0 | 0
17 | 1 |  |  | 48 | КА 12 | Двухоборотный сифон с гидрозатворои ф50 с капельной воронкой для отвода конденсата от кондиционеров | шт. | 21 | 0 | 21 |  |  |  | 2167.83 | 2167.83 | 0 | 0 | 0 | 0 | 0 | 0 | 0 | 0 | 0 |  | 59209203 | 103.23 | 103.23 | 0 | 0 | 0 | 0 | 0 | 0 | 0 | 103.23 | 103.23 | 0 | 0 | 0 | 0 | 0 | 0 | 0 | 109 | 61 | 1 | 1 |  |  | 1 | 1 | 1 | 1 |  |  |  |  | 3 | 1 |  |  |  | 21 | 0 |  | 0 | 30 | 0 | 1 | 1 | 1 | 1 | 1 | 1 |  | 109 | 61 |  |  |  | 30 | 0 | 0 | [5 empty] | 0 |  | 0 | 2167.83 | 103.23 | 0 | 0 | 0 | 0 | 0 | 0 | 0 | 0 | 0 | [13 empty] | 0 | 0 | 1 | 1 |  |  |  | 1010 | шт. | шт. | 1 | [6 empty] | 58807897 | 30 | Строительные работы | 0 |  | 1 | 21 | ТСН-2001.3-16. Трубопроводы внутренние | ТСН-2001.3-16-1 |  |  |  | 0 | 0 | 103.23 | 0 | 0 | 0 | 0 | 0 | 0 | [17 empty] | 0 | 0 | 0 |  |  |  |  | 109 | 61 |  | [1 200 / 1,2 / 9,88] + 2% Заг.скл |  |  | 1 |  | -1410848194 | 2 | 4 | 0 | 0 | 0 | 0 | 2167.83 | 2167.83 | 0 | 0 |  | 0 | 2 | 0 |  | 0 | 1 | 0 | 0 | 0 | 0 | 0 | 2 |  | 0 | 0
17 | 1 |  |  | 48 | КА 12 | Двухоборотный сифон с гидрозатворои ф50 с капельной воронкой для отвода конденсата от кондиционеров | шт. | 21 | 0 | 21 |  |  |  | 21418.16 | 21418.16 | 0 | 0 | 0 | 0 | 0 | 0 | 0 | 0 | 0 |  | 59209200 | 103.23 | 103.23 | 0 | 0 | 0 | 0 | 0 | 0 | 0 | 103.23 | 103.23 | 0 | 0 | 0 | 0 | 0 | 0 | 0 | 109 | 61 | 1 | 1 |  |  | 1 | 1 | 1 | 9.88 |  |  |  |  | 3 | 1 |  |  |  | 21 | 0 |  | 0 | 30 | 0 | 1 | 1 | 1 | 1 | 1 | 1 |  | 109 | 61 |  |  |  | 30 | 0 | 0 | [5 empty] | 0 |  | 0 | 21418.16 | 1019.91 | 0 | 0 | 0 | 0 | 0 | 0 | 0 | 0 | 0 | [13 empty] | 0 | 0 | 1 | 1 |  |  |  | 1010 | шт. | шт. | 1 | [6 empty] | 58807897 | 30 | Строительные работы | 0 |  | 1 | 21 | ТСН-2001.3-16. Трубопроводы внутренние | ТСН-2001.3-16-1 |  |  |  | 0 | 103.23 | 103.23 | 0 | 0 | 0 | 0 | 0 | 0 | 5 |  |  | 1 | 18 |  | 1200 | [10 empty] | 0 | 0 | 0 |  |  |  |  | 109 | 61 |  | [1 200 / 1,2 / 9,88] + 2% Заг.скл |  |  | 1 |  | -1410848194 | 2 | 3 | 5 | 0 | 0 | 0 | 21418.16 | 21418.16 | 0 | 0 |  | 1 | 1 | 0 |  | 0 | 1 | 0 | 0 | 0 | 0 | 0 | 2 |  | 0 | 0
17 | 1 | 669 | 709 |  | 3.16-21-2 | Установка воронок сливных диаметром 50 мм | 1 воронка | 0 | 0 | 0 |  |  |  | 0 | 0 | 0 | 0 | 0 | 0 | 0 | 0 | 0 | 0 | 0 |  | -1 | 11.5637 | 1.92 | 0.6875 | 0.11 | 8.9562 | 0 | 0.77165 | 0 | 0 | 9.5 | 1.92 | 0.5 | 0.08 | 7.08 | 0 | 0.61 | 0 | 0 | 109 | 61 | 1.067 | 1 |  |  | 1 | 1 | 1 | 1 |  |  |  |  | 0 | 1 | ТСН-2001.3 Доп. 68, Сб. 16, т. 21, поз. 2 |  |  | 21 | 58807811 | 3.16-21-2 | 1 | 30 | 0 | 1 | 1 | 1 | 1 | 1 | 1 |  | 109 | 61 |  |  |  | 30 | 0 | 0 | [5 empty] | 0 | Поправка: О.П. п.3.4. 6 Наименование: Выполняемые при ремонте и реконструкции работы аналогичные технологическим процессам, характерным для нового строительства и отсутствующим в сборниках на ремонтно-строительные работы Поправка: О.П. п.3.4.30.в Наименование: При применении территориальных сметных нормативов для города Москвы затраты, учитывающие напряженные и стесненные условия производства работ (стесненность, сложность складирования и транспортной логистики и т.п.), исчисляются с применением коэффициентов к затратам труда и заработной плате рабочих, машинистов, времени эксплуатации машин и механизмов, стоимости эксплуатации машин в размере: для объектов, расположенных за пределами Третьего транспортного кольца города Москвы, но в пределах Московской кольцевой автомобильной дороги | 0 | 0 | 1.92 | 0.73 | 0.12 | 9.56 | 0 | 0.82335 | 0 | 0 | 0 | 0 |  | 169 |  |  | *1,25)*1,1 | *1,25)*1,1 | *1,15)*1,1 |  | *1,15)*1,1 | *1,25)*1,1 |  |  |  | 0 | 0 | 1 | 1 |  |  |  | 1013 | 1 воронка | 1 воронка | 1 | [6 empty] | 58807897 | 30 | Строительные работы | 0 |  | 1 | 21 | ТСН-2001.3-16. Трубопроводы внутренние | ТСН-2001.3-16-1 |  | Поправка: О.П. п.3.4. 6 Поправка: О.П. п.3.4.30.в |  | 1024 | 9.5 | 1.92 | 0.5 | 0.08 | 7.08 | 0.61 | 0 | 0 | [17 empty] | 0 | 0 | 0 |  |  |  |  | 109 | 61 |  |  |  |  | 1 |  | -1500599768 | 2 | 1 | 2 | 0 | 0 | 0 | 0 | 0 | 0 | 0 |  | 0 | 3 | 0 |  | 0 | 1 | 0 | 0 | 0 | 0 |  |  |  | 0 | 0
17 | 1 | 674 | 714 |  | 3.16-21-2 | Установка воронок сливных диаметром 50 мм | 1 воронка | 0 | 0 | 0 |  |  |  | 0 | 0 | 0 | 0 | 0 | 0 | 0 | 0 | 0 | 0 | 0 |  | -1 | 11.5637 | 1.92 | 0.6875 | 0.11 | 8.9562 | 0 | 0.77165 | 0 | 0 | 9.5 | 1.92 | 0.5 | 0.08 | 7.08 | 0 | 0.61 | 0 | 0 | 109 | 61 | 1.067 | 1 |  |  | 1 | 54.99 | 16.26 | 12.38 |  |  |  |  | 0 | 1 | ТСН-2001.3 Доп. 68, Сб. 16, т. 21, поз. 2 |  |  | 21 | 58807811 | 3.16-21-2 | 1 | 30 | 0 | 54.99 | 1 | 1 | 1 | 1 | 1 |  | 109 | 61 |  |  |  | 30 | 0 | 0 | [5 empty] | 0 | Поправка: О.П. п.3.4. 6 Наименование: Выполняемые при ремонте и реконструкции работы аналогичные технологическим процессам, характерным для нового строительства и отсутствующим в сборниках на ремонтно-строительные работы Поправка: О.П. п.3.4.30.в Наименование: При применении территориальных сметных нормативов для города Москвы затраты, учитывающие напряженные и стесненные условия производства работ (стесненность, сложность складирования и транспортной логистики и т.п.), исчисляются с применением коэффициентов к затратам труда и заработной плате рабочих, машинистов, времени эксплуатации машин и механизмов, стоимости эксплуатации машин в размере: для объектов, расположенных за пределами Третьего транспортного кольца города Москвы, но в пределах Московской кольцевой автомобильной дороги | 0 | 0 | 23.77 | 11.87 | 6.6 | 525.7 | 0 | 0.82335 | 0 | 0 | 0 | 0 |  | 171 |  |  | *1,25)*1,1 | *1,25)*1,1 | *1,15)*1,1 |  | *1,15)*1,1 | *1,25)*1,1 |  |  |  | 0 | 0 | 1 | 1 |  |  |  | 1013 | 1 воронка | 1 воронка | 1 | [6 empty] | 58807897 | 30 | Строительные работы | 0 |  | 1 | 21 | ТСН-2001.3-16. Трубопроводы внутренние | ТСН-2001.3-16-1 |  | Поправка: О.П. п.3.4. 6 Поправка: О.П. п.3.4.30.в |  | 1024 | 9.5 | 1.92 | 0.5 | 0.08 | 7.08 | 0.61 | 0 | 0 | [17 empty] | 0 | 0 | 0 |  |  |  |  | 109 | 61 |  |  |  |  | 1 |  | -1500599768 | 2 | 1 | 2 | 0 | 0 | 0 | 0 | 0 | 0 | 0 |  | 0 | 3 | 0 |  | 0 | 1 | 0 | 0 | 0 | 0 |  |  |  | 0 | 0
18 | 1 | 669 |  |  | КА 12 | Двухоборотный сифон с гидрозатворои ф50 с капельной воронкой для отвода конденсата от кондиционеров | шт. | 0 | 1 | 1 |  |  |  | 0 | 0 | 0 | 0 | 0 | 0 | 0 | 0 | 0 | 0 | 0 |  | -1 | 103.23 | 103.23 | 0 | 0 | 0 | 0 | 0 | 0 | 0 | 103.23 | 103.23 | 0 | 0 | 0 | 0 | 0 | 0 | 0 | 109 | 61 | 1 | 1 |  |  | 1 | 1 | 1 | 1 |  |  |  |  | 3 | 1 |  |  |  | 21 | 0 |  | 0 | 30 | 0 | 1 | 1 | 1 | 1 | 1 | 1 |  | 109 | 61 |  |  |  | 30 | 0 | 0 | [5 empty] | 0 |  | 0 | 0 | 103.23 | 0 | 0 | 0 | 0 | 0 | 0 | 0 | 0 | 0 | [13 empty] | 0 | 0 | 1 | 1 |  |  |  | 1010 | шт. | шт. | 1 | [6 empty] | 58807897 | 30 | Строительные работы | 0 |  | 1 | 21 | ТСН-2001.3-16. Трубопроводы внутренние | ТСН-2001.3-16-1 |  |  |  | 1024 | 0 | 103.23 | 0 | 0 | 0 | 0 | 0 | [18 empty] | 0 | 0 | 0 |  |  |  |  | 109 | 61 |  | [1 200 / 1,2 / 9,88] + 2% Заг.скл |  |  | 1 |  | -1410848194 | 2 | 4 | 0 | 0 | 0 | 0 | 0 | 0 | 0 | 0 |  | 0 | 2 | 0 |  | 0 | 1 | 0 | 0 | 0 | 0 | 0 | 2 |  | 0 | 0
18 | 1 | 674 |  |  | КА 12 | Двухоборотный сифон с гидрозатворои ф50 с капельной воронкой для отвода конденсата от кондиционеров | шт. | 0 | 1 | 1 |  |  |  | 0 | 0 | 0 | 0 | 0 | 0 | 0 | 0 | 0 | 0 | 0 |  | -1 | 103.23 | 103.23 | 0 | 0 | 0 | 0 | 0 | 0 | 0 | 103.23 | 103.23 | 0 | 0 | 0 | 0 | 0 | 0 | 0 | 109 | 61 | 1 | 1 |  |  | 1 | 1 | 1 | 9.88 |  |  |  |  | 3 | 1 |  |  |  | 21 | 0 |  | 0 | 30 | 0 | 1 | 1 | 1 | 1 | 1 | 1 |  | 109 | 61 |  |  |  | 30 | 0 | 0 | [5 empty] | 0 |  | 0 | 0 | 1019.91 | 0 | 0 | 0 | 0 | 0 | 0 | 0 | 0 | 0 | [13 empty] | 0 | 0 | 1 | 1 |  |  |  | 1010 | шт. | шт. | 1 | [6 empty] | 58807897 | 30 | Строительные работы | 0 |  | 1 | 21 | ТСН-2001.3-16. Трубопроводы внутренние | ТСН-2001.3-16-1 |  |  |  | 1024 | 103.23 | 103.23 | 0 | 0 | 0 | 0 | 0 |  | 5 |  |  | 1 | 18 |  | 1200 | [10 empty] | 0 | 0 | 0 |  |  |  |  | 109 | 61 |  | [1 200 / 1,2 / 9,88] + 2% Заг.скл |  |  | 1 |  | -1410848194 | 2 | 3 | 5 | 0 | 0 | 0 | 0 | 0 | 0 | 0 |  | 1 | 1 | 0 |  | 0 | 1 | 0 | 0 | 0 | 0 | 0 | 2 |  | 0 | 0
17 | 1 |  |  | 49 | КА 13 | Сифон для подключения к канализации технологич. оборудования | шт. | 2 | 0 | 2 |  |  |  | 141.08 | 141.08 | 0 | 0 | 0 | 0 | 0 | 0 | 0 | 0 | 0 |  | 59209203 | 70.54 | 70.54 | 0 | 0 | 0 | 0 | 0 | 0 | 0 | 70.54 | 70.54 | 0 | 0 | 0 | 0 | 0 | 0 | 0 | 109 | 61 | 1 | 1 |  |  | 1 | 1 | 1 | 1 |  |  |  |  | 3 | 1 |  |  |  | 21 | 0 |  | 0 | 30 | 0 | 1 | 1 | 1 | 1 | 1 | 1 |  | 109 | 61 |  |  |  | 30 | 0 | 0 | [5 empty] | 0 |  | 0 | 141.08 | 70.54 | 0 | 0 | 0 | 0 | 0 | 0 | 0 | 0 | 0 | [13 empty] | 0 | 0 | 1 | 1 |  |  |  | 1010 | шт. | шт. | 1 | [6 empty] | 58807897 | 30 | Строительные работы | 0 |  | 1 | 21 | ТСН-2001.3-16. Трубопроводы внутренние | ТСН-2001.3-16-1 |  |  |  | 0 | 0 | 70.54 | 0 | 0 | 0 | 0 | 0 | 0 | [17 empty] | 0 | 0 | 0 |  |  |  |  | 109 | 61 |  | [820 / 1,2 / 9,88] + 2% Заг.скл |  |  | 1 |  | 1916507771 | 2 | 4 | 0 | 0 | 0 | 0 | 141.08 | 141.08 | 0 | 0 |  | 0 | 2 | 0 |  | 0 | 1 | 0 | 0 | 0 | 0 | 0 | 2 |  | 0 | 0
17 | 1 |  |  | 49 | КА 13 | Сифон для подключения к канализации технологич. оборудования | шт. | 2 | 0 | 2 |  |  |  | 1393.87 | 1393.87 | 0 | 0 | 0 | 0 | 0 | 0 | 0 | 0 | 0 |  | 59209200 | 70.54 | 70.54 | 0 | 0 | 0 | 0 | 0 | 0 | 0 | 70.54 | 70.54 | 0 | 0 | 0 | 0 | 0 | 0 | 0 | 109 | 61 | 1 | 1 |  |  | 1 | 1 | 1 | 9.88 |  |  |  |  | 3 | 1 |  |  |  | 21 | 0 |  | 0 | 30 | 0 | 1 | 1 | 1 | 1 | 1 | 1 |  | 109 | 61 |  |  |  | 30 | 0 | 0 | [5 empty] | 0 |  | 0 | 1393.87 | 696.94 | 0 | 0 | 0 | 0 | 0 | 0 | 0 | 0 | 0 | [13 empty] | 0 | 0 | 1 | 1 |  |  |  | 1010 | шт. | шт. | 1 | [6 empty] | 58807897 | 30 | Строительные работы | 0 |  | 1 | 21 | ТСН-2001.3-16. Трубопроводы внутренние | ТСН-2001.3-16-1 |  |  |  | 0 | 70.54 | 70.54 | 0 | 0 | 0 | 0 | 0 | 0 | 5 |  |  | 1 | 18 |  | 820 | [10 empty] | 0 | 0 | 0 |  |  |  |  | 109 | 61 |  | [820 / 1,2 / 9,88] + 2% Заг.скл |  |  | 1 |  | 1916507771 | 2 | 3 | 5 | 0 | 0 | 0 | 1393.87 | 1393.87 | 0 | 0 |  | 1 | 1 | 0 |  | 0 | 1 | 0 | 0 | 0 | 0 | 0 | 2 |  | 0 | 0
17 | 1 | 679 | 719 |  | 3.16-21-2 | Установка воронок сливных диаметром 50 мм | 1 воронка | 0 | 0 | 0 |  |  |  | 0 | 0 | 0 | 0 | 0 | 0 | 0 | 0 | 0 | 0 | 0 |  | -1 | 11.5637 | 1.92 | 0.6875 | 0.11 | 8.9562 | 0 | 0.77165 | 0 | 0 | 9.5 | 1.92 | 0.5 | 0.08 | 7.08 | 0 | 0.61 | 0 | 0 | 109 | 61 | 1.067 | 1 |  |  | 1 | 1 | 1 | 1 |  |  |  |  | 0 | 1 | ТСН-2001.3 Доп. 68, Сб. 16, т. 21, поз. 2 |  |  | 21 | 58807811 | 3.16-21-2 | 1 | 30 | 0 | 1 | 1 | 1 | 1 | 1 | 1 |  | 109 | 61 |  |  |  | 30 | 0 | 0 | [5 empty] | 0 | Поправка: О.П. п.3.4. 6 Наименование: Выполняемые при ремонте и реконструкции работы аналогичные технологическим процессам, характерным для нового строительства и отсутствующим в сборниках на ремонтно-строительные работы Поправка: О.П. п.3.4.30.в Наименование: При применении территориальных сметных нормативов для города Москвы затраты, учитывающие напряженные и стесненные условия производства работ (стесненность, сложность складирования и транспортной логистики и т.п.), исчисляются с применением коэффициентов к затратам труда и заработной плате рабочих, машинистов, времени эксплуатации машин и механизмов, стоимости эксплуатации машин в размере: для объектов, расположенных за пределами Третьего транспортного кольца города Москвы, но в пределах Московской кольцевой автомобильной дороги | 0 | 0 | 1.92 | 0.73 | 0.12 | 9.56 | 0 | 0.82335 | 0 | 0 | 0 | 0 |  | 173 |  |  | *1,25)*1,1 | *1,25)*1,1 | *1,15)*1,1 |  | *1,15)*1,1 | *1,25)*1,1 |  |  |  | 0 | 0 | 1 | 1 |  |  |  | 1013 | 1 воронка | 1 воронка | 1 | [6 empty] | 58807897 | 30 | Строительные работы | 0 |  | 1 | 21 | ТСН-2001.3-16. Трубопроводы внутренние | ТСН-2001.3-16-1 |  | Поправка: О.П. п.3.4. 6 Поправка: О.П. п.3.4.30.в |  | 1024 | 9.5 | 1.92 | 0.5 | 0.08 | 7.08 | 0.61 | 0 | 0 | [17 empty] | 0 | 0 | 0 |  |  |  |  | 109 | 61 |  |  |  |  | 1 |  | -1500599768 | 2 | 1 | 2 | 0 | 0 | 0 | 0 | 0 | 0 | 0 |  | 0 | 3 | 0 |  | 0 | 1 | 0 | 0 | 0 | 0 |  |  |  | 0 | 0
17 | 1 | 684 | 724 |  | 3.16-21-2 | Установка воронок сливных диаметром 50 мм | 1 воронка | 0 | 0 | 0 |  |  |  | 0 | 0 | 0 | 0 | 0 | 0 | 0 | 0 | 0 | 0 | 0 |  | -1 | 11.5637 | 1.92 | 0.6875 | 0.11 | 8.9562 | 0 | 0.77165 | 0 | 0 | 9.5 | 1.92 | 0.5 | 0.08 | 7.08 | 0 | 0.61 | 0 | 0 | 109 | 61 | 1.067 | 1 |  |  | 1 | 54.99 | 16.26 | 12.38 |  |  |  |  | 0 | 1 | ТСН-2001.3 Доп. 68, Сб. 16, т. 21, поз. 2 |  |  | 21 | 58807811 | 3.16-21-2 | 1 | 30 | 0 | 54.99 | 1 | 1 | 1 | 1 | 1 |  | 109 | 61 |  |  |  | 30 | 0 | 0 | [5 empty] | 0 | Поправка: О.П. п.3.4. 6 Наименование: Выполняемые при ремонте и реконструкции работы аналогичные технологическим процессам, характерным для нового строительства и отсутствующим в сборниках на ремонтно-строительные работы Поправка: О.П. п.3.4.30.в Наименование: При применении территориальных сметных нормативов для города Москвы затраты, учитывающие напряженные и стесненные условия производства работ (стесненность, сложность складирования и транспортной логистики и т.п.), исчисляются с применением коэффициентов к затратам труда и заработной плате рабочих, машинистов, времени эксплуатации машин и механизмов, стоимости эксплуатации машин в размере: для объектов, расположенных за пределами Третьего транспортного кольца города Москвы, но в пределах Московской кольцевой автомобильной дороги | 0 | 0 | 23.77 | 11.87 | 6.6 | 525.7 | 0 | 0.82335 | 0 | 0 | 0 | 0 |  | 175 |  |  | *1,25)*1,1 | *1,25)*1,1 | *1,15)*1,1 |  | *1,15)*1,1 | *1,25)*1,1 |  |  |  | 0 | 0 | 1 | 1 |  |  |  | 1013 | 1 воронка | 1 воронка | 1 | [6 empty] | 58807897 | 30 | Строительные работы | 0 |  | 1 | 21 | ТСН-2001.3-16. Трубопроводы внутренние | ТСН-2001.3-16-1 |  | Поправка: О.П. п.3.4. 6 Поправка: О.П. п.3.4.30.в |  | 1024 | 9.5 | 1.92 | 0.5 | 0.08 | 7.08 | 0.61 | 0 | 0 | [17 empty] | 0 | 0 | 0 |  |  |  |  | 109 | 61 |  |  |  |  | 1 |  | -1500599768 | 2 | 1 | 2 | 0 | 0 | 0 | 0 | 0 | 0 | 0 |  | 0 | 3 | 0 |  | 0 | 1 | 0 | 0 | 0 | 0 |  |  |  | 0 | 0
18 | 1 | 679 |  |  | КА 13 | Сифон для подключения к канализации технологич. оборудования | шт. | 0 | 1 | 1 |  |  |  | 0 | 0 | 0 | 0 | 0 | 0 | 0 | 0 | 0 | 0 | 0 |  | -1 | 70.54 | 70.54 | 0 | 0 | 0 | 0 | 0 | 0 | 0 | 70.54 | 70.54 | 0 | 0 | 0 | 0 | 0 | 0 | 0 | 109 | 61 | 1 | 1 |  |  | 1 | 1 | 1 | 1 |  |  |  |  | 3 | 1 |  |  |  | 21 | 0 |  | 0 | 30 | 0 | 1 | 1 | 1 | 1 | 1 | 1 |  | 109 | 61 |  |  |  | 30 | 0 | 0 | [5 empty] | 0 |  | 0 | 0 | 70.54 | 0 | 0 | 0 | 0 | 0 | 0 | 0 | 0 | 0 | [13 empty] | 0 | 0 | 1 | 1 |  |  |  | 1010 | шт. | шт. | 1 | [6 empty] | 58807897 | 30 | Строительные работы | 0 |  | 1 | 21 | ТСН-2001.3-16. Трубопроводы внутренние | ТСН-2001.3-16-1 |  |  |  | 1024 | 0 | 70.54 | 0 | 0 | 0 | 0 | 0 | [18 empty] | 0 | 0 | 0 |  |  |  |  | 109 | 61 |  | [820 / 1,2 / 9,88] + 2% Заг.скл |  |  | 1 |  | 1916507771 | 2 | 4 | 0 | 0 | 0 | 0 | 0 | 0 | 0 | 0 |  | 0 | 2 | 0 |  | 0 | 1 | 0 | 0 | 0 | 0 | 0 | 2 |  | 0 | 0
18 | 1 | 684 |  |  | КА 13 | Сифон для подключения к канализации технологич. оборудования | шт. | 0 | 1 | 1 |  |  |  | 0 | 0 | 0 | 0 | 0 | 0 | 0 | 0 | 0 | 0 | 0 |  | -1 | 70.54 | 70.54 | 0 | 0 | 0 | 0 | 0 | 0 | 0 | 70.54 | 70.54 | 0 | 0 | 0 | 0 | 0 | 0 | 0 | 109 | 61 | 1 | 1 |  |  | 1 | 1 | 1 | 9.88 |  |  |  |  | 3 | 1 |  |  |  | 21 | 0 |  | 0 | 30 | 0 | 1 | 1 | 1 | 1 | 1 | 1 |  | 109 | 61 |  |  |  | 30 | 0 | 0 | [5 empty] | 0 |  | 0 | 0 | 696.94 | 0 | 0 | 0 | 0 | 0 | 0 | 0 | 0 | 0 | [13 empty] | 0 | 0 | 1 | 1 |  |  |  | 1010 | шт. | шт. | 1 | [6 empty] | 58807897 | 30 | Строительные работы | 0 |  | 1 | 21 | ТСН-2001.3-16. Трубопроводы внутренние | ТСН-2001.3-16-1 |  |  |  | 1024 | 70.54 | 70.54 | 0 | 0 | 0 | 0 | 0 |  | 5 |  |  | 1 | 18 |  | 820 | [10 empty] | 0 | 0 | 0 |  |  |  |  | 109 | 61 |  | [820 / 1,2 / 9,88] + 2% Заг.скл |  |  | 1 |  | 1916507771 | 2 | 3 | 5 | 0 | 0 | 0 | 0 | 0 | 0 | 0 |  | 1 | 1 | 0 |  | 0 | 1 | 0 | 0 | 0 | 0 | 0 | 2 |  | 0 | 0
17 | 1 | 689 | 729 | 50 | 3.17-1-12 | Установка трапов диаметром 100 мм | 1 комплект | 33 | 0 | 33 |  |  |  | 626.92 | 106.92 | 80.37 | 12.1 | 439.63 | 0 | 35.1881 | 0 | 0 | 492.39 | 275.56 |  | 59209203 | 18.0081 | 3.24 | 2.2825 | 0.34375 | 12.4855 | 0 | 0.99935 | 0 | 0 | 14.77 | 3.24 | 1.66 | 0.25 | 9.87 | 0 | 0.79 | 0 | 0 | 109 | 61 | 1.067 | 1 |  |  | 1 | 1 | 1 | 1 |  |  |  |  | 0 | 1 | ТСН-2001.3 Доп. 79, Сб. 17, т. 1, поз. 12 |  |  | 22 | 58807811 | 3.17-1-12 | 1 | 30 | 0 | 1 | 1 | 1 | 1 | 1 | 1 |  | 109 | 61 |  |  |  | 30 | 0 | 0 | [5 empty] | 0 | Поправка: О.П. п.3.4. 6 Наименование: Выполняемые при ремонте и реконструкции работы аналогичные технологическим процессам, характерным для нового строительства и отсутствующим в сборниках на ремонтно-строительные работы Поправка: О.П. п.3.4.30.в Наименование: При применении территориальных сметных нормативов для города Москвы затраты, учитывающие напряженные и стесненные условия производства работ (стесненность, сложность складирования и транспортной логистики и т.п.), исчисляются с применением коэффициентов к затратам труда и заработной плате рабочих, машинистов, времени эксплуатации машин и механизмов, стоимости эксплуатации машин в размере: для объектов, расположенных за пределами Третьего транспортного кольца города Москвы, но в пределах Московской кольцевой автомобильной дороги | 0 | 626.92 | 3.24 | 2.44 | 0.37 | 13.32 | 0 | 1.0663 | 0 | 0 | 492.3857 | 275.5553 |  | 177 |  |  | *1,25)*1,1 | *1,25)*1,1 | *1,15)*1,1 |  | *1,15)*1,1 | *1,25)*1,1 |  |  |  | 0 | 0 | 1 | 1 |  |  |  | 1013 | 1 комплект | 1 комплект | 1 | [6 empty] | 58807898 | 30 | Строительные работы | 0 |  | 1 | 22 | ТСН-2001.3-17. Водопровод и канализация - внутренние устройства | ТСН-2001.3-17-1 |  | Поправка: О.П. п.3.4. 6 Поправка: О.П. п.3.4.30.в |  | 0 | 14.77 | 3.24 | 1.66 | 0.25 | 9.87 | 0.79 | 0 | 0 | [17 empty] | 0 | 0 | 0 |  |  |  |  | 109 | 61 |  |  |  |  | 1 |  | -189572090 | 2 | 1 | 2 | 0 | 0 | 0 | 1394.87 | 1394.87 | 0 | 0 |  | 0 | 3 | 0 |  | 0 | 1 | 0 | 0 | 0 | 0 |  |  |  | 0 | 0
17 | 1 | 694 | 734 | 50 | 3.17-1-12 | Установка трапов диаметром 100 мм | 1 комплект | 33 | 0 | 33 |  |  |  | 26712.19 | 1225.3 | 1311.64 | 665.38 | 24175.25 | 0 | 35.1881 | 0 | 0 | 27076.29 | 15152.78 |  | 59209200 | 18.0081 | 3.24 | 2.2825 | 0.34375 | 12.4855 | 0 | 0.99935 | 0 | 0 | 14.77 | 3.24 | 1.66 | 0.25 | 9.87 | 0 | 0.79 | 0 | 0 | 109 | 61 | 1.067 | 1 |  |  | 1 | 54.99 | 16.32 | 11.46 |  |  |  |  | 0 | 1 | ТСН-2001.3 Доп. 79, Сб. 17, т. 1, поз. 12 |  |  | 22 | 58807811 | 3.17-1-12 | 1 | 30 | 0 | 54.99 | 1 | 1 | 1 | 1 | 1 |  | 109 | 61 |  |  |  | 30 | 0 | 0 | [5 empty] | 0 | Поправка: О.П. п.3.4. 6 Наименование: Выполняемые при ремонте и реконструкции работы аналогичные технологическим процессам, характерным для нового строительства и отсутствующим в сборниках на ремонтно-строительные работы Поправка: О.П. п.3.4.30.в Наименование: При применении территориальных сметных нормативов для города Москвы затраты, учитывающие напряженные и стесненные условия производства работ (стесненность, сложность складирования и транспортной логистики и т.п.), исчисляются с применением коэффициентов к затратам труда и заработной плате рабочих, машинистов, времени эксплуатации машин и механизмов, стоимости эксплуатации машин в размере: для объектов, расположенных за пределами Третьего транспортного кольца города Москвы, но в пределах Московской кольцевой автомобильной дороги | 0 | 26712.19 | 37.13 | 39.82 | 20.35 | 732.47 | 0 | 1.0663 | 0 | 0 | 27076.2867 | 15152.7843 |  | 179 |  |  | *1,25)*1,1 | *1,25)*1,1 | *1,15)*1,1 |  | *1,15)*1,1 | *1,25)*1,1 |  |  |  | 0 | 0 | 1 | 1 |  |  |  | 1013 | 1 комплект | 1 комплект | 1 | [6 empty] | 58807898 | 30 | Строительные работы | 0 |  | 1 | 22 | ТСН-2001.3-17. Водопровод и канализация - внутренние устройства | ТСН-2001.3-17-1 |  | Поправка: О.П. п.3.4. 6 Поправка: О.П. п.3.4.30.в |  | 0 | 14.77 | 3.24 | 1.66 | 0.25 | 9.87 | 0.79 | 0 | 0 | [17 empty] | 0 | 0 | 0 |  |  |  |  | 109 | 61 |  |  |  |  | 1 |  | -189572090 | 2 | 1 | 2 | 0 | 0 | 0 | 68941.26 | 68941.26 | 0 | 0 |  | 0 | 3 | 0 |  | 0 | 1 | 0 | 0 | 0 | 0 |  |  |  | 0 | 0
18 | 1 | 689 |  | 50,1 | 1.17-1-69 | Трап полиэтиленовый с вертикальным отводом, с решеткой из нержавеющей стали, условный диаметр 50/75/110 | КОМПЛЕКТ | 33 | 1 | 1 |  |  |  | 18962.13 | 18962.13 | 0 | 0 | 0 | 0 | 0 | 0 | 0 | 0 | 0 |  | 59209203 | 574.61 | 574.61 | 0 | 0 | 0 | 0 | 0 | 0 | 0 | 574.61 | 574.61 | 0 | 0 | 0 | 0 | 0 | 0 | 0 | 109 | 61 | 1 | 1 |  |  | 1 | 1 | 1 | 1 |  |  |  |  | 3 | 1 | ТСН-2001.1 Доп. 79, Р. 17, о. 1, поз. 69 |  |  | 22 | 58807811 |  | 0 | 30 | 0 | 1 | 1 | 1 | 1 | 1 | 1 |  | 109 | 61 |  |  |  | 30 | 0 | 0 | [5 empty] | 0 |  | 0 | 18962.13 | 574.61 | 0 | 0 | 0 | 0 | 0 | 0 | 0 | 0 | 0 | [13 empty] | 0 | 0 | 1 | 1 |  |  |  | 1013 | КОМПЛЕКТ | КОМПЛЕКТ | 1 | [6 empty] | 58807898 | 30 | Строительные работы | 0 |  | 1 | 22 | ТСН-2001.3-17. Водопровод и канализация - внутренние устройства | ТСН-2001.3-17-1 |  |  |  | 0 | 574.61 | 574.61 | 0 | 0 | 0 | 0 | 0 | [18 empty] | 0 | 0 | 0 |  |  |  |  | 109 | 61 |  |  |  |  | 1 |  | -285900461 | 2 | 1 | -2 | 0 | 0 | 0 | 18962.13 | 18962.13 | 0 | 0 |  | 0 | 3 | 0 |  | 0 | 1 | 0 | 0 | 0 | 0 |  |  |  | 0 | 0
18 | 1 | 694 |  | 50,1 | 1.17-1-69 | Трап полиэтиленовый с вертикальным отводом, с решеткой из нержавеющей стали, условный диаметр 50/75/110 | КОМПЛЕКТ | 33 | 1 | 1 |  |  |  | 176347.81 | 176347.81 | 0 | 0 | 0 | 0 | 0 | 0 | 0 | 0 | 0 |  | 59209200 | 574.61 | 574.61 | 0 | 0 | 0 | 0 | 0 | 0 | 0 | 574.61 | 574.61 | 0 | 0 | 0 | 0 | 0 | 0 | 0 | 109 | 61 | 1 | 1 |  |  | 1 | 1 | 1 | 9.3 |  |  |  |  | 3 | 1 | ТСН-2001.1 Доп. 79, Р. 17, о. 1, поз. 69 |  |  | 22 | 58807811 | 1.17-1-69 | 1 | 30 | 0 | 1 | 1 | 1 | 1 | 1 | 1 |  | 109 | 61 |  |  |  | 30 | 0 | 0 | [5 empty] | 0 |  | 0 | 176347.81 | 5343.87 | 0 | 0 | 0 | 0 | 0 | 0 | 0 | 0 | 0 | [13 empty] | 0 | 0 | 1 | 1 |  |  |  | 1013 | КОМПЛЕКТ | КОМПЛЕКТ | 1 | [6 empty] | 58807898 | 30 | Строительные работы | 0 |  | 1 | 22 | ТСН-2001.3-17. Водопровод и канализация - внутренние устройства | ТСН-2001.3-17-1 |  |  |  | 0 | 574.61 | 574.61 | 0 | 0 | 0 | 0 | 0 | [18 empty] | 0 | 0 | 0 |  |  |  |  | 109 | 61 |  |  |  |  | 1 |  | -285900461 | 2 | 1 | 2 | 0 | 0 | 0 | 176347.81 | 176347.81 | 0 | 0 |  | 0 | 3 | 0 |  | 0 | 1 | 0 | 0 | 0 | 0 |  |  |  | 0 | 0
17 | 1 | 699 | 739 | 51 | 3.17-1-11 | Установка трапов диаметром 50 мм | 1 комплект | 2 | 0 | 2 |  |  |  | 21.76 | 3.8 | 2.44 | 0.38 | 15.52 | 0 | 1.2418 | 0 | 0 | 17.33 | 9.7 |  | 59209203 | 10.315 | 1.9 | 1.1413 | 0.17875 | 7.2737 | 0 | 0.5819 | 0 | 0 | 8.48 | 1.9 | 0.83 | 0.13 | 5.75 | 0 | 0.46 | 0 | 0 | 109 | 61 | 1.067 | 1 |  |  | 1 | 1 | 1 | 1 |  |  |  |  | 0 | 1 | ТСН-2001.3 Доп. 68, Сб. 17, т. 1, поз. 11 |  |  | 22 | 58807811 | 3.17-1-11 | 1 | 30 | 0 | 1 | 1 | 1 | 1 | 1 | 1 |  | 109 | 61 |  |  |  | 30 | 0 | 0 | [5 empty] | 0 | Поправка: О.П. п.3.4. 6 Наименование: Выполняемые при ремонте и реконструкции работы аналогичные технологическим процессам, характерным для нового строительства и отсутствующим в сборниках на ремонтно-строительные работы Поправка: О.П. п.3.4.30.в Наименование: При применении территориальных сметных нормативов для города Москвы затраты, учитывающие напряженные и стесненные условия производства работ (стесненность, сложность складирования и транспортной логистики и т.п.), исчисляются с применением коэффициентов к затратам труда и заработной плате рабочих, машинистов, времени эксплуатации машин и механизмов, стоимости эксплуатации машин в размере: для объектов, расположенных за пределами Третьего транспортного кольца города Москвы, но в пределах Московской кольцевой автомобильной дороги | 0 | 21.76 | 1.9 | 1.22 | 0.19 | 7.76 | 0 | 0.62089 | 0 | 0 | 17.331 | 9.699 |  | 181 |  |  | *1,25)*1,1 | *1,25)*1,1 | *1,15)*1,1 |  | *1,15)*1,1 | *1,25)*1,1 |  |  |  | 0 | 0 | 1 | 1 |  |  |  | 1013 | 1 комплект | 1 комплект | 1 | [6 empty] | 58807898 | 30 | Строительные работы | 0 |  | 1 | 22 | ТСН-2001.3-17. Водопровод и канализация - внутренние устройства | ТСН-2001.3-17-1 |  | Поправка: О.П. п.3.4. 6 Поправка: О.П. п.3.4.30.в |  | 0 | 8.48 | 1.9 | 0.83 | 0.13 | 5.75 | 0.46 | 0 | 0 | [17 empty] | 0 | 0 | 0 |  |  |  |  | 109 | 61 |  |  |  |  | 1 |  | -1170408438 | 2 | 1 | 2 | 0 | 0 | 0 | 48.79 | 48.79 | 0 | 0 |  | 0 | 3 | 0 |  | 0 | 1 | 0 | 0 | 0 | 0 |  |  |  | 0 | 0
17 | 1 | 704 | 744 | 51 | 3.17-1-11 | Установка трапов диаметром 50 мм | 1 комплект | 2 | 0 | 2 |  |  |  | 937.67 | 44.38 | 39.85 | 20.9 | 853.44 | 0 | 1.2418 | 0 | 0 | 953.03 | 533.35 |  | 59209200 | 10.315 | 1.9 | 1.1413 | 0.17875 | 7.2737 | 0 | 0.5819 | 0 | 0 | 8.48 | 1.9 | 0.83 | 0.13 | 5.75 | 0 | 0.46 | 0 | 0 | 109 | 61 | 1.067 | 1 |  |  | 1 | 54.99 | 16.33 | 11.68 |  |  |  |  | 0 | 1 | ТСН-2001.3 Доп. 68, Сб. 17, т. 1, поз. 11 |  |  | 22 | 58807811 | 3.17-1-11 | 1 | 30 | 0 | 54.99 | 1 | 1 | 1 | 1 | 1 |  | 109 | 61 |  |  |  | 30 | 0 | 0 | [5 empty] | 0 | Поправка: О.П. п.3.4. 6 Наименование: Выполняемые при ремонте и реконструкции работы аналогичные технологическим процессам, характерным для нового строительства и отсутствующим в сборниках на ремонтно-строительные работы Поправка: О.П. п.3.4.30.в Наименование: При применении территориальных сметных нормативов для города Москвы затраты, учитывающие напряженные и стесненные условия производства работ (стесненность, сложность складирования и транспортной логистики и т.п.), исчисляются с применением коэффициентов к затратам труда и заработной плате рабочих, машинистов, времени эксплуатации машин и механизмов, стоимости эксплуатации машин в размере: для объектов, расположенных за пределами Третьего транспортного кольца города Москвы, но в пределах Московской кольцевой автомобильной дороги | 0 | 937.67 | 22.19 | 19.92 | 10.45 | 426.72 | 0 | 0.62089 | 0 | 0 | 953.0306 | 533.3474 |  | 183 |  |  | *1,25)*1,1 | *1,25)*1,1 | *1,15)*1,1 |  | *1,15)*1,1 | *1,25)*1,1 |  |  |  | 0 | 0 | 1 | 1 |  |  |  | 1013 | 1 комплект | 1 комплект | 1 | [6 empty] | 58807898 | 30 | Строительные работы | 0 |  | 1 | 22 | ТСН-2001.3-17. Водопровод и канализация - внутренние устройства | ТСН-2001.3-17-1 |  | Поправка: О.П. п.3.4. 6 Поправка: О.П. п.3.4.30.в |  | 0 | 8.48 | 1.9 | 0.83 | 0.13 | 5.75 | 0.46 | 0 | 0 | [17 empty] | 0 | 0 | 0 |  |  |  |  | 109 | 61 |  |  |  |  | 1 |  | -1170408438 | 2 | 1 | 2 | 0 | 0 | 0 | 2424.05 | 2424.05 | 0 | 0 |  | 0 | 3 | 0 |  | 0 | 1 | 0 | 0 | 0 | 0 |  |  |  | 0 | 0
18 | 1 | 699 |  | 51,1 | 1.17-1-69 | Трап полиэтиленовый с вертикальным отводом, с решеткой из нержавеющей стали, условный диаметр 50/75/110 | КОМПЛЕКТ | 2 | 1 | 1 |  |  |  | 1149.22 | 1149.22 | 0 | 0 | 0 | 0 | 0 | 0 | 0 | 0 | 0 |  | 59209203 | 574.61 | 574.61 | 0 | 0 | 0 | 0 | 0 | 0 | 0 | 574.61 | 574.61 | 0 | 0 | 0 | 0 | 0 | 0 | 0 | 109 | 61 | 1 | 1 |  |  | 1 | 1 | 1 | 1 |  |  |  |  | 3 | 1 | ТСН-2001.1 Доп. 79, Р. 17, о. 1, поз. 69 |  |  | 22 | 58807811 |  | 0 | 30 | 0 | 1 | 1 | 1 | 1 | 1 | 1 |  | 109 | 61 |  |  |  | 30 | 0 | 0 | [5 empty] | 0 |  | 0 | 1149.22 | 574.61 | 0 | 0 | 0 | 0 | 0 | 0 | 0 | 0 | 0 | [13 empty] | 0 | 0 | 1 | 1 |  |  |  | 1013 | КОМПЛЕКТ | КОМПЛЕКТ | 1 | [6 empty] | 58807898 | 30 | Строительные работы | 0 |  | 1 | 22 | ТСН-2001.3-17. Водопровод и канализация - внутренние устройства | ТСН-2001.3-17-1 |  |  |  | 0 | 574.61 | 574.61 | 0 | 0 | 0 | 0 | 0 | [18 empty] | 0 | 0 | 0 |  |  |  |  | 109 | 61 |  |  |  |  | 1 |  | -285900461 | 2 | 1 | -2 | 0 | 0 | 0 | 1149.22 | 1149.22 | 0 | 0 |  | 0 | 3 | 0 |  | 0 | 1 | 0 | 0 | 0 | 0 |  |  |  | 0 | 0
18 | 1 | 704 |  | 51,1 | 1.17-1-69 | Трап полиэтиленовый с вертикальным отводом, с решеткой из нержавеющей стали, условный диаметр 50/75/110 | КОМПЛЕКТ | 2 | 1 | 1 |  |  |  | 10687.75 | 10687.75 | 0 | 0 | 0 | 0 | 0 | 0 | 0 | 0 | 0 |  | 59209200 | 574.61 | 574.61 | 0 | 0 | 0 | 0 | 0 | 0 | 0 | 574.61 | 574.61 | 0 | 0 | 0 | 0 | 0 | 0 | 0 | 109 | 61 | 1 | 1 |  |  | 1 | 1 | 1 | 9.3 |  |  |  |  | 3 | 1 | ТСН-2001.1 Доп. 79, Р. 17, о. 1, поз. 69 |  |  | 22 | 58807811 | 1.17-1-69 | 1 | 30 | 0 | 1 | 1 | 1 | 1 | 1 | 1 |  | 109 | 61 |  |  |  | 30 | 0 | 0 | [5 empty] | 0 |  | 0 | 10687.75 | 5343.87 | 0 | 0 | 0 | 0 | 0 | 0 | 0 | 0 | 0 | [13 empty] | 0 | 0 | 1 | 1 |  |  |  | 1013 | КОМПЛЕКТ | КОМПЛЕКТ | 1 | [6 empty] | 58807898 | 30 | Строительные работы | 0 |  | 1 | 22 | ТСН-2001.3-17. Водопровод и канализация - внутренние устройства | ТСН-2001.3-17-1 |  |  |  | 0 | 574.61 | 574.61 | 0 | 0 | 0 | 0 | 0 | [18 empty] | 0 | 0 | 0 |  |  |  |  | 109 | 61 |  |  |  |  | 1 |  | -285900461 | 2 | 1 | 2 | 0 | 0 | 0 | 10687.75 | 10687.75 | 0 | 0 |  | 0 | 3 | 0 |  | 0 | 1 | 0 | 0 | 0 | 0 |  |  |  | 0 | 0
17 | 1 |  |  | 52 | КА 14 | Сифон для моечных ванн в пищеблок с воронкой для слива от моечных ванн с разрывом струи | шт. | 15 | 0 | 15 |  |  |  | 1806.6 | 1806.6 | 0 | 0 | 0 | 0 | 0 | 0 | 0 | 0 | 0 |  | 59209203 | 120.44 | 120.44 | 0 | 0 | 0 | 0 | 0 | 0 | 0 | 120.44 | 120.44 | 0 | 0 | 0 | 0 | 0 | 0 | 0 | 109 | 61 | 1 | 1 |  |  | 1 | 1 | 1 | 1 |  |  |  |  | 3 | 1 |  |  |  | 21 | 0 |  | 0 | 30 | 0 | 1 | 1 | 1 | 1 | 1 | 1 |  | 109 | 61 |  |  |  | 30 | 0 | 0 | [5 empty] | 0 |  | 0 | 1806.6 | 120.44 | 0 | 0 | 0 | 0 | 0 | 0 | 0 | 0 | 0 | [13 empty] | 0 | 0 | 1 | 1 |  |  |  | 1010 | шт. | шт. | 1 | [6 empty] | 58807897 | 30 | Строительные работы | 0 |  | 1 | 21 | ТСН-2001.3-16. Трубопроводы внутренние | ТСН-2001.3-16-1 |  |  |  | 0 | 0 | 120.44 | 0 | 0 | 0 | 0 | 0 | 0 | [17 empty] | 0 | 0 | 0 |  |  |  |  | 109 | 61 |  | [1 400 / 1,2 / 9,88] + 2% Заг.скл |  |  | 1 |  | 2002165547 | 2 | 4 | 0 | 0 | 0 | 0 | 1806.6 | 1806.6 | 0 | 0 |  | 0 | 2 | 0 |  | 0 | 1 | 0 | 0 | 0 | 0 | 0 | 2 |  | 0 | 0
17 | 1 |  |  | 52 | КА 14 | Сифон для моечных ванн в пищеблок с воронкой для слива от моечных ванн с разрывом струи | шт. | 15 | 0 | 15 |  |  |  | 17849.21 | 17849.21 | 0 | 0 | 0 | 0 | 0 | 0 | 0 | 0 | 0 |  | 59209200 | 120.44 | 120.44 | 0 | 0 | 0 | 0 | 0 | 0 | 0 | 120.44 | 120.44 | 0 | 0 | 0 | 0 | 0 | 0 | 0 | 109 | 61 | 1 | 1 |  |  | 1 | 1 | 1 | 9.88 |  |  |  |  | 3 | 1 |  |  |  | 21 | 0 |  | 0 | 30 | 0 | 1 | 1 | 1 | 1 | 1 | 1 |  | 109 | 61 |  |  |  | 30 | 0 | 0 | [5 empty] | 0 |  | 0 | 17849.21 | 1189.95 | 0 | 0 | 0 | 0 | 0 | 0 | 0 | 0 | 0 | [13 empty] | 0 | 0 | 1 | 1 |  |  |  | 1010 | шт. | шт. | 1 | [6 empty] | 58807897 | 30 | Строительные работы | 0 |  | 1 | 21 | ТСН-2001.3-16. Трубопроводы внутренние | ТСН-2001.3-16-1 |  |  |  | 0 | 120.44 | 120.44 | 0 | 0 | 0 | 0 | 0 | 0 | 5 |  |  | 1 | 18 |  | 1400 | [10 empty] | 0 | 0 | 0 |  |  |  |  | 109 | 61 |  | [1 400 / 1,2 / 9,88] + 2% Заг.скл |  |  | 1 |  | 2002165547 | 2 | 3 | 5 | 0 | 0 | 0 | 17849.21 | 17849.21 | 0 | 0 |  | 1 | 1 | 0 |  | 0 | 1 | 0 | 0 | 0 | 0 | 0 | 2 |  | 0 | 0
17 | 1 | 709 | 749 |  | 3.16-21-2 | Установка воронок сливных диаметром 50 мм | 1 воронка | 0 | 0 | 0 |  |  |  | 0 | 0 | 0 | 0 | 0 | 0 | 0 | 0 | 0 | 0 | 0 |  | -1 | 11.5637 | 1.92 | 0.6875 | 0.11 | 8.9562 | 0 | 0.77165 | 0 | 0 | 9.5 | 1.92 | 0.5 | 0.08 | 7.08 | 0 | 0.61 | 0 | 0 | 109 | 61 | 1.067 | 1 |  |  | 1 | 1 | 1 | 1 |  |  |  |  | 0 | 1 | ТСН-2001.3 Доп. 68, Сб. 16, т. 21, поз. 2 |  |  | 21 | 58807811 | 3.16-21-2 | 1 | 30 | 0 | 1 | 1 | 1 | 1 | 1 | 1 |  | 109 | 61 |  |  |  | 30 | 0 | 0 | [5 empty] | 0 | Поправка: О.П. п.3.4. 6 Наименование: Выполняемые при ремонте и реконструкции работы аналогичные технологическим процессам, характерным для нового строительства и отсутствующим в сборниках на ремонтно-строительные работы Поправка: О.П. п.3.4.30.в Наименование: При применении территориальных сметных нормативов для города Москвы затраты, учитывающие напряженные и стесненные условия производства работ (стесненность, сложность складирования и транспортной логистики и т.п.), исчисляются с применением коэффициентов к затратам труда и заработной плате рабочих, машинистов, времени эксплуатации машин и механизмов, стоимости эксплуатации машин в размере: для объектов, расположенных за пределами Третьего транспортного кольца города Москвы, но в пределах Московской кольцевой автомобильной дороги | 0 | 0 | 1.92 | 0.73 | 0.12 | 9.56 | 0 | 0.82335 | 0 | 0 | 0 | 0 |  | 185 |  |  | *1,25)*1,1 | *1,25)*1,1 | *1,15)*1,1 |  | *1,15)*1,1 | *1,25)*1,1 |  |  |  | 0 | 0 | 1 | 1 |  |  |  | 1013 | 1 воронка | 1 воронка | 1 | [6 empty] | 58807897 | 30 | Строительные работы | 0 |  | 1 | 21 | ТСН-2001.3-16. Трубопроводы внутренние | ТСН-2001.3-16-1 |  | Поправка: О.П. п.3.4. 6 Поправка: О.П. п.3.4.30.в |  | 1024 | 9.5 | 1.92 | 0.5 | 0.08 | 7.08 | 0.61 | 0 | 0 | [17 empty] | 0 | 0 | 0 |  |  |  |  | 109 | 61 |  |  |  |  | 1 |  | -1500599768 | 2 | 1 | 2 | 0 | 0 | 0 | 0 | 0 | 0 | 0 |  | 0 | 3 | 0 |  | 0 | 1 | 0 | 0 | 0 | 0 |  |  |  | 0 | 0
17 | 1 | 714 | 754 |  | 3.16-21-2 | Установка воронок сливных диаметром 50 мм | 1 воронка | 0 | 0 | 0 |  |  |  | 0 | 0 | 0 | 0 | 0 | 0 | 0 | 0 | 0 | 0 | 0 |  | -1 | 11.5637 | 1.92 | 0.6875 | 0.11 | 8.9562 | 0 | 0.77165 | 0 | 0 | 9.5 | 1.92 | 0.5 | 0.08 | 7.08 | 0 | 0.61 | 0 | 0 | 109 | 61 | 1.067 | 1 |  |  | 1 | 54.99 | 16.26 | 12.38 |  |  |  |  | 0 | 1 | ТСН-2001.3 Доп. 68, Сб. 16, т. 21, поз. 2 |  |  | 21 | 58807811 | 3.16-21-2 | 1 | 30 | 0 | 54.99 | 1 | 1 | 1 | 1 | 1 |  | 109 | 61 |  |  |  | 30 | 0 | 0 | [5 empty] | 0 | Поправка: О.П. п.3.4. 6 Наименование: Выполняемые при ремонте и реконструкции работы аналогичные технологическим процессам, характерным для нового строительства и отсутствующим в сборниках на ремонтно-строительные работы Поправка: О.П. п.3.4.30.в Наименование: При применении территориальных сметных нормативов для города Москвы затраты, учитывающие напряженные и стесненные условия производства работ (стесненность, сложность складирования и транспортной логистики и т.п.), исчисляются с применением коэффициентов к затратам труда и заработной плате рабочих, машинистов, времени эксплуатации машин и механизмов, стоимости эксплуатации машин в размере: для объектов, расположенных за пределами Третьего транспортного кольца города Москвы, но в пределах Московской кольцевой автомобильной дороги | 0 | 0 | 23.77 | 11.87 | 6.6 | 525.7 | 0 | 0.82335 | 0 | 0 | 0 | 0 |  | 187 |  |  | *1,25)*1,1 | *1,25)*1,1 | *1,15)*1,1 |  | *1,15)*1,1 | *1,25)*1,1 |  |  |  | 0 | 0 | 1 | 1 |  |  |  | 1013 | 1 воронка | 1 воронка | 1 | [6 empty] | 58807897 | 30 | Строительные работы | 0 |  | 1 | 21 | ТСН-2001.3-16. Трубопроводы внутренние | ТСН-2001.3-16-1 |  | Поправка: О.П. п.3.4. 6 Поправка: О.П. п.3.4.30.в |  | 1024 | 9.5 | 1.92 | 0.5 | 0.08 | 7.08 | 0.61 | 0 | 0 | [17 empty] | 0 | 0 | 0 |  |  |  |  | 109 | 61 |  |  |  |  | 1 |  | -1500599768 | 2 | 1 | 2 | 0 | 0 | 0 | 0 | 0 | 0 | 0 |  | 0 | 3 | 0 |  | 0 | 1 | 0 | 0 | 0 | 0 |  |  |  | 0 | 0
18 | 1 | 709 |  |  | КА 14 | Сифон для моечных ванн в пищеблок с воронкой для слива от моечных ванн с разрывом струи | шт. | 0 | 1 | 1 |  |  |  | 0 | 0 | 0 | 0 | 0 | 0 | 0 | 0 | 0 | 0 | 0 |  | -1 | 120.44 | 120.44 | 0 | 0 | 0 | 0 | 0 | 0 | 0 | 120.44 | 120.44 | 0 | 0 | 0 | 0 | 0 | 0 | 0 | 109 | 61 | 1 | 1 |  |  | 1 | 1 | 1 | 1 |  |  |  |  | 3 | 1 |  |  |  | 21 | 0 |  | 0 | 30 | 0 | 1 | 1 | 1 | 1 | 1 | 1 |  | 109 | 61 |  |  |  | 30 | 0 | 0 | [5 empty] | 0 |  | 0 | 0 | 120.44 | 0 | 0 | 0 | 0 | 0 | 0 | 0 | 0 | 0 | [13 empty] | 0 | 0 | 1 | 1 |  |  |  | 1010 | шт. | шт. | 1 | [6 empty] | 58807897 | 30 | Строительные работы | 0 |  | 1 | 21 | ТСН-2001.3-16. Трубопроводы внутренние | ТСН-2001.3-16-1 |  |  |  | 1024 | 0 | 120.44 | 0 | 0 | 0 | 0 | 0 | [18 empty] | 0 | 0 | 0 |  |  |  |  | 109 | 61 |  | [1 400 / 1,2 / 9,88] + 2% Заг.скл |  |  | 1 |  | 2002165547 | 2 | 4 | 0 | 0 | 0 | 0 | 0 | 0 | 0 | 0 |  | 0 | 2 | 0 |  | 0 | 1 | 0 | 0 | 0 | 0 | 0 | 2 |  | 0 | 0
18 | 1 | 714 |  |  | КА 14 | Сифон для моечных ванн в пищеблок с воронкой для слива от моечных ванн с разрывом струи | шт. | 0 | 1 | 1 |  |  |  | 0 | 0 | 0 | 0 | 0 | 0 | 0 | 0 | 0 | 0 | 0 |  | -1 | 120.44 | 120.44 | 0 | 0 | 0 | 0 | 0 | 0 | 0 | 120.44 | 120.44 | 0 | 0 | 0 | 0 | 0 | 0 | 0 | 109 | 61 | 1 | 1 |  |  | 1 | 1 | 1 | 9.88 |  |  |  |  | 3 | 1 |  |  |  | 21 | 0 |  | 0 | 30 | 0 | 1 | 1 | 1 | 1 | 1 | 1 |  | 109 | 61 |  |  |  | 30 | 0 | 0 | [5 empty] | 0 |  | 0 | 0 | 1189.95 | 0 | 0 | 0 | 0 | 0 | 0 | 0 | 0 | 0 | [13 empty] | 0 | 0 | 1 | 1 |  |  |  | 1010 | шт. | шт. | 1 | [6 empty] | 58807897 | 30 | Строительные работы | 0 |  | 1 | 21 | ТСН-2001.3-16. Трубопроводы внутренние | ТСН-2001.3-16-1 |  |  |  | 1024 | 120.44 | 120.44 | 0 | 0 | 0 | 0 | 0 |  | 5 |  |  | 1 | 18 |  | 1400 | [10 empty] | 0 | 0 | 0 |  |  |  |  | 109 | 61 |  | [1 400 / 1,2 / 9,88] + 2% Заг.скл |  |  | 1 |  | 2002165547 | 2 | 3 | 5 | 0 | 0 | 0 | 0 | 0 | 0 | 0 |  | 1 | 1 | 0 |  | 0 | 1 | 0 | 0 | 0 | 0 | 0 | 2 |  | 0 | 0
17 | 1 |  |  | 53 | КА 15 | Сифон для рукомойника цельнометаллический в пищеблок | шт. | 11 | 0 | 11 |  |  |  | 2318.58 | 2318.58 | 0 | 0 | 0 | 0 | 0 | 0 | 0 | 0 | 0 |  | 59209203 | 210.78 | 210.78 | 0 | 0 | 0 | 0 | 0 | 0 | 0 | 210.78 | 210.78 | 0 | 0 | 0 | 0 | 0 | 0 | 0 | 103 | 52 | 1 | 1 |  |  | 1 | 1 | 1 | 1 |  |  |  |  | 3 | 1 |  |  |  | 103 | 0 |  | 0 | 60 | 0 | 1 | 1 | 1 | 1 | 1 | 1 |  | 103 | 52 |  |  |  | 30 | 0 | 0 | [5 empty] | 0 | Поправка: Гл.12.Прил.8.п.8. 5_12.00.01.11.003 Наименование: При наличии усложненных условий производства работ (стесненность, сложность складирования и транспортной логистики, наличие в зоне производства работ действующего технологического оборудования или движения технологического транспорта и т.п.) для объектов, расположенных за пределами территории круговой магистральной системы улиц "Садовое кольцо" и за пределами Третьего транспортного кольца города Москвы пунктов "а" и "б", но в пределах Московской кольцевой автомобильной дороги | 0 | 2318.58 | 210.78 | 0 | 0 | 0 | 0 | 0 | 0 | 0 | 0 | 0 | [13 empty] | 0 | 0 | 1 | 1 |  |  |  | 1010 | шт. | шт. | 1 | [6 empty] | 58807980 | 60 | Ремонтно-строительные работы | 0 |  | 1 | 103 | ТСН-2001.6-65. Внутренние санитарно-технические работы: смена труб, санприборов, запорной арматуры и другое | ТСН-2001.6-65-2 |  | Поправка: Гл.12.Прил.8.п.8. 5_12.00.01.11.003 |  | 0 | 0 | 210.78 | 0 | 0 | 0 | 0 | 0 | 0 | [17 empty] | 0 | 0 | 0 |  |  |  |  | 103 | 52 |  | [2 450 / 1,2 / 9,88] + 2% Заг.скл |  |  | 1 |  | 1814109747 | 2 | 4 | 0 | 0 | 0 | 0 | 2318.58 | 2318.58 | 0 | 0 |  | 0 | 2 | 0 |  | 0 | 1 | 0 | 0 | 0 | 0 | 0 | 2 |  | 0 | 0
17 | 1 |  |  | 53 | КА 15 | Сифон для рукомойника цельнометаллический в пищеблок | шт. | 11 | 0 | 11 |  |  |  | 22907.57 | 22907.57 | 0 | 0 | 0 | 0 | 0 | 0 | 0 | 0 | 0 |  | 59209200 | 210.78 | 210.78 | 0 | 0 | 0 | 0 | 0 | 0 | 0 | 210.78 | 210.78 | 0 | 0 | 0 | 0 | 0 | 0 | 0 | 103 | 52 | 1 | 1 |  |  | 1 | 1 | 1 | 9.88 |  |  |  |  | 3 | 1 |  |  |  | 103 | 0 |  | 0 | 60 | 0 | 1 | 1 | 1 | 1 | 1 | 1 |  | 103 | 52 |  |  |  | 30 | 0 | 0 | [5 empty] | 0 | Поправка: Гл.12.Прил.8.п.8. 5_12.00.01.11.003 Наименование: При наличии усложненных условий производства работ (стесненность, сложность складирования и транспортной логистики, наличие в зоне производства работ действующего технологического оборудования или движения технологического транспорта и т.п.) для объектов, расположенных за пределами территории круговой магистральной системы улиц "Садовое кольцо" и за пределами Третьего транспортного кольца города Москвы пунктов "а" и "б", но в пределах Московской кольцевой автомобильной дороги | 0 | 22907.57 | 2082.51 | 0 | 0 | 0 | 0 | 0 | 0 | 0 | 0 | 0 | [13 empty] | 0 | 0 | 1 | 1 |  |  |  | 1010 | шт. | шт. | 1 | [6 empty] | 58807980 | 60 | Ремонтно-строительные работы | 0 |  | 1 | 103 | ТСН-2001.6-65. Внутренние санитарно-технические работы: смена труб, санприборов, запорной арматуры и другое | ТСН-2001.6-65-2 |  | Поправка: Гл.12.Прил.8.п.8. 5_12.00.01.11.003 |  | 0 | 210.78 | 210.78 | 0 | 0 | 0 | 0 | 0 | 0 | 5 |  |  | 1 | 18 |  | 2450 | [10 empty] | 0 | 0 | 0 |  |  |  |  | 103 | 52 |  | [2 450 / 1,2 / 9,88] + 2% Заг.скл |  |  | 1 |  | 1814109747 | 2 | 3 | 5 | 0 | 0 | 0 | 22907.57 | 22907.57 | 0 | 0 |  | 1 | 1 | 0 |  | 0 | 1 | 0 | 0 | 0 | 0 | 0 | 2 |  | 0 | 0
17 | 1 | 717 | 757 |  | 6.65-51-7 | Смена санитарно-технических приборов, смена сифонов | 100 шт. | 0 | 0 | 0 |  |  |  | 0 | 0 | 0 | 0 | 0 | 0 | 0 | 0 | 0 | 0 | 0 |  | -1 | 1010.075 | 0 | 7.315 | 1.111 | 1002.76 | 0 | 79.519 | 0 | 0 | 918.25 | 0 | 6.65 | 1.01 | 911.6 | 0 | 72.29 | 0 | 0 | 103 | 52 | 1.067 | 1 |  |  | 1 | 1 | 1 | 1 |  |  |  |  | 0 | 1 | ТСН-2001.6 Доп. 77, Сб. 65, т. 51, поз. 7 |  |  | 103 | 58807811 | 6.65-51-7 | 1 | 60 | 0 | 1 | 1 | 1 | 1 | 1 | 1 |  | 103 | 52 |  |  |  | 30 | 0 | 0 | [5 empty] | 0 | Поправка: Гл.12.Прил.8.п.8. 5_12.00.01.11.003 Наименование: При наличии усложненных условий производства работ (стесненность, сложность складирования и транспортной логистики, наличие в зоне производства работ действующего технологического оборудования или движения технологического транспорта и т.п.) для объектов, расположенных за пределами территории круговой магистральной системы улиц "Садовое кольцо" и за пределами Третьего транспортного кольца города Москвы пунктов "а" и "б", но в пределах Московской кольцевой автомобильной дороги | 0 | 0 | 0 | 7.81 | 1.19 | 1069.94 | 0 | 84.8468 | 0 | 0 | 0 | 0 |  | 189 |  | *1 | *1,1 | *1,1 | *1,1 |  | *1,1 | *1,1 |  |  |  | 0 | 0 | 1 | 1 |  |  |  | 1010 | 100 шт. | 100 шт. | 100 | [6 empty] | 58807980 | 60 | Ремонтно-строительные работы | 0 |  | 1 | 103 | ТСН-2001.6-65. Внутренние санитарно-технические работы: смена труб, санприборов, запорной арматуры и другое | ТСН-2001.6-65-2 |  | Поправка: Гл.12.Прил.8.п.8. 5_12.00.01.11.003 |  | 1024 | 918.25 | 0 | 6.65 | 1.01 | 911.6 | 72.29 | 0 | 0 | [17 empty] | 0 | 0 | 0 |  |  |  |  | 103 | 52 |  |  |  |  | 1 |  | -862207327 | 2 | 1 | 2 | 0 | 0 | 0 | 0 | 0 | 0 | 0 |  | 0 | 3 | 0 |  | 0 | 1 | 0 | 0 | 0 | 0 |  |  |  | 0 | 0
17 | 1 | 720 | 760 |  | 6.65-51-7 | Смена санитарно-технических приборов, смена сифонов | 100 шт. | 0 | 0 | 0 |  |  |  | 0 | 0 | 0 | 0 | 0 | 0 | 0 | 0 | 0 | 0 | 0 |  | -1 | 1010.075 | 0 | 7.315 | 1.111 | 1002.76 | 0 | 79.519 | 0 | 0 | 918.25 | 0 | 6.65 | 1.01 | 911.6 | 0 | 72.29 | 0 | 0 | 103 | 52 | 1.067 | 1 |  |  | 1 | 54.99 | 16.29 | 1 |  |  |  |  | 0 | 1 | ТСН-2001.6 Доп. 77, Сб. 65, т. 51, поз. 7 |  |  | 103 | 58807811 | 6.65-51-7 | 1 | 60 | 0 | 54.99 | 1 | 1 | 1 | 1 | 1 |  | 103 | 52 |  |  |  | 30 | 0 | 0 | [5 empty] | 0 | Поправка: Гл.12.Прил.8.п.8. 5_12.00.01.11.003 Наименование: При наличии усложненных условий производства работ (стесненность, сложность складирования и транспортной логистики, наличие в зоне производства работ действующего технологического оборудования или движения технологического транспорта и т.п.) для объектов, расположенных за пределами территории круговой магистральной системы улиц "Садовое кольцо" и за пределами Третьего транспортного кольца города Москвы пунктов "а" и "б", но в пределах Московской кольцевой автомобильной дороги | 0 | 0 | 0 | 127.22 | 65.44 | 58836 | 0 | 84.8468 | 0 | 0 | 0 | 0 |  | 190 |  | *1 | *1,1 | *1,1 | *1,1 |  | *1,1 | *1,1 |  |  |  | 0 | 0 | 1 | 1 |  |  |  | 1010 | 100 шт. | 100 шт. | 100 | [6 empty] | 58807980 | 60 | Ремонтно-строительные работы | 0 |  | 1 | 103 | ТСН-2001.6-65. Внутренние санитарно-технические работы: смена труб, санприборов, запорной арматуры и другое | ТСН-2001.6-65-2 |  | Поправка: Гл.12.Прил.8.п.8. 5_12.00.01.11.003 |  | 1024 | 918.25 | 0 | 6.65 | 1.01 | 911.6 | 72.29 | 0 | 0 | [17 empty] | 0 | 0 | 0 |  |  |  |  | 103 | 52 |  |  |  |  | 1 |  | -862207327 | 2 | 1 | 2 | 0 | 0 | 0 | 0 | 0 | 0 | 0 |  | 0 | 3 | 0 |  | 0 | 1 | 0 | 0 | 0 | 0 |  |  |  | 0 | 0
18 | 1 | 717 |  |  | КА 15 | Сифон для рукомойника цельнометаллический в пищеблок | шт. | 0 | 100 | 100 |  |  |  | 0 | 0 | 0 | 0 | 0 | 0 | 0 | 0 | 0 | 0 | 0 |  | -1 | 210.78 | 210.78 | 0 | 0 | 0 | 0 | 0 | 0 | 0 | 210.78 | 210.78 | 0 | 0 | 0 | 0 | 0 | 0 | 0 | 103 | 52 | 1 | 1 |  |  | 1 | 1 | 1 | 1 |  |  |  |  | 3 | 1 |  |  |  | 103 | 0 |  | 0 | 60 | 0 | 1 | 1 | 1 | 1 | 1 | 1 |  | 103 | 52 |  |  |  | 30 | 0 | 0 | [5 empty] | 0 | Поправка: Гл.12.Прил.8.п.8. 5_12.00.01.11.003 Наименование: При наличии усложненных условий производства работ (стесненность, сложность складирования и транспортной логистики, наличие в зоне производства работ действующего технологического оборудования или движения технологического транспорта и т.п.) для объектов, расположенных за пределами территории круговой магистральной системы улиц "Садовое кольцо" и за пределами Третьего транспортного кольца города Москвы пунктов "а" и "б", но в пределах Московской кольцевой автомобильной дороги | 0 | 0 | 210.78 | 0 | 0 | 0 | 0 | 0 | 0 | 0 | 0 | 0 | [13 empty] | 0 | 0 | 1 | 1 |  |  |  | 1010 | шт. | шт. | 1 | [6 empty] | 58807980 | 60 | Ремонтно-строительные работы | 0 |  | 1 | 103 | ТСН-2001.6-65. Внутренние санитарно-технические работы: смена труб, санприборов, запорной арматуры и другое | ТСН-2001.6-65-2 |  | Поправка: Гл.12.Прил.8.п.8. 5_12.00.01.11.003 |  | 1024 | 0 | 210.78 | 0 | 0 | 0 | 0 | 0 | [18 empty] | 0 | 0 | 0 |  |  |  |  | 103 | 52 |  | [2 450 / 1,2 / 9,88] + 2% Заг.скл |  |  | 1 |  | 1814109747 | 2 | 4 | 0 | 0 | 0 | 0 | 0 | 0 | 0 | 0 |  | 0 | 2 | 0 |  | 0 | 1 | 0 | 0 | 0 | 0 | 0 | 2 | *1 | 0 | 0
18 | 1 | 720 |  |  | КА 15 | Сифон для рукомойника цельнометаллический в пищеблок | шт. | 0 | 100 | 100 |  |  |  | 0 | 0 | 0 | 0 | 0 | 0 | 0 | 0 | 0 | 0 | 0 |  | -1 | 210.78 | 210.78 | 0 | 0 | 0 | 0 | 0 | 0 | 0 | 210.78 | 210.78 | 0 | 0 | 0 | 0 | 0 | 0 | 0 | 103 | 52 | 1 | 1 |  |  | 1 | 1 | 1 | 9.88 |  |  |  |  | 3 | 1 |  |  |  | 103 | 0 |  | 0 | 60 | 0 | 1 | 1 | 1 | 1 | 1 | 1 |  | 103 | 52 |  |  |  | 30 | 0 | 0 | [5 empty] | 0 | Поправка: Гл.12.Прил.8.п.8. 5_12.00.01.11.003 Наименование: При наличии усложненных условий производства работ (стесненность, сложность складирования и транспортной логистики, наличие в зоне производства работ действующего технологического оборудования или движения технологического транспорта и т.п.) для объектов, расположенных за пределами территории круговой магистральной системы улиц "Садовое кольцо" и за пределами Третьего транспортного кольца города Москвы пунктов "а" и "б", но в пределах Московской кольцевой автомобильной дороги | 0 | 0 | 2082.51 | 0 | 0 | 0 | 0 | 0 | 0 | 0 | 0 | 0 | [13 empty] | 0 | 0 | 1 | 1 |  |  |  | 1010 | шт. | шт. | 1 | [6 empty] | 58807980 | 60 | Ремонтно-строительные работы | 0 |  | 1 | 103 | ТСН-2001.6-65. Внутренние санитарно-технические работы: смена труб, санприборов, запорной арматуры и другое | ТСН-2001.6-65-2 |  | Поправка: Гл.12.Прил.8.п.8. 5_12.00.01.11.003 |  | 1024 | 210.78 | 210.78 | 0 | 0 | 0 | 0 | 0 |  | 5 |  |  | 1 | 18 |  | 2450 | [10 empty] | 0 | 0 | 0 |  |  |  |  | 103 | 52 |  | [2 450 / 1,2 / 9,88] + 2% Заг.скл |  |  | 1 |  | 1814109747 | 2 | 3 | 5 | 0 | 0 | 0 | 0 | 0 | 0 | 0 |  | 1 | 1 | 0 |  | 0 | 1 | 0 | 0 | 0 | 0 | 0 | 2 | *1 | 0 | 0
51 | 1 | 5 | 608 |  | Новый подраздел | Монтажные работы | 0 | [6 empty] | 459924.18 | 455810.89 | 626.1 | 92.22 | 3487.19 | 0 | 283.845 | 0 | 0 | 3871.92 | 2148.87 |  |  | 459924.18 | 455810.89 | 626.1 | 92.22 | 3487.19 | 0 | 283.845 | 0 | 0 | 3871.92 | 2148.87 |  |  | 0 | 34325.38 | 0 | 465944.97 | 431619.59 | 0 | 0 | 455810.89 | 421485.51 | 0 | 421485.51 | 34325.38 | 0 | 0 | 0 | 0 | [19 empty] | 0 | 34325.38 | 0 | 465944.97 | 431619.59 | 0 | 0 | 455810.89 | 421485.51 | 0 | 421485.51 | 34325.38 | 0 | 0 | 0 | 0 | [19 empty] | 4528632.1 | 4326812.13 | 10059.4 | 5071.18 | 191760.57 | 0 | 283.845 | 0 | 0 | 212916.46 | 118165.52 |  |  | 4528632.1 | 4326812.13 | 10059.4 | 5071.18 | 191760.57 | 0 | 283.845 | 0 | 0 | 212916.46 | 118165.52 |  |  | 0 | 262932.41 | 0 | 4859714.08 | 4596781.67 | 0 | 0 | 4326812.13 | 4063879.72 | 0 | 4063879.72 | 262932.41 | 0 | 0 | 0 | 0 | [19 empty] | 0 | 262932.41 | 0 | 4859714.08 | 4596781.67 | 0 | 0 | 4326812.13 | 4063879.72 | 0 | 4063879.72 | 262932.41 | 0 | 0 | 0 | 0 | [18 empty] | 0
50 | 0 | 0 | 1 | 201 | 459924.18 | ПЗ | Прямые затраты |  |  | 201 | 1 | 3 |  | 2 | 4528632.1 | [6 empty] | 459924.18 | 1 | 459924.18 | 4528632.1 | 1 | 4528632.1
50 | 0 | 0 | 1 | 202 | 455810.89 | СтМатОб | Стоимость материальных ресурсов (всего) |  |  | 202 | 2 | 3 |  | 2 | 4326812.13 | [6 empty] | 455810.89 | 1 | 455810.89 | 4326812.13 | 1 | 4326812.13
50 | 0 | 0 | 1 | 222 | 0 | СтМатОбЗак | Стоимость материалов и оборудования заказчика |  |  | 222 | 3 | 3 |  | 2 | 0 | [6 empty] | 0 | 1 | 0 | 0 | 1 | 0
50 | 0 | 0 | 1 | 225 | 455810.89 | СтМатОбПод | Стоимость материалов и оборудования подрядчика |  |  | 225 | 4 | 3 |  | 2 | 4326812.13 | [6 empty] | 455810.89 | 1 | 455810.89 | 4326812.13 | 1 | 4326812.13
50 | 0 | 0 | 1 | 226 | 421485.51 | СтМат | Стоимость материалов (всего) |  |  | 226 | 5 | 3 |  | 2 | 4063879.72 | [6 empty] | 421485.51 | 1 | 421485.51 | 4063879.72 | 1 | 4063879.72
50 | 0 | 0 | 1 | 227 | 0 | СтМатЗак | Стоимость материалов заказчика |  |  | 227 | 6 | 3 |  | 2 | 0 | [6 empty] | 0 | 1 | 0 | 0 | 1 | 0
50 | 0 | 0 | 1 | 228 | 421485.51 | СтМатПод | Стоимость материалов подрядчика |  |  | 228 | 7 | 3 |  | 2 | 4063879.72 | [6 empty] | 421485.51 | 1 | 421485.51 | 4063879.72 | 1 | 4063879.72
50 | 0 | 0 | 1 | 216 | 34325.38 | Оборуд | Стоимость оборудования (всего) |  |  | 216 | 8 | 3 |  | 2 | 262932.41 | [6 empty] | 34325.38 | 1 | 34325.38 | 262932.41 | 1 | 262932.41
50 | 0 | 0 | 1 | 223 | 0 | ОборудЗак | Стоимость оборудования заказчика |  |  | 223 | 9 | 3 |  | 2 | 0 | [6 empty] | 0 | 1 | 0 | 0 | 1 | 0
50 | 0 | 0 | 1 | 229 | 34325.38 | ОборудПод | Стоимость оборудования подрядчика |  |  | 229 | 10 | 3 |  | 2 | 262932.41 | [6 empty] | 34325.38 | 1 | 34325.38 | 262932.41 | 1 | 262932.41
50 | 0 | 0 | 1 | 203 | 626.1 | ЭММ | Эксплуатация машин |  |  | 203 | 11 | 3 |  | 2 | 10059.4 | [6 empty] | 626.1 | 1 | 626.1 | 10059.4 | 1 | 10059.4
50 | 0 | 0 | 1 | 231 | 0 | ЭММсНРиСП | Эксплуатация машин по ТСН-2001.16 |  |  | 231 | 12 | 3 |  | 2 | 0 | [6 empty] | 0 | 1 | 0 | 0 | 1 | 0
50 | 0 | 0 | 1 | 204 | 92.22 | ЗПМ | ЗП машинистов |  |  | 204 | 13 | 3 |  | 2 | 5071.18 | [6 empty] | 92.22 | 1 | 92.22 | 5071.18 | 1 | 5071.18
50 | 0 | 0 | 1 | 205 | 3487.19 | ОЗП | Основная ЗП рабочих |  |  | 205 | 14 | 3 |  | 2 | 191760.57 | [6 empty] | 3487.19 | 1 | 3487.19 | 191760.57 | 1 | 191760.57
50 | 0 | 0 | 1 | 232 | 0 | ОЗПсНРиСП | Основная ЗП рабочих по ТСН-2001.16 |  |  | 232 | 15 | 3 |  | 2 | 0 | [6 empty] | 0 | 1 | 0 | 0 | 1 | 0
50 | 0 | 0 | 1 | 214 | 431619.59 | Строит | Строительные работы с НР и СП |  |  | 214 | 16 | 3 |  | 2 | 4596781.67 | [6 empty] | 431619.59 | 1 | 431619.59 | 4596781.67 | 1 | 4596781.67
50 | 0 | 0 | 1 | 215 | 0 | Монтаж | Монтажные работы с НР и СП |  |  | 215 | 17 | 3 |  | 2 | 0 | [6 empty] | 0 | 1 | 0 | 0 | 1 | 0
50 | 0 | 0 | 1 | 217 | 0 | Прочие | Прочие работы с НР и СП |  |  | 217 | 18 | 3 |  | 2 | 0 | [6 empty] | 0 | 1 | 0 | 0 | 1 | 0
50 | 0 | 0 | 1 | 230 | 0 | ПрочиеЗатр | Прочие затраты по ТСН-2001.16 |  |  | 230 | 19 | 3 |  | 2 | 0 | [6 empty] | 0 | 1 | 0 | 0 | 1 | 0
50 | 0 | 0 | 1 | 206 | 0 | ВозврМат | Возврат материалов |  |  | 206 | 20 | 3 |  | 2 | 0 | [6 empty] | 0 | 1 | 0 | 0 | 1 | 0
50 | 0 | 0 | 1 | 207 | 283.845 | ТрудСтр | Трудозатраты строителей |  |  | 207 | 21 | 3 |  | -1 | 283.845 | [6 empty] | 283.845 | 1 | 283.845 | 283.845 | 1 | 283.845
50 | 0 | 0 | 1 | 208 | 0 | ТрудМаш | Трудозатраты машинистов |  |  | 208 | 22 | 3 |  | -1 | 0 | [6 empty] | 0 | 1 | 0 | 0 | 1 | 0
50 | 0 | 0 | 1 | 209 | 0 | ТранспМат | Транспорт материалов |  |  | 209 | 23 | 3 |  | 2 | 0 | [6 empty] | 0 | 1 | 0 | 0 | 1 | 0
50 | 0 | 0 | 1 | 233 | 0 | Перевозка | Перевозка грузов |  |  | 233 | 24 | 3 |  | 2 | 0 | [6 empty] | 0 | 1 | 0 | 0 | 1 | 0
50 | 0 | 0 | 1 | 210 | 3871.92 | НР | Накладные расходы |  |  | 210 | 25 | 3 |  | 2 | 212916.46 | [6 empty] | 3871.92 | 1 | 3871.92 | 212916.46 | 1 | 212916.46
50 | 0 | 0 | 1 | 211 | 2148.87 | СмПриб | Сметная прибыль |  |  | 211 | 26 | 3 |  | 2 | 118165.52 | [6 empty] | 2148.87 | 1 | 2148.87 | 118165.52 | 1 | 118165.52
50 | 0 | 0 | 1 | 224 | 465944.97 | Всего | Всего с НР и СП |  |  | 224 | 27 | 3 |  | 2 | 4859714.08 | [6 empty] | 465944.97 | 1 | 465944.97 | 4859714.08 | 1 | 4859714.08
51 | 1 | 4 | 604 |  | Новый раздел | Санитарно-техническое оборудование | 0 | [6 empty] | 459924.18 | 455810.89 | 626.1 | 92.22 | 3487.19 | 0 | 283.845 | 0 | 0 | 3871.92 | 2148.87 | [15 empty] | 0 | 34325.38 | 0 | 465944.97 | 431619.59 | 0 | 0 | 455810.89 | 421485.51 | 0 | 421485.51 | 34325.38 | 0 | 0 | 0 | 0 | [54 empty] | 4528632.1 | 4326812.13 | 10059.4 | 5071.18 | 191760.57 | 0 | 283.845 | 0 | 0 | 212916.46 | 118165.52 | [15 empty] | 0 | 262932.41 | 0 | 4859714.08 | 4596781.67 | 0 | 0 | 4326812.13 | 4063879.72 | 0 | 4063879.72 | 262932.41 | 0 | 0 | 0 | 0 | [53 empty] | 0
50 | 0 | 0 | 1 | 201 | 459924.18 | ПЗ | Прямые затраты |  |  | 201 | 1 | 3 |  | 2 | 4528632.1 | [6 empty] | 459924.18 | 1 | 459924.18 | 4528632.1 | 1 | 4528632.1
50 | 0 | 0 | 1 | 202 | 455810.89 | СтМатОб | Стоимость материальных ресурсов (всего) |  |  | 202 | 2 | 3 |  | 2 | 4326812.13 | [6 empty] | 455810.89 | 1 | 455810.89 | 4326812.13 | 1 | 4326812.13
50 | 0 | 0 | 1 | 222 | 0 | СтМатОбЗак | Стоимость материалов и оборудования заказчика |  |  | 222 | 3 | 3 |  | 2 | 0 | [6 empty] | 0 | 1 | 0 | 0 | 1 | 0
50 | 0 | 0 | 1 | 225 | 455810.89 | СтМатОбПод | Стоимость материалов и оборудования подрядчика |  |  | 225 | 4 | 3 |  | 2 | 4326812.13 | [6 empty] | 455810.89 | 1 | 455810.89 | 4326812.13 | 1 | 4326812.13
50 | 0 | 0 | 1 | 226 | 421485.51 | СтМат | Стоимость материалов (всего) |  |  | 226 | 5 | 3 |  | 2 | 4063879.72 | [6 empty] | 421485.51 | 1 | 421485.51 | 4063879.72 | 1 | 4063879.72
50 | 0 | 0 | 1 | 227 | 0 | СтМатЗак | Стоимость материалов заказчика |  |  | 227 | 6 | 3 |  | 2 | 0 | [6 empty] | 0 | 1 | 0 | 0 | 1 | 0
50 | 0 | 0 | 1 | 228 | 421485.51 | СтМатПод | Стоимость материалов подрядчика |  |  | 228 | 7 | 3 |  | 2 | 4063879.72 | [6 empty] | 421485.51 | 1 | 421485.51 | 4063879.72 | 1 | 4063879.72
50 | 0 | 0 | 1 | 216 | 34325.38 | Оборуд | Стоимость оборудования (всего) |  |  | 216 | 8 | 3 |  | 2 | 262932.41 | [6 empty] | 34325.38 | 1 | 34325.38 | 262932.41 | 1 | 262932.41
50 | 0 | 0 | 1 | 223 | 0 | ОборудЗак | Стоимость оборудования заказчика |  |  | 223 | 9 | 3 |  | 2 | 0 | [6 empty] | 0 | 1 | 0 | 0 | 1 | 0
50 | 0 | 0 | 1 | 229 | 34325.38 | ОборудПод | Стоимость оборудования подрядчика |  |  | 229 | 10 | 3 |  | 2 | 262932.41 | [6 empty] | 34325.38 | 1 | 34325.38 | 262932.41 | 1 | 262932.41
50 | 0 | 0 | 1 | 203 | 626.1 | ЭММ | Эксплуатация машин |  |  | 203 | 11 | 3 |  | 2 | 10059.4 | [6 empty] | 626.1 | 1 | 626.1 | 10059.4 | 1 | 10059.4
50 | 0 | 0 | 1 | 231 | 0 | ЭММсНРиСП | Эксплуатация машин по ТСН-2001.16 |  |  | 231 | 12 | 3 |  | 2 | 0 | [6 empty] | 0 | 1 | 0 | 0 | 1 | 0
50 | 0 | 0 | 1 | 204 | 92.22 | ЗПМ | ЗП машинистов |  |  | 204 | 13 | 3 |  | 2 | 5071.18 | [6 empty] | 92.22 | 1 | 92.22 | 5071.18 | 1 | 5071.18
50 | 0 | 0 | 1 | 205 | 3487.19 | ОЗП | Основная ЗП рабочих |  |  | 205 | 14 | 3 |  | 2 | 191760.57 | [6 empty] | 3487.19 | 1 | 3487.19 | 191760.57 | 1 | 191760.57
50 | 0 | 0 | 1 | 232 | 0 | ОЗПсНРиСП | Основная ЗП рабочих по ТСН-2001.16 |  |  | 232 | 15 | 3 |  | 2 | 0 | [6 empty] | 0 | 1 | 0 | 0 | 1 | 0
50 | 0 | 0 | 1 | 214 | 431619.59 | Строит | Строительные работы с НР и СП |  |  | 214 | 16 | 3 |  | 2 | 4596781.67 | [6 empty] | 431619.59 | 1 | 431619.59 | 4596781.67 | 1 | 4596781.67
50 | 0 | 0 | 1 | 215 | 0 | Монтаж | Монтажные работы с НР и СП |  |  | 215 | 17 | 3 |  | 2 | 0 | [6 empty] | 0 | 1 | 0 | 0 | 1 | 0
50 | 0 | 0 | 1 | 217 | 0 | Прочие | Прочие работы с НР и СП |  |  | 217 | 18 | 3 |  | 2 | 0 | [6 empty] | 0 | 1 | 0 | 0 | 1 | 0
50 | 0 | 0 | 1 | 230 | 0 | ПрочиеЗатр | Прочие затраты по ТСН-2001.16 |  |  | 230 | 19 | 3 |  | 2 | 0 | [6 empty] | 0 | 1 | 0 | 0 | 1 | 0
50 | 0 | 0 | 1 | 206 | 0 | ВозврМат | Возврат материалов |  |  | 206 | 20 | 3 |  | 2 | 0 | [6 empty] | 0 | 1 | 0 | 0 | 1 | 0
50 | 0 | 0 | 1 | 207 | 283.845 | ТрудСтр | Трудозатраты строителей |  |  | 207 | 21 | 3 |  | -1 | 283.845 | [6 empty] | 283.845 | 1 | 283.845 | 283.845 | 1 | 283.845
50 | 0 | 0 | 1 | 208 | 0 | ТрудМаш | Трудозатраты машинистов |  |  | 208 | 22 | 3 |  | -1 | 0 | [6 empty] | 0 | 1 | 0 | 0 | 1 | 0
50 | 0 | 0 | 1 | 209 | 0 | ТранспМат | Транспорт материалов |  |  | 209 | 23 | 3 |  | 2 | 0 | [6 empty] | 0 | 1 | 0 | 0 | 1 | 0
50 | 0 | 0 | 1 | 233 | 0 | Перевозка | Перевозка грузов |  |  | 233 | 24 | 3 |  | 2 | 0 | [6 empty] | 0 | 1 | 0 | 0 | 1 | 0
50 | 0 | 0 | 1 | 210 | 3871.92 | НР | Накладные расходы |  |  | 210 | 25 | 3 |  | 2 | 212916.46 | [6 empty] | 3871.92 | 1 | 3871.92 | 212916.46 | 1 | 212916.46
50 | 0 | 0 | 1 | 211 | 2148.87 | СмПриб | Сметная прибыль |  |  | 211 | 26 | 3 |  | 2 | 118165.52 | [6 empty] | 2148.87 | 1 | 2148.87 | 118165.52 | 1 | 118165.52
50 | 0 | 0 | 1 | 224 | 465944.97 | Всего | Всего с НР и СП |  |  | 224 | 27 | 3 |  | 2 | 4859714.08 | [6 empty] | 465944.97 | 1 | 465944.97 | 4859714.08 | 1 | 4859714.08
4 | 1 |  | 874 |  | Новый раздел | Внутренний водосток (К2) |  | 0 |  | 0 | [7 empty] | 0 | 0 |  | 0 | [53 empty] | 0 | [11 empty] | 0
52 | 1 | 4 | 808 | 0 | Новый раздел | Внутренний водосток (К2) | [7 empty] | 82260.5 | 74414.84 | 450.77 | 45.53 | 7394.89 | 0 | 594.5782 | 0 | 0 | 7598.39 | 4175.23 | 0 | 0 | 82260.5 | 74414.84 | 450.77 | 45.53 | 7394.89 | 0 | 594.5782 | 0 | 0 | 7598.39 | 4175.23 | 0 | 0 | 0 | 11252.34 | 0 | 94034.12 | 82781.78 | 0 | 0 | 74414.84 | 63162.5 | 0 | 63162.5 | 11252.34 | 0 | 0 | 0 | 0 | 0 | 0 | 0 | 0 | 0 | 0 | 0 | 0 | 0 | 0 | 0 | 0 | 0 | 0 | 0 | 0 | 0 | 0 | 0 | 0 | 11252.34 | 0 | 94034.12 | 82781.78 | 0 | 0 | 74414.84 | 63162.5 | 0 | 63162.5 | 11252.34 | 0 | 0 | 0 | 0 | 0 | 0 | 0 | 0 | 0 | 0 | 0 | 0 | 0 | 0 | 0 | 0 | 0 | 0 | 0 | 0 | 0 | 0 | 0 | 988791.88 | 575560.77 | 6586.12 | 2503.7 | 406644.99 | 0 | 594.5782 | 0 | 0 | 417836.2 | 229596.38 | 0 | 0 | 988791.88 | 575560.77 | 6586.12 | 2503.7 | 406644.99 | 0 | 594.5782 | 0 | 0 | 417836.2 | 229596.38 | 0 | 0 | 0 | 86192.92 | 0 | 1636224.46 | 1550031.54 | 0 | 0 | 575560.77 | 489367.85 | 0 | 489367.85 | 86192.92 | 0 | 0 | 0 | 0 | 0 | 0 | 0 | 0 | 0 | 0 | 0 | 0 | 0 | 0 | 0 | 0 | 0 | 0 | 0 | 0 | 0 | 0 | 0 | 0 | 86192.92 | 0 | 1636224.46 | 1550031.54 | 0 | 0 | 575560.77 | 489367.85 | 0 | 489367.85 | 86192.92 | 0 | 0 | 0 | 0 | 0 | 0 | 0 | 0 | 0 | 0 | 0 | 0 | 0 | 0 | 0 | 0 | 0 | 0 | 0 | 0 | 0 | 0 | 0
19 | 1 |  |  |  |  | Демонтажные работы | [19 empty] | 1 | [186 empty] | 0
17 | 1 | 726 | 769 | 54 | 3.16-13-2 | Демонтаж_Прокладка трубопроводов канализации из ПВХ труб диаметром 100 мм - 150 мм | 100 м | 1.5 | 0 | 1.5 |  |  |  | 389.26 | 0 | 10.67 | 1.51 | 378.59 | 0 | 29.5772 | 0 | 0 | 414.31 | 231.86 |  | 59209203 | 243.21 | 0 | 6.666 | 0.9438 | 236.544 | 0 | 18.48 | 0 | 0 | 968.71 | 231.71 | 20.2 | 2.86 | 716.8 | 0 | 56 | 0 | 0 | 109 | 61 | 1.067 | 1 |  |  | 1 | 1 | 1 | 1 |  |  |  |  | 0 | 1 | ТСН-2001.3 Доп. 79, Сб. 16, т. 13, поз. 2 |  |  | 21 | 58807811 | 3.16-13-2 | 1 | 30 | 0 | 1 | 1 | 1 | 1 | 1 | 1 |  | 109 | 61 |  |  |  | 30 | 0 | 0 | [5 empty] | 0 | Поправка: Гл.6.Прил.2.2.п.2.2.14_06.00.01.35.004 Наименование: При демонтаже инженерных систем Поправка: О.П. п.3.4.30.в Наименование: При применении территориальных сметных нормативов для города Москвы затраты, учитывающие напряженные и стесненные условия производства работ (стесненность, сложность складирования и транспортной логистики и т.п.), исчисляются с применением коэффициентов к затратам труда и заработной плате рабочих, машинистов, времени эксплуатации машин и механизмов, стоимости эксплуатации машин в размере: для объектов, расположенных за пределами Третьего транспортного кольца города Москвы, но в пределах Московской кольцевой автомобильной дороги | 0 | 389.26 | 0 | 7.11 | 1.01 | 252.39 | 0 | 19.7182 | 0 | 0 | 414.309 | 231.861 |  | 191 |  | *0 | *0,3)*1,1 | *0,3)*1,1 | *0,3)*1,1 |  | *0,3)*1,1 | *0,3)*1,1 |  |  |  | 0 | 0 | 1 | 1 |  |  |  | 1003 | 100 м | 100 м | 100 | [6 empty] | 58807897 | 30 | Строительные работы | 0 |  | 1 | 21 | ТСН-2001.3-16. Трубопроводы внутренние | ТСН-2001.3-16-1 |  | Поправка: Гл.6.Прил.2.2.п.2.2.14_06.00.01.35.004 Поправка: О.П. п.3.4.30.в |  | 0 | 968.71 | 231.71 | 20.2 | 2.86 | 716.8 | 56 | 0 | 0 | [17 empty] | 0 | 0 | 0 |  |  |  |  | 109 | 61 |  |  |  |  | 1 |  | 790010402 | 2 | 1 | 2 | 0 | 0 | 0 | 1035.43 | 1035.43 | 0 | 0 |  | 0 | 3 | 0 |  | 0 | 1 | 0 | 0 | 0 | 0 |  |  |  | 0 | 0
17 | 1 | 732 | 778 | 54 | 3.16-13-2 | Демонтаж_Прокладка трубопроводов канализации из ПВХ труб диаметром 100 мм - 150 мм | 100 м | 1.5 | 0 | 1.5 |  |  |  | 20987.78 | 0 | 169.12 | 83.03 | 20818.66 | 0 | 29.5772 | 0 | 0 | 22782.84 | 12750.03 |  | 59209200 | 243.21 | 0 | 6.666 | 0.9438 | 236.544 | 0 | 18.48 | 0 | 0 | 968.71 | 231.71 | 20.2 | 2.86 | 716.8 | 0 | 56 | 0 | 0 | 109 | 61 | 1.067 | 1 |  |  | 1 | 54.99 | 15.85 | 16.19 |  |  |  |  | 0 | 1 | ТСН-2001.3 Доп. 79, Сб. 16, т. 13, поз. 2 |  |  | 21 | 58807811 | 3.16-13-2 | 1 | 30 | 0 | 54.99 | 1 | 1 | 1 | 1 | 1 |  | 109 | 61 |  |  |  | 30 | 0 | 0 | [5 empty] | 0 | Поправка: Гл.6.Прил.2.2.п.2.2.14_06.00.01.35.004 Наименование: При демонтаже инженерных систем Поправка: О.П. п.3.4.30.в Наименование: При применении территориальных сметных нормативов для города Москвы затраты, учитывающие напряженные и стесненные условия производства работ (стесненность, сложность складирования и транспортной логистики и т.п.), исчисляются с применением коэффициентов к затратам труда и заработной плате рабочих, машинистов, времени эксплуатации машин и механизмов, стоимости эксплуатации машин в размере: для объектов, расположенных за пределами Третьего транспортного кольца города Москвы, но в пределах Московской кольцевой автомобильной дороги | 0 | 20987.78 | 0 | 112.69 | 55.54 | 13878.93 | 0 | 19.7182 | 0 | 0 | 22782.8421 | 12750.0309 |  | 193 |  | *0 | *0,3)*1,1 | *0,3)*1,1 | *0,3)*1,1 |  | *0,3)*1,1 | *0,3)*1,1 |  |  |  | 0 | 0 | 1 | 1 |  |  |  | 1003 | 100 м | 100 м | 100 | [6 empty] | 58807897 | 30 | Строительные работы | 0 |  | 1 | 21 | ТСН-2001.3-16. Трубопроводы внутренние | ТСН-2001.3-16-1 |  | Поправка: Гл.6.Прил.2.2.п.2.2.14_06.00.01.35.004 Поправка: О.П. п.3.4.30.в |  | 0 | 968.71 | 231.71 | 20.2 | 2.86 | 716.8 | 56 | 0 | 0 | [17 empty] | 0 | 0 | 0 |  |  |  |  | 109 | 61 |  |  |  |  | 1 |  | 790010402 | 2 | 1 | 2 | 0 | 0 | 0 | 56520.65 | 56520.65 | 0 | 0 |  | 0 | 3 | 0 |  | 0 | 1 | 0 | 0 | 0 | 0 |  |  |  | 0 | 0
17 | 1 | 738 | 787 | 55 | 3.16-13-2 | Демонтаж_Прокладка трубопроводов канализации из ПВХ труб диаметром 100 мм - 150 мм | 100 м | 0.8 | 0 | 0.8 |  |  |  | 207.6 | 0 | 5.69 | 0.81 | 201.91 | 0 | 15.7745 | 0 | 0 | 220.96 | 123.66 |  | 59209203 | 243.21 | 0 | 6.666 | 0.9438 | 236.544 | 0 | 18.48 | 0 | 0 | 968.71 | 231.71 | 20.2 | 2.86 | 716.8 | 0 | 56 | 0 | 0 | 109 | 61 | 1.067 | 1 |  |  | 1 | 1 | 1 | 1 |  |  |  |  | 0 | 1 | ТСН-2001.3 Доп. 79, Сб. 16, т. 13, поз. 2 |  |  | 21 | 58807811 | 3.16-13-2 | 1 | 30 | 0 | 1 | 1 | 1 | 1 | 1 | 1 |  | 109 | 61 |  |  |  | 30 | 0 | 0 | [5 empty] | 0 | Поправка: Гл.6.Прил.2.2.п.2.2.14_06.00.01.35.004 Наименование: При демонтаже инженерных систем Поправка: О.П. п.3.4.30.в Наименование: При применении территориальных сметных нормативов для города Москвы затраты, учитывающие напряженные и стесненные условия производства работ (стесненность, сложность складирования и транспортной логистики и т.п.), исчисляются с применением коэффициентов к затратам труда и заработной плате рабочих, машинистов, времени эксплуатации машин и механизмов, стоимости эксплуатации машин в размере: для объектов, расположенных за пределами Третьего транспортного кольца города Москвы, но в пределах Московской кольцевой автомобильной дороги | 0 | 207.6 | 0 | 7.11 | 1.01 | 252.39 | 0 | 19.7182 | 0 | 0 | 220.9648 | 123.6592 |  | 195 |  | *0 | *0,3)*1,1 | *0,3)*1,1 | *0,3)*1,1 |  | *0,3)*1,1 | *0,3)*1,1 |  |  |  | 0 | 0 | 1 | 1 |  |  |  | 1003 | 100 м | 100 м | 100 | [6 empty] | 58807897 | 30 | Строительные работы | 0 |  | 1 | 21 | ТСН-2001.3-16. Трубопроводы внутренние | ТСН-2001.3-16-1 |  | Поправка: Гл.6.Прил.2.2.п.2.2.14_06.00.01.35.004 Поправка: О.П. п.3.4.30.в |  | 0 | 968.71 | 231.71 | 20.2 | 2.86 | 716.8 | 56 | 0 | 0 | [17 empty] | 0 | 0 | 0 |  |  |  |  | 109 | 61 |  |  |  |  | 1 |  | 790010402 | 2 | 1 | 2 | 0 | 0 | 0 | 552.22 | 552.22 | 0 | 0 |  | 0 | 3 | 0 |  | 0 | 1 | 0 | 0 | 0 | 0 |  |  |  | 0 | 0
17 | 1 | 744 | 796 | 55 | 3.16-13-2 | Демонтаж_Прокладка трубопроводов канализации из ПВХ труб диаметром 100 мм - 150 мм | 100 м | 0.8 | 0 | 0.8 |  |  |  | 11193.22 | 0 | 90.19 | 44.54 | 11103.03 | 0 | 15.7745 | 0 | 0 | 12150.85 | 6800.02 |  | 59209200 | 243.21 | 0 | 6.666 | 0.9438 | 236.544 | 0 | 18.48 | 0 | 0 | 968.71 | 231.71 | 20.2 | 2.86 | 716.8 | 0 | 56 | 0 | 0 | 109 | 61 | 1.067 | 1 |  |  | 1 | 54.99 | 15.85 | 16.19 |  |  |  |  | 0 | 1 | ТСН-2001.3 Доп. 79, Сб. 16, т. 13, поз. 2 |  |  | 21 | 58807811 | 3.16-13-2 | 1 | 30 | 0 | 54.99 | 1 | 1 | 1 | 1 | 1 |  | 109 | 61 |  |  |  | 30 | 0 | 0 | [5 empty] | 0 | Поправка: Гл.6.Прил.2.2.п.2.2.14_06.00.01.35.004 Наименование: При демонтаже инженерных систем Поправка: О.П. п.3.4.30.в Наименование: При применении территориальных сметных нормативов для города Москвы затраты, учитывающие напряженные и стесненные условия производства работ (стесненность, сложность складирования и транспортной логистики и т.п.), исчисляются с применением коэффициентов к затратам труда и заработной плате рабочих, машинистов, времени эксплуатации машин и механизмов, стоимости эксплуатации машин в размере: для объектов, расположенных за пределами Третьего транспортного кольца города Москвы, но в пределах Московской кольцевой автомобильной дороги | 0 | 11193.22 | 0 | 112.69 | 55.54 | 13878.93 | 0 | 19.7182 | 0 | 0 | 12150.8513 | 6800.0177 |  | 197 |  | *0 | *0,3)*1,1 | *0,3)*1,1 | *0,3)*1,1 |  | *0,3)*1,1 | *0,3)*1,1 |  |  |  | 0 | 0 | 1 | 1 |  |  |  | 1003 | 100 м | 100 м | 100 | [6 empty] | 58807897 | 30 | Строительные работы | 0 |  | 1 | 21 | ТСН-2001.3-16. Трубопроводы внутренние | ТСН-2001.3-16-1 |  | Поправка: Гл.6.Прил.2.2.п.2.2.14_06.00.01.35.004 Поправка: О.П. п.3.4.30.в |  | 0 | 968.71 | 231.71 | 20.2 | 2.86 | 716.8 | 56 | 0 | 0 | [17 empty] | 0 | 0 | 0 |  |  |  |  | 109 | 61 |  |  |  |  | 1 |  | 790010402 | 2 | 1 | 2 | 0 | 0 | 0 | 30144.09 | 30144.09 | 0 | 0 |  | 0 | 3 | 0 |  | 0 | 1 | 0 | 0 | 0 | 0 |  |  |  | 0 | 0
17 | 1 | 749 | 801 | 56 | 6.65-11-6 | Разборка трубопроводов центрального отопления на сварке диаметром труб до 150 мм | 100 м | 0.5 | 0 | 0.5 |  |  |  | 906.53 | 44.31 | 1.21 | 0 | 861.01 | 0 | 78.3444 | 0 | 0 | 749.08 | 378.84 |  | 59209203 | 1735.629 | 88.61 | 2.31 | 0 | 1644.709 | 0 | 149.655 | 0 | 0 | 1585.9 | 88.61 | 2.1 | 0 | 1495.19 | 0 | 136.05 | 0 | 0 | 87 | 44 | 1.047 | 1 |  |  | 1 | 1 | 1 | 1 |  |  |  |  | 0 | 1 | ТСН-2001.6 Доп. 79, Сб. 65, т. 11, поз. 6 |  |  | 102 | 58807811 | 6.65-11-6 | 1 | 60 | 0 | 1 | 1 | 1 | 1 | 1 | 1 |  | 87 | 44 |  |  |  | 30 | 0 | 0 | [5 empty] | 0 | Поправка: Гл.12.Прил.8.п.8. 5_12.00.01.11.003 Наименование: При наличии усложненных условий производства работ (стесненность, сложность складирования и транспортной логистики, наличие в зоне производства работ действующего технологического оборудования или движения технологического транспорта и т.п.) для объектов, расположенных за пределами территории круговой магистральной системы улиц "Садовое кольцо" и за пределами Третьего транспортного кольца города Москвы пунктов "а" и "б", но в пределах Московской кольцевой автомобильной дороги | 0 | 906.53 | 88.61 | 2.42 | 0 | 1722.01 | 0 | 156.6888 | 0 | 0 | 749.0787 | 378.8444 |  | 199 |  | *1 | *1,1 | *1,1 | *1,1 |  | *1,1 | *1,1 |  |  |  | 0 | 0 | 1 | 1 |  |  |  | 1003 | 100 м | 100 м | 100 | [6 empty] | 58807979 | 60 | Ремонтно-строительные работы | 0 |  | 1 | 102 | ТСН-2001.6-65. Внутренние санитарно-технические работы: демонтаж и разборка | ТСН-2001.6-65-1 |  | Поправка: Гл.12.Прил.8.п.8. 5_12.00.01.11.003 |  | 0 | 1585.9 | 88.61 | 2.1 | 0 | 1495.19 | 136.05 | 0 | 0 | [17 empty] | 0 | 0 | 0 |  |  |  |  | 87 | 44 |  |  |  |  | 1 |  | -1620951524 | 2 | 1 | 2 | 0 | 0 | 0 | 2034.45 | 2034.45 | 0 | 0 |  | 0 | 3 | 0 |  | 0 | 1 | 0 | 0 | 0 | 0 |  |  |  | 0 | 0
17 | 1 | 754 | 806 | 56 | 6.65-11-6 | Разборка трубопроводов центрального отопления на сварке диаметром труб до 150 мм | 100 м | 0.5 | 0 | 0.5 |  |  |  | 48022.73 | 665.54 | 10.25 | 0 | 47346.94 | 0 | 78.3444 | 0 | 0 | 41191.84 | 20832.65 |  | 59209200 | 1735.629 | 88.61 | 2.31 | 0 | 1644.709 | 0 | 149.655 | 0 | 0 | 1585.9 | 88.61 | 2.1 | 0 | 1495.19 | 0 | 136.05 | 0 | 0 | 87 | 44 | 1.047 | 1 |  |  | 1 | 54.99 | 8.47 | 15.02 |  |  |  |  | 0 | 1 | ТСН-2001.6 Доп. 79, Сб. 65, т. 11, поз. 6 |  |  | 102 | 58807811 | 6.65-11-6 | 1 | 60 | 0 | 54.99 | 1 | 1 | 1 | 1 | 1 |  | 87 | 44 |  |  |  | 30 | 0 | 0 | [5 empty] | 0 | Поправка: Гл.12.Прил.8.п.8. 5_12.00.01.11.003 Наименование: При наличии усложненных условий производства работ (стесненность, сложность складирования и транспортной логистики, наличие в зоне производства работ действующего технологического оборудования или движения технологического транспорта и т.п.) для объектов, расположенных за пределами территории круговой магистральной системы улиц "Садовое кольцо" и за пределами Третьего транспортного кольца города Москвы пунктов "а" и "б", но в пределах Московской кольцевой автомобильной дороги | 0 | 48022.73 | 1330.92 | 20.5 | 0 | 94693.33 | 0 | 156.6888 | 0 | 0 | 41191.8378 | 20832.6536 |  | 200 |  | *1 | *1,1 | *1,1 | *1,1 |  | *1,1 | *1,1 |  |  |  | 0 | 0 | 1 | 1 |  |  |  | 1003 | 100 м | 100 м | 100 | [6 empty] | 58807979 | 60 | Ремонтно-строительные работы | 0 |  | 1 | 102 | ТСН-2001.6-65. Внутренние санитарно-технические работы: демонтаж и разборка | ТСН-2001.6-65-1 |  | Поправка: Гл.12.Прил.8.п.8. 5_12.00.01.11.003 |  | 0 | 1585.9 | 88.61 | 2.1 | 0 | 1495.19 | 136.05 | 0 | 0 | [17 empty] | 0 | 0 | 0 |  |  |  |  | 87 | 44 |  |  |  |  | 1 |  | -1620951524 | 2 | 1 | 2 | 0 | 0 | 0 | 110047.22 | 110047.22 | 0 | 0 |  | 0 | 3 | 0 |  | 0 | 1 | 0 | 0 | 0 | 0 |  |  |  | 0 | 0
17 | 1 | 759 | 811 | 57 | 6.65-1-2 | Разборка трубопроводов из водогазопроводных труб диаметром до 40 мм | 100 м | 0.7 | 0 | 0.7 |  |  |  | 432.97 | 32.31 | 1.02 | 0 | 399.64 | 0 | 36.6978 | 0 | 0 | 347.69 | 175.84 |  | 59209203 | 592.827 | 46.16 | 1.386 | 0 | 545.281 | 0 | 50.072 | 0 | 0 | 543.13 | 46.16 | 1.26 | 0 | 495.71 | 0 | 45.52 | 0 | 0 | 87 | 44 | 1.047 | 1 |  |  | 1 | 1 | 1 | 1 |  |  |  |  | 0 | 1 | ТСН-2001.6 Доп. 79, Сб. 65, т. 1, поз. 2 |  |  | 102 | 58807811 | 6.65-1-2 | 1 | 60 | 0 | 1 | 1 | 1 | 1 | 1 | 1 |  | 87 | 44 |  |  |  | 30 | 0 | 0 | [5 empty] | 0 | Поправка: Гл.12.Прил.8.п.8. 5_12.00.01.11.003 Наименование: При наличии усложненных условий производства работ (стесненность, сложность складирования и транспортной логистики, наличие в зоне производства работ действующего технологического оборудования или движения технологического транспорта и т.п.) для объектов, расположенных за пределами территории круговой магистральной системы улиц "Садовое кольцо" и за пределами Третьего транспортного кольца города Москвы пунктов "а" и "б", но в пределах Московской кольцевой автомобильной дороги | 0 | 432.97 | 46.16 | 1.45 | 0 | 570.91 | 0 | 52.4254 | 0 | 0 | 347.6868 | 175.8416 |  | 201 |  | *1 | *1,1 | *1,1 | *1,1 |  | *1,1 | *1,1 |  |  |  | 0 | 0 | 1 | 1 |  |  |  | 1003 | 100 м | 100 м | 100 | [6 empty] | 58807979 | 60 | Ремонтно-строительные работы | 0 |  | 1 | 102 | ТСН-2001.6-65. Внутренние санитарно-технические работы: демонтаж и разборка | ТСН-2001.6-65-1 |  | Поправка: Гл.12.Прил.8.п.8. 5_12.00.01.11.003 |  | 0 | 543.13 | 46.16 | 1.26 | 0 | 495.71 | 45.52 | 0 | 0 | [17 empty] | 0 | 0 | 0 |  |  |  |  | 87 | 44 |  |  |  |  | 1 |  | 995995101 | 2 | 1 | 2 | 0 | 0 | 0 | 956.5 | 956.5 | 0 | 0 |  | 0 | 3 | 0 |  | 0 | 1 | 0 | 0 | 0 | 0 |  |  |  | 0 | 0
17 | 1 | 764 | 816 | 57 | 6.65-1-2 | Разборка трубопроводов из водогазопроводных труб диаметром до 40 мм | 100 м | 0.7 | 0 | 0.7 |  |  |  | 22470.14 | 485.3 | 8.64 | 0 | 21976.2 | 0 | 36.6978 | 0 | 0 | 19119.29 | 9669.53 |  | 59209200 | 592.827 | 46.16 | 1.386 | 0 | 545.281 | 0 | 50.072 | 0 | 0 | 543.13 | 46.16 | 1.26 | 0 | 495.71 | 0 | 45.52 | 0 | 0 | 87 | 44 | 1.047 | 1 |  |  | 1 | 54.99 | 8.47 | 15.02 |  |  |  |  | 0 | 1 | ТСН-2001.6 Доп. 79, Сб. 65, т. 1, поз. 2 |  |  | 102 | 58807811 | 6.65-1-2 | 1 | 60 | 0 | 54.99 | 1 | 1 | 1 | 1 | 1 |  | 87 | 44 |  |  |  | 30 | 0 | 0 | [5 empty] | 0 | Поправка: Гл.12.Прил.8.п.8. 5_12.00.01.11.003 Наименование: При наличии усложненных условий производства работ (стесненность, сложность складирования и транспортной логистики, наличие в зоне производства работ действующего технологического оборудования или движения технологического транспорта и т.п.) для объектов, расположенных за пределами территории круговой магистральной системы улиц "Садовое кольцо" и за пределами Третьего транспортного кольца города Москвы пунктов "а" и "б", но в пределах Московской кольцевой автомобильной дороги | 0 | 22470.14 | 693.32 | 12.28 | 0 | 31394.34 | 0 | 52.4254 | 0 | 0 | 19119.294 | 9669.528 |  | 202 |  | *1 | *1,1 | *1,1 | *1,1 |  | *1,1 | *1,1 |  |  |  | 0 | 0 | 1 | 1 |  |  |  | 1003 | 100 м | 100 м | 100 | [6 empty] | 58807979 | 60 | Ремонтно-строительные работы | 0 |  | 1 | 102 | ТСН-2001.6-65. Внутренние санитарно-технические работы: демонтаж и разборка | ТСН-2001.6-65-1 |  | Поправка: Гл.12.Прил.8.п.8. 5_12.00.01.11.003 |  | 0 | 543.13 | 46.16 | 1.26 | 0 | 495.71 | 45.52 | 0 | 0 | [17 empty] | 0 | 0 | 0 |  |  |  |  | 87 | 44 |  |  |  |  | 1 |  | 995995101 | 2 | 1 | 2 | 0 | 0 | 0 | 51258.96 | 51258.96 | 0 | 0 |  | 0 | 3 | 0 |  | 0 | 1 | 0 | 0 | 0 | 0 |  |  |  | 0 | 0
17 | 1 | 771 | 823 | 58 | 3.16-21-1 | Установка воронок водосточных | 1 воронка | 18 | 0 | 18 |  |  |  | 1015.83 | 53.82 | 159.77 | 6.6 | 802.24 | 0 | 62.6826 | 0 | 0 | 881.64 | 493.39 |  | 59209203 | 53.0791 | 2.99 | 8.3187 | 0.34375 | 41.7703 | 0 | 3.2637 | 0 | 0 | 42.06 | 2.99 | 6.05 | 0.25 | 33.02 | 0 | 2.58 | 0 | 0 | 109 | 61 | 1.067 | 1 |  |  | 1 | 1 | 1 | 1 |  |  |  |  | 0 | 1 | ТСН-2001.3 Доп. 72, Сб. 16, т. 21, поз. 1 |  |  | 21 | 58807811 | 3.16-21-1 | 1 | 30 | 0 | 1 | 1 | 1 | 1 | 1 | 1 |  | 109 | 61 |  |  |  | 30 | 0 | 0 | [5 empty] | 0 | Поправка: О.П. п.3.4. 6 Наименование: Выполняемые при ремонте и реконструкции работы аналогичные технологическим процессам, характерным для нового строительства и отсутствующим в сборниках на ремонтно-строительные работы Поправка: О.П. п.3.4.30.в Наименование: При применении территориальных сметных нормативов для города Москвы затраты, учитывающие напряженные и стесненные условия производства работ (стесненность, сложность складирования и транспортной логистики и т.п.), исчисляются с применением коэффициентов к затратам труда и заработной плате рабочих, машинистов, времени эксплуатации машин и механизмов, стоимости эксплуатации машин в размере: для объектов, расположенных за пределами Третьего транспортного кольца города Москвы, но в пределах Московской кольцевой автомобильной дороги | 0 | 1015.83 | 2.99 | 8.88 | 0.37 | 44.57 | 0 | 3.4824 | 0 | 0 | 881.6356 | 493.3924 |  | 203 |  |  | *1,25)*1,1 | *1,25)*1,1 | *1,15)*1,1 |  | *1,15)*1,1 | *1,25)*1,1 |  |  |  | 0 | 0 | 1 | 1 |  |  |  | 1013 | 1 воронка | 1 воронка | 1 | [6 empty] | 58807897 | 30 | Строительные работы | 0 |  | 1 | 21 | ТСН-2001.3-16. Трубопроводы внутренние | ТСН-2001.3-16-1 |  | Поправка: О.П. п.3.4. 6 Поправка: О.П. п.3.4.30.в |  | 0 | 42.06 | 2.99 | 6.05 | 0.25 | 33.02 | 2.58 | 0 | 0 | [17 empty] | 0 | 0 | 0 |  |  |  |  | 109 | 61 |  |  |  |  | 1 |  | 1515610648 | 2 | 1 | 2 | 0 | 0 | 0 | 2390.86 | 2390.86 | 0 | 0 |  | 0 | 3 | 0 |  | 0 | 1 | 0 | 0 | 0 | 0 |  |  |  | 0 | 0
17 | 1 | 778 | 830 | 58 | 3.16-21-1 | Установка воронок водосточных | 1 воронка | 18 | 0 | 18 |  |  |  | 46845.04 | 654.45 | 2075.41 | 362.93 | 44115.18 | 0 | 62.6826 | 0 | 0 | 48481.14 | 27131.65 |  | 59209200 | 53.0791 | 2.99 | 8.3187 | 0.34375 | 41.7703 | 0 | 3.2637 | 0 | 0 | 42.06 | 2.99 | 6.05 | 0.25 | 33.02 | 0 | 2.58 | 0 | 0 | 109 | 61 | 1.067 | 1 |  |  | 1 | 54.99 | 12.99 | 12.16 |  |  |  |  | 0 | 1 | ТСН-2001.3 Доп. 72, Сб. 16, т. 21, поз. 1 |  |  | 21 | 58807811 | 3.16-21-1 | 1 | 30 | 0 | 54.99 | 1 | 1 | 1 | 1 | 1 |  | 109 | 61 |  |  |  | 30 | 0 | 0 | [5 empty] | 0 | Поправка: О.П. п.3.4. 6 Наименование: Выполняемые при ремонте и реконструкции работы аналогичные технологическим процессам, характерным для нового строительства и отсутствующим в сборниках на ремонтно-строительные работы Поправка: О.П. п.3.4.30.в Наименование: При применении территориальных сметных нормативов для города Москвы затраты, учитывающие напряженные и стесненные условия производства работ (стесненность, сложность складирования и транспортной логистики и т.п.), исчисляются с применением коэффициентов к затратам труда и заработной плате рабочих, машинистов, времени эксплуатации машин и механизмов, стоимости эксплуатации машин в размере: для объектов, расположенных за пределами Третьего транспортного кольца города Москвы, но в пределах Московской кольцевой автомобильной дороги | 0 | 46845.04 | 36.36 | 115.35 | 20.35 | 2450.9 | 0 | 3.4824 | 0 | 0 | 48481.1399 | 27131.6471 |  | 205 |  |  | *1,25)*1,1 | *1,25)*1,1 | *1,15)*1,1 |  | *1,15)*1,1 | *1,25)*1,1 |  |  |  | 0 | 0 | 1 | 1 |  |  |  | 1013 | 1 воронка | 1 воронка | 1 | [6 empty] | 58807897 | 30 | Строительные работы | 0 |  | 1 | 21 | ТСН-2001.3-16. Трубопроводы внутренние | ТСН-2001.3-16-1 |  | Поправка: О.П. п.3.4. 6 Поправка: О.П. п.3.4.30.в |  | 0 | 42.06 | 2.99 | 6.05 | 0.25 | 33.02 | 2.58 | 0 | 0 | [17 empty] | 0 | 0 | 0 |  |  |  |  | 109 | 61 |  |  |  |  | 1 |  | 1515610648 | 2 | 1 | 2 | 0 | 0 | 0 | 122457.83 | 122457.83 | 0 | 0 |  | 0 | 3 | 0 |  | 0 | 1 | 0 | 0 | 0 | 0 |  |  |  | 0 | 0
18 | 1 | 771 |  | 58,1 | КА 16 | Воронка кровельная DN110 с листоуловителем, с электрообогревом, с гидроизоляционным полимербитумным полотном ф500мм, с вертикальным выпуском, с надставным элементом и противопожарной муфтой | шт. | 18 | 1 | 1 |  |  |  | 11252.34 | 11252.34 | 0 | 0 | 0 | 0 | 0 | 0 | 0 | 0 | 0 |  | 59209203 | 625.13 | 625.13 | 0 | 0 | 0 | 0 | 0 | 0 | 0 | 625.13 | 625.13 | 0 | 0 | 0 | 0 | 0 | 0 | 0 | 0 | 0 | 1 | 1 |  |  | 1 | 1 | 1 | 1 |  |  |  |  | 3 | 3 |  |  |  | 746 | 0 |  | 0 | 130 | 0 | 1 | 1 | 1 | 1 | 1 | 1 |  | 109 | 61 |  |  |  | 30 | 0 | 0 | [5 empty] | 0 |  | 0 | 11252.34 | 625.13 | 0 | 0 | 0 | 0 | 0 | 0 | 0 | 0 | 0 | [13 empty] | 0 | 0 | 1 | 1 |  |  |  | 1010 | шт. | шт. | 1 | [6 empty] | 58807850 | 130 | Сметная стоимость оборудования | 0 |  | 3 | 746 | ТСН-2001.13. Сметная стоимость оборудования | ТСН-2001.13 |  |  |  | 0 | 0 | 625.13 | 0 | 0 | 0 | 0 | 0 | [18 empty] | 0 | 11252.34 | 0 |  |  |  |  | 109 | 61 |  | [5 512,7 / 1,2 / 7,66] + 3% Трансп + 1,2% Заг.скл |  |  | 1 |  | 1915623601 | 2 | 4 | -2 | 0 | 0 | 0 | 11252.34 | 0 | 0 | 0 |  | 0 | 2 | 0 |  | 0 | 1 | 0 | 0 | 0 | 0 | 3 | 1,2 |  | 0 | 0
18 | 1 | 778 |  | 58,1 | КА 16 | Воронка кровельная DN110 с листоуловителем, с электрообогревом, с гидроизоляционным полимербитумным полотном ф500мм, с вертикальным выпуском, с надставным элементом и противопожарной муфтой | шт. | 18 | 1 | 1 |  |  |  | 86192.92 | 86192.92 | 0 | 0 | 0 | 0 | 0 | 0 | 0 | 0 | 0 |  | 59209200 | 625.13 | 625.13 | 0 | 0 | 0 | 0 | 0 | 0 | 0 | 625.13 | 625.13 | 0 | 0 | 0 | 0 | 0 | 0 | 0 | 0 | 0 | 1 | 1 |  |  | 1 | 1 | 1 | 7.66 |  |  |  |  | 3 | 3 |  |  |  | 746 | 0 |  | 0 | 130 | 0 | 1 | 1 | 1 | 1 | 1 | 1 |  | 109 | 61 |  |  |  | 30 | 0 | 0 | [5 empty] | 0 |  | 0 | 86192.92 | 4788.5 | 0 | 0 | 0 | 0 | 0 | 0 | 0 | 0 | 0 | [13 empty] | 0 | 0 | 1 | 1 |  |  |  | 1010 | шт. | шт. | 1 | [6 empty] | 58807850 | 130 | Сметная стоимость оборудования | 0 |  | 3 | 746 | ТСН-2001.13. Сметная стоимость оборудования | ТСН-2001.13 |  |  |  | 0 | 474.27 | 625.13 | 0 | 0 | 0 | 0 | 0 |  | 5 |  |  | 1 | 18 |  | 5512.7 | [10 empty] | 0 | 86192.92 | 0 |  |  |  |  | 109 | 61 |  | [5 512,7 / 1,2 / 7,66] + 3% Трансп + 1,2% Заг.скл |  |  | 1 |  | 1915623601 | 2 | 3 | 5 | 0 | 0 | 0 | 86192.92 | 0 | 0 | 0 |  | 1 | 1 | 0 |  | 0 | 1 | 0 | 0 | 0 | 0 | 3 | 1,2 |  | 0 | 0
17 | 1 | 788 | 839 | 59 | 3.16-13-2 | Прокладка трубопроводов канализации из ПВХ труб диаметром 100 мм - 150 мм | 100 м | 1.5 | 0 | 1.5 |  |  |  | 1843.28 | 347.57 | 44.45 | 6.29 | 1451.26 | 0 | 113.3794 | 0 | 0 | 1588.73 | 889.11 |  | 59209203 | 1166.237 | 231.71 | 27.775 | 3.9325 | 906.752 | 0 | 70.84 | 0 | 0 | 968.71 | 231.71 | 20.2 | 2.86 | 716.8 | 0 | 56 | 0 | 0 | 109 | 61 | 1.067 | 1 |  |  | 1 | 1 | 1 | 1 |  |  |  |  | 0 | 1 | ТСН-2001.3 Доп. 79, Сб. 16, т. 13, поз. 2 |  |  | 21 | 58807811 | 3.16-13-2 | 1 | 30 | 0 | 1 | 1 | 1 | 1 | 1 | 1 |  | 109 | 61 |  |  |  | 30 | 0 | 0 | [5 empty] | 0 | Поправка: О.П. п.3.4. 6 Наименование: Выполняемые при ремонте и реконструкции работы аналогичные технологическим процессам, характерным для нового строительства и отсутствующим в сборниках на ремонтно-строительные работы Поправка: О.П. п.3.4.30.в Наименование: При применении территориальных сметных нормативов для города Москвы затраты, учитывающие напряженные и стесненные условия производства работ (стесненность, сложность складирования и транспортной логистики и т.п.), исчисляются с применением коэффициентов к затратам труда и заработной плате рабочих, машинистов, времени эксплуатации машин и механизмов, стоимости эксплуатации машин в размере: для объектов, расположенных за пределами Третьего транспортного кольца города Москвы, но в пределах Московской кольцевой автомобильной дороги | 0 | 1843.28 | 231.71 | 29.64 | 4.2 | 967.5 | 0 | 75.5863 | 0 | 0 | 1588.7295 | 889.1055 |  | 207 |  |  | *1,25)*1,1 | *1,25)*1,1 | *1,15)*1,1 |  | *1,15)*1,1 | *1,25)*1,1 |  |  |  | 0 | 0 | 1 | 1 |  |  |  | 1003 | 100 м | 100 м | 100 | [6 empty] | 58807897 | 30 | Строительные работы | 0 |  | 1 | 21 | ТСН-2001.3-16. Трубопроводы внутренние | ТСН-2001.3-16-1 |  | Поправка: О.П. п.3.4. 6 Поправка: О.П. п.3.4.30.в |  | 0 | 968.71 | 231.71 | 20.2 | 2.86 | 716.8 | 56 | 0 | 0 | [17 empty] | 0 | 0 | 0 |  |  |  |  | 109 | 61 |  |  |  |  | 1 |  | 974562283 | 2 | 1 | 2 | 0 | 0 | 0 | 4321.12 | 4321.12 | 0 | 0 |  | 0 | 3 | 0 |  | 0 | 1 | 0 | 0 | 0 | 0 |  |  |  | 0 | 0
17 | 1 | 798 | 848 | 59 | 3.16-13-2 | Прокладка трубопроводов канализации из ПВХ труб диаметром 100 мм - 150 мм | 100 м | 1.5 | 0 | 1.5 |  |  |  | 86136.48 | 5627.16 | 704.53 | 345.89 | 79804.79 | 0 | 113.3794 | 0 | 0 | 87364.24 | 48891.91 |  | 59209200 | 1166.237 | 231.71 | 27.775 | 3.9325 | 906.752 | 0 | 70.84 | 0 | 0 | 968.71 | 231.71 | 20.2 | 2.86 | 716.8 | 0 | 56 | 0 | 0 | 109 | 61 | 1.067 | 1 |  |  | 1 | 54.99 | 15.85 | 16.19 |  |  |  |  | 0 | 1 | ТСН-2001.3 Доп. 79, Сб. 16, т. 13, поз. 2 |  |  | 21 | 58807811 | 3.16-13-2 | 1 | 30 | 0 | 54.99 | 1 | 1 | 1 | 1 | 1 |  | 109 | 61 |  |  |  | 30 | 0 | 0 | [5 empty] | 0 | Поправка: О.П. п.3.4. 6 Наименование: Выполняемые при ремонте и реконструкции работы аналогичные технологическим процессам, характерным для нового строительства и отсутствующим в сборниках на ремонтно-строительные работы Поправка: О.П. п.3.4.30.в Наименование: При применении территориальных сметных нормативов для города Москвы затраты, учитывающие напряженные и стесненные условия производства работ (стесненность, сложность складирования и транспортной логистики и т.п.), исчисляются с применением коэффициентов к затратам труда и заработной плате рабочих, машинистов, времени эксплуатации машин и механизмов, стоимости эксплуатации машин в размере: для объектов, расположенных за пределами Третьего транспортного кольца города Москвы, но в пределах Московской кольцевой автомобильной дороги | 0 | 86136.48 | 3751.38 | 469.79 | 230.96 | 53202.83 | 0 | 75.5863 | 0 | 0 | 87364.2412 | 48891.9148 |  | 209 |  |  | *1,25)*1,1 | *1,25)*1,1 | *1,15)*1,1 |  | *1,15)*1,1 | *1,25)*1,1 |  |  |  | 0 | 0 | 1 | 1 |  |  |  | 1003 | 100 м | 100 м | 100 | [6 empty] | 58807897 | 30 | Строительные работы | 0 |  | 1 | 21 | ТСН-2001.3-16. Трубопроводы внутренние | ТСН-2001.3-16-1 |  | Поправка: О.П. п.3.4. 6 Поправка: О.П. п.3.4.30.в |  | 0 | 968.71 | 231.71 | 20.2 | 2.86 | 716.8 | 56 | 0 | 0 | [17 empty] | 0 | 0 | 0 |  |  |  |  | 109 | 61 |  |  |  |  | 1 |  | 974562283 | 2 | 1 | 2 | 0 | 0 | 0 | 222392.63 | 222392.63 | 0 | 0 |  | 0 | 3 | 0 |  | 0 | 1 | 0 | 0 | 0 | 0 |  |  |  | 0 | 0
18 | 1 | 784 |  | 59,1 | 1.12-2-1167 | Хомуты из оцинкованной стали с резиновыми прокладками для жесткого и скользящего крепления полипропиленовых труб, наружный диаметр 110 мм | шт. | 50 | 33.3333 | 33.3333 |  |  |  | 2714 | 2714 | 0 | 0 | 0 | 0 | 0 | 0 | 0 | 0 | 0 |  | 59209203 | 54.28 | 54.28 | 0 | 0 | 0 | 0 | 0 | 0 | 0 | 54.28 | 54.28 | 0 | 0 | 0 | 0 | 0 | 0 | 0 | 109 | 61 | 1 | 1 |  |  | 1 | 1 | 1 | 1 |  |  |  |  | 3 | 1 | ТСН-2001.1 Доп. 46, Р. 12, о. 2, поз. 1167 |  |  | 21 | 58807811 |  | 0 | 30 | 0 | 1 | 1 | 1 | 1 | 1 | 1 |  | 109 | 61 |  |  |  | 30 | 0 | 0 | [5 empty] | 0 |  | 0 | 2714 | 54.28 | 0 | 0 | 0 | 0 | 0 | 0 | 0 | 0 | 0 | [13 empty] | 0 | 0 | 1 | 1 |  |  |  | 1010 | шт. | шт. | 1 | [6 empty] | 58807897 | 30 | Строительные работы | 0 |  | 1 | 21 | ТСН-2001.3-16. Трубопроводы внутренние | ТСН-2001.3-16-1 |  |  |  | 0 | 54.28 | 54.28 | 0 | 0 | 0 | 0 | 0 | [18 empty] | 0 | 0 | 0 |  |  |  |  | 109 | 61 |  |  |  |  | 1 |  | 1014037414 | 2 | 1 | -2 | 0 | 0 | 0 | 2714 | 2714 | 0 | 0 |  | 0 | 3 | 0 |  | 0 | 1 | 0 | 0 | 0 | 0 |  |  |  | 0 | 0
18 | 1 | 794 |  | 59,1 | 1.12-2-1167 | Хомуты из оцинкованной стали с резиновыми прокладками для жесткого и скользящего крепления полипропиленовых труб, наружный диаметр 110 мм | шт. | 50 | 33.3333 | 33.3333 |  |  |  | 2524.02 | 2524.02 | 0 | 0 | 0 | 0 | 0 | 0 | 0 | 0 | 0 |  | 59209200 | 54.28 | 54.28 | 0 | 0 | 0 | 0 | 0 | 0 | 0 | 54.28 | 54.28 | 0 | 0 | 0 | 0 | 0 | 0 | 0 | 109 | 61 | 1 | 1 |  |  | 1 | 1 | 1 | 0.93 |  |  |  |  | 3 | 1 | ТСН-2001.1 Доп. 46, Р. 12, о. 2, поз. 1167 |  |  | 21 | 58807811 | 1.12-2-1167 | 1 | 30 | 0 | 1 | 1 | 1 | 1 | 1 | 1 |  | 109 | 61 |  |  |  | 30 | 0 | 0 | [5 empty] | 0 |  | 0 | 2524.02 | 50.48 | 0 | 0 | 0 | 0 | 0 | 0 | 0 | 0 | 0 | [13 empty] | 0 | 0 | 1 | 1 |  |  |  | 1010 | шт. | шт. | 1 | [6 empty] | 58807897 | 30 | Строительные работы | 0 |  | 1 | 21 | ТСН-2001.3-16. Трубопроводы внутренние | ТСН-2001.3-16-1 |  |  |  | 0 | 54.28 | 54.28 | 0 | 0 | 0 | 0 | 0 | [18 empty] | 0 | 0 | 0 |  |  |  |  | 109 | 61 |  |  |  |  | 1 |  | 1014037414 | 2 | 1 | 2 | 0 | 0 | 0 | 2524.02 | 2524.02 | 0 | 0 |  | 0 | 3 | 0 |  | 0 | 1 | 0 | 0 | 0 | 0 |  |  |  | 0 | 0
18 | 1 | 787 |  | 59,2 | 1.12-5-40 | Трубы из непластифицированного ПВХ, номинальный наружный диаметр DN 110 мм, толщина стенки 3,2 мм, для водостоков | м | 149.7 | 99.8 | 99.8 |  |  |  | 9625.71 | 9625.71 | 0 | 0 | 0 | 0 | 0 | 0 | 0 | 0 | 0 |  | 59209203 | 64.3 | 64.3 | 0 | 0 | 0 | 0 | 0 | 0 | 0 | 64.3 | 64.3 | 0 | 0 | 0 | 0 | 0 | 0 | 0 | 109 | 61 | 1 | 1 |  |  | 1 | 1 | 1 | 1 |  |  |  |  | 3 | 1 | ТСН-2001.1 Доп. 73, Р. 12, о. 5, поз. 40 |  |  | 21 | 0 |  | 0 | 30 | 0 | 1 | 1 | 1 | 1 | 1 | 1 |  | 109 | 61 |  |  |  | 30 | 0 | 0 | [5 empty] | 0 |  | 0 | 9625.71 | 64.3 | 0 | 0 | 0 | 0 | 0 | 0 | 0 | 0 | 0 | [13 empty] | 0 | 0 | 1 | 1 |  |  |  | 1003 | м | м | 1 | [6 empty] | 58807897 | 30 | Строительные работы | 0 |  | 1 | 21 | ТСН-2001.3-16. Трубопроводы внутренние | ТСН-2001.3-16-1 |  |  |  | 1310720 | 64.3 | 64.3 | 0 | 0 | 0 | 0 | 0 | [18 empty] | 0 | 0 | 0 |  |  |  |  | 109 | 61 |  |  |  |  | 1 |  | 1512018402 | 2 | 1 | -2 | 0 | 0 | 0 | 9625.71 | 9625.71 | 0 | 0 |  | 0 | 3 | 0 |  | 0 | 1 | 0 | 0 | 0 | 0 |  |  |  | 0 | 0
18 | 1 | 797 |  | 59,2 | 1.12-5-40 | Трубы из непластифицированного ПВХ, номинальный наружный диаметр DN 110 мм, толщина стенки 3,2 мм, для водостоков | м | 149.7 | 99.8 | 99.8 |  |  |  | 60930.74 | 60930.74 | 0 | 0 | 0 | 0 | 0 | 0 | 0 | 0 | 0 |  | 59209200 | 64.3 | 64.3 | 0 | 0 | 0 | 0 | 0 | 0 | 0 | 64.3 | 64.3 | 0 | 0 | 0 | 0 | 0 | 0 | 0 | 109 | 61 | 1 | 1 |  |  | 1 | 1 | 1 | 6.33 |  |  |  |  | 3 | 1 | ТСН-2001.1 Доп. 73, Р. 12, о. 5, поз. 40 |  |  | 21 | 0 | 1.12-5-40 | 1 | 30 | 0 | 1 | 1 | 1 | 1 | 1 | 1 |  | 109 | 61 |  |  |  | 30 | 0 | 0 | [5 empty] | 0 |  | 0 | 60930.74 | 407.02 | 0 | 0 | 0 | 0 | 0 | 0 | 0 | 0 | 0 | [13 empty] | 0 | 0 | 1 | 1 |  |  |  | 1003 | м | м | 1 | [6 empty] | 58807897 | 30 | Строительные работы | 0 |  | 1 | 21 | ТСН-2001.3-16. Трубопроводы внутренние | ТСН-2001.3-16-1 |  |  |  | 1310720 | 64.3 | 64.3 | 0 | 0 | 0 | 0 | 0 | [18 empty] | 0 | 0 | 0 |  |  |  |  | 109 | 61 |  |  |  |  | 1 |  | 1512018402 | 2 | 1 | 2 | 0 | 0 | 0 | 60930.74 | 60930.74 | 0 | 0 |  | 0 | 3 | 0 |  | 0 | 1 | 0 | 0 | 0 | 0 |  |  |  | 0 | 0
18 | 1 | 785 |  | 59,3 | 1.12-5-133 | Ревизия из полиэтилена, диаметр 110 мм | шт. | 10 | 6.6667 | 6.6667 |  |  |  | 530.5 | 530.5 | 0 | 0 | 0 | 0 | 0 | 0 | 0 | 0 | 0 |  | 59209203 | 53.05 | 53.05 | 0 | 0 | 0 | 0 | 0 | 0 | 0 | 53.05 | 53.05 | 0 | 0 | 0 | 0 | 0 | 0 | 0 | 109 | 61 | 1 | 1 |  |  | 1 | 1 | 1 | 1 |  |  |  |  | 3 | 1 | ТСН-2001.1 Доп. 67, Р. 12, о. 5, поз. 133 |  |  | 21 | 58807811 |  | 0 | 30 | 0 | 1 | 1 | 1 | 1 | 1 | 1 |  | 109 | 61 |  |  |  | 30 | 0 | 0 | [5 empty] | 0 |  | 0 | 530.5 | 53.05 | 0 | 0 | 0 | 0 | 0 | 0 | 0 | 0 | 0 | [13 empty] | 0 | 0 | 1 | 1 |  |  |  | 1010 | шт. | шт. | 1 | [6 empty] | 58807897 | 30 | Строительные работы | 0 |  | 1 | 21 | ТСН-2001.3-16. Трубопроводы внутренние | ТСН-2001.3-16-1 |  |  |  | 0 | 53.05 | 53.05 | 0 | 0 | 0 | 0 | 0 | [18 empty] | 0 | 0 | 0 |  |  |  |  | 109 | 61 |  |  |  |  | 1 |  | -367918804 | 2 | 1 | -2 | 0 | 0 | 0 | 530.5 | 530.5 | 0 | 0 |  | 0 | 3 | 0 |  | 0 | 1 | 0 | 0 | 0 | 0 |  |  |  | 0 | 0
18 | 1 | 795 |  | 59,3 | 1.12-5-133 | Ревизия из полиэтилена, диаметр 110 мм | шт. | 10 | 6.6667 | 6.6667 |  |  |  | 2079.56 | 2079.56 | 0 | 0 | 0 | 0 | 0 | 0 | 0 | 0 | 0 |  | 59209200 | 53.05 | 53.05 | 0 | 0 | 0 | 0 | 0 | 0 | 0 | 53.05 | 53.05 | 0 | 0 | 0 | 0 | 0 | 0 | 0 | 109 | 61 | 1 | 1 |  |  | 1 | 1 | 1 | 3.92 |  |  |  |  | 3 | 1 | ТСН-2001.1 Доп. 67, Р. 12, о. 5, поз. 133 |  |  | 21 | 58807811 | 1.12-5-133 | 1 | 30 | 0 | 1 | 1 | 1 | 1 | 1 | 1 |  | 109 | 61 |  |  |  | 30 | 0 | 0 | [5 empty] | 0 |  | 0 | 2079.56 | 207.96 | 0 | 0 | 0 | 0 | 0 | 0 | 0 | 0 | 0 | [13 empty] | 0 | 0 | 1 | 1 |  |  |  | 1010 | шт. | шт. | 1 | [6 empty] | 58807897 | 30 | Строительные работы | 0 |  | 1 | 21 | ТСН-2001.3-16. Трубопроводы внутренние | ТСН-2001.3-16-1 |  |  |  | 0 | 53.05 | 53.05 | 0 | 0 | 0 | 0 | 0 | [18 empty] | 0 | 0 | 0 |  |  |  |  | 109 | 61 |  |  |  |  | 1 |  | -367918804 | 2 | 1 | 2 | 0 | 0 | 0 | 2079.56 | 2079.56 | 0 | 0 |  | 0 | 3 | 0 |  | 0 | 1 | 0 | 0 | 0 | 0 |  |  |  | 0 | 0
18 | 1 | 786 |  | 59,4 | 1.12-5-133 | Ревизия из полиэтилена, диаметр 110 мм /прочистка | шт. | 8 | 5.3333 | 5.3333 |  |  |  | 424.4 | 424.4 | 0 | 0 | 0 | 0 | 0 | 0 | 0 | 0 | 0 |  | 59209203 | 53.05 | 53.05 | 0 | 0 | 0 | 0 | 0 | 0 | 0 | 53.05 | 53.05 | 0 | 0 | 0 | 0 | 0 | 0 | 0 | 109 | 61 | 1 | 1 |  |  | 1 | 1 | 1 | 1 |  |  |  |  | 3 | 1 | ТСН-2001.1 Доп. 67, Р. 12, о. 5, поз. 133 |  |  | 21 | 58807811 |  | 0 | 30 | 0 | 1 | 1 | 1 | 1 | 1 | 1 |  | 109 | 61 |  |  |  | 30 | 0 | 0 | [5 empty] | 0 |  | 0 | 424.4 | 53.05 | 0 | 0 | 0 | 0 | 0 | 0 | 0 | 0 | 0 | [13 empty] | 0 | 0 | 1 | 1 |  |  |  | 1010 | шт. | шт. | 1 | [6 empty] | 58807897 | 30 | Строительные работы | 0 |  | 1 | 21 | ТСН-2001.3-16. Трубопроводы внутренние | ТСН-2001.3-16-1 |  |  |  | 0 | 53.05 | 53.05 | 0 | 0 | 0 | 0 | 0 | [18 empty] | 0 | 0 | 0 |  |  |  |  | 109 | 61 |  |  |  |  | 1 |  | 1769572237 | 2 | 1 | -2 | 0 | 0 | 0 | 424.4 | 424.4 | 0 | 0 |  | 0 | 3 | 0 |  | 0 | 1 | 0 | 0 | 0 | 0 |  |  |  | 0 | 0
18 | 1 | 796 |  | 59,4 | 1.12-5-133 | Ревизия из полиэтилена, диаметр 110 мм /прочистка | шт. | 8 | 5.3333 | 5.3333 |  |  |  | 1663.65 | 1663.65 | 0 | 0 | 0 | 0 | 0 | 0 | 0 | 0 | 0 |  | 59209200 | 53.05 | 53.05 | 0 | 0 | 0 | 0 | 0 | 0 | 0 | 53.05 | 53.05 | 0 | 0 | 0 | 0 | 0 | 0 | 0 | 109 | 61 | 1 | 1 |  |  | 1 | 1 | 1 | 3.92 |  |  |  |  | 3 | 1 | ТСН-2001.1 Доп. 67, Р. 12, о. 5, поз. 133 |  |  | 21 | 58807811 | 1.12-5-133 | 1 | 30 | 0 | 1 | 1 | 1 | 1 | 1 | 1 |  | 109 | 61 |  |  |  | 30 | 0 | 0 | [5 empty] | 0 |  | 0 | 1663.65 | 207.96 | 0 | 0 | 0 | 0 | 0 | 0 | 0 | 0 | 0 | [13 empty] | 0 | 0 | 1 | 1 |  |  |  | 1010 | шт. | шт. | 1 | [6 empty] | 58807897 | 30 | Строительные работы | 0 |  | 1 | 21 | ТСН-2001.3-16. Трубопроводы внутренние | ТСН-2001.3-16-1 |  |  |  | 0 | 53.05 | 53.05 | 0 | 0 | 0 | 0 | 0 | [18 empty] | 0 | 0 | 0 |  |  |  |  | 109 | 61 |  |  |  |  | 1 |  | 1769572237 | 2 | 1 | 2 | 0 | 0 | 0 | 1663.65 | 1663.65 | 0 | 0 |  | 0 | 3 | 0 |  | 0 | 1 | 0 | 0 | 0 | 0 |  |  |  | 0 | 0
17 | 1 | 807 | 857 | 60 | 3.16-13-2 | Прокладка трубопроводов канализации из ПВХ труб диаметром 100 мм - 150 мм | 100 м | 0.8 | 0 | 0.8 |  |  |  | 983.08 | 185.37 | 23.71 | 3.36 | 774 | 0 | 60.469 | 0 | 0 | 847.32 | 474.19 |  | 59209203 | 1166.237 | 231.71 | 27.775 | 3.9325 | 906.752 | 0 | 70.84 | 0 | 0 | 968.71 | 231.71 | 20.2 | 2.86 | 716.8 | 0 | 56 | 0 | 0 | 109 | 61 | 1.067 | 1 |  |  | 1 | 1 | 1 | 1 |  |  |  |  | 0 | 1 | ТСН-2001.3 Доп. 79, Сб. 16, т. 13, поз. 2 |  |  | 21 | 58807811 | 3.16-13-2 | 1 | 30 | 0 | 1 | 1 | 1 | 1 | 1 | 1 |  | 109 | 61 |  |  |  | 30 | 0 | 0 | [5 empty] | 0 | Поправка: О.П. п.3.4. 6 Наименование: Выполняемые при ремонте и реконструкции работы аналогичные технологическим процессам, характерным для нового строительства и отсутствующим в сборниках на ремонтно-строительные работы Поправка: О.П. п.3.4.30.в Наименование: При применении территориальных сметных нормативов для города Москвы затраты, учитывающие напряженные и стесненные условия производства работ (стесненность, сложность складирования и транспортной логистики и т.п.), исчисляются с применением коэффициентов к затратам труда и заработной плате рабочих, машинистов, времени эксплуатации машин и механизмов, стоимости эксплуатации машин в размере: для объектов, расположенных за пределами Третьего транспортного кольца города Москвы, но в пределах Московской кольцевой автомобильной дороги | 0 | 983.08 | 231.71 | 29.64 | 4.2 | 967.5 | 0 | 75.5863 | 0 | 0 | 847.3224 | 474.1896 |  | 211 |  |  | *1,25)*1,1 | *1,25)*1,1 | *1,15)*1,1 |  | *1,15)*1,1 | *1,25)*1,1 |  |  |  | 0 | 0 | 1 | 1 |  |  |  | 1003 | 100 м | 100 м | 100 | [6 empty] | 58807897 | 30 | Строительные работы | 0 |  | 1 | 21 | ТСН-2001.3-16. Трубопроводы внутренние | ТСН-2001.3-16-1 |  | Поправка: О.П. п.3.4. 6 Поправка: О.П. п.3.4.30.в |  | 0 | 968.71 | 231.71 | 20.2 | 2.86 | 716.8 | 56 | 0 | 0 | [17 empty] | 0 | 0 | 0 |  |  |  |  | 109 | 61 |  |  |  |  | 1 |  | 974562283 | 2 | 1 | 2 | 0 | 0 | 0 | 2304.59 | 2304.59 | 0 | 0 |  | 0 | 3 | 0 |  | 0 | 1 | 0 | 0 | 0 | 0 |  |  |  | 0 | 0
17 | 1 | 816 | 866 | 60 | 3.16-13-2 | Прокладка трубопроводов канализации из ПВХ труб диаметром 100 мм - 150 мм | 100 м | 0.8 | 0 | 0.8 |  |  |  | 45939.2 | 3001.14 | 375.8 | 184.77 | 42562.26 | 0 | 60.469 | 0 | 0 | 46594.26 | 26075.69 |  | 59209200 | 1166.237 | 231.71 | 27.775 | 3.9325 | 906.752 | 0 | 70.84 | 0 | 0 | 968.71 | 231.71 | 20.2 | 2.86 | 716.8 | 0 | 56 | 0 | 0 | 109 | 61 | 1.067 | 1 |  |  | 1 | 54.99 | 15.85 | 16.19 |  |  |  |  | 0 | 1 | ТСН-2001.3 Доп. 79, Сб. 16, т. 13, поз. 2 |  |  | 21 | 58807811 | 3.16-13-2 | 1 | 30 | 0 | 54.99 | 1 | 1 | 1 | 1 | 1 |  | 109 | 61 |  |  |  | 30 | 0 | 0 | [5 empty] | 0 | Поправка: О.П. п.3.4. 6 Наименование: Выполняемые при ремонте и реконструкции работы аналогичные технологическим процессам, характерным для нового строительства и отсутствующим в сборниках на ремонтно-строительные работы Поправка: О.П. п.3.4.30.в Наименование: При применении территориальных сметных нормативов для города Москвы затраты, учитывающие напряженные и стесненные условия производства работ (стесненность, сложность складирования и транспортной логистики и т.п.), исчисляются с применением коэффициентов к затратам труда и заработной плате рабочих, машинистов, времени эксплуатации машин и механизмов, стоимости эксплуатации машин в размере: для объектов, расположенных за пределами Третьего транспортного кольца города Москвы, но в пределах Московской кольцевой автомобильной дороги | 0 | 45939.2 | 3751.38 | 469.79 | 230.96 | 53202.83 | 0 | 75.5863 | 0 | 0 | 46594.2627 | 26075.6883 |  | 213 |  |  | *1,25)*1,1 | *1,25)*1,1 | *1,15)*1,1 |  | *1,15)*1,1 | *1,25)*1,1 |  |  |  | 0 | 0 | 1 | 1 |  |  |  | 1003 | 100 м | 100 м | 100 | [6 empty] | 58807897 | 30 | Строительные работы | 0 |  | 1 | 21 | ТСН-2001.3-16. Трубопроводы внутренние | ТСН-2001.3-16-1 |  | Поправка: О.П. п.3.4. 6 Поправка: О.П. п.3.4.30.в |  | 0 | 968.71 | 231.71 | 20.2 | 2.86 | 716.8 | 56 | 0 | 0 | [17 empty] | 0 | 0 | 0 |  |  |  |  | 109 | 61 |  |  |  |  | 1 |  | 974562283 | 2 | 1 | 2 | 0 | 0 | 0 | 118609.15 | 118609.15 | 0 | 0 |  | 0 | 3 | 0 |  | 0 | 1 | 0 | 0 | 0 | 0 |  |  |  | 0 | 0
18 | 1 | 804 |  | 60,1 | 1.12-2-1167 | Хомуты из оцинкованной стали с резиновыми прокладками для жесткого и скользящего крепления полипропиленовых труб, наружный диаметр 110 мм /160 мм | шт. | 30 | 37.5 | 37.5 |  |  |  | 1628.4 | 1628.4 | 0 | 0 | 0 | 0 | 0 | 0 | 0 | 0 | 0 |  | 59209203 | 54.28 | 54.28 | 0 | 0 | 0 | 0 | 0 | 0 | 0 | 54.28 | 54.28 | 0 | 0 | 0 | 0 | 0 | 0 | 0 | 109 | 61 | 1 | 1 |  |  | 1 | 1 | 1 | 1 |  |  |  |  | 3 | 1 | ТСН-2001.1 Доп. 46, Р. 12, о. 2, поз. 1167 |  |  | 21 | 58807811 |  | 0 | 30 | 0 | 1 | 1 | 1 | 1 | 1 | 1 |  | 109 | 61 |  |  |  | 30 | 0 | 0 | [5 empty] | 0 |  | 0 | 1628.4 | 54.28 | 0 | 0 | 0 | 0 | 0 | 0 | 0 | 0 | 0 | [13 empty] | 0 | 0 | 1 | 1 |  |  |  | 1010 | шт. | шт. | 1 | [6 empty] | 58807897 | 30 | Строительные работы | 0 |  | 1 | 21 | ТСН-2001.3-16. Трубопроводы внутренние | ТСН-2001.3-16-1 |  |  |  | 0 | 54.28 | 54.28 | 0 | 0 | 0 | 0 | 0 | [18 empty] | 0 | 0 | 0 |  |  |  |  | 109 | 61 |  |  |  |  | 1 |  | 1962144139 | 2 | 1 | -2 | 0 | 0 | 0 | 1628.4 | 1628.4 | 0 | 0 |  | 0 | 3 | 0 |  | 0 | 1 | 0 | 0 | 0 | 0 |  |  |  | 0 | 0
18 | 1 | 813 |  | 60,1 | 1.12-2-1167 | Хомуты из оцинкованной стали с резиновыми прокладками для жесткого и скользящего крепления полипропиленовых труб, наружный диаметр 110 мм /160 мм | шт. | 30 | 37.5 | 37.5 |  |  |  | 1514.41 | 1514.41 | 0 | 0 | 0 | 0 | 0 | 0 | 0 | 0 | 0 |  | 59209200 | 54.28 | 54.28 | 0 | 0 | 0 | 0 | 0 | 0 | 0 | 54.28 | 54.28 | 0 | 0 | 0 | 0 | 0 | 0 | 0 | 109 | 61 | 1 | 1 |  |  | 1 | 1 | 1 | 0.93 |  |  |  |  | 3 | 1 | ТСН-2001.1 Доп. 46, Р. 12, о. 2, поз. 1167 |  |  | 21 | 58807811 | 1.12-2-1167 | 1 | 30 | 0 | 1 | 1 | 1 | 1 | 1 | 1 |  | 109 | 61 |  |  |  | 30 | 0 | 0 | [5 empty] | 0 |  | 0 | 1514.41 | 50.48 | 0 | 0 | 0 | 0 | 0 | 0 | 0 | 0 | 0 | [13 empty] | 0 | 0 | 1 | 1 |  |  |  | 1010 | шт. | шт. | 1 | [6 empty] | 58807897 | 30 | Строительные работы | 0 |  | 1 | 21 | ТСН-2001.3-16. Трубопроводы внутренние | ТСН-2001.3-16-1 |  |  |  | 0 | 54.28 | 54.28 | 0 | 0 | 0 | 0 | 0 | [18 empty] | 0 | 0 | 0 |  |  |  |  | 109 | 61 |  |  |  |  | 1 |  | 1962144139 | 2 | 1 | 2 | 0 | 0 | 0 | 1514.41 | 1514.41 | 0 | 0 |  | 0 | 3 | 0 |  | 0 | 1 | 0 | 0 | 0 | 0 |  |  |  | 0 | 0
18 | 1 | 806 |  | 60,2 | 1.12-5-38 | Трубы безнапорные из непластифицированного ПВХ, номинальный наружный диаметр DN 160 мм, толщина стенки 3,6 мм, для внешней канализации | м | 79.84 | 99.8 | 99.8 |  |  |  | 8019.93 | 8019.93 | 0 | 0 | 0 | 0 | 0 | 0 | 0 | 0 | 0 |  | 59209203 | 100.45 | 100.45 | 0 | 0 | 0 | 0 | 0 | 0 | 0 | 100.45 | 100.45 | 0 | 0 | 0 | 0 | 0 | 0 | 0 | 109 | 61 | 1 | 1 |  |  | 1 | 1 | 1 | 1 |  |  |  |  | 3 | 1 | ТСН-2001.1 Доп. 79, Р. 12, о. 5, поз. 38 |  |  | 21 | 0 |  | 0 | 30 | 0 | 1 | 1 | 1 | 1 | 1 | 1 |  | 109 | 61 |  |  |  | 30 | 0 | 0 | [5 empty] | 0 |  | 0 | 8019.93 | 100.45 | 0 | 0 | 0 | 0 | 0 | 0 | 0 | 0 | 0 | [13 empty] | 0 | 0 | 1 | 1 |  |  |  | 1003 | м | м | 1 | [6 empty] | 58807897 | 30 | Строительные работы | 0 |  | 1 | 21 | ТСН-2001.3-16. Трубопроводы внутренние | ТСН-2001.3-16-1 |  |  |  | 0 | 100.45 | 100.45 | 0 | 0 | 0 | 0 | 0 | [18 empty] | 0 | 0 | 0 |  |  |  |  | 109 | 61 |  |  |  |  | 1 |  | -1460710005 | 2 | 1 | -2 | 0 | 0 | 0 | 8019.93 | 8019.93 | 0 | 0 |  | 0 | 3 | 0 |  | 0 | 1 | 0 | 0 | 0 | 0 |  |  |  | 0 | 0
18 | 1 | 815 |  | 60,2 | 1.12-5-38 | Трубы безнапорные из непластифицированного ПВХ, номинальный наружный диаметр DN 160 мм, толщина стенки 3,6 мм, для внешней канализации | м | 79.84 | 99.8 | 99.8 |  |  |  | 53332.53 | 53332.53 | 0 | 0 | 0 | 0 | 0 | 0 | 0 | 0 | 0 |  | 59209200 | 100.45 | 100.45 | 0 | 0 | 0 | 0 | 0 | 0 | 0 | 100.45 | 100.45 | 0 | 0 | 0 | 0 | 0 | 0 | 0 | 109 | 61 | 1 | 1 |  |  | 1 | 1 | 1 | 6.65 |  |  |  |  | 3 | 1 | ТСН-2001.1 Доп. 79, Р. 12, о. 5, поз. 38 |  |  | 21 | 0 | 1.12-5-38 | 1 | 30 | 0 | 1 | 1 | 1 | 1 | 1 | 1 |  | 109 | 61 |  |  |  | 30 | 0 | 0 | [5 empty] | 0 |  | 0 | 53332.53 | 667.99 | 0 | 0 | 0 | 0 | 0 | 0 | 0 | 0 | 0 | [13 empty] | 0 | 0 | 1 | 1 |  |  |  | 1003 | м | м | 1 | [6 empty] | 58807897 | 30 | Строительные работы | 0 |  | 1 | 21 | ТСН-2001.3-16. Трубопроводы внутренние | ТСН-2001.3-16-1 |  |  |  | 0 | 100.45 | 100.45 | 0 | 0 | 0 | 0 | 0 | [18 empty] | 0 | 0 | 0 |  |  |  |  | 109 | 61 |  |  |  |  | 1 |  | -1460710005 | 2 | 1 | 2 | 0 | 0 | 0 | 53332.53 | 53332.53 | 0 | 0 |  | 0 | 3 | 0 |  | 0 | 1 | 0 | 0 | 0 | 0 |  |  |  | 0 | 0
18 | 1 | 805 |  | 60,3 | 1.12-5-133 | Ревизия из полиэтилена, диаметр 110 мм /прочистка ф160мм | шт. | 10 | 12.5 | 12.5 |  |  |  | 530.5 | 530.5 | 0 | 0 | 0 | 0 | 0 | 0 | 0 | 0 | 0 |  | 59209203 | 53.05 | 53.05 | 0 | 0 | 0 | 0 | 0 | 0 | 0 | 53.05 | 53.05 | 0 | 0 | 0 | 0 | 0 | 0 | 0 | 109 | 61 | 1 | 1 |  |  | 1 | 1 | 1 | 1 |  |  |  |  | 3 | 1 | ТСН-2001.1 Доп. 67, Р. 12, о. 5, поз. 133 |  |  | 21 | 58807811 |  | 0 | 30 | 0 | 1 | 1 | 1 | 1 | 1 | 1 |  | 109 | 61 |  |  |  | 30 | 0 | 0 | [5 empty] | 0 |  | 0 | 530.5 | 53.05 | 0 | 0 | 0 | 0 | 0 | 0 | 0 | 0 | 0 | [13 empty] | 0 | 0 | 1 | 1 |  |  |  | 1010 | шт. | шт. | 1 | [6 empty] | 58807897 | 30 | Строительные работы | 0 |  | 1 | 21 | ТСН-2001.3-16. Трубопроводы внутренние | ТСН-2001.3-16-1 |  |  |  | 0 | 53.05 | 53.05 | 0 | 0 | 0 | 0 | 0 | [18 empty] | 0 | 0 | 0 |  |  |  |  | 109 | 61 |  |  |  |  | 1 |  | -200675545 | 2 | 1 | -2 | 0 | 0 | 0 | 530.5 | 530.5 | 0 | 0 |  | 0 | 3 | 0 |  | 0 | 1 | 0 | 0 | 0 | 0 |  |  |  | 0 | 0
18 | 1 | 814 |  | 60,3 | 1.12-5-133 | Ревизия из полиэтилена, диаметр 110 мм /прочистка ф160мм | шт. | 10 | 12.5 | 12.5 |  |  |  | 2079.56 | 2079.56 | 0 | 0 | 0 | 0 | 0 | 0 | 0 | 0 | 0 |  | 59209200 | 53.05 | 53.05 | 0 | 0 | 0 | 0 | 0 | 0 | 0 | 53.05 | 53.05 | 0 | 0 | 0 | 0 | 0 | 0 | 0 | 109 | 61 | 1 | 1 |  |  | 1 | 1 | 1 | 3.92 |  |  |  |  | 3 | 1 | ТСН-2001.1 Доп. 67, Р. 12, о. 5, поз. 133 |  |  | 21 | 58807811 | 1.12-5-133 | 1 | 30 | 0 | 1 | 1 | 1 | 1 | 1 | 1 |  | 109 | 61 |  |  |  | 30 | 0 | 0 | [5 empty] | 0 |  | 0 | 2079.56 | 207.96 | 0 | 0 | 0 | 0 | 0 | 0 | 0 | 0 | 0 | [13 empty] | 0 | 0 | 1 | 1 |  |  |  | 1010 | шт. | шт. | 1 | [6 empty] | 58807897 | 30 | Строительные работы | 0 |  | 1 | 21 | ТСН-2001.3-16. Трубопроводы внутренние | ТСН-2001.3-16-1 |  |  |  | 0 | 53.05 | 53.05 | 0 | 0 | 0 | 0 | 0 | [18 empty] | 0 | 0 | 0 |  |  |  |  | 109 | 61 |  |  |  |  | 1 |  | -200675545 | 2 | 1 | 2 | 0 | 0 | 0 | 2079.56 | 2079.56 | 0 | 0 |  | 0 | 3 | 0 |  | 0 | 1 | 0 | 0 | 0 | 0 |  |  |  | 0 | 0
17 | 1 | 818 | 868 | 61 | 3.16-33-1 | Установка противопожарных муфт на канализационных стояках из полипропиленовых труб в междуэтажных перекрытиях, муфт обжимных | 100 шт. | 0.3 | 0 | 0.3 |  |  |  | 74.56 | 0 | 0 | 0 | 74.56 | 0 | 5.9241 | 0 | 0 | 81.27 | 45.48 |  | 59209203 | 232.9245 | 0 | 0 | 0 | 232.9245 | 0 | 18.507 | 0 | 0 | 184.13 | 0 | 0 | 0 | 184.13 | 0 | 14.63 | 0 | 0 | 109 | 61 | 1.067 | 1 |  |  | 1 | 1 | 1 | 1 |  |  |  |  | 0 | 1 | ТСН-2001.3. Доп. 1-42. Сб. 16, т. 33, поз. 1 |  |  | 21 | 58807811 | 3.16-33-1 | 1 | 30 | 0 | 1 | 1 | 1 | 1 | 1 | 1 |  | 109 | 61 |  |  |  | 30 | 0 | 0 | [5 empty] | 0 | Поправка: О.П. п.3.4. 6 Наименование: Выполняемые при ремонте и реконструкции работы аналогичные технологическим процессам, характерным для нового строительства и отсутствующим в сборниках на ремонтно-строительные работы Поправка: О.П. п.3.4.30.в Наименование: При применении территориальных сметных нормативов для города Москвы затраты, учитывающие напряженные и стесненные условия производства работ (стесненность, сложность складирования и транспортной логистики и т.п.), исчисляются с применением коэффициентов к затратам труда и заработной плате рабочих, машинистов, времени эксплуатации машин и механизмов, стоимости эксплуатации машин в размере: для объектов, расположенных за пределами Третьего транспортного кольца города Москвы, но в пределах Московской кольцевой автомобильной дороги | 0 | 74.56 | 0 | 0 | 0 | 248.53 | 0 | 19.7469 | 0 | 0 | 81.2704 | 45.4816 |  | 215 |  |  | *1,25)*1,1 | *1,25)*1,1 | *1,15)*1,1 |  | *1,15)*1,1 | *1,25)*1,1 |  |  |  | 0 | 0 | 1 | 1 |  |  |  | 1010 | 100 шт. | 100 шт. | 100 | [6 empty] | 58807897 | 30 | Строительные работы | 0 |  | 1 | 21 | ТСН-2001.3-16. Трубопроводы внутренние | ТСН-2001.3-16-1 |  | Поправка: О.П. п.3.4. 6 Поправка: О.П. п.3.4.30.в |  | 0 | 184.13 | 0 | 0 | 0 | 184.13 | 14.63 | 0 | 0 | [17 empty] | 0 | 0 | 0 |  |  |  |  | 109 | 61 |  |  |  |  | 1 |  | 974445208 | 2 | 1 | 2 | 0 | 0 | 0 | 201.31 | 201.31 | 0 | 0 |  | 0 | 3 | 0 |  | 0 | 1 | 0 | 0 | 0 | 0 |  |  |  | 0 | 0
17 | 1 | 820 | 870 | 61 | 3.16-33-1 | Установка противопожарных муфт на канализационных стояках из полипропиленовых труб в междуэтажных перекрытиях, муфт обжимных | 100 шт. | 0.3 | 0 | 0.3 |  |  |  | 4100.05 | 0 | 0 | 0 | 4100.05 | 0 | 5.9241 | 0 | 0 | 4469.05 | 2501.03 |  | 59209200 | 232.9245 | 0 | 0 | 0 | 232.9245 | 0 | 18.507 | 0 | 0 | 184.13 | 0 | 0 | 0 | 184.13 | 0 | 14.63 | 0 | 0 | 109 | 61 | 1.067 | 1 |  |  | 1 | 54.99 | 1 | 1 |  |  |  |  | 0 | 1 | ТСН-2001.3. Доп. 1-42. Сб. 16, т. 33, поз. 1 |  |  | 21 | 58807811 | 3.16-33-1 | 1 | 30 | 0 | 54.99 | 1 | 1 | 1 | 1 | 1 |  | 109 | 61 |  |  |  | 30 | 0 | 0 | [5 empty] | 0 | Поправка: О.П. п.3.4. 6 Наименование: Выполняемые при ремонте и реконструкции работы аналогичные технологическим процессам, характерным для нового строительства и отсутствующим в сборниках на ремонтно-строительные работы Поправка: О.П. п.3.4.30.в Наименование: При применении территориальных сметных нормативов для города Москвы затраты, учитывающие напряженные и стесненные условия производства работ (стесненность, сложность складирования и транспортной логистики и т.п.), исчисляются с применением коэффициентов к затратам труда и заработной плате рабочих, машинистов, времени эксплуатации машин и механизмов, стоимости эксплуатации машин в размере: для объектов, расположенных за пределами Третьего транспортного кольца города Москвы, но в пределах Московской кольцевой автомобильной дороги | 0 | 4100.05 | 0 | 0 | 0 | 13666.66 | 0 | 19.7469 | 0 | 0 | 4469.0545 | 2501.0305 |  | 217 |  |  | *1,25)*1,1 | *1,25)*1,1 | *1,15)*1,1 |  | *1,15)*1,1 | *1,25)*1,1 |  |  |  | 0 | 0 | 1 | 1 |  |  |  | 1010 | 100 шт. | 100 шт. | 100 | [6 empty] | 58807897 | 30 | Строительные работы | 0 |  | 1 | 21 | ТСН-2001.3-16. Трубопроводы внутренние | ТСН-2001.3-16-1 |  | Поправка: О.П. п.3.4. 6 Поправка: О.П. п.3.4.30.в |  | 0 | 184.13 | 0 | 0 | 0 | 184.13 | 14.63 | 0 | 0 | [17 empty] | 0 | 0 | 0 |  |  |  |  | 109 | 61 |  |  |  |  | 1 |  | 974445208 | 2 | 1 | 2 | 0 | 0 | 0 | 11070.13 | 11070.13 | 0 | 0 |  | 0 | 3 | 0 |  | 0 | 1 | 0 | 0 | 0 | 0 |  |  |  | 0 | 0
18 | 1 | 818 |  | 61,1 | 1.12-5-456 | Муфта противопожарная из нержавеющей стали, с вкладышем из терморасширяющейся резины, для трубы диаметром 110 мм | шт. | 30 | 100 | 100 |  |  |  | 7957.2 | 7957.2 | 0 | 0 | 0 | 0 | 0 | 0 | 0 | 0 | 0 |  | 59209203 | 265.24 | 265.24 | 0 | 0 | 0 | 0 | 0 | 0 | 0 | 265.24 | 265.24 | 0 | 0 | 0 | 0 | 0 | 0 | 0 | 109 | 61 | 1 | 1 |  |  | 1 | 1 | 1 | 1 |  |  |  |  | 3 | 1 | ТСН-2001.1 Доп. 73, Р. 12, о. 5, поз. 456 |  |  | 21 | 58807811 |  | 0 | 30 | 0 | 1 | 1 | 1 | 1 | 1 | 1 |  | 109 | 61 |  |  |  | 30 | 0 | 0 | [5 empty] | 0 |  | 0 | 7957.2 | 265.24 | 0 | 0 | 0 | 0 | 0 | 0 | 0 | 0 | 0 | [13 empty] | 0 | 0 | 1 | 1 |  |  |  | 1010 | шт. | шт. | 1 | [6 empty] | 58807897 | 30 | Строительные работы | 0 |  | 1 | 21 | ТСН-2001.3-16. Трубопроводы внутренние | ТСН-2001.3-16-1 |  |  |  | 0 | 265.24 | 265.24 | 0 | 0 | 0 | 0 | 0 | [18 empty] | 0 | 0 | 0 |  |  |  |  | 109 | 61 |  |  |  |  | 1 |  | -462889033 | 2 | 1 | -2 | 0 | 0 | 0 | 7957.2 | 7957.2 | 0 | 0 |  | 0 | 3 | 0 |  | 0 | 1 | 0 | 0 | 0 | 0 |  |  |  | 0 | 0
18 | 1 | 820 |  | 61,1 | 1.12-5-456 | Муфта противопожарная из нержавеющей стали, с вкладышем из терморасширяющейся резины, для трубы диаметром 110 мм | шт. | 30 | 100 | 100 |  |  |  | 6604.48 | 6604.48 | 0 | 0 | 0 | 0 | 0 | 0 | 0 | 0 | 0 |  | 59209200 | 265.24 | 265.24 | 0 | 0 | 0 | 0 | 0 | 0 | 0 | 265.24 | 265.24 | 0 | 0 | 0 | 0 | 0 | 0 | 0 | 109 | 61 | 1 | 1 |  |  | 1 | 1 | 1 | 0.83 |  |  |  |  | 3 | 1 | ТСН-2001.1 Доп. 73, Р. 12, о. 5, поз. 456 |  |  | 21 | 58807811 | 1.12-5-456 | 1 | 30 | 0 | 1 | 1 | 1 | 1 | 1 | 1 |  | 109 | 61 |  |  |  | 30 | 0 | 0 | [5 empty] | 0 |  | 0 | 6604.48 | 220.15 | 0 | 0 | 0 | 0 | 0 | 0 | 0 | 0 | 0 | [13 empty] | 0 | 0 | 1 | 1 |  |  |  | 1010 | шт. | шт. | 1 | [6 empty] | 58807897 | 30 | Строительные работы | 0 |  | 1 | 21 | ТСН-2001.3-16. Трубопроводы внутренние | ТСН-2001.3-16-1 |  |  |  | 0 | 265.24 | 265.24 | 0 | 0 | 0 | 0 | 0 | [18 empty] | 0 | 0 | 0 |  |  |  |  | 109 | 61 |  |  |  |  | 1 |  | -462889033 | 2 | 1 | 2 | 0 | 0 | 0 | 6604.48 | 6604.48 | 0 | 0 |  | 0 | 3 | 0 |  | 0 | 1 | 0 | 0 | 0 | 0 |  |  |  | 0 | 0
17 | 1 | 827 | 879 | 62 | 3.26-16-1 | Изоляция трубопроводов изделиями из вспененного каучука, вспененного полиэтилена, трубками | 10 м изоляции | 28 | 0 | 28 |  |  |  | 2679.51 | 1588.66 | 30.23 | 4.43 | 1060.62 | 0 | 81.5864 | 0 | 0 | 926.59 | 500.57 |  | 59209203 | 92.8902 | 55.68 | 1.0312 | 0.15125 | 36.179 | 0 | 2.783 | 0 | 0 | 85.03 | 55.68 | 0.75 | 0.11 | 28.6 | 0 | 2.2 | 0 | 0 | 87 | 47 | 1.047 | 1.019 |  |  | 1 | 1 | 1 | 1 |  |  |  |  | 0 | 1 | ТСН-2001.3 Доп. 79, Сб. 26, т. 16, поз. 1 |  |  | 29 | 58807811 | 3.26-16-1 | 1 | 30 | 0 | 1 | 1 | 1 | 1 | 1 | 1 |  | 87 | 47 |  |  |  | 30 | 0 | 0 | [5 empty] | 0 | Поправка: О.П. п.3.4. 6 Наименование: Выполняемые при ремонте и реконструкции работы аналогичные технологическим процессам, характерным для нового строительства и отсутствующим в сборниках на ремонтно-строительные работы Поправка: О.П. п.3.4.30.в Наименование: При применении территориальных сметных нормативов для города Москвы затраты, учитывающие напряженные и стесненные условия производства работ (стесненность, сложность складирования и транспортной логистики и т.п.), исчисляются с применением коэффициентов к затратам труда и заработной плате рабочих, машинистов, времени эксплуатации машин и механизмов, стоимости эксплуатации машин в размере: для объектов, расположенных за пределами Третьего транспортного кольца города Москвы, но в пределах Московской кольцевой автомобильной дороги | 0 | 2679.51 | 56.74 | 1.08 | 0.16 | 37.88 | 0 | 2.9138 | 0 | 0 | 926.5935 | 500.5735 |  | 219 |  |  | *1,25)*1,1 | *1,25)*1,1 | *1,15)*1,1 |  | *1,15)*1,1 | *1,25)*1,1 |  |  |  | 0 | 0 | 1 | 1 |  |  |  | 1013 | 10 м изоляции | 10 м изоляции | 1 | [6 empty] | 58807905 | 30 | Строительные работы | 0 |  | 1 | 29 | ТСН-2001.3-26. Теплоизоляционные работы | ТСН-2001.3-26-1 |  | Поправка: О.П. п.3.4. 6 Поправка: О.П. п.3.4.30.в |  | 0 | 85.03 | 55.68 | 0.75 | 0.11 | 28.6 | 2.2 | 0 | 0 | [17 empty] | 0 | 0 | 0 |  |  |  |  | 87 | 47 |  |  |  |  | 1 |  | 1046472709 | 2 | 1 | 2 | 0 | 0 | 0 | 4106.67 | 4106.67 | 0 | 0 |  | 0 | 3 | 0 |  | 0 | 1 | 0 | 0 | 0 | 0 |  |  |  | 0 | 0
17 | 1 | 834 | 888 | 62 | 3.26-16-1 | Изоляция трубопроводов изделиями из вспененного каучука, вспененного полиэтилена, трубками | 10 м изоляции | 28 | 0 | 28 |  |  |  | 89761.83 | 30947.1 | 491.24 | 243.61 | 58323.49 | 0 | 81.5864 | 0 | 0 | 50953.38 | 27526.54 |  | 59209200 | 92.8902 | 55.68 | 1.0312 | 0.15125 | 36.179 | 0 | 2.783 | 0 | 0 | 85.03 | 55.68 | 0.75 | 0.11 | 28.6 | 0 | 2.2 | 0 | 0 | 87 | 47 | 1.047 | 1.019 |  |  | 1 | 54.99 | 16.25 | 19.48 |  |  |  |  | 0 | 1 | ТСН-2001.3 Доп. 79, Сб. 26, т. 16, поз. 1 |  |  | 29 | 58807811 | 3.26-16-1 | 1 | 30 | 0 | 54.99 | 1 | 1 | 1 | 1 | 1 |  | 87 | 47 |  |  |  | 30 | 0 | 0 | [5 empty] | 0 | Поправка: О.П. п.3.4. 6 Наименование: Выполняемые при ремонте и реконструкции работы аналогичные технологическим процессам, характерным для нового строительства и отсутствующим в сборниках на ремонтно-строительные работы Поправка: О.П. п.3.4.30.в Наименование: При применении территориальных сметных нормативов для города Москвы затраты, учитывающие напряженные и стесненные условия производства работ (стесненность, сложность складирования и транспортной логистики и т.п.), исчисляются с применением коэффициентов к затратам труда и заработной плате рабочих, машинистов, времени эксплуатации машин и механизмов, стоимости эксплуатации машин в размере: для объектов, расположенных за пределами Третьего транспортного кольца города Москвы, но в пределах Московской кольцевой автомобильной дороги | 0 | 89761.83 | 1105.3 | 17.55 | 8.8 | 2083.02 | 0 | 2.9138 | 0 | 0 | 50953.377 | 27526.537 |  | 221 |  |  | *1,25)*1,1 | *1,25)*1,1 | *1,15)*1,1 |  | *1,15)*1,1 | *1,25)*1,1 |  |  |  | 0 | 0 | 1 | 1 |  |  |  | 1013 | 10 м изоляции | 10 м изоляции | 1 | [6 empty] | 58807905 | 30 | Строительные работы | 0 |  | 1 | 29 | ТСН-2001.3-26. Теплоизоляционные работы | ТСН-2001.3-26-1 |  | Поправка: О.П. п.3.4. 6 Поправка: О.П. п.3.4.30.в |  | 0 | 85.03 | 55.68 | 0.75 | 0.11 | 28.6 | 2.2 | 0 | 0 | [17 empty] | 0 | 0 | 0 |  |  |  |  | 87 | 47 |  |  |  |  | 1 |  | 1046472709 | 2 | 1 | 2 | 0 | 0 | 0 | 168241.75 | 168241.75 | 0 | 0 |  | 0 | 3 | 0 |  | 0 | 1 | 0 | 0 | 0 | 0 |  |  |  | 0 | 0
18 | 1 | 823 |  | 62,1 | 1.1-1-3135 | Трубка теплоизоляционная из вспененного полиэтилена с закрытой ячеистой структурой, для тепло- и шумоизоляции внутренних инженерных систем, температура применения до +95°C, коэффициент теплопроводности при температуре +10°C не более 0,038 Вт/(м х К), группа горючести Г1, внутренний диаметр 114 мм, толщина 9 мм | м | 157.5 | 5.625 | 5.625 |  |  |  | 6963.77 | 6963.77 | 0 | 0 | 0 | 0 | 0 | 0 | 0 | 0 | 0 |  | 59209203 | 43.39 | 43.39 | 0 | 0 | 0 | 0 | 0 | 0 | 0 | 43.39 | 43.39 | 0 | 0 | 0 | 0 | 0 | 0 | 0 | 87 | 47 | 1 | 1.019 |  |  | 1 | 1 | 1 | 1 |  |  |  |  | 3 | 1 | ТСН-2001.1 Доп. 67, Р. 1, о. 1, поз. 3135 |  |  | 29 | 58807811 |  | 0 | 30 | 0 | 1 | 1 | 1 | 1 | 1 | 1 |  | 87 | 47 |  |  |  | 30 | 0 | 0 | [5 empty] | 0 |  | 0 | 6963.77 | 44.21 | 0 | 0 | 0 | 0 | 0 | 0 | 0 | 0 | 0 | [13 empty] | 0 | 0 | 1 | 1 |  |  |  | 1003 | м | м | 1 | [6 empty] | 58807905 | 30 | Строительные работы | 0 |  | 1 | 29 | ТСН-2001.3-26. Теплоизоляционные работы | ТСН-2001.3-26-1 |  |  |  | 0 | 43.39 | 43.39 | 0 | 0 | 0 | 0 | 0 | [18 empty] | 0 | 0 | 0 |  |  |  |  | 87 | 47 |  |  |  |  | 1 |  | -105322181 | 2 | 1 | -2 | 0 | 0 | 0 | 6963.77 | 6963.77 | 0 | 0 |  | 0 | 3 | 0 |  | 0 | 1 | 0 | 0 | 0 | 0 |  |  |  | 0 | 0
18 | 1 | 830 |  | 62,1 | 1.1-1-3135 | Трубка теплоизоляционная из вспененного полиэтилена с закрытой ячеистой структурой, для тепло- и шумоизоляции внутренних инженерных систем, температура применения до +95°C, коэффициент теплопроводности при температуре +10°C не более 0,038 Вт/(м х К), группа горючести Г1, внутренний диаметр 114 мм, толщина 9 мм | м | 157.5 | 5.625 | 5.625 |  |  |  | 42827.19 | 42827.19 | 0 | 0 | 0 | 0 | 0 | 0 | 0 | 0 | 0 |  | 59209200 | 43.39 | 43.39 | 0 | 0 | 0 | 0 | 0 | 0 | 0 | 43.39 | 43.39 | 0 | 0 | 0 | 0 | 0 | 0 | 0 | 87 | 47 | 1 | 1.019 |  |  | 1 | 1 | 1 | 6.15 |  |  |  |  | 3 | 1 | ТСН-2001.1 Доп. 67, Р. 1, о. 1, поз. 3135 |  |  | 29 | 58807811 | 1.1-1-3135 | 1 | 30 | 0 | 1 | 1 | 1 | 1 | 1 | 1 |  | 87 | 47 |  |  |  | 30 | 0 | 0 | [5 empty] | 0 |  | 0 | 42827.19 | 271.89 | 0 | 0 | 0 | 0 | 0 | 0 | 0 | 0 | 0 | [13 empty] | 0 | 0 | 1 | 1 |  |  |  | 1003 | м | м | 1 | [6 empty] | 58807905 | 30 | Строительные работы | 0 |  | 1 | 29 | ТСН-2001.3-26. Теплоизоляционные работы | ТСН-2001.3-26-1 |  |  |  | 0 | 43.39 | 43.39 | 0 | 0 | 0 | 0 | 0 | [18 empty] | 0 | 0 | 0 |  |  |  |  | 87 | 47 |  |  |  |  | 1 |  | -105322181 | 2 | 1 | 2 | 0 | 0 | 0 | 42827.19 | 42827.19 | 0 | 0 |  | 0 | 3 | 0 |  | 0 | 1 | 0 | 0 | 0 | 0 |  |  |  | 0 | 0
18 | 1 | 825 |  | 62,2 | 1.1-1-3854 | Трубка теплоизоляционная из вспененного полиэтилена с закрытой ячеистой структурой, для тепло- и шумоизоляции внутренних инженерных систем, температура применения до +95°C, коэффициент теплопроводности при температуре +10°C не более 0,038 Вт/(м х К), группа горючести Г1, внутренний диаметр 160 мм, толщина 13 мм /толщ. 9мм | м | 136.5 | 4.875 | 4.875 |  |  |  | 8248.24 | 8248.24 | 0 | 0 | 0 | 0 | 0 | 0 | 0 | 0 | 0 |  | 59209203 | 59.3 | 59.3 | 0 | 0 | 0 | 0 | 0 | 0 | 0 | 59.3 | 59.3 | 0 | 0 | 0 | 0 | 0 | 0 | 0 | 87 | 47 | 1 | 1.019 |  |  | 1 | 1 | 1 | 1 |  |  |  |  | 3 | 1 | ТСН-2001.1 Доп. 79, Р. 1, о. 1, поз. 3854 |  |  | 29 | 58807811 |  | 0 | 30 | 0 | 1 | 1 | 1 | 1 | 1 | 1 |  | 87 | 47 |  |  |  | 30 | 0 | 0 | [5 empty] | 0 |  | 0 | 8248.24 | 60.43 | 0 | 0 | 0 | 0 | 0 | 0 | 0 | 0 | 0 | [13 empty] | 0 | 0 | 1 | 1 |  |  |  | 1003 | м | м | 1 | [6 empty] | 58807905 | 30 | Строительные работы | 0 |  | 1 | 29 | ТСН-2001.3-26. Теплоизоляционные работы | ТСН-2001.3-26-1 |  |  |  | 0 | 59.3 | 59.3 | 0 | 0 | 0 | 0 | 0 | [18 empty] | 0 | 0 | 0 |  |  |  |  | 87 | 47 |  |  |  |  | 1 |  | -2083002881 | 2 | 1 | -2 | 0 | 0 | 0 | 8248.24 | 8248.24 | 0 | 0 |  | 0 | 3 | 0 |  | 0 | 1 | 0 | 0 | 0 | 0 |  |  |  | 0 | 0
18 | 1 | 832 |  | 62,2 | 1.1-1-3854 | Трубка теплоизоляционная из вспененного полиэтилена с закрытой ячеистой структурой, для тепло- и шумоизоляции внутренних инженерных систем, температура применения до +95°C, коэффициент теплопроводности при температуре +10°C не более 0,038 Вт/(м х К), группа горючести Г1, внутренний диаметр 160 мм, толщина 13 мм /толщ. 9мм | м | 136.5 | 4.875 | 4.875 |  |  |  | 57407.75 | 57407.75 | 0 | 0 | 0 | 0 | 0 | 0 | 0 | 0 | 0 |  | 59209200 | 59.3 | 59.3 | 0 | 0 | 0 | 0 | 0 | 0 | 0 | 59.3 | 59.3 | 0 | 0 | 0 | 0 | 0 | 0 | 0 | 87 | 47 | 1 | 1.019 |  |  | 1 | 1 | 1 | 6.96 |  |  |  |  | 3 | 1 | ТСН-2001.1 Доп. 79, Р. 1, о. 1, поз. 3854 |  |  | 29 | 58807811 | 1.1-1-3854 | 1 | 30 | 0 | 1 | 1 | 1 | 1 | 1 | 1 |  | 87 | 47 |  |  |  | 30 | 0 | 0 | [5 empty] | 0 |  | 0 | 57407.75 | 420.59 | 0 | 0 | 0 | 0 | 0 | 0 | 0 | 0 | 0 | [13 empty] | 0 | 0 | 1 | 1 |  |  |  | 1003 | м | м | 1 | [6 empty] | 58807905 | 30 | Строительные работы | 0 |  | 1 | 29 | ТСН-2001.3-26. Теплоизоляционные работы | ТСН-2001.3-26-1 |  |  |  | 0 | 59.3 | 59.3 | 0 | 0 | 0 | 0 | 0 | [18 empty] | 0 | 0 | 0 |  |  |  |  | 87 | 47 |  |  |  |  | 1 |  | -2083002881 | 2 | 1 | 2 | 0 | 0 | 0 | 57407.75 | 57407.75 | 0 | 0 |  | 0 | 3 | 0 |  | 0 | 1 | 0 | 0 | 0 | 0 |  |  |  | 0 | 0
17 | 1 | 846 | 900 | 63 | 3.16-9-6 | Прокладка трубопроводов отопления и газоснабжения из стальных бесшовных труб диаметром 150 мм | 100 м трубопровода | 0.5 | 0 | 0.5 |  |  |  | 1082.8 | 92.43 | 124.96 | 16.31 | 865.41 | 0 | 70.1873 | 0 | 0 | 961.07 | 537.85 |  | 59209203 | 2041.226 | 184.86 | 234.2312 | 30.5663 | 1622.1348 | 0 | 131.56 | 0 | 0 | 1637.53 | 184.86 | 170.35 | 22.23 | 1282.32 | 0 | 104 | 0 | 0 | 109 | 61 | 1.067 | 1 |  |  | 1 | 1 | 1 | 1 |  |  |  |  | 0 | 1 | ТСН-2001.3 Доп. 79, Сб. 16, т. 9, поз. 6 |  |  | 21 | 0 | 3.16-9-6 | 1 | 30 | 0 | 1 | 1 | 1 | 1 | 1 | 1 |  | 109 | 61 |  |  |  | 30 | 0 | 0 | [5 empty] | 0 | Поправка: Гл.6.Прил.2.2.п.2.2.6_06.00.01.07.001 Наименование: При выполнении при капитальном ремонте и реконструкции работ, аналогичных технологическим процессам, характерным для нового строительства, и отсутствующих в сборниках на ремонтно-строительные работы ТСН-2001.6 Поправка: Гл.12.Прил.8.п.8. 5_12.00.01.11.003 Наименование: При наличии усложненных условий производства работ (стесненность, сложность складирования и транспортной логистики, наличие в зоне производства работ действующего технологического оборудования или движения технологического транспорта и т.п.) для объектов, расположенных за пределами территории круговой магистральной системы улиц "Садовое кольцо" и за пределами Третьего транспортного кольца города Москвы пунктов "а" и "б", но в пределах Московской кольцевой автомобильной дороги | 0 | 1082.8 | 184.86 | 249.92 | 32.61 | 1730.82 | 0 | 140.3745 | 0 | 0 | 961.0748 | 537.8492 |  |  |  |  | *1,25)*1,1 | *1,25)*1,1 | *1,15)*1,1 |  | *1,15)*1,1 | *1,25)*1,1 |  |  |  | 0 | 0 | 1 | 1 |  |  |  | 1013 | 100 м трубопровода | 100 м трубопровода | 1 | [6 empty] | 58807897 | 30 | Строительные работы | 0 |  | 1 | 21 | ТСН-2001.3-16. Трубопроводы внутренние | ТСН-2001.3-16-1 |  | Поправка: Гл.6.Прил.2.2.п.2.2.6_06.00.01.07.001 Поправка: Гл.12.Прил.8.п.8. 5_12.00.01.11.003 |  | 786432 | 1637.53 | 184.86 | 170.35 | 22.23 | 1282.32 | 104 | 0 | 0 | [17 empty] | 0 | 0 | 0 |  |  |  |  | 109 | 61 |  |  |  |  | 1 |  | 575866820 | 2 | 1 | 2 | 0 | 0 | 0 | 2581.72 | 2581.72 | 0 | 0 |  | 0 | 3 | 0 |  | 0 | 1 | 0 | 0 | 0 | 0 |  |  |  | 0 | 0
17 | 1 | 858 | 912 | 63 | 3.16-9-6 | Прокладка трубопроводов отопления и газоснабжения из стальных бесшовных труб диаметром 150 мм | 100 м трубопровода | 0.5 | 0 | 0.5 |  |  |  | 50424.71 | 928.92 | 1906.89 | 896.89 | 47588.9 | 0 | 70.1873 | 0 | 0 | 52849.51 | 29576.33 |  | 59209200 | 2041.226 | 184.86 | 234.2312 | 30.5663 | 1622.1348 | 0 | 131.56 | 0 | 0 | 1637.53 | 184.86 | 170.35 | 22.23 | 1282.32 | 0 | 104 | 0 | 0 | 109 | 61 | 1.067 | 1 |  |  | 1 | 54.99 | 15.26 | 10.05 |  |  |  |  | 0 | 1 | ТСН-2001.3 Доп. 79, Сб. 16, т. 9, поз. 6 |  |  | 21 | 0 | 3.16-9-6 | 1 | 30 | 0 | 54.99 | 1 | 1 | 1 | 1 | 1 |  | 109 | 61 |  |  |  | 30 | 0 | 0 | [5 empty] | 0 | Поправка: Гл.6.Прил.2.2.п.2.2.6_06.00.01.07.001 Наименование: При выполнении при капитальном ремонте и реконструкции работ, аналогичных технологическим процессам, характерным для нового строительства, и отсутствующих в сборниках на ремонтно-строительные работы ТСН-2001.6 Поправка: Гл.12.Прил.8.п.8. 5_12.00.01.11.003 Наименование: При наличии усложненных условий производства работ (стесненность, сложность складирования и транспортной логистики, наличие в зоне производства работ действующего технологического оборудования или движения технологического транспорта и т.п.) для объектов, расположенных за пределами территории круговой магистральной системы улиц "Садовое кольцо" и за пределами Третьего транспортного кольца города Москвы пунктов "а" и "б", но в пределах Московской кольцевой автомобильной дороги | 0 | 50424.71 | 1857.84 | 3813.78 | 1793.22 | 95177.79 | 0 | 140.3745 | 0 | 0 | 52849.5111 | 29576.3319 |  |  |  |  | *1,25)*1,1 | *1,25)*1,1 | *1,15)*1,1 |  | *1,15)*1,1 | *1,25)*1,1 |  |  |  | 0 | 0 | 1 | 1 |  |  |  | 1013 | 100 м трубопровода | 100 м трубопровода | 1 | [6 empty] | 58807897 | 30 | Строительные работы | 0 |  | 1 | 21 | ТСН-2001.3-16. Трубопроводы внутренние | ТСН-2001.3-16-1 |  | Поправка: Гл.6.Прил.2.2.п.2.2.6_06.00.01.07.001 Поправка: Гл.12.Прил.8.п.8. 5_12.00.01.11.003 |  | 786432 | 1637.53 | 184.86 | 170.35 | 22.23 | 1282.32 | 104 | 0 | 0 | [17 empty] | 0 | 0 | 0 |  |  |  |  | 109 | 61 |  |  |  |  | 1 |  | 575866820 | 2 | 1 | 2 | 0 | 0 | 0 | 132850.55 | 132850.55 | 0 | 0 |  | 0 | 3 | 0 |  | 0 | 1 | 0 | 0 | 0 | 0 |  |  |  | 0 | 0
18 | 1 | 844 |  | 63,1 | 1.12-6-209 | Трубы стальные бесшовные горячедеформированные со снятой фаской из стали марок 15, 20, 25, ГОСТ 8732-78, наружный диаметр 159 мм, толщина стенки 6 мм | м | 50 | 100 | 100 |  |  |  | 9451.5 | 9451.5 | 0 | 0 | 0 | 0 | 0 | 0 | 0 | 0 | 0 |  | 59209203 | 189.03 | 189.03 | 0 | 0 | 0 | 0 | 0 | 0 | 0 | 189.03 | 189.03 | 0 | 0 | 0 | 0 | 0 | 0 | 0 | 109 | 61 | 1 | 1 |  |  | 1 | 1 | 1 | 1 |  |  |  |  | 3 | 1 | ТСН-2001.1 Доп. 79, Р. 12, о. 6, поз. 209 |  |  | 21 | 0 |  | 0 | 30 | 0 | 1 | 1 | 1 | 1 | 1 | 1 |  | 109 | 61 |  |  |  | 30 | 0 | 0 | [5 empty] | 0 |  | 0 | 9451.5 | 189.03 | 0 | 0 | 0 | 0 | 0 | 0 | 0 | 0 | 0 | [13 empty] | 0 | 0 | 1 | 1 |  |  |  | 1003 | м | м | 1 | [6 empty] | 58807897 | 30 | Строительные работы | 0 |  | 1 | 21 | ТСН-2001.3-16. Трубопроводы внутренние | ТСН-2001.3-16-1 |  |  |  | 0 | 189.03 | 189.03 | 0 | 0 | 0 | 0 | 0 | [18 empty] | 0 | 0 | 0 |  |  |  |  | 109 | 61 |  |  |  |  | 1 |  | 2042696577 | 2 | 1 | -2 | 0 | 0 | 0 | 9451.5 | 9451.5 | 0 | 0 |  | 0 | 3 | 0 |  | 0 | 1 | 0 | 0 | 0 | 0 |  |  |  | 0 | 0
18 | 1 | 856 |  | 63,1 | 1.12-6-209 | Трубы стальные бесшовные горячедеформированные со снятой фаской из стали марок 15, 20, 25, ГОСТ 8732-78, наружный диаметр 159 мм, толщина стенки 6 мм | м | 50 | 100 | 100 |  |  |  | 130808.76 | 130808.76 | 0 | 0 | 0 | 0 | 0 | 0 | 0 | 0 | 0 |  | 59209200 | 189.03 | 189.03 | 0 | 0 | 0 | 0 | 0 | 0 | 0 | 189.03 | 189.03 | 0 | 0 | 0 | 0 | 0 | 0 | 0 | 109 | 61 | 1 | 1 |  |  | 1 | 1 | 1 | 13.84 |  |  |  |  | 3 | 1 | ТСН-2001.1 Доп. 79, Р. 12, о. 6, поз. 209 |  |  | 21 | 0 | 1.12-6-209 | 1 | 30 | 0 | 1 | 1 | 1 | 1 | 1 | 1 |  | 109 | 61 |  |  |  | 30 | 0 | 0 | [5 empty] | 0 |  | 0 | 130808.76 | 2616.18 | 0 | 0 | 0 | 0 | 0 | 0 | 0 | 0 | 0 | [13 empty] | 0 | 0 | 1 | 1 |  |  |  | 1003 | м | м | 1 | [6 empty] | 58807897 | 30 | Строительные работы | 0 |  | 1 | 21 | ТСН-2001.3-16. Трубопроводы внутренние | ТСН-2001.3-16-1 |  |  |  | 0 | 189.03 | 189.03 | 0 | 0 | 0 | 0 | 0 | [18 empty] | 0 | 0 | 0 |  |  |  |  | 109 | 61 |  |  |  |  | 1 |  | 2042696577 | 2 | 1 | 2 | 0 | 0 | 0 | 130808.76 | 130808.76 | 0 | 0 |  | 0 | 3 | 0 |  | 0 | 1 | 0 | 0 | 0 | 0 |  |  |  | 0 | 0
18 | 1 | 846 |  | 63,2 | КА 17 | Патрубок раструбный с фланцем НПВХ 150х160 | шт. | 3 | 6 | 6 |  |  |  | 1037.55 | 1037.55 | 0 | 0 | 0 | 0 | 0 | 0 | 0 | 0 | 0 |  | 59209203 | 345.85 | 345.85 | 0 | 0 | 0 | 0 | 0 | 0 | 0 | 345.85 | 345.85 | 0 | 0 | 0 | 0 | 0 | 0 | 0 | 109 | 61 | 1 | 1 |  |  | 1 | 1 | 1 | 1 |  |  |  |  | 3 | 1 |  |  |  | 21 | 0 |  | 0 | 30 | 0 | 1 | 1 | 1 | 1 | 1 | 1 |  | 109 | 61 |  |  |  | 30 | 0 | 0 | [5 empty] | 0 | Поправка: Гл.6.Прил.2.2.п.2.2.6_06.00.01.07.001 Наименование: При выполнении при капитальном ремонте и реконструкции работ, аналогичных технологическим процессам, характерным для нового строительства, и отсутствующих в сборниках на ремонтно-строительные работы ТСН-2001.6 Поправка: Гл.12.Прил.8.п.8. 5_12.00.01.11.003 Наименование: При наличии усложненных условий производства работ (стесненность, сложность складирования и транспортной логистики, наличие в зоне производства работ действующего технологического оборудования или движения технологического транспорта и т.п.) для объектов, расположенных за пределами территории круговой магистральной системы улиц "Садовое кольцо" и за пределами Третьего транспортного кольца города Москвы пунктов "а" и "б", но в пределах Московской кольцевой автомобильной дороги | 0 | 1037.55 | 345.85 | 0 | 0 | 0 | 0 | 0 | 0 | 0 | 0 | 0 | [13 empty] | 0 | 0 | 1 | 1 |  |  |  | 1010 | шт. | шт. | 1 | [6 empty] | 58807897 | 30 | Строительные работы | 0 |  | 1 | 21 | ТСН-2001.3-16. Трубопроводы внутренние | ТСН-2001.3-16-1 |  | Поправка: Гл.6.Прил.2.2.п.2.2.6_06.00.01.07.001 Поправка: Гл.12.Прил.8.п.8. 5_12.00.01.11.003 |  | 0 | 0 | 345.85 | 0 | 0 | 0 | 0 | 0 | [18 empty] | 0 | 0 | 0 |  |  |  |  | 109 | 61 |  | [4 020 / 1,2 / 9,88] + 2% Заг.скл |  |  | 1 |  | -981804698 | 2 | 4 | -2 | 0 | 0 | 0 | 1037.55 | 1037.55 | 0 | 0 |  | 0 | 2 | 0 |  | 0 | 1 | 0 | 0 | 0 | 0 | 0 | 2 |  | 0 | 0
18 | 1 | 858 |  | 63,2 | КА 17 | Патрубок раструбный с фланцем НПВХ 150х160 | шт. | 3 | 6 | 6 |  |  |  | 10250.99 | 10250.99 | 0 | 0 | 0 | 0 | 0 | 0 | 0 | 0 | 0 |  | 59209200 | 345.85 | 345.85 | 0 | 0 | 0 | 0 | 0 | 0 | 0 | 345.85 | 345.85 | 0 | 0 | 0 | 0 | 0 | 0 | 0 | 109 | 61 | 1 | 1 |  |  | 1 | 1 | 1 | 9.88 |  |  |  |  | 3 | 1 |  |  |  | 21 | 0 |  | 0 | 30 | 0 | 1 | 1 | 1 | 1 | 1 | 1 |  | 109 | 61 |  |  |  | 30 | 0 | 0 | [5 empty] | 0 | Поправка: Гл.6.Прил.2.2.п.2.2.6_06.00.01.07.001 Наименование: При выполнении при капитальном ремонте и реконструкции работ, аналогичных технологическим процессам, характерным для нового строительства, и отсутствующих в сборниках на ремонтно-строительные работы ТСН-2001.6 Поправка: Гл.12.Прил.8.п.8. 5_12.00.01.11.003 Наименование: При наличии усложненных условий производства работ (стесненность, сложность складирования и транспортной логистики, наличие в зоне производства работ действующего технологического оборудования или движения технологического транспорта и т.п.) для объектов, расположенных за пределами территории круговой магистральной системы улиц "Садовое кольцо" и за пределами Третьего транспортного кольца города Москвы пунктов "а" и "б", но в пределах Московской кольцевой автомобильной дороги | 0 | 10250.99 | 3417 | 0 | 0 | 0 | 0 | 0 | 0 | 0 | 0 | 0 | [13 empty] | 0 | 0 | 1 | 1 |  |  |  | 1010 | шт. | шт. | 1 | [6 empty] | 58807897 | 30 | Строительные работы | 0 |  | 1 | 21 | ТСН-2001.3-16. Трубопроводы внутренние | ТСН-2001.3-16-1 |  | Поправка: Гл.6.Прил.2.2.п.2.2.6_06.00.01.07.001 Поправка: Гл.12.Прил.8.п.8. 5_12.00.01.11.003 |  | 0 | 345.85 | 345.85 | 0 | 0 | 0 | 0 | 0 |  | 5 |  |  | 1 | 18 |  | 4020 | [10 empty] | 0 | 0 | 0 |  |  |  |  | 109 | 61 |  | [4 020 / 1,2 / 9,88] + 2% Заг.скл |  |  | 1 |  | -981804698 | 2 | 3 | 5 | 0 | 0 | 0 | 10250.99 | 10250.99 | 0 | 0 |  | 1 | 1 | 0 |  | 0 | 1 | 0 | 0 | 0 | 0 | 0 | 2 |  | 0 | 0
17 | 1 | 870 | 924 |  | 3.16-10-7 | Прокладка трубопроводов отопления и водоснабжения из стальных электросварных труб диаметром 150 мм | 100 м трубопровода | 0 | 0 | 0 |  |  |  | 0 | 0 | 0 | 0 | 0 | 0 | 0 | 0 | 0 | 0 | 0 |  | -1 | 2041.226 | 184.86 | 234.2312 | 30.5663 | 1622.1348 | 0 | 131.56 | 0 | 0 | 1637.53 | 184.86 | 170.35 | 22.23 | 1282.32 | 0 | 104 | 0 | 0 | 109 | 61 | 1.067 | 1 |  |  | 1 | 1 | 1 | 1 |  |  |  |  | 0 | 1 | ТСН-2001.3 Доп. 79, Сб. 16, т. 10, поз. 7 |  |  | 21 | 58807811 | 3.16-10-7 | 1 | 30 | 0 | 1 | 1 | 1 | 1 | 1 | 1 |  | 109 | 61 |  |  |  | 30 | 0 | 0 | [5 empty] | 0 | Поправка: О.П. п.3.4. 6 Наименование: Выполняемые при ремонте и реконструкции работы аналогичные технологическим процессам, характерным для нового строительства и отсутствующим в сборниках на ремонтно-строительные работы Поправка: О.П. п.3.4.30.в Наименование: При применении территориальных сметных нормативов для города Москвы затраты, учитывающие напряженные и стесненные условия производства работ (стесненность, сложность складирования и транспортной логистики и т.п.), исчисляются с применением коэффициентов к затратам труда и заработной плате рабочих, машинистов, времени эксплуатации машин и механизмов, стоимости эксплуатации машин в размере: для объектов, расположенных за пределами Третьего транспортного кольца города Москвы, но в пределах Московской кольцевой автомобильной дороги | 0 | 0 | 184.86 | 249.92 | 32.61 | 1730.82 | 0 | 140.3745 | 0 | 0 | 0 | 0 |  | 223 |  |  | *1,25)*1,1 | *1,25)*1,1 | *1,15)*1,1 |  | *1,15)*1,1 | *1,25)*1,1 |  |  |  | 0 | 0 | 1 | 1 |  |  |  | 1013 | 100 м трубопровода | 100 м трубопровода | 1 | [6 empty] | 58807897 | 30 | Строительные работы | 0 |  | 1 | 21 | ТСН-2001.3-16. Трубопроводы внутренние | ТСН-2001.3-16-1 |  | Поправка: О.П. п.3.4. 6 Поправка: О.П. п.3.4.30.в |  | 1024 | 1637.53 | 184.86 | 170.35 | 22.23 | 1282.32 | 104 | 0 | 0 | [17 empty] | 0 | 0 | 0 |  |  |  |  | 109 | 61 |  |  |  |  | 1 |  | -561382503 | 2 | 1 | 2 | 0 | 0 | 0 | 0 | 0 | 0 | 0 |  | 0 | 3 | 0 |  | 0 | 1 | 0 | 0 | 0 | 0 |  |  |  | 0 | 0
17 | 1 | 882 | 936 |  | 3.16-10-7 | Прокладка трубопроводов отопления и водоснабжения из стальных электросварных труб диаметром 150 мм | 100 м трубопровода | 0 | 0 | 0 |  |  |  | 0 | 0 | 0 | 0 | 0 | 0 | 0 | 0 | 0 | 0 | 0 |  | -1 | 2041.226 | 184.86 | 234.2312 | 30.5663 | 1622.1348 | 0 | 131.56 | 0 | 0 | 1637.53 | 184.86 | 170.35 | 22.23 | 1282.32 | 0 | 104 | 0 | 0 | 109 | 61 | 1.067 | 1 |  |  | 1 | 54.99 | 15.26 | 10.05 |  |  |  |  | 0 | 1 | ТСН-2001.3 Доп. 79, Сб. 16, т. 10, поз. 7 |  |  | 21 | 58807811 | 3.16-10-7 | 1 | 30 | 0 | 54.99 | 1 | 1 | 1 | 1 | 1 |  | 109 | 61 |  |  |  | 30 | 0 | 0 | [5 empty] | 0 | Поправка: О.П. п.3.4. 6 Наименование: Выполняемые при ремонте и реконструкции работы аналогичные технологическим процессам, характерным для нового строительства и отсутствующим в сборниках на ремонтно-строительные работы Поправка: О.П. п.3.4.30.в Наименование: При применении территориальных сметных нормативов для города Москвы затраты, учитывающие напряженные и стесненные условия производства работ (стесненность, сложность складирования и транспортной логистики и т.п.), исчисляются с применением коэффициентов к затратам труда и заработной плате рабочих, машинистов, времени эксплуатации машин и механизмов, стоимости эксплуатации машин в размере: для объектов, расположенных за пределами Третьего транспортного кольца города Москвы, но в пределах Московской кольцевой автомобильной дороги | 0 | 0 | 1857.84 | 3813.78 | 1793.22 | 95177.79 | 0 | 140.3745 | 0 | 0 | 0 | 0 |  | 225 |  |  | *1,25)*1,1 | *1,25)*1,1 | *1,15)*1,1 |  | *1,15)*1,1 | *1,25)*1,1 |  |  |  | 0 | 0 | 1 | 1 |  |  |  | 1013 | 100 м трубопровода | 100 м трубопровода | 1 | [6 empty] | 58807897 | 30 | Строительные работы | 0 |  | 1 | 21 | ТСН-2001.3-16. Трубопроводы внутренние | ТСН-2001.3-16-1 |  | Поправка: О.П. п.3.4. 6 Поправка: О.П. п.3.4.30.в |  | 1024 | 1637.53 | 184.86 | 170.35 | 22.23 | 1282.32 | 104 | 0 | 0 | [17 empty] | 0 | 0 | 0 |  |  |  |  | 109 | 61 |  |  |  |  | 1 |  | -561382503 | 2 | 1 | 2 | 0 | 0 | 0 | 0 | 0 | 0 | 0 |  | 0 | 3 | 0 |  | 0 | 1 | 0 | 0 | 0 | 0 |  |  |  | 0 | 0
18 | 1 | 868 |  |  | 1.12-1-51 | Узел трубопровода отопления, водоснабжения из стальных электросварных труб, с гильзами, наружный диаметр (толщина стенки) 159х4,5 мм | м | 0 | 100 | 100 |  |  |  | 0 | 0 | 0 | 0 | 0 | 0 | 0 | 0 | 0 | 0 | 0 |  | -1 | 142.13 | 142.13 | 0 | 0 | 0 | 0 | 0 | 0 | 0 | 142.13 | 142.13 | 0 | 0 | 0 | 0 | 0 | 0 | 0 | 109 | 61 | 1 | 1 |  |  | 1 | 1 | 1 | 1 |  |  |  |  | 3 | 1 | ТСН-2001.1 Доп. 79, Р. 12, о. 1, поз. 51 |  |  | 21 | 58807811 |  | 0 | 30 | 0 | 1 | 1 | 1 | 1 | 1 | 1 |  | 109 | 61 |  |  |  | 30 | 0 | 0 | [5 empty] | 0 |  | 0 | 0 | 142.13 | 0 | 0 | 0 | 0 | 0 | 0 | 0 | 0 | 0 | [13 empty] | 0 | 0 | 1 | 1 |  |  |  | 1003 | м | м | 1 | [6 empty] | 58807897 | 30 | Строительные работы | 0 |  | 1 | 21 | ТСН-2001.3-16. Трубопроводы внутренние | ТСН-2001.3-16-1 |  |  |  | 1024 | 142.13 | 142.13 | 0 | 0 | 0 | 0 | 0 | [18 empty] | 0 | 0 | 0 |  |  |  |  | 109 | 61 |  |  |  |  | 1 |  | 2053903388 | 2 | 1 | -2 | 0 | 0 | 0 | 0 | 0 | 0 | 0 |  | 0 | 3 | 0 |  | 0 | 1 | 0 | 0 | 0 | 0 |  |  |  | 0 | 0
18 | 1 | 880 |  |  | 1.12-1-51 | Узел трубопровода отопления, водоснабжения из стальных электросварных труб, с гильзами, наружный диаметр (толщина стенки) 159х4,5 мм | м | 0 | 100 | 100 |  |  |  | 0 | 0 | 0 | 0 | 0 | 0 | 0 | 0 | 0 | 0 | 0 |  | -1 | 142.13 | 142.13 | 0 | 0 | 0 | 0 | 0 | 0 | 0 | 142.13 | 142.13 | 0 | 0 | 0 | 0 | 0 | 0 | 0 | 109 | 61 | 1 | 1 |  |  | 1 | 1 | 1 | 20.33 |  |  |  |  | 3 | 1 | ТСН-2001.1 Доп. 79, Р. 12, о. 1, поз. 51 |  |  | 21 | 58807811 | 1.12-1-51 | 1 | 30 | 0 | 1 | 1 | 1 | 1 | 1 | 1 |  | 109 | 61 |  |  |  | 30 | 0 | 0 | [5 empty] | 0 |  | 0 | 0 | 2889.5 | 0 | 0 | 0 | 0 | 0 | 0 | 0 | 0 | 0 | [13 empty] | 0 | 0 | 1 | 1 |  |  |  | 1003 | м | м | 1 | [6 empty] | 58807897 | 30 | Строительные работы | 0 |  | 1 | 21 | ТСН-2001.3-16. Трубопроводы внутренние | ТСН-2001.3-16-1 |  |  |  | 1024 | 142.13 | 142.13 | 0 | 0 | 0 | 0 | 0 | [18 empty] | 0 | 0 | 0 |  |  |  |  | 109 | 61 |  |  |  |  | 1 |  | 2053903388 | 2 | 1 | 2 | 0 | 0 | 0 | 0 | 0 | 0 | 0 |  | 0 | 3 | 0 |  | 0 | 1 | 0 | 0 | 0 | 0 |  |  |  | 0 | 0
18 | 1 | 870 |  |  | КА 17 | Патрубок раструбный с фланцем НПВХ 150х160 | шт. | 0 | 6 | 6 |  |  |  | 0 | 0 | 0 | 0 | 0 | 0 | 0 | 0 | 0 | 0 | 0 |  | -1 | 345.85 | 345.85 | 0 | 0 | 0 | 0 | 0 | 0 | 0 | 345.85 | 345.85 | 0 | 0 | 0 | 0 | 0 | 0 | 0 | 109 | 61 | 1 | 1 |  |  | 1 | 1 | 1 | 1 |  |  |  |  | 3 | 1 |  |  |  | 21 | 0 |  | 0 | 30 | 0 | 1 | 1 | 1 | 1 | 1 | 1 |  | 109 | 61 |  |  |  | 30 | 0 | 0 | [5 empty] | 0 |  | 0 | 0 | 345.85 | 0 | 0 | 0 | 0 | 0 | 0 | 0 | 0 | 0 | [13 empty] | 0 | 0 | 1 | 1 |  |  |  | 1010 | шт. | шт. | 1 | [6 empty] | 58807897 | 30 | Строительные работы | 0 |  | 1 | 21 | ТСН-2001.3-16. Трубопроводы внутренние | ТСН-2001.3-16-1 |  |  |  | 1024 | 0 | 345.85 | 0 | 0 | 0 | 0 | 0 | [18 empty] | 0 | 0 | 0 |  |  |  |  | 109 | 61 |  | [4 020 / 1,2 / 9,88] + 2% Заг.скл |  |  | 1 |  | -981804698 | 2 | 4 | -2 | 0 | 0 | 0 | 0 | 0 | 0 | 0 |  | 0 | 2 | 0 |  | 0 | 1 | 0 | 0 | 0 | 0 | 0 | 2 |  | 0 | 0
18 | 1 | 882 |  |  | КА 17 | Патрубок раструбный с фланцем НПВХ 150х160 | шт. | 0 | 6 | 6 |  |  |  | 0 | 0 | 0 | 0 | 0 | 0 | 0 | 0 | 0 | 0 | 0 |  | -1 | 345.85 | 345.85 | 0 | 0 | 0 | 0 | 0 | 0 | 0 | 345.85 | 345.85 | 0 | 0 | 0 | 0 | 0 | 0 | 0 | 109 | 61 | 1 | 1 |  |  | 1 | 1 | 1 | 9.88 |  |  |  |  | 3 | 1 |  |  |  | 21 | 0 |  | 0 | 30 | 0 | 1 | 1 | 1 | 1 | 1 | 1 |  | 109 | 61 |  |  |  | 30 | 0 | 0 | [5 empty] | 0 |  | 0 | 0 | 3417 | 0 | 0 | 0 | 0 | 0 | 0 | 0 | 0 | 0 | [13 empty] | 0 | 0 | 1 | 1 |  |  |  | 1010 | шт. | шт. | 1 | [6 empty] | 58807897 | 30 | Строительные работы | 0 |  | 1 | 21 | ТСН-2001.3-16. Трубопроводы внутренние | ТСН-2001.3-16-1 |  |  |  | 1024 | 345.85 | 345.85 | 0 | 0 | 0 | 0 | 0 |  | 5 |  |  | 1 | 18 |  | 4020 | [10 empty] | 0 | 0 | 0 |  |  |  |  | 109 | 61 |  | [4 020 / 1,2 / 9,88] + 2% Заг.скл |  |  | 1 |  | -981804698 | 2 | 3 | 5 | 0 | 0 | 0 | 0 | 0 | 0 | 0 |  | 1 | 1 | 0 |  | 0 | 1 | 0 | 0 | 0 | 0 | 0 | 2 |  | 0 | 0
17 | 1 | 895 | 951 | 64 | 3.16-7-4 | Прокладка трубопроводов водоснабжения из стальных водогазопроводных оцинкованных труб диаметром 32 мм | 100 м трубопровода | 0.7 | 0 | 0.7 |  |  |  | 482.68 | 31.79 | 49.06 | 6.22 | 401.83 | 0 | 31.8407 | 0 | 0 | 444.77 | 248.91 |  | 59209203 | 649.0956 | 45.42 | 65.6838 | 8.3325 | 537.9918 | 0 | 42.6305 | 0 | 0 | 518.48 | 45.42 | 47.77 | 6.06 | 425.29 | 0 | 33.7 | 0 | 0 | 109 | 61 | 1.067 | 1 |  |  | 1 | 1 | 1 | 1 |  |  |  |  | 0 | 1 | ТСН-2001.3 Доп. 79, Сб. 16, т. 7, поз. 4 |  |  | 21 | 58807811 | 3.16-7-4 | 1 | 30 | 0 | 1 | 1 | 1 | 1 | 1 | 1 |  | 109 | 61 |  |  |  | 30 | 0 | 0 | [5 empty] | 0 | Поправка: О.П. п.3.4. 6 Наименование: Выполняемые при ремонте и реконструкции работы аналогичные технологическим процессам, характерным для нового строительства и отсутствующим в сборниках на ремонтно-строительные работы Поправка: О.П. п.3.4.30.в Наименование: При применении территориальных сметных нормативов для города Москвы затраты, учитывающие напряженные и стесненные условия производства работ (стесненность, сложность складирования и транспортной логистики и т.п.), исчисляются с применением коэффициентов к затратам труда и заработной плате рабочих, машинистов, времени эксплуатации машин и механизмов, стоимости эксплуатации машин в размере: для объектов, расположенных за пределами Третьего транспортного кольца города Москвы, но в пределах Московской кольцевой автомобильной дороги | 0 | 482.68 | 45.42 | 70.08 | 8.89 | 574.04 | 0 | 45.4867 | 0 | 0 | 444.7745 | 248.9105 |  | 227 |  |  | *1,25)*1,1 | *1,25)*1,1 | *1,15)*1,1 |  | *1,15)*1,1 | *1,25)*1,1 |  |  |  | 0 | 0 | 1 | 1 |  |  |  | 1013 | 100 м трубопровода | 100 м трубопровода | 1 | [6 empty] | 58807897 | 30 | Строительные работы | 0 |  | 1 | 21 | ТСН-2001.3-16. Трубопроводы внутренние | ТСН-2001.3-16-1 |  | Поправка: О.П. п.3.4. 6 Поправка: О.П. п.3.4.30.в |  | 0 | 518.48 | 45.42 | 47.77 | 6.06 | 425.29 | 33.7 | 0 | 0 | [17 empty] | 0 | 0 | 0 |  |  |  |  | 109 | 61 |  |  |  |  | 1 |  | -1944063956 | 2 | 1 | 2 | 0 | 0 | 0 | 1176.36 | 1176.36 | 0 | 0 |  | 0 | 3 | 0 |  | 0 | 1 | 0 | 0 | 0 | 0 |  |  |  | 0 | 0
17 | 1 | 908 | 966 | 64 | 3.16-7-4 | Прокладка трубопроводов водоснабжения из стальных водогазопроводных оцинкованных труб диаметром 32 мм | 100 м трубопровода | 0.7 | 0 | 0.7 |  |  |  | 23047.46 | 196.78 | 754.05 | 342.04 | 22096.63 | 0 | 31.8407 | 0 | 0 | 24458.15 | 13687.59 |  | 59209200 | 649.0956 | 45.42 | 65.6838 | 8.3325 | 537.9918 | 0 | 42.6305 | 0 | 0 | 518.48 | 45.42 | 47.77 | 6.06 | 425.29 | 0 | 33.7 | 0 | 0 | 109 | 61 | 1.067 | 1 |  |  | 1 | 54.99 | 15.37 | 6.19 |  |  |  |  | 0 | 1 | ТСН-2001.3 Доп. 79, Сб. 16, т. 7, поз. 4 |  |  | 21 | 58807811 | 3.16-7-4 | 1 | 30 | 0 | 54.99 | 1 | 1 | 1 | 1 | 1 |  | 109 | 61 |  |  |  | 30 | 0 | 0 | [5 empty] | 0 | Поправка: О.П. п.3.4. 6 Наименование: Выполняемые при ремонте и реконструкции работы аналогичные технологическим процессам, характерным для нового строительства и отсутствующим в сборниках на ремонтно-строительные работы Поправка: О.П. п.3.4.30.в Наименование: При применении территориальных сметных нормативов для города Москвы затраты, учитывающие напряженные и стесненные условия производства работ (стесненность, сложность складирования и транспортной логистики и т.п.), исчисляются с применением коэффициентов к затратам труда и заработной плате рабочих, машинистов, времени эксплуатации машин и механизмов, стоимости эксплуатации машин в размере: для объектов, расположенных за пределами Третьего транспортного кольца города Москвы, но в пределах Московской кольцевой автомобильной дороги | 0 | 23047.46 | 281.15 | 1077.13 | 488.86 | 31566.46 | 0 | 45.4867 | 0 | 0 | 24458.1503 | 13687.5887 |  | 229 |  |  | *1,25)*1,1 | *1,25)*1,1 | *1,15)*1,1 |  | *1,15)*1,1 | *1,25)*1,1 |  |  |  | 0 | 0 | 1 | 1 |  |  |  | 1013 | 100 м трубопровода | 100 м трубопровода | 1 | [6 empty] | 58807897 | 30 | Строительные работы | 0 |  | 1 | 21 | ТСН-2001.3-16. Трубопроводы внутренние | ТСН-2001.3-16-1 |  | Поправка: О.П. п.3.4. 6 Поправка: О.П. п.3.4.30.в |  | 0 | 518.48 | 45.42 | 47.77 | 6.06 | 425.29 | 33.7 | 0 | 0 | [17 empty] | 0 | 0 | 0 |  |  |  |  | 109 | 61 |  |  |  |  | 1 |  | -1944063956 | 2 | 1 | 2 | 0 | 0 | 0 | 61193.2 | 61193.2 | 0 | 0 |  | 0 | 3 | 0 |  | 0 | 1 | 0 | 0 | 0 | 0 |  |  |  | 0 | 0
18 | 1 | 895 |  | 64,1 | 1.12-1-55 | Узел трубопровода из стальных водогазопроводных оцинкованных труб, с гильзами, для водоснабжения, диаметр условного прохода 32 мм | м | 70 | 100 | 100 |  |  |  | 3589.6 | 3589.6 | 0 | 0 | 0 | 0 | 0 | 0 | 0 | 0 | 0 |  | 59209203 | 51.28 | 51.28 | 0 | 0 | 0 | 0 | 0 | 0 | 0 | 51.28 | 51.28 | 0 | 0 | 0 | 0 | 0 | 0 | 0 | 109 | 61 | 1 | 1 |  |  | 1 | 1 | 1 | 1 |  |  |  |  | 3 | 1 | ТСН-2001.1 Доп. 79, Р. 12, о. 1, поз. 55 |  |  | 21 | 58807811 |  | 0 | 30 | 0 | 1 | 1 | 1 | 1 | 1 | 1 |  | 109 | 61 |  |  |  | 30 | 0 | 0 | [5 empty] | 0 |  | 0 | 3589.6 | 51.28 | 0 | 0 | 0 | 0 | 0 | 0 | 0 | 0 | 0 | [13 empty] | 0 | 0 | 1 | 1 |  |  |  | 1003 | м | м | 1 | [6 empty] | 58807897 | 30 | Строительные работы | 0 |  | 1 | 21 | ТСН-2001.3-16. Трубопроводы внутренние | ТСН-2001.3-16-1 |  |  |  | 0 | 51.28 | 51.28 | 0 | 0 | 0 | 0 | 0 | [18 empty] | 0 | 0 | 0 |  |  |  |  | 109 | 61 |  |  |  |  | 1 |  | -92831099 | 2 | 1 | -2 | 0 | 0 | 0 | 3589.6 | 3589.6 | 0 | 0 |  | 0 | 3 | 0 |  | 0 | 1 | 0 | 0 | 0 | 0 |  |  |  | 0 | 0
18 | 1 | 908 |  | 64,1 | 1.12-1-55 | Узел трубопровода из стальных водогазопроводных оцинкованных труб, с гильзами, для водоснабжения, диаметр условного прохода 32 мм | м | 70 | 100 | 100 |  |  |  | 74340.62 | 74340.62 | 0 | 0 | 0 | 0 | 0 | 0 | 0 | 0 | 0 |  | 59209200 | 51.28 | 51.28 | 0 | 0 | 0 | 0 | 0 | 0 | 0 | 51.28 | 51.28 | 0 | 0 | 0 | 0 | 0 | 0 | 0 | 109 | 61 | 1 | 1 |  |  | 1 | 1 | 1 | 20.71 |  |  |  |  | 3 | 1 | ТСН-2001.1 Доп. 79, Р. 12, о. 1, поз. 55 |  |  | 21 | 58807811 | 1.12-1-55 | 1 | 30 | 0 | 1 | 1 | 1 | 1 | 1 | 1 |  | 109 | 61 |  |  |  | 30 | 0 | 0 | [5 empty] | 0 |  | 0 | 74340.62 | 1062.01 | 0 | 0 | 0 | 0 | 0 | 0 | 0 | 0 | 0 | [13 empty] | 0 | 0 | 1 | 1 |  |  |  | 1003 | м | м | 1 | [6 empty] | 58807897 | 30 | Строительные работы | 0 |  | 1 | 21 | ТСН-2001.3-16. Трубопроводы внутренние | ТСН-2001.3-16-1 |  |  |  | 0 | 51.28 | 51.28 | 0 | 0 | 0 | 0 | 0 | [18 empty] | 0 | 0 | 0 |  |  |  |  | 109 | 61 |  |  |  |  | 1 |  | -92831099 | 2 | 1 | 2 | 0 | 0 | 0 | 74340.62 | 74340.62 | 0 | 0 |  | 0 | 3 | 0 |  | 0 | 1 | 0 | 0 | 0 | 0 |  |  |  | 0 | 0
17 | 1 | 913 | 971 | 65 | 3.16-29-1 | Гидравлическое испытание трубопроводов систем отопления, водопровода и горячего водоснабжения диаметром до 50 мм | 100 м трубопровода | 0.7 | 0 | 0.7 |  |  |  | 78.56 | 6.33 | 0 | 0 | 72.23 | 0 | 4.7336 | 0 | 0 | 78.73 | 44.06 |  | 59209203 | 105.7493 | 9.04 | 0 | 0 | 96.7092 | 0 | 6.3376 | 0 | 0 | 85.49 | 9.04 | 0 | 0 | 76.45 | 0 | 5.01 | 0 | 0 | 109 | 61 | 1.067 | 1 |  |  | 1 | 1 | 1 | 1 |  |  |  |  | 0 | 1 | ТСН-2001.3 Доп. 72, Сб. 16, т. 29, поз. 1 |  |  | 21 | 58807811 | 3.16-29-1 | 1 | 30 | 0 | 1 | 1 | 1 | 1 | 1 | 1 |  | 109 | 61 |  |  |  | 30 | 0 | 0 | [5 empty] | 0 | Поправка: О.П. п.3.4. 6 Наименование: Выполняемые при ремонте и реконструкции работы аналогичные технологическим процессам, характерным для нового строительства и отсутствующим в сборниках на ремонтно-строительные работы Поправка: О.П. п.3.4.30.в Наименование: При применении территориальных сметных нормативов для города Москвы затраты, учитывающие напряженные и стесненные условия производства работ (стесненность, сложность складирования и транспортной логистики и т.п.), исчисляются с применением коэффициентов к затратам труда и заработной плате рабочих, машинистов, времени эксплуатации машин и механизмов, стоимости эксплуатации машин в размере: для объектов, расположенных за пределами Третьего транспортного кольца города Москвы, но в пределах Московской кольцевой автомобильной дороги | 0 | 78.56 | 9.04 | 0 | 0 | 103.19 | 0 | 6.7623 | 0 | 0 | 78.7307 | 44.0603 |  | 231 |  |  | *1,25)*1,1 | *1,25)*1,1 | *1,15)*1,1 |  | *1,15)*1,1 | *1,25)*1,1 |  |  |  | 0 | 0 | 1 | 1 |  |  |  | 1013 | 100 м трубопровода | 100 м трубопровода | 1 | [6 empty] | 58807897 | 30 | Строительные работы | 0 |  | 1 | 21 | ТСН-2001.3-16. Трубопроводы внутренние | ТСН-2001.3-16-1 |  | Поправка: О.П. п.3.4. 6 Поправка: О.П. п.3.4.30.в |  | 0 | 85.49 | 9.04 | 0 | 0 | 76.45 | 5.01 | 0 | 0 | [17 empty] | 0 | 0 | 0 |  |  |  |  | 109 | 61 |  |  |  |  | 1 |  | -508176970 | 2 | 1 | 2 | 0 | 0 | 0 | 201.35 | 201.35 | 0 | 0 |  | 0 | 3 | 0 |  | 0 | 1 | 0 | 0 | 0 | 0 |  |  |  | 0 | 0
17 | 1 | 918 | 976 | 65 | 3.16-29-1 | Гидравлическое испытание трубопроводов систем отопления, водопровода и горячего водоснабжения диаметром до 50 мм | 100 м трубопровода | 0.7 | 0 | 0.7 |  |  |  | 4017.25 | 45.32 | 0 | 0 | 3971.93 | 0 | 4.7336 | 0 | 0 | 4329.4 | 2422.88 |  | 59209200 | 105.7493 | 9.04 | 0 | 0 | 96.7092 | 0 | 6.3376 | 0 | 0 | 85.49 | 9.04 | 0 | 0 | 76.45 | 0 | 5.01 | 0 | 0 | 109 | 61 | 1.067 | 1 |  |  | 1 | 54.99 | 1 | 7.16 |  |  |  |  | 0 | 1 | ТСН-2001.3 Доп. 72, Сб. 16, т. 29, поз. 1 |  |  | 21 | 58807811 | 3.16-29-1 | 1 | 30 | 0 | 54.99 | 1 | 1 | 1 | 1 | 1 |  | 109 | 61 |  |  |  | 30 | 0 | 0 | [5 empty] | 0 | Поправка: О.П. п.3.4. 6 Наименование: Выполняемые при ремонте и реконструкции работы аналогичные технологическим процессам, характерным для нового строительства и отсутствующим в сборниках на ремонтно-строительные работы Поправка: О.П. п.3.4.30.в Наименование: При применении территориальных сметных нормативов для города Москвы затраты, учитывающие напряженные и стесненные условия производства работ (стесненность, сложность складирования и транспортной логистики и т.п.), исчисляются с применением коэффициентов к затратам труда и заработной плате рабочих, машинистов, времени эксплуатации машин и механизмов, стоимости эксплуатации машин в размере: для объектов, расположенных за пределами Третьего транспортного кольца города Москвы, но в пределах Московской кольцевой автомобильной дороги | 0 | 4017.25 | 64.73 | 0 | 0 | 5674.42 | 0 | 6.7623 | 0 | 0 | 4329.4037 | 2422.8773 |  | 233 |  |  | *1,25)*1,1 | *1,25)*1,1 | *1,15)*1,1 |  | *1,15)*1,1 | *1,25)*1,1 |  |  |  | 0 | 0 | 1 | 1 |  |  |  | 1013 | 100 м трубопровода | 100 м трубопровода | 1 | [6 empty] | 58807897 | 30 | Строительные работы | 0 |  | 1 | 21 | ТСН-2001.3-16. Трубопроводы внутренние | ТСН-2001.3-16-1 |  | Поправка: О.П. п.3.4. 6 Поправка: О.П. п.3.4.30.в |  | 0 | 85.49 | 9.04 | 0 | 0 | 76.45 | 5.01 | 0 | 0 | [17 empty] | 0 | 0 | 0 |  |  |  |  | 109 | 61 |  |  |  |  | 1 |  | -508176970 | 2 | 1 | 2 | 0 | 0 | 0 | 10769.53 | 10769.53 | 0 | 0 |  | 0 | 3 | 0 |  | 0 | 1 | 0 | 0 | 0 | 0 |  |  |  | 0 | 0
17 | 1 | 923 | 981 | 66 | 3.16-29-3 | Гидравлическое испытание трубопроводов систем отопления, водопровода и горячего водоснабжения диаметром до 200 мм | 100 м трубопровода | 0.5 | 0 | 0.5 |  |  |  | 110.2 | 58.61 | 0 | 0 | 51.59 | 0 | 3.3811 | 0 | 0 | 56.23 | 31.47 |  | 59209203 | 213.9292 | 117.22 | 0 | 0 | 96.7092 | 0 | 6.3376 | 0 | 0 | 193.67 | 117.22 | 0 | 0 | 76.45 | 0 | 5.01 | 0 | 0 | 109 | 61 | 1.067 | 1 |  |  | 1 | 1 | 1 | 1 |  |  |  |  | 0 | 1 | ТСН-2001.3 Доп. 72, Сб. 16, т. 29, поз. 3 |  |  | 21 | 58807811 | 3.16-29-3 | 1 | 30 | 0 | 1 | 1 | 1 | 1 | 1 | 1 |  | 109 | 61 |  |  |  | 30 | 0 | 0 | [5 empty] | 0 | Поправка: О.П. п.3.4. 6 Наименование: Выполняемые при ремонте и реконструкции работы аналогичные технологическим процессам, характерным для нового строительства и отсутствующим в сборниках на ремонтно-строительные работы Поправка: О.П. п.3.4.30.в Наименование: При применении территориальных сметных нормативов для города Москвы затраты, учитывающие напряженные и стесненные условия производства работ (стесненность, сложность складирования и транспортной логистики и т.п.), исчисляются с применением коэффициентов к затратам труда и заработной плате рабочих, машинистов, времени эксплуатации машин и механизмов, стоимости эксплуатации машин в размере: для объектов, расположенных за пределами Третьего транспортного кольца города Москвы, но в пределах Московской кольцевой автомобильной дороги | 0 | 110.2 | 117.22 | 0 | 0 | 103.19 | 0 | 6.7623 | 0 | 0 | 56.2331 | 31.4699 |  | 235 |  |  | *1,25)*1,1 | *1,25)*1,1 | *1,15)*1,1 |  | *1,15)*1,1 | *1,25)*1,1 |  |  |  | 0 | 0 | 1 | 1 |  |  |  | 1013 | 100 м трубопровода | 100 м трубопровода | 1 | [6 empty] | 58807897 | 30 | Строительные работы | 0 |  | 1 | 21 | ТСН-2001.3-16. Трубопроводы внутренние | ТСН-2001.3-16-1 |  | Поправка: О.П. п.3.4. 6 Поправка: О.П. п.3.4.30.в |  | 0 | 193.67 | 117.22 | 0 | 0 | 76.45 | 5.01 | 0 | 0 | [17 empty] | 0 | 0 | 0 |  |  |  |  | 109 | 61 |  |  |  |  | 1 |  | -2078034490 | 2 | 1 | 2 | 0 | 0 | 0 | 197.9 | 197.9 | 0 | 0 |  | 0 | 3 | 0 |  | 0 | 1 | 0 | 0 | 0 | 0 |  |  |  | 0 | 0
17 | 1 | 928 | 986 | 66 | 3.16-29-3 | Гидравлическое испытание трубопроводов систем отопления, водопровода и горячего водоснабжения диаметром до 200 мм | 100 м трубопровода | 0.5 | 0 | 0.5 |  |  |  | 3288.81 | 451.88 | 0 | 0 | 2836.93 | 0 | 3.3811 | 0 | 0 | 3092.25 | 1730.53 |  | 59209200 | 213.9292 | 117.22 | 0 | 0 | 96.7092 | 0 | 6.3376 | 0 | 0 | 193.67 | 117.22 | 0 | 0 | 76.45 | 0 | 5.01 | 0 | 0 | 109 | 61 | 1.067 | 1 |  |  | 1 | 54.99 | 1 | 7.71 |  |  |  |  | 0 | 1 | ТСН-2001.3 Доп. 72, Сб. 16, т. 29, поз. 3 |  |  | 21 | 58807811 | 3.16-29-3 | 1 | 30 | 0 | 54.99 | 1 | 1 | 1 | 1 | 1 |  | 109 | 61 |  |  |  | 30 | 0 | 0 | [5 empty] | 0 | Поправка: О.П. п.3.4. 6 Наименование: Выполняемые при ремонте и реконструкции работы аналогичные технологическим процессам, характерным для нового строительства и отсутствующим в сборниках на ремонтно-строительные работы Поправка: О.П. п.3.4.30.в Наименование: При применении территориальных сметных нормативов для города Москвы затраты, учитывающие напряженные и стесненные условия производства работ (стесненность, сложность складирования и транспортной логистики и т.п.), исчисляются с применением коэффициентов к затратам труда и заработной плате рабочих, машинистов, времени эксплуатации машин и механизмов, стоимости эксплуатации машин в размере: для объектов, расположенных за пределами Третьего транспортного кольца города Москвы, но в пределах Московской кольцевой автомобильной дороги | 0 | 3288.81 | 903.77 | 0 | 0 | 5674.42 | 0 | 6.7623 | 0 | 0 | 3092.2537 | 1730.5273 |  | 237 |  |  | *1,25)*1,1 | *1,25)*1,1 | *1,15)*1,1 |  | *1,15)*1,1 | *1,25)*1,1 |  |  |  | 0 | 0 | 1 | 1 |  |  |  | 1013 | 100 м трубопровода | 100 м трубопровода | 1 | [6 empty] | 58807897 | 30 | Строительные работы | 0 |  | 1 | 21 | ТСН-2001.3-16. Трубопроводы внутренние | ТСН-2001.3-16-1 |  | Поправка: О.П. п.3.4. 6 Поправка: О.П. п.3.4.30.в |  | 0 | 193.67 | 117.22 | 0 | 0 | 76.45 | 5.01 | 0 | 0 | [17 empty] | 0 | 0 | 0 |  |  |  |  | 109 | 61 |  |  |  |  | 1 |  | -2078034490 | 2 | 1 | 2 | 0 | 0 | 0 | 8111.59 | 8111.59 | 0 | 0 |  | 0 | 3 | 0 |  | 0 | 1 | 0 | 0 | 0 | 0 |  |  |  | 0 | 0
51 | 1 | 4 | 808 |  | Новый раздел | Внутренний водосток (К2) | 0 | [6 empty] | 82260.5 | 74414.84 | 450.77 | 45.53 | 7394.89 | 0 | 594.5782 | 0 | 0 | 7598.39 | 4175.23 |  |  | 82260.5 | 74414.84 | 450.77 | 45.53 | 7394.89 | 0 | 594.5782 | 0 | 0 | 7598.39 | 4175.23 |  |  | 0 | 11252.34 | 0 | 94034.12 | 82781.78 | 0 | 0 | 74414.84 | 63162.5 | 0 | 63162.5 | 11252.34 | 0 | 0 | 0 | 0 | [19 empty] | 0 | 11252.34 | 0 | 94034.12 | 82781.78 | 0 | 0 | 74414.84 | 63162.5 | 0 | 63162.5 | 11252.34 | 0 | 0 | 0 | 0 | [19 empty] | 988791.88 | 575560.77 | 6586.12 | 2503.7 | 406644.99 | 0 | 594.5782 | 0 | 0 | 417836.2 | 229596.38 |  |  | 988791.88 | 575560.77 | 6586.12 | 2503.7 | 406644.99 | 0 | 594.5782 | 0 | 0 | 417836.2 | 229596.38 |  |  | 0 | 86192.92 | 0 | 1636224.46 | 1550031.54 | 0 | 0 | 575560.77 | 489367.85 | 0 | 489367.85 | 86192.92 | 0 | 0 | 0 | 0 | [19 empty] | 0 | 86192.92 | 0 | 1636224.46 | 1550031.54 | 0 | 0 | 575560.77 | 489367.85 | 0 | 489367.85 | 86192.92 | 0 | 0 | 0 | 0 | [18 empty] | 0
50 | 0 | 0 | 1 | 201 | 82260.5 | ПЗ | Прямые затраты |  |  | 201 | 1 | 3 |  | 2 | 988791.88 | [6 empty] | 82260.5 | 1 | 82260.5 | 988791.88 | 1 | 988791.88
50 | 0 | 0 | 1 | 202 | 74414.84 | СтМатОб | Стоимость материальных ресурсов (всего) |  |  | 202 | 2 | 3 |  | 2 | 575560.77 | [6 empty] | 74414.84 | 1 | 74414.84 | 575560.77 | 1 | 575560.77
50 | 0 | 0 | 1 | 222 | 0 | СтМатОбЗак | Стоимость материалов и оборудования заказчика |  |  | 222 | 3 | 3 |  | 2 | 0 | [6 empty] | 0 | 1 | 0 | 0 | 1 | 0
50 | 0 | 0 | 1 | 225 | 74414.84 | СтМатОбПод | Стоимость материалов и оборудования подрядчика |  |  | 225 | 4 | 3 |  | 2 | 575560.77 | [6 empty] | 74414.84 | 1 | 74414.84 | 575560.77 | 1 | 575560.77
50 | 0 | 0 | 1 | 226 | 63162.5 | СтМат | Стоимость материалов (всего) |  |  | 226 | 5 | 3 |  | 2 | 489367.85 | [6 empty] | 63162.5 | 1 | 63162.5 | 489367.85 | 1 | 489367.85
50 | 0 | 0 | 1 | 227 | 0 | СтМатЗак | Стоимость материалов заказчика |  |  | 227 | 6 | 3 |  | 2 | 0 | [6 empty] | 0 | 1 | 0 | 0 | 1 | 0
50 | 0 | 0 | 1 | 228 | 63162.5 | СтМатПод | Стоимость материалов подрядчика |  |  | 228 | 7 | 3 |  | 2 | 489367.85 | [6 empty] | 63162.5 | 1 | 63162.5 | 489367.85 | 1 | 489367.85
50 | 0 | 0 | 1 | 216 | 11252.34 | Оборуд | Стоимость оборудования (всего) |  |  | 216 | 8 | 3 |  | 2 | 86192.92 | [6 empty] | 11252.34 | 1 | 11252.34 | 86192.92 | 1 | 86192.92
50 | 0 | 0 | 1 | 223 | 0 | ОборудЗак | Стоимость оборудования заказчика |  |  | 223 | 9 | 3 |  | 2 | 0 | [6 empty] | 0 | 1 | 0 | 0 | 1 | 0
50 | 0 | 0 | 1 | 229 | 11252.34 | ОборудПод | Стоимость оборудования подрядчика |  |  | 229 | 10 | 3 |  | 2 | 86192.92 | [6 empty] | 11252.34 | 1 | 11252.34 | 86192.92 | 1 | 86192.92
50 | 0 | 0 | 1 | 203 | 450.77 | ЭММ | Эксплуатация машин |  |  | 203 | 11 | 3 |  | 2 | 6586.12 | [6 empty] | 450.77 | 1 | 450.77 | 6586.12 | 1 | 6586.12
50 | 0 | 0 | 1 | 231 | 0 | ЭММсНРиСП | Эксплуатация машин по ТСН-2001.16 |  |  | 231 | 12 | 3 |  | 2 | 0 | [6 empty] | 0 | 1 | 0 | 0 | 1 | 0
50 | 0 | 0 | 1 | 204 | 45.53 | ЗПМ | ЗП машинистов |  |  | 204 | 13 | 3 |  | 2 | 2503.7 | [6 empty] | 45.53 | 1 | 45.53 | 2503.7 | 1 | 2503.7
50 | 0 | 0 | 1 | 205 | 7394.89 | ОЗП | Основная ЗП рабочих |  |  | 205 | 14 | 3 |  | 2 | 406644.99 | [6 empty] | 7394.89 | 1 | 7394.89 | 406644.99 | 1 | 406644.99
50 | 0 | 0 | 1 | 232 | 0 | ОЗПсНРиСП | Основная ЗП рабочих по ТСН-2001.16 |  |  | 232 | 15 | 3 |  | 2 | 0 | [6 empty] | 0 | 1 | 0 | 0 | 1 | 0
50 | 0 | 0 | 1 | 214 | 82781.78 | Строит | Строительные работы с НР и СП |  |  | 214 | 16 | 3 |  | 2 | 1550031.54 | [6 empty] | 82781.78 | 1 | 82781.78 | 1550031.54 | 1 | 1550031.54
50 | 0 | 0 | 1 | 215 | 0 | Монтаж | Монтажные работы с НР и СП |  |  | 215 | 17 | 3 |  | 2 | 0 | [6 empty] | 0 | 1 | 0 | 0 | 1 | 0
50 | 0 | 0 | 1 | 217 | 0 | Прочие | Прочие работы с НР и СП |  |  | 217 | 18 | 3 |  | 2 | 0 | [6 empty] | 0 | 1 | 0 | 0 | 1 | 0
50 | 0 | 0 | 1 | 230 | 0 | ПрочиеЗатр | Прочие затраты по ТСН-2001.16 |  |  | 230 | 19 | 3 |  | 2 | 0 | [6 empty] | 0 | 1 | 0 | 0 | 1 | 0
50 | 0 | 0 | 1 | 206 | 0 | ВозврМат | Возврат материалов |  |  | 206 | 20 | 3 |  | 2 | 0 | [6 empty] | 0 | 1 | 0 | 0 | 1 | 0
50 | 0 | 0 | 1 | 207 | 594.5782 | ТрудСтр | Трудозатраты строителей |  |  | 207 | 21 | 3 |  | -1 | 594.5782 | [6 empty] | 594.5782 | 1 | 594.5782 | 594.5782 | 1 | 594.5782
50 | 0 | 0 | 1 | 208 | 0 | ТрудМаш | Трудозатраты машинистов |  |  | 208 | 22 | 3 |  | -1 | 0 | [6 empty] | 0 | 1 | 0 | 0 | 1 | 0
50 | 0 | 0 | 1 | 209 | 0 | ТранспМат | Транспорт материалов |  |  | 209 | 23 | 3 |  | 2 | 0 | [6 empty] | 0 | 1 | 0 | 0 | 1 | 0
50 | 0 | 0 | 1 | 233 | 0 | Перевозка | Перевозка грузов |  |  | 233 | 24 | 3 |  | 2 | 0 | [6 empty] | 0 | 1 | 0 | 0 | 1 | 0
50 | 0 | 0 | 1 | 210 | 7598.39 | НР | Накладные расходы |  |  | 210 | 25 | 3 |  | 2 | 417836.2 | [6 empty] | 7598.39 | 1 | 7598.39 | 417836.2 | 1 | 417836.2
50 | 0 | 0 | 1 | 211 | 4175.23 | СмПриб | Сметная прибыль |  |  | 211 | 26 | 3 |  | 2 | 229596.38 | [6 empty] | 4175.23 | 1 | 4175.23 | 229596.38 | 1 | 229596.38
50 | 0 | 0 | 1 | 224 | 94034.12 | Всего | Всего с НР и СП |  |  | 224 | 27 | 3 |  | 2 | 1636224.46 | [6 empty] | 94034.12 | 1 | 94034.12 | 1636224.46 | 1 | 1636224.46
4 | 1 |  | 985 |  | Новый раздел | Канализация дренажная (К.Н.) |  | 0 |  | 0 | [7 empty] | 0 | 0 |  | 0 | [53 empty] | 0 | [11 empty] | 0
52 | 1 | 4 | 904 | 0 | Новый раздел | Канализация дренажная (К.Н.) | [7 empty] | 26416.18 | 25885.9 | 164.91 | 19.01 | 365.37 | 0 | 28.52 | 0 | 0 | 411.11 | 228.27 | 0 | 0 | 0 | 0 | 0 | 0 | 0 | 0 | 0 | 0 | 0 | 0 | 0 | 0 | 0 | 0 | 20700 | 0 | 27055.56 | 6142.76 | 212.8 | 0 | 25885.9 | 5185.9 | 0 | 5185.9 | 20700 | 0 | 0 | 0 | 0 | 0 | 0 | 0 | 0 | 0 | 0 | 0 | 0 | 0 | 0 | 0 | 0 | 0 | 0 | 0 | 0 | 0 | 0 | 0 | 0 | 0 | 0 | 0 | 0 | 0 | 0 | 0 | 0 | 0 | 0 | 0 | 0 | 0 | 0 | 0 | 0 | 0 | 0 | 0 | 0 | 0 | 0 | 0 | 0 | 0 | 0 | 0 | 0 | 0 | 0 | 0 | 0 | 0 | 0 | 239456.45 | 216906.69 | 2458.06 | 1045.36 | 20091.7 | 0 | 28.52 | 0 | 0 | 22607.68 | 12552.79 | 0 | 0 | 0 | 0 | 0 | 0 | 0 | 0 | 0 | 0 | 0 | 0 | 0 | 0 | 0 | 0 | 158562 | 0 | 274616.92 | 109573.84 | 6481.08 | 0 | 216906.69 | 58344.69 | 0 | 58344.69 | 158562 | 0 | 0 | 0 | 0 | 0 | 0 | 0 | 0 | 0 | 0 | 0 | 0 | 0 | 0 | 0 | 0 | 0 | 0 | 0 | 0 | 0 | 0 | 0 | 0 | 0 | 0 | 0 | 0 | 0 | 0 | 0 | 0 | 0 | 0 | 0 | 0 | 0 | 0 | 0 | 0 | 0 | 0 | 0 | 0 | 0 | 0 | 0 | 0 | 0 | 0 | 0 | 0 | 0 | 0 | 0 | 0 | 0 | 0
5 | 1 |  | 955 |  | Новый подраздел | Монтажные работы |  | 0 |  | 0 | [7 empty] | 0 | 0 |  | 0 | [53 empty] | 0 | [11 empty] | 0
52 | 1 | 5 | 908 | 0 | Новый подраздел | Монтажные работы | [7 empty] | 26416.18 | 25885.9 | 164.91 | 19.01 | 365.37 | 0 | 28.52 | 0 | 0 | 411.11 | 228.27 | 0 | 0 | 26416.18 | 25885.9 | 164.91 | 19.01 | 365.37 | 0 | 28.52 | 0 | 0 | 411.11 | 228.27 | 0 | 0 | 0 | 20700 | 0 | 27055.56 | 6142.76 | 212.8 | 0 | 25885.9 | 5185.9 | 0 | 5185.9 | 20700 | 0 | 0 | 0 | 0 | 0 | 0 | 0 | 0 | 0 | 0 | 0 | 0 | 0 | 0 | 0 | 0 | 0 | 0 | 0 | 0 | 0 | 0 | 0 | 0 | 20700 | 0 | 27055.56 | 6142.76 | 212.8 | 0 | 25885.9 | 5185.9 | 0 | 5185.9 | 20700 | 0 | 0 | 0 | 0 | 0 | 0 | 0 | 0 | 0 | 0 | 0 | 0 | 0 | 0 | 0 | 0 | 0 | 0 | 0 | 0 | 0 | 0 | 0 | 239456.45 | 216906.69 | 2458.06 | 1045.36 | 20091.7 | 0 | 28.52 | 0 | 0 | 22607.68 | 12552.79 | 0 | 0 | 239456.45 | 216906.69 | 2458.06 | 1045.36 | 20091.7 | 0 | 28.52 | 0 | 0 | 22607.68 | 12552.79 | 0 | 0 | 0 | 158562 | 0 | 274616.92 | 109573.84 | 6481.08 | 0 | 216906.69 | 58344.69 | 0 | 58344.69 | 158562 | 0 | 0 | 0 | 0 | 0 | 0 | 0 | 0 | 0 | 0 | 0 | 0 | 0 | 0 | 0 | 0 | 0 | 0 | 0 | 0 | 0 | 0 | 0 | 0 | 158562 | 0 | 274616.92 | 109573.84 | 6481.08 | 0 | 216906.69 | 58344.69 | 0 | 58344.69 | 158562 | 0 | 0 | 0 | 0 | 0 | 0 | 0 | 0 | 0 | 0 | 0 | 0 | 0 | 0 | 0 | 0 | 0 | 0 | 0 | 0 | 0 | 0 | 0
17 | 1 | 943 | 1001 | 67 | 3.16-7-5 | Прокладка трубопроводов водоснабжения из стальных водогазопроводных оцинкованных труб диаметром 40 мм | 100 м трубопровода | 0.3 | 0 | 0.3 |  |  |  | 207.05 | 13.81 | 21.03 | 2.67 | 172.21 | 0 | 13.646 | 0 | 0 | 190.62 | 106.68 |  | 59209203 | 649.6956 | 46.02 | 65.6838 | 8.3325 | 537.9918 | 0 | 42.6305 | 0 | 0 | 519.08 | 46.02 | 47.77 | 6.06 | 425.29 | 0 | 33.7 | 0 | 0 | 109 | 61 | 1.067 | 1 |  |  | 1 | 1 | 1 | 1 |  |  |  |  | 0 | 1 | ТСН-2001.3 Доп. 79, Сб. 16, т. 7, поз. 5 |  |  | 21 | 58807811 | 3.16-7-5 | 1 | 30 | 0 | 1 | 1 | 1 | 1 | 1 | 1 |  | 109 | 61 |  |  |  | 30 | 0 | 0 | [5 empty] | 0 | Поправка: О.П. п.3.4. 6 Наименование: Выполняемые при ремонте и реконструкции работы аналогичные технологическим процессам, характерным для нового строительства и отсутствующим в сборниках на ремонтно-строительные работы Поправка: О.П. п.3.4.30.в Наименование: При применении территориальных сметных нормативов для города Москвы затраты, учитывающие напряженные и стесненные условия производства работ (стесненность, сложность складирования и транспортной логистики и т.п.), исчисляются с применением коэффициентов к затратам труда и заработной плате рабочих, машинистов, времени эксплуатации машин и механизмов, стоимости эксплуатации машин в размере: для объектов, расположенных за пределами Третьего транспортного кольца города Москвы, но в пределах Московской кольцевой автомобильной дороги | 0 | 207.05 | 46.02 | 70.08 | 8.89 | 574.04 | 0 | 45.4867 | 0 | 0 | 190.6192 | 106.6768 |  | 239 |  |  | *1,25)*1,1 | *1,25)*1,1 | *1,15)*1,1 |  | *1,15)*1,1 | *1,25)*1,1 |  |  |  | 0 | 0 | 1 | 1 |  |  |  | 1013 | 100 м трубопровода | 100 м трубопровода | 1 | [6 empty] | 58807897 | 30 | Строительные работы | 0 |  | 1 | 21 | ТСН-2001.3-16. Трубопроводы внутренние | ТСН-2001.3-16-1 |  | Поправка: О.П. п.3.4. 6 Поправка: О.П. п.3.4.30.в |  | 0 | 519.08 | 46.02 | 47.77 | 6.06 | 425.29 | 33.7 | 0 | 0 | [17 empty] | 0 | 0 | 0 |  |  |  |  | 109 | 61 |  |  |  |  | 1 |  | -94379843 | 2 | 1 | 2 | 0 | 0 | 0 | 504.35 | 504.35 | 0 | 0 |  | 0 | 3 | 0 |  | 0 | 1 | 0 | 0 | 0 | 0 |  |  |  | 0 | 0
17 | 1 | 958 | 1016 | 67 | 3.16-7-5 | Прокладка трубопроводов водоснабжения из стальных водогазопроводных оцинкованных труб диаметром 40 мм | 100 м трубопровода | 0.3 | 0 | 0.3 |  |  |  | 9878.82 | 85.76 | 323.23 | 146.82 | 9469.83 | 0 | 13.646 | 0 | 0 | 10482.15 | 5866.16 |  | 59209200 | 649.6956 | 46.02 | 65.6838 | 8.3325 | 537.9918 | 0 | 42.6305 | 0 | 0 | 519.08 | 46.02 | 47.77 | 6.06 | 425.29 | 0 | 33.7 | 0 | 0 | 109 | 61 | 1.067 | 1 |  |  | 1 | 54.99 | 15.37 | 6.21 |  |  |  |  | 0 | 1 | ТСН-2001.3 Доп. 79, Сб. 16, т. 7, поз. 5 |  |  | 21 | 58807811 | 3.16-7-5 | 1 | 30 | 0 | 54.99 | 1 | 1 | 1 | 1 | 1 |  | 109 | 61 |  |  |  | 30 | 0 | 0 | [5 empty] | 0 | Поправка: О.П. п.3.4. 6 Наименование: Выполняемые при ремонте и реконструкции работы аналогичные технологическим процессам, характерным для нового строительства и отсутствующим в сборниках на ремонтно-строительные работы Поправка: О.П. п.3.4.30.в Наименование: При применении территориальных сметных нормативов для города Москвы затраты, учитывающие напряженные и стесненные условия производства работ (стесненность, сложность складирования и транспортной логистики и т.п.), исчисляются с применением коэффициентов к затратам труда и заработной плате рабочих, машинистов, времени эксплуатации машин и механизмов, стоимости эксплуатации машин в размере: для объектов, расположенных за пределами Третьего транспортного кольца города Москвы, но в пределах Московской кольцевой автомобильной дороги | 0 | 9878.82 | 285.78 | 1077.13 | 488.86 | 31566.46 | 0 | 45.4867 | 0 | 0 | 10482.1485 | 5866.1565 |  | 241 |  |  | *1,25)*1,1 | *1,25)*1,1 | *1,15)*1,1 |  | *1,15)*1,1 | *1,25)*1,1 |  |  |  | 0 | 0 | 1 | 1 |  |  |  | 1013 | 100 м трубопровода | 100 м трубопровода | 1 | [6 empty] | 58807897 | 30 | Строительные работы | 0 |  | 1 | 21 | ТСН-2001.3-16. Трубопроводы внутренние | ТСН-2001.3-16-1 |  | Поправка: О.П. п.3.4. 6 Поправка: О.П. п.3.4.30.в |  | 0 | 519.08 | 46.02 | 47.77 | 6.06 | 425.29 | 33.7 | 0 | 0 | [17 empty] | 0 | 0 | 0 |  |  |  |  | 109 | 61 |  |  |  |  | 1 |  | -94379843 | 2 | 1 | 2 | 0 | 0 | 0 | 26227.13 | 26227.13 | 0 | 0 |  | 0 | 3 | 0 |  | 0 | 1 | 0 | 0 | 0 | 0 |  |  |  | 0 | 0
18 | 1 | 942 |  | 67,1 | 1.12-2-1164 | Хомуты из оцинкованной стали с резиновыми прокладками для жесткого и скользящего крепления полипропиленовых труб, наружный диаметр 32 мм /ф40мм | шт. | 10 | 33.3333 | 33.3333 |  |  |  | 196.1 | 196.1 | 0 | 0 | 0 | 0 | 0 | 0 | 0 | 0 | 0 |  | 59209203 | 19.61 | 19.61 | 0 | 0 | 0 | 0 | 0 | 0 | 0 | 19.61 | 19.61 | 0 | 0 | 0 | 0 | 0 | 0 | 0 | 109 | 61 | 1 | 1 |  |  | 1 | 1 | 1 | 1 |  |  |  |  | 3 | 1 | ТСН-2001.1 Доп. 46, Р. 12, о. 2, поз. 1164 |  |  | 21 | 58807811 |  | 0 | 30 | 0 | 1 | 1 | 1 | 1 | 1 | 1 |  | 109 | 61 |  |  |  | 30 | 0 | 0 | [5 empty] | 0 |  | 0 | 196.1 | 19.61 | 0 | 0 | 0 | 0 | 0 | 0 | 0 | 0 | 0 | [13 empty] | 0 | 0 | 1 | 1 |  |  |  | 1010 | шт. | шт. | 1 | [6 empty] | 58807897 | 30 | Строительные работы | 0 |  | 1 | 21 | ТСН-2001.3-16. Трубопроводы внутренние | ТСН-2001.3-16-1 |  |  |  | 0 | 19.61 | 19.61 | 0 | 0 | 0 | 0 | 0 | [18 empty] | 0 | 0 | 0 |  |  |  |  | 109 | 61 |  |  |  |  | 1 |  | 793962712 | 2 | 1 | -2 | 0 | 0 | 0 | 196.1 | 196.1 | 0 | 0 |  | 0 | 3 | 0 |  | 0 | 1 | 0 | 0 | 0 | 0 |  |  |  | 0 | 0
18 | 1 | 957 |  | 67,1 | 1.12-2-1164 | Хомуты из оцинкованной стали с резиновыми прокладками для жесткого и скользящего крепления полипропиленовых труб, наружный диаметр 32 мм /ф40мм | шт. | 10 | 33.3333 | 33.3333 |  |  |  | 196.1 | 196.1 | 0 | 0 | 0 | 0 | 0 | 0 | 0 | 0 | 0 |  | 59209200 | 19.61 | 19.61 | 0 | 0 | 0 | 0 | 0 | 0 | 0 | 19.61 | 19.61 | 0 | 0 | 0 | 0 | 0 | 0 | 0 | 109 | 61 | 1 | 1 |  |  | 1 | 1 | 1 | 1 |  |  |  |  | 3 | 1 | ТСН-2001.1 Доп. 46, Р. 12, о. 2, поз. 1164 |  |  | 21 | 58807811 | 1.12-2-1164 | 1 | 30 | 0 | 1 | 1 | 1 | 1 | 1 | 1 |  | 109 | 61 |  |  |  | 30 | 0 | 0 | [5 empty] | 0 |  | 0 | 196.1 | 19.61 | 0 | 0 | 0 | 0 | 0 | 0 | 0 | 0 | 0 | [13 empty] | 0 | 0 | 1 | 1 |  |  |  | 1010 | шт. | шт. | 1 | [6 empty] | 58807897 | 30 | Строительные работы | 0 |  | 1 | 21 | ТСН-2001.3-16. Трубопроводы внутренние | ТСН-2001.3-16-1 |  |  |  | 0 | 19.61 | 19.61 | 0 | 0 | 0 | 0 | 0 | [18 empty] | 0 | 0 | 0 |  |  |  |  | 109 | 61 |  |  |  |  | 1 |  | 793962712 | 2 | 1 | 2 | 0 | 0 | 0 | 196.1 | 196.1 | 0 | 0 |  | 0 | 3 | 0 |  | 0 | 1 | 0 | 0 | 0 | 0 |  |  |  | 0 | 0
18 | 1 | 943 |  | 67,2 | 1.13-4-129 | Кран шаровой, латунный, полнопроходной, муфтовый, 11б27п1, номинальное давление PN 1,6 МПа, номинальный диаметр DN 40 мм | шт. | 2 | 6.6667 | 6.6667 |  |  |  | 420.34 | 420.34 | 0 | 0 | 0 | 0 | 0 | 0 | 0 | 0 | 0 |  | 59209203 | 210.17 | 210.17 | 0 | 0 | 0 | 0 | 0 | 0 | 0 | 210.17 | 210.17 | 0 | 0 | 0 | 0 | 0 | 0 | 0 | 109 | 61 | 1 | 1 |  |  | 1 | 1 | 1 | 1 |  |  |  |  | 3 | 1 | ТСН-2001.1 Доп. 73, Р. 13, о. 4, поз. 129 |  |  | 21 | 58807811 |  | 0 | 30 | 0 | 1 | 1 | 1 | 1 | 1 | 1 |  | 109 | 61 |  |  |  | 30 | 0 | 0 | [5 empty] | 0 |  | 0 | 420.34 | 210.17 | 0 | 0 | 0 | 0 | 0 | 0 | 0 | 0 | 0 | [13 empty] | 0 | 0 | 1 | 1 |  |  |  | 1010 | шт. | шт. | 1 | [6 empty] | 58807897 | 30 | Строительные работы | 0 |  | 1 | 21 | ТСН-2001.3-16. Трубопроводы внутренние | ТСН-2001.3-16-1 |  |  |  | 0 | 210.17 | 210.17 | 0 | 0 | 0 | 0 | 0 | [18 empty] | 0 | 0 | 0 |  |  |  |  | 109 | 61 |  |  |  |  | 1 |  | -55472231 | 2 | 1 | -2 | 0 | 0 | 0 | 420.34 | 420.34 | 0 | 0 |  | 0 | 3 | 0 |  | 0 | 1 | 0 | 0 | 0 | 0 |  |  |  | 0 | 0
18 | 1 | 958 |  | 67,2 | 1.13-4-129 | Кран шаровой, латунный, полнопроходной, муфтовый, 11б27п1, номинальное давление PN 1,6 МПа, номинальный диаметр DN 40 мм | шт. | 2 | 6.6667 | 6.6667 |  |  |  | 1387.12 | 1387.12 | 0 | 0 | 0 | 0 | 0 | 0 | 0 | 0 | 0 |  | 59209200 | 210.17 | 210.17 | 0 | 0 | 0 | 0 | 0 | 0 | 0 | 210.17 | 210.17 | 0 | 0 | 0 | 0 | 0 | 0 | 0 | 109 | 61 | 1 | 1 |  |  | 1 | 1 | 1 | 3.3 |  |  |  |  | 3 | 1 | ТСН-2001.1 Доп. 73, Р. 13, о. 4, поз. 129 |  |  | 21 | 58807811 | 1.13-4-129 | 1 | 30 | 0 | 1 | 1 | 1 | 1 | 1 | 1 |  | 109 | 61 |  |  |  | 30 | 0 | 0 | [5 empty] | 0 |  | 0 | 1387.12 | 693.56 | 0 | 0 | 0 | 0 | 0 | 0 | 0 | 0 | 0 | [13 empty] | 0 | 0 | 1 | 1 |  |  |  | 1010 | шт. | шт. | 1 | [6 empty] | 58807897 | 30 | Строительные работы | 0 |  | 1 | 21 | ТСН-2001.3-16. Трубопроводы внутренние | ТСН-2001.3-16-1 |  |  |  | 0 | 210.17 | 210.17 | 0 | 0 | 0 | 0 | 0 | [18 empty] | 0 | 0 | 0 |  |  |  |  | 109 | 61 |  |  |  |  | 1 |  | -55472231 | 2 | 1 | 2 | 0 | 0 | 0 | 1387.12 | 1387.12 | 0 | 0 |  | 0 | 3 | 0 |  | 0 | 1 | 0 | 0 | 0 | 0 |  |  |  | 0 | 0
18 | 1 | 941 |  | 67,3 | 1.12-1-56 | Узел трубопровода из стальных водогазопроводных оцинкованных труб, с гильзами, для водоснабжения, диаметр условного прохода 40 мм | м | 30 | 100 | 100 |  |  |  | 1847.4 | 1847.4 | 0 | 0 | 0 | 0 | 0 | 0 | 0 | 0 | 0 |  | 59209203 | 61.58 | 61.58 | 0 | 0 | 0 | 0 | 0 | 0 | 0 | 61.58 | 61.58 | 0 | 0 | 0 | 0 | 0 | 0 | 0 | 109 | 61 | 1 | 1 |  |  | 1 | 1 | 1 | 1 |  |  |  |  | 3 | 1 | ТСН-2001.1 Доп. 79, Р. 12, о. 1, поз. 56 |  |  | 21 | 58807811 |  | 0 | 30 | 0 | 1 | 1 | 1 | 1 | 1 | 1 |  | 109 | 61 |  |  |  | 30 | 0 | 0 | [5 empty] | 0 |  | 0 | 1847.4 | 61.58 | 0 | 0 | 0 | 0 | 0 | 0 | 0 | 0 | 0 | [13 empty] | 0 | 0 | 1 | 1 |  |  |  | 1003 | м | м | 1 | [6 empty] | 58807897 | 30 | Строительные работы | 0 |  | 1 | 21 | ТСН-2001.3-16. Трубопроводы внутренние | ТСН-2001.3-16-1 |  |  |  | 0 | 61.58 | 61.58 | 0 | 0 | 0 | 0 | 0 | [18 empty] | 0 | 0 | 0 |  |  |  |  | 109 | 61 |  |  |  |  | 1 |  | -1904747147 | 2 | 1 | -2 | 0 | 0 | 0 | 1847.4 | 1847.4 | 0 | 0 |  | 0 | 3 | 0 |  | 0 | 1 | 0 | 0 | 0 | 0 |  |  |  | 0 | 0
18 | 1 | 956 |  | 67,3 | 1.12-1-56 | Узел трубопровода из стальных водогазопроводных оцинкованных труб, с гильзами, для водоснабжения, диаметр условного прохода 40 мм | м | 30 | 100 | 100 |  |  |  | 21947.11 | 21947.11 | 0 | 0 | 0 | 0 | 0 | 0 | 0 | 0 | 0 |  | 59209200 | 61.58 | 61.58 | 0 | 0 | 0 | 0 | 0 | 0 | 0 | 61.58 | 61.58 | 0 | 0 | 0 | 0 | 0 | 0 | 0 | 109 | 61 | 1 | 1 |  |  | 1 | 1 | 1 | 11.88 |  |  |  |  | 3 | 1 | ТСН-2001.1 Доп. 79, Р. 12, о. 1, поз. 56 |  |  | 21 | 58807811 | 1.12-1-56 | 1 | 30 | 0 | 1 | 1 | 1 | 1 | 1 | 1 |  | 109 | 61 |  |  |  | 30 | 0 | 0 | [5 empty] | 0 |  | 0 | 21947.11 | 731.57 | 0 | 0 | 0 | 0 | 0 | 0 | 0 | 0 | 0 | [13 empty] | 0 | 0 | 1 | 1 |  |  |  | 1003 | м | м | 1 | [6 empty] | 58807897 | 30 | Строительные работы | 0 |  | 1 | 21 | ТСН-2001.3-16. Трубопроводы внутренние | ТСН-2001.3-16-1 |  |  |  | 0 | 61.58 | 61.58 | 0 | 0 | 0 | 0 | 0 | [18 empty] | 0 | 0 | 0 |  |  |  |  | 109 | 61 |  |  |  |  | 1 |  | -1904747147 | 2 | 1 | 2 | 0 | 0 | 0 | 21947.11 | 21947.11 | 0 | 0 |  | 0 | 3 | 0 |  | 0 | 1 | 0 | 0 | 0 | 0 |  |  |  | 0 | 0
17 | 1 |  |  | 68 | 1.13-3-41 | Клапан обратный общего назначения, латунный, с внутренней резьбой, температура до +100°С, номинальное давление PN 1,0 МПа, номинальный диаметр DN 40 мм | шт. | 2 | 0 | 2 |  |  |  | 745.8 | 745.8 | 0 | 0 | 0 | 0 | 0 | 0 | 0 | 0 | 0 |  | 59209203 | 372.9 | 372.9 | 0 | 0 | 0 | 0 | 0 | 0 | 0 | 372.9 | 372.9 | 0 | 0 | 0 | 0 | 0 | 0 | 0 | 109 | 61 | 1 | 1 |  |  | 1 | 1 | 1 | 1 |  |  |  |  | 3 | 1 | ТСН-2001.1 Доп. 79, Р. 13, о. 3, поз. 41 |  |  | 21 | 0 |  | 0 | 30 | 0 | 1 | 1 | 1 | 1 | 1 | 1 |  | 109 | 61 |  |  |  | 30 | 0 | 0 | [5 empty] | 0 |  | 0 | 745.8 | 372.9 | 0 | 0 | 0 | 0 | 0 | 0 | 0 | 0 | 0 | [13 empty] | 0 | 0 | 1 | 1 |  |  |  | 1010 | шт. | шт. | 1 | [6 empty] | 58807897 | 30 | Строительные работы | 0 |  | 1 | 21 | ТСН-2001.3-16. Трубопроводы внутренние | ТСН-2001.3-16-1 |  |  |  | 0 | 372.9 | 372.9 | 0 | 0 | 0 | 0 | 0 | 0 | [17 empty] | 0 | 0 | 0 |  |  |  |  | 109 | 61 |  |  |  |  | 1 |  | 409571409 | 2 | 1 | -2 | 0 | 0 | 0 | 745.8 | 745.8 | 0 | 0 |  | 0 | 3 | 0 |  | 0 | 1 | 0 | 0 | 0 | 0 |  |  |  | 0 | 0
17 | 1 |  |  | 68 | 1.13-3-41 | Клапан обратный общего назначения, латунный, с внутренней резьбой, температура до +100°С, номинальное давление PN 1,0 МПа, номинальный диаметр DN 40 мм | шт. | 2 | 0 | 2 |  |  |  | 5242.97 | 5242.97 | 0 | 0 | 0 | 0 | 0 | 0 | 0 | 0 | 0 |  | 59209200 | 372.9 | 372.9 | 0 | 0 | 0 | 0 | 0 | 0 | 0 | 372.9 | 372.9 | 0 | 0 | 0 | 0 | 0 | 0 | 0 | 109 | 61 | 1 | 1 |  |  | 1 | 1 | 1 | 7.03 |  |  |  |  | 3 | 1 | ТСН-2001.1 Доп. 79, Р. 13, о. 3, поз. 41 |  |  | 21 | 0 | 1.13-3-41 | 1 | 30 | 0 | 1 | 1 | 1 | 1 | 1 | 1 |  | 109 | 61 |  |  |  | 30 | 0 | 0 | [5 empty] | 0 |  | 0 | 5242.97 | 2621.49 | 0 | 0 | 0 | 0 | 0 | 0 | 0 | 0 | 0 | [13 empty] | 0 | 0 | 1 | 1 |  |  |  | 1010 | шт. | шт. | 1 | [6 empty] | 58807897 | 30 | Строительные работы | 0 |  | 1 | 21 | ТСН-2001.3-16. Трубопроводы внутренние | ТСН-2001.3-16-1 |  |  |  | 0 | 372.9 | 372.9 | 0 | 0 | 0 | 0 | 0 | 0 | [17 empty] | 0 | 0 | 0 |  |  |  |  | 109 | 61 |  |  |  |  | 1 |  | 409571409 | 2 | 1 | 2 | 0 | 0 | 0 | 5242.97 | 5242.97 | 0 | 0 |  | 0 | 3 | 0 |  | 0 | 1 | 0 | 0 | 0 | 0 |  |  |  | 0 | 0
17 | 1 | 965 | 1024 |  | 3.16-15-2 | Установка вентилей, задвижек, затворов, клапанов обратных, кранов проходных на трубопроводах из стальных труб диаметром до 50 мм | 1 ШТ. | 0 | 0 | 0 |  |  |  | 0 | 0 | 0 | 0 | 0 | 0 | 0 | 0 | 0 | 0 | 0 |  | -1 | 49.6411 | 21.81 | 5.7062 | 0.34375 | 22.1248 | 0 | 1.8596 | 0 | 0 | 43.45 | 21.81 | 4.15 | 0.25 | 17.49 | 0 | 1.47 | 0 | 0 | 109 | 61 | 1.067 | 1 |  |  | 1 | 1 | 1 | 1 |  |  |  |  | 0 | 1 | ТСН-2001.3 Доп. 79, Сб. 16, т. 15, поз. 2 |  |  | 21 | 58807811 | 3.16-15-2 | 1 | 30 | 0 | 1 | 1 | 1 | 1 | 1 | 1 |  | 109 | 61 |  |  |  | 30 | 0 | 0 | [5 empty] | 0 | Поправка: О.П. п.3.4. 6 Наименование: Выполняемые при ремонте и реконструкции работы аналогичные технологическим процессам, характерным для нового строительства и отсутствующим в сборниках на ремонтно-строительные работы Поправка: О.П. п.3.4.30.в Наименование: При применении территориальных сметных нормативов для города Москвы затраты, учитывающие напряженные и стесненные условия производства работ (стесненность, сложность складирования и транспортной логистики и т.п.), исчисляются с применением коэффициентов к затратам труда и заработной плате рабочих, машинистов, времени эксплуатации машин и механизмов, стоимости эксплуатации машин в размере: для объектов, расположенных за пределами Третьего транспортного кольца города Москвы, но в пределах Московской кольцевой автомобильной дороги | 0 | 0 | 21.81 | 6.09 | 0.37 | 23.61 | 0 | 1.9841 | 0 | 0 | 0 | 0 |  | 243 |  |  | *1,25)*1,1 | *1,25)*1,1 | *1,15)*1,1 |  | *1,15)*1,1 | *1,25)*1,1 |  |  |  | 0 | 0 | 1 | 1 |  |  |  | 1013 | 1 ШТ. | 1 ШТ. | 1 | [6 empty] | 58807897 | 30 | Строительные работы | 0 |  | 1 | 21 | ТСН-2001.3-16. Трубопроводы внутренние | ТСН-2001.3-16-1 |  | Поправка: О.П. п.3.4. 6 Поправка: О.П. п.3.4.30.в |  | 1024 | 43.45 | 21.81 | 4.15 | 0.25 | 17.49 | 1.47 | 0 | 0 | [17 empty] | 0 | 0 | 0 |  |  |  |  | 109 | 61 |  |  |  |  | 1 |  | 752751470 | 2 | 1 | 2 | 0 | 0 | 0 | 0 | 0 | 0 | 0 |  | 0 | 3 | 0 |  | 0 | 1 | 0 | 0 | 0 | 0 |  |  |  | 0 | 0
17 | 1 | 972 | 1032 |  | 3.16-15-2 | Установка вентилей, задвижек, затворов, клапанов обратных, кранов проходных на трубопроводах из стальных труб диаметром до 50 мм | 1 ШТ. | 0 | 0 | 0 |  |  |  | 0 | 0 | 0 | 0 | 0 | 0 | 0 | 0 | 0 | 0 | 0 |  | -1 | 49.6411 | 21.81 | 5.7062 | 0.34375 | 22.1248 | 0 | 1.8596 | 0 | 0 | 43.45 | 21.81 | 4.15 | 0.25 | 17.49 | 0 | 1.47 | 0 | 0 | 109 | 61 | 1.067 | 1 |  |  | 1 | 54.99 | 13.44 | 8.42 |  |  |  |  | 0 | 1 | ТСН-2001.3 Доп. 79, Сб. 16, т. 15, поз. 2 |  |  | 21 | 58807811 | 3.16-15-2 | 1 | 30 | 0 | 54.99 | 1 | 1 | 1 | 1 | 1 |  | 109 | 61 |  |  |  | 30 | 0 | 0 | [5 empty] | 0 | Поправка: О.П. п.3.4. 6 Наименование: Выполняемые при ремонте и реконструкции работы аналогичные технологическим процессам, характерным для нового строительства и отсутствующим в сборниках на ремонтно-строительные работы Поправка: О.П. п.3.4.30.в Наименование: При применении территориальных сметных нормативов для города Москвы затраты, учитывающие напряженные и стесненные условия производства работ (стесненность, сложность складирования и транспортной логистики и т.п.), исчисляются с применением коэффициентов к затратам труда и заработной плате рабочих, машинистов, времени эксплуатации машин и механизмов, стоимости эксплуатации машин в размере: для объектов, расположенных за пределами Третьего транспортного кольца города Москвы, но в пределах Московской кольцевой автомобильной дороги | 0 | 0 | 183.64 | 81.85 | 20.35 | 1298.31 | 0 | 1.9841 | 0 | 0 | 0 | 0 |  | 245 |  |  | *1,25)*1,1 | *1,25)*1,1 | *1,15)*1,1 |  | *1,15)*1,1 | *1,25)*1,1 |  |  |  | 0 | 0 | 1 | 1 |  |  |  | 1013 | 1 ШТ. | 1 ШТ. | 1 | [6 empty] | 58807897 | 30 | Строительные работы | 0 |  | 1 | 21 | ТСН-2001.3-16. Трубопроводы внутренние | ТСН-2001.3-16-1 |  | Поправка: О.П. п.3.4. 6 Поправка: О.П. п.3.4.30.в |  | 1024 | 43.45 | 21.81 | 4.15 | 0.25 | 17.49 | 1.47 | 0 | 0 | [17 empty] | 0 | 0 | 0 |  |  |  |  | 109 | 61 |  |  |  |  | 1 |  | 752751470 | 2 | 1 | 2 | 0 | 0 | 0 | 0 | 0 | 0 | 0 |  | 0 | 3 | 0 |  | 0 | 1 | 0 | 0 | 0 | 0 |  |  |  | 0 | 0
18 | 1 | 964 |  |  | 1.13-3-41 | Клапан обратный общего назначения, латунный, с внутренней резьбой, температура до +100°С, номинальное давление PN 1,0 МПа, номинальный диаметр DN 40 мм | шт. | 0 | 1 | 1 |  |  |  | 0 | 0 | 0 | 0 | 0 | 0 | 0 | 0 | 0 | 0 | 0 |  | -1 | 372.9 | 372.9 | 0 | 0 | 0 | 0 | 0 | 0 | 0 | 372.9 | 372.9 | 0 | 0 | 0 | 0 | 0 | 0 | 0 | 109 | 61 | 1 | 1 |  |  | 1 | 1 | 1 | 1 |  |  |  |  | 3 | 1 | ТСН-2001.1 Доп. 79, Р. 13, о. 3, поз. 41 |  |  | 21 | 58807811 |  | 0 | 30 | 0 | 1 | 1 | 1 | 1 | 1 | 1 |  | 109 | 61 |  |  |  | 30 | 0 | 0 | [5 empty] | 0 |  | 0 | 0 | 372.9 | 0 | 0 | 0 | 0 | 0 | 0 | 0 | 0 | 0 | [13 empty] | 0 | 0 | 1 | 1 |  |  |  | 1010 | шт. | шт. | 1 | [6 empty] | 58807897 | 30 | Строительные работы | 0 |  | 1 | 21 | ТСН-2001.3-16. Трубопроводы внутренние | ТСН-2001.3-16-1 |  |  |  | 1024 | 372.9 | 372.9 | 0 | 0 | 0 | 0 | 0 | [18 empty] | 0 | 0 | 0 |  |  |  |  | 109 | 61 |  |  |  |  | 1 |  | 409571409 | 2 | 1 | -2 | 0 | 0 | 0 | 0 | 0 | 0 | 0 |  | 0 | 3 | 0 |  | 0 | 1 | 0 | 0 | 0 | 0 |  |  |  | 0 | 0
18 | 1 | 971 |  |  | 1.13-3-41 | Клапан обратный общего назначения, латунный, с внутренней резьбой, температура до +100°С, номинальное давление PN 1,0 МПа, номинальный диаметр DN 40 мм | шт. | 0 | 1 | 1 |  |  |  | 0 | 0 | 0 | 0 | 0 | 0 | 0 | 0 | 0 | 0 | 0 |  | -1 | 372.9 | 372.9 | 0 | 0 | 0 | 0 | 0 | 0 | 0 | 372.9 | 372.9 | 0 | 0 | 0 | 0 | 0 | 0 | 0 | 109 | 61 | 1 | 1 |  |  | 1 | 1 | 1 | 7.03 |  |  |  |  | 3 | 1 | ТСН-2001.1 Доп. 79, Р. 13, о. 3, поз. 41 |  |  | 21 | 58807811 | 1.13-3-41 | 1 | 30 | 0 | 1 | 1 | 1 | 1 | 1 | 1 |  | 109 | 61 |  |  |  | 30 | 0 | 0 | [5 empty] | 0 |  | 0 | 0 | 2621.49 | 0 | 0 | 0 | 0 | 0 | 0 | 0 | 0 | 0 | [13 empty] | 0 | 0 | 1 | 1 |  |  |  | 1010 | шт. | шт. | 1 | [6 empty] | 58807897 | 30 | Строительные работы | 0 |  | 1 | 21 | ТСН-2001.3-16. Трубопроводы внутренние | ТСН-2001.3-16-1 |  |  |  | 1024 | 372.9 | 372.9 | 0 | 0 | 0 | 0 | 0 | [18 empty] | 0 | 0 | 0 |  |  |  |  | 109 | 61 |  |  |  |  | 1 |  | 409571409 | 2 | 1 | 2 | 0 | 0 | 0 | 0 | 0 | 0 | 0 |  | 0 | 3 | 0 |  | 0 | 1 | 0 | 0 | 0 | 0 |  |  |  | 0 | 0
17 | 1 | 987 | 1047 | 69 | 3.16-7-4 | Прокладка трубопроводов водоснабжения из стальных водогазопроводных оцинкованных труб диаметром 32 мм | 100 м трубопровода | 0.2 | 0 | 0.2 |  |  |  | 137.91 | 9.08 | 14.02 | 1.78 | 114.81 | 0 | 9.0973 | 0 | 0 | 127.08 | 71.12 |  | 59209203 | 649.0956 | 45.42 | 65.6838 | 8.3325 | 537.9918 | 0 | 42.6305 | 0 | 0 | 518.48 | 45.42 | 47.77 | 6.06 | 425.29 | 0 | 33.7 | 0 | 0 | 109 | 61 | 1.067 | 1 |  |  | 1 | 1 | 1 | 1 |  |  |  |  | 0 | 1 | ТСН-2001.3 Доп. 79, Сб. 16, т. 7, поз. 4 |  |  | 21 | 58807811 | 3.16-7-4 | 1 | 30 | 0 | 1 | 1 | 1 | 1 | 1 | 1 |  | 109 | 61 |  |  |  | 30 | 0 | 0 | [5 empty] | 0 | Поправка: О.П. п.3.4. 6 Наименование: Выполняемые при ремонте и реконструкции работы аналогичные технологическим процессам, характерным для нового строительства и отсутствующим в сборниках на ремонтно-строительные работы Поправка: О.П. п.3.4.30.в Наименование: При применении территориальных сметных нормативов для города Москвы затраты, учитывающие напряженные и стесненные условия производства работ (стесненность, сложность складирования и транспортной логистики и т.п.), исчисляются с применением коэффициентов к затратам труда и заработной плате рабочих, машинистов, времени эксплуатации машин и механизмов, стоимости эксплуатации машин в размере: для объектов, расположенных за пределами Третьего транспортного кольца города Москвы, но в пределах Московской кольцевой автомобильной дороги | 0 | 137.91 | 45.42 | 70.08 | 8.89 | 574.04 | 0 | 45.4867 | 0 | 0 | 127.0831 | 71.1199 |  | 247 |  |  | *1,25)*1,1 | *1,25)*1,1 | *1,15)*1,1 |  | *1,15)*1,1 | *1,25)*1,1 |  |  |  | 0 | 0 | 1 | 1 |  |  |  | 1013 | 100 м трубопровода | 100 м трубопровода | 1 | [6 empty] | 58807897 | 30 | Строительные работы | 0 |  | 1 | 21 | ТСН-2001.3-16. Трубопроводы внутренние | ТСН-2001.3-16-1 |  | Поправка: О.П. п.3.4. 6 Поправка: О.П. п.3.4.30.в |  | 0 | 518.48 | 45.42 | 47.77 | 6.06 | 425.29 | 33.7 | 0 | 0 | [17 empty] | 0 | 0 | 0 |  |  |  |  | 109 | 61 |  |  |  |  | 1 |  | -1944063956 | 2 | 1 | 2 | 0 | 0 | 0 | 336.11 | 336.11 | 0 | 0 |  | 0 | 3 | 0 |  | 0 | 1 | 0 | 0 | 0 | 0 |  |  |  | 0 | 0
17 | 1 | 1002 | 1062 | 69 | 3.16-7-4 | Прокладка трубопроводов водоснабжения из стальных водогазопроводных оцинкованных труб диаметром 32 мм | 100 м трубопровода | 0.2 | 0 | 0.2 |  |  |  | 6585.1 | 56.21 | 215.49 | 97.88 | 6313.4 | 0 | 9.0973 | 0 | 0 | 6988.3 | 3910.88 |  | 59209200 | 649.0956 | 45.42 | 65.6838 | 8.3325 | 537.9918 | 0 | 42.6305 | 0 | 0 | 518.48 | 45.42 | 47.77 | 6.06 | 425.29 | 0 | 33.7 | 0 | 0 | 109 | 61 | 1.067 | 1 |  |  | 1 | 54.99 | 15.37 | 6.19 |  |  |  |  | 0 | 1 | ТСН-2001.3 Доп. 79, Сб. 16, т. 7, поз. 4 |  |  | 21 | 58807811 | 3.16-7-4 | 1 | 30 | 0 | 54.99 | 1 | 1 | 1 | 1 | 1 |  | 109 | 61 |  |  |  | 30 | 0 | 0 | [5 empty] | 0 | Поправка: О.П. п.3.4. 6 Наименование: Выполняемые при ремонте и реконструкции работы аналогичные технологическим процессам, характерным для нового строительства и отсутствующим в сборниках на ремонтно-строительные работы Поправка: О.П. п.3.4.30.в Наименование: При применении территориальных сметных нормативов для города Москвы затраты, учитывающие напряженные и стесненные условия производства работ (стесненность, сложность складирования и транспортной логистики и т.п.), исчисляются с применением коэффициентов к затратам труда и заработной плате рабочих, машинистов, времени эксплуатации машин и механизмов, стоимости эксплуатации машин в размере: для объектов, расположенных за пределами Третьего транспортного кольца города Москвы, но в пределах Московской кольцевой автомобильной дороги | 0 | 6585.1 | 281.15 | 1077.13 | 488.86 | 31566.46 | 0 | 45.4867 | 0 | 0 | 6988.2952 | 3910.8808 |  | 249 |  |  | *1,25)*1,1 | *1,25)*1,1 | *1,15)*1,1 |  | *1,15)*1,1 | *1,25)*1,1 |  |  |  | 0 | 0 | 1 | 1 |  |  |  | 1013 | 100 м трубопровода | 100 м трубопровода | 1 | [6 empty] | 58807897 | 30 | Строительные работы | 0 |  | 1 | 21 | ТСН-2001.3-16. Трубопроводы внутренние | ТСН-2001.3-16-1 |  | Поправка: О.П. п.3.4. 6 Поправка: О.П. п.3.4.30.в |  | 0 | 518.48 | 45.42 | 47.77 | 6.06 | 425.29 | 33.7 | 0 | 0 | [17 empty] | 0 | 0 | 0 |  |  |  |  | 109 | 61 |  |  |  |  | 1 |  | -1944063956 | 2 | 1 | 2 | 0 | 0 | 0 | 17484.28 | 17484.28 | 0 | 0 |  | 0 | 3 | 0 |  | 0 | 1 | 0 | 0 | 0 | 0 |  |  |  | 0 | 0
18 | 1 | 986 |  | 69,1 | 1.12-2-1164 | Хомуты из оцинкованной стали с резиновыми прокладками для жесткого и скользящего крепления полипропиленовых труб, наружный диаметр 32 мм | шт. | 7 | 35 | 35 |  |  |  | 137.27 | 137.27 | 0 | 0 | 0 | 0 | 0 | 0 | 0 | 0 | 0 |  | 59209203 | 19.61 | 19.61 | 0 | 0 | 0 | 0 | 0 | 0 | 0 | 19.61 | 19.61 | 0 | 0 | 0 | 0 | 0 | 0 | 0 | 109 | 61 | 1 | 1 |  |  | 1 | 1 | 1 | 1 |  |  |  |  | 3 | 1 | ТСН-2001.1 Доп. 46, Р. 12, о. 2, поз. 1164 |  |  | 21 | 58807811 |  | 0 | 30 | 0 | 1 | 1 | 1 | 1 | 1 | 1 |  | 109 | 61 |  |  |  | 30 | 0 | 0 | [5 empty] | 0 |  | 0 | 137.27 | 19.61 | 0 | 0 | 0 | 0 | 0 | 0 | 0 | 0 | 0 | [13 empty] | 0 | 0 | 1 | 1 |  |  |  | 1010 | шт. | шт. | 1 | [6 empty] | 58807897 | 30 | Строительные работы | 0 |  | 1 | 21 | ТСН-2001.3-16. Трубопроводы внутренние | ТСН-2001.3-16-1 |  |  |  | 0 | 19.61 | 19.61 | 0 | 0 | 0 | 0 | 0 | [18 empty] | 0 | 0 | 0 |  |  |  |  | 109 | 61 |  |  |  |  | 1 |  | -1503048012 | 2 | 1 | -2 | 0 | 0 | 0 | 137.27 | 137.27 | 0 | 0 |  | 0 | 3 | 0 |  | 0 | 1 | 0 | 0 | 0 | 0 |  |  |  | 0 | 0
18 | 1 | 1001 |  | 69,1 | 1.12-2-1164 | Хомуты из оцинкованной стали с резиновыми прокладками для жесткого и скользящего крепления полипропиленовых труб, наружный диаметр 32 мм | шт. | 7 | 35 | 35 |  |  |  | 137.27 | 137.27 | 0 | 0 | 0 | 0 | 0 | 0 | 0 | 0 | 0 |  | 59209200 | 19.61 | 19.61 | 0 | 0 | 0 | 0 | 0 | 0 | 0 | 19.61 | 19.61 | 0 | 0 | 0 | 0 | 0 | 0 | 0 | 109 | 61 | 1 | 1 |  |  | 1 | 1 | 1 | 1 |  |  |  |  | 3 | 1 | ТСН-2001.1 Доп. 46, Р. 12, о. 2, поз. 1164 |  |  | 21 | 58807811 | 1.12-2-1164 | 1 | 30 | 0 | 1 | 1 | 1 | 1 | 1 | 1 |  | 109 | 61 |  |  |  | 30 | 0 | 0 | [5 empty] | 0 |  | 0 | 137.27 | 19.61 | 0 | 0 | 0 | 0 | 0 | 0 | 0 | 0 | 0 | [13 empty] | 0 | 0 | 1 | 1 |  |  |  | 1010 | шт. | шт. | 1 | [6 empty] | 58807897 | 30 | Строительные работы | 0 |  | 1 | 21 | ТСН-2001.3-16. Трубопроводы внутренние | ТСН-2001.3-16-1 |  |  |  | 0 | 19.61 | 19.61 | 0 | 0 | 0 | 0 | 0 | [18 empty] | 0 | 0 | 0 |  |  |  |  | 109 | 61 |  |  |  |  | 1 |  | -1503048012 | 2 | 1 | 2 | 0 | 0 | 0 | 137.27 | 137.27 | 0 | 0 |  | 0 | 3 | 0 |  | 0 | 1 | 0 | 0 | 0 | 0 |  |  |  | 0 | 0
18 | 1 | 987 |  | 69,2 | 1.13-4-64 | Кран шаровой, латунный, никелированный, полнопроходной, с алюминиевой рукояткой, муфтовый, температура рабочей среды от -15 до +110°С, номинальное давление PN 4,0 МПа, номинальный диаметр DN 32 мм | шт. | 2 | 10 | 10 |  |  |  | 226.64 | 226.64 | 0 | 0 | 0 | 0 | 0 | 0 | 0 | 0 | 0 |  | 59209203 | 113.32 | 113.32 | 0 | 0 | 0 | 0 | 0 | 0 | 0 | 113.32 | 113.32 | 0 | 0 | 0 | 0 | 0 | 0 | 0 | 109 | 61 | 1 | 1 |  |  | 1 | 1 | 1 | 1 |  |  |  |  | 3 | 1 | ТСН-2001.1 Доп. 73, Р. 13, о. 4, поз. 64 |  |  | 21 | 58807811 |  | 0 | 30 | 0 | 1 | 1 | 1 | 1 | 1 | 1 |  | 109 | 61 |  |  |  | 30 | 0 | 0 | [5 empty] | 0 |  | 0 | 226.64 | 113.32 | 0 | 0 | 0 | 0 | 0 | 0 | 0 | 0 | 0 | [13 empty] | 0 | 0 | 1 | 1 |  |  |  | 1010 | шт. | шт. | 1 | [6 empty] | 58807897 | 30 | Строительные работы | 0 |  | 1 | 21 | ТСН-2001.3-16. Трубопроводы внутренние | ТСН-2001.3-16-1 |  |  |  | 0 | 113.32 | 113.32 | 0 | 0 | 0 | 0 | 0 | [18 empty] | 0 | 0 | 0 |  |  |  |  | 109 | 61 |  |  |  |  | 1 |  | -1109588999 | 2 | 1 | -2 | 0 | 0 | 0 | 226.64 | 226.64 | 0 | 0 |  | 0 | 3 | 0 |  | 0 | 1 | 0 | 0 | 0 | 0 |  |  |  | 0 | 0
18 | 1 | 1002 |  | 69,2 | 1.13-4-64 | Кран шаровой, латунный, никелированный, полнопроходной, с алюминиевой рукояткой, муфтовый, температура рабочей среды от -15 до +110°С, номинальное давление PN 4,0 МПа, номинальный диаметр DN 32 мм | шт. | 2 | 10 | 10 |  |  |  | 4523.73 | 4523.73 | 0 | 0 | 0 | 0 | 0 | 0 | 0 | 0 | 0 |  | 59209200 | 113.32 | 113.32 | 0 | 0 | 0 | 0 | 0 | 0 | 0 | 113.32 | 113.32 | 0 | 0 | 0 | 0 | 0 | 0 | 0 | 109 | 61 | 1 | 1 |  |  | 1 | 1 | 1 | 19.96 |  |  |  |  | 3 | 1 | ТСН-2001.1 Доп. 73, Р. 13, о. 4, поз. 64 |  |  | 21 | 58807811 | 1.13-4-64 | 1 | 30 | 0 | 1 | 1 | 1 | 1 | 1 | 1 |  | 109 | 61 |  |  |  | 30 | 0 | 0 | [5 empty] | 0 |  | 0 | 4523.73 | 2261.87 | 0 | 0 | 0 | 0 | 0 | 0 | 0 | 0 | 0 | [13 empty] | 0 | 0 | 1 | 1 |  |  |  | 1010 | шт. | шт. | 1 | [6 empty] | 58807897 | 30 | Строительные работы | 0 |  | 1 | 21 | ТСН-2001.3-16. Трубопроводы внутренние | ТСН-2001.3-16-1 |  |  |  | 0 | 113.32 | 113.32 | 0 | 0 | 0 | 0 | 0 | [18 empty] | 0 | 0 | 0 |  |  |  |  | 109 | 61 |  |  |  |  | 1 |  | -1109588999 | 2 | 1 | 2 | 0 | 0 | 0 | 4523.73 | 4523.73 | 0 | 0 |  | 0 | 3 | 0 |  | 0 | 1 | 0 | 0 | 0 | 0 |  |  |  | 0 | 0
18 | 1 | 985 |  | 69,3 | 1.12-1-55 | Узел трубопровода из стальных водогазопроводных оцинкованных труб, с гильзами, для водоснабжения, диаметр условного прохода 32 мм | м | 20 | 100 | 100 |  |  |  | 1025.6 | 1025.6 | 0 | 0 | 0 | 0 | 0 | 0 | 0 | 0 | 0 |  | 59209203 | 51.28 | 51.28 | 0 | 0 | 0 | 0 | 0 | 0 | 0 | 51.28 | 51.28 | 0 | 0 | 0 | 0 | 0 | 0 | 0 | 109 | 61 | 1 | 1 |  |  | 1 | 1 | 1 | 1 |  |  |  |  | 3 | 1 | ТСН-2001.1 Доп. 79, Р. 12, о. 1, поз. 55 |  |  | 21 | 58807811 |  | 0 | 30 | 0 | 1 | 1 | 1 | 1 | 1 | 1 |  | 109 | 61 |  |  |  | 30 | 0 | 0 | [5 empty] | 0 |  | 0 | 1025.6 | 51.28 | 0 | 0 | 0 | 0 | 0 | 0 | 0 | 0 | 0 | [13 empty] | 0 | 0 | 1 | 1 |  |  |  | 1003 | м | м | 1 | [6 empty] | 58807897 | 30 | Строительные работы | 0 |  | 1 | 21 | ТСН-2001.3-16. Трубопроводы внутренние | ТСН-2001.3-16-1 |  |  |  | 0 | 51.28 | 51.28 | 0 | 0 | 0 | 0 | 0 | [18 empty] | 0 | 0 | 0 |  |  |  |  | 109 | 61 |  |  |  |  | 1 |  | -92831099 | 2 | 1 | -2 | 0 | 0 | 0 | 1025.6 | 1025.6 | 0 | 0 |  | 0 | 3 | 0 |  | 0 | 1 | 0 | 0 | 0 | 0 |  |  |  | 0 | 0
18 | 1 | 1000 |  | 69,3 | 1.12-1-55 | Узел трубопровода из стальных водогазопроводных оцинкованных труб, с гильзами, для водоснабжения, диаметр условного прохода 32 мм | м | 20 | 100 | 100 |  |  |  | 21240.18 | 21240.18 | 0 | 0 | 0 | 0 | 0 | 0 | 0 | 0 | 0 |  | 59209200 | 51.28 | 51.28 | 0 | 0 | 0 | 0 | 0 | 0 | 0 | 51.28 | 51.28 | 0 | 0 | 0 | 0 | 0 | 0 | 0 | 109 | 61 | 1 | 1 |  |  | 1 | 1 | 1 | 20.71 |  |  |  |  | 3 | 1 | ТСН-2001.1 Доп. 79, Р. 12, о. 1, поз. 55 |  |  | 21 | 58807811 | 1.12-1-55 | 1 | 30 | 0 | 1 | 1 | 1 | 1 | 1 | 1 |  | 109 | 61 |  |  |  | 30 | 0 | 0 | [5 empty] | 0 |  | 0 | 21240.18 | 1062.01 | 0 | 0 | 0 | 0 | 0 | 0 | 0 | 0 | 0 | [13 empty] | 0 | 0 | 1 | 1 |  |  |  | 1003 | м | м | 1 | [6 empty] | 58807897 | 30 | Строительные работы | 0 |  | 1 | 21 | ТСН-2001.3-16. Трубопроводы внутренние | ТСН-2001.3-16-1 |  |  |  | 0 | 51.28 | 51.28 | 0 | 0 | 0 | 0 | 0 | [18 empty] | 0 | 0 | 0 |  |  |  |  | 109 | 61 |  |  |  |  | 1 |  | -92831099 | 2 | 1 | 2 | 0 | 0 | 0 | 21240.18 | 21240.18 | 0 | 0 |  | 0 | 3 | 0 |  | 0 | 1 | 0 | 0 | 0 | 0 |  |  |  | 0 | 0
17 | 1 | 1007 | 1067 | 70 | 3.16-29-1 | Гидравлическое испытание трубопроводов систем отопления, водопровода и горячего водоснабжения диаметром до 50 мм | 100 м трубопровода | 0.5 | 0 | 0.5 |  |  |  | 56.11 | 4.52 | 0 | 0 | 51.59 | 0 | 3.3811 | 0 | 0 | 56.23 | 31.47 |  | 59209203 | 105.7493 | 9.04 | 0 | 0 | 96.7092 | 0 | 6.3376 | 0 | 0 | 85.49 | 9.04 | 0 | 0 | 76.45 | 0 | 5.01 | 0 | 0 | 109 | 61 | 1.067 | 1 |  |  | 1 | 1 | 1 | 1 |  |  |  |  | 0 | 1 | ТСН-2001.3 Доп. 72, Сб. 16, т. 29, поз. 1 |  |  | 21 | 58807811 | 3.16-29-1 | 1 | 30 | 0 | 1 | 1 | 1 | 1 | 1 | 1 |  | 109 | 61 |  |  |  | 30 | 0 | 0 | [5 empty] | 0 | Поправка: О.П. п.3.4. 6 Наименование: Выполняемые при ремонте и реконструкции работы аналогичные технологическим процессам, характерным для нового строительства и отсутствующим в сборниках на ремонтно-строительные работы Поправка: О.П. п.3.4.30.в Наименование: При применении территориальных сметных нормативов для города Москвы затраты, учитывающие напряженные и стесненные условия производства работ (стесненность, сложность складирования и транспортной логистики и т.п.), исчисляются с применением коэффициентов к затратам труда и заработной плате рабочих, машинистов, времени эксплуатации машин и механизмов, стоимости эксплуатации машин в размере: для объектов, расположенных за пределами Третьего транспортного кольца города Москвы, но в пределах Московской кольцевой автомобильной дороги | 0 | 56.11 | 9.04 | 0 | 0 | 103.19 | 0 | 6.7623 | 0 | 0 | 56.2331 | 31.4699 |  | 251 |  |  | *1,25)*1,1 | *1,25)*1,1 | *1,15)*1,1 |  | *1,15)*1,1 | *1,25)*1,1 |  |  |  | 0 | 0 | 1 | 1 |  |  |  | 1013 | 100 м трубопровода | 100 м трубопровода | 1 | [6 empty] | 58807897 | 30 | Строительные работы | 0 |  | 1 | 21 | ТСН-2001.3-16. Трубопроводы внутренние | ТСН-2001.3-16-1 |  | Поправка: О.П. п.3.4. 6 Поправка: О.П. п.3.4.30.в |  | 0 | 85.49 | 9.04 | 0 | 0 | 76.45 | 5.01 | 0 | 0 | [17 empty] | 0 | 0 | 0 |  |  |  |  | 109 | 61 |  |  |  |  | 1 |  | -508176970 | 2 | 1 | 2 | 0 | 0 | 0 | 143.81 | 143.81 | 0 | 0 |  | 0 | 3 | 0 |  | 0 | 1 | 0 | 0 | 0 | 0 |  |  |  | 0 | 0
17 | 1 | 1012 | 1072 | 70 | 3.16-29-1 | Гидравлическое испытание трубопроводов систем отопления, водопровода и горячего водоснабжения диаметром до 50 мм | 100 м трубопровода | 0.5 | 0 | 0.5 |  |  |  | 2869.29 | 32.36 | 0 | 0 | 2836.93 | 0 | 3.3811 | 0 | 0 | 3092.25 | 1730.53 |  | 59209200 | 105.7493 | 9.04 | 0 | 0 | 96.7092 | 0 | 6.3376 | 0 | 0 | 85.49 | 9.04 | 0 | 0 | 76.45 | 0 | 5.01 | 0 | 0 | 109 | 61 | 1.067 | 1 |  |  | 1 | 54.99 | 1 | 7.16 |  |  |  |  | 0 | 1 | ТСН-2001.3 Доп. 72, Сб. 16, т. 29, поз. 1 |  |  | 21 | 58807811 | 3.16-29-1 | 1 | 30 | 0 | 54.99 | 1 | 1 | 1 | 1 | 1 |  | 109 | 61 |  |  |  | 30 | 0 | 0 | [5 empty] | 0 | Поправка: О.П. п.3.4. 6 Наименование: Выполняемые при ремонте и реконструкции работы аналогичные технологическим процессам, характерным для нового строительства и отсутствующим в сборниках на ремонтно-строительные работы Поправка: О.П. п.3.4.30.в Наименование: При применении территориальных сметных нормативов для города Москвы затраты, учитывающие напряженные и стесненные условия производства работ (стесненность, сложность складирования и транспортной логистики и т.п.), исчисляются с применением коэффициентов к затратам труда и заработной плате рабочих, машинистов, времени эксплуатации машин и механизмов, стоимости эксплуатации машин в размере: для объектов, расположенных за пределами Третьего транспортного кольца города Москвы, но в пределах Московской кольцевой автомобильной дороги | 0 | 2869.29 | 64.73 | 0 | 0 | 5674.42 | 0 | 6.7623 | 0 | 0 | 3092.2537 | 1730.5273 |  | 253 |  |  | *1,25)*1,1 | *1,25)*1,1 | *1,15)*1,1 |  | *1,15)*1,1 | *1,25)*1,1 |  |  |  | 0 | 0 | 1 | 1 |  |  |  | 1013 | 100 м трубопровода | 100 м трубопровода | 1 | [6 empty] | 58807897 | 30 | Строительные работы | 0 |  | 1 | 21 | ТСН-2001.3-16. Трубопроводы внутренние | ТСН-2001.3-16-1 |  | Поправка: О.П. п.3.4. 6 Поправка: О.П. п.3.4.30.в |  | 0 | 85.49 | 9.04 | 0 | 0 | 76.45 | 5.01 | 0 | 0 | [17 empty] | 0 | 0 | 0 |  |  |  |  | 109 | 61 |  |  |  |  | 1 |  | -508176970 | 2 | 1 | 2 | 0 | 0 | 0 | 7692.07 | 7692.07 | 0 | 0 |  | 0 | 3 | 0 |  | 0 | 1 | 0 | 0 | 0 | 0 |  |  |  | 0 | 0
17 | 1 |  |  | 71 | 1.13-3-40 | Клапан обратный общего назначения, латунный, с внутренней резьбой, температура до +100°С, номинальное давление PN 1,0 МПа, номинальный диаметр DN 32 мм | шт. | 2 | 0 | 2 |  |  |  | 559.34 | 559.34 | 0 | 0 | 0 | 0 | 0 | 0 | 0 | 0 | 0 |  | 59209203 | 279.67 | 279.67 | 0 | 0 | 0 | 0 | 0 | 0 | 0 | 279.67 | 279.67 | 0 | 0 | 0 | 0 | 0 | 0 | 0 | 109 | 61 | 1 | 1 |  |  | 1 | 1 | 1 | 1 |  |  |  |  | 3 | 1 | ТСН-2001.1 Доп. 73, Р. 13, о. 3, поз. 40 |  |  | 21 | 0 |  | 0 | 30 | 0 | 1 | 1 | 1 | 1 | 1 | 1 |  | 109 | 61 |  |  |  | 30 | 0 | 0 | [5 empty] | 0 |  | 0 | 559.34 | 279.67 | 0 | 0 | 0 | 0 | 0 | 0 | 0 | 0 | 0 | [13 empty] | 0 | 0 | 1 | 1 |  |  |  | 1010 | шт. | шт. | 1 | [6 empty] | 58807897 | 30 | Строительные работы | 0 |  | 1 | 21 | ТСН-2001.3-16. Трубопроводы внутренние | ТСН-2001.3-16-1 |  |  |  | 0 | 279.67 | 279.67 | 0 | 0 | 0 | 0 | 0 | 0 | [17 empty] | 0 | 0 | 0 |  |  |  |  | 109 | 61 |  |  |  |  | 1 |  | -94298429 | 2 | 1 | -2 | 0 | 0 | 0 | 559.34 | 559.34 | 0 | 0 |  | 0 | 3 | 0 |  | 0 | 1 | 0 | 0 | 0 | 0 |  |  |  | 0 | 0
17 | 1 |  |  | 71 | 1.13-3-40 | Клапан обратный общего назначения, латунный, с внутренней резьбой, температура до +100°С, номинальное давление PN 1,0 МПа, номинальный диаметр DN 32 мм | шт. | 2 | 0 | 2 |  |  |  | 3495.88 | 3495.88 | 0 | 0 | 0 | 0 | 0 | 0 | 0 | 0 | 0 |  | 59209200 | 279.67 | 279.67 | 0 | 0 | 0 | 0 | 0 | 0 | 0 | 279.67 | 279.67 | 0 | 0 | 0 | 0 | 0 | 0 | 0 | 109 | 61 | 1 | 1 |  |  | 1 | 1 | 1 | 6.25 |  |  |  |  | 3 | 1 | ТСН-2001.1 Доп. 73, Р. 13, о. 3, поз. 40 |  |  | 21 | 0 | 1.13-3-40 | 1 | 30 | 0 | 1 | 1 | 1 | 1 | 1 | 1 |  | 109 | 61 |  |  |  | 30 | 0 | 0 | [5 empty] | 0 |  | 0 | 3495.88 | 1747.94 | 0 | 0 | 0 | 0 | 0 | 0 | 0 | 0 | 0 | [13 empty] | 0 | 0 | 1 | 1 |  |  |  | 1010 | шт. | шт. | 1 | [6 empty] | 58807897 | 30 | Строительные работы | 0 |  | 1 | 21 | ТСН-2001.3-16. Трубопроводы внутренние | ТСН-2001.3-16-1 |  |  |  | 0 | 279.67 | 279.67 | 0 | 0 | 0 | 0 | 0 | 0 | [17 empty] | 0 | 0 | 0 |  |  |  |  | 109 | 61 |  |  |  |  | 1 |  | -94298429 | 2 | 1 | 2 | 0 | 0 | 0 | 3495.88 | 3495.88 | 0 | 0 |  | 0 | 3 | 0 |  | 0 | 1 | 0 | 0 | 0 | 0 |  |  |  | 0 | 0
17 | 1 | 1019 | 1080 |  | 3.16-15-2 | Установка вентилей, задвижек, затворов, клапанов обратных, кранов проходных на трубопроводах из стальных труб диаметром до 50 мм | 1 ШТ. | 0 | 0 | 0 |  |  |  | 0 | 0 | 0 | 0 | 0 | 0 | 0 | 0 | 0 | 0 | 0 |  | -1 | 49.6411 | 21.81 | 5.7062 | 0.34375 | 22.1248 | 0 | 1.8596 | 0 | 0 | 43.45 | 21.81 | 4.15 | 0.25 | 17.49 | 0 | 1.47 | 0 | 0 | 109 | 61 | 1.067 | 1 |  |  | 1 | 1 | 1 | 1 |  |  |  |  | 0 | 1 | ТСН-2001.3 Доп. 79, Сб. 16, т. 15, поз. 2 |  |  | 21 | 58807811 | 3.16-15-2 | 1 | 30 | 0 | 1 | 1 | 1 | 1 | 1 | 1 |  | 109 | 61 |  |  |  | 30 | 0 | 0 | [5 empty] | 0 | Поправка: О.П. п.3.4. 6 Наименование: Выполняемые при ремонте и реконструкции работы аналогичные технологическим процессам, характерным для нового строительства и отсутствующим в сборниках на ремонтно-строительные работы Поправка: О.П. п.3.4.30.в Наименование: При применении территориальных сметных нормативов для города Москвы затраты, учитывающие напряженные и стесненные условия производства работ (стесненность, сложность складирования и транспортной логистики и т.п.), исчисляются с применением коэффициентов к затратам труда и заработной плате рабочих, машинистов, времени эксплуатации машин и механизмов, стоимости эксплуатации машин в размере: для объектов, расположенных за пределами Третьего транспортного кольца города Москвы, но в пределах Московской кольцевой автомобильной дороги | 0 | 0 | 21.81 | 6.09 | 0.37 | 23.61 | 0 | 1.9841 | 0 | 0 | 0 | 0 |  | 255 |  |  | *1,25)*1,1 | *1,25)*1,1 | *1,15)*1,1 |  | *1,15)*1,1 | *1,25)*1,1 |  |  |  | 0 | 0 | 1 | 1 |  |  |  | 1013 | 1 ШТ. | 1 ШТ. | 1 | [6 empty] | 58807897 | 30 | Строительные работы | 0 |  | 1 | 21 | ТСН-2001.3-16. Трубопроводы внутренние | ТСН-2001.3-16-1 |  | Поправка: О.П. п.3.4. 6 Поправка: О.П. п.3.4.30.в |  | 1024 | 43.45 | 21.81 | 4.15 | 0.25 | 17.49 | 1.47 | 0 | 0 | [17 empty] | 0 | 0 | 0 |  |  |  |  | 109 | 61 |  |  |  |  | 1 |  | 752751470 | 2 | 1 | 2 | 0 | 0 | 0 | 0 | 0 | 0 | 0 |  | 0 | 3 | 0 |  | 0 | 1 | 0 | 0 | 0 | 0 |  |  |  | 0 | 0
17 | 1 | 1026 | 1088 |  | 3.16-15-2 | Установка вентилей, задвижек, затворов, клапанов обратных, кранов проходных на трубопроводах из стальных труб диаметром до 50 мм | 1 ШТ. | 0 | 0 | 0 |  |  |  | 0 | 0 | 0 | 0 | 0 | 0 | 0 | 0 | 0 | 0 | 0 |  | -1 | 49.6411 | 21.81 | 5.7062 | 0.34375 | 22.1248 | 0 | 1.8596 | 0 | 0 | 43.45 | 21.81 | 4.15 | 0.25 | 17.49 | 0 | 1.47 | 0 | 0 | 109 | 61 | 1.067 | 1 |  |  | 1 | 54.99 | 13.44 | 8.42 |  |  |  |  | 0 | 1 | ТСН-2001.3 Доп. 79, Сб. 16, т. 15, поз. 2 |  |  | 21 | 58807811 | 3.16-15-2 | 1 | 30 | 0 | 54.99 | 1 | 1 | 1 | 1 | 1 |  | 109 | 61 |  |  |  | 30 | 0 | 0 | [5 empty] | 0 | Поправка: О.П. п.3.4. 6 Наименование: Выполняемые при ремонте и реконструкции работы аналогичные технологическим процессам, характерным для нового строительства и отсутствующим в сборниках на ремонтно-строительные работы Поправка: О.П. п.3.4.30.в Наименование: При применении территориальных сметных нормативов для города Москвы затраты, учитывающие напряженные и стесненные условия производства работ (стесненность, сложность складирования и транспортной логистики и т.п.), исчисляются с применением коэффициентов к затратам труда и заработной плате рабочих, машинистов, времени эксплуатации машин и механизмов, стоимости эксплуатации машин в размере: для объектов, расположенных за пределами Третьего транспортного кольца города Москвы, но в пределах Московской кольцевой автомобильной дороги | 0 | 0 | 183.64 | 81.85 | 20.35 | 1298.31 | 0 | 1.9841 | 0 | 0 | 0 | 0 |  | 257 |  |  | *1,25)*1,1 | *1,25)*1,1 | *1,15)*1,1 |  | *1,15)*1,1 | *1,25)*1,1 |  |  |  | 0 | 0 | 1 | 1 |  |  |  | 1013 | 1 ШТ. | 1 ШТ. | 1 | [6 empty] | 58807897 | 30 | Строительные работы | 0 |  | 1 | 21 | ТСН-2001.3-16. Трубопроводы внутренние | ТСН-2001.3-16-1 |  | Поправка: О.П. п.3.4. 6 Поправка: О.П. п.3.4.30.в |  | 1024 | 43.45 | 21.81 | 4.15 | 0.25 | 17.49 | 1.47 | 0 | 0 | [17 empty] | 0 | 0 | 0 |  |  |  |  | 109 | 61 |  |  |  |  | 1 |  | 752751470 | 2 | 1 | 2 | 0 | 0 | 0 | 0 | 0 | 0 | 0 |  | 0 | 3 | 0 |  | 0 | 1 | 0 | 0 | 0 | 0 |  |  |  | 0 | 0
18 | 1 | 1018 |  |  | 1.13-3-40 | Клапан обратный общего назначения, латунный, с внутренней резьбой, температура до +100°С, номинальное давление PN 1,0 МПа, номинальный диаметр DN 32 мм | шт. | 0 | 1 | 1 |  |  |  | 0 | 0 | 0 | 0 | 0 | 0 | 0 | 0 | 0 | 0 | 0 |  | -1 | 279.67 | 279.67 | 0 | 0 | 0 | 0 | 0 | 0 | 0 | 279.67 | 279.67 | 0 | 0 | 0 | 0 | 0 | 0 | 0 | 109 | 61 | 1 | 1 |  |  | 1 | 1 | 1 | 1 |  |  |  |  | 3 | 1 | ТСН-2001.1 Доп. 73, Р. 13, о. 3, поз. 40 |  |  | 21 | 58807811 |  | 0 | 30 | 0 | 1 | 1 | 1 | 1 | 1 | 1 |  | 109 | 61 |  |  |  | 30 | 0 | 0 | [5 empty] | 0 |  | 0 | 0 | 279.67 | 0 | 0 | 0 | 0 | 0 | 0 | 0 | 0 | 0 | [13 empty] | 0 | 0 | 1 | 1 |  |  |  | 1010 | шт. | шт. | 1 | [6 empty] | 58807897 | 30 | Строительные работы | 0 |  | 1 | 21 | ТСН-2001.3-16. Трубопроводы внутренние | ТСН-2001.3-16-1 |  |  |  | 1024 | 279.67 | 279.67 | 0 | 0 | 0 | 0 | 0 | [18 empty] | 0 | 0 | 0 |  |  |  |  | 109 | 61 |  |  |  |  | 1 |  | -94298429 | 2 | 1 | -2 | 0 | 0 | 0 | 0 | 0 | 0 | 0 |  | 0 | 3 | 0 |  | 0 | 1 | 0 | 0 | 0 | 0 |  |  |  | 0 | 0
18 | 1 | 1025 |  |  | 1.13-3-40 | Клапан обратный общего назначения, латунный, с внутренней резьбой, температура до +100°С, номинальное давление PN 1,0 МПа, номинальный диаметр DN 32 мм | шт. | 0 | 1 | 1 |  |  |  | 0 | 0 | 0 | 0 | 0 | 0 | 0 | 0 | 0 | 0 | 0 |  | -1 | 279.67 | 279.67 | 0 | 0 | 0 | 0 | 0 | 0 | 0 | 279.67 | 279.67 | 0 | 0 | 0 | 0 | 0 | 0 | 0 | 109 | 61 | 1 | 1 |  |  | 1 | 1 | 1 | 6.25 |  |  |  |  | 3 | 1 | ТСН-2001.1 Доп. 73, Р. 13, о. 3, поз. 40 |  |  | 21 | 58807811 | 1.13-3-40 | 1 | 30 | 0 | 1 | 1 | 1 | 1 | 1 | 1 |  | 109 | 61 |  |  |  | 30 | 0 | 0 | [5 empty] | 0 |  | 0 | 0 | 1747.94 | 0 | 0 | 0 | 0 | 0 | 0 | 0 | 0 | 0 | [13 empty] | 0 | 0 | 1 | 1 |  |  |  | 1010 | шт. | шт. | 1 | [6 empty] | 58807897 | 30 | Строительные работы | 0 |  | 1 | 21 | ТСН-2001.3-16. Трубопроводы внутренние | ТСН-2001.3-16-1 |  |  |  | 1024 | 279.67 | 279.67 | 0 | 0 | 0 | 0 | 0 | [18 empty] | 0 | 0 | 0 |  |  |  |  | 109 | 61 |  |  |  |  | 1 |  | -94298429 | 2 | 1 | 2 | 0 | 0 | 0 | 0 | 0 | 0 | 0 |  | 0 | 3 | 0 |  | 0 | 1 | 0 | 0 | 0 | 0 |  |  |  | 0 | 0
17 | 1 | 1030 | 1093 | 72 | 4.11-16-1 | Монтаж механизма исполнительного массой до 20 кг | 1 ШТ. | 2 | 0 | 2 |  |  |  | 78.31 | 0 | 64.93 | 7.28 | 13.38 | 0 | 1.1978 | 0 | 0 | 18.59 | 9.5 |  | 59209203 | 37.4 | 0 | 31.009 | 3.476 | 6.391 | 0 | 0.572 | 0 | 0 | 34 | 0 | 28.19 | 3.16 | 5.81 | 0 | 0.52 | 0 | 0 | 90 | 46 | 1.047 | 1 |  |  | 1 | 1 | 1 | 1 |  |  |  |  | 0 | 2 | ТСН-2001.4 Доп. 68, Сб. 11, т. 16, поз. 1 |  |  | 72 | 0 | 4.11-16-1 | 1 | 40 | 0 | 1 | 1 | 1 | 1 | 1 | 1 |  | 90 | 46 |  |  |  | 30 | 0 | 0 | [5 empty] | 0 | Поправка: Гл.12.Прил.8.п.8. 5_12.00.01.11.003 Наименование: При наличии усложненных условий производства работ (стесненность, сложность складирования и транспортной логистики, наличие в зоне производства работ действующего технологического оборудования или движения технологического транспорта и т.п.) для объектов, расположенных за пределами территории круговой магистральной системы улиц "Садовое кольцо" и за пределами Третьего транспортного кольца города Москвы пунктов "а" и "б", но в пределах Московской кольцевой автомобильной дороги | 0 | 78.31 | 0 | 32.47 | 3.64 | 6.69 | 0 | 0.59888 | 0 | 0 | 18.594 | 9.5036 |  |  |  |  | *1,1 | *1,1 | *1,1 |  | *1,1 | *1,1 |  |  |  | 0 | 0 | 1 | 1 |  |  |  | 1013 | 1 ШТ. | 1 ШТ. | 1 | [6 empty] | 58807949 | 40 | Монтаж оборудования | 0 |  | 2 | 72 | ТСН-2001.4-11. Приборы и средства автоматизации и вычислительной техники | ТСН-2001.4-11-1 |  | Поправка: Гл.12.Прил.8.п.8. 5_12.00.01.11.003 |  | 0 | 34 | 0 | 28.19 | 3.16 | 5.81 | 0.52 | 0 | 0 | [17 empty] | 0 | 0 | 0 |  |  |  |  | 90 | 46 |  |  |  |  | 1 |  | -792869215 | 2 | 1 | 2 | 0 | 0 | 0 | 106.4 | 0 | 106.4 | 0 |  | 0 | 3 | 0 |  | 0 | 1 | 0 | 0 | 0 | 0 |  |  |  | 0 | 0
17 | 1 | 1034 | 1098 | 72 | 4.11-16-1 | Монтаж механизма исполнительного массой до 20 кг | 1 ШТ. | 2 | 0 | 2 |  |  |  | 1695.44 | 0 | 959.67 | 400.33 | 735.77 | 0 | 1.1978 | 0 | 0 | 1022.49 | 522.61 |  | 59209200 | 37.4 | 0 | 31.009 | 3.476 | 6.391 | 0 | 0.572 | 0 | 0 | 34 | 0 | 28.19 | 3.16 | 5.81 | 0 | 0.52 | 0 | 0 | 90 | 46 | 1.047 | 1 |  |  | 1 | 54.99 | 14.78 | 1 |  |  |  |  | 0 | 2 | ТСН-2001.4 Доп. 68, Сб. 11, т. 16, поз. 1 |  |  | 72 | 0 | 4.11-16-1 | 1 | 40 | 0 | 54.99 | 1 | 1 | 1 | 1 | 1 |  | 90 | 46 |  |  |  | 30 | 0 | 0 | [5 empty] | 0 | Поправка: Гл.12.Прил.8.п.8. 5_12.00.01.11.003 Наименование: При наличии усложненных условий производства работ (стесненность, сложность складирования и транспортной логистики, наличие в зоне производства работ действующего технологического оборудования или движения технологического транспорта и т.п.) для объектов, расположенных за пределами территории круговой магистральной системы улиц "Садовое кольцо" и за пределами Третьего транспортного кольца города Москвы пунктов "а" и "б", но в пределах Московской кольцевой автомобильной дороги | 0 | 1695.44 | 0 | 479.91 | 200.16 | 367.88 | 0 | 0.59888 | 0 | 0 | 1022.49 | 522.606 |  |  |  |  | *1,1 | *1,1 | *1,1 |  | *1,1 | *1,1 |  |  |  | 0 | 0 | 1 | 1 |  |  |  | 1013 | 1 ШТ. | 1 ШТ. | 1 | [6 empty] | 58807949 | 40 | Монтаж оборудования | 0 |  | 2 | 72 | ТСН-2001.4-11. Приборы и средства автоматизации и вычислительной техники | ТСН-2001.4-11-1 |  | Поправка: Гл.12.Прил.8.п.8. 5_12.00.01.11.003 |  | 0 | 34 | 0 | 28.19 | 3.16 | 5.81 | 0.52 | 0 | 0 | [17 empty] | 0 | 0 | 0 |  |  |  |  | 90 | 46 |  |  |  |  | 1 |  | -792869215 | 2 | 1 | 2 | 0 | 0 | 0 | 3240.54 | 0 | 3240.54 | 0 |  | 0 | 3 | 0 |  | 0 | 1 | 0 | 0 | 0 | 0 |  |  |  | 0 | 0
18 | 1 | 1030 |  | 72,1 | КА 23 | Насос дренажный Q=10м^3/ч; Н=10м; U=3х380В; N=1,1кВт Гном 10-10Г | шт. | 2 | 1 | 1 |  |  |  | 18824.18 | 18824.18 | 0 | 0 | 0 | 0 | 0 | 0 | 0 | 0 | 0 |  | 59209203 | 9412.09 | 9412.09 | 0 | 0 | 0 | 0 | 0 | 0 | 0 | 9412.09 | 9412.09 | 0 | 0 | 0 | 0 | 0 | 0 | 0 | 0 | 0 | 1 | 1 |  |  | 1 | 1 | 1 | 1 |  |  |  |  | 3 | 3 |  |  |  | 746 | 0 |  | 0 | 130 | 0 | 1 | 1 | 1 | 1 | 1 | 1 |  | 90 | 46 |  |  |  | 30 | 0 | 0 | [5 empty] | 0 | Поправка: Гл.12.Прил.8.п.8. 5_12.00.01.11.003 Наименование: При наличии усложненных условий производства работ (стесненность, сложность складирования и транспортной логистики, наличие в зоне производства работ действующего технологического оборудования или движения технологического транспорта и т.п.) для объектов, расположенных за пределами территории круговой магистральной системы улиц "Садовое кольцо" и за пределами Третьего транспортного кольца города Москвы пунктов "а" и "б", но в пределах Московской кольцевой автомобильной дороги | 0 | 18824.18 | 9412.09 | 0 | 0 | 0 | 0 | 0 | 0 | 0 | 0 | 0 | [13 empty] | 0 | 0 | 1 | 1 |  |  |  | 1010 | шт. | шт. | 1 | [6 empty] | 58807850 | 130 | Сметная стоимость оборудования | 0 |  | 3 | 746 | ТСН-2001.13. Сметная стоимость оборудования | ТСН-2001.13 |  | Поправка: Гл.12.Прил.8.п.8. 5_12.00.01.11.003 |  | 0 | 0 | 9412.09 | 0 | 0 | 0 | 0 | 0 | [18 empty] | 0 | 18824.18 | 0 |  |  |  |  | 90 | 46 |  | [83 000 / 1,2 / 7,66] + 3% Трансп + 1,2% Заг.скл |  |  | 1 |  | 1101389070 | 2 | 4 | -2 | 0 | 0 | 0 | 18824.18 | 0 | 0 | 0 |  | 0 | 2 | 0 |  | 0 | 1 | 0 | 0 | 0 | 0 | 3 | 1,2 |  | 0 | 0
18 | 1 | 1034 |  | 72,1 | КА 23 | Насос дренажный Q=10м^3/ч; Н=10м; U=3х380В; N=1,1кВт Гном 10-10Г | шт. | 2 | 1 | 1 |  |  |  | 144193.22 | 144193.22 | 0 | 0 | 0 | 0 | 0 | 0 | 0 | 0 | 0 |  | 59209200 | 9412.09 | 9412.09 | 0 | 0 | 0 | 0 | 0 | 0 | 0 | 9412.09 | 9412.09 | 0 | 0 | 0 | 0 | 0 | 0 | 0 | 0 | 0 | 1 | 1 |  |  | 1 | 1 | 1 | 7.66 |  |  |  |  | 3 | 3 |  |  |  | 746 | 0 |  | 0 | 130 | 0 | 1 | 1 | 1 | 1 | 1 | 1 |  | 90 | 46 |  |  |  | 30 | 0 | 0 | [5 empty] | 0 | Поправка: Гл.12.Прил.8.п.8. 5_12.00.01.11.003 Наименование: При наличии усложненных условий производства работ (стесненность, сложность складирования и транспортной логистики, наличие в зоне производства работ действующего технологического оборудования или движения технологического транспорта и т.п.) для объектов, расположенных за пределами территории круговой магистральной системы улиц "Садовое кольцо" и за пределами Третьего транспортного кольца города Москвы пунктов "а" и "б", но в пределах Московской кольцевой автомобильной дороги | 0 | 144193.22 | 72096.61 | 0 | 0 | 0 | 0 | 0 | 0 | 0 | 0 | 0 | [13 empty] | 0 | 0 | 1 | 1 |  |  |  | 1010 | шт. | шт. | 1 | [6 empty] | 58807850 | 130 | Сметная стоимость оборудования | 0 |  | 3 | 746 | ТСН-2001.13. Сметная стоимость оборудования | ТСН-2001.13 |  | Поправка: Гл.12.Прил.8.п.8. 5_12.00.01.11.003 |  | 0 | 7140.68 | 9412.09 | 0 | 0 | 0 | 0 | 0 |  | 5 |  |  | 1 | 18 |  | 83000 | [10 empty] | 0 | 144193.22 | 0 |  |  |  |  | 90 | 46 |  | [83 000 / 1,2 / 7,66] + 3% Трансп + 1,2% Заг.скл |  |  | 1 |  | 1101389070 | 2 | 3 | 5 | 0 | 0 | 0 | 144193.22 | 0 | 0 | 0 |  | 1 | 1 | 0 |  | 0 | 1 | 0 | 0 | 0 | 0 | 3 | 1,2 |  | 0 | 0
17 | 1 | 1044 | 1108 |  | 3.17-10-1 | Установка насосов погружных центробежных фекальных с электродвигателем производительностью 10 м3/час | 1 ШТ. | 0 | 0 | 0 |  |  |  | 0 | 0 | 0 | 0 | 0 | 0 | 0 | 0 | 0 | 0 | 0 |  | -1 | 323.3382 | 109.65 | 8.5938 | 0.4125 | 205.0944 | 0 | 16.8245 | 0 | 0 | 278.03 | 109.65 | 6.25 | 0.3 | 162.13 | 0 | 13.3 | 0 | 0 | 109 | 61 | 1.067 | 1 |  |  | 1 | 1 | 1 | 1 |  |  |  |  | 0 | 1 | ТСН-2001.3 Доп. 79, Сб. 17, т. 10, поз. 1 |  |  | 22 | 58807811 | 3.17-10-1 | 1 | 30 | 0 | 1 | 1 | 1 | 1 | 1 | 1 |  | 109 | 61 |  |  |  | 30 | 0 | 0 | [5 empty] | 0 | Поправка: О.П. п.3.4. 6 Наименование: Выполняемые при ремонте и реконструкции работы аналогичные технологическим процессам, характерным для нового строительства и отсутствующим в сборниках на ремонтно-строительные работы Поправка: О.П. п.3.4.30.в Наименование: При применении территориальных сметных нормативов для города Москвы затраты, учитывающие напряженные и стесненные условия производства работ (стесненность, сложность складирования и транспортной логистики и т.п.), исчисляются с применением коэффициентов к затратам труда и заработной плате рабочих, машинистов, времени эксплуатации машин и механизмов, стоимости эксплуатации машин в размере: для объектов, расположенных за пределами Третьего транспортного кольца города Москвы, но в пределах Московской кольцевой автомобильной дороги | 0 | 0 | 109.65 | 9.17 | 0.44 | 218.84 | 0 | 17.9517 | 0 | 0 | 0 | 0 |  | 259 |  |  | *1,25)*1,1 | *1,25)*1,1 | *1,15)*1,1 |  | *1,15)*1,1 | *1,25)*1,1 |  |  |  | 0 | 0 | 1 | 1 |  |  |  | 1013 | 1 ШТ. | 1 ШТ. | 1 | [6 empty] | 58807898 | 30 | Строительные работы | 0 |  | 1 | 22 | ТСН-2001.3-17. Водопровод и канализация - внутренние устройства | ТСН-2001.3-17-1 |  | Поправка: О.П. п.3.4. 6 Поправка: О.П. п.3.4.30.в |  | 1024 | 278.03 | 109.65 | 6.25 | 0.3 | 162.13 | 13.3 | 0 | 0 | [17 empty] | 0 | 0 | 0 |  |  |  |  | 109 | 61 |  |  |  |  | 1 |  | 1467033049 | 2 | 1 | 2 | 0 | 0 | 0 | 0 | 0 | 0 | 0 |  | 0 | 3 | 0 |  | 0 | 1 | 0 | 0 | 0 | 0 |  |  |  | 0 | 0
17 | 1 | 1054 | 1118 |  | 3.17-10-1 | Установка насосов погружных центробежных фекальных с электродвигателем производительностью 10 м3/час | 1 ШТ. | 0 | 0 | 0 |  |  |  | 0 | 0 | 0 | 0 | 0 | 0 | 0 | 0 | 0 | 0 | 0 |  | -1 | 323.3382 | 109.65 | 8.5938 | 0.4125 | 205.0944 | 0 | 16.8245 | 0 | 0 | 278.03 | 109.65 | 6.25 | 0.3 | 162.13 | 0 | 13.3 | 0 | 0 | 109 | 61 | 1.067 | 1 |  |  | 1 | 54.99 | 12.8 | 7.62 |  |  |  |  | 0 | 1 | ТСН-2001.3 Доп. 79, Сб. 17, т. 10, поз. 1 |  |  | 22 | 58807811 | 3.17-10-1 | 1 | 30 | 0 | 54.99 | 1 | 1 | 1 | 1 | 1 |  | 109 | 61 |  |  |  | 30 | 0 | 0 | [5 empty] | 0 | Поправка: О.П. п.3.4. 6 Наименование: Выполняемые при ремонте и реконструкции работы аналогичные технологическим процессам, характерным для нового строительства и отсутствующим в сборниках на ремонтно-строительные работы Поправка: О.П. п.3.4.30.в Наименование: При применении территориальных сметных нормативов для города Москвы затраты, учитывающие напряженные и стесненные условия производства работ (стесненность, сложность складирования и транспортной логистики и т.п.), исчисляются с применением коэффициентов к затратам труда и заработной плате рабочих, машинистов, времени эксплуатации машин и механизмов, стоимости эксплуатации машин в размере: для объектов, расположенных за пределами Третьего транспортного кольца города Москвы, но в пределах Московской кольцевой автомобильной дороги | 0 | 0 | 835.53 | 117.38 | 24.2 | 12034.01 | 0 | 17.9517 | 0 | 0 | 0 | 0 |  | 261 |  |  | *1,25)*1,1 | *1,25)*1,1 | *1,15)*1,1 |  | *1,15)*1,1 | *1,25)*1,1 |  |  |  | 0 | 0 | 1 | 1 |  |  |  | 1013 | 1 ШТ. | 1 ШТ. | 1 | [6 empty] | 58807898 | 30 | Строительные работы | 0 |  | 1 | 22 | ТСН-2001.3-17. Водопровод и канализация - внутренние устройства | ТСН-2001.3-17-1 |  | Поправка: О.П. п.3.4. 6 Поправка: О.П. п.3.4.30.в |  | 1024 | 278.03 | 109.65 | 6.25 | 0.3 | 162.13 | 13.3 | 0 | 0 | [17 empty] | 0 | 0 | 0 |  |  |  |  | 109 | 61 |  |  |  |  | 1 |  | 1467033049 | 2 | 1 | 2 | 0 | 0 | 0 | 0 | 0 | 0 | 0 |  | 0 | 3 | 0 |  | 0 | 1 | 0 | 0 | 0 | 0 |  |  |  | 0 | 0
18 | 1 | 1044 |  |  | 1.15-4-1 | Насос дренажный, центробежный, погружной, одноступенчатый, моноблочный, типа ГНОМ 10-10, температура перекачиваемой жидкости до +35°С, подача 10 м3/ч, напор 10 м, с 3-фазным электродвигателем мощностью 0,75 кВт, частота вращения 3000 об/мин | шт. | 0 | 1 | 1 |  |  |  | 0 | 0 | 0 | 0 | 0 | 0 | 0 | 0 | 0 | 0 | 0 |  | -1 | 1696.97 | 1696.97 | 0 | 0 | 0 | 0 | 0 | 0 | 0 | 1696.97 | 1696.97 | 0 | 0 | 0 | 0 | 0 | 0 | 0 | 109 | 61 | 1 | 1 |  |  | 1 | 1 | 1 | 1 |  |  |  |  | 3 | 1 | ТСН-2001.1 Доп. 79, Р. 15, о. 4, поз. 1 |  |  | 22 | 58807811 |  | 0 | 30 | 0 | 1 | 1 | 1 | 1 | 1 | 1 |  | 109 | 61 |  |  |  | 30 | 0 | 0 | [5 empty] | 0 |  | 0 | 0 | 1696.97 | 0 | 0 | 0 | 0 | 0 | 0 | 0 | 0 | 0 | [13 empty] | 0 | 0 | 1 | 1 |  |  |  | 1010 | шт. | шт. | 1 | [6 empty] | 58807898 | 30 | Строительные работы | 0 |  | 1 | 22 | ТСН-2001.3-17. Водопровод и канализация - внутренние устройства | ТСН-2001.3-17-1 |  |  |  | 1024 | 1696.97 | 1696.97 | 0 | 0 | 0 | 0 | 0 | [18 empty] | 0 | 0 | 0 |  |  |  |  | 109 | 61 |  |  |  |  | 1 |  | 168209840 | 2 | 1 | -2 | 0 | 0 | 0 | 0 | 0 | 0 | 0 |  | 0 | 3 | 0 |  | 0 | 1 | 0 | 0 | 0 | 0 |  |  |  | 0 | 0
18 | 1 | 1054 |  |  | 1.15-4-1 | Насос дренажный, центробежный, погружной, одноступенчатый, моноблочный, типа ГНОМ 10-10, температура перекачиваемой жидкости до +35°С, подача 10 м3/ч, напор 10 м, с 3-фазным электродвигателем мощностью 0,75 кВт, частота вращения 3000 об/мин | шт. | 0 | 1 | 1 |  |  |  | 0 | 0 | 0 | 0 | 0 | 0 | 0 | 0 | 0 | 0 | 0 |  | -1 | 1696.97 | 1696.97 | 0 | 0 | 0 | 0 | 0 | 0 | 0 | 1696.97 | 1696.97 | 0 | 0 | 0 | 0 | 0 | 0 | 0 | 109 | 61 | 1 | 1 |  |  | 1 | 1 | 1 | 4.89 |  |  |  |  | 3 | 1 | ТСН-2001.1 Доп. 79, Р. 15, о. 4, поз. 1 |  |  | 22 | 58807811 | 1.15-4-1 | 1 | 30 | 0 | 1 | 1 | 1 | 1 | 1 | 1 |  | 109 | 61 |  |  |  | 30 | 0 | 0 | [5 empty] | 0 |  | 0 | 0 | 8298.18 | 0 | 0 | 0 | 0 | 0 | 0 | 0 | 0 | 0 | [13 empty] | 0 | 0 | 1 | 1 |  |  |  | 1010 | шт. | шт. | 1 | [6 empty] | 58807898 | 30 | Строительные работы | 0 |  | 1 | 22 | ТСН-2001.3-17. Водопровод и канализация - внутренние устройства | ТСН-2001.3-17-1 |  |  |  | 1024 | 1696.97 | 1696.97 | 0 | 0 | 0 | 0 | 0 | [18 empty] | 0 | 0 | 0 |  |  |  |  | 109 | 61 |  |  |  |  | 1 |  | 168209840 | 2 | 1 | 2 | 0 | 0 | 0 | 0 | 0 | 0 | 0 |  | 0 | 3 | 0 |  | 0 | 1 | 0 | 0 | 0 | 0 |  |  |  | 0 | 0
17 | 1 | 1058 | 1123 | 73 | 4.11-16-1 | Монтаж механизма исполнительного массой до 20 кг | 1 ШТ. | 2 | 0 | 2 |  |  |  | 78.31 | 0 | 64.93 | 7.28 | 13.38 | 0 | 1.1978 | 0 | 0 | 18.59 | 9.5 |  | 59209203 | 37.4 | 0 | 31.009 | 3.476 | 6.391 | 0 | 0.572 | 0 | 0 | 34 | 0 | 28.19 | 3.16 | 5.81 | 0 | 0.52 | 0 | 0 | 90 | 46 | 1.047 | 1 |  |  | 1 | 1 | 1 | 1 |  |  |  |  | 0 | 2 | ТСН-2001.4 Доп. 68, Сб. 11, т. 16, поз. 1 |  |  | 72 | 0 | 4.11-16-1 | 1 | 40 | 0 | 1 | 1 | 1 | 1 | 1 | 1 |  | 90 | 46 |  |  |  | 30 | 0 | 0 | [5 empty] | 0 | Поправка: Гл.12.Прил.8.п.8. 5_12.00.01.11.003 Наименование: При наличии усложненных условий производства работ (стесненность, сложность складирования и транспортной логистики, наличие в зоне производства работ действующего технологического оборудования или движения технологического транспорта и т.п.) для объектов, расположенных за пределами территории круговой магистральной системы улиц "Садовое кольцо" и за пределами Третьего транспортного кольца города Москвы пунктов "а" и "б", но в пределах Московской кольцевой автомобильной дороги | 0 | 78.31 | 0 | 32.47 | 3.64 | 6.69 | 0 | 0.59888 | 0 | 0 | 18.594 | 9.5036 |  |  |  |  | *1,1 | *1,1 | *1,1 |  | *1,1 | *1,1 |  |  |  | 0 | 0 | 1 | 1 |  |  |  | 1013 | 1 ШТ. | 1 ШТ. | 1 | [6 empty] | 58807949 | 40 | Монтаж оборудования | 0 |  | 2 | 72 | ТСН-2001.4-11. Приборы и средства автоматизации и вычислительной техники | ТСН-2001.4-11-1 |  | Поправка: Гл.12.Прил.8.п.8. 5_12.00.01.11.003 |  | 0 | 34 | 0 | 28.19 | 3.16 | 5.81 | 0.52 | 0 | 0 | [17 empty] | 0 | 0 | 0 |  |  |  |  | 90 | 46 |  |  |  |  | 1 |  | -792869215 | 2 | 1 | 2 | 0 | 0 | 0 | 106.4 | 0 | 106.4 | 0 |  | 0 | 3 | 0 |  | 0 | 1 | 0 | 0 | 0 | 0 |  |  |  | 0 | 0
17 | 1 | 1062 | 1128 | 73 | 4.11-16-1 | Монтаж механизма исполнительного массой до 20 кг | 1 ШТ. | 2 | 0 | 2 |  |  |  | 1695.44 | 0 | 959.67 | 400.33 | 735.77 | 0 | 1.1978 | 0 | 0 | 1022.49 | 522.61 |  | 59209200 | 37.4 | 0 | 31.009 | 3.476 | 6.391 | 0 | 0.572 | 0 | 0 | 34 | 0 | 28.19 | 3.16 | 5.81 | 0 | 0.52 | 0 | 0 | 90 | 46 | 1.047 | 1 |  |  | 1 | 54.99 | 14.78 | 1 |  |  |  |  | 0 | 2 | ТСН-2001.4 Доп. 68, Сб. 11, т. 16, поз. 1 |  |  | 72 | 0 | 4.11-16-1 | 1 | 40 | 0 | 54.99 | 1 | 1 | 1 | 1 | 1 |  | 90 | 46 |  |  |  | 30 | 0 | 0 | [5 empty] | 0 | Поправка: Гл.12.Прил.8.п.8. 5_12.00.01.11.003 Наименование: При наличии усложненных условий производства работ (стесненность, сложность складирования и транспортной логистики, наличие в зоне производства работ действующего технологического оборудования или движения технологического транспорта и т.п.) для объектов, расположенных за пределами территории круговой магистральной системы улиц "Садовое кольцо" и за пределами Третьего транспортного кольца города Москвы пунктов "а" и "б", но в пределах Московской кольцевой автомобильной дороги | 0 | 1695.44 | 0 | 479.91 | 200.16 | 367.88 | 0 | 0.59888 | 0 | 0 | 1022.49 | 522.606 |  |  |  |  | *1,1 | *1,1 | *1,1 |  | *1,1 | *1,1 |  |  |  | 0 | 0 | 1 | 1 |  |  |  | 1013 | 1 ШТ. | 1 ШТ. | 1 | [6 empty] | 58807949 | 40 | Монтаж оборудования | 0 |  | 2 | 72 | ТСН-2001.4-11. Приборы и средства автоматизации и вычислительной техники | ТСН-2001.4-11-1 |  | Поправка: Гл.12.Прил.8.п.8. 5_12.00.01.11.003 |  | 0 | 34 | 0 | 28.19 | 3.16 | 5.81 | 0.52 | 0 | 0 | [17 empty] | 0 | 0 | 0 |  |  |  |  | 90 | 46 |  |  |  |  | 1 |  | -792869215 | 2 | 1 | 2 | 0 | 0 | 0 | 3240.54 | 0 | 3240.54 | 0 |  | 0 | 3 | 0 |  | 0 | 1 | 0 | 0 | 0 | 0 |  |  |  | 0 | 0
18 | 1 | 1058 |  | 73,1 | КА 18 | Насос дренажный Q=7м^3/ч; Н=7м; U=1х220В; N=0,6кВт ГНОМ 7-7 | шт. | 2 | 1 | 1 |  |  |  | 1875.82 | 1875.82 | 0 | 0 | 0 | 0 | 0 | 0 | 0 | 0 | 0 |  | 59209203 | 937.91 | 937.91 | 0 | 0 | 0 | 0 | 0 | 0 | 0 | 937.91 | 937.91 | 0 | 0 | 0 | 0 | 0 | 0 | 0 | 0 | 0 | 1 | 1 |  |  | 1 | 1 | 1 | 1 |  |  |  |  | 3 | 3 |  |  |  | 746 | 0 |  | 0 | 130 | 0 | 1 | 1 | 1 | 1 | 1 | 1 |  | 109 | 61 |  |  |  | 30 | 0 | 0 | [5 empty] | 0 |  | 0 | 1875.82 | 937.91 | 0 | 0 | 0 | 0 | 0 | 0 | 0 | 0 | 0 | [13 empty] | 0 | 0 | 1 | 1 |  |  |  | 1010 | шт. | шт. | 1 | [6 empty] | 58807850 | 130 | Сметная стоимость оборудования | 0 |  | 3 | 746 | ТСН-2001.13. Сметная стоимость оборудования | ТСН-2001.13 |  |  |  | 0 | 0 | 937.91 | 0 | 0 | 0 | 0 | 0 | [18 empty] | 0 | 1875.82 | 0 |  |  |  |  | 109 | 61 |  | [8 271 / 1,2 / 7,66] + 3% Трансп + 1,2% Заг.скл |  |  | 1 |  | -199883695 | 2 | 4 | -2 | 0 | 0 | 0 | 1875.82 | 0 | 0 | 0 |  | 0 | 2 | 0 |  | 0 | 1 | 0 | 0 | 0 | 0 | 3 | 1,2 |  | 0 | 0
18 | 1 | 1062 |  | 73,1 | КА 18 | Насос дренажный Q=7м^3/ч; Н=7м; U=1х220В; N=0,6кВт ГНОМ 7-7 | шт. | 2 | 1 | 1 |  |  |  | 14368.78 | 14368.78 | 0 | 0 | 0 | 0 | 0 | 0 | 0 | 0 | 0 |  | 59209200 | 937.91 | 937.91 | 0 | 0 | 0 | 0 | 0 | 0 | 0 | 937.91 | 937.91 | 0 | 0 | 0 | 0 | 0 | 0 | 0 | 0 | 0 | 1 | 1 |  |  | 1 | 1 | 1 | 7.66 |  |  |  |  | 3 | 3 |  |  |  | 746 | 0 |  | 0 | 130 | 0 | 1 | 1 | 1 | 1 | 1 | 1 |  | 109 | 61 |  |  |  | 30 | 0 | 0 | [5 empty] | 0 |  | 0 | 14368.78 | 7184.39 | 0 | 0 | 0 | 0 | 0 | 0 | 0 | 0 | 0 | [13 empty] | 0 | 0 | 1 | 1 |  |  |  | 1010 | шт. | шт. | 1 | [6 empty] | 58807850 | 130 | Сметная стоимость оборудования | 0 |  | 3 | 746 | ТСН-2001.13. Сметная стоимость оборудования | ТСН-2001.13 |  |  |  | 0 | 711.57 | 937.91 | 0 | 0 | 0 | 0 | 0 |  | 5 |  |  | 1 | 18 |  | 8271 | [10 empty] | 0 | 14368.78 | 0 |  |  |  |  | 109 | 61 |  | [8 271 / 1,2 / 7,66] + 3% Трансп + 1,2% Заг.скл |  |  | 1 |  | -199883695 | 2 | 3 | 5 | 0 | 0 | 0 | 14368.78 | 0 | 0 | 0 |  | 1 | 1 | 0 |  | 0 | 1 | 0 | 0 | 0 | 0 | 3 | 1,2 |  | 0 | 0
51 | 1 | 5 | 908 |  | Новый подраздел | Монтажные работы | 0 | [6 empty] | 26416.18 | 25885.9 | 164.91 | 19.01 | 365.37 | 0 | 28.52 | 0 | 0 | 411.11 | 228.27 |  |  | 26416.18 | 25885.9 | 164.91 | 19.01 | 365.37 | 0 | 28.52 | 0 | 0 | 411.11 | 228.27 |  |  | 0 | 20700 | 0 | 27055.56 | 6142.76 | 212.8 | 0 | 25885.9 | 5185.9 | 0 | 5185.9 | 20700 | 0 | 0 | 0 | 0 | [19 empty] | 0 | 20700 | 0 | 27055.56 | 6142.76 | 212.8 | 0 | 25885.9 | 5185.9 | 0 | 5185.9 | 20700 | 0 | 0 | 0 | 0 | [19 empty] | 239456.45 | 216906.69 | 2458.06 | 1045.36 | 20091.7 | 0 | 28.52 | 0 | 0 | 22607.68 | 12552.79 |  |  | 239456.45 | 216906.69 | 2458.06 | 1045.36 | 20091.7 | 0 | 28.52 | 0 | 0 | 22607.68 | 12552.79 |  |  | 0 | 158562 | 0 | 274616.92 | 109573.84 | 6481.08 | 0 | 216906.69 | 58344.69 | 0 | 58344.69 | 158562 | 0 | 0 | 0 | 0 | [19 empty] | 0 | 158562 | 0 | 274616.92 | 109573.84 | 6481.08 | 0 | 216906.69 | 58344.69 | 0 | 58344.69 | 158562 | 0 | 0 | 0 | 0 | [18 empty] | 0
50 | 0 | 0 | 1 | 201 | 26416.18 | ПЗ | Прямые затраты |  |  | 201 | 1 | 3 |  | 2 | 239456.45 | [6 empty] | 26416.18 | 1 | 26416.18 | 239456.45 | 1 | 239456.45
50 | 0 | 0 | 1 | 202 | 25885.9 | СтМатОб | Стоимость материальных ресурсов (всего) |  |  | 202 | 2 | 3 |  | 2 | 216906.69 | [6 empty] | 25885.9 | 1 | 25885.9 | 216906.69 | 1 | 216906.69
50 | 0 | 0 | 1 | 222 | 0 | СтМатОбЗак | Стоимость материалов и оборудования заказчика |  |  | 222 | 3 | 3 |  | 2 | 0 | [6 empty] | 0 | 1 | 0 | 0 | 1 | 0
50 | 0 | 0 | 1 | 225 | 25885.9 | СтМатОбПод | Стоимость материалов и оборудования подрядчика |  |  | 225 | 4 | 3 |  | 2 | 216906.69 | [6 empty] | 25885.9 | 1 | 25885.9 | 216906.69 | 1 | 216906.69
50 | 0 | 0 | 1 | 226 | 5185.9 | СтМат | Стоимость материалов (всего) |  |  | 226 | 5 | 3 |  | 2 | 58344.69 | [6 empty] | 5185.9 | 1 | 5185.9 | 58344.69 | 1 | 58344.69
50 | 0 | 0 | 1 | 227 | 0 | СтМатЗак | Стоимость материалов заказчика |  |  | 227 | 6 | 3 |  | 2 | 0 | [6 empty] | 0 | 1 | 0 | 0 | 1 | 0
50 | 0 | 0 | 1 | 228 | 5185.9 | СтМатПод | Стоимость материалов подрядчика |  |  | 228 | 7 | 3 |  | 2 | 58344.69 | [6 empty] | 5185.9 | 1 | 5185.9 | 58344.69 | 1 | 58344.69
50 | 0 | 0 | 1 | 216 | 20700 | Оборуд | Стоимость оборудования (всего) |  |  | 216 | 8 | 3 |  | 2 | 158562 | [6 empty] | 20700 | 1 | 20700 | 158562 | 1 | 158562
50 | 0 | 0 | 1 | 223 | 0 | ОборудЗак | Стоимость оборудования заказчика |  |  | 223 | 9 | 3 |  | 2 | 0 | [6 empty] | 0 | 1 | 0 | 0 | 1 | 0
50 | 0 | 0 | 1 | 229 | 20700 | ОборудПод | Стоимость оборудования подрядчика |  |  | 229 | 10 | 3 |  | 2 | 158562 | [6 empty] | 20700 | 1 | 20700 | 158562 | 1 | 158562
50 | 0 | 0 | 1 | 203 | 164.91 | ЭММ | Эксплуатация машин |  |  | 203 | 11 | 3 |  | 2 | 2458.06 | [6 empty] | 164.91 | 1 | 164.91 | 2458.06 | 1 | 2458.06
50 | 0 | 0 | 1 | 231 | 0 | ЭММсНРиСП | Эксплуатация машин по ТСН-2001.16 |  |  | 231 | 12 | 3 |  | 2 | 0 | [6 empty] | 0 | 1 | 0 | 0 | 1 | 0
50 | 0 | 0 | 1 | 204 | 19.01 | ЗПМ | ЗП машинистов |  |  | 204 | 13 | 3 |  | 2 | 1045.36 | [6 empty] | 19.01 | 1 | 19.01 | 1045.36 | 1 | 1045.36
50 | 0 | 0 | 1 | 205 | 365.37 | ОЗП | Основная ЗП рабочих |  |  | 205 | 14 | 3 |  | 2 | 20091.7 | [6 empty] | 365.37 | 1 | 365.37 | 20091.7 | 1 | 20091.7
50 | 0 | 0 | 1 | 232 | 0 | ОЗПсНРиСП | Основная ЗП рабочих по ТСН-2001.16 |  |  | 232 | 15 | 3 |  | 2 | 0 | [6 empty] | 0 | 1 | 0 | 0 | 1 | 0
50 | 0 | 0 | 1 | 214 | 6142.76 | Строит | Строительные работы с НР и СП |  |  | 214 | 16 | 3 |  | 2 | 109573.84 | [6 empty] | 6142.76 | 1 | 6142.76 | 109573.84 | 1 | 109573.84
50 | 0 | 0 | 1 | 215 | 212.8 | Монтаж | Монтажные работы с НР и СП |  |  | 215 | 17 | 3 |  | 2 | 6481.08 | [6 empty] | 212.8 | 1 | 212.8 | 6481.08 | 1 | 6481.08
50 | 0 | 0 | 1 | 217 | 0 | Прочие | Прочие работы с НР и СП |  |  | 217 | 18 | 3 |  | 2 | 0 | [6 empty] | 0 | 1 | 0 | 0 | 1 | 0
50 | 0 | 0 | 1 | 230 | 0 | ПрочиеЗатр | Прочие затраты по ТСН-2001.16 |  |  | 230 | 19 | 3 |  | 2 | 0 | [6 empty] | 0 | 1 | 0 | 0 | 1 | 0
50 | 0 | 0 | 1 | 206 | 0 | ВозврМат | Возврат материалов |  |  | 206 | 20 | 3 |  | 2 | 0 | [6 empty] | 0 | 1 | 0 | 0 | 1 | 0
50 | 0 | 0 | 1 | 207 | 28.52 | ТрудСтр | Трудозатраты строителей |  |  | 207 | 21 | 3 |  | -1 | 28.52 | [6 empty] | 28.52 | 1 | 28.52 | 28.52 | 1 | 28.52
50 | 0 | 0 | 1 | 208 | 0 | ТрудМаш | Трудозатраты машинистов |  |  | 208 | 22 | 3 |  | -1 | 0 | [6 empty] | 0 | 1 | 0 | 0 | 1 | 0
50 | 0 | 0 | 1 | 209 | 0 | ТранспМат | Транспорт материалов |  |  | 209 | 23 | 3 |  | 2 | 0 | [6 empty] | 0 | 1 | 0 | 0 | 1 | 0
50 | 0 | 0 | 1 | 233 | 0 | Перевозка | Перевозка грузов |  |  | 233 | 24 | 3 |  | 2 | 0 | [6 empty] | 0 | 1 | 0 | 0 | 1 | 0
50 | 0 | 0 | 1 | 210 | 411.11 | НР | Накладные расходы |  |  | 210 | 25 | 3 |  | 2 | 22607.68 | [6 empty] | 411.11 | 1 | 411.11 | 22607.68 | 1 | 22607.68
50 | 0 | 0 | 1 | 211 | 228.27 | СмПриб | Сметная прибыль |  |  | 211 | 26 | 3 |  | 2 | 12552.79 | [6 empty] | 228.27 | 1 | 228.27 | 12552.79 | 1 | 12552.79
50 | 0 | 0 | 1 | 224 | 27055.56 | Всего | Всего с НР и СП |  |  | 224 | 27 | 3 |  | 2 | 274616.92 | [6 empty] | 27055.56 | 1 | 27055.56 | 274616.92 | 1 | 274616.92
51 | 1 | 4 | 904 |  | Новый раздел | Канализация дренажная (К.Н.) | 0 | [6 empty] | 26416.18 | 25885.9 | 164.91 | 19.01 | 365.37 | 0 | 28.52 | 0 | 0 | 411.11 | 228.27 | [15 empty] | 0 | 20700 | 0 | 27055.56 | 6142.76 | 212.8 | 0 | 25885.9 | 5185.9 | 0 | 5185.9 | 20700 | 0 | 0 | 0 | 0 | [54 empty] | 239456.45 | 216906.69 | 2458.06 | 1045.36 | 20091.7 | 0 | 28.52 | 0 | 0 | 22607.68 | 12552.79 | [15 empty] | 0 | 158562 | 0 | 274616.92 | 109573.84 | 6481.08 | 0 | 216906.69 | 58344.69 | 0 | 58344.69 | 158562 | 0 | 0 | 0 | 0 | [53 empty] | 0
50 | 0 | 0 | 1 | 201 | 26416.18 | ПЗ | Прямые затраты |  |  | 201 | 1 | 3 |  | 2 | 239456.45 | [6 empty] | 26416.18 | 1 | 26416.18 | 239456.45 | 1 | 239456.45
50 | 0 | 0 | 1 | 202 | 25885.9 | СтМатОб | Стоимость материальных ресурсов (всего) |  |  | 202 | 2 | 3 |  | 2 | 216906.69 | [6 empty] | 25885.9 | 1 | 25885.9 | 216906.69 | 1 | 216906.69
50 | 0 | 0 | 1 | 222 | 0 | СтМатОбЗак | Стоимость материалов и оборудования заказчика |  |  | 222 | 3 | 3 |  | 2 | 0 | [6 empty] | 0 | 1 | 0 | 0 | 1 | 0
50 | 0 | 0 | 1 | 225 | 25885.9 | СтМатОбПод | Стоимость материалов и оборудования подрядчика |  |  | 225 | 4 | 3 |  | 2 | 216906.69 | [6 empty] | 25885.9 | 1 | 25885.9 | 216906.69 | 1 | 216906.69
50 | 0 | 0 | 1 | 226 | 5185.9 | СтМат | Стоимость материалов (всего) |  |  | 226 | 5 | 3 |  | 2 | 58344.69 | [6 empty] | 5185.9 | 1 | 5185.9 | 58344.69 | 1 | 58344.69
50 | 0 | 0 | 1 | 227 | 0 | СтМатЗак | Стоимость материалов заказчика |  |  | 227 | 6 | 3 |  | 2 | 0 | [6 empty] | 0 | 1 | 0 | 0 | 1 | 0
50 | 0 | 0 | 1 | 228 | 5185.9 | СтМатПод | Стоимость материалов подрядчика |  |  | 228 | 7 | 3 |  | 2 | 58344.69 | [6 empty] | 5185.9 | 1 | 5185.9 | 58344.69 | 1 | 58344.69
50 | 0 | 0 | 1 | 216 | 20700 | Оборуд | Стоимость оборудования (всего) |  |  | 216 | 8 | 3 |  | 2 | 158562 | [6 empty] | 20700 | 1 | 20700 | 158562 | 1 | 158562
50 | 0 | 0 | 1 | 223 | 0 | ОборудЗак | Стоимость оборудования заказчика |  |  | 223 | 9 | 3 |  | 2 | 0 | [6 empty] | 0 | 1 | 0 | 0 | 1 | 0
50 | 0 | 0 | 1 | 229 | 20700 | ОборудПод | Стоимость оборудования подрядчика |  |  | 229 | 10 | 3 |  | 2 | 158562 | [6 empty] | 20700 | 1 | 20700 | 158562 | 1 | 158562
50 | 0 | 0 | 1 | 203 | 164.91 | ЭММ | Эксплуатация машин |  |  | 203 | 11 | 3 |  | 2 | 2458.06 | [6 empty] | 164.91 | 1 | 164.91 | 2458.06 | 1 | 2458.06
50 | 0 | 0 | 1 | 231 | 0 | ЭММсНРиСП | Эксплуатация машин по ТСН-2001.16 |  |  | 231 | 12 | 3 |  | 2 | 0 | [6 empty] | 0 | 1 | 0 | 0 | 1 | 0
50 | 0 | 0 | 1 | 204 | 19.01 | ЗПМ | ЗП машинистов |  |  | 204 | 13 | 3 |  | 2 | 1045.36 | [6 empty] | 19.01 | 1 | 19.01 | 1045.36 | 1 | 1045.36
50 | 0 | 0 | 1 | 205 | 365.37 | ОЗП | Основная ЗП рабочих |  |  | 205 | 14 | 3 |  | 2 | 20091.7 | [6 empty] | 365.37 | 1 | 365.37 | 20091.7 | 1 | 20091.7
50 | 0 | 0 | 1 | 232 | 0 | ОЗПсНРиСП | Основная ЗП рабочих по ТСН-2001.16 |  |  | 232 | 15 | 3 |  | 2 | 0 | [6 empty] | 0 | 1 | 0 | 0 | 1 | 0
50 | 0 | 0 | 1 | 214 | 6142.76 | Строит | Строительные работы с НР и СП |  |  | 214 | 16 | 3 |  | 2 | 109573.84 | [6 empty] | 6142.76 | 1 | 6142.76 | 109573.84 | 1 | 109573.84
50 | 0 | 0 | 1 | 215 | 212.8 | Монтаж | Монтажные работы с НР и СП |  |  | 215 | 17 | 3 |  | 2 | 6481.08 | [6 empty] | 212.8 | 1 | 212.8 | 6481.08 | 1 | 6481.08
50 | 0 | 0 | 1 | 217 | 0 | Прочие | Прочие работы с НР и СП |  |  | 217 | 18 | 3 |  | 2 | 0 | [6 empty] | 0 | 1 | 0 | 0 | 1 | 0
50 | 0 | 0 | 1 | 230 | 0 | ПрочиеЗатр | Прочие затраты по ТСН-2001.16 |  |  | 230 | 19 | 3 |  | 2 | 0 | [6 empty] | 0 | 1 | 0 | 0 | 1 | 0
50 | 0 | 0 | 1 | 206 | 0 | ВозврМат | Возврат материалов |  |  | 206 | 20 | 3 |  | 2 | 0 | [6 empty] | 0 | 1 | 0 | 0 | 1 | 0
50 | 0 | 0 | 1 | 207 | 28.52 | ТрудСтр | Трудозатраты строителей |  |  | 207 | 21 | 3 |  | -1 | 28.52 | [6 empty] | 28.52 | 1 | 28.52 | 28.52 | 1 | 28.52
50 | 0 | 0 | 1 | 208 | 0 | ТрудМаш | Трудозатраты машинистов |  |  | 208 | 22 | 3 |  | -1 | 0 | [6 empty] | 0 | 1 | 0 | 0 | 1 | 0
50 | 0 | 0 | 1 | 209 | 0 | ТранспМат | Транспорт материалов |  |  | 209 | 23 | 3 |  | 2 | 0 | [6 empty] | 0 | 1 | 0 | 0 | 1 | 0
50 | 0 | 0 | 1 | 233 | 0 | Перевозка | Перевозка грузов |  |  | 233 | 24 | 3 |  | 2 | 0 | [6 empty] | 0 | 1 | 0 | 0 | 1 | 0
50 | 0 | 0 | 1 | 210 | 411.11 | НР | Накладные расходы |  |  | 210 | 25 | 3 |  | 2 | 22607.68 | [6 empty] | 411.11 | 1 | 411.11 | 22607.68 | 1 | 22607.68
50 | 0 | 0 | 1 | 211 | 228.27 | СмПриб | Сметная прибыль |  |  | 211 | 26 | 3 |  | 2 | 12552.79 | [6 empty] | 228.27 | 1 | 228.27 | 12552.79 | 1 | 12552.79
50 | 0 | 0 | 1 | 224 | 27055.56 | Всего | Всего с НР и СП |  |  | 224 | 27 | 3 |  | 2 | 274616.92 | [6 empty] | 27055.56 | 1 | 27055.56 | 274616.92 | 1 | 274616.92
51 | 1 | 3 | 20 |  | 02-01-05 | Система водоотведения | 0 | [6 empty] | 940427.69 | 914640.81 | 1614.26 | 203.47 | 24172.62 | 0 | 1922.1302 | 0 | 0 | 26005.53 | 14453.15 | [15 empty] | 0 | 74915.83 | 0 | 980886.37 | 905472.59 | 497.95 | 0 | 914640.81 | 839724.98 | 0 | 839724.98 | 74915.83 | 0 | 0 | 0 | 0 | [54 empty] | 7267027.91 | 5913021.15 | 24754.39 | 11188.79 | 1329252.37 | 0 | 1922.1302 | 0 | 0 | 1430043.11 | 794778.96 | [15 empty] | 0 | 573855.26 | 0 | 9491849.98 | 8900161.98 | 17832.74 | 0 | 5913021.15 | 5339165.89 | 0 | 5339165.89 | 573855.26 | 0 | 0 | 0 | 0 | [53 empty] | 0
50 | 0 | 0 | 1 | 201 | 940427.69 | ПЗ | Прямые затраты |  |  | 201 | 1 | 3 |  | 2 | 7267027.91 | [6 empty] | 940427.69 | 1 | 940427.69 | 7267027.91 | 1 | 7267027.91
50 | 0 | 0 | 1 | 202 | 914640.81 | СтМатОб | Стоимость материальных ресурсов (всего) |  |  | 202 | 2 | 3 |  | 2 | 5913021.15 | [6 empty] | 914640.81 | 1 | 914640.81 | 5913021.15 | 1 | 5913021.15
50 | 0 | 0 | 1 | 222 | 0 | СтМатОбЗак | Стоимость материалов и оборудования заказчика |  |  | 222 | 3 | 3 |  | 2 | 0 | [6 empty] | 0 | 1 | 0 | 0 | 1 | 0
50 | 0 | 0 | 1 | 225 | 914640.81 | СтМатОбПод | Стоимость материалов и оборудования подрядчика |  |  | 225 | 4 | 3 |  | 2 | 5913021.15 | [6 empty] | 914640.81 | 1 | 914640.81 | 5913021.15 | 1 | 5913021.15
50 | 0 | 0 | 1 | 226 | 839724.98 | СтМат | Стоимость материалов (всего) |  |  | 226 | 5 | 3 |  | 2 | 5339165.89 | [6 empty] | 839724.98 | 1 | 839724.98 | 5339165.89 | 1 | 5339165.89
50 | 0 | 0 | 1 | 227 | 0 | СтМатЗак | Стоимость материалов заказчика |  |  | 227 | 6 | 3 |  | 2 | 0 | [6 empty] | 0 | 1 | 0 | 0 | 1 | 0
50 | 0 | 0 | 1 | 228 | 839724.98 | СтМатПод | Стоимость материалов подрядчика |  |  | 228 | 7 | 3 |  | 2 | 5339165.89 | [6 empty] | 839724.98 | 1 | 839724.98 | 5339165.89 | 1 | 5339165.89
50 | 0 | 0 | 1 | 216 | 74915.83 | Оборуд | Стоимость оборудования (всего) |  |  | 216 | 8 | 3 |  | 2 | 573855.26 | [6 empty] | 74915.83 | 1 | 74915.83 | 573855.26 | 1 | 573855.26
50 | 0 | 0 | 1 | 223 | 0 | ОборудЗак | Стоимость оборудования заказчика |  |  | 223 | 9 | 3 |  | 2 | 0 | [6 empty] | 0 | 1 | 0 | 0 | 1 | 0
50 | 0 | 0 | 1 | 229 | 74915.83 | ОборудПод | Стоимость оборудования подрядчика |  |  | 229 | 10 | 3 |  | 2 | 573855.26 | [6 empty] | 74915.83 | 1 | 74915.83 | 573855.26 | 1 | 573855.26
50 | 0 | 0 | 1 | 203 | 1614.26 | ЭММ | Эксплуатация машин |  |  | 203 | 11 | 3 |  | 2 | 24754.39 | [6 empty] | 1614.26 | 1 | 1614.26 | 24754.39 | 1 | 24754.39
50 | 0 | 0 | 1 | 231 | 0 | ЭММсНРиСП | Эксплуатация машин по ТСН-2001.16 |  |  | 231 | 12 | 3 |  | 2 | 0 | [6 empty] | 0 | 1 | 0 | 0 | 1 | 0
50 | 0 | 0 | 1 | 204 | 203.47 | ЗПМ | ЗП машинистов |  |  | 204 | 13 | 3 |  | 2 | 11188.79 | [6 empty] | 203.47 | 1 | 203.47 | 11188.79 | 1 | 11188.79
50 | 0 | 0 | 1 | 205 | 24172.62 | ОЗП | Основная ЗП рабочих |  |  | 205 | 14 | 3 |  | 2 | 1329252.37 | [6 empty] | 24172.62 | 1 | 24172.62 | 1329252.37 | 1 | 1329252.37
50 | 0 | 0 | 1 | 232 | 0 | ОЗПсНРиСП | Основная ЗП рабочих по ТСН-2001.16 |  |  | 232 | 15 | 3 |  | 2 | 0 | [6 empty] | 0 | 1 | 0 | 0 | 1 | 0
50 | 0 | 0 | 1 | 214 | 905472.59 | Строит | Строительные работы с НР и СП |  |  | 214 | 16 | 3 |  | 2 | 8900161.98 | [6 empty] | 905472.59 | 1 | 905472.59 | 8900161.98 | 1 | 8900161.98
50 | 0 | 0 | 1 | 215 | 497.95 | Монтаж | Монтажные работы с НР и СП |  |  | 215 | 17 | 3 |  | 2 | 17832.74 | [6 empty] | 497.95 | 1 | 497.95 | 17832.74 | 1 | 17832.74
50 | 0 | 0 | 1 | 217 | 0 | Прочие | Прочие работы с НР и СП |  |  | 217 | 18 | 3 |  | 2 | 0 | [6 empty] | 0 | 1 | 0 | 0 | 1 | 0
50 | 0 | 0 | 1 | 230 | 0 | ПрочиеЗатр | Прочие затраты по ТСН-2001.16 |  |  | 230 | 19 | 3 |  | 2 | 0 | [6 empty] | 0 | 1 | 0 | 0 | 1 | 0
50 | 0 | 0 | 1 | 206 | 0 | ВозврМат | Возврат материалов |  |  | 206 | 20 | 3 |  | 2 | 0 | [6 empty] | 0 | 1 | 0 | 0 | 1 | 0
50 | 0 | 0 | 1 | 207 | 1922.1302 | ТрудСтр | Трудозатраты строителей |  |  | 207 | 21 | 3 |  | -1 | 1922.1302 | [6 empty] | 1922.1302 | 1 | 1922.1302 | 1922.1302 | 1 | 1922.1302
50 | 0 | 0 | 1 | 208 | 0 | ТрудМаш | Трудозатраты машинистов |  |  | 208 | 22 | 3 |  | -1 | 0 | [6 empty] | 0 | 1 | 0 | 0 | 1 | 0
50 | 0 | 0 | 1 | 209 | 0 | ТранспМат | Транспорт материалов |  |  | 209 | 23 | 3 |  | 2 | 0 | [6 empty] | 0 | 1 | 0 | 0 | 1 | 0
50 | 0 | 0 | 1 | 233 | 0 | Перевозка | Перевозка грузов |  |  | 233 | 24 | 3 |  | 2 | 0 | [6 empty] | 0 | 1 | 0 | 0 | 1 | 0
50 | 0 | 0 | 1 | 210 | 26005.53 | НР | Накладные расходы |  |  | 210 | 25 | 3 |  | 2 | 1430043.11 | [6 empty] | 26005.53 | 1 | 26005.53 | 1430043.11 | 1 | 1430043.11
50 | 0 | 0 | 1 | 211 | 14453.15 | СмПриб | Сметная прибыль |  |  | 211 | 26 | 3 |  | 2 | 794778.96 | [6 empty] | 14453.15 | 1 | 14453.15 | 794778.96 | 1 | 794778.96
50 | 0 | 0 | 1 | 224 | 980886.37 | Всего | Всего с НР и СП |  |  | 224 | 27 | 3 |  | 2 | 9491849.98 | [6 empty] | 980886.37 | 1 | 980886.37 | 9491849.98 | 1 | 9491849.98
51 | 1086 | 1 | 12 |  | Новый объект (ТСН-2001 (Мосгосэкспертиза)) | 02-01-05 Система водоотведения | 0 | [6 empty] | 940427.69 | 914640.81 | 1614.26 | 203.47 | 24172.62 | 0 | 1922.1302 | 0 | 0 | 26005.53 | 14453.15 | [15 empty] | 0 | 74915.83 | 0 | 980886.37 | 905472.59 | 497.95 | 0 | 914640.81 | 839724.98 | 0 | 839724.98 | 74915.83 | 0 | 0 | 0 | 0 | [54 empty] | 7267027.91 | 5913021.15 | 24754.39 | 11188.79 | 1329252.37 | 0 | 1922.1302 | 0 | 0 | 1430043.11 | 794778.96 | [15 empty] | 0 | 573855.26 | 0 | 9491849.98 | 8900161.98 | 17832.74 | 0 | 5913021.15 | 5339165.89 | 0 | 5339165.89 | 573855.26 | 0 | 0 | 0 | 0 | [53 empty] | 0
50 | 0 | 0 | 1 | 201 | 940427.69 | ПЗ | Прямые затраты |  |  | 201 | 1 | 3 |  | 2 | 7267027.91 | [6 empty] | 940427.69 | 1 | 940427.69 | 7267027.91 | 1 | 7267027.91
50 | 0 | 0 | 1 | 202 | 914640.81 | СтМатОб | Стоимость материальных ресурсов (всего) |  |  | 202 | 2 | 3 |  | 2 | 5913021.15 | [6 empty] | 914640.81 | 1 | 914640.81 | 5913021.15 | 1 | 5913021.15
50 | 0 | 0 | 1 | 222 | 0 | СтМатОбЗак | Стоимость материалов и оборудования заказчика |  |  | 222 | 3 | 3 |  | 2 | 0 | [6 empty] | 0 | 1 | 0 | 0 | 1 | 0
50 | 0 | 0 | 1 | 225 | 914640.81 | СтМатОбПод | Стоимость материалов и оборудования подрядчика |  |  | 225 | 4 | 3 |  | 2 | 5913021.15 | [6 empty] | 914640.81 | 1 | 914640.81 | 5913021.15 | 1 | 5913021.15
50 | 0 | 0 | 1 | 226 | 839724.98 | СтМат | Стоимость материалов (всего) |  |  | 226 | 5 | 3 |  | 2 | 5339165.89 | [6 empty] | 839724.98 | 1 | 839724.98 | 5339165.89 | 1 | 5339165.89
50 | 0 | 0 | 1 | 227 | 0 | СтМатЗак | Стоимость материалов заказчика |  |  | 227 | 6 | 3 |  | 2 | 0 | [6 empty] | 0 | 1 | 0 | 0 | 1 | 0
50 | 0 | 0 | 1 | 228 | 839724.98 | СтМатПод | Стоимость материалов подрядчика |  |  | 228 | 7 | 3 |  | 2 | 5339165.89 | [6 empty] | 839724.98 | 1 | 839724.98 | 5339165.89 | 1 | 5339165.89
50 | 0 | 0 | 1 | 216 | 74915.83 | Оборуд | Стоимость оборудования (всего) |  |  | 216 | 8 | 3 |  | 2 | 573855.26 | [6 empty] | 74915.83 | 1 | 74915.83 | 573855.26 | 1 | 573855.26
50 | 0 | 0 | 1 | 223 | 0 | ОборудЗак | Стоимость оборудования заказчика |  |  | 223 | 9 | 3 |  | 2 | 0 | [6 empty] | 0 | 1 | 0 | 0 | 1 | 0
50 | 0 | 0 | 1 | 229 | 74915.83 | ОборудПод | Стоимость оборудования подрядчика |  |  | 229 | 10 | 3 |  | 2 | 573855.26 | [6 empty] | 74915.83 | 1 | 74915.83 | 573855.26 | 1 | 573855.26
50 | 0 | 0 | 1 | 203 | 1614.26 | ЭММ | Эксплуатация машин |  |  | 203 | 11 | 3 |  | 2 | 24754.39 | [6 empty] | 1614.26 | 1 | 1614.26 | 24754.39 | 1 | 24754.39
50 | 0 | 0 | 1 | 231 | 0 | ЭММсНРиСП | Эксплуатация машин по ТСН-2001.16 |  |  | 231 | 12 | 3 |  | 2 | 0 | [6 empty] | 0 | 1 | 0 | 0 | 1 | 0
50 | 0 | 0 | 1 | 204 | 203.47 | ЗПМ | ЗП машинистов |  |  | 204 | 13 | 3 |  | 2 | 11188.79 | [6 empty] | 203.47 | 1 | 203.47 | 11188.79 | 1 | 11188.79
50 | 0 | 0 | 1 | 205 | 24172.62 | ОЗП | Основная ЗП рабочих |  |  | 205 | 14 | 3 |  | 2 | 1329252.37 | [6 empty] | 24172.62 | 1 | 24172.62 | 1329252.37 | 1 | 1329252.37
50 | 0 | 0 | 1 | 232 | 0 | ОЗПсНРиСП | Основная ЗП рабочих по ТСН-2001.16 |  |  | 232 | 15 | 3 |  | 2 | 0 | [6 empty] | 0 | 1 | 0 | 0 | 1 | 0
50 | 0 | 0 | 1 | 214 | 905472.59 | Строит | Строительные работы с НР и СП |  |  | 214 | 16 | 3 |  | 2 | 8900161.98 | [6 empty] | 905472.59 | 1 | 905472.59 | 8900161.98 | 1 | 8900161.98
50 | 0 | 0 | 1 | 215 | 497.95 | Монтаж | Монтажные работы с НР и СП |  |  | 215 | 17 | 3 |  | 2 | 17832.74 | [6 empty] | 497.95 | 1 | 497.95 | 17832.74 | 1 | 17832.74
50 | 0 | 0 | 1 | 217 | 0 | Прочие | Прочие работы с НР и СП |  |  | 217 | 18 | 3 |  | 2 | 0 | [6 empty] | 0 | 1 | 0 | 0 | 1 | 0
50 | 0 | 0 | 1 | 230 | 0 | ПрочиеЗатр | Прочие затраты по ТСН-2001.16 |  |  | 230 | 19 | 3 |  | 2 | 0 | [6 empty] | 0 | 1 | 0 | 0 | 1 | 0
50 | 0 | 0 | 1 | 206 | 0 | ВозврМат | Возврат материалов |  |  | 206 | 20 | 3 |  | 2 | 0 | [6 empty] | 0 | 1 | 0 | 0 | 1 | 0
50 | 0 | 0 | 1 | 207 | 1922.1302 | ТрудСтр | Трудозатраты строителей |  |  | 207 | 21 | 3 |  | -1 | 1922.1302 | [6 empty] | 1922.1302 | 1 | 1922.1302 | 1922.1302 | 1 | 1922.1302
50 | 0 | 0 | 1 | 208 | 0 | ТрудМаш | Трудозатраты машинистов |  |  | 208 | 22 | 3 |  | -1 | 0 | [6 empty] | 0 | 1 | 0 | 0 | 1 | 0
50 | 0 | 0 | 1 | 209 | 0 | ТранспМат | Транспорт материалов |  |  | 209 | 23 | 3 |  | 2 | 0 | [6 empty] | 0 | 1 | 0 | 0 | 1 | 0
50 | 0 | 0 | 1 | 233 | 0 | Перевозка | Перевозка грузов |  |  | 233 | 24 | 3 |  | 2 | 0 | [6 empty] | 0 | 1 | 0 | 0 | 1 | 0
50 | 0 | 0 | 1 | 210 | 26005.53 | НР | Накладные расходы |  |  | 210 | 25 | 3 |  | 2 | 1430043.11 | [6 empty] | 26005.53 | 1 | 26005.53 | 1430043.11 | 1 | 1430043.11
50 | 0 | 0 | 1 | 211 | 14453.15 | СмПриб | Сметная прибыль |  |  | 211 | 26 | 3 |  | 2 | 794778.96 | [6 empty] | 14453.15 | 1 | 14453.15 | 794778.96 | 1 | 794778.96
50 | 0 | 0 | 1 | 224 | 980886.37 | Всего | Всего с НР и СП |  |  | 224 | 27 | 3 |  | 2 | 9491849.98 | [6 empty] | 980886.37 | 1 | 980886.37 | 9491849.98 | 1 | 9491849.98
70 | 1 |  | 1 | ОБ_ПР | Объект производственного назначения | 0 | 0 |  | 1 | 0 |  |  | 0 | 0
70 | 1 |  | 2 | ОБ_НПР | Объект непроизводственного назначения | 1 | 0 |  | 1 | 0 |  |  | 0 | 1
70 | 1 |  | 3 | 3_КАП_РЕМ_ИТО | {вкл} - Кап. ремонт сетей ИТО, кап. ремонт дорог и инженерных сооружений (в т.ч. гидротехнических сооружений, мостов, путепроводов и т.п.), кап. ремонт объектов производственного назначения {выкл} - Ремонт обычных объектов | 0 | 0 |  | 0 | 0 |  |  | 0 | 0
70 | 1 |  | 4 | 3.27_АВТО | {вкл} - НР и СП по п.18.1 "Автомобильные дороги" {выкл} - НР и СП по п.18.2 "Устройство покрытий дорожек, тротуаров, мостовых и площадок и прочее" Табл. 3.27-121, расценки 3.27-26-1...4 | 1 | 0 |  | 0 | 0 |  |  | 0 | 1
70 | 1 |  | 5 | 3.29_ЗАКР | {вкл} - Тоннели и метрополитены: закрытый способ работ {выкл} - Тоннели и метрополитены: открытый способ работ Отдел 1.5; таблицы 3.29-1905...1906 | 1 | 0 |  | 0 | 0 |  |  | 0 | 1
70 | 1 |  | 6 | 4.10_МЕЖГ | {вкл} - Прокладка и монтаж междугородных линий связи {выкл} - Прокладка и монтаж сетей связи Раздел 1.7.3...1.7.5 | 0 | 0 |  | 0 | 0 |  |  | 0 | 0
70 | 1 |  | 7 | 4_РЕМ | Кап.ремонт объектов, находящихся в эксплуатации {вкл} - применение нормативов НР и СП при ремонте объектов в эксплуатации {выкл} - применение нормативов НР и СП на обычные объекты | 0 | 0 |  | 0 | 0 |  |  | 0 | 0
-1
75 | Текущий уровень цен | 2025 | 3 | 0 |  | 0 | 1 | 1 | 1 | 0 | 0 | 1 | 59209200 | 1
1 | Сборник индексов | Коэффициенты к ТСН-2001 МГЭ Дополнение 80, ремонт | 2025 | 9 | 1 | 1 | 0 | 2 | 1 | 9.88 | 7.66 | 1 | 1 | 9.88 | 7.66 | 1 | [9 empty] | 217/80 | [12 empty] | 59209201
1 | Сборник индексов | Коэффициенты к ТСН-2001.13-2 Дополнение 46 | 2025 | 7 | 1 | 1 | 0 | 2 | 1 | 1 | 1 | 1 | 1 | 1 | 1 | 1 | [9 empty] | 62/46 | [12 empty] | 59209202
75 | Базовый ровень цен | 2000 | 0 | 1 | 0 | 0 | 1 | 1 | 3 | 0 | 0 | 0 | 59209203 | 2
1 | Сборник индексов | Коэффициенты к ТСН-2001 МГЭ Дополнение 80, ремонт | 2000 | 1 | 1 | 1 | 0 | 2 | 1 | 1 | 1 | 1 | 1 | 1 | 1 | 1 | [9 empty] | 0 | [12 empty] | 59209204
65 |  | 1 | 0 | 245

## SourceObSm
0 | Smeta.RU (495) 974-1589 |  | _OBSM_ |  | 0 | 0 | 0 | Smeta.RU |  | 1 | 74402 | 10 | 12 | 0 | 0 | 3
1 | 1 | -1 |  |  |  | Капитальный ремонт здания Государственного бюджетного общеобразовательного учреждения города Москвы "Школа № 236" по адресу: г. Москва ул. Клязьминская, д. 7 к. 4. 1 этап | [74 empty] | 0
1 | 51 | 0 |  | 0 | Новый объект (ТСН-2001 (Мосгосэкспертиза)) | 02-01-05 Система водоотведения |  | 0 |  | 0 | 0 | 4098 |  | 0 | 0 | 0 | 0 | 0 | 1 |  | 0 | [5 empty] | Кузнецова Е.А. | [12 empty] | 0 | [5 empty] | Сметные нормы списания | Коды ОКП для ТСН-2001 МГЭ Дополнение 80 | 1 | 1 | 0 | 0 | 1 | 0 | 6 | 2 | 1 | 1 | 0 | 0 | 1 | 0 | 0 |  | Типовой расчет для ТСН-2001 МГЭ, Дополнение 80, ремонт | Территориальные сметные нормативы для Москвы ТСН-2001 (МГЭ), дополнение 80 | Территориальные сметные нормативы для Москвы ТСН-2001 (МГЭ), дополнение 80 | Территориальные сметные нормативы для Москвы ТСН-2001 (МГЭ), дополнение 80 | Территориальные сметные нормативы для Москвы ТСН-2001 (МГЭ), дополнение 80 | Поправки для ТСН-2001 от 03.02.2026 г. доп.80 | 0 | 0 | 327688 |  | 81 | Территориальные сметные нормативы для Москвы (ТСН-2001) | ТЕР | 41660 | 1 | 80 | 0 | 0
22 | 1 | 0 | 59209200 | 59209203 | 2 | 1
3 | 1 | 02-01-05 | Система водоотведения | 8900.16 | 17.83 | 573.86 | 0 | 9491.85 | 1340.44 | 13180.05 | 0 | 0 | 9491.85 | [5 empty] | 905.47 | 0.5 | 74.92 | 0 | 980.89 | 24.38 | 1855.07 | 0 | 0 | 980.89 | 0 | -1 | 0 | 7267027.91 | 5913021.15 | 0 | 573855.26 | 0 | 24754.39 | 11188.79 | 1329252.37 | 8900161.98 | 17832.74 | 0 | 0 | 1922.1302 | 0 | 0 | 1430043.11 | 794778.96 | 9491849.98 | [6 empty] | 940427.69 | 914640.81 | 0 | 74915.83 | 0 | 1614.26 | 203.47 | 24172.62 | 905472.59 | 497.95 | 0 | 0 | 1922.1302 | 0 | 0 | 26005.53 | 14453.15 | 980886.37
51 |  |  |  | 8900.16 | 17.83 | 573.86 | 0 | 9491.85 | 1340.44 | 13180.05 | 0 | 0 | 9491.85 | [5 empty] | 905.47 | 0.5 | 74.92 | 0 | 980.89 | 24.38 | 1855.07 | 0 | 0 | 980.89
50 | 0 | 0 | 1 | 201 | 7267027.91 | ПЗ | Прямые затраты |  |  | 201 | 1 | 3 |  | 2 | 940427.69
50 | 0 | 0 | 1 | 202 | 5913021.15 | СтМатОб | Стоимость материальных ресурсов (всего) |  |  | 202 | 2 | 3 |  | 2 | 914640.81
50 | 0 | 0 | 1 | 222 | 0 | СтМатОбЗак | Стоимость материалов и оборудования заказчика |  |  | 222 | 3 | 3 |  | 2 | 0
50 | 0 | 0 | 1 | 225 | 5913021.15 | СтМатОбПод | Стоимость материалов и оборудования подрядчика |  |  | 225 | 4 | 3 |  | 2 | 914640.81
50 | 0 | 0 | 1 | 226 | 5339165.89 | СтМат | Стоимость материалов (всего) |  |  | 226 | 5 | 3 |  | 2 | 839724.98
50 | 0 | 0 | 1 | 227 | 0 | СтМатЗак | Стоимость материалов заказчика |  |  | 227 | 6 | 3 |  | 2 | 0
50 | 0 | 0 | 1 | 228 | 5339165.89 | СтМатПод | Стоимость материалов подрядчика |  |  | 228 | 7 | 3 |  | 2 | 839724.98
50 | 0 | 0 | 1 | 216 | 573855.26 | Оборуд | Стоимость оборудования (всего) |  |  | 216 | 8 | 3 |  | 2 | 74915.83
50 | 0 | 0 | 1 | 223 | 0 | ОборудЗак | Стоимость оборудования заказчика |  |  | 223 | 9 | 3 |  | 2 | 0
50 | 0 | 0 | 1 | 229 | 573855.26 | ОборудПод | Стоимость оборудования подрядчика |  |  | 229 | 10 | 3 |  | 2 | 74915.83
50 | 0 | 0 | 1 | 203 | 24754.39 | ЭММ | Эксплуатация машин |  |  | 203 | 11 | 3 |  | 2 | 1614.26
50 | 0 | 0 | 1 | 231 | 0 | ЭММсНРиСП | Эксплуатация машин по ТСН-2001.16 |  |  | 231 | 12 | 3 |  | 2 | 0
50 | 0 | 0 | 1 | 204 | 11188.79 | ЗПМ | ЗП машинистов |  |  | 204 | 13 | 3 |  | 2 | 203.47
50 | 0 | 0 | 1 | 205 | 1329252.37 | ОЗП | Основная ЗП рабочих |  |  | 205 | 14 | 3 |  | 2 | 24172.62
50 | 0 | 0 | 1 | 232 | 0 | ОЗПсНРиСП | Основная ЗП рабочих по ТСН-2001.16 |  |  | 232 | 15 | 3 |  | 2 | 0
50 | 0 | 0 | 1 | 214 | 8900161.98 | Строит | Строительные работы с НР и СП |  |  | 214 | 16 | 3 |  | 2 | 905472.59
50 | 0 | 0 | 1 | 215 | 17832.74 | Монтаж | Монтажные работы с НР и СП |  |  | 215 | 17 | 3 |  | 2 | 497.95
50 | 0 | 0 | 1 | 217 | 0 | Прочие | Прочие работы с НР и СП |  |  | 217 | 18 | 3 |  | 2 | 0
50 | 0 | 0 | 1 | 230 | 0 | ПрочиеЗатр | Прочие затраты по ТСН-2001.16 |  |  | 230 | 19 | 3 |  | 2 | 0
50 | 0 | 0 | 1 | 206 | 0 | ВозврМат | Возврат материалов |  |  | 206 | 20 | 3 |  | 2 | 0
50 | 0 | 0 | 1 | 207 | 1922.1302 | ТрудСтр | Трудозатраты строителей |  |  | 207 | 21 | 3 |  | -1 | 1922.1302
50 | 0 | 0 | 1 | 208 | 0 | ТрудМаш | Трудозатраты машинистов |  |  | 208 | 22 | 3 |  | -1 | 0
50 | 0 | 0 | 1 | 209 | 0 | ТранспМат | Транспорт материалов |  |  | 209 | 23 | 3 |  | 2 | 0
50 | 0 | 0 | 1 | 233 | 0 | Перевозка | Перевозка грузов |  |  | 233 | 24 | 3 |  | 2 | 0
50 | 0 | 0 | 1 | 210 | 1430043.11 | НР | Накладные расходы |  |  | 210 | 25 | 3 |  | 2 | 26005.53
50 | 0 | 0 | 1 | 211 | 794778.96 | СмПриб | Сметная прибыль |  |  | 211 | 26 | 3 |  | 2 | 14453.15
50 | 0 | 0 | 1 | 224 | 9491849.98 | Всего | Всего с НР и СП |  |  | 224 | 27 | 3 |  | 2 | 980886.37
-1
75 | Текущий уровень цен | 2025 | 3 | 0 |  | 0 | 1 | 1 | 1 | 0 | 0 | 1 | 59209200 | 1
1 | Сборник индексов | Коэффициенты к ТСН-2001 МГЭ Дополнение 80, ремонт | 2025 | 9 | 1 | 1 | 0 | 2 | 1 | 9.88 | 7.66 | 1 | 1 | 9.88 | 7.66 | 1 | [9 empty] | 217/80 |  |  |  |  | 59209201
1 | Сборник индексов | Коэффициенты к ТСН-2001.13-2 Дополнение 46 | 2025 | 7 | 1 | 1 | 0 | 2 | 1 | 1 | 1 | 1 | 1 | 1 | 1 | 1 | [9 empty] | 62/46 |  |  |  |  | 59209202
75 | Базовый ровень цен | 2000 | 0 | 1 | 0 | 0 | 1 | 1 | 3 | 0 | 0 | 0 | 59209203 | 2
1 | Сборник индексов | Коэффициенты к ТСН-2001 МГЭ Дополнение 80, ремонт | 2000 | 1 | 1 | 1 | 0 | 2 | 1 | 1 | 1 | 1 | 1 | 1 | 1 | 1 | [9 empty] | 0 |  |  |  |  | 59209204

## SmtRes
32 | 59209203 | 59209356 | 58266404 | 1080 | 1 | 1080 | 1 | 9999990008 |  | Трудозатраты рабочих | 1191 | 1013 | чел.-ч. | чел.-ч. | 1 | 0 | 476480486 | 180.0222 | 0 | 0 | 0 | 0 | 0 | 0 | 0 | 0 | 1 | 1 | 1 | 1 | -2 | 0 | 1 | 1 | 0 | 0 | 142.31 | *1,15)*1,1 | 1 | 2 | 59211297 | 1 | 0 | 1 | 0 | 0 | 0 | 0 | 0 | 0 | 0 | 0 | 0 | 0 | 0 | 0 | 0 | 0 | 0 | 0 | 0 | 0 | 0 | 0 | 0 | 0 | 0 | 28.8035 | 0 | 28.8035 | 0 | 0 | 1 | 0 | 0 | 0 | 0 | 0 | 0 | 0 | 0 |  | 0 |  | 0
32 | 59209203 | 59209356 | 58340581 | 1 | 1 | 1080 | 2 | 2.1-18-10 | ТСН-2001.2. Доп. 68. п.1-18-10 (183004) | Автомобили грузовые бортовые, грузоподъемность до 10 т | 1368 | 1011 | маш.-ч | маш.-ч | 1 | 0 | 229859724 | 0.0825 | 0 | 131.6 | 13.47 | 0 | 0 | 123.34 | 12.62 | 0 | 1 | 1 | 1 | 1 | -2 | 0 | 1 | 1 | 0 | 0 | 0.06 | )*1,25)*1,1 | 0 | 2 | 59211298 | 1 | 0 | 2 | 0 | 0 | 0 | 0 | 0 | 0 | 0 | 0 | 0 | 0 | 0 | 0 | 0 | 0 | 0 | 0 | 0 | 0 | 0 | 0 | 0 | 0 |  | 0 | 0.16658 | 0.0132 | 131.6 | 123.34 | 1 | 10.175 | 1.045 | 0 | 1.63 | 0.17 | 0 | 1.63 | 0 | 9999990009 | 0 | чел.-ч. | 12.62
32 | 59209203 | 59209356 | 58340697 | 1 | 1 | 1080 | 2 | 2.1-30-102 | ТСН-2001.2. Доп. 68. п.1-30-102 (303704) | Дрели, мощность до 800 Вт | 1368 | 1011 | маш.-ч | маш.-ч | 1 | 0 | 2147454900 | 2.475 | 0 | 0.85 | 0 | 0 | 0 | 0.8 | 0 | 0 | 1 | 1 | 1 | 1 | -2 | 0 | 1 | 1 | 0 | 0 | 1.8 | )*1,25)*1,1 | 0 | 2 | 59211300 | 1 | 0 | 3 | 0 | 0 | 0 | 0 | 0 | 0 | 0 | 0 | 0 | 0 | 0 | 0 | 0 | 0 | 0 | 0 | 0 | 0 | 0 | 0 | 0 | 0 |  | 0 | 0 | 0.396 | 0.85 | 0.8 | 1 | 1.98 | 0 | 0 | 0.32 | 0 | 0 | 0.32 | 0 |  | 0 |  | 0
32 | 59209203 | 59209356 | 58340645 | 1 | 1 | 1080 | 2 | 2.1-30-28 | ТСН-2001.2. Доп. 68. п.1-30-28 (306204) | Пилы маятниковые электрические | 1368 | 1011 | маш.-ч | маш.-ч | 1 | 0 | -118924016 | 2.5438 | 0 | 1.15 | 0 | 0 | 0 | 1.08 | 0 | 0 | 1 | 1 | 1 | 1 | -2 | 0 | 1 | 1 | 0 | 0 | 1.85 | )*1,25)*1,1 | 0 | 2 | 59211301 | 1 | 0 | 4 | 0 | 0 | 0 | 0 | 0 | 0 | 0 | 0 | 0 | 0 | 0 | 0 | 0 | 0 | 0 | 0 | 0 | 0 | 0 | 0 | 0 | 0 |  | 0 | 0 | 0.407 | 1.15 | 1.08 | 1 | 2.75 | 0 | 0 | 0.44 | 0 | 0 | 0.44 | 0 |  | 0 |  | 0
32 | 59209203 | 59209356 | 58339814 | 1 | 1 | 1080 | 2 | 2.1-3-38 | ТСН-2001.2. Доп. 68. п.1-3-38 (032009) | Краны на автомобильном ходу, грузоподъемность до 16 т | 1368 | 1011 | маш.-ч | маш.-ч | 1 | 0 | 1087580389 | 0.0825 | 0 | 191.17 | 18.06 | 0 | 0 | 179.17 | 16.93 | 0 | 1 | 1 | 1 | 1 | -2 | 0 | 1 | 1 | 0 | 0 | 0.06 | )*1,25)*1,1 | 0 | 2 | 59211299 | 1 | 0 | 5 | 0 | 0 | 0 | 0 | 0 | 0 | 0 | 0 | 0 | 0 | 0 | 0 | 0 | 0 | 0 | 0 | 0 | 0 | 0 | 0 | 0 | 0 |  | 0 | 0.22348 | 0.0132 | 191.17 | 179.17 | 1 | 14.7812 | 1.4025 | 0 | 2.37 | 0.22 | 0 | 2.37 | 0 | 9999990009 | 0 | чел.-ч. | 16.93
32 | 59209203 | 59209356 | 58308811 | 1 | 1 | 1080 | 3 | 1.1-1-115 | ТСН-2001.1. Доп. 1-42. Р. 1, о. 1, поз. 115 | Ветошь | 1346 | 1009 | кг | кг | 1 | 0 | -709773495 | 0.34 | 1.61 | 0 | 0 | 0 | 1.61 | 0 | 0 | 0 | 1 | 1 | 1 | 1 | -2 | 0 | 1 | 1 | 0 | 0 | 0.34 |  | 0 | 2 | 59211302 | 1 | 0 | 6 | 0 | 0 | 0 | 0 | 0 | 0 | 0 | 0 | 0 | 0 | 0 | 0 | 0 | 0 | 0 | 0 | 0 | 0 | 0 | 0 | 0 | 0 |  | 0 | 0 | 0.0544 | 1.61 | 1.61 | 1 | 0.55 | 0 | 0.09 | 0 | 0 | 0 | 0.09 | 0 |  | 0 |  | 0
32 | 59209203 | 59209356 | 58308814 | 1 | 1 | 1080 | 3 | 1.1-1-118 | ТСН-2001.1. Доп. 1-42. Р. 1, о. 1, поз. 118 | Вода | 1339 | 1007 | м3 | м3 | 1 | 0 | -744103292 | 0.39 | 7.07 | 0 | 0 | 0 | 7.07 | 0 | 0 | 0 | 1 | 1 | 1 | 1 | -2 | 0 | 1 | 1 | 0 | 0 | 0.39 |  | 0 | 2 | 59211303 | 1 | 0 | 7 | 0 | 0 | 0 | 0 | 0 | 0 | 0 | 0 | 0 | 0 | 0 | 0 | 0 | 0 | 0 | 0 | 0 | 0 | 0 | 0 | 0 | 0 |  | 0 | 0 | 0.0624 | 7.07 | 7.07 | 1 | 2.76 | 0 | 0.44 | 0 | 0 | 0 | 0.44 | 0 |  | 0 |  | 0
32 | 59209203 | 59209356 | 58325480 | 1 | 1 | 1080 | 3 | 1.12-8-74 | ТСН-2001.1 Доп. 79, Р. 12, о. 8, поз. 74 | Комплект деталей трубопроводов из чугуна с мелкодисперсным графитом с внутренним эпоксидным покрытием, наружным слоем краснокоричневой грунтовки (безраструбные трубы, фасонные части, крепеж), диаметр условного прохода 50 мм | 1301 | 1003 | м | м | 1 | 0 | 925110201 | 100 | 1328.86 | 0 | 0 | 0 | 1328.86 | 0 | 0 | 0 | 1 | 1 | 1 | 1 | 0 | 0 | 0 | 1 | 0 | 0 | 100 |  | 0 | 1 | -1 | 0 | 0 |  | 0 | 0 | 0 | 0 | 0 | 0 | 0 | 0 | 0 | 0 | 0 | 0 | 0 | 0 | 0 | 0 | 0 | 0 | 0 | 0 | 0 | 0 |  | 0 | 0 | 16 | 1328.86 | 1328.86 | 1 | 132886 | 0 | 21261.76 | 0 | 0 | 0 | 21261.76 | 0 |  | 0 |  | 0
33 | 59209200 | 59209356 | 58266404 | 1080 | 1 | 1080 | 1 | 9999990008 |  | Трудозатраты рабочих | 1191 | 1013 | чел.-ч. | чел.-ч. | 1 | 0 | 476480486 | 180.0222 | 0 | 0 | 0 | 0 | 0 | 0 | 0 | 0 | 1 | 1 | 1 | 1 | 5 | 0 | 1 | 1 | 0 | 0 | 142.31 | *1,15)*1,1 | 1 | 2 | 59211297 | 1 | 0 | 9 | 0 | 0 | 0 | 0 | 0 | 0 | 0 | 0 | 0 | 0 | 0 | 0 | 0 | 0 | 0 | 0 | 0 | 0 | 0 | 0 | 0 | 0 | 0 | 28.8035 | 0 | 28.8035 | 0 | 0 | 1 | 0 | 0 | 0 | 0 | 0 | 0 | 0 | 0 |  | 0 |  | 0
33 | 59209200 | 59209356 | 58340581 | 1 | 1 | 1080 | 2 | 2.1-18-10 | ТСН-2001.2. Доп. 68. п.1-18-10 (183004) | Автомобили грузовые бортовые, грузоподъемность до 10 т | 1368 | 1011 | маш.-ч | маш.-ч | 1 | 0 | 229859724 | 0.0825 | 0 | 1817.45 | 740.47 | 0 | 0 | 123.34 | 12.62 | 0 | 1 | 13.81 | 54.99 | 1 | 2 | 0 | 1 | 1 | 0 | 0 | 0.06 | )*1,25)*1,1 | 0 | 2 | 59211298 | 1 | 0 | 10 | 0 | 0 | 0 | 0 | 0 | 0 | 0 | 0 | 0 | 0 | 0 | 0 | 0 | 0 | 0 | 0 | 0 | 0 | 0 | 0 | 0 | 0 |  | 0 | 0.16658 | 0.0132 | 1817.45 | 123.34 | 13.81 | 10.175 | 1.045 | 0 | 22.48 | 9.16 | 0 | 22.48 | 0 | 9999990009 | 0 | чел.-ч. | 12.62
33 | 59209200 | 59209356 | 58340697 | 1 | 1 | 1080 | 2 | 2.1-30-102 | ТСН-2001.2. Доп. 68. п.1-30-102 (303704) | Дрели, мощность до 800 Вт | 1368 | 1011 | маш.-ч | маш.-ч | 1 | 0 | 2147454900 | 2.475 | 0 | 7.33 | 0 | 0 | 0 | 0.8 | 0 | 0 | 1 | 8.59 | 54.99 | 1 | 2 | 0 | 1 | 1 | 0 | 0 | 1.8 | )*1,25)*1,1 | 0 | 2 | 59211300 | 1 | 0 | 11 | 0 | 0 | 0 | 0 | 0 | 0 | 0 | 0 | 0 | 0 | 0 | 0 | 0 | 0 | 0 | 0 | 0 | 0 | 0 | 0 | 0 | 0 |  | 0 | 0 | 0.396 | 7.33 | 0.8 | 8.59 | 1.98 | 0 | 0 | 2.72 | 0 | 0 | 2.72 | 0 |  | 0 |  | 0
33 | 59209200 | 59209356 | 58340645 | 1 | 1 | 1080 | 2 | 2.1-30-28 | ТСН-2001.2. Доп. 68. п.1-30-28 (306204) | Пилы маятниковые электрические | 1368 | 1011 | маш.-ч | маш.-ч | 1 | 0 | -118924016 | 2.5438 | 0 | 10.08 | 0 | 0 | 0 | 1.08 | 0 | 0 | 1 | 8.75 | 54.99 | 1 | 2 | 0 | 1 | 1 | 0 | 0 | 1.85 | )*1,25)*1,1 | 0 | 2 | 59211301 | 1 | 0 | 12 | 0 | 0 | 0 | 0 | 0 | 0 | 0 | 0 | 0 | 0 | 0 | 0 | 0 | 0 | 0 | 0 | 0 | 0 | 0 | 0 | 0 | 0 |  | 0 | 0 | 0.407 | 10.08 | 1.08 | 8.75 | 2.75 | 0 | 0 | 3.85 | 0 | 0 | 3.85 | 0 |  | 0 |  | 0
33 | 59209200 | 59209356 | 58339814 | 1 | 1 | 1080 | 2 | 2.1-3-38 | ТСН-2001.2. Доп. 68. п.1-3-38 (032009) | Краны на автомобильном ходу, грузоподъемность до 16 т | 1368 | 1011 | маш.-ч | маш.-ч | 1 | 0 | 1087580389 | 0.0825 | 0 | 2628.65 | 993.36 | 0 | 0 | 179.17 | 16.93 | 0 | 1 | 13.75 | 54.99 | 1 | 2 | 0 | 1 | 1 | 0 | 0 | 0.06 | )*1,25)*1,1 | 0 | 2 | 59211299 | 1 | 0 | 13 | 0 | 0 | 0 | 0 | 0 | 0 | 0 | 0 | 0 | 0 | 0 | 0 | 0 | 0 | 0 | 0 | 0 | 0 | 0 | 0 | 0 | 0 |  | 0 | 0.22348 | 0.0132 | 2628.65 | 179.17 | 13.75 | 14.7812 | 1.4025 | 0 | 32.52 | 12.29 | 0 | 32.52 | 0 | 9999990009 | 0 | чел.-ч. | 16.93
33 | 59209200 | 59209356 | 58308811 | 1 | 1 | 1080 | 3 | 1.1-1-115 | ТСН-2001.1. Доп. 1-42. Р. 1, о. 1, поз. 115 | Ветошь | 1346 | 1009 | кг | кг | 1 | 0 | -709773495 | 0.34 | 23.97 | 0 | 0 | 0 | 1.61 | 0 | 0 | 0 | 14.89 | 1 | 1 | 1 | 2 | 0 | 1 | 1 | 0 | 0 | 0.34 |  | 0 | 2 | 59211302 | 1 | 0 | 14 | 0 | 0 | 0 | 0 | 0 | 0 | 0 | 0 | 0 | 0 | 0 | 0 | 0 | 0 | 0 | 0 | 0 | 0 | 0 | 0 | 0 | 0 |  | 0 | 0 | 0.0544 | 23.97 | 1.61 | 14.89 | 0.55 | 0 | 1.3 | 0 | 0 | 0 | 1.3 | 0 |  | 0 |  | 0
33 | 59209200 | 59209356 | 58308814 | 1 | 1 | 1080 | 3 | 1.1-1-118 | ТСН-2001.1. Доп. 1-42. Р. 1, о. 1, поз. 118 | Вода | 1339 | 1007 | м3 | м3 | 1 | 0 | -744103292 | 0.39 | 54.79 | 0 | 0 | 0 | 7.07 | 0 | 0 | 0 | 7.75 | 1 | 1 | 1 | 2 | 0 | 1 | 1 | 0 | 0 | 0.39 |  | 0 | 2 | 59211303 | 1 | 0 | 15 | 0 | 0 | 0 | 0 | 0 | 0 | 0 | 0 | 0 | 0 | 0 | 0 | 0 | 0 | 0 | 0 | 0 | 0 | 0 | 0 | 0 | 0 |  | 0 | 0 | 0.0624 | 54.79 | 7.07 | 7.75 | 2.76 | 0 | 3.42 | 0 | 0 | 0 | 3.42 | 0 |  | 0 |  | 0
33 | 59209200 | 59209356 | 58325480 | 1 | 1 | 1080 | 3 | 1.12-8-74 | ТСН-2001.1 Доп. 79, Р. 12, о. 8, поз. 74 | Комплект деталей трубопроводов из чугуна с мелкодисперсным графитом с внутренним эпоксидным покрытием, наружным слоем краснокоричневой грунтовки (безраструбные трубы, фасонные части, крепеж), диаметр условного прохода 50 мм | 1301 | 1003 | м | м | 1 | 0 | 925110201 | 100 | 1262.42 | 0 | 0 | 0 | 1328.86 | 0 | 0 | 0 | 0.95 | 1 | 1 | 1 | 0 | 0 | 0 | 1 | 0 | 0 | 100 |  | 0 | 1 | -1 | 0 | 0 |  | 0 | 0 | 0 | 0 | 0 | 0 | 0 | 0 | 0 | 0 | 0 | 0 | 0 | 0 | 0 | 0 | 0 | 0 | 0 | 0 | 0 | 0 |  | 0 | 0 | 16 | 1262.42 | 1328.86 | 0.95 | 132886 | 0 | 20198.72 | 0 | 0 | 0 | 20198.72 | 0 |  | 0 |  | 0
36 | 59209203 | 59209374 | 58266404 | 1080 | 1 | 1080 | 1 | 9999990008 |  | Трудозатраты рабочих | 1191 | 1013 | чел.-ч. | чел.-ч. | 1 | 0 | 476480486 | 70.84 | 0 | 0 | 0 | 0 | 0 | 0 | 0 | 0 | 1 | 1 | 1 | 1 | -2 | 0 | 1 | 1 | 0 | 0 | 56 | *1,15)*1,1 | 1 | 2 | 59211305 | 1 | 0 | 17 | 0 | 0 | 0 | 0 | 0 | 0 | 0 | 0 | 0 | 0 | 0 | 0 | 0 | 0 | 0 | 0 | 0 | 0 | 0 | 0 | 0 | 0 | 0 | 151.5976 | 0 | 151.5976 | 0 | 0 | 1 | 0 | 0 | 0 | 0 | 0 | 0 | 0 | 0 |  | 0 |  | 0
36 | 59209203 | 59209374 | 58340578 | 1 | 1 | 1080 | 2 | 2.1-18-7 | ТСН-2001.2. Доп. 68. п.1-18-7 (183001) | Автомобили грузовые бортовые, грузоподъемность до 5 т | 1368 | 1011 | маш.-ч | маш.-ч | 1 | 0 | -1985943078 | 0.275 | 0 | 88.67 | 13.47 | 0 | 0 | 83.1 | 12.62 | 0 | 1 | 1 | 1 | 1 | -2 | 0 | 1 | 1 | 0 | 0 | 0.2 | )*1,25)*1,1 | 0 | 2 | 59211306 | 1 | 0 | 18 | 0 | 0 | 0 | 0 | 0 | 0 | 0 | 0 | 0 | 0 | 0 | 0 | 0 | 0 | 0 | 0 | 0 | 0 | 0 | 0 | 0 | 0 |  | 0 | 7.4269 | 0.5885 | 88.67 | 83.1 | 1 | 22.8525 | 3.465 | 0 | 48.9 | 7.43 | 0 | 48.9 | 0 | 9999990009 | 0 | чел.-ч. | 12.62
36 | 59209203 | 59209374 | 58339814 | 1 | 1 | 1080 | 2 | 2.1-3-38 | ТСН-2001.2. Доп. 68. п.1-3-38 (032009) | Краны на автомобильном ходу, грузоподъемность до 16 т | 1368 | 1011 | маш.-ч | маш.-ч | 1 | 0 | 1087580389 | 0.0275 | 0 | 191.17 | 18.06 | 0 | 0 | 179.17 | 16.93 | 0 | 1 | 1 | 1 | 1 | -2 | 0 | 1 | 1 | 0 | 0 | 0.02 | )*1,25)*1,1 | 0 | 2 | 59211307 | 1 | 0 | 19 | 0 | 0 | 0 | 0 | 0 | 0 | 0 | 0 | 0 | 0 | 0 | 0 | 0 | 0 | 0 | 0 | 0 | 0 | 0 | 0 | 0 | 0 |  | 0 | 0.99633 | 0.05885 | 191.17 | 179.17 | 1 | 4.9225 | 0.4675 | 0 | 10.54 | 1 | 0 | 10.54 | 0 | 9999990009 | 0 | чел.-ч. | 16.93
36 | 59209203 | 59209374 | 58308814 | 1 | 1 | 1080 | 3 | 1.1-1-118 | ТСН-2001.1. Доп. 1-42. Р. 1, о. 1, поз. 118 | Вода | 1339 | 1007 | м3 | м3 | 1 | 0 | -744103292 | 6.4 | 7.07 | 0 | 0 | 0 | 7.07 | 0 | 0 | 0 | 1 | 1 | 1 | 1 | -2 | 0 | 1 | 1 | 0 | 0 | 6.4 |  | 0 | 2 | 59211308 | 1 | 0 | 20 | 0 | 0 | 0 | 0 | 0 | 0 | 0 | 0 | 0 | 0 | 0 | 0 | 0 | 0 | 0 | 0 | 0 | 0 | 0 | 0 | 0 | 0 |  | 0 | 0 | 13.696 | 7.07 | 7.07 | 1 | 45.25 | 0 | 96.83 | 0 | 0 | 0 | 96.83 | 0 |  | 0 |  | 0
36 | 59209203 | 59209374 | 58315661 | 1 | 1 | 1080 | 3 | 1.1-1-8114 | ТСН-2001.1 Доп. 79, Р. 1, о. 1, поз. 8114 | Болты стальные с шестигранной головкой с гайками и шайбами, М16, длина от 25 до 200 мм | 1346 | 1009 | кг | кг | 1 | 0 | -2037194753 | 2.66 | 19.39 | 0 | 0 | 0 | 19.39 | 0 | 0 | 0 | 1 | 1 | 1 | 1 | -2 | 0 | 1 | 1 | 0 | 0 | 2.66 |  | 0 | 2 | 59211309 | 1 | 0 | 21 | 0 | 0 | 0 | 0 | 0 | 0 | 0 | 0 | 0 | 0 | 0 | 0 | 0 | 0 | 0 | 0 | 0 | 0 | 0 | 0 | 0 | 0 |  | 0 | 0 | 5.6924 | 19.39 | 19.39 | 1 | 51.58 | 0 | 110.38 | 0 | 0 | 0 | 110.38 | 0 |  | 0 |  | 0
36 | 59209203 | 59209374 | 58321805 | 1 | 1 | 1080 | 3 | 1.12-1-80 | ТСН-2001.1 Доп. 79, Р. 12, о. 1, поз. 80 | Заготовка трубная из непластифицированного поливинилхлорида, для внутренней канализации, без средств крепления, диаметр 110 мм | 1301 | 1003 | м | м | 1 | 0 | 1873563531 | 100 | 179.22 | 0 | 0 | 0 | 179.22 | 0 | 0 | 0 | 1 | 1 | 1 | 1 | 0 | 0 | 0 | 1 | 0 | 0 | 100 |  | 0 | 1 | -1 | 0 | 0 |  | 0 | 0 | 0 | 0 | 0 | 0 | 0 | 0 | 0 | 0 | 0 | 0 | 0 | 0 | 0 | 0 | 0 | 0 | 0 | 0 | 0 | 0 |  | 0 | 0 | 214 | 179.22 | 179.22 | 1 | 17922 | 0 | 38353.08 | 0 | 0 | 0 | 38353.08 | 0 |  | 0 |  | 0
36 | 59209203 | 59209374 | 58322674 | 1 | 1 | 1080 | 3 | 1.12-5-133 | ТСН-2001.1 Доп. 67, Р. 12, о. 5, поз. 133 | Ревизия из полиэтилена, диаметр 110 мм | 1354 | 1010 | шт. | шт. | 1 | 0 | -367918804 | 1.4019 | 53.05 | 0 | 0 | 0 | 53.05 | 0 | 0 | 0 | 1 | 1 | 1 | 1 | 0 | 0 | 0 | 1 | 0 | 0 | 1.4019 |  | 0 | 1 | -1 | 0 | 0 |  | 0 | 0 | 0 | 0 | 0 | 0 | 0 | 0 | 0 | 0 | 0 | 0 | 0 | 0 | 0 | 0 | 0 | 0 | 0 | 0 | 0 | 0 |  | 0 | 0 | 3 | 53.05 | 53.05 | 1 | 74.37 | 0 | 159.15 | 0 | 0 | 0 | 159.15 | 0 |  | 0 |  | 0
36 | 59209203 | 59209374 | 58322674 | 1 | 1 | 1080 | 3 | 1.12-5-133 | ТСН-2001.1 Доп. 67, Р. 12, о. 5, поз. 133 | Ревизия из полиэтилена, диаметр 110 мм /прочистки | 1354 | 1010 | шт. | шт. | 1 | 0 | -1159203431 | 8.4112 | 53.05 | 0 | 0 | 0 | 53.05 | 0 | 0 | 0 | 1 | 1 | 1 | 1 | 0 | 0 | 0 | 1 | 0 | 0 | 8.4112 |  | 0 | 1 | -1 | 0 | 0 |  | 0 | 0 | 0 | 0 | 0 | 0 | 0 | 0 | 0 | 0 | 0 | 0 | 0 | 0 | 0 | 0 | 0 | 0 | 0 | 0 | 0 | 0 |  | 0 | 0 | 18 | 53.05 | 53.05 | 1 | 446.21 | 0 | 954.9 | 0 | 0 | 0 | 954.9 | 0 |  | 0 |  | 0
36 | 59209203 | 59209374 | 58322611 | 1 | 1 | 1080 | 3 | 1.12-5-64 | ТСН-2001.1 Доп. 67, Р. 12, о. 5, поз. 64 | Кольцо резиновое, уплотнительное, для труб канализации из ПВХ | 1346 | 1009 | кг | кг | 1 | 0 | -2095645039 | 4 | 33.72 | 0 | 0 | 0 | 33.72 | 0 | 0 | 0 | 1 | 1 | 1 | 1 | -2 | 0 | 1 | 1 | 0 | 0 | 4 |  | 0 | 2 | 59211310 | 1 | 0 | 22 | 0 | 0 | 0 | 0 | 0 | 0 | 0 | 0 | 0 | 0 | 0 | 0 | 0 | 0 | 0 | 0 | 0 | 0 | 0 | 0 | 0 | 0 |  | 0 | 0 | 8.56 | 33.72 | 33.72 | 1 | 134.88 | 0 | 288.64 | 0 | 0 | 0 | 288.64 | 0 |  | 0 |  | 0
37 | 59209200 | 59209374 | 58266404 | 1080 | 1 | 1080 | 1 | 9999990008 |  | Трудозатраты рабочих | 1191 | 1013 | чел.-ч. | чел.-ч. | 1 | 0 | 476480486 | 70.84 | 0 | 0 | 0 | 0 | 0 | 0 | 0 | 0 | 1 | 1 | 1 | 1 | 5 | 0 | 1 | 1 | 0 | 0 | 56 | *1,15)*1,1 | 1 | 2 | 59211305 | 1 | 0 | 26 | 0 | 0 | 0 | 0 | 0 | 0 | 0 | 0 | 0 | 0 | 0 | 0 | 0 | 0 | 0 | 0 | 0 | 0 | 0 | 0 | 0 | 0 | 0 | 151.5976 | 0 | 151.5976 | 0 | 0 | 1 | 0 | 0 | 0 | 0 | 0 | 0 | 0 | 0 |  | 0 |  | 0
37 | 59209200 | 59209374 | 58340578 | 1 | 1 | 1080 | 2 | 2.1-18-7 | ТСН-2001.2. Доп. 68. п.1-18-7 (183001) | Автомобили грузовые бортовые, грузоподъемность до 5 т | 1368 | 1011 | маш.-ч | маш.-ч | 1 | 0 | -1985943078 | 0.275 | 0 | 1445.28 | 740.47 | 0 | 0 | 83.1 | 12.62 | 0 | 1 | 16.3 | 54.99 | 1 | 2 | 0 | 1 | 1 | 0 | 0 | 0.2 | )*1,25)*1,1 | 0 | 2 | 59211306 | 1 | 0 | 27 | 0 | 0 | 0 | 0 | 0 | 0 | 0 | 0 | 0 | 0 | 0 | 0 | 0 | 0 | 0 | 0 | 0 | 0 | 0 | 0 | 0 | 0 |  | 0 | 7.4269 | 0.5885 | 1445.28 | 83.1 | 16.3 | 22.8525 | 3.465 | 0 | 797.14 | 408.4 | 0 | 797.14 | 0 | 9999990009 | 0 | чел.-ч. | 12.62
37 | 59209200 | 59209374 | 58339814 | 1 | 1 | 1080 | 2 | 2.1-3-38 | ТСН-2001.2. Доп. 68. п.1-3-38 (032009) | Краны на автомобильном ходу, грузоподъемность до 16 т | 1368 | 1011 | маш.-ч | маш.-ч | 1 | 0 | 1087580389 | 0.0275 | 0 | 2628.65 | 993.36 | 0 | 0 | 179.17 | 16.93 | 0 | 1 | 13.75 | 54.99 | 1 | 2 | 0 | 1 | 1 | 0 | 0 | 0.02 | )*1,25)*1,1 | 0 | 2 | 59211307 | 1 | 0 | 28 | 0 | 0 | 0 | 0 | 0 | 0 | 0 | 0 | 0 | 0 | 0 | 0 | 0 | 0 | 0 | 0 | 0 | 0 | 0 | 0 | 0 | 0 |  | 0 | 0.99633 | 0.05885 | 2628.65 | 179.17 | 13.75 | 4.9225 | 0.4675 | 0 | 144.98 | 54.79 | 0 | 144.98 | 0 | 9999990009 | 0 | чел.-ч. | 16.93
37 | 59209200 | 59209374 | 58308814 | 1 | 1 | 1080 | 3 | 1.1-1-118 | ТСН-2001.1. Доп. 1-42. Р. 1, о. 1, поз. 118 | Вода | 1339 | 1007 | м3 | м3 | 1 | 0 | -744103292 | 6.4 | 54.79 | 0 | 0 | 0 | 7.07 | 0 | 0 | 0 | 7.75 | 1 | 1 | 1 | 2 | 0 | 1 | 1 | 0 | 0 | 6.4 |  | 0 | 2 | 59211308 | 1 | 0 | 29 | 0 | 0 | 0 | 0 | 0 | 0 | 0 | 0 | 0 | 0 | 0 | 0 | 0 | 0 | 0 | 0 | 0 | 0 | 0 | 0 | 0 | 0 |  | 0 | 0 | 13.696 | 54.79 | 7.07 | 7.75 | 45.25 | 0 | 750.4 | 0 | 0 | 0 | 750.4 | 0 |  | 0 |  | 0
37 | 59209200 | 59209374 | 58315661 | 1 | 1 | 1080 | 3 | 1.1-1-8114 | ТСН-2001.1 Доп. 79, Р. 1, о. 1, поз. 8114 | Болты стальные с шестигранной головкой с гайками и шайбами, М16, длина от 25 до 200 мм | 1346 | 1009 | кг | кг | 1 | 0 | -2037194753 | 2.66 | 126.81 | 0 | 0 | 0 | 19.39 | 0 | 0 | 0 | 6.54 | 1 | 1 | 1 | 2 | 0 | 1 | 1 | 0 | 0 | 2.66 |  | 0 | 2 | 59211309 | 1 | 0 | 30 | 0 | 0 | 0 | 0 | 0 | 0 | 0 | 0 | 0 | 0 | 0 | 0 | 0 | 0 | 0 | 0 | 0 | 0 | 0 | 0 | 0 | 0 |  | 0 | 0 | 5.6924 | 126.81 | 19.39 | 6.54 | 51.58 | 0 | 721.85 | 0 | 0 | 0 | 721.85 | 0 |  | 0 |  | 0
37 | 59209200 | 59209374 | 58321805 | 1 | 1 | 1080 | 3 | 1.12-1-80 | ТСН-2001.1 Доп. 79, Р. 12, о. 1, поз. 80 | Заготовка трубная из непластифицированного поливинилхлорида, для внутренней канализации, без средств крепления, диаметр 110 мм | 1301 | 1003 | м | м | 1 | 0 | 1873563531 | 100 | 385.32 | 0 | 0 | 0 | 179.22 | 0 | 0 | 0 | 2.15 | 1 | 1 | 1 | 0 | 0 | 0 | 1 | 0 | 0 | 100 |  | 0 | 1 | -1 | 0 | 0 |  | 0 | 0 | 0 | 0 | 0 | 0 | 0 | 0 | 0 | 0 | 0 | 0 | 0 | 0 | 0 | 0 | 0 | 0 | 0 | 0 | 0 | 0 |  | 0 | 0 | 214 | 385.32 | 179.22 | 2.15 | 17922 | 0 | 82458.48 | 0 | 0 | 0 | 82458.48 | 0 |  | 0 |  | 0
37 | 59209200 | 59209374 | 58322674 | 1 | 1 | 1080 | 3 | 1.12-5-133 | ТСН-2001.1 Доп. 67, Р. 12, о. 5, поз. 133 | Ревизия из полиэтилена, диаметр 110 мм | 1354 | 1010 | шт. | шт. | 1 | 0 | -367918804 | 1.4019 | 207.96 | 0 | 0 | 0 | 53.05 | 0 | 0 | 0 | 3.92 | 1 | 1 | 1 | 0 | 0 | 0 | 1 | 0 | 0 | 1.4019 |  | 0 | 1 | -1 | 0 | 0 |  | 0 | 0 | 0 | 0 | 0 | 0 | 0 | 0 | 0 | 0 | 0 | 0 | 0 | 0 | 0 | 0 | 0 | 0 | 0 | 0 | 0 | 0 |  | 0 | 0 | 3 | 207.96 | 53.05 | 3.92 | 74.37 | 0 | 623.88 | 0 | 0 | 0 | 623.88 | 0 |  | 0 |  | 0
37 | 59209200 | 59209374 | 58322674 | 1 | 1 | 1080 | 3 | 1.12-5-133 | ТСН-2001.1 Доп. 67, Р. 12, о. 5, поз. 133 | Ревизия из полиэтилена, диаметр 110 мм /прочистки | 1354 | 1010 | шт. | шт. | 1 | 0 | -1159203431 | 8.4112 | 207.96 | 0 | 0 | 0 | 53.05 | 0 | 0 | 0 | 3.92 | 1 | 1 | 1 | 0 | 0 | 0 | 1 | 0 | 0 | 8.4112 |  | 0 | 1 | -1 | 0 | 0 |  | 0 | 0 | 0 | 0 | 0 | 0 | 0 | 0 | 0 | 0 | 0 | 0 | 0 | 0 | 0 | 0 | 0 | 0 | 0 | 0 | 0 | 0 |  | 0 | 0 | 18 | 207.96 | 53.05 | 3.92 | 446.21 | 0 | 3743.28 | 0 | 0 | 0 | 3743.28 | 0 |  | 0 |  | 0
37 | 59209200 | 59209374 | 58322611 | 1 | 1 | 1080 | 3 | 1.12-5-64 | ТСН-2001.1 Доп. 67, Р. 12, о. 5, поз. 64 | Кольцо резиновое, уплотнительное, для труб канализации из ПВХ | 1346 | 1009 | кг | кг | 1 | 0 | -2095645039 | 4 | 765.78 | 0 | 0 | 0 | 33.72 | 0 | 0 | 0 | 22.71 | 1 | 1 | 1 | 2 | 0 | 1 | 1 | 0 | 0 | 4 |  | 0 | 2 | 59211310 | 1 | 0 | 31 | 0 | 0 | 0 | 0 | 0 | 0 | 0 | 0 | 0 | 0 | 0 | 0 | 0 | 0 | 0 | 0 | 0 | 0 | 0 | 0 | 0 | 0 |  | 0 | 0 | 8.56 | 765.78 | 33.72 | 22.71 | 134.88 | 0 | 6555.08 | 0 | 0 | 0 | 6555.08 | 0 |  | 0 |  | 0
44 | 59209203 | 59209396 | 58266404 | 1080 | 1 | 1080 | 1 | 9999990008 |  | Трудозатраты рабочих | 1191 | 1013 | чел.-ч. | чел.-ч. | 1 | 0 | 476480486 | 73.876 | 0 | 0 | 0 | 0 | 0 | 0 | 0 | 0 | 1 | 1 | 1 | 1 | -2 | 0 | 1 | 1 | 0 | 0 | 58.4 | *1,15)*1,1 | 1 | 2 | 59211314 | 1 | 0 | 35 | 0 | 0 | 0 | 0 | 0 | 0 | 0 | 0 | 0 | 0 | 0 | 0 | 0 | 0 | 0 | 0 | 0 | 0 | 0 | 0 | 0 | 0 | 0 | 53.1907 | 0 | 53.1907 | 0 | 0 | 1 | 0 | 0 | 0 | 0 | 0 | 0 | 0 | 0 |  | 0 |  | 0
44 | 59209203 | 59209396 | 58340578 | 1 | 1 | 1080 | 2 | 2.1-18-7 | ТСН-2001.2. Доп. 68. п.1-18-7 (183001) | Автомобили грузовые бортовые, грузоподъемность до 5 т | 1368 | 1011 | маш.-ч | маш.-ч | 1 | 0 | -1985943078 | 0.1375 | 0 | 88.67 | 13.47 | 0 | 0 | 83.1 | 12.62 | 0 | 1 | 1 | 1 | 1 | -2 | 0 | 1 | 1 | 0 | 0 | 0.1 | )*1,25)*1,1 | 0 | 2 | 59211315 | 1 | 0 | 36 | 0 | 0 | 0 | 0 | 0 | 0 | 0 | 0 | 0 | 0 | 0 | 0 | 0 | 0 | 0 | 0 | 0 | 0 | 0 | 0 | 0 | 0 |  | 0 | 1.2494 | 0.099 | 88.67 | 83.1 | 1 | 11.4262 | 1.7325 | 0 | 8.23 | 1.25 | 0 | 8.23 | 0 | 9999990009 | 0 | чел.-ч. | 12.62
44 | 59209203 | 59209396 | 58339814 | 1 | 1 | 1080 | 2 | 2.1-3-38 | ТСН-2001.2. Доп. 68. п.1-3-38 (032009) | Краны на автомобильном ходу, грузоподъемность до 16 т | 1368 | 1011 | маш.-ч | маш.-ч | 1 | 0 | 1087580389 | 0.01375 | 0 | 191.17 | 18.06 | 0 | 0 | 179.17 | 16.93 | 0 | 1 | 1 | 1 | 1 | -2 | 0 | 1 | 1 | 0 | 0 | 0.01 | )*1,25)*1,1 | 0 | 2 | 59211316 | 1 | 0 | 37 | 0 | 0 | 0 | 0 | 0 | 0 | 0 | 0 | 0 | 0 | 0 | 0 | 0 | 0 | 0 | 0 | 0 | 0 | 0 | 0 | 0 | 0 |  | 0 | 0.16761 | 0.0099 | 191.17 | 179.17 | 1 | 2.4613 | 0.23375 | 0 | 1.77 | 0.17 | 0 | 1.77 | 0 | 9999990009 | 0 | чел.-ч. | 16.93
44 | 59209203 | 59209396 | 58308814 | 1 | 1 | 1080 | 3 | 1.1-1-118 | ТСН-2001.1. Доп. 1-42. Р. 1, о. 1, поз. 118 | Вода | 1339 | 1007 | м3 | м3 | 1 | 0 | -744103292 | 1.6 | 7.07 | 0 | 0 | 0 | 7.07 | 0 | 0 | 0 | 1 | 1 | 1 | 1 | -2 | 0 | 1 | 1 | 0 | 0 | 1.6 |  | 0 | 2 | 59211317 | 1 | 0 | 38 | 0 | 0 | 0 | 0 | 0 | 0 | 0 | 0 | 0 | 0 | 0 | 0 | 0 | 0 | 0 | 0 | 0 | 0 | 0 | 0 | 0 | 0 |  | 0 | 0 | 1.152 | 7.07 | 7.07 | 1 | 11.31 | 0 | 8.14 | 0 | 0 | 0 | 8.14 | 0 |  | 0 |  | 0
44 | 59209203 | 59209396 | 58315661 | 1 | 1 | 1080 | 3 | 1.1-1-8114 | ТСН-2001.1 Доп. 79, Р. 1, о. 1, поз. 8114 | Болты стальные с шестигранной головкой с гайками и шайбами, М16, длина от 25 до 200 мм | 1346 | 1009 | кг | кг | 1 | 0 | -2037194753 | 1.2 | 19.39 | 0 | 0 | 0 | 19.39 | 0 | 0 | 0 | 1 | 1 | 1 | 1 | -2 | 0 | 1 | 1 | 0 | 0 | 1.2 |  | 0 | 2 | 59211318 | 1 | 0 | 39 | 0 | 0 | 0 | 0 | 0 | 0 | 0 | 0 | 0 | 0 | 0 | 0 | 0 | 0 | 0 | 0 | 0 | 0 | 0 | 0 | 0 | 0 |  | 0 | 0 | 0.864 | 19.39 | 19.39 | 1 | 23.27 | 0 | 16.75 | 0 | 0 | 0 | 16.75 | 0 |  | 0 |  | 0
44 | 59209203 | 59209396 | 58321804 | 1 | 1 | 1080 | 3 | 1.12-1-79 | ТСН-2001.1 Доп. 79, Р. 12, о. 1, поз. 79 | Заготовка трубная из непластифицированного поливинилхлорида, для внутренней канализации, без средств крепления, диаметр 50 мм | 1301 | 1003 | м | м | 1 | 0 | -1698903675 | 100 | 123.2 | 0 | 0 | 0 | 123.2 | 0 | 0 | 0 | 1 | 1 | 1 | 1 | 0 | 0 | 0 | 1 | 0 | 0 | 100 |  | 0 | 1 | -1 | 0 | 0 |  | 0 | 0 | 0 | 0 | 0 | 0 | 0 | 0 | 0 | 0 | 0 | 0 | 0 | 0 | 0 | 0 | 0 | 0 | 0 | 0 | 0 | 0 |  | 0 | 0 | 72 | 123.2 | 123.2 | 1 | 12320 | 0 | 8870.4 | 0 | 0 | 0 | 8870.4 | 0 |  | 0 |  | 0
44 | 59209203 | 59209396 | 58322611 | 1 | 1 | 1080 | 3 | 1.12-5-64 | ТСН-2001.1 Доп. 67, Р. 12, о. 5, поз. 64 | Кольцо резиновое, уплотнительное, для труб канализации из ПВХ | 1346 | 1009 | кг | кг | 1 | 0 | -2095645039 | 1.5 | 33.72 | 0 | 0 | 0 | 33.72 | 0 | 0 | 0 | 1 | 1 | 1 | 1 | -2 | 0 | 1 | 1 | 0 | 0 | 1.5 |  | 0 | 2 | 59211319 | 1 | 0 | 40 | 0 | 0 | 0 | 0 | 0 | 0 | 0 | 0 | 0 | 0 | 0 | 0 | 0 | 0 | 0 | 0 | 0 | 0 | 0 | 0 | 0 | 0 |  | 0 | 0 | 1.08 | 33.72 | 33.72 | 1 | 50.58 | 0 | 36.42 | 0 | 0 | 0 | 36.42 | 0 |  | 0 |  | 0
44 | 59209203 | 59209396 | 58322638 | 1 | 1 | 1080 | 3 | 1.12-5-97 | ТСН-2001.1 Доп. 67, Р. 12, о. 5, поз. 97 | Ревизия из полиэтилена низкого давления, с крышкой, для канализации, диаметр 50 мм | 1354 | 1010 | шт. | шт. | 1 | 0 | 1223095212 | 2.7778 | 16.74 | 0 | 0 | 0 | 16.74 | 0 | 0 | 0 | 1 | 1 | 1 | 1 | 0 | 0 | 0 | 1 | 0 | 0 | 2.7778 |  | 0 | 1 | -1 | 0 | 0 |  | 0 | 0 | 0 | 0 | 0 | 0 | 0 | 0 | 0 | 0 | 0 | 0 | 0 | 0 | 0 | 0 | 0 | 0 | 0 | 0 | 0 | 0 |  | 0 | 0 | 2 | 16.74 | 16.74 | 1 | 46.5 | 0 | 33.48 | 0 | 0 | 0 | 33.48 | 0 |  | 0 |  | 0
44 | 59209203 | 59209396 | 58322638 | 1 | 1 | 1080 | 3 | 1.12-5-97 | ТСН-2001.1 Доп. 67, Р. 12, о. 5, поз. 97 | Ревизия из полиэтилена низкого давления, с крышкой, для канализации, диаметр 50 мм /прочистка | 1354 | 1010 | шт. | шт. | 1 | 0 | 491549712 | 2.7778 | 16.74 | 0 | 0 | 0 | 16.74 | 0 | 0 | 0 | 1 | 1 | 1 | 1 | 0 | 0 | 0 | 1 | 0 | 0 | 2.7778 |  | 0 | 1 | -1 | 0 | 0 |  | 0 | 0 | 0 | 0 | 0 | 0 | 0 | 0 | 0 | 0 | 0 | 0 | 0 | 0 | 0 | 0 | 0 | 0 | 0 | 0 | 0 | 0 |  | 0 | 0 | 2 | 16.74 | 16.74 | 1 | 46.5 | 0 | 33.48 | 0 | 0 | 0 | 33.48 | 0 |  | 0 |  | 0
45 | 59209200 | 59209396 | 58266404 | 1080 | 1 | 1080 | 1 | 9999990008 |  | Трудозатраты рабочих | 1191 | 1013 | чел.-ч. | чел.-ч. | 1 | 0 | 476480486 | 73.876 | 0 | 0 | 0 | 0 | 0 | 0 | 0 | 0 | 1 | 1 | 1 | 1 | 5 | 0 | 1 | 1 | 0 | 0 | 58.4 | *1,15)*1,1 | 1 | 2 | 59211314 | 1 | 0 | 44 | 0 | 0 | 0 | 0 | 0 | 0 | 0 | 0 | 0 | 0 | 0 | 0 | 0 | 0 | 0 | 0 | 0 | 0 | 0 | 0 | 0 | 0 | 0 | 53.1907 | 0 | 53.1907 | 0 | 0 | 1 | 0 | 0 | 0 | 0 | 0 | 0 | 0 | 0 |  | 0 |  | 0
45 | 59209200 | 59209396 | 58340578 | 1 | 1 | 1080 | 2 | 2.1-18-7 | ТСН-2001.2. Доп. 68. п.1-18-7 (183001) | Автомобили грузовые бортовые, грузоподъемность до 5 т | 1368 | 1011 | маш.-ч | маш.-ч | 1 | 0 | -1985943078 | 0.1375 | 0 | 1445.28 | 740.47 | 0 | 0 | 83.1 | 12.62 | 0 | 1 | 16.3 | 54.99 | 1 | 2 | 0 | 1 | 1 | 0 | 0 | 0.1 | )*1,25)*1,1 | 0 | 2 | 59211315 | 1 | 0 | 45 | 0 | 0 | 0 | 0 | 0 | 0 | 0 | 0 | 0 | 0 | 0 | 0 | 0 | 0 | 0 | 0 | 0 | 0 | 0 | 0 | 0 | 0 |  | 0 | 1.2494 | 0.099 | 1445.28 | 83.1 | 16.3 | 11.4262 | 1.7325 | 0 | 134.1 | 68.7 | 0 | 134.1 | 0 | 9999990009 | 0 | чел.-ч. | 12.62
45 | 59209200 | 59209396 | 58339814 | 1 | 1 | 1080 | 2 | 2.1-3-38 | ТСН-2001.2. Доп. 68. п.1-3-38 (032009) | Краны на автомобильном ходу, грузоподъемность до 16 т | 1368 | 1011 | маш.-ч | маш.-ч | 1 | 0 | 1087580389 | 0.01375 | 0 | 2628.65 | 993.36 | 0 | 0 | 179.17 | 16.93 | 0 | 1 | 13.75 | 54.99 | 1 | 2 | 0 | 1 | 1 | 0 | 0 | 0.01 | )*1,25)*1,1 | 0 | 2 | 59211316 | 1 | 0 | 46 | 0 | 0 | 0 | 0 | 0 | 0 | 0 | 0 | 0 | 0 | 0 | 0 | 0 | 0 | 0 | 0 | 0 | 0 | 0 | 0 | 0 | 0 |  | 0 | 0.16761 | 0.0099 | 2628.65 | 179.17 | 13.75 | 2.4613 | 0.23375 | 0 | 24.39 | 9.22 | 0 | 24.39 | 0 | 9999990009 | 0 | чел.-ч. | 16.93
45 | 59209200 | 59209396 | 58308814 | 1 | 1 | 1080 | 3 | 1.1-1-118 | ТСН-2001.1. Доп. 1-42. Р. 1, о. 1, поз. 118 | Вода | 1339 | 1007 | м3 | м3 | 1 | 0 | -744103292 | 1.6 | 54.79 | 0 | 0 | 0 | 7.07 | 0 | 0 | 0 | 7.75 | 1 | 1 | 1 | 2 | 0 | 1 | 1 | 0 | 0 | 1.6 |  | 0 | 2 | 59211317 | 1 | 0 | 47 | 0 | 0 | 0 | 0 | 0 | 0 | 0 | 0 | 0 | 0 | 0 | 0 | 0 | 0 | 0 | 0 | 0 | 0 | 0 | 0 | 0 | 0 |  | 0 | 0 | 1.152 | 54.79 | 7.07 | 7.75 | 11.31 | 0 | 63.12 | 0 | 0 | 0 | 63.12 | 0 |  | 0 |  | 0
45 | 59209200 | 59209396 | 58315661 | 1 | 1 | 1080 | 3 | 1.1-1-8114 | ТСН-2001.1 Доп. 79, Р. 1, о. 1, поз. 8114 | Болты стальные с шестигранной головкой с гайками и шайбами, М16, длина от 25 до 200 мм | 1346 | 1009 | кг | кг | 1 | 0 | -2037194753 | 1.2 | 126.81 | 0 | 0 | 0 | 19.39 | 0 | 0 | 0 | 6.54 | 1 | 1 | 1 | 2 | 0 | 1 | 1 | 0 | 0 | 1.2 |  | 0 | 2 | 59211318 | 1 | 0 | 48 | 0 | 0 | 0 | 0 | 0 | 0 | 0 | 0 | 0 | 0 | 0 | 0 | 0 | 0 | 0 | 0 | 0 | 0 | 0 | 0 | 0 | 0 |  | 0 | 0 | 0.864 | 126.81 | 19.39 | 6.54 | 23.27 | 0 | 109.56 | 0 | 0 | 0 | 109.56 | 0 |  | 0 |  | 0
45 | 59209200 | 59209396 | 58321804 | 1 | 1 | 1080 | 3 | 1.12-1-79 | ТСН-2001.1 Доп. 79, Р. 12, о. 1, поз. 79 | Заготовка трубная из непластифицированного поливинилхлорида, для внутренней канализации, без средств крепления, диаметр 50 мм | 1301 | 1003 | м | м | 1 | 0 | -1698903675 | 100 | 216.83 | 0 | 0 | 0 | 123.2 | 0 | 0 | 0 | 1.76 | 1 | 1 | 1 | 0 | 0 | 0 | 1 | 0 | 0 | 100 |  | 0 | 1 | -1 | 0 | 0 |  | 0 | 0 | 0 | 0 | 0 | 0 | 0 | 0 | 0 | 0 | 0 | 0 | 0 | 0 | 0 | 0 | 0 | 0 | 0 | 0 | 0 | 0 |  | 0 | 0 | 72 | 216.83 | 123.2 | 1.76 | 12320 | 0 | 15611.76 | 0 | 0 | 0 | 15611.76 | 0 |  | 0 |  | 0
45 | 59209200 | 59209396 | 58322611 | 1 | 1 | 1080 | 3 | 1.12-5-64 | ТСН-2001.1 Доп. 67, Р. 12, о. 5, поз. 64 | Кольцо резиновое, уплотнительное, для труб канализации из ПВХ | 1346 | 1009 | кг | кг | 1 | 0 | -2095645039 | 1.5 | 765.78 | 0 | 0 | 0 | 33.72 | 0 | 0 | 0 | 22.71 | 1 | 1 | 1 | 2 | 0 | 1 | 1 | 0 | 0 | 1.5 |  | 0 | 2 | 59211319 | 1 | 0 | 49 | 0 | 0 | 0 | 0 | 0 | 0 | 0 | 0 | 0 | 0 | 0 | 0 | 0 | 0 | 0 | 0 | 0 | 0 | 0 | 0 | 0 | 0 |  | 0 | 0 | 1.08 | 765.78 | 33.72 | 22.71 | 50.58 | 0 | 827.04 | 0 | 0 | 0 | 827.04 | 0 |  | 0 |  | 0
45 | 59209200 | 59209396 | 58322638 | 1 | 1 | 1080 | 3 | 1.12-5-97 | ТСН-2001.1 Доп. 67, Р. 12, о. 5, поз. 97 | Ревизия из полиэтилена низкого давления, с крышкой, для канализации, диаметр 50 мм | 1354 | 1010 | шт. | шт. | 1 | 0 | 1223095212 | 2.7778 | 58.76 | 0 | 0 | 0 | 16.74 | 0 | 0 | 0 | 3.51 | 1 | 1 | 1 | 0 | 0 | 0 | 1 | 0 | 0 | 2.7778 |  | 0 | 1 | -1 | 0 | 0 |  | 0 | 0 | 0 | 0 | 0 | 0 | 0 | 0 | 0 | 0 | 0 | 0 | 0 | 0 | 0 | 0 | 0 | 0 | 0 | 0 | 0 | 0 |  | 0 | 0 | 2 | 58.76 | 16.74 | 3.51 | 46.5 | 0 | 117.52 | 0 | 0 | 0 | 117.52 | 0 |  | 0 |  | 0
45 | 59209200 | 59209396 | 58322638 | 1 | 1 | 1080 | 3 | 1.12-5-97 | ТСН-2001.1 Доп. 67, Р. 12, о. 5, поз. 97 | Ревизия из полиэтилена низкого давления, с крышкой, для канализации, диаметр 50 мм /прочистка | 1354 | 1010 | шт. | шт. | 1 | 0 | 491549712 | 2.7778 | 58.76 | 0 | 0 | 0 | 16.74 | 0 | 0 | 0 | 3.51 | 1 | 1 | 1 | 0 | 0 | 0 | 1 | 0 | 0 | 2.7778 |  | 0 | 1 | -1 | 0 | 0 |  | 0 | 0 | 0 | 0 | 0 | 0 | 0 | 0 | 0 | 0 | 0 | 0 | 0 | 0 | 0 | 0 | 0 | 0 | 0 | 0 | 0 | 0 |  | 0 | 0 | 2 | 58.76 | 16.74 | 3.51 | 46.5 | 0 | 117.52 | 0 | 0 | 0 | 117.52 | 0 |  | 0 |  | 0
52 | 59209203 | 59209418 | 58266404 | 1080 | 1 | 1080 | 1 | 9999990008 |  | Трудозатраты рабочих | 1191 | 1013 | чел.-ч. | чел.-ч. | 1 | 0 | 476480486 | 11.3091 | 0 | 0 | 0 | 0 | 0 | 0 | 0 | 0 | 1 | 1 | 1 | 1 | -2 | 0 | 1 | 1 | 0 | 0 | 8.94 | *1,15)*1,1 | 1 | 2 | 59211323 | 1 | 0 | 53 | 0 | 0 | 0 | 0 | 0 | 0 | 0 | 0 | 0 | 0 | 0 | 0 | 0 | 0 | 0 | 0 | 0 | 0 | 0 | 0 | 0 | 0 | 0 | 33.9273 | 0 | 33.9273 | 0 | 0 | 1 | 0 | 0 | 0 | 0 | 0 | 0 | 0 | 0 |  | 0 |  | 0
52 | 59209203 | 59209418 | 58340578 | 1 | 1 | 1080 | 2 | 2.1-18-7 | ТСН-2001.2. Доп. 68. п.1-18-7 (183001) | Автомобили грузовые бортовые, грузоподъемность до 5 т | 1368 | 1011 | маш.-ч | маш.-ч | 1 | 0 | -1985943078 | 0.01375 | 0 | 88.67 | 13.47 | 0 | 0 | 83.1 | 12.62 | 0 | 1 | 1 | 1 | 1 | -2 | 0 | 1 | 1 | 0 | 0 | 0.01 | )*1,25)*1,1 | 0 | 2 | 59211324 | 1 | 0 | 54 | 0 | 0 | 0 | 0 | 0 | 0 | 0 | 0 | 0 | 0 | 0 | 0 | 0 | 0 | 0 | 0 | 0 | 0 | 0 | 0 | 0 | 0 |  | 0 | 0.52058 | 0.04125 | 88.67 | 83.1 | 1 | 1.1413 | 0.17875 | 0 | 3.43 | 0.52 | 0 | 3.43 | 0 | 9999990009 | 0 | чел.-ч. | 12.62
52 | 59209203 | 59209418 | 58309675 | 1 | 1 | 1080 | 3 | 1.1-1-1338 | ТСН-2001.1 Доп. 79, Р. 1, о. 1, поз. 1338 | Цемент гипсоглиноземистый расширяющийся ГОСТ 11052-74 | 1348 | 1009 | т | т | 1000 | 0 | -1945610148 | 0.00192 | 476.07 | 0 | 0 | 0 | 476.07 | 0 | 0 | 0 | 1 | 1 | 1 | 1 | -2 | 0 | 1 | 1 | 0 | 0 | 0.00192 |  | 0 | 2 | 59211325 | 1 | 0 | 55 | 0 | 0 | 0 | 0 | 0 | 0 | 0 | 0 | 0 | 0 | 0 | 0 | 0 | 0 | 0 | 0 | 0 | 0 | 0 | 0 | 0 | 0 |  | 0 | 0 | 0.00576 | 476.07 | 476.07 | 1 | 0.91 | 0 | 2.74 | 0 | 0 | 0 | 2.74 | 0 |  | 0 |  | 0
52 | 59209203 | 59209418 | 58309259 | 1 | 1 | 1080 | 3 | 1.1-1-740 | ТСН-2001.1 Доп. 79, Р. 1, о. 1, поз. 740 | Пакля пропитанная | 1346 | 1009 | кг | кг | 1 | 0 | 1748768209 | 0.72 | 9.85 | 0 | 0 | 0 | 9.85 | 0 | 0 | 0 | 1 | 1 | 1 | 1 | -2 | 0 | 1 | 1 | 0 | 0 | 0.72 |  | 0 | 2 | 59211326 | 1 | 0 | 56 | 0 | 0 | 0 | 0 | 0 | 0 | 0 | 0 | 0 | 0 | 0 | 0 | 0 | 0 | 0 | 0 | 0 | 0 | 0 | 0 | 0 | 0 |  | 0 | 0 | 2.16 | 9.85 | 9.85 | 1 | 7.09 | 0 | 21.28 | 0 | 0 | 0 | 21.28 | 0 |  | 0 |  | 0
53 | 59209200 | 59209418 | 58266404 | 1080 | 1 | 1080 | 1 | 9999990008 |  | Трудозатраты рабочих | 1191 | 1013 | чел.-ч. | чел.-ч. | 1 | 0 | 476480486 | 11.3091 | 0 | 0 | 0 | 0 | 0 | 0 | 0 | 0 | 1 | 1 | 1 | 1 | 5 | 0 | 1 | 1 | 0 | 0 | 8.94 | *1,15)*1,1 | 1 | 2 | 59211323 | 1 | 0 | 60 | 0 | 0 | 0 | 0 | 0 | 0 | 0 | 0 | 0 | 0 | 0 | 0 | 0 | 0 | 0 | 0 | 0 | 0 | 0 | 0 | 0 | 0 | 0 | 33.9273 | 0 | 33.9273 | 0 | 0 | 1 | 0 | 0 | 0 | 0 | 0 | 0 | 0 | 0 |  | 0 |  | 0
53 | 59209200 | 59209418 | 58340578 | 1 | 1 | 1080 | 2 | 2.1-18-7 | ТСН-2001.2. Доп. 68. п.1-18-7 (183001) | Автомобили грузовые бортовые, грузоподъемность до 5 т | 1368 | 1011 | маш.-ч | маш.-ч | 1 | 0 | -1985943078 | 0.01375 | 0 | 1445.28 | 740.47 | 0 | 0 | 83.1 | 12.62 | 0 | 1 | 16.3 | 54.99 | 1 | 2 | 0 | 1 | 1 | 0 | 0 | 0.01 | )*1,25)*1,1 | 0 | 2 | 59211324 | 1 | 0 | 61 | 0 | 0 | 0 | 0 | 0 | 0 | 0 | 0 | 0 | 0 | 0 | 0 | 0 | 0 | 0 | 0 | 0 | 0 | 0 | 0 | 0 | 0 |  | 0 | 0.52058 | 0.04125 | 1445.28 | 83.1 | 16.3 | 1.1413 | 0.17875 | 0 | 55.87 | 28.63 | 0 | 55.87 | 0 | 9999990009 | 0 | чел.-ч. | 12.62
53 | 59209200 | 59209418 | 58309675 | 1 | 1 | 1080 | 3 | 1.1-1-1338 | ТСН-2001.1 Доп. 79, Р. 1, о. 1, поз. 1338 | Цемент гипсоглиноземистый расширяющийся ГОСТ 11052-74 | 1348 | 1009 | т | т | 1000 | 0 | -1945610148 | 0.00192 | 39161.52 | 0 | 0 | 0 | 476.07 | 0 | 0 | 0 | 82.26 | 1 | 1 | 1 | 2 | 0 | 1 | 1 | 0 | 0 | 0.00192 |  | 0 | 2 | 59211325 | 1 | 0 | 62 | 0 | 0 | 0 | 0 | 0 | 0 | 0 | 0 | 0 | 0 | 0 | 0 | 0 | 0 | 0 | 0 | 0 | 0 | 0 | 0 | 0 | 0 |  | 0 | 0 | 0.00576 | 39161.52 | 476.07 | 82.26 | 0.91 | 0 | 225.57 | 0 | 0 | 0 | 225.57 | 0 |  | 0 |  | 0
53 | 59209200 | 59209418 | 58309259 | 1 | 1 | 1080 | 3 | 1.1-1-740 | ТСН-2001.1 Доп. 79, Р. 1, о. 1, поз. 740 | Пакля пропитанная | 1346 | 1009 | кг | кг | 1 | 0 | 1748768209 | 0.72 | 132.58 | 0 | 0 | 0 | 9.85 | 0 | 0 | 0 | 13.46 | 1 | 1 | 1 | 2 | 0 | 1 | 1 | 0 | 0 | 0.72 |  | 0 | 2 | 59211326 | 1 | 0 | 63 | 0 | 0 | 0 | 0 | 0 | 0 | 0 | 0 | 0 | 0 | 0 | 0 | 0 | 0 | 0 | 0 | 0 | 0 | 0 | 0 | 0 | 0 |  | 0 | 0 | 2.16 | 132.58 | 9.85 | 13.46 | 7.09 | 0 | 286.37 | 0 | 0 | 0 | 286.37 | 0 |  | 0 |  | 0
54 | 59209203 | 59209430 | 58266404 | 1080 | 1 | 1080 | 1 | 9999990008 |  | Трудозатраты рабочих | 1191 | 1013 | чел.-ч. | чел.-ч. | 1 | 0 | 476480486 | 18.507 | 0 | 0 | 0 | 0 | 0 | 0 | 0 | 0 | 1 | 1 | 1 | 1 | -2 | 0 | 1 | 1 | 0 | 0 | 14.63 | *1,15)*1,1 | 1 | 2 | 59211330 | 1 | 0 | 67 | 0 | 0 | 0 | 0 | 0 | 0 | 0 | 0 | 0 | 0 | 0 | 0 | 0 | 0 | 0 | 0 | 0 | 0 | 0 | 0 | 0 | 0 | 0 | 6.4774 | 0 | 6.4774 | 0 | 0 | 1 | 0 | 0 | 0 | 0 | 0 | 0 | 0 | 0 |  | 0 |  | 0
54 | 59209203 | 59209430 | 58322893 | 1 | 1 | 1080 | 3 | 1.12-5-456 | ТСН-2001.1 Доп. 73, Р. 12, о. 5, поз. 456 | Муфта противопожарная из нержавеющей стали, с вкладышем из терморасширяющейся резины, для трубы диаметром 110 мм | 1354 | 1010 | шт. | шт. | 1 | 0 | -462889033 | 54.2857 | 265.24 | 0 | 0 | 0 | 265.24 | 0 | 0 | 0 | 1 | 1 | 1 | 1 | 0 | 0 | 0 | 1 | 0 | 0 | 54.2857 |  | 0 | 1 | -1 | 0 | 0 |  | 0 | 0 | 0 | 0 | 0 | 0 | 0 | 0 | 0 | 0 | 0 | 0 | 0 | 0 | 0 | 0 | 0 | 0 | 0 | 0 | 0 | 0 |  | 0 | 0 | 19 | 265.24 | 265.24 | 1 | 14398.74 | 0 | 5039.56 | 0 | 0 | 0 | 5039.56 | 0 |  | 0 |  | 0
54 | 59209203 | 59209430 | 58322957 | 1 | 1 | 1080 | 3 | 1.12-5-542 | ТСН-2001.1 Доп. 67, Р. 12, о. 5, поз. 542 | Муфта противопожарная из нержавеющей стали, с вкладышем из терморасширяющейся резины, для трубы диаметром 50 мм | 1354 | 1010 | шт. | шт. | 1 | 0 | -1001613449 | 45.7143 | 181.59 | 0 | 0 | 0 | 181.59 | 0 | 0 | 0 | 1 | 1 | 1 | 1 | 0 | 0 | 0 | 1 | 0 | 0 | 45.7143 |  | 0 | 1 | -1 | 0 | 0 |  | 0 | 0 | 0 | 0 | 0 | 0 | 0 | 0 | 0 | 0 | 0 | 0 | 0 | 0 | 0 | 0 | 0 | 0 | 0 | 0 | 0 | 0 |  | 0 | 0 | 16 | 181.59 | 181.59 | 1 | 8301.26 | 0 | 2905.44 | 0 | 0 | 0 | 2905.44 | 0 |  | 0 |  | 0
55 | 59209200 | 59209430 | 58266404 | 1080 | 1 | 1080 | 1 | 9999990008 |  | Трудозатраты рабочих | 1191 | 1013 | чел.-ч. | чел.-ч. | 1 | 0 | 476480486 | 18.507 | 0 | 0 | 0 | 0 | 0 | 0 | 0 | 0 | 1 | 1 | 1 | 1 | 5 | 0 | 1 | 1 | 0 | 0 | 14.63 | *1,15)*1,1 | 1 | 2 | 59211330 | 1 | 0 | 69 | 0 | 0 | 0 | 0 | 0 | 0 | 0 | 0 | 0 | 0 | 0 | 0 | 0 | 0 | 0 | 0 | 0 | 0 | 0 | 0 | 0 | 0 | 0 | 6.4774 | 0 | 6.4774 | 0 | 0 | 1 | 0 | 0 | 0 | 0 | 0 | 0 | 0 | 0 |  | 0 |  | 0
55 | 59209200 | 59209430 | 58322893 | 1 | 1 | 1080 | 3 | 1.12-5-456 | ТСН-2001.1 Доп. 73, Р. 12, о. 5, поз. 456 | Муфта противопожарная из нержавеющей стали, с вкладышем из терморасширяющейся резины, для трубы диаметром 110 мм | 1354 | 1010 | шт. | шт. | 1 | 0 | -462889033 | 54.2857 | 220.15 | 0 | 0 | 0 | 265.24 | 0 | 0 | 0 | 0.83 | 1 | 1 | 1 | 0 | 0 | 0 | 1 | 0 | 0 | 54.2857 |  | 0 | 1 | -1 | 0 | 0 |  | 0 | 0 | 0 | 0 | 0 | 0 | 0 | 0 | 0 | 0 | 0 | 0 | 0 | 0 | 0 | 0 | 0 | 0 | 0 | 0 | 0 | 0 |  | 0 | 0 | 19 | 220.15 | 265.24 | 0.83 | 14398.74 | 0 | 4182.85 | 0 | 0 | 0 | 4182.85 | 0 |  | 0 |  | 0
55 | 59209200 | 59209430 | 58322957 | 1 | 1 | 1080 | 3 | 1.12-5-542 | ТСН-2001.1 Доп. 67, Р. 12, о. 5, поз. 542 | Муфта противопожарная из нержавеющей стали, с вкладышем из терморасширяющейся резины, для трубы диаметром 50 мм | 1354 | 1010 | шт. | шт. | 1 | 0 | -1001613449 | 45.7143 | 138.01 | 0 | 0 | 0 | 181.59 | 0 | 0 | 0 | 0.76 | 1 | 1 | 1 | 0 | 0 | 0 | 1 | 0 | 0 | 45.7143 |  | 0 | 1 | -1 | 0 | 0 |  | 0 | 0 | 0 | 0 | 0 | 0 | 0 | 0 | 0 | 0 | 0 | 0 | 0 | 0 | 0 | 0 | 0 | 0 | 0 | 0 | 0 | 0 |  | 0 | 0 | 16 | 138.01 | 181.59 | 0.76 | 8301.26 | 0 | 2208.16 | 0 | 0 | 0 | 2208.16 | 0 |  | 0 |  | 0
129 | 59209203 | 59209510 | 58266404 | 1080 | 1 | 1080 | 1 | 9999990008 |  | Трудозатраты рабочих | 1191 | 1013 | чел.-ч. | чел.-ч. | 1 | 0 | 476480486 | 42.6305 | 0 | 0 | 0 | 0 | 0 | 0 | 0 | 0 | 1 | 1 | 1 | 1 | -2 | 0 | 1 | 1 | 0 | 0 | 33.7 | *1,15)*1,1 | 1 | 2 | 59211338 | 1 | 0 | 71 | 0 | 0 | 0 | 0 | 0 | 0 | 0 | 0 | 0 | 0 | 0 | 0 | 0 | 0 | 0 | 0 | 0 | 0 | 0 | 0 | 0 | 0 | 0 | 4.263 | 0 | 4.263 | 0 | 0 | 1 | 0 | 0 | 0 | 0 | 0 | 0 | 0 | 0 |  | 0 |  | 0
129 | 59209203 | 59209510 | 58340276 | 1 | 1 | 1080 | 2 | 2.1-13-10 | ТСН-2001.2. Доп. 68. п.1-13-10 (135201) | Инверторы для ручной дуговой сварки, сварочный ток до 400 А | 1368 | 1011 | маш.-ч | маш.-ч | 1 | 0 | -886582249 | 1.6362 | 0 | 3.39 | 0 | 0 | 0 | 3.18 | 0 | 0 | 1 | 1 | 1 | 1 | -2 | 0 | 1 | 1 | 0 | 0 | 1.19 | )*1,25)*1,1 | 0 | 2 | 59211339 | 1 | 0 | 72 | 0 | 0 | 0 | 0 | 0 | 0 | 0 | 0 | 0 | 0 | 0 | 0 | 0 | 0 | 0 | 0 | 0 | 0 | 0 | 0 | 0 | 0 |  | 0 | 0 | 0.16362 | 3.39 | 3.18 | 1 | 5.1975 | 0 | 0 | 0.52 | 0 | 0 | 0.52 | 0 |  | 0 |  | 0
129 | 59209203 | 59209510 | 58340578 | 1 | 1 | 1080 | 2 | 2.1-18-7 | ТСН-2001.2. Доп. 68. п.1-18-7 (183001) | Автомобили грузовые бортовые, грузоподъемность до 5 т | 1368 | 1011 | маш.-ч | маш.-ч | 1 | 0 | -1985943078 | 0.55 | 0 | 88.67 | 13.47 | 0 | 0 | 83.1 | 12.62 | 0 | 1 | 1 | 1 | 1 | -2 | 0 | 1 | 1 | 0 | 0 | 0.4 | )*1,25)*1,1 | 0 | 2 | 59211340 | 1 | 0 | 73 | 0 | 0 | 0 | 0 | 0 | 0 | 0 | 0 | 0 | 0 | 0 | 0 | 0 | 0 | 0 | 0 | 0 | 0 | 0 | 0 | 0 | 0 |  | 0 | 0.6941 | 0.055 | 88.67 | 83.1 | 1 | 45.705 | 6.9437 | 0 | 4.57 | 0.69 | 0 | 4.57 | 0 | 9999990009 | 0 | чел.-ч. | 12.62
129 | 59209203 | 59209510 | 58339814 | 1 | 1 | 1080 | 2 | 2.1-3-38 | ТСН-2001.2. Доп. 68. п.1-3-38 (032009) | Краны на автомобильном ходу, грузоподъемность до 16 т | 1368 | 1011 | маш.-ч | маш.-ч | 1 | 0 | 1087580389 | 0.0825 | 0 | 191.17 | 18.06 | 0 | 0 | 179.17 | 16.93 | 0 | 1 | 1 | 1 | 1 | -2 | 0 | 1 | 1 | 0 | 0 | 0.06 | )*1,25)*1,1 | 0 | 2 | 59211341 | 1 | 0 | 74 | 0 | 0 | 0 | 0 | 0 | 0 | 0 | 0 | 0 | 0 | 0 | 0 | 0 | 0 | 0 | 0 | 0 | 0 | 0 | 0 | 0 | 0 |  | 0 | 0.13967 | 0.00825 | 191.17 | 179.17 | 1 | 14.7812 | 1.4025 | 0 | 1.48 | 0.14 | 0 | 1.48 | 0 | 9999990009 | 0 | чел.-ч. | 16.93
129 | 59209203 | 59209510 | 58308814 | 1 | 1 | 1080 | 3 | 1.1-1-118 | ТСН-2001.1. Доп. 1-42. Р. 1, о. 1, поз. 118 | Вода | 1339 | 1007 | м3 | м3 | 1 | 0 | -744103292 | 0.23467 | 7.07 | 0 | 0 | 0 | 7.07 | 0 | 0 | 0 | 1 | 1 | 1 | 1 | -2 | 0 | 1 | 1 | 0 | 0 | 0.23467 |  | 0 | 2 | 59211342 | 1 | 0 | 75 | 0 | 0 | 0 | 0 | 0 | 0 | 0 | 0 | 0 | 0 | 0 | 0 | 0 | 0 | 0 | 0 | 0 | 0 | 0 | 0 | 0 | 0 |  | 0 | 0 | 0.023467 | 7.07 | 7.07 | 1 | 1.66 | 0 | 0.17 | 0 | 0 | 0 | 0.17 | 0 |  | 0 |  | 0
129 | 59209203 | 59209510 | 58310526 | 1 | 1 | 1080 | 3 | 1.1-1-2481 | ТСН-2001.1 Доп. 79, Р. 1, о. 1, поз. 2481 | Волокно льняное №11 для уплотнения резьбовых соединений при монтаже систем водоснабжения и отопления | 1346 | 1009 | кг | кг | 1 | 0 | -1011812427 | 0.05 | 37.98 | 0 | 0 | 0 | 37.98 | 0 | 0 | 0 | 1 | 1 | 1 | 1 | -2 | 0 | 1 | 1 | 0 | 0 | 0.05 |  | 0 | 2 | 59211343 | 1 | 0 | 76 | 0 | 0 | 0 | 0 | 0 | 0 | 0 | 0 | 0 | 0 | 0 | 0 | 0 | 0 | 0 | 0 | 0 | 0 | 0 | 0 | 0 | 0 |  | 0 | 0 | 0.005 | 37.98 | 37.98 | 1 | 1.9 | 0 | 0.19 | 0 | 0 | 0 | 0.19 | 0 |  | 0 |  | 0
129 | 59209203 | 59209510 | 58308933 | 1 | 1 | 1080 | 3 | 1.1-1-258 | ТСН-2001.1 Доп. 79, Р. 1, о. 1, поз. 258 | Известь хлорная | 1348 | 1009 | т | т | 1000 | 0 | 1469978170 | 6.3e-06 | 3234.81 | 0 | 0 | 0 | 3234.81 | 0 | 0 | 0 | 1 | 1 | 1 | 1 | -2 | 0 | 1 | 1 | 0 | 0 | 6.3e-06 |  | 0 | 2 | 59211344 | 1 | 0 | 77 | 0 | 0 | 0 | 0 | 0 | 0 | 0 | 0 | 0 | 0 | 0 | 0 | 0 | 0 | 0 | 0 | 0 | 0 | 0 | 0 | 0 | 0 |  | 0 | 0 | 6.3e-07 | 3234.81 | 3234.81 | 1 | 0.02 | 0 | 0 | 0 | 0 | 0 | 0 | 0 |  | 0 |  | 0
129 | 59209203 | 59209510 | 58308746 | 1 | 1 | 1080 | 3 | 1.1-1-26 | ТСН-2001.1 Доп. 79, Р. 1, о. 1, поз. 26 | Ацетилен технический | 1339 | 1007 | м3 | м3 | 1 | 0 | 1565098517 | 0.19 | 53.42 | 0 | 0 | 0 | 53.42 | 0 | 0 | 0 | 1 | 1 | 1 | 1 | -2 | 0 | 1 | 1 | 0 | 0 | 0.19 |  | 0 | 2 | 59211345 | 1 | 0 | 78 | 0 | 0 | 0 | 0 | 0 | 0 | 0 | 0 | 0 | 0 | 0 | 0 | 0 | 0 | 0 | 0 | 0 | 0 | 0 | 0 | 0 | 0 |  | 0 | 0 | 0.019 | 53.42 | 53.42 | 1 | 10.15 | 0 | 1.01 | 0 | 0 | 0 | 1.01 | 0 |  | 0 |  | 0
129 | 59209203 | 59209510 | 58309012 | 1 | 1 | 1080 | 3 | 1.1-1-376 | ТСН-2001.1 Доп. 79, Р. 1, о. 1, поз. 376 | Кислород технический, газообразный | 1339 | 1007 | м3 | м3 | 1 | 0 | -388798825 | 0.342 | 5.82 | 0 | 0 | 0 | 5.82 | 0 | 0 | 0 | 1 | 1 | 1 | 1 | -2 | 0 | 1 | 1 | 0 | 0 | 0.342 |  | 0 | 2 | 59211346 | 1 | 0 | 79 | 0 | 0 | 0 | 0 | 0 | 0 | 0 | 0 | 0 | 0 | 0 | 0 | 0 | 0 | 0 | 0 | 0 | 0 | 0 | 0 | 0 | 0 |  | 0 | 0 | 0.0342 | 5.82 | 5.82 | 1 | 1.99 | 0 | 0.2 | 0 | 0 | 0 | 0.2 | 0 |  | 0 |  | 0
129 | 59209203 | 59209510 | 58309084 | 1 | 1 | 1080 | 3 | 1.1-1-467 | ТСН-2001.1 Доп. 79, Р. 1, о. 1, поз. 467 | Краска масляная жидкотертая (готовая к употреблению), для наружных и внутренних работ по металлу, сурик железный, типа МА-15 | 1348 | 1009 | т | т | 1000 | 0 | 356473523 | 0.00087 | 16214.84 | 0 | 0 | 0 | 16214.84 | 0 | 0 | 0 | 1 | 1 | 1 | 1 | -2 | 0 | 1 | 1 | 0 | 0 | 0.00087 |  | 0 | 2 | 59211347 | 1 | 0 | 80 | 0 | 0 | 0 | 0 | 0 | 0 | 0 | 0 | 0 | 0 | 0 | 0 | 0 | 0 | 0 | 0 | 0 | 0 | 0 | 0 | 0 | 0 |  | 0 | 0 | 8.7e-05 | 16214.84 | 16214.84 | 1 | 14.11 | 0 | 1.41 | 0 | 0 | 0 | 1.41 | 0 |  | 0 |  | 0
129 | 59209203 | 59209510 | 58309253 | 1 | 1 | 1080 | 3 | 1.1-1-732 | ТСН-2001.1 Доп. 67, Р. 1, о. 1, поз. 732 | Олифа для окраски комбинированная, типа Оксоль | 1346 | 1009 | кг | кг | 1 | 0 | 1135396300 | 0.1 | 20.19 | 0 | 0 | 0 | 20.19 | 0 | 0 | 0 | 1 | 1 | 1 | 1 | -2 | 0 | 1 | 1 | 0 | 0 | 0.1 |  | 0 | 2 | 59211348 | 1 | 0 | 81 | 0 | 0 | 0 | 0 | 0 | 0 | 0 | 0 | 0 | 0 | 0 | 0 | 0 | 0 | 0 | 0 | 0 | 0 | 0 | 0 | 0 | 0 |  | 0 | 0 | 0.01 | 20.19 | 20.19 | 1 | 2.02 | 0 | 0.2 | 0 | 0 | 0 | 0.2 | 0 |  | 0 |  | 0
129 | 59209203 | 59209510 | 58309395 | 1 | 1 | 1080 | 3 | 1.1-1-969 | ТСН-2001.1 Доп. 79, Р. 1, о. 1, поз. 969 | Проволока электродная порошковая для дуговой сварки | 1348 | 1009 | т | т | 1000 | 0 | 1017087992 | 0.0004 | 35445.93 | 0 | 0 | 0 | 35445.93 | 0 | 0 | 0 | 1 | 1 | 1 | 1 | -2 | 0 | 1 | 1 | 0 | 0 | 0.0004 |  | 0 | 2 | 59211349 | 1 | 0 | 82 | 0 | 0 | 0 | 0 | 0 | 0 | 0 | 0 | 0 | 0 | 0 | 0 | 0 | 0 | 0 | 0 | 0 | 0 | 0 | 0 | 0 | 0 |  | 0 | 0 | 4e-05 | 35445.93 | 35445.93 | 1 | 14.18 | 0 | 1.42 | 0 | 0 | 0 | 1.42 | 0 |  | 0 |  | 0
129 | 59209203 | 59209510 | 58321781 | 1 | 1 | 1080 | 3 | 1.12-1-56 | ТСН-2001.1 Доп. 79, Р. 12, о. 1, поз. 56 | Узел трубопровода из стальных водогазопроводных оцинкованных труб, с гильзами, для водоснабжения, диаметр условного прохода 40 мм | 1301 | 1003 | м | м | 1 | 0 | -1904747147 | 100 | 61.58 | 0 | 0 | 0 | 61.58 | 0 | 0 | 0 | 1 | 1 | 1 | 1 | 0 | 0 | 0 | 1 | 0 | 0 | 100 |  | 0 | 1 | -1 | 0 | 0 |  | 0 | 0 | 0 | 0 | 0 | 0 | 0 | 0 | 0 | 0 | 0 | 0 | 0 | 0 | 0 | 0 | 0 | 0 | 0 | 0 | 0 | 0 |  | 0 | 0 | 10 | 61.58 | 61.58 | 1 | 6158 | 0 | 615.8 | 0 | 0 | 0 | 615.8 | 0 |  | 0 |  | 0
129 | 59209203 | 59209510 | 58322460 | 1 | 1 | 1080 | 3 | 1.12-2-1164 | ТСН-2001.1 Доп. 46, Р. 12, о. 2, поз. 1164 | Хомуты из оцинкованной стали с резиновыми прокладками для жесткого и скользящего крепления полипропиленовых труб, наружный диаметр 32 мм /ф40мм | 1354 | 1010 | шт. | шт. | 1 | 0 | 793962712 | 40 | 19.61 | 0 | 0 | 0 | 19.61 | 0 | 0 | 0 | 1 | 1 | 1 | 1 | 0 | 0 | 0 | 1 | 0 | 0 | 40 |  | 0 | 1 | -1 | 0 | 0 |  | 0 | 0 | 0 | 0 | 0 | 0 | 0 | 0 | 0 | 0 | 0 | 0 | 0 | 0 | 0 | 0 | 0 | 0 | 0 | 0 | 0 | 0 |  | 0 | 0 | 4 | 19.61 | 19.61 | 1 | 784.4 | 0 | 78.44 | 0 | 0 | 0 | 78.44 | 0 |  | 0 |  | 0
129 | 59209203 | 59209510 | 58327573 | 1 | 1 | 1080 | 3 | 1.13-4-129 | ТСН-2001.1 Доп. 73, Р. 13, о. 4, поз. 129 | Кран шаровой, латунный, полнопроходной, муфтовый, 11б27п1, номинальное давление PN 1,6 МПа, номинальный диаметр DN 40 мм | 1354 | 1010 | шт. | шт. | 1 | 0 | -55472231 | 10 | 210.17 | 0 | 0 | 0 | 210.17 | 0 | 0 | 0 | 1 | 1 | 1 | 1 | 0 | 0 | 0 | 1 | 0 | 0 | 10 |  | 0 | 1 | -1 | 0 | 0 |  | 0 | 0 | 0 | 0 | 0 | 0 | 0 | 0 | 0 | 0 | 0 | 0 | 0 | 0 | 0 | 0 | 0 | 0 | 0 | 0 | 0 | 0 |  | 0 | 0 | 1 | 210.17 | 210.17 | 1 | 2101.7 | 0 | 210.17 | 0 | 0 | 0 | 210.17 | 0 |  | 0 |  | 0
130 | 59209200 | 59209510 | 58266404 | 1080 | 1 | 1080 | 1 | 9999990008 |  | Трудозатраты рабочих | 1191 | 1013 | чел.-ч. | чел.-ч. | 1 | 0 | 476480486 | 42.6305 | 0 | 0 | 0 | 0 | 0 | 0 | 0 | 0 | 1 | 1 | 1 | 1 | 5 | 0 | 1 | 1 | 0 | 0 | 33.7 | *1,15)*1,1 | 1 | 2 | 59211338 | 1 | 0 | 86 | 0 | 0 | 0 | 0 | 0 | 0 | 0 | 0 | 0 | 0 | 0 | 0 | 0 | 0 | 0 | 0 | 0 | 0 | 0 | 0 | 0 | 0 | 0 | 4.263 | 0 | 4.263 | 0 | 0 | 1 | 0 | 0 | 0 | 0 | 0 | 0 | 0 | 0 |  | 0 |  | 0
130 | 59209200 | 59209510 | 58340276 | 1 | 1 | 1080 | 2 | 2.1-13-10 | ТСН-2001.2. Доп. 68. п.1-13-10 (135201) | Инверторы для ручной дуговой сварки, сварочный ток до 400 А | 1368 | 1011 | маш.-ч | маш.-ч | 1 | 0 | -886582249 | 1.6362 | 0 | 39.8 | 0 | 0 | 0 | 3.18 | 0 | 0 | 1 | 11.73 | 54.99 | 1 | 2 | 0 | 1 | 1 | 0 | 0 | 1.19 | )*1,25)*1,1 | 0 | 2 | 59211339 | 1 | 0 | 87 | 0 | 0 | 0 | 0 | 0 | 0 | 0 | 0 | 0 | 0 | 0 | 0 | 0 | 0 | 0 | 0 | 0 | 0 | 0 | 0 | 0 | 0 |  | 0 | 0 | 0.16362 | 39.8 | 3.18 | 11.73 | 5.1975 | 0 | 0 | 6.1 | 0 | 0 | 6.1 | 0 |  | 0 |  | 0
130 | 59209200 | 59209510 | 58340578 | 1 | 1 | 1080 | 2 | 2.1-18-7 | ТСН-2001.2. Доп. 68. п.1-18-7 (183001) | Автомобили грузовые бортовые, грузоподъемность до 5 т | 1368 | 1011 | маш.-ч | маш.-ч | 1 | 0 | -1985943078 | 0.55 | 0 | 1445.28 | 740.47 | 0 | 0 | 83.1 | 12.62 | 0 | 1 | 16.3 | 54.99 | 1 | 2 | 0 | 1 | 1 | 0 | 0 | 0.4 | )*1,25)*1,1 | 0 | 2 | 59211340 | 1 | 0 | 88 | 0 | 0 | 0 | 0 | 0 | 0 | 0 | 0 | 0 | 0 | 0 | 0 | 0 | 0 | 0 | 0 | 0 | 0 | 0 | 0 | 0 | 0 |  | 0 | 0.6941 | 0.055 | 1445.28 | 83.1 | 16.3 | 45.705 | 6.9437 | 0 | 74.5 | 38.17 | 0 | 74.5 | 0 | 9999990009 | 0 | чел.-ч. | 12.62
130 | 59209200 | 59209510 | 58339814 | 1 | 1 | 1080 | 2 | 2.1-3-38 | ТСН-2001.2. Доп. 68. п.1-3-38 (032009) | Краны на автомобильном ходу, грузоподъемность до 16 т | 1368 | 1011 | маш.-ч | маш.-ч | 1 | 0 | 1087580389 | 0.0825 | 0 | 2628.65 | 993.36 | 0 | 0 | 179.17 | 16.93 | 0 | 1 | 13.75 | 54.99 | 1 | 2 | 0 | 1 | 1 | 0 | 0 | 0.06 | )*1,25)*1,1 | 0 | 2 | 59211341 | 1 | 0 | 89 | 0 | 0 | 0 | 0 | 0 | 0 | 0 | 0 | 0 | 0 | 0 | 0 | 0 | 0 | 0 | 0 | 0 | 0 | 0 | 0 | 0 | 0 |  | 0 | 0.13967 | 0.00825 | 2628.65 | 179.17 | 13.75 | 14.7812 | 1.4025 | 0 | 20.32 | 7.68 | 0 | 20.32 | 0 | 9999990009 | 0 | чел.-ч. | 16.93
130 | 59209200 | 59209510 | 58308814 | 1 | 1 | 1080 | 3 | 1.1-1-118 | ТСН-2001.1. Доп. 1-42. Р. 1, о. 1, поз. 118 | Вода | 1339 | 1007 | м3 | м3 | 1 | 0 | -744103292 | 0.23467 | 54.79 | 0 | 0 | 0 | 7.07 | 0 | 0 | 0 | 7.75 | 1 | 1 | 1 | 2 | 0 | 1 | 1 | 0 | 0 | 0.23467 |  | 0 | 2 | 59211342 | 1 | 0 | 90 | 0 | 0 | 0 | 0 | 0 | 0 | 0 | 0 | 0 | 0 | 0 | 0 | 0 | 0 | 0 | 0 | 0 | 0 | 0 | 0 | 0 | 0 |  | 0 | 0 | 0.023467 | 54.79 | 7.07 | 7.75 | 1.66 | 0 | 1.29 | 0 | 0 | 0 | 1.29 | 0 |  | 0 |  | 0
130 | 59209200 | 59209510 | 58310526 | 1 | 1 | 1080 | 3 | 1.1-1-2481 | ТСН-2001.1 Доп. 79, Р. 1, о. 1, поз. 2481 | Волокно льняное №11 для уплотнения резьбовых соединений при монтаже систем водоснабжения и отопления | 1346 | 1009 | кг | кг | 1 | 0 | -1011812427 | 0.05 | 272.7 | 0 | 0 | 0 | 37.98 | 0 | 0 | 0 | 7.18 | 1 | 1 | 1 | 2 | 0 | 1 | 1 | 0 | 0 | 0.05 |  | 0 | 2 | 59211343 | 1 | 0 | 91 | 0 | 0 | 0 | 0 | 0 | 0 | 0 | 0 | 0 | 0 | 0 | 0 | 0 | 0 | 0 | 0 | 0 | 0 | 0 | 0 | 0 | 0 |  | 0 | 0 | 0.005 | 272.7 | 37.98 | 7.18 | 1.9 | 0 | 1.36 | 0 | 0 | 0 | 1.36 | 0 |  | 0 |  | 0
130 | 59209200 | 59209510 | 58308933 | 1 | 1 | 1080 | 3 | 1.1-1-258 | ТСН-2001.1 Доп. 79, Р. 1, о. 1, поз. 258 | Известь хлорная | 1348 | 1009 | т | т | 1000 | 0 | 1469978170 | 6.3e-06 | 73915.41 | 0 | 0 | 0 | 3234.81 | 0 | 0 | 0 | 22.85 | 1 | 1 | 1 | 2 | 0 | 1 | 1 | 0 | 0 | 6.3e-06 |  | 0 | 2 | 59211344 | 1 | 0 | 92 | 0 | 0 | 0 | 0 | 0 | 0 | 0 | 0 | 0 | 0 | 0 | 0 | 0 | 0 | 0 | 0 | 0 | 0 | 0 | 0 | 0 | 0 |  | 0 | 0 | 6.3e-07 | 73915.41 | 3234.81 | 22.85 | 0.02 | 0 | 0.05 | 0 | 0 | 0 | 0.05 | 0 |  | 0 |  | 0
130 | 59209200 | 59209510 | 58308746 | 1 | 1 | 1080 | 3 | 1.1-1-26 | ТСН-2001.1 Доп. 79, Р. 1, о. 1, поз. 26 | Ацетилен технический | 1339 | 1007 | м3 | м3 | 1 | 0 | 1565098517 | 0.19 | 759.63 | 0 | 0 | 0 | 53.42 | 0 | 0 | 0 | 14.22 | 1 | 1 | 1 | 2 | 0 | 1 | 1 | 0 | 0 | 0.19 |  | 0 | 2 | 59211345 | 1 | 0 | 93 | 0 | 0 | 0 | 0 | 0 | 0 | 0 | 0 | 0 | 0 | 0 | 0 | 0 | 0 | 0 | 0 | 0 | 0 | 0 | 0 | 0 | 0 |  | 0 | 0 | 0.019 | 759.63 | 53.42 | 14.22 | 10.15 | 0 | 14.43 | 0 | 0 | 0 | 14.43 | 0 |  | 0 |  | 0
130 | 59209200 | 59209510 | 58309012 | 1 | 1 | 1080 | 3 | 1.1-1-376 | ТСН-2001.1 Доп. 79, Р. 1, о. 1, поз. 376 | Кислород технический, газообразный | 1339 | 1007 | м3 | м3 | 1 | 0 | -388798825 | 0.342 | 94.23 | 0 | 0 | 0 | 5.82 | 0 | 0 | 0 | 16.19 | 1 | 1 | 1 | 2 | 0 | 1 | 1 | 0 | 0 | 0.342 |  | 0 | 2 | 59211346 | 1 | 0 | 94 | 0 | 0 | 0 | 0 | 0 | 0 | 0 | 0 | 0 | 0 | 0 | 0 | 0 | 0 | 0 | 0 | 0 | 0 | 0 | 0 | 0 | 0 |  | 0 | 0 | 0.0342 | 94.23 | 5.82 | 16.19 | 1.99 | 0 | 3.22 | 0 | 0 | 0 | 3.22 | 0 |  | 0 |  | 0
130 | 59209200 | 59209510 | 58309084 | 1 | 1 | 1080 | 3 | 1.1-1-467 | ТСН-2001.1 Доп. 79, Р. 1, о. 1, поз. 467 | Краска масляная жидкотертая (готовая к употреблению), для наружных и внутренних работ по металлу, сурик железный, типа МА-15 | 1348 | 1009 | т | т | 1000 | 0 | 356473523 | 0.00087 | 55779.05 | 0 | 0 | 0 | 16214.84 | 0 | 0 | 0 | 3.44 | 1 | 1 | 1 | 2 | 0 | 1 | 1 | 0 | 0 | 0.00087 |  | 0 | 2 | 59211347 | 1 | 0 | 95 | 0 | 0 | 0 | 0 | 0 | 0 | 0 | 0 | 0 | 0 | 0 | 0 | 0 | 0 | 0 | 0 | 0 | 0 | 0 | 0 | 0 | 0 |  | 0 | 0 | 8.7e-05 | 55779.05 | 16214.84 | 3.44 | 14.11 | 0 | 4.85 | 0 | 0 | 0 | 4.85 | 0 |  | 0 |  | 0
130 | 59209200 | 59209510 | 58309253 | 1 | 1 | 1080 | 3 | 1.1-1-732 | ТСН-2001.1 Доп. 67, Р. 1, о. 1, поз. 732 | Олифа для окраски комбинированная, типа Оксоль | 1346 | 1009 | кг | кг | 1 | 0 | 1135396300 | 0.1 | 85.4 | 0 | 0 | 0 | 20.19 | 0 | 0 | 0 | 4.23 | 1 | 1 | 1 | 2 | 0 | 1 | 1 | 0 | 0 | 0.1 |  | 0 | 2 | 59211348 | 1 | 0 | 96 | 0 | 0 | 0 | 0 | 0 | 0 | 0 | 0 | 0 | 0 | 0 | 0 | 0 | 0 | 0 | 0 | 0 | 0 | 0 | 0 | 0 | 0 |  | 0 | 0 | 0.01 | 85.4 | 20.19 | 4.23 | 2.02 | 0 | 0.85 | 0 | 0 | 0 | 0.85 | 0 |  | 0 |  | 0
130 | 59209200 | 59209510 | 58309395 | 1 | 1 | 1080 | 3 | 1.1-1-969 | ТСН-2001.1 Доп. 79, Р. 1, о. 1, поз. 969 | Проволока электродная порошковая для дуговой сварки | 1348 | 1009 | т | т | 1000 | 0 | 1017087992 | 0.0004 | 62739.3 | 0 | 0 | 0 | 35445.93 | 0 | 0 | 0 | 1.77 | 1 | 1 | 1 | 2 | 0 | 1 | 1 | 0 | 0 | 0.0004 |  | 0 | 2 | 59211349 | 1 | 0 | 97 | 0 | 0 | 0 | 0 | 0 | 0 | 0 | 0 | 0 | 0 | 0 | 0 | 0 | 0 | 0 | 0 | 0 | 0 | 0 | 0 | 0 | 0 |  | 0 | 0 | 4e-05 | 62739.3 | 35445.93 | 1.77 | 14.18 | 0 | 2.51 | 0 | 0 | 0 | 2.51 | 0 |  | 0 |  | 0
130 | 59209200 | 59209510 | 58321781 | 1 | 1 | 1080 | 3 | 1.12-1-56 | ТСН-2001.1 Доп. 79, Р. 12, о. 1, поз. 56 | Узел трубопровода из стальных водогазопроводных оцинкованных труб, с гильзами, для водоснабжения, диаметр условного прохода 40 мм | 1301 | 1003 | м | м | 1 | 0 | -1904747147 | 100 | 731.57 | 0 | 0 | 0 | 61.58 | 0 | 0 | 0 | 11.88 | 1 | 1 | 1 | 0 | 0 | 0 | 1 | 0 | 0 | 100 |  | 0 | 1 | -1 | 0 | 0 |  | 0 | 0 | 0 | 0 | 0 | 0 | 0 | 0 | 0 | 0 | 0 | 0 | 0 | 0 | 0 | 0 | 0 | 0 | 0 | 0 | 0 | 0 |  | 0 | 0 | 10 | 731.57 | 61.58 | 11.88 | 6158 | 0 | 7315.7 | 0 | 0 | 0 | 7315.7 | 0 |  | 0 |  | 0
130 | 59209200 | 59209510 | 58322460 | 1 | 1 | 1080 | 3 | 1.12-2-1164 | ТСН-2001.1 Доп. 46, Р. 12, о. 2, поз. 1164 | Хомуты из оцинкованной стали с резиновыми прокладками для жесткого и скользящего крепления полипропиленовых труб, наружный диаметр 32 мм /ф40мм | 1354 | 1010 | шт. | шт. | 1 | 0 | 793962712 | 40 | 19.61 | 0 | 0 | 0 | 19.61 | 0 | 0 | 0 | 1 | 1 | 1 | 1 | 0 | 0 | 0 | 1 | 0 | 0 | 40 |  | 0 | 1 | -1 | 0 | 0 |  | 0 | 0 | 0 | 0 | 0 | 0 | 0 | 0 | 0 | 0 | 0 | 0 | 0 | 0 | 0 | 0 | 0 | 0 | 0 | 0 | 0 | 0 |  | 0 | 0 | 4 | 19.61 | 19.61 | 1 | 784.4 | 0 | 78.44 | 0 | 0 | 0 | 78.44 | 0 |  | 0 |  | 0
130 | 59209200 | 59209510 | 58327573 | 1 | 1 | 1080 | 3 | 1.13-4-129 | ТСН-2001.1 Доп. 73, Р. 13, о. 4, поз. 129 | Кран шаровой, латунный, полнопроходной, муфтовый, 11б27п1, номинальное давление PN 1,6 МПа, номинальный диаметр DN 40 мм | 1354 | 1010 | шт. | шт. | 1 | 0 | -55472231 | 10 | 693.56 | 0 | 0 | 0 | 210.17 | 0 | 0 | 0 | 3.3 | 1 | 1 | 1 | 0 | 0 | 0 | 1 | 0 | 0 | 10 |  | 0 | 1 | -1 | 0 | 0 |  | 0 | 0 | 0 | 0 | 0 | 0 | 0 | 0 | 0 | 0 | 0 | 0 | 0 | 0 | 0 | 0 | 0 | 0 | 0 | 0 | 0 | 0 |  | 0 | 0 | 1 | 693.56 | 210.17 | 3.3 | 2101.7 | 0 | 693.56 | 0 | 0 | 0 | 693.56 | 0 |  | 0 |  | 0
139 | 59209203 | 59209544 | 58266404 | 1080 | 1 | 1080 | 1 | 9999990008 |  | Трудозатраты рабочих | 1191 | 1013 | чел.-ч. | чел.-ч. | 1 | 0 | 476480486 | 1.8596 | 0 | 0 | 0 | 0 | 0 | 0 | 0 | 0 | 1 | 1 | 1 | 1 | -2 | 0 | 1 | 1 | 0 | 0 | 1.47 | *1,15)*1,1 | 1 | 2 | 59211353 | 1 | 0 | 101 | 0 | 0 | 0 | 0 | 0 | 0 | 0 | 0 | 0 | 0 | 0 | 0 | 0 | 0 | 0 | 0 | 0 | 0 | 0 | 0 | 0 | 0 | 0 | 0 | 0 | 0 | 0 | 0 | 1 | 0 | 0 | 0 | 0 | 0 | 0 | 0 | 0 |  | 0 |  | 0
139 | 59209203 | 59209544 | 58340279 | 1 | 1 | 1080 | 2 | 2.1-13-14 | ТСН-2001.2. Доп. 68. п.1-13-14 (136001) | Аппараты сварочные постоянного тока (выпрямители) для ручной дуговой сварки, сварочный ток до 500 А | 1368 | 1011 | маш.-ч | маш.-ч | 1 | 0 | -2065404138 | 0.48125 | 0 | 7.59 | 0 | 0 | 0 | 7.11 | 0 | 0 | 1 | 1 | 1 | 1 | -2 | 0 | 1 | 1 | 0 | 0 | 0.35 | )*1,25)*1,1 | 0 | 2 | 59211354 | 1 | 0 | 102 | 0 | 0 | 0 | 0 | 0 | 0 | 0 | 0 | 0 | 0 | 0 | 0 | 0 | 0 | 0 | 0 | 0 | 0 | 0 | 0 | 0 | 0 |  | 0 | 0 | 0 | 7.59 | 7.11 | 1 | 3.4238 | 0 | 0 | 0 | 0 | 0 | 0 | 0 |  | 0 |  | 0
139 | 59209203 | 59209544 | 58340578 | 1 | 1 | 1080 | 2 | 2.1-18-7 | ТСН-2001.2. Доп. 68. п.1-18-7 (183001) | Автомобили грузовые бортовые, грузоподъемность до 5 т | 1368 | 1011 | маш.-ч | маш.-ч | 1 | 0 | -1985943078 | 0.0275 | 0 | 88.67 | 13.47 | 0 | 0 | 83.1 | 12.62 | 0 | 1 | 1 | 1 | 1 | -2 | 0 | 1 | 1 | 0 | 0 | 0.02 | )*1,25)*1,1 | 0 | 2 | 59211355 | 1 | 0 | 103 | 0 | 0 | 0 | 0 | 0 | 0 | 0 | 0 | 0 | 0 | 0 | 0 | 0 | 0 | 0 | 0 | 0 | 0 | 0 | 0 | 0 | 0 |  | 0 | 0 | 0 | 88.67 | 83.1 | 1 | 2.2825 | 0.34375 | 0 | 0 | 0 | 0 | 0 | 0 | 9999990009 | 0 | чел.-ч. | 12.62
139 | 59209203 | 59209544 | 58309957 | 1 | 1 | 1080 | 3 | 1.1-1-1668 | ТСН-2001.1 Доп. 79, Р. 1, о. 1, поз. 1668 | Электроды, типа Э-42А, диаметр от 2 до 2,5 мм | 1348 | 1009 | т | т | 1000 | 0 | -1106207263 | 0.00014 | 9879.51 | 0 | 0 | 0 | 9879.51 | 0 | 0 | 0 | 1 | 1 | 1 | 1 | -2 | 0 | 1 | 1 | 0 | 0 | 0.00014 |  | 0 | 2 | 59211356 | 1 | 0 | 104 | 0 | 0 | 0 | 0 | 0 | 0 | 0 | 0 | 0 | 0 | 0 | 0 | 0 | 0 | 0 | 0 | 0 | 0 | 0 | 0 | 0 | 0 |  | 0 | 0 | 0 | 9879.51 | 9879.51 | 1 | 1.38 | 0 | 0 | 0 | 0 | 0 | 0 | 0 |  | 0 |  | 0
139 | 59209203 | 59209544 | 58308765 | 1 | 1 | 1080 | 3 | 1.1-1-57 | ТСН-2001.1 Доп. 79, Р. 1, о. 1, поз. 57 | Болты строительные с гайками и шайбами, черные, М10х100 мм | 1348 | 1009 | т | т | 1000 | 0 | -1123198217 | 0.0011 | 17868.28 | 0 | 0 | 0 | 17868.28 | 0 | 0 | 0 | 1 | 1 | 1 | 1 | -2 | 0 | 1 | 1 | 0 | 0 | 0.0011 |  | 0 | 2 | 59211357 | 1 | 0 | 105 | 0 | 0 | 0 | 0 | 0 | 0 | 0 | 0 | 0 | 0 | 0 | 0 | 0 | 0 | 0 | 0 | 0 | 0 | 0 | 0 | 0 | 0 |  | 0 | 0 | 0 | 17868.28 | 17868.28 | 1 | 19.66 | 0 | 0 | 0 | 0 | 0 | 0 | 0 |  | 0 |  | 0
139 | 59209203 | 59209544 | 58327277 | 1 | 1 | 1080 | 3 | 1.13-3-41 | ТСН-2001.1 Доп. 79, Р. 13, о. 3, поз. 41 | Клапан обратный общего назначения, латунный, с внутренней резьбой, температура до +100°С, номинальное давление PN 1,0 МПа, номинальный диаметр DN 40 мм | 1354 | 1010 | шт. | шт. | 1 | 0 | 409571409 | 1 | 372.9 | 0 | 0 | 0 | 372.9 | 0 | 0 | 0 | 1 | 1 | 1 | 1 | 0 | 0 | 0 | 1 | 0 | 0 | 1 |  | 0 | 1 | -1 | 0 | 0 |  | 0 | 0 | 0 | 0 | 0 | 0 | 0 | 0 | 0 | 0 | 0 | 0 | 0 | 0 | 0 | 0 | 0 | 0 | 0 | 0 | 0 | 0 |  | 0 | 0 | 0 | 372.9 | 372.9 | 1 | 372.9 | 0 | 0 | 0 | 0 | 0 | 0 | 0 |  | 0 |  | 0
139 | 59209203 | 59209544 | 58330407 | 1 | 1 | 1080 | 3 | 1.18-7-1 | ТСН-2001.1 Доп. 79, Р. 18, о. 7, поз. 1 | Прокладка паронитовая, уплотнительная, толщина от 0,5 до 2,5 мм | 1346 | 1009 | кг | кг | 1 | 0 | 883542614 | 0.04 | 19.28 | 0 | 0 | 0 | 19.28 | 0 | 0 | 0 | 1 | 1 | 1 | 1 | -2 | 0 | 1 | 1 | 0 | 0 | 0.04 |  | 0 | 2 | 59211358 | 1 | 0 | 106 | 0 | 0 | 0 | 0 | 0 | 0 | 0 | 0 | 0 | 0 | 0 | 0 | 0 | 0 | 0 | 0 | 0 | 0 | 0 | 0 | 0 | 0 |  | 0 | 0 | 0 | 19.28 | 19.28 | 1 | 0.77 | 0 | 0 | 0 | 0 | 0 | 0 | 0 |  | 0 |  | 0
140 | 59209200 | 59209544 | 58266404 | 1080 | 1 | 1080 | 1 | 9999990008 |  | Трудозатраты рабочих | 1191 | 1013 | чел.-ч. | чел.-ч. | 1 | 0 | 476480486 | 1.8596 | 0 | 0 | 0 | 0 | 0 | 0 | 0 | 0 | 1 | 1 | 1 | 1 | 5 | 0 | 1 | 1 | 0 | 0 | 1.47 | *1,15)*1,1 | 1 | 2 | 59211353 | 1 | 0 | 109 | 0 | 0 | 0 | 0 | 0 | 0 | 0 | 0 | 0 | 0 | 0 | 0 | 0 | 0 | 0 | 0 | 0 | 0 | 0 | 0 | 0 | 0 | 0 | 0 | 0 | 0 | 0 | 0 | 1 | 0 | 0 | 0 | 0 | 0 | 0 | 0 | 0 |  | 0 |  | 0
140 | 59209200 | 59209544 | 58340279 | 1 | 1 | 1080 | 2 | 2.1-13-14 | ТСН-2001.2. Доп. 68. п.1-13-14 (136001) | Аппараты сварочные постоянного тока (выпрямители) для ручной дуговой сварки, сварочный ток до 500 А | 1368 | 1011 | маш.-ч | маш.-ч | 1 | 0 | -2065404138 | 0.48125 | 0 | 87.47 | 0 | 0 | 0 | 7.11 | 0 | 0 | 1 | 11.53 | 54.99 | 1 | 2 | 0 | 1 | 1 | 0 | 0 | 0.35 | )*1,25)*1,1 | 0 | 2 | 59211354 | 1 | 0 | 110 | 0 | 0 | 0 | 0 | 0 | 0 | 0 | 0 | 0 | 0 | 0 | 0 | 0 | 0 | 0 | 0 | 0 | 0 | 0 | 0 | 0 | 0 |  | 0 | 0 | 0 | 87.47 | 7.11 | 11.53 | 3.4238 | 0 | 0 | 0 | 0 | 0 | 0 | 0 |  | 0 |  | 0
140 | 59209200 | 59209544 | 58340578 | 1 | 1 | 1080 | 2 | 2.1-18-7 | ТСН-2001.2. Доп. 68. п.1-18-7 (183001) | Автомобили грузовые бортовые, грузоподъемность до 5 т | 1368 | 1011 | маш.-ч | маш.-ч | 1 | 0 | -1985943078 | 0.0275 | 0 | 1445.28 | 740.47 | 0 | 0 | 83.1 | 12.62 | 0 | 1 | 16.3 | 54.99 | 1 | 2 | 0 | 1 | 1 | 0 | 0 | 0.02 | )*1,25)*1,1 | 0 | 2 | 59211355 | 1 | 0 | 111 | 0 | 0 | 0 | 0 | 0 | 0 | 0 | 0 | 0 | 0 | 0 | 0 | 0 | 0 | 0 | 0 | 0 | 0 | 0 | 0 | 0 | 0 |  | 0 | 0 | 0 | 1445.28 | 83.1 | 16.3 | 2.2825 | 0.34375 | 0 | 0 | 0 | 0 | 0 | 0 | 9999990009 | 0 | чел.-ч. | 12.62
140 | 59209200 | 59209544 | 58309957 | 1 | 1 | 1080 | 3 | 1.1-1-1668 | ТСН-2001.1 Доп. 79, Р. 1, о. 1, поз. 1668 | Электроды, типа Э-42А, диаметр от 2 до 2,5 мм | 1348 | 1009 | т | т | 1000 | 0 | -1106207263 | 0.00014 | 203517.91 | 0 | 0 | 0 | 9879.51 | 0 | 0 | 0 | 20.6 | 1 | 1 | 1 | 2 | 0 | 1 | 1 | 0 | 0 | 0.00014 |  | 0 | 2 | 59211356 | 1 | 0 | 112 | 0 | 0 | 0 | 0 | 0 | 0 | 0 | 0 | 0 | 0 | 0 | 0 | 0 | 0 | 0 | 0 | 0 | 0 | 0 | 0 | 0 | 0 |  | 0 | 0 | 0 | 203517.91 | 9879.51 | 20.6 | 1.38 | 0 | 0 | 0 | 0 | 0 | 0 | 0 |  | 0 |  | 0
140 | 59209200 | 59209544 | 58308765 | 1 | 1 | 1080 | 3 | 1.1-1-57 | ТСН-2001.1 Доп. 79, Р. 1, о. 1, поз. 57 | Болты строительные с гайками и шайбами, черные, М10х100 мм | 1348 | 1009 | т | т | 1000 | 0 | -1123198217 | 0.0011 | 134905.51 | 0 | 0 | 0 | 17868.28 | 0 | 0 | 0 | 7.55 | 1 | 1 | 1 | 2 | 0 | 1 | 1 | 0 | 0 | 0.0011 |  | 0 | 2 | 59211357 | 1 | 0 | 113 | 0 | 0 | 0 | 0 | 0 | 0 | 0 | 0 | 0 | 0 | 0 | 0 | 0 | 0 | 0 | 0 | 0 | 0 | 0 | 0 | 0 | 0 |  | 0 | 0 | 0 | 134905.51 | 17868.28 | 7.55 | 19.66 | 0 | 0 | 0 | 0 | 0 | 0 | 0 |  | 0 |  | 0
140 | 59209200 | 59209544 | 58327277 | 1 | 1 | 1080 | 3 | 1.13-3-41 | ТСН-2001.1 Доп. 79, Р. 13, о. 3, поз. 41 | Клапан обратный общего назначения, латунный, с внутренней резьбой, температура до +100°С, номинальное давление PN 1,0 МПа, номинальный диаметр DN 40 мм | 1354 | 1010 | шт. | шт. | 1 | 0 | 409571409 | 1 | 2621.49 | 0 | 0 | 0 | 372.9 | 0 | 0 | 0 | 7.03 | 1 | 1 | 1 | 0 | 0 | 0 | 1 | 0 | 0 | 1 |  | 0 | 1 | -1 | 0 | 0 |  | 0 | 0 | 0 | 0 | 0 | 0 | 0 | 0 | 0 | 0 | 0 | 0 | 0 | 0 | 0 | 0 | 0 | 0 | 0 | 0 | 0 | 0 |  | 0 | 0 | 0 | 2621.49 | 372.9 | 7.03 | 372.9 | 0 | 0 | 0 | 0 | 0 | 0 | 0 |  | 0 |  | 0
140 | 59209200 | 59209544 | 58330407 | 1 | 1 | 1080 | 3 | 1.18-7-1 | ТСН-2001.1 Доп. 79, Р. 18, о. 7, поз. 1 | Прокладка паронитовая, уплотнительная, толщина от 0,5 до 2,5 мм | 1346 | 1009 | кг | кг | 1 | 0 | 883542614 | 0.04 | 169.66 | 0 | 0 | 0 | 19.28 | 0 | 0 | 0 | 8.8 | 1 | 1 | 1 | 2 | 0 | 1 | 1 | 0 | 0 | 0.04 |  | 0 | 2 | 59211358 | 1 | 0 | 114 | 0 | 0 | 0 | 0 | 0 | 0 | 0 | 0 | 0 | 0 | 0 | 0 | 0 | 0 | 0 | 0 | 0 | 0 | 0 | 0 | 0 | 0 |  | 0 | 0 | 0 | 169.66 | 19.28 | 8.8 | 0.77 | 0 | 0 | 0 | 0 | 0 | 0 | 0 |  | 0 |  | 0
143 | 59209203 | 60528633 | 58266404 | 1080 | 1 | 1080 | 1 | 9999990008 |  | Трудозатраты рабочих | 1191 | 1013 | чел.-ч. | чел.-ч. | 1 | 0 | 476480486 | 0.572 | 0 | 0 | 0 | 0 | 0 | 0 | 0 | 0 | 1 | 1 | 1 | 1 | -2 | 0 | 1 | 1 | 0 | 0 | 0.52 | *1,1 | 1 | 2 | 60528634 | 1 | 0 | 117 | 0 | 0 | 0 | 0 | 0 | 0 | 0 | 0 | 0 | 0 | 0 | 0 | 0 | 0 | 0 | 0 | 0 | 0 | 0 | 0 | 0 | 0 | 0 | 0.572 | 0 | 0.572 | 0 | 0 | 1 | 0 | 0 | 0 | 0 | 0 | 0 | 0 | 0 |  | 0 |  | 0
143 | 59209203 | 60528633 | 58340578 | 1 | 1 | 1080 | 2 | 2.1-18-7 | ТСН-2001.2. Доп. 68. п.1-18-7 (183001) | Автомобили грузовые бортовые, грузоподъемность до 5 т | 1368 | 1011 | маш.-ч | маш.-ч | 1 | 0 | -1985943078 | 0.022 | 0 | 87.01 | 13.21 | 0 | 0 | 83.1 | 12.62 | 0 | 1 | 1 | 1 | 1 | -2 | 0 | 1 | 1 | 0 | 0 | 0.02 | *1,1 | 0 | 2 | 60528635 | 1 | 0 | 118 | 0 | 0 | 0 | 0 | 0 | 0 | 0 | 0 | 0 | 0 | 0 | 0 | 0 | 0 | 0 | 0 | 0 | 0 | 0 | 0 | 0 | 0 |  | 0 | 0.27764 | 0.022 | 87.01 | 83.1 | 1 | 1.826 | 0.275 | 0 | 1.83 | 0.28 | 0 | 1.83 | 0 | 9999990009 | 0 | чел.-ч. | 12.62
143 | 59209203 | 60528633 | 58339890 | 1 | 1 | 1080 | 2 | 2.1-4-23 | ТСН-2001.2. Доп. 68. п.1-4-23 (042006) | Вышки телескопические на автомобильном шасси, высота до 25 м, грузоподъемность до 300 кг | 1368 | 1011 | маш.-ч | маш.-ч | 1 | 0 | 1362397990 | 0.22 | 0 | 138.9 | 15.22 | 0 | 0 | 132.66 | 14.54 | 0 | 1 | 1 | 1 | 1 | -2 | 0 | 1 | 1 | 0 | 0 | 0.2 | *1,1 | 0 | 2 | 60528636 | 1 | 0 | 119 | 0 | 0 | 0 | 0 | 0 | 0 | 0 | 0 | 0 | 0 | 0 | 0 | 0 | 0 | 0 | 0 | 0 | 0 | 0 | 0 | 0 | 0 |  | 0 | 3.1988 | 0.22 | 138.9 | 132.66 | 1 | 29.183 | 3.201 | 0 | 29.19 | 3.2 | 0 | 29.19 | 0 | 9999990009 | 0 | чел.-ч. | 14.54
143 | 59209203 | 60528633 | 0 | 1080 | 1 | 1080 | 3 | КА 1 |  | Насосная установка Q=3,75м^3/ч; Н=8,8м; U=1х220В; N=0,6кВт CITILIFT TRIO | 1354 | 1010 | шт. | шт. | 1 | 0 | -375487239 | 1 | 5628.51 | 0 | 0 | 0 | 5628.51 | 0 | 0 | 0 | 1 | 1 | 1 | 1 | 0 | 0 | 0 | 1 | 0 | 0 | 1 |  | 0 | 1 | -1 | 0 | 0 |  | 0 | 0 | 0 | 0 | 0 | 0 | 0 | 0 | 0 | 0 | 0 | 0 | 0 | 0 | 0 | 0 | 0 | 0 | 0 | 0 | 0 | 0 |  | 0 | 0 | 1 | 5628.51 | 5628.51 | 1 | 5628.51 | 0 | 5628.51 | 0 | 0 | 0 | 5628.51 | 0 |  | 0 |  | 0
144 | 59209200 | 60528633 | 58266404 | 1080 | 1 | 1080 | 1 | 9999990008 |  | Трудозатраты рабочих | 1191 | 1013 | чел.-ч. | чел.-ч. | 1 | 0 | 476480486 | 0.572 | 0 | 0 | 0 | 0 | 0 | 0 | 0 | 0 | 1 | 1 | 1 | 1 | 5 | 0 | 1 | 1 | 0 | 0 | 0.52 | *1,1 | 1 | 2 | 60528634 | 1 | 0 | 122 | 0 | 0 | 0 | 0 | 0 | 0 | 0 | 0 | 0 | 0 | 0 | 0 | 0 | 0 | 0 | 0 | 0 | 0 | 0 | 0 | 0 | 0 | 0 | 0.572 | 0 | 0.572 | 0 | 0 | 1 | 0 | 0 | 0 | 0 | 0 | 0 | 0 | 0 |  | 0 |  | 0
144 | 59209200 | 60528633 | 58340578 | 1 | 1 | 1080 | 2 | 2.1-18-7 | ТСН-2001.2. Доп. 68. п.1-18-7 (183001) | Автомобили грузовые бортовые, грузоподъемность до 5 т | 1368 | 1011 | маш.-ч | маш.-ч | 1 | 0 | -1985943078 | 0.022 | 0 | 1418.19 | 726.59 | 0 | 0 | 83.1 | 12.62 | 0 | 1 | 16.3 | 54.99 | 1 | 2 | 0 | 1 | 1 | 0 | 0 | 0.02 | *1,1 | 0 | 2 | 60528635 | 1 | 0 | 123 | 0 | 0 | 0 | 0 | 0 | 0 | 0 | 0 | 0 | 0 | 0 | 0 | 0 | 0 | 0 | 0 | 0 | 0 | 0 | 0 | 0 | 0 |  | 0 | 0.27764 | 0.022 | 1418.19 | 83.1 | 16.3 | 1.826 | 0.275 | 0 | 29.8 | 15.27 | 0 | 29.8 | 0 | 9999990009 | 0 | чел.-ч. | 12.62
144 | 59209200 | 60528633 | 58339890 | 1 | 1 | 1080 | 2 | 2.1-4-23 | ТСН-2001.2. Доп. 68. п.1-4-23 (042006) | Вышки телескопические на автомобильном шасси, высота до 25 м, грузоподъемность до 300 кг | 1368 | 1011 | маш.-ч | маш.-ч | 1 | 0 | 1362397990 | 0.22 | 0 | 2038.98 | 837.13 | 0 | 0 | 132.66 | 14.54 | 0 | 1 | 14.68 | 54.99 | 1 | 2 | 0 | 1 | 1 | 0 | 0 | 0.2 | *1,1 | 0 | 2 | 60528636 | 1 | 0 | 124 | 0 | 0 | 0 | 0 | 0 | 0 | 0 | 0 | 0 | 0 | 0 | 0 | 0 | 0 | 0 | 0 | 0 | 0 | 0 | 0 | 0 | 0 |  | 0 | 3.1988 | 0.22 | 2038.98 | 132.66 | 14.68 | 29.183 | 3.201 | 0 | 428.44 | 175.9 | 0 | 428.44 | 0 | 9999990009 | 0 | чел.-ч. | 14.54
144 | 59209200 | 60528633 | 0 | 1080 | 1 | 1080 | 3 | КА 1 |  | Насосная установка Q=3,75м^3/ч; Н=8,8м; U=1х220В; N=0,6кВт CITILIFT TRIO | 1354 | 1010 | шт. | шт. | 1 | 0 | -375487239 | 1 | 43114.39 | 0 | 0 | 0 | 5628.51 | 0 | 0 | 0 | 7.66 | 1 | 1 | 1 | 0 | 0 | 0 | 1 | 0 | 0 | 1 |  | 0 | 1 | -1 | 0 | 0 |  | 0 | 0 | 0 | 0 | 0 | 0 | 0 | 0 | 0 | 0 | 0 | 0 | 0 | 0 | 0 | 0 | 0 | 0 | 0 | 0 | 0 | 0 |  | 0 | 0 | 1 | 43114.39 | 5628.51 | 7.66 | 5628.51 | 0 | 43114.39 | 0 | 0 | 0 | 43114.39 | 0 |  | 0 |  | 0
147 | 59209203 | 59209561 | 58266404 | 1080 | 1 | 1080 | 1 | 9999990008 |  | Трудозатраты рабочих | 1191 | 1013 | чел.-ч. | чел.-ч. | 1 | 0 | 476480486 | 16.8245 | 0 | 0 | 0 | 0 | 0 | 0 | 0 | 0 | 1 | 1 | 1 | 1 | -2 | 0 | 1 | 1 | 0 | 0 | 13.3 | *1,15)*1,1 | 1 | 2 | 59211361 | 1 | 0 | 127 | 0 | 0 | 0 | 0 | 0 | 0 | 0 | 0 | 0 | 0 | 0 | 0 | 0 | 0 | 0 | 0 | 0 | 0 | 0 | 0 | 0 | 0 | 0 | 0 | 0 | 0 | 0 | 0 | 1 | 0 | 0 | 0 | 0 | 0 | 0 | 0 | 0 |  | 0 |  | 0
147 | 59209203 | 59209561 | 58340279 | 1 | 1 | 1080 | 2 | 2.1-13-14 | ТСН-2001.2. Доп. 68. п.1-13-14 (136001) | Аппараты сварочные постоянного тока (выпрямители) для ручной дуговой сварки, сварочный ток до 500 А | 1368 | 1011 | маш.-ч | маш.-ч | 1 | 0 | -2065404138 | 0.70125 | 0 | 7.59 | 0 | 0 | 0 | 7.11 | 0 | 0 | 1 | 1 | 1 | 1 | -2 | 0 | 1 | 1 | 0 | 0 | 0.51 | )*1,25)*1,1 | 0 | 2 | 59211362 | 1 | 0 | 128 | 0 | 0 | 0 | 0 | 0 | 0 | 0 | 0 | 0 | 0 | 0 | 0 | 0 | 0 | 0 | 0 | 0 | 0 | 0 | 0 | 0 | 0 |  | 0 | 0 | 0 | 7.59 | 7.11 | 1 | 4.9912 | 0 | 0 | 0 | 0 | 0 | 0 | 0 |  | 0 |  | 0
147 | 59209203 | 59209561 | 58340578 | 1 | 1 | 1080 | 2 | 2.1-18-7 | ТСН-2001.2. Доп. 68. п.1-18-7 (183001) | Автомобили грузовые бортовые, грузоподъемность до 5 т | 1368 | 1011 | маш.-ч | маш.-ч | 1 | 0 | -1985943078 | 0.01375 | 0 | 88.67 | 13.47 | 0 | 0 | 83.1 | 12.62 | 0 | 1 | 1 | 1 | 1 | -2 | 0 | 1 | 1 | 0 | 0 | 0.01 | )*1,25)*1,1 | 0 | 2 | 59211363 | 1 | 0 | 129 | 0 | 0 | 0 | 0 | 0 | 0 | 0 | 0 | 0 | 0 | 0 | 0 | 0 | 0 | 0 | 0 | 0 | 0 | 0 | 0 | 0 | 0 |  | 0 | 0 | 0 | 88.67 | 83.1 | 1 | 1.1413 | 0.17875 | 0 | 0 | 0 | 0 | 0 | 0 | 9999990009 | 0 | чел.-ч. | 12.62
147 | 59209203 | 59209561 | 58339814 | 1 | 1 | 1080 | 2 | 2.1-3-38 | ТСН-2001.2. Доп. 68. п.1-3-38 (032009) | Краны на автомобильном ходу, грузоподъемность до 16 т | 1368 | 1011 | маш.-ч | маш.-ч | 1 | 0 | 1087580389 | 0.01375 | 0 | 191.17 | 18.06 | 0 | 0 | 179.17 | 16.93 | 0 | 1 | 1 | 1 | 1 | -2 | 0 | 1 | 1 | 0 | 0 | 0.01 | )*1,25)*1,1 | 0 | 2 | 59211364 | 1 | 0 | 130 | 0 | 0 | 0 | 0 | 0 | 0 | 0 | 0 | 0 | 0 | 0 | 0 | 0 | 0 | 0 | 0 | 0 | 0 | 0 | 0 | 0 | 0 |  | 0 | 0 | 0 | 191.17 | 179.17 | 1 | 2.4613 | 0.23375 | 0 | 0 | 0 | 0 | 0 | 0 | 9999990009 | 0 | чел.-ч. | 16.93
147 | 59209203 | 59209561 | 58309417 | 1 | 1 | 1080 | 3 | 1.1-1-1003 | ТСН-2001.1 Доп. 79, Р. 1, о. 1, поз. 1003 | Резина техническая, прессованная | 1348 | 1009 | т | т | 1000 | 0 | 704579933 | 5e-05 | 23114.43 | 0 | 0 | 0 | 23114.43 | 0 | 0 | 0 | 1 | 1 | 1 | 1 | -2 | 0 | 1 | 1 | 0 | 0 | 5e-05 |  | 0 | 2 | 59211365 | 1 | 0 | 131 | 0 | 0 | 0 | 0 | 0 | 0 | 0 | 0 | 0 | 0 | 0 | 0 | 0 | 0 | 0 | 0 | 0 | 0 | 0 | 0 | 0 | 0 |  | 0 | 0 | 0 | 23114.43 | 23114.43 | 1 | 1.16 | 0 | 0 | 0 | 0 | 0 | 0 | 0 |  | 0 |  | 0
147 | 59209203 | 59209561 | 58309958 | 1 | 1 | 1080 | 3 | 1.1-1-1669 | ТСН-2001.1 Доп. 79, Р. 1, о. 1, поз. 1669 | Электроды, типа Э-42А, диаметр от 4 до 6 мм | 1348 | 1009 | т | т | 1000 | 0 | -1792704725 | 0.0002 | 8590.86 | 0 | 0 | 0 | 8590.86 | 0 | 0 | 0 | 1 | 1 | 1 | 1 | -2 | 0 | 1 | 1 | 0 | 0 | 0.0002 |  | 0 | 2 | 59211366 | 1 | 0 | 132 | 0 | 0 | 0 | 0 | 0 | 0 | 0 | 0 | 0 | 0 | 0 | 0 | 0 | 0 | 0 | 0 | 0 | 0 | 0 | 0 | 0 | 0 |  | 0 | 0 | 0 | 8590.86 | 8590.86 | 1 | 1.72 | 0 | 0 | 0 | 0 | 0 | 0 | 0 |  | 0 |  | 0
147 | 59209203 | 59209561 | 58308765 | 1 | 1 | 1080 | 3 | 1.1-1-57 | ТСН-2001.1 Доп. 79, Р. 1, о. 1, поз. 57 | Болты строительные с гайками и шайбами, черные, М10х100 мм | 1348 | 1009 | т | т | 1000 | 0 | -1123198217 | 0.0013 | 17868.28 | 0 | 0 | 0 | 17868.28 | 0 | 0 | 0 | 1 | 1 | 1 | 1 | -2 | 0 | 1 | 1 | 0 | 0 | 0.0013 |  | 0 | 2 | 59211367 | 1 | 0 | 133 | 0 | 0 | 0 | 0 | 0 | 0 | 0 | 0 | 0 | 0 | 0 | 0 | 0 | 0 | 0 | 0 | 0 | 0 | 0 | 0 | 0 | 0 |  | 0 | 0 | 0 | 17868.28 | 17868.28 | 1 | 23.23 | 0 | 0 | 0 | 0 | 0 | 0 | 0 |  | 0 |  | 0
147 | 59209203 | 59209561 | 58325914 | 1 | 1 | 1080 | 3 | 1.12-9-3 | ТСН-2001.1 Доп. 80, Р. 12, о. 9, поз. 3 | Фланец стальной плоский приварной с соединительным выступом, ГОСТ 33259-2015, из стали Ст3сп, номинальное давление PN 1,0 МПа, номинальный диаметр DN 40 мм | 1354 | 1010 | шт. | шт. | 1 | 0 | 1913341472 | 1 | 37.62 | 0 | 0 | 0 | 37.62 | 0 | 0 | 0 | 1 | 1 | 1 | 1 | -2 | 0 | 1 | 1 | 0 | 0 | 1 |  | 0 | 2 | 59211368 | 1 | 0 | 134 | 0 | 0 | 0 | 0 | 0 | 0 | 0 | 0 | 0 | 0 | 0 | 0 | 0 | 0 | 0 | 0 | 0 | 0 | 0 | 0 | 0 | 0 |  | 0 | 0 | 0 | 37.62 | 37.62 | 1 | 37.62 | 0 | 0 | 0 | 0 | 0 | 0 | 0 |  | 0 |  | 0
147 | 59209203 | 59209561 | 58325915 | 1 | 1 | 1080 | 3 | 1.12-9-4 | ТСН-2001.1 Доп. 80, Р. 12, о. 9, поз. 4 | Фланец стальной плоский приварной с соединительным выступом, ГОСТ 33259-2015, из стали Ст3сп, номинальное давление PN 1,0 МПа, номинальный диаметр DN 50 мм | 1354 | 1010 | шт. | шт. | 1 | 0 | 882442382 | 1 | 45.93 | 0 | 0 | 0 | 45.93 | 0 | 0 | 0 | 1 | 1 | 1 | 1 | -2 | 0 | 1 | 1 | 0 | 0 | 1 |  | 0 | 2 | 59211369 | 1 | 0 | 135 | 0 | 0 | 0 | 0 | 0 | 0 | 0 | 0 | 0 | 0 | 0 | 0 | 0 | 0 | 0 | 0 | 0 | 0 | 0 | 0 | 0 | 0 |  | 0 | 0 | 0 | 45.93 | 45.93 | 1 | 45.93 | 0 | 0 | 0 | 0 | 0 | 0 | 0 |  | 0 |  | 0
147 | 59209203 | 59209561 | 0 | 1080 | 1 | 1080 | 3 | КА 1 |  | Насосная установка Q=3,75м^3/ч; Н=8,8м; U=1х220В; N=0,6кВт CITILIFT TRIO | 1354 | 1010 | шт. | шт. | 1 | 0 | -375487239 | 1 | 5628.51 | 0 | 0 | 0 | 5628.51 | 0 | 0 | 0 | 1 | 1 | 1 | 1 | 0 | 0 | 0 | 1 | 0 | 0 | 1 |  | 0 | 1 | -1 | 0 | 0 |  | 0 | 0 | 0 | 0 | 0 | 0 | 0 | 0 | 0 | 0 | 0 | 0 | 0 | 0 | 0 | 0 | 0 | 0 | 0 | 0 | 0 | 0 |  | 0 | 0 | 0 | 5628.51 | 5628.51 | 1 | 5628.51 | 0 | 0 | 0 | 0 | 0 | 0 | 0 |  | 0 |  | 0
148 | 59209200 | 59209561 | 58266404 | 1080 | 1 | 1080 | 1 | 9999990008 |  | Трудозатраты рабочих | 1191 | 1013 | чел.-ч. | чел.-ч. | 1 | 0 | 476480486 | 16.8245 | 0 | 0 | 0 | 0 | 0 | 0 | 0 | 0 | 1 | 1 | 1 | 1 | 5 | 0 | 1 | 1 | 0 | 0 | 13.3 | *1,15)*1,1 | 1 | 2 | 59211361 | 1 | 0 | 137 | 0 | 0 | 0 | 0 | 0 | 0 | 0 | 0 | 0 | 0 | 0 | 0 | 0 | 0 | 0 | 0 | 0 | 0 | 0 | 0 | 0 | 0 | 0 | 0 | 0 | 0 | 0 | 0 | 1 | 0 | 0 | 0 | 0 | 0 | 0 | 0 | 0 |  | 0 |  | 0
148 | 59209200 | 59209561 | 58340279 | 1 | 1 | 1080 | 2 | 2.1-13-14 | ТСН-2001.2. Доп. 68. п.1-13-14 (136001) | Аппараты сварочные постоянного тока (выпрямители) для ручной дуговой сварки, сварочный ток до 500 А | 1368 | 1011 | маш.-ч | маш.-ч | 1 | 0 | -2065404138 | 0.70125 | 0 | 87.47 | 0 | 0 | 0 | 7.11 | 0 | 0 | 1 | 11.53 | 54.99 | 1 | 2 | 0 | 1 | 1 | 0 | 0 | 0.51 | )*1,25)*1,1 | 0 | 2 | 59211362 | 1 | 0 | 138 | 0 | 0 | 0 | 0 | 0 | 0 | 0 | 0 | 0 | 0 | 0 | 0 | 0 | 0 | 0 | 0 | 0 | 0 | 0 | 0 | 0 | 0 |  | 0 | 0 | 0 | 87.47 | 7.11 | 11.53 | 4.9912 | 0 | 0 | 0 | 0 | 0 | 0 | 0 |  | 0 |  | 0
148 | 59209200 | 59209561 | 58340578 | 1 | 1 | 1080 | 2 | 2.1-18-7 | ТСН-2001.2. Доп. 68. п.1-18-7 (183001) | Автомобили грузовые бортовые, грузоподъемность до 5 т | 1368 | 1011 | маш.-ч | маш.-ч | 1 | 0 | -1985943078 | 0.01375 | 0 | 1445.28 | 740.47 | 0 | 0 | 83.1 | 12.62 | 0 | 1 | 16.3 | 54.99 | 1 | 2 | 0 | 1 | 1 | 0 | 0 | 0.01 | )*1,25)*1,1 | 0 | 2 | 59211363 | 1 | 0 | 139 | 0 | 0 | 0 | 0 | 0 | 0 | 0 | 0 | 0 | 0 | 0 | 0 | 0 | 0 | 0 | 0 | 0 | 0 | 0 | 0 | 0 | 0 |  | 0 | 0 | 0 | 1445.28 | 83.1 | 16.3 | 1.1413 | 0.17875 | 0 | 0 | 0 | 0 | 0 | 0 | 9999990009 | 0 | чел.-ч. | 12.62
148 | 59209200 | 59209561 | 58339814 | 1 | 1 | 1080 | 2 | 2.1-3-38 | ТСН-2001.2. Доп. 68. п.1-3-38 (032009) | Краны на автомобильном ходу, грузоподъемность до 16 т | 1368 | 1011 | маш.-ч | маш.-ч | 1 | 0 | 1087580389 | 0.01375 | 0 | 2628.65 | 993.36 | 0 | 0 | 179.17 | 16.93 | 0 | 1 | 13.75 | 54.99 | 1 | 2 | 0 | 1 | 1 | 0 | 0 | 0.01 | )*1,25)*1,1 | 0 | 2 | 59211364 | 1 | 0 | 140 | 0 | 0 | 0 | 0 | 0 | 0 | 0 | 0 | 0 | 0 | 0 | 0 | 0 | 0 | 0 | 0 | 0 | 0 | 0 | 0 | 0 | 0 |  | 0 | 0 | 0 | 2628.65 | 179.17 | 13.75 | 2.4613 | 0.23375 | 0 | 0 | 0 | 0 | 0 | 0 | 9999990009 | 0 | чел.-ч. | 16.93
148 | 59209200 | 59209561 | 58309417 | 1 | 1 | 1080 | 3 | 1.1-1-1003 | ТСН-2001.1 Доп. 79, Р. 1, о. 1, поз. 1003 | Резина техническая, прессованная | 1348 | 1009 | т | т | 1000 | 0 | 704579933 | 5e-05 | 103783.79 | 0 | 0 | 0 | 23114.43 | 0 | 0 | 0 | 4.49 | 1 | 1 | 1 | 2 | 0 | 1 | 1 | 0 | 0 | 5e-05 |  | 0 | 2 | 59211365 | 1 | 0 | 141 | 0 | 0 | 0 | 0 | 0 | 0 | 0 | 0 | 0 | 0 | 0 | 0 | 0 | 0 | 0 | 0 | 0 | 0 | 0 | 0 | 0 | 0 |  | 0 | 0 | 0 | 103783.79 | 23114.43 | 4.49 | 1.16 | 0 | 0 | 0 | 0 | 0 | 0 | 0 |  | 0 |  | 0
148 | 59209200 | 59209561 | 58309958 | 1 | 1 | 1080 | 3 | 1.1-1-1669 | ТСН-2001.1 Доп. 79, Р. 1, о. 1, поз. 1669 | Электроды, типа Э-42А, диаметр от 4 до 6 мм | 1348 | 1009 | т | т | 1000 | 0 | -1792704725 | 0.0002 | 159875.9 | 0 | 0 | 0 | 8590.86 | 0 | 0 | 0 | 18.61 | 1 | 1 | 1 | 2 | 0 | 1 | 1 | 0 | 0 | 0.0002 |  | 0 | 2 | 59211366 | 1 | 0 | 142 | 0 | 0 | 0 | 0 | 0 | 0 | 0 | 0 | 0 | 0 | 0 | 0 | 0 | 0 | 0 | 0 | 0 | 0 | 0 | 0 | 0 | 0 |  | 0 | 0 | 0 | 159875.9 | 8590.86 | 18.61 | 1.72 | 0 | 0 | 0 | 0 | 0 | 0 | 0 |  | 0 |  | 0
148 | 59209200 | 59209561 | 58308765 | 1 | 1 | 1080 | 3 | 1.1-1-57 | ТСН-2001.1 Доп. 79, Р. 1, о. 1, поз. 57 | Болты строительные с гайками и шайбами, черные, М10х100 мм | 1348 | 1009 | т | т | 1000 | 0 | -1123198217 | 0.0013 | 134905.51 | 0 | 0 | 0 | 17868.28 | 0 | 0 | 0 | 7.55 | 1 | 1 | 1 | 2 | 0 | 1 | 1 | 0 | 0 | 0.0013 |  | 0 | 2 | 59211367 | 1 | 0 | 143 | 0 | 0 | 0 | 0 | 0 | 0 | 0 | 0 | 0 | 0 | 0 | 0 | 0 | 0 | 0 | 0 | 0 | 0 | 0 | 0 | 0 | 0 |  | 0 | 0 | 0 | 134905.51 | 17868.28 | 7.55 | 23.23 | 0 | 0 | 0 | 0 | 0 | 0 | 0 |  | 0 |  | 0
148 | 59209200 | 59209561 | 58325914 | 1 | 1 | 1080 | 3 | 1.12-9-3 | ТСН-2001.1 Доп. 80, Р. 12, о. 9, поз. 3 | Фланец стальной плоский приварной с соединительным выступом, ГОСТ 33259-2015, из стали Ст3сп, номинальное давление PN 1,0 МПа, номинальный диаметр DN 40 мм | 1354 | 1010 | шт. | шт. | 1 | 0 | 1913341472 | 1 | 274.25 | 0 | 0 | 0 | 37.62 | 0 | 0 | 0 | 7.29 | 1 | 1 | 1 | 2 | 0 | 1 | 1 | 0 | 0 | 1 |  | 0 | 2 | 59211368 | 1 | 0 | 144 | 0 | 0 | 0 | 0 | 0 | 0 | 0 | 0 | 0 | 0 | 0 | 0 | 0 | 0 | 0 | 0 | 0 | 0 | 0 | 0 | 0 | 0 |  | 0 | 0 | 0 | 274.25 | 37.62 | 7.29 | 37.62 | 0 | 0 | 0 | 0 | 0 | 0 | 0 |  | 0 |  | 0
148 | 59209200 | 59209561 | 58325915 | 1 | 1 | 1080 | 3 | 1.12-9-4 | ТСН-2001.1 Доп. 80, Р. 12, о. 9, поз. 4 | Фланец стальной плоский приварной с соединительным выступом, ГОСТ 33259-2015, из стали Ст3сп, номинальное давление PN 1,0 МПа, номинальный диаметр DN 50 мм | 1354 | 1010 | шт. | шт. | 1 | 0 | 882442382 | 1 | 348.15 | 0 | 0 | 0 | 45.93 | 0 | 0 | 0 | 7.58 | 1 | 1 | 1 | 2 | 0 | 1 | 1 | 0 | 0 | 1 |  | 0 | 2 | 59211369 | 1 | 0 | 145 | 0 | 0 | 0 | 0 | 0 | 0 | 0 | 0 | 0 | 0 | 0 | 0 | 0 | 0 | 0 | 0 | 0 | 0 | 0 | 0 | 0 | 0 |  | 0 | 0 | 0 | 348.15 | 45.93 | 7.58 | 45.93 | 0 | 0 | 0 | 0 | 0 | 0 | 0 |  | 0 |  | 0
148 | 59209200 | 59209561 | 0 | 1080 | 1 | 1080 | 3 | КА 1 |  | Насосная установка Q=3,75м^3/ч; Н=8,8м; U=1х220В; N=0,6кВт CITILIFT TRIO | 1354 | 1010 | шт. | шт. | 1 | 0 | -375487239 | 1 | 43114.39 | 0 | 0 | 0 | 5628.51 | 0 | 0 | 0 | 7.66 | 1 | 1 | 1 | 0 | 0 | 0 | 1 | 0 | 0 | 1 |  | 0 | 1 | -1 | 0 | 0 |  | 0 | 0 | 0 | 0 | 0 | 0 | 0 | 0 | 0 | 0 | 0 | 0 | 0 | 0 | 0 | 0 | 0 | 0 | 0 | 0 | 0 | 0 |  | 0 | 0 | 0 | 43114.39 | 5628.51 | 7.66 | 5628.51 | 0 | 0 | 0 | 0 | 0 | 0 | 0 |  | 0 |  | 0
151 | 59209203 | 59209583 | 58266404 | 1080 | 1 | 1080 | 1 | 9999990008 |  | Трудозатраты рабочих | 1191 | 1013 | чел.-ч. | чел.-ч. | 1 | 0 | 476480486 | 42.6305 | 0 | 0 | 0 | 0 | 0 | 0 | 0 | 0 | 1 | 1 | 1 | 1 | -2 | 0 | 1 | 1 | 0 | 0 | 33.7 | *1,15)*1,1 | 1 | 2 | 59211371 | 1 | 0 | 147 | 0 | 0 | 0 | 0 | 0 | 0 | 0 | 0 | 0 | 0 | 0 | 0 | 0 | 0 | 0 | 0 | 0 | 0 | 0 | 0 | 0 | 0 | 0 | 4.263 | 0 | 4.263 | 0 | 0 | 1 | 0 | 0 | 0 | 0 | 0 | 0 | 0 | 0 |  | 0 |  | 0
151 | 59209203 | 59209583 | 58340276 | 1 | 1 | 1080 | 2 | 2.1-13-10 | ТСН-2001.2. Доп. 68. п.1-13-10 (135201) | Инверторы для ручной дуговой сварки, сварочный ток до 400 А | 1368 | 1011 | маш.-ч | маш.-ч | 1 | 0 | -886582249 | 1.6362 | 0 | 3.39 | 0 | 0 | 0 | 3.18 | 0 | 0 | 1 | 1 | 1 | 1 | -2 | 0 | 1 | 1 | 0 | 0 | 1.19 | )*1,25)*1,1 | 0 | 2 | 59211372 | 1 | 0 | 148 | 0 | 0 | 0 | 0 | 0 | 0 | 0 | 0 | 0 | 0 | 0 | 0 | 0 | 0 | 0 | 0 | 0 | 0 | 0 | 0 | 0 | 0 |  | 0 | 0 | 0.16362 | 3.39 | 3.18 | 1 | 5.1975 | 0 | 0 | 0.52 | 0 | 0 | 0.52 | 0 |  | 0 |  | 0
151 | 59209203 | 59209583 | 58340578 | 1 | 1 | 1080 | 2 | 2.1-18-7 | ТСН-2001.2. Доп. 68. п.1-18-7 (183001) | Автомобили грузовые бортовые, грузоподъемность до 5 т | 1368 | 1011 | маш.-ч | маш.-ч | 1 | 0 | -1985943078 | 0.55 | 0 | 88.67 | 13.47 | 0 | 0 | 83.1 | 12.62 | 0 | 1 | 1 | 1 | 1 | -2 | 0 | 1 | 1 | 0 | 0 | 0.4 | )*1,25)*1,1 | 0 | 2 | 59211373 | 1 | 0 | 149 | 0 | 0 | 0 | 0 | 0 | 0 | 0 | 0 | 0 | 0 | 0 | 0 | 0 | 0 | 0 | 0 | 0 | 0 | 0 | 0 | 0 | 0 |  | 0 | 0.6941 | 0.055 | 88.67 | 83.1 | 1 | 45.705 | 6.9437 | 0 | 4.57 | 0.69 | 0 | 4.57 | 0 | 9999990009 | 0 | чел.-ч. | 12.62
151 | 59209203 | 59209583 | 58339814 | 1 | 1 | 1080 | 2 | 2.1-3-38 | ТСН-2001.2. Доп. 68. п.1-3-38 (032009) | Краны на автомобильном ходу, грузоподъемность до 16 т | 1368 | 1011 | маш.-ч | маш.-ч | 1 | 0 | 1087580389 | 0.0825 | 0 | 191.17 | 18.06 | 0 | 0 | 179.17 | 16.93 | 0 | 1 | 1 | 1 | 1 | -2 | 0 | 1 | 1 | 0 | 0 | 0.06 | )*1,25)*1,1 | 0 | 2 | 59211374 | 1 | 0 | 150 | 0 | 0 | 0 | 0 | 0 | 0 | 0 | 0 | 0 | 0 | 0 | 0 | 0 | 0 | 0 | 0 | 0 | 0 | 0 | 0 | 0 | 0 |  | 0 | 0.13967 | 0.00825 | 191.17 | 179.17 | 1 | 14.7812 | 1.4025 | 0 | 1.48 | 0.14 | 0 | 1.48 | 0 | 9999990009 | 0 | чел.-ч. | 16.93
151 | 59209203 | 59209583 | 58308814 | 1 | 1 | 1080 | 3 | 1.1-1-118 | ТСН-2001.1. Доп. 1-42. Р. 1, о. 1, поз. 118 | Вода | 1339 | 1007 | м3 | м3 | 1 | 0 | -744103292 | 0.15067 | 7.07 | 0 | 0 | 0 | 7.07 | 0 | 0 | 0 | 1 | 1 | 1 | 1 | -2 | 0 | 1 | 1 | 0 | 0 | 0.15067 |  | 0 | 2 | 59211375 | 1 | 0 | 151 | 0 | 0 | 0 | 0 | 0 | 0 | 0 | 0 | 0 | 0 | 0 | 0 | 0 | 0 | 0 | 0 | 0 | 0 | 0 | 0 | 0 | 0 |  | 0 | 0 | 0.015067 | 7.07 | 7.07 | 1 | 1.07 | 0 | 0.11 | 0 | 0 | 0 | 0.11 | 0 |  | 0 |  | 0
151 | 59209203 | 59209583 | 58310526 | 1 | 1 | 1080 | 3 | 1.1-1-2481 | ТСН-2001.1 Доп. 79, Р. 1, о. 1, поз. 2481 | Волокно льняное №11 для уплотнения резьбовых соединений при монтаже систем водоснабжения и отопления | 1346 | 1009 | кг | кг | 1 | 0 | -1011812427 | 0.05 | 37.98 | 0 | 0 | 0 | 37.98 | 0 | 0 | 0 | 1 | 1 | 1 | 1 | -2 | 0 | 1 | 1 | 0 | 0 | 0.05 |  | 0 | 2 | 59211376 | 1 | 0 | 152 | 0 | 0 | 0 | 0 | 0 | 0 | 0 | 0 | 0 | 0 | 0 | 0 | 0 | 0 | 0 | 0 | 0 | 0 | 0 | 0 | 0 | 0 |  | 0 | 0 | 0.005 | 37.98 | 37.98 | 1 | 1.9 | 0 | 0.19 | 0 | 0 | 0 | 0.19 | 0 |  | 0 |  | 0
151 | 59209203 | 59209583 | 58308933 | 1 | 1 | 1080 | 3 | 1.1-1-258 | ТСН-2001.1 Доп. 79, Р. 1, о. 1, поз. 258 | Известь хлорная | 1348 | 1009 | т | т | 1000 | 0 | 1469978170 | 4e-06 | 3234.81 | 0 | 0 | 0 | 3234.81 | 0 | 0 | 0 | 1 | 1 | 1 | 1 | -2 | 0 | 1 | 1 | 0 | 0 | 4e-06 |  | 0 | 2 | 59211377 | 1 | 0 | 153 | 0 | 0 | 0 | 0 | 0 | 0 | 0 | 0 | 0 | 0 | 0 | 0 | 0 | 0 | 0 | 0 | 0 | 0 | 0 | 0 | 0 | 0 |  | 0 | 0 | 4e-07 | 3234.81 | 3234.81 | 1 | 0.01 | 0 | 0 | 0 | 0 | 0 | 0 | 0 |  | 0 |  | 0
151 | 59209203 | 59209583 | 58308746 | 1 | 1 | 1080 | 3 | 1.1-1-26 | ТСН-2001.1 Доп. 79, Р. 1, о. 1, поз. 26 | Ацетилен технический | 1339 | 1007 | м3 | м3 | 1 | 0 | 1565098517 | 0.19 | 53.42 | 0 | 0 | 0 | 53.42 | 0 | 0 | 0 | 1 | 1 | 1 | 1 | -2 | 0 | 1 | 1 | 0 | 0 | 0.19 |  | 0 | 2 | 59211378 | 1 | 0 | 154 | 0 | 0 | 0 | 0 | 0 | 0 | 0 | 0 | 0 | 0 | 0 | 0 | 0 | 0 | 0 | 0 | 0 | 0 | 0 | 0 | 0 | 0 |  | 0 | 0 | 0.019 | 53.42 | 53.42 | 1 | 10.15 | 0 | 1.01 | 0 | 0 | 0 | 1.01 | 0 |  | 0 |  | 0
151 | 59209203 | 59209583 | 58309012 | 1 | 1 | 1080 | 3 | 1.1-1-376 | ТСН-2001.1 Доп. 79, Р. 1, о. 1, поз. 376 | Кислород технический, газообразный | 1339 | 1007 | м3 | м3 | 1 | 0 | -388798825 | 0.342 | 5.82 | 0 | 0 | 0 | 5.82 | 0 | 0 | 0 | 1 | 1 | 1 | 1 | -2 | 0 | 1 | 1 | 0 | 0 | 0.342 |  | 0 | 2 | 59211379 | 1 | 0 | 155 | 0 | 0 | 0 | 0 | 0 | 0 | 0 | 0 | 0 | 0 | 0 | 0 | 0 | 0 | 0 | 0 | 0 | 0 | 0 | 0 | 0 | 0 |  | 0 | 0 | 0.0342 | 5.82 | 5.82 | 1 | 1.99 | 0 | 0.2 | 0 | 0 | 0 | 0.2 | 0 |  | 0 |  | 0
151 | 59209203 | 59209583 | 58309084 | 1 | 1 | 1080 | 3 | 1.1-1-467 | ТСН-2001.1 Доп. 79, Р. 1, о. 1, поз. 467 | Краска масляная жидкотертая (готовая к употреблению), для наружных и внутренних работ по металлу, сурик железный, типа МА-15 | 1348 | 1009 | т | т | 1000 | 0 | 356473523 | 0.00087 | 16214.84 | 0 | 0 | 0 | 16214.84 | 0 | 0 | 0 | 1 | 1 | 1 | 1 | -2 | 0 | 1 | 1 | 0 | 0 | 0.00087 |  | 0 | 2 | 59211380 | 1 | 0 | 156 | 0 | 0 | 0 | 0 | 0 | 0 | 0 | 0 | 0 | 0 | 0 | 0 | 0 | 0 | 0 | 0 | 0 | 0 | 0 | 0 | 0 | 0 |  | 0 | 0 | 8.7e-05 | 16214.84 | 16214.84 | 1 | 14.11 | 0 | 1.41 | 0 | 0 | 0 | 1.41 | 0 |  | 0 |  | 0
151 | 59209203 | 59209583 | 58309253 | 1 | 1 | 1080 | 3 | 1.1-1-732 | ТСН-2001.1 Доп. 67, Р. 1, о. 1, поз. 732 | Олифа для окраски комбинированная, типа Оксоль | 1346 | 1009 | кг | кг | 1 | 0 | 1135396300 | 0.1 | 20.19 | 0 | 0 | 0 | 20.19 | 0 | 0 | 0 | 1 | 1 | 1 | 1 | -2 | 0 | 1 | 1 | 0 | 0 | 0.1 |  | 0 | 2 | 59211381 | 1 | 0 | 157 | 0 | 0 | 0 | 0 | 0 | 0 | 0 | 0 | 0 | 0 | 0 | 0 | 0 | 0 | 0 | 0 | 0 | 0 | 0 | 0 | 0 | 0 |  | 0 | 0 | 0.01 | 20.19 | 20.19 | 1 | 2.02 | 0 | 0.2 | 0 | 0 | 0 | 0.2 | 0 |  | 0 |  | 0
151 | 59209203 | 59209583 | 58309395 | 1 | 1 | 1080 | 3 | 1.1-1-969 | ТСН-2001.1 Доп. 79, Р. 1, о. 1, поз. 969 | Проволока электродная порошковая для дуговой сварки | 1348 | 1009 | т | т | 1000 | 0 | 1017087992 | 0.0004 | 35445.93 | 0 | 0 | 0 | 35445.93 | 0 | 0 | 0 | 1 | 1 | 1 | 1 | -2 | 0 | 1 | 1 | 0 | 0 | 0.0004 |  | 0 | 2 | 59211382 | 1 | 0 | 158 | 0 | 0 | 0 | 0 | 0 | 0 | 0 | 0 | 0 | 0 | 0 | 0 | 0 | 0 | 0 | 0 | 0 | 0 | 0 | 0 | 0 | 0 |  | 0 | 0 | 4e-05 | 35445.93 | 35445.93 | 1 | 14.18 | 0 | 1.42 | 0 | 0 | 0 | 1.42 | 0 |  | 0 |  | 0
151 | 59209203 | 59209583 | 58321780 | 1 | 1 | 1080 | 3 | 1.12-1-55 | ТСН-2001.1 Доп. 79, Р. 12, о. 1, поз. 55 | Узел трубопровода из стальных водогазопроводных оцинкованных труб, с гильзами, для водоснабжения, диаметр условного прохода 32 мм | 1301 | 1003 | м | м | 1 | 0 | -92831099 | 100 | 51.28 | 0 | 0 | 0 | 51.28 | 0 | 0 | 0 | 1 | 1 | 1 | 1 | 0 | 0 | 0 | 1 | 0 | 0 | 100 |  | 0 | 1 | -1 | 0 | 0 |  | 0 | 0 | 0 | 0 | 0 | 0 | 0 | 0 | 0 | 0 | 0 | 0 | 0 | 0 | 0 | 0 | 0 | 0 | 0 | 0 | 0 | 0 |  | 0 | 0 | 10 | 51.28 | 51.28 | 1 | 5128 | 0 | 512.8 | 0 | 0 | 0 | 512.8 | 0 |  | 0 |  | 0
151 | 59209203 | 59209583 | 58322460 | 1 | 1 | 1080 | 3 | 1.12-2-1164 | ТСН-2001.1 Доп. 46, Р. 12, о. 2, поз. 1164 | Хомуты из оцинкованной стали с резиновыми прокладками для жесткого и скользящего крепления полипропиленовых труб, наружный диаметр 32 мм | 1354 | 1010 | шт. | шт. | 1 | 0 | -1503048012 | 50 | 19.61 | 0 | 0 | 0 | 19.61 | 0 | 0 | 0 | 1 | 1 | 1 | 1 | 0 | 0 | 0 | 1 | 0 | 0 | 50 |  | 0 | 1 | -1 | 0 | 0 |  | 0 | 0 | 0 | 0 | 0 | 0 | 0 | 0 | 0 | 0 | 0 | 0 | 0 | 0 | 0 | 0 | 0 | 0 | 0 | 0 | 0 | 0 |  | 0 | 0 | 5 | 19.61 | 19.61 | 1 | 980.5 | 0 | 98.05 | 0 | 0 | 0 | 98.05 | 0 |  | 0 |  | 0
151 | 59209203 | 59209583 | 58322710 | 1 | 1 | 1080 | 3 | 1.12-5-180 | ТСН-2001.1 Доп. 77, Р. 12, о. 5, поз. 180 | Уголок 90° из полипропилена PP-R тип 3 (PRC-R), ГОСТ 32415-2013, наружный диаметр 32 мм | 1354 | 1010 | шт. | шт. | 1 | 0 | 367809424 | 40 | 4.56 | 0 | 0 | 0 | 4.56 | 0 | 0 | 0 | 1 | 1 | 1 | 1 | 0 | 0 | 0 | 1 | 0 | 0 | 40 |  | 0 | 1 | -1 | 0 | 0 |  | 0 | 0 | 0 | 0 | 0 | 0 | 0 | 0 | 0 | 0 | 0 | 0 | 0 | 0 | 0 | 0 | 0 | 0 | 0 | 0 | 0 | 0 |  | 0 | 0 | 4 | 4.56 | 4.56 | 1 | 182.4 | 0 | 18.24 | 0 | 0 | 0 | 18.24 | 0 |  | 0 |  | 0
151 | 59209203 | 59209583 | 58323126 | 1 | 1 | 1080 | 3 | 1.12-5-881 | ТСН-2001.1 Доп. 79, Р. 12, о. 5, поз. 881 | Муфта из полипропилена PP-R, ГОСТ 32415-2013, комбинированная с металлом, под ключ, номинальное давление PN 25, номинальный диаметр DN 32 мм, наружная резьба 1'' | 1354 | 1010 | шт. | шт. | 1 | 0 | -1381593253 | 20 | 122.03 | 0 | 0 | 0 | 122.03 | 0 | 0 | 0 | 1 | 1 | 1 | 1 | 0 | 0 | 0 | 1 | 0 | 0 | 20 |  | 0 | 1 | -1 | 0 | 0 |  | 0 | 0 | 0 | 0 | 0 | 0 | 0 | 0 | 0 | 0 | 0 | 0 | 0 | 0 | 0 | 0 | 0 | 0 | 0 | 0 | 0 | 0 |  | 0 | 0 | 2 | 122.03 | 122.03 | 1 | 2440.6 | 0 | 244.06 | 0 | 0 | 0 | 244.06 | 0 |  | 0 |  | 0
151 | 59209203 | 59209583 | 58327572 | 1 | 1 | 1080 | 3 | 1.13-4-128 | ТСН-2001.1 Доп. 73, Р. 13, о. 4, поз. 128 | Кран шаровой, латунный, полнопроходной, муфтовый, 11б27п1, номинальное давление PN 1,6 МПа, номинальный диаметр DN 32 мм | 1354 | 1010 | шт. | шт. | 1 | 0 | 1735639789 | 10 | 139.83 | 0 | 0 | 0 | 139.83 | 0 | 0 | 0 | 1 | 1 | 1 | 1 | 0 | 0 | 0 | 1 | 0 | 0 | 10 |  | 0 | 1 | -1 | 0 | 0 |  | 0 | 0 | 0 | 0 | 0 | 0 | 0 | 0 | 0 | 0 | 0 | 0 | 0 | 0 | 0 | 0 | 0 | 0 | 0 | 0 | 0 | 0 |  | 0 | 0 | 1 | 139.83 | 139.83 | 1 | 1398.3 | 0 | 139.83 | 0 | 0 | 0 | 139.83 | 0 |  | 0 |  | 0
152 | 59209200 | 59209583 | 58266404 | 1080 | 1 | 1080 | 1 | 9999990008 |  | Трудозатраты рабочих | 1191 | 1013 | чел.-ч. | чел.-ч. | 1 | 0 | 476480486 | 42.6305 | 0 | 0 | 0 | 0 | 0 | 0 | 0 | 0 | 1 | 1 | 1 | 1 | 5 | 0 | 1 | 1 | 0 | 0 | 33.7 | *1,15)*1,1 | 1 | 2 | 59211371 | 1 | 0 | 162 | 0 | 0 | 0 | 0 | 0 | 0 | 0 | 0 | 0 | 0 | 0 | 0 | 0 | 0 | 0 | 0 | 0 | 0 | 0 | 0 | 0 | 0 | 0 | 4.263 | 0 | 4.263 | 0 | 0 | 1 | 0 | 0 | 0 | 0 | 0 | 0 | 0 | 0 |  | 0 |  | 0
152 | 59209200 | 59209583 | 58340276 | 1 | 1 | 1080 | 2 | 2.1-13-10 | ТСН-2001.2. Доп. 68. п.1-13-10 (135201) | Инверторы для ручной дуговой сварки, сварочный ток до 400 А | 1368 | 1011 | маш.-ч | маш.-ч | 1 | 0 | -886582249 | 1.6362 | 0 | 39.8 | 0 | 0 | 0 | 3.18 | 0 | 0 | 1 | 11.73 | 54.99 | 1 | 2 | 0 | 1 | 1 | 0 | 0 | 1.19 | )*1,25)*1,1 | 0 | 2 | 59211372 | 1 | 0 | 163 | 0 | 0 | 0 | 0 | 0 | 0 | 0 | 0 | 0 | 0 | 0 | 0 | 0 | 0 | 0 | 0 | 0 | 0 | 0 | 0 | 0 | 0 |  | 0 | 0 | 0.16362 | 39.8 | 3.18 | 11.73 | 5.1975 | 0 | 0 | 6.1 | 0 | 0 | 6.1 | 0 |  | 0 |  | 0
152 | 59209200 | 59209583 | 58340578 | 1 | 1 | 1080 | 2 | 2.1-18-7 | ТСН-2001.2. Доп. 68. п.1-18-7 (183001) | Автомобили грузовые бортовые, грузоподъемность до 5 т | 1368 | 1011 | маш.-ч | маш.-ч | 1 | 0 | -1985943078 | 0.55 | 0 | 1445.28 | 740.47 | 0 | 0 | 83.1 | 12.62 | 0 | 1 | 16.3 | 54.99 | 1 | 2 | 0 | 1 | 1 | 0 | 0 | 0.4 | )*1,25)*1,1 | 0 | 2 | 59211373 | 1 | 0 | 164 | 0 | 0 | 0 | 0 | 0 | 0 | 0 | 0 | 0 | 0 | 0 | 0 | 0 | 0 | 0 | 0 | 0 | 0 | 0 | 0 | 0 | 0 |  | 0 | 0.6941 | 0.055 | 1445.28 | 83.1 | 16.3 | 45.705 | 6.9437 | 0 | 74.5 | 38.17 | 0 | 74.5 | 0 | 9999990009 | 0 | чел.-ч. | 12.62
152 | 59209200 | 59209583 | 58339814 | 1 | 1 | 1080 | 2 | 2.1-3-38 | ТСН-2001.2. Доп. 68. п.1-3-38 (032009) | Краны на автомобильном ходу, грузоподъемность до 16 т | 1368 | 1011 | маш.-ч | маш.-ч | 1 | 0 | 1087580389 | 0.0825 | 0 | 2628.65 | 993.36 | 0 | 0 | 179.17 | 16.93 | 0 | 1 | 13.75 | 54.99 | 1 | 2 | 0 | 1 | 1 | 0 | 0 | 0.06 | )*1,25)*1,1 | 0 | 2 | 59211374 | 1 | 0 | 165 | 0 | 0 | 0 | 0 | 0 | 0 | 0 | 0 | 0 | 0 | 0 | 0 | 0 | 0 | 0 | 0 | 0 | 0 | 0 | 0 | 0 | 0 |  | 0 | 0.13967 | 0.00825 | 2628.65 | 179.17 | 13.75 | 14.7812 | 1.4025 | 0 | 20.32 | 7.68 | 0 | 20.32 | 0 | 9999990009 | 0 | чел.-ч. | 16.93
152 | 59209200 | 59209583 | 58308814 | 1 | 1 | 1080 | 3 | 1.1-1-118 | ТСН-2001.1. Доп. 1-42. Р. 1, о. 1, поз. 118 | Вода | 1339 | 1007 | м3 | м3 | 1 | 0 | -744103292 | 0.15067 | 54.79 | 0 | 0 | 0 | 7.07 | 0 | 0 | 0 | 7.75 | 1 | 1 | 1 | 2 | 0 | 1 | 1 | 0 | 0 | 0.15067 |  | 0 | 2 | 59211375 | 1 | 0 | 166 | 0 | 0 | 0 | 0 | 0 | 0 | 0 | 0 | 0 | 0 | 0 | 0 | 0 | 0 | 0 | 0 | 0 | 0 | 0 | 0 | 0 | 0 |  | 0 | 0 | 0.015067 | 54.79 | 7.07 | 7.75 | 1.07 | 0 | 0.83 | 0 | 0 | 0 | 0.83 | 0 |  | 0 |  | 0
152 | 59209200 | 59209583 | 58310526 | 1 | 1 | 1080 | 3 | 1.1-1-2481 | ТСН-2001.1 Доп. 79, Р. 1, о. 1, поз. 2481 | Волокно льняное №11 для уплотнения резьбовых соединений при монтаже систем водоснабжения и отопления | 1346 | 1009 | кг | кг | 1 | 0 | -1011812427 | 0.05 | 272.7 | 0 | 0 | 0 | 37.98 | 0 | 0 | 0 | 7.18 | 1 | 1 | 1 | 2 | 0 | 1 | 1 | 0 | 0 | 0.05 |  | 0 | 2 | 59211376 | 1 | 0 | 167 | 0 | 0 | 0 | 0 | 0 | 0 | 0 | 0 | 0 | 0 | 0 | 0 | 0 | 0 | 0 | 0 | 0 | 0 | 0 | 0 | 0 | 0 |  | 0 | 0 | 0.005 | 272.7 | 37.98 | 7.18 | 1.9 | 0 | 1.36 | 0 | 0 | 0 | 1.36 | 0 |  | 0 |  | 0
152 | 59209200 | 59209583 | 58308933 | 1 | 1 | 1080 | 3 | 1.1-1-258 | ТСН-2001.1 Доп. 79, Р. 1, о. 1, поз. 258 | Известь хлорная | 1348 | 1009 | т | т | 1000 | 0 | 1469978170 | 4e-06 | 73915.41 | 0 | 0 | 0 | 3234.81 | 0 | 0 | 0 | 22.85 | 1 | 1 | 1 | 2 | 0 | 1 | 1 | 0 | 0 | 4e-06 |  | 0 | 2 | 59211377 | 1 | 0 | 168 | 0 | 0 | 0 | 0 | 0 | 0 | 0 | 0 | 0 | 0 | 0 | 0 | 0 | 0 | 0 | 0 | 0 | 0 | 0 | 0 | 0 | 0 |  | 0 | 0 | 4e-07 | 73915.41 | 3234.81 | 22.85 | 0.01 | 0 | 0.03 | 0 | 0 | 0 | 0.03 | 0 |  | 0 |  | 0
152 | 59209200 | 59209583 | 58308746 | 1 | 1 | 1080 | 3 | 1.1-1-26 | ТСН-2001.1 Доп. 79, Р. 1, о. 1, поз. 26 | Ацетилен технический | 1339 | 1007 | м3 | м3 | 1 | 0 | 1565098517 | 0.19 | 759.63 | 0 | 0 | 0 | 53.42 | 0 | 0 | 0 | 14.22 | 1 | 1 | 1 | 2 | 0 | 1 | 1 | 0 | 0 | 0.19 |  | 0 | 2 | 59211378 | 1 | 0 | 169 | 0 | 0 | 0 | 0 | 0 | 0 | 0 | 0 | 0 | 0 | 0 | 0 | 0 | 0 | 0 | 0 | 0 | 0 | 0 | 0 | 0 | 0 |  | 0 | 0 | 0.019 | 759.63 | 53.42 | 14.22 | 10.15 | 0 | 14.43 | 0 | 0 | 0 | 14.43 | 0 |  | 0 |  | 0
152 | 59209200 | 59209583 | 58309012 | 1 | 1 | 1080 | 3 | 1.1-1-376 | ТСН-2001.1 Доп. 79, Р. 1, о. 1, поз. 376 | Кислород технический, газообразный | 1339 | 1007 | м3 | м3 | 1 | 0 | -388798825 | 0.342 | 94.23 | 0 | 0 | 0 | 5.82 | 0 | 0 | 0 | 16.19 | 1 | 1 | 1 | 2 | 0 | 1 | 1 | 0 | 0 | 0.342 |  | 0 | 2 | 59211379 | 1 | 0 | 170 | 0 | 0 | 0 | 0 | 0 | 0 | 0 | 0 | 0 | 0 | 0 | 0 | 0 | 0 | 0 | 0 | 0 | 0 | 0 | 0 | 0 | 0 |  | 0 | 0 | 0.0342 | 94.23 | 5.82 | 16.19 | 1.99 | 0 | 3.22 | 0 | 0 | 0 | 3.22 | 0 |  | 0 |  | 0
152 | 59209200 | 59209583 | 58309084 | 1 | 1 | 1080 | 3 | 1.1-1-467 | ТСН-2001.1 Доп. 79, Р. 1, о. 1, поз. 467 | Краска масляная жидкотертая (готовая к употреблению), для наружных и внутренних работ по металлу, сурик железный, типа МА-15 | 1348 | 1009 | т | т | 1000 | 0 | 356473523 | 0.00087 | 55779.05 | 0 | 0 | 0 | 16214.84 | 0 | 0 | 0 | 3.44 | 1 | 1 | 1 | 2 | 0 | 1 | 1 | 0 | 0 | 0.00087 |  | 0 | 2 | 59211380 | 1 | 0 | 171 | 0 | 0 | 0 | 0 | 0 | 0 | 0 | 0 | 0 | 0 | 0 | 0 | 0 | 0 | 0 | 0 | 0 | 0 | 0 | 0 | 0 | 0 |  | 0 | 0 | 8.7e-05 | 55779.05 | 16214.84 | 3.44 | 14.11 | 0 | 4.85 | 0 | 0 | 0 | 4.85 | 0 |  | 0 |  | 0
152 | 59209200 | 59209583 | 58309253 | 1 | 1 | 1080 | 3 | 1.1-1-732 | ТСН-2001.1 Доп. 67, Р. 1, о. 1, поз. 732 | Олифа для окраски комбинированная, типа Оксоль | 1346 | 1009 | кг | кг | 1 | 0 | 1135396300 | 0.1 | 85.4 | 0 | 0 | 0 | 20.19 | 0 | 0 | 0 | 4.23 | 1 | 1 | 1 | 2 | 0 | 1 | 1 | 0 | 0 | 0.1 |  | 0 | 2 | 59211381 | 1 | 0 | 172 | 0 | 0 | 0 | 0 | 0 | 0 | 0 | 0 | 0 | 0 | 0 | 0 | 0 | 0 | 0 | 0 | 0 | 0 | 0 | 0 | 0 | 0 |  | 0 | 0 | 0.01 | 85.4 | 20.19 | 4.23 | 2.02 | 0 | 0.85 | 0 | 0 | 0 | 0.85 | 0 |  | 0 |  | 0
152 | 59209200 | 59209583 | 58309395 | 1 | 1 | 1080 | 3 | 1.1-1-969 | ТСН-2001.1 Доп. 79, Р. 1, о. 1, поз. 969 | Проволока электродная порошковая для дуговой сварки | 1348 | 1009 | т | т | 1000 | 0 | 1017087992 | 0.0004 | 62739.3 | 0 | 0 | 0 | 35445.93 | 0 | 0 | 0 | 1.77 | 1 | 1 | 1 | 2 | 0 | 1 | 1 | 0 | 0 | 0.0004 |  | 0 | 2 | 59211382 | 1 | 0 | 173 | 0 | 0 | 0 | 0 | 0 | 0 | 0 | 0 | 0 | 0 | 0 | 0 | 0 | 0 | 0 | 0 | 0 | 0 | 0 | 0 | 0 | 0 |  | 0 | 0 | 4e-05 | 62739.3 | 35445.93 | 1.77 | 14.18 | 0 | 2.51 | 0 | 0 | 0 | 2.51 | 0 |  | 0 |  | 0
152 | 59209200 | 59209583 | 58321780 | 1 | 1 | 1080 | 3 | 1.12-1-55 | ТСН-2001.1 Доп. 79, Р. 12, о. 1, поз. 55 | Узел трубопровода из стальных водогазопроводных оцинкованных труб, с гильзами, для водоснабжения, диаметр условного прохода 32 мм | 1301 | 1003 | м | м | 1 | 0 | -92831099 | 100 | 1062.01 | 0 | 0 | 0 | 51.28 | 0 | 0 | 0 | 20.71 | 1 | 1 | 1 | 0 | 0 | 0 | 1 | 0 | 0 | 100 |  | 0 | 1 | -1 | 0 | 0 |  | 0 | 0 | 0 | 0 | 0 | 0 | 0 | 0 | 0 | 0 | 0 | 0 | 0 | 0 | 0 | 0 | 0 | 0 | 0 | 0 | 0 | 0 |  | 0 | 0 | 10 | 1062.01 | 51.28 | 20.71 | 5128 | 0 | 10620.1 | 0 | 0 | 0 | 10620.1 | 0 |  | 0 |  | 0
152 | 59209200 | 59209583 | 58322460 | 1 | 1 | 1080 | 3 | 1.12-2-1164 | ТСН-2001.1 Доп. 46, Р. 12, о. 2, поз. 1164 | Хомуты из оцинкованной стали с резиновыми прокладками для жесткого и скользящего крепления полипропиленовых труб, наружный диаметр 32 мм | 1354 | 1010 | шт. | шт. | 1 | 0 | -1503048012 | 50 | 19.61 | 0 | 0 | 0 | 19.61 | 0 | 0 | 0 | 1 | 1 | 1 | 1 | 0 | 0 | 0 | 1 | 0 | 0 | 50 |  | 0 | 1 | -1 | 0 | 0 |  | 0 | 0 | 0 | 0 | 0 | 0 | 0 | 0 | 0 | 0 | 0 | 0 | 0 | 0 | 0 | 0 | 0 | 0 | 0 | 0 | 0 | 0 |  | 0 | 0 | 5 | 19.61 | 19.61 | 1 | 980.5 | 0 | 98.05 | 0 | 0 | 0 | 98.05 | 0 |  | 0 |  | 0
152 | 59209200 | 59209583 | 58322710 | 1 | 1 | 1080 | 3 | 1.12-5-180 | ТСН-2001.1 Доп. 77, Р. 12, о. 5, поз. 180 | Уголок 90° из полипропилена PP-R тип 3 (PRC-R), ГОСТ 32415-2013, наружный диаметр 32 мм | 1354 | 1010 | шт. | шт. | 1 | 0 | 367809424 | 40 | 17.88 | 0 | 0 | 0 | 4.56 | 0 | 0 | 0 | 3.92 | 1 | 1 | 1 | 0 | 0 | 0 | 1 | 0 | 0 | 40 |  | 0 | 1 | -1 | 0 | 0 |  | 0 | 0 | 0 | 0 | 0 | 0 | 0 | 0 | 0 | 0 | 0 | 0 | 0 | 0 | 0 | 0 | 0 | 0 | 0 | 0 | 0 | 0 |  | 0 | 0 | 4 | 17.88 | 4.56 | 3.92 | 182.4 | 0 | 71.52 | 0 | 0 | 0 | 71.52 | 0 |  | 0 |  | 0
152 | 59209200 | 59209583 | 58323126 | 1 | 1 | 1080 | 3 | 1.12-5-881 | ТСН-2001.1 Доп. 79, Р. 12, о. 5, поз. 881 | Муфта из полипропилена PP-R, ГОСТ 32415-2013, комбинированная с металлом, под ключ, номинальное давление PN 25, номинальный диаметр DN 32 мм, наружная резьба 1'' | 1354 | 1010 | шт. | шт. | 1 | 0 | -1381593253 | 20 | 878.62 | 0 | 0 | 0 | 122.03 | 0 | 0 | 0 | 7.2 | 1 | 1 | 1 | 0 | 0 | 0 | 1 | 0 | 0 | 20 |  | 0 | 1 | -1 | 0 | 0 |  | 0 | 0 | 0 | 0 | 0 | 0 | 0 | 0 | 0 | 0 | 0 | 0 | 0 | 0 | 0 | 0 | 0 | 0 | 0 | 0 | 0 | 0 |  | 0 | 0 | 2 | 878.62 | 122.03 | 7.2 | 2440.6 | 0 | 1757.24 | 0 | 0 | 0 | 1757.24 | 0 |  | 0 |  | 0
152 | 59209200 | 59209583 | 58327572 | 1 | 1 | 1080 | 3 | 1.13-4-128 | ТСН-2001.1 Доп. 73, Р. 13, о. 4, поз. 128 | Кран шаровой, латунный, полнопроходной, муфтовый, 11б27п1, номинальное давление PN 1,6 МПа, номинальный диаметр DN 32 мм | 1354 | 1010 | шт. | шт. | 1 | 0 | 1735639789 | 10 | 468.43 | 0 | 0 | 0 | 139.83 | 0 | 0 | 0 | 3.35 | 1 | 1 | 1 | 0 | 0 | 0 | 1 | 0 | 0 | 10 |  | 0 | 1 | -1 | 0 | 0 |  | 0 | 0 | 0 | 0 | 0 | 0 | 0 | 0 | 0 | 0 | 0 | 0 | 0 | 0 | 0 | 0 | 0 | 0 | 0 | 0 | 0 | 0 |  | 0 | 0 | 1 | 468.43 | 139.83 | 3.35 | 1398.3 | 0 | 468.43 | 0 | 0 | 0 | 468.43 | 0 |  | 0 |  | 0
165 | 59209203 | 59209621 | 58266404 | 1080 | 1 | 1080 | 1 | 9999990008 |  | Трудозатраты рабочих | 1191 | 1013 | чел.-ч. | чел.-ч. | 1 | 0 | 476480486 | 1.8596 | 0 | 0 | 0 | 0 | 0 | 0 | 0 | 0 | 1 | 1 | 1 | 1 | -2 | 0 | 1 | 1 | 0 | 0 | 1.47 | *1,15)*1,1 | 1 | 2 | 59211386 | 1 | 0 | 177 | 0 | 0 | 0 | 0 | 0 | 0 | 0 | 0 | 0 | 0 | 0 | 0 | 0 | 0 | 0 | 0 | 0 | 0 | 0 | 0 | 0 | 0 | 0 | 0 | 0 | 0 | 0 | 0 | 1 | 0 | 0 | 0 | 0 | 0 | 0 | 0 | 0 |  | 0 |  | 0
165 | 59209203 | 59209621 | 58340279 | 1 | 1 | 1080 | 2 | 2.1-13-14 | ТСН-2001.2. Доп. 68. п.1-13-14 (136001) | Аппараты сварочные постоянного тока (выпрямители) для ручной дуговой сварки, сварочный ток до 500 А | 1368 | 1011 | маш.-ч | маш.-ч | 1 | 0 | -2065404138 | 0.48125 | 0 | 7.59 | 0 | 0 | 0 | 7.11 | 0 | 0 | 1 | 1 | 1 | 1 | -2 | 0 | 1 | 1 | 0 | 0 | 0.35 | )*1,25)*1,1 | 0 | 2 | 59211387 | 1 | 0 | 178 | 0 | 0 | 0 | 0 | 0 | 0 | 0 | 0 | 0 | 0 | 0 | 0 | 0 | 0 | 0 | 0 | 0 | 0 | 0 | 0 | 0 | 0 |  | 0 | 0 | 0 | 7.59 | 7.11 | 1 | 3.4238 | 0 | 0 | 0 | 0 | 0 | 0 | 0 |  | 0 |  | 0
165 | 59209203 | 59209621 | 58340578 | 1 | 1 | 1080 | 2 | 2.1-18-7 | ТСН-2001.2. Доп. 68. п.1-18-7 (183001) | Автомобили грузовые бортовые, грузоподъемность до 5 т | 1368 | 1011 | маш.-ч | маш.-ч | 1 | 0 | -1985943078 | 0.0275 | 0 | 88.67 | 13.47 | 0 | 0 | 83.1 | 12.62 | 0 | 1 | 1 | 1 | 1 | -2 | 0 | 1 | 1 | 0 | 0 | 0.02 | )*1,25)*1,1 | 0 | 2 | 59211388 | 1 | 0 | 179 | 0 | 0 | 0 | 0 | 0 | 0 | 0 | 0 | 0 | 0 | 0 | 0 | 0 | 0 | 0 | 0 | 0 | 0 | 0 | 0 | 0 | 0 |  | 0 | 0 | 0 | 88.67 | 83.1 | 1 | 2.2825 | 0.34375 | 0 | 0 | 0 | 0 | 0 | 0 | 9999990009 | 0 | чел.-ч. | 12.62
165 | 59209203 | 59209621 | 58309957 | 1 | 1 | 1080 | 3 | 1.1-1-1668 | ТСН-2001.1 Доп. 79, Р. 1, о. 1, поз. 1668 | Электроды, типа Э-42А, диаметр от 2 до 2,5 мм | 1348 | 1009 | т | т | 1000 | 0 | -1106207263 | 0.00014 | 9879.51 | 0 | 0 | 0 | 9879.51 | 0 | 0 | 0 | 1 | 1 | 1 | 1 | -2 | 0 | 1 | 1 | 0 | 0 | 0.00014 |  | 0 | 2 | 59211389 | 1 | 0 | 180 | 0 | 0 | 0 | 0 | 0 | 0 | 0 | 0 | 0 | 0 | 0 | 0 | 0 | 0 | 0 | 0 | 0 | 0 | 0 | 0 | 0 | 0 |  | 0 | 0 | 0 | 9879.51 | 9879.51 | 1 | 1.38 | 0 | 0 | 0 | 0 | 0 | 0 | 0 |  | 0 |  | 0
165 | 59209203 | 59209621 | 58308765 | 1 | 1 | 1080 | 3 | 1.1-1-57 | ТСН-2001.1 Доп. 79, Р. 1, о. 1, поз. 57 | Болты строительные с гайками и шайбами, черные, М10х100 мм | 1348 | 1009 | т | т | 1000 | 0 | -1123198217 | 0.0011 | 17868.28 | 0 | 0 | 0 | 17868.28 | 0 | 0 | 0 | 1 | 1 | 1 | 1 | -2 | 0 | 1 | 1 | 0 | 0 | 0.0011 |  | 0 | 2 | 59211390 | 1 | 0 | 181 | 0 | 0 | 0 | 0 | 0 | 0 | 0 | 0 | 0 | 0 | 0 | 0 | 0 | 0 | 0 | 0 | 0 | 0 | 0 | 0 | 0 | 0 |  | 0 | 0 | 0 | 17868.28 | 17868.28 | 1 | 19.66 | 0 | 0 | 0 | 0 | 0 | 0 | 0 |  | 0 |  | 0
165 | 59209203 | 59209621 | 58327276 | 1 | 1 | 1080 | 3 | 1.13-3-40 | ТСН-2001.1 Доп. 73, Р. 13, о. 3, поз. 40 | Клапан обратный общего назначения, латунный, с внутренней резьбой, температура до +100°С, номинальное давление PN 1,0 МПа, номинальный диаметр DN 32 мм | 1354 | 1010 | шт. | шт. | 1 | 0 | -94298429 | 1 | 279.67 | 0 | 0 | 0 | 279.67 | 0 | 0 | 0 | 1 | 1 | 1 | 1 | 0 | 0 | 0 | 1 | 0 | 0 | 1 |  | 0 | 1 | -1 | 0 | 0 |  | 0 | 0 | 0 | 0 | 0 | 0 | 0 | 0 | 0 | 0 | 0 | 0 | 0 | 0 | 0 | 0 | 0 | 0 | 0 | 0 | 0 | 0 |  | 0 | 0 | 0 | 279.67 | 279.67 | 1 | 279.67 | 0 | 0 | 0 | 0 | 0 | 0 | 0 |  | 0 |  | 0
165 | 59209203 | 59209621 | 58330407 | 1 | 1 | 1080 | 3 | 1.18-7-1 | ТСН-2001.1 Доп. 79, Р. 18, о. 7, поз. 1 | Прокладка паронитовая, уплотнительная, толщина от 0,5 до 2,5 мм | 1346 | 1009 | кг | кг | 1 | 0 | 883542614 | 0.04 | 19.28 | 0 | 0 | 0 | 19.28 | 0 | 0 | 0 | 1 | 1 | 1 | 1 | -2 | 0 | 1 | 1 | 0 | 0 | 0.04 |  | 0 | 2 | 59211391 | 1 | 0 | 182 | 0 | 0 | 0 | 0 | 0 | 0 | 0 | 0 | 0 | 0 | 0 | 0 | 0 | 0 | 0 | 0 | 0 | 0 | 0 | 0 | 0 | 0 |  | 0 | 0 | 0 | 19.28 | 19.28 | 1 | 0.77 | 0 | 0 | 0 | 0 | 0 | 0 | 0 |  | 0 |  | 0
166 | 59209200 | 59209621 | 58266404 | 1080 | 1 | 1080 | 1 | 9999990008 |  | Трудозатраты рабочих | 1191 | 1013 | чел.-ч. | чел.-ч. | 1 | 0 | 476480486 | 1.8596 | 0 | 0 | 0 | 0 | 0 | 0 | 0 | 0 | 1 | 1 | 1 | 1 | 5 | 0 | 1 | 1 | 0 | 0 | 1.47 | *1,15)*1,1 | 1 | 2 | 59211386 | 1 | 0 | 185 | 0 | 0 | 0 | 0 | 0 | 0 | 0 | 0 | 0 | 0 | 0 | 0 | 0 | 0 | 0 | 0 | 0 | 0 | 0 | 0 | 0 | 0 | 0 | 0 | 0 | 0 | 0 | 0 | 1 | 0 | 0 | 0 | 0 | 0 | 0 | 0 | 0 |  | 0 |  | 0
166 | 59209200 | 59209621 | 58340279 | 1 | 1 | 1080 | 2 | 2.1-13-14 | ТСН-2001.2. Доп. 68. п.1-13-14 (136001) | Аппараты сварочные постоянного тока (выпрямители) для ручной дуговой сварки, сварочный ток до 500 А | 1368 | 1011 | маш.-ч | маш.-ч | 1 | 0 | -2065404138 | 0.48125 | 0 | 87.47 | 0 | 0 | 0 | 7.11 | 0 | 0 | 1 | 11.53 | 54.99 | 1 | 2 | 0 | 1 | 1 | 0 | 0 | 0.35 | )*1,25)*1,1 | 0 | 2 | 59211387 | 1 | 0 | 186 | 0 | 0 | 0 | 0 | 0 | 0 | 0 | 0 | 0 | 0 | 0 | 0 | 0 | 0 | 0 | 0 | 0 | 0 | 0 | 0 | 0 | 0 |  | 0 | 0 | 0 | 87.47 | 7.11 | 11.53 | 3.4238 | 0 | 0 | 0 | 0 | 0 | 0 | 0 |  | 0 |  | 0
166 | 59209200 | 59209621 | 58340578 | 1 | 1 | 1080 | 2 | 2.1-18-7 | ТСН-2001.2. Доп. 68. п.1-18-7 (183001) | Автомобили грузовые бортовые, грузоподъемность до 5 т | 1368 | 1011 | маш.-ч | маш.-ч | 1 | 0 | -1985943078 | 0.0275 | 0 | 1445.28 | 740.47 | 0 | 0 | 83.1 | 12.62 | 0 | 1 | 16.3 | 54.99 | 1 | 2 | 0 | 1 | 1 | 0 | 0 | 0.02 | )*1,25)*1,1 | 0 | 2 | 59211388 | 1 | 0 | 187 | 0 | 0 | 0 | 0 | 0 | 0 | 0 | 0 | 0 | 0 | 0 | 0 | 0 | 0 | 0 | 0 | 0 | 0 | 0 | 0 | 0 | 0 |  | 0 | 0 | 0 | 1445.28 | 83.1 | 16.3 | 2.2825 | 0.34375 | 0 | 0 | 0 | 0 | 0 | 0 | 9999990009 | 0 | чел.-ч. | 12.62
166 | 59209200 | 59209621 | 58309957 | 1 | 1 | 1080 | 3 | 1.1-1-1668 | ТСН-2001.1 Доп. 79, Р. 1, о. 1, поз. 1668 | Электроды, типа Э-42А, диаметр от 2 до 2,5 мм | 1348 | 1009 | т | т | 1000 | 0 | -1106207263 | 0.00014 | 203517.91 | 0 | 0 | 0 | 9879.51 | 0 | 0 | 0 | 20.6 | 1 | 1 | 1 | 2 | 0 | 1 | 1 | 0 | 0 | 0.00014 |  | 0 | 2 | 59211389 | 1 | 0 | 188 | 0 | 0 | 0 | 0 | 0 | 0 | 0 | 0 | 0 | 0 | 0 | 0 | 0 | 0 | 0 | 0 | 0 | 0 | 0 | 0 | 0 | 0 |  | 0 | 0 | 0 | 203517.91 | 9879.51 | 20.6 | 1.38 | 0 | 0 | 0 | 0 | 0 | 0 | 0 |  | 0 |  | 0
166 | 59209200 | 59209621 | 58308765 | 1 | 1 | 1080 | 3 | 1.1-1-57 | ТСН-2001.1 Доп. 79, Р. 1, о. 1, поз. 57 | Болты строительные с гайками и шайбами, черные, М10х100 мм | 1348 | 1009 | т | т | 1000 | 0 | -1123198217 | 0.0011 | 134905.51 | 0 | 0 | 0 | 17868.28 | 0 | 0 | 0 | 7.55 | 1 | 1 | 1 | 2 | 0 | 1 | 1 | 0 | 0 | 0.0011 |  | 0 | 2 | 59211390 | 1 | 0 | 189 | 0 | 0 | 0 | 0 | 0 | 0 | 0 | 0 | 0 | 0 | 0 | 0 | 0 | 0 | 0 | 0 | 0 | 0 | 0 | 0 | 0 | 0 |  | 0 | 0 | 0 | 134905.51 | 17868.28 | 7.55 | 19.66 | 0 | 0 | 0 | 0 | 0 | 0 | 0 |  | 0 |  | 0
166 | 59209200 | 59209621 | 58327276 | 1 | 1 | 1080 | 3 | 1.13-3-40 | ТСН-2001.1 Доп. 73, Р. 13, о. 3, поз. 40 | Клапан обратный общего назначения, латунный, с внутренней резьбой, температура до +100°С, номинальное давление PN 1,0 МПа, номинальный диаметр DN 32 мм | 1354 | 1010 | шт. | шт. | 1 | 0 | -94298429 | 1 | 1747.94 | 0 | 0 | 0 | 279.67 | 0 | 0 | 0 | 6.25 | 1 | 1 | 1 | 0 | 0 | 0 | 1 | 0 | 0 | 1 |  | 0 | 1 | -1 | 0 | 0 |  | 0 | 0 | 0 | 0 | 0 | 0 | 0 | 0 | 0 | 0 | 0 | 0 | 0 | 0 | 0 | 0 | 0 | 0 | 0 | 0 | 0 | 0 |  | 0 | 0 | 0 | 1747.94 | 279.67 | 6.25 | 279.67 | 0 | 0 | 0 | 0 | 0 | 0 | 0 |  | 0 |  | 0
166 | 59209200 | 59209621 | 58330407 | 1 | 1 | 1080 | 3 | 1.18-7-1 | ТСН-2001.1 Доп. 79, Р. 18, о. 7, поз. 1 | Прокладка паронитовая, уплотнительная, толщина от 0,5 до 2,5 мм | 1346 | 1009 | кг | кг | 1 | 0 | 883542614 | 0.04 | 169.66 | 0 | 0 | 0 | 19.28 | 0 | 0 | 0 | 8.8 | 1 | 1 | 1 | 2 | 0 | 1 | 1 | 0 | 0 | 0.04 |  | 0 | 2 | 59211391 | 1 | 0 | 190 | 0 | 0 | 0 | 0 | 0 | 0 | 0 | 0 | 0 | 0 | 0 | 0 | 0 | 0 | 0 | 0 | 0 | 0 | 0 | 0 | 0 | 0 |  | 0 | 0 | 0 | 169.66 | 19.28 | 8.8 | 0.77 | 0 | 0 | 0 | 0 | 0 | 0 | 0 |  | 0 |  | 0
169 | 59209203 | 59209638 | 58266404 | 1080 | 1 | 1080 | 1 | 9999990008 |  | Трудозатраты рабочих | 1191 | 1013 | чел.-ч. | чел.-ч. | 1 | 0 | 476480486 | 6.3376 | 0 | 0 | 0 | 0 | 0 | 0 | 0 | 0 | 1 | 1 | 1 | 1 | -2 | 0 | 1 | 1 | 0 | 0 | 5.01 | *1,15)*1,1 | 1 | 2 | 59211394 | 1 | 0 | 193 | 0 | 0 | 0 | 0 | 0 | 0 | 0 | 0 | 0 | 0 | 0 | 0 | 0 | 0 | 0 | 0 | 0 | 0 | 0 | 0 | 0 | 0 | 0 | 1.2675 | 0 | 1.2675 | 0 | 0 | 1 | 0 | 0 | 0 | 0 | 0 | 0 | 0 | 0 |  | 0 |  | 0
169 | 59209203 | 59209638 | 58308814 | 1 | 1 | 1080 | 3 | 1.1-1-118 | ТСН-2001.1. Доп. 1-42. Р. 1, о. 1, поз. 118 | Вода | 1339 | 1007 | м3 | м3 | 1 | 0 | -744103292 | 1 | 7.07 | 0 | 0 | 0 | 7.07 | 0 | 0 | 0 | 1 | 1 | 1 | 1 | -2 | 0 | 1 | 1 | 0 | 0 | 1 |  | 0 | 2 | 59211395 | 1 | 0 | 194 | 0 | 0 | 0 | 0 | 0 | 0 | 0 | 0 | 0 | 0 | 0 | 0 | 0 | 0 | 0 | 0 | 0 | 0 | 0 | 0 | 0 | 0 |  | 0 | 0 | 0.2 | 7.07 | 7.07 | 1 | 7.07 | 0 | 1.41 | 0 | 0 | 0 | 1.41 | 0 |  | 0 |  | 0
169 | 59209203 | 59209638 | 58310526 | 1 | 1 | 1080 | 3 | 1.1-1-2481 | ТСН-2001.1 Доп. 79, Р. 1, о. 1, поз. 2481 | Волокно льняное №11 для уплотнения резьбовых соединений при монтаже систем водоснабжения и отопления | 1346 | 1009 | кг | кг | 1 | 0 | -1011812427 | 0.02 | 37.98 | 0 | 0 | 0 | 37.98 | 0 | 0 | 0 | 1 | 1 | 1 | 1 | -2 | 0 | 1 | 1 | 0 | 0 | 0.02 |  | 0 | 2 | 59211396 | 1 | 0 | 195 | 0 | 0 | 0 | 0 | 0 | 0 | 0 | 0 | 0 | 0 | 0 | 0 | 0 | 0 | 0 | 0 | 0 | 0 | 0 | 0 | 0 | 0 |  | 0 | 0 | 0.004 | 37.98 | 37.98 | 1 | 0.76 | 0 | 0.15 | 0 | 0 | 0 | 0.15 | 0 |  | 0 |  | 0
169 | 59209203 | 59209638 | 58309084 | 1 | 1 | 1080 | 3 | 1.1-1-467 | ТСН-2001.1 Доп. 79, Р. 1, о. 1, поз. 467 | Краска масляная жидкотертая (готовая к употреблению), для наружных и внутренних работ по металлу, сурик железный, типа МА-15 | 1348 | 1009 | т | т | 1000 | 0 | 356473523 | 5e-05 | 16214.84 | 0 | 0 | 0 | 16214.84 | 0 | 0 | 0 | 1 | 1 | 1 | 1 | -2 | 0 | 1 | 1 | 0 | 0 | 5e-05 |  | 0 | 2 | 59211397 | 1 | 0 | 196 | 0 | 0 | 0 | 0 | 0 | 0 | 0 | 0 | 0 | 0 | 0 | 0 | 0 | 0 | 0 | 0 | 0 | 0 | 0 | 0 | 0 | 0 |  | 0 | 0 | 1e-05 | 16214.84 | 16214.84 | 1 | 0.81 | 0 | 0.16 | 0 | 0 | 0 | 0.16 | 0 |  | 0 |  | 0
169 | 59209203 | 59209638 | 58309253 | 1 | 1 | 1080 | 3 | 1.1-1-732 | ТСН-2001.1 Доп. 67, Р. 1, о. 1, поз. 732 | Олифа для окраски комбинированная, типа Оксоль | 1346 | 1009 | кг | кг | 1 | 0 | 1135396300 | 0.02 | 20.19 | 0 | 0 | 0 | 20.19 | 0 | 0 | 0 | 1 | 1 | 1 | 1 | -2 | 0 | 1 | 1 | 0 | 0 | 0.02 |  | 0 | 2 | 59211398 | 1 | 0 | 197 | 0 | 0 | 0 | 0 | 0 | 0 | 0 | 0 | 0 | 0 | 0 | 0 | 0 | 0 | 0 | 0 | 0 | 0 | 0 | 0 | 0 | 0 |  | 0 | 0 | 0.004 | 20.19 | 20.19 | 1 | 0.4 | 0 | 0.08 | 0 | 0 | 0 | 0.08 | 0 |  | 0 |  | 0
170 | 59209200 | 59209638 | 58266404 | 1080 | 1 | 1080 | 1 | 9999990008 |  | Трудозатраты рабочих | 1191 | 1013 | чел.-ч. | чел.-ч. | 1 | 0 | 476480486 | 6.3376 | 0 | 0 | 0 | 0 | 0 | 0 | 0 | 0 | 1 | 1 | 1 | 1 | 5 | 0 | 1 | 1 | 0 | 0 | 5.01 | *1,15)*1,1 | 1 | 2 | 59211394 | 1 | 0 | 198 | 0 | 0 | 0 | 0 | 0 | 0 | 0 | 0 | 0 | 0 | 0 | 0 | 0 | 0 | 0 | 0 | 0 | 0 | 0 | 0 | 0 | 0 | 0 | 1.2675 | 0 | 1.2675 | 0 | 0 | 1 | 0 | 0 | 0 | 0 | 0 | 0 | 0 | 0 |  | 0 |  | 0
170 | 59209200 | 59209638 | 58308814 | 1 | 1 | 1080 | 3 | 1.1-1-118 | ТСН-2001.1. Доп. 1-42. Р. 1, о. 1, поз. 118 | Вода | 1339 | 1007 | м3 | м3 | 1 | 0 | -744103292 | 1 | 54.79 | 0 | 0 | 0 | 7.07 | 0 | 0 | 0 | 7.75 | 1 | 1 | 1 | 2 | 0 | 1 | 1 | 0 | 0 | 1 |  | 0 | 2 | 59211395 | 1 | 0 | 199 | 0 | 0 | 0 | 0 | 0 | 0 | 0 | 0 | 0 | 0 | 0 | 0 | 0 | 0 | 0 | 0 | 0 | 0 | 0 | 0 | 0 | 0 |  | 0 | 0 | 0.2 | 54.79 | 7.07 | 7.75 | 7.07 | 0 | 10.96 | 0 | 0 | 0 | 10.96 | 0 |  | 0 |  | 0
170 | 59209200 | 59209638 | 58310526 | 1 | 1 | 1080 | 3 | 1.1-1-2481 | ТСН-2001.1 Доп. 79, Р. 1, о. 1, поз. 2481 | Волокно льняное №11 для уплотнения резьбовых соединений при монтаже систем водоснабжения и отопления | 1346 | 1009 | кг | кг | 1 | 0 | -1011812427 | 0.02 | 272.7 | 0 | 0 | 0 | 37.98 | 0 | 0 | 0 | 7.18 | 1 | 1 | 1 | 2 | 0 | 1 | 1 | 0 | 0 | 0.02 |  | 0 | 2 | 59211396 | 1 | 0 | 200 | 0 | 0 | 0 | 0 | 0 | 0 | 0 | 0 | 0 | 0 | 0 | 0 | 0 | 0 | 0 | 0 | 0 | 0 | 0 | 0 | 0 | 0 |  | 0 | 0 | 0.004 | 272.7 | 37.98 | 7.18 | 0.76 | 0 | 1.09 | 0 | 0 | 0 | 1.09 | 0 |  | 0 |  | 0
170 | 59209200 | 59209638 | 58309084 | 1 | 1 | 1080 | 3 | 1.1-1-467 | ТСН-2001.1 Доп. 79, Р. 1, о. 1, поз. 467 | Краска масляная жидкотертая (готовая к употреблению), для наружных и внутренних работ по металлу, сурик железный, типа МА-15 | 1348 | 1009 | т | т | 1000 | 0 | 356473523 | 5e-05 | 55779.05 | 0 | 0 | 0 | 16214.84 | 0 | 0 | 0 | 3.44 | 1 | 1 | 1 | 2 | 0 | 1 | 1 | 0 | 0 | 5e-05 |  | 0 | 2 | 59211397 | 1 | 0 | 201 | 0 | 0 | 0 | 0 | 0 | 0 | 0 | 0 | 0 | 0 | 0 | 0 | 0 | 0 | 0 | 0 | 0 | 0 | 0 | 0 | 0 | 0 |  | 0 | 0 | 1e-05 | 55779.05 | 16214.84 | 3.44 | 0.81 | 0 | 0.56 | 0 | 0 | 0 | 0.56 | 0 |  | 0 |  | 0
170 | 59209200 | 59209638 | 58309253 | 1 | 1 | 1080 | 3 | 1.1-1-732 | ТСН-2001.1 Доп. 67, Р. 1, о. 1, поз. 732 | Олифа для окраски комбинированная, типа Оксоль | 1346 | 1009 | кг | кг | 1 | 0 | 1135396300 | 0.02 | 85.4 | 0 | 0 | 0 | 20.19 | 0 | 0 | 0 | 4.23 | 1 | 1 | 1 | 2 | 0 | 1 | 1 | 0 | 0 | 0.02 |  | 0 | 2 | 59211398 | 1 | 0 | 202 | 0 | 0 | 0 | 0 | 0 | 0 | 0 | 0 | 0 | 0 | 0 | 0 | 0 | 0 | 0 | 0 | 0 | 0 | 0 | 0 | 0 | 0 |  | 0 | 0 | 0.004 | 85.4 | 20.19 | 4.23 | 0.4 | 0 | 0.34 | 0 | 0 | 0 | 0.34 | 0 |  | 0 |  | 0
171 | 59209203 | 59209649 | 58266404 | 1080 | 1 | 1080 | 1 | 9999990008 |  | Трудозатраты рабочих | 1191 | 1013 | чел.-ч. | чел.-ч. | 1 | 0 | 476480486 | 0.572 | 0 | 0 | 0 | 0 | 0 | 0 | 0 | 0 | 1 | 1 | 1 | 1 | -2 | 0 | 1 | 1 | 0 | 0 | 0.52 | *1,1 | 1 | 2 | 59211399 | 1 | 0 | 203 | 0 | 0 | 0 | 0 | 0 | 0 | 0 | 0 | 0 | 0 | 0 | 0 | 0 | 0 | 0 | 0 | 0 | 0 | 0 | 0 | 0 | 0 | 0 | 0.572 | 0 | 0.572 | 0 | 0 | 1 | 0 | 0 | 0 | 0 | 0 | 0 | 0 | 0 |  | 0 |  | 0
171 | 59209203 | 59209649 | 58340578 | 1 | 1 | 1080 | 2 | 2.1-18-7 | ТСН-2001.2. Доп. 68. п.1-18-7 (183001) | Автомобили грузовые бортовые, грузоподъемность до 5 т | 1368 | 1011 | маш.-ч | маш.-ч | 1 | 0 | -1985943078 | 0.022 | 0 | 87.01 | 13.21 | 0 | 0 | 83.1 | 12.62 | 0 | 1 | 1 | 1 | 1 | -2 | 0 | 1 | 1 | 0 | 0 | 0.02 | *1,1 | 0 | 2 | 59211400 | 1 | 0 | 204 | 0 | 0 | 0 | 0 | 0 | 0 | 0 | 0 | 0 | 0 | 0 | 0 | 0 | 0 | 0 | 0 | 0 | 0 | 0 | 0 | 0 | 0 |  | 0 | 0.27764 | 0.022 | 87.01 | 83.1 | 1 | 1.826 | 0.275 | 0 | 1.83 | 0.28 | 0 | 1.83 | 0 | 9999990009 | 0 | чел.-ч. | 12.62
171 | 59209203 | 59209649 | 58339890 | 1 | 1 | 1080 | 2 | 2.1-4-23 | ТСН-2001.2. Доп. 68. п.1-4-23 (042006) | Вышки телескопические на автомобильном шасси, высота до 25 м, грузоподъемность до 300 кг | 1368 | 1011 | маш.-ч | маш.-ч | 1 | 0 | 1362397990 | 0.22 | 0 | 138.9 | 15.22 | 0 | 0 | 132.66 | 14.54 | 0 | 1 | 1 | 1 | 1 | -2 | 0 | 1 | 1 | 0 | 0 | 0.2 | *1,1 | 0 | 2 | 59211401 | 1 | 0 | 205 | 0 | 0 | 0 | 0 | 0 | 0 | 0 | 0 | 0 | 0 | 0 | 0 | 0 | 0 | 0 | 0 | 0 | 0 | 0 | 0 | 0 | 0 |  | 0 | 3.1988 | 0.22 | 138.9 | 132.66 | 1 | 29.183 | 3.201 | 0 | 29.19 | 3.2 | 0 | 29.19 | 0 | 9999990009 | 0 | чел.-ч. | 14.54
171 | 59209203 | 59209649 | 0 | 1080 | 1 | 1080 | 3 | КА 2 |  | Канализационная установка Q=1,67л//с; Н=6м; U=1х220В; N=0,3кВт САН-300 Профи | 1354 | 1010 | шт. | шт. | 1 | 0 | 668337801 | 1 | 1504.8 | 0 | 0 | 0 | 1504.8 | 0 | 0 | 0 | 1 | 1 | 1 | 1 | 0 | 0 | 0 | 1 | 0 | 0 | 1 |  | 0 | 1 | -1 | 0 | 0 |  | 0 | 0 | 0 | 0 | 0 | 0 | 0 | 0 | 0 | 0 | 0 | 0 | 0 | 0 | 0 | 0 | 0 | 0 | 0 | 0 | 0 | 0 |  | 0 | 0 | 1 | 1504.8 | 1504.8 | 1 | 1504.8 | 0 | 1504.8 | 0 | 0 | 0 | 1504.8 | 0 |  | 0 |  | 0
172 | 59209200 | 59209649 | 58266404 | 1080 | 1 | 1080 | 1 | 9999990008 |  | Трудозатраты рабочих | 1191 | 1013 | чел.-ч. | чел.-ч. | 1 | 0 | 476480486 | 0.572 | 0 | 0 | 0 | 0 | 0 | 0 | 0 | 0 | 1 | 1 | 1 | 1 | 5 | 0 | 1 | 1 | 0 | 0 | 0.52 | *1,1 | 1 | 2 | 59211399 | 1 | 0 | 208 | 0 | 0 | 0 | 0 | 0 | 0 | 0 | 0 | 0 | 0 | 0 | 0 | 0 | 0 | 0 | 0 | 0 | 0 | 0 | 0 | 0 | 0 | 0 | 0.572 | 0 | 0.572 | 0 | 0 | 1 | 0 | 0 | 0 | 0 | 0 | 0 | 0 | 0 |  | 0 |  | 0
172 | 59209200 | 59209649 | 58340578 | 1 | 1 | 1080 | 2 | 2.1-18-7 | ТСН-2001.2. Доп. 68. п.1-18-7 (183001) | Автомобили грузовые бортовые, грузоподъемность до 5 т | 1368 | 1011 | маш.-ч | маш.-ч | 1 | 0 | -1985943078 | 0.022 | 0 | 1418.19 | 726.59 | 0 | 0 | 83.1 | 12.62 | 0 | 1 | 16.3 | 54.99 | 1 | 2 | 0 | 1 | 1 | 0 | 0 | 0.02 | *1,1 | 0 | 2 | 59211400 | 1 | 0 | 209 | 0 | 0 | 0 | 0 | 0 | 0 | 0 | 0 | 0 | 0 | 0 | 0 | 0 | 0 | 0 | 0 | 0 | 0 | 0 | 0 | 0 | 0 |  | 0 | 0.27764 | 0.022 | 1418.19 | 83.1 | 16.3 | 1.826 | 0.275 | 0 | 29.8 | 15.27 | 0 | 29.8 | 0 | 9999990009 | 0 | чел.-ч. | 12.62
172 | 59209200 | 59209649 | 58339890 | 1 | 1 | 1080 | 2 | 2.1-4-23 | ТСН-2001.2. Доп. 68. п.1-4-23 (042006) | Вышки телескопические на автомобильном шасси, высота до 25 м, грузоподъемность до 300 кг | 1368 | 1011 | маш.-ч | маш.-ч | 1 | 0 | 1362397990 | 0.22 | 0 | 2038.98 | 837.13 | 0 | 0 | 132.66 | 14.54 | 0 | 1 | 14.68 | 54.99 | 1 | 2 | 0 | 1 | 1 | 0 | 0 | 0.2 | *1,1 | 0 | 2 | 59211401 | 1 | 0 | 210 | 0 | 0 | 0 | 0 | 0 | 0 | 0 | 0 | 0 | 0 | 0 | 0 | 0 | 0 | 0 | 0 | 0 | 0 | 0 | 0 | 0 | 0 |  | 0 | 3.1988 | 0.22 | 2038.98 | 132.66 | 14.68 | 29.183 | 3.201 | 0 | 428.44 | 175.9 | 0 | 428.44 | 0 | 9999990009 | 0 | чел.-ч. | 14.54
172 | 59209200 | 59209649 | 0 | 1080 | 1 | 1080 | 3 | КА 2 |  | Канализационная установка Q=1,67л//с; Н=6м; U=1х220В; N=0,3кВт САН-300 Профи | 1354 | 1010 | шт. | шт. | 1 | 0 | 668337801 | 1 | 11526.77 | 0 | 0 | 0 | 1504.8 | 0 | 0 | 0 | 7.66 | 1 | 1 | 1 | 0 | 0 | 0 | 1 | 0 | 0 | 1 |  | 0 | 1 | -1 | 0 | 0 |  | 0 | 0 | 0 | 0 | 0 | 0 | 0 | 0 | 0 | 0 | 0 | 0 | 0 | 0 | 0 | 0 | 0 | 0 | 0 | 0 | 0 | 0 |  | 0 | 0 | 1 | 11526.77 | 1504.8 | 7.66 | 1504.8 | 0 | 11526.77 | 0 | 0 | 0 | 11526.77 | 0 |  | 0 |  | 0
244 | 59209203 | 59209764 | 58266404 | 1080 | 1 | 1080 | 1 | 9999990008 |  | Трудозатраты рабочих | 1191 | 1013 | чел.-ч. | чел.-ч. | 1 | 0 | 476480486 | 70.84 | 0 | 0 | 0 | 0 | 0 | 0 | 0 | 0 | 1 | 1 | 1 | 1 | -2 | 0 | 1 | 1 | 0 | 0 | 56 | *1,15)*1,1 | 1 | 2 | 59211429 | 1 | 0 | 213 | 0 | 0 | 0 | 0 | 0 | 0 | 0 | 0 | 0 | 0 | 0 | 0 | 0 | 0 | 0 | 0 | 0 | 0 | 0 | 0 | 0 | 0 | 0 | 150.8892 | 0 | 150.8892 | 0 | 0 | 1 | 0 | 0 | 0 | 0 | 0 | 0 | 0 | 0 |  | 0 |  | 0
244 | 59209203 | 59209764 | 58340578 | 1 | 1 | 1080 | 2 | 2.1-18-7 | ТСН-2001.2. Доп. 68. п.1-18-7 (183001) | Автомобили грузовые бортовые, грузоподъемность до 5 т | 1368 | 1011 | маш.-ч | маш.-ч | 1 | 0 | -1985943078 | 0.275 | 0 | 88.67 | 13.47 | 0 | 0 | 83.1 | 12.62 | 0 | 1 | 1 | 1 | 1 | -2 | 0 | 1 | 1 | 0 | 0 | 0.2 | )*1,25)*1,1 | 0 | 2 | 59211430 | 1 | 0 | 214 | 0 | 0 | 0 | 0 | 0 | 0 | 0 | 0 | 0 | 0 | 0 | 0 | 0 | 0 | 0 | 0 | 0 | 0 | 0 | 0 | 0 | 0 |  | 0 | 7.3922 | 0.58575 | 88.67 | 83.1 | 1 | 22.8525 | 3.465 | 0 | 48.68 | 7.39 | 0 | 48.68 | 0 | 9999990009 | 0 | чел.-ч. | 12.62
244 | 59209203 | 59209764 | 58339814 | 1 | 1 | 1080 | 2 | 2.1-3-38 | ТСН-2001.2. Доп. 68. п.1-3-38 (032009) | Краны на автомобильном ходу, грузоподъемность до 16 т | 1368 | 1011 | маш.-ч | маш.-ч | 1 | 0 | 1087580389 | 0.0275 | 0 | 191.17 | 18.06 | 0 | 0 | 179.17 | 16.93 | 0 | 1 | 1 | 1 | 1 | -2 | 0 | 1 | 1 | 0 | 0 | 0.02 | )*1,25)*1,1 | 0 | 2 | 59211431 | 1 | 0 | 215 | 0 | 0 | 0 | 0 | 0 | 0 | 0 | 0 | 0 | 0 | 0 | 0 | 0 | 0 | 0 | 0 | 0 | 0 | 0 | 0 | 0 | 0 |  | 0 | 0.99167 | 0.058575 | 191.17 | 179.17 | 1 | 4.9225 | 0.4675 | 0 | 10.49 | 0.99 | 0 | 10.49 | 0 | 9999990009 | 0 | чел.-ч. | 16.93
244 | 59209203 | 59209764 | 58308814 | 1 | 1 | 1080 | 3 | 1.1-1-118 | ТСН-2001.1. Доп. 1-42. Р. 1, о. 1, поз. 118 | Вода | 1339 | 1007 | м3 | м3 | 1 | 0 | -744103292 | 6.4 | 7.07 | 0 | 0 | 0 | 7.07 | 0 | 0 | 0 | 1 | 1 | 1 | 1 | -2 | 0 | 1 | 1 | 0 | 0 | 6.4 |  | 0 | 2 | 59211432 | 1 | 0 | 216 | 0 | 0 | 0 | 0 | 0 | 0 | 0 | 0 | 0 | 0 | 0 | 0 | 0 | 0 | 0 | 0 | 0 | 0 | 0 | 0 | 0 | 0 |  | 0 | 0 | 13.632 | 7.07 | 7.07 | 1 | 45.25 | 0 | 96.38 | 0 | 0 | 0 | 96.38 | 0 |  | 0 |  | 0
244 | 59209203 | 59209764 | 58315661 | 1 | 1 | 1080 | 3 | 1.1-1-8114 | ТСН-2001.1 Доп. 79, Р. 1, о. 1, поз. 8114 | Болты стальные с шестигранной головкой с гайками и шайбами, М16, длина от 25 до 200 мм | 1346 | 1009 | кг | кг | 1 | 0 | -2037194753 | 2.66 | 19.39 | 0 | 0 | 0 | 19.39 | 0 | 0 | 0 | 1 | 1 | 1 | 1 | -2 | 0 | 1 | 1 | 0 | 0 | 2.66 |  | 0 | 2 | 59211433 | 1 | 0 | 217 | 0 | 0 | 0 | 0 | 0 | 0 | 0 | 0 | 0 | 0 | 0 | 0 | 0 | 0 | 0 | 0 | 0 | 0 | 0 | 0 | 0 | 0 |  | 0 | 0 | 5.6658 | 19.39 | 19.39 | 1 | 51.58 | 0 | 109.86 | 0 | 0 | 0 | 109.86 | 0 |  | 0 |  | 0
244 | 59209203 | 59209764 | 58321805 | 1 | 1 | 1080 | 3 | 1.12-1-80 | ТСН-2001.1 Доп. 79, Р. 12, о. 1, поз. 80 | Заготовка трубная из непластифицированного поливинилхлорида, для внутренней канализации, без средств крепления, диаметр 110 мм | 1301 | 1003 | м | м | 1 | 0 | 1873563531 | 100 | 179.22 | 0 | 0 | 0 | 179.22 | 0 | 0 | 0 | 1 | 1 | 1 | 1 | 0 | 0 | 0 | 1 | 0 | 0 | 100 |  | 0 | 1 | -1 | 0 | 0 |  | 0 | 0 | 0 | 0 | 0 | 0 | 0 | 0 | 0 | 0 | 0 | 0 | 0 | 0 | 0 | 0 | 0 | 0 | 0 | 0 | 0 | 0 |  | 0 | 0 | 213 | 179.22 | 179.22 | 1 | 17922 | 0 | 38173.86 | 0 | 0 | 0 | 38173.86 | 0 |  | 0 |  | 0
244 | 59209203 | 59209764 | 58322674 | 1 | 1 | 1080 | 3 | 1.12-5-133 | ТСН-2001.1 Доп. 67, Р. 12, о. 5, поз. 133 | Ревизия из полиэтилена, диаметр 110 мм | 1354 | 1010 | шт. | шт. | 1 | 0 | -367918804 | 8.9202 | 53.05 | 0 | 0 | 0 | 53.05 | 0 | 0 | 0 | 1 | 1 | 1 | 1 | 0 | 0 | 0 | 1 | 0 | 0 | 8.9202 |  | 0 | 1 | -1 | 0 | 0 |  | 0 | 0 | 0 | 0 | 0 | 0 | 0 | 0 | 0 | 0 | 0 | 0 | 0 | 0 | 0 | 0 | 0 | 0 | 0 | 0 | 0 | 0 |  | 0 | 0 | 19 | 53.05 | 53.05 | 1 | 473.22 | 0 | 1007.95 | 0 | 0 | 0 | 1007.95 | 0 |  | 0 |  | 0
244 | 59209203 | 59209764 | 58322674 | 1 | 1 | 1080 | 3 | 1.12-5-133 | ТСН-2001.1 Доп. 67, Р. 12, о. 5, поз. 133 | Ревизия из полиэтилена, диаметр 110 мм /прочистки | 1354 | 1010 | шт. | шт. | 1 | 0 | -1159203431 | 14.0845 | 53.05 | 0 | 0 | 0 | 53.05 | 0 | 0 | 0 | 1 | 1 | 1 | 1 | 0 | 0 | 0 | 1 | 0 | 0 | 14.0845 |  | 0 | 1 | -1 | 0 | 0 |  | 0 | 0 | 0 | 0 | 0 | 0 | 0 | 0 | 0 | 0 | 0 | 0 | 0 | 0 | 0 | 0 | 0 | 0 | 0 | 0 | 0 | 0 |  | 0 | 0 | 30 | 53.05 | 53.05 | 1 | 747.18 | 0 | 1591.5 | 0 | 0 | 0 | 1591.5 | 0 |  | 0 |  | 0
244 | 59209203 | 59209764 | 58322611 | 1 | 1 | 1080 | 3 | 1.12-5-64 | ТСН-2001.1 Доп. 67, Р. 12, о. 5, поз. 64 | Кольцо резиновое, уплотнительное, для труб канализации из ПВХ | 1346 | 1009 | кг | кг | 1 | 0 | -2095645039 | 4 | 33.72 | 0 | 0 | 0 | 33.72 | 0 | 0 | 0 | 1 | 1 | 1 | 1 | -2 | 0 | 1 | 1 | 0 | 0 | 4 |  | 0 | 2 | 59211434 | 1 | 0 | 218 | 0 | 0 | 0 | 0 | 0 | 0 | 0 | 0 | 0 | 0 | 0 | 0 | 0 | 0 | 0 | 0 | 0 | 0 | 0 | 0 | 0 | 0 |  | 0 | 0 | 8.52 | 33.72 | 33.72 | 1 | 134.88 | 0 | 287.29 | 0 | 0 | 0 | 287.29 | 0 |  | 0 |  | 0
245 | 59209200 | 59209764 | 58266404 | 1080 | 1 | 1080 | 1 | 9999990008 |  | Трудозатраты рабочих | 1191 | 1013 | чел.-ч. | чел.-ч. | 1 | 0 | 476480486 | 70.84 | 0 | 0 | 0 | 0 | 0 | 0 | 0 | 0 | 1 | 1 | 1 | 1 | 5 | 0 | 1 | 1 | 0 | 0 | 56 | *1,15)*1,1 | 1 | 2 | 59211429 | 1 | 0 | 222 | 0 | 0 | 0 | 0 | 0 | 0 | 0 | 0 | 0 | 0 | 0 | 0 | 0 | 0 | 0 | 0 | 0 | 0 | 0 | 0 | 0 | 0 | 0 | 150.8892 | 0 | 150.8892 | 0 | 0 | 1 | 0 | 0 | 0 | 0 | 0 | 0 | 0 | 0 |  | 0 |  | 0
245 | 59209200 | 59209764 | 58340578 | 1 | 1 | 1080 | 2 | 2.1-18-7 | ТСН-2001.2. Доп. 68. п.1-18-7 (183001) | Автомобили грузовые бортовые, грузоподъемность до 5 т | 1368 | 1011 | маш.-ч | маш.-ч | 1 | 0 | -1985943078 | 0.275 | 0 | 1445.28 | 740.47 | 0 | 0 | 83.1 | 12.62 | 0 | 1 | 16.3 | 54.99 | 1 | 2 | 0 | 1 | 1 | 0 | 0 | 0.2 | )*1,25)*1,1 | 0 | 2 | 59211430 | 1 | 0 | 223 | 0 | 0 | 0 | 0 | 0 | 0 | 0 | 0 | 0 | 0 | 0 | 0 | 0 | 0 | 0 | 0 | 0 | 0 | 0 | 0 | 0 | 0 |  | 0 | 7.3922 | 0.58575 | 1445.28 | 83.1 | 16.3 | 22.8525 | 3.465 | 0 | 793.42 | 406.49 | 0 | 793.42 | 0 | 9999990009 | 0 | чел.-ч. | 12.62
245 | 59209200 | 59209764 | 58339814 | 1 | 1 | 1080 | 2 | 2.1-3-38 | ТСН-2001.2. Доп. 68. п.1-3-38 (032009) | Краны на автомобильном ходу, грузоподъемность до 16 т | 1368 | 1011 | маш.-ч | маш.-ч | 1 | 0 | 1087580389 | 0.0275 | 0 | 2628.65 | 993.36 | 0 | 0 | 179.17 | 16.93 | 0 | 1 | 13.75 | 54.99 | 1 | 2 | 0 | 1 | 1 | 0 | 0 | 0.02 | )*1,25)*1,1 | 0 | 2 | 59211431 | 1 | 0 | 224 | 0 | 0 | 0 | 0 | 0 | 0 | 0 | 0 | 0 | 0 | 0 | 0 | 0 | 0 | 0 | 0 | 0 | 0 | 0 | 0 | 0 | 0 |  | 0 | 0.99167 | 0.058575 | 2628.65 | 179.17 | 13.75 | 4.9225 | 0.4675 | 0 | 144.3 | 54.53 | 0 | 144.3 | 0 | 9999990009 | 0 | чел.-ч. | 16.93
245 | 59209200 | 59209764 | 58308814 | 1 | 1 | 1080 | 3 | 1.1-1-118 | ТСН-2001.1. Доп. 1-42. Р. 1, о. 1, поз. 118 | Вода | 1339 | 1007 | м3 | м3 | 1 | 0 | -744103292 | 6.4 | 54.79 | 0 | 0 | 0 | 7.07 | 0 | 0 | 0 | 7.75 | 1 | 1 | 1 | 2 | 0 | 1 | 1 | 0 | 0 | 6.4 |  | 0 | 2 | 59211432 | 1 | 0 | 225 | 0 | 0 | 0 | 0 | 0 | 0 | 0 | 0 | 0 | 0 | 0 | 0 | 0 | 0 | 0 | 0 | 0 | 0 | 0 | 0 | 0 | 0 |  | 0 | 0 | 13.632 | 54.79 | 7.07 | 7.75 | 45.25 | 0 | 746.9 | 0 | 0 | 0 | 746.9 | 0 |  | 0 |  | 0
245 | 59209200 | 59209764 | 58315661 | 1 | 1 | 1080 | 3 | 1.1-1-8114 | ТСН-2001.1 Доп. 79, Р. 1, о. 1, поз. 8114 | Болты стальные с шестигранной головкой с гайками и шайбами, М16, длина от 25 до 200 мм | 1346 | 1009 | кг | кг | 1 | 0 | -2037194753 | 2.66 | 126.81 | 0 | 0 | 0 | 19.39 | 0 | 0 | 0 | 6.54 | 1 | 1 | 1 | 2 | 0 | 1 | 1 | 0 | 0 | 2.66 |  | 0 | 2 | 59211433 | 1 | 0 | 226 | 0 | 0 | 0 | 0 | 0 | 0 | 0 | 0 | 0 | 0 | 0 | 0 | 0 | 0 | 0 | 0 | 0 | 0 | 0 | 0 | 0 | 0 |  | 0 | 0 | 5.6658 | 126.81 | 19.39 | 6.54 | 51.58 | 0 | 718.48 | 0 | 0 | 0 | 718.48 | 0 |  | 0 |  | 0
245 | 59209200 | 59209764 | 58321805 | 1 | 1 | 1080 | 3 | 1.12-1-80 | ТСН-2001.1 Доп. 79, Р. 12, о. 1, поз. 80 | Заготовка трубная из непластифицированного поливинилхлорида, для внутренней канализации, без средств крепления, диаметр 110 мм | 1301 | 1003 | м | м | 1 | 0 | 1873563531 | 100 | 385.32 | 0 | 0 | 0 | 179.22 | 0 | 0 | 0 | 2.15 | 1 | 1 | 1 | 0 | 0 | 0 | 1 | 0 | 0 | 100 |  | 0 | 1 | -1 | 0 | 0 |  | 0 | 0 | 0 | 0 | 0 | 0 | 0 | 0 | 0 | 0 | 0 | 0 | 0 | 0 | 0 | 0 | 0 | 0 | 0 | 0 | 0 | 0 |  | 0 | 0 | 213 | 385.32 | 179.22 | 2.15 | 17922 | 0 | 82073.16 | 0 | 0 | 0 | 82073.16 | 0 |  | 0 |  | 0
245 | 59209200 | 59209764 | 58322674 | 1 | 1 | 1080 | 3 | 1.12-5-133 | ТСН-2001.1 Доп. 67, Р. 12, о. 5, поз. 133 | Ревизия из полиэтилена, диаметр 110 мм | 1354 | 1010 | шт. | шт. | 1 | 0 | -367918804 | 8.9202 | 207.96 | 0 | 0 | 0 | 53.05 | 0 | 0 | 0 | 3.92 | 1 | 1 | 1 | 0 | 0 | 0 | 1 | 0 | 0 | 8.9202 |  | 0 | 1 | -1 | 0 | 0 |  | 0 | 0 | 0 | 0 | 0 | 0 | 0 | 0 | 0 | 0 | 0 | 0 | 0 | 0 | 0 | 0 | 0 | 0 | 0 | 0 | 0 | 0 |  | 0 | 0 | 19 | 207.96 | 53.05 | 3.92 | 473.22 | 0 | 3951.24 | 0 | 0 | 0 | 3951.24 | 0 |  | 0 |  | 0
245 | 59209200 | 59209764 | 58322674 | 1 | 1 | 1080 | 3 | 1.12-5-133 | ТСН-2001.1 Доп. 67, Р. 12, о. 5, поз. 133 | Ревизия из полиэтилена, диаметр 110 мм /прочистки | 1354 | 1010 | шт. | шт. | 1 | 0 | -1159203431 | 14.0845 | 207.96 | 0 | 0 | 0 | 53.05 | 0 | 0 | 0 | 3.92 | 1 | 1 | 1 | 0 | 0 | 0 | 1 | 0 | 0 | 14.0845 |  | 0 | 1 | -1 | 0 | 0 |  | 0 | 0 | 0 | 0 | 0 | 0 | 0 | 0 | 0 | 0 | 0 | 0 | 0 | 0 | 0 | 0 | 0 | 0 | 0 | 0 | 0 | 0 |  | 0 | 0 | 30 | 207.96 | 53.05 | 3.92 | 747.18 | 0 | 6238.8 | 0 | 0 | 0 | 6238.8 | 0 |  | 0 |  | 0
245 | 59209200 | 59209764 | 58322611 | 1 | 1 | 1080 | 3 | 1.12-5-64 | ТСН-2001.1 Доп. 67, Р. 12, о. 5, поз. 64 | Кольцо резиновое, уплотнительное, для труб канализации из ПВХ | 1346 | 1009 | кг | кг | 1 | 0 | -2095645039 | 4 | 765.78 | 0 | 0 | 0 | 33.72 | 0 | 0 | 0 | 22.71 | 1 | 1 | 1 | 2 | 0 | 1 | 1 | 0 | 0 | 4 |  | 0 | 2 | 59211434 | 1 | 0 | 227 | 0 | 0 | 0 | 0 | 0 | 0 | 0 | 0 | 0 | 0 | 0 | 0 | 0 | 0 | 0 | 0 | 0 | 0 | 0 | 0 | 0 | 0 |  | 0 | 0 | 8.52 | 765.78 | 33.72 | 22.71 | 134.88 | 0 | 6524.45 | 0 | 0 | 0 | 6524.45 | 0 |  | 0 |  | 0
252 | 59209203 | 59209786 | 58266404 | 1080 | 1 | 1080 | 1 | 9999990008 |  | Трудозатраты рабочих | 1191 | 1013 | чел.-ч. | чел.-ч. | 1 | 0 | 476480486 | 73.876 | 0 | 0 | 0 | 0 | 0 | 0 | 0 | 0 | 1 | 1 | 1 | 1 | -2 | 0 | 1 | 1 | 0 | 0 | 58.4 | *1,15)*1,1 | 1 | 2 | 59211438 | 1 | 0 | 231 | 0 | 0 | 0 | 0 | 0 | 0 | 0 | 0 | 0 | 0 | 0 | 0 | 0 | 0 | 0 | 0 | 0 | 0 | 0 | 0 | 0 | 0 | 0 | 195.0326 | 0 | 195.0326 | 0 | 0 | 1 | 0 | 0 | 0 | 0 | 0 | 0 | 0 | 0 |  | 0 |  | 0
252 | 59209203 | 59209786 | 58340578 | 1 | 1 | 1080 | 2 | 2.1-18-7 | ТСН-2001.2. Доп. 68. п.1-18-7 (183001) | Автомобили грузовые бортовые, грузоподъемность до 5 т | 1368 | 1011 | маш.-ч | маш.-ч | 1 | 0 | -1985943078 | 0.1375 | 0 | 88.67 | 13.47 | 0 | 0 | 83.1 | 12.62 | 0 | 1 | 1 | 1 | 1 | -2 | 0 | 1 | 1 | 0 | 0 | 0.1 | )*1,25)*1,1 | 0 | 2 | 59211439 | 1 | 0 | 232 | 0 | 0 | 0 | 0 | 0 | 0 | 0 | 0 | 0 | 0 | 0 | 0 | 0 | 0 | 0 | 0 | 0 | 0 | 0 | 0 | 0 | 0 |  | 0 | 4.5811 | 0.363 | 88.67 | 83.1 | 1 | 11.4262 | 1.7325 | 0 | 30.17 | 4.58 | 0 | 30.17 | 0 | 9999990009 | 0 | чел.-ч. | 12.62
252 | 59209203 | 59209786 | 58339814 | 1 | 1 | 1080 | 2 | 2.1-3-38 | ТСН-2001.2. Доп. 68. п.1-3-38 (032009) | Краны на автомобильном ходу, грузоподъемность до 16 т | 1368 | 1011 | маш.-ч | маш.-ч | 1 | 0 | 1087580389 | 0.01375 | 0 | 191.17 | 18.06 | 0 | 0 | 179.17 | 16.93 | 0 | 1 | 1 | 1 | 1 | -2 | 0 | 1 | 1 | 0 | 0 | 0.01 | )*1,25)*1,1 | 0 | 2 | 59211440 | 1 | 0 | 233 | 0 | 0 | 0 | 0 | 0 | 0 | 0 | 0 | 0 | 0 | 0 | 0 | 0 | 0 | 0 | 0 | 0 | 0 | 0 | 0 | 0 | 0 |  | 0 | 0.61456 | 0.0363 | 191.17 | 179.17 | 1 | 2.4613 | 0.23375 | 0 | 6.5 | 0.61 | 0 | 6.5 | 0 | 9999990009 | 0 | чел.-ч. | 16.93
252 | 59209203 | 59209786 | 58308814 | 1 | 1 | 1080 | 3 | 1.1-1-118 | ТСН-2001.1. Доп. 1-42. Р. 1, о. 1, поз. 118 | Вода | 1339 | 1007 | м3 | м3 | 1 | 0 | -744103292 | 1.6 | 7.07 | 0 | 0 | 0 | 7.07 | 0 | 0 | 0 | 1 | 1 | 1 | 1 | -2 | 0 | 1 | 1 | 0 | 0 | 1.6 |  | 0 | 2 | 59211441 | 1 | 0 | 234 | 0 | 0 | 0 | 0 | 0 | 0 | 0 | 0 | 0 | 0 | 0 | 0 | 0 | 0 | 0 | 0 | 0 | 0 | 0 | 0 | 0 | 0 |  | 0 | 0 | 4.224 | 7.07 | 7.07 | 1 | 11.31 | 0 | 29.86 | 0 | 0 | 0 | 29.86 | 0 |  | 0 |  | 0
252 | 59209203 | 59209786 | 58315661 | 1 | 1 | 1080 | 3 | 1.1-1-8114 | ТСН-2001.1 Доп. 79, Р. 1, о. 1, поз. 8114 | Болты стальные с шестигранной головкой с гайками и шайбами, М16, длина от 25 до 200 мм | 1346 | 1009 | кг | кг | 1 | 0 | -2037194753 | 1.2 | 19.39 | 0 | 0 | 0 | 19.39 | 0 | 0 | 0 | 1 | 1 | 1 | 1 | -2 | 0 | 1 | 1 | 0 | 0 | 1.2 |  | 0 | 2 | 59211442 | 1 | 0 | 235 | 0 | 0 | 0 | 0 | 0 | 0 | 0 | 0 | 0 | 0 | 0 | 0 | 0 | 0 | 0 | 0 | 0 | 0 | 0 | 0 | 0 | 0 |  | 0 | 0 | 3.168 | 19.39 | 19.39 | 1 | 23.27 | 0 | 61.43 | 0 | 0 | 0 | 61.43 | 0 |  | 0 |  | 0
252 | 59209203 | 59209786 | 58321804 | 1 | 1 | 1080 | 3 | 1.12-1-79 | ТСН-2001.1 Доп. 79, Р. 12, о. 1, поз. 79 | Заготовка трубная из непластифицированного поливинилхлорида, для внутренней канализации, без средств крепления, диаметр 50 мм | 1301 | 1003 | м | м | 1 | 0 | -1698903675 | 100 | 123.2 | 0 | 0 | 0 | 123.2 | 0 | 0 | 0 | 1 | 1 | 1 | 1 | 0 | 0 | 0 | 1 | 0 | 0 | 100 |  | 0 | 1 | -1 | 0 | 0 |  | 0 | 0 | 0 | 0 | 0 | 0 | 0 | 0 | 0 | 0 | 0 | 0 | 0 | 0 | 0 | 0 | 0 | 0 | 0 | 0 | 0 | 0 |  | 0 | 0 | 264 | 123.2 | 123.2 | 1 | 12320 | 0 | 32524.8 | 0 | 0 | 0 | 32524.8 | 0 |  | 0 |  | 0
252 | 59209203 | 59209786 | 58322611 | 1 | 1 | 1080 | 3 | 1.12-5-64 | ТСН-2001.1 Доп. 67, Р. 12, о. 5, поз. 64 | Кольцо резиновое, уплотнительное, для труб канализации из ПВХ | 1346 | 1009 | кг | кг | 1 | 0 | -2095645039 | 1.5 | 33.72 | 0 | 0 | 0 | 33.72 | 0 | 0 | 0 | 1 | 1 | 1 | 1 | -2 | 0 | 1 | 1 | 0 | 0 | 1.5 |  | 0 | 2 | 59211443 | 1 | 0 | 236 | 0 | 0 | 0 | 0 | 0 | 0 | 0 | 0 | 0 | 0 | 0 | 0 | 0 | 0 | 0 | 0 | 0 | 0 | 0 | 0 | 0 | 0 |  | 0 | 0 | 3.96 | 33.72 | 33.72 | 1 | 50.58 | 0 | 133.53 | 0 | 0 | 0 | 133.53 | 0 |  | 0 |  | 0
252 | 59209203 | 59209786 | 58322638 | 1 | 1 | 1080 | 3 | 1.12-5-97 | ТСН-2001.1 Доп. 67, Р. 12, о. 5, поз. 97 | Ревизия из полиэтилена низкого давления, с крышкой, для канализации, диаметр 50 мм | 1354 | 1010 | шт. | шт. | 1 | 0 | 1223095212 | 13.2576 | 16.74 | 0 | 0 | 0 | 16.74 | 0 | 0 | 0 | 1 | 1 | 1 | 1 | 0 | 0 | 0 | 1 | 0 | 0 | 13.2576 |  | 0 | 1 | -1 | 0 | 0 |  | 0 | 0 | 0 | 0 | 0 | 0 | 0 | 0 | 0 | 0 | 0 | 0 | 0 | 0 | 0 | 0 | 0 | 0 | 0 | 0 | 0 | 0 |  | 0 | 0 | 35 | 16.74 | 16.74 | 1 | 221.93 | 0 | 585.9 | 0 | 0 | 0 | 585.9 | 0 |  | 0 |  | 0
252 | 59209203 | 59209786 | 58322638 | 1 | 1 | 1080 | 3 | 1.12-5-97 | ТСН-2001.1 Доп. 67, Р. 12, о. 5, поз. 97 | Ревизия из полиэтилена низкого давления, с крышкой, для канализации, диаметр 50 мм /прочистка | 1354 | 1010 | шт. | шт. | 1 | 0 | 491549712 | 4.9242 | 16.74 | 0 | 0 | 0 | 16.74 | 0 | 0 | 0 | 1 | 1 | 1 | 1 | 0 | 0 | 0 | 1 | 0 | 0 | 4.9242 |  | 0 | 1 | -1 | 0 | 0 |  | 0 | 0 | 0 | 0 | 0 | 0 | 0 | 0 | 0 | 0 | 0 | 0 | 0 | 0 | 0 | 0 | 0 | 0 | 0 | 0 | 0 | 0 |  | 0 | 0 | 13 | 16.74 | 16.74 | 1 | 82.43 | 0 | 217.62 | 0 | 0 | 0 | 217.62 | 0 |  | 0 |  | 0
253 | 59209200 | 59209786 | 58266404 | 1080 | 1 | 1080 | 1 | 9999990008 |  | Трудозатраты рабочих | 1191 | 1013 | чел.-ч. | чел.-ч. | 1 | 0 | 476480486 | 73.876 | 0 | 0 | 0 | 0 | 0 | 0 | 0 | 0 | 1 | 1 | 1 | 1 | 5 | 0 | 1 | 1 | 0 | 0 | 58.4 | *1,15)*1,1 | 1 | 2 | 59211438 | 1 | 0 | 240 | 0 | 0 | 0 | 0 | 0 | 0 | 0 | 0 | 0 | 0 | 0 | 0 | 0 | 0 | 0 | 0 | 0 | 0 | 0 | 0 | 0 | 0 | 0 | 195.0326 | 0 | 195.0326 | 0 | 0 | 1 | 0 | 0 | 0 | 0 | 0 | 0 | 0 | 0 |  | 0 |  | 0
253 | 59209200 | 59209786 | 58340578 | 1 | 1 | 1080 | 2 | 2.1-18-7 | ТСН-2001.2. Доп. 68. п.1-18-7 (183001) | Автомобили грузовые бортовые, грузоподъемность до 5 т | 1368 | 1011 | маш.-ч | маш.-ч | 1 | 0 | -1985943078 | 0.1375 | 0 | 1445.28 | 740.47 | 0 | 0 | 83.1 | 12.62 | 0 | 1 | 16.3 | 54.99 | 1 | 2 | 0 | 1 | 1 | 0 | 0 | 0.1 | )*1,25)*1,1 | 0 | 2 | 59211439 | 1 | 0 | 241 | 0 | 0 | 0 | 0 | 0 | 0 | 0 | 0 | 0 | 0 | 0 | 0 | 0 | 0 | 0 | 0 | 0 | 0 | 0 | 0 | 0 | 0 |  | 0 | 4.5811 | 0.363 | 1445.28 | 83.1 | 16.3 | 11.4262 | 1.7325 | 0 | 491.69 | 251.91 | 0 | 491.69 | 0 | 9999990009 | 0 | чел.-ч. | 12.62
253 | 59209200 | 59209786 | 58339814 | 1 | 1 | 1080 | 2 | 2.1-3-38 | ТСН-2001.2. Доп. 68. п.1-3-38 (032009) | Краны на автомобильном ходу, грузоподъемность до 16 т | 1368 | 1011 | маш.-ч | маш.-ч | 1 | 0 | 1087580389 | 0.01375 | 0 | 2628.65 | 993.36 | 0 | 0 | 179.17 | 16.93 | 0 | 1 | 13.75 | 54.99 | 1 | 2 | 0 | 1 | 1 | 0 | 0 | 0.01 | )*1,25)*1,1 | 0 | 2 | 59211440 | 1 | 0 | 242 | 0 | 0 | 0 | 0 | 0 | 0 | 0 | 0 | 0 | 0 | 0 | 0 | 0 | 0 | 0 | 0 | 0 | 0 | 0 | 0 | 0 | 0 |  | 0 | 0.61456 | 0.0363 | 2628.65 | 179.17 | 13.75 | 2.4613 | 0.23375 | 0 | 89.43 | 33.79 | 0 | 89.43 | 0 | 9999990009 | 0 | чел.-ч. | 16.93
253 | 59209200 | 59209786 | 58308814 | 1 | 1 | 1080 | 3 | 1.1-1-118 | ТСН-2001.1. Доп. 1-42. Р. 1, о. 1, поз. 118 | Вода | 1339 | 1007 | м3 | м3 | 1 | 0 | -744103292 | 1.6 | 54.79 | 0 | 0 | 0 | 7.07 | 0 | 0 | 0 | 7.75 | 1 | 1 | 1 | 2 | 0 | 1 | 1 | 0 | 0 | 1.6 |  | 0 | 2 | 59211441 | 1 | 0 | 243 | 0 | 0 | 0 | 0 | 0 | 0 | 0 | 0 | 0 | 0 | 0 | 0 | 0 | 0 | 0 | 0 | 0 | 0 | 0 | 0 | 0 | 0 |  | 0 | 0 | 4.224 | 54.79 | 7.07 | 7.75 | 11.31 | 0 | 231.43 | 0 | 0 | 0 | 231.43 | 0 |  | 0 |  | 0
253 | 59209200 | 59209786 | 58315661 | 1 | 1 | 1080 | 3 | 1.1-1-8114 | ТСН-2001.1 Доп. 79, Р. 1, о. 1, поз. 8114 | Болты стальные с шестигранной головкой с гайками и шайбами, М16, длина от 25 до 200 мм | 1346 | 1009 | кг | кг | 1 | 0 | -2037194753 | 1.2 | 126.81 | 0 | 0 | 0 | 19.39 | 0 | 0 | 0 | 6.54 | 1 | 1 | 1 | 2 | 0 | 1 | 1 | 0 | 0 | 1.2 |  | 0 | 2 | 59211442 | 1 | 0 | 244 | 0 | 0 | 0 | 0 | 0 | 0 | 0 | 0 | 0 | 0 | 0 | 0 | 0 | 0 | 0 | 0 | 0 | 0 | 0 | 0 | 0 | 0 |  | 0 | 0 | 3.168 | 126.81 | 19.39 | 6.54 | 23.27 | 0 | 401.73 | 0 | 0 | 0 | 401.73 | 0 |  | 0 |  | 0
253 | 59209200 | 59209786 | 58321804 | 1 | 1 | 1080 | 3 | 1.12-1-79 | ТСН-2001.1 Доп. 79, Р. 12, о. 1, поз. 79 | Заготовка трубная из непластифицированного поливинилхлорида, для внутренней канализации, без средств крепления, диаметр 50 мм | 1301 | 1003 | м | м | 1 | 0 | -1698903675 | 100 | 216.83 | 0 | 0 | 0 | 123.2 | 0 | 0 | 0 | 1.76 | 1 | 1 | 1 | 0 | 0 | 0 | 1 | 0 | 0 | 100 |  | 0 | 1 | -1 | 0 | 0 |  | 0 | 0 | 0 | 0 | 0 | 0 | 0 | 0 | 0 | 0 | 0 | 0 | 0 | 0 | 0 | 0 | 0 | 0 | 0 | 0 | 0 | 0 |  | 0 | 0 | 264 | 216.83 | 123.2 | 1.76 | 12320 | 0 | 57243.12 | 0 | 0 | 0 | 57243.12 | 0 |  | 0 |  | 0
253 | 59209200 | 59209786 | 58322611 | 1 | 1 | 1080 | 3 | 1.12-5-64 | ТСН-2001.1 Доп. 67, Р. 12, о. 5, поз. 64 | Кольцо резиновое, уплотнительное, для труб канализации из ПВХ | 1346 | 1009 | кг | кг | 1 | 0 | -2095645039 | 1.5 | 765.78 | 0 | 0 | 0 | 33.72 | 0 | 0 | 0 | 22.71 | 1 | 1 | 1 | 2 | 0 | 1 | 1 | 0 | 0 | 1.5 |  | 0 | 2 | 59211443 | 1 | 0 | 245 | 0 | 0 | 0 | 0 | 0 | 0 | 0 | 0 | 0 | 0 | 0 | 0 | 0 | 0 | 0 | 0 | 0 | 0 | 0 | 0 | 0 | 0 |  | 0 | 0 | 3.96 | 765.78 | 33.72 | 22.71 | 50.58 | 0 | 3032.49 | 0 | 0 | 0 | 3032.49 | 0 |  | 0 |  | 0
253 | 59209200 | 59209786 | 58322638 | 1 | 1 | 1080 | 3 | 1.12-5-97 | ТСН-2001.1 Доп. 67, Р. 12, о. 5, поз. 97 | Ревизия из полиэтилена низкого давления, с крышкой, для канализации, диаметр 50 мм | 1354 | 1010 | шт. | шт. | 1 | 0 | 1223095212 | 13.2576 | 58.76 | 0 | 0 | 0 | 16.74 | 0 | 0 | 0 | 3.51 | 1 | 1 | 1 | 0 | 0 | 0 | 1 | 0 | 0 | 13.2576 |  | 0 | 1 | -1 | 0 | 0 |  | 0 | 0 | 0 | 0 | 0 | 0 | 0 | 0 | 0 | 0 | 0 | 0 | 0 | 0 | 0 | 0 | 0 | 0 | 0 | 0 | 0 | 0 |  | 0 | 0 | 35 | 58.76 | 16.74 | 3.51 | 221.93 | 0 | 2056.6 | 0 | 0 | 0 | 2056.6 | 0 |  | 0 |  | 0
253 | 59209200 | 59209786 | 58322638 | 1 | 1 | 1080 | 3 | 1.12-5-97 | ТСН-2001.1 Доп. 67, Р. 12, о. 5, поз. 97 | Ревизия из полиэтилена низкого давления, с крышкой, для канализации, диаметр 50 мм /прочистка | 1354 | 1010 | шт. | шт. | 1 | 0 | 491549712 | 4.9242 | 58.76 | 0 | 0 | 0 | 16.74 | 0 | 0 | 0 | 3.51 | 1 | 1 | 1 | 0 | 0 | 0 | 1 | 0 | 0 | 4.9242 |  | 0 | 1 | -1 | 0 | 0 |  | 0 | 0 | 0 | 0 | 0 | 0 | 0 | 0 | 0 | 0 | 0 | 0 | 0 | 0 | 0 | 0 | 0 | 0 | 0 | 0 | 0 | 0 |  | 0 | 0 | 13 | 58.76 | 16.74 | 3.51 | 82.43 | 0 | 763.88 | 0 | 0 | 0 | 763.88 | 0 |  | 0 |  | 0
260 | 59209203 | 59209808 | 58266404 | 1080 | 1 | 1080 | 1 | 9999990008 |  | Трудозатраты рабочих | 1191 | 1013 | чел.-ч. | чел.-ч. | 1 | 0 | 476480486 | 18.507 | 0 | 0 | 0 | 0 | 0 | 0 | 0 | 0 | 1 | 1 | 1 | 1 | -2 | 0 | 1 | 1 | 0 | 0 | 14.63 | *1,15)*1,1 | 1 | 2 | 59211447 | 1 | 0 | 249 | 0 | 0 | 0 | 0 | 0 | 0 | 0 | 0 | 0 | 0 | 0 | 0 | 0 | 0 | 0 | 0 | 0 | 0 | 0 | 0 | 0 | 0 | 0 | 17.9517 | 0 | 17.9517 | 0 | 0 | 1 | 0 | 0 | 0 | 0 | 0 | 0 | 0 | 0 |  | 0 |  | 0
260 | 59209203 | 59209808 | 58322893 | 1 | 1 | 1080 | 3 | 1.12-5-456 | ТСН-2001.1 Доп. 73, Р. 12, о. 5, поз. 456 | Муфта противопожарная из нержавеющей стали, с вкладышем из терморасширяющейся резины, для трубы диаметром 110 мм | 1354 | 1010 | шт. | шт. | 1 | 0 | -462889033 | 44.3299 | 265.24 | 0 | 0 | 0 | 265.24 | 0 | 0 | 0 | 1 | 1 | 1 | 1 | 0 | 0 | 0 | 1 | 0 | 0 | 44.3299 |  | 0 | 1 | -1 | 0 | 0 |  | 0 | 0 | 0 | 0 | 0 | 0 | 0 | 0 | 0 | 0 | 0 | 0 | 0 | 0 | 0 | 0 | 0 | 0 | 0 | 0 | 0 | 0 |  | 0 | 0 | 43 | 265.24 | 265.24 | 1 | 11758.06 | 0 | 11405.32 | 0 | 0 | 0 | 11405.32 | 0 |  | 0 |  | 0
260 | 59209203 | 59209808 | 58322957 | 1 | 1 | 1080 | 3 | 1.12-5-542 | ТСН-2001.1 Доп. 67, Р. 12, о. 5, поз. 542 | Муфта противопожарная из нержавеющей стали, с вкладышем из терморасширяющейся резины, для трубы диаметром 50 мм | 1354 | 1010 | шт. | шт. | 1 | 0 | -1001613449 | 55.6701 | 181.59 | 0 | 0 | 0 | 181.59 | 0 | 0 | 0 | 1 | 1 | 1 | 1 | 0 | 0 | 0 | 1 | 0 | 0 | 55.6701 |  | 0 | 1 | -1 | 0 | 0 |  | 0 | 0 | 0 | 0 | 0 | 0 | 0 | 0 | 0 | 0 | 0 | 0 | 0 | 0 | 0 | 0 | 0 | 0 | 0 | 0 | 0 | 0 |  | 0 | 0 | 54 | 181.59 | 181.59 | 1 | 10109.13 | 0 | 9805.86 | 0 | 0 | 0 | 9805.86 | 0 |  | 0 |  | 0
261 | 59209200 | 59209808 | 58266404 | 1080 | 1 | 1080 | 1 | 9999990008 |  | Трудозатраты рабочих | 1191 | 1013 | чел.-ч. | чел.-ч. | 1 | 0 | 476480486 | 18.507 | 0 | 0 | 0 | 0 | 0 | 0 | 0 | 0 | 1 | 1 | 1 | 1 | 5 | 0 | 1 | 1 | 0 | 0 | 14.63 | *1,15)*1,1 | 1 | 2 | 59211447 | 1 | 0 | 251 | 0 | 0 | 0 | 0 | 0 | 0 | 0 | 0 | 0 | 0 | 0 | 0 | 0 | 0 | 0 | 0 | 0 | 0 | 0 | 0 | 0 | 0 | 0 | 17.9517 | 0 | 17.9517 | 0 | 0 | 1 | 0 | 0 | 0 | 0 | 0 | 0 | 0 | 0 |  | 0 |  | 0
261 | 59209200 | 59209808 | 58322893 | 1 | 1 | 1080 | 3 | 1.12-5-456 | ТСН-2001.1 Доп. 73, Р. 12, о. 5, поз. 456 | Муфта противопожарная из нержавеющей стали, с вкладышем из терморасширяющейся резины, для трубы диаметром 110 мм | 1354 | 1010 | шт. | шт. | 1 | 0 | -462889033 | 44.3299 | 220.15 | 0 | 0 | 0 | 265.24 | 0 | 0 | 0 | 0.83 | 1 | 1 | 1 | 0 | 0 | 0 | 1 | 0 | 0 | 44.3299 |  | 0 | 1 | -1 | 0 | 0 |  | 0 | 0 | 0 | 0 | 0 | 0 | 0 | 0 | 0 | 0 | 0 | 0 | 0 | 0 | 0 | 0 | 0 | 0 | 0 | 0 | 0 | 0 |  | 0 | 0 | 43 | 220.15 | 265.24 | 0.83 | 11758.06 | 0 | 9466.45 | 0 | 0 | 0 | 9466.45 | 0 |  | 0 |  | 0
261 | 59209200 | 59209808 | 58322957 | 1 | 1 | 1080 | 3 | 1.12-5-542 | ТСН-2001.1 Доп. 67, Р. 12, о. 5, поз. 542 | Муфта противопожарная из нержавеющей стали, с вкладышем из терморасширяющейся резины, для трубы диаметром 50 мм | 1354 | 1010 | шт. | шт. | 1 | 0 | -1001613449 | 55.6701 | 138.01 | 0 | 0 | 0 | 181.59 | 0 | 0 | 0 | 0.76 | 1 | 1 | 1 | 0 | 0 | 0 | 1 | 0 | 0 | 55.6701 |  | 0 | 1 | -1 | 0 | 0 |  | 0 | 0 | 0 | 0 | 0 | 0 | 0 | 0 | 0 | 0 | 0 | 0 | 0 | 0 | 0 | 0 | 0 | 0 | 0 | 0 | 0 | 0 |  | 0 | 0 | 54 | 138.01 | 181.59 | 0.76 | 10109.13 | 0 | 7452.54 | 0 | 0 | 0 | 7452.54 | 0 |  | 0 |  | 0
266 | 59209203 | 60528646 | 58266404 | 1080 | 1 | 1080 | 1 | 9999990008 |  | Трудозатраты рабочих | 1191 | 1013 | чел.-ч. | чел.-ч. | 1 | 0 | 476480486 | 0.33 | 0 | 0 | 0 | 0 | 0 | 0 | 0 | 0 | 1 | 1 | 1 | 1 | -2 | 0 | 1 | 1 | 0 | 0 | 0.3 | *1,1 | 1 | 2 | 60528647 | 1 | 0 | 253 | 0 | 0 | 0 | 0 | 0 | 0 | 0 | 0 | 0 | 0 | 0 | 0 | 0 | 0 | 0 | 0 | 0 | 0 | 0 | 0 | 0 | 0 | 0 | 3.63 | 0 | 3.63 | 0 | 0 | 1 | 0 | 0 | 0 | 0 | 0 | 0 | 0 | 0 |  | 0 |  | 0
266 | 59209203 | 60528646 | 58330407 | 1 | 1 | 1080 | 3 | 1.18-7-1 | ТСН-2001.1 Доп. 79, Р. 18, о. 7, поз. 1 | Прокладка паронитовая, уплотнительная, толщина от 0,5 до 2,5 мм | 1346 | 1009 | кг | кг | 1 | 0 | 883542614 | 0.042 | 19.28 | 0 | 0 | 0 | 19.28 | 0 | 0 | 0 | 1 | 1 | 1 | 1 | -2 | 0 | 1 | 1 | 0 | 0 | 0.042 |  | 0 | 2 | 60528648 | 1 | 0 | 254 | 0 | 0 | 0 | 0 | 0 | 0 | 0 | 0 | 0 | 0 | 0 | 0 | 0 | 0 | 0 | 0 | 0 | 0 | 0 | 0 | 0 | 0 |  | 0 | 0 | 0.462 | 19.28 | 19.28 | 1 | 0.81 | 0 | 8.91 | 0 | 0 | 0 | 8.91 | 0 |  | 0 |  | 0
266 | 59209203 | 60528646 | 58331548 | 1 | 1 | 1080 | 3 | 1.19-12-130 | ТСН-2001.1 Доп. 68, Р. 19, о. 12, поз. 130 | Клапаны воздушные полипропиленовые для невентилируемых канализационных стояков c резиновой мембраной, двойной изолированной стенкой, уменьшителем, защитной сеткой, диаметры 50, 75, 110 мм | 1354 | 1010 | шт. | шт. | 1 | 0 | 870793163 | 1 | 535.77 | 0 | 0 | 0 | 535.77 | 0 | 0 | 0 | 1 | 1 | 1 | 1 | 0 | 0 | 0 | 1 | 0 | 0 | 1 |  | 0 | 1 | -1 | 0 | 0 |  | 0 | 0 | 0 | 0 | 0 | 0 | 0 | 0 | 0 | 0 | 0 | 0 | 0 | 0 | 0 | 0 | 0 | 0 | 0 | 0 | 0 | 0 |  | 0 | 0 | 11 | 535.77 | 535.77 | 1 | 535.77 | 0 | 5893.47 | 0 | 0 | 0 | 5893.47 | 0 |  | 0 |  | 0
266 | 59209203 | 60528646 | 58271406 | 1080 | 1 | 1080 | 3 | 9999990002 |  | Масса оборудования | 1348 | 1009 | т | т | 1000 | 0 | -783086922 | 0.0015 | 0 | 0 | 0 | 0 | 0 | 0 | 0 | 0 | 1 | 1 | 1 | 1 | -2 | 0 | 1 | 1 | 0 | 0 | 0.0015 |  | 0 | 2 | 60528650 | 1 | 0 | 256 | 0 | 0 | 0 | 0 | 0 | 0 | 0 | 0 | 0 | 0 | 0 | 0 | 0 | 0 | 0 | 0 | 0 | 0 | 0 | 0 | 0 | 0 |  | 0 | 0 | 0.0165 | 0 | 0 | 1 | 0 | 0 | 0 | 0 | 0 | 0 | 0 | 0 |  | 0 |  | 0
267 | 59209200 | 60528646 | 58266404 | 1080 | 1 | 1080 | 1 | 9999990008 |  | Трудозатраты рабочих | 1191 | 1013 | чел.-ч. | чел.-ч. | 1 | 0 | 476480486 | 0.33 | 0 | 0 | 0 | 0 | 0 | 0 | 0 | 0 | 1 | 1 | 1 | 1 | 5 | 0 | 1 | 1 | 0 | 0 | 0.3 | *1,1 | 1 | 2 | 60528647 | 1 | 0 | 257 | 0 | 0 | 0 | 0 | 0 | 0 | 0 | 0 | 0 | 0 | 0 | 0 | 0 | 0 | 0 | 0 | 0 | 0 | 0 | 0 | 0 | 0 | 0 | 3.63 | 0 | 3.63 | 0 | 0 | 1 | 0 | 0 | 0 | 0 | 0 | 0 | 0 | 0 |  | 0 |  | 0
267 | 59209200 | 60528646 | 58330407 | 1 | 1 | 1080 | 3 | 1.18-7-1 | ТСН-2001.1 Доп. 79, Р. 18, о. 7, поз. 1 | Прокладка паронитовая, уплотнительная, толщина от 0,5 до 2,5 мм | 1346 | 1009 | кг | кг | 1 | 0 | 883542614 | 0.042 | 169.66 | 0 | 0 | 0 | 19.28 | 0 | 0 | 0 | 8.8 | 1 | 1 | 1 | 2 | 0 | 1 | 1 | 0 | 0 | 0.042 |  | 0 | 2 | 60528648 | 1 | 0 | 258 | 0 | 0 | 0 | 0 | 0 | 0 | 0 | 0 | 0 | 0 | 0 | 0 | 0 | 0 | 0 | 0 | 0 | 0 | 0 | 0 | 0 | 0 |  | 0 | 0 | 0.462 | 169.66 | 19.28 | 8.8 | 0.81 | 0 | 78.38 | 0 | 0 | 0 | 78.38 | 0 |  | 0 |  | 0
267 | 59209200 | 60528646 | 58331548 | 1 | 1 | 1080 | 3 | 1.19-12-130 | ТСН-2001.1 Доп. 68, Р. 19, о. 12, поз. 130 | Клапаны воздушные полипропиленовые для невентилируемых канализационных стояков c резиновой мембраной, двойной изолированной стенкой, уменьшителем, защитной сеткой, диаметры 50, 75, 110 мм | 1354 | 1010 | шт. | шт. | 1 | 0 | 870793163 | 1 | 3723.6 | 0 | 0 | 0 | 535.77 | 0 | 0 | 0 | 6.95 | 1 | 1 | 1 | 0 | 0 | 0 | 1 | 0 | 0 | 1 |  | 0 | 1 | -1 | 0 | 0 |  | 0 | 0 | 0 | 0 | 0 | 0 | 0 | 0 | 0 | 0 | 0 | 0 | 0 | 0 | 0 | 0 | 0 | 0 | 0 | 0 | 0 | 0 |  | 0 | 0 | 11 | 3723.6 | 535.77 | 6.95 | 535.77 | 0 | 40959.6 | 0 | 0 | 0 | 40959.6 | 0 |  | 0 |  | 0
267 | 59209200 | 60528646 | 58271406 | 1080 | 1 | 1080 | 3 | 9999990002 |  | Масса оборудования | 1348 | 1009 | т | т | 1000 | 0 | -783086922 | 0.0015 | 0 | 0 | 0 | 0 | 0 | 0 | 0 | 0 | 9.88 | 1 | 1 | 1 | 5 | 0 | 1 | 1 | 0 | 0 | 0.0015 |  | 0 | 2 | 60528650 | 1 | 0 | 260 | 0 | 0 | 0 | 0 | 0 | 0 | 0 | 0 | 0 | 0 | 0 | 0 | 0 | 0 | 0 | 0 | 0 | 0 | 0 | 0 | 0 | 0 |  | 0 | 0 | 0.0165 | 0 | 0 | 9.88 | 0 | 0 | 0 | 0 | 0 | 0 | 0 | 0 |  | 0 |  | 0
270 | 59209203 | 59209816 | 58266404 | 1080 | 1 | 1080 | 1 | 9999990008 |  | Трудозатраты рабочих | 1191 | 1013 | чел.-ч. | чел.-ч. | 1 | 0 | 476480486 | 3.2637 | 0 | 0 | 0 | 0 | 0 | 0 | 0 | 0 | 1 | 1 | 1 | 1 | -2 | 0 | 1 | 1 | 0 | 0 | 2.58 | *1,15)*1,1 | 1 | 2 | 59211449 | 1 | 0 | 261 | 0 | 0 | 0 | 0 | 0 | 0 | 0 | 0 | 0 | 0 | 0 | 0 | 0 | 0 | 0 | 0 | 0 | 0 | 0 | 0 | 0 | 0 | 0 | 0 | 0 | 0 | 0 | 0 | 1 | 0 | 0 | 0 | 0 | 0 | 0 | 0 | 0 |  | 0 |  | 0
270 | 59209203 | 59209816 | 58340276 | 1 | 1 | 1080 | 2 | 2.1-13-10 | ТСН-2001.2. Доп. 68. п.1-13-10 (135201) | Инверторы для ручной дуговой сварки, сварочный ток до 400 А | 1368 | 1011 | маш.-ч | маш.-ч | 1 | 0 | -886582249 | 1.8975 | 0 | 3.39 | 0 | 0 | 0 | 3.18 | 0 | 0 | 1 | 1 | 1 | 1 | -2 | 0 | 1 | 1 | 0 | 0 | 1.38 | )*1,25)*1,1 | 0 | 2 | 59211450 | 1 | 0 | 262 | 0 | 0 | 0 | 0 | 0 | 0 | 0 | 0 | 0 | 0 | 0 | 0 | 0 | 0 | 0 | 0 | 0 | 0 | 0 | 0 | 0 | 0 |  | 0 | 0 | 0 | 3.39 | 3.18 | 1 | 6.0362 | 0 | 0 | 0 | 0 | 0 | 0 | 0 |  | 0 |  | 0
270 | 59209203 | 59209816 | 58340578 | 1 | 1 | 1080 | 2 | 2.1-18-7 | ТСН-2001.2. Доп. 68. п.1-18-7 (183001) | Автомобили грузовые бортовые, грузоподъемность до 5 т | 1368 | 1011 | маш.-ч | маш.-ч | 1 | 0 | -1985943078 | 0.0275 | 0 | 88.67 | 13.47 | 0 | 0 | 83.1 | 12.62 | 0 | 1 | 1 | 1 | 1 | -2 | 0 | 1 | 1 | 0 | 0 | 0.02 | )*1,25)*1,1 | 0 | 2 | 59211451 | 1 | 0 | 263 | 0 | 0 | 0 | 0 | 0 | 0 | 0 | 0 | 0 | 0 | 0 | 0 | 0 | 0 | 0 | 0 | 0 | 0 | 0 | 0 | 0 | 0 |  | 0 | 0 | 0 | 88.67 | 83.1 | 1 | 2.2825 | 0.34375 | 0 | 0 | 0 | 0 | 0 | 0 | 9999990009 | 0 | чел.-ч. | 12.62
270 | 59209203 | 59209816 | 58309675 | 1 | 1 | 1080 | 3 | 1.1-1-1338 | ТСН-2001.1 Доп. 79, Р. 1, о. 1, поз. 1338 | Цемент гипсоглиноземистый расширяющийся ГОСТ 11052-74 | 1348 | 1009 | т | т | 1000 | 0 | -1945610148 | 0.00016 | 476.07 | 0 | 0 | 0 | 476.07 | 0 | 0 | 0 | 1 | 1 | 1 | 1 | -2 | 0 | 1 | 1 | 0 | 0 | 0.00016 |  | 0 | 2 | 59211452 | 1 | 0 | 264 | 0 | 0 | 0 | 0 | 0 | 0 | 0 | 0 | 0 | 0 | 0 | 0 | 0 | 0 | 0 | 0 | 0 | 0 | 0 | 0 | 0 | 0 |  | 0 | 0 | 0 | 476.07 | 476.07 | 1 | 0.08 | 0 | 0 | 0 | 0 | 0 | 0 | 0 |  | 0 |  | 0
270 | 59209203 | 59209816 | 58309878 | 1 | 1 | 1080 | 3 | 1.1-1-1566 | ТСН-2001.1 Доп. 79, Р. 1, о. 1, поз. 1566 | Электроды, типа Э-42, Э-46, Э-50, диаметр от 4 до 6 мм | 1348 | 1009 | т | т | 1000 | 0 | -2039612599 | 0.00019 | 7185.82 | 0 | 0 | 0 | 7185.82 | 0 | 0 | 0 | 1 | 1 | 1 | 1 | -2 | 0 | 1 | 1 | 0 | 0 | 0.00019 |  | 0 | 2 | 59211453 | 1 | 0 | 265 | 0 | 0 | 0 | 0 | 0 | 0 | 0 | 0 | 0 | 0 | 0 | 0 | 0 | 0 | 0 | 0 | 0 | 0 | 0 | 0 | 0 | 0 |  | 0 | 0 | 0 | 7185.82 | 7185.82 | 1 | 1.37 | 0 | 0 | 0 | 0 | 0 | 0 | 0 |  | 0 |  | 0
270 | 59209203 | 59209816 | 58308946 | 1 | 1 | 1080 | 3 | 1.1-1-296 | ТСН-2001.1 Доп. 79, Р. 1, о. 1, поз. 296 | Каболка | 1348 | 1009 | т | т | 1000 | 0 | 845389966 | 6e-05 | 25762.5 | 0 | 0 | 0 | 25762.5 | 0 | 0 | 0 | 1 | 1 | 1 | 1 | -2 | 0 | 1 | 1 | 0 | 0 | 6e-05 |  | 0 | 2 | 59211454 | 1 | 0 | 266 | 0 | 0 | 0 | 0 | 0 | 0 | 0 | 0 | 0 | 0 | 0 | 0 | 0 | 0 | 0 | 0 | 0 | 0 | 0 | 0 | 0 | 0 |  | 0 | 0 | 0 | 25762.5 | 25762.5 | 1 | 1.55 | 0 | 0 | 0 | 0 | 0 | 0 | 0 |  | 0 |  | 0
270 | 59209203 | 59209816 | 58331548 | 1 | 1 | 1080 | 3 | 1.19-12-130 | ТСН-2001.1 Доп. 68, Р. 19, о. 12, поз. 130 | Клапаны воздушные полипропиленовые для невентилируемых канализационных стояков c резиновой мембраной, двойной изолированной стенкой, уменьшителем, защитной сеткой, диаметры 50, 75, 110 мм | 1354 | 1010 | шт. | шт. | 1 | 0 | 870793163 | 1 | 535.77 | 0 | 0 | 0 | 535.77 | 0 | 0 | 0 | 1 | 1 | 1 | 1 | 0 | 0 | 0 | 1 | 0 | 0 | 1 |  | 0 | 1 | -1 | 0 | 0 |  | 0 | 0 | 0 | 0 | 0 | 0 | 0 | 0 | 0 | 0 | 0 | 0 | 0 | 0 | 0 | 0 | 0 | 0 | 0 | 0 | 0 | 0 |  | 0 | 0 | 0 | 535.77 | 535.77 | 1 | 535.77 | 0 | 0 | 0 | 0 | 0 | 0 | 0 |  | 0 |  | 0
271 | 59209200 | 59209816 | 58266404 | 1080 | 1 | 1080 | 1 | 9999990008 |  | Трудозатраты рабочих | 1191 | 1013 | чел.-ч. | чел.-ч. | 1 | 0 | 476480486 | 3.2637 | 0 | 0 | 0 | 0 | 0 | 0 | 0 | 0 | 1 | 1 | 1 | 1 | 5 | 0 | 1 | 1 | 0 | 0 | 2.58 | *1,15)*1,1 | 1 | 2 | 59211449 | 1 | 0 | 268 | 0 | 0 | 0 | 0 | 0 | 0 | 0 | 0 | 0 | 0 | 0 | 0 | 0 | 0 | 0 | 0 | 0 | 0 | 0 | 0 | 0 | 0 | 0 | 0 | 0 | 0 | 0 | 0 | 1 | 0 | 0 | 0 | 0 | 0 | 0 | 0 | 0 |  | 0 |  | 0
271 | 59209200 | 59209816 | 58340276 | 1 | 1 | 1080 | 2 | 2.1-13-10 | ТСН-2001.2. Доп. 68. п.1-13-10 (135201) | Инверторы для ручной дуговой сварки, сварочный ток до 400 А | 1368 | 1011 | маш.-ч | маш.-ч | 1 | 0 | -886582249 | 1.8975 | 0 | 39.8 | 0 | 0 | 0 | 3.18 | 0 | 0 | 1 | 11.73 | 54.99 | 1 | 2 | 0 | 1 | 1 | 0 | 0 | 1.38 | )*1,25)*1,1 | 0 | 2 | 59211450 | 1 | 0 | 269 | 0 | 0 | 0 | 0 | 0 | 0 | 0 | 0 | 0 | 0 | 0 | 0 | 0 | 0 | 0 | 0 | 0 | 0 | 0 | 0 | 0 | 0 |  | 0 | 0 | 0 | 39.8 | 3.18 | 11.73 | 6.0362 | 0 | 0 | 0 | 0 | 0 | 0 | 0 |  | 0 |  | 0
271 | 59209200 | 59209816 | 58340578 | 1 | 1 | 1080 | 2 | 2.1-18-7 | ТСН-2001.2. Доп. 68. п.1-18-7 (183001) | Автомобили грузовые бортовые, грузоподъемность до 5 т | 1368 | 1011 | маш.-ч | маш.-ч | 1 | 0 | -1985943078 | 0.0275 | 0 | 1445.28 | 740.47 | 0 | 0 | 83.1 | 12.62 | 0 | 1 | 16.3 | 54.99 | 1 | 2 | 0 | 1 | 1 | 0 | 0 | 0.02 | )*1,25)*1,1 | 0 | 2 | 59211451 | 1 | 0 | 270 | 0 | 0 | 0 | 0 | 0 | 0 | 0 | 0 | 0 | 0 | 0 | 0 | 0 | 0 | 0 | 0 | 0 | 0 | 0 | 0 | 0 | 0 |  | 0 | 0 | 0 | 1445.28 | 83.1 | 16.3 | 2.2825 | 0.34375 | 0 | 0 | 0 | 0 | 0 | 0 | 9999990009 | 0 | чел.-ч. | 12.62
271 | 59209200 | 59209816 | 58309675 | 1 | 1 | 1080 | 3 | 1.1-1-1338 | ТСН-2001.1 Доп. 79, Р. 1, о. 1, поз. 1338 | Цемент гипсоглиноземистый расширяющийся ГОСТ 11052-74 | 1348 | 1009 | т | т | 1000 | 0 | -1945610148 | 0.00016 | 39161.52 | 0 | 0 | 0 | 476.07 | 0 | 0 | 0 | 82.26 | 1 | 1 | 1 | 2 | 0 | 1 | 1 | 0 | 0 | 0.00016 |  | 0 | 2 | 59211452 | 1 | 0 | 271 | 0 | 0 | 0 | 0 | 0 | 0 | 0 | 0 | 0 | 0 | 0 | 0 | 0 | 0 | 0 | 0 | 0 | 0 | 0 | 0 | 0 | 0 |  | 0 | 0 | 0 | 39161.52 | 476.07 | 82.26 | 0.08 | 0 | 0 | 0 | 0 | 0 | 0 | 0 |  | 0 |  | 0
271 | 59209200 | 59209816 | 58309878 | 1 | 1 | 1080 | 3 | 1.1-1-1566 | ТСН-2001.1 Доп. 79, Р. 1, о. 1, поз. 1566 | Электроды, типа Э-42, Э-46, Э-50, диаметр от 4 до 6 мм | 1348 | 1009 | т | т | 1000 | 0 | -2039612599 | 0.00019 | 93559.38 | 0 | 0 | 0 | 7185.82 | 0 | 0 | 0 | 13.02 | 1 | 1 | 1 | 2 | 0 | 1 | 1 | 0 | 0 | 0.00019 |  | 0 | 2 | 59211453 | 1 | 0 | 272 | 0 | 0 | 0 | 0 | 0 | 0 | 0 | 0 | 0 | 0 | 0 | 0 | 0 | 0 | 0 | 0 | 0 | 0 | 0 | 0 | 0 | 0 |  | 0 | 0 | 0 | 93559.38 | 7185.82 | 13.02 | 1.37 | 0 | 0 | 0 | 0 | 0 | 0 | 0 |  | 0 |  | 0
271 | 59209200 | 59209816 | 58308946 | 1 | 1 | 1080 | 3 | 1.1-1-296 | ТСН-2001.1 Доп. 79, Р. 1, о. 1, поз. 296 | Каболка | 1348 | 1009 | т | т | 1000 | 0 | 845389966 | 6e-05 | 205069.5 | 0 | 0 | 0 | 25762.5 | 0 | 0 | 0 | 7.96 | 1 | 1 | 1 | 2 | 0 | 1 | 1 | 0 | 0 | 6e-05 |  | 0 | 2 | 59211454 | 1 | 0 | 273 | 0 | 0 | 0 | 0 | 0 | 0 | 0 | 0 | 0 | 0 | 0 | 0 | 0 | 0 | 0 | 0 | 0 | 0 | 0 | 0 | 0 | 0 |  | 0 | 0 | 0 | 205069.5 | 25762.5 | 7.96 | 1.55 | 0 | 0 | 0 | 0 | 0 | 0 | 0 |  | 0 |  | 0
271 | 59209200 | 59209816 | 58331548 | 1 | 1 | 1080 | 3 | 1.19-12-130 | ТСН-2001.1 Доп. 68, Р. 19, о. 12, поз. 130 | Клапаны воздушные полипропиленовые для невентилируемых канализационных стояков c резиновой мембраной, двойной изолированной стенкой, уменьшителем, защитной сеткой, диаметры 50, 75, 110 мм | 1354 | 1010 | шт. | шт. | 1 | 0 | 870793163 | 1 | 3723.6 | 0 | 0 | 0 | 535.77 | 0 | 0 | 0 | 6.95 | 1 | 1 | 1 | 0 | 0 | 0 | 1 | 0 | 0 | 1 |  | 0 | 1 | -1 | 0 | 0 |  | 0 | 0 | 0 | 0 | 0 | 0 | 0 | 0 | 0 | 0 | 0 | 0 | 0 | 0 | 0 | 0 | 0 | 0 | 0 | 0 | 0 | 0 |  | 0 | 0 | 0 | 3723.6 | 535.77 | 6.95 | 535.77 | 0 | 0 | 0 | 0 | 0 | 0 | 0 |  | 0 |  | 0
343 | 59209203 | 59209900 | 58266404 | 1080 | 1 | 1080 | 1 | 9999990008 |  | Трудозатраты рабочих | 1191 | 1013 | чел.-ч. | чел.-ч. | 1 | 0 | 476480486 | 180.0222 | 0 | 0 | 0 | 0 | 0 | 0 | 0 | 0 | 1 | 1 | 1 | 1 | -2 | 0 | 1 | 1 | 0 | 0 | 142.31 | *1,15)*1,1 | 1 | 2 | 59211460 | 1 | 0 | 275 | 0 | 0 | 0 | 0 | 0 | 0 | 0 | 0 | 0 | 0 | 0 | 0 | 0 | 0 | 0 | 0 | 0 | 0 | 0 | 0 | 0 | 0 | 0 | 37.8047 | 0 | 37.8047 | 0 | 0 | 1 | 0 | 0 | 0 | 0 | 0 | 0 | 0 | 0 |  | 0 |  | 0
343 | 59209203 | 59209900 | 58340581 | 1 | 1 | 1080 | 2 | 2.1-18-10 | ТСН-2001.2. Доп. 68. п.1-18-10 (183004) | Автомобили грузовые бортовые, грузоподъемность до 10 т | 1368 | 1011 | маш.-ч | маш.-ч | 1 | 0 | 229859724 | 0.0825 | 0 | 131.6 | 13.47 | 0 | 0 | 123.34 | 12.62 | 0 | 1 | 1 | 1 | 1 | -2 | 0 | 1 | 1 | 0 | 0 | 0.06 | )*1,25)*1,1 | 0 | 2 | 59211461 | 1 | 0 | 276 | 0 | 0 | 0 | 0 | 0 | 0 | 0 | 0 | 0 | 0 | 0 | 0 | 0 | 0 | 0 | 0 | 0 | 0 | 0 | 0 | 0 | 0 |  | 0 | 0.21864 | 0.017325 | 131.6 | 123.34 | 1 | 10.175 | 1.045 | 0 | 2.14 | 0.22 | 0 | 2.14 | 0 | 9999990009 | 0 | чел.-ч. | 12.62
343 | 59209203 | 59209900 | 58340697 | 1 | 1 | 1080 | 2 | 2.1-30-102 | ТСН-2001.2. Доп. 68. п.1-30-102 (303704) | Дрели, мощность до 800 Вт | 1368 | 1011 | маш.-ч | маш.-ч | 1 | 0 | 2147454900 | 2.475 | 0 | 0.85 | 0 | 0 | 0 | 0.8 | 0 | 0 | 1 | 1 | 1 | 1 | -2 | 0 | 1 | 1 | 0 | 0 | 1.8 | )*1,25)*1,1 | 0 | 2 | 59211463 | 1 | 0 | 277 | 0 | 0 | 0 | 0 | 0 | 0 | 0 | 0 | 0 | 0 | 0 | 0 | 0 | 0 | 0 | 0 | 0 | 0 | 0 | 0 | 0 | 0 |  | 0 | 0 | 0.51975 | 0.85 | 0.8 | 1 | 1.98 | 0 | 0 | 0.42 | 0 | 0 | 0.42 | 0 |  | 0 |  | 0
343 | 59209203 | 59209900 | 58340645 | 1 | 1 | 1080 | 2 | 2.1-30-28 | ТСН-2001.2. Доп. 68. п.1-30-28 (306204) | Пилы маятниковые электрические | 1368 | 1011 | маш.-ч | маш.-ч | 1 | 0 | -118924016 | 2.5438 | 0 | 1.15 | 0 | 0 | 0 | 1.08 | 0 | 0 | 1 | 1 | 1 | 1 | -2 | 0 | 1 | 1 | 0 | 0 | 1.85 | )*1,25)*1,1 | 0 | 2 | 59211464 | 1 | 0 | 278 | 0 | 0 | 0 | 0 | 0 | 0 | 0 | 0 | 0 | 0 | 0 | 0 | 0 | 0 | 0 | 0 | 0 | 0 | 0 | 0 | 0 | 0 |  | 0 | 0 | 0.53419 | 1.15 | 1.08 | 1 | 2.75 | 0 | 0 | 0.58 | 0 | 0 | 0.58 | 0 |  | 0 |  | 0
343 | 59209203 | 59209900 | 58339814 | 1 | 1 | 1080 | 2 | 2.1-3-38 | ТСН-2001.2. Доп. 68. п.1-3-38 (032009) | Краны на автомобильном ходу, грузоподъемность до 16 т | 1368 | 1011 | маш.-ч | маш.-ч | 1 | 0 | 1087580389 | 0.0825 | 0 | 191.17 | 18.06 | 0 | 0 | 179.17 | 16.93 | 0 | 1 | 1 | 1 | 1 | -2 | 0 | 1 | 1 | 0 | 0 | 0.06 | )*1,25)*1,1 | 0 | 2 | 59211462 | 1 | 0 | 279 | 0 | 0 | 0 | 0 | 0 | 0 | 0 | 0 | 0 | 0 | 0 | 0 | 0 | 0 | 0 | 0 | 0 | 0 | 0 | 0 | 0 | 0 |  | 0 | 0.29331 | 0.017325 | 191.17 | 179.17 | 1 | 14.7812 | 1.4025 | 0 | 3.1 | 0.29 | 0 | 3.1 | 0 | 9999990009 | 0 | чел.-ч. | 16.93
343 | 59209203 | 59209900 | 58308811 | 1 | 1 | 1080 | 3 | 1.1-1-115 | ТСН-2001.1. Доп. 1-42. Р. 1, о. 1, поз. 115 | Ветошь | 1346 | 1009 | кг | кг | 1 | 0 | -709773495 | 0.34 | 1.61 | 0 | 0 | 0 | 1.61 | 0 | 0 | 0 | 1 | 1 | 1 | 1 | -2 | 0 | 1 | 1 | 0 | 0 | 0.34 |  | 0 | 2 | 59211465 | 1 | 0 | 280 | 0 | 0 | 0 | 0 | 0 | 0 | 0 | 0 | 0 | 0 | 0 | 0 | 0 | 0 | 0 | 0 | 0 | 0 | 0 | 0 | 0 | 0 |  | 0 | 0 | 0.0714 | 1.61 | 1.61 | 1 | 0.55 | 0 | 0.11 | 0 | 0 | 0 | 0.11 | 0 |  | 0 |  | 0
343 | 59209203 | 59209900 | 58308814 | 1 | 1 | 1080 | 3 | 1.1-1-118 | ТСН-2001.1. Доп. 1-42. Р. 1, о. 1, поз. 118 | Вода | 1339 | 1007 | м3 | м3 | 1 | 0 | -744103292 | 0.39 | 7.07 | 0 | 0 | 0 | 7.07 | 0 | 0 | 0 | 1 | 1 | 1 | 1 | -2 | 0 | 1 | 1 | 0 | 0 | 0.39 |  | 0 | 2 | 59211466 | 1 | 0 | 281 | 0 | 0 | 0 | 0 | 0 | 0 | 0 | 0 | 0 | 0 | 0 | 0 | 0 | 0 | 0 | 0 | 0 | 0 | 0 | 0 | 0 | 0 |  | 0 | 0 | 0.0819 | 7.07 | 7.07 | 1 | 2.76 | 0 | 0.58 | 0 | 0 | 0 | 0.58 | 0 |  | 0 |  | 0
343 | 59209203 | 59209900 | 58325480 | 1 | 1 | 1080 | 3 | 1.12-8-74 | ТСН-2001.1 Доп. 79, Р. 12, о. 8, поз. 74 | Комплект деталей трубопроводов из чугуна с мелкодисперсным графитом с внутренним эпоксидным покрытием, наружным слоем краснокоричневой грунтовки (безраструбные трубы, фасонные части, крепеж), диаметр условного прохода 50 мм | 1301 | 1003 | м | м | 1 | 0 | 925110201 | 100 | 1328.86 | 0 | 0 | 0 | 1328.86 | 0 | 0 | 0 | 1 | 1 | 1 | 1 | 0 | 0 | 0 | 1 | 0 | 0 | 100 |  | 0 | 1 | -1 | 0 | 0 |  | 0 | 0 | 0 | 0 | 0 | 0 | 0 | 0 | 0 | 0 | 0 | 0 | 0 | 0 | 0 | 0 | 0 | 0 | 0 | 0 | 0 | 0 |  | 0 | 0 | 21 | 1328.86 | 1328.86 | 1 | 132886 | 0 | 27906.06 | 0 | 0 | 0 | 27906.06 | 0 |  | 0 |  | 0
343 | 59209203 | 59209900 | 0 | 1080 | 1 | 1080 | 3 | КА 4 |  | Переходник с ПВХ/ПП на чугун 50/50 | 1354 | 1010 | шт. | шт. | 1 | 0 | -886074223 | 85.7143 | 137.93 | 0 | 0 | 0 | 137.93 | 0 | 0 | 0 | 1 | 1 | 1 | 1 | 0 | 0 | 0 | 1 | 0 | 0 | 85.7143 |  | 0 | 1 | -1 | 0 | 0 |  | 0 | 0 | 0 | 0 | 0 | 0 | 0 | 0 | 0 | 0 | 0 | 0 | 0 | 0 | 0 | 0 | 0 | 0 | 0 | 0 | 0 | 0 |  | 0 | 0 | 18 | 137.93 | 137.93 | 1 | 11822.57 | 0 | 2482.74 | 0 | 0 | 0 | 2482.74 | 0 |  | 0 |  | 0
344 | 59209200 | 59209900 | 58266404 | 1080 | 1 | 1080 | 1 | 9999990008 |  | Трудозатраты рабочих | 1191 | 1013 | чел.-ч. | чел.-ч. | 1 | 0 | 476480486 | 180.0222 | 0 | 0 | 0 | 0 | 0 | 0 | 0 | 0 | 1 | 1 | 1 | 1 | 5 | 0 | 1 | 1 | 0 | 0 | 142.31 | *1,15)*1,1 | 1 | 2 | 59211460 | 1 | 0 | 283 | 0 | 0 | 0 | 0 | 0 | 0 | 0 | 0 | 0 | 0 | 0 | 0 | 0 | 0 | 0 | 0 | 0 | 0 | 0 | 0 | 0 | 0 | 0 | 37.8047 | 0 | 37.8047 | 0 | 0 | 1 | 0 | 0 | 0 | 0 | 0 | 0 | 0 | 0 |  | 0 |  | 0
344 | 59209200 | 59209900 | 58340581 | 1 | 1 | 1080 | 2 | 2.1-18-10 | ТСН-2001.2. Доп. 68. п.1-18-10 (183004) | Автомобили грузовые бортовые, грузоподъемность до 10 т | 1368 | 1011 | маш.-ч | маш.-ч | 1 | 0 | 229859724 | 0.0825 | 0 | 1817.45 | 740.47 | 0 | 0 | 123.34 | 12.62 | 0 | 1 | 13.81 | 54.99 | 1 | 2 | 0 | 1 | 1 | 0 | 0 | 0.06 | )*1,25)*1,1 | 0 | 2 | 59211461 | 1 | 0 | 284 | 0 | 0 | 0 | 0 | 0 | 0 | 0 | 0 | 0 | 0 | 0 | 0 | 0 | 0 | 0 | 0 | 0 | 0 | 0 | 0 | 0 | 0 |  | 0 | 0.21864 | 0.017325 | 1817.45 | 123.34 | 13.81 | 10.175 | 1.045 | 0 | 29.51 | 12.02 | 0 | 29.51 | 0 | 9999990009 | 0 | чел.-ч. | 12.62
344 | 59209200 | 59209900 | 58340697 | 1 | 1 | 1080 | 2 | 2.1-30-102 | ТСН-2001.2. Доп. 68. п.1-30-102 (303704) | Дрели, мощность до 800 Вт | 1368 | 1011 | маш.-ч | маш.-ч | 1 | 0 | 2147454900 | 2.475 | 0 | 7.33 | 0 | 0 | 0 | 0.8 | 0 | 0 | 1 | 8.59 | 54.99 | 1 | 2 | 0 | 1 | 1 | 0 | 0 | 1.8 | )*1,25)*1,1 | 0 | 2 | 59211463 | 1 | 0 | 285 | 0 | 0 | 0 | 0 | 0 | 0 | 0 | 0 | 0 | 0 | 0 | 0 | 0 | 0 | 0 | 0 | 0 | 0 | 0 | 0 | 0 | 0 |  | 0 | 0 | 0.51975 | 7.33 | 0.8 | 8.59 | 1.98 | 0 | 0 | 3.57 | 0 | 0 | 3.57 | 0 |  | 0 |  | 0
344 | 59209200 | 59209900 | 58340645 | 1 | 1 | 1080 | 2 | 2.1-30-28 | ТСН-2001.2. Доп. 68. п.1-30-28 (306204) | Пилы маятниковые электрические | 1368 | 1011 | маш.-ч | маш.-ч | 1 | 0 | -118924016 | 2.5438 | 0 | 10.08 | 0 | 0 | 0 | 1.08 | 0 | 0 | 1 | 8.75 | 54.99 | 1 | 2 | 0 | 1 | 1 | 0 | 0 | 1.85 | )*1,25)*1,1 | 0 | 2 | 59211464 | 1 | 0 | 286 | 0 | 0 | 0 | 0 | 0 | 0 | 0 | 0 | 0 | 0 | 0 | 0 | 0 | 0 | 0 | 0 | 0 | 0 | 0 | 0 | 0 | 0 |  | 0 | 0 | 0.53419 | 10.08 | 1.08 | 8.75 | 2.75 | 0 | 0 | 5.05 | 0 | 0 | 5.05 | 0 |  | 0 |  | 0
344 | 59209200 | 59209900 | 58339814 | 1 | 1 | 1080 | 2 | 2.1-3-38 | ТСН-2001.2. Доп. 68. п.1-3-38 (032009) | Краны на автомобильном ходу, грузоподъемность до 16 т | 1368 | 1011 | маш.-ч | маш.-ч | 1 | 0 | 1087580389 | 0.0825 | 0 | 2628.65 | 993.36 | 0 | 0 | 179.17 | 16.93 | 0 | 1 | 13.75 | 54.99 | 1 | 2 | 0 | 1 | 1 | 0 | 0 | 0.06 | )*1,25)*1,1 | 0 | 2 | 59211462 | 1 | 0 | 287 | 0 | 0 | 0 | 0 | 0 | 0 | 0 | 0 | 0 | 0 | 0 | 0 | 0 | 0 | 0 | 0 | 0 | 0 | 0 | 0 | 0 | 0 |  | 0 | 0.29331 | 0.017325 | 2628.65 | 179.17 | 13.75 | 14.7812 | 1.4025 | 0 | 42.68 | 16.13 | 0 | 42.68 | 0 | 9999990009 | 0 | чел.-ч. | 16.93
344 | 59209200 | 59209900 | 58308811 | 1 | 1 | 1080 | 3 | 1.1-1-115 | ТСН-2001.1. Доп. 1-42. Р. 1, о. 1, поз. 115 | Ветошь | 1346 | 1009 | кг | кг | 1 | 0 | -709773495 | 0.34 | 23.97 | 0 | 0 | 0 | 1.61 | 0 | 0 | 0 | 14.89 | 1 | 1 | 1 | 2 | 0 | 1 | 1 | 0 | 0 | 0.34 |  | 0 | 2 | 59211465 | 1 | 0 | 288 | 0 | 0 | 0 | 0 | 0 | 0 | 0 | 0 | 0 | 0 | 0 | 0 | 0 | 0 | 0 | 0 | 0 | 0 | 0 | 0 | 0 | 0 |  | 0 | 0 | 0.0714 | 23.97 | 1.61 | 14.89 | 0.55 | 0 | 1.71 | 0 | 0 | 0 | 1.71 | 0 |  | 0 |  | 0
344 | 59209200 | 59209900 | 58308814 | 1 | 1 | 1080 | 3 | 1.1-1-118 | ТСН-2001.1. Доп. 1-42. Р. 1, о. 1, поз. 118 | Вода | 1339 | 1007 | м3 | м3 | 1 | 0 | -744103292 | 0.39 | 54.79 | 0 | 0 | 0 | 7.07 | 0 | 0 | 0 | 7.75 | 1 | 1 | 1 | 2 | 0 | 1 | 1 | 0 | 0 | 0.39 |  | 0 | 2 | 59211466 | 1 | 0 | 289 | 0 | 0 | 0 | 0 | 0 | 0 | 0 | 0 | 0 | 0 | 0 | 0 | 0 | 0 | 0 | 0 | 0 | 0 | 0 | 0 | 0 | 0 |  | 0 | 0 | 0.0819 | 54.79 | 7.07 | 7.75 | 2.76 | 0 | 4.49 | 0 | 0 | 0 | 4.49 | 0 |  | 0 |  | 0
344 | 59209200 | 59209900 | 58325480 | 1 | 1 | 1080 | 3 | 1.12-8-74 | ТСН-2001.1 Доп. 79, Р. 12, о. 8, поз. 74 | Комплект деталей трубопроводов из чугуна с мелкодисперсным графитом с внутренним эпоксидным покрытием, наружным слоем краснокоричневой грунтовки (безраструбные трубы, фасонные части, крепеж), диаметр условного прохода 50 мм | 1301 | 1003 | м | м | 1 | 0 | 925110201 | 100 | 1262.42 | 0 | 0 | 0 | 1328.86 | 0 | 0 | 0 | 0.95 | 1 | 1 | 1 | 0 | 0 | 0 | 1 | 0 | 0 | 100 |  | 0 | 1 | -1 | 0 | 0 |  | 0 | 0 | 0 | 0 | 0 | 0 | 0 | 0 | 0 | 0 | 0 | 0 | 0 | 0 | 0 | 0 | 0 | 0 | 0 | 0 | 0 | 0 |  | 0 | 0 | 21 | 1262.42 | 1328.86 | 0.95 | 132886 | 0 | 26510.82 | 0 | 0 | 0 | 26510.82 | 0 |  | 0 |  | 0
344 | 59209200 | 59209900 | 0 | 1080 | 1 | 1080 | 3 | КА 4 |  | Переходник с ПВХ/ПП на чугун 50/50 | 1354 | 1010 | шт. | шт. | 1 | 0 | -886074223 | 85.7143 | 1362.75 | 0 | 0 | 0 | 137.93 | 0 | 0 | 0 | 9.88 | 1 | 1 | 1 | 0 | 0 | 0 | 1 | 0 | 0 | 85.7143 |  | 0 | 1 | -1 | 0 | 0 |  | 0 | 0 | 0 | 0 | 0 | 0 | 0 | 0 | 0 | 0 | 0 | 0 | 0 | 0 | 0 | 0 | 0 | 0 | 0 | 0 | 0 | 0 |  | 0 | 0 | 18 | 1362.75 | 137.93 | 9.88 | 11822.57 | 0 | 24529.5 | 0 | 0 | 0 | 24529.5 | 0 |  | 0 |  | 0
349 | 59209203 | 59209920 | 58266404 | 1080 | 1 | 1080 | 1 | 9999990008 |  | Трудозатраты рабочих | 1191 | 1013 | чел.-ч. | чел.-ч. | 1 | 0 | 476480486 | 221.1852 | 0 | 0 | 0 | 0 | 0 | 0 | 0 | 0 | 1 | 1 | 1 | 1 | -2 | 0 | 1 | 1 | 0 | 0 | 174.85 | *1,15)*1,1 | 1 | 2 | 59211468 | 1 | 0 | 291 | 0 | 0 | 0 | 0 | 0 | 0 | 0 | 0 | 0 | 0 | 0 | 0 | 0 | 0 | 0 | 0 | 0 | 0 | 0 | 0 | 0 | 0 | 0 | 172.5245 | 0 | 172.5245 | 0 | 0 | 1 | 0 | 0 | 0 | 0 | 0 | 0 | 0 | 0 |  | 0 |  | 0
349 | 59209203 | 59209920 | 58340581 | 1 | 1 | 1080 | 2 | 2.1-18-10 | ТСН-2001.2. Доп. 68. п.1-18-10 (183004) | Автомобили грузовые бортовые, грузоподъемность до 10 т | 1368 | 1011 | маш.-ч | маш.-ч | 1 | 0 | 229859724 | 0.15125 | 0 | 131.6 | 13.47 | 0 | 0 | 123.34 | 12.62 | 0 | 1 | 1 | 1 | 1 | -2 | 0 | 1 | 1 | 0 | 0 | 0.11 | )*1,25)*1,1 | 0 | 2 | 59211469 | 1 | 0 | 292 | 0 | 0 | 0 | 0 | 0 | 0 | 0 | 0 | 0 | 0 | 0 | 0 | 0 | 0 | 0 | 0 | 0 | 0 | 0 | 0 | 0 | 0 |  | 0 | 1.4888 | 0.11797 | 131.6 | 123.34 | 1 | 18.6588 | 1.9112 | 0 | 14.55 | 1.49 | 0 | 14.55 | 0 | 9999990009 | 0 | чел.-ч. | 12.62
349 | 59209203 | 59209920 | 58340697 | 1 | 1 | 1080 | 2 | 2.1-30-102 | ТСН-2001.2. Доп. 68. п.1-30-102 (303704) | Дрели, мощность до 800 Вт | 1368 | 1011 | маш.-ч | маш.-ч | 1 | 0 | 2147454900 | 2.475 | 0 | 0.85 | 0 | 0 | 0 | 0.8 | 0 | 0 | 1 | 1 | 1 | 1 | -2 | 0 | 1 | 1 | 0 | 0 | 1.8 | )*1,25)*1,1 | 0 | 2 | 59211471 | 1 | 0 | 293 | 0 | 0 | 0 | 0 | 0 | 0 | 0 | 0 | 0 | 0 | 0 | 0 | 0 | 0 | 0 | 0 | 0 | 0 | 0 | 0 | 0 | 0 |  | 0 | 0 | 1.9305 | 0.85 | 0.8 | 1 | 1.98 | 0 | 0 | 1.54 | 0 | 0 | 1.54 | 0 |  | 0 |  | 0
349 | 59209203 | 59209920 | 58340645 | 1 | 1 | 1080 | 2 | 2.1-30-28 | ТСН-2001.2. Доп. 68. п.1-30-28 (306204) | Пилы маятниковые электрические | 1368 | 1011 | маш.-ч | маш.-ч | 1 | 0 | -118924016 | 2.5438 | 0 | 1.15 | 0 | 0 | 0 | 1.08 | 0 | 0 | 1 | 1 | 1 | 1 | -2 | 0 | 1 | 1 | 0 | 0 | 1.85 | )*1,25)*1,1 | 0 | 2 | 59211472 | 1 | 0 | 294 | 0 | 0 | 0 | 0 | 0 | 0 | 0 | 0 | 0 | 0 | 0 | 0 | 0 | 0 | 0 | 0 | 0 | 0 | 0 | 0 | 0 | 0 |  | 0 | 0 | 1.9841 | 1.15 | 1.08 | 1 | 2.75 | 0 | 0 | 2.14 | 0 | 0 | 2.14 | 0 |  | 0 |  | 0
349 | 59209203 | 59209920 | 58339814 | 1 | 1 | 1080 | 2 | 2.1-3-38 | ТСН-2001.2. Доп. 68. п.1-3-38 (032009) | Краны на автомобильном ходу, грузоподъемность до 16 т | 1368 | 1011 | маш.-ч | маш.-ч | 1 | 0 | 1087580389 | 0.15125 | 0 | 191.17 | 18.06 | 0 | 0 | 179.17 | 16.93 | 0 | 1 | 1 | 1 | 1 | -2 | 0 | 1 | 1 | 0 | 0 | 0.11 | )*1,25)*1,1 | 0 | 2 | 59211470 | 1 | 0 | 295 | 0 | 0 | 0 | 0 | 0 | 0 | 0 | 0 | 0 | 0 | 0 | 0 | 0 | 0 | 0 | 0 | 0 | 0 | 0 | 0 | 0 | 0 |  | 0 | 1.9973 | 0.11797 | 191.17 | 179.17 | 1 | 27.1013 | 2.5575 | 0 | 21.14 | 2 | 0 | 21.14 | 0 | 9999990009 | 0 | чел.-ч. | 16.93
349 | 59209203 | 59209920 | 58308811 | 1 | 1 | 1080 | 3 | 1.1-1-115 | ТСН-2001.1. Доп. 1-42. Р. 1, о. 1, поз. 115 | Ветошь | 1346 | 1009 | кг | кг | 1 | 0 | -709773495 | 0.44 | 1.61 | 0 | 0 | 0 | 1.61 | 0 | 0 | 0 | 1 | 1 | 1 | 1 | -2 | 0 | 1 | 1 | 0 | 0 | 0.44 |  | 0 | 2 | 59211473 | 1 | 0 | 296 | 0 | 0 | 0 | 0 | 0 | 0 | 0 | 0 | 0 | 0 | 0 | 0 | 0 | 0 | 0 | 0 | 0 | 0 | 0 | 0 | 0 | 0 |  | 0 | 0 | 0.3432 | 1.61 | 1.61 | 1 | 0.71 | 0 | 0.55 | 0 | 0 | 0 | 0.55 | 0 |  | 0 |  | 0
349 | 59209203 | 59209920 | 58308814 | 1 | 1 | 1080 | 3 | 1.1-1-118 | ТСН-2001.1. Доп. 1-42. Р. 1, о. 1, поз. 118 | Вода | 1339 | 1007 | м3 | м3 | 1 | 0 | -744103292 | 1.57 | 7.07 | 0 | 0 | 0 | 7.07 | 0 | 0 | 0 | 1 | 1 | 1 | 1 | -2 | 0 | 1 | 1 | 0 | 0 | 1.57 |  | 0 | 2 | 59211474 | 1 | 0 | 297 | 0 | 0 | 0 | 0 | 0 | 0 | 0 | 0 | 0 | 0 | 0 | 0 | 0 | 0 | 0 | 0 | 0 | 0 | 0 | 0 | 0 | 0 |  | 0 | 0 | 1.2246 | 7.07 | 7.07 | 1 | 11.1 | 0 | 8.66 | 0 | 0 | 0 | 8.66 | 0 |  | 0 |  | 0
349 | 59209203 | 59209920 | 58326094 | 1 | 1 | 1080 | 3 | 1.12-10-16 | ТСН-2001.1 Доп. 79, Р. 12, о. 10, поз. 16 | Ревизия чугунная, диаметр условного прохода 100 мм /прочистки | 1354 | 1010 | шт. | шт. | 1 | 0 | 1048972163 | 5.1282 | 66.36 | 0 | 0 | 0 | 66.36 | 0 | 0 | 0 | 1 | 1 | 1 | 1 | 0 | 0 | 0 | 1 | 0 | 0 | 5.1282 |  | 0 | 1 | -1 | 0 | 0 |  | 0 | 0 | 0 | 0 | 0 | 0 | 0 | 0 | 0 | 0 | 0 | 0 | 0 | 0 | 0 | 0 | 0 | 0 | 0 | 0 | 0 | 0 |  | 0 | 0 | 4 | 66.36 | 66.36 | 1 | 340.31 | 0 | 265.44 | 0 | 0 | 0 | 265.44 | 0 |  | 0 |  | 0
349 | 59209203 | 59209920 | 58326094 | 1 | 1 | 1080 | 3 | 1.12-10-16 | ТСН-2001.1 Доп. 79, Р. 12, о. 10, поз. 16 | Ревизия чугунная, диаметр условного прохода 100 мм | 1354 | 1010 | шт. | шт. | 1 | 0 | -121657733 | 1.2821 | 66.36 | 0 | 0 | 0 | 66.36 | 0 | 0 | 0 | 1 | 1 | 1 | 1 | 0 | 0 | 0 | 1 | 0 | 0 | 1.2821 |  | 0 | 1 | -1 | 0 | 0 |  | 0 | 0 | 0 | 0 | 0 | 0 | 0 | 0 | 0 | 0 | 0 | 0 | 0 | 0 | 0 | 0 | 0 | 0 | 0 | 0 | 0 | 0 |  | 0 | 0 | 1 | 66.36 | 66.36 | 1 | 85.08 | 0 | 66.36 | 0 | 0 | 0 | 66.36 | 0 |  | 0 |  | 0
349 | 59209203 | 59209920 | 58325481 | 1 | 1 | 1080 | 3 | 1.12-8-75 | ТСН-2001.1 Доп. 79, Р. 12, о. 8, поз. 75 | Комплект деталей трубопроводов из чугуна с мелкодисперсным графитом с внутренним эпоксидным покрытием, наружным слоем краснокоричневой грунтовки (безраструбные трубы, фасонные части, крепеж), диаметр условного прохода 100 мм | 1301 | 1003 | м | м | 1 | 0 | -827305553 | 100 | 1423.74 | 0 | 0 | 0 | 1423.74 | 0 | 0 | 0 | 1 | 1 | 1 | 1 | 0 | 0 | 0 | 1 | 0 | 0 | 100 |  | 0 | 1 | -1 | 0 | 0 |  | 0 | 0 | 0 | 0 | 0 | 0 | 0 | 0 | 0 | 0 | 0 | 0 | 0 | 0 | 0 | 0 | 0 | 0 | 0 | 0 | 0 | 0 |  | 0 | 0 | 78 | 1423.74 | 1423.74 | 1 | 142374 | 0 | 111051.72 | 0 | 0 | 0 | 111051.72 | 0 |  | 0 |  | 0
349 | 59209203 | 59209920 | 0 | 1080 | 1 | 1080 | 3 | КА 3 |  | Переходник с ПВХ/ПП на чугун 100/110 | 1354 | 1010 | шт. | шт. | 1 | 0 | 1629785459 | 14.1026 | 219.34 | 0 | 0 | 0 | 219.34 | 0 | 0 | 0 | 1 | 1 | 1 | 1 | 0 | 0 | 0 | 1 | 0 | 0 | 14.1026 |  | 0 | 1 | -1 | 0 | 0 |  | 0 | 0 | 0 | 0 | 0 | 0 | 0 | 0 | 0 | 0 | 0 | 0 | 0 | 0 | 0 | 0 | 0 | 0 | 0 | 0 | 0 | 0 |  | 0 | 0 | 11 | 219.34 | 219.34 | 1 | 3093.26 | 0 | 2412.74 | 0 | 0 | 0 | 2412.74 | 0 |  | 0 |  | 0
350 | 59209200 | 59209920 | 58266404 | 1080 | 1 | 1080 | 1 | 9999990008 |  | Трудозатраты рабочих | 1191 | 1013 | чел.-ч. | чел.-ч. | 1 | 0 | 476480486 | 221.1852 | 0 | 0 | 0 | 0 | 0 | 0 | 0 | 0 | 1 | 1 | 1 | 1 | 5 | 0 | 1 | 1 | 0 | 0 | 174.85 | *1,15)*1,1 | 1 | 2 | 59211468 | 1 | 0 | 299 | 0 | 0 | 0 | 0 | 0 | 0 | 0 | 0 | 0 | 0 | 0 | 0 | 0 | 0 | 0 | 0 | 0 | 0 | 0 | 0 | 0 | 0 | 0 | 172.5245 | 0 | 172.5245 | 0 | 0 | 1 | 0 | 0 | 0 | 0 | 0 | 0 | 0 | 0 |  | 0 |  | 0
350 | 59209200 | 59209920 | 58340581 | 1 | 1 | 1080 | 2 | 2.1-18-10 | ТСН-2001.2. Доп. 68. п.1-18-10 (183004) | Автомобили грузовые бортовые, грузоподъемность до 10 т | 1368 | 1011 | маш.-ч | маш.-ч | 1 | 0 | 229859724 | 0.15125 | 0 | 1817.45 | 740.47 | 0 | 0 | 123.34 | 12.62 | 0 | 1 | 13.81 | 54.99 | 1 | 2 | 0 | 1 | 1 | 0 | 0 | 0.11 | )*1,25)*1,1 | 0 | 2 | 59211469 | 1 | 0 | 300 | 0 | 0 | 0 | 0 | 0 | 0 | 0 | 0 | 0 | 0 | 0 | 0 | 0 | 0 | 0 | 0 | 0 | 0 | 0 | 0 | 0 | 0 |  | 0 | 1.4888 | 0.11797 | 1817.45 | 123.34 | 13.81 | 18.6588 | 1.9112 | 0 | 200.95 | 81.87 | 0 | 200.95 | 0 | 9999990009 | 0 | чел.-ч. | 12.62
350 | 59209200 | 59209920 | 58340697 | 1 | 1 | 1080 | 2 | 2.1-30-102 | ТСН-2001.2. Доп. 68. п.1-30-102 (303704) | Дрели, мощность до 800 Вт | 1368 | 1011 | маш.-ч | маш.-ч | 1 | 0 | 2147454900 | 2.475 | 0 | 7.33 | 0 | 0 | 0 | 0.8 | 0 | 0 | 1 | 8.59 | 54.99 | 1 | 2 | 0 | 1 | 1 | 0 | 0 | 1.8 | )*1,25)*1,1 | 0 | 2 | 59211471 | 1 | 0 | 301 | 0 | 0 | 0 | 0 | 0 | 0 | 0 | 0 | 0 | 0 | 0 | 0 | 0 | 0 | 0 | 0 | 0 | 0 | 0 | 0 | 0 | 0 |  | 0 | 0 | 1.9305 | 7.33 | 0.8 | 8.59 | 1.98 | 0 | 0 | 13.26 | 0 | 0 | 13.26 | 0 |  | 0 |  | 0
350 | 59209200 | 59209920 | 58340645 | 1 | 1 | 1080 | 2 | 2.1-30-28 | ТСН-2001.2. Доп. 68. п.1-30-28 (306204) | Пилы маятниковые электрические | 1368 | 1011 | маш.-ч | маш.-ч | 1 | 0 | -118924016 | 2.5438 | 0 | 10.08 | 0 | 0 | 0 | 1.08 | 0 | 0 | 1 | 8.75 | 54.99 | 1 | 2 | 0 | 1 | 1 | 0 | 0 | 1.85 | )*1,25)*1,1 | 0 | 2 | 59211472 | 1 | 0 | 302 | 0 | 0 | 0 | 0 | 0 | 0 | 0 | 0 | 0 | 0 | 0 | 0 | 0 | 0 | 0 | 0 | 0 | 0 | 0 | 0 | 0 | 0 |  | 0 | 0 | 1.9841 | 10.08 | 1.08 | 8.75 | 2.75 | 0 | 0 | 18.75 | 0 | 0 | 18.75 | 0 |  | 0 |  | 0
350 | 59209200 | 59209920 | 58339814 | 1 | 1 | 1080 | 2 | 2.1-3-38 | ТСН-2001.2. Доп. 68. п.1-3-38 (032009) | Краны на автомобильном ходу, грузоподъемность до 16 т | 1368 | 1011 | маш.-ч | маш.-ч | 1 | 0 | 1087580389 | 0.15125 | 0 | 2628.65 | 993.36 | 0 | 0 | 179.17 | 16.93 | 0 | 1 | 13.75 | 54.99 | 1 | 2 | 0 | 1 | 1 | 0 | 0 | 0.11 | )*1,25)*1,1 | 0 | 2 | 59211470 | 1 | 0 | 303 | 0 | 0 | 0 | 0 | 0 | 0 | 0 | 0 | 0 | 0 | 0 | 0 | 0 | 0 | 0 | 0 | 0 | 0 | 0 | 0 | 0 | 0 |  | 0 | 1.9973 | 0.11797 | 2628.65 | 179.17 | 13.75 | 27.1013 | 2.5575 | 0 | 290.64 | 109.83 | 0 | 290.64 | 0 | 9999990009 | 0 | чел.-ч. | 16.93
350 | 59209200 | 59209920 | 58308811 | 1 | 1 | 1080 | 3 | 1.1-1-115 | ТСН-2001.1. Доп. 1-42. Р. 1, о. 1, поз. 115 | Ветошь | 1346 | 1009 | кг | кг | 1 | 0 | -709773495 | 0.44 | 23.97 | 0 | 0 | 0 | 1.61 | 0 | 0 | 0 | 14.89 | 1 | 1 | 1 | 2 | 0 | 1 | 1 | 0 | 0 | 0.44 |  | 0 | 2 | 59211473 | 1 | 0 | 304 | 0 | 0 | 0 | 0 | 0 | 0 | 0 | 0 | 0 | 0 | 0 | 0 | 0 | 0 | 0 | 0 | 0 | 0 | 0 | 0 | 0 | 0 |  | 0 | 0 | 0.3432 | 23.97 | 1.61 | 14.89 | 0.71 | 0 | 8.23 | 0 | 0 | 0 | 8.23 | 0 |  | 0 |  | 0
350 | 59209200 | 59209920 | 58308814 | 1 | 1 | 1080 | 3 | 1.1-1-118 | ТСН-2001.1. Доп. 1-42. Р. 1, о. 1, поз. 118 | Вода | 1339 | 1007 | м3 | м3 | 1 | 0 | -744103292 | 1.57 | 54.79 | 0 | 0 | 0 | 7.07 | 0 | 0 | 0 | 7.75 | 1 | 1 | 1 | 2 | 0 | 1 | 1 | 0 | 0 | 1.57 |  | 0 | 2 | 59211474 | 1 | 0 | 305 | 0 | 0 | 0 | 0 | 0 | 0 | 0 | 0 | 0 | 0 | 0 | 0 | 0 | 0 | 0 | 0 | 0 | 0 | 0 | 0 | 0 | 0 |  | 0 | 0 | 1.2246 | 54.79 | 7.07 | 7.75 | 11.1 | 0 | 67.1 | 0 | 0 | 0 | 67.1 | 0 |  | 0 |  | 0
350 | 59209200 | 59209920 | 58326094 | 1 | 1 | 1080 | 3 | 1.12-10-16 | ТСН-2001.1 Доп. 79, Р. 12, о. 10, поз. 16 | Ревизия чугунная, диаметр условного прохода 100 мм /прочистки | 1354 | 1010 | шт. | шт. | 1 | 0 | 1048972163 | 5.1282 | 1364.36 | 0 | 0 | 0 | 66.36 | 0 | 0 | 0 | 20.56 | 1 | 1 | 1 | 0 | 0 | 0 | 1 | 0 | 0 | 5.1282 |  | 0 | 1 | -1 | 0 | 0 |  | 0 | 0 | 0 | 0 | 0 | 0 | 0 | 0 | 0 | 0 | 0 | 0 | 0 | 0 | 0 | 0 | 0 | 0 | 0 | 0 | 0 | 0 |  | 0 | 0 | 4 | 1364.36 | 66.36 | 20.56 | 340.31 | 0 | 5457.44 | 0 | 0 | 0 | 5457.44 | 0 |  | 0 |  | 0
350 | 59209200 | 59209920 | 58326094 | 1 | 1 | 1080 | 3 | 1.12-10-16 | ТСН-2001.1 Доп. 79, Р. 12, о. 10, поз. 16 | Ревизия чугунная, диаметр условного прохода 100 мм | 1354 | 1010 | шт. | шт. | 1 | 0 | -121657733 | 1.2821 | 1364.36 | 0 | 0 | 0 | 66.36 | 0 | 0 | 0 | 20.56 | 1 | 1 | 1 | 0 | 0 | 0 | 1 | 0 | 0 | 1.2821 |  | 0 | 1 | -1 | 0 | 0 |  | 0 | 0 | 0 | 0 | 0 | 0 | 0 | 0 | 0 | 0 | 0 | 0 | 0 | 0 | 0 | 0 | 0 | 0 | 0 | 0 | 0 | 0 |  | 0 | 0 | 1 | 1364.36 | 66.36 | 20.56 | 85.08 | 0 | 1364.36 | 0 | 0 | 0 | 1364.36 | 0 |  | 0 |  | 0
350 | 59209200 | 59209920 | 58325481 | 1 | 1 | 1080 | 3 | 1.12-8-75 | ТСН-2001.1 Доп. 79, Р. 12, о. 8, поз. 75 | Комплект деталей трубопроводов из чугуна с мелкодисперсным графитом с внутренним эпоксидным покрытием, наружным слоем краснокоричневой грунтовки (безраструбные трубы, фасонные части, крепеж), диаметр условного прохода 100 мм | 1301 | 1003 | м | м | 1 | 0 | -827305553 | 100 | 2719.34 | 0 | 0 | 0 | 1423.74 | 0 | 0 | 0 | 1.91 | 1 | 1 | 1 | 0 | 0 | 0 | 1 | 0 | 0 | 100 |  | 0 | 1 | -1 | 0 | 0 |  | 0 | 0 | 0 | 0 | 0 | 0 | 0 | 0 | 0 | 0 | 0 | 0 | 0 | 0 | 0 | 0 | 0 | 0 | 0 | 0 | 0 | 0 |  | 0 | 0 | 78 | 2719.34 | 1423.74 | 1.91 | 142374 | 0 | 212108.52 | 0 | 0 | 0 | 212108.52 | 0 |  | 0 |  | 0
350 | 59209200 | 59209920 | 0 | 1080 | 1 | 1080 | 3 | КА 3 |  | Переходник с ПВХ/ПП на чугун 100/110 | 1354 | 1010 | шт. | шт. | 1 | 0 | 1629785459 | 14.1026 | 2167.08 | 0 | 0 | 0 | 219.34 | 0 | 0 | 0 | 9.88 | 1 | 1 | 1 | 0 | 0 | 0 | 1 | 0 | 0 | 14.1026 |  | 0 | 1 | -1 | 0 | 0 |  | 0 | 0 | 0 | 0 | 0 | 0 | 0 | 0 | 0 | 0 | 0 | 0 | 0 | 0 | 0 | 0 | 0 | 0 | 0 | 0 | 0 | 0 |  | 0 | 0 | 11 | 2167.08 | 219.34 | 9.88 | 3093.26 | 0 | 23837.88 | 0 | 0 | 0 | 23837.88 | 0 |  | 0 |  | 0
359 | 59209203 | 59209944 | 58266404 | 1080 | 1 | 1080 | 1 | 9999990008 |  | Трудозатраты рабочих | 1191 | 1013 | чел.-ч. | чел.-ч. | 1 | 0 | 476480486 | 11.3091 | 0 | 0 | 0 | 0 | 0 | 0 | 0 | 0 | 1 | 1 | 1 | 1 | -2 | 0 | 1 | 1 | 0 | 0 | 8.94 | *1,15)*1,1 | 1 | 2 | 59211476 | 1 | 0 | 307 | 0 | 0 | 0 | 0 | 0 | 0 | 0 | 0 | 0 | 0 | 0 | 0 | 0 | 0 | 0 | 0 | 0 | 0 | 0 | 0 | 0 | 0 | 0 | 11.3091 | 0 | 11.3091 | 0 | 0 | 1 | 0 | 0 | 0 | 0 | 0 | 0 | 0 | 0 |  | 0 |  | 0
359 | 59209203 | 59209944 | 58340578 | 1 | 1 | 1080 | 2 | 2.1-18-7 | ТСН-2001.2. Доп. 68. п.1-18-7 (183001) | Автомобили грузовые бортовые, грузоподъемность до 5 т | 1368 | 1011 | маш.-ч | маш.-ч | 1 | 0 | -1985943078 | 0.01375 | 0 | 88.67 | 13.47 | 0 | 0 | 83.1 | 12.62 | 0 | 1 | 1 | 1 | 1 | -2 | 0 | 1 | 1 | 0 | 0 | 0.01 | )*1,25)*1,1 | 0 | 2 | 59211477 | 1 | 0 | 308 | 0 | 0 | 0 | 0 | 0 | 0 | 0 | 0 | 0 | 0 | 0 | 0 | 0 | 0 | 0 | 0 | 0 | 0 | 0 | 0 | 0 | 0 |  | 0 | 0.17353 | 0.01375 | 88.67 | 83.1 | 1 | 1.1413 | 0.17875 | 0 | 1.14 | 0.17 | 0 | 1.14 | 0 | 9999990009 | 0 | чел.-ч. | 12.62
359 | 59209203 | 59209944 | 58309675 | 1 | 1 | 1080 | 3 | 1.1-1-1338 | ТСН-2001.1 Доп. 79, Р. 1, о. 1, поз. 1338 | Цемент гипсоглиноземистый расширяющийся ГОСТ 11052-74 | 1348 | 1009 | т | т | 1000 | 0 | -1945610148 | 0.00192 | 476.07 | 0 | 0 | 0 | 476.07 | 0 | 0 | 0 | 1 | 1 | 1 | 1 | -2 | 0 | 1 | 0 | 0 | 0 | 0.00192 |  | 0 | 2 | 59211478 | 1 | 0 | 309 | 0 | 0 | 0 | 0 | 0 | 0 | 0 | 0 | 0 | 0 | 0 | 0 | 0 | 0 | 0 | 0 | 0 | 0 | 0 | 0 | 0 | 0 |  | 0 | 0 | 0.00192 | 476.07 | 476.07 | 1 | 0.91 | 0 | 0.91 | 0 | 0 | 0 | 0.91 | 0 |  | 0 |  | 0
359 | 59209203 | 59209944 | 58309259 | 1 | 1 | 1080 | 3 | 1.1-1-740 | ТСН-2001.1 Доп. 79, Р. 1, о. 1, поз. 740 | Пакля пропитанная | 1346 | 1009 | кг | кг | 1 | 0 | 1748768209 | 0.72 | 9.85 | 0 | 0 | 0 | 9.85 | 0 | 0 | 0 | 1 | 1 | 1 | 1 | -2 | 0 | 1 | 0 | 0 | 0 | 0.72 |  | 0 | 2 | 59211479 | 1 | 0 | 310 | 0 | 0 | 0 | 0 | 0 | 0 | 0 | 0 | 0 | 0 | 0 | 0 | 0 | 0 | 0 | 0 | 0 | 0 | 0 | 0 | 0 | 0 |  | 0 | 0 | 0.72 | 9.85 | 9.85 | 1 | 7.09 | 0 | 7.09 | 0 | 0 | 0 | 7.09 | 0 |  | 0 |  | 0
360 | 59209200 | 59209944 | 58266404 | 1080 | 1 | 1080 | 1 | 9999990008 |  | Трудозатраты рабочих | 1191 | 1013 | чел.-ч. | чел.-ч. | 1 | 0 | 476480486 | 11.3091 | 0 | 0 | 0 | 0 | 0 | 0 | 0 | 0 | 1 | 1 | 1 | 1 | 5 | 0 | 1 | 1 | 0 | 0 | 8.94 | *1,15)*1,1 | 1 | 2 | 59211476 | 1 | 0 | 314 | 0 | 0 | 0 | 0 | 0 | 0 | 0 | 0 | 0 | 0 | 0 | 0 | 0 | 0 | 0 | 0 | 0 | 0 | 0 | 0 | 0 | 0 | 0 | 11.3091 | 0 | 11.3091 | 0 | 0 | 1 | 0 | 0 | 0 | 0 | 0 | 0 | 0 | 0 |  | 0 |  | 0
360 | 59209200 | 59209944 | 58340578 | 1 | 1 | 1080 | 2 | 2.1-18-7 | ТСН-2001.2. Доп. 68. п.1-18-7 (183001) | Автомобили грузовые бортовые, грузоподъемность до 5 т | 1368 | 1011 | маш.-ч | маш.-ч | 1 | 0 | -1985943078 | 0.01375 | 0 | 1445.28 | 740.47 | 0 | 0 | 83.1 | 12.62 | 0 | 1 | 16.3 | 54.99 | 1 | 2 | 0 | 1 | 1 | 0 | 0 | 0.01 | )*1,25)*1,1 | 0 | 2 | 59211477 | 1 | 0 | 315 | 0 | 0 | 0 | 0 | 0 | 0 | 0 | 0 | 0 | 0 | 0 | 0 | 0 | 0 | 0 | 0 | 0 | 0 | 0 | 0 | 0 | 0 |  | 0 | 0.17353 | 0.01375 | 1445.28 | 83.1 | 16.3 | 1.1413 | 0.17875 | 0 | 18.62 | 9.54 | 0 | 18.62 | 0 | 9999990009 | 0 | чел.-ч. | 12.62
360 | 59209200 | 59209944 | 58309675 | 1 | 1 | 1080 | 3 | 1.1-1-1338 | ТСН-2001.1 Доп. 79, Р. 1, о. 1, поз. 1338 | Цемент гипсоглиноземистый расширяющийся ГОСТ 11052-74 | 1348 | 1009 | т | т | 1000 | 0 | -1945610148 | 0.00192 | 39161.52 | 0 | 0 | 0 | 476.07 | 0 | 0 | 0 | 82.26 | 1 | 1 | 1 | 2 | 0 | 1 | 0 | 0 | 0 | 0.00192 |  | 0 | 2 | 59211478 | 1 | 0 | 316 | 0 | 0 | 0 | 0 | 0 | 0 | 0 | 0 | 0 | 0 | 0 | 0 | 0 | 0 | 0 | 0 | 0 | 0 | 0 | 0 | 0 | 0 |  | 0 | 0 | 0.00192 | 39161.52 | 476.07 | 82.26 | 0.91 | 0 | 75.19 | 0 | 0 | 0 | 75.19 | 0 |  | 0 |  | 0
360 | 59209200 | 59209944 | 58309259 | 1 | 1 | 1080 | 3 | 1.1-1-740 | ТСН-2001.1 Доп. 79, Р. 1, о. 1, поз. 740 | Пакля пропитанная | 1346 | 1009 | кг | кг | 1 | 0 | 1748768209 | 0.72 | 132.58 | 0 | 0 | 0 | 9.85 | 0 | 0 | 0 | 13.46 | 1 | 1 | 1 | 2 | 0 | 1 | 0 | 0 | 0 | 0.72 |  | 0 | 2 | 59211479 | 1 | 0 | 317 | 0 | 0 | 0 | 0 | 0 | 0 | 0 | 0 | 0 | 0 | 0 | 0 | 0 | 0 | 0 | 0 | 0 | 0 | 0 | 0 | 0 | 0 |  | 0 | 0 | 0.72 | 132.58 | 9.85 | 13.46 | 7.09 | 0 | 95.46 | 0 | 0 | 0 | 95.46 | 0 |  | 0 |  | 0
361 | 59209203 | 59209956 | 58266404 | 1080 | 1 | 1080 | 1 | 9999990008 |  | Трудозатраты рабочих | 1191 | 1013 | чел.-ч. | чел.-ч. | 1 | 0 | 476480486 | 18.507 | 0 | 0 | 0 | 0 | 0 | 0 | 0 | 0 | 1 | 1 | 1 | 1 | -2 | 0 | 1 | 1 | 0 | 0 | 14.63 | *1,15)*1,1 | 1 | 2 | 59211483 | 1 | 0 | 321 | 0 | 0 | 0 | 0 | 0 | 0 | 0 | 0 | 0 | 0 | 0 | 0 | 0 | 0 | 0 | 0 | 0 | 0 | 0 | 0 | 0 | 0 | 0 | 5.367 | 0 | 5.367 | 0 | 0 | 1 | 0 | 0 | 0 | 0 | 0 | 0 | 0 | 0 |  | 0 |  | 0
361 | 59209203 | 59209956 | 58322893 | 1 | 1 | 1080 | 3 | 1.12-5-456 | ТСН-2001.1 Доп. 73, Р. 12, о. 5, поз. 456 | Муфта противопожарная из нержавеющей стали, с вкладышем из терморасширяющейся резины, для трубы диаметром 110 мм | 1354 | 1010 | шт. | шт. | 1 | 0 | -462889033 | 62.069 | 265.24 | 0 | 0 | 0 | 265.24 | 0 | 0 | 0 | 1 | 1 | 1 | 1 | 0 | 0 | 0 | 1 | 0 | 0 | 62.069 |  | 0 | 1 | -1 | 0 | 0 |  | 0 | 0 | 0 | 0 | 0 | 0 | 0 | 0 | 0 | 0 | 0 | 0 | 0 | 0 | 0 | 0 | 0 | 0 | 0 | 0 | 0 | 0 |  | 0 | 0 | 18 | 265.24 | 265.24 | 1 | 16463.17 | 0 | 4774.32 | 0 | 0 | 0 | 4774.32 | 0 |  | 0 |  | 0
361 | 59209203 | 59209956 | 58322957 | 1 | 1 | 1080 | 3 | 1.12-5-542 | ТСН-2001.1 Доп. 67, Р. 12, о. 5, поз. 542 | Муфта противопожарная из нержавеющей стали, с вкладышем из терморасширяющейся резины, для трубы диаметром 50 мм | 1354 | 1010 | шт. | шт. | 1 | 0 | -1001613449 | 37.931 | 181.59 | 0 | 0 | 0 | 181.59 | 0 | 0 | 0 | 1 | 1 | 1 | 1 | 0 | 0 | 0 | 1 | 0 | 0 | 37.931 |  | 0 | 1 | -1 | 0 | 0 |  | 0 | 0 | 0 | 0 | 0 | 0 | 0 | 0 | 0 | 0 | 0 | 0 | 0 | 0 | 0 | 0 | 0 | 0 | 0 | 0 | 0 | 0 |  | 0 | 0 | 11 | 181.59 | 181.59 | 1 | 6887.9 | 0 | 1997.49 | 0 | 0 | 0 | 1997.49 | 0 |  | 0 |  | 0
362 | 59209200 | 59209956 | 58266404 | 1080 | 1 | 1080 | 1 | 9999990008 |  | Трудозатраты рабочих | 1191 | 1013 | чел.-ч. | чел.-ч. | 1 | 0 | 476480486 | 18.507 | 0 | 0 | 0 | 0 | 0 | 0 | 0 | 0 | 1 | 1 | 1 | 1 | 5 | 0 | 1 | 1 | 0 | 0 | 14.63 | *1,15)*1,1 | 1 | 2 | 59211483 | 1 | 0 | 323 | 0 | 0 | 0 | 0 | 0 | 0 | 0 | 0 | 0 | 0 | 0 | 0 | 0 | 0 | 0 | 0 | 0 | 0 | 0 | 0 | 0 | 0 | 0 | 5.367 | 0 | 5.367 | 0 | 0 | 1 | 0 | 0 | 0 | 0 | 0 | 0 | 0 | 0 |  | 0 |  | 0
362 | 59209200 | 59209956 | 58322893 | 1 | 1 | 1080 | 3 | 1.12-5-456 | ТСН-2001.1 Доп. 73, Р. 12, о. 5, поз. 456 | Муфта противопожарная из нержавеющей стали, с вкладышем из терморасширяющейся резины, для трубы диаметром 110 мм | 1354 | 1010 | шт. | шт. | 1 | 0 | -462889033 | 62.069 | 220.15 | 0 | 0 | 0 | 265.24 | 0 | 0 | 0 | 0.83 | 1 | 1 | 1 | 0 | 0 | 0 | 1 | 0 | 0 | 62.069 |  | 0 | 1 | -1 | 0 | 0 |  | 0 | 0 | 0 | 0 | 0 | 0 | 0 | 0 | 0 | 0 | 0 | 0 | 0 | 0 | 0 | 0 | 0 | 0 | 0 | 0 | 0 | 0 |  | 0 | 0 | 18 | 220.15 | 265.24 | 0.83 | 16463.17 | 0 | 3962.7 | 0 | 0 | 0 | 3962.7 | 0 |  | 0 |  | 0
362 | 59209200 | 59209956 | 58322957 | 1 | 1 | 1080 | 3 | 1.12-5-542 | ТСН-2001.1 Доп. 67, Р. 12, о. 5, поз. 542 | Муфта противопожарная из нержавеющей стали, с вкладышем из терморасширяющейся резины, для трубы диаметром 50 мм | 1354 | 1010 | шт. | шт. | 1 | 0 | -1001613449 | 37.931 | 138.01 | 0 | 0 | 0 | 181.59 | 0 | 0 | 0 | 0.76 | 1 | 1 | 1 | 0 | 0 | 0 | 1 | 0 | 0 | 37.931 |  | 0 | 1 | -1 | 0 | 0 |  | 0 | 0 | 0 | 0 | 0 | 0 | 0 | 0 | 0 | 0 | 0 | 0 | 0 | 0 | 0 | 0 | 0 | 0 | 0 | 0 | 0 | 0 |  | 0 | 0 | 11 | 138.01 | 181.59 | 0.76 | 6887.9 | 0 | 1518.11 | 0 | 0 | 0 | 1518.11 | 0 |  | 0 |  | 0
436 | 59209203 | 59210036 | 58266404 | 1080 | 1 | 1080 | 1 | 9999990008 |  | Трудозатраты рабочих | 1191 | 1013 | чел.-ч. | чел.-ч. | 1 | 0 | 476480486 | 42.6305 | 0 | 0 | 0 | 0 | 0 | 0 | 0 | 0 | 1 | 1 | 1 | 1 | -2 | 0 | 1 | 1 | 0 | 0 | 33.7 | *1,15)*1,1 | 1 | 2 | 59211491 | 1 | 0 | 325 | 0 | 0 | 0 | 0 | 0 | 0 | 0 | 0 | 0 | 0 | 0 | 0 | 0 | 0 | 0 | 0 | 0 | 0 | 0 | 0 | 0 | 0 | 0 | 4.263 | 0 | 4.263 | 0 | 0 | 1 | 0 | 0 | 0 | 0 | 0 | 0 | 0 | 0 |  | 0 |  | 0
436 | 59209203 | 59210036 | 58340276 | 1 | 1 | 1080 | 2 | 2.1-13-10 | ТСН-2001.2. Доп. 68. п.1-13-10 (135201) | Инверторы для ручной дуговой сварки, сварочный ток до 400 А | 1368 | 1011 | маш.-ч | маш.-ч | 1 | 0 | -886582249 | 1.6362 | 0 | 3.39 | 0 | 0 | 0 | 3.18 | 0 | 0 | 1 | 1 | 1 | 1 | -2 | 0 | 1 | 1 | 0 | 0 | 1.19 | )*1,25)*1,1 | 0 | 2 | 59211492 | 1 | 0 | 326 | 0 | 0 | 0 | 0 | 0 | 0 | 0 | 0 | 0 | 0 | 0 | 0 | 0 | 0 | 0 | 0 | 0 | 0 | 0 | 0 | 0 | 0 |  | 0 | 0 | 0.16362 | 3.39 | 3.18 | 1 | 5.1975 | 0 | 0 | 0.52 | 0 | 0 | 0.52 | 0 |  | 0 |  | 0
436 | 59209203 | 59210036 | 58340578 | 1 | 1 | 1080 | 2 | 2.1-18-7 | ТСН-2001.2. Доп. 68. п.1-18-7 (183001) | Автомобили грузовые бортовые, грузоподъемность до 5 т | 1368 | 1011 | маш.-ч | маш.-ч | 1 | 0 | -1985943078 | 0.55 | 0 | 88.67 | 13.47 | 0 | 0 | 83.1 | 12.62 | 0 | 1 | 1 | 1 | 1 | -2 | 0 | 1 | 1 | 0 | 0 | 0.4 | )*1,25)*1,1 | 0 | 2 | 59211493 | 1 | 0 | 327 | 0 | 0 | 0 | 0 | 0 | 0 | 0 | 0 | 0 | 0 | 0 | 0 | 0 | 0 | 0 | 0 | 0 | 0 | 0 | 0 | 0 | 0 |  | 0 | 0.6941 | 0.055 | 88.67 | 83.1 | 1 | 45.705 | 6.9437 | 0 | 4.57 | 0.69 | 0 | 4.57 | 0 | 9999990009 | 0 | чел.-ч. | 12.62
436 | 59209203 | 59210036 | 58339814 | 1 | 1 | 1080 | 2 | 2.1-3-38 | ТСН-2001.2. Доп. 68. п.1-3-38 (032009) | Краны на автомобильном ходу, грузоподъемность до 16 т | 1368 | 1011 | маш.-ч | маш.-ч | 1 | 0 | 1087580389 | 0.0825 | 0 | 191.17 | 18.06 | 0 | 0 | 179.17 | 16.93 | 0 | 1 | 1 | 1 | 1 | -2 | 0 | 1 | 1 | 0 | 0 | 0.06 | )*1,25)*1,1 | 0 | 2 | 59211494 | 1 | 0 | 328 | 0 | 0 | 0 | 0 | 0 | 0 | 0 | 0 | 0 | 0 | 0 | 0 | 0 | 0 | 0 | 0 | 0 | 0 | 0 | 0 | 0 | 0 |  | 0 | 0.13967 | 0.00825 | 191.17 | 179.17 | 1 | 14.7812 | 1.4025 | 0 | 1.48 | 0.14 | 0 | 1.48 | 0 | 9999990009 | 0 | чел.-ч. | 16.93
436 | 59209203 | 59210036 | 58308814 | 1 | 1 | 1080 | 3 | 1.1-1-118 | ТСН-2001.1. Доп. 1-42. Р. 1, о. 1, поз. 118 | Вода | 1339 | 1007 | м3 | м3 | 1 | 0 | -744103292 | 0.23467 | 7.07 | 0 | 0 | 0 | 7.07 | 0 | 0 | 0 | 1 | 1 | 1 | 1 | -2 | 0 | 1 | 1 | 0 | 0 | 0.23467 |  | 0 | 2 | 59211495 | 1 | 0 | 329 | 0 | 0 | 0 | 0 | 0 | 0 | 0 | 0 | 0 | 0 | 0 | 0 | 0 | 0 | 0 | 0 | 0 | 0 | 0 | 0 | 0 | 0 |  | 0 | 0 | 0.023467 | 7.07 | 7.07 | 1 | 1.66 | 0 | 0.17 | 0 | 0 | 0 | 0.17 | 0 |  | 0 |  | 0
436 | 59209203 | 59210036 | 58310526 | 1 | 1 | 1080 | 3 | 1.1-1-2481 | ТСН-2001.1 Доп. 79, Р. 1, о. 1, поз. 2481 | Волокно льняное №11 для уплотнения резьбовых соединений при монтаже систем водоснабжения и отопления | 1346 | 1009 | кг | кг | 1 | 0 | -1011812427 | 0.05 | 37.98 | 0 | 0 | 0 | 37.98 | 0 | 0 | 0 | 1 | 1 | 1 | 1 | -2 | 0 | 1 | 1 | 0 | 0 | 0.05 |  | 0 | 2 | 59211496 | 1 | 0 | 330 | 0 | 0 | 0 | 0 | 0 | 0 | 0 | 0 | 0 | 0 | 0 | 0 | 0 | 0 | 0 | 0 | 0 | 0 | 0 | 0 | 0 | 0 |  | 0 | 0 | 0.005 | 37.98 | 37.98 | 1 | 1.9 | 0 | 0.19 | 0 | 0 | 0 | 0.19 | 0 |  | 0 |  | 0
436 | 59209203 | 59210036 | 58308933 | 1 | 1 | 1080 | 3 | 1.1-1-258 | ТСН-2001.1 Доп. 79, Р. 1, о. 1, поз. 258 | Известь хлорная | 1348 | 1009 | т | т | 1000 | 0 | 1469978170 | 6.3e-06 | 3234.81 | 0 | 0 | 0 | 3234.81 | 0 | 0 | 0 | 1 | 1 | 1 | 1 | -2 | 0 | 1 | 1 | 0 | 0 | 6.3e-06 |  | 0 | 2 | 59211497 | 1 | 0 | 331 | 0 | 0 | 0 | 0 | 0 | 0 | 0 | 0 | 0 | 0 | 0 | 0 | 0 | 0 | 0 | 0 | 0 | 0 | 0 | 0 | 0 | 0 |  | 0 | 0 | 6.3e-07 | 3234.81 | 3234.81 | 1 | 0.02 | 0 | 0 | 0 | 0 | 0 | 0 | 0 |  | 0 |  | 0
436 | 59209203 | 59210036 | 58308746 | 1 | 1 | 1080 | 3 | 1.1-1-26 | ТСН-2001.1 Доп. 79, Р. 1, о. 1, поз. 26 | Ацетилен технический | 1339 | 1007 | м3 | м3 | 1 | 0 | 1565098517 | 0.19 | 53.42 | 0 | 0 | 0 | 53.42 | 0 | 0 | 0 | 1 | 1 | 1 | 1 | -2 | 0 | 1 | 1 | 0 | 0 | 0.19 |  | 0 | 2 | 59211498 | 1 | 0 | 332 | 0 | 0 | 0 | 0 | 0 | 0 | 0 | 0 | 0 | 0 | 0 | 0 | 0 | 0 | 0 | 0 | 0 | 0 | 0 | 0 | 0 | 0 |  | 0 | 0 | 0.019 | 53.42 | 53.42 | 1 | 10.15 | 0 | 1.01 | 0 | 0 | 0 | 1.01 | 0 |  | 0 |  | 0
436 | 59209203 | 59210036 | 58309012 | 1 | 1 | 1080 | 3 | 1.1-1-376 | ТСН-2001.1 Доп. 79, Р. 1, о. 1, поз. 376 | Кислород технический, газообразный | 1339 | 1007 | м3 | м3 | 1 | 0 | -388798825 | 0.342 | 5.82 | 0 | 0 | 0 | 5.82 | 0 | 0 | 0 | 1 | 1 | 1 | 1 | -2 | 0 | 1 | 1 | 0 | 0 | 0.342 |  | 0 | 2 | 59211499 | 1 | 0 | 333 | 0 | 0 | 0 | 0 | 0 | 0 | 0 | 0 | 0 | 0 | 0 | 0 | 0 | 0 | 0 | 0 | 0 | 0 | 0 | 0 | 0 | 0 |  | 0 | 0 | 0.0342 | 5.82 | 5.82 | 1 | 1.99 | 0 | 0.2 | 0 | 0 | 0 | 0.2 | 0 |  | 0 |  | 0
436 | 59209203 | 59210036 | 58309084 | 1 | 1 | 1080 | 3 | 1.1-1-467 | ТСН-2001.1 Доп. 79, Р. 1, о. 1, поз. 467 | Краска масляная жидкотертая (готовая к употреблению), для наружных и внутренних работ по металлу, сурик железный, типа МА-15 | 1348 | 1009 | т | т | 1000 | 0 | 356473523 | 0.00087 | 16214.84 | 0 | 0 | 0 | 16214.84 | 0 | 0 | 0 | 1 | 1 | 1 | 1 | -2 | 0 | 1 | 1 | 0 | 0 | 0.00087 |  | 0 | 2 | 59211500 | 1 | 0 | 334 | 0 | 0 | 0 | 0 | 0 | 0 | 0 | 0 | 0 | 0 | 0 | 0 | 0 | 0 | 0 | 0 | 0 | 0 | 0 | 0 | 0 | 0 |  | 0 | 0 | 8.7e-05 | 16214.84 | 16214.84 | 1 | 14.11 | 0 | 1.41 | 0 | 0 | 0 | 1.41 | 0 |  | 0 |  | 0
436 | 59209203 | 59210036 | 58309253 | 1 | 1 | 1080 | 3 | 1.1-1-732 | ТСН-2001.1 Доп. 67, Р. 1, о. 1, поз. 732 | Олифа для окраски комбинированная, типа Оксоль | 1346 | 1009 | кг | кг | 1 | 0 | 1135396300 | 0.1 | 20.19 | 0 | 0 | 0 | 20.19 | 0 | 0 | 0 | 1 | 1 | 1 | 1 | -2 | 0 | 1 | 1 | 0 | 0 | 0.1 |  | 0 | 2 | 59211501 | 1 | 0 | 335 | 0 | 0 | 0 | 0 | 0 | 0 | 0 | 0 | 0 | 0 | 0 | 0 | 0 | 0 | 0 | 0 | 0 | 0 | 0 | 0 | 0 | 0 |  | 0 | 0 | 0.01 | 20.19 | 20.19 | 1 | 2.02 | 0 | 0.2 | 0 | 0 | 0 | 0.2 | 0 |  | 0 |  | 0
436 | 59209203 | 59210036 | 58309395 | 1 | 1 | 1080 | 3 | 1.1-1-969 | ТСН-2001.1 Доп. 79, Р. 1, о. 1, поз. 969 | Проволока электродная порошковая для дуговой сварки | 1348 | 1009 | т | т | 1000 | 0 | 1017087992 | 0.0004 | 35445.93 | 0 | 0 | 0 | 35445.93 | 0 | 0 | 0 | 1 | 1 | 1 | 1 | -2 | 0 | 1 | 1 | 0 | 0 | 0.0004 |  | 0 | 2 | 59211502 | 1 | 0 | 336 | 0 | 0 | 0 | 0 | 0 | 0 | 0 | 0 | 0 | 0 | 0 | 0 | 0 | 0 | 0 | 0 | 0 | 0 | 0 | 0 | 0 | 0 |  | 0 | 0 | 4e-05 | 35445.93 | 35445.93 | 1 | 14.18 | 0 | 1.42 | 0 | 0 | 0 | 1.42 | 0 |  | 0 |  | 0
436 | 59209203 | 59210036 | 58321781 | 1 | 1 | 1080 | 3 | 1.12-1-56 | ТСН-2001.1 Доп. 79, Р. 12, о. 1, поз. 56 | Узел трубопровода из стальных водогазопроводных оцинкованных труб, с гильзами, для водоснабжения, диаметр условного прохода 40 мм | 1301 | 1003 | м | м | 1 | 0 | -1904747147 | 100 | 61.58 | 0 | 0 | 0 | 61.58 | 0 | 0 | 0 | 1 | 1 | 1 | 1 | 0 | 0 | 0 | 1 | 0 | 0 | 100 |  | 0 | 1 | -1 | 0 | 0 |  | 0 | 0 | 0 | 0 | 0 | 0 | 0 | 0 | 0 | 0 | 0 | 0 | 0 | 0 | 0 | 0 | 0 | 0 | 0 | 0 | 0 | 0 |  | 0 | 0 | 10 | 61.58 | 61.58 | 1 | 6158 | 0 | 615.8 | 0 | 0 | 0 | 615.8 | 0 |  | 0 |  | 0
436 | 59209203 | 59210036 | 58322460 | 1 | 1 | 1080 | 3 | 1.12-2-1164 | ТСН-2001.1 Доп. 46, Р. 12, о. 2, поз. 1164 | Хомуты из оцинкованной стали с резиновыми прокладками для жесткого и скользящего крепления полипропиленовых труб, наружный диаметр 32 мм /ф40мм | 1354 | 1010 | шт. | шт. | 1 | 0 | 793962712 | 40 | 19.61 | 0 | 0 | 0 | 19.61 | 0 | 0 | 0 | 1 | 1 | 1 | 1 | 0 | 0 | 0 | 1 | 0 | 0 | 40 |  | 0 | 1 | -1 | 0 | 0 |  | 0 | 0 | 0 | 0 | 0 | 0 | 0 | 0 | 0 | 0 | 0 | 0 | 0 | 0 | 0 | 0 | 0 | 0 | 0 | 0 | 0 | 0 |  | 0 | 0 | 4 | 19.61 | 19.61 | 1 | 784.4 | 0 | 78.44 | 0 | 0 | 0 | 78.44 | 0 |  | 0 |  | 0
436 | 59209203 | 59210036 | 58327572 | 1 | 1 | 1080 | 3 | 1.13-4-128 | ТСН-2001.1 Доп. 73, Р. 13, о. 4, поз. 128 | Кран шаровой, латунный, полнопроходной, муфтовый, 11б27п1, номинальное давление PN 1,6 МПа, номинальный диаметр DN 32 мм | 1354 | 1010 | шт. | шт. | 1 | 0 | 1735639789 | 10 | 139.83 | 0 | 0 | 0 | 139.83 | 0 | 0 | 0 | 1 | 1 | 1 | 1 | 0 | 0 | 0 | 1 | 0 | 0 | 10 |  | 0 | 1 | -1 | 0 | 0 |  | 0 | 0 | 0 | 0 | 0 | 0 | 0 | 0 | 0 | 0 | 0 | 0 | 0 | 0 | 0 | 0 | 0 | 0 | 0 | 0 | 0 | 0 |  | 0 | 0 | 1 | 139.83 | 139.83 | 1 | 1398.3 | 0 | 139.83 | 0 | 0 | 0 | 139.83 | 0 |  | 0 |  | 0
437 | 59209200 | 59210036 | 58266404 | 1080 | 1 | 1080 | 1 | 9999990008 |  | Трудозатраты рабочих | 1191 | 1013 | чел.-ч. | чел.-ч. | 1 | 0 | 476480486 | 42.6305 | 0 | 0 | 0 | 0 | 0 | 0 | 0 | 0 | 1 | 1 | 1 | 1 | 5 | 0 | 1 | 1 | 0 | 0 | 33.7 | *1,15)*1,1 | 1 | 2 | 59211491 | 1 | 0 | 340 | 0 | 0 | 0 | 0 | 0 | 0 | 0 | 0 | 0 | 0 | 0 | 0 | 0 | 0 | 0 | 0 | 0 | 0 | 0 | 0 | 0 | 0 | 0 | 4.263 | 0 | 4.263 | 0 | 0 | 1 | 0 | 0 | 0 | 0 | 0 | 0 | 0 | 0 |  | 0 |  | 0
437 | 59209200 | 59210036 | 58340276 | 1 | 1 | 1080 | 2 | 2.1-13-10 | ТСН-2001.2. Доп. 68. п.1-13-10 (135201) | Инверторы для ручной дуговой сварки, сварочный ток до 400 А | 1368 | 1011 | маш.-ч | маш.-ч | 1 | 0 | -886582249 | 1.6362 | 0 | 39.8 | 0 | 0 | 0 | 3.18 | 0 | 0 | 1 | 11.73 | 54.99 | 1 | 2 | 0 | 1 | 1 | 0 | 0 | 1.19 | )*1,25)*1,1 | 0 | 2 | 59211492 | 1 | 0 | 341 | 0 | 0 | 0 | 0 | 0 | 0 | 0 | 0 | 0 | 0 | 0 | 0 | 0 | 0 | 0 | 0 | 0 | 0 | 0 | 0 | 0 | 0 |  | 0 | 0 | 0.16362 | 39.8 | 3.18 | 11.73 | 5.1975 | 0 | 0 | 6.1 | 0 | 0 | 6.1 | 0 |  | 0 |  | 0
437 | 59209200 | 59210036 | 58340578 | 1 | 1 | 1080 | 2 | 2.1-18-7 | ТСН-2001.2. Доп. 68. п.1-18-7 (183001) | Автомобили грузовые бортовые, грузоподъемность до 5 т | 1368 | 1011 | маш.-ч | маш.-ч | 1 | 0 | -1985943078 | 0.55 | 0 | 1445.28 | 740.47 | 0 | 0 | 83.1 | 12.62 | 0 | 1 | 16.3 | 54.99 | 1 | 2 | 0 | 1 | 1 | 0 | 0 | 0.4 | )*1,25)*1,1 | 0 | 2 | 59211493 | 1 | 0 | 342 | 0 | 0 | 0 | 0 | 0 | 0 | 0 | 0 | 0 | 0 | 0 | 0 | 0 | 0 | 0 | 0 | 0 | 0 | 0 | 0 | 0 | 0 |  | 0 | 0.6941 | 0.055 | 1445.28 | 83.1 | 16.3 | 45.705 | 6.9437 | 0 | 74.5 | 38.17 | 0 | 74.5 | 0 | 9999990009 | 0 | чел.-ч. | 12.62
437 | 59209200 | 59210036 | 58339814 | 1 | 1 | 1080 | 2 | 2.1-3-38 | ТСН-2001.2. Доп. 68. п.1-3-38 (032009) | Краны на автомобильном ходу, грузоподъемность до 16 т | 1368 | 1011 | маш.-ч | маш.-ч | 1 | 0 | 1087580389 | 0.0825 | 0 | 2628.65 | 993.36 | 0 | 0 | 179.17 | 16.93 | 0 | 1 | 13.75 | 54.99 | 1 | 2 | 0 | 1 | 1 | 0 | 0 | 0.06 | )*1,25)*1,1 | 0 | 2 | 59211494 | 1 | 0 | 343 | 0 | 0 | 0 | 0 | 0 | 0 | 0 | 0 | 0 | 0 | 0 | 0 | 0 | 0 | 0 | 0 | 0 | 0 | 0 | 0 | 0 | 0 |  | 0 | 0.13967 | 0.00825 | 2628.65 | 179.17 | 13.75 | 14.7812 | 1.4025 | 0 | 20.32 | 7.68 | 0 | 20.32 | 0 | 9999990009 | 0 | чел.-ч. | 16.93
437 | 59209200 | 59210036 | 58308814 | 1 | 1 | 1080 | 3 | 1.1-1-118 | ТСН-2001.1. Доп. 1-42. Р. 1, о. 1, поз. 118 | Вода | 1339 | 1007 | м3 | м3 | 1 | 0 | -744103292 | 0.23467 | 54.79 | 0 | 0 | 0 | 7.07 | 0 | 0 | 0 | 7.75 | 1 | 1 | 1 | 2 | 0 | 1 | 1 | 0 | 0 | 0.23467 |  | 0 | 2 | 59211495 | 1 | 0 | 344 | 0 | 0 | 0 | 0 | 0 | 0 | 0 | 0 | 0 | 0 | 0 | 0 | 0 | 0 | 0 | 0 | 0 | 0 | 0 | 0 | 0 | 0 |  | 0 | 0 | 0.023467 | 54.79 | 7.07 | 7.75 | 1.66 | 0 | 1.29 | 0 | 0 | 0 | 1.29 | 0 |  | 0 |  | 0
437 | 59209200 | 59210036 | 58310526 | 1 | 1 | 1080 | 3 | 1.1-1-2481 | ТСН-2001.1 Доп. 79, Р. 1, о. 1, поз. 2481 | Волокно льняное №11 для уплотнения резьбовых соединений при монтаже систем водоснабжения и отопления | 1346 | 1009 | кг | кг | 1 | 0 | -1011812427 | 0.05 | 272.7 | 0 | 0 | 0 | 37.98 | 0 | 0 | 0 | 7.18 | 1 | 1 | 1 | 2 | 0 | 1 | 1 | 0 | 0 | 0.05 |  | 0 | 2 | 59211496 | 1 | 0 | 345 | 0 | 0 | 0 | 0 | 0 | 0 | 0 | 0 | 0 | 0 | 0 | 0 | 0 | 0 | 0 | 0 | 0 | 0 | 0 | 0 | 0 | 0 |  | 0 | 0 | 0.005 | 272.7 | 37.98 | 7.18 | 1.9 | 0 | 1.36 | 0 | 0 | 0 | 1.36 | 0 |  | 0 |  | 0
437 | 59209200 | 59210036 | 58308933 | 1 | 1 | 1080 | 3 | 1.1-1-258 | ТСН-2001.1 Доп. 79, Р. 1, о. 1, поз. 258 | Известь хлорная | 1348 | 1009 | т | т | 1000 | 0 | 1469978170 | 6.3e-06 | 73915.41 | 0 | 0 | 0 | 3234.81 | 0 | 0 | 0 | 22.85 | 1 | 1 | 1 | 2 | 0 | 1 | 1 | 0 | 0 | 6.3e-06 |  | 0 | 2 | 59211497 | 1 | 0 | 346 | 0 | 0 | 0 | 0 | 0 | 0 | 0 | 0 | 0 | 0 | 0 | 0 | 0 | 0 | 0 | 0 | 0 | 0 | 0 | 0 | 0 | 0 |  | 0 | 0 | 6.3e-07 | 73915.41 | 3234.81 | 22.85 | 0.02 | 0 | 0.05 | 0 | 0 | 0 | 0.05 | 0 |  | 0 |  | 0
437 | 59209200 | 59210036 | 58308746 | 1 | 1 | 1080 | 3 | 1.1-1-26 | ТСН-2001.1 Доп. 79, Р. 1, о. 1, поз. 26 | Ацетилен технический | 1339 | 1007 | м3 | м3 | 1 | 0 | 1565098517 | 0.19 | 759.63 | 0 | 0 | 0 | 53.42 | 0 | 0 | 0 | 14.22 | 1 | 1 | 1 | 2 | 0 | 1 | 1 | 0 | 0 | 0.19 |  | 0 | 2 | 59211498 | 1 | 0 | 347 | 0 | 0 | 0 | 0 | 0 | 0 | 0 | 0 | 0 | 0 | 0 | 0 | 0 | 0 | 0 | 0 | 0 | 0 | 0 | 0 | 0 | 0 |  | 0 | 0 | 0.019 | 759.63 | 53.42 | 14.22 | 10.15 | 0 | 14.43 | 0 | 0 | 0 | 14.43 | 0 |  | 0 |  | 0
437 | 59209200 | 59210036 | 58309012 | 1 | 1 | 1080 | 3 | 1.1-1-376 | ТСН-2001.1 Доп. 79, Р. 1, о. 1, поз. 376 | Кислород технический, газообразный | 1339 | 1007 | м3 | м3 | 1 | 0 | -388798825 | 0.342 | 94.23 | 0 | 0 | 0 | 5.82 | 0 | 0 | 0 | 16.19 | 1 | 1 | 1 | 2 | 0 | 1 | 1 | 0 | 0 | 0.342 |  | 0 | 2 | 59211499 | 1 | 0 | 348 | 0 | 0 | 0 | 0 | 0 | 0 | 0 | 0 | 0 | 0 | 0 | 0 | 0 | 0 | 0 | 0 | 0 | 0 | 0 | 0 | 0 | 0 |  | 0 | 0 | 0.0342 | 94.23 | 5.82 | 16.19 | 1.99 | 0 | 3.22 | 0 | 0 | 0 | 3.22 | 0 |  | 0 |  | 0
437 | 59209200 | 59210036 | 58309084 | 1 | 1 | 1080 | 3 | 1.1-1-467 | ТСН-2001.1 Доп. 79, Р. 1, о. 1, поз. 467 | Краска масляная жидкотертая (готовая к употреблению), для наружных и внутренних работ по металлу, сурик железный, типа МА-15 | 1348 | 1009 | т | т | 1000 | 0 | 356473523 | 0.00087 | 55779.05 | 0 | 0 | 0 | 16214.84 | 0 | 0 | 0 | 3.44 | 1 | 1 | 1 | 2 | 0 | 1 | 1 | 0 | 0 | 0.00087 |  | 0 | 2 | 59211500 | 1 | 0 | 349 | 0 | 0 | 0 | 0 | 0 | 0 | 0 | 0 | 0 | 0 | 0 | 0 | 0 | 0 | 0 | 0 | 0 | 0 | 0 | 0 | 0 | 0 |  | 0 | 0 | 8.7e-05 | 55779.05 | 16214.84 | 3.44 | 14.11 | 0 | 4.85 | 0 | 0 | 0 | 4.85 | 0 |  | 0 |  | 0
437 | 59209200 | 59210036 | 58309253 | 1 | 1 | 1080 | 3 | 1.1-1-732 | ТСН-2001.1 Доп. 67, Р. 1, о. 1, поз. 732 | Олифа для окраски комбинированная, типа Оксоль | 1346 | 1009 | кг | кг | 1 | 0 | 1135396300 | 0.1 | 85.4 | 0 | 0 | 0 | 20.19 | 0 | 0 | 0 | 4.23 | 1 | 1 | 1 | 2 | 0 | 1 | 1 | 0 | 0 | 0.1 |  | 0 | 2 | 59211501 | 1 | 0 | 350 | 0 | 0 | 0 | 0 | 0 | 0 | 0 | 0 | 0 | 0 | 0 | 0 | 0 | 0 | 0 | 0 | 0 | 0 | 0 | 0 | 0 | 0 |  | 0 | 0 | 0.01 | 85.4 | 20.19 | 4.23 | 2.02 | 0 | 0.85 | 0 | 0 | 0 | 0.85 | 0 |  | 0 |  | 0
437 | 59209200 | 59210036 | 58309395 | 1 | 1 | 1080 | 3 | 1.1-1-969 | ТСН-2001.1 Доп. 79, Р. 1, о. 1, поз. 969 | Проволока электродная порошковая для дуговой сварки | 1348 | 1009 | т | т | 1000 | 0 | 1017087992 | 0.0004 | 62739.3 | 0 | 0 | 0 | 35445.93 | 0 | 0 | 0 | 1.77 | 1 | 1 | 1 | 2 | 0 | 1 | 1 | 0 | 0 | 0.0004 |  | 0 | 2 | 59211502 | 1 | 0 | 351 | 0 | 0 | 0 | 0 | 0 | 0 | 0 | 0 | 0 | 0 | 0 | 0 | 0 | 0 | 0 | 0 | 0 | 0 | 0 | 0 | 0 | 0 |  | 0 | 0 | 4e-05 | 62739.3 | 35445.93 | 1.77 | 14.18 | 0 | 2.51 | 0 | 0 | 0 | 2.51 | 0 |  | 0 |  | 0
437 | 59209200 | 59210036 | 58321781 | 1 | 1 | 1080 | 3 | 1.12-1-56 | ТСН-2001.1 Доп. 79, Р. 12, о. 1, поз. 56 | Узел трубопровода из стальных водогазопроводных оцинкованных труб, с гильзами, для водоснабжения, диаметр условного прохода 40 мм | 1301 | 1003 | м | м | 1 | 0 | -1904747147 | 100 | 731.57 | 0 | 0 | 0 | 61.58 | 0 | 0 | 0 | 11.88 | 1 | 1 | 1 | 0 | 0 | 0 | 1 | 0 | 0 | 100 |  | 0 | 1 | -1 | 0 | 0 |  | 0 | 0 | 0 | 0 | 0 | 0 | 0 | 0 | 0 | 0 | 0 | 0 | 0 | 0 | 0 | 0 | 0 | 0 | 0 | 0 | 0 | 0 |  | 0 | 0 | 10 | 731.57 | 61.58 | 11.88 | 6158 | 0 | 7315.7 | 0 | 0 | 0 | 7315.7 | 0 |  | 0 |  | 0
437 | 59209200 | 59210036 | 58322460 | 1 | 1 | 1080 | 3 | 1.12-2-1164 | ТСН-2001.1 Доп. 46, Р. 12, о. 2, поз. 1164 | Хомуты из оцинкованной стали с резиновыми прокладками для жесткого и скользящего крепления полипропиленовых труб, наружный диаметр 32 мм /ф40мм | 1354 | 1010 | шт. | шт. | 1 | 0 | 793962712 | 40 | 19.61 | 0 | 0 | 0 | 19.61 | 0 | 0 | 0 | 1 | 1 | 1 | 1 | 0 | 0 | 0 | 1 | 0 | 0 | 40 |  | 0 | 1 | -1 | 0 | 0 |  | 0 | 0 | 0 | 0 | 0 | 0 | 0 | 0 | 0 | 0 | 0 | 0 | 0 | 0 | 0 | 0 | 0 | 0 | 0 | 0 | 0 | 0 |  | 0 | 0 | 4 | 19.61 | 19.61 | 1 | 784.4 | 0 | 78.44 | 0 | 0 | 0 | 78.44 | 0 |  | 0 |  | 0
437 | 59209200 | 59210036 | 58327572 | 1 | 1 | 1080 | 3 | 1.13-4-128 | ТСН-2001.1 Доп. 73, Р. 13, о. 4, поз. 128 | Кран шаровой, латунный, полнопроходной, муфтовый, 11б27п1, номинальное давление PN 1,6 МПа, номинальный диаметр DN 32 мм | 1354 | 1010 | шт. | шт. | 1 | 0 | 1735639789 | 10 | 468.43 | 0 | 0 | 0 | 139.83 | 0 | 0 | 0 | 3.35 | 1 | 1 | 1 | 0 | 0 | 0 | 1 | 0 | 0 | 10 |  | 0 | 1 | -1 | 0 | 0 |  | 0 | 0 | 0 | 0 | 0 | 0 | 0 | 0 | 0 | 0 | 0 | 0 | 0 | 0 | 0 | 0 | 0 | 0 | 0 | 0 | 0 | 0 |  | 0 | 0 | 1 | 468.43 | 139.83 | 3.35 | 1398.3 | 0 | 468.43 | 0 | 0 | 0 | 468.43 | 0 |  | 0 |  | 0
446 | 59209203 | 59210070 | 58266404 | 1080 | 1 | 1080 | 1 | 9999990008 |  | Трудозатраты рабочих | 1191 | 1013 | чел.-ч. | чел.-ч. | 1 | 0 | 476480486 | 1.8596 | 0 | 0 | 0 | 0 | 0 | 0 | 0 | 0 | 1 | 1 | 1 | 1 | -2 | 0 | 1 | 1 | 0 | 0 | 1.47 | *1,15)*1,1 | 1 | 2 | 59211506 | 1 | 0 | 355 | 0 | 0 | 0 | 0 | 0 | 0 | 0 | 0 | 0 | 0 | 0 | 0 | 0 | 0 | 0 | 0 | 0 | 0 | 0 | 0 | 0 | 0 | 0 | 0 | 0 | 0 | 0 | 0 | 1 | 0 | 0 | 0 | 0 | 0 | 0 | 0 | 0 |  | 0 |  | 0
446 | 59209203 | 59210070 | 58340279 | 1 | 1 | 1080 | 2 | 2.1-13-14 | ТСН-2001.2. Доп. 68. п.1-13-14 (136001) | Аппараты сварочные постоянного тока (выпрямители) для ручной дуговой сварки, сварочный ток до 500 А | 1368 | 1011 | маш.-ч | маш.-ч | 1 | 0 | -2065404138 | 0.48125 | 0 | 7.59 | 0 | 0 | 0 | 7.11 | 0 | 0 | 1 | 1 | 1 | 1 | -2 | 0 | 1 | 1 | 0 | 0 | 0.35 | )*1,25)*1,1 | 0 | 2 | 59211507 | 1 | 0 | 356 | 0 | 0 | 0 | 0 | 0 | 0 | 0 | 0 | 0 | 0 | 0 | 0 | 0 | 0 | 0 | 0 | 0 | 0 | 0 | 0 | 0 | 0 |  | 0 | 0 | 0 | 7.59 | 7.11 | 1 | 3.4238 | 0 | 0 | 0 | 0 | 0 | 0 | 0 |  | 0 |  | 0
446 | 59209203 | 59210070 | 58340578 | 1 | 1 | 1080 | 2 | 2.1-18-7 | ТСН-2001.2. Доп. 68. п.1-18-7 (183001) | Автомобили грузовые бортовые, грузоподъемность до 5 т | 1368 | 1011 | маш.-ч | маш.-ч | 1 | 0 | -1985943078 | 0.0275 | 0 | 88.67 | 13.47 | 0 | 0 | 83.1 | 12.62 | 0 | 1 | 1 | 1 | 1 | -2 | 0 | 1 | 1 | 0 | 0 | 0.02 | )*1,25)*1,1 | 0 | 2 | 59211508 | 1 | 0 | 357 | 0 | 0 | 0 | 0 | 0 | 0 | 0 | 0 | 0 | 0 | 0 | 0 | 0 | 0 | 0 | 0 | 0 | 0 | 0 | 0 | 0 | 0 |  | 0 | 0 | 0 | 88.67 | 83.1 | 1 | 2.2825 | 0.34375 | 0 | 0 | 0 | 0 | 0 | 0 | 9999990009 | 0 | чел.-ч. | 12.62
446 | 59209203 | 59210070 | 58309957 | 1 | 1 | 1080 | 3 | 1.1-1-1668 | ТСН-2001.1 Доп. 79, Р. 1, о. 1, поз. 1668 | Электроды, типа Э-42А, диаметр от 2 до 2,5 мм | 1348 | 1009 | т | т | 1000 | 0 | -1106207263 | 0.00014 | 9879.51 | 0 | 0 | 0 | 9879.51 | 0 | 0 | 0 | 1 | 1 | 1 | 1 | -2 | 0 | 1 | 1 | 0 | 0 | 0.00014 |  | 0 | 2 | 59211509 | 1 | 0 | 358 | 0 | 0 | 0 | 0 | 0 | 0 | 0 | 0 | 0 | 0 | 0 | 0 | 0 | 0 | 0 | 0 | 0 | 0 | 0 | 0 | 0 | 0 |  | 0 | 0 | 0 | 9879.51 | 9879.51 | 1 | 1.38 | 0 | 0 | 0 | 0 | 0 | 0 | 0 |  | 0 |  | 0
446 | 59209203 | 59210070 | 58308765 | 1 | 1 | 1080 | 3 | 1.1-1-57 | ТСН-2001.1 Доп. 79, Р. 1, о. 1, поз. 57 | Болты строительные с гайками и шайбами, черные, М10х100 мм | 1348 | 1009 | т | т | 1000 | 0 | -1123198217 | 0.0011 | 17868.28 | 0 | 0 | 0 | 17868.28 | 0 | 0 | 0 | 1 | 1 | 1 | 1 | -2 | 0 | 1 | 1 | 0 | 0 | 0.0011 |  | 0 | 2 | 59211510 | 1 | 0 | 359 | 0 | 0 | 0 | 0 | 0 | 0 | 0 | 0 | 0 | 0 | 0 | 0 | 0 | 0 | 0 | 0 | 0 | 0 | 0 | 0 | 0 | 0 |  | 0 | 0 | 0 | 17868.28 | 17868.28 | 1 | 19.66 | 0 | 0 | 0 | 0 | 0 | 0 | 0 |  | 0 |  | 0
446 | 59209203 | 59210070 | 58327276 | 1 | 1 | 1080 | 3 | 1.13-3-40 | ТСН-2001.1 Доп. 73, Р. 13, о. 3, поз. 40 | Клапан обратный общего назначения, латунный, с внутренней резьбой, температура до +100°С, номинальное давление PN 1,0 МПа, номинальный диаметр DN 32 мм | 1354 | 1010 | шт. | шт. | 1 | 0 | -94298429 | 1 | 279.67 | 0 | 0 | 0 | 279.67 | 0 | 0 | 0 | 1 | 1 | 1 | 1 | 0 | 0 | 0 | 1 | 0 | 0 | 1 |  | 0 | 1 | -1 | 0 | 0 |  | 0 | 0 | 0 | 0 | 0 | 0 | 0 | 0 | 0 | 0 | 0 | 0 | 0 | 0 | 0 | 0 | 0 | 0 | 0 | 0 | 0 | 0 |  | 0 | 0 | 0 | 279.67 | 279.67 | 1 | 279.67 | 0 | 0 | 0 | 0 | 0 | 0 | 0 |  | 0 |  | 0
446 | 59209203 | 59210070 | 58330407 | 1 | 1 | 1080 | 3 | 1.18-7-1 | ТСН-2001.1 Доп. 79, Р. 18, о. 7, поз. 1 | Прокладка паронитовая, уплотнительная, толщина от 0,5 до 2,5 мм | 1346 | 1009 | кг | кг | 1 | 0 | 883542614 | 0.04 | 19.28 | 0 | 0 | 0 | 19.28 | 0 | 0 | 0 | 1 | 1 | 1 | 1 | -2 | 0 | 1 | 1 | 0 | 0 | 0.04 |  | 0 | 2 | 59211511 | 1 | 0 | 360 | 0 | 0 | 0 | 0 | 0 | 0 | 0 | 0 | 0 | 0 | 0 | 0 | 0 | 0 | 0 | 0 | 0 | 0 | 0 | 0 | 0 | 0 |  | 0 | 0 | 0 | 19.28 | 19.28 | 1 | 0.77 | 0 | 0 | 0 | 0 | 0 | 0 | 0 |  | 0 |  | 0
447 | 59209200 | 59210070 | 58266404 | 1080 | 1 | 1080 | 1 | 9999990008 |  | Трудозатраты рабочих | 1191 | 1013 | чел.-ч. | чел.-ч. | 1 | 0 | 476480486 | 1.8596 | 0 | 0 | 0 | 0 | 0 | 0 | 0 | 0 | 1 | 1 | 1 | 1 | 5 | 0 | 1 | 1 | 0 | 0 | 1.47 | *1,15)*1,1 | 1 | 2 | 59211506 | 1 | 0 | 363 | 0 | 0 | 0 | 0 | 0 | 0 | 0 | 0 | 0 | 0 | 0 | 0 | 0 | 0 | 0 | 0 | 0 | 0 | 0 | 0 | 0 | 0 | 0 | 0 | 0 | 0 | 0 | 0 | 1 | 0 | 0 | 0 | 0 | 0 | 0 | 0 | 0 |  | 0 |  | 0
447 | 59209200 | 59210070 | 58340279 | 1 | 1 | 1080 | 2 | 2.1-13-14 | ТСН-2001.2. Доп. 68. п.1-13-14 (136001) | Аппараты сварочные постоянного тока (выпрямители) для ручной дуговой сварки, сварочный ток до 500 А | 1368 | 1011 | маш.-ч | маш.-ч | 1 | 0 | -2065404138 | 0.48125 | 0 | 87.47 | 0 | 0 | 0 | 7.11 | 0 | 0 | 1 | 11.53 | 54.99 | 1 | 2 | 0 | 1 | 1 | 0 | 0 | 0.35 | )*1,25)*1,1 | 0 | 2 | 59211507 | 1 | 0 | 364 | 0 | 0 | 0 | 0 | 0 | 0 | 0 | 0 | 0 | 0 | 0 | 0 | 0 | 0 | 0 | 0 | 0 | 0 | 0 | 0 | 0 | 0 |  | 0 | 0 | 0 | 87.47 | 7.11 | 11.53 | 3.4238 | 0 | 0 | 0 | 0 | 0 | 0 | 0 |  | 0 |  | 0
447 | 59209200 | 59210070 | 58340578 | 1 | 1 | 1080 | 2 | 2.1-18-7 | ТСН-2001.2. Доп. 68. п.1-18-7 (183001) | Автомобили грузовые бортовые, грузоподъемность до 5 т | 1368 | 1011 | маш.-ч | маш.-ч | 1 | 0 | -1985943078 | 0.0275 | 0 | 1445.28 | 740.47 | 0 | 0 | 83.1 | 12.62 | 0 | 1 | 16.3 | 54.99 | 1 | 2 | 0 | 1 | 1 | 0 | 0 | 0.02 | )*1,25)*1,1 | 0 | 2 | 59211508 | 1 | 0 | 365 | 0 | 0 | 0 | 0 | 0 | 0 | 0 | 0 | 0 | 0 | 0 | 0 | 0 | 0 | 0 | 0 | 0 | 0 | 0 | 0 | 0 | 0 |  | 0 | 0 | 0 | 1445.28 | 83.1 | 16.3 | 2.2825 | 0.34375 | 0 | 0 | 0 | 0 | 0 | 0 | 9999990009 | 0 | чел.-ч. | 12.62
447 | 59209200 | 59210070 | 58309957 | 1 | 1 | 1080 | 3 | 1.1-1-1668 | ТСН-2001.1 Доп. 79, Р. 1, о. 1, поз. 1668 | Электроды, типа Э-42А, диаметр от 2 до 2,5 мм | 1348 | 1009 | т | т | 1000 | 0 | -1106207263 | 0.00014 | 203517.91 | 0 | 0 | 0 | 9879.51 | 0 | 0 | 0 | 20.6 | 1 | 1 | 1 | 2 | 0 | 1 | 1 | 0 | 0 | 0.00014 |  | 0 | 2 | 59211509 | 1 | 0 | 366 | 0 | 0 | 0 | 0 | 0 | 0 | 0 | 0 | 0 | 0 | 0 | 0 | 0 | 0 | 0 | 0 | 0 | 0 | 0 | 0 | 0 | 0 |  | 0 | 0 | 0 | 203517.91 | 9879.51 | 20.6 | 1.38 | 0 | 0 | 0 | 0 | 0 | 0 | 0 |  | 0 |  | 0
447 | 59209200 | 59210070 | 58308765 | 1 | 1 | 1080 | 3 | 1.1-1-57 | ТСН-2001.1 Доп. 79, Р. 1, о. 1, поз. 57 | Болты строительные с гайками и шайбами, черные, М10х100 мм | 1348 | 1009 | т | т | 1000 | 0 | -1123198217 | 0.0011 | 134905.51 | 0 | 0 | 0 | 17868.28 | 0 | 0 | 0 | 7.55 | 1 | 1 | 1 | 2 | 0 | 1 | 1 | 0 | 0 | 0.0011 |  | 0 | 2 | 59211510 | 1 | 0 | 367 | 0 | 0 | 0 | 0 | 0 | 0 | 0 | 0 | 0 | 0 | 0 | 0 | 0 | 0 | 0 | 0 | 0 | 0 | 0 | 0 | 0 | 0 |  | 0 | 0 | 0 | 134905.51 | 17868.28 | 7.55 | 19.66 | 0 | 0 | 0 | 0 | 0 | 0 | 0 |  | 0 |  | 0
447 | 59209200 | 59210070 | 58327276 | 1 | 1 | 1080 | 3 | 1.13-3-40 | ТСН-2001.1 Доп. 73, Р. 13, о. 3, поз. 40 | Клапан обратный общего назначения, латунный, с внутренней резьбой, температура до +100°С, номинальное давление PN 1,0 МПа, номинальный диаметр DN 32 мм | 1354 | 1010 | шт. | шт. | 1 | 0 | -94298429 | 1 | 1747.94 | 0 | 0 | 0 | 279.67 | 0 | 0 | 0 | 6.25 | 1 | 1 | 1 | 0 | 0 | 0 | 1 | 0 | 0 | 1 |  | 0 | 1 | -1 | 0 | 0 |  | 0 | 0 | 0 | 0 | 0 | 0 | 0 | 0 | 0 | 0 | 0 | 0 | 0 | 0 | 0 | 0 | 0 | 0 | 0 | 0 | 0 | 0 |  | 0 | 0 | 0 | 1747.94 | 279.67 | 6.25 | 279.67 | 0 | 0 | 0 | 0 | 0 | 0 | 0 |  | 0 |  | 0
447 | 59209200 | 59210070 | 58330407 | 1 | 1 | 1080 | 3 | 1.18-7-1 | ТСН-2001.1 Доп. 79, Р. 18, о. 7, поз. 1 | Прокладка паронитовая, уплотнительная, толщина от 0,5 до 2,5 мм | 1346 | 1009 | кг | кг | 1 | 0 | 883542614 | 0.04 | 169.66 | 0 | 0 | 0 | 19.28 | 0 | 0 | 0 | 8.8 | 1 | 1 | 1 | 2 | 0 | 1 | 1 | 0 | 0 | 0.04 |  | 0 | 2 | 59211511 | 1 | 0 | 368 | 0 | 0 | 0 | 0 | 0 | 0 | 0 | 0 | 0 | 0 | 0 | 0 | 0 | 0 | 0 | 0 | 0 | 0 | 0 | 0 | 0 | 0 |  | 0 | 0 | 0 | 169.66 | 19.28 | 8.8 | 0.77 | 0 | 0 | 0 | 0 | 0 | 0 | 0 |  | 0 |  | 0
450 | 59209203 | 59210087 | 58266404 | 1080 | 1 | 1080 | 1 | 9999990008 |  | Трудозатраты рабочих | 1191 | 1013 | чел.-ч. | чел.-ч. | 1 | 0 | 476480486 | 6.3376 | 0 | 0 | 0 | 0 | 0 | 0 | 0 | 0 | 1 | 1 | 1 | 1 | -2 | 0 | 1 | 1 | 0 | 0 | 5.01 | *1,15)*1,1 | 1 | 2 | 59211514 | 1 | 0 | 371 | 0 | 0 | 0 | 0 | 0 | 0 | 0 | 0 | 0 | 0 | 0 | 0 | 0 | 0 | 0 | 0 | 0 | 0 | 0 | 0 | 0 | 0 | 0 | 0.63377 | 0 | 0.63377 | 0 | 0 | 1 | 0 | 0 | 0 | 0 | 0 | 0 | 0 | 0 |  | 0 |  | 0
450 | 59209203 | 59210087 | 58308814 | 1 | 1 | 1080 | 3 | 1.1-1-118 | ТСН-2001.1. Доп. 1-42. Р. 1, о. 1, поз. 118 | Вода | 1339 | 1007 | м3 | м3 | 1 | 0 | -744103292 | 1 | 7.07 | 0 | 0 | 0 | 7.07 | 0 | 0 | 0 | 1 | 1 | 1 | 1 | -2 | 0 | 1 | 1 | 0 | 0 | 1 |  | 0 | 2 | 59211515 | 1 | 0 | 372 | 0 | 0 | 0 | 0 | 0 | 0 | 0 | 0 | 0 | 0 | 0 | 0 | 0 | 0 | 0 | 0 | 0 | 0 | 0 | 0 | 0 | 0 |  | 0 | 0 | 0.1 | 7.07 | 7.07 | 1 | 7.07 | 0 | 0.71 | 0 | 0 | 0 | 0.71 | 0 |  | 0 |  | 0
450 | 59209203 | 59210087 | 58310526 | 1 | 1 | 1080 | 3 | 1.1-1-2481 | ТСН-2001.1 Доп. 79, Р. 1, о. 1, поз. 2481 | Волокно льняное №11 для уплотнения резьбовых соединений при монтаже систем водоснабжения и отопления | 1346 | 1009 | кг | кг | 1 | 0 | -1011812427 | 0.02 | 37.98 | 0 | 0 | 0 | 37.98 | 0 | 0 | 0 | 1 | 1 | 1 | 1 | -2 | 0 | 1 | 1 | 0 | 0 | 0.02 |  | 0 | 2 | 59211516 | 1 | 0 | 373 | 0 | 0 | 0 | 0 | 0 | 0 | 0 | 0 | 0 | 0 | 0 | 0 | 0 | 0 | 0 | 0 | 0 | 0 | 0 | 0 | 0 | 0 |  | 0 | 0 | 0.002 | 37.98 | 37.98 | 1 | 0.76 | 0 | 0.08 | 0 | 0 | 0 | 0.08 | 0 |  | 0 |  | 0
450 | 59209203 | 59210087 | 58309084 | 1 | 1 | 1080 | 3 | 1.1-1-467 | ТСН-2001.1 Доп. 79, Р. 1, о. 1, поз. 467 | Краска масляная жидкотертая (готовая к употреблению), для наружных и внутренних работ по металлу, сурик железный, типа МА-15 | 1348 | 1009 | т | т | 1000 | 0 | 356473523 | 5e-05 | 16214.84 | 0 | 0 | 0 | 16214.84 | 0 | 0 | 0 | 1 | 1 | 1 | 1 | -2 | 0 | 1 | 1 | 0 | 0 | 5e-05 |  | 0 | 2 | 59211517 | 1 | 0 | 374 | 0 | 0 | 0 | 0 | 0 | 0 | 0 | 0 | 0 | 0 | 0 | 0 | 0 | 0 | 0 | 0 | 0 | 0 | 0 | 0 | 0 | 0 |  | 0 | 0 | 5e-06 | 16214.84 | 16214.84 | 1 | 0.81 | 0 | 0.08 | 0 | 0 | 0 | 0.08 | 0 |  | 0 |  | 0
450 | 59209203 | 59210087 | 58309253 | 1 | 1 | 1080 | 3 | 1.1-1-732 | ТСН-2001.1 Доп. 67, Р. 1, о. 1, поз. 732 | Олифа для окраски комбинированная, типа Оксоль | 1346 | 1009 | кг | кг | 1 | 0 | 1135396300 | 0.02 | 20.19 | 0 | 0 | 0 | 20.19 | 0 | 0 | 0 | 1 | 1 | 1 | 1 | -2 | 0 | 1 | 1 | 0 | 0 | 0.02 |  | 0 | 2 | 59211518 | 1 | 0 | 375 | 0 | 0 | 0 | 0 | 0 | 0 | 0 | 0 | 0 | 0 | 0 | 0 | 0 | 0 | 0 | 0 | 0 | 0 | 0 | 0 | 0 | 0 |  | 0 | 0 | 0.002 | 20.19 | 20.19 | 1 | 0.4 | 0 | 0.04 | 0 | 0 | 0 | 0.04 | 0 |  | 0 |  | 0
451 | 59209200 | 59210087 | 58266404 | 1080 | 1 | 1080 | 1 | 9999990008 |  | Трудозатраты рабочих | 1191 | 1013 | чел.-ч. | чел.-ч. | 1 | 0 | 476480486 | 6.3376 | 0 | 0 | 0 | 0 | 0 | 0 | 0 | 0 | 1 | 1 | 1 | 1 | 5 | 0 | 1 | 1 | 0 | 0 | 5.01 | *1,15)*1,1 | 1 | 2 | 59211514 | 1 | 0 | 376 | 0 | 0 | 0 | 0 | 0 | 0 | 0 | 0 | 0 | 0 | 0 | 0 | 0 | 0 | 0 | 0 | 0 | 0 | 0 | 0 | 0 | 0 | 0 | 0.63377 | 0 | 0.63377 | 0 | 0 | 1 | 0 | 0 | 0 | 0 | 0 | 0 | 0 | 0 |  | 0 |  | 0
451 | 59209200 | 59210087 | 58308814 | 1 | 1 | 1080 | 3 | 1.1-1-118 | ТСН-2001.1. Доп. 1-42. Р. 1, о. 1, поз. 118 | Вода | 1339 | 1007 | м3 | м3 | 1 | 0 | -744103292 | 1 | 54.79 | 0 | 0 | 0 | 7.07 | 0 | 0 | 0 | 7.75 | 1 | 1 | 1 | 2 | 0 | 1 | 1 | 0 | 0 | 1 |  | 0 | 2 | 59211515 | 1 | 0 | 377 | 0 | 0 | 0 | 0 | 0 | 0 | 0 | 0 | 0 | 0 | 0 | 0 | 0 | 0 | 0 | 0 | 0 | 0 | 0 | 0 | 0 | 0 |  | 0 | 0 | 0.1 | 54.79 | 7.07 | 7.75 | 7.07 | 0 | 5.48 | 0 | 0 | 0 | 5.48 | 0 |  | 0 |  | 0
451 | 59209200 | 59210087 | 58310526 | 1 | 1 | 1080 | 3 | 1.1-1-2481 | ТСН-2001.1 Доп. 79, Р. 1, о. 1, поз. 2481 | Волокно льняное №11 для уплотнения резьбовых соединений при монтаже систем водоснабжения и отопления | 1346 | 1009 | кг | кг | 1 | 0 | -1011812427 | 0.02 | 272.7 | 0 | 0 | 0 | 37.98 | 0 | 0 | 0 | 7.18 | 1 | 1 | 1 | 2 | 0 | 1 | 1 | 0 | 0 | 0.02 |  | 0 | 2 | 59211516 | 1 | 0 | 378 | 0 | 0 | 0 | 0 | 0 | 0 | 0 | 0 | 0 | 0 | 0 | 0 | 0 | 0 | 0 | 0 | 0 | 0 | 0 | 0 | 0 | 0 |  | 0 | 0 | 0.002 | 272.7 | 37.98 | 7.18 | 0.76 | 0 | 0.55 | 0 | 0 | 0 | 0.55 | 0 |  | 0 |  | 0
451 | 59209200 | 59210087 | 58309084 | 1 | 1 | 1080 | 3 | 1.1-1-467 | ТСН-2001.1 Доп. 79, Р. 1, о. 1, поз. 467 | Краска масляная жидкотертая (готовая к употреблению), для наружных и внутренних работ по металлу, сурик железный, типа МА-15 | 1348 | 1009 | т | т | 1000 | 0 | 356473523 | 5e-05 | 55779.05 | 0 | 0 | 0 | 16214.84 | 0 | 0 | 0 | 3.44 | 1 | 1 | 1 | 2 | 0 | 1 | 1 | 0 | 0 | 5e-05 |  | 0 | 2 | 59211517 | 1 | 0 | 379 | 0 | 0 | 0 | 0 | 0 | 0 | 0 | 0 | 0 | 0 | 0 | 0 | 0 | 0 | 0 | 0 | 0 | 0 | 0 | 0 | 0 | 0 |  | 0 | 0 | 5e-06 | 55779.05 | 16214.84 | 3.44 | 0.81 | 0 | 0.28 | 0 | 0 | 0 | 0.28 | 0 |  | 0 |  | 0
451 | 59209200 | 59210087 | 58309253 | 1 | 1 | 1080 | 3 | 1.1-1-732 | ТСН-2001.1 Доп. 67, Р. 1, о. 1, поз. 732 | Олифа для окраски комбинированная, типа Оксоль | 1346 | 1009 | кг | кг | 1 | 0 | 1135396300 | 0.02 | 85.4 | 0 | 0 | 0 | 20.19 | 0 | 0 | 0 | 4.23 | 1 | 1 | 1 | 2 | 0 | 1 | 1 | 0 | 0 | 0.02 |  | 0 | 2 | 59211518 | 1 | 0 | 380 | 0 | 0 | 0 | 0 | 0 | 0 | 0 | 0 | 0 | 0 | 0 | 0 | 0 | 0 | 0 | 0 | 0 | 0 | 0 | 0 | 0 | 0 |  | 0 | 0 | 0.002 | 85.4 | 20.19 | 4.23 | 0.4 | 0 | 0.17 | 0 | 0 | 0 | 0.17 | 0 |  | 0 |  | 0
452 | 59209203 | 59210098 | 58266404 | 1080 | 1 | 1080 | 1 | 9999990008 |  | Трудозатраты рабочих | 1191 | 1013 | чел.-ч. | чел.-ч. | 1 | 0 | 476480486 | 0.572 | 0 | 0 | 0 | 0 | 0 | 0 | 0 | 0 | 1 | 1 | 1 | 1 | -2 | 0 | 1 | 1 | 0 | 0 | 0.52 | *1,1 | 1 | 2 | 59211519 | 1 | 0 | 381 | 0 | 0 | 0 | 0 | 0 | 0 | 0 | 0 | 0 | 0 | 0 | 0 | 0 | 0 | 0 | 0 | 0 | 0 | 0 | 0 | 0 | 0 | 0 | 0.572 | 0 | 0.572 | 0 | 0 | 1 | 0 | 0 | 0 | 0 | 0 | 0 | 0 | 0 |  | 0 |  | 0
452 | 59209203 | 59210098 | 58340578 | 1 | 1 | 1080 | 2 | 2.1-18-7 | ТСН-2001.2. Доп. 68. п.1-18-7 (183001) | Автомобили грузовые бортовые, грузоподъемность до 5 т | 1368 | 1011 | маш.-ч | маш.-ч | 1 | 0 | -1985943078 | 0.022 | 0 | 87.01 | 13.21 | 0 | 0 | 83.1 | 12.62 | 0 | 1 | 1 | 1 | 1 | -2 | 0 | 1 | 1 | 0 | 0 | 0.02 | *1,1 | 0 | 2 | 59211520 | 1 | 0 | 382 | 0 | 0 | 0 | 0 | 0 | 0 | 0 | 0 | 0 | 0 | 0 | 0 | 0 | 0 | 0 | 0 | 0 | 0 | 0 | 0 | 0 | 0 |  | 0 | 0.27764 | 0.022 | 87.01 | 83.1 | 1 | 1.826 | 0.275 | 0 | 1.83 | 0.28 | 0 | 1.83 | 0 | 9999990009 | 0 | чел.-ч. | 12.62
452 | 59209203 | 59210098 | 58339890 | 1 | 1 | 1080 | 2 | 2.1-4-23 | ТСН-2001.2. Доп. 68. п.1-4-23 (042006) | Вышки телескопические на автомобильном шасси, высота до 25 м, грузоподъемность до 300 кг | 1368 | 1011 | маш.-ч | маш.-ч | 1 | 0 | 1362397990 | 0.22 | 0 | 138.9 | 15.22 | 0 | 0 | 132.66 | 14.54 | 0 | 1 | 1 | 1 | 1 | -2 | 0 | 1 | 1 | 0 | 0 | 0.2 | *1,1 | 0 | 2 | 59211521 | 1 | 0 | 383 | 0 | 0 | 0 | 0 | 0 | 0 | 0 | 0 | 0 | 0 | 0 | 0 | 0 | 0 | 0 | 0 | 0 | 0 | 0 | 0 | 0 | 0 |  | 0 | 3.1988 | 0.22 | 138.9 | 132.66 | 1 | 29.183 | 3.201 | 0 | 29.19 | 3.2 | 0 | 29.19 | 0 | 9999990009 | 0 | чел.-ч. | 14.54
452 | 59209203 | 59210098 | 0 | 1080 | 1 | 1080 | 3 | КА 2 |  | Канализационная установка Q=1,67л//с; Н=6м; U=1х220В; N=0,3кВт САН-300 Профи | 1354 | 1010 | шт. | шт. | 1 | 0 | 668337801 | 1 | 1504.8 | 0 | 0 | 0 | 1504.8 | 0 | 0 | 0 | 1 | 1 | 1 | 1 | 0 | 0 | 0 | 1 | 0 | 0 | 1 |  | 0 | 1 | -1 | 0 | 0 |  | 0 | 0 | 0 | 0 | 0 | 0 | 0 | 0 | 0 | 0 | 0 | 0 | 0 | 0 | 0 | 0 | 0 | 0 | 0 | 0 | 0 | 0 |  | 0 | 0 | 1 | 1504.8 | 1504.8 | 1 | 1504.8 | 0 | 1504.8 | 0 | 0 | 0 | 1504.8 | 0 |  | 0 |  | 0
453 | 59209200 | 59210098 | 58266404 | 1080 | 1 | 1080 | 1 | 9999990008 |  | Трудозатраты рабочих | 1191 | 1013 | чел.-ч. | чел.-ч. | 1 | 0 | 476480486 | 0.572 | 0 | 0 | 0 | 0 | 0 | 0 | 0 | 0 | 1 | 1 | 1 | 1 | 5 | 0 | 1 | 1 | 0 | 0 | 0.52 | *1,1 | 1 | 2 | 59211519 | 1 | 0 | 386 | 0 | 0 | 0 | 0 | 0 | 0 | 0 | 0 | 0 | 0 | 0 | 0 | 0 | 0 | 0 | 0 | 0 | 0 | 0 | 0 | 0 | 0 | 0 | 0.572 | 0 | 0.572 | 0 | 0 | 1 | 0 | 0 | 0 | 0 | 0 | 0 | 0 | 0 |  | 0 |  | 0
453 | 59209200 | 59210098 | 58340578 | 1 | 1 | 1080 | 2 | 2.1-18-7 | ТСН-2001.2. Доп. 68. п.1-18-7 (183001) | Автомобили грузовые бортовые, грузоподъемность до 5 т | 1368 | 1011 | маш.-ч | маш.-ч | 1 | 0 | -1985943078 | 0.022 | 0 | 1418.19 | 726.59 | 0 | 0 | 83.1 | 12.62 | 0 | 1 | 16.3 | 54.99 | 1 | 2 | 0 | 1 | 1 | 0 | 0 | 0.02 | *1,1 | 0 | 2 | 59211520 | 1 | 0 | 387 | 0 | 0 | 0 | 0 | 0 | 0 | 0 | 0 | 0 | 0 | 0 | 0 | 0 | 0 | 0 | 0 | 0 | 0 | 0 | 0 | 0 | 0 |  | 0 | 0.27764 | 0.022 | 1418.19 | 83.1 | 16.3 | 1.826 | 0.275 | 0 | 29.8 | 15.27 | 0 | 29.8 | 0 | 9999990009 | 0 | чел.-ч. | 12.62
453 | 59209200 | 59210098 | 58339890 | 1 | 1 | 1080 | 2 | 2.1-4-23 | ТСН-2001.2. Доп. 68. п.1-4-23 (042006) | Вышки телескопические на автомобильном шасси, высота до 25 м, грузоподъемность до 300 кг | 1368 | 1011 | маш.-ч | маш.-ч | 1 | 0 | 1362397990 | 0.22 | 0 | 2038.98 | 837.13 | 0 | 0 | 132.66 | 14.54 | 0 | 1 | 14.68 | 54.99 | 1 | 2 | 0 | 1 | 1 | 0 | 0 | 0.2 | *1,1 | 0 | 2 | 59211521 | 1 | 0 | 388 | 0 | 0 | 0 | 0 | 0 | 0 | 0 | 0 | 0 | 0 | 0 | 0 | 0 | 0 | 0 | 0 | 0 | 0 | 0 | 0 | 0 | 0 |  | 0 | 3.1988 | 0.22 | 2038.98 | 132.66 | 14.68 | 29.183 | 3.201 | 0 | 428.44 | 175.9 | 0 | 428.44 | 0 | 9999990009 | 0 | чел.-ч. | 14.54
453 | 59209200 | 59210098 | 0 | 1080 | 1 | 1080 | 3 | КА 2 |  | Канализационная установка Q=1,67л//с; Н=6м; U=1х220В; N=0,3кВт САН-300 Профи | 1354 | 1010 | шт. | шт. | 1 | 0 | 668337801 | 1 | 11526.77 | 0 | 0 | 0 | 1504.8 | 0 | 0 | 0 | 7.66 | 1 | 1 | 1 | 0 | 0 | 0 | 1 | 0 | 0 | 1 |  | 0 | 1 | -1 | 0 | 0 |  | 0 | 0 | 0 | 0 | 0 | 0 | 0 | 0 | 0 | 0 | 0 | 0 | 0 | 0 | 0 | 0 | 0 | 0 | 0 | 0 | 0 | 0 |  | 0 | 0 | 1 | 11526.77 | 1504.8 | 7.66 | 1504.8 | 0 | 11526.77 | 0 | 0 | 0 | 11526.77 | 0 |  | 0 |  | 0
525 | 59209203 | 59210199 | 58266404 | 1080 | 1 | 1080 | 1 | 9999990008 |  | Трудозатраты рабочих | 1191 | 1013 | чел.-ч. | чел.-ч. | 1 | 0 | 476480486 | 73.876 | 0 | 0 | 0 | 0 | 0 | 0 | 0 | 0 | 1 | 1 | 1 | 1 | -2 | 0 | 1 | 1 | 0 | 0 | 58.4 | *1,15)*1,1 | 1 | 2 | 59211542 | 1 | 0 | 391 | 0 | 0 | 0 | 0 | 0 | 0 | 0 | 0 | 0 | 0 | 0 | 0 | 0 | 0 | 0 | 0 | 0 | 0 | 0 | 0 | 0 | 0 | 0 | 39.1543 | 0 | 39.1543 | 0 | 0 | 1 | 0 | 0 | 0 | 0 | 0 | 0 | 0 | 0 |  | 0 |  | 0
525 | 59209203 | 59210199 | 58340578 | 1 | 1 | 1080 | 2 | 2.1-18-7 | ТСН-2001.2. Доп. 68. п.1-18-7 (183001) | Автомобили грузовые бортовые, грузоподъемность до 5 т | 1368 | 1011 | маш.-ч | маш.-ч | 1 | 0 | -1985943078 | 0.1375 | 0 | 88.67 | 13.47 | 0 | 0 | 83.1 | 12.62 | 0 | 1 | 1 | 1 | 1 | -2 | 0 | 1 | 1 | 0 | 0 | 0.1 | )*1,25)*1,1 | 0 | 2 | 59211543 | 1 | 0 | 392 | 0 | 0 | 0 | 0 | 0 | 0 | 0 | 0 | 0 | 0 | 0 | 0 | 0 | 0 | 0 | 0 | 0 | 0 | 0 | 0 | 0 | 0 |  | 0 | 0.91968 | 0.072875 | 88.67 | 83.1 | 1 | 11.4262 | 1.7325 | 0 | 6.06 | 0.92 | 0 | 6.06 | 0 | 9999990009 | 0 | чел.-ч. | 12.62
525 | 59209203 | 59210199 | 58339814 | 1 | 1 | 1080 | 2 | 2.1-3-38 | ТСН-2001.2. Доп. 68. п.1-3-38 (032009) | Краны на автомобильном ходу, грузоподъемность до 16 т | 1368 | 1011 | маш.-ч | маш.-ч | 1 | 0 | 1087580389 | 0.01375 | 0 | 191.17 | 18.06 | 0 | 0 | 179.17 | 16.93 | 0 | 1 | 1 | 1 | 1 | -2 | 0 | 1 | 1 | 0 | 0 | 0.01 | )*1,25)*1,1 | 0 | 2 | 59211544 | 1 | 0 | 393 | 0 | 0 | 0 | 0 | 0 | 0 | 0 | 0 | 0 | 0 | 0 | 0 | 0 | 0 | 0 | 0 | 0 | 0 | 0 | 0 | 0 | 0 |  | 0 | 0.12338 | 0.0072875 | 191.17 | 179.17 | 1 | 2.4613 | 0.23375 | 0 | 1.31 | 0.12 | 0 | 1.31 | 0 | 9999990009 | 0 | чел.-ч. | 16.93
525 | 59209203 | 59210199 | 58308814 | 1 | 1 | 1080 | 3 | 1.1-1-118 | ТСН-2001.1. Доп. 1-42. Р. 1, о. 1, поз. 118 | Вода | 1339 | 1007 | м3 | м3 | 1 | 0 | -744103292 | 1.6 | 7.07 | 0 | 0 | 0 | 7.07 | 0 | 0 | 0 | 1 | 1 | 1 | 1 | -2 | 0 | 1 | 1 | 0 | 0 | 1.6 |  | 0 | 2 | 59211545 | 1 | 0 | 394 | 0 | 0 | 0 | 0 | 0 | 0 | 0 | 0 | 0 | 0 | 0 | 0 | 0 | 0 | 0 | 0 | 0 | 0 | 0 | 0 | 0 | 0 |  | 0 | 0 | 0.848 | 7.07 | 7.07 | 1 | 11.31 | 0 | 6 | 0 | 0 | 0 | 6 | 0 |  | 0 |  | 0
525 | 59209203 | 59210199 | 58315661 | 1 | 1 | 1080 | 3 | 1.1-1-8114 | ТСН-2001.1 Доп. 79, Р. 1, о. 1, поз. 8114 | Болты стальные с шестигранной головкой с гайками и шайбами, М16, длина от 25 до 200 мм | 1346 | 1009 | кг | кг | 1 | 0 | -2037194753 | 1.2 | 19.39 | 0 | 0 | 0 | 19.39 | 0 | 0 | 0 | 1 | 1 | 1 | 1 | -2 | 0 | 1 | 1 | 0 | 0 | 1.2 |  | 0 | 2 | 59211546 | 1 | 0 | 395 | 0 | 0 | 0 | 0 | 0 | 0 | 0 | 0 | 0 | 0 | 0 | 0 | 0 | 0 | 0 | 0 | 0 | 0 | 0 | 0 | 0 | 0 |  | 0 | 0 | 0.636 | 19.39 | 19.39 | 1 | 23.27 | 0 | 12.33 | 0 | 0 | 0 | 12.33 | 0 |  | 0 |  | 0
525 | 59209203 | 59210199 | 58321804 | 1 | 1 | 1080 | 3 | 1.12-1-79 | ТСН-2001.1 Доп. 79, Р. 12, о. 1, поз. 79 | Заготовка трубная из непластифицированного поливинилхлорида, для внутренней канализации, без средств крепления, диаметр 50 мм | 1301 | 1003 | м | м | 1 | 0 | -1698903675 | 100 | 123.2 | 0 | 0 | 0 | 123.2 | 0 | 0 | 0 | 1 | 1 | 1 | 1 | 0 | 0 | 0 | 1 | 0 | 0 | 100 |  | 0 | 1 | -1 | 0 | 0 |  | 0 | 0 | 0 | 0 | 0 | 0 | 0 | 0 | 0 | 0 | 0 | 0 | 0 | 0 | 0 | 0 | 0 | 0 | 0 | 0 | 0 | 0 |  | 0 | 0 | 53 | 123.2 | 123.2 | 1 | 12320 | 0 | 6529.6 | 0 | 0 | 0 | 6529.6 | 0 |  | 0 |  | 0
525 | 59209203 | 59210199 | 58322611 | 1 | 1 | 1080 | 3 | 1.12-5-64 | ТСН-2001.1 Доп. 67, Р. 12, о. 5, поз. 64 | Кольцо резиновое, уплотнительное, для труб канализации из ПВХ | 1346 | 1009 | кг | кг | 1 | 0 | -2095645039 | 1.5 | 33.72 | 0 | 0 | 0 | 33.72 | 0 | 0 | 0 | 1 | 1 | 1 | 1 | -2 | 0 | 1 | 1 | 0 | 0 | 1.5 |  | 0 | 2 | 59211547 | 1 | 0 | 396 | 0 | 0 | 0 | 0 | 0 | 0 | 0 | 0 | 0 | 0 | 0 | 0 | 0 | 0 | 0 | 0 | 0 | 0 | 0 | 0 | 0 | 0 |  | 0 | 0 | 0.795 | 33.72 | 33.72 | 1 | 50.58 | 0 | 26.81 | 0 | 0 | 0 | 26.81 | 0 |  | 0 |  | 0
525 | 59209203 | 59210199 | 58322638 | 1 | 1 | 1080 | 3 | 1.12-5-97 | ТСН-2001.1 Доп. 67, Р. 12, о. 5, поз. 97 | Ревизия из полиэтилена низкого давления, с крышкой, для канализации, диаметр 50 мм /прочистка | 1354 | 1010 | шт. | шт. | 1 | 0 | 491549712 | 20.7547 | 16.74 | 0 | 0 | 0 | 16.74 | 0 | 0 | 0 | 1 | 1 | 1 | 1 | 0 | 0 | 0 | 0 | 0 | 0 | 20.7547 |  | 0 | 1 | -1 | 0 | 0 |  | 0 | 0 | 0 | 0 | 0 | 0 | 0 | 0 | 0 | 0 | 0 | 0 | 0 | 0 | 0 | 0 | 0 | 0 | 0 | 0 | 0 | 0 |  | 0 | 0 | 11 | 16.74 | 16.74 | 1 | 347.43 | 0 | 184.14 | 0 | 0 | 0 | 184.14 | 0 |  | 0 |  | 0
526 | 59209200 | 59210199 | 58266404 | 1080 | 1 | 1080 | 1 | 9999990008 |  | Трудозатраты рабочих | 1191 | 1013 | чел.-ч. | чел.-ч. | 1 | 0 | 476480486 | 73.876 | 0 | 0 | 0 | 0 | 0 | 0 | 0 | 0 | 1 | 1 | 1 | 1 | 5 | 0 | 1 | 1 | 0 | 0 | 58.4 | *1,15)*1,1 | 1 | 2 | 59211542 | 1 | 0 | 400 | 0 | 0 | 0 | 0 | 0 | 0 | 0 | 0 | 0 | 0 | 0 | 0 | 0 | 0 | 0 | 0 | 0 | 0 | 0 | 0 | 0 | 0 | 0 | 39.1543 | 0 | 39.1543 | 0 | 0 | 1 | 0 | 0 | 0 | 0 | 0 | 0 | 0 | 0 |  | 0 |  | 0
526 | 59209200 | 59210199 | 58340578 | 1 | 1 | 1080 | 2 | 2.1-18-7 | ТСН-2001.2. Доп. 68. п.1-18-7 (183001) | Автомобили грузовые бортовые, грузоподъемность до 5 т | 1368 | 1011 | маш.-ч | маш.-ч | 1 | 0 | -1985943078 | 0.1375 | 0 | 1445.28 | 740.47 | 0 | 0 | 83.1 | 12.62 | 0 | 1 | 16.3 | 54.99 | 1 | 2 | 0 | 1 | 1 | 0 | 0 | 0.1 | )*1,25)*1,1 | 0 | 2 | 59211543 | 1 | 0 | 401 | 0 | 0 | 0 | 0 | 0 | 0 | 0 | 0 | 0 | 0 | 0 | 0 | 0 | 0 | 0 | 0 | 0 | 0 | 0 | 0 | 0 | 0 |  | 0 | 0.91968 | 0.072875 | 1445.28 | 83.1 | 16.3 | 11.4262 | 1.7325 | 0 | 98.71 | 50.57 | 0 | 98.71 | 0 | 9999990009 | 0 | чел.-ч. | 12.62
526 | 59209200 | 59210199 | 58339814 | 1 | 1 | 1080 | 2 | 2.1-3-38 | ТСН-2001.2. Доп. 68. п.1-3-38 (032009) | Краны на автомобильном ходу, грузоподъемность до 16 т | 1368 | 1011 | маш.-ч | маш.-ч | 1 | 0 | 1087580389 | 0.01375 | 0 | 2628.65 | 993.36 | 0 | 0 | 179.17 | 16.93 | 0 | 1 | 13.75 | 54.99 | 1 | 2 | 0 | 1 | 1 | 0 | 0 | 0.01 | )*1,25)*1,1 | 0 | 2 | 59211544 | 1 | 0 | 402 | 0 | 0 | 0 | 0 | 0 | 0 | 0 | 0 | 0 | 0 | 0 | 0 | 0 | 0 | 0 | 0 | 0 | 0 | 0 | 0 | 0 | 0 |  | 0 | 0.12338 | 0.0072875 | 2628.65 | 179.17 | 13.75 | 2.4613 | 0.23375 | 0 | 17.95 | 6.78 | 0 | 17.95 | 0 | 9999990009 | 0 | чел.-ч. | 16.93
526 | 59209200 | 59210199 | 58308814 | 1 | 1 | 1080 | 3 | 1.1-1-118 | ТСН-2001.1. Доп. 1-42. Р. 1, о. 1, поз. 118 | Вода | 1339 | 1007 | м3 | м3 | 1 | 0 | -744103292 | 1.6 | 54.79 | 0 | 0 | 0 | 7.07 | 0 | 0 | 0 | 7.75 | 1 | 1 | 1 | 2 | 0 | 1 | 1 | 0 | 0 | 1.6 |  | 0 | 2 | 59211545 | 1 | 0 | 403 | 0 | 0 | 0 | 0 | 0 | 0 | 0 | 0 | 0 | 0 | 0 | 0 | 0 | 0 | 0 | 0 | 0 | 0 | 0 | 0 | 0 | 0 |  | 0 | 0 | 0.848 | 54.79 | 7.07 | 7.75 | 11.31 | 0 | 46.46 | 0 | 0 | 0 | 46.46 | 0 |  | 0 |  | 0
526 | 59209200 | 59210199 | 58315661 | 1 | 1 | 1080 | 3 | 1.1-1-8114 | ТСН-2001.1 Доп. 79, Р. 1, о. 1, поз. 8114 | Болты стальные с шестигранной головкой с гайками и шайбами, М16, длина от 25 до 200 мм | 1346 | 1009 | кг | кг | 1 | 0 | -2037194753 | 1.2 | 126.81 | 0 | 0 | 0 | 19.39 | 0 | 0 | 0 | 6.54 | 1 | 1 | 1 | 2 | 0 | 1 | 1 | 0 | 0 | 1.2 |  | 0 | 2 | 59211546 | 1 | 0 | 404 | 0 | 0 | 0 | 0 | 0 | 0 | 0 | 0 | 0 | 0 | 0 | 0 | 0 | 0 | 0 | 0 | 0 | 0 | 0 | 0 | 0 | 0 |  | 0 | 0 | 0.636 | 126.81 | 19.39 | 6.54 | 23.27 | 0 | 80.65 | 0 | 0 | 0 | 80.65 | 0 |  | 0 |  | 0
526 | 59209200 | 59210199 | 58321804 | 1 | 1 | 1080 | 3 | 1.12-1-79 | ТСН-2001.1 Доп. 79, Р. 12, о. 1, поз. 79 | Заготовка трубная из непластифицированного поливинилхлорида, для внутренней канализации, без средств крепления, диаметр 50 мм | 1301 | 1003 | м | м | 1 | 0 | -1698903675 | 100 | 216.83 | 0 | 0 | 0 | 123.2 | 0 | 0 | 0 | 1.76 | 1 | 1 | 1 | 0 | 0 | 0 | 1 | 0 | 0 | 100 |  | 0 | 1 | -1 | 0 | 0 |  | 0 | 0 | 0 | 0 | 0 | 0 | 0 | 0 | 0 | 0 | 0 | 0 | 0 | 0 | 0 | 0 | 0 | 0 | 0 | 0 | 0 | 0 |  | 0 | 0 | 53 | 216.83 | 123.2 | 1.76 | 12320 | 0 | 11491.99 | 0 | 0 | 0 | 11491.99 | 0 |  | 0 |  | 0
526 | 59209200 | 59210199 | 58322611 | 1 | 1 | 1080 | 3 | 1.12-5-64 | ТСН-2001.1 Доп. 67, Р. 12, о. 5, поз. 64 | Кольцо резиновое, уплотнительное, для труб канализации из ПВХ | 1346 | 1009 | кг | кг | 1 | 0 | -2095645039 | 1.5 | 765.78 | 0 | 0 | 0 | 33.72 | 0 | 0 | 0 | 22.71 | 1 | 1 | 1 | 2 | 0 | 1 | 1 | 0 | 0 | 1.5 |  | 0 | 2 | 59211547 | 1 | 0 | 405 | 0 | 0 | 0 | 0 | 0 | 0 | 0 | 0 | 0 | 0 | 0 | 0 | 0 | 0 | 0 | 0 | 0 | 0 | 0 | 0 | 0 | 0 |  | 0 | 0 | 0.795 | 765.78 | 33.72 | 22.71 | 50.58 | 0 | 608.8 | 0 | 0 | 0 | 608.8 | 0 |  | 0 |  | 0
526 | 59209200 | 59210199 | 58322638 | 1 | 1 | 1080 | 3 | 1.12-5-97 | ТСН-2001.1 Доп. 67, Р. 12, о. 5, поз. 97 | Ревизия из полиэтилена низкого давления, с крышкой, для канализации, диаметр 50 мм /прочистка | 1354 | 1010 | шт. | шт. | 1 | 0 | 491549712 | 20.7547 | 58.76 | 0 | 0 | 0 | 16.74 | 0 | 0 | 0 | 3.51 | 1 | 1 | 1 | 0 | 0 | 0 | 0 | 0 | 0 | 20.7547 |  | 0 | 1 | -1 | 0 | 0 |  | 0 | 0 | 0 | 0 | 0 | 0 | 0 | 0 | 0 | 0 | 0 | 0 | 0 | 0 | 0 | 0 | 0 | 0 | 0 | 0 | 0 | 0 |  | 0 | 0 | 11 | 58.76 | 16.74 | 3.51 | 347.43 | 0 | 646.36 | 0 | 0 | 0 | 646.36 | 0 |  | 0 |  | 0
531 | 59209203 | 59210219 | 58266404 | 1080 | 1 | 1080 | 1 | 9999990008 |  | Трудозатраты рабочих | 1191 | 1013 | чел.-ч. | чел.-ч. | 1 | 0 | 476480486 | 70.84 | 0 | 0 | 0 | 0 | 0 | 0 | 0 | 0 | 1 | 1 | 1 | 1 | -2 | 0 | 1 | 1 | 0 | 0 | 56 | *1,15)*1,1 | 1 | 2 | 59211551 | 1 | 0 | 409 | 0 | 0 | 0 | 0 | 0 | 0 | 0 | 0 | 0 | 0 | 0 | 0 | 0 | 0 | 0 | 0 | 0 | 0 | 0 | 0 | 0 | 0 | 0 | 26.9192 | 0 | 26.9192 | 0 | 0 | 1 | 0 | 0 | 0 | 0 | 0 | 0 | 0 | 0 |  | 0 |  | 0
531 | 59209203 | 59210219 | 58340578 | 1 | 1 | 1080 | 2 | 2.1-18-7 | ТСН-2001.2. Доп. 68. п.1-18-7 (183001) | Автомобили грузовые бортовые, грузоподъемность до 5 т | 1368 | 1011 | маш.-ч | маш.-ч | 1 | 0 | -1985943078 | 0.275 | 0 | 88.67 | 13.47 | 0 | 0 | 83.1 | 12.62 | 0 | 1 | 1 | 1 | 1 | -2 | 0 | 1 | 1 | 0 | 0 | 0.2 | )*1,25)*1,1 | 0 | 2 | 59211552 | 1 | 0 | 410 | 0 | 0 | 0 | 0 | 0 | 0 | 0 | 0 | 0 | 0 | 0 | 0 | 0 | 0 | 0 | 0 | 0 | 0 | 0 | 0 | 0 | 0 |  | 0 | 1.3188 | 0.1045 | 88.67 | 83.1 | 1 | 22.8525 | 3.465 | 0 | 8.68 | 1.32 | 0 | 8.68 | 0 | 9999990009 | 0 | чел.-ч. | 12.62
531 | 59209203 | 59210219 | 58339814 | 1 | 1 | 1080 | 2 | 2.1-3-38 | ТСН-2001.2. Доп. 68. п.1-3-38 (032009) | Краны на автомобильном ходу, грузоподъемность до 16 т | 1368 | 1011 | маш.-ч | маш.-ч | 1 | 0 | 1087580389 | 0.0275 | 0 | 191.17 | 18.06 | 0 | 0 | 179.17 | 16.93 | 0 | 1 | 1 | 1 | 1 | -2 | 0 | 1 | 1 | 0 | 0 | 0.02 | )*1,25)*1,1 | 0 | 2 | 59211553 | 1 | 0 | 411 | 0 | 0 | 0 | 0 | 0 | 0 | 0 | 0 | 0 | 0 | 0 | 0 | 0 | 0 | 0 | 0 | 0 | 0 | 0 | 0 | 0 | 0 |  | 0 | 0.17692 | 0.01045 | 191.17 | 179.17 | 1 | 4.9225 | 0.4675 | 0 | 1.87 | 0.18 | 0 | 1.87 | 0 | 9999990009 | 0 | чел.-ч. | 16.93
531 | 59209203 | 59210219 | 58308814 | 1 | 1 | 1080 | 3 | 1.1-1-118 | ТСН-2001.1. Доп. 1-42. Р. 1, о. 1, поз. 118 | Вода | 1339 | 1007 | м3 | м3 | 1 | 0 | -744103292 | 6.4 | 7.07 | 0 | 0 | 0 | 7.07 | 0 | 0 | 0 | 1 | 1 | 1 | 1 | -2 | 0 | 1 | 1 | 0 | 0 | 6.4 |  | 0 | 2 | 59211554 | 1 | 0 | 412 | 0 | 0 | 0 | 0 | 0 | 0 | 0 | 0 | 0 | 0 | 0 | 0 | 0 | 0 | 0 | 0 | 0 | 0 | 0 | 0 | 0 | 0 |  | 0 | 0 | 2.432 | 7.07 | 7.07 | 1 | 45.25 | 0 | 17.19 | 0 | 0 | 0 | 17.19 | 0 |  | 0 |  | 0
531 | 59209203 | 59210219 | 58315661 | 1 | 1 | 1080 | 3 | 1.1-1-8114 | ТСН-2001.1 Доп. 79, Р. 1, о. 1, поз. 8114 | Болты стальные с шестигранной головкой с гайками и шайбами, М16, длина от 25 до 200 мм | 1346 | 1009 | кг | кг | 1 | 0 | -2037194753 | 2.66 | 19.39 | 0 | 0 | 0 | 19.39 | 0 | 0 | 0 | 1 | 1 | 1 | 1 | -2 | 0 | 1 | 1 | 0 | 0 | 2.66 |  | 0 | 2 | 59211555 | 1 | 0 | 413 | 0 | 0 | 0 | 0 | 0 | 0 | 0 | 0 | 0 | 0 | 0 | 0 | 0 | 0 | 0 | 0 | 0 | 0 | 0 | 0 | 0 | 0 |  | 0 | 0 | 1.0108 | 19.39 | 19.39 | 1 | 51.58 | 0 | 19.6 | 0 | 0 | 0 | 19.6 | 0 |  | 0 |  | 0
531 | 59209203 | 59210219 | 58321805 | 1 | 1 | 1080 | 3 | 1.12-1-80 | ТСН-2001.1 Доп. 79, Р. 12, о. 1, поз. 80 | Заготовка трубная из непластифицированного поливинилхлорида, для внутренней канализации, без средств крепления, диаметр 110 мм | 1301 | 1003 | м | м | 1 | 0 | 1873563531 | 100 | 179.22 | 0 | 0 | 0 | 179.22 | 0 | 0 | 0 | 1 | 1 | 1 | 1 | 0 | 0 | 0 | 1 | 0 | 0 | 100 |  | 0 | 1 | -1 | 0 | 0 |  | 0 | 0 | 0 | 0 | 0 | 0 | 0 | 0 | 0 | 0 | 0 | 0 | 0 | 0 | 0 | 0 | 0 | 0 | 0 | 0 | 0 | 0 |  | 0 | 0 | 38 | 179.22 | 179.22 | 1 | 17922 | 0 | 6810.36 | 0 | 0 | 0 | 6810.36 | 0 |  | 0 |  | 0
531 | 59209203 | 59210219 | 58322674 | 1 | 1 | 1080 | 3 | 1.12-5-133 | ТСН-2001.1 Доп. 67, Р. 12, о. 5, поз. 133 | Ревизия из полиэтилена, диаметр 110 мм | 1354 | 1010 | шт. | шт. | 1 | 0 | -367918804 | 5.2632 | 53.05 | 0 | 0 | 0 | 53.05 | 0 | 0 | 0 | 1 | 1 | 1 | 1 | 0 | 0 | 0 | 1 | 0 | 0 | 5.2632 |  | 0 | 1 | -1 | 0 | 0 |  | 0 | 0 | 0 | 0 | 0 | 0 | 0 | 0 | 0 | 0 | 0 | 0 | 0 | 0 | 0 | 0 | 0 | 0 | 0 | 0 | 0 | 0 |  | 0 | 0 | 2 | 53.05 | 53.05 | 1 | 279.21 | 0 | 106.1 | 0 | 0 | 0 | 106.1 | 0 |  | 0 |  | 0
531 | 59209203 | 59210219 | 58322674 | 1 | 1 | 1080 | 3 | 1.12-5-133 | ТСН-2001.1 Доп. 67, Р. 12, о. 5, поз. 133 | Ревизия из полиэтилена, диаметр 110 мм /прочистки | 1354 | 1010 | шт. | шт. | 1 | 0 | -1159203431 | 26.3158 | 53.05 | 0 | 0 | 0 | 53.05 | 0 | 0 | 0 | 1 | 1 | 1 | 1 | 0 | 0 | 0 | 0 | 0 | 0 | 26.3158 |  | 0 | 1 | -1 | 0 | 0 |  | 0 | 0 | 0 | 0 | 0 | 0 | 0 | 0 | 0 | 0 | 0 | 0 | 0 | 0 | 0 | 0 | 0 | 0 | 0 | 0 | 0 | 0 |  | 0 | 0 | 10 | 53.05 | 53.05 | 1 | 1396.05 | 0 | 530.5 | 0 | 0 | 0 | 530.5 | 0 |  | 0 |  | 0
531 | 59209203 | 59210219 | 58322611 | 1 | 1 | 1080 | 3 | 1.12-5-64 | ТСН-2001.1 Доп. 67, Р. 12, о. 5, поз. 64 | Кольцо резиновое, уплотнительное, для труб канализации из ПВХ | 1346 | 1009 | кг | кг | 1 | 0 | -2095645039 | 4 | 33.72 | 0 | 0 | 0 | 33.72 | 0 | 0 | 0 | 1 | 1 | 1 | 1 | -2 | 0 | 1 | 1 | 0 | 0 | 4 |  | 0 | 2 | 59211556 | 1 | 0 | 414 | 0 | 0 | 0 | 0 | 0 | 0 | 0 | 0 | 0 | 0 | 0 | 0 | 0 | 0 | 0 | 0 | 0 | 0 | 0 | 0 | 0 | 0 |  | 0 | 0 | 1.52 | 33.72 | 33.72 | 1 | 134.88 | 0 | 51.25 | 0 | 0 | 0 | 51.25 | 0 |  | 0 |  | 0
532 | 59209200 | 59210219 | 58266404 | 1080 | 1 | 1080 | 1 | 9999990008 |  | Трудозатраты рабочих | 1191 | 1013 | чел.-ч. | чел.-ч. | 1 | 0 | 476480486 | 70.84 | 0 | 0 | 0 | 0 | 0 | 0 | 0 | 0 | 1 | 1 | 1 | 1 | 5 | 0 | 1 | 1 | 0 | 0 | 56 | *1,15)*1,1 | 1 | 2 | 59211551 | 1 | 0 | 418 | 0 | 0 | 0 | 0 | 0 | 0 | 0 | 0 | 0 | 0 | 0 | 0 | 0 | 0 | 0 | 0 | 0 | 0 | 0 | 0 | 0 | 0 | 0 | 26.9192 | 0 | 26.9192 | 0 | 0 | 1 | 0 | 0 | 0 | 0 | 0 | 0 | 0 | 0 |  | 0 |  | 0
532 | 59209200 | 59210219 | 58340578 | 1 | 1 | 1080 | 2 | 2.1-18-7 | ТСН-2001.2. Доп. 68. п.1-18-7 (183001) | Автомобили грузовые бортовые, грузоподъемность до 5 т | 1368 | 1011 | маш.-ч | маш.-ч | 1 | 0 | -1985943078 | 0.275 | 0 | 1445.28 | 740.47 | 0 | 0 | 83.1 | 12.62 | 0 | 1 | 16.3 | 54.99 | 1 | 2 | 0 | 1 | 1 | 0 | 0 | 0.2 | )*1,25)*1,1 | 0 | 2 | 59211552 | 1 | 0 | 419 | 0 | 0 | 0 | 0 | 0 | 0 | 0 | 0 | 0 | 0 | 0 | 0 | 0 | 0 | 0 | 0 | 0 | 0 | 0 | 0 | 0 | 0 |  | 0 | 1.3188 | 0.1045 | 1445.28 | 83.1 | 16.3 | 22.8525 | 3.465 | 0 | 141.55 | 72.52 | 0 | 141.55 | 0 | 9999990009 | 0 | чел.-ч. | 12.62
532 | 59209200 | 59210219 | 58339814 | 1 | 1 | 1080 | 2 | 2.1-3-38 | ТСН-2001.2. Доп. 68. п.1-3-38 (032009) | Краны на автомобильном ходу, грузоподъемность до 16 т | 1368 | 1011 | маш.-ч | маш.-ч | 1 | 0 | 1087580389 | 0.0275 | 0 | 2628.65 | 993.36 | 0 | 0 | 179.17 | 16.93 | 0 | 1 | 13.75 | 54.99 | 1 | 2 | 0 | 1 | 1 | 0 | 0 | 0.02 | )*1,25)*1,1 | 0 | 2 | 59211553 | 1 | 0 | 420 | 0 | 0 | 0 | 0 | 0 | 0 | 0 | 0 | 0 | 0 | 0 | 0 | 0 | 0 | 0 | 0 | 0 | 0 | 0 | 0 | 0 | 0 |  | 0 | 0.17692 | 0.01045 | 2628.65 | 179.17 | 13.75 | 4.9225 | 0.4675 | 0 | 25.74 | 9.73 | 0 | 25.74 | 0 | 9999990009 | 0 | чел.-ч. | 16.93
532 | 59209200 | 59210219 | 58308814 | 1 | 1 | 1080 | 3 | 1.1-1-118 | ТСН-2001.1. Доп. 1-42. Р. 1, о. 1, поз. 118 | Вода | 1339 | 1007 | м3 | м3 | 1 | 0 | -744103292 | 6.4 | 54.79 | 0 | 0 | 0 | 7.07 | 0 | 0 | 0 | 7.75 | 1 | 1 | 1 | 2 | 0 | 1 | 1 | 0 | 0 | 6.4 |  | 0 | 2 | 59211554 | 1 | 0 | 421 | 0 | 0 | 0 | 0 | 0 | 0 | 0 | 0 | 0 | 0 | 0 | 0 | 0 | 0 | 0 | 0 | 0 | 0 | 0 | 0 | 0 | 0 |  | 0 | 0 | 2.432 | 54.79 | 7.07 | 7.75 | 45.25 | 0 | 133.25 | 0 | 0 | 0 | 133.25 | 0 |  | 0 |  | 0
532 | 59209200 | 59210219 | 58315661 | 1 | 1 | 1080 | 3 | 1.1-1-8114 | ТСН-2001.1 Доп. 79, Р. 1, о. 1, поз. 8114 | Болты стальные с шестигранной головкой с гайками и шайбами, М16, длина от 25 до 200 мм | 1346 | 1009 | кг | кг | 1 | 0 | -2037194753 | 2.66 | 126.81 | 0 | 0 | 0 | 19.39 | 0 | 0 | 0 | 6.54 | 1 | 1 | 1 | 2 | 0 | 1 | 1 | 0 | 0 | 2.66 |  | 0 | 2 | 59211555 | 1 | 0 | 422 | 0 | 0 | 0 | 0 | 0 | 0 | 0 | 0 | 0 | 0 | 0 | 0 | 0 | 0 | 0 | 0 | 0 | 0 | 0 | 0 | 0 | 0 |  | 0 | 0 | 1.0108 | 126.81 | 19.39 | 6.54 | 51.58 | 0 | 128.18 | 0 | 0 | 0 | 128.18 | 0 |  | 0 |  | 0
532 | 59209200 | 59210219 | 58321805 | 1 | 1 | 1080 | 3 | 1.12-1-80 | ТСН-2001.1 Доп. 79, Р. 12, о. 1, поз. 80 | Заготовка трубная из непластифицированного поливинилхлорида, для внутренней канализации, без средств крепления, диаметр 110 мм | 1301 | 1003 | м | м | 1 | 0 | 1873563531 | 100 | 385.32 | 0 | 0 | 0 | 179.22 | 0 | 0 | 0 | 2.15 | 1 | 1 | 1 | 0 | 0 | 0 | 1 | 0 | 0 | 100 |  | 0 | 1 | -1 | 0 | 0 |  | 0 | 0 | 0 | 0 | 0 | 0 | 0 | 0 | 0 | 0 | 0 | 0 | 0 | 0 | 0 | 0 | 0 | 0 | 0 | 0 | 0 | 0 |  | 0 | 0 | 38 | 385.32 | 179.22 | 2.15 | 17922 | 0 | 14642.16 | 0 | 0 | 0 | 14642.16 | 0 |  | 0 |  | 0
532 | 59209200 | 59210219 | 58322674 | 1 | 1 | 1080 | 3 | 1.12-5-133 | ТСН-2001.1 Доп. 67, Р. 12, о. 5, поз. 133 | Ревизия из полиэтилена, диаметр 110 мм | 1354 | 1010 | шт. | шт. | 1 | 0 | -367918804 | 5.2632 | 207.96 | 0 | 0 | 0 | 53.05 | 0 | 0 | 0 | 3.92 | 1 | 1 | 1 | 0 | 0 | 0 | 1 | 0 | 0 | 5.2632 |  | 0 | 1 | -1 | 0 | 0 |  | 0 | 0 | 0 | 0 | 0 | 0 | 0 | 0 | 0 | 0 | 0 | 0 | 0 | 0 | 0 | 0 | 0 | 0 | 0 | 0 | 0 | 0 |  | 0 | 0 | 2 | 207.96 | 53.05 | 3.92 | 279.21 | 0 | 415.92 | 0 | 0 | 0 | 415.92 | 0 |  | 0 |  | 0
532 | 59209200 | 59210219 | 58322674 | 1 | 1 | 1080 | 3 | 1.12-5-133 | ТСН-2001.1 Доп. 67, Р. 12, о. 5, поз. 133 | Ревизия из полиэтилена, диаметр 110 мм /прочистки | 1354 | 1010 | шт. | шт. | 1 | 0 | -1159203431 | 26.3158 | 207.96 | 0 | 0 | 0 | 53.05 | 0 | 0 | 0 | 3.92 | 1 | 1 | 1 | 0 | 0 | 0 | 0 | 0 | 0 | 26.3158 |  | 0 | 1 | -1 | 0 | 0 |  | 0 | 0 | 0 | 0 | 0 | 0 | 0 | 0 | 0 | 0 | 0 | 0 | 0 | 0 | 0 | 0 | 0 | 0 | 0 | 0 | 0 | 0 |  | 0 | 0 | 10 | 207.96 | 53.05 | 3.92 | 1396.05 | 0 | 2079.6 | 0 | 0 | 0 | 2079.6 | 0 |  | 0 |  | 0
532 | 59209200 | 59210219 | 58322611 | 1 | 1 | 1080 | 3 | 1.12-5-64 | ТСН-2001.1 Доп. 67, Р. 12, о. 5, поз. 64 | Кольцо резиновое, уплотнительное, для труб канализации из ПВХ | 1346 | 1009 | кг | кг | 1 | 0 | -2095645039 | 4 | 765.78 | 0 | 0 | 0 | 33.72 | 0 | 0 | 0 | 22.71 | 1 | 1 | 1 | 2 | 0 | 1 | 1 | 0 | 0 | 4 |  | 0 | 2 | 59211556 | 1 | 0 | 423 | 0 | 0 | 0 | 0 | 0 | 0 | 0 | 0 | 0 | 0 | 0 | 0 | 0 | 0 | 0 | 0 | 0 | 0 | 0 | 0 | 0 | 0 |  | 0 | 0 | 1.52 | 765.78 | 33.72 | 22.71 | 134.88 | 0 | 1163.99 | 0 | 0 | 0 | 1163.99 | 0 |  | 0 |  | 0
539 | 59209203 | 59210241 | 58266404 | 1080 | 1 | 1080 | 1 | 9999990008 |  | Трудозатраты рабочих | 1191 | 1013 | чел.-ч. | чел.-ч. | 1 | 0 | 476480486 | 18.507 | 0 | 0 | 0 | 0 | 0 | 0 | 0 | 0 | 1 | 1 | 1 | 1 | -2 | 0 | 1 | 1 | 0 | 0 | 14.63 | *1,15)*1,1 | 1 | 2 | 59211560 | 1 | 0 | 427 | 0 | 0 | 0 | 0 | 0 | 0 | 0 | 0 | 0 | 0 | 0 | 0 | 0 | 0 | 0 | 0 | 0 | 0 | 0 | 0 | 0 | 0 | 0 | 0.55521 | 0 | 0.55521 | 0 | 0 | 1 | 0 | 0 | 0 | 0 | 0 | 0 | 0 | 0 |  | 0 |  | 0
539 | 59209203 | 59210241 | 58322893 | 1 | 1 | 1080 | 3 | 1.12-5-456 | ТСН-2001.1 Доп. 73, Р. 12, о. 5, поз. 456 | Муфта противопожарная из нержавеющей стали, с вкладышем из терморасширяющейся резины, для трубы диаметром 110 мм | 1354 | 1010 | шт. | шт. | 1 | 0 | -462889033 | 100 | 265.24 | 0 | 0 | 0 | 265.24 | 0 | 0 | 0 | 1 | 1 | 1 | 1 | 0 | 0 | 0 | 1 | 0 | 0 | 100 |  | 0 | 1 | -1 | 0 | 0 |  | 0 | 0 | 0 | 0 | 0 | 0 | 0 | 0 | 0 | 0 | 0 | 0 | 0 | 0 | 0 | 0 | 0 | 0 | 0 | 0 | 0 | 0 |  | 0 | 0 | 3 | 265.24 | 265.24 | 1 | 26524 | 0 | 795.72 | 0 | 0 | 0 | 795.72 | 0 |  | 0 |  | 0
540 | 59209200 | 59210241 | 58266404 | 1080 | 1 | 1080 | 1 | 9999990008 |  | Трудозатраты рабочих | 1191 | 1013 | чел.-ч. | чел.-ч. | 1 | 0 | 476480486 | 18.507 | 0 | 0 | 0 | 0 | 0 | 0 | 0 | 0 | 1 | 1 | 1 | 1 | 5 | 0 | 1 | 1 | 0 | 0 | 14.63 | *1,15)*1,1 | 1 | 2 | 59211560 | 1 | 0 | 429 | 0 | 0 | 0 | 0 | 0 | 0 | 0 | 0 | 0 | 0 | 0 | 0 | 0 | 0 | 0 | 0 | 0 | 0 | 0 | 0 | 0 | 0 | 0 | 0.55521 | 0 | 0.55521 | 0 | 0 | 1 | 0 | 0 | 0 | 0 | 0 | 0 | 0 | 0 |  | 0 |  | 0
540 | 59209200 | 59210241 | 58322893 | 1 | 1 | 1080 | 3 | 1.12-5-456 | ТСН-2001.1 Доп. 73, Р. 12, о. 5, поз. 456 | Муфта противопожарная из нержавеющей стали, с вкладышем из терморасширяющейся резины, для трубы диаметром 110 мм | 1354 | 1010 | шт. | шт. | 1 | 0 | -462889033 | 100 | 220.15 | 0 | 0 | 0 | 265.24 | 0 | 0 | 0 | 0.83 | 1 | 1 | 1 | 0 | 0 | 0 | 1 | 0 | 0 | 100 |  | 0 | 1 | -1 | 0 | 0 |  | 0 | 0 | 0 | 0 | 0 | 0 | 0 | 0 | 0 | 0 | 0 | 0 | 0 | 0 | 0 | 0 | 0 | 0 | 0 | 0 | 0 | 0 |  | 0 | 0 | 3 | 220.15 | 265.24 | 0.83 | 26524 | 0 | 660.45 | 0 | 0 | 0 | 660.45 | 0 |  | 0 |  | 0
612 | 59209203 | 59210351 | 58266404 | 1080 | 1 | 1080 | 1 | 9999990008 |  | Трудозатраты рабочих | 1191 | 1013 | чел.-ч. | чел.-ч. | 1 | 0 | 476480486 | 0.92345 | 0 | 0 | 0 | 0 | 0 | 0 | 0 | 0 | 1 | 1 | 1 | 1 | -2 | 0 | 1 | 1 | 0 | 0 | 0.73 | *1,15)*1,1 | 1 | 2 | 59211584 | 1 | 0 | 431 | 0 | 0 | 0 | 0 | 0 | 0 | 0 | 0 | 0 | 0 | 0 | 0 | 0 | 0 | 0 | 0 | 0 | 0 | 0 | 0 | 0 | 0 | 0 | 33.2442 | 0 | 33.2442 | 0 | 0 | 1 | 0 | 0 | 0 | 0 | 0 | 0 | 0 | 0 |  | 0 |  | 0
612 | 59209203 | 59210351 | 58340578 | 1 | 1 | 1080 | 2 | 2.1-18-7 | ТСН-2001.2. Доп. 68. п.1-18-7 (183001) | Автомобили грузовые бортовые, грузоподъемность до 5 т | 1368 | 1011 | маш.-ч | маш.-ч | 1 | 0 | -1985943078 | 0.04125 | 0 | 88.67 | 13.47 | 0 | 0 | 83.1 | 12.62 | 0 | 1 | 1 | 1 | 1 | -2 | 0 | 1 | 1 | 0 | 0 | 0.03 | )*1,25)*1,1 | 0 | 2 | 59211585 | 1 | 0 | 432 | 0 | 0 | 0 | 0 | 0 | 0 | 0 | 0 | 0 | 0 | 0 | 0 | 0 | 0 | 0 | 0 | 0 | 0 | 0 | 0 | 0 | 0 |  | 0 | 18.7407 | 1.485 | 88.67 | 83.1 | 1 | 3.4238 | 0.5225 | 0 | 123.4 | 18.74 | 0 | 123.4 | 0 | 9999990009 | 0 | чел.-ч. | 12.62
612 | 59209203 | 59210351 | 58311260 | 1 | 1 | 1080 | 3 | 1.1-1-3555 | ТСН-2001.1 Доп. 68, Р. 1, о. 1, поз. 3555 | Смазка универсальная, силиконовая, водостойкая, диапазон температур применения от -50 до +230°С, тюбик 30 г | 1354 | 1010 | шт. | шт. | 1 | 0 | -1633575099 | 0.4333 | 38 | 0 | 0 | 0 | 38 | 0 | 0 | 0 | 1 | 1 | 1 | 1 | -2 | 0 | 1 | 1 | 0 | 0 | 0.4333 |  | 0 | 2 | 59211586 | 1 | 0 | 433 | 0 | 0 | 0 | 0 | 0 | 0 | 0 | 0 | 0 | 0 | 0 | 0 | 0 | 0 | 0 | 0 | 0 | 0 | 0 | 0 | 0 | 0 |  | 0 | 0 | 15.5988 | 38 | 38 | 1 | 16.47 | 0 | 592.75 | 0 | 0 | 0 | 592.75 | 0 |  | 0 |  | 0
612 | 59209203 | 59210351 | 58325456 | 1 | 1 | 1080 | 3 | 1.12-8-50 | ТСН-2001.1 Доп. 73, Р. 12, о. 8, поз. 50 | Манжета резиновая, ступенчатая или конусная, для унитазов | 1354 | 1010 | шт. | шт. | 1 | 0 | -2002685043 | 1 | 3.35 | 0 | 0 | 0 | 3.35 | 0 | 0 | 0 | 1 | 1 | 1 | 1 | 0 | 0 | 0 | 1 | 0 | 0 | 1 |  | 0 | 1 | -1 | 0 | 0 |  | 0 | 0 | 0 | 0 | 0 | 0 | 0 | 0 | 0 | 0 | 0 | 0 | 0 | 0 | 0 | 0 | 0 | 0 | 0 | 0 | 0 | 0 |  | 0 | 0 | 36 | 3.35 | 3.35 | 1 | 3.35 | 0 | 120.6 | 0 | 0 | 0 | 120.6 | 0 |  | 0 |  | 0
612 | 59209203 | 59210351 | 58328627 | 1 | 1 | 1080 | 3 | 1.17-1-85 | ТСН-2001.1 Доп. 79, Р. 17, о. 1, поз. 85 | Унитаз керамический, подвесной для систем инсталляции, безободковый, с сидением микролифт, с горизонтальным выпуском | 1391 | 1013 | КОМПЛЕКТ | КОМПЛЕКТ | 1 | 0 | -1195054802 | 1 | 2350.24 | 0 | 0 | 0 | 2350.24 | 0 | 0 | 0 | 1 | 1 | 1 | 1 | 0 | 0 | 0 | 1 | 0 | 0 | 1 |  | 0 | 1 | -1 | 0 | 0 |  | 0 | 0 | 0 | 0 | 0 | 0 | 0 | 0 | 0 | 0 | 0 | 0 | 0 | 0 | 0 | 0 | 0 | 0 | 0 | 0 | 0 | 0 |  | 0 | 0 | 36 | 2350.24 | 2350.24 | 1 | 2350.24 | 0 | 84608.64 | 0 | 0 | 0 | 84608.64 | 0 |  | 0 |  | 0
612 | 59209203 | 59210351 | 58328675 | 1 | 1 | 1080 | 3 | 1.17-2-45 | ТСН-2001.1 Доп. 73, Р. 17, о. 2, поз. 45 | Отвод из поливинилхлорида гофрированный для унитаза, диаметр 110 мм | 1354 | 1010 | шт. | шт. | 1 | 0 | 172179517 | 1 | 124.28 | 0 | 0 | 0 | 124.28 | 0 | 0 | 0 | 1 | 1 | 1 | 1 | 0 | 0 | 0 | 1 | 0 | 0 | 1 |  | 0 | 1 | -1 | 0 | 0 |  | 0 | 0 | 0 | 0 | 0 | 0 | 0 | 0 | 0 | 0 | 0 | 0 | 0 | 0 | 0 | 0 | 0 | 0 | 0 | 0 | 0 | 0 |  | 0 | 0 | 36 | 124.28 | 124.28 | 1 | 124.28 | 0 | 4474.08 | 0 | 0 | 0 | 4474.08 | 0 |  | 0 |  | 0
613 | 59209200 | 59210351 | 58266404 | 1080 | 1 | 1080 | 1 | 9999990008 |  | Трудозатраты рабочих | 1191 | 1013 | чел.-ч. | чел.-ч. | 1 | 0 | 476480486 | 0.92345 | 0 | 0 | 0 | 0 | 0 | 0 | 0 | 0 | 1 | 1 | 1 | 1 | 5 | 0 | 1 | 1 | 0 | 0 | 0.73 | *1,15)*1,1 | 1 | 2 | 59211584 | 1 | 0 | 435 | 0 | 0 | 0 | 0 | 0 | 0 | 0 | 0 | 0 | 0 | 0 | 0 | 0 | 0 | 0 | 0 | 0 | 0 | 0 | 0 | 0 | 0 | 0 | 33.2442 | 0 | 33.2442 | 0 | 0 | 1 | 0 | 0 | 0 | 0 | 0 | 0 | 0 | 0 |  | 0 |  | 0
613 | 59209200 | 59210351 | 58340578 | 1 | 1 | 1080 | 2 | 2.1-18-7 | ТСН-2001.2. Доп. 68. п.1-18-7 (183001) | Автомобили грузовые бортовые, грузоподъемность до 5 т | 1368 | 1011 | маш.-ч | маш.-ч | 1 | 0 | -1985943078 | 0.04125 | 0 | 1445.28 | 740.47 | 0 | 0 | 83.1 | 12.62 | 0 | 1 | 16.3 | 54.99 | 1 | 2 | 0 | 1 | 1 | 0 | 0 | 0.03 | )*1,25)*1,1 | 0 | 2 | 59211585 | 1 | 0 | 436 | 0 | 0 | 0 | 0 | 0 | 0 | 0 | 0 | 0 | 0 | 0 | 0 | 0 | 0 | 0 | 0 | 0 | 0 | 0 | 0 | 0 | 0 |  | 0 | 18.7407 | 1.485 | 1445.28 | 83.1 | 16.3 | 3.4238 | 0.5225 | 0 | 2011.48 | 1030.55 | 0 | 2011.48 | 0 | 9999990009 | 0 | чел.-ч. | 12.62
613 | 59209200 | 59210351 | 58311260 | 1 | 1 | 1080 | 3 | 1.1-1-3555 | ТСН-2001.1 Доп. 68, Р. 1, о. 1, поз. 3555 | Смазка универсальная, силиконовая, водостойкая, диапазон температур применения от -50 до +230°С, тюбик 30 г | 1354 | 1010 | шт. | шт. | 1 | 0 | -1633575099 | 0.4333 | 212.42 | 0 | 0 | 0 | 38 | 0 | 0 | 0 | 5.59 | 1 | 1 | 1 | 2 | 0 | 1 | 1 | 0 | 0 | 0.4333 |  | 0 | 2 | 59211586 | 1 | 0 | 437 | 0 | 0 | 0 | 0 | 0 | 0 | 0 | 0 | 0 | 0 | 0 | 0 | 0 | 0 | 0 | 0 | 0 | 0 | 0 | 0 | 0 | 0 |  | 0 | 0 | 15.5988 | 212.42 | 38 | 5.59 | 16.47 | 0 | 3313.5 | 0 | 0 | 0 | 3313.5 | 0 |  | 0 |  | 0
613 | 59209200 | 59210351 | 58325456 | 1 | 1 | 1080 | 3 | 1.12-8-50 | ТСН-2001.1 Доп. 73, Р. 12, о. 8, поз. 50 | Манжета резиновая, ступенчатая или конусная, для унитазов | 1354 | 1010 | шт. | шт. | 1 | 0 | -2002685043 | 1 | 16.15 | 0 | 0 | 0 | 3.35 | 0 | 0 | 0 | 4.82 | 1 | 1 | 1 | 0 | 0 | 0 | 1 | 0 | 0 | 1 |  | 0 | 1 | -1 | 0 | 0 |  | 0 | 0 | 0 | 0 | 0 | 0 | 0 | 0 | 0 | 0 | 0 | 0 | 0 | 0 | 0 | 0 | 0 | 0 | 0 | 0 | 0 | 0 |  | 0 | 0 | 36 | 16.15 | 3.35 | 4.82 | 3.35 | 0 | 581.4 | 0 | 0 | 0 | 581.4 | 0 |  | 0 |  | 0
613 | 59209200 | 59210351 | 58328627 | 1 | 1 | 1080 | 3 | 1.17-1-85 | ТСН-2001.1 Доп. 79, Р. 17, о. 1, поз. 85 | Унитаз керамический, подвесной для систем инсталляции, безободковый, с сидением микролифт, с горизонтальным выпуском | 1391 | 1013 | КОМПЛЕКТ | КОМПЛЕКТ | 1 | 0 | -1195054802 | 1 | 18942.93 | 0 | 0 | 0 | 2350.24 | 0 | 0 | 0 | 8.06 | 1 | 1 | 1 | 0 | 0 | 0 | 1 | 0 | 0 | 1 |  | 0 | 1 | -1 | 0 | 0 |  | 0 | 0 | 0 | 0 | 0 | 0 | 0 | 0 | 0 | 0 | 0 | 0 | 0 | 0 | 0 | 0 | 0 | 0 | 0 | 0 | 0 | 0 |  | 0 | 0 | 36 | 18942.93 | 2350.24 | 8.06 | 2350.24 | 0 | 681945.48 | 0 | 0 | 0 | 681945.48 | 0 |  | 0 |  | 0
613 | 59209200 | 59210351 | 58328675 | 1 | 1 | 1080 | 3 | 1.17-2-45 | ТСН-2001.1 Доп. 73, Р. 17, о. 2, поз. 45 | Отвод из поливинилхлорида гофрированный для унитаза, диаметр 110 мм | 1354 | 1010 | шт. | шт. | 1 | 0 | 172179517 | 1 | 129.25 | 0 | 0 | 0 | 124.28 | 0 | 0 | 0 | 1.04 | 1 | 1 | 1 | 0 | 0 | 0 | 1 | 0 | 0 | 1 |  | 0 | 1 | -1 | 0 | 0 |  | 0 | 0 | 0 | 0 | 0 | 0 | 0 | 0 | 0 | 0 | 0 | 0 | 0 | 0 | 0 | 0 | 0 | 0 | 0 | 0 | 0 | 0 |  | 0 | 0 | 36 | 129.25 | 124.28 | 1.04 | 124.28 | 0 | 4653 | 0 | 0 | 0 | 4653 | 0 |  | 0 |  | 0
620 | 59209203 | 59210365 | 58266404 | 1080 | 1 | 1080 | 1 | 9999990008 |  | Трудозатраты рабочих | 1191 | 1013 | чел.-ч. | чел.-ч. | 1 | 0 | 476480486 | 1.4547 | 0 | 0 | 0 | 0 | 0 | 0 | 0 | 0 | 1 | 1 | 1 | 1 | -2 | 0 | 1 | 1 | 0 | 0 | 1.15 | *1,15)*1,1 | 1 | 2 | 59211588 | 1 | 0 | 439 | 0 | 0 | 0 | 0 | 0 | 0 | 0 | 0 | 0 | 0 | 0 | 0 | 0 | 0 | 0 | 0 | 0 | 0 | 0 | 0 | 0 | 0 | 0 | 52.371 | 0 | 52.371 | 0 | 0 | 1 | 0 | 0 | 0 | 0 | 0 | 0 | 0 | 0 |  | 0 |  | 0
620 | 59209203 | 59210365 | 58340578 | 1 | 1 | 1080 | 2 | 2.1-18-7 | ТСН-2001.2. Доп. 68. п.1-18-7 (183001) | Автомобили грузовые бортовые, грузоподъемность до 5 т | 1368 | 1011 | маш.-ч | маш.-ч | 1 | 0 | -1985943078 | 0.01375 | 0 | 88.67 | 13.47 | 0 | 0 | 83.1 | 12.62 | 0 | 1 | 1 | 1 | 1 | -2 | 0 | 1 | 1 | 0 | 0 | 0.01 | )*1,25)*1,1 | 0 | 2 | 59211589 | 1 | 0 | 440 | 0 | 0 | 0 | 0 | 0 | 0 | 0 | 0 | 0 | 0 | 0 | 0 | 0 | 0 | 0 | 0 | 0 | 0 | 0 | 0 | 0 | 0 |  | 0 | 6.2469 | 0.495 | 88.67 | 83.1 | 1 | 1.1413 | 0.17875 | 0 | 41.13 | 6.25 | 0 | 41.13 | 0 | 9999990009 | 0 | чел.-ч. | 12.62
620 | 59209203 | 59210365 | 58340630 | 1 | 1 | 1080 | 2 | 2.1-30-10 | ТСН-2001.2. Доп. 68. п.1-30-10 (304101) | Перфораторы, мощность до 800 Вт | 1368 | 1011 | маш.-ч | маш.-ч | 1 | 0 | 1387779639 | 0.11 | 0 | 0.82 | 0 | 0 | 0 | 0.77 | 0 | 0 | 1 | 1 | 1 | 1 | -2 | 0 | 1 | 1 | 0 | 0 | 0.08 | )*1,25)*1,1 | 0 | 2 | 59211590 | 1 | 0 | 441 | 0 | 0 | 0 | 0 | 0 | 0 | 0 | 0 | 0 | 0 | 0 | 0 | 0 | 0 | 0 | 0 | 0 | 0 | 0 | 0 | 0 | 0 |  | 0 | 0 | 3.96 | 0.82 | 0.77 | 1 | 0.0825 | 0 | 0 | 3.05 | 0 | 0 | 3.05 | 0 |  | 0 |  | 0
620 | 59209203 | 59210365 | 58311260 | 1 | 1 | 1080 | 3 | 1.1-1-3555 | ТСН-2001.1 Доп. 68, Р. 1, о. 1, поз. 3555 | Смазка универсальная, силиконовая, водостойкая, диапазон температур применения от -50 до +230°С, тюбик 30 г | 1354 | 1010 | шт. | шт. | 1 | 0 | -1633575099 | 0.7222 | 38 | 0 | 0 | 0 | 38 | 0 | 0 | 0 | 1 | 1 | 1 | 1 | -2 | 0 | 1 | 1 | 0 | 0 | 0.7222 |  | 0 | 2 | 59211591 | 1 | 0 | 442 | 0 | 0 | 0 | 0 | 0 | 0 | 0 | 0 | 0 | 0 | 0 | 0 | 0 | 0 | 0 | 0 | 0 | 0 | 0 | 0 | 0 | 0 |  | 0 | 0 | 25.9992 | 38 | 38 | 1 | 27.44 | 0 | 987.97 | 0 | 0 | 0 | 987.97 | 0 |  | 0 |  | 0
620 | 59209203 | 59210365 | 58328625 | 1 | 1 | 1080 | 3 | 1.17-1-83 | ТСН-2001.1 Доп. 79, Р. 17, о. 1, поз. 83 | Система инсталляции рамного типа, для подвесных унитазов, с клавишей, два режима смыва, объем смывного бака 9 литров, ширина 500 мм, глубина 160 мм, высота 1130 мм, с крепежными элементами | 1391 | 1013 | КОМПЛЕКТ | КОМПЛЕКТ | 1 | 0 | -1092859747 | 1 | 1590.64 | 0 | 0 | 0 | 1590.64 | 0 | 0 | 0 | 1 | 1 | 1 | 1 | 0 | 0 | 0 | 1 | 0 | 0 | 1 |  | 0 | 1 | -1 | 0 | 0 |  | 0 | 0 | 0 | 0 | 0 | 0 | 0 | 0 | 0 | 0 | 0 | 0 | 0 | 0 | 0 | 0 | 0 | 0 | 0 | 0 | 0 | 0 |  | 0 | 0 | 36 | 1590.64 | 1590.64 | 1 | 1590.64 | 0 | 57263.04 | 0 | 0 | 0 | 57263.04 | 0 |  | 0 |  | 0
620 | 59209203 | 59210365 | 58319272 | 1 | 1 | 1080 | 3 | 1.7-3-121 | ТСН-2001.1 Доп. 44, Р. 7, о. 3, поз. 121 | Бур с наконечником из твердого сплава, с хвостовиком SDS-plus, диаметр 10 мм, длина 160 мм | 1354 | 1010 | шт. | шт. | 1 | 0 | 905269425 | 0.004 | 10.53 | 0 | 0 | 0 | 10.53 | 0 | 0 | 0 | 1 | 1 | 1 | 1 | -2 | 0 | 1 | 1 | 0 | 0 | 0.004 |  | 0 | 2 | 59211592 | 1 | 0 | 443 | 0 | 0 | 0 | 0 | 0 | 0 | 0 | 0 | 0 | 0 | 0 | 0 | 0 | 0 | 0 | 0 | 0 | 0 | 0 | 0 | 0 | 0 |  | 0 | 0 | 0.144 | 10.53 | 10.53 | 1 | 0.04 | 0 | 1.52 | 0 | 0 | 0 | 1.52 | 0 |  | 0 |  | 0
621 | 59209200 | 59210365 | 58266404 | 1080 | 1 | 1080 | 1 | 9999990008 |  | Трудозатраты рабочих | 1191 | 1013 | чел.-ч. | чел.-ч. | 1 | 0 | 476480486 | 1.4547 | 0 | 0 | 0 | 0 | 0 | 0 | 0 | 0 | 1 | 1 | 1 | 1 | 5 | 0 | 1 | 1 | 0 | 0 | 1.15 | *1,15)*1,1 | 1 | 2 | 59211588 | 1 | 0 | 445 | 0 | 0 | 0 | 0 | 0 | 0 | 0 | 0 | 0 | 0 | 0 | 0 | 0 | 0 | 0 | 0 | 0 | 0 | 0 | 0 | 0 | 0 | 0 | 52.371 | 0 | 52.371 | 0 | 0 | 1 | 0 | 0 | 0 | 0 | 0 | 0 | 0 | 0 |  | 0 |  | 0
621 | 59209200 | 59210365 | 58340578 | 1 | 1 | 1080 | 2 | 2.1-18-7 | ТСН-2001.2. Доп. 68. п.1-18-7 (183001) | Автомобили грузовые бортовые, грузоподъемность до 5 т | 1368 | 1011 | маш.-ч | маш.-ч | 1 | 0 | -1985943078 | 0.01375 | 0 | 1445.28 | 740.47 | 0 | 0 | 83.1 | 12.62 | 0 | 1 | 16.3 | 54.99 | 1 | 2 | 0 | 1 | 1 | 0 | 0 | 0.01 | )*1,25)*1,1 | 0 | 2 | 59211589 | 1 | 0 | 446 | 0 | 0 | 0 | 0 | 0 | 0 | 0 | 0 | 0 | 0 | 0 | 0 | 0 | 0 | 0 | 0 | 0 | 0 | 0 | 0 | 0 | 0 |  | 0 | 6.2469 | 0.495 | 1445.28 | 83.1 | 16.3 | 1.1413 | 0.17875 | 0 | 670.49 | 343.52 | 0 | 670.49 | 0 | 9999990009 | 0 | чел.-ч. | 12.62
621 | 59209200 | 59210365 | 58340630 | 1 | 1 | 1080 | 2 | 2.1-30-10 | ТСН-2001.2. Доп. 68. п.1-30-10 (304101) | Перфораторы, мощность до 800 Вт | 1368 | 1011 | маш.-ч | маш.-ч | 1 | 0 | 1387779639 | 0.11 | 0 | 7.11 | 0 | 0 | 0 | 0.77 | 0 | 0 | 1 | 8.66 | 54.99 | 1 | 2 | 0 | 1 | 1 | 0 | 0 | 0.08 | )*1,25)*1,1 | 0 | 2 | 59211590 | 1 | 0 | 447 | 0 | 0 | 0 | 0 | 0 | 0 | 0 | 0 | 0 | 0 | 0 | 0 | 0 | 0 | 0 | 0 | 0 | 0 | 0 | 0 | 0 | 0 |  | 0 | 0 | 3.96 | 7.11 | 0.77 | 8.66 | 0.0825 | 0 | 0 | 26.41 | 0 | 0 | 26.41 | 0 |  | 0 |  | 0
621 | 59209200 | 59210365 | 58311260 | 1 | 1 | 1080 | 3 | 1.1-1-3555 | ТСН-2001.1 Доп. 68, Р. 1, о. 1, поз. 3555 | Смазка универсальная, силиконовая, водостойкая, диапазон температур применения от -50 до +230°С, тюбик 30 г | 1354 | 1010 | шт. | шт. | 1 | 0 | -1633575099 | 0.7222 | 212.42 | 0 | 0 | 0 | 38 | 0 | 0 | 0 | 5.59 | 1 | 1 | 1 | 2 | 0 | 1 | 1 | 0 | 0 | 0.7222 |  | 0 | 2 | 59211591 | 1 | 0 | 448 | 0 | 0 | 0 | 0 | 0 | 0 | 0 | 0 | 0 | 0 | 0 | 0 | 0 | 0 | 0 | 0 | 0 | 0 | 0 | 0 | 0 | 0 |  | 0 | 0 | 25.9992 | 212.42 | 38 | 5.59 | 27.44 | 0 | 5522.75 | 0 | 0 | 0 | 5522.75 | 0 |  | 0 |  | 0
621 | 59209200 | 59210365 | 58328625 | 1 | 1 | 1080 | 3 | 1.17-1-83 | ТСН-2001.1 Доп. 79, Р. 17, о. 1, поз. 83 | Система инсталляции рамного типа, для подвесных унитазов, с клавишей, два режима смыва, объем смывного бака 9 литров, ширина 500 мм, глубина 160 мм, высота 1130 мм, с крепежными элементами | 1391 | 1013 | КОМПЛЕКТ | КОМПЛЕКТ | 1 | 0 | -1092859747 | 1 | 19437.62 | 0 | 0 | 0 | 1590.64 | 0 | 0 | 0 | 12.22 | 1 | 1 | 1 | 0 | 0 | 0 | 1 | 0 | 0 | 1 |  | 0 | 1 | -1 | 0 | 0 |  | 0 | 0 | 0 | 0 | 0 | 0 | 0 | 0 | 0 | 0 | 0 | 0 | 0 | 0 | 0 | 0 | 0 | 0 | 0 | 0 | 0 | 0 |  | 0 | 0 | 36 | 19437.62 | 1590.64 | 12.22 | 1590.64 | 0 | 699754.32 | 0 | 0 | 0 | 699754.32 | 0 |  | 0 |  | 0
621 | 59209200 | 59210365 | 58319272 | 1 | 1 | 1080 | 3 | 1.7-3-121 | ТСН-2001.1 Доп. 44, Р. 7, о. 3, поз. 121 | Бур с наконечником из твердого сплава, с хвостовиком SDS-plus, диаметр 10 мм, длина 160 мм | 1354 | 1010 | шт. | шт. | 1 | 0 | 905269425 | 0.004 | 103.72 | 0 | 0 | 0 | 10.53 | 0 | 0 | 0 | 9.85 | 1 | 1 | 1 | 2 | 0 | 1 | 1 | 0 | 0 | 0.004 |  | 0 | 2 | 59211592 | 1 | 0 | 449 | 0 | 0 | 0 | 0 | 0 | 0 | 0 | 0 | 0 | 0 | 0 | 0 | 0 | 0 | 0 | 0 | 0 | 0 | 0 | 0 | 0 | 0 |  | 0 | 0 | 0.144 | 103.72 | 10.53 | 9.85 | 0.04 | 0 | 14.94 | 0 | 0 | 0 | 14.94 | 0 |  | 0 |  | 0
624 | 59209203 | 59210379 | 58266404 | 1080 | 1 | 1080 | 1 | 9999990008 |  | Трудозатраты рабочих | 1191 | 1013 | чел.-ч. | чел.-ч. | 1 | 0 | 476480486 | 0.92345 | 0 | 0 | 0 | 0 | 0 | 0 | 0 | 0 | 1 | 1 | 1 | 1 | -2 | 0 | 1 | 1 | 0 | 0 | 0.73 | *1,15)*1,1 | 1 | 2 | 59211594 | 1 | 0 | 451 | 0 | 0 | 0 | 0 | 0 | 0 | 0 | 0 | 0 | 0 | 0 | 0 | 0 | 0 | 0 | 0 | 0 | 0 | 0 | 0 | 0 | 0 | 0 | 0.92345 | 0 | 0.92345 | 0 | 0 | 1 | 0 | 0 | 0 | 0 | 0 | 0 | 0 | 0 |  | 0 |  | 0
624 | 59209203 | 59210379 | 58340578 | 1 | 1 | 1080 | 2 | 2.1-18-7 | ТСН-2001.2. Доп. 68. п.1-18-7 (183001) | Автомобили грузовые бортовые, грузоподъемность до 5 т | 1368 | 1011 | маш.-ч | маш.-ч | 1 | 0 | -1985943078 | 0.04125 | 0 | 88.67 | 13.47 | 0 | 0 | 83.1 | 12.62 | 0 | 1 | 1 | 1 | 1 | -2 | 0 | 1 | 1 | 0 | 0 | 0.03 | )*1,25)*1,1 | 0 | 2 | 59211595 | 1 | 0 | 452 | 0 | 0 | 0 | 0 | 0 | 0 | 0 | 0 | 0 | 0 | 0 | 0 | 0 | 0 | 0 | 0 | 0 | 0 | 0 | 0 | 0 | 0 |  | 0 | 0.52058 | 0.04125 | 88.67 | 83.1 | 1 | 3.4238 | 0.5225 | 0 | 3.43 | 0.52 | 0 | 3.43 | 0 | 9999990009 | 0 | чел.-ч. | 12.62
624 | 59209203 | 59210379 | 58311260 | 1 | 1 | 1080 | 3 | 1.1-1-3555 | ТСН-2001.1 Доп. 68, Р. 1, о. 1, поз. 3555 | Смазка универсальная, силиконовая, водостойкая, диапазон температур применения от -50 до +230°С, тюбик 30 г | 1354 | 1010 | шт. | шт. | 1 | 0 | -1633575099 | 0.4333 | 38 | 0 | 0 | 0 | 38 | 0 | 0 | 0 | 1 | 1 | 1 | 1 | -2 | 0 | 1 | 1 | 0 | 0 | 0.4333 |  | 0 | 2 | 59211596 | 1 | 0 | 453 | 0 | 0 | 0 | 0 | 0 | 0 | 0 | 0 | 0 | 0 | 0 | 0 | 0 | 0 | 0 | 0 | 0 | 0 | 0 | 0 | 0 | 0 |  | 0 | 0 | 0.4333 | 38 | 38 | 1 | 16.47 | 0 | 16.47 | 0 | 0 | 0 | 16.47 | 0 |  | 0 |  | 0
624 | 59209203 | 59210379 | 58325456 | 1 | 1 | 1080 | 3 | 1.12-8-50 | ТСН-2001.1 Доп. 73, Р. 12, о. 8, поз. 50 | Манжета резиновая, ступенчатая или конусная, для унитазов | 1354 | 1010 | шт. | шт. | 1 | 0 | -2002685043 | 1 | 3.35 | 0 | 0 | 0 | 3.35 | 0 | 0 | 0 | 1 | 1 | 1 | 1 | 0 | 0 | 0 | 1 | 0 | 0 | 1 |  | 0 | 1 | -1 | 0 | 0 |  | 0 | 0 | 0 | 0 | 0 | 0 | 0 | 0 | 0 | 0 | 0 | 0 | 0 | 0 | 0 | 0 | 0 | 0 | 0 | 0 | 0 | 0 |  | 0 | 0 | 1 | 3.35 | 3.35 | 1 | 3.35 | 0 | 3.35 | 0 | 0 | 0 | 3.35 | 0 |  | 0 |  | 0
624 | 59209203 | 59210379 | 58328628 | 1 | 1 | 1080 | 3 | 1.17-1-86 | ТСН-2001.1 Доп. 79, Р. 17, о. 1, поз. 86 | Унитаз керамический, подвесной для систем инсталляции, безободковый, с сидением, с горизонтальным выпуском, для маломобильных групп населения | 1391 | 1013 | КОМПЛЕКТ | КОМПЛЕКТ | 1 | 0 | -1419044768 | 1 | 2236.44 | 0 | 0 | 0 | 2236.44 | 0 | 0 | 0 | 1 | 1 | 1 | 1 | 0 | 0 | 0 | 1 | 0 | 0 | 1 |  | 0 | 1 | -1 | 0 | 0 |  | 0 | 0 | 0 | 0 | 0 | 0 | 0 | 0 | 0 | 0 | 0 | 0 | 0 | 0 | 0 | 0 | 0 | 0 | 0 | 0 | 0 | 0 |  | 0 | 0 | 1 | 2236.44 | 2236.44 | 1 | 2236.44 | 0 | 2236.44 | 0 | 0 | 0 | 2236.44 | 0 |  | 0 |  | 0
624 | 59209203 | 59210379 | 58328675 | 1 | 1 | 1080 | 3 | 1.17-2-45 | ТСН-2001.1 Доп. 73, Р. 17, о. 2, поз. 45 | Отвод из поливинилхлорида гофрированный для унитаза, диаметр 110 мм | 1354 | 1010 | шт. | шт. | 1 | 0 | 172179517 | 1 | 124.28 | 0 | 0 | 0 | 124.28 | 0 | 0 | 0 | 1 | 1 | 1 | 1 | 0 | 0 | 0 | 1 | 0 | 0 | 1 |  | 0 | 1 | -1 | 0 | 0 |  | 0 | 0 | 0 | 0 | 0 | 0 | 0 | 0 | 0 | 0 | 0 | 0 | 0 | 0 | 0 | 0 | 0 | 0 | 0 | 0 | 0 | 0 |  | 0 | 0 | 1 | 124.28 | 124.28 | 1 | 124.28 | 0 | 124.28 | 0 | 0 | 0 | 124.28 | 0 |  | 0 |  | 0
625 | 59209200 | 59210379 | 58266404 | 1080 | 1 | 1080 | 1 | 9999990008 |  | Трудозатраты рабочих | 1191 | 1013 | чел.-ч. | чел.-ч. | 1 | 0 | 476480486 | 0.92345 | 0 | 0 | 0 | 0 | 0 | 0 | 0 | 0 | 1 | 1 | 1 | 1 | 5 | 0 | 1 | 1 | 0 | 0 | 0.73 | *1,15)*1,1 | 1 | 2 | 59211594 | 1 | 0 | 455 | 0 | 0 | 0 | 0 | 0 | 0 | 0 | 0 | 0 | 0 | 0 | 0 | 0 | 0 | 0 | 0 | 0 | 0 | 0 | 0 | 0 | 0 | 0 | 0.92345 | 0 | 0.92345 | 0 | 0 | 1 | 0 | 0 | 0 | 0 | 0 | 0 | 0 | 0 |  | 0 |  | 0
625 | 59209200 | 59210379 | 58340578 | 1 | 1 | 1080 | 2 | 2.1-18-7 | ТСН-2001.2. Доп. 68. п.1-18-7 (183001) | Автомобили грузовые бортовые, грузоподъемность до 5 т | 1368 | 1011 | маш.-ч | маш.-ч | 1 | 0 | -1985943078 | 0.04125 | 0 | 1445.28 | 740.47 | 0 | 0 | 83.1 | 12.62 | 0 | 1 | 16.3 | 54.99 | 1 | 2 | 0 | 1 | 1 | 0 | 0 | 0.03 | )*1,25)*1,1 | 0 | 2 | 59211595 | 1 | 0 | 456 | 0 | 0 | 0 | 0 | 0 | 0 | 0 | 0 | 0 | 0 | 0 | 0 | 0 | 0 | 0 | 0 | 0 | 0 | 0 | 0 | 0 | 0 |  | 0 | 0.52058 | 0.04125 | 1445.28 | 83.1 | 16.3 | 3.4238 | 0.5225 | 0 | 55.87 | 28.63 | 0 | 55.87 | 0 | 9999990009 | 0 | чел.-ч. | 12.62
625 | 59209200 | 59210379 | 58311260 | 1 | 1 | 1080 | 3 | 1.1-1-3555 | ТСН-2001.1 Доп. 68, Р. 1, о. 1, поз. 3555 | Смазка универсальная, силиконовая, водостойкая, диапазон температур применения от -50 до +230°С, тюбик 30 г | 1354 | 1010 | шт. | шт. | 1 | 0 | -1633575099 | 0.4333 | 212.42 | 0 | 0 | 0 | 38 | 0 | 0 | 0 | 5.59 | 1 | 1 | 1 | 2 | 0 | 1 | 1 | 0 | 0 | 0.4333 |  | 0 | 2 | 59211596 | 1 | 0 | 457 | 0 | 0 | 0 | 0 | 0 | 0 | 0 | 0 | 0 | 0 | 0 | 0 | 0 | 0 | 0 | 0 | 0 | 0 | 0 | 0 | 0 | 0 |  | 0 | 0 | 0.4333 | 212.42 | 38 | 5.59 | 16.47 | 0 | 92.04 | 0 | 0 | 0 | 92.04 | 0 |  | 0 |  | 0
625 | 59209200 | 59210379 | 58325456 | 1 | 1 | 1080 | 3 | 1.12-8-50 | ТСН-2001.1 Доп. 73, Р. 12, о. 8, поз. 50 | Манжета резиновая, ступенчатая или конусная, для унитазов | 1354 | 1010 | шт. | шт. | 1 | 0 | -2002685043 | 1 | 16.15 | 0 | 0 | 0 | 3.35 | 0 | 0 | 0 | 4.82 | 1 | 1 | 1 | 0 | 0 | 0 | 1 | 0 | 0 | 1 |  | 0 | 1 | -1 | 0 | 0 |  | 0 | 0 | 0 | 0 | 0 | 0 | 0 | 0 | 0 | 0 | 0 | 0 | 0 | 0 | 0 | 0 | 0 | 0 | 0 | 0 | 0 | 0 |  | 0 | 0 | 1 | 16.15 | 3.35 | 4.82 | 3.35 | 0 | 16.15 | 0 | 0 | 0 | 16.15 | 0 |  | 0 |  | 0
625 | 59209200 | 59210379 | 58328628 | 1 | 1 | 1080 | 3 | 1.17-1-86 | ТСН-2001.1 Доп. 79, Р. 17, о. 1, поз. 86 | Унитаз керамический, подвесной для систем инсталляции, безободковый, с сидением, с горизонтальным выпуском, для маломобильных групп населения | 1391 | 1013 | КОМПЛЕКТ | КОМПЛЕКТ | 1 | 0 | -1419044768 | 1 | 17019.31 | 0 | 0 | 0 | 2236.44 | 0 | 0 | 0 | 7.61 | 1 | 1 | 1 | 0 | 0 | 0 | 1 | 0 | 0 | 1 |  | 0 | 1 | -1 | 0 | 0 |  | 0 | 0 | 0 | 0 | 0 | 0 | 0 | 0 | 0 | 0 | 0 | 0 | 0 | 0 | 0 | 0 | 0 | 0 | 0 | 0 | 0 | 0 |  | 0 | 0 | 1 | 17019.31 | 2236.44 | 7.61 | 2236.44 | 0 | 17019.31 | 0 | 0 | 0 | 17019.31 | 0 |  | 0 |  | 0
625 | 59209200 | 59210379 | 58328675 | 1 | 1 | 1080 | 3 | 1.17-2-45 | ТСН-2001.1 Доп. 73, Р. 17, о. 2, поз. 45 | Отвод из поливинилхлорида гофрированный для унитаза, диаметр 110 мм | 1354 | 1010 | шт. | шт. | 1 | 0 | 172179517 | 1 | 129.25 | 0 | 0 | 0 | 124.28 | 0 | 0 | 0 | 1.04 | 1 | 1 | 1 | 0 | 0 | 0 | 1 | 0 | 0 | 1 |  | 0 | 1 | -1 | 0 | 0 |  | 0 | 0 | 0 | 0 | 0 | 0 | 0 | 0 | 0 | 0 | 0 | 0 | 0 | 0 | 0 | 0 | 0 | 0 | 0 | 0 | 0 | 0 |  | 0 | 0 | 1 | 129.25 | 124.28 | 1.04 | 124.28 | 0 | 129.25 | 0 | 0 | 0 | 129.25 | 0 |  | 0 |  | 0
632 | 59209203 | 60528661 | 58266404 | 1080 | 1 | 1080 | 1 | 9999990008 |  | Трудозатраты рабочих | 1191 | 1013 | чел.-ч. | чел.-ч. | 1 | 0 | 476480486 | 1.7836 | 0 | 0 | 0 | 0 | 0 | 0 | 0 | 0 | 1 | 1 | 1 | 1 | -2 | 0 | 1 | 1 | 0 | 0 | 1.41 | *1,15)*1,1 | 1 | 2 | 60528662 | 1 | 0 | 459 | 0 | 0 | 0 | 0 | 0 | 0 | 0 | 0 | 0 | 0 | 0 | 0 | 0 | 0 | 0 | 0 | 0 | 0 | 0 | 0 | 0 | 0 | 0 | 1.7836 | 0 | 1.7836 | 0 | 0 | 1 | 0 | 0 | 0 | 0 | 0 | 0 | 0 | 0 |  | 0 |  | 0
632 | 59209203 | 60528661 | 58340578 | 1 | 1 | 1080 | 2 | 2.1-18-7 | ТСН-2001.2. Доп. 68. п.1-18-7 (183001) | Автомобили грузовые бортовые, грузоподъемность до 5 т | 1368 | 1011 | маш.-ч | маш.-ч | 1 | 0 | -1985943078 | 0.04125 | 0 | 88.67 | 13.47 | 0 | 0 | 83.1 | 12.62 | 0 | 1 | 1 | 1 | 1 | -2 | 0 | 1 | 1 | 0 | 0 | 0.03 | *1,25)*1,1 | 0 | 2 | 60528663 | 1 | 0 | 460 | 0 | 0 | 0 | 0 | 0 | 0 | 0 | 0 | 0 | 0 | 0 | 0 | 0 | 0 | 0 | 0 | 0 | 0 | 0 | 0 | 0 | 0 |  | 0 | 0.52058 | 0.04125 | 88.67 | 83.1 | 1 | 3.4238 | 0.5225 | 0 | 3.43 | 0.52 | 0 | 3.43 | 0 | 9999990009 | 0 | чел.-ч. | 12.62
632 | 59209203 | 60528661 | 58340630 | 1 | 1 | 1080 | 2 | 2.1-30-10 | ТСН-2001.2. Доп. 68. п.1-30-10 (304101) | Перфораторы, мощность до 800 Вт | 1368 | 1011 | маш.-ч | маш.-ч | 1 | 0 | 1387779639 | 0.165 | 0 | 0.82 | 0 | 0 | 0 | 0.77 | 0 | 0 | 1 | 1 | 1 | 1 | -2 | 0 | 1 | 1 | 0 | 0 | 0.12 | *1,25)*1,1 | 0 | 2 | 60528664 | 1 | 0 | 461 | 0 | 0 | 0 | 0 | 0 | 0 | 0 | 0 | 0 | 0 | 0 | 0 | 0 | 0 | 0 | 0 | 0 | 0 | 0 | 0 | 0 | 0 |  | 0 | 0 | 0.165 | 0.82 | 0.77 | 1 | 0.12375 | 0 | 0 | 0.13 | 0 | 0 | 0.13 | 0 |  | 0 |  | 0
632 | 59209203 | 60528661 | 58311260 | 1 | 1 | 1080 | 3 | 1.1-1-3555 | ТСН-2001.1 Доп. 68, Р. 1, о. 1, поз. 3555 | Смазка универсальная, силиконовая, водостойкая, диапазон температур применения от -50 до +230°С, тюбик 30 г | 1354 | 1010 | шт. | шт. | 1 | 0 | -1633575099 | 0.7222 | 38 | 0 | 0 | 0 | 38 | 0 | 0 | 0 | 1 | 1 | 1 | 1 | -2 | 0 | 1 | 1 | 0 | 0 | 0.7222 |  | 0 | 2 | 60528665 | 1 | 0 | 462 | 0 | 0 | 0 | 0 | 0 | 0 | 0 | 0 | 0 | 0 | 0 | 0 | 0 | 0 | 0 | 0 | 0 | 0 | 0 | 0 | 0 | 0 |  | 0 | 0 | 0.7222 | 38 | 38 | 1 | 27.44 | 0 | 27.44 | 0 | 0 | 0 | 27.44 | 0 |  | 0 |  | 0
632 | 59209203 | 60528661 | 58328626 | 1 | 1 | 1080 | 3 | 1.17-1-84 | ТСН-2001.1 Доп. 79, Р. 17, о. 1, поз. 84 | Система инсталляции рамного типа, для подвесных унитазов, с клавишей, два режима, объем смывного бака 9 литров, ширина 900 мм, глубина 165 мм, высота 1130 мм, с крепежными элементами, для маломобильных групп населения | 1391 | 1013 | КОМПЛЕКТ | КОМПЛЕКТ | 1 | 0 | 855582255 | 1 | 7821.48 | 0 | 0 | 0 | 7821.48 | 0 | 0 | 0 | 1 | 1 | 1 | 1 | 0 | 0 | 0 | 1 | 0 | 0 | 1 |  | 0 | 1 | -1 | 0 | 0 |  | 0 | 0 | 0 | 0 | 0 | 0 | 0 | 0 | 0 | 0 | 0 | 0 | 0 | 0 | 0 | 0 | 0 | 0 | 0 | 0 | 0 | 0 |  | 0 | 0 | 1 | 7821.48 | 7821.48 | 1 | 7821.48 | 0 | 7821.48 | 0 | 0 | 0 | 7821.48 | 0 |  | 0 |  | 0
632 | 59209203 | 60528661 | 58319272 | 1 | 1 | 1080 | 3 | 1.7-3-121 | ТСН-2001.1 Доп. 44, Р. 7, о. 3, поз. 121 | Бур с наконечником из твердого сплава, с хвостовиком SDS-plus, диаметр 10 мм, длина 160 мм | 1354 | 1010 | шт. | шт. | 1 | 0 | 905269425 | 0.0059 | 10.53 | 0 | 0 | 0 | 10.53 | 0 | 0 | 0 | 1 | 1 | 1 | 1 | -2 | 0 | 1 | 1 | 0 | 0 | 0.0059 |  | 0 | 2 | 60528666 | 1 | 0 | 463 | 0 | 0 | 0 | 0 | 0 | 0 | 0 | 0 | 0 | 0 | 0 | 0 | 0 | 0 | 0 | 0 | 0 | 0 | 0 | 0 | 0 | 0 |  | 0 | 0 | 0.0059 | 10.53 | 10.53 | 1 | 0.06 | 0 | 0.06 | 0 | 0 | 0 | 0.06 | 0 |  | 0 |  | 0
633 | 59209200 | 60528661 | 58266404 | 1080 | 1 | 1080 | 1 | 9999990008 |  | Трудозатраты рабочих | 1191 | 1013 | чел.-ч. | чел.-ч. | 1 | 0 | 476480486 | 1.7836 | 0 | 0 | 0 | 0 | 0 | 0 | 0 | 0 | 1 | 1 | 1 | 1 | 5 | 0 | 1 | 1 | 0 | 0 | 1.41 | *1,15)*1,1 | 1 | 2 | 60528662 | 1 | 0 | 465 | 0 | 0 | 0 | 0 | 0 | 0 | 0 | 0 | 0 | 0 | 0 | 0 | 0 | 0 | 0 | 0 | 0 | 0 | 0 | 0 | 0 | 0 | 0 | 1.7836 | 0 | 1.7836 | 0 | 0 | 1 | 0 | 0 | 0 | 0 | 0 | 0 | 0 | 0 |  | 0 |  | 0
633 | 59209200 | 60528661 | 58340578 | 1 | 1 | 1080 | 2 | 2.1-18-7 | ТСН-2001.2. Доп. 68. п.1-18-7 (183001) | Автомобили грузовые бортовые, грузоподъемность до 5 т | 1368 | 1011 | маш.-ч | маш.-ч | 1 | 0 | -1985943078 | 0.04125 | 0 | 1445.28 | 740.47 | 0 | 0 | 83.1 | 12.62 | 0 | 1 | 16.3 | 54.99 | 1 | 2 | 0 | 1 | 1 | 0 | 0 | 0.03 | *1,25)*1,1 | 0 | 2 | 60528663 | 1 | 0 | 466 | 0 | 0 | 0 | 0 | 0 | 0 | 0 | 0 | 0 | 0 | 0 | 0 | 0 | 0 | 0 | 0 | 0 | 0 | 0 | 0 | 0 | 0 |  | 0 | 0.52058 | 0.04125 | 1445.28 | 83.1 | 16.3 | 3.4238 | 0.5225 | 0 | 55.87 | 28.63 | 0 | 55.87 | 0 | 9999990009 | 0 | чел.-ч. | 12.62
633 | 59209200 | 60528661 | 58340630 | 1 | 1 | 1080 | 2 | 2.1-30-10 | ТСН-2001.2. Доп. 68. п.1-30-10 (304101) | Перфораторы, мощность до 800 Вт | 1368 | 1011 | маш.-ч | маш.-ч | 1 | 0 | 1387779639 | 0.165 | 0 | 7.11 | 0 | 0 | 0 | 0.77 | 0 | 0 | 1 | 8.66 | 54.99 | 1 | 2 | 0 | 1 | 1 | 0 | 0 | 0.12 | *1,25)*1,1 | 0 | 2 | 60528664 | 1 | 0 | 467 | 0 | 0 | 0 | 0 | 0 | 0 | 0 | 0 | 0 | 0 | 0 | 0 | 0 | 0 | 0 | 0 | 0 | 0 | 0 | 0 | 0 | 0 |  | 0 | 0 | 0.165 | 7.11 | 0.77 | 8.66 | 0.12375 | 0 | 0 | 1.1 | 0 | 0 | 1.1 | 0 |  | 0 |  | 0
633 | 59209200 | 60528661 | 58311260 | 1 | 1 | 1080 | 3 | 1.1-1-3555 | ТСН-2001.1 Доп. 68, Р. 1, о. 1, поз. 3555 | Смазка универсальная, силиконовая, водостойкая, диапазон температур применения от -50 до +230°С, тюбик 30 г | 1354 | 1010 | шт. | шт. | 1 | 0 | -1633575099 | 0.7222 | 212.42 | 0 | 0 | 0 | 38 | 0 | 0 | 0 | 5.59 | 1 | 1 | 1 | 2 | 0 | 1 | 1 | 0 | 0 | 0.7222 |  | 0 | 2 | 60528665 | 1 | 0 | 468 | 0 | 0 | 0 | 0 | 0 | 0 | 0 | 0 | 0 | 0 | 0 | 0 | 0 | 0 | 0 | 0 | 0 | 0 | 0 | 0 | 0 | 0 |  | 0 | 0 | 0.7222 | 212.42 | 38 | 5.59 | 27.44 | 0 | 153.41 | 0 | 0 | 0 | 153.41 | 0 |  | 0 |  | 0
633 | 59209200 | 60528661 | 58328626 | 1 | 1 | 1080 | 3 | 1.17-1-84 | ТСН-2001.1 Доп. 79, Р. 17, о. 1, поз. 84 | Система инсталляции рамного типа, для подвесных унитазов, с клавишей, два режима, объем смывного бака 9 литров, ширина 900 мм, глубина 165 мм, высота 1130 мм, с крепежными элементами, для маломобильных групп населения | 1391 | 1013 | КОМПЛЕКТ | КОМПЛЕКТ | 1 | 0 | 855582255 | 1 | 78136.59 | 0 | 0 | 0 | 7821.48 | 0 | 0 | 0 | 9.99 | 1 | 1 | 1 | 0 | 0 | 0 | 1 | 0 | 0 | 1 |  | 0 | 1 | -1 | 0 | 0 |  | 0 | 0 | 0 | 0 | 0 | 0 | 0 | 0 | 0 | 0 | 0 | 0 | 0 | 0 | 0 | 0 | 0 | 0 | 0 | 0 | 0 | 0 |  | 0 | 0 | 1 | 78136.59 | 7821.48 | 9.99 | 7821.48 | 0 | 78136.59 | 0 | 0 | 0 | 78136.59 | 0 |  | 0 |  | 0
633 | 59209200 | 60528661 | 58319272 | 1 | 1 | 1080 | 3 | 1.7-3-121 | ТСН-2001.1 Доп. 44, Р. 7, о. 3, поз. 121 | Бур с наконечником из твердого сплава, с хвостовиком SDS-plus, диаметр 10 мм, длина 160 мм | 1354 | 1010 | шт. | шт. | 1 | 0 | 905269425 | 0.0059 | 103.72 | 0 | 0 | 0 | 10.53 | 0 | 0 | 0 | 9.85 | 1 | 1 | 1 | 2 | 0 | 1 | 1 | 0 | 0 | 0.0059 |  | 0 | 2 | 60528666 | 1 | 0 | 469 | 0 | 0 | 0 | 0 | 0 | 0 | 0 | 0 | 0 | 0 | 0 | 0 | 0 | 0 | 0 | 0 | 0 | 0 | 0 | 0 | 0 | 0 |  | 0 | 0 | 0.0059 | 103.72 | 10.53 | 9.85 | 0.06 | 0 | 0.61 | 0 | 0 | 0 | 0.61 | 0 |  | 0 |  | 0
636 | 59209203 | 59212789 | 58266404 | 1080 | 1 | 1080 | 1 | 9999990008 |  | Трудозатраты рабочих | 1191 | 1013 | чел.-ч. | чел.-ч. | 1 | 0 | 476480486 | 8.0075 | 0 | 0 | 0 | 0 | 0 | 0 | 0 | 0 | 1 | 1 | 1 | 1 | -2 | 0 | 1 | 1 | 0 | 0 | 6.33 | *1,15)*1,1 | 1 | 2 | 59212790 | 1 | 0 | 471 | 0 | 0 | 0 | 0 | 0 | 0 | 0 | 0 | 0 | 0 | 0 | 0 | 0 | 0 | 0 | 0 | 0 | 0 | 0 | 0 | 0 | 0 | 0 | 0.80075 | 0 | 0.80075 | 0 | 0 | 1 | 0 | 0 | 0 | 0 | 0 | 0 | 0 | 0 |  | 0 |  | 0
636 | 59209203 | 59212789 | 58340578 | 1 | 1 | 1080 | 2 | 2.1-18-7 | ТСН-2001.2. Доп. 68. п.1-18-7 (183001) | Автомобили грузовые бортовые, грузоподъемность до 5 т | 1368 | 1011 | маш.-ч | маш.-ч | 1 | 0 | -1985943078 | 0.4675 | 0 | 88.67 | 13.47 | 0 | 0 | 83.1 | 12.62 | 0 | 1 | 1 | 1 | 1 | -2 | 0 | 1 | 1 | 0 | 0 | 0.34 | )*1,25)*1,1 | 0 | 2 | 59212791 | 1 | 0 | 472 | 0 | 0 | 0 | 0 | 0 | 0 | 0 | 0 | 0 | 0 | 0 | 0 | 0 | 0 | 0 | 0 | 0 | 0 | 0 | 0 | 0 | 0 |  | 0 | 0.58998 | 0.04675 | 88.67 | 83.1 | 1 | 38.8438 | 5.8987 | 0 | 3.88 | 0.59 | 0 | 3.88 | 0 | 9999990009 | 0 | чел.-ч. | 12.62
636 | 59209203 | 59212789 | 58340697 | 1 | 1 | 1080 | 2 | 2.1-30-102 | ТСН-2001.2. Доп. 68. п.1-30-102 (303704) | Дрели, мощность до 800 Вт | 1368 | 1011 | маш.-ч | маш.-ч | 1 | 0 | 2147454900 | 0.26125 | 0 | 0.85 | 0 | 0 | 0 | 0.8 | 0 | 0 | 1 | 1 | 1 | 1 | -2 | 0 | 1 | 1 | 0 | 0 | 0.19 | )*1,25)*1,1 | 0 | 2 | 59212792 | 1 | 0 | 473 | 0 | 0 | 0 | 0 | 0 | 0 | 0 | 0 | 0 | 0 | 0 | 0 | 0 | 0 | 0 | 0 | 0 | 0 | 0 | 0 | 0 | 0 |  | 0 | 0 | 0.026125 | 0.85 | 0.8 | 1 | 0.20625 | 0 | 0 | 0.02 | 0 | 0 | 0.02 | 0 |  | 0 |  | 0
636 | 59209203 | 59212789 | 58340663 | 1 | 1 | 1080 | 2 | 2.1-30-56 | ТСН-2001.2. Доп. 68. п.1-30-56 (309101) | Шуруповерты | 1368 | 1011 | маш.-ч | маш.-ч | 1 | 0 | 1645565003 | 0.0825 | 0 | 0.5 | 0 | 0 | 0 | 0.47 | 0 | 0 | 1 | 1 | 1 | 1 | -2 | 0 | 1 | 1 | 0 | 0 | 0.06 | )*1,25)*1,1 | 0 | 2 | 59212793 | 1 | 0 | 474 | 0 | 0 | 0 | 0 | 0 | 0 | 0 | 0 | 0 | 0 | 0 | 0 | 0 | 0 | 0 | 0 | 0 | 0 | 0 | 0 | 0 | 0 |  | 0 | 0 | 0.00825 | 0.5 | 0.47 | 1 | 0.04125 | 0 | 0 | 0 | 0 | 0 | 0 | 0 |  | 0 |  | 0
636 | 59209203 | 59212789 | 58310236 | 1 | 1 | 1080 | 3 | 1.1-1-2085 | ТСН-2001.1 Доп. 79, Р. 1, о. 1, поз. 2085 | Герметик силиконовый | 1296 | 1002 | л | л | 1 | 0 | -1970611311 | 0.4621 | 84.21 | 0 | 0 | 0 | 84.21 | 0 | 0 | 0 | 1 | 1 | 1 | 1 | -2 | 0 | 1 | 1 | 0 | 0 | 0.4621 |  | 0 | 2 | 59212794 | 1 | 0 | 475 | 0 | 0 | 0 | 0 | 0 | 0 | 0 | 0 | 0 | 0 | 0 | 0 | 0 | 0 | 0 | 0 | 0 | 0 | 0 | 0 | 0 | 0 |  | 0 | 0 | 0.04621 | 84.21 | 84.21 | 1 | 38.91 | 0 | 3.89 | 0 | 0 | 0 | 3.89 | 0 |  | 0 |  | 0
636 | 59209203 | 59212789 | 58311260 | 1 | 1 | 1080 | 3 | 1.1-1-3555 | ТСН-2001.1 Доп. 68, Р. 1, о. 1, поз. 3555 | Смазка универсальная, силиконовая, водостойкая, диапазон температур применения от -50 до +230°С, тюбик 30 г | 1354 | 1010 | шт. | шт. | 1 | 0 | -1633575099 | 1.225 | 38 | 0 | 0 | 0 | 38 | 0 | 0 | 0 | 1 | 1 | 1 | 1 | -2 | 0 | 1 | 1 | 0 | 0 | 1.225 |  | 0 | 2 | 59212795 | 1 | 0 | 476 | 0 | 0 | 0 | 0 | 0 | 0 | 0 | 0 | 0 | 0 | 0 | 0 | 0 | 0 | 0 | 0 | 0 | 0 | 0 | 0 | 0 | 0 |  | 0 | 0 | 0.1225 | 38 | 38 | 1 | 46.55 | 0 | 4.66 | 0 | 0 | 0 | 4.66 | 0 |  | 0 |  | 0
636 | 59209203 | 59212789 | 58328646 | 1 | 1 | 1080 | 3 | 1.17-2-8 | ТСН-2001.1 Доп. 73, Р. 17, о. 2, поз. 8 | Сифон бутылочный латунный | 1354 | 1010 | шт. | шт. | 1 | 0 | -1859993199 | 10 | 92.11 | 0 | 0 | 0 | 92.11 | 0 | 0 | 0 | 1 | 1 | 1 | 1 | 0 | 0 | 0 | 1 | 0 | 0 | 10 |  | 0 | 1 | -1 | 0 | 0 |  | 0 | 0 | 0 | 0 | 0 | 0 | 0 | 0 | 0 | 0 | 0 | 0 | 0 | 0 | 0 | 0 | 0 | 0 | 0 | 0 | 0 | 0 |  | 0 | 0 | 1 | 92.11 | 92.11 | 1 | 921.1 | 0 | 92.11 | 0 | 0 | 0 | 92.11 | 0 |  | 0 |  | 0
636 | 59209203 | 59212789 | 58319282 | 1 | 1 | 1080 | 3 | 1.7-3-131 | ТСН-2001.1 Доп. 65, Р. 7, о. 3, поз. 131 | Бур с наконечником из твердого сплава, с хвостовиком SDS-plus, диаметр 12 мм, длина 210 мм | 1354 | 1010 | шт. | шт. | 1 | 0 | -928043851 | 0.03 | 7.74 | 0 | 0 | 0 | 7.74 | 0 | 0 | 0 | 1 | 1 | 1 | 1 | -2 | 0 | 1 | 1 | 0 | 0 | 0.03 |  | 0 | 2 | 59212796 | 1 | 0 | 477 | 0 | 0 | 0 | 0 | 0 | 0 | 0 | 0 | 0 | 0 | 0 | 0 | 0 | 0 | 0 | 0 | 0 | 0 | 0 | 0 | 0 | 0 |  | 0 | 0 | 0.003 | 7.74 | 7.74 | 1 | 0.23 | 0 | 0.02 | 0 | 0 | 0 | 0.02 | 0 |  | 0 |  | 0
636 | 59209203 | 59212789 | 0 | 1080 | 1 | 1080 | 3 | КА 5 |  | Умывальник для маломобильных граждан с выпуском ВсУ и сифоном. Форма прямоугольная с выемкой на фронтальной поверхности | 1354 | 1010 | шт. | шт. | 1 | 0 | 500670035 | 10 | 781.09 | 0 | 0 | 0 | 781.09 | 0 | 0 | 0 | 1 | 1 | 1 | 1 | 0 | 0 | 0 | 1 | 0 | 0 | 10 |  | 0 | 1 | -1 | 0 | 0 |  | 0 | 0 | 0 | 0 | 0 | 0 | 0 | 0 | 0 | 0 | 0 | 0 | 0 | 0 | 0 | 0 | 0 | 0 | 0 | 0 | 0 | 0 |  | 0 | 0 | 1 | 781.09 | 781.09 | 1 | 7810.9 | 0 | 781.09 | 0 | 0 | 0 | 781.09 | 0 |  | 0 |  | 0
637 | 59209200 | 59212789 | 58266404 | 1080 | 1 | 1080 | 1 | 9999990008 |  | Трудозатраты рабочих | 1191 | 1013 | чел.-ч. | чел.-ч. | 1 | 0 | 476480486 | 8.0075 | 0 | 0 | 0 | 0 | 0 | 0 | 0 | 0 | 1 | 1 | 1 | 1 | 5 | 0 | 1 | 1 | 0 | 0 | 6.33 | *1,15)*1,1 | 1 | 2 | 59212790 | 1 | 0 | 480 | 0 | 0 | 0 | 0 | 0 | 0 | 0 | 0 | 0 | 0 | 0 | 0 | 0 | 0 | 0 | 0 | 0 | 0 | 0 | 0 | 0 | 0 | 0 | 0.80075 | 0 | 0.80075 | 0 | 0 | 1 | 0 | 0 | 0 | 0 | 0 | 0 | 0 | 0 |  | 0 |  | 0
637 | 59209200 | 59212789 | 58340578 | 1 | 1 | 1080 | 2 | 2.1-18-7 | ТСН-2001.2. Доп. 68. п.1-18-7 (183001) | Автомобили грузовые бортовые, грузоподъемность до 5 т | 1368 | 1011 | маш.-ч | маш.-ч | 1 | 0 | -1985943078 | 0.4675 | 0 | 1445.28 | 740.47 | 0 | 0 | 83.1 | 12.62 | 0 | 1 | 16.3 | 54.99 | 1 | 2 | 0 | 1 | 1 | 0 | 0 | 0.34 | )*1,25)*1,1 | 0 | 2 | 59212791 | 1 | 0 | 481 | 0 | 0 | 0 | 0 | 0 | 0 | 0 | 0 | 0 | 0 | 0 | 0 | 0 | 0 | 0 | 0 | 0 | 0 | 0 | 0 | 0 | 0 |  | 0 | 0.58998 | 0.04675 | 1445.28 | 83.1 | 16.3 | 38.8438 | 5.8987 | 0 | 63.32 | 32.44 | 0 | 63.32 | 0 | 9999990009 | 0 | чел.-ч. | 12.62
637 | 59209200 | 59212789 | 58340697 | 1 | 1 | 1080 | 2 | 2.1-30-102 | ТСН-2001.2. Доп. 68. п.1-30-102 (303704) | Дрели, мощность до 800 Вт | 1368 | 1011 | маш.-ч | маш.-ч | 1 | 0 | 2147454900 | 0.26125 | 0 | 7.33 | 0 | 0 | 0 | 0.8 | 0 | 0 | 1 | 8.59 | 54.99 | 1 | 2 | 0 | 1 | 1 | 0 | 0 | 0.19 | )*1,25)*1,1 | 0 | 2 | 59212792 | 1 | 0 | 482 | 0 | 0 | 0 | 0 | 0 | 0 | 0 | 0 | 0 | 0 | 0 | 0 | 0 | 0 | 0 | 0 | 0 | 0 | 0 | 0 | 0 | 0 |  | 0 | 0 | 0.026125 | 7.33 | 0.8 | 8.59 | 0.20625 | 0 | 0 | 0.18 | 0 | 0 | 0.18 | 0 |  | 0 |  | 0
637 | 59209200 | 59212789 | 58340663 | 1 | 1 | 1080 | 2 | 2.1-30-56 | ТСН-2001.2. Доп. 68. п.1-30-56 (309101) | Шуруповерты | 1368 | 1011 | маш.-ч | маш.-ч | 1 | 0 | 1645565003 | 0.0825 | 0 | 4.38 | 0 | 0 | 0 | 0.47 | 0 | 0 | 1 | 8.74 | 54.99 | 1 | 2 | 0 | 1 | 1 | 0 | 0 | 0.06 | )*1,25)*1,1 | 0 | 2 | 59212793 | 1 | 0 | 483 | 0 | 0 | 0 | 0 | 0 | 0 | 0 | 0 | 0 | 0 | 0 | 0 | 0 | 0 | 0 | 0 | 0 | 0 | 0 | 0 | 0 | 0 |  | 0 | 0 | 0.00825 | 4.38 | 0.47 | 8.74 | 0.04125 | 0 | 0 | 0.03 | 0 | 0 | 0.03 | 0 |  | 0 |  | 0
637 | 59209200 | 59212789 | 58310236 | 1 | 1 | 1080 | 3 | 1.1-1-2085 | ТСН-2001.1 Доп. 79, Р. 1, о. 1, поз. 2085 | Герметик силиконовый | 1296 | 1002 | л | л | 1 | 0 | -1970611311 | 0.4621 | 442.1 | 0 | 0 | 0 | 84.21 | 0 | 0 | 0 | 5.25 | 1 | 1 | 1 | 2 | 0 | 1 | 1 | 0 | 0 | 0.4621 |  | 0 | 2 | 59212794 | 1 | 0 | 484 | 0 | 0 | 0 | 0 | 0 | 0 | 0 | 0 | 0 | 0 | 0 | 0 | 0 | 0 | 0 | 0 | 0 | 0 | 0 | 0 | 0 | 0 |  | 0 | 0 | 0.04621 | 442.1 | 84.21 | 5.25 | 38.91 | 0 | 20.43 | 0 | 0 | 0 | 20.43 | 0 |  | 0 |  | 0
637 | 59209200 | 59212789 | 58311260 | 1 | 1 | 1080 | 3 | 1.1-1-3555 | ТСН-2001.1 Доп. 68, Р. 1, о. 1, поз. 3555 | Смазка универсальная, силиконовая, водостойкая, диапазон температур применения от -50 до +230°С, тюбик 30 г | 1354 | 1010 | шт. | шт. | 1 | 0 | -1633575099 | 1.225 | 212.42 | 0 | 0 | 0 | 38 | 0 | 0 | 0 | 5.59 | 1 | 1 | 1 | 2 | 0 | 1 | 1 | 0 | 0 | 1.225 |  | 0 | 2 | 59212795 | 1 | 0 | 485 | 0 | 0 | 0 | 0 | 0 | 0 | 0 | 0 | 0 | 0 | 0 | 0 | 0 | 0 | 0 | 0 | 0 | 0 | 0 | 0 | 0 | 0 |  | 0 | 0 | 0.1225 | 212.42 | 38 | 5.59 | 46.55 | 0 | 26.02 | 0 | 0 | 0 | 26.02 | 0 |  | 0 |  | 0
637 | 59209200 | 59212789 | 58328646 | 1 | 1 | 1080 | 3 | 1.17-2-8 | ТСН-2001.1 Доп. 73, Р. 17, о. 2, поз. 8 | Сифон бутылочный латунный | 1354 | 1010 | шт. | шт. | 1 | 0 | -1859993199 | 10 | 897.15 | 0 | 0 | 0 | 92.11 | 0 | 0 | 0 | 9.74 | 1 | 1 | 1 | 0 | 0 | 0 | 1 | 0 | 0 | 10 |  | 0 | 1 | -1 | 0 | 0 |  | 0 | 0 | 0 | 0 | 0 | 0 | 0 | 0 | 0 | 0 | 0 | 0 | 0 | 0 | 0 | 0 | 0 | 0 | 0 | 0 | 0 | 0 |  | 0 | 0 | 1 | 897.15 | 92.11 | 9.74 | 921.1 | 0 | 897.15 | 0 | 0 | 0 | 897.15 | 0 |  | 0 |  | 0
637 | 59209200 | 59212789 | 58319282 | 1 | 1 | 1080 | 3 | 1.7-3-131 | ТСН-2001.1 Доп. 65, Р. 7, о. 3, поз. 131 | Бур с наконечником из твердого сплава, с хвостовиком SDS-plus, диаметр 12 мм, длина 210 мм | 1354 | 1010 | шт. | шт. | 1 | 0 | -928043851 | 0.03 | 152.94 | 0 | 0 | 0 | 7.74 | 0 | 0 | 0 | 19.76 | 1 | 1 | 1 | 2 | 0 | 1 | 1 | 0 | 0 | 0.03 |  | 0 | 2 | 59212796 | 1 | 0 | 486 | 0 | 0 | 0 | 0 | 0 | 0 | 0 | 0 | 0 | 0 | 0 | 0 | 0 | 0 | 0 | 0 | 0 | 0 | 0 | 0 | 0 | 0 |  | 0 | 0 | 0.003 | 152.94 | 7.74 | 19.76 | 0.23 | 0 | 0.46 | 0 | 0 | 0 | 0.46 | 0 |  | 0 |  | 0
637 | 59209200 | 59212789 | 0 | 1080 | 1 | 1080 | 3 | КА 5 |  | Умывальник для маломобильных граждан с выпуском ВсУ и сифоном. Форма прямоугольная с выемкой на фронтальной поверхности | 1354 | 1010 | шт. | шт. | 1 | 0 | 500670035 | 10 | 7717.17 | 0 | 0 | 0 | 781.09 | 0 | 0 | 0 | 9.88 | 1 | 1 | 1 | 0 | 0 | 0 | 1 | 0 | 0 | 10 |  | 0 | 1 | -1 | 0 | 0 |  | 0 | 0 | 0 | 0 | 0 | 0 | 0 | 0 | 0 | 0 | 0 | 0 | 0 | 0 | 0 | 0 | 0 | 0 | 0 | 0 | 0 | 0 |  | 0 | 0 | 1 | 7717.17 | 781.09 | 9.88 | 7810.9 | 0 | 7717.17 | 0 | 0 | 0 | 7717.17 | 0 |  | 0 |  | 0
642 | 59209203 | 59210440 | 58266404 | 1080 | 1 | 1080 | 1 | 9999990008 |  | Трудозатраты рабочих | 1191 | 1013 | чел.-ч. | чел.-ч. | 1 | 0 | 476480486 | 1.1764 | 0 | 0 | 0 | 0 | 0 | 0 | 0 | 0 | 1 | 1 | 1 | 1 | -2 | 0 | 1 | 1 | 0 | 0 | 0.93 | *1,15)*1,1 | 1 | 2 | 59211604 | 1 | 0 | 489 | 0 | 0 | 0 | 0 | 0 | 0 | 0 | 0 | 0 | 0 | 0 | 0 | 0 | 0 | 0 | 0 | 0 | 0 | 0 | 0 | 0 | 0 | 0 | 14.1174 | 0 | 14.1174 | 0 | 0 | 1 | 0 | 0 | 0 | 0 | 0 | 0 | 0 | 0 |  | 0 |  | 0
642 | 59209203 | 59210440 | 58340578 | 1 | 1 | 1080 | 2 | 2.1-18-7 | ТСН-2001.2. Доп. 68. п.1-18-7 (183001) | Автомобили грузовые бортовые, грузоподъемность до 5 т | 1368 | 1011 | маш.-ч | маш.-ч | 1 | 0 | -1985943078 | 0.01375 | 0 | 88.67 | 13.47 | 0 | 0 | 83.1 | 12.62 | 0 | 1 | 1 | 1 | 1 | -2 | 0 | 1 | 1 | 0 | 0 | 0.01 | )*1,25)*1,1 | 0 | 2 | 59211605 | 1 | 0 | 490 | 0 | 0 | 0 | 0 | 0 | 0 | 0 | 0 | 0 | 0 | 0 | 0 | 0 | 0 | 0 | 0 | 0 | 0 | 0 | 0 | 0 | 0 |  | 0 | 2.0823 | 0.165 | 88.67 | 83.1 | 1 | 1.1413 | 0.17875 | 0 | 13.71 | 2.08 | 0 | 13.71 | 0 | 9999990009 | 0 | чел.-ч. | 12.62
642 | 59209203 | 59210440 | 58340697 | 1 | 1 | 1080 | 2 | 2.1-30-102 | ТСН-2001.2. Доп. 68. п.1-30-102 (303704) | Дрели, мощность до 800 Вт | 1368 | 1011 | маш.-ч | маш.-ч | 1 | 0 | 2147454900 | 0.0275 | 0 | 0.85 | 0 | 0 | 0 | 0.8 | 0 | 0 | 1 | 1 | 1 | 1 | -2 | 0 | 1 | 1 | 0 | 0 | 0.02 | )*1,25)*1,1 | 0 | 2 | 59211606 | 1 | 0 | 491 | 0 | 0 | 0 | 0 | 0 | 0 | 0 | 0 | 0 | 0 | 0 | 0 | 0 | 0 | 0 | 0 | 0 | 0 | 0 | 0 | 0 | 0 |  | 0 | 0 | 0.33 | 0.85 | 0.8 | 1 | 0.0275 | 0 | 0 | 0.26 | 0 | 0 | 0.26 | 0 |  | 0 |  | 0
642 | 59209203 | 59210440 | 58309675 | 1 | 1 | 1080 | 3 | 1.1-1-1338 | ТСН-2001.1 Доп. 79, Р. 1, о. 1, поз. 1338 | Цемент гипсоглиноземистый расширяющийся ГОСТ 11052-74 | 1348 | 1009 | т | т | 1000 | 0 | -1945610148 | 0.00016 | 476.07 | 0 | 0 | 0 | 476.07 | 0 | 0 | 0 | 1 | 1 | 1 | 1 | -2 | 0 | 1 | 1 | 0 | 0 | 0.00016 |  | 0 | 2 | 59211607 | 1 | 0 | 492 | 0 | 0 | 0 | 0 | 0 | 0 | 0 | 0 | 0 | 0 | 0 | 0 | 0 | 0 | 0 | 0 | 0 | 0 | 0 | 0 | 0 | 0 |  | 0 | 0 | 0.00192 | 476.07 | 476.07 | 1 | 0.08 | 0 | 0.91 | 0 | 0 | 0 | 0.91 | 0 |  | 0 |  | 0
642 | 59209203 | 59210440 | 58309818 | 1 | 1 | 1080 | 3 | 1.1-1-1502 | ТСН-2001.1 Доп. 79, Р. 1, о. 1, поз. 1502 | Шурупы с потайной головкой, черные, диаметр 8 мм, длина 100 мм | 1348 | 1009 | т | т | 1000 | 0 | -1335589694 | 7e-05 | 17742.23 | 0 | 0 | 0 | 17742.23 | 0 | 0 | 0 | 1 | 1 | 1 | 1 | -2 | 0 | 1 | 1 | 0 | 0 | 7e-05 |  | 0 | 2 | 59211608 | 1 | 0 | 493 | 0 | 0 | 0 | 0 | 0 | 0 | 0 | 0 | 0 | 0 | 0 | 0 | 0 | 0 | 0 | 0 | 0 | 0 | 0 | 0 | 0 | 0 |  | 0 | 0 | 0.00084 | 17742.23 | 17742.23 | 1 | 1.24 | 0 | 14.9 | 0 | 0 | 0 | 14.9 | 0 |  | 0 |  | 0
642 | 59209203 | 59210440 | 58308917 | 1 | 1 | 1080 | 3 | 1.1-1-238 | ТСН-2001.1 Доп. 80, Р. 1, о. 1, поз. 238 | Дюбель пластмассовый | 1354 | 1010 | шт. | шт. | 1 | 0 | -40224714 | 4 | 0.89 | 0 | 0 | 0 | 0.89 | 0 | 0 | 0 | 1 | 1 | 1 | 1 | -2 | 0 | 1 | 1 | 0 | 0 | 4 |  | 0 | 2 | 59211609 | 1 | 0 | 494 | 0 | 0 | 0 | 0 | 0 | 0 | 0 | 0 | 0 | 0 | 0 | 0 | 0 | 0 | 0 | 0 | 0 | 0 | 0 | 0 | 0 | 0 |  | 0 | 0 | 48 | 0.89 | 0.89 | 1 | 3.56 | 0 | 42.72 | 0 | 0 | 0 | 42.72 | 0 |  | 0 |  | 0
642 | 59209203 | 59210440 | 58310526 | 1 | 1 | 1080 | 3 | 1.1-1-2481 | ТСН-2001.1 Доп. 79, Р. 1, о. 1, поз. 2481 | Волокно льняное №11 для уплотнения резьбовых соединений при монтаже систем водоснабжения и отопления | 1346 | 1009 | кг | кг | 1 | 0 | -1011812427 | 0.012 | 37.98 | 0 | 0 | 0 | 37.98 | 0 | 0 | 0 | 1 | 1 | 1 | 1 | -2 | 0 | 1 | 1 | 0 | 0 | 0.012 |  | 0 | 2 | 59211610 | 1 | 0 | 495 | 0 | 0 | 0 | 0 | 0 | 0 | 0 | 0 | 0 | 0 | 0 | 0 | 0 | 0 | 0 | 0 | 0 | 0 | 0 | 0 | 0 | 0 |  | 0 | 0 | 0.144 | 37.98 | 37.98 | 1 | 0.46 | 0 | 5.47 | 0 | 0 | 0 | 5.47 | 0 |  | 0 |  | 0
642 | 59209203 | 59210440 | 58308946 | 1 | 1 | 1080 | 3 | 1.1-1-296 | ТСН-2001.1 Доп. 79, Р. 1, о. 1, поз. 296 | Каболка | 1348 | 1009 | т | т | 1000 | 0 | 845389966 | 9e-05 | 25762.5 | 0 | 0 | 0 | 25762.5 | 0 | 0 | 0 | 1 | 1 | 1 | 1 | -2 | 0 | 1 | 1 | 0 | 0 | 9e-05 |  | 0 | 2 | 59211611 | 1 | 0 | 496 | 0 | 0 | 0 | 0 | 0 | 0 | 0 | 0 | 0 | 0 | 0 | 0 | 0 | 0 | 0 | 0 | 0 | 0 | 0 | 0 | 0 | 0 |  | 0 | 0 | 0.00108 | 25762.5 | 25762.5 | 1 | 2.32 | 0 | 27.82 | 0 | 0 | 0 | 27.82 | 0 |  | 0 |  | 0
642 | 59209203 | 59210440 | 58309084 | 1 | 1 | 1080 | 3 | 1.1-1-467 | ТСН-2001.1 Доп. 79, Р. 1, о. 1, поз. 467 | Краска масляная жидкотертая (готовая к употреблению), для наружных и внутренних работ по металлу, сурик железный, типа МА-15 | 1348 | 1009 | т | т | 1000 | 0 | 356473523 | 3e-05 | 16214.84 | 0 | 0 | 0 | 16214.84 | 0 | 0 | 0 | 1 | 1 | 1 | 1 | -2 | 0 | 1 | 1 | 0 | 0 | 3e-05 |  | 0 | 2 | 59211612 | 1 | 0 | 497 | 0 | 0 | 0 | 0 | 0 | 0 | 0 | 0 | 0 | 0 | 0 | 0 | 0 | 0 | 0 | 0 | 0 | 0 | 0 | 0 | 0 | 0 |  | 0 | 0 | 0.00036 | 16214.84 | 16214.84 | 1 | 0.49 | 0 | 5.84 | 0 | 0 | 0 | 5.84 | 0 |  | 0 |  | 0
642 | 59209203 | 59210440 | 58309253 | 1 | 1 | 1080 | 3 | 1.1-1-732 | ТСН-2001.1 Доп. 67, Р. 1, о. 1, поз. 732 | Олифа для окраски комбинированная, типа Оксоль | 1346 | 1009 | кг | кг | 1 | 0 | 1135396300 | 0.003 | 20.19 | 0 | 0 | 0 | 20.19 | 0 | 0 | 0 | 1 | 1 | 1 | 1 | -2 | 0 | 1 | 1 | 0 | 0 | 0.003 |  | 0 | 2 | 59211613 | 1 | 0 | 498 | 0 | 0 | 0 | 0 | 0 | 0 | 0 | 0 | 0 | 0 | 0 | 0 | 0 | 0 | 0 | 0 | 0 | 0 | 0 | 0 | 0 | 0 |  | 0 | 0 | 0.036 | 20.19 | 20.19 | 1 | 0.06 | 0 | 0.73 | 0 | 0 | 0 | 0.73 | 0 |  | 0 |  | 0
642 | 59209203 | 59210440 | 58315615 | 1 | 1 | 1080 | 3 | 1.1-1-8044 | ТСН-2001.1 Доп. 79, Р. 1, о. 1, поз. 8044 | Замазка сантехническая, резиновая, влагонепроницаемая, нетвердеющая, без органических растворителей | 1346 | 1009 | кг | кг | 1 | 0 | 931269240 | 0.08 | 134.01 | 0 | 0 | 0 | 134.01 | 0 | 0 | 0 | 1 | 1 | 1 | 1 | -2 | 0 | 1 | 1 | 0 | 0 | 0.08 |  | 0 | 2 | 59211614 | 1 | 0 | 499 | 0 | 0 | 0 | 0 | 0 | 0 | 0 | 0 | 0 | 0 | 0 | 0 | 0 | 0 | 0 | 0 | 0 | 0 | 0 | 0 | 0 | 0 |  | 0 | 0 | 0.96 | 134.01 | 134.01 | 1 | 10.72 | 0 | 128.65 | 0 | 0 | 0 | 128.65 | 0 |  | 0 |  | 0
642 | 59209203 | 59210440 | 58327470 | 1 | 1 | 1080 | 3 | 1.13-4-2 | ТСН-2001.1 Доп. 67, Р. 13, о. 4, поз. 2 | Кран писсуарный, латунный, настенный, с пластиковыми ручками, номинальный диаметр DN 15 мм | 1354 | 1010 | шт. | шт. | 1 | 0 | -1082269348 | 1 | 41.09 | 0 | 0 | 0 | 41.09 | 0 | 0 | 0 | 1 | 1 | 1 | 1 | 0 | 0 | 0 | 1 | 0 | 0 | 1 |  | 0 | 1 | -1 | 0 | 0 |  | 0 | 0 | 0 | 0 | 0 | 0 | 0 | 0 | 0 | 0 | 0 | 0 | 0 | 0 | 0 | 0 | 0 | 0 | 0 | 0 | 0 | 0 |  | 0 | 0 | 12 | 41.09 | 41.09 | 1 | 41.09 | 0 | 493.08 | 0 | 0 | 0 | 493.08 | 0 |  | 0 |  | 0
642 | 59209203 | 59210440 | 0 | 0 | 1 | 1080 | 3 | КА 21 |  | Писсуар подвесной в комплекте с арматурой | 1354 | 1010 | шт. | шт. | 1 | 0 | -1495913384 | 1 | 760.09 | 0 | 0 | 0 | 760.09 | 0 | 0 | 0 | 1 | 1 | 1 | 1 | 0 | 0 | 0 | 1 | 0 | 0 | 1 |  | 0 | 1 | -1 | 0 | 0 |  | 0 | 0 | 0 | 0 | 0 | 0 | 0 | 0 | 0 | 0 | 0 | 0 | 0 | 0 | 0 | 0 | 0 | 0 | 0 | 0 | 0 | 0 |  | 0 | 0 | 12 | 760.09 | 760.09 | 1 | 760.09 | 0 | 9121.08 | 0 | 0 | 0 | 9121.08 | 0 |  | 0 |  | 0
643 | 59209200 | 59210440 | 58266404 | 1080 | 1 | 1080 | 1 | 9999990008 |  | Трудозатраты рабочих | 1191 | 1013 | чел.-ч. | чел.-ч. | 1 | 0 | 476480486 | 1.1764 | 0 | 0 | 0 | 0 | 0 | 0 | 0 | 0 | 1 | 1 | 1 | 1 | 5 | 0 | 1 | 1 | 0 | 0 | 0.93 | *1,15)*1,1 | 1 | 2 | 59211604 | 1 | 0 | 503 | 0 | 0 | 0 | 0 | 0 | 0 | 0 | 0 | 0 | 0 | 0 | 0 | 0 | 0 | 0 | 0 | 0 | 0 | 0 | 0 | 0 | 0 | 0 | 14.1174 | 0 | 14.1174 | 0 | 0 | 1 | 0 | 0 | 0 | 0 | 0 | 0 | 0 | 0 |  | 0 |  | 0
643 | 59209200 | 59210440 | 58340578 | 1 | 1 | 1080 | 2 | 2.1-18-7 | ТСН-2001.2. Доп. 68. п.1-18-7 (183001) | Автомобили грузовые бортовые, грузоподъемность до 5 т | 1368 | 1011 | маш.-ч | маш.-ч | 1 | 0 | -1985943078 | 0.01375 | 0 | 1445.28 | 740.47 | 0 | 0 | 83.1 | 12.62 | 0 | 1 | 16.3 | 54.99 | 1 | 2 | 0 | 1 | 1 | 0 | 0 | 0.01 | )*1,25)*1,1 | 0 | 2 | 59211605 | 1 | 0 | 504 | 0 | 0 | 0 | 0 | 0 | 0 | 0 | 0 | 0 | 0 | 0 | 0 | 0 | 0 | 0 | 0 | 0 | 0 | 0 | 0 | 0 | 0 |  | 0 | 2.0823 | 0.165 | 1445.28 | 83.1 | 16.3 | 1.1413 | 0.17875 | 0 | 223.5 | 114.51 | 0 | 223.5 | 0 | 9999990009 | 0 | чел.-ч. | 12.62
643 | 59209200 | 59210440 | 58340697 | 1 | 1 | 1080 | 2 | 2.1-30-102 | ТСН-2001.2. Доп. 68. п.1-30-102 (303704) | Дрели, мощность до 800 Вт | 1368 | 1011 | маш.-ч | маш.-ч | 1 | 0 | 2147454900 | 0.0275 | 0 | 7.33 | 0 | 0 | 0 | 0.8 | 0 | 0 | 1 | 8.59 | 54.99 | 1 | 2 | 0 | 1 | 1 | 0 | 0 | 0.02 | )*1,25)*1,1 | 0 | 2 | 59211606 | 1 | 0 | 505 | 0 | 0 | 0 | 0 | 0 | 0 | 0 | 0 | 0 | 0 | 0 | 0 | 0 | 0 | 0 | 0 | 0 | 0 | 0 | 0 | 0 | 0 |  | 0 | 0 | 0.33 | 7.33 | 0.8 | 8.59 | 0.0275 | 0 | 0 | 2.27 | 0 | 0 | 2.27 | 0 |  | 0 |  | 0
643 | 59209200 | 59210440 | 58309675 | 1 | 1 | 1080 | 3 | 1.1-1-1338 | ТСН-2001.1 Доп. 79, Р. 1, о. 1, поз. 1338 | Цемент гипсоглиноземистый расширяющийся ГОСТ 11052-74 | 1348 | 1009 | т | т | 1000 | 0 | -1945610148 | 0.00016 | 39161.52 | 0 | 0 | 0 | 476.07 | 0 | 0 | 0 | 82.26 | 1 | 1 | 1 | 2 | 0 | 1 | 1 | 0 | 0 | 0.00016 |  | 0 | 2 | 59211607 | 1 | 0 | 506 | 0 | 0 | 0 | 0 | 0 | 0 | 0 | 0 | 0 | 0 | 0 | 0 | 0 | 0 | 0 | 0 | 0 | 0 | 0 | 0 | 0 | 0 |  | 0 | 0 | 0.00192 | 39161.52 | 476.07 | 82.26 | 0.08 | 0 | 75.19 | 0 | 0 | 0 | 75.19 | 0 |  | 0 |  | 0
643 | 59209200 | 59210440 | 58309818 | 1 | 1 | 1080 | 3 | 1.1-1-1502 | ТСН-2001.1 Доп. 79, Р. 1, о. 1, поз. 1502 | Шурупы с потайной головкой, черные, диаметр 8 мм, длина 100 мм | 1348 | 1009 | т | т | 1000 | 0 | -1335589694 | 7e-05 | 105034 | 0 | 0 | 0 | 17742.23 | 0 | 0 | 0 | 5.92 | 1 | 1 | 1 | 2 | 0 | 1 | 1 | 0 | 0 | 7e-05 |  | 0 | 2 | 59211608 | 1 | 0 | 507 | 0 | 0 | 0 | 0 | 0 | 0 | 0 | 0 | 0 | 0 | 0 | 0 | 0 | 0 | 0 | 0 | 0 | 0 | 0 | 0 | 0 | 0 |  | 0 | 0 | 0.00084 | 105034 | 17742.23 | 5.92 | 1.24 | 0 | 88.23 | 0 | 0 | 0 | 88.23 | 0 |  | 0 |  | 0
643 | 59209200 | 59210440 | 58308917 | 1 | 1 | 1080 | 3 | 1.1-1-238 | ТСН-2001.1 Доп. 80, Р. 1, о. 1, поз. 238 | Дюбель пластмассовый | 1354 | 1010 | шт. | шт. | 1 | 0 | -40224714 | 4 | 0.8 | 0 | 0 | 0 | 0.89 | 0 | 0 | 0 | 0.9 | 1 | 1 | 1 | 2 | 0 | 1 | 1 | 0 | 0 | 4 |  | 0 | 2 | 59211609 | 1 | 0 | 508 | 0 | 0 | 0 | 0 | 0 | 0 | 0 | 0 | 0 | 0 | 0 | 0 | 0 | 0 | 0 | 0 | 0 | 0 | 0 | 0 | 0 | 0 |  | 0 | 0 | 48 | 0.8 | 0.89 | 0.9 | 3.56 | 0 | 38.4 | 0 | 0 | 0 | 38.4 | 0 |  | 0 |  | 0
643 | 59209200 | 59210440 | 58310526 | 1 | 1 | 1080 | 3 | 1.1-1-2481 | ТСН-2001.1 Доп. 79, Р. 1, о. 1, поз. 2481 | Волокно льняное №11 для уплотнения резьбовых соединений при монтаже систем водоснабжения и отопления | 1346 | 1009 | кг | кг | 1 | 0 | -1011812427 | 0.012 | 272.7 | 0 | 0 | 0 | 37.98 | 0 | 0 | 0 | 7.18 | 1 | 1 | 1 | 2 | 0 | 1 | 1 | 0 | 0 | 0.012 |  | 0 | 2 | 59211610 | 1 | 0 | 509 | 0 | 0 | 0 | 0 | 0 | 0 | 0 | 0 | 0 | 0 | 0 | 0 | 0 | 0 | 0 | 0 | 0 | 0 | 0 | 0 | 0 | 0 |  | 0 | 0 | 0.144 | 272.7 | 37.98 | 7.18 | 0.46 | 0 | 39.27 | 0 | 0 | 0 | 39.27 | 0 |  | 0 |  | 0
643 | 59209200 | 59210440 | 58308946 | 1 | 1 | 1080 | 3 | 1.1-1-296 | ТСН-2001.1 Доп. 79, Р. 1, о. 1, поз. 296 | Каболка | 1348 | 1009 | т | т | 1000 | 0 | 845389966 | 9e-05 | 205069.5 | 0 | 0 | 0 | 25762.5 | 0 | 0 | 0 | 7.96 | 1 | 1 | 1 | 2 | 0 | 1 | 1 | 0 | 0 | 9e-05 |  | 0 | 2 | 59211611 | 1 | 0 | 510 | 0 | 0 | 0 | 0 | 0 | 0 | 0 | 0 | 0 | 0 | 0 | 0 | 0 | 0 | 0 | 0 | 0 | 0 | 0 | 0 | 0 | 0 |  | 0 | 0 | 0.00108 | 205069.5 | 25762.5 | 7.96 | 2.32 | 0 | 221.48 | 0 | 0 | 0 | 221.48 | 0 |  | 0 |  | 0
643 | 59209200 | 59210440 | 58309084 | 1 | 1 | 1080 | 3 | 1.1-1-467 | ТСН-2001.1 Доп. 79, Р. 1, о. 1, поз. 467 | Краска масляная жидкотертая (готовая к употреблению), для наружных и внутренних работ по металлу, сурик железный, типа МА-15 | 1348 | 1009 | т | т | 1000 | 0 | 356473523 | 3e-05 | 55779.05 | 0 | 0 | 0 | 16214.84 | 0 | 0 | 0 | 3.44 | 1 | 1 | 1 | 2 | 0 | 1 | 1 | 0 | 0 | 3e-05 |  | 0 | 2 | 59211612 | 1 | 0 | 511 | 0 | 0 | 0 | 0 | 0 | 0 | 0 | 0 | 0 | 0 | 0 | 0 | 0 | 0 | 0 | 0 | 0 | 0 | 0 | 0 | 0 | 0 |  | 0 | 0 | 0.00036 | 55779.05 | 16214.84 | 3.44 | 0.49 | 0 | 20.08 | 0 | 0 | 0 | 20.08 | 0 |  | 0 |  | 0
643 | 59209200 | 59210440 | 58309253 | 1 | 1 | 1080 | 3 | 1.1-1-732 | ТСН-2001.1 Доп. 67, Р. 1, о. 1, поз. 732 | Олифа для окраски комбинированная, типа Оксоль | 1346 | 1009 | кг | кг | 1 | 0 | 1135396300 | 0.003 | 85.4 | 0 | 0 | 0 | 20.19 | 0 | 0 | 0 | 4.23 | 1 | 1 | 1 | 2 | 0 | 1 | 1 | 0 | 0 | 0.003 |  | 0 | 2 | 59211613 | 1 | 0 | 512 | 0 | 0 | 0 | 0 | 0 | 0 | 0 | 0 | 0 | 0 | 0 | 0 | 0 | 0 | 0 | 0 | 0 | 0 | 0 | 0 | 0 | 0 |  | 0 | 0 | 0.036 | 85.4 | 20.19 | 4.23 | 0.06 | 0 | 3.07 | 0 | 0 | 0 | 3.07 | 0 |  | 0 |  | 0
643 | 59209200 | 59210440 | 58315615 | 1 | 1 | 1080 | 3 | 1.1-1-8044 | ТСН-2001.1 Доп. 79, Р. 1, о. 1, поз. 8044 | Замазка сантехническая, резиновая, влагонепроницаемая, нетвердеющая, без органических растворителей | 1346 | 1009 | кг | кг | 1 | 0 | 931269240 | 0.08 | 1271.75 | 0 | 0 | 0 | 134.01 | 0 | 0 | 0 | 9.49 | 1 | 1 | 1 | 2 | 0 | 1 | 1 | 0 | 0 | 0.08 |  | 0 | 2 | 59211614 | 1 | 0 | 513 | 0 | 0 | 0 | 0 | 0 | 0 | 0 | 0 | 0 | 0 | 0 | 0 | 0 | 0 | 0 | 0 | 0 | 0 | 0 | 0 | 0 | 0 |  | 0 | 0 | 0.96 | 1271.75 | 134.01 | 9.49 | 10.72 | 0 | 1220.88 | 0 | 0 | 0 | 1220.88 | 0 |  | 0 |  | 0
643 | 59209200 | 59210440 | 58327470 | 1 | 1 | 1080 | 3 | 1.13-4-2 | ТСН-2001.1 Доп. 67, Р. 13, о. 4, поз. 2 | Кран писсуарный, латунный, настенный, с пластиковыми ручками, номинальный диаметр DN 15 мм | 1354 | 1010 | шт. | шт. | 1 | 0 | -1082269348 | 1 | 502.53 | 0 | 0 | 0 | 41.09 | 0 | 0 | 0 | 12.23 | 1 | 1 | 1 | 0 | 0 | 0 | 1 | 0 | 0 | 1 |  | 0 | 1 | -1 | 0 | 0 |  | 0 | 0 | 0 | 0 | 0 | 0 | 0 | 0 | 0 | 0 | 0 | 0 | 0 | 0 | 0 | 0 | 0 | 0 | 0 | 0 | 0 | 0 |  | 0 | 0 | 12 | 502.53 | 41.09 | 12.23 | 41.09 | 0 | 6030.36 | 0 | 0 | 0 | 6030.36 | 0 |  | 0 |  | 0
643 | 59209200 | 59210440 | 0 | 0 | 1 | 1080 | 3 | КА 21 |  | Писсуар подвесной в комплекте с арматурой | 1354 | 1010 | шт. | шт. | 1 | 0 | -1495913384 | 1 | 7509.69 | 0 | 0 | 0 | 760.09 | 0 | 0 | 0 | 9.88 | 1 | 1 | 1 | 0 | 0 | 0 | 1 | 0 | 0 | 1 |  | 0 | 1 | -1 | 0 | 0 |  | 0 | 0 | 0 | 0 | 0 | 0 | 0 | 0 | 0 | 0 | 0 | 0 | 0 | 0 | 0 | 0 | 0 | 0 | 0 | 0 | 0 | 0 |  | 0 | 0 | 12 | 7509.69 | 760.09 | 9.88 | 760.09 | 0 | 90116.28 | 0 | 0 | 0 | 90116.28 | 0 |  | 0 |  | 0
648 | 59209203 | 59210472 | 58266404 | 1080 | 1 | 1080 | 1 | 9999990008 |  | Трудозатраты рабочих | 1191 | 1013 | чел.-ч. | чел.-ч. | 1 | 0 | 476480486 | 1.4547 | 0 | 0 | 0 | 0 | 0 | 0 | 0 | 0 | 1 | 1 | 1 | 1 | -2 | 0 | 1 | 1 | 0 | 0 | 1.15 | *1,15)*1,1 | 1 | 2 | 59211618 | 1 | 0 | 517 | 0 | 0 | 0 | 0 | 0 | 0 | 0 | 0 | 0 | 0 | 0 | 0 | 0 | 0 | 0 | 0 | 0 | 0 | 0 | 0 | 0 | 0 | 0 | 17.457 | 0 | 17.457 | 0 | 0 | 1 | 0 | 0 | 0 | 0 | 0 | 0 | 0 | 0 |  | 0 |  | 0
648 | 59209203 | 59210472 | 58340578 | 1 | 1 | 1080 | 2 | 2.1-18-7 | ТСН-2001.2. Доп. 68. п.1-18-7 (183001) | Автомобили грузовые бортовые, грузоподъемность до 5 т | 1368 | 1011 | маш.-ч | маш.-ч | 1 | 0 | -1985943078 | 0.01375 | 0 | 88.67 | 13.47 | 0 | 0 | 83.1 | 12.62 | 0 | 1 | 1 | 1 | 1 | -2 | 0 | 1 | 1 | 0 | 0 | 0.01 | )*1,25)*1,1 | 0 | 2 | 59211619 | 1 | 0 | 518 | 0 | 0 | 0 | 0 | 0 | 0 | 0 | 0 | 0 | 0 | 0 | 0 | 0 | 0 | 0 | 0 | 0 | 0 | 0 | 0 | 0 | 0 |  | 0 | 2.0823 | 0.165 | 88.67 | 83.1 | 1 | 1.1413 | 0.17875 | 0 | 13.71 | 2.08 | 0 | 13.71 | 0 | 9999990009 | 0 | чел.-ч. | 12.62
648 | 59209203 | 59210472 | 58340630 | 1 | 1 | 1080 | 2 | 2.1-30-10 | ТСН-2001.2. Доп. 68. п.1-30-10 (304101) | Перфораторы, мощность до 800 Вт | 1368 | 1011 | маш.-ч | маш.-ч | 1 | 0 | 1387779639 | 0.11 | 0 | 0.82 | 0 | 0 | 0 | 0.77 | 0 | 0 | 1 | 1 | 1 | 1 | -2 | 0 | 1 | 1 | 0 | 0 | 0.08 | )*1,25)*1,1 | 0 | 2 | 59211620 | 1 | 0 | 519 | 0 | 0 | 0 | 0 | 0 | 0 | 0 | 0 | 0 | 0 | 0 | 0 | 0 | 0 | 0 | 0 | 0 | 0 | 0 | 0 | 0 | 0 |  | 0 | 0 | 1.32 | 0.82 | 0.77 | 1 | 0.0825 | 0 | 0 | 1.02 | 0 | 0 | 1.02 | 0 |  | 0 |  | 0
648 | 59209203 | 59210472 | 58311260 | 1 | 1 | 1080 | 3 | 1.1-1-3555 | ТСН-2001.1 Доп. 68, Р. 1, о. 1, поз. 3555 | Смазка универсальная, силиконовая, водостойкая, диапазон температур применения от -50 до +230°С, тюбик 30 г | 1354 | 1010 | шт. | шт. | 1 | 0 | -1633575099 | 0.7222 | 38 | 0 | 0 | 0 | 38 | 0 | 0 | 0 | 1 | 1 | 1 | 1 | -2 | 0 | 1 | 1 | 0 | 0 | 0.7222 |  | 0 | 2 | 59211621 | 1 | 0 | 520 | 0 | 0 | 0 | 0 | 0 | 0 | 0 | 0 | 0 | 0 | 0 | 0 | 0 | 0 | 0 | 0 | 0 | 0 | 0 | 0 | 0 | 0 |  | 0 | 0 | 8.6664 | 38 | 38 | 1 | 27.44 | 0 | 329.32 | 0 | 0 | 0 | 329.32 | 0 |  | 0 |  | 0
648 | 59209203 | 59210472 | 58319272 | 1 | 1 | 1080 | 3 | 1.7-3-121 | ТСН-2001.1 Доп. 44, Р. 7, о. 3, поз. 121 | Бур с наконечником из твердого сплава, с хвостовиком SDS-plus, диаметр 10 мм, длина 160 мм | 1354 | 1010 | шт. | шт. | 1 | 0 | 905269425 | 0.004 | 10.53 | 0 | 0 | 0 | 10.53 | 0 | 0 | 0 | 1 | 1 | 1 | 1 | -2 | 0 | 1 | 1 | 0 | 0 | 0.004 |  | 0 | 2 | 59211622 | 1 | 0 | 521 | 0 | 0 | 0 | 0 | 0 | 0 | 0 | 0 | 0 | 0 | 0 | 0 | 0 | 0 | 0 | 0 | 0 | 0 | 0 | 0 | 0 | 0 |  | 0 | 0 | 0.048 | 10.53 | 10.53 | 1 | 0.04 | 0 | 0.51 | 0 | 0 | 0 | 0.51 | 0 |  | 0 |  | 0
648 | 59209203 | 59210472 | 0 | 0 | 1 | 1080 | 3 | КА 22 |  | Инсталляция для подвесного унитаза | 1354 | 1010 | шт. | шт. | 1 | 0 | 1695703181 | 1 | 894.48 | 0 | 0 | 0 | 894.48 | 0 | 0 | 0 | 1 | 1 | 1 | 1 | 0 | 0 | 0 | 0 | 0 | 0 | 1 |  | 0 | 1 | -1 | 0 | 0 |  | 0 | 0 | 0 | 0 | 0 | 0 | 0 | 0 | 0 | 0 | 0 | 0 | 0 | 0 | 0 | 0 | 0 | 0 | 0 | 0 | 0 | 0 |  | 0 | 0 | 12 | 894.48 | 894.48 | 1 | 894.48 | 0 | 10733.76 | 0 | 0 | 0 | 10733.76 | 0 |  | 0 |  | 0
649 | 59209200 | 59210472 | 58266404 | 1080 | 1 | 1080 | 1 | 9999990008 |  | Трудозатраты рабочих | 1191 | 1013 | чел.-ч. | чел.-ч. | 1 | 0 | 476480486 | 1.4547 | 0 | 0 | 0 | 0 | 0 | 0 | 0 | 0 | 1 | 1 | 1 | 1 | 5 | 0 | 1 | 1 | 0 | 0 | 1.15 | *1,15)*1,1 | 1 | 2 | 59211618 | 1 | 0 | 523 | 0 | 0 | 0 | 0 | 0 | 0 | 0 | 0 | 0 | 0 | 0 | 0 | 0 | 0 | 0 | 0 | 0 | 0 | 0 | 0 | 0 | 0 | 0 | 17.457 | 0 | 17.457 | 0 | 0 | 1 | 0 | 0 | 0 | 0 | 0 | 0 | 0 | 0 |  | 0 |  | 0
649 | 59209200 | 59210472 | 58340578 | 1 | 1 | 1080 | 2 | 2.1-18-7 | ТСН-2001.2. Доп. 68. п.1-18-7 (183001) | Автомобили грузовые бортовые, грузоподъемность до 5 т | 1368 | 1011 | маш.-ч | маш.-ч | 1 | 0 | -1985943078 | 0.01375 | 0 | 1445.28 | 740.47 | 0 | 0 | 83.1 | 12.62 | 0 | 1 | 16.3 | 54.99 | 1 | 2 | 0 | 1 | 1 | 0 | 0 | 0.01 | )*1,25)*1,1 | 0 | 2 | 59211619 | 1 | 0 | 524 | 0 | 0 | 0 | 0 | 0 | 0 | 0 | 0 | 0 | 0 | 0 | 0 | 0 | 0 | 0 | 0 | 0 | 0 | 0 | 0 | 0 | 0 |  | 0 | 2.0823 | 0.165 | 1445.28 | 83.1 | 16.3 | 1.1413 | 0.17875 | 0 | 223.5 | 114.51 | 0 | 223.5 | 0 | 9999990009 | 0 | чел.-ч. | 12.62
649 | 59209200 | 59210472 | 58340630 | 1 | 1 | 1080 | 2 | 2.1-30-10 | ТСН-2001.2. Доп. 68. п.1-30-10 (304101) | Перфораторы, мощность до 800 Вт | 1368 | 1011 | маш.-ч | маш.-ч | 1 | 0 | 1387779639 | 0.11 | 0 | 7.11 | 0 | 0 | 0 | 0.77 | 0 | 0 | 1 | 8.66 | 54.99 | 1 | 2 | 0 | 1 | 1 | 0 | 0 | 0.08 | )*1,25)*1,1 | 0 | 2 | 59211620 | 1 | 0 | 525 | 0 | 0 | 0 | 0 | 0 | 0 | 0 | 0 | 0 | 0 | 0 | 0 | 0 | 0 | 0 | 0 | 0 | 0 | 0 | 0 | 0 | 0 |  | 0 | 0 | 1.32 | 7.11 | 0.77 | 8.66 | 0.0825 | 0 | 0 | 8.8 | 0 | 0 | 8.8 | 0 |  | 0 |  | 0
649 | 59209200 | 59210472 | 58311260 | 1 | 1 | 1080 | 3 | 1.1-1-3555 | ТСН-2001.1 Доп. 68, Р. 1, о. 1, поз. 3555 | Смазка универсальная, силиконовая, водостойкая, диапазон температур применения от -50 до +230°С, тюбик 30 г | 1354 | 1010 | шт. | шт. | 1 | 0 | -1633575099 | 0.7222 | 212.42 | 0 | 0 | 0 | 38 | 0 | 0 | 0 | 5.59 | 1 | 1 | 1 | 2 | 0 | 1 | 1 | 0 | 0 | 0.7222 |  | 0 | 2 | 59211621 | 1 | 0 | 526 | 0 | 0 | 0 | 0 | 0 | 0 | 0 | 0 | 0 | 0 | 0 | 0 | 0 | 0 | 0 | 0 | 0 | 0 | 0 | 0 | 0 | 0 |  | 0 | 0 | 8.6664 | 212.42 | 38 | 5.59 | 27.44 | 0 | 1840.92 | 0 | 0 | 0 | 1840.92 | 0 |  | 0 |  | 0
649 | 59209200 | 59210472 | 58319272 | 1 | 1 | 1080 | 3 | 1.7-3-121 | ТСН-2001.1 Доп. 44, Р. 7, о. 3, поз. 121 | Бур с наконечником из твердого сплава, с хвостовиком SDS-plus, диаметр 10 мм, длина 160 мм | 1354 | 1010 | шт. | шт. | 1 | 0 | 905269425 | 0.004 | 103.72 | 0 | 0 | 0 | 10.53 | 0 | 0 | 0 | 9.85 | 1 | 1 | 1 | 2 | 0 | 1 | 1 | 0 | 0 | 0.004 |  | 0 | 2 | 59211622 | 1 | 0 | 527 | 0 | 0 | 0 | 0 | 0 | 0 | 0 | 0 | 0 | 0 | 0 | 0 | 0 | 0 | 0 | 0 | 0 | 0 | 0 | 0 | 0 | 0 |  | 0 | 0 | 0.048 | 103.72 | 10.53 | 9.85 | 0.04 | 0 | 4.98 | 0 | 0 | 0 | 4.98 | 0 |  | 0 |  | 0
649 | 59209200 | 59210472 | 0 | 0 | 1 | 1080 | 3 | КА 22 |  | Инсталляция для подвесного унитаза | 1354 | 1010 | шт. | шт. | 1 | 0 | 1695703181 | 1 | 8837.46 | 0 | 0 | 0 | 894.48 | 0 | 0 | 0 | 9.88 | 1 | 1 | 1 | 0 | 0 | 0 | 0 | 0 | 0 | 1 |  | 0 | 1 | -1 | 0 | 0 |  | 0 | 0 | 0 | 0 | 0 | 0 | 0 | 0 | 0 | 0 | 0 | 0 | 0 | 0 | 0 | 0 | 0 | 0 | 0 | 0 | 0 | 0 |  | 0 | 0 | 12 | 8837.46 | 894.48 | 9.88 | 894.48 | 0 | 106049.52 | 0 | 0 | 0 | 106049.52 | 0 |  | 0 |  | 0
652 | 59209203 | 60528677 | 58266404 | 1080 | 1 | 1080 | 1 | 9999990008 |  | Трудозатраты рабочих | 1191 | 1013 | чел.-ч. | чел.-ч. | 1 | 0 | 476480486 | 0.5819 | 0 | 0 | 0 | 0 | 0 | 0 | 0 | 0 | 1 | 1 | 1 | 1 | -2 | 0 | 1 | 1 | 0 | 0 | 0.46 | *1,15)*1,1 | 1 | 2 | 60528678 | 1 | 0 | 529 | 0 | 0 | 0 | 0 | 0 | 0 | 0 | 0 | 0 | 0 | 0 | 0 | 0 | 0 | 0 | 0 | 0 | 0 | 0 | 0 | 0 | 0 | 0 | 3.4914 | 0 | 3.4914 | 0 | 0 | 1 | 0 | 0 | 0 | 0 | 0 | 0 | 0 | 0 |  | 0 |  | 0
652 | 59209203 | 60528677 | 58340578 | 1 | 1 | 1080 | 2 | 2.1-18-7 | ТСН-2001.2. Доп. 68. п.1-18-7 (183001) | Автомобили грузовые бортовые, грузоподъемность до 5 т | 1368 | 1011 | маш.-ч | маш.-ч | 1 | 0 | -1985943078 | 0.01375 | 0 | 88.67 | 13.47 | 0 | 0 | 83.1 | 12.62 | 0 | 1 | 1 | 1 | 1 | -2 | 0 | 1 | 1 | 0 | 0 | 0.01 | *1,25)*1,1 | 0 | 2 | 60528679 | 1 | 0 | 530 | 0 | 0 | 0 | 0 | 0 | 0 | 0 | 0 | 0 | 0 | 0 | 0 | 0 | 0 | 0 | 0 | 0 | 0 | 0 | 0 | 0 | 0 |  | 0 | 1.0412 | 0.0825 | 88.67 | 83.1 | 1 | 1.1413 | 0.17875 | 0 | 6.86 | 1.04 | 0 | 6.86 | 0 | 9999990009 | 0 | чел.-ч. | 12.62
652 | 59209203 | 60528677 | 58309675 | 1 | 1 | 1080 | 3 | 1.1-1-1338 | ТСН-2001.1 Доп. 79, Р. 1, о. 1, поз. 1338 | Цемент гипсоглиноземистый расширяющийся ГОСТ 11052-74 | 1348 | 1009 | т | т | 1000 | 0 | -1945610148 | 0.0002 | 476.07 | 0 | 0 | 0 | 476.07 | 0 | 0 | 0 | 1 | 1 | 1 | 1 | -2 | 0 | 1 | 1 | 0 | 0 | 0.0002 |  | 0 | 2 | 60528680 | 1 | 0 | 531 | 0 | 0 | 0 | 0 | 0 | 0 | 0 | 0 | 0 | 0 | 0 | 0 | 0 | 0 | 0 | 0 | 0 | 0 | 0 | 0 | 0 | 0 |  | 0 | 0 | 0.0012 | 476.07 | 476.07 | 1 | 0.1 | 0 | 0.57 | 0 | 0 | 0 | 0.57 | 0 |  | 0 |  | 0
652 | 59209203 | 60528677 | 58308946 | 1 | 1 | 1080 | 3 | 1.1-1-296 | ТСН-2001.1 Доп. 79, Р. 1, о. 1, поз. 296 | Каболка | 1348 | 1009 | т | т | 1000 | 0 | 845389966 | 7e-05 | 25762.5 | 0 | 0 | 0 | 25762.5 | 0 | 0 | 0 | 1 | 1 | 1 | 1 | -2 | 0 | 1 | 1 | 0 | 0 | 7e-05 |  | 0 | 2 | 60528681 | 1 | 0 | 532 | 0 | 0 | 0 | 0 | 0 | 0 | 0 | 0 | 0 | 0 | 0 | 0 | 0 | 0 | 0 | 0 | 0 | 0 | 0 | 0 | 0 | 0 |  | 0 | 0 | 0.00042 | 25762.5 | 25762.5 | 1 | 1.8 | 0 | 10.82 | 0 | 0 | 0 | 10.82 | 0 |  | 0 |  | 0
652 | 59209203 | 60528677 | 0 | 1080 | 1 | 1080 | 3 | КА 6 |  | Душевой лоток (пристенная установка) для линейного отведения воды с «сухим» сифоном DN50, с материалом для монтажа, с подрамником из нержавеющей стали с решеткой | 1354 | 1010 | шт. | шт. | 1 | 0 | -1716586891 | 1 | 1097.35 | 0 | 0 | 0 | 1097.35 | 0 | 0 | 0 | 1 | 1 | 1 | 1 | 0 | 0 | 0 | 1 | 0 | 0 | 1 |  | 0 | 1 | -1 | 0 | 0 |  | 0 | 0 | 0 | 0 | 0 | 0 | 0 | 0 | 0 | 0 | 0 | 0 | 0 | 0 | 0 | 0 | 0 | 0 | 0 | 0 | 0 | 0 |  | 0 | 0 | 6 | 1097.35 | 1097.35 | 1 | 1097.35 | 0 | 6584.1 | 0 | 0 | 0 | 6584.1 | 0 |  | 0 |  | 0
653 | 59209200 | 60528677 | 58266404 | 1080 | 1 | 1080 | 1 | 9999990008 |  | Трудозатраты рабочих | 1191 | 1013 | чел.-ч. | чел.-ч. | 1 | 0 | 476480486 | 0.5819 | 0 | 0 | 0 | 0 | 0 | 0 | 0 | 0 | 1 | 1 | 1 | 1 | 5 | 0 | 1 | 1 | 0 | 0 | 0.46 | *1,15)*1,1 | 1 | 2 | 60528678 | 1 | 0 | 534 | 0 | 0 | 0 | 0 | 0 | 0 | 0 | 0 | 0 | 0 | 0 | 0 | 0 | 0 | 0 | 0 | 0 | 0 | 0 | 0 | 0 | 0 | 0 | 3.4914 | 0 | 3.4914 | 0 | 0 | 1 | 0 | 0 | 0 | 0 | 0 | 0 | 0 | 0 |  | 0 |  | 0
653 | 59209200 | 60528677 | 58340578 | 1 | 1 | 1080 | 2 | 2.1-18-7 | ТСН-2001.2. Доп. 68. п.1-18-7 (183001) | Автомобили грузовые бортовые, грузоподъемность до 5 т | 1368 | 1011 | маш.-ч | маш.-ч | 1 | 0 | -1985943078 | 0.01375 | 0 | 1445.28 | 740.47 | 0 | 0 | 83.1 | 12.62 | 0 | 1 | 16.3 | 54.99 | 1 | 2 | 0 | 1 | 1 | 0 | 0 | 0.01 | *1,25)*1,1 | 0 | 2 | 60528679 | 1 | 0 | 535 | 0 | 0 | 0 | 0 | 0 | 0 | 0 | 0 | 0 | 0 | 0 | 0 | 0 | 0 | 0 | 0 | 0 | 0 | 0 | 0 | 0 | 0 |  | 0 | 1.0412 | 0.0825 | 1445.28 | 83.1 | 16.3 | 1.1413 | 0.17875 | 0 | 111.75 | 57.25 | 0 | 111.75 | 0 | 9999990009 | 0 | чел.-ч. | 12.62
653 | 59209200 | 60528677 | 58309675 | 1 | 1 | 1080 | 3 | 1.1-1-1338 | ТСН-2001.1 Доп. 79, Р. 1, о. 1, поз. 1338 | Цемент гипсоглиноземистый расширяющийся ГОСТ 11052-74 | 1348 | 1009 | т | т | 1000 | 0 | -1945610148 | 0.0002 | 39161.52 | 0 | 0 | 0 | 476.07 | 0 | 0 | 0 | 82.26 | 1 | 1 | 1 | 2 | 0 | 1 | 1 | 0 | 0 | 0.0002 |  | 0 | 2 | 60528680 | 1 | 0 | 536 | 0 | 0 | 0 | 0 | 0 | 0 | 0 | 0 | 0 | 0 | 0 | 0 | 0 | 0 | 0 | 0 | 0 | 0 | 0 | 0 | 0 | 0 |  | 0 | 0 | 0.0012 | 39161.52 | 476.07 | 82.26 | 0.1 | 0 | 46.99 | 0 | 0 | 0 | 46.99 | 0 |  | 0 |  | 0
653 | 59209200 | 60528677 | 58308946 | 1 | 1 | 1080 | 3 | 1.1-1-296 | ТСН-2001.1 Доп. 79, Р. 1, о. 1, поз. 296 | Каболка | 1348 | 1009 | т | т | 1000 | 0 | 845389966 | 7e-05 | 205069.5 | 0 | 0 | 0 | 25762.5 | 0 | 0 | 0 | 7.96 | 1 | 1 | 1 | 2 | 0 | 1 | 1 | 0 | 0 | 7e-05 |  | 0 | 2 | 60528681 | 1 | 0 | 537 | 0 | 0 | 0 | 0 | 0 | 0 | 0 | 0 | 0 | 0 | 0 | 0 | 0 | 0 | 0 | 0 | 0 | 0 | 0 | 0 | 0 | 0 |  | 0 | 0 | 0.00042 | 205069.5 | 25762.5 | 7.96 | 1.8 | 0 | 86.13 | 0 | 0 | 0 | 86.13 | 0 |  | 0 |  | 0
653 | 59209200 | 60528677 | 0 | 1080 | 1 | 1080 | 3 | КА 6 |  | Душевой лоток (пристенная установка) для линейного отведения воды с «сухим» сифоном DN50, с материалом для монтажа, с подрамником из нержавеющей стали с решеткой | 1354 | 1010 | шт. | шт. | 1 | 0 | -1716586891 | 1 | 10841.82 | 0 | 0 | 0 | 1097.35 | 0 | 0 | 0 | 9.88 | 1 | 1 | 1 | 0 | 0 | 0 | 1 | 0 | 0 | 1 |  | 0 | 1 | -1 | 0 | 0 |  | 0 | 0 | 0 | 0 | 0 | 0 | 0 | 0 | 0 | 0 | 0 | 0 | 0 | 0 | 0 | 0 | 0 | 0 | 0 | 0 | 0 | 0 |  | 0 | 0 | 6 | 10841.82 | 1097.35 | 9.88 | 1097.35 | 0 | 65050.92 | 0 | 0 | 0 | 65050.92 | 0 |  | 0 |  | 0
656 | 59209203 | 59212838 | 58266404 | 1080 | 1 | 1080 | 1 | 9999990008 |  | Трудозатраты рабочих | 1191 | 1013 | чел.-ч. | чел.-ч. | 1 | 0 | 476480486 | 8.0075 | 0 | 0 | 0 | 0 | 0 | 0 | 0 | 0 | 1 | 1 | 1 | 1 | -2 | 0 | 1 | 1 | 0 | 0 | 6.33 | *1,15)*1,1 | 1 | 2 | 59212848 | 1 | 0 | 539 | 0 | 0 | 0 | 0 | 0 | 0 | 0 | 0 | 0 | 0 | 0 | 0 | 0 | 0 | 0 | 0 | 0 | 0 | 0 | 0 | 0 | 0 | 0 | 7.2067 | 0 | 7.2067 | 0 | 0 | 1 | 0 | 0 | 0 | 0 | 0 | 0 | 0 | 0 |  | 0 |  | 0
656 | 59209203 | 59212838 | 58340578 | 1 | 1 | 1080 | 2 | 2.1-18-7 | ТСН-2001.2. Доп. 68. п.1-18-7 (183001) | Автомобили грузовые бортовые, грузоподъемность до 5 т | 1368 | 1011 | маш.-ч | маш.-ч | 1 | 0 | -1985943078 | 0.4675 | 0 | 88.67 | 13.47 | 0 | 0 | 83.1 | 12.62 | 0 | 1 | 1 | 1 | 1 | -2 | 0 | 1 | 1 | 0 | 0 | 0.34 | )*1,25)*1,1 | 0 | 2 | 59212849 | 1 | 0 | 540 | 0 | 0 | 0 | 0 | 0 | 0 | 0 | 0 | 0 | 0 | 0 | 0 | 0 | 0 | 0 | 0 | 0 | 0 | 0 | 0 | 0 | 0 |  | 0 | 5.3099 | 0.42075 | 88.67 | 83.1 | 1 | 38.8438 | 5.8987 | 0 | 34.96 | 5.31 | 0 | 34.96 | 0 | 9999990009 | 0 | чел.-ч. | 12.62
656 | 59209203 | 59212838 | 58340697 | 1 | 1 | 1080 | 2 | 2.1-30-102 | ТСН-2001.2. Доп. 68. п.1-30-102 (303704) | Дрели, мощность до 800 Вт | 1368 | 1011 | маш.-ч | маш.-ч | 1 | 0 | 2147454900 | 0.26125 | 0 | 0.85 | 0 | 0 | 0 | 0.8 | 0 | 0 | 1 | 1 | 1 | 1 | -2 | 0 | 1 | 1 | 0 | 0 | 0.19 | )*1,25)*1,1 | 0 | 2 | 59212850 | 1 | 0 | 541 | 0 | 0 | 0 | 0 | 0 | 0 | 0 | 0 | 0 | 0 | 0 | 0 | 0 | 0 | 0 | 0 | 0 | 0 | 0 | 0 | 0 | 0 |  | 0 | 0 | 0.23513 | 0.85 | 0.8 | 1 | 0.20625 | 0 | 0 | 0.19 | 0 | 0 | 0.19 | 0 |  | 0 |  | 0
656 | 59209203 | 59212838 | 58340663 | 1 | 1 | 1080 | 2 | 2.1-30-56 | ТСН-2001.2. Доп. 68. п.1-30-56 (309101) | Шуруповерты | 1368 | 1011 | маш.-ч | маш.-ч | 1 | 0 | 1645565003 | 0.0825 | 0 | 0.5 | 0 | 0 | 0 | 0.47 | 0 | 0 | 1 | 1 | 1 | 1 | -2 | 0 | 1 | 1 | 0 | 0 | 0.06 | )*1,25)*1,1 | 0 | 2 | 59212851 | 1 | 0 | 542 | 0 | 0 | 0 | 0 | 0 | 0 | 0 | 0 | 0 | 0 | 0 | 0 | 0 | 0 | 0 | 0 | 0 | 0 | 0 | 0 | 0 | 0 |  | 0 | 0 | 0.07425 | 0.5 | 0.47 | 1 | 0.04125 | 0 | 0 | 0.03 | 0 | 0 | 0.03 | 0 |  | 0 |  | 0
656 | 59209203 | 59212838 | 58310236 | 1 | 1 | 1080 | 3 | 1.1-1-2085 | ТСН-2001.1 Доп. 79, Р. 1, о. 1, поз. 2085 | Герметик силиконовый | 1296 | 1002 | л | л | 1 | 0 | -1970611311 | 0.4621 | 84.21 | 0 | 0 | 0 | 84.21 | 0 | 0 | 0 | 1 | 1 | 1 | 1 | -2 | 0 | 1 | 1 | 0 | 0 | 0.4621 |  | 0 | 2 | 59212852 | 1 | 0 | 543 | 0 | 0 | 0 | 0 | 0 | 0 | 0 | 0 | 0 | 0 | 0 | 0 | 0 | 0 | 0 | 0 | 0 | 0 | 0 | 0 | 0 | 0 |  | 0 | 0 | 0.41589 | 84.21 | 84.21 | 1 | 38.91 | 0 | 35.02 | 0 | 0 | 0 | 35.02 | 0 |  | 0 |  | 0
656 | 59209203 | 59212838 | 58311260 | 1 | 1 | 1080 | 3 | 1.1-1-3555 | ТСН-2001.1 Доп. 68, Р. 1, о. 1, поз. 3555 | Смазка универсальная, силиконовая, водостойкая, диапазон температур применения от -50 до +230°С, тюбик 30 г | 1354 | 1010 | шт. | шт. | 1 | 0 | -1633575099 | 1.225 | 38 | 0 | 0 | 0 | 38 | 0 | 0 | 0 | 1 | 1 | 1 | 1 | -2 | 0 | 1 | 1 | 0 | 0 | 1.225 |  | 0 | 2 | 59212853 | 1 | 0 | 544 | 0 | 0 | 0 | 0 | 0 | 0 | 0 | 0 | 0 | 0 | 0 | 0 | 0 | 0 | 0 | 0 | 0 | 0 | 0 | 0 | 0 | 0 |  | 0 | 0 | 1.1025 | 38 | 38 | 1 | 46.55 | 0 | 41.9 | 0 | 0 | 0 | 41.9 | 0 |  | 0 |  | 0
656 | 59209203 | 59212838 | 58328660 | 1 | 1 | 1080 | 3 | 1.17-2-25 | ТСН-2001.1 Доп. 67, Р. 17, о. 2, поз. 25 | Выпуск пластмассовый к санитарно-техническим приборам | 1354 | 1010 | шт. | шт. | 1 | 0 | -737715662 | 10 | 6.96 | 0 | 0 | 0 | 6.96 | 0 | 0 | 0 | 1 | 1 | 1 | 1 | 0 | 0 | 0 | 0 | 0 | 0 | 10 |  | 0 | 1 | -1 | 0 | 0 |  | 0 | 0 | 0 | 0 | 0 | 0 | 0 | 0 | 0 | 0 | 0 | 0 | 0 | 0 | 0 | 0 | 0 | 0 | 0 | 0 | 0 | 0 |  | 0 | 0 | 9 | 6.96 | 6.96 | 1 | 69.6 | 0 | 62.64 | 0 | 0 | 0 | 62.64 | 0 |  | 0 |  | 0
656 | 59209203 | 59212838 | 58328646 | 1 | 1 | 1080 | 3 | 1.17-2-8 | ТСН-2001.1 Доп. 73, Р. 17, о. 2, поз. 8 | Сифон бутылочный латунный | 1354 | 1010 | шт. | шт. | 1 | 0 | -1859993199 | 10 | 92.11 | 0 | 0 | 0 | 92.11 | 0 | 0 | 0 | 1 | 1 | 1 | 1 | 0 | 0 | 0 | 1 | 0 | 0 | 10 |  | 0 | 1 | -1 | 0 | 0 |  | 0 | 0 | 0 | 0 | 0 | 0 | 0 | 0 | 0 | 0 | 0 | 0 | 0 | 0 | 0 | 0 | 0 | 0 | 0 | 0 | 0 | 0 |  | 0 | 0 | 9 | 92.11 | 92.11 | 1 | 921.1 | 0 | 828.99 | 0 | 0 | 0 | 828.99 | 0 |  | 0 |  | 0
656 | 59209203 | 59212838 | 58319282 | 1 | 1 | 1080 | 3 | 1.7-3-131 | ТСН-2001.1 Доп. 65, Р. 7, о. 3, поз. 131 | Бур с наконечником из твердого сплава, с хвостовиком SDS-plus, диаметр 12 мм, длина 210 мм | 1354 | 1010 | шт. | шт. | 1 | 0 | -928043851 | 0.03 | 7.74 | 0 | 0 | 0 | 7.74 | 0 | 0 | 0 | 1 | 1 | 1 | 1 | -2 | 0 | 1 | 1 | 0 | 0 | 0.03 |  | 0 | 2 | 59212854 | 1 | 0 | 545 | 0 | 0 | 0 | 0 | 0 | 0 | 0 | 0 | 0 | 0 | 0 | 0 | 0 | 0 | 0 | 0 | 0 | 0 | 0 | 0 | 0 | 0 |  | 0 | 0 | 0.027 | 7.74 | 7.74 | 1 | 0.23 | 0 | 0.21 | 0 | 0 | 0 | 0.21 | 0 |  | 0 |  | 0
656 | 59209203 | 59212838 | 0 | 1080 | 1 | 1080 | 3 | КА 7 |  | Раковина/умывальник с выпуском ВсУ и сифоном СБУ (с/у ) | 1354 | 1010 | шт. | шт. | 1 | 0 | 8523401 | 10 | 252.94 | 0 | 0 | 0 | 252.94 | 0 | 0 | 0 | 1 | 1 | 1 | 1 | 0 | 0 | 0 | 0 | 0 | 0 | 10 |  | 0 | 1 | -1 | 0 | 0 |  | 0 | 0 | 0 | 0 | 0 | 0 | 0 | 0 | 0 | 0 | 0 | 0 | 0 | 0 | 0 | 0 | 0 | 0 | 0 | 0 | 0 | 0 |  | 0 | 0 | 9 | 252.94 | 252.94 | 1 | 2529.4 | 0 | 2276.46 | 0 | 0 | 0 | 2276.46 | 0 |  | 0 |  | 0
656 | 59209203 | 59212838 | 0 | 1080 | 1 | 1080 | 3 | КА 8 |  | Настенный полупьедестал | 1354 | 1010 | шт. | шт. | 1 | 0 | -1758242561 | 10 | 244.93 | 0 | 0 | 0 | 244.93 | 0 | 0 | 0 | 1 | 1 | 1 | 1 | 0 | 0 | 0 | 0 | 0 | 0 | 10 |  | 0 | 1 | -1 | 0 | 0 |  | 0 | 0 | 0 | 0 | 0 | 0 | 0 | 0 | 0 | 0 | 0 | 0 | 0 | 0 | 0 | 0 | 0 | 0 | 0 | 0 | 0 | 0 |  | 0 | 0 | 9 | 244.93 | 244.93 | 1 | 2449.3 | 0 | 2204.37 | 0 | 0 | 0 | 2204.37 | 0 |  | 0 |  | 0
657 | 59209200 | 59212838 | 58266404 | 1080 | 1 | 1080 | 1 | 9999990008 |  | Трудозатраты рабочих | 1191 | 1013 | чел.-ч. | чел.-ч. | 1 | 0 | 476480486 | 8.0075 | 0 | 0 | 0 | 0 | 0 | 0 | 0 | 0 | 1 | 1 | 1 | 1 | 5 | 0 | 1 | 1 | 0 | 0 | 6.33 | *1,15)*1,1 | 1 | 2 | 59212848 | 1 | 0 | 548 | 0 | 0 | 0 | 0 | 0 | 0 | 0 | 0 | 0 | 0 | 0 | 0 | 0 | 0 | 0 | 0 | 0 | 0 | 0 | 0 | 0 | 0 | 0 | 7.2067 | 0 | 7.2067 | 0 | 0 | 1 | 0 | 0 | 0 | 0 | 0 | 0 | 0 | 0 |  | 0 |  | 0
657 | 59209200 | 59212838 | 58340578 | 1 | 1 | 1080 | 2 | 2.1-18-7 | ТСН-2001.2. Доп. 68. п.1-18-7 (183001) | Автомобили грузовые бортовые, грузоподъемность до 5 т | 1368 | 1011 | маш.-ч | маш.-ч | 1 | 0 | -1985943078 | 0.4675 | 0 | 1445.28 | 740.47 | 0 | 0 | 83.1 | 12.62 | 0 | 1 | 16.3 | 54.99 | 1 | 2 | 0 | 1 | 1 | 0 | 0 | 0.34 | )*1,25)*1,1 | 0 | 2 | 59212849 | 1 | 0 | 549 | 0 | 0 | 0 | 0 | 0 | 0 | 0 | 0 | 0 | 0 | 0 | 0 | 0 | 0 | 0 | 0 | 0 | 0 | 0 | 0 | 0 | 0 |  | 0 | 5.3099 | 0.42075 | 1445.28 | 83.1 | 16.3 | 38.8438 | 5.8987 | 0 | 569.92 | 291.99 | 0 | 569.92 | 0 | 9999990009 | 0 | чел.-ч. | 12.62
657 | 59209200 | 59212838 | 58340697 | 1 | 1 | 1080 | 2 | 2.1-30-102 | ТСН-2001.2. Доп. 68. п.1-30-102 (303704) | Дрели, мощность до 800 Вт | 1368 | 1011 | маш.-ч | маш.-ч | 1 | 0 | 2147454900 | 0.26125 | 0 | 7.33 | 0 | 0 | 0 | 0.8 | 0 | 0 | 1 | 8.59 | 54.99 | 1 | 2 | 0 | 1 | 1 | 0 | 0 | 0.19 | )*1,25)*1,1 | 0 | 2 | 59212850 | 1 | 0 | 550 | 0 | 0 | 0 | 0 | 0 | 0 | 0 | 0 | 0 | 0 | 0 | 0 | 0 | 0 | 0 | 0 | 0 | 0 | 0 | 0 | 0 | 0 |  | 0 | 0 | 0.23513 | 7.33 | 0.8 | 8.59 | 0.20625 | 0 | 0 | 1.62 | 0 | 0 | 1.62 | 0 |  | 0 |  | 0
657 | 59209200 | 59212838 | 58340663 | 1 | 1 | 1080 | 2 | 2.1-30-56 | ТСН-2001.2. Доп. 68. п.1-30-56 (309101) | Шуруповерты | 1368 | 1011 | маш.-ч | маш.-ч | 1 | 0 | 1645565003 | 0.0825 | 0 | 4.38 | 0 | 0 | 0 | 0.47 | 0 | 0 | 1 | 8.74 | 54.99 | 1 | 2 | 0 | 1 | 1 | 0 | 0 | 0.06 | )*1,25)*1,1 | 0 | 2 | 59212851 | 1 | 0 | 551 | 0 | 0 | 0 | 0 | 0 | 0 | 0 | 0 | 0 | 0 | 0 | 0 | 0 | 0 | 0 | 0 | 0 | 0 | 0 | 0 | 0 | 0 |  | 0 | 0 | 0.07425 | 4.38 | 0.47 | 8.74 | 0.04125 | 0 | 0 | 0.31 | 0 | 0 | 0.31 | 0 |  | 0 |  | 0
657 | 59209200 | 59212838 | 58310236 | 1 | 1 | 1080 | 3 | 1.1-1-2085 | ТСН-2001.1 Доп. 79, Р. 1, о. 1, поз. 2085 | Герметик силиконовый | 1296 | 1002 | л | л | 1 | 0 | -1970611311 | 0.4621 | 442.1 | 0 | 0 | 0 | 84.21 | 0 | 0 | 0 | 5.25 | 1 | 1 | 1 | 2 | 0 | 1 | 1 | 0 | 0 | 0.4621 |  | 0 | 2 | 59212852 | 1 | 0 | 552 | 0 | 0 | 0 | 0 | 0 | 0 | 0 | 0 | 0 | 0 | 0 | 0 | 0 | 0 | 0 | 0 | 0 | 0 | 0 | 0 | 0 | 0 |  | 0 | 0 | 0.41589 | 442.1 | 84.21 | 5.25 | 38.91 | 0 | 183.86 | 0 | 0 | 0 | 183.86 | 0 |  | 0 |  | 0
657 | 59209200 | 59212838 | 58311260 | 1 | 1 | 1080 | 3 | 1.1-1-3555 | ТСН-2001.1 Доп. 68, Р. 1, о. 1, поз. 3555 | Смазка универсальная, силиконовая, водостойкая, диапазон температур применения от -50 до +230°С, тюбик 30 г | 1354 | 1010 | шт. | шт. | 1 | 0 | -1633575099 | 1.225 | 212.42 | 0 | 0 | 0 | 38 | 0 | 0 | 0 | 5.59 | 1 | 1 | 1 | 2 | 0 | 1 | 1 | 0 | 0 | 1.225 |  | 0 | 2 | 59212853 | 1 | 0 | 553 | 0 | 0 | 0 | 0 | 0 | 0 | 0 | 0 | 0 | 0 | 0 | 0 | 0 | 0 | 0 | 0 | 0 | 0 | 0 | 0 | 0 | 0 |  | 0 | 0 | 1.1025 | 212.42 | 38 | 5.59 | 46.55 | 0 | 234.19 | 0 | 0 | 0 | 234.19 | 0 |  | 0 |  | 0
657 | 59209200 | 59212838 | 58328660 | 1 | 1 | 1080 | 3 | 1.17-2-25 | ТСН-2001.1 Доп. 67, Р. 17, о. 2, поз. 25 | Выпуск пластмассовый к санитарно-техническим приборам | 1354 | 1010 | шт. | шт. | 1 | 0 | -737715662 | 10 | 65.15 | 0 | 0 | 0 | 6.96 | 0 | 0 | 0 | 9.36 | 1 | 1 | 1 | 0 | 0 | 0 | 0 | 0 | 0 | 10 |  | 0 | 1 | -1 | 0 | 0 |  | 0 | 0 | 0 | 0 | 0 | 0 | 0 | 0 | 0 | 0 | 0 | 0 | 0 | 0 | 0 | 0 | 0 | 0 | 0 | 0 | 0 | 0 |  | 0 | 0 | 9 | 65.15 | 6.96 | 9.36 | 69.6 | 0 | 586.35 | 0 | 0 | 0 | 586.35 | 0 |  | 0 |  | 0
657 | 59209200 | 59212838 | 58328646 | 1 | 1 | 1080 | 3 | 1.17-2-8 | ТСН-2001.1 Доп. 73, Р. 17, о. 2, поз. 8 | Сифон бутылочный латунный | 1354 | 1010 | шт. | шт. | 1 | 0 | -1859993199 | 10 | 897.15 | 0 | 0 | 0 | 92.11 | 0 | 0 | 0 | 9.74 | 1 | 1 | 1 | 0 | 0 | 0 | 1 | 0 | 0 | 10 |  | 0 | 1 | -1 | 0 | 0 |  | 0 | 0 | 0 | 0 | 0 | 0 | 0 | 0 | 0 | 0 | 0 | 0 | 0 | 0 | 0 | 0 | 0 | 0 | 0 | 0 | 0 | 0 |  | 0 | 0 | 9 | 897.15 | 92.11 | 9.74 | 921.1 | 0 | 8074.35 | 0 | 0 | 0 | 8074.35 | 0 |  | 0 |  | 0
657 | 59209200 | 59212838 | 58319282 | 1 | 1 | 1080 | 3 | 1.7-3-131 | ТСН-2001.1 Доп. 65, Р. 7, о. 3, поз. 131 | Бур с наконечником из твердого сплава, с хвостовиком SDS-plus, диаметр 12 мм, длина 210 мм | 1354 | 1010 | шт. | шт. | 1 | 0 | -928043851 | 0.03 | 152.94 | 0 | 0 | 0 | 7.74 | 0 | 0 | 0 | 19.76 | 1 | 1 | 1 | 2 | 0 | 1 | 1 | 0 | 0 | 0.03 |  | 0 | 2 | 59212854 | 1 | 0 | 554 | 0 | 0 | 0 | 0 | 0 | 0 | 0 | 0 | 0 | 0 | 0 | 0 | 0 | 0 | 0 | 0 | 0 | 0 | 0 | 0 | 0 | 0 |  | 0 | 0 | 0.027 | 152.94 | 7.74 | 19.76 | 0.23 | 0 | 4.13 | 0 | 0 | 0 | 4.13 | 0 |  | 0 |  | 0
657 | 59209200 | 59212838 | 0 | 1080 | 1 | 1080 | 3 | КА 7 |  | Раковина/умывальник с выпуском ВсУ и сифоном СБУ (с/у ) | 1354 | 1010 | шт. | шт. | 1 | 0 | 8523401 | 10 | 2499.05 | 0 | 0 | 0 | 252.94 | 0 | 0 | 0 | 9.88 | 1 | 1 | 1 | 0 | 0 | 0 | 0 | 0 | 0 | 10 |  | 0 | 1 | -1 | 0 | 0 |  | 0 | 0 | 0 | 0 | 0 | 0 | 0 | 0 | 0 | 0 | 0 | 0 | 0 | 0 | 0 | 0 | 0 | 0 | 0 | 0 | 0 | 0 |  | 0 | 0 | 9 | 2499.05 | 252.94 | 9.88 | 2529.4 | 0 | 22491.45 | 0 | 0 | 0 | 22491.45 | 2 |  | 0 |  | 0
657 | 59209200 | 59212838 | 0 | 1080 | 1 | 1080 | 3 | КА 8 |  | Настенный полупьедестал | 1354 | 1010 | шт. | шт. | 1 | 0 | -1758242561 | 10 | 2419.91 | 0 | 0 | 0 | 244.93 | 0 | 0 | 0 | 9.88 | 1 | 1 | 1 | 0 | 0 | 0 | 0 | 0 | 0 | 10 |  | 0 | 1 | -1 | 0 | 0 |  | 0 | 0 | 0 | 0 | 0 | 0 | 0 | 0 | 0 | 0 | 0 | 0 | 0 | 0 | 0 | 0 | 0 | 0 | 0 | 0 | 0 | 0 |  | 0 | 0 | 9 | 2419.91 | 244.93 | 9.88 | 2449.3 | 0 | 21779.19 | 0 | 0 | 0 | 21779.19 | 2 |  | 0 |  | 0
666 | 59209203 | 59210533 | 58266404 | 1080 | 1 | 1080 | 1 | 9999990008 |  | Трудозатраты рабочих | 1191 | 1013 | чел.-ч. | чел.-ч. | 1 | 0 | 476480486 | 0.5819 | 0 | 0 | 0 | 0 | 0 | 0 | 0 | 0 | 1 | 1 | 1 | 1 | -2 | 0 | 1 | 1 | 0 | 0 | 0.46 | *1,15)*1,1 | 1 | 2 | 59211629 | 1 | 0 | 557 | 0 | 0 | 0 | 0 | 0 | 0 | 0 | 0 | 0 | 0 | 0 | 0 | 0 | 0 | 0 | 0 | 0 | 0 | 0 | 0 | 0 | 0 | 0 | 4.0733 | 0 | 4.0733 | 0 | 0 | 1 | 0 | 0 | 0 | 0 | 0 | 0 | 0 | 0 |  | 0 |  | 0
666 | 59209203 | 59210533 | 58340578 | 1 | 1 | 1080 | 2 | 2.1-18-7 | ТСН-2001.2. Доп. 68. п.1-18-7 (183001) | Автомобили грузовые бортовые, грузоподъемность до 5 т | 1368 | 1011 | маш.-ч | маш.-ч | 1 | 0 | -1985943078 | 0.01375 | 0 | 88.67 | 13.47 | 0 | 0 | 83.1 | 12.62 | 0 | 1 | 1 | 1 | 1 | -2 | 0 | 1 | 1 | 0 | 0 | 0.01 | )*1,25)*1,1 | 0 | 2 | 59211630 | 1 | 0 | 558 | 0 | 0 | 0 | 0 | 0 | 0 | 0 | 0 | 0 | 0 | 0 | 0 | 0 | 0 | 0 | 0 | 0 | 0 | 0 | 0 | 0 | 0 |  | 0 | 1.2147 | 0.09625 | 88.67 | 83.1 | 1 | 1.1413 | 0.17875 | 0 | 8 | 1.21 | 0 | 8 | 0 | 9999990009 | 0 | чел.-ч. | 12.62
666 | 59209203 | 59210533 | 58309675 | 1 | 1 | 1080 | 3 | 1.1-1-1338 | ТСН-2001.1 Доп. 79, Р. 1, о. 1, поз. 1338 | Цемент гипсоглиноземистый расширяющийся ГОСТ 11052-74 | 1348 | 1009 | т | т | 1000 | 0 | -1945610148 | 0.0002 | 476.07 | 0 | 0 | 0 | 476.07 | 0 | 0 | 0 | 1 | 1 | 1 | 1 | -2 | 0 | 1 | 1 | 0 | 0 | 0.0002 |  | 0 | 2 | 59211631 | 1 | 0 | 559 | 0 | 0 | 0 | 0 | 0 | 0 | 0 | 0 | 0 | 0 | 0 | 0 | 0 | 0 | 0 | 0 | 0 | 0 | 0 | 0 | 0 | 0 |  | 0 | 0 | 0.0014 | 476.07 | 476.07 | 1 | 0.1 | 0 | 0.67 | 0 | 0 | 0 | 0.67 | 0 |  | 0 |  | 0
666 | 59209203 | 59210533 | 58308946 | 1 | 1 | 1080 | 3 | 1.1-1-296 | ТСН-2001.1 Доп. 79, Р. 1, о. 1, поз. 296 | Каболка | 1348 | 1009 | т | т | 1000 | 0 | 845389966 | 7e-05 | 25762.5 | 0 | 0 | 0 | 25762.5 | 0 | 0 | 0 | 1 | 1 | 1 | 1 | -2 | 0 | 1 | 1 | 0 | 0 | 7e-05 |  | 0 | 2 | 59211632 | 1 | 0 | 560 | 0 | 0 | 0 | 0 | 0 | 0 | 0 | 0 | 0 | 0 | 0 | 0 | 0 | 0 | 0 | 0 | 0 | 0 | 0 | 0 | 0 | 0 |  | 0 | 0 | 0.00049 | 25762.5 | 25762.5 | 1 | 1.8 | 0 | 12.62 | 0 | 0 | 0 | 12.62 | 0 |  | 0 |  | 0
666 | 59209203 | 59210533 | 58328611 | 1 | 1 | 1080 | 3 | 1.17-1-69 | ТСН-2001.1 Доп. 79, Р. 17, о. 1, поз. 69 | Трап полиэтиленовый с вертикальным отводом, с решеткой из нержавеющей стали, условный диаметр 50/75/110 | 1391 | 1013 | КОМПЛЕКТ | КОМПЛЕКТ | 1 | 0 | -285900461 | 1 | 574.61 | 0 | 0 | 0 | 574.61 | 0 | 0 | 0 | 1 | 1 | 1 | 1 | 0 | 0 | 0 | 1 | 0 | 0 | 1 |  | 0 | 1 | -1 | 0 | 0 |  | 0 | 0 | 0 | 0 | 0 | 0 | 0 | 0 | 0 | 0 | 0 | 0 | 0 | 0 | 0 | 0 | 0 | 0 | 0 | 0 | 0 | 0 |  | 0 | 0 | 7 | 574.61 | 574.61 | 1 | 574.61 | 0 | 4022.27 | 0 | 0 | 0 | 4022.27 | 0 |  | 0 |  | 0
667 | 59209200 | 59210533 | 58266404 | 1080 | 1 | 1080 | 1 | 9999990008 |  | Трудозатраты рабочих | 1191 | 1013 | чел.-ч. | чел.-ч. | 1 | 0 | 476480486 | 0.5819 | 0 | 0 | 0 | 0 | 0 | 0 | 0 | 0 | 1 | 1 | 1 | 1 | 5 | 0 | 1 | 1 | 0 | 0 | 0.46 | *1,15)*1,1 | 1 | 2 | 59211629 | 1 | 0 | 562 | 0 | 0 | 0 | 0 | 0 | 0 | 0 | 0 | 0 | 0 | 0 | 0 | 0 | 0 | 0 | 0 | 0 | 0 | 0 | 0 | 0 | 0 | 0 | 4.0733 | 0 | 4.0733 | 0 | 0 | 1 | 0 | 0 | 0 | 0 | 0 | 0 | 0 | 0 |  | 0 |  | 0
667 | 59209200 | 59210533 | 58340578 | 1 | 1 | 1080 | 2 | 2.1-18-7 | ТСН-2001.2. Доп. 68. п.1-18-7 (183001) | Автомобили грузовые бортовые, грузоподъемность до 5 т | 1368 | 1011 | маш.-ч | маш.-ч | 1 | 0 | -1985943078 | 0.01375 | 0 | 1445.28 | 740.47 | 0 | 0 | 83.1 | 12.62 | 0 | 1 | 16.3 | 54.99 | 1 | 2 | 0 | 1 | 1 | 0 | 0 | 0.01 | )*1,25)*1,1 | 0 | 2 | 59211630 | 1 | 0 | 563 | 0 | 0 | 0 | 0 | 0 | 0 | 0 | 0 | 0 | 0 | 0 | 0 | 0 | 0 | 0 | 0 | 0 | 0 | 0 | 0 | 0 | 0 |  | 0 | 1.2147 | 0.09625 | 1445.28 | 83.1 | 16.3 | 1.1413 | 0.17875 | 0 | 130.37 | 66.79 | 0 | 130.37 | 0 | 9999990009 | 0 | чел.-ч. | 12.62
667 | 59209200 | 59210533 | 58309675 | 1 | 1 | 1080 | 3 | 1.1-1-1338 | ТСН-2001.1 Доп. 79, Р. 1, о. 1, поз. 1338 | Цемент гипсоглиноземистый расширяющийся ГОСТ 11052-74 | 1348 | 1009 | т | т | 1000 | 0 | -1945610148 | 0.0002 | 39161.52 | 0 | 0 | 0 | 476.07 | 0 | 0 | 0 | 82.26 | 1 | 1 | 1 | 2 | 0 | 1 | 1 | 0 | 0 | 0.0002 |  | 0 | 2 | 59211631 | 1 | 0 | 564 | 0 | 0 | 0 | 0 | 0 | 0 | 0 | 0 | 0 | 0 | 0 | 0 | 0 | 0 | 0 | 0 | 0 | 0 | 0 | 0 | 0 | 0 |  | 0 | 0 | 0.0014 | 39161.52 | 476.07 | 82.26 | 0.1 | 0 | 54.83 | 0 | 0 | 0 | 54.83 | 0 |  | 0 |  | 0
667 | 59209200 | 59210533 | 58308946 | 1 | 1 | 1080 | 3 | 1.1-1-296 | ТСН-2001.1 Доп. 79, Р. 1, о. 1, поз. 296 | Каболка | 1348 | 1009 | т | т | 1000 | 0 | 845389966 | 7e-05 | 205069.5 | 0 | 0 | 0 | 25762.5 | 0 | 0 | 0 | 7.96 | 1 | 1 | 1 | 2 | 0 | 1 | 1 | 0 | 0 | 7e-05 |  | 0 | 2 | 59211632 | 1 | 0 | 565 | 0 | 0 | 0 | 0 | 0 | 0 | 0 | 0 | 0 | 0 | 0 | 0 | 0 | 0 | 0 | 0 | 0 | 0 | 0 | 0 | 0 | 0 |  | 0 | 0 | 0.00049 | 205069.5 | 25762.5 | 7.96 | 1.8 | 0 | 100.48 | 0 | 0 | 0 | 100.48 | 0 |  | 0 |  | 0
667 | 59209200 | 59210533 | 58328611 | 1 | 1 | 1080 | 3 | 1.17-1-69 | ТСН-2001.1 Доп. 79, Р. 17, о. 1, поз. 69 | Трап полиэтиленовый с вертикальным отводом, с решеткой из нержавеющей стали, условный диаметр 50/75/110 | 1391 | 1013 | КОМПЛЕКТ | КОМПЛЕКТ | 1 | 0 | -285900461 | 1 | 5343.87 | 0 | 0 | 0 | 574.61 | 0 | 0 | 0 | 9.3 | 1 | 1 | 1 | 0 | 0 | 0 | 1 | 0 | 0 | 1 |  | 0 | 1 | -1 | 0 | 0 |  | 0 | 0 | 0 | 0 | 0 | 0 | 0 | 0 | 0 | 0 | 0 | 0 | 0 | 0 | 0 | 0 | 0 | 0 | 0 | 0 | 0 | 0 |  | 0 | 0 | 7 | 5343.87 | 574.61 | 9.3 | 574.61 | 0 | 37407.09 | 0 | 0 | 0 | 37407.09 | 0 |  | 0 |  | 0
670 | 59209203 | 59212865 | 58266404 | 1080 | 1 | 1080 | 1 | 9999990008 |  | Трудозатраты рабочих | 1191 | 1013 | чел.-ч. | чел.-ч. | 1 | 0 | 476480486 | 8.0075 | 0 | 0 | 0 | 0 | 0 | 0 | 0 | 0 | 1 | 1 | 1 | 1 | -2 | 0 | 1 | 1 | 0 | 0 | 6.33 | *1,15)*1,1 | 1 | 2 | 59212877 | 1 | 0 | 567 | 0 | 0 | 0 | 0 | 0 | 0 | 0 | 0 | 0 | 0 | 0 | 0 | 0 | 0 | 0 | 0 | 0 | 0 | 0 | 0 | 0 | 0 | 0 | 5.6052 | 0 | 5.6052 | 0 | 0 | 1 | 0 | 0 | 0 | 0 | 0 | 0 | 0 | 0 |  | 0 |  | 0
670 | 59209203 | 59212865 | 58340578 | 1 | 1 | 1080 | 2 | 2.1-18-7 | ТСН-2001.2. Доп. 68. п.1-18-7 (183001) | Автомобили грузовые бортовые, грузоподъемность до 5 т | 1368 | 1011 | маш.-ч | маш.-ч | 1 | 0 | -1985943078 | 0.4675 | 0 | 88.67 | 13.47 | 0 | 0 | 83.1 | 12.62 | 0 | 1 | 1 | 1 | 1 | -2 | 0 | 1 | 1 | 0 | 0 | 0.34 | )*1,25)*1,1 | 0 | 2 | 59212878 | 1 | 0 | 568 | 0 | 0 | 0 | 0 | 0 | 0 | 0 | 0 | 0 | 0 | 0 | 0 | 0 | 0 | 0 | 0 | 0 | 0 | 0 | 0 | 0 | 0 |  | 0 | 4.1299 | 0.32725 | 88.67 | 83.1 | 1 | 38.8438 | 5.8987 | 0 | 27.19 | 4.13 | 0 | 27.19 | 0 | 9999990009 | 0 | чел.-ч. | 12.62
670 | 59209203 | 59212865 | 58340697 | 1 | 1 | 1080 | 2 | 2.1-30-102 | ТСН-2001.2. Доп. 68. п.1-30-102 (303704) | Дрели, мощность до 800 Вт | 1368 | 1011 | маш.-ч | маш.-ч | 1 | 0 | 2147454900 | 0.26125 | 0 | 0.85 | 0 | 0 | 0 | 0.8 | 0 | 0 | 1 | 1 | 1 | 1 | -2 | 0 | 1 | 1 | 0 | 0 | 0.19 | )*1,25)*1,1 | 0 | 2 | 59212879 | 1 | 0 | 569 | 0 | 0 | 0 | 0 | 0 | 0 | 0 | 0 | 0 | 0 | 0 | 0 | 0 | 0 | 0 | 0 | 0 | 0 | 0 | 0 | 0 | 0 |  | 0 | 0 | 0.18288 | 0.85 | 0.8 | 1 | 0.20625 | 0 | 0 | 0.15 | 0 | 0 | 0.15 | 0 |  | 0 |  | 0
670 | 59209203 | 59212865 | 58340663 | 1 | 1 | 1080 | 2 | 2.1-30-56 | ТСН-2001.2. Доп. 68. п.1-30-56 (309101) | Шуруповерты | 1368 | 1011 | маш.-ч | маш.-ч | 1 | 0 | 1645565003 | 0.0825 | 0 | 0.5 | 0 | 0 | 0 | 0.47 | 0 | 0 | 1 | 1 | 1 | 1 | -2 | 0 | 1 | 1 | 0 | 0 | 0.06 | )*1,25)*1,1 | 0 | 2 | 59212880 | 1 | 0 | 570 | 0 | 0 | 0 | 0 | 0 | 0 | 0 | 0 | 0 | 0 | 0 | 0 | 0 | 0 | 0 | 0 | 0 | 0 | 0 | 0 | 0 | 0 |  | 0 | 0 | 0.05775 | 0.5 | 0.47 | 1 | 0.04125 | 0 | 0 | 0.03 | 0 | 0 | 0.03 | 0 |  | 0 |  | 0
670 | 59209203 | 59212865 | 58310236 | 1 | 1 | 1080 | 3 | 1.1-1-2085 | ТСН-2001.1 Доп. 79, Р. 1, о. 1, поз. 2085 | Герметик силиконовый | 1296 | 1002 | л | л | 1 | 0 | -1970611311 | 0.4621 | 84.21 | 0 | 0 | 0 | 84.21 | 0 | 0 | 0 | 1 | 1 | 1 | 1 | -2 | 0 | 1 | 1 | 0 | 0 | 0.4621 |  | 0 | 2 | 59212881 | 1 | 0 | 571 | 0 | 0 | 0 | 0 | 0 | 0 | 0 | 0 | 0 | 0 | 0 | 0 | 0 | 0 | 0 | 0 | 0 | 0 | 0 | 0 | 0 | 0 |  | 0 | 0 | 0.32347 | 84.21 | 84.21 | 1 | 38.91 | 0 | 27.24 | 0 | 0 | 0 | 27.24 | 0 |  | 0 |  | 0
670 | 59209203 | 59212865 | 58311260 | 1 | 1 | 1080 | 3 | 1.1-1-3555 | ТСН-2001.1 Доп. 68, Р. 1, о. 1, поз. 3555 | Смазка универсальная, силиконовая, водостойкая, диапазон температур применения от -50 до +230°С, тюбик 30 г | 1354 | 1010 | шт. | шт. | 1 | 0 | -1633575099 | 1.225 | 38 | 0 | 0 | 0 | 38 | 0 | 0 | 0 | 1 | 1 | 1 | 1 | -2 | 0 | 1 | 1 | 0 | 0 | 1.225 |  | 0 | 2 | 59212882 | 1 | 0 | 572 | 0 | 0 | 0 | 0 | 0 | 0 | 0 | 0 | 0 | 0 | 0 | 0 | 0 | 0 | 0 | 0 | 0 | 0 | 0 | 0 | 0 | 0 |  | 0 | 0 | 0.8575 | 38 | 38 | 1 | 46.55 | 0 | 32.59 | 0 | 0 | 0 | 32.59 | 0 |  | 0 |  | 0
670 | 59209203 | 59212865 | 58328660 | 1 | 1 | 1080 | 3 | 1.17-2-25 | ТСН-2001.1 Доп. 67, Р. 17, о. 2, поз. 25 | Выпуск пластмассовый к санитарно-техническим приборам | 1354 | 1010 | шт. | шт. | 1 | 0 | -737715662 | 10 | 6.96 | 0 | 0 | 0 | 6.96 | 0 | 0 | 0 | 1 | 1 | 1 | 1 | 0 | 0 | 0 | 0 | 0 | 0 | 10 |  | 0 | 1 | -1 | 0 | 0 |  | 0 | 0 | 0 | 0 | 0 | 0 | 0 | 0 | 0 | 0 | 0 | 0 | 0 | 0 | 0 | 0 | 0 | 0 | 0 | 0 | 0 | 0 |  | 0 | 0 | 7 | 6.96 | 6.96 | 1 | 69.6 | 0 | 48.72 | 0 | 0 | 0 | 48.72 | 0 |  | 0 |  | 0
670 | 59209203 | 59212865 | 58328646 | 1 | 1 | 1080 | 3 | 1.17-2-8 | ТСН-2001.1 Доп. 73, Р. 17, о. 2, поз. 8 | Сифон бутылочный латунный | 1354 | 1010 | шт. | шт. | 1 | 0 | -1859993199 | 10 | 92.11 | 0 | 0 | 0 | 92.11 | 0 | 0 | 0 | 1 | 1 | 1 | 1 | 0 | 0 | 0 | 1 | 0 | 0 | 10 |  | 0 | 1 | -1 | 0 | 0 |  | 0 | 0 | 0 | 0 | 0 | 0 | 0 | 0 | 0 | 0 | 0 | 0 | 0 | 0 | 0 | 0 | 0 | 0 | 0 | 0 | 0 | 0 |  | 0 | 0 | 7 | 92.11 | 92.11 | 1 | 921.1 | 0 | 644.77 | 0 | 0 | 0 | 644.77 | 0 |  | 0 |  | 0
670 | 59209203 | 59212865 | 58319282 | 1 | 1 | 1080 | 3 | 1.7-3-131 | ТСН-2001.1 Доп. 65, Р. 7, о. 3, поз. 131 | Бур с наконечником из твердого сплава, с хвостовиком SDS-plus, диаметр 12 мм, длина 210 мм | 1354 | 1010 | шт. | шт. | 1 | 0 | -928043851 | 0.03 | 7.74 | 0 | 0 | 0 | 7.74 | 0 | 0 | 0 | 1 | 1 | 1 | 1 | -2 | 0 | 1 | 1 | 0 | 0 | 0.03 |  | 0 | 2 | 59212883 | 1 | 0 | 573 | 0 | 0 | 0 | 0 | 0 | 0 | 0 | 0 | 0 | 0 | 0 | 0 | 0 | 0 | 0 | 0 | 0 | 0 | 0 | 0 | 0 | 0 |  | 0 | 0 | 0.021 | 7.74 | 7.74 | 1 | 0.23 | 0 | 0.16 | 0 | 0 | 0 | 0.16 | 0 |  | 0 |  | 0
670 | 59209203 | 59212865 | 0 | 1080 | 1 | 1080 | 3 | КА 7 |  | Раковина/умывальник с выпуском ВсУ и сифоном СБУ (с/у ) | 1354 | 1010 | шт. | шт. | 1 | 0 | 8523401 | 10 | 252.94 | 0 | 0 | 0 | 252.94 | 0 | 0 | 0 | 1 | 1 | 1 | 1 | 0 | 0 | 0 | 0 | 0 | 0 | 10 |  | 0 | 1 | -1 | 0 | 0 |  | 0 | 0 | 0 | 0 | 0 | 0 | 0 | 0 | 0 | 0 | 0 | 0 | 0 | 0 | 0 | 0 | 0 | 0 | 0 | 0 | 0 | 0 |  | 0 | 0 | 7 | 252.94 | 252.94 | 1 | 2529.4 | 0 | 1770.58 | 0 | 0 | 0 | 1770.58 | 0 |  | 0 |  | 0
670 | 59209203 | 59212865 | 0 | 1080 | 1 | 1080 | 3 | КА 8 |  | Настенный полупьедестал | 1354 | 1010 | шт. | шт. | 1 | 0 | -1758242561 | 10 | 244.93 | 0 | 0 | 0 | 244.93 | 0 | 0 | 0 | 1 | 1 | 1 | 1 | 0 | 0 | 0 | 0 | 0 | 0 | 10 |  | 0 | 1 | -1 | 0 | 0 |  | 0 | 0 | 0 | 0 | 0 | 0 | 0 | 0 | 0 | 0 | 0 | 0 | 0 | 0 | 0 | 0 | 0 | 0 | 0 | 0 | 0 | 0 |  | 0 | 0 | 7 | 244.93 | 244.93 | 1 | 2449.3 | 0 | 1714.51 | 0 | 0 | 0 | 1714.51 | 0 |  | 0 |  | 0
671 | 59209200 | 59212865 | 58266404 | 1080 | 1 | 1080 | 1 | 9999990008 |  | Трудозатраты рабочих | 1191 | 1013 | чел.-ч. | чел.-ч. | 1 | 0 | 476480486 | 8.0075 | 0 | 0 | 0 | 0 | 0 | 0 | 0 | 0 | 1 | 1 | 1 | 1 | 5 | 0 | 1 | 1 | 0 | 0 | 6.33 | *1,15)*1,1 | 1 | 2 | 59212877 | 1 | 0 | 576 | 0 | 0 | 0 | 0 | 0 | 0 | 0 | 0 | 0 | 0 | 0 | 0 | 0 | 0 | 0 | 0 | 0 | 0 | 0 | 0 | 0 | 0 | 0 | 5.6052 | 0 | 5.6052 | 0 | 0 | 1 | 0 | 0 | 0 | 0 | 0 | 0 | 0 | 0 |  | 0 |  | 0
671 | 59209200 | 59212865 | 58340578 | 1 | 1 | 1080 | 2 | 2.1-18-7 | ТСН-2001.2. Доп. 68. п.1-18-7 (183001) | Автомобили грузовые бортовые, грузоподъемность до 5 т | 1368 | 1011 | маш.-ч | маш.-ч | 1 | 0 | -1985943078 | 0.4675 | 0 | 1445.28 | 740.47 | 0 | 0 | 83.1 | 12.62 | 0 | 1 | 16.3 | 54.99 | 1 | 2 | 0 | 1 | 1 | 0 | 0 | 0.34 | )*1,25)*1,1 | 0 | 2 | 59212878 | 1 | 0 | 577 | 0 | 0 | 0 | 0 | 0 | 0 | 0 | 0 | 0 | 0 | 0 | 0 | 0 | 0 | 0 | 0 | 0 | 0 | 0 | 0 | 0 | 0 |  | 0 | 4.1299 | 0.32725 | 1445.28 | 83.1 | 16.3 | 38.8438 | 5.8987 | 0 | 443.27 | 227.1 | 0 | 443.27 | 0 | 9999990009 | 0 | чел.-ч. | 12.62
671 | 59209200 | 59212865 | 58340697 | 1 | 1 | 1080 | 2 | 2.1-30-102 | ТСН-2001.2. Доп. 68. п.1-30-102 (303704) | Дрели, мощность до 800 Вт | 1368 | 1011 | маш.-ч | маш.-ч | 1 | 0 | 2147454900 | 0.26125 | 0 | 7.33 | 0 | 0 | 0 | 0.8 | 0 | 0 | 1 | 8.59 | 54.99 | 1 | 2 | 0 | 1 | 1 | 0 | 0 | 0.19 | )*1,25)*1,1 | 0 | 2 | 59212879 | 1 | 0 | 578 | 0 | 0 | 0 | 0 | 0 | 0 | 0 | 0 | 0 | 0 | 0 | 0 | 0 | 0 | 0 | 0 | 0 | 0 | 0 | 0 | 0 | 0 |  | 0 | 0 | 0.18288 | 7.33 | 0.8 | 8.59 | 0.20625 | 0 | 0 | 1.26 | 0 | 0 | 1.26 | 0 |  | 0 |  | 0
671 | 59209200 | 59212865 | 58340663 | 1 | 1 | 1080 | 2 | 2.1-30-56 | ТСН-2001.2. Доп. 68. п.1-30-56 (309101) | Шуруповерты | 1368 | 1011 | маш.-ч | маш.-ч | 1 | 0 | 1645565003 | 0.0825 | 0 | 4.38 | 0 | 0 | 0 | 0.47 | 0 | 0 | 1 | 8.74 | 54.99 | 1 | 2 | 0 | 1 | 1 | 0 | 0 | 0.06 | )*1,25)*1,1 | 0 | 2 | 59212880 | 1 | 0 | 579 | 0 | 0 | 0 | 0 | 0 | 0 | 0 | 0 | 0 | 0 | 0 | 0 | 0 | 0 | 0 | 0 | 0 | 0 | 0 | 0 | 0 | 0 |  | 0 | 0 | 0.05775 | 4.38 | 0.47 | 8.74 | 0.04125 | 0 | 0 | 0.24 | 0 | 0 | 0.24 | 0 |  | 0 |  | 0
671 | 59209200 | 59212865 | 58310236 | 1 | 1 | 1080 | 3 | 1.1-1-2085 | ТСН-2001.1 Доп. 79, Р. 1, о. 1, поз. 2085 | Герметик силиконовый | 1296 | 1002 | л | л | 1 | 0 | -1970611311 | 0.4621 | 442.1 | 0 | 0 | 0 | 84.21 | 0 | 0 | 0 | 5.25 | 1 | 1 | 1 | 2 | 0 | 1 | 1 | 0 | 0 | 0.4621 |  | 0 | 2 | 59212881 | 1 | 0 | 580 | 0 | 0 | 0 | 0 | 0 | 0 | 0 | 0 | 0 | 0 | 0 | 0 | 0 | 0 | 0 | 0 | 0 | 0 | 0 | 0 | 0 | 0 |  | 0 | 0 | 0.32347 | 442.1 | 84.21 | 5.25 | 38.91 | 0 | 143.01 | 0 | 0 | 0 | 143.01 | 0 |  | 0 |  | 0
671 | 59209200 | 59212865 | 58311260 | 1 | 1 | 1080 | 3 | 1.1-1-3555 | ТСН-2001.1 Доп. 68, Р. 1, о. 1, поз. 3555 | Смазка универсальная, силиконовая, водостойкая, диапазон температур применения от -50 до +230°С, тюбик 30 г | 1354 | 1010 | шт. | шт. | 1 | 0 | -1633575099 | 1.225 | 212.42 | 0 | 0 | 0 | 38 | 0 | 0 | 0 | 5.59 | 1 | 1 | 1 | 2 | 0 | 1 | 1 | 0 | 0 | 1.225 |  | 0 | 2 | 59212882 | 1 | 0 | 581 | 0 | 0 | 0 | 0 | 0 | 0 | 0 | 0 | 0 | 0 | 0 | 0 | 0 | 0 | 0 | 0 | 0 | 0 | 0 | 0 | 0 | 0 |  | 0 | 0 | 0.8575 | 212.42 | 38 | 5.59 | 46.55 | 0 | 182.15 | 0 | 0 | 0 | 182.15 | 0 |  | 0 |  | 0
671 | 59209200 | 59212865 | 58328660 | 1 | 1 | 1080 | 3 | 1.17-2-25 | ТСН-2001.1 Доп. 67, Р. 17, о. 2, поз. 25 | Выпуск пластмассовый к санитарно-техническим приборам | 1354 | 1010 | шт. | шт. | 1 | 0 | -737715662 | 10 | 65.15 | 0 | 0 | 0 | 6.96 | 0 | 0 | 0 | 9.36 | 1 | 1 | 1 | 0 | 0 | 0 | 0 | 0 | 0 | 10 |  | 0 | 1 | -1 | 0 | 0 |  | 0 | 0 | 0 | 0 | 0 | 0 | 0 | 0 | 0 | 0 | 0 | 0 | 0 | 0 | 0 | 0 | 0 | 0 | 0 | 0 | 0 | 0 |  | 0 | 0 | 7 | 65.15 | 6.96 | 9.36 | 69.6 | 0 | 456.05 | 0 | 0 | 0 | 456.05 | 0 |  | 0 |  | 0
671 | 59209200 | 59212865 | 58328646 | 1 | 1 | 1080 | 3 | 1.17-2-8 | ТСН-2001.1 Доп. 73, Р. 17, о. 2, поз. 8 | Сифон бутылочный латунный | 1354 | 1010 | шт. | шт. | 1 | 0 | -1859993199 | 10 | 897.15 | 0 | 0 | 0 | 92.11 | 0 | 0 | 0 | 9.74 | 1 | 1 | 1 | 0 | 0 | 0 | 1 | 0 | 0 | 10 |  | 0 | 1 | -1 | 0 | 0 |  | 0 | 0 | 0 | 0 | 0 | 0 | 0 | 0 | 0 | 0 | 0 | 0 | 0 | 0 | 0 | 0 | 0 | 0 | 0 | 0 | 0 | 0 |  | 0 | 0 | 7 | 897.15 | 92.11 | 9.74 | 921.1 | 0 | 6280.05 | 0 | 0 | 0 | 6280.05 | 0 |  | 0 |  | 0
671 | 59209200 | 59212865 | 58319282 | 1 | 1 | 1080 | 3 | 1.7-3-131 | ТСН-2001.1 Доп. 65, Р. 7, о. 3, поз. 131 | Бур с наконечником из твердого сплава, с хвостовиком SDS-plus, диаметр 12 мм, длина 210 мм | 1354 | 1010 | шт. | шт. | 1 | 0 | -928043851 | 0.03 | 152.94 | 0 | 0 | 0 | 7.74 | 0 | 0 | 0 | 19.76 | 1 | 1 | 1 | 2 | 0 | 1 | 1 | 0 | 0 | 0.03 |  | 0 | 2 | 59212883 | 1 | 0 | 582 | 0 | 0 | 0 | 0 | 0 | 0 | 0 | 0 | 0 | 0 | 0 | 0 | 0 | 0 | 0 | 0 | 0 | 0 | 0 | 0 | 0 | 0 |  | 0 | 0 | 0.021 | 152.94 | 7.74 | 19.76 | 0.23 | 0 | 3.21 | 0 | 0 | 0 | 3.21 | 0 |  | 0 |  | 0
671 | 59209200 | 59212865 | 0 | 1080 | 1 | 1080 | 3 | КА 7 |  | Раковина/умывальник с выпуском ВсУ и сифоном СБУ (с/у ) | 1354 | 1010 | шт. | шт. | 1 | 0 | 8523401 | 10 | 2499.05 | 0 | 0 | 0 | 252.94 | 0 | 0 | 0 | 9.88 | 1 | 1 | 1 | 0 | 0 | 0 | 0 | 0 | 0 | 10 |  | 0 | 1 | -1 | 0 | 0 |  | 0 | 0 | 0 | 0 | 0 | 0 | 0 | 0 | 0 | 0 | 0 | 0 | 0 | 0 | 0 | 0 | 0 | 0 | 0 | 0 | 0 | 0 |  | 0 | 0 | 7 | 2499.05 | 252.94 | 9.88 | 2529.4 | 0 | 17493.35 | 0 | 0 | 0 | 17493.35 | 2 |  | 0 |  | 0
671 | 59209200 | 59212865 | 0 | 1080 | 1 | 1080 | 3 | КА 8 |  | Настенный полупьедестал | 1354 | 1010 | шт. | шт. | 1 | 0 | -1758242561 | 10 | 2419.91 | 0 | 0 | 0 | 244.93 | 0 | 0 | 0 | 9.88 | 1 | 1 | 1 | 0 | 0 | 0 | 0 | 0 | 0 | 10 |  | 0 | 1 | -1 | 0 | 0 |  | 0 | 0 | 0 | 0 | 0 | 0 | 0 | 0 | 0 | 0 | 0 | 0 | 0 | 0 | 0 | 0 | 0 | 0 | 0 | 0 | 0 | 0 |  | 0 | 0 | 7 | 2419.91 | 244.93 | 9.88 | 2449.3 | 0 | 16939.37 | 0 | 0 | 0 | 16939.37 | 2 |  | 0 |  | 0
680 | 59209203 | 59210580 | 58266404 | 1080 | 1 | 1080 | 1 | 9999990008 |  | Трудозатраты рабочих | 1191 | 1013 | чел.-ч. | чел.-ч. | 1 | 0 | 476480486 | 2.8589 | 0 | 0 | 0 | 0 | 0 | 0 | 0 | 0 | 1 | 1 | 1 | 1 | -2 | 0 | 1 | 1 | 0 | 0 | 2.26 | *1,15)*1,1 | 1 | 2 | 59211634 | 1 | 0 | 585 | 0 | 0 | 0 | 0 | 0 | 0 | 0 | 0 | 0 | 0 | 0 | 0 | 0 | 0 | 0 | 0 | 0 | 0 | 0 | 0 | 0 | 0 | 0 | 5.7178 | 0 | 5.7178 | 0 | 0 | 1 | 0 | 0 | 0 | 0 | 0 | 0 | 0 | 0 |  | 0 |  | 0
680 | 59209203 | 59210580 | 58266398 | 1080 | 1 | 1080 | 2 | 9999990007 |  | Стоимость прочих машин (ЭСН) | 1344 | 1008 | руб. | руб. | 1 | 0 | -1180195794 | 9.5975 | 0 | 1.07 | 0 | 0 | 0 | 1 | 0 | 0 | 1 | 1 | 1 | 1 | -2 | 0 | 1 | 1 | 0 | 0 | 6.98 | )*1,25)*1,1 | 0 | 1 | -1 | 0 | 0 |  | 0 | 0 | 0 | 0 | 0 | 0 | 0 | 0 | 0 | 0 | 0 | 0 | 0 | 0 | 0 | 0 | 0 | 0 | 0 | 0 | 0 | 0 |  | 0 | 0 | 19.195 | 1.07 | 1 | 1 | 9.5975 | 0 | 0 | 19.2 | 0 | 0 | 19.2 | 0 |  | 0 |  | 0
680 | 59209203 | 59210580 | 58271409 | 1080 | 1 | 1080 | 3 | 9999990006 |  | Стоимость прочих материалов (ЭСН) | 1344 | 1008 | руб. | руб. | 1 | 0 | -94250534 | 7.91 | 1 | 0 | 0 | 0 | 1 | 0 | 0 | 0 | 1 | 1 | 1 | 1 | -2 | 0 | 1 | 1 | 0 | 0 | 7.91 |  | 0 | 1 | -1 | 0 | 0 |  | 0 | 0 | 0 | 0 | 0 | 0 | 0 | 0 | 0 | 0 | 0 | 0 | 0 | 0 | 0 | 0 | 0 | 0 | 0 | 0 | 0 | 0 |  | 0 | 0 | 15.82 | 1 | 1 | 1 | 7.91 | 0 | 15.82 | 0 | 0 | 0 | 15.82 | 0 |  | 0 |  | 0
681 | 59209200 | 59210580 | 58266404 | 1080 | 1 | 1080 | 1 | 9999990008 |  | Трудозатраты рабочих | 1191 | 1013 | чел.-ч. | чел.-ч. | 1 | 0 | 476480486 | 2.8589 | 0 | 0 | 0 | 0 | 0 | 0 | 0 | 0 | 1 | 1 | 1 | 1 | 5 | 0 | 1 | 1 | 0 | 0 | 2.26 | *1,15)*1,1 | 1 | 2 | 59211634 | 1 | 0 | 597 | 0 | 0 | 0 | 0 | 0 | 0 | 0 | 0 | 0 | 0 | 0 | 0 | 0 | 0 | 0 | 0 | 0 | 0 | 0 | 0 | 0 | 0 | 0 | 5.7178 | 0 | 5.7178 | 0 | 0 | 1 | 0 | 0 | 0 | 0 | 0 | 0 | 0 | 0 |  | 0 |  | 0
681 | 59209200 | 59210580 | 58266398 | 1080 | 1 | 1080 | 2 | 9999990007 |  | Стоимость прочих машин (ЭСН) | 1344 | 1008 | руб. | руб. | 1 | 0 | -1180195794 | 9.5975 | 0 | 1.07 | 0 | 0 | 0 | 1 | 0 | 0 | 1 | 1 | 1 | 1 | 5 | 0 | 1 | 1 | 0 | 0 | 6.98 | )*1,25)*1,1 | 0 | 1 | -1 | 0 | 0 |  | 0 | 0 | 0 | 0 | 0 | 0 | 0 | 0 | 0 | 0 | 0 | 0 | 0 | 0 | 0 | 0 | 0 | 0 | 0 | 0 | 0 | 0 |  | 0 | 0 | 19.195 | 1.07 | 1 | 1 | 9.5975 | 0 | 0 | 19.2 | 0 | 0 | 19.2 | 0 |  | 0 |  | 0
681 | 59209200 | 59210580 | 58271409 | 1080 | 1 | 1080 | 3 | 9999990006 |  | Стоимость прочих материалов (ЭСН) | 1344 | 1008 | руб. | руб. | 1 | 0 | -94250534 | 7.91 | 9.88 | 0 | 0 | 0 | 1 | 0 | 0 | 0 | 9.88 | 1 | 1 | 1 | 5 | 0 | 1 | 1 | 0 | 0 | 7.91 |  | 0 | 1 | -1 | 0 | 0 |  | 0 | 0 | 0 | 0 | 0 | 0 | 0 | 0 | 0 | 0 | 0 | 0 | 0 | 0 | 0 | 0 | 0 | 0 | 0 | 0 | 0 | 0 |  | 0 | 0 | 15.82 | 9.88 | 1 | 9.88 | 7.91 | 0 | 156.3 | 0 | 0 | 0 | 156.3 | 0 |  | 0 |  | 0
688 | 59209203 | 59210591 | 58266404 | 1080 | 1 | 1080 | 1 | 9999990008 |  | Трудозатраты рабочих | 1191 | 1013 | чел.-ч. | чел.-ч. | 1 | 0 | 476480486 | 1.0247 | 0 | 0 | 0 | 0 | 0 | 0 | 0 | 0 | 1 | 1 | 1 | 1 | -2 | 0 | 1 | 1 | 0 | 0 | 0.81 | *1,15)*1,1 | 1 | 2 | 59211646 | 1 | 0 | 609 | 0 | 0 | 0 | 0 | 0 | 0 | 0 | 0 | 0 | 0 | 0 | 0 | 0 | 0 | 0 | 0 | 0 | 0 | 0 | 0 | 0 | 0 | 0 | 44.06 | 0 | 44.06 | 0 | 0 | 1 | 0 | 0 | 0 | 0 | 0 | 0 | 0 | 0 |  | 0 |  | 0
688 | 59209203 | 59210591 | 58266398 | 1080 | 1 | 1080 | 2 | 9999990007 |  | Стоимость прочих машин (ЭСН) | 1344 | 1008 | руб. | руб. | 1 | 0 | -1180195794 | 2.0488 | 0 | 1.07 | 0 | 0 | 0 | 1 | 0 | 0 | 1 | 1 | 1 | 1 | -2 | 0 | 1 | 1 | 0 | 0 | 1.49 | )*1,25)*1,1 | 0 | 1 | -1 | 0 | 0 |  | 0 | 0 | 0 | 0 | 0 | 0 | 0 | 0 | 0 | 0 | 0 | 0 | 0 | 0 | 0 | 0 | 0 | 0 | 0 | 0 | 0 | 0 |  | 0 | 0 | 88.0962 | 1.07 | 1 | 1 | 2.0488 | 0 | 0 | 88.1 | 0 | 0 | 88.1 | 0 |  | 0 |  | 0
688 | 59209203 | 59210591 | 58328646 | 1 | 1 | 1080 | 3 | 1.17-2-8 | ТСН-2001.1 Доп. 73, Р. 17, о. 2, поз. 8 | Сифон бутылочный латунный | 1354 | 1010 | шт. | шт. | 1 | 0 | -1859993199 | 1 | 92.11 | 0 | 0 | 0 | 92.11 | 0 | 0 | 0 | 1 | 1 | 1 | 1 | 0 | 0 | 0 | 1 | 0 | 0 | 1 |  | 0 | 1 | -1 | 0 | 0 |  | 0 | 0 | 0 | 0 | 0 | 0 | 0 | 0 | 0 | 0 | 0 | 0 | 0 | 0 | 0 | 0 | 0 | 0 | 0 | 0 | 0 | 0 |  | 0 | 0 | 43 | 92.11 | 92.11 | 1 | 92.11 | 0 | 3960.73 | 0 | 0 | 0 | 3960.73 | 0 |  | 0 |  | 0
688 | 59209203 | 59210591 | 58271409 | 1080 | 1 | 1080 | 3 | 9999990006 |  | Стоимость прочих материалов (ЭСН) | 1344 | 1008 | руб. | руб. | 1 | 0 | -94250534 | 5.11 | 1 | 0 | 0 | 0 | 1 | 0 | 0 | 0 | 1 | 1 | 1 | 1 | -2 | 0 | 1 | 1 | 0 | 0 | 5.11 |  | 0 | 1 | -1 | 0 | 0 |  | 0 | 0 | 0 | 0 | 0 | 0 | 0 | 0 | 0 | 0 | 0 | 0 | 0 | 0 | 0 | 0 | 0 | 0 | 0 | 0 | 0 | 0 |  | 0 | 0 | 219.73 | 1 | 1 | 1 | 5.11 | 0 | 219.73 | 0 | 0 | 0 | 219.73 | 0 |  | 0 |  | 0
688 | 59209203 | 59210591 | 0 | 1080 | 1 | 1080 | 3 | КА 10 |  | Раковина/умывальник индивидуального изготовления (общего пользования на 3 смесителя). Материал - искусств. камень | 1354 | 1010 | шт. | шт. | 1 | 0 | 1473149400 | 0.2093 | 13060.7 | 0 | 0 | 0 | 13060.7 | 0 | 0 | 0 | 1 | 1 | 1 | 1 | 0 | 0 | 0 | 1 | 0 | 0 | 0.2093 |  | 0 | 1 | -1 | 0 | 0 |  | 0 | 0 | 0 | 0 | 0 | 0 | 0 | 0 | 0 | 0 | 0 | 0 | 0 | 0 | 0 | 0 | 0 | 0 | 0 | 0 | 0 | 0 |  | 0 | 0 | 9 | 13060.7 | 13060.7 | 1 | 2733.63 | 0 | 117546.3 | 0 | 0 | 0 | 117546.3 | 0 |  | 0 |  | 0
688 | 59209203 | 59210591 | 0 | 1080 | 1 | 1080 | 3 | КА 11 |  | Раковина/умывальник индивидуального изготовления (общего пользования на 6 смесителей). Материал - искусств. камень | 1354 | 1010 | шт. | шт. | 1 | 0 | -2146437075 | 0.046512 | 22557.69 | 0 | 0 | 0 | 22557.69 | 0 | 0 | 0 | 1 | 1 | 1 | 1 | 0 | 0 | 0 | 1 | 0 | 0 | 0.046512 |  | 0 | 1 | -1 | 0 | 0 |  | 0 | 0 | 0 | 0 | 0 | 0 | 0 | 0 | 0 | 0 | 0 | 0 | 0 | 0 | 0 | 0 | 0 | 0 | 0 | 0 | 0 | 0 |  | 0 | 0 | 2 | 22557.69 | 22557.69 | 1 | 1049.19 | 0 | 45115.38 | 0 | 0 | 0 | 45115.38 | 0 |  | 0 |  | 0
688 | 59209203 | 59210591 | 0 | 1080 | 1 | 1080 | 3 | КА 9 |  | Раковина/умывальник индивидуального изготовления (общего пользования на 2 смесителя). Материал - искусств. камень | 1354 | 1010 | шт. | шт. | 1 | 0 | -1343046730 | 0.046512 | 11915.49 | 0 | 0 | 0 | 11915.49 | 0 | 0 | 0 | 1 | 1 | 1 | 1 | 0 | 0 | 0 | 1 | 0 | 0 | 0.046512 |  | 0 | 1 | -1 | 0 | 0 |  | 0 | 0 | 0 | 0 | 0 | 0 | 0 | 0 | 0 | 0 | 0 | 0 | 0 | 0 | 0 | 0 | 0 | 0 | 0 | 0 | 0 | 0 |  | 0 | 0 | 2 | 11915.49 | 11915.49 | 1 | 554.21 | 0 | 23830.98 | 0 | 0 | 0 | 23830.98 | 0 |  | 0 |  | 0
689 | 59209200 | 59210591 | 58266404 | 1080 | 1 | 1080 | 1 | 9999990008 |  | Трудозатраты рабочих | 1191 | 1013 | чел.-ч. | чел.-ч. | 1 | 0 | 476480486 | 1.0247 | 0 | 0 | 0 | 0 | 0 | 0 | 0 | 0 | 1 | 1 | 1 | 1 | 5 | 0 | 1 | 1 | 0 | 0 | 0.81 | *1,15)*1,1 | 1 | 2 | 59211646 | 1 | 0 | 624 | 0 | 0 | 0 | 0 | 0 | 0 | 0 | 0 | 0 | 0 | 0 | 0 | 0 | 0 | 0 | 0 | 0 | 0 | 0 | 0 | 0 | 0 | 0 | 44.06 | 0 | 44.06 | 0 | 0 | 1 | 0 | 0 | 0 | 0 | 0 | 0 | 0 | 0 |  | 0 |  | 0
689 | 59209200 | 59210591 | 58266398 | 1080 | 1 | 1080 | 2 | 9999990007 |  | Стоимость прочих машин (ЭСН) | 1344 | 1008 | руб. | руб. | 1 | 0 | -1180195794 | 2.0488 | 0 | 1.07 | 0 | 0 | 0 | 1 | 0 | 0 | 1 | 1 | 1 | 1 | 5 | 0 | 1 | 1 | 0 | 0 | 1.49 | )*1,25)*1,1 | 0 | 1 | -1 | 0 | 0 |  | 0 | 0 | 0 | 0 | 0 | 0 | 0 | 0 | 0 | 0 | 0 | 0 | 0 | 0 | 0 | 0 | 0 | 0 | 0 | 0 | 0 | 0 |  | 0 | 0 | 88.0962 | 1.07 | 1 | 1 | 2.0488 | 0 | 0 | 88.1 | 0 | 0 | 88.1 | 0 |  | 0 |  | 0
689 | 59209200 | 59210591 | 58328646 | 1 | 1 | 1080 | 3 | 1.17-2-8 | ТСН-2001.1 Доп. 73, Р. 17, о. 2, поз. 8 | Сифон бутылочный латунный | 1354 | 1010 | шт. | шт. | 1 | 0 | -1859993199 | 1 | 897.15 | 0 | 0 | 0 | 92.11 | 0 | 0 | 0 | 9.74 | 1 | 1 | 1 | 0 | 0 | 0 | 1 | 0 | 0 | 1 |  | 0 | 1 | -1 | 0 | 0 |  | 0 | 0 | 0 | 0 | 0 | 0 | 0 | 0 | 0 | 0 | 0 | 0 | 0 | 0 | 0 | 0 | 0 | 0 | 0 | 0 | 0 | 0 |  | 0 | 0 | 43 | 897.15 | 92.11 | 9.74 | 92.11 | 0 | 38577.45 | 0 | 0 | 0 | 38577.45 | 0 |  | 0 |  | 0
689 | 59209200 | 59210591 | 58271409 | 1080 | 1 | 1080 | 3 | 9999990006 |  | Стоимость прочих материалов (ЭСН) | 1344 | 1008 | руб. | руб. | 1 | 0 | -94250534 | 5.11 | 9.88 | 0 | 0 | 0 | 1 | 0 | 0 | 0 | 9.88 | 1 | 1 | 1 | 5 | 0 | 1 | 1 | 0 | 0 | 5.11 |  | 0 | 1 | -1 | 0 | 0 |  | 0 | 0 | 0 | 0 | 0 | 0 | 0 | 0 | 0 | 0 | 0 | 0 | 0 | 0 | 0 | 0 | 0 | 0 | 0 | 0 | 0 | 0 |  | 0 | 0 | 219.73 | 9.88 | 1 | 9.88 | 5.11 | 0 | 2170.93 | 0 | 0 | 0 | 2170.93 | 0 |  | 0 |  | 0
689 | 59209200 | 59210591 | 0 | 1080 | 1 | 1080 | 3 | КА 10 |  | Раковина/умывальник индивидуального изготовления (общего пользования на 3 смесителя). Материал - искусств. камень | 1354 | 1010 | шт. | шт. | 1 | 0 | 1473149400 | 0.2093 | 129039.72 | 0 | 0 | 0 | 13060.7 | 0 | 0 | 0 | 9.88 | 1 | 1 | 1 | 0 | 0 | 0 | 1 | 0 | 0 | 0.2093 |  | 0 | 1 | -1 | 0 | 0 |  | 0 | 0 | 0 | 0 | 0 | 0 | 0 | 0 | 0 | 0 | 0 | 0 | 0 | 0 | 0 | 0 | 0 | 0 | 0 | 0 | 0 | 0 |  | 0 | 0 | 9 | 129039.72 | 13060.7 | 9.88 | 2733.63 | 0 | 1161357.5 | 0 | 0 | 0 | 1161357.5 | 2 |  | 0 |  | 0
689 | 59209200 | 59210591 | 0 | 1080 | 1 | 1080 | 3 | КА 11 |  | Раковина/умывальник индивидуального изготовления (общего пользования на 6 смесителей). Материал - искусств. камень | 1354 | 1010 | шт. | шт. | 1 | 0 | -2146437075 | 0.046512 | 222869.98 | 0 | 0 | 0 | 22557.69 | 0 | 0 | 0 | 9.88 | 1 | 1 | 1 | 0 | 0 | 0 | 1 | 0 | 0 | 0.046512 |  | 0 | 1 | -1 | 0 | 0 |  | 0 | 0 | 0 | 0 | 0 | 0 | 0 | 0 | 0 | 0 | 0 | 0 | 0 | 0 | 0 | 0 | 0 | 0 | 0 | 0 | 0 | 0 |  | 0 | 0 | 2 | 222869.98 | 22557.69 | 9.88 | 1049.19 | 0 | 445739.98 | 0 | 0 | 0 | 445739.98 | 2 |  | 0 |  | 0
689 | 59209200 | 59210591 | 0 | 1080 | 1 | 1080 | 3 | КА 9 |  | Раковина/умывальник индивидуального изготовления (общего пользования на 2 смесителя). Материал - искусств. камень | 1354 | 1010 | шт. | шт. | 1 | 0 | -1343046730 | 0.046512 | 117725.04 | 0 | 0 | 0 | 11915.49 | 0 | 0 | 0 | 9.88 | 1 | 1 | 1 | 0 | 0 | 0 | 1 | 0 | 0 | 0.046512 |  | 0 | 1 | -1 | 0 | 0 |  | 0 | 0 | 0 | 0 | 0 | 0 | 0 | 0 | 0 | 0 | 0 | 0 | 0 | 0 | 0 | 0 | 0 | 0 | 0 | 0 | 0 | 0 |  | 0 | 0 | 2 | 117725.04 | 11915.49 | 9.88 | 554.21 | 0 | 235450.09 | 0 | 0 | 0 | 235450.09 | 2 |  | 0 |  | 0
699 | 59209203 | 59212890 | 58266404 | 1080 | 1 | 1080 | 1 | 9999990008 |  | Трудозатраты рабочих | 1191 | 1013 | чел.-ч. | чел.-ч. | 1 | 0 | 476480486 | 8.0075 | 0 | 0 | 0 | 0 | 0 | 0 | 0 | 0 | 1 | 1 | 1 | 1 | -2 | 0 | 1 | 1 | 0 | 0 | 6.33 | *1,15)*1,1 | 1 | 2 | 59212902 | 1 | 0 | 639 | 0 | 0 | 0 | 0 | 0 | 0 | 0 | 0 | 0 | 0 | 0 | 0 | 0 | 0 | 0 | 0 | 0 | 0 | 0 | 0 | 0 | 0 | 0 | 17.6164 | 0 | 17.6164 | 0 | 0 | 1 | 0 | 0 | 0 | 0 | 0 | 0 | 0 | 0 |  | 0 |  | 0
699 | 59209203 | 59212890 | 58340578 | 1 | 1 | 1080 | 2 | 2.1-18-7 | ТСН-2001.2. Доп. 68. п.1-18-7 (183001) | Автомобили грузовые бортовые, грузоподъемность до 5 т | 1368 | 1011 | маш.-ч | маш.-ч | 1 | 0 | -1985943078 | 0.4675 | 0 | 88.67 | 13.47 | 0 | 0 | 83.1 | 12.62 | 0 | 1 | 1 | 1 | 1 | -2 | 0 | 1 | 1 | 0 | 0 | 0.34 | )*1,25)*1,1 | 0 | 2 | 59212903 | 1 | 0 | 640 | 0 | 0 | 0 | 0 | 0 | 0 | 0 | 0 | 0 | 0 | 0 | 0 | 0 | 0 | 0 | 0 | 0 | 0 | 0 | 0 | 0 | 0 |  | 0 | 12.9797 | 1.0285 | 88.67 | 83.1 | 1 | 38.8438 | 5.8987 | 0 | 85.47 | 12.98 | 0 | 85.47 | 0 | 9999990009 | 0 | чел.-ч. | 12.62
699 | 59209203 | 59212890 | 58340697 | 1 | 1 | 1080 | 2 | 2.1-30-102 | ТСН-2001.2. Доп. 68. п.1-30-102 (303704) | Дрели, мощность до 800 Вт | 1368 | 1011 | маш.-ч | маш.-ч | 1 | 0 | 2147454900 | 0.26125 | 0 | 0.85 | 0 | 0 | 0 | 0.8 | 0 | 0 | 1 | 1 | 1 | 1 | -2 | 0 | 1 | 1 | 0 | 0 | 0.19 | )*1,25)*1,1 | 0 | 2 | 59212904 | 1 | 0 | 641 | 0 | 0 | 0 | 0 | 0 | 0 | 0 | 0 | 0 | 0 | 0 | 0 | 0 | 0 | 0 | 0 | 0 | 0 | 0 | 0 | 0 | 0 |  | 0 | 0 | 0.57475 | 0.85 | 0.8 | 1 | 0.20625 | 0 | 0 | 0.46 | 0 | 0 | 0.46 | 0 |  | 0 |  | 0
699 | 59209203 | 59212890 | 58340663 | 1 | 1 | 1080 | 2 | 2.1-30-56 | ТСН-2001.2. Доп. 68. п.1-30-56 (309101) | Шуруповерты | 1368 | 1011 | маш.-ч | маш.-ч | 1 | 0 | 1645565003 | 0.0825 | 0 | 0.5 | 0 | 0 | 0 | 0.47 | 0 | 0 | 1 | 1 | 1 | 1 | -2 | 0 | 1 | 1 | 0 | 0 | 0.06 | )*1,25)*1,1 | 0 | 2 | 59212905 | 1 | 0 | 642 | 0 | 0 | 0 | 0 | 0 | 0 | 0 | 0 | 0 | 0 | 0 | 0 | 0 | 0 | 0 | 0 | 0 | 0 | 0 | 0 | 0 | 0 |  | 0 | 0 | 0.1815 | 0.5 | 0.47 | 1 | 0.04125 | 0 | 0 | 0.09 | 0 | 0 | 0.09 | 0 |  | 0 |  | 0
699 | 59209203 | 59212890 | 58310236 | 1 | 1 | 1080 | 3 | 1.1-1-2085 | ТСН-2001.1 Доп. 79, Р. 1, о. 1, поз. 2085 | Герметик силиконовый | 1296 | 1002 | л | л | 1 | 0 | -1970611311 | 0.4621 | 84.21 | 0 | 0 | 0 | 84.21 | 0 | 0 | 0 | 1 | 1 | 1 | 1 | -2 | 0 | 1 | 1 | 0 | 0 | 0.4621 |  | 0 | 2 | 59212906 | 1 | 0 | 643 | 0 | 0 | 0 | 0 | 0 | 0 | 0 | 0 | 0 | 0 | 0 | 0 | 0 | 0 | 0 | 0 | 0 | 0 | 0 | 0 | 0 | 0 |  | 0 | 0 | 1.0166 | 84.21 | 84.21 | 1 | 38.91 | 0 | 85.61 | 0 | 0 | 0 | 85.61 | 0 |  | 0 |  | 0
699 | 59209203 | 59212890 | 58311260 | 1 | 1 | 1080 | 3 | 1.1-1-3555 | ТСН-2001.1 Доп. 68, Р. 1, о. 1, поз. 3555 | Смазка универсальная, силиконовая, водостойкая, диапазон температур применения от -50 до +230°С, тюбик 30 г | 1354 | 1010 | шт. | шт. | 1 | 0 | -1633575099 | 1.225 | 38 | 0 | 0 | 0 | 38 | 0 | 0 | 0 | 1 | 1 | 1 | 1 | -2 | 0 | 1 | 1 | 0 | 0 | 1.225 |  | 0 | 2 | 59212907 | 1 | 0 | 644 | 0 | 0 | 0 | 0 | 0 | 0 | 0 | 0 | 0 | 0 | 0 | 0 | 0 | 0 | 0 | 0 | 0 | 0 | 0 | 0 | 0 | 0 |  | 0 | 0 | 2.695 | 38 | 38 | 1 | 46.55 | 0 | 102.41 | 0 | 0 | 0 | 102.41 | 0 |  | 0 |  | 0
699 | 59209203 | 59212890 | 58319282 | 1 | 1 | 1080 | 3 | 1.7-3-131 | ТСН-2001.1 Доп. 65, Р. 7, о. 3, поз. 131 | Бур с наконечником из твердого сплава, с хвостовиком SDS-plus, диаметр 12 мм, длина 210 мм | 1354 | 1010 | шт. | шт. | 1 | 0 | -928043851 | 0.03 | 7.74 | 0 | 0 | 0 | 7.74 | 0 | 0 | 0 | 1 | 1 | 1 | 1 | -2 | 0 | 1 | 1 | 0 | 0 | 0.03 |  | 0 | 2 | 59212908 | 1 | 0 | 645 | 0 | 0 | 0 | 0 | 0 | 0 | 0 | 0 | 0 | 0 | 0 | 0 | 0 | 0 | 0 | 0 | 0 | 0 | 0 | 0 | 0 | 0 |  | 0 | 0 | 0.066 | 7.74 | 7.74 | 1 | 0.23 | 0 | 0.51 | 0 | 0 | 0 | 0.51 | 0 |  | 0 |  | 0
699 | 59209203 | 59212890 | 0 | 1080 | 1 | 1080 | 3 | КА 19 |  | Тумба с раковиной в учебные классы и лаборантские Размер 400х300х500 | 1035 | 1013 | компл. | компл. | 1 | 0 | -206145930 | 10 | 1377.79 | 0 | 0 | 0 | 1377.79 | 0 | 0 | 0 | 1 | 1 | 1 | 1 | 0 | 0 | 0 | 0 | 0 | 0 | 10 |  | 0 | 1 | -1 | 0 | 0 |  | 0 | 0 | 0 | 0 | 0 | 0 | 0 | 0 | 0 | 0 | 0 | 0 | 0 | 0 | 0 | 0 | 0 | 0 | 0 | 0 | 0 | 0 |  | 0 | 0 | 22 | 1377.79 | 1377.79 | 1 | 13777.9 | 0 | 30311.38 | 0 | 0 | 0 | 30311.38 | 0 |  | 0 |  | 0
700 | 59209200 | 59212890 | 58266404 | 1080 | 1 | 1080 | 1 | 9999990008 |  | Трудозатраты рабочих | 1191 | 1013 | чел.-ч. | чел.-ч. | 1 | 0 | 476480486 | 8.0075 | 0 | 0 | 0 | 0 | 0 | 0 | 0 | 0 | 1 | 1 | 1 | 1 | 5 | 0 | 1 | 1 | 0 | 0 | 6.33 | *1,15)*1,1 | 1 | 2 | 59212902 | 1 | 0 | 648 | 0 | 0 | 0 | 0 | 0 | 0 | 0 | 0 | 0 | 0 | 0 | 0 | 0 | 0 | 0 | 0 | 0 | 0 | 0 | 0 | 0 | 0 | 0 | 17.6164 | 0 | 17.6164 | 0 | 0 | 1 | 0 | 0 | 0 | 0 | 0 | 0 | 0 | 0 |  | 0 |  | 0
700 | 59209200 | 59212890 | 58340578 | 1 | 1 | 1080 | 2 | 2.1-18-7 | ТСН-2001.2. Доп. 68. п.1-18-7 (183001) | Автомобили грузовые бортовые, грузоподъемность до 5 т | 1368 | 1011 | маш.-ч | маш.-ч | 1 | 0 | -1985943078 | 0.4675 | 0 | 1445.28 | 740.47 | 0 | 0 | 83.1 | 12.62 | 0 | 1 | 16.3 | 54.99 | 1 | 2 | 0 | 1 | 1 | 0 | 0 | 0.34 | )*1,25)*1,1 | 0 | 2 | 59212903 | 1 | 0 | 649 | 0 | 0 | 0 | 0 | 0 | 0 | 0 | 0 | 0 | 0 | 0 | 0 | 0 | 0 | 0 | 0 | 0 | 0 | 0 | 0 | 0 | 0 |  | 0 | 12.9797 | 1.0285 | 1445.28 | 83.1 | 16.3 | 38.8438 | 5.8987 | 0 | 1393.13 | 713.75 | 0 | 1393.13 | 0 | 9999990009 | 0 | чел.-ч. | 12.62
700 | 59209200 | 59212890 | 58340697 | 1 | 1 | 1080 | 2 | 2.1-30-102 | ТСН-2001.2. Доп. 68. п.1-30-102 (303704) | Дрели, мощность до 800 Вт | 1368 | 1011 | маш.-ч | маш.-ч | 1 | 0 | 2147454900 | 0.26125 | 0 | 7.33 | 0 | 0 | 0 | 0.8 | 0 | 0 | 1 | 8.59 | 54.99 | 1 | 2 | 0 | 1 | 1 | 0 | 0 | 0.19 | )*1,25)*1,1 | 0 | 2 | 59212904 | 1 | 0 | 650 | 0 | 0 | 0 | 0 | 0 | 0 | 0 | 0 | 0 | 0 | 0 | 0 | 0 | 0 | 0 | 0 | 0 | 0 | 0 | 0 | 0 | 0 |  | 0 | 0 | 0.57475 | 7.33 | 0.8 | 8.59 | 0.20625 | 0 | 0 | 3.95 | 0 | 0 | 3.95 | 0 |  | 0 |  | 0
700 | 59209200 | 59212890 | 58340663 | 1 | 1 | 1080 | 2 | 2.1-30-56 | ТСН-2001.2. Доп. 68. п.1-30-56 (309101) | Шуруповерты | 1368 | 1011 | маш.-ч | маш.-ч | 1 | 0 | 1645565003 | 0.0825 | 0 | 4.38 | 0 | 0 | 0 | 0.47 | 0 | 0 | 1 | 8.74 | 54.99 | 1 | 2 | 0 | 1 | 1 | 0 | 0 | 0.06 | )*1,25)*1,1 | 0 | 2 | 59212905 | 1 | 0 | 651 | 0 | 0 | 0 | 0 | 0 | 0 | 0 | 0 | 0 | 0 | 0 | 0 | 0 | 0 | 0 | 0 | 0 | 0 | 0 | 0 | 0 | 0 |  | 0 | 0 | 0.1815 | 4.38 | 0.47 | 8.74 | 0.04125 | 0 | 0 | 0.75 | 0 | 0 | 0.75 | 0 |  | 0 |  | 0
700 | 59209200 | 59212890 | 58310236 | 1 | 1 | 1080 | 3 | 1.1-1-2085 | ТСН-2001.1 Доп. 79, Р. 1, о. 1, поз. 2085 | Герметик силиконовый | 1296 | 1002 | л | л | 1 | 0 | -1970611311 | 0.4621 | 442.1 | 0 | 0 | 0 | 84.21 | 0 | 0 | 0 | 5.25 | 1 | 1 | 1 | 2 | 0 | 1 | 1 | 0 | 0 | 0.4621 |  | 0 | 2 | 59212906 | 1 | 0 | 652 | 0 | 0 | 0 | 0 | 0 | 0 | 0 | 0 | 0 | 0 | 0 | 0 | 0 | 0 | 0 | 0 | 0 | 0 | 0 | 0 | 0 | 0 |  | 0 | 0 | 1.0166 | 442.1 | 84.21 | 5.25 | 38.91 | 0 | 449.45 | 0 | 0 | 0 | 449.45 | 0 |  | 0 |  | 0
700 | 59209200 | 59212890 | 58311260 | 1 | 1 | 1080 | 3 | 1.1-1-3555 | ТСН-2001.1 Доп. 68, Р. 1, о. 1, поз. 3555 | Смазка универсальная, силиконовая, водостойкая, диапазон температур применения от -50 до +230°С, тюбик 30 г | 1354 | 1010 | шт. | шт. | 1 | 0 | -1633575099 | 1.225 | 212.42 | 0 | 0 | 0 | 38 | 0 | 0 | 0 | 5.59 | 1 | 1 | 1 | 2 | 0 | 1 | 1 | 0 | 0 | 1.225 |  | 0 | 2 | 59212907 | 1 | 0 | 653 | 0 | 0 | 0 | 0 | 0 | 0 | 0 | 0 | 0 | 0 | 0 | 0 | 0 | 0 | 0 | 0 | 0 | 0 | 0 | 0 | 0 | 0 |  | 0 | 0 | 2.695 | 212.42 | 38 | 5.59 | 46.55 | 0 | 572.47 | 0 | 0 | 0 | 572.47 | 0 |  | 0 |  | 0
700 | 59209200 | 59212890 | 58319282 | 1 | 1 | 1080 | 3 | 1.7-3-131 | ТСН-2001.1 Доп. 65, Р. 7, о. 3, поз. 131 | Бур с наконечником из твердого сплава, с хвостовиком SDS-plus, диаметр 12 мм, длина 210 мм | 1354 | 1010 | шт. | шт. | 1 | 0 | -928043851 | 0.03 | 152.94 | 0 | 0 | 0 | 7.74 | 0 | 0 | 0 | 19.76 | 1 | 1 | 1 | 2 | 0 | 1 | 1 | 0 | 0 | 0.03 |  | 0 | 2 | 59212908 | 1 | 0 | 654 | 0 | 0 | 0 | 0 | 0 | 0 | 0 | 0 | 0 | 0 | 0 | 0 | 0 | 0 | 0 | 0 | 0 | 0 | 0 | 0 | 0 | 0 |  | 0 | 0 | 0.066 | 152.94 | 7.74 | 19.76 | 0.23 | 0 | 10.09 | 0 | 0 | 0 | 10.09 | 0 |  | 0 |  | 0
700 | 59209200 | 59212890 | 0 | 1080 | 1 | 1080 | 3 | КА 19 |  | Тумба с раковиной в учебные классы и лаборантские Размер 400х300х500 | 1035 | 1013 | компл. | компл. | 1 | 0 | -206145930 | 10 | 10553.87 | 0 | 0 | 0 | 1377.79 | 0 | 0 | 0 | 7.66 | 1 | 1 | 1 | 0 | 0 | 0 | 0 | 0 | 0 | 10 |  | 0 | 1 | -1 | 0 | 0 |  | 0 | 0 | 0 | 0 | 0 | 0 | 0 | 0 | 0 | 0 | 0 | 0 | 0 | 0 | 0 | 0 | 0 | 0 | 0 | 0 | 0 | 0 |  | 0 | 0 | 22 | 10553.87 | 1377.79 | 7.66 | 13777.9 | 0 | 232185.14 | 0 | 0 | 0 | 232185.14 | 0 |  | 0 |  | 0
703 | 59209203 | 59210640 | 58266404 | 1080 | 1 | 1080 | 1 | 9999990008 |  | Трудозатраты рабочих | 1191 | 1013 | чел.-ч. | чел.-ч. | 1 | 0 | 476480486 | 85.6405 | 0 | 0 | 0 | 0 | 0 | 0 | 0 | 0 | 1 | 1 | 1 | 1 | -2 | 0 | 1 | 1 | 0 | 0 | 67.7 | *1,15)*1,1 | 1 | 2 | 59211661 | 1 | 0 | 657 | 0 | 0 | 0 | 0 | 0 | 0 | 0 | 0 | 0 | 0 | 0 | 0 | 0 | 0 | 0 | 0 | 0 | 0 | 0 | 0 | 0 | 0 | 0 | 18.8409 | 0 | 18.8409 | 0 | 0 | 1 | 0 | 0 | 0 | 0 | 0 | 0 | 0 | 0 |  | 0 |  | 0
703 | 59209203 | 59210640 | 58340578 | 1 | 1 | 1080 | 2 | 2.1-18-7 | ТСН-2001.2. Доп. 68. п.1-18-7 (183001) | Автомобили грузовые бортовые, грузоподъемность до 5 т | 1368 | 1011 | маш.-ч | маш.-ч | 1 | 0 | -1985943078 | 3.3963 | 0 | 87.01 | 13.21 | 0 | 0 | 83.1 | 12.62 | 0 | 1 | 1 | 1 | 1 | -2 | 0 | 1 | 1 | 0 | 0 | 2.47 | )*1,25)*1,1 | 0 | 2 | 59211662 | 1 | 0 | 658 | 0 | 0 | 0 | 0 | 0 | 0 | 0 | 0 | 0 | 0 | 0 | 0 | 0 | 0 | 0 | 0 | 0 | 0 | 0 | 0 | 0 | 0 |  | 0 | 9.4293 | 0.74718 | 87.01 | 83.1 | 1 | 282.2325 | 42.8588 | 0 | 62.09 | 9.43 | 0 | 62.09 | 0 | 9999990009 | 0 | чел.-ч. | 12.62
703 | 59209203 | 59210640 | 58308826 | 1 | 1 | 1080 | 3 | 1.1-1-132 | ТСН-2001.1 Доп. 79, Р. 1, о. 1, поз. 132 | Гвозди строительные | 1348 | 1009 | т | т | 1000 | 0 | -1489740832 | 0.012 | 6512.79 | 0 | 0 | 0 | 6512.79 | 0 | 0 | 0 | 1 | 1 | 1 | 1 | -2 | 0 | 1 | 1 | 0 | 0 | 0.012 |  | 0 | 2 | 59211663 | 1 | 0 | 659 | 0 | 0 | 0 | 0 | 0 | 0 | 0 | 0 | 0 | 0 | 0 | 0 | 0 | 0 | 0 | 0 | 0 | 0 | 0 | 0 | 0 | 0 |  | 0 | 0 | 0.00264 | 6512.79 | 6512.79 | 1 | 78.15 | 0 | 17.19 | 0 | 0 | 0 | 17.19 | 0 |  | 0 |  | 0
703 | 59209203 | 59210640 | 58309357 | 1 | 1 | 1080 | 3 | 1.1-1-924 | ТСН-2001.1 Доп. 79, Р. 1, о. 1, поз. 924 | Поковки строительные (скобы, закрепы, хомуты) простые, масса от 2,5 до 4 кг | 1348 | 1009 | т | т | 1000 | 0 | -1458073705 | 0.035 | 6860.76 | 0 | 0 | 0 | 6860.76 | 0 | 0 | 0 | 1 | 1 | 1 | 1 | -2 | 0 | 1 | 1 | 0 | 0 | 0.035 |  | 0 | 2 | 59211664 | 1 | 0 | 660 | 0 | 0 | 0 | 0 | 0 | 0 | 0 | 0 | 0 | 0 | 0 | 0 | 0 | 0 | 0 | 0 | 0 | 0 | 0 | 0 | 0 | 0 |  | 0 | 0 | 0.0077 | 6860.76 | 6860.76 | 1 | 240.13 | 0 | 52.83 | 0 | 0 | 0 | 52.83 | 0 |  | 0 |  | 0
704 | 59209200 | 59210640 | 58266404 | 1080 | 1 | 1080 | 1 | 9999990008 |  | Трудозатраты рабочих | 1191 | 1013 | чел.-ч. | чел.-ч. | 1 | 0 | 476480486 | 85.6405 | 0 | 0 | 0 | 0 | 0 | 0 | 0 | 0 | 1 | 1 | 1 | 1 | 5 | 0 | 1 | 1 | 0 | 0 | 67.7 | *1,15)*1,1 | 1 | 2 | 59211661 | 1 | 0 | 663 | 0 | 0 | 0 | 0 | 0 | 0 | 0 | 0 | 0 | 0 | 0 | 0 | 0 | 0 | 0 | 0 | 0 | 0 | 0 | 0 | 0 | 0 | 0 | 18.8409 | 0 | 18.8409 | 0 | 0 | 1 | 0 | 0 | 0 | 0 | 0 | 0 | 0 | 0 |  | 0 |  | 0
704 | 59209200 | 59210640 | 58340578 | 1 | 1 | 1080 | 2 | 2.1-18-7 | ТСН-2001.2. Доп. 68. п.1-18-7 (183001) | Автомобили грузовые бортовые, грузоподъемность до 5 т | 1368 | 1011 | маш.-ч | маш.-ч | 1 | 0 | -1985943078 | 3.3963 | 0 | 1418.19 | 726.59 | 0 | 0 | 83.1 | 12.62 | 0 | 1 | 16.3 | 54.99 | 1 | 2 | 0 | 1 | 1 | 0 | 0 | 2.47 | )*1,25)*1,1 | 0 | 2 | 59211662 | 1 | 0 | 664 | 0 | 0 | 0 | 0 | 0 | 0 | 0 | 0 | 0 | 0 | 0 | 0 | 0 | 0 | 0 | 0 | 0 | 0 | 0 | 0 | 0 | 0 |  | 0 | 9.4293 | 0.74718 | 1418.19 | 83.1 | 16.3 | 282.2325 | 42.8588 | 0 | 1012.07 | 518.52 | 0 | 1012.07 | 0 | 9999990009 | 0 | чел.-ч. | 12.62
704 | 59209200 | 59210640 | 58308826 | 1 | 1 | 1080 | 3 | 1.1-1-132 | ТСН-2001.1 Доп. 79, Р. 1, о. 1, поз. 132 | Гвозди строительные | 1348 | 1009 | т | т | 1000 | 0 | -1489740832 | 0.012 | 81865.77 | 0 | 0 | 0 | 6512.79 | 0 | 0 | 0 | 12.57 | 1 | 1 | 1 | 2 | 0 | 1 | 1 | 0 | 0 | 0.012 |  | 0 | 2 | 59211663 | 1 | 0 | 665 | 0 | 0 | 0 | 0 | 0 | 0 | 0 | 0 | 0 | 0 | 0 | 0 | 0 | 0 | 0 | 0 | 0 | 0 | 0 | 0 | 0 | 0 |  | 0 | 0 | 0.00264 | 81865.77 | 6512.79 | 12.57 | 78.15 | 0 | 216.13 | 0 | 0 | 0 | 216.13 | 0 |  | 0 |  | 0
704 | 59209200 | 59210640 | 58309357 | 1 | 1 | 1080 | 3 | 1.1-1-924 | ТСН-2001.1 Доп. 79, Р. 1, о. 1, поз. 924 | Поковки строительные (скобы, закрепы, хомуты) простые, масса от 2,5 до 4 кг | 1348 | 1009 | т | т | 1000 | 0 | -1458073705 | 0.035 | 54748.86 | 0 | 0 | 0 | 6860.76 | 0 | 0 | 0 | 7.98 | 1 | 1 | 1 | 2 | 0 | 1 | 1 | 0 | 0 | 0.035 |  | 0 | 2 | 59211664 | 1 | 0 | 666 | 0 | 0 | 0 | 0 | 0 | 0 | 0 | 0 | 0 | 0 | 0 | 0 | 0 | 0 | 0 | 0 | 0 | 0 | 0 | 0 | 0 | 0 |  | 0 | 0 | 0.0077 | 54748.86 | 6860.76 | 7.98 | 240.13 | 0 | 421.57 | 0 | 0 | 0 | 421.57 | 0 |  | 0 |  | 0
705 | 59209203 | 59210651 | 58266404 | 1080 | 1 | 1080 | 1 | 9999990008 |  | Трудозатраты рабочих | 1191 | 1013 | чел.-ч. | чел.-ч. | 1 | 0 | 476480486 | 79.519 | 0 | 0 | 0 | 0 | 0 | 0 | 0 | 0 | 1 | 1 | 1 | 1 | -2 | 0 | 1 | 1 | 0 | 0 | 72.29 | *1,1 | 1 | 2 | 59211667 | 1 | 0 | 669 | 0 | 0 | 0 | 0 | 0 | 0 | 0 | 0 | 0 | 0 | 0 | 0 | 0 | 0 | 0 | 0 | 0 | 0 | 0 | 0 | 0 | 0 | 0 | 0 | 0 | 0 | 0 | 0 | 1 | 0 | 0 | 0 | 0 | 0 | 0 | 0 | 0 |  | 0 |  | 0
705 | 59209203 | 59210651 | 58340578 | 1 | 1 | 1080 | 2 | 2.1-18-7 | ТСН-2001.2. Доп. 68. п.1-18-7 (183001) | Автомобили грузовые бортовые, грузоподъемность до 5 т | 1368 | 1011 | маш.-ч | маш.-ч | 1 | 0 | -1985943078 | 0.088 | 0 | 88.67 | 13.47 | 0 | 0 | 83.1 | 12.62 | 0 | 1 | 1 | 1 | 1 | -2 | 0 | 1 | 1 | 0 | 0 | 0.08 | *1,1 | 0 | 2 | 59211668 | 1 | 0 | 670 | 0 | 0 | 0 | 0 | 0 | 0 | 0 | 0 | 0 | 0 | 0 | 0 | 0 | 0 | 0 | 0 | 0 | 0 | 0 | 0 | 0 | 0 |  | 0 | 0 | 0 | 88.67 | 83.1 | 1 | 7.315 | 1.111 | 0 | 0 | 0 | 0 | 0 | 0 | 9999990009 | 0 | чел.-ч. | 12.62
705 | 59209203 | 59210651 | 58328646 | 1 | 1 | 1080 | 3 | 1.17-2-8 | ТСН-2001.1 Доп. 73, Р. 17, о. 2, поз. 8 | Сифон бутылочный латунный | 1354 | 1010 | шт. | шт. | 1 | 0 | -1859993199 | 100 | 92.11 | 0 | 0 | 0 | 92.11 | 0 | 0 | 0 | 1 | 1 | 1 | 1 | 0 | 0 | 0 | 1 | 0 | 0 | 100 | *1 | 0 | 1 | -1 | 0 | 0 |  | 0 | 0 | 0 | 0 | 0 | 0 | 0 | 0 | 0 | 0 | 0 | 0 | 0 | 0 | 0 | 0 | 0 | 0 | 0 | 0 | 0 | 0 |  | 0 | 0 | 0 | 92.11 | 92.11 | 1 | 9211 | 0 | 0 | 0 | 0 | 0 | 0 | 0 |  | 0 |  | 0
706 | 59209200 | 59210651 | 58266404 | 1080 | 1 | 1080 | 1 | 9999990008 |  | Трудозатраты рабочих | 1191 | 1013 | чел.-ч. | чел.-ч. | 1 | 0 | 476480486 | 79.519 | 0 | 0 | 0 | 0 | 0 | 0 | 0 | 0 | 1 | 1 | 1 | 1 | 5 | 0 | 1 | 1 | 0 | 0 | 72.29 | *1,1 | 1 | 2 | 59211667 | 1 | 0 | 672 | 0 | 0 | 0 | 0 | 0 | 0 | 0 | 0 | 0 | 0 | 0 | 0 | 0 | 0 | 0 | 0 | 0 | 0 | 0 | 0 | 0 | 0 | 0 | 0 | 0 | 0 | 0 | 0 | 1 | 0 | 0 | 0 | 0 | 0 | 0 | 0 | 0 |  | 0 |  | 0
706 | 59209200 | 59210651 | 58340578 | 1 | 1 | 1080 | 2 | 2.1-18-7 | ТСН-2001.2. Доп. 68. п.1-18-7 (183001) | Автомобили грузовые бортовые, грузоподъемность до 5 т | 1368 | 1011 | маш.-ч | маш.-ч | 1 | 0 | -1985943078 | 0.088 | 0 | 1445.28 | 740.47 | 0 | 0 | 83.1 | 12.62 | 0 | 1 | 16.3 | 54.99 | 1 | 2 | 0 | 1 | 1 | 0 | 0 | 0.08 | *1,1 | 0 | 2 | 59211668 | 1 | 0 | 673 | 0 | 0 | 0 | 0 | 0 | 0 | 0 | 0 | 0 | 0 | 0 | 0 | 0 | 0 | 0 | 0 | 0 | 0 | 0 | 0 | 0 | 0 |  | 0 | 0 | 0 | 1445.28 | 83.1 | 16.3 | 7.315 | 1.111 | 0 | 0 | 0 | 0 | 0 | 0 | 9999990009 | 0 | чел.-ч. | 12.62
706 | 59209200 | 59210651 | 58328646 | 1 | 1 | 1080 | 3 | 1.17-2-8 | ТСН-2001.1 Доп. 73, Р. 17, о. 2, поз. 8 | Сифон бутылочный латунный | 1354 | 1010 | шт. | шт. | 1 | 0 | -1859993199 | 100 | 897.15 | 0 | 0 | 0 | 92.11 | 0 | 0 | 0 | 9.74 | 1 | 1 | 1 | 0 | 0 | 0 | 1 | 0 | 0 | 100 | *1 | 0 | 1 | -1 | 0 | 0 |  | 0 | 0 | 0 | 0 | 0 | 0 | 0 | 0 | 0 | 0 | 0 | 0 | 0 | 0 | 0 | 0 | 0 | 0 | 0 | 0 | 0 | 0 |  | 0 | 0 | 0 | 897.15 | 92.11 | 9.74 | 9211 | 0 | 0 | 0 | 0 | 0 | 0 | 0 |  | 0 |  | 0
709 | 59209203 | 59212917 | 58266404 | 1080 | 1 | 1080 | 1 | 9999990008 |  | Трудозатраты рабочих | 1191 | 1013 | чел.-ч. | чел.-ч. | 1 | 0 | 476480486 | 8.0075 | 0 | 0 | 0 | 0 | 0 | 0 | 0 | 0 | 1 | 1 | 1 | 1 | -2 | 0 | 1 | 1 | 0 | 0 | 6.33 | *1,15)*1,1 | 1 | 2 | 59212926 | 1 | 0 | 675 | 0 | 0 | 0 | 0 | 0 | 0 | 0 | 0 | 0 | 0 | 0 | 0 | 0 | 0 | 0 | 0 | 0 | 0 | 0 | 0 | 0 | 0 | 0 | 2.4022 | 0 | 2.4022 | 0 | 0 | 1 | 0 | 0 | 0 | 0 | 0 | 0 | 0 | 0 |  | 0 |  | 0
709 | 59209203 | 59212917 | 58340578 | 1 | 1 | 1080 | 2 | 2.1-18-7 | ТСН-2001.2. Доп. 68. п.1-18-7 (183001) | Автомобили грузовые бортовые, грузоподъемность до 5 т | 1368 | 1011 | маш.-ч | маш.-ч | 1 | 0 | -1985943078 | 0.4675 | 0 | 88.67 | 13.47 | 0 | 0 | 83.1 | 12.62 | 0 | 1 | 1 | 1 | 1 | -2 | 0 | 1 | 1 | 0 | 0 | 0.34 | )*1,25)*1,1 | 0 | 2 | 59212927 | 1 | 0 | 676 | 0 | 0 | 0 | 0 | 0 | 0 | 0 | 0 | 0 | 0 | 0 | 0 | 0 | 0 | 0 | 0 | 0 | 0 | 0 | 0 | 0 | 0 |  | 0 | 1.77 | 0.14025 | 88.67 | 83.1 | 1 | 38.8438 | 5.8987 | 0 | 11.65 | 1.77 | 0 | 11.65 | 0 | 9999990009 | 0 | чел.-ч. | 12.62
709 | 59209203 | 59212917 | 58340697 | 1 | 1 | 1080 | 2 | 2.1-30-102 | ТСН-2001.2. Доп. 68. п.1-30-102 (303704) | Дрели, мощность до 800 Вт | 1368 | 1011 | маш.-ч | маш.-ч | 1 | 0 | 2147454900 | 0.26125 | 0 | 0.85 | 0 | 0 | 0 | 0.8 | 0 | 0 | 1 | 1 | 1 | 1 | -2 | 0 | 1 | 1 | 0 | 0 | 0.19 | )*1,25)*1,1 | 0 | 2 | 59212928 | 1 | 0 | 677 | 0 | 0 | 0 | 0 | 0 | 0 | 0 | 0 | 0 | 0 | 0 | 0 | 0 | 0 | 0 | 0 | 0 | 0 | 0 | 0 | 0 | 0 |  | 0 | 0 | 0.078375 | 0.85 | 0.8 | 1 | 0.20625 | 0 | 0 | 0.06 | 0 | 0 | 0.06 | 0 |  | 0 |  | 0
709 | 59209203 | 59212917 | 58340663 | 1 | 1 | 1080 | 2 | 2.1-30-56 | ТСН-2001.2. Доп. 68. п.1-30-56 (309101) | Шуруповерты | 1368 | 1011 | маш.-ч | маш.-ч | 1 | 0 | 1645565003 | 0.0825 | 0 | 0.5 | 0 | 0 | 0 | 0.47 | 0 | 0 | 1 | 1 | 1 | 1 | -2 | 0 | 1 | 1 | 0 | 0 | 0.06 | )*1,25)*1,1 | 0 | 2 | 59212929 | 1 | 0 | 678 | 0 | 0 | 0 | 0 | 0 | 0 | 0 | 0 | 0 | 0 | 0 | 0 | 0 | 0 | 0 | 0 | 0 | 0 | 0 | 0 | 0 | 0 |  | 0 | 0 | 0.02475 | 0.5 | 0.47 | 1 | 0.04125 | 0 | 0 | 0.01 | 0 | 0 | 0.01 | 0 |  | 0 |  | 0
709 | 59209203 | 59212917 | 58310236 | 1 | 1 | 1080 | 3 | 1.1-1-2085 | ТСН-2001.1 Доп. 79, Р. 1, о. 1, поз. 2085 | Герметик силиконовый | 1296 | 1002 | л | л | 1 | 0 | -1970611311 | 0.4621 | 84.21 | 0 | 0 | 0 | 84.21 | 0 | 0 | 0 | 1 | 1 | 1 | 1 | -2 | 0 | 1 | 1 | 0 | 0 | 0.4621 |  | 0 | 2 | 59212930 | 1 | 0 | 679 | 0 | 0 | 0 | 0 | 0 | 0 | 0 | 0 | 0 | 0 | 0 | 0 | 0 | 0 | 0 | 0 | 0 | 0 | 0 | 0 | 0 | 0 |  | 0 | 0 | 0.13863 | 84.21 | 84.21 | 1 | 38.91 | 0 | 11.67 | 0 | 0 | 0 | 11.67 | 0 |  | 0 |  | 0
709 | 59209203 | 59212917 | 58311260 | 1 | 1 | 1080 | 3 | 1.1-1-3555 | ТСН-2001.1 Доп. 68, Р. 1, о. 1, поз. 3555 | Смазка универсальная, силиконовая, водостойкая, диапазон температур применения от -50 до +230°С, тюбик 30 г | 1354 | 1010 | шт. | шт. | 1 | 0 | -1633575099 | 1.225 | 38 | 0 | 0 | 0 | 38 | 0 | 0 | 0 | 1 | 1 | 1 | 1 | -2 | 0 | 1 | 1 | 0 | 0 | 1.225 |  | 0 | 2 | 59212931 | 1 | 0 | 680 | 0 | 0 | 0 | 0 | 0 | 0 | 0 | 0 | 0 | 0 | 0 | 0 | 0 | 0 | 0 | 0 | 0 | 0 | 0 | 0 | 0 | 0 |  | 0 | 0 | 0.3675 | 38 | 38 | 1 | 46.55 | 0 | 13.97 | 0 | 0 | 0 | 13.97 | 0 |  | 0 |  | 0
709 | 59209203 | 59212917 | 58319282 | 1 | 1 | 1080 | 3 | 1.7-3-131 | ТСН-2001.1 Доп. 65, Р. 7, о. 3, поз. 131 | Бур с наконечником из твердого сплава, с хвостовиком SDS-plus, диаметр 12 мм, длина 210 мм | 1354 | 1010 | шт. | шт. | 1 | 0 | -928043851 | 0.03 | 7.74 | 0 | 0 | 0 | 7.74 | 0 | 0 | 0 | 1 | 1 | 1 | 1 | -2 | 0 | 1 | 1 | 0 | 0 | 0.03 |  | 0 | 2 | 59212932 | 1 | 0 | 681 | 0 | 0 | 0 | 0 | 0 | 0 | 0 | 0 | 0 | 0 | 0 | 0 | 0 | 0 | 0 | 0 | 0 | 0 | 0 | 0 | 0 | 0 |  | 0 | 0 | 0.009 | 7.74 | 7.74 | 1 | 0.23 | 0 | 0.07 | 0 | 0 | 0 | 0.07 | 0 |  | 0 |  | 0
709 | 59209203 | 59212917 | 0 | 1080 | 1 | 1080 | 3 | КА 20 |  | Тумба с раковиной (602х465х700) для медблока | 1035 | 1013 | компл. | компл. | 1 | 0 | -416343715 | 10 | 1338 | 0 | 0 | 0 | 1338 | 0 | 0 | 0 | 1 | 1 | 1 | 1 | 0 | 0 | 0 | 0 | 0 | 0 | 10 |  | 0 | 1 | -1 | 0 | 0 |  | 0 | 0 | 0 | 0 | 0 | 0 | 0 | 0 | 0 | 0 | 0 | 0 | 0 | 0 | 0 | 0 | 0 | 0 | 0 | 0 | 0 | 0 |  | 0 | 0 | 3 | 1338 | 1338 | 1 | 13380 | 0 | 4014 | 0 | 0 | 0 | 4014 | 0 |  | 0 |  | 0
710 | 59209200 | 59212917 | 58266404 | 1080 | 1 | 1080 | 1 | 9999990008 |  | Трудозатраты рабочих | 1191 | 1013 | чел.-ч. | чел.-ч. | 1 | 0 | 476480486 | 8.0075 | 0 | 0 | 0 | 0 | 0 | 0 | 0 | 0 | 1 | 1 | 1 | 1 | 5 | 0 | 1 | 1 | 0 | 0 | 6.33 | *1,15)*1,1 | 1 | 2 | 59212926 | 1 | 0 | 684 | 0 | 0 | 0 | 0 | 0 | 0 | 0 | 0 | 0 | 0 | 0 | 0 | 0 | 0 | 0 | 0 | 0 | 0 | 0 | 0 | 0 | 0 | 0 | 2.4022 | 0 | 2.4022 | 0 | 0 | 1 | 0 | 0 | 0 | 0 | 0 | 0 | 0 | 0 |  | 0 |  | 0
710 | 59209200 | 59212917 | 58340578 | 1 | 1 | 1080 | 2 | 2.1-18-7 | ТСН-2001.2. Доп. 68. п.1-18-7 (183001) | Автомобили грузовые бортовые, грузоподъемность до 5 т | 1368 | 1011 | маш.-ч | маш.-ч | 1 | 0 | -1985943078 | 0.4675 | 0 | 1445.28 | 740.47 | 0 | 0 | 83.1 | 12.62 | 0 | 1 | 16.3 | 54.99 | 1 | 2 | 0 | 1 | 1 | 0 | 0 | 0.34 | )*1,25)*1,1 | 0 | 2 | 59212927 | 1 | 0 | 685 | 0 | 0 | 0 | 0 | 0 | 0 | 0 | 0 | 0 | 0 | 0 | 0 | 0 | 0 | 0 | 0 | 0 | 0 | 0 | 0 | 0 | 0 |  | 0 | 1.77 | 0.14025 | 1445.28 | 83.1 | 16.3 | 38.8438 | 5.8987 | 0 | 189.97 | 97.33 | 0 | 189.97 | 0 | 9999990009 | 0 | чел.-ч. | 12.62
710 | 59209200 | 59212917 | 58340697 | 1 | 1 | 1080 | 2 | 2.1-30-102 | ТСН-2001.2. Доп. 68. п.1-30-102 (303704) | Дрели, мощность до 800 Вт | 1368 | 1011 | маш.-ч | маш.-ч | 1 | 0 | 2147454900 | 0.26125 | 0 | 7.33 | 0 | 0 | 0 | 0.8 | 0 | 0 | 1 | 8.59 | 54.99 | 1 | 2 | 0 | 1 | 1 | 0 | 0 | 0.19 | )*1,25)*1,1 | 0 | 2 | 59212928 | 1 | 0 | 686 | 0 | 0 | 0 | 0 | 0 | 0 | 0 | 0 | 0 | 0 | 0 | 0 | 0 | 0 | 0 | 0 | 0 | 0 | 0 | 0 | 0 | 0 |  | 0 | 0 | 0.078375 | 7.33 | 0.8 | 8.59 | 0.20625 | 0 | 0 | 0.54 | 0 | 0 | 0.54 | 0 |  | 0 |  | 0
710 | 59209200 | 59212917 | 58340663 | 1 | 1 | 1080 | 2 | 2.1-30-56 | ТСН-2001.2. Доп. 68. п.1-30-56 (309101) | Шуруповерты | 1368 | 1011 | маш.-ч | маш.-ч | 1 | 0 | 1645565003 | 0.0825 | 0 | 4.38 | 0 | 0 | 0 | 0.47 | 0 | 0 | 1 | 8.74 | 54.99 | 1 | 2 | 0 | 1 | 1 | 0 | 0 | 0.06 | )*1,25)*1,1 | 0 | 2 | 59212929 | 1 | 0 | 687 | 0 | 0 | 0 | 0 | 0 | 0 | 0 | 0 | 0 | 0 | 0 | 0 | 0 | 0 | 0 | 0 | 0 | 0 | 0 | 0 | 0 | 0 |  | 0 | 0 | 0.02475 | 4.38 | 0.47 | 8.74 | 0.04125 | 0 | 0 | 0.1 | 0 | 0 | 0.1 | 0 |  | 0 |  | 0
710 | 59209200 | 59212917 | 58310236 | 1 | 1 | 1080 | 3 | 1.1-1-2085 | ТСН-2001.1 Доп. 79, Р. 1, о. 1, поз. 2085 | Герметик силиконовый | 1296 | 1002 | л | л | 1 | 0 | -1970611311 | 0.4621 | 442.1 | 0 | 0 | 0 | 84.21 | 0 | 0 | 0 | 5.25 | 1 | 1 | 1 | 2 | 0 | 1 | 1 | 0 | 0 | 0.4621 |  | 0 | 2 | 59212930 | 1 | 0 | 688 | 0 | 0 | 0 | 0 | 0 | 0 | 0 | 0 | 0 | 0 | 0 | 0 | 0 | 0 | 0 | 0 | 0 | 0 | 0 | 0 | 0 | 0 |  | 0 | 0 | 0.13863 | 442.1 | 84.21 | 5.25 | 38.91 | 0 | 61.29 | 0 | 0 | 0 | 61.29 | 0 |  | 0 |  | 0
710 | 59209200 | 59212917 | 58311260 | 1 | 1 | 1080 | 3 | 1.1-1-3555 | ТСН-2001.1 Доп. 68, Р. 1, о. 1, поз. 3555 | Смазка универсальная, силиконовая, водостойкая, диапазон температур применения от -50 до +230°С, тюбик 30 г | 1354 | 1010 | шт. | шт. | 1 | 0 | -1633575099 | 1.225 | 212.42 | 0 | 0 | 0 | 38 | 0 | 0 | 0 | 5.59 | 1 | 1 | 1 | 2 | 0 | 1 | 1 | 0 | 0 | 1.225 |  | 0 | 2 | 59212931 | 1 | 0 | 689 | 0 | 0 | 0 | 0 | 0 | 0 | 0 | 0 | 0 | 0 | 0 | 0 | 0 | 0 | 0 | 0 | 0 | 0 | 0 | 0 | 0 | 0 |  | 0 | 0 | 0.3675 | 212.42 | 38 | 5.59 | 46.55 | 0 | 78.06 | 0 | 0 | 0 | 78.06 | 0 |  | 0 |  | 0
710 | 59209200 | 59212917 | 58319282 | 1 | 1 | 1080 | 3 | 1.7-3-131 | ТСН-2001.1 Доп. 65, Р. 7, о. 3, поз. 131 | Бур с наконечником из твердого сплава, с хвостовиком SDS-plus, диаметр 12 мм, длина 210 мм | 1354 | 1010 | шт. | шт. | 1 | 0 | -928043851 | 0.03 | 152.94 | 0 | 0 | 0 | 7.74 | 0 | 0 | 0 | 19.76 | 1 | 1 | 1 | 2 | 0 | 1 | 1 | 0 | 0 | 0.03 |  | 0 | 2 | 59212932 | 1 | 0 | 690 | 0 | 0 | 0 | 0 | 0 | 0 | 0 | 0 | 0 | 0 | 0 | 0 | 0 | 0 | 0 | 0 | 0 | 0 | 0 | 0 | 0 | 0 |  | 0 | 0 | 0.009 | 152.94 | 7.74 | 19.76 | 0.23 | 0 | 1.38 | 0 | 0 | 0 | 1.38 | 0 |  | 0 |  | 0
710 | 59209200 | 59212917 | 0 | 1080 | 1 | 1080 | 3 | КА 20 |  | Тумба с раковиной (602х465х700) для медблока | 1035 | 1013 | компл. | компл. | 1 | 0 | -416343715 | 10 | 10249.08 | 0 | 0 | 0 | 1338 | 0 | 0 | 0 | 7.66 | 1 | 1 | 1 | 0 | 0 | 0 | 0 | 0 | 0 | 10 |  | 0 | 1 | -1 | 0 | 0 |  | 0 | 0 | 0 | 0 | 0 | 0 | 0 | 0 | 0 | 0 | 0 | 0 | 0 | 0 | 0 | 0 | 0 | 0 | 0 | 0 | 0 | 0 |  | 0 | 0 | 3 | 10249.08 | 1338 | 7.66 | 13380 | 0 | 30747.24 | 0 | 0 | 0 | 30747.24 | 0 |  | 0 |  | 0
713 | 59209203 | 59210688 | 58266404 | 1080 | 1 | 1080 | 1 | 9999990008 |  | Трудозатраты рабочих | 1191 | 1013 | чел.-ч. | чел.-ч. | 1 | 0 | 476480486 | 85.6405 | 0 | 0 | 0 | 0 | 0 | 0 | 0 | 0 | 1 | 1 | 1 | 1 | -2 | 0 | 1 | 1 | 0 | 0 | 67.7 | *1,15)*1,1 | 1 | 2 | 59211670 | 1 | 0 | 693 | 0 | 0 | 0 | 0 | 0 | 0 | 0 | 0 | 0 | 0 | 0 | 0 | 0 | 0 | 0 | 0 | 0 | 0 | 0 | 0 | 0 | 0 | 0 | 2.5692 | 0 | 2.5692 | 0 | 0 | 1 | 0 | 0 | 0 | 0 | 0 | 0 | 0 | 0 |  | 0 |  | 0
713 | 59209203 | 59210688 | 58340578 | 1 | 1 | 1080 | 2 | 2.1-18-7 | ТСН-2001.2. Доп. 68. п.1-18-7 (183001) | Автомобили грузовые бортовые, грузоподъемность до 5 т | 1368 | 1011 | маш.-ч | маш.-ч | 1 | 0 | -1985943078 | 3.3963 | 0 | 87.01 | 13.21 | 0 | 0 | 83.1 | 12.62 | 0 | 1 | 1 | 1 | 1 | -2 | 0 | 1 | 1 | 0 | 0 | 2.47 | )*1,25)*1,1 | 0 | 2 | 59211671 | 1 | 0 | 694 | 0 | 0 | 0 | 0 | 0 | 0 | 0 | 0 | 0 | 0 | 0 | 0 | 0 | 0 | 0 | 0 | 0 | 0 | 0 | 0 | 0 | 0 |  | 0 | 1.2858 | 0.10189 | 87.01 | 83.1 | 1 | 282.2325 | 42.8588 | 0 | 8.47 | 1.29 | 0 | 8.47 | 0 | 9999990009 | 0 | чел.-ч. | 12.62
713 | 59209203 | 59210688 | 58308826 | 1 | 1 | 1080 | 3 | 1.1-1-132 | ТСН-2001.1 Доп. 79, Р. 1, о. 1, поз. 132 | Гвозди строительные | 1348 | 1009 | т | т | 1000 | 0 | -1489740832 | 0.012 | 6512.79 | 0 | 0 | 0 | 6512.79 | 0 | 0 | 0 | 1 | 1 | 1 | 1 | -2 | 0 | 1 | 0 | 0 | 0 | 0.012 |  | 0 | 2 | 59211672 | 1 | 0 | 695 | 0 | 0 | 0 | 0 | 0 | 0 | 0 | 0 | 0 | 0 | 0 | 0 | 0 | 0 | 0 | 0 | 0 | 0 | 0 | 0 | 0 | 0 |  | 0 | 0 | 0.00036 | 6512.79 | 6512.79 | 1 | 78.15 | 0 | 2.34 | 0 | 0 | 0 | 2.34 | 0 |  | 0 |  | 0
713 | 59209203 | 59210688 | 58309357 | 1 | 1 | 1080 | 3 | 1.1-1-924 | ТСН-2001.1 Доп. 79, Р. 1, о. 1, поз. 924 | Поковки строительные (скобы, закрепы, хомуты) простые, масса от 2,5 до 4 кг | 1348 | 1009 | т | т | 1000 | 0 | -1458073705 | 0.035 | 6860.76 | 0 | 0 | 0 | 6860.76 | 0 | 0 | 0 | 1 | 1 | 1 | 1 | -2 | 0 | 1 | 0 | 0 | 0 | 0.035 |  | 0 | 2 | 59211673 | 1 | 0 | 696 | 0 | 0 | 0 | 0 | 0 | 0 | 0 | 0 | 0 | 0 | 0 | 0 | 0 | 0 | 0 | 0 | 0 | 0 | 0 | 0 | 0 | 0 |  | 0 | 0 | 0.00105 | 6860.76 | 6860.76 | 1 | 240.13 | 0 | 7.2 | 0 | 0 | 0 | 7.2 | 0 |  | 0 |  | 0
714 | 59209200 | 59210688 | 58266404 | 1080 | 1 | 1080 | 1 | 9999990008 |  | Трудозатраты рабочих | 1191 | 1013 | чел.-ч. | чел.-ч. | 1 | 0 | 476480486 | 85.6405 | 0 | 0 | 0 | 0 | 0 | 0 | 0 | 0 | 1 | 1 | 1 | 1 | 5 | 0 | 1 | 1 | 0 | 0 | 67.7 | *1,15)*1,1 | 1 | 2 | 59211670 | 1 | 0 | 699 | 0 | 0 | 0 | 0 | 0 | 0 | 0 | 0 | 0 | 0 | 0 | 0 | 0 | 0 | 0 | 0 | 0 | 0 | 0 | 0 | 0 | 0 | 0 | 2.5692 | 0 | 2.5692 | 0 | 0 | 1 | 0 | 0 | 0 | 0 | 0 | 0 | 0 | 0 |  | 0 |  | 0
714 | 59209200 | 59210688 | 58340578 | 1 | 1 | 1080 | 2 | 2.1-18-7 | ТСН-2001.2. Доп. 68. п.1-18-7 (183001) | Автомобили грузовые бортовые, грузоподъемность до 5 т | 1368 | 1011 | маш.-ч | маш.-ч | 1 | 0 | -1985943078 | 3.3963 | 0 | 1418.19 | 726.59 | 0 | 0 | 83.1 | 12.62 | 0 | 1 | 16.3 | 54.99 | 1 | 2 | 0 | 1 | 1 | 0 | 0 | 2.47 | )*1,25)*1,1 | 0 | 2 | 59211671 | 1 | 0 | 700 | 0 | 0 | 0 | 0 | 0 | 0 | 0 | 0 | 0 | 0 | 0 | 0 | 0 | 0 | 0 | 0 | 0 | 0 | 0 | 0 | 0 | 0 |  | 0 | 1.2858 | 0.10189 | 1418.19 | 83.1 | 16.3 | 282.2325 | 42.8588 | 0 | 138.01 | 70.71 | 0 | 138.01 | 0 | 9999990009 | 0 | чел.-ч. | 12.62
714 | 59209200 | 59210688 | 58308826 | 1 | 1 | 1080 | 3 | 1.1-1-132 | ТСН-2001.1 Доп. 79, Р. 1, о. 1, поз. 132 | Гвозди строительные | 1348 | 1009 | т | т | 1000 | 0 | -1489740832 | 0.012 | 81865.77 | 0 | 0 | 0 | 6512.79 | 0 | 0 | 0 | 12.57 | 1 | 1 | 1 | 2 | 0 | 1 | 0 | 0 | 0 | 0.012 |  | 0 | 2 | 59211672 | 1 | 0 | 701 | 0 | 0 | 0 | 0 | 0 | 0 | 0 | 0 | 0 | 0 | 0 | 0 | 0 | 0 | 0 | 0 | 0 | 0 | 0 | 0 | 0 | 0 |  | 0 | 0 | 0.00036 | 81865.77 | 6512.79 | 12.57 | 78.15 | 0 | 29.47 | 0 | 0 | 0 | 29.47 | 0 |  | 0 |  | 0
714 | 59209200 | 59210688 | 58309357 | 1 | 1 | 1080 | 3 | 1.1-1-924 | ТСН-2001.1 Доп. 79, Р. 1, о. 1, поз. 924 | Поковки строительные (скобы, закрепы, хомуты) простые, масса от 2,5 до 4 кг | 1348 | 1009 | т | т | 1000 | 0 | -1458073705 | 0.035 | 54748.86 | 0 | 0 | 0 | 6860.76 | 0 | 0 | 0 | 7.98 | 1 | 1 | 1 | 2 | 0 | 1 | 0 | 0 | 0 | 0.035 |  | 0 | 2 | 59211673 | 1 | 0 | 702 | 0 | 0 | 0 | 0 | 0 | 0 | 0 | 0 | 0 | 0 | 0 | 0 | 0 | 0 | 0 | 0 | 0 | 0 | 0 | 0 | 0 | 0 |  | 0 | 0 | 0.00105 | 54748.86 | 6860.76 | 7.98 | 240.13 | 0 | 57.49 | 0 | 0 | 0 | 57.49 | 0 |  | 0 |  | 0
717 | 59209203 | 59210699 | 58266404 | 1080 | 1 | 1080 | 1 | 9999990008 |  | Трудозатраты рабочих | 1191 | 1013 | чел.-ч. | чел.-ч. | 1 | 0 | 476480486 | 0.77165 | 0 | 0 | 0 | 0 | 0 | 0 | 0 | 0 | 1 | 1 | 1 | 1 | -2 | 0 | 1 | 1 | 0 | 0 | 0.61 | *1,15)*1,1 | 1 | 2 | 59211676 | 1 | 0 | 705 | 0 | 0 | 0 | 0 | 0 | 0 | 0 | 0 | 0 | 0 | 0 | 0 | 0 | 0 | 0 | 0 | 0 | 0 | 0 | 0 | 0 | 0 | 0 | 0 | 0 | 0 | 0 | 0 | 1 | 0 | 0 | 0 | 0 | 0 | 0 | 0 | 0 |  | 0 |  | 0
717 | 59209203 | 59210699 | 58340578 | 1 | 1 | 1080 | 2 | 2.1-18-7 | ТСН-2001.2. Доп. 68. п.1-18-7 (183001) | Автомобили грузовые бортовые, грузоподъемность до 5 т | 1368 | 1011 | маш.-ч | маш.-ч | 1 | 0 | -1985943078 | 0.00825 | 0 | 88.67 | 13.47 | 0 | 0 | 83.1 | 12.62 | 0 | 1 | 1 | 1 | 1 | -2 | 0 | 1 | 1 | 0 | 0 | 0.006 | )*1,25)*1,1 | 0 | 2 | 59211677 | 1 | 0 | 706 | 0 | 0 | 0 | 0 | 0 | 0 | 0 | 0 | 0 | 0 | 0 | 0 | 0 | 0 | 0 | 0 | 0 | 0 | 0 | 0 | 0 | 0 |  | 0 | 0 | 0 | 88.67 | 83.1 | 1 | 0.6875 | 0.11 | 0 | 0 | 0 | 0 | 0 | 0 | 9999990009 | 0 | чел.-ч. | 12.62
717 | 59209203 | 59210699 | 58309675 | 1 | 1 | 1080 | 3 | 1.1-1-1338 | ТСН-2001.1 Доп. 79, Р. 1, о. 1, поз. 1338 | Цемент гипсоглиноземистый расширяющийся ГОСТ 11052-74 | 1348 | 1009 | т | т | 1000 | 0 | -1945610148 | 0.00024 | 476.07 | 0 | 0 | 0 | 476.07 | 0 | 0 | 0 | 1 | 1 | 1 | 1 | -2 | 0 | 1 | 1 | 0 | 0 | 0.00024 |  | 0 | 2 | 59211678 | 1 | 0 | 707 | 0 | 0 | 0 | 0 | 0 | 0 | 0 | 0 | 0 | 0 | 0 | 0 | 0 | 0 | 0 | 0 | 0 | 0 | 0 | 0 | 0 | 0 |  | 0 | 0 | 0 | 476.07 | 476.07 | 1 | 0.11 | 0 | 0 | 0 | 0 | 0 | 0 | 0 |  | 0 |  | 0
717 | 59209203 | 59210699 | 58308946 | 1 | 1 | 1080 | 3 | 1.1-1-296 | ТСН-2001.1 Доп. 79, Р. 1, о. 1, поз. 296 | Каболка | 1348 | 1009 | т | т | 1000 | 0 | 845389966 | 7e-05 | 25762.5 | 0 | 0 | 0 | 25762.5 | 0 | 0 | 0 | 1 | 1 | 1 | 1 | -2 | 0 | 1 | 1 | 0 | 0 | 7e-05 |  | 0 | 2 | 59211679 | 1 | 0 | 708 | 0 | 0 | 0 | 0 | 0 | 0 | 0 | 0 | 0 | 0 | 0 | 0 | 0 | 0 | 0 | 0 | 0 | 0 | 0 | 0 | 0 | 0 |  | 0 | 0 | 0 | 25762.5 | 25762.5 | 1 | 1.8 | 0 | 0 | 0 | 0 | 0 | 0 | 0 |  | 0 |  | 0
717 | 59209203 | 59210699 | 0 | 1080 | 1 | 1080 | 3 | КА 12 |  | Двухоборотный сифон с гидрозатворои ф50 с капельной воронкой для отвода конденсата от кондиционеров | 1354 | 1010 | шт. | шт. | 1 | 0 | -1410848194 | 1 | 103.23 | 0 | 0 | 0 | 103.23 | 0 | 0 | 0 | 1 | 1 | 1 | 1 | 0 | 0 | 0 | 1 | 0 | 0 | 1 |  | 0 | 1 | -1 | 0 | 0 |  | 0 | 0 | 0 | 0 | 0 | 0 | 0 | 0 | 0 | 0 | 0 | 0 | 0 | 0 | 0 | 0 | 0 | 0 | 0 | 0 | 0 | 0 |  | 0 | 0 | 0 | 103.23 | 103.23 | 1 | 103.23 | 0 | 0 | 0 | 0 | 0 | 0 | 0 |  | 0 |  | 0
718 | 59209200 | 59210699 | 58266404 | 1080 | 1 | 1080 | 1 | 9999990008 |  | Трудозатраты рабочих | 1191 | 1013 | чел.-ч. | чел.-ч. | 1 | 0 | 476480486 | 0.77165 | 0 | 0 | 0 | 0 | 0 | 0 | 0 | 0 | 1 | 1 | 1 | 1 | 5 | 0 | 1 | 1 | 0 | 0 | 0.61 | *1,15)*1,1 | 1 | 2 | 59211676 | 1 | 0 | 710 | 0 | 0 | 0 | 0 | 0 | 0 | 0 | 0 | 0 | 0 | 0 | 0 | 0 | 0 | 0 | 0 | 0 | 0 | 0 | 0 | 0 | 0 | 0 | 0 | 0 | 0 | 0 | 0 | 1 | 0 | 0 | 0 | 0 | 0 | 0 | 0 | 0 |  | 0 |  | 0
718 | 59209200 | 59210699 | 58340578 | 1 | 1 | 1080 | 2 | 2.1-18-7 | ТСН-2001.2. Доп. 68. п.1-18-7 (183001) | Автомобили грузовые бортовые, грузоподъемность до 5 т | 1368 | 1011 | маш.-ч | маш.-ч | 1 | 0 | -1985943078 | 0.00825 | 0 | 1445.28 | 740.47 | 0 | 0 | 83.1 | 12.62 | 0 | 1 | 16.3 | 54.99 | 1 | 2 | 0 | 1 | 1 | 0 | 0 | 0.006 | )*1,25)*1,1 | 0 | 2 | 59211677 | 1 | 0 | 711 | 0 | 0 | 0 | 0 | 0 | 0 | 0 | 0 | 0 | 0 | 0 | 0 | 0 | 0 | 0 | 0 | 0 | 0 | 0 | 0 | 0 | 0 |  | 0 | 0 | 0 | 1445.28 | 83.1 | 16.3 | 0.6875 | 0.11 | 0 | 0 | 0 | 0 | 0 | 0 | 9999990009 | 0 | чел.-ч. | 12.62
718 | 59209200 | 59210699 | 58309675 | 1 | 1 | 1080 | 3 | 1.1-1-1338 | ТСН-2001.1 Доп. 79, Р. 1, о. 1, поз. 1338 | Цемент гипсоглиноземистый расширяющийся ГОСТ 11052-74 | 1348 | 1009 | т | т | 1000 | 0 | -1945610148 | 0.00024 | 39161.52 | 0 | 0 | 0 | 476.07 | 0 | 0 | 0 | 82.26 | 1 | 1 | 1 | 2 | 0 | 1 | 1 | 0 | 0 | 0.00024 |  | 0 | 2 | 59211678 | 1 | 0 | 712 | 0 | 0 | 0 | 0 | 0 | 0 | 0 | 0 | 0 | 0 | 0 | 0 | 0 | 0 | 0 | 0 | 0 | 0 | 0 | 0 | 0 | 0 |  | 0 | 0 | 0 | 39161.52 | 476.07 | 82.26 | 0.11 | 0 | 0 | 0 | 0 | 0 | 0 | 0 |  | 0 |  | 0
718 | 59209200 | 59210699 | 58308946 | 1 | 1 | 1080 | 3 | 1.1-1-296 | ТСН-2001.1 Доп. 79, Р. 1, о. 1, поз. 296 | Каболка | 1348 | 1009 | т | т | 1000 | 0 | 845389966 | 7e-05 | 205069.5 | 0 | 0 | 0 | 25762.5 | 0 | 0 | 0 | 7.96 | 1 | 1 | 1 | 2 | 0 | 1 | 1 | 0 | 0 | 7e-05 |  | 0 | 2 | 59211679 | 1 | 0 | 713 | 0 | 0 | 0 | 0 | 0 | 0 | 0 | 0 | 0 | 0 | 0 | 0 | 0 | 0 | 0 | 0 | 0 | 0 | 0 | 0 | 0 | 0 |  | 0 | 0 | 0 | 205069.5 | 25762.5 | 7.96 | 1.8 | 0 | 0 | 0 | 0 | 0 | 0 | 0 |  | 0 |  | 0
718 | 59209200 | 59210699 | 0 | 1080 | 1 | 1080 | 3 | КА 12 |  | Двухоборотный сифон с гидрозатворои ф50 с капельной воронкой для отвода конденсата от кондиционеров | 1354 | 1010 | шт. | шт. | 1 | 0 | -1410848194 | 1 | 1019.91 | 0 | 0 | 0 | 103.23 | 0 | 0 | 0 | 9.88 | 1 | 1 | 1 | 0 | 0 | 0 | 1 | 0 | 0 | 1 |  | 0 | 1 | -1 | 0 | 0 |  | 0 | 0 | 0 | 0 | 0 | 0 | 0 | 0 | 0 | 0 | 0 | 0 | 0 | 0 | 0 | 0 | 0 | 0 | 0 | 0 | 0 | 0 |  | 0 | 0 | 0 | 1019.91 | 103.23 | 9.88 | 103.23 | 0 | 0 | 0 | 0 | 0 | 0 | 0 |  | 0 |  | 0
723 | 59209203 | 59210711 | 58266404 | 1080 | 1 | 1080 | 1 | 9999990008 |  | Трудозатраты рабочих | 1191 | 1013 | чел.-ч. | чел.-ч. | 1 | 0 | 476480486 | 0.77165 | 0 | 0 | 0 | 0 | 0 | 0 | 0 | 0 | 1 | 1 | 1 | 1 | -2 | 0 | 1 | 1 | 0 | 0 | 0.61 | *1,15)*1,1 | 1 | 2 | 59211681 | 1 | 0 | 715 | 0 | 0 | 0 | 0 | 0 | 0 | 0 | 0 | 0 | 0 | 0 | 0 | 0 | 0 | 0 | 0 | 0 | 0 | 0 | 0 | 0 | 0 | 0 | 0 | 0 | 0 | 0 | 0 | 1 | 0 | 0 | 0 | 0 | 0 | 0 | 0 | 0 |  | 0 |  | 0
723 | 59209203 | 59210711 | 58340578 | 1 | 1 | 1080 | 2 | 2.1-18-7 | ТСН-2001.2. Доп. 68. п.1-18-7 (183001) | Автомобили грузовые бортовые, грузоподъемность до 5 т | 1368 | 1011 | маш.-ч | маш.-ч | 1 | 0 | -1985943078 | 0.00825 | 0 | 88.67 | 13.47 | 0 | 0 | 83.1 | 12.62 | 0 | 1 | 1 | 1 | 1 | -2 | 0 | 1 | 1 | 0 | 0 | 0.006 | )*1,25)*1,1 | 0 | 2 | 59211682 | 1 | 0 | 716 | 0 | 0 | 0 | 0 | 0 | 0 | 0 | 0 | 0 | 0 | 0 | 0 | 0 | 0 | 0 | 0 | 0 | 0 | 0 | 0 | 0 | 0 |  | 0 | 0 | 0 | 88.67 | 83.1 | 1 | 0.6875 | 0.11 | 0 | 0 | 0 | 0 | 0 | 0 | 9999990009 | 0 | чел.-ч. | 12.62
723 | 59209203 | 59210711 | 58309675 | 1 | 1 | 1080 | 3 | 1.1-1-1338 | ТСН-2001.1 Доп. 79, Р. 1, о. 1, поз. 1338 | Цемент гипсоглиноземистый расширяющийся ГОСТ 11052-74 | 1348 | 1009 | т | т | 1000 | 0 | -1945610148 | 0.00024 | 476.07 | 0 | 0 | 0 | 476.07 | 0 | 0 | 0 | 1 | 1 | 1 | 1 | -2 | 0 | 1 | 1 | 0 | 0 | 0.00024 |  | 0 | 2 | 59211683 | 1 | 0 | 717 | 0 | 0 | 0 | 0 | 0 | 0 | 0 | 0 | 0 | 0 | 0 | 0 | 0 | 0 | 0 | 0 | 0 | 0 | 0 | 0 | 0 | 0 |  | 0 | 0 | 0 | 476.07 | 476.07 | 1 | 0.11 | 0 | 0 | 0 | 0 | 0 | 0 | 0 |  | 0 |  | 0
723 | 59209203 | 59210711 | 58308946 | 1 | 1 | 1080 | 3 | 1.1-1-296 | ТСН-2001.1 Доп. 79, Р. 1, о. 1, поз. 296 | Каболка | 1348 | 1009 | т | т | 1000 | 0 | 845389966 | 7e-05 | 25762.5 | 0 | 0 | 0 | 25762.5 | 0 | 0 | 0 | 1 | 1 | 1 | 1 | -2 | 0 | 1 | 1 | 0 | 0 | 7e-05 |  | 0 | 2 | 59211684 | 1 | 0 | 718 | 0 | 0 | 0 | 0 | 0 | 0 | 0 | 0 | 0 | 0 | 0 | 0 | 0 | 0 | 0 | 0 | 0 | 0 | 0 | 0 | 0 | 0 |  | 0 | 0 | 0 | 25762.5 | 25762.5 | 1 | 1.8 | 0 | 0 | 0 | 0 | 0 | 0 | 0 |  | 0 |  | 0
723 | 59209203 | 59210711 | 0 | 1080 | 1 | 1080 | 3 | КА 13 |  | Сифон для подключения к канализации технологич. оборудования | 1354 | 1010 | шт. | шт. | 1 | 0 | 1916507771 | 1 | 70.54 | 0 | 0 | 0 | 70.54 | 0 | 0 | 0 | 1 | 1 | 1 | 1 | 0 | 0 | 0 | 0 | 0 | 0 | 1 |  | 0 | 1 | -1 | 0 | 0 |  | 0 | 0 | 0 | 0 | 0 | 0 | 0 | 0 | 0 | 0 | 0 | 0 | 0 | 0 | 0 | 0 | 0 | 0 | 0 | 0 | 0 | 0 |  | 0 | 0 | 0 | 70.54 | 70.54 | 1 | 70.54 | 0 | 0 | 0 | 0 | 0 | 0 | 0 |  | 0 |  | 0
724 | 59209200 | 59210711 | 58266404 | 1080 | 1 | 1080 | 1 | 9999990008 |  | Трудозатраты рабочих | 1191 | 1013 | чел.-ч. | чел.-ч. | 1 | 0 | 476480486 | 0.77165 | 0 | 0 | 0 | 0 | 0 | 0 | 0 | 0 | 1 | 1 | 1 | 1 | 5 | 0 | 1 | 1 | 0 | 0 | 0.61 | *1,15)*1,1 | 1 | 2 | 59211681 | 1 | 0 | 720 | 0 | 0 | 0 | 0 | 0 | 0 | 0 | 0 | 0 | 0 | 0 | 0 | 0 | 0 | 0 | 0 | 0 | 0 | 0 | 0 | 0 | 0 | 0 | 0 | 0 | 0 | 0 | 0 | 1 | 0 | 0 | 0 | 0 | 0 | 0 | 0 | 0 |  | 0 |  | 0
724 | 59209200 | 59210711 | 58340578 | 1 | 1 | 1080 | 2 | 2.1-18-7 | ТСН-2001.2. Доп. 68. п.1-18-7 (183001) | Автомобили грузовые бортовые, грузоподъемность до 5 т | 1368 | 1011 | маш.-ч | маш.-ч | 1 | 0 | -1985943078 | 0.00825 | 0 | 1445.28 | 740.47 | 0 | 0 | 83.1 | 12.62 | 0 | 1 | 16.3 | 54.99 | 1 | 2 | 0 | 1 | 1 | 0 | 0 | 0.006 | )*1,25)*1,1 | 0 | 2 | 59211682 | 1 | 0 | 721 | 0 | 0 | 0 | 0 | 0 | 0 | 0 | 0 | 0 | 0 | 0 | 0 | 0 | 0 | 0 | 0 | 0 | 0 | 0 | 0 | 0 | 0 |  | 0 | 0 | 0 | 1445.28 | 83.1 | 16.3 | 0.6875 | 0.11 | 0 | 0 | 0 | 0 | 0 | 0 | 9999990009 | 0 | чел.-ч. | 12.62
724 | 59209200 | 59210711 | 58309675 | 1 | 1 | 1080 | 3 | 1.1-1-1338 | ТСН-2001.1 Доп. 79, Р. 1, о. 1, поз. 1338 | Цемент гипсоглиноземистый расширяющийся ГОСТ 11052-74 | 1348 | 1009 | т | т | 1000 | 0 | -1945610148 | 0.00024 | 39161.52 | 0 | 0 | 0 | 476.07 | 0 | 0 | 0 | 82.26 | 1 | 1 | 1 | 2 | 0 | 1 | 1 | 0 | 0 | 0.00024 |  | 0 | 2 | 59211683 | 1 | 0 | 722 | 0 | 0 | 0 | 0 | 0 | 0 | 0 | 0 | 0 | 0 | 0 | 0 | 0 | 0 | 0 | 0 | 0 | 0 | 0 | 0 | 0 | 0 |  | 0 | 0 | 0 | 39161.52 | 476.07 | 82.26 | 0.11 | 0 | 0 | 0 | 0 | 0 | 0 | 0 |  | 0 |  | 0
724 | 59209200 | 59210711 | 58308946 | 1 | 1 | 1080 | 3 | 1.1-1-296 | ТСН-2001.1 Доп. 79, Р. 1, о. 1, поз. 296 | Каболка | 1348 | 1009 | т | т | 1000 | 0 | 845389966 | 7e-05 | 205069.5 | 0 | 0 | 0 | 25762.5 | 0 | 0 | 0 | 7.96 | 1 | 1 | 1 | 2 | 0 | 1 | 1 | 0 | 0 | 7e-05 |  | 0 | 2 | 59211684 | 1 | 0 | 723 | 0 | 0 | 0 | 0 | 0 | 0 | 0 | 0 | 0 | 0 | 0 | 0 | 0 | 0 | 0 | 0 | 0 | 0 | 0 | 0 | 0 | 0 |  | 0 | 0 | 0 | 205069.5 | 25762.5 | 7.96 | 1.8 | 0 | 0 | 0 | 0 | 0 | 0 | 0 |  | 0 |  | 0
724 | 59209200 | 59210711 | 0 | 1080 | 1 | 1080 | 3 | КА 13 |  | Сифон для подключения к канализации технологич. оборудования | 1354 | 1010 | шт. | шт. | 1 | 0 | 1916507771 | 1 | 696.94 | 0 | 0 | 0 | 70.54 | 0 | 0 | 0 | 9.88 | 1 | 1 | 1 | 0 | 0 | 0 | 0 | 0 | 0 | 1 |  | 0 | 1 | -1 | 0 | 0 |  | 0 | 0 | 0 | 0 | 0 | 0 | 0 | 0 | 0 | 0 | 0 | 0 | 0 | 0 | 0 | 0 | 0 | 0 | 0 | 0 | 0 | 0 |  | 0 | 0 | 0 | 696.94 | 70.54 | 9.88 | 70.54 | 0 | 0 | 0 | 0 | 0 | 0 | 0 |  | 0 |  | 0
727 | 59209203 | 59210723 | 58266404 | 1080 | 1 | 1080 | 1 | 9999990008 |  | Трудозатраты рабочих | 1191 | 1013 | чел.-ч. | чел.-ч. | 1 | 0 | 476480486 | 0.99935 | 0 | 0 | 0 | 0 | 0 | 0 | 0 | 0 | 1 | 1 | 1 | 1 | -2 | 0 | 1 | 1 | 0 | 0 | 0.79 | *1,15)*1,1 | 1 | 2 | 59211686 | 1 | 0 | 725 | 0 | 0 | 0 | 0 | 0 | 0 | 0 | 0 | 0 | 0 | 0 | 0 | 0 | 0 | 0 | 0 | 0 | 0 | 0 | 0 | 0 | 0 | 0 | 32.9785 | 0 | 32.9785 | 0 | 0 | 1 | 0 | 0 | 0 | 0 | 0 | 0 | 0 | 0 |  | 0 |  | 0
727 | 59209203 | 59210723 | 58340578 | 1 | 1 | 1080 | 2 | 2.1-18-7 | ТСН-2001.2. Доп. 68. п.1-18-7 (183001) | Автомобили грузовые бортовые, грузоподъемность до 5 т | 1368 | 1011 | маш.-ч | маш.-ч | 1 | 0 | -1985943078 | 0.0275 | 0 | 88.67 | 13.47 | 0 | 0 | 83.1 | 12.62 | 0 | 1 | 1 | 1 | 1 | -2 | 0 | 1 | 1 | 0 | 0 | 0.02 | )*1,25)*1,1 | 0 | 2 | 59211687 | 1 | 0 | 726 | 0 | 0 | 0 | 0 | 0 | 0 | 0 | 0 | 0 | 0 | 0 | 0 | 0 | 0 | 0 | 0 | 0 | 0 | 0 | 0 | 0 | 0 |  | 0 | 11.4527 | 0.9075 | 88.67 | 83.1 | 1 | 2.2825 | 0.34375 | 0 | 75.41 | 11.45 | 0 | 75.41 | 0 | 9999990009 | 0 | чел.-ч. | 12.62
727 | 59209203 | 59210723 | 58309675 | 1 | 1 | 1080 | 3 | 1.1-1-1338 | ТСН-2001.1 Доп. 79, Р. 1, о. 1, поз. 1338 | Цемент гипсоглиноземистый расширяющийся ГОСТ 11052-74 | 1348 | 1009 | т | т | 1000 | 0 | -1945610148 | 0.00032 | 476.07 | 0 | 0 | 0 | 476.07 | 0 | 0 | 0 | 1 | 1 | 1 | 1 | -2 | 0 | 1 | 1 | 0 | 0 | 0.00032 |  | 0 | 2 | 59211688 | 1 | 0 | 727 | 0 | 0 | 0 | 0 | 0 | 0 | 0 | 0 | 0 | 0 | 0 | 0 | 0 | 0 | 0 | 0 | 0 | 0 | 0 | 0 | 0 | 0 |  | 0 | 0 | 0.01056 | 476.07 | 476.07 | 1 | 0.15 | 0 | 5.03 | 0 | 0 | 0 | 5.03 | 0 |  | 0 |  | 0
727 | 59209203 | 59210723 | 58308946 | 1 | 1 | 1080 | 3 | 1.1-1-296 | ТСН-2001.1 Доп. 79, Р. 1, о. 1, поз. 296 | Каболка | 1348 | 1009 | т | т | 1000 | 0 | 845389966 | 0.00012 | 25762.5 | 0 | 0 | 0 | 25762.5 | 0 | 0 | 0 | 1 | 1 | 1 | 1 | -2 | 0 | 1 | 1 | 0 | 0 | 0.00012 |  | 0 | 2 | 59211689 | 1 | 0 | 728 | 0 | 0 | 0 | 0 | 0 | 0 | 0 | 0 | 0 | 0 | 0 | 0 | 0 | 0 | 0 | 0 | 0 | 0 | 0 | 0 | 0 | 0 |  | 0 | 0 | 0.00396 | 25762.5 | 25762.5 | 1 | 3.09 | 0 | 102.02 | 0 | 0 | 0 | 102.02 | 0 |  | 0 |  | 0
727 | 59209203 | 59210723 | 58328611 | 1 | 1 | 1080 | 3 | 1.17-1-69 | ТСН-2001.1 Доп. 79, Р. 17, о. 1, поз. 69 | Трап полиэтиленовый с вертикальным отводом, с решеткой из нержавеющей стали, условный диаметр 50/75/110 | 1391 | 1013 | КОМПЛЕКТ | КОМПЛЕКТ | 1 | 0 | -285900461 | 1 | 574.61 | 0 | 0 | 0 | 574.61 | 0 | 0 | 0 | 1 | 1 | 1 | 1 | 0 | 0 | 0 | 1 | 0 | 0 | 1 |  | 0 | 1 | -1 | 0 | 0 |  | 0 | 0 | 0 | 0 | 0 | 0 | 0 | 0 | 0 | 0 | 0 | 0 | 0 | 0 | 0 | 0 | 0 | 0 | 0 | 0 | 0 | 0 |  | 0 | 0 | 33 | 574.61 | 574.61 | 1 | 574.61 | 0 | 18962.13 | 0 | 0 | 0 | 18962.13 | 0 |  | 0 |  | 0
728 | 59209200 | 59210723 | 58266404 | 1080 | 1 | 1080 | 1 | 9999990008 |  | Трудозатраты рабочих | 1191 | 1013 | чел.-ч. | чел.-ч. | 1 | 0 | 476480486 | 0.99935 | 0 | 0 | 0 | 0 | 0 | 0 | 0 | 0 | 1 | 1 | 1 | 1 | 5 | 0 | 1 | 1 | 0 | 0 | 0.79 | *1,15)*1,1 | 1 | 2 | 59211686 | 1 | 0 | 730 | 0 | 0 | 0 | 0 | 0 | 0 | 0 | 0 | 0 | 0 | 0 | 0 | 0 | 0 | 0 | 0 | 0 | 0 | 0 | 0 | 0 | 0 | 0 | 32.9785 | 0 | 32.9785 | 0 | 0 | 1 | 0 | 0 | 0 | 0 | 0 | 0 | 0 | 0 |  | 0 |  | 0
728 | 59209200 | 59210723 | 58340578 | 1 | 1 | 1080 | 2 | 2.1-18-7 | ТСН-2001.2. Доп. 68. п.1-18-7 (183001) | Автомобили грузовые бортовые, грузоподъемность до 5 т | 1368 | 1011 | маш.-ч | маш.-ч | 1 | 0 | -1985943078 | 0.0275 | 0 | 1445.28 | 740.47 | 0 | 0 | 83.1 | 12.62 | 0 | 1 | 16.3 | 54.99 | 1 | 2 | 0 | 1 | 1 | 0 | 0 | 0.02 | )*1,25)*1,1 | 0 | 2 | 59211687 | 1 | 0 | 731 | 0 | 0 | 0 | 0 | 0 | 0 | 0 | 0 | 0 | 0 | 0 | 0 | 0 | 0 | 0 | 0 | 0 | 0 | 0 | 0 | 0 | 0 |  | 0 | 11.4527 | 0.9075 | 1445.28 | 83.1 | 16.3 | 2.2825 | 0.34375 | 0 | 1229.24 | 629.78 | 0 | 1229.24 | 0 | 9999990009 | 0 | чел.-ч. | 12.62
728 | 59209200 | 59210723 | 58309675 | 1 | 1 | 1080 | 3 | 1.1-1-1338 | ТСН-2001.1 Доп. 79, Р. 1, о. 1, поз. 1338 | Цемент гипсоглиноземистый расширяющийся ГОСТ 11052-74 | 1348 | 1009 | т | т | 1000 | 0 | -1945610148 | 0.00032 | 39161.52 | 0 | 0 | 0 | 476.07 | 0 | 0 | 0 | 82.26 | 1 | 1 | 1 | 2 | 0 | 1 | 1 | 0 | 0 | 0.00032 |  | 0 | 2 | 59211688 | 1 | 0 | 732 | 0 | 0 | 0 | 0 | 0 | 0 | 0 | 0 | 0 | 0 | 0 | 0 | 0 | 0 | 0 | 0 | 0 | 0 | 0 | 0 | 0 | 0 |  | 0 | 0 | 0.01056 | 39161.52 | 476.07 | 82.26 | 0.15 | 0 | 413.55 | 0 | 0 | 0 | 413.55 | 0 |  | 0 |  | 0
728 | 59209200 | 59210723 | 58308946 | 1 | 1 | 1080 | 3 | 1.1-1-296 | ТСН-2001.1 Доп. 79, Р. 1, о. 1, поз. 296 | Каболка | 1348 | 1009 | т | т | 1000 | 0 | 845389966 | 0.00012 | 205069.5 | 0 | 0 | 0 | 25762.5 | 0 | 0 | 0 | 7.96 | 1 | 1 | 1 | 2 | 0 | 1 | 1 | 0 | 0 | 0.00012 |  | 0 | 2 | 59211689 | 1 | 0 | 733 | 0 | 0 | 0 | 0 | 0 | 0 | 0 | 0 | 0 | 0 | 0 | 0 | 0 | 0 | 0 | 0 | 0 | 0 | 0 | 0 | 0 | 0 |  | 0 | 0 | 0.00396 | 205069.5 | 25762.5 | 7.96 | 3.09 | 0 | 812.08 | 0 | 0 | 0 | 812.08 | 0 |  | 0 |  | 0
728 | 59209200 | 59210723 | 58328611 | 1 | 1 | 1080 | 3 | 1.17-1-69 | ТСН-2001.1 Доп. 79, Р. 17, о. 1, поз. 69 | Трап полиэтиленовый с вертикальным отводом, с решеткой из нержавеющей стали, условный диаметр 50/75/110 | 1391 | 1013 | КОМПЛЕКТ | КОМПЛЕКТ | 1 | 0 | -285900461 | 1 | 5343.87 | 0 | 0 | 0 | 574.61 | 0 | 0 | 0 | 9.3 | 1 | 1 | 1 | 0 | 0 | 0 | 1 | 0 | 0 | 1 |  | 0 | 1 | -1 | 0 | 0 |  | 0 | 0 | 0 | 0 | 0 | 0 | 0 | 0 | 0 | 0 | 0 | 0 | 0 | 0 | 0 | 0 | 0 | 0 | 0 | 0 | 0 | 0 |  | 0 | 0 | 33 | 5343.87 | 574.61 | 9.3 | 574.61 | 0 | 176347.71 | 0 | 0 | 0 | 176347.71 | 0 |  | 0 |  | 0
731 | 59209203 | 59210735 | 58266404 | 1080 | 1 | 1080 | 1 | 9999990008 |  | Трудозатраты рабочих | 1191 | 1013 | чел.-ч. | чел.-ч. | 1 | 0 | 476480486 | 0.5819 | 0 | 0 | 0 | 0 | 0 | 0 | 0 | 0 | 1 | 1 | 1 | 1 | -2 | 0 | 1 | 1 | 0 | 0 | 0.46 | *1,15)*1,1 | 1 | 2 | 59211691 | 1 | 0 | 735 | 0 | 0 | 0 | 0 | 0 | 0 | 0 | 0 | 0 | 0 | 0 | 0 | 0 | 0 | 0 | 0 | 0 | 0 | 0 | 0 | 0 | 0 | 0 | 1.1638 | 0 | 1.1638 | 0 | 0 | 1 | 0 | 0 | 0 | 0 | 0 | 0 | 0 | 0 |  | 0 |  | 0
731 | 59209203 | 59210735 | 58340578 | 1 | 1 | 1080 | 2 | 2.1-18-7 | ТСН-2001.2. Доп. 68. п.1-18-7 (183001) | Автомобили грузовые бортовые, грузоподъемность до 5 т | 1368 | 1011 | маш.-ч | маш.-ч | 1 | 0 | -1985943078 | 0.01375 | 0 | 88.67 | 13.47 | 0 | 0 | 83.1 | 12.62 | 0 | 1 | 1 | 1 | 1 | -2 | 0 | 1 | 1 | 0 | 0 | 0.01 | )*1,25)*1,1 | 0 | 2 | 59211692 | 1 | 0 | 736 | 0 | 0 | 0 | 0 | 0 | 0 | 0 | 0 | 0 | 0 | 0 | 0 | 0 | 0 | 0 | 0 | 0 | 0 | 0 | 0 | 0 | 0 |  | 0 | 0.34705 | 0.0275 | 88.67 | 83.1 | 1 | 1.1413 | 0.17875 | 0 | 2.29 | 0.35 | 0 | 2.29 | 0 | 9999990009 | 0 | чел.-ч. | 12.62
731 | 59209203 | 59210735 | 58309675 | 1 | 1 | 1080 | 3 | 1.1-1-1338 | ТСН-2001.1 Доп. 79, Р. 1, о. 1, поз. 1338 | Цемент гипсоглиноземистый расширяющийся ГОСТ 11052-74 | 1348 | 1009 | т | т | 1000 | 0 | -1945610148 | 0.0002 | 476.07 | 0 | 0 | 0 | 476.07 | 0 | 0 | 0 | 1 | 1 | 1 | 1 | -2 | 0 | 1 | 1 | 0 | 0 | 0.0002 |  | 0 | 2 | 59211693 | 1 | 0 | 737 | 0 | 0 | 0 | 0 | 0 | 0 | 0 | 0 | 0 | 0 | 0 | 0 | 0 | 0 | 0 | 0 | 0 | 0 | 0 | 0 | 0 | 0 |  | 0 | 0 | 0.0004 | 476.07 | 476.07 | 1 | 0.1 | 0 | 0.19 | 0 | 0 | 0 | 0.19 | 0 |  | 0 |  | 0
731 | 59209203 | 59210735 | 58308946 | 1 | 1 | 1080 | 3 | 1.1-1-296 | ТСН-2001.1 Доп. 79, Р. 1, о. 1, поз. 296 | Каболка | 1348 | 1009 | т | т | 1000 | 0 | 845389966 | 7e-05 | 25762.5 | 0 | 0 | 0 | 25762.5 | 0 | 0 | 0 | 1 | 1 | 1 | 1 | -2 | 0 | 1 | 1 | 0 | 0 | 7e-05 |  | 0 | 2 | 59211694 | 1 | 0 | 738 | 0 | 0 | 0 | 0 | 0 | 0 | 0 | 0 | 0 | 0 | 0 | 0 | 0 | 0 | 0 | 0 | 0 | 0 | 0 | 0 | 0 | 0 |  | 0 | 0 | 0.00014 | 25762.5 | 25762.5 | 1 | 1.8 | 0 | 3.61 | 0 | 0 | 0 | 3.61 | 0 |  | 0 |  | 0
731 | 59209203 | 59210735 | 58328611 | 1 | 1 | 1080 | 3 | 1.17-1-69 | ТСН-2001.1 Доп. 79, Р. 17, о. 1, поз. 69 | Трап полиэтиленовый с вертикальным отводом, с решеткой из нержавеющей стали, условный диаметр 50/75/110 | 1391 | 1013 | КОМПЛЕКТ | КОМПЛЕКТ | 1 | 0 | -285900461 | 1 | 574.61 | 0 | 0 | 0 | 574.61 | 0 | 0 | 0 | 1 | 1 | 1 | 1 | 0 | 0 | 0 | 1 | 0 | 0 | 1 |  | 0 | 1 | -1 | 0 | 0 |  | 0 | 0 | 0 | 0 | 0 | 0 | 0 | 0 | 0 | 0 | 0 | 0 | 0 | 0 | 0 | 0 | 0 | 0 | 0 | 0 | 0 | 0 |  | 0 | 0 | 2 | 574.61 | 574.61 | 1 | 574.61 | 0 | 1149.22 | 0 | 0 | 0 | 1149.22 | 0 |  | 0 |  | 0
732 | 59209200 | 59210735 | 58266404 | 1080 | 1 | 1080 | 1 | 9999990008 |  | Трудозатраты рабочих | 1191 | 1013 | чел.-ч. | чел.-ч. | 1 | 0 | 476480486 | 0.5819 | 0 | 0 | 0 | 0 | 0 | 0 | 0 | 0 | 1 | 1 | 1 | 1 | 5 | 0 | 1 | 1 | 0 | 0 | 0.46 | *1,15)*1,1 | 1 | 2 | 59211691 | 1 | 0 | 740 | 0 | 0 | 0 | 0 | 0 | 0 | 0 | 0 | 0 | 0 | 0 | 0 | 0 | 0 | 0 | 0 | 0 | 0 | 0 | 0 | 0 | 0 | 0 | 1.1638 | 0 | 1.1638 | 0 | 0 | 1 | 0 | 0 | 0 | 0 | 0 | 0 | 0 | 0 |  | 0 |  | 0
732 | 59209200 | 59210735 | 58340578 | 1 | 1 | 1080 | 2 | 2.1-18-7 | ТСН-2001.2. Доп. 68. п.1-18-7 (183001) | Автомобили грузовые бортовые, грузоподъемность до 5 т | 1368 | 1011 | маш.-ч | маш.-ч | 1 | 0 | -1985943078 | 0.01375 | 0 | 1445.28 | 740.47 | 0 | 0 | 83.1 | 12.62 | 0 | 1 | 16.3 | 54.99 | 1 | 2 | 0 | 1 | 1 | 0 | 0 | 0.01 | )*1,25)*1,1 | 0 | 2 | 59211692 | 1 | 0 | 741 | 0 | 0 | 0 | 0 | 0 | 0 | 0 | 0 | 0 | 0 | 0 | 0 | 0 | 0 | 0 | 0 | 0 | 0 | 0 | 0 | 0 | 0 |  | 0 | 0.34705 | 0.0275 | 1445.28 | 83.1 | 16.3 | 1.1413 | 0.17875 | 0 | 37.25 | 19.08 | 0 | 37.25 | 0 | 9999990009 | 0 | чел.-ч. | 12.62
732 | 59209200 | 59210735 | 58309675 | 1 | 1 | 1080 | 3 | 1.1-1-1338 | ТСН-2001.1 Доп. 79, Р. 1, о. 1, поз. 1338 | Цемент гипсоглиноземистый расширяющийся ГОСТ 11052-74 | 1348 | 1009 | т | т | 1000 | 0 | -1945610148 | 0.0002 | 39161.52 | 0 | 0 | 0 | 476.07 | 0 | 0 | 0 | 82.26 | 1 | 1 | 1 | 2 | 0 | 1 | 1 | 0 | 0 | 0.0002 |  | 0 | 2 | 59211693 | 1 | 0 | 742 | 0 | 0 | 0 | 0 | 0 | 0 | 0 | 0 | 0 | 0 | 0 | 0 | 0 | 0 | 0 | 0 | 0 | 0 | 0 | 0 | 0 | 0 |  | 0 | 0 | 0.0004 | 39161.52 | 476.07 | 82.26 | 0.1 | 0 | 15.66 | 0 | 0 | 0 | 15.66 | 0 |  | 0 |  | 0
732 | 59209200 | 59210735 | 58308946 | 1 | 1 | 1080 | 3 | 1.1-1-296 | ТСН-2001.1 Доп. 79, Р. 1, о. 1, поз. 296 | Каболка | 1348 | 1009 | т | т | 1000 | 0 | 845389966 | 7e-05 | 205069.5 | 0 | 0 | 0 | 25762.5 | 0 | 0 | 0 | 7.96 | 1 | 1 | 1 | 2 | 0 | 1 | 1 | 0 | 0 | 7e-05 |  | 0 | 2 | 59211694 | 1 | 0 | 743 | 0 | 0 | 0 | 0 | 0 | 0 | 0 | 0 | 0 | 0 | 0 | 0 | 0 | 0 | 0 | 0 | 0 | 0 | 0 | 0 | 0 | 0 |  | 0 | 0 | 0.00014 | 205069.5 | 25762.5 | 7.96 | 1.8 | 0 | 28.71 | 0 | 0 | 0 | 28.71 | 0 |  | 0 |  | 0
732 | 59209200 | 59210735 | 58328611 | 1 | 1 | 1080 | 3 | 1.17-1-69 | ТСН-2001.1 Доп. 79, Р. 17, о. 1, поз. 69 | Трап полиэтиленовый с вертикальным отводом, с решеткой из нержавеющей стали, условный диаметр 50/75/110 | 1391 | 1013 | КОМПЛЕКТ | КОМПЛЕКТ | 1 | 0 | -285900461 | 1 | 5343.87 | 0 | 0 | 0 | 574.61 | 0 | 0 | 0 | 9.3 | 1 | 1 | 1 | 0 | 0 | 0 | 1 | 0 | 0 | 1 |  | 0 | 1 | -1 | 0 | 0 |  | 0 | 0 | 0 | 0 | 0 | 0 | 0 | 0 | 0 | 0 | 0 | 0 | 0 | 0 | 0 | 0 | 0 | 0 | 0 | 0 | 0 | 0 |  | 0 | 0 | 2 | 5343.87 | 574.61 | 9.3 | 574.61 | 0 | 10687.74 | 0 | 0 | 0 | 10687.74 | 0 |  | 0 |  | 0
737 | 59209203 | 59210747 | 58266404 | 1080 | 1 | 1080 | 1 | 9999990008 |  | Трудозатраты рабочих | 1191 | 1013 | чел.-ч. | чел.-ч. | 1 | 0 | 476480486 | 0.77165 | 0 | 0 | 0 | 0 | 0 | 0 | 0 | 0 | 1 | 1 | 1 | 1 | -2 | 0 | 1 | 1 | 0 | 0 | 0.61 | *1,15)*1,1 | 1 | 2 | 59211696 | 1 | 0 | 745 | 0 | 0 | 0 | 0 | 0 | 0 | 0 | 0 | 0 | 0 | 0 | 0 | 0 | 0 | 0 | 0 | 0 | 0 | 0 | 0 | 0 | 0 | 0 | 0 | 0 | 0 | 0 | 0 | 1 | 0 | 0 | 0 | 0 | 0 | 0 | 0 | 0 |  | 0 |  | 0
737 | 59209203 | 59210747 | 58340578 | 1 | 1 | 1080 | 2 | 2.1-18-7 | ТСН-2001.2. Доп. 68. п.1-18-7 (183001) | Автомобили грузовые бортовые, грузоподъемность до 5 т | 1368 | 1011 | маш.-ч | маш.-ч | 1 | 0 | -1985943078 | 0.00825 | 0 | 88.67 | 13.47 | 0 | 0 | 83.1 | 12.62 | 0 | 1 | 1 | 1 | 1 | -2 | 0 | 1 | 1 | 0 | 0 | 0.006 | )*1,25)*1,1 | 0 | 2 | 59211697 | 1 | 0 | 746 | 0 | 0 | 0 | 0 | 0 | 0 | 0 | 0 | 0 | 0 | 0 | 0 | 0 | 0 | 0 | 0 | 0 | 0 | 0 | 0 | 0 | 0 |  | 0 | 0 | 0 | 88.67 | 83.1 | 1 | 0.6875 | 0.11 | 0 | 0 | 0 | 0 | 0 | 0 | 9999990009 | 0 | чел.-ч. | 12.62
737 | 59209203 | 59210747 | 58309675 | 1 | 1 | 1080 | 3 | 1.1-1-1338 | ТСН-2001.1 Доп. 79, Р. 1, о. 1, поз. 1338 | Цемент гипсоглиноземистый расширяющийся ГОСТ 11052-74 | 1348 | 1009 | т | т | 1000 | 0 | -1945610148 | 0.00024 | 476.07 | 0 | 0 | 0 | 476.07 | 0 | 0 | 0 | 1 | 1 | 1 | 1 | -2 | 0 | 1 | 1 | 0 | 0 | 0.00024 |  | 0 | 2 | 59211698 | 1 | 0 | 747 | 0 | 0 | 0 | 0 | 0 | 0 | 0 | 0 | 0 | 0 | 0 | 0 | 0 | 0 | 0 | 0 | 0 | 0 | 0 | 0 | 0 | 0 |  | 0 | 0 | 0 | 476.07 | 476.07 | 1 | 0.11 | 0 | 0 | 0 | 0 | 0 | 0 | 0 |  | 0 |  | 0
737 | 59209203 | 59210747 | 58308946 | 1 | 1 | 1080 | 3 | 1.1-1-296 | ТСН-2001.1 Доп. 79, Р. 1, о. 1, поз. 296 | Каболка | 1348 | 1009 | т | т | 1000 | 0 | 845389966 | 7e-05 | 25762.5 | 0 | 0 | 0 | 25762.5 | 0 | 0 | 0 | 1 | 1 | 1 | 1 | -2 | 0 | 1 | 1 | 0 | 0 | 7e-05 |  | 0 | 2 | 59211699 | 1 | 0 | 748 | 0 | 0 | 0 | 0 | 0 | 0 | 0 | 0 | 0 | 0 | 0 | 0 | 0 | 0 | 0 | 0 | 0 | 0 | 0 | 0 | 0 | 0 |  | 0 | 0 | 0 | 25762.5 | 25762.5 | 1 | 1.8 | 0 | 0 | 0 | 0 | 0 | 0 | 0 |  | 0 |  | 0
737 | 59209203 | 59210747 | 0 | 1080 | 1 | 1080 | 3 | КА 14 |  | Сифон для моечных ванн в пищеблок с воронкой для слива от моечных ванн с разрывом струи | 1354 | 1010 | шт. | шт. | 1 | 0 | 2002165547 | 1 | 120.44 | 0 | 0 | 0 | 120.44 | 0 | 0 | 0 | 1 | 1 | 1 | 1 | 0 | 0 | 0 | 0 | 0 | 0 | 1 |  | 0 | 1 | -1 | 0 | 0 |  | 0 | 0 | 0 | 0 | 0 | 0 | 0 | 0 | 0 | 0 | 0 | 0 | 0 | 0 | 0 | 0 | 0 | 0 | 0 | 0 | 0 | 0 |  | 0 | 0 | 0 | 120.44 | 120.44 | 1 | 120.44 | 0 | 0 | 0 | 0 | 0 | 0 | 0 |  | 0 |  | 0
738 | 59209200 | 59210747 | 58266404 | 1080 | 1 | 1080 | 1 | 9999990008 |  | Трудозатраты рабочих | 1191 | 1013 | чел.-ч. | чел.-ч. | 1 | 0 | 476480486 | 0.77165 | 0 | 0 | 0 | 0 | 0 | 0 | 0 | 0 | 1 | 1 | 1 | 1 | 5 | 0 | 1 | 1 | 0 | 0 | 0.61 | *1,15)*1,1 | 1 | 2 | 59211696 | 1 | 0 | 750 | 0 | 0 | 0 | 0 | 0 | 0 | 0 | 0 | 0 | 0 | 0 | 0 | 0 | 0 | 0 | 0 | 0 | 0 | 0 | 0 | 0 | 0 | 0 | 0 | 0 | 0 | 0 | 0 | 1 | 0 | 0 | 0 | 0 | 0 | 0 | 0 | 0 |  | 0 |  | 0
738 | 59209200 | 59210747 | 58340578 | 1 | 1 | 1080 | 2 | 2.1-18-7 | ТСН-2001.2. Доп. 68. п.1-18-7 (183001) | Автомобили грузовые бортовые, грузоподъемность до 5 т | 1368 | 1011 | маш.-ч | маш.-ч | 1 | 0 | -1985943078 | 0.00825 | 0 | 1445.28 | 740.47 | 0 | 0 | 83.1 | 12.62 | 0 | 1 | 16.3 | 54.99 | 1 | 2 | 0 | 1 | 1 | 0 | 0 | 0.006 | )*1,25)*1,1 | 0 | 2 | 59211697 | 1 | 0 | 751 | 0 | 0 | 0 | 0 | 0 | 0 | 0 | 0 | 0 | 0 | 0 | 0 | 0 | 0 | 0 | 0 | 0 | 0 | 0 | 0 | 0 | 0 |  | 0 | 0 | 0 | 1445.28 | 83.1 | 16.3 | 0.6875 | 0.11 | 0 | 0 | 0 | 0 | 0 | 0 | 9999990009 | 0 | чел.-ч. | 12.62
738 | 59209200 | 59210747 | 58309675 | 1 | 1 | 1080 | 3 | 1.1-1-1338 | ТСН-2001.1 Доп. 79, Р. 1, о. 1, поз. 1338 | Цемент гипсоглиноземистый расширяющийся ГОСТ 11052-74 | 1348 | 1009 | т | т | 1000 | 0 | -1945610148 | 0.00024 | 39161.52 | 0 | 0 | 0 | 476.07 | 0 | 0 | 0 | 82.26 | 1 | 1 | 1 | 2 | 0 | 1 | 1 | 0 | 0 | 0.00024 |  | 0 | 2 | 59211698 | 1 | 0 | 752 | 0 | 0 | 0 | 0 | 0 | 0 | 0 | 0 | 0 | 0 | 0 | 0 | 0 | 0 | 0 | 0 | 0 | 0 | 0 | 0 | 0 | 0 |  | 0 | 0 | 0 | 39161.52 | 476.07 | 82.26 | 0.11 | 0 | 0 | 0 | 0 | 0 | 0 | 0 |  | 0 |  | 0
738 | 59209200 | 59210747 | 58308946 | 1 | 1 | 1080 | 3 | 1.1-1-296 | ТСН-2001.1 Доп. 79, Р. 1, о. 1, поз. 296 | Каболка | 1348 | 1009 | т | т | 1000 | 0 | 845389966 | 7e-05 | 205069.5 | 0 | 0 | 0 | 25762.5 | 0 | 0 | 0 | 7.96 | 1 | 1 | 1 | 2 | 0 | 1 | 1 | 0 | 0 | 7e-05 |  | 0 | 2 | 59211699 | 1 | 0 | 753 | 0 | 0 | 0 | 0 | 0 | 0 | 0 | 0 | 0 | 0 | 0 | 0 | 0 | 0 | 0 | 0 | 0 | 0 | 0 | 0 | 0 | 0 |  | 0 | 0 | 0 | 205069.5 | 25762.5 | 7.96 | 1.8 | 0 | 0 | 0 | 0 | 0 | 0 | 0 |  | 0 |  | 0
738 | 59209200 | 59210747 | 0 | 1080 | 1 | 1080 | 3 | КА 14 |  | Сифон для моечных ванн в пищеблок с воронкой для слива от моечных ванн с разрывом струи | 1354 | 1010 | шт. | шт. | 1 | 0 | 2002165547 | 1 | 1189.95 | 0 | 0 | 0 | 120.44 | 0 | 0 | 0 | 9.88 | 1 | 1 | 1 | 0 | 0 | 0 | 0 | 0 | 0 | 1 |  | 0 | 1 | -1 | 0 | 0 |  | 0 | 0 | 0 | 0 | 0 | 0 | 0 | 0 | 0 | 0 | 0 | 0 | 0 | 0 | 0 | 0 | 0 | 0 | 0 | 0 | 0 | 0 |  | 0 | 0 | 0 | 1189.95 | 120.44 | 9.88 | 120.44 | 0 | 0 | 0 | 0 | 0 | 0 | 0 |  | 0 |  | 0
743 | 59209203 | 59210759 | 58266404 | 1080 | 1 | 1080 | 1 | 9999990008 |  | Трудозатраты рабочих | 1191 | 1013 | чел.-ч. | чел.-ч. | 1 | 0 | 476480486 | 79.519 | 0 | 0 | 0 | 0 | 0 | 0 | 0 | 0 | 1 | 1 | 1 | 1 | -2 | 0 | 1 | 1 | 0 | 0 | 72.29 | *1,1 | 1 | 2 | 59211701 | 1 | 0 | 755 | 0 | 0 | 0 | 0 | 0 | 0 | 0 | 0 | 0 | 0 | 0 | 0 | 0 | 0 | 0 | 0 | 0 | 0 | 0 | 0 | 0 | 0 | 0 | 0 | 0 | 0 | 0 | 0 | 1 | 0 | 0 | 0 | 0 | 0 | 0 | 0 | 0 |  | 0 |  | 0
743 | 59209203 | 59210759 | 58340578 | 1 | 1 | 1080 | 2 | 2.1-18-7 | ТСН-2001.2. Доп. 68. п.1-18-7 (183001) | Автомобили грузовые бортовые, грузоподъемность до 5 т | 1368 | 1011 | маш.-ч | маш.-ч | 1 | 0 | -1985943078 | 0.088 | 0 | 88.67 | 13.47 | 0 | 0 | 83.1 | 12.62 | 0 | 1 | 1 | 1 | 1 | -2 | 0 | 1 | 1 | 0 | 0 | 0.08 | *1,1 | 0 | 2 | 59211702 | 1 | 0 | 756 | 0 | 0 | 0 | 0 | 0 | 0 | 0 | 0 | 0 | 0 | 0 | 0 | 0 | 0 | 0 | 0 | 0 | 0 | 0 | 0 | 0 | 0 |  | 0 | 0 | 0 | 88.67 | 83.1 | 1 | 7.315 | 1.111 | 0 | 0 | 0 | 0 | 0 | 0 | 9999990009 | 0 | чел.-ч. | 12.62
743 | 59209203 | 59210759 | 0 | 1080 | 1 | 1080 | 3 | КА 15 |  | Сифон для рукомойника цельнометаллический в пищеблок | 1354 | 1010 | шт. | шт. | 1 | 0 | 1814109747 | 100 | 210.78 | 0 | 0 | 0 | 210.78 | 0 | 0 | 0 | 1 | 1 | 1 | 1 | 0 | 0 | 0 | 1 | 0 | 0 | 100 | *1 | 0 | 1 | -1 | 0 | 0 |  | 0 | 0 | 0 | 0 | 0 | 0 | 0 | 0 | 0 | 0 | 0 | 0 | 0 | 0 | 0 | 0 | 0 | 0 | 0 | 0 | 0 | 0 |  | 0 | 0 | 0 | 210.78 | 210.78 | 1 | 21078 | 0 | 0 | 0 | 0 | 0 | 0 | 0 |  | 0 |  | 0
744 | 59209200 | 59210759 | 58266404 | 1080 | 1 | 1080 | 1 | 9999990008 |  | Трудозатраты рабочих | 1191 | 1013 | чел.-ч. | чел.-ч. | 1 | 0 | 476480486 | 79.519 | 0 | 0 | 0 | 0 | 0 | 0 | 0 | 0 | 1 | 1 | 1 | 1 | 5 | 0 | 1 | 1 | 0 | 0 | 72.29 | *1,1 | 1 | 2 | 59211701 | 1 | 0 | 758 | 0 | 0 | 0 | 0 | 0 | 0 | 0 | 0 | 0 | 0 | 0 | 0 | 0 | 0 | 0 | 0 | 0 | 0 | 0 | 0 | 0 | 0 | 0 | 0 | 0 | 0 | 0 | 0 | 1 | 0 | 0 | 0 | 0 | 0 | 0 | 0 | 0 |  | 0 |  | 0
744 | 59209200 | 59210759 | 58340578 | 1 | 1 | 1080 | 2 | 2.1-18-7 | ТСН-2001.2. Доп. 68. п.1-18-7 (183001) | Автомобили грузовые бортовые, грузоподъемность до 5 т | 1368 | 1011 | маш.-ч | маш.-ч | 1 | 0 | -1985943078 | 0.088 | 0 | 1445.28 | 740.47 | 0 | 0 | 83.1 | 12.62 | 0 | 1 | 16.3 | 54.99 | 1 | 2 | 0 | 1 | 1 | 0 | 0 | 0.08 | *1,1 | 0 | 2 | 59211702 | 1 | 0 | 759 | 0 | 0 | 0 | 0 | 0 | 0 | 0 | 0 | 0 | 0 | 0 | 0 | 0 | 0 | 0 | 0 | 0 | 0 | 0 | 0 | 0 | 0 |  | 0 | 0 | 0 | 1445.28 | 83.1 | 16.3 | 7.315 | 1.111 | 0 | 0 | 0 | 0 | 0 | 0 | 9999990009 | 0 | чел.-ч. | 12.62
744 | 59209200 | 59210759 | 0 | 1080 | 1 | 1080 | 3 | КА 15 |  | Сифон для рукомойника цельнометаллический в пищеблок | 1354 | 1010 | шт. | шт. | 1 | 0 | 1814109747 | 100 | 2082.51 | 0 | 0 | 0 | 210.78 | 0 | 0 | 0 | 9.88 | 1 | 1 | 1 | 0 | 0 | 0 | 1 | 0 | 0 | 100 | *1 | 0 | 1 | -1 | 0 | 0 |  | 0 | 0 | 0 | 0 | 0 | 0 | 0 | 0 | 0 | 0 | 0 | 0 | 0 | 0 | 0 | 0 | 0 | 0 | 0 | 0 | 0 | 0 |  | 0 | 0 | 0 | 2082.51 | 210.78 | 9.88 | 21078 | 0 | 0 | 0 | 0 | 0 | 0 | 0 |  | 0 |  | 0
813 | 59209203 | 59210824 | 58266404 | 1080 | 1 | 1080 | 1 | 9999990008 |  | Трудозатраты рабочих | 1191 | 1013 | чел.-ч. | чел.-ч. | 1 | 0 | 476480486 | 18.48 | 0 | 0 | 0 | 0 | 0 | 0 | 0 | 0 | 1 | 1 | 1 | 1 | -2 | 0 | 1 | 1 | 0 | 0 | 56 | *0,3)*1,1 | 1 | 2 | 59211704 | 1 | 0 | 761 | 0 | 0 | 0 | 0 | 0 | 0 | 0 | 0 | 0 | 0 | 0 | 0 | 0 | 0 | 0 | 0 | 0 | 0 | 0 | 0 | 0 | 0 | 0 | 27.72 | 0 | 27.72 | 0 | 0 | 1 | 0 | 0 | 0 | 0 | 0 | 0 | 0 | 0 |  | 0 |  | 0
813 | 59209203 | 59210824 | 58340578 | 1 | 1 | 1080 | 2 | 2.1-18-7 | ТСН-2001.2. Доп. 68. п.1-18-7 (183001) | Автомобили грузовые бортовые, грузоподъемность до 5 т | 1368 | 1011 | маш.-ч | маш.-ч | 1 | 0 | -1985943078 | 0.066 | 0 | 88.67 | 13.47 | 0 | 0 | 83.1 | 12.62 | 0 | 1 | 1 | 1 | 1 | -2 | 0 | 1 | 1 | 0 | 0 | 0.2 | *0,3)*1,1 | 0 | 2 | 59211705 | 1 | 0 | 762 | 0 | 0 | 0 | 0 | 0 | 0 | 0 | 0 | 0 | 0 | 0 | 0 | 0 | 0 | 0 | 0 | 0 | 0 | 0 | 0 | 0 | 0 |  | 0 | 1.2494 | 0.099 | 88.67 | 83.1 | 1 | 5.4846 | 0.8316 | 0 | 8.23 | 1.25 | 0 | 8.23 | 0 | 9999990009 | 0 | чел.-ч. | 12.62
813 | 59209203 | 59210824 | 58339814 | 1 | 1 | 1080 | 2 | 2.1-3-38 | ТСН-2001.2. Доп. 68. п.1-3-38 (032009) | Краны на автомобильном ходу, грузоподъемность до 16 т | 1368 | 1011 | маш.-ч | маш.-ч | 1 | 0 | 1087580389 | 0.0066 | 0 | 191.17 | 18.06 | 0 | 0 | 179.17 | 16.93 | 0 | 1 | 1 | 1 | 1 | -2 | 0 | 1 | 1 | 0 | 0 | 0.02 | *0,3)*1,1 | 0 | 2 | 59211706 | 1 | 0 | 763 | 0 | 0 | 0 | 0 | 0 | 0 | 0 | 0 | 0 | 0 | 0 | 0 | 0 | 0 | 0 | 0 | 0 | 0 | 0 | 0 | 0 | 0 |  | 0 | 0.16761 | 0.0099 | 191.17 | 179.17 | 1 | 1.1814 | 0.1122 | 0 | 1.77 | 0.17 | 0 | 1.77 | 0 | 9999990009 | 0 | чел.-ч. | 16.93
813 | 59209203 | 59210824 | 58308814 | 1 | 1 | 1080 | 3 | 1.1-1-118 | ТСН-2001.1. Доп. 1-42. Р. 1, о. 1, поз. 118 | Вода | 1339 | 1007 | м3 | м3 | 1 | 0 | -744103292 | 0 | 7.07 | 0 | 0 | 0 | 7.07 | 0 | 0 | 0 | 1 | 1 | 1 | 1 | -2 | 0 | 1 | 1 | 0 | 0 | 6.4 | *0 | 0 | 2 | 59211707 | 1 | 0 | 764 | 0 | 0 | 0 | 0 | 0 | 0 | 0 | 0 | 0 | 0 | 0 | 0 | 0 | 0 | 0 | 0 | 0 | 0 | 0 | 0 | 0 | 0 |  | 0 | 0 | 0 | 7.07 | 7.07 | 1 | 0 | 0 | 0 | 0 | 0 | 0 | 0 | 0 |  | 0 |  | 0
813 | 59209203 | 59210824 | 58315661 | 1 | 1 | 1080 | 3 | 1.1-1-8114 | ТСН-2001.1 Доп. 79, Р. 1, о. 1, поз. 8114 | Болты стальные с шестигранной головкой с гайками и шайбами, М16, длина от 25 до 200 мм | 1346 | 1009 | кг | кг | 1 | 0 | -2037194753 | 0 | 19.39 | 0 | 0 | 0 | 19.39 | 0 | 0 | 0 | 1 | 1 | 1 | 1 | -2 | 0 | 1 | 1 | 0 | 0 | 2.66 | *0 | 0 | 2 | 59211708 | 1 | 0 | 765 | 0 | 0 | 0 | 0 | 0 | 0 | 0 | 0 | 0 | 0 | 0 | 0 | 0 | 0 | 0 | 0 | 0 | 0 | 0 | 0 | 0 | 0 |  | 0 | 0 | 0 | 19.39 | 19.39 | 1 | 0 | 0 | 0 | 0 | 0 | 0 | 0 | 0 |  | 0 |  | 0
813 | 59209203 | 59210824 | 58322611 | 1 | 1 | 1080 | 3 | 1.12-5-64 | ТСН-2001.1 Доп. 67, Р. 12, о. 5, поз. 64 | Кольцо резиновое, уплотнительное, для труб канализации из ПВХ | 1346 | 1009 | кг | кг | 1 | 0 | -2095645039 | 0 | 33.72 | 0 | 0 | 0 | 33.72 | 0 | 0 | 0 | 1 | 1 | 1 | 1 | -2 | 0 | 1 | 1 | 0 | 0 | 4 | *0 | 0 | 2 | 59211709 | 1 | 0 | 766 | 0 | 0 | 0 | 0 | 0 | 0 | 0 | 0 | 0 | 0 | 0 | 0 | 0 | 0 | 0 | 0 | 0 | 0 | 0 | 0 | 0 | 0 |  | 0 | 0 | 0 | 33.72 | 33.72 | 1 | 0 | 0 | 0 | 0 | 0 | 0 | 0 | 0 |  | 0 |  | 0
814 | 59209200 | 59210824 | 58266404 | 1080 | 1 | 1080 | 1 | 9999990008 |  | Трудозатраты рабочих | 1191 | 1013 | чел.-ч. | чел.-ч. | 1 | 0 | 476480486 | 18.48 | 0 | 0 | 0 | 0 | 0 | 0 | 0 | 0 | 1 | 1 | 1 | 1 | 5 | 0 | 1 | 1 | 0 | 0 | 56 | *0,3)*1,1 | 1 | 2 | 59211704 | 1 | 0 | 770 | 0 | 0 | 0 | 0 | 0 | 0 | 0 | 0 | 0 | 0 | 0 | 0 | 0 | 0 | 0 | 0 | 0 | 0 | 0 | 0 | 0 | 0 | 0 | 27.72 | 0 | 27.72 | 0 | 0 | 1 | 0 | 0 | 0 | 0 | 0 | 0 | 0 | 0 |  | 0 |  | 0
814 | 59209200 | 59210824 | 58340578 | 1 | 1 | 1080 | 2 | 2.1-18-7 | ТСН-2001.2. Доп. 68. п.1-18-7 (183001) | Автомобили грузовые бортовые, грузоподъемность до 5 т | 1368 | 1011 | маш.-ч | маш.-ч | 1 | 0 | -1985943078 | 0.066 | 0 | 1445.28 | 740.47 | 0 | 0 | 83.1 | 12.62 | 0 | 1 | 16.3 | 54.99 | 1 | 2 | 0 | 1 | 1 | 0 | 0 | 0.2 | *0,3)*1,1 | 0 | 2 | 59211705 | 1 | 0 | 771 | 0 | 0 | 0 | 0 | 0 | 0 | 0 | 0 | 0 | 0 | 0 | 0 | 0 | 0 | 0 | 0 | 0 | 0 | 0 | 0 | 0 | 0 |  | 0 | 1.2494 | 0.099 | 1445.28 | 83.1 | 16.3 | 5.4846 | 0.8316 | 0 | 134.1 | 68.7 | 0 | 134.1 | 0 | 9999990009 | 0 | чел.-ч. | 12.62
814 | 59209200 | 59210824 | 58339814 | 1 | 1 | 1080 | 2 | 2.1-3-38 | ТСН-2001.2. Доп. 68. п.1-3-38 (032009) | Краны на автомобильном ходу, грузоподъемность до 16 т | 1368 | 1011 | маш.-ч | маш.-ч | 1 | 0 | 1087580389 | 0.0066 | 0 | 2628.65 | 993.36 | 0 | 0 | 179.17 | 16.93 | 0 | 1 | 13.75 | 54.99 | 1 | 2 | 0 | 1 | 1 | 0 | 0 | 0.02 | *0,3)*1,1 | 0 | 2 | 59211706 | 1 | 0 | 772 | 0 | 0 | 0 | 0 | 0 | 0 | 0 | 0 | 0 | 0 | 0 | 0 | 0 | 0 | 0 | 0 | 0 | 0 | 0 | 0 | 0 | 0 |  | 0 | 0.16761 | 0.0099 | 2628.65 | 179.17 | 13.75 | 1.1814 | 0.1122 | 0 | 24.39 | 9.22 | 0 | 24.39 | 0 | 9999990009 | 0 | чел.-ч. | 16.93
814 | 59209200 | 59210824 | 58308814 | 1 | 1 | 1080 | 3 | 1.1-1-118 | ТСН-2001.1. Доп. 1-42. Р. 1, о. 1, поз. 118 | Вода | 1339 | 1007 | м3 | м3 | 1 | 0 | -744103292 | 0 | 54.79 | 0 | 0 | 0 | 7.07 | 0 | 0 | 0 | 7.75 | 1 | 1 | 1 | 2 | 0 | 1 | 1 | 0 | 0 | 6.4 | *0 | 0 | 2 | 59211707 | 1 | 0 | 773 | 0 | 0 | 0 | 0 | 0 | 0 | 0 | 0 | 0 | 0 | 0 | 0 | 0 | 0 | 0 | 0 | 0 | 0 | 0 | 0 | 0 | 0 |  | 0 | 0 | 0 | 54.79 | 7.07 | 7.75 | 0 | 0 | 0 | 0 | 0 | 0 | 0 | 0 |  | 0 |  | 0
814 | 59209200 | 59210824 | 58315661 | 1 | 1 | 1080 | 3 | 1.1-1-8114 | ТСН-2001.1 Доп. 79, Р. 1, о. 1, поз. 8114 | Болты стальные с шестигранной головкой с гайками и шайбами, М16, длина от 25 до 200 мм | 1346 | 1009 | кг | кг | 1 | 0 | -2037194753 | 0 | 126.81 | 0 | 0 | 0 | 19.39 | 0 | 0 | 0 | 6.54 | 1 | 1 | 1 | 2 | 0 | 1 | 1 | 0 | 0 | 2.66 | *0 | 0 | 2 | 59211708 | 1 | 0 | 774 | 0 | 0 | 0 | 0 | 0 | 0 | 0 | 0 | 0 | 0 | 0 | 0 | 0 | 0 | 0 | 0 | 0 | 0 | 0 | 0 | 0 | 0 |  | 0 | 0 | 0 | 126.81 | 19.39 | 6.54 | 0 | 0 | 0 | 0 | 0 | 0 | 0 | 0 |  | 0 |  | 0
814 | 59209200 | 59210824 | 58322611 | 1 | 1 | 1080 | 3 | 1.12-5-64 | ТСН-2001.1 Доп. 67, Р. 12, о. 5, поз. 64 | Кольцо резиновое, уплотнительное, для труб канализации из ПВХ | 1346 | 1009 | кг | кг | 1 | 0 | -2095645039 | 0 | 765.78 | 0 | 0 | 0 | 33.72 | 0 | 0 | 0 | 22.71 | 1 | 1 | 1 | 2 | 0 | 1 | 1 | 0 | 0 | 4 | *0 | 0 | 2 | 59211709 | 1 | 0 | 775 | 0 | 0 | 0 | 0 | 0 | 0 | 0 | 0 | 0 | 0 | 0 | 0 | 0 | 0 | 0 | 0 | 0 | 0 | 0 | 0 | 0 | 0 |  | 0 | 0 | 0 | 765.78 | 33.72 | 22.71 | 0 | 0 | 0 | 0 | 0 | 0 | 0 | 0 |  | 0 |  | 0
815 | 59209203 | 59210840 | 58266404 | 1080 | 1 | 1080 | 1 | 9999990008 |  | Трудозатраты рабочих | 1191 | 1013 | чел.-ч. | чел.-ч. | 1 | 0 | 476480486 | 18.48 | 0 | 0 | 0 | 0 | 0 | 0 | 0 | 0 | 1 | 1 | 1 | 1 | -2 | 0 | 1 | 1 | 0 | 0 | 56 | *0,3)*1,1 | 1 | 2 | 59211713 | 1 | 0 | 779 | 0 | 0 | 0 | 0 | 0 | 0 | 0 | 0 | 0 | 0 | 0 | 0 | 0 | 0 | 0 | 0 | 0 | 0 | 0 | 0 | 0 | 0 | 0 | 14.784 | 0 | 14.784 | 0 | 0 | 1 | 0 | 0 | 0 | 0 | 0 | 0 | 0 | 0 |  | 0 |  | 0
815 | 59209203 | 59210840 | 58340578 | 1 | 1 | 1080 | 2 | 2.1-18-7 | ТСН-2001.2. Доп. 68. п.1-18-7 (183001) | Автомобили грузовые бортовые, грузоподъемность до 5 т | 1368 | 1011 | маш.-ч | маш.-ч | 1 | 0 | -1985943078 | 0.066 | 0 | 88.67 | 13.47 | 0 | 0 | 83.1 | 12.62 | 0 | 1 | 1 | 1 | 1 | -2 | 0 | 1 | 1 | 0 | 0 | 0.2 | *0,3)*1,1 | 0 | 2 | 59211714 | 1 | 0 | 780 | 0 | 0 | 0 | 0 | 0 | 0 | 0 | 0 | 0 | 0 | 0 | 0 | 0 | 0 | 0 | 0 | 0 | 0 | 0 | 0 | 0 | 0 |  | 0 | 0.66634 | 0.0528 | 88.67 | 83.1 | 1 | 5.4846 | 0.8316 | 0 | 4.39 | 0.67 | 0 | 4.39 | 0 | 9999990009 | 0 | чел.-ч. | 12.62
815 | 59209203 | 59210840 | 58339814 | 1 | 1 | 1080 | 2 | 2.1-3-38 | ТСН-2001.2. Доп. 68. п.1-3-38 (032009) | Краны на автомобильном ходу, грузоподъемность до 16 т | 1368 | 1011 | маш.-ч | маш.-ч | 1 | 0 | 1087580389 | 0.0066 | 0 | 191.17 | 18.06 | 0 | 0 | 179.17 | 16.93 | 0 | 1 | 1 | 1 | 1 | -2 | 0 | 1 | 1 | 0 | 0 | 0.02 | *0,3)*1,1 | 0 | 2 | 59211715 | 1 | 0 | 781 | 0 | 0 | 0 | 0 | 0 | 0 | 0 | 0 | 0 | 0 | 0 | 0 | 0 | 0 | 0 | 0 | 0 | 0 | 0 | 0 | 0 | 0 |  | 0 | 0.08939 | 0.00528 | 191.17 | 179.17 | 1 | 1.1814 | 0.1122 | 0 | 0.95 | 0.09 | 0 | 0.95 | 0 | 9999990009 | 0 | чел.-ч. | 16.93
815 | 59209203 | 59210840 | 58308814 | 1 | 1 | 1080 | 3 | 1.1-1-118 | ТСН-2001.1. Доп. 1-42. Р. 1, о. 1, поз. 118 | Вода | 1339 | 1007 | м3 | м3 | 1 | 0 | -744103292 | 0 | 7.07 | 0 | 0 | 0 | 7.07 | 0 | 0 | 0 | 1 | 1 | 1 | 1 | -2 | 0 | 1 | 1 | 0 | 0 | 6.4 | *0 | 0 | 2 | 59211716 | 1 | 0 | 782 | 0 | 0 | 0 | 0 | 0 | 0 | 0 | 0 | 0 | 0 | 0 | 0 | 0 | 0 | 0 | 0 | 0 | 0 | 0 | 0 | 0 | 0 |  | 0 | 0 | 0 | 7.07 | 7.07 | 1 | 0 | 0 | 0 | 0 | 0 | 0 | 0 | 0 |  | 0 |  | 0
815 | 59209203 | 59210840 | 58315661 | 1 | 1 | 1080 | 3 | 1.1-1-8114 | ТСН-2001.1 Доп. 79, Р. 1, о. 1, поз. 8114 | Болты стальные с шестигранной головкой с гайками и шайбами, М16, длина от 25 до 200 мм | 1346 | 1009 | кг | кг | 1 | 0 | -2037194753 | 0 | 19.39 | 0 | 0 | 0 | 19.39 | 0 | 0 | 0 | 1 | 1 | 1 | 1 | -2 | 0 | 1 | 1 | 0 | 0 | 2.66 | *0 | 0 | 2 | 59211717 | 1 | 0 | 783 | 0 | 0 | 0 | 0 | 0 | 0 | 0 | 0 | 0 | 0 | 0 | 0 | 0 | 0 | 0 | 0 | 0 | 0 | 0 | 0 | 0 | 0 |  | 0 | 0 | 0 | 19.39 | 19.39 | 1 | 0 | 0 | 0 | 0 | 0 | 0 | 0 | 0 |  | 0 |  | 0
815 | 59209203 | 59210840 | 58322611 | 1 | 1 | 1080 | 3 | 1.12-5-64 | ТСН-2001.1 Доп. 67, Р. 12, о. 5, поз. 64 | Кольцо резиновое, уплотнительное, для труб канализации из ПВХ | 1346 | 1009 | кг | кг | 1 | 0 | -2095645039 | 0 | 33.72 | 0 | 0 | 0 | 33.72 | 0 | 0 | 0 | 1 | 1 | 1 | 1 | -2 | 0 | 1 | 1 | 0 | 0 | 4 | *0 | 0 | 2 | 59211718 | 1 | 0 | 784 | 0 | 0 | 0 | 0 | 0 | 0 | 0 | 0 | 0 | 0 | 0 | 0 | 0 | 0 | 0 | 0 | 0 | 0 | 0 | 0 | 0 | 0 |  | 0 | 0 | 0 | 33.72 | 33.72 | 1 | 0 | 0 | 0 | 0 | 0 | 0 | 0 | 0 |  | 0 |  | 0
816 | 59209200 | 59210840 | 58266404 | 1080 | 1 | 1080 | 1 | 9999990008 |  | Трудозатраты рабочих | 1191 | 1013 | чел.-ч. | чел.-ч. | 1 | 0 | 476480486 | 18.48 | 0 | 0 | 0 | 0 | 0 | 0 | 0 | 0 | 1 | 1 | 1 | 1 | 5 | 0 | 1 | 1 | 0 | 0 | 56 | *0,3)*1,1 | 1 | 2 | 59211713 | 1 | 0 | 788 | 0 | 0 | 0 | 0 | 0 | 0 | 0 | 0 | 0 | 0 | 0 | 0 | 0 | 0 | 0 | 0 | 0 | 0 | 0 | 0 | 0 | 0 | 0 | 14.784 | 0 | 14.784 | 0 | 0 | 1 | 0 | 0 | 0 | 0 | 0 | 0 | 0 | 0 |  | 0 |  | 0
816 | 59209200 | 59210840 | 58340578 | 1 | 1 | 1080 | 2 | 2.1-18-7 | ТСН-2001.2. Доп. 68. п.1-18-7 (183001) | Автомобили грузовые бортовые, грузоподъемность до 5 т | 1368 | 1011 | маш.-ч | маш.-ч | 1 | 0 | -1985943078 | 0.066 | 0 | 1445.28 | 740.47 | 0 | 0 | 83.1 | 12.62 | 0 | 1 | 16.3 | 54.99 | 1 | 2 | 0 | 1 | 1 | 0 | 0 | 0.2 | *0,3)*1,1 | 0 | 2 | 59211714 | 1 | 0 | 789 | 0 | 0 | 0 | 0 | 0 | 0 | 0 | 0 | 0 | 0 | 0 | 0 | 0 | 0 | 0 | 0 | 0 | 0 | 0 | 0 | 0 | 0 |  | 0 | 0.66634 | 0.0528 | 1445.28 | 83.1 | 16.3 | 5.4846 | 0.8316 | 0 | 71.52 | 36.64 | 0 | 71.52 | 0 | 9999990009 | 0 | чел.-ч. | 12.62
816 | 59209200 | 59210840 | 58339814 | 1 | 1 | 1080 | 2 | 2.1-3-38 | ТСН-2001.2. Доп. 68. п.1-3-38 (032009) | Краны на автомобильном ходу, грузоподъемность до 16 т | 1368 | 1011 | маш.-ч | маш.-ч | 1 | 0 | 1087580389 | 0.0066 | 0 | 2628.65 | 993.36 | 0 | 0 | 179.17 | 16.93 | 0 | 1 | 13.75 | 54.99 | 1 | 2 | 0 | 1 | 1 | 0 | 0 | 0.02 | *0,3)*1,1 | 0 | 2 | 59211715 | 1 | 0 | 790 | 0 | 0 | 0 | 0 | 0 | 0 | 0 | 0 | 0 | 0 | 0 | 0 | 0 | 0 | 0 | 0 | 0 | 0 | 0 | 0 | 0 | 0 |  | 0 | 0.08939 | 0.00528 | 2628.65 | 179.17 | 13.75 | 1.1814 | 0.1122 | 0 | 13.01 | 4.92 | 0 | 13.01 | 0 | 9999990009 | 0 | чел.-ч. | 16.93
816 | 59209200 | 59210840 | 58308814 | 1 | 1 | 1080 | 3 | 1.1-1-118 | ТСН-2001.1. Доп. 1-42. Р. 1, о. 1, поз. 118 | Вода | 1339 | 1007 | м3 | м3 | 1 | 0 | -744103292 | 0 | 54.79 | 0 | 0 | 0 | 7.07 | 0 | 0 | 0 | 7.75 | 1 | 1 | 1 | 2 | 0 | 1 | 1 | 0 | 0 | 6.4 | *0 | 0 | 2 | 59211716 | 1 | 0 | 791 | 0 | 0 | 0 | 0 | 0 | 0 | 0 | 0 | 0 | 0 | 0 | 0 | 0 | 0 | 0 | 0 | 0 | 0 | 0 | 0 | 0 | 0 |  | 0 | 0 | 0 | 54.79 | 7.07 | 7.75 | 0 | 0 | 0 | 0 | 0 | 0 | 0 | 0 |  | 0 |  | 0
816 | 59209200 | 59210840 | 58315661 | 1 | 1 | 1080 | 3 | 1.1-1-8114 | ТСН-2001.1 Доп. 79, Р. 1, о. 1, поз. 8114 | Болты стальные с шестигранной головкой с гайками и шайбами, М16, длина от 25 до 200 мм | 1346 | 1009 | кг | кг | 1 | 0 | -2037194753 | 0 | 126.81 | 0 | 0 | 0 | 19.39 | 0 | 0 | 0 | 6.54 | 1 | 1 | 1 | 2 | 0 | 1 | 1 | 0 | 0 | 2.66 | *0 | 0 | 2 | 59211717 | 1 | 0 | 792 | 0 | 0 | 0 | 0 | 0 | 0 | 0 | 0 | 0 | 0 | 0 | 0 | 0 | 0 | 0 | 0 | 0 | 0 | 0 | 0 | 0 | 0 |  | 0 | 0 | 0 | 126.81 | 19.39 | 6.54 | 0 | 0 | 0 | 0 | 0 | 0 | 0 | 0 |  | 0 |  | 0
816 | 59209200 | 59210840 | 58322611 | 1 | 1 | 1080 | 3 | 1.12-5-64 | ТСН-2001.1 Доп. 67, Р. 12, о. 5, поз. 64 | Кольцо резиновое, уплотнительное, для труб канализации из ПВХ | 1346 | 1009 | кг | кг | 1 | 0 | -2095645039 | 0 | 765.78 | 0 | 0 | 0 | 33.72 | 0 | 0 | 0 | 22.71 | 1 | 1 | 1 | 2 | 0 | 1 | 1 | 0 | 0 | 4 | *0 | 0 | 2 | 59211718 | 1 | 0 | 793 | 0 | 0 | 0 | 0 | 0 | 0 | 0 | 0 | 0 | 0 | 0 | 0 | 0 | 0 | 0 | 0 | 0 | 0 | 0 | 0 | 0 | 0 |  | 0 | 0 | 0 | 765.78 | 33.72 | 22.71 | 0 | 0 | 0 | 0 | 0 | 0 | 0 | 0 |  | 0 |  | 0
817 | 59209203 | 59210856 | 58266404 | 1080 | 1 | 1080 | 1 | 9999990008 |  | Трудозатраты рабочих | 1191 | 1013 | чел.-ч. | чел.-ч. | 1 | 0 | 476480486 | 149.655 | 0 | 0 | 0 | 0 | 0 | 0 | 0 | 0 | 1 | 1 | 1 | 1 | -2 | 0 | 1 | 1 | 0 | 0 | 136.05 | *1,1 | 1 | 2 | 59211722 | 1 | 0 | 797 | 0 | 0 | 0 | 0 | 0 | 0 | 0 | 0 | 0 | 0 | 0 | 0 | 0 | 0 | 0 | 0 | 0 | 0 | 0 | 0 | 0 | 0 | 0 | 74.8275 | 0 | 74.8275 | 0 | 0 | 1 | 0 | 0 | 0 | 0 | 0 | 0 | 0 | 0 |  | 0 |  | 0
817 | 59209203 | 59210856 | 58340281 | 1 | 1 | 1080 | 2 | 2.1-13-16 | ТСН-2001.2. Доп. 68. п.1-13-16 (136301) | Аппараты для газовой сварки и резки (комплект оборудования) | 1368 | 1011 | маш.-ч | маш.-ч | 1 | 0 | 549242131 | 8.25 | 0 | 0.29 | 0 | 0 | 0 | 0.28 | 0 | 0 | 1 | 1 | 1 | 1 | -2 | 0 | 1 | 1 | 0 | 0 | 7.5 | *1,1 | 0 | 2 | 59211723 | 1 | 0 | 798 | 0 | 0 | 0 | 0 | 0 | 0 | 0 | 0 | 0 | 0 | 0 | 0 | 0 | 0 | 0 | 0 | 0 | 0 | 0 | 0 | 0 | 0 |  | 0 | 0 | 4.125 | 0.29 | 0.28 | 1 | 2.31 | 0 | 0 | 1.16 | 0 | 0 | 1.16 | 0 |  | 0 |  | 0
817 | 59209203 | 59210856 | 58308746 | 1 | 1 | 1080 | 3 | 1.1-1-26 | ТСН-2001.1 Доп. 79, Р. 1, о. 1, поз. 26 | Ацетилен технический | 1339 | 1007 | м3 | м3 | 1 | 0 | 1565098517 | 0.98 | 53.42 | 0 | 0 | 0 | 53.42 | 0 | 0 | 0 | 1 | 1 | 1 | 1 | -2 | 0 | 1 | 1 | 0 | 0 | 0.98 | *1 | 0 | 2 | 59211724 | 1 | 0 | 799 | 0 | 0 | 0 | 0 | 0 | 0 | 0 | 0 | 0 | 0 | 0 | 0 | 0 | 0 | 0 | 0 | 0 | 0 | 0 | 0 | 0 | 0 |  | 0 | 0 | 0.49 | 53.42 | 53.42 | 1 | 52.35 | 0 | 26.18 | 0 | 0 | 0 | 26.18 | 0 |  | 0 |  | 0
817 | 59209203 | 59210856 | 58309012 | 1 | 1 | 1080 | 3 | 1.1-1-376 | ТСН-2001.1 Доп. 79, Р. 1, о. 1, поз. 376 | Кислород технический, газообразный | 1339 | 1007 | м3 | м3 | 1 | 0 | -388798825 | 6.23 | 5.82 | 0 | 0 | 0 | 5.82 | 0 | 0 | 0 | 1 | 1 | 1 | 1 | -2 | 0 | 1 | 1 | 0 | 0 | 6.23 | *1 | 0 | 2 | 59211725 | 1 | 0 | 800 | 0 | 0 | 0 | 0 | 0 | 0 | 0 | 0 | 0 | 0 | 0 | 0 | 0 | 0 | 0 | 0 | 0 | 0 | 0 | 0 | 0 | 0 |  | 0 | 0 | 3.115 | 5.82 | 5.82 | 1 | 36.26 | 0 | 18.13 | 0 | 0 | 0 | 18.13 | 0 |  | 0 |  | 0
817 | 59209203 | 59210856 | 58271405 | 1080 | 1 | 1080 | 3 | 9999990001 |  | Масса мусора | 1348 | 1009 | т | т | 1000 | 0 | 1489638031 | 1.6 | 0 | 0 | 0 | 0 | 0 | 0 | 0 | 0 | 1 | 1 | 1 | 1 | -2 | 0 | 1 | 1 | 0 | 0 | 1.6 | *1 | 0 | 2 | 59211726 | 1 | 0 | 801 | 0 | 0 | 0 | 0 | 0 | 0 | 0 | 0 | 0 | 0 | 0 | 0 | 0 | 0 | 0 | 0 | 0 | 0 | 0 | 0 | 0 | 0 |  | 0 | 0 | 0.8 | 0 | 0 | 1 | 0 | 0 | 0 | 0 | 0 | 0 | 0 | 0 |  | 0 |  | 0
818 | 59209200 | 59210856 | 58266404 | 1080 | 1 | 1080 | 1 | 9999990008 |  | Трудозатраты рабочих | 1191 | 1013 | чел.-ч. | чел.-ч. | 1 | 0 | 476480486 | 149.655 | 0 | 0 | 0 | 0 | 0 | 0 | 0 | 0 | 1 | 1 | 1 | 1 | 5 | 0 | 1 | 1 | 0 | 0 | 136.05 | *1,1 | 1 | 2 | 59211722 | 1 | 0 | 802 | 0 | 0 | 0 | 0 | 0 | 0 | 0 | 0 | 0 | 0 | 0 | 0 | 0 | 0 | 0 | 0 | 0 | 0 | 0 | 0 | 0 | 0 | 0 | 74.8275 | 0 | 74.8275 | 0 | 0 | 1 | 0 | 0 | 0 | 0 | 0 | 0 | 0 | 0 |  | 0 |  | 0
818 | 59209200 | 59210856 | 58340281 | 1 | 1 | 1080 | 2 | 2.1-13-16 | ТСН-2001.2. Доп. 68. п.1-13-16 (136301) | Аппараты для газовой сварки и резки (комплект оборудования) | 1368 | 1011 | маш.-ч | маш.-ч | 1 | 0 | 549242131 | 8.25 | 0 | 2.48 | 0 | 0 | 0 | 0.28 | 0 | 0 | 1 | 8.46 | 54.99 | 1 | 2 | 0 | 1 | 1 | 0 | 0 | 7.5 | *1,1 | 0 | 2 | 59211723 | 1 | 0 | 803 | 0 | 0 | 0 | 0 | 0 | 0 | 0 | 0 | 0 | 0 | 0 | 0 | 0 | 0 | 0 | 0 | 0 | 0 | 0 | 0 | 0 | 0 |  | 0 | 0 | 4.125 | 2.48 | 0.28 | 8.46 | 2.31 | 0 | 0 | 9.78 | 0 | 0 | 9.78 | 0 |  | 0 |  | 0
818 | 59209200 | 59210856 | 58308746 | 1 | 1 | 1080 | 3 | 1.1-1-26 | ТСН-2001.1 Доп. 79, Р. 1, о. 1, поз. 26 | Ацетилен технический | 1339 | 1007 | м3 | м3 | 1 | 0 | 1565098517 | 0.98 | 759.63 | 0 | 0 | 0 | 53.42 | 0 | 0 | 0 | 14.22 | 1 | 1 | 1 | 2 | 0 | 1 | 1 | 0 | 0 | 0.98 | *1 | 0 | 2 | 59211724 | 1 | 0 | 804 | 0 | 0 | 0 | 0 | 0 | 0 | 0 | 0 | 0 | 0 | 0 | 0 | 0 | 0 | 0 | 0 | 0 | 0 | 0 | 0 | 0 | 0 |  | 0 | 0 | 0.49 | 759.63 | 53.42 | 14.22 | 52.35 | 0 | 372.22 | 0 | 0 | 0 | 372.22 | 0 |  | 0 |  | 0
818 | 59209200 | 59210856 | 58309012 | 1 | 1 | 1080 | 3 | 1.1-1-376 | ТСН-2001.1 Доп. 79, Р. 1, о. 1, поз. 376 | Кислород технический, газообразный | 1339 | 1007 | м3 | м3 | 1 | 0 | -388798825 | 6.23 | 94.23 | 0 | 0 | 0 | 5.82 | 0 | 0 | 0 | 16.19 | 1 | 1 | 1 | 2 | 0 | 1 | 1 | 0 | 0 | 6.23 | *1 | 0 | 2 | 59211725 | 1 | 0 | 805 | 0 | 0 | 0 | 0 | 0 | 0 | 0 | 0 | 0 | 0 | 0 | 0 | 0 | 0 | 0 | 0 | 0 | 0 | 0 | 0 | 0 | 0 |  | 0 | 0 | 3.115 | 94.23 | 5.82 | 16.19 | 36.26 | 0 | 293.53 | 0 | 0 | 0 | 293.53 | 0 |  | 0 |  | 0
818 | 59209200 | 59210856 | 58271405 | 1080 | 1 | 1080 | 3 | 9999990001 |  | Масса мусора | 1348 | 1009 | т | т | 1000 | 0 | 1489638031 | 1.6 | 0 | 0 | 0 | 0 | 0 | 0 | 0 | 0 | 9.88 | 1 | 1 | 1 | 5 | 0 | 1 | 1 | 0 | 0 | 1.6 | *1 | 0 | 2 | 59211726 | 1 | 0 | 806 | 0 | 0 | 0 | 0 | 0 | 0 | 0 | 0 | 0 | 0 | 0 | 0 | 0 | 0 | 0 | 0 | 0 | 0 | 0 | 0 | 0 | 0 |  | 0 | 0 | 0.8 | 0 | 0 | 9.88 | 0 | 0 | 0 | 0 | 0 | 0 | 0 | 0 |  | 0 |  | 0
819 | 59209203 | 59210867 | 58266404 | 1080 | 1 | 1080 | 1 | 9999990008 |  | Трудозатраты рабочих | 1191 | 1013 | чел.-ч. | чел.-ч. | 1 | 0 | 476480486 | 50.072 | 0 | 0 | 0 | 0 | 0 | 0 | 0 | 0 | 1 | 1 | 1 | 1 | -2 | 0 | 1 | 1 | 0 | 0 | 45.52 | *1,1 | 1 | 2 | 59211727 | 1 | 0 | 807 | 0 | 0 | 0 | 0 | 0 | 0 | 0 | 0 | 0 | 0 | 0 | 0 | 0 | 0 | 0 | 0 | 0 | 0 | 0 | 0 | 0 | 0 | 0 | 35.0504 | 0 | 35.0504 | 0 | 0 | 1 | 0 | 0 | 0 | 0 | 0 | 0 | 0 | 0 |  | 0 |  | 0
819 | 59209203 | 59210867 | 58340281 | 1 | 1 | 1080 | 2 | 2.1-13-16 | ТСН-2001.2. Доп. 68. п.1-13-16 (136301) | Аппараты для газовой сварки и резки (комплект оборудования) | 1368 | 1011 | маш.-ч | маш.-ч | 1 | 0 | 549242131 | 4.95 | 0 | 0.29 | 0 | 0 | 0 | 0.28 | 0 | 0 | 1 | 1 | 1 | 1 | -2 | 0 | 1 | 1 | 0 | 0 | 4.5 | *1,1 | 0 | 2 | 59211728 | 1 | 0 | 808 | 0 | 0 | 0 | 0 | 0 | 0 | 0 | 0 | 0 | 0 | 0 | 0 | 0 | 0 | 0 | 0 | 0 | 0 | 0 | 0 | 0 | 0 |  | 0 | 0 | 3.465 | 0.29 | 0.28 | 1 | 1.386 | 0 | 0 | 0.97 | 0 | 0 | 0.97 | 0 |  | 0 |  | 0
819 | 59209203 | 59210867 | 58308746 | 1 | 1 | 1080 | 3 | 1.1-1-26 | ТСН-2001.1 Доп. 79, Р. 1, о. 1, поз. 26 | Ацетилен технический | 1339 | 1007 | м3 | м3 | 1 | 0 | 1565098517 | 0.51 | 53.42 | 0 | 0 | 0 | 53.42 | 0 | 0 | 0 | 1 | 1 | 1 | 1 | -2 | 0 | 1 | 1 | 0 | 0 | 0.51 | *1 | 0 | 2 | 59211729 | 1 | 0 | 809 | 0 | 0 | 0 | 0 | 0 | 0 | 0 | 0 | 0 | 0 | 0 | 0 | 0 | 0 | 0 | 0 | 0 | 0 | 0 | 0 | 0 | 0 |  | 0 | 0 | 0.357 | 53.42 | 53.42 | 1 | 27.24 | 0 | 19.07 | 0 | 0 | 0 | 19.07 | 0 |  | 0 |  | 0
819 | 59209203 | 59210867 | 58309012 | 1 | 1 | 1080 | 3 | 1.1-1-376 | ТСН-2001.1 Доп. 79, Р. 1, о. 1, поз. 376 | Кислород технический, газообразный | 1339 | 1007 | м3 | м3 | 1 | 0 | -388798825 | 3.25 | 5.82 | 0 | 0 | 0 | 5.82 | 0 | 0 | 0 | 1 | 1 | 1 | 1 | -2 | 0 | 1 | 1 | 0 | 0 | 3.25 | *1 | 0 | 2 | 59211730 | 1 | 0 | 810 | 0 | 0 | 0 | 0 | 0 | 0 | 0 | 0 | 0 | 0 | 0 | 0 | 0 | 0 | 0 | 0 | 0 | 0 | 0 | 0 | 0 | 0 |  | 0 | 0 | 2.275 | 5.82 | 5.82 | 1 | 18.92 | 0 | 13.24 | 0 | 0 | 0 | 13.24 | 0 |  | 0 |  | 0
819 | 59209203 | 59210867 | 58271405 | 1080 | 1 | 1080 | 3 | 9999990001 |  | Масса мусора | 1348 | 1009 | т | т | 1000 | 0 | 1489638031 | 0.333 | 0 | 0 | 0 | 0 | 0 | 0 | 0 | 0 | 1 | 1 | 1 | 1 | -2 | 0 | 1 | 1 | 0 | 0 | 0.333 | *1 | 0 | 2 | 59211731 | 1 | 0 | 811 | 0 | 0 | 0 | 0 | 0 | 0 | 0 | 0 | 0 | 0 | 0 | 0 | 0 | 0 | 0 | 0 | 0 | 0 | 0 | 0 | 0 | 0 |  | 0 | 0 | 0.2331 | 0 | 0 | 1 | 0 | 0 | 0 | 0 | 0 | 0 | 0 | 0 |  | 0 |  | 0
820 | 59209200 | 59210867 | 58266404 | 1080 | 1 | 1080 | 1 | 9999990008 |  | Трудозатраты рабочих | 1191 | 1013 | чел.-ч. | чел.-ч. | 1 | 0 | 476480486 | 50.072 | 0 | 0 | 0 | 0 | 0 | 0 | 0 | 0 | 1 | 1 | 1 | 1 | 5 | 0 | 1 | 1 | 0 | 0 | 45.52 | *1,1 | 1 | 2 | 59211727 | 1 | 0 | 812 | 0 | 0 | 0 | 0 | 0 | 0 | 0 | 0 | 0 | 0 | 0 | 0 | 0 | 0 | 0 | 0 | 0 | 0 | 0 | 0 | 0 | 0 | 0 | 35.0504 | 0 | 35.0504 | 0 | 0 | 1 | 0 | 0 | 0 | 0 | 0 | 0 | 0 | 0 |  | 0 |  | 0
820 | 59209200 | 59210867 | 58340281 | 1 | 1 | 1080 | 2 | 2.1-13-16 | ТСН-2001.2. Доп. 68. п.1-13-16 (136301) | Аппараты для газовой сварки и резки (комплект оборудования) | 1368 | 1011 | маш.-ч | маш.-ч | 1 | 0 | 549242131 | 4.95 | 0 | 2.48 | 0 | 0 | 0 | 0.28 | 0 | 0 | 1 | 8.46 | 54.99 | 1 | 2 | 0 | 1 | 1 | 0 | 0 | 4.5 | *1,1 | 0 | 2 | 59211728 | 1 | 0 | 813 | 0 | 0 | 0 | 0 | 0 | 0 | 0 | 0 | 0 | 0 | 0 | 0 | 0 | 0 | 0 | 0 | 0 | 0 | 0 | 0 | 0 | 0 |  | 0 | 0 | 3.465 | 2.48 | 0.28 | 8.46 | 1.386 | 0 | 0 | 8.21 | 0 | 0 | 8.21 | 0 |  | 0 |  | 0
820 | 59209200 | 59210867 | 58308746 | 1 | 1 | 1080 | 3 | 1.1-1-26 | ТСН-2001.1 Доп. 79, Р. 1, о. 1, поз. 26 | Ацетилен технический | 1339 | 1007 | м3 | м3 | 1 | 0 | 1565098517 | 0.51 | 759.63 | 0 | 0 | 0 | 53.42 | 0 | 0 | 0 | 14.22 | 1 | 1 | 1 | 2 | 0 | 1 | 1 | 0 | 0 | 0.51 | *1 | 0 | 2 | 59211729 | 1 | 0 | 814 | 0 | 0 | 0 | 0 | 0 | 0 | 0 | 0 | 0 | 0 | 0 | 0 | 0 | 0 | 0 | 0 | 0 | 0 | 0 | 0 | 0 | 0 |  | 0 | 0 | 0.357 | 759.63 | 53.42 | 14.22 | 27.24 | 0 | 271.19 | 0 | 0 | 0 | 271.19 | 0 |  | 0 |  | 0
820 | 59209200 | 59210867 | 58309012 | 1 | 1 | 1080 | 3 | 1.1-1-376 | ТСН-2001.1 Доп. 79, Р. 1, о. 1, поз. 376 | Кислород технический, газообразный | 1339 | 1007 | м3 | м3 | 1 | 0 | -388798825 | 3.25 | 94.23 | 0 | 0 | 0 | 5.82 | 0 | 0 | 0 | 16.19 | 1 | 1 | 1 | 2 | 0 | 1 | 1 | 0 | 0 | 3.25 | *1 | 0 | 2 | 59211730 | 1 | 0 | 815 | 0 | 0 | 0 | 0 | 0 | 0 | 0 | 0 | 0 | 0 | 0 | 0 | 0 | 0 | 0 | 0 | 0 | 0 | 0 | 0 | 0 | 0 |  | 0 | 0 | 2.275 | 94.23 | 5.82 | 16.19 | 18.92 | 0 | 214.37 | 0 | 0 | 0 | 214.37 | 0 |  | 0 |  | 0
820 | 59209200 | 59210867 | 58271405 | 1080 | 1 | 1080 | 3 | 9999990001 |  | Масса мусора | 1348 | 1009 | т | т | 1000 | 0 | 1489638031 | 0.333 | 0 | 0 | 0 | 0 | 0 | 0 | 0 | 0 | 9.88 | 1 | 1 | 1 | 5 | 0 | 1 | 1 | 0 | 0 | 0.333 | *1 | 0 | 2 | 59211731 | 1 | 0 | 816 | 0 | 0 | 0 | 0 | 0 | 0 | 0 | 0 | 0 | 0 | 0 | 0 | 0 | 0 | 0 | 0 | 0 | 0 | 0 | 0 | 0 | 0 |  | 0 | 0 | 0.2331 | 0 | 0 | 9.88 | 0 | 0 | 0 | 0 | 0 | 0 | 0 | 0 |  | 0 |  | 0
821 | 59209203 | 59210878 | 58266404 | 1080 | 1 | 1080 | 1 | 9999990008 |  | Трудозатраты рабочих | 1191 | 1013 | чел.-ч. | чел.-ч. | 1 | 0 | 476480486 | 3.2637 | 0 | 0 | 0 | 0 | 0 | 0 | 0 | 0 | 1 | 1 | 1 | 1 | -2 | 0 | 1 | 1 | 0 | 0 | 2.58 | *1,15)*1,1 | 1 | 2 | 59211732 | 1 | 0 | 817 | 0 | 0 | 0 | 0 | 0 | 0 | 0 | 0 | 0 | 0 | 0 | 0 | 0 | 0 | 0 | 0 | 0 | 0 | 0 | 0 | 0 | 0 | 0 | 58.7466 | 0 | 58.7466 | 0 | 0 | 1 | 0 | 0 | 0 | 0 | 0 | 0 | 0 | 0 |  | 0 |  | 0
821 | 59209203 | 59210878 | 58340276 | 1 | 1 | 1080 | 2 | 2.1-13-10 | ТСН-2001.2. Доп. 68. п.1-13-10 (135201) | Инверторы для ручной дуговой сварки, сварочный ток до 400 А | 1368 | 1011 | маш.-ч | маш.-ч | 1 | 0 | -886582249 | 1.8975 | 0 | 3.39 | 0 | 0 | 0 | 3.18 | 0 | 0 | 1 | 1 | 1 | 1 | -2 | 0 | 1 | 1 | 0 | 0 | 1.38 | )*1,25)*1,1 | 0 | 2 | 59211733 | 1 | 0 | 818 | 0 | 0 | 0 | 0 | 0 | 0 | 0 | 0 | 0 | 0 | 0 | 0 | 0 | 0 | 0 | 0 | 0 | 0 | 0 | 0 | 0 | 0 |  | 0 | 0 | 34.155 | 3.39 | 3.18 | 1 | 6.0362 | 0 | 0 | 108.61 | 0 | 0 | 108.61 | 0 |  | 0 |  | 0
821 | 59209203 | 59210878 | 58340578 | 1 | 1 | 1080 | 2 | 2.1-18-7 | ТСН-2001.2. Доп. 68. п.1-18-7 (183001) | Автомобили грузовые бортовые, грузоподъемность до 5 т | 1368 | 1011 | маш.-ч | маш.-ч | 1 | 0 | -1985943078 | 0.0275 | 0 | 88.67 | 13.47 | 0 | 0 | 83.1 | 12.62 | 0 | 1 | 1 | 1 | 1 | -2 | 0 | 1 | 1 | 0 | 0 | 0.02 | )*1,25)*1,1 | 0 | 2 | 59211734 | 1 | 0 | 819 | 0 | 0 | 0 | 0 | 0 | 0 | 0 | 0 | 0 | 0 | 0 | 0 | 0 | 0 | 0 | 0 | 0 | 0 | 0 | 0 | 0 | 0 |  | 0 | 6.2469 | 0.495 | 88.67 | 83.1 | 1 | 2.2825 | 0.34375 | 0 | 41.13 | 6.25 | 0 | 41.13 | 0 | 9999990009 | 0 | чел.-ч. | 12.62
821 | 59209203 | 59210878 | 58309675 | 1 | 1 | 1080 | 3 | 1.1-1-1338 | ТСН-2001.1 Доп. 79, Р. 1, о. 1, поз. 1338 | Цемент гипсоглиноземистый расширяющийся ГОСТ 11052-74 | 1348 | 1009 | т | т | 1000 | 0 | -1945610148 | 0.00016 | 476.07 | 0 | 0 | 0 | 476.07 | 0 | 0 | 0 | 1 | 1 | 1 | 1 | -2 | 0 | 1 | 1 | 0 | 0 | 0.00016 |  | 0 | 2 | 59211735 | 1 | 0 | 820 | 0 | 0 | 0 | 0 | 0 | 0 | 0 | 0 | 0 | 0 | 0 | 0 | 0 | 0 | 0 | 0 | 0 | 0 | 0 | 0 | 0 | 0 |  | 0 | 0 | 0.00288 | 476.07 | 476.07 | 1 | 0.08 | 0 | 1.37 | 0 | 0 | 0 | 1.37 | 0 |  | 0 |  | 0
821 | 59209203 | 59210878 | 58309878 | 1 | 1 | 1080 | 3 | 1.1-1-1566 | ТСН-2001.1 Доп. 79, Р. 1, о. 1, поз. 1566 | Электроды, типа Э-42, Э-46, Э-50, диаметр от 4 до 6 мм | 1348 | 1009 | т | т | 1000 | 0 | -2039612599 | 0.00019 | 7185.82 | 0 | 0 | 0 | 7185.82 | 0 | 0 | 0 | 1 | 1 | 1 | 1 | -2 | 0 | 1 | 1 | 0 | 0 | 0.00019 |  | 0 | 2 | 59211736 | 1 | 0 | 821 | 0 | 0 | 0 | 0 | 0 | 0 | 0 | 0 | 0 | 0 | 0 | 0 | 0 | 0 | 0 | 0 | 0 | 0 | 0 | 0 | 0 | 0 |  | 0 | 0 | 0.00342 | 7185.82 | 7185.82 | 1 | 1.37 | 0 | 24.58 | 0 | 0 | 0 | 24.58 | 0 |  | 0 |  | 0
821 | 59209203 | 59210878 | 58308946 | 1 | 1 | 1080 | 3 | 1.1-1-296 | ТСН-2001.1 Доп. 79, Р. 1, о. 1, поз. 296 | Каболка | 1348 | 1009 | т | т | 1000 | 0 | 845389966 | 6e-05 | 25762.5 | 0 | 0 | 0 | 25762.5 | 0 | 0 | 0 | 1 | 1 | 1 | 1 | -2 | 0 | 1 | 1 | 0 | 0 | 6e-05 |  | 0 | 2 | 59211737 | 1 | 0 | 822 | 0 | 0 | 0 | 0 | 0 | 0 | 0 | 0 | 0 | 0 | 0 | 0 | 0 | 0 | 0 | 0 | 0 | 0 | 0 | 0 | 0 | 0 |  | 0 | 0 | 0.00108 | 25762.5 | 25762.5 | 1 | 1.55 | 0 | 27.82 | 0 | 0 | 0 | 27.82 | 0 |  | 0 |  | 0
821 | 59209203 | 59210878 | 0 | 1080 | 1 | 1080 | 3 | КА 16 |  | Воронка кровельная DN110 с листоуловителем, с электрообогревом, с гидроизоляционным полимербитумным полотном ф500мм, с вертикальным выпуском, с надставным элементом и противопожарной муфтой | 1354 | 1010 | шт. | шт. | 1 | 0 | -349746933 | 1 | 625.13 | 0 | 0 | 0 | 625.13 | 0 | 0 | 0 | 1 | 1 | 1 | 1 | 0 | 0 | 0 | 1 | 0 | 0 | 1 |  | 0 | 1 | -1 | 0 | 0 |  | 0 | 0 | 0 | 0 | 0 | 0 | 0 | 0 | 0 | 0 | 0 | 0 | 0 | 0 | 0 | 0 | 0 | 0 | 0 | 0 | 0 | 0 |  | 0 | 0 | 18 | 625.13 | 625.13 | 1 | 625.13 | 0 | 11252.34 | 0 | 0 | 0 | 11252.34 | 0 |  | 0 |  | 0
822 | 59209200 | 59210878 | 58266404 | 1080 | 1 | 1080 | 1 | 9999990008 |  | Трудозатраты рабочих | 1191 | 1013 | чел.-ч. | чел.-ч. | 1 | 0 | 476480486 | 3.2637 | 0 | 0 | 0 | 0 | 0 | 0 | 0 | 0 | 1 | 1 | 1 | 1 | 5 | 0 | 1 | 1 | 0 | 0 | 2.58 | *1,15)*1,1 | 1 | 2 | 59211732 | 1 | 0 | 824 | 0 | 0 | 0 | 0 | 0 | 0 | 0 | 0 | 0 | 0 | 0 | 0 | 0 | 0 | 0 | 0 | 0 | 0 | 0 | 0 | 0 | 0 | 0 | 58.7466 | 0 | 58.7466 | 0 | 0 | 1 | 0 | 0 | 0 | 0 | 0 | 0 | 0 | 0 |  | 0 |  | 0
822 | 59209200 | 59210878 | 58340276 | 1 | 1 | 1080 | 2 | 2.1-13-10 | ТСН-2001.2. Доп. 68. п.1-13-10 (135201) | Инверторы для ручной дуговой сварки, сварочный ток до 400 А | 1368 | 1011 | маш.-ч | маш.-ч | 1 | 0 | -886582249 | 1.8975 | 0 | 39.8 | 0 | 0 | 0 | 3.18 | 0 | 0 | 1 | 11.73 | 54.99 | 1 | 2 | 0 | 1 | 1 | 0 | 0 | 1.38 | )*1,25)*1,1 | 0 | 2 | 59211733 | 1 | 0 | 825 | 0 | 0 | 0 | 0 | 0 | 0 | 0 | 0 | 0 | 0 | 0 | 0 | 0 | 0 | 0 | 0 | 0 | 0 | 0 | 0 | 0 | 0 |  | 0 | 0 | 34.155 | 39.8 | 3.18 | 11.73 | 6.0362 | 0 | 0 | 1273.98 | 0 | 0 | 1273.98 | 0 |  | 0 |  | 0
822 | 59209200 | 59210878 | 58340578 | 1 | 1 | 1080 | 2 | 2.1-18-7 | ТСН-2001.2. Доп. 68. п.1-18-7 (183001) | Автомобили грузовые бортовые, грузоподъемность до 5 т | 1368 | 1011 | маш.-ч | маш.-ч | 1 | 0 | -1985943078 | 0.0275 | 0 | 1445.28 | 740.47 | 0 | 0 | 83.1 | 12.62 | 0 | 1 | 16.3 | 54.99 | 1 | 2 | 0 | 1 | 1 | 0 | 0 | 0.02 | )*1,25)*1,1 | 0 | 2 | 59211734 | 1 | 0 | 826 | 0 | 0 | 0 | 0 | 0 | 0 | 0 | 0 | 0 | 0 | 0 | 0 | 0 | 0 | 0 | 0 | 0 | 0 | 0 | 0 | 0 | 0 |  | 0 | 6.2469 | 0.495 | 1445.28 | 83.1 | 16.3 | 2.2825 | 0.34375 | 0 | 670.49 | 343.52 | 0 | 670.49 | 0 | 9999990009 | 0 | чел.-ч. | 12.62
822 | 59209200 | 59210878 | 58309675 | 1 | 1 | 1080 | 3 | 1.1-1-1338 | ТСН-2001.1 Доп. 79, Р. 1, о. 1, поз. 1338 | Цемент гипсоглиноземистый расширяющийся ГОСТ 11052-74 | 1348 | 1009 | т | т | 1000 | 0 | -1945610148 | 0.00016 | 39161.52 | 0 | 0 | 0 | 476.07 | 0 | 0 | 0 | 82.26 | 1 | 1 | 1 | 2 | 0 | 1 | 1 | 0 | 0 | 0.00016 |  | 0 | 2 | 59211735 | 1 | 0 | 827 | 0 | 0 | 0 | 0 | 0 | 0 | 0 | 0 | 0 | 0 | 0 | 0 | 0 | 0 | 0 | 0 | 0 | 0 | 0 | 0 | 0 | 0 |  | 0 | 0 | 0.00288 | 39161.52 | 476.07 | 82.26 | 0.08 | 0 | 112.79 | 0 | 0 | 0 | 112.79 | 0 |  | 0 |  | 0
822 | 59209200 | 59210878 | 58309878 | 1 | 1 | 1080 | 3 | 1.1-1-1566 | ТСН-2001.1 Доп. 79, Р. 1, о. 1, поз. 1566 | Электроды, типа Э-42, Э-46, Э-50, диаметр от 4 до 6 мм | 1348 | 1009 | т | т | 1000 | 0 | -2039612599 | 0.00019 | 93559.38 | 0 | 0 | 0 | 7185.82 | 0 | 0 | 0 | 13.02 | 1 | 1 | 1 | 2 | 0 | 1 | 1 | 0 | 0 | 0.00019 |  | 0 | 2 | 59211736 | 1 | 0 | 828 | 0 | 0 | 0 | 0 | 0 | 0 | 0 | 0 | 0 | 0 | 0 | 0 | 0 | 0 | 0 | 0 | 0 | 0 | 0 | 0 | 0 | 0 |  | 0 | 0 | 0.00342 | 93559.38 | 7185.82 | 13.02 | 1.37 | 0 | 319.97 | 0 | 0 | 0 | 319.97 | 0 |  | 0 |  | 0
822 | 59209200 | 59210878 | 58308946 | 1 | 1 | 1080 | 3 | 1.1-1-296 | ТСН-2001.1 Доп. 79, Р. 1, о. 1, поз. 296 | Каболка | 1348 | 1009 | т | т | 1000 | 0 | 845389966 | 6e-05 | 205069.5 | 0 | 0 | 0 | 25762.5 | 0 | 0 | 0 | 7.96 | 1 | 1 | 1 | 2 | 0 | 1 | 1 | 0 | 0 | 6e-05 |  | 0 | 2 | 59211737 | 1 | 0 | 829 | 0 | 0 | 0 | 0 | 0 | 0 | 0 | 0 | 0 | 0 | 0 | 0 | 0 | 0 | 0 | 0 | 0 | 0 | 0 | 0 | 0 | 0 |  | 0 | 0 | 0.00108 | 205069.5 | 25762.5 | 7.96 | 1.55 | 0 | 221.48 | 0 | 0 | 0 | 221.48 | 0 |  | 0 |  | 0
822 | 59209200 | 59210878 | 0 | 1080 | 1 | 1080 | 3 | КА 16 |  | Воронка кровельная DN110 с листоуловителем, с электрообогревом, с гидроизоляционным полимербитумным полотном ф500мм, с вертикальным выпуском, с надставным элементом и противопожарной муфтой | 1354 | 1010 | шт. | шт. | 1 | 0 | -349746933 | 1 | 4788.5 | 0 | 0 | 0 | 625.13 | 0 | 0 | 0 | 7.66 | 1 | 1 | 1 | 0 | 0 | 0 | 1 | 0 | 0 | 1 |  | 0 | 1 | -1 | 0 | 0 |  | 0 | 0 | 0 | 0 | 0 | 0 | 0 | 0 | 0 | 0 | 0 | 0 | 0 | 0 | 0 | 0 | 0 | 0 | 0 | 0 | 0 | 0 |  | 0 | 0 | 18 | 4788.5 | 625.13 | 7.66 | 625.13 | 0 | 86193 | 0 | 0 | 0 | 86193 | 0 |  | 0 |  | 0
825 | 59209203 | 59210894 | 58266404 | 1080 | 1 | 1080 | 1 | 9999990008 |  | Трудозатраты рабочих | 1191 | 1013 | чел.-ч. | чел.-ч. | 1 | 0 | 476480486 | 70.84 | 0 | 0 | 0 | 0 | 0 | 0 | 0 | 0 | 1 | 1 | 1 | 1 | -2 | 0 | 1 | 1 | 0 | 0 | 56 | *1,15)*1,1 | 1 | 2 | 59211739 | 1 | 0 | 831 | 0 | 0 | 0 | 0 | 0 | 0 | 0 | 0 | 0 | 0 | 0 | 0 | 0 | 0 | 0 | 0 | 0 | 0 | 0 | 0 | 0 | 0 | 0 | 106.26 | 0 | 106.26 | 0 | 0 | 1 | 0 | 0 | 0 | 0 | 0 | 0 | 0 | 0 |  | 0 |  | 0
825 | 59209203 | 59210894 | 58340578 | 1 | 1 | 1080 | 2 | 2.1-18-7 | ТСН-2001.2. Доп. 68. п.1-18-7 (183001) | Автомобили грузовые бортовые, грузоподъемность до 5 т | 1368 | 1011 | маш.-ч | маш.-ч | 1 | 0 | -1985943078 | 0.275 | 0 | 88.67 | 13.47 | 0 | 0 | 83.1 | 12.62 | 0 | 1 | 1 | 1 | 1 | -2 | 0 | 1 | 1 | 0 | 0 | 0.2 | )*1,25)*1,1 | 0 | 2 | 59211740 | 1 | 0 | 832 | 0 | 0 | 0 | 0 | 0 | 0 | 0 | 0 | 0 | 0 | 0 | 0 | 0 | 0 | 0 | 0 | 0 | 0 | 0 | 0 | 0 | 0 |  | 0 | 5.2058 | 0.4125 | 88.67 | 83.1 | 1 | 22.8525 | 3.465 | 0 | 34.28 | 5.21 | 0 | 34.28 | 0 | 9999990009 | 0 | чел.-ч. | 12.62
825 | 59209203 | 59210894 | 58339814 | 1 | 1 | 1080 | 2 | 2.1-3-38 | ТСН-2001.2. Доп. 68. п.1-3-38 (032009) | Краны на автомобильном ходу, грузоподъемность до 16 т | 1368 | 1011 | маш.-ч | маш.-ч | 1 | 0 | 1087580389 | 0.0275 | 0 | 191.17 | 18.06 | 0 | 0 | 179.17 | 16.93 | 0 | 1 | 1 | 1 | 1 | -2 | 0 | 1 | 1 | 0 | 0 | 0.02 | )*1,25)*1,1 | 0 | 2 | 59211741 | 1 | 0 | 833 | 0 | 0 | 0 | 0 | 0 | 0 | 0 | 0 | 0 | 0 | 0 | 0 | 0 | 0 | 0 | 0 | 0 | 0 | 0 | 0 | 0 | 0 |  | 0 | 0.69836 | 0.04125 | 191.17 | 179.17 | 1 | 4.9225 | 0.4675 | 0 | 7.39 | 0.7 | 0 | 7.39 | 0 | 9999990009 | 0 | чел.-ч. | 16.93
825 | 59209203 | 59210894 | 58308814 | 1 | 1 | 1080 | 3 | 1.1-1-118 | ТСН-2001.1. Доп. 1-42. Р. 1, о. 1, поз. 118 | Вода | 1339 | 1007 | м3 | м3 | 1 | 0 | -744103292 | 6.4 | 7.07 | 0 | 0 | 0 | 7.07 | 0 | 0 | 0 | 1 | 1 | 1 | 1 | -2 | 0 | 1 | 1 | 0 | 0 | 6.4 |  | 0 | 2 | 59211742 | 1 | 0 | 834 | 0 | 0 | 0 | 0 | 0 | 0 | 0 | 0 | 0 | 0 | 0 | 0 | 0 | 0 | 0 | 0 | 0 | 0 | 0 | 0 | 0 | 0 |  | 0 | 0 | 9.6 | 7.07 | 7.07 | 1 | 45.25 | 0 | 67.87 | 0 | 0 | 0 | 67.87 | 0 |  | 0 |  | 0
825 | 59209203 | 59210894 | 58315661 | 1 | 1 | 1080 | 3 | 1.1-1-8114 | ТСН-2001.1 Доп. 79, Р. 1, о. 1, поз. 8114 | Болты стальные с шестигранной головкой с гайками и шайбами, М16, длина от 25 до 200 мм | 1346 | 1009 | кг | кг | 1 | 0 | -2037194753 | 2.66 | 19.39 | 0 | 0 | 0 | 19.39 | 0 | 0 | 0 | 1 | 1 | 1 | 1 | -2 | 0 | 1 | 1 | 0 | 0 | 2.66 |  | 0 | 2 | 59211743 | 1 | 0 | 835 | 0 | 0 | 0 | 0 | 0 | 0 | 0 | 0 | 0 | 0 | 0 | 0 | 0 | 0 | 0 | 0 | 0 | 0 | 0 | 0 | 0 | 0 |  | 0 | 0 | 3.99 | 19.39 | 19.39 | 1 | 51.58 | 0 | 77.37 | 0 | 0 | 0 | 77.37 | 0 |  | 0 |  | 0
825 | 59209203 | 59210894 | 58322463 | 1 | 1 | 1080 | 3 | 1.12-2-1167 | ТСН-2001.1 Доп. 46, Р. 12, о. 2, поз. 1167 | Хомуты из оцинкованной стали с резиновыми прокладками для жесткого и скользящего крепления полипропиленовых труб, наружный диаметр 110 мм | 1354 | 1010 | шт. | шт. | 1 | 0 | 1014037414 | 33.3333 | 54.28 | 0 | 0 | 0 | 54.28 | 0 | 0 | 0 | 1 | 1 | 1 | 1 | 0 | 0 | 0 | 1 | 0 | 0 | 33.3333 |  | 0 | 1 | -1 | 0 | 0 |  | 0 | 0 | 0 | 0 | 0 | 0 | 0 | 0 | 0 | 0 | 0 | 0 | 0 | 0 | 0 | 0 | 0 | 0 | 0 | 0 | 0 | 0 |  | 0 | 0 | 50 | 54.28 | 54.28 | 1 | 1809.33 | 0 | 2714 | 0 | 0 | 0 | 2714 | 0 |  | 0 |  | 0
825 | 59209203 | 59210894 | 58322674 | 1 | 1 | 1080 | 3 | 1.12-5-133 | ТСН-2001.1 Доп. 67, Р. 12, о. 5, поз. 133 | Ревизия из полиэтилена, диаметр 110 мм | 1354 | 1010 | шт. | шт. | 1 | 0 | -367918804 | 6.6667 | 53.05 | 0 | 0 | 0 | 53.05 | 0 | 0 | 0 | 1 | 1 | 1 | 1 | 0 | 0 | 0 | 1 | 0 | 0 | 6.6667 |  | 0 | 1 | -1 | 0 | 0 |  | 0 | 0 | 0 | 0 | 0 | 0 | 0 | 0 | 0 | 0 | 0 | 0 | 0 | 0 | 0 | 0 | 0 | 0 | 0 | 0 | 0 | 0 |  | 0 | 0 | 10 | 53.05 | 53.05 | 1 | 353.67 | 0 | 530.5 | 0 | 0 | 0 | 530.5 | 0 |  | 0 |  | 0
825 | 59209203 | 59210894 | 58322674 | 1 | 1 | 1080 | 3 | 1.12-5-133 | ТСН-2001.1 Доп. 67, Р. 12, о. 5, поз. 133 | Ревизия из полиэтилена, диаметр 110 мм /прочистка | 1354 | 1010 | шт. | шт. | 1 | 0 | 1769572237 | 5.3333 | 53.05 | 0 | 0 | 0 | 53.05 | 0 | 0 | 0 | 1 | 1 | 1 | 1 | 0 | 0 | 0 | 1 | 0 | 0 | 5.3333 |  | 0 | 1 | -1 | 0 | 0 |  | 0 | 0 | 0 | 0 | 0 | 0 | 0 | 0 | 0 | 0 | 0 | 0 | 0 | 0 | 0 | 0 | 0 | 0 | 0 | 0 | 0 | 0 |  | 0 | 0 | 8 | 53.05 | 53.05 | 1 | 282.93 | 0 | 424.4 | 0 | 0 | 0 | 424.4 | 0 |  | 0 |  | 0
825 | 59209203 | 59210894 | 58322587 | 1 | 1 | 1080 | 3 | 1.12-5-40 | ТСН-2001.1 Доп. 73, Р. 12, о. 5, поз. 40 | Трубы из непластифицированного ПВХ, номинальный наружный диаметр DN 110 мм, толщина стенки 3,2 мм, для водостоков | 1301 | 1003 | м | м | 1 | 0 | 1512018402 | 99.8 | 64.3 | 0 | 0 | 0 | 64.3 | 0 | 0 | 0 | 1 | 1 | 1 | 1 | 0 | 0 | 0 | 1 | 0 | 0 | 99.8 |  | 0 | 1 | -1 | 0 | 0 |  | 0 | 0 | 0 | 0 | 0 | 0 | 0 | 0 | 0 | 0 | 0 | 0 | 0 | 0 | 0 | 0 | 0 | 0 | 0 | 0 | 0 | 0 |  | 0 | 0 | 149.7 | 64.3 | 64.3 | 1 | 6417.14 | 0 | 9625.71 | 0 | 0 | 0 | 9625.71 | 0 |  | 0 |  | 0
825 | 59209203 | 59210894 | 58322611 | 1 | 1 | 1080 | 3 | 1.12-5-64 | ТСН-2001.1 Доп. 67, Р. 12, о. 5, поз. 64 | Кольцо резиновое, уплотнительное, для труб канализации из ПВХ | 1346 | 1009 | кг | кг | 1 | 0 | -2095645039 | 4 | 33.72 | 0 | 0 | 0 | 33.72 | 0 | 0 | 0 | 1 | 1 | 1 | 1 | -2 | 0 | 1 | 1 | 0 | 0 | 4 |  | 0 | 2 | 59211744 | 1 | 0 | 836 | 0 | 0 | 0 | 0 | 0 | 0 | 0 | 0 | 0 | 0 | 0 | 0 | 0 | 0 | 0 | 0 | 0 | 0 | 0 | 0 | 0 | 0 |  | 0 | 0 | 6 | 33.72 | 33.72 | 1 | 134.88 | 0 | 202.32 | 0 | 0 | 0 | 202.32 | 0 |  | 0 |  | 0
826 | 59209200 | 59210894 | 58266404 | 1080 | 1 | 1080 | 1 | 9999990008 |  | Трудозатраты рабочих | 1191 | 1013 | чел.-ч. | чел.-ч. | 1 | 0 | 476480486 | 70.84 | 0 | 0 | 0 | 0 | 0 | 0 | 0 | 0 | 1 | 1 | 1 | 1 | 5 | 0 | 1 | 1 | 0 | 0 | 56 | *1,15)*1,1 | 1 | 2 | 59211739 | 1 | 0 | 840 | 0 | 0 | 0 | 0 | 0 | 0 | 0 | 0 | 0 | 0 | 0 | 0 | 0 | 0 | 0 | 0 | 0 | 0 | 0 | 0 | 0 | 0 | 0 | 106.26 | 0 | 106.26 | 0 | 0 | 1 | 0 | 0 | 0 | 0 | 0 | 0 | 0 | 0 |  | 0 |  | 0
826 | 59209200 | 59210894 | 58340578 | 1 | 1 | 1080 | 2 | 2.1-18-7 | ТСН-2001.2. Доп. 68. п.1-18-7 (183001) | Автомобили грузовые бортовые, грузоподъемность до 5 т | 1368 | 1011 | маш.-ч | маш.-ч | 1 | 0 | -1985943078 | 0.275 | 0 | 1445.28 | 740.47 | 0 | 0 | 83.1 | 12.62 | 0 | 1 | 16.3 | 54.99 | 1 | 2 | 0 | 1 | 1 | 0 | 0 | 0.2 | )*1,25)*1,1 | 0 | 2 | 59211740 | 1 | 0 | 841 | 0 | 0 | 0 | 0 | 0 | 0 | 0 | 0 | 0 | 0 | 0 | 0 | 0 | 0 | 0 | 0 | 0 | 0 | 0 | 0 | 0 | 0 |  | 0 | 5.2058 | 0.4125 | 1445.28 | 83.1 | 16.3 | 22.8525 | 3.465 | 0 | 558.74 | 286.26 | 0 | 558.74 | 0 | 9999990009 | 0 | чел.-ч. | 12.62
826 | 59209200 | 59210894 | 58339814 | 1 | 1 | 1080 | 2 | 2.1-3-38 | ТСН-2001.2. Доп. 68. п.1-3-38 (032009) | Краны на автомобильном ходу, грузоподъемность до 16 т | 1368 | 1011 | маш.-ч | маш.-ч | 1 | 0 | 1087580389 | 0.0275 | 0 | 2628.65 | 993.36 | 0 | 0 | 179.17 | 16.93 | 0 | 1 | 13.75 | 54.99 | 1 | 2 | 0 | 1 | 1 | 0 | 0 | 0.02 | )*1,25)*1,1 | 0 | 2 | 59211741 | 1 | 0 | 842 | 0 | 0 | 0 | 0 | 0 | 0 | 0 | 0 | 0 | 0 | 0 | 0 | 0 | 0 | 0 | 0 | 0 | 0 | 0 | 0 | 0 | 0 |  | 0 | 0.69836 | 0.04125 | 2628.65 | 179.17 | 13.75 | 4.9225 | 0.4675 | 0 | 101.62 | 38.4 | 0 | 101.62 | 0 | 9999990009 | 0 | чел.-ч. | 16.93
826 | 59209200 | 59210894 | 58308814 | 1 | 1 | 1080 | 3 | 1.1-1-118 | ТСН-2001.1. Доп. 1-42. Р. 1, о. 1, поз. 118 | Вода | 1339 | 1007 | м3 | м3 | 1 | 0 | -744103292 | 6.4 | 54.79 | 0 | 0 | 0 | 7.07 | 0 | 0 | 0 | 7.75 | 1 | 1 | 1 | 2 | 0 | 1 | 1 | 0 | 0 | 6.4 |  | 0 | 2 | 59211742 | 1 | 0 | 843 | 0 | 0 | 0 | 0 | 0 | 0 | 0 | 0 | 0 | 0 | 0 | 0 | 0 | 0 | 0 | 0 | 0 | 0 | 0 | 0 | 0 | 0 |  | 0 | 0 | 9.6 | 54.79 | 7.07 | 7.75 | 45.25 | 0 | 525.98 | 0 | 0 | 0 | 525.98 | 0 |  | 0 |  | 0
826 | 59209200 | 59210894 | 58315661 | 1 | 1 | 1080 | 3 | 1.1-1-8114 | ТСН-2001.1 Доп. 79, Р. 1, о. 1, поз. 8114 | Болты стальные с шестигранной головкой с гайками и шайбами, М16, длина от 25 до 200 мм | 1346 | 1009 | кг | кг | 1 | 0 | -2037194753 | 2.66 | 126.81 | 0 | 0 | 0 | 19.39 | 0 | 0 | 0 | 6.54 | 1 | 1 | 1 | 2 | 0 | 1 | 1 | 0 | 0 | 2.66 |  | 0 | 2 | 59211743 | 1 | 0 | 844 | 0 | 0 | 0 | 0 | 0 | 0 | 0 | 0 | 0 | 0 | 0 | 0 | 0 | 0 | 0 | 0 | 0 | 0 | 0 | 0 | 0 | 0 |  | 0 | 0 | 3.99 | 126.81 | 19.39 | 6.54 | 51.58 | 0 | 505.97 | 0 | 0 | 0 | 505.97 | 0 |  | 0 |  | 0
826 | 59209200 | 59210894 | 58322463 | 1 | 1 | 1080 | 3 | 1.12-2-1167 | ТСН-2001.1 Доп. 46, Р. 12, о. 2, поз. 1167 | Хомуты из оцинкованной стали с резиновыми прокладками для жесткого и скользящего крепления полипропиленовых труб, наружный диаметр 110 мм | 1354 | 1010 | шт. | шт. | 1 | 0 | 1014037414 | 33.3333 | 50.48 | 0 | 0 | 0 | 54.28 | 0 | 0 | 0 | 0.93 | 1 | 1 | 1 | 0 | 0 | 0 | 1 | 0 | 0 | 33.3333 |  | 0 | 1 | -1 | 0 | 0 |  | 0 | 0 | 0 | 0 | 0 | 0 | 0 | 0 | 0 | 0 | 0 | 0 | 0 | 0 | 0 | 0 | 0 | 0 | 0 | 0 | 0 | 0 |  | 0 | 0 | 50 | 50.48 | 54.28 | 0.93 | 1809.33 | 0 | 2524 | 0 | 0 | 0 | 2524 | 0 |  | 0 |  | 0
826 | 59209200 | 59210894 | 58322674 | 1 | 1 | 1080 | 3 | 1.12-5-133 | ТСН-2001.1 Доп. 67, Р. 12, о. 5, поз. 133 | Ревизия из полиэтилена, диаметр 110 мм | 1354 | 1010 | шт. | шт. | 1 | 0 | -367918804 | 6.6667 | 207.96 | 0 | 0 | 0 | 53.05 | 0 | 0 | 0 | 3.92 | 1 | 1 | 1 | 0 | 0 | 0 | 1 | 0 | 0 | 6.6667 |  | 0 | 1 | -1 | 0 | 0 |  | 0 | 0 | 0 | 0 | 0 | 0 | 0 | 0 | 0 | 0 | 0 | 0 | 0 | 0 | 0 | 0 | 0 | 0 | 0 | 0 | 0 | 0 |  | 0 | 0 | 10 | 207.96 | 53.05 | 3.92 | 353.67 | 0 | 2079.6 | 0 | 0 | 0 | 2079.6 | 0 |  | 0 |  | 0
826 | 59209200 | 59210894 | 58322674 | 1 | 1 | 1080 | 3 | 1.12-5-133 | ТСН-2001.1 Доп. 67, Р. 12, о. 5, поз. 133 | Ревизия из полиэтилена, диаметр 110 мм /прочистка | 1354 | 1010 | шт. | шт. | 1 | 0 | 1769572237 | 5.3333 | 207.96 | 0 | 0 | 0 | 53.05 | 0 | 0 | 0 | 3.92 | 1 | 1 | 1 | 0 | 0 | 0 | 1 | 0 | 0 | 5.3333 |  | 0 | 1 | -1 | 0 | 0 |  | 0 | 0 | 0 | 0 | 0 | 0 | 0 | 0 | 0 | 0 | 0 | 0 | 0 | 0 | 0 | 0 | 0 | 0 | 0 | 0 | 0 | 0 |  | 0 | 0 | 8 | 207.96 | 53.05 | 3.92 | 282.93 | 0 | 1663.68 | 0 | 0 | 0 | 1663.68 | 0 |  | 0 |  | 0
826 | 59209200 | 59210894 | 58322587 | 1 | 1 | 1080 | 3 | 1.12-5-40 | ТСН-2001.1 Доп. 73, Р. 12, о. 5, поз. 40 | Трубы из непластифицированного ПВХ, номинальный наружный диаметр DN 110 мм, толщина стенки 3,2 мм, для водостоков | 1301 | 1003 | м | м | 1 | 0 | 1512018402 | 99.8 | 407.02 | 0 | 0 | 0 | 64.3 | 0 | 0 | 0 | 6.33 | 1 | 1 | 1 | 0 | 0 | 0 | 1 | 0 | 0 | 99.8 |  | 0 | 1 | -1 | 0 | 0 |  | 0 | 0 | 0 | 0 | 0 | 0 | 0 | 0 | 0 | 0 | 0 | 0 | 0 | 0 | 0 | 0 | 0 | 0 | 0 | 0 | 0 | 0 |  | 0 | 0 | 149.7 | 407.02 | 64.3 | 6.33 | 6417.14 | 0 | 60930.89 | 0 | 0 | 0 | 60930.89 | 0 |  | 0 |  | 0
826 | 59209200 | 59210894 | 58322611 | 1 | 1 | 1080 | 3 | 1.12-5-64 | ТСН-2001.1 Доп. 67, Р. 12, о. 5, поз. 64 | Кольцо резиновое, уплотнительное, для труб канализации из ПВХ | 1346 | 1009 | кг | кг | 1 | 0 | -2095645039 | 4 | 765.78 | 0 | 0 | 0 | 33.72 | 0 | 0 | 0 | 22.71 | 1 | 1 | 1 | 2 | 0 | 1 | 1 | 0 | 0 | 4 |  | 0 | 2 | 59211744 | 1 | 0 | 845 | 0 | 0 | 0 | 0 | 0 | 0 | 0 | 0 | 0 | 0 | 0 | 0 | 0 | 0 | 0 | 0 | 0 | 0 | 0 | 0 | 0 | 0 |  | 0 | 0 | 6 | 765.78 | 33.72 | 22.71 | 134.88 | 0 | 4594.68 | 0 | 0 | 0 | 4594.68 | 0 |  | 0 |  | 0
835 | 59209203 | 59210918 | 58266404 | 1080 | 1 | 1080 | 1 | 9999990008 |  | Трудозатраты рабочих | 1191 | 1013 | чел.-ч. | чел.-ч. | 1 | 0 | 476480486 | 70.84 | 0 | 0 | 0 | 0 | 0 | 0 | 0 | 0 | 1 | 1 | 1 | 1 | -2 | 0 | 1 | 1 | 0 | 0 | 56 | *1,15)*1,1 | 1 | 2 | 59211748 | 1 | 0 | 849 | 0 | 0 | 0 | 0 | 0 | 0 | 0 | 0 | 0 | 0 | 0 | 0 | 0 | 0 | 0 | 0 | 0 | 0 | 0 | 0 | 0 | 0 | 0 | 56.672 | 0 | 56.672 | 0 | 0 | 1 | 0 | 0 | 0 | 0 | 0 | 0 | 0 | 0 |  | 0 |  | 0
835 | 59209203 | 59210918 | 58340578 | 1 | 1 | 1080 | 2 | 2.1-18-7 | ТСН-2001.2. Доп. 68. п.1-18-7 (183001) | Автомобили грузовые бортовые, грузоподъемность до 5 т | 1368 | 1011 | маш.-ч | маш.-ч | 1 | 0 | -1985943078 | 0.275 | 0 | 88.67 | 13.47 | 0 | 0 | 83.1 | 12.62 | 0 | 1 | 1 | 1 | 1 | -2 | 0 | 1 | 1 | 0 | 0 | 0.2 | )*1,25)*1,1 | 0 | 2 | 59211749 | 1 | 0 | 850 | 0 | 0 | 0 | 0 | 0 | 0 | 0 | 0 | 0 | 0 | 0 | 0 | 0 | 0 | 0 | 0 | 0 | 0 | 0 | 0 | 0 | 0 |  | 0 | 2.7764 | 0.22 | 88.67 | 83.1 | 1 | 22.8525 | 3.465 | 0 | 18.28 | 2.78 | 0 | 18.28 | 0 | 9999990009 | 0 | чел.-ч. | 12.62
835 | 59209203 | 59210918 | 58339814 | 1 | 1 | 1080 | 2 | 2.1-3-38 | ТСН-2001.2. Доп. 68. п.1-3-38 (032009) | Краны на автомобильном ходу, грузоподъемность до 16 т | 1368 | 1011 | маш.-ч | маш.-ч | 1 | 0 | 1087580389 | 0.0275 | 0 | 191.17 | 18.06 | 0 | 0 | 179.17 | 16.93 | 0 | 1 | 1 | 1 | 1 | -2 | 0 | 1 | 1 | 0 | 0 | 0.02 | )*1,25)*1,1 | 0 | 2 | 59211750 | 1 | 0 | 851 | 0 | 0 | 0 | 0 | 0 | 0 | 0 | 0 | 0 | 0 | 0 | 0 | 0 | 0 | 0 | 0 | 0 | 0 | 0 | 0 | 0 | 0 |  | 0 | 0.37246 | 0.022 | 191.17 | 179.17 | 1 | 4.9225 | 0.4675 | 0 | 3.94 | 0.37 | 0 | 3.94 | 0 | 9999990009 | 0 | чел.-ч. | 16.93
835 | 59209203 | 59210918 | 58308814 | 1 | 1 | 1080 | 3 | 1.1-1-118 | ТСН-2001.1. Доп. 1-42. Р. 1, о. 1, поз. 118 | Вода | 1339 | 1007 | м3 | м3 | 1 | 0 | -744103292 | 6.4 | 7.07 | 0 | 0 | 0 | 7.07 | 0 | 0 | 0 | 1 | 1 | 1 | 1 | -2 | 0 | 1 | 1 | 0 | 0 | 6.4 |  | 0 | 2 | 59211751 | 1 | 0 | 852 | 0 | 0 | 0 | 0 | 0 | 0 | 0 | 0 | 0 | 0 | 0 | 0 | 0 | 0 | 0 | 0 | 0 | 0 | 0 | 0 | 0 | 0 |  | 0 | 0 | 5.12 | 7.07 | 7.07 | 1 | 45.25 | 0 | 36.2 | 0 | 0 | 0 | 36.2 | 0 |  | 0 |  | 0
835 | 59209203 | 59210918 | 58315661 | 1 | 1 | 1080 | 3 | 1.1-1-8114 | ТСН-2001.1 Доп. 79, Р. 1, о. 1, поз. 8114 | Болты стальные с шестигранной головкой с гайками и шайбами, М16, длина от 25 до 200 мм | 1346 | 1009 | кг | кг | 1 | 0 | -2037194753 | 2.66 | 19.39 | 0 | 0 | 0 | 19.39 | 0 | 0 | 0 | 1 | 1 | 1 | 1 | -2 | 0 | 1 | 1 | 0 | 0 | 2.66 |  | 0 | 2 | 59211752 | 1 | 0 | 853 | 0 | 0 | 0 | 0 | 0 | 0 | 0 | 0 | 0 | 0 | 0 | 0 | 0 | 0 | 0 | 0 | 0 | 0 | 0 | 0 | 0 | 0 |  | 0 | 0 | 2.128 | 19.39 | 19.39 | 1 | 51.58 | 0 | 41.26 | 0 | 0 | 0 | 41.26 | 0 |  | 0 |  | 0
835 | 59209203 | 59210918 | 58322463 | 1 | 1 | 1080 | 3 | 1.12-2-1167 | ТСН-2001.1 Доп. 46, Р. 12, о. 2, поз. 1167 | Хомуты из оцинкованной стали с резиновыми прокладками для жесткого и скользящего крепления полипропиленовых труб, наружный диаметр 110 мм /160 мм | 1354 | 1010 | шт. | шт. | 1 | 0 | 1962144139 | 37.5 | 54.28 | 0 | 0 | 0 | 54.28 | 0 | 0 | 0 | 1 | 1 | 1 | 1 | 0 | 0 | 0 | 1 | 0 | 0 | 37.5 |  | 0 | 1 | -1 | 0 | 0 |  | 0 | 0 | 0 | 0 | 0 | 0 | 0 | 0 | 0 | 0 | 0 | 0 | 0 | 0 | 0 | 0 | 0 | 0 | 0 | 0 | 0 | 0 |  | 0 | 0 | 30 | 54.28 | 54.28 | 1 | 2035.5 | 0 | 1628.4 | 0 | 0 | 0 | 1628.4 | 0 |  | 0 |  | 0
835 | 59209203 | 59210918 | 58322674 | 1 | 1 | 1080 | 3 | 1.12-5-133 | ТСН-2001.1 Доп. 67, Р. 12, о. 5, поз. 133 | Ревизия из полиэтилена, диаметр 110 мм /прочистка ф160мм | 1354 | 1010 | шт. | шт. | 1 | 0 | -200675545 | 12.5 | 53.05 | 0 | 0 | 0 | 53.05 | 0 | 0 | 0 | 1 | 1 | 1 | 1 | 0 | 0 | 0 | 1 | 0 | 0 | 12.5 |  | 0 | 1 | -1 | 0 | 0 |  | 0 | 0 | 0 | 0 | 0 | 0 | 0 | 0 | 0 | 0 | 0 | 0 | 0 | 0 | 0 | 0 | 0 | 0 | 0 | 0 | 0 | 0 |  | 0 | 0 | 10 | 53.05 | 53.05 | 1 | 663.13 | 0 | 530.5 | 0 | 0 | 0 | 530.5 | 0 |  | 0 |  | 0
835 | 59209203 | 59210918 | 58322585 | 1 | 1 | 1080 | 3 | 1.12-5-38 | ТСН-2001.1 Доп. 79, Р. 12, о. 5, поз. 38 | Трубы безнапорные из непластифицированного ПВХ, номинальный наружный диаметр DN 160 мм, толщина стенки 3,6 мм, для внешней канализации | 1301 | 1003 | м | м | 1 | 0 | -1460710005 | 99.8 | 100.45 | 0 | 0 | 0 | 100.45 | 0 | 0 | 0 | 1 | 1 | 1 | 1 | 0 | 0 | 0 | 1 | 0 | 0 | 99.8 |  | 0 | 1 | -1 | 0 | 0 |  | 0 | 0 | 0 | 0 | 0 | 0 | 0 | 0 | 0 | 0 | 0 | 0 | 0 | 0 | 0 | 0 | 0 | 0 | 0 | 0 | 0 | 0 |  | 0 | 0 | 79.84 | 100.45 | 100.45 | 1 | 10024.91 | 0 | 8019.93 | 0 | 0 | 0 | 8019.93 | 0 |  | 0 |  | 0
835 | 59209203 | 59210918 | 58322611 | 1 | 1 | 1080 | 3 | 1.12-5-64 | ТСН-2001.1 Доп. 67, Р. 12, о. 5, поз. 64 | Кольцо резиновое, уплотнительное, для труб канализации из ПВХ | 1346 | 1009 | кг | кг | 1 | 0 | -2095645039 | 4 | 33.72 | 0 | 0 | 0 | 33.72 | 0 | 0 | 0 | 1 | 1 | 1 | 1 | -2 | 0 | 1 | 1 | 0 | 0 | 4 |  | 0 | 2 | 59211753 | 1 | 0 | 854 | 0 | 0 | 0 | 0 | 0 | 0 | 0 | 0 | 0 | 0 | 0 | 0 | 0 | 0 | 0 | 0 | 0 | 0 | 0 | 0 | 0 | 0 |  | 0 | 0 | 3.2 | 33.72 | 33.72 | 1 | 134.88 | 0 | 107.9 | 0 | 0 | 0 | 107.9 | 0 |  | 0 |  | 0
836 | 59209200 | 59210918 | 58266404 | 1080 | 1 | 1080 | 1 | 9999990008 |  | Трудозатраты рабочих | 1191 | 1013 | чел.-ч. | чел.-ч. | 1 | 0 | 476480486 | 70.84 | 0 | 0 | 0 | 0 | 0 | 0 | 0 | 0 | 1 | 1 | 1 | 1 | 5 | 0 | 1 | 1 | 0 | 0 | 56 | *1,15)*1,1 | 1 | 2 | 59211748 | 1 | 0 | 858 | 0 | 0 | 0 | 0 | 0 | 0 | 0 | 0 | 0 | 0 | 0 | 0 | 0 | 0 | 0 | 0 | 0 | 0 | 0 | 0 | 0 | 0 | 0 | 56.672 | 0 | 56.672 | 0 | 0 | 1 | 0 | 0 | 0 | 0 | 0 | 0 | 0 | 0 |  | 0 |  | 0
836 | 59209200 | 59210918 | 58340578 | 1 | 1 | 1080 | 2 | 2.1-18-7 | ТСН-2001.2. Доп. 68. п.1-18-7 (183001) | Автомобили грузовые бортовые, грузоподъемность до 5 т | 1368 | 1011 | маш.-ч | маш.-ч | 1 | 0 | -1985943078 | 0.275 | 0 | 1445.28 | 740.47 | 0 | 0 | 83.1 | 12.62 | 0 | 1 | 16.3 | 54.99 | 1 | 2 | 0 | 1 | 1 | 0 | 0 | 0.2 | )*1,25)*1,1 | 0 | 2 | 59211749 | 1 | 0 | 859 | 0 | 0 | 0 | 0 | 0 | 0 | 0 | 0 | 0 | 0 | 0 | 0 | 0 | 0 | 0 | 0 | 0 | 0 | 0 | 0 | 0 | 0 |  | 0 | 2.7764 | 0.22 | 1445.28 | 83.1 | 16.3 | 22.8525 | 3.465 | 0 | 298 | 152.67 | 0 | 298 | 0 | 9999990009 | 0 | чел.-ч. | 12.62
836 | 59209200 | 59210918 | 58339814 | 1 | 1 | 1080 | 2 | 2.1-3-38 | ТСН-2001.2. Доп. 68. п.1-3-38 (032009) | Краны на автомобильном ходу, грузоподъемность до 16 т | 1368 | 1011 | маш.-ч | маш.-ч | 1 | 0 | 1087580389 | 0.0275 | 0 | 2628.65 | 993.36 | 0 | 0 | 179.17 | 16.93 | 0 | 1 | 13.75 | 54.99 | 1 | 2 | 0 | 1 | 1 | 0 | 0 | 0.02 | )*1,25)*1,1 | 0 | 2 | 59211750 | 1 | 0 | 860 | 0 | 0 | 0 | 0 | 0 | 0 | 0 | 0 | 0 | 0 | 0 | 0 | 0 | 0 | 0 | 0 | 0 | 0 | 0 | 0 | 0 | 0 |  | 0 | 0.37246 | 0.022 | 2628.65 | 179.17 | 13.75 | 4.9225 | 0.4675 | 0 | 54.2 | 20.48 | 0 | 54.2 | 0 | 9999990009 | 0 | чел.-ч. | 16.93
836 | 59209200 | 59210918 | 58308814 | 1 | 1 | 1080 | 3 | 1.1-1-118 | ТСН-2001.1. Доп. 1-42. Р. 1, о. 1, поз. 118 | Вода | 1339 | 1007 | м3 | м3 | 1 | 0 | -744103292 | 6.4 | 54.79 | 0 | 0 | 0 | 7.07 | 0 | 0 | 0 | 7.75 | 1 | 1 | 1 | 2 | 0 | 1 | 1 | 0 | 0 | 6.4 |  | 0 | 2 | 59211751 | 1 | 0 | 861 | 0 | 0 | 0 | 0 | 0 | 0 | 0 | 0 | 0 | 0 | 0 | 0 | 0 | 0 | 0 | 0 | 0 | 0 | 0 | 0 | 0 | 0 |  | 0 | 0 | 5.12 | 54.79 | 7.07 | 7.75 | 45.25 | 0 | 280.52 | 0 | 0 | 0 | 280.52 | 0 |  | 0 |  | 0
836 | 59209200 | 59210918 | 58315661 | 1 | 1 | 1080 | 3 | 1.1-1-8114 | ТСН-2001.1 Доп. 79, Р. 1, о. 1, поз. 8114 | Болты стальные с шестигранной головкой с гайками и шайбами, М16, длина от 25 до 200 мм | 1346 | 1009 | кг | кг | 1 | 0 | -2037194753 | 2.66 | 126.81 | 0 | 0 | 0 | 19.39 | 0 | 0 | 0 | 6.54 | 1 | 1 | 1 | 2 | 0 | 1 | 1 | 0 | 0 | 2.66 |  | 0 | 2 | 59211752 | 1 | 0 | 862 | 0 | 0 | 0 | 0 | 0 | 0 | 0 | 0 | 0 | 0 | 0 | 0 | 0 | 0 | 0 | 0 | 0 | 0 | 0 | 0 | 0 | 0 |  | 0 | 0 | 2.128 | 126.81 | 19.39 | 6.54 | 51.58 | 0 | 269.85 | 0 | 0 | 0 | 269.85 | 0 |  | 0 |  | 0
836 | 59209200 | 59210918 | 58322463 | 1 | 1 | 1080 | 3 | 1.12-2-1167 | ТСН-2001.1 Доп. 46, Р. 12, о. 2, поз. 1167 | Хомуты из оцинкованной стали с резиновыми прокладками для жесткого и скользящего крепления полипропиленовых труб, наружный диаметр 110 мм /160 мм | 1354 | 1010 | шт. | шт. | 1 | 0 | 1962144139 | 37.5 | 50.48 | 0 | 0 | 0 | 54.28 | 0 | 0 | 0 | 0.93 | 1 | 1 | 1 | 0 | 0 | 0 | 1 | 0 | 0 | 37.5 |  | 0 | 1 | -1 | 0 | 0 |  | 0 | 0 | 0 | 0 | 0 | 0 | 0 | 0 | 0 | 0 | 0 | 0 | 0 | 0 | 0 | 0 | 0 | 0 | 0 | 0 | 0 | 0 |  | 0 | 0 | 30 | 50.48 | 54.28 | 0.93 | 2035.5 | 0 | 1514.4 | 0 | 0 | 0 | 1514.4 | 0 |  | 0 |  | 0
836 | 59209200 | 59210918 | 58322674 | 1 | 1 | 1080 | 3 | 1.12-5-133 | ТСН-2001.1 Доп. 67, Р. 12, о. 5, поз. 133 | Ревизия из полиэтилена, диаметр 110 мм /прочистка ф160мм | 1354 | 1010 | шт. | шт. | 1 | 0 | -200675545 | 12.5 | 207.96 | 0 | 0 | 0 | 53.05 | 0 | 0 | 0 | 3.92 | 1 | 1 | 1 | 0 | 0 | 0 | 1 | 0 | 0 | 12.5 |  | 0 | 1 | -1 | 0 | 0 |  | 0 | 0 | 0 | 0 | 0 | 0 | 0 | 0 | 0 | 0 | 0 | 0 | 0 | 0 | 0 | 0 | 0 | 0 | 0 | 0 | 0 | 0 |  | 0 | 0 | 10 | 207.96 | 53.05 | 3.92 | 663.13 | 0 | 2079.6 | 0 | 0 | 0 | 2079.6 | 0 |  | 0 |  | 0
836 | 59209200 | 59210918 | 58322585 | 1 | 1 | 1080 | 3 | 1.12-5-38 | ТСН-2001.1 Доп. 79, Р. 12, о. 5, поз. 38 | Трубы безнапорные из непластифицированного ПВХ, номинальный наружный диаметр DN 160 мм, толщина стенки 3,6 мм, для внешней канализации | 1301 | 1003 | м | м | 1 | 0 | -1460710005 | 99.8 | 667.99 | 0 | 0 | 0 | 100.45 | 0 | 0 | 0 | 6.65 | 1 | 1 | 1 | 0 | 0 | 0 | 1 | 0 | 0 | 99.8 |  | 0 | 1 | -1 | 0 | 0 |  | 0 | 0 | 0 | 0 | 0 | 0 | 0 | 0 | 0 | 0 | 0 | 0 | 0 | 0 | 0 | 0 | 0 | 0 | 0 | 0 | 0 | 0 |  | 0 | 0 | 79.84 | 667.99 | 100.45 | 6.65 | 10024.91 | 0 | 53332.32 | 0 | 0 | 0 | 53332.32 | 0 |  | 0 |  | 0
836 | 59209200 | 59210918 | 58322611 | 1 | 1 | 1080 | 3 | 1.12-5-64 | ТСН-2001.1 Доп. 67, Р. 12, о. 5, поз. 64 | Кольцо резиновое, уплотнительное, для труб канализации из ПВХ | 1346 | 1009 | кг | кг | 1 | 0 | -2095645039 | 4 | 765.78 | 0 | 0 | 0 | 33.72 | 0 | 0 | 0 | 22.71 | 1 | 1 | 1 | 2 | 0 | 1 | 1 | 0 | 0 | 4 |  | 0 | 2 | 59211753 | 1 | 0 | 863 | 0 | 0 | 0 | 0 | 0 | 0 | 0 | 0 | 0 | 0 | 0 | 0 | 0 | 0 | 0 | 0 | 0 | 0 | 0 | 0 | 0 | 0 |  | 0 | 0 | 3.2 | 765.78 | 33.72 | 22.71 | 134.88 | 0 | 2450.5 | 0 | 0 | 0 | 2450.5 | 0 |  | 0 |  | 0
843 | 59209203 | 59210940 | 58266404 | 1080 | 1 | 1080 | 1 | 9999990008 |  | Трудозатраты рабочих | 1191 | 1013 | чел.-ч. | чел.-ч. | 1 | 0 | 476480486 | 18.507 | 0 | 0 | 0 | 0 | 0 | 0 | 0 | 0 | 1 | 1 | 1 | 1 | -2 | 0 | 1 | 1 | 0 | 0 | 14.63 | *1,15)*1,1 | 1 | 2 | 59211757 | 1 | 0 | 867 | 0 | 0 | 0 | 0 | 0 | 0 | 0 | 0 | 0 | 0 | 0 | 0 | 0 | 0 | 0 | 0 | 0 | 0 | 0 | 0 | 0 | 0 | 0 | 5.5521 | 0 | 5.5521 | 0 | 0 | 1 | 0 | 0 | 0 | 0 | 0 | 0 | 0 | 0 |  | 0 |  | 0
843 | 59209203 | 59210940 | 58322893 | 1 | 1 | 1080 | 3 | 1.12-5-456 | ТСН-2001.1 Доп. 73, Р. 12, о. 5, поз. 456 | Муфта противопожарная из нержавеющей стали, с вкладышем из терморасширяющейся резины, для трубы диаметром 110 мм | 1354 | 1010 | шт. | шт. | 1 | 0 | -462889033 | 100 | 265.24 | 0 | 0 | 0 | 265.24 | 0 | 0 | 0 | 1 | 1 | 1 | 1 | 0 | 0 | 0 | 1 | 0 | 0 | 100 |  | 0 | 1 | -1 | 0 | 0 |  | 0 | 0 | 0 | 0 | 0 | 0 | 0 | 0 | 0 | 0 | 0 | 0 | 0 | 0 | 0 | 0 | 0 | 0 | 0 | 0 | 0 | 0 |  | 0 | 0 | 30 | 265.24 | 265.24 | 1 | 26524 | 0 | 7957.2 | 0 | 0 | 0 | 7957.2 | 0 |  | 0 |  | 0
844 | 59209200 | 59210940 | 58266404 | 1080 | 1 | 1080 | 1 | 9999990008 |  | Трудозатраты рабочих | 1191 | 1013 | чел.-ч. | чел.-ч. | 1 | 0 | 476480486 | 18.507 | 0 | 0 | 0 | 0 | 0 | 0 | 0 | 0 | 1 | 1 | 1 | 1 | 5 | 0 | 1 | 1 | 0 | 0 | 14.63 | *1,15)*1,1 | 1 | 2 | 59211757 | 1 | 0 | 869 | 0 | 0 | 0 | 0 | 0 | 0 | 0 | 0 | 0 | 0 | 0 | 0 | 0 | 0 | 0 | 0 | 0 | 0 | 0 | 0 | 0 | 0 | 0 | 5.5521 | 0 | 5.5521 | 0 | 0 | 1 | 0 | 0 | 0 | 0 | 0 | 0 | 0 | 0 |  | 0 |  | 0
844 | 59209200 | 59210940 | 58322893 | 1 | 1 | 1080 | 3 | 1.12-5-456 | ТСН-2001.1 Доп. 73, Р. 12, о. 5, поз. 456 | Муфта противопожарная из нержавеющей стали, с вкладышем из терморасширяющейся резины, для трубы диаметром 110 мм | 1354 | 1010 | шт. | шт. | 1 | 0 | -462889033 | 100 | 220.15 | 0 | 0 | 0 | 265.24 | 0 | 0 | 0 | 0.83 | 1 | 1 | 1 | 0 | 0 | 0 | 1 | 0 | 0 | 100 |  | 0 | 1 | -1 | 0 | 0 |  | 0 | 0 | 0 | 0 | 0 | 0 | 0 | 0 | 0 | 0 | 0 | 0 | 0 | 0 | 0 | 0 | 0 | 0 | 0 | 0 | 0 | 0 |  | 0 | 0 | 30 | 220.15 | 265.24 | 0.83 | 26524 | 0 | 6604.5 | 0 | 0 | 0 | 6604.5 | 0 |  | 0 |  | 0
847 | 59209203 | 59210946 | 58266404 | 1080 | 1 | 1080 | 1 | 9999990008 |  | Трудозатраты рабочих | 1191 | 1013 | чел.-ч. | чел.-ч. | 1 | 0 | 476480486 | 2.783 | 0 | 0 | 0 | 0 | 0 | 0 | 0 | 0 | 1 | 1 | 1 | 1 | -2 | 0 | 1 | 1 | 0 | 0 | 2.2 | *1,15)*1,1 | 1 | 2 | 59211759 | 1 | 0 | 871 | 0 | 0 | 0 | 0 | 0 | 0 | 0 | 0 | 0 | 0 | 0 | 0 | 0 | 0 | 0 | 0 | 0 | 0 | 0 | 0 | 0 | 0 | 0 | 77.924 | 0 | 77.924 | 0 | 0 | 1 | 0 | 0 | 0 | 0 | 0 | 0 | 0 | 0 |  | 0 |  | 0
847 | 59209203 | 59210946 | 58340578 | 1 | 1 | 1080 | 2 | 2.1-18-7 | ТСН-2001.2. Доп. 68. п.1-18-7 (183001) | Автомобили грузовые бортовые, грузоподъемность до 5 т | 1368 | 1011 | маш.-ч | маш.-ч | 1 | 0 | -1985943078 | 0.012375 | 0 | 87.01 | 13.21 | 0 | 0 | 83.1 | 12.62 | 0 | 1 | 1 | 1 | 1 | -2 | 0 | 1 | 1 | 0 | 0 | 0.009 | )*1,25)*1,1 | 0 | 2 | 59211760 | 1 | 0 | 872 | 0 | 0 | 0 | 0 | 0 | 0 | 0 | 0 | 0 | 0 | 0 | 0 | 0 | 0 | 0 | 0 | 0 | 0 | 0 | 0 | 0 | 0 |  | 0 | 4.3728 | 0.3465 | 87.01 | 83.1 | 1 | 1.0312 | 0.15125 | 0 | 28.79 | 4.37 | 0 | 28.79 | 0 | 9999990009 | 0 | чел.-ч. | 12.62
847 | 59209203 | 59210946 | 58310975 | 1 | 1 | 1080 | 3 | 1.1-1-3135 | ТСН-2001.1 Доп. 67, Р. 1, о. 1, поз. 3135 | Трубка теплоизоляционная из вспененного полиэтилена с закрытой ячеистой структурой, для тепло- и шумоизоляции внутренних инженерных систем, температура применения до +95°C, коэффициент теплопроводности при температуре +10°C не более 0,038 Вт/(м х К), группа горючести Г1, внутренний диаметр 114 мм, толщина 9 мм | 1301 | 1003 | м | м | 1 | 0 | -105322181 | 5.625 | 44.21 | 0 | 0 | 0 | 43.39 | 0 | 0 | 0 | 1 | 1 | 1 | 1 | 0 | 0 | 0 | 1 | 0 | 0 | 5.625 |  | 0 | 1 | -1 | 0 | 0 |  | 0 | 0 | 0 | 0 | 0 | 0 | 0 | 0 | 0 | 0 | 0 | 0 | 0 | 0 | 0 | 0 | 0 | 0 | 0 | 0 | 0 | 0 |  | 0 | 0 | 157.5 | 44.21 | 43.39 | 1 | 244.07 | 0 | 6833.93 | 0 | 0 | 0 | 6833.93 | 0 |  | 0 |  | 0
847 | 59209203 | 59210946 | 58311301 | 1 | 1 | 1080 | 3 | 1.1-1-3610 | ТСН-2001.1 Доп. 79, Р. 1, о. 1, поз. 3610 | Обезжириватель (очиститель) на основе метилэтилкетона | 1346 | 1009 | кг | кг | 1 | 0 | -52446065 | 0.0164 | 54.34 | 0 | 0 | 0 | 53.33 | 0 | 0 | 0 | 1 | 1 | 1 | 1 | -2 | 0 | 1 | 1 | 0 | 0 | 0.0164 |  | 0 | 2 | 59211761 | 1 | 0 | 873 | 0 | 0 | 0 | 0 | 0 | 0 | 0 | 0 | 0 | 0 | 0 | 0 | 0 | 0 | 0 | 0 | 0 | 0 | 0 | 0 | 0 | 0 |  | 0 | 0 | 0.4592 | 54.34 | 53.33 | 1 | 0.87 | 0 | 24.49 | 0 | 0 | 0 | 24.49 | 0 |  | 0 |  | 0
847 | 59209203 | 59210946 | 58311494 | 1 | 1 | 1080 | 3 | 1.1-1-3854 | ТСН-2001.1 Доп. 79, Р. 1, о. 1, поз. 3854 | Трубка теплоизоляционная из вспененного полиэтилена с закрытой ячеистой структурой, для тепло- и шумоизоляции внутренних инженерных систем, температура применения до +95°C, коэффициент теплопроводности при температуре +10°C не более 0,038 Вт/(м х К), группа горючести Г1, внутренний диаметр 160 мм, толщина 13 мм /толщ. 9мм | 1301 | 1003 | м | м | 1 | 0 | -2083002881 | 4.875 | 60.43 | 0 | 0 | 0 | 59.3 | 0 | 0 | 0 | 1 | 1 | 1 | 1 | 0 | 0 | 0 | 1 | 0 | 0 | 4.875 |  | 0 | 1 | -1 | 0 | 0 |  | 0 | 0 | 0 | 0 | 0 | 0 | 0 | 0 | 0 | 0 | 0 | 0 | 0 | 0 | 0 | 0 | 0 | 0 | 0 | 0 | 0 | 0 |  | 0 | 0 | 136.5 | 60.43 | 59.3 | 1 | 289.09 | 0 | 8094.45 | 0 | 0 | 0 | 8094.45 | 0 |  | 0 |  | 0
847 | 59209203 | 59210946 | 58309035 | 1 | 1 | 1080 | 3 | 1.1-1-406 | ТСН-2001.1 Доп. 67, Р. 1, о. 1, поз. 406 | Клипса пластиковая, для соединения продольных и поперечных швов теплоизоляции на основе вспененного полиэтилена | 1354 | 1010 | шт. | шт. | 1 | 0 | -740266689 | 30 | 0.76 | 0 | 0 | 0 | 0.75 | 0 | 0 | 0 | 1 | 1 | 1 | 1 | -2 | 0 | 1 | 1 | 0 | 0 | 30 |  | 0 | 2 | 59211762 | 1 | 0 | 874 | 0 | 0 | 0 | 0 | 0 | 0 | 0 | 0 | 0 | 0 | 0 | 0 | 0 | 0 | 0 | 0 | 0 | 0 | 0 | 0 | 0 | 0 |  | 0 | 0 | 840 | 0.76 | 0.75 | 1 | 22.5 | 0 | 630 | 0 | 0 | 0 | 630 | 0 |  | 0 |  | 0
847 | 59209203 | 59210946 | 58309081 | 1 | 1 | 1080 | 3 | 1.1-1-464 | ТСН-2001.1 Доп. 79, Р. 1, о. 1, поз. 464 | Краска на водной основе, эластичная, для защиты теплоизоляции из вспененного синтетического каучука, для наружных и внутренних работ | 1296 | 1002 | л | л | 1 | 0 | -1864520115 | 0.93 | 35.4 | 0 | 0 | 0 | 34.74 | 0 | 0 | 0 | 1 | 1 | 1 | 1 | -2 | 0 | 1 | 1 | 0 | 0 | 0.93 |  | 0 | 2 | 59211763 | 1 | 0 | 875 | 0 | 0 | 0 | 0 | 0 | 0 | 0 | 0 | 0 | 0 | 0 | 0 | 0 | 0 | 0 | 0 | 0 | 0 | 0 | 0 | 0 | 0 |  | 0 | 0 | 26.04 | 35.4 | 34.74 | 1 | 32.31 | 0 | 904.63 | 0 | 0 | 0 | 904.63 | 0 |  | 0 |  | 0
848 | 59209200 | 59210946 | 58266404 | 1080 | 1 | 1080 | 1 | 9999990008 |  | Трудозатраты рабочих | 1191 | 1013 | чел.-ч. | чел.-ч. | 1 | 0 | 476480486 | 2.783 | 0 | 0 | 0 | 0 | 0 | 0 | 0 | 0 | 1 | 1 | 1 | 1 | 5 | 0 | 1 | 1 | 0 | 0 | 2.2 | *1,15)*1,1 | 1 | 2 | 59211759 | 1 | 0 | 880 | 0 | 0 | 0 | 0 | 0 | 0 | 0 | 0 | 0 | 0 | 0 | 0 | 0 | 0 | 0 | 0 | 0 | 0 | 0 | 0 | 0 | 0 | 0 | 77.924 | 0 | 77.924 | 0 | 0 | 1 | 0 | 0 | 0 | 0 | 0 | 0 | 0 | 0 |  | 0 |  | 0
848 | 59209200 | 59210946 | 58340578 | 1 | 1 | 1080 | 2 | 2.1-18-7 | ТСН-2001.2. Доп. 68. п.1-18-7 (183001) | Автомобили грузовые бортовые, грузоподъемность до 5 т | 1368 | 1011 | маш.-ч | маш.-ч | 1 | 0 | -1985943078 | 0.012375 | 0 | 1418.19 | 726.59 | 0 | 0 | 83.1 | 12.62 | 0 | 1 | 16.3 | 54.99 | 1 | 2 | 0 | 1 | 1 | 0 | 0 | 0.009 | )*1,25)*1,1 | 0 | 2 | 59211760 | 1 | 0 | 881 | 0 | 0 | 0 | 0 | 0 | 0 | 0 | 0 | 0 | 0 | 0 | 0 | 0 | 0 | 0 | 0 | 0 | 0 | 0 | 0 | 0 | 0 |  | 0 | 4.3728 | 0.3465 | 1418.19 | 83.1 | 16.3 | 1.0312 | 0.15125 | 0 | 469.34 | 240.46 | 0 | 469.34 | 0 | 9999990009 | 0 | чел.-ч. | 12.62
848 | 59209200 | 59210946 | 58310975 | 1 | 1 | 1080 | 3 | 1.1-1-3135 | ТСН-2001.1 Доп. 67, Р. 1, о. 1, поз. 3135 | Трубка теплоизоляционная из вспененного полиэтилена с закрытой ячеистой структурой, для тепло- и шумоизоляции внутренних инженерных систем, температура применения до +95°C, коэффициент теплопроводности при температуре +10°C не более 0,038 Вт/(м х К), группа горючести Г1, внутренний диаметр 114 мм, толщина 9 мм | 1301 | 1003 | м | м | 1 | 0 | -105322181 | 5.625 | 271.92 | 0 | 0 | 0 | 43.39 | 0 | 0 | 0 | 6.15 | 1 | 1 | 1 | 0 | 0 | 0 | 1 | 0 | 0 | 5.625 |  | 0 | 1 | -1 | 0 | 0 |  | 0 | 0 | 0 | 0 | 0 | 0 | 0 | 0 | 0 | 0 | 0 | 0 | 0 | 0 | 0 | 0 | 0 | 0 | 0 | 0 | 0 | 0 |  | 0 | 0 | 157.5 | 271.92 | 43.39 | 6.15 | 244.07 | 0 | 42028.88 | 0 | 0 | 0 | 42028.88 | 0 |  | 0 |  | 0
848 | 59209200 | 59210946 | 58311301 | 1 | 1 | 1080 | 3 | 1.1-1-3610 | ТСН-2001.1 Доп. 79, Р. 1, о. 1, поз. 3610 | Обезжириватель (очиститель) на основе метилэтилкетона | 1346 | 1009 | кг | кг | 1 | 0 | -52446065 | 0.0164 | 1419.45 | 0 | 0 | 0 | 53.33 | 0 | 0 | 0 | 26.12 | 1 | 1 | 1 | 2 | 0 | 1 | 1 | 0 | 0 | 0.0164 |  | 0 | 2 | 59211761 | 1 | 0 | 882 | 0 | 0 | 0 | 0 | 0 | 0 | 0 | 0 | 0 | 0 | 0 | 0 | 0 | 0 | 0 | 0 | 0 | 0 | 0 | 0 | 0 | 0 |  | 0 | 0 | 0.4592 | 1419.45 | 53.33 | 26.12 | 0.87 | 0 | 639.66 | 0 | 0 | 0 | 639.66 | 0 |  | 0 |  | 0
848 | 59209200 | 59210946 | 58311494 | 1 | 1 | 1080 | 3 | 1.1-1-3854 | ТСН-2001.1 Доп. 79, Р. 1, о. 1, поз. 3854 | Трубка теплоизоляционная из вспененного полиэтилена с закрытой ячеистой структурой, для тепло- и шумоизоляции внутренних инженерных систем, температура применения до +95°C, коэффициент теплопроводности при температуре +10°C не более 0,038 Вт/(м х К), группа горючести Г1, внутренний диаметр 160 мм, толщина 13 мм /толщ. 9мм | 1301 | 1003 | м | м | 1 | 0 | -2083002881 | 4.875 | 420.57 | 0 | 0 | 0 | 59.3 | 0 | 0 | 0 | 6.96 | 1 | 1 | 1 | 0 | 0 | 0 | 1 | 0 | 0 | 4.875 |  | 0 | 1 | -1 | 0 | 0 |  | 0 | 0 | 0 | 0 | 0 | 0 | 0 | 0 | 0 | 0 | 0 | 0 | 0 | 0 | 0 | 0 | 0 | 0 | 0 | 0 | 0 | 0 |  | 0 | 0 | 136.5 | 420.57 | 59.3 | 6.96 | 289.09 | 0 | 56337.65 | 0 | 0 | 0 | 56337.65 | 0 |  | 0 |  | 0
848 | 59209200 | 59210946 | 58309035 | 1 | 1 | 1080 | 3 | 1.1-1-406 | ТСН-2001.1 Доп. 67, Р. 1, о. 1, поз. 406 | Клипса пластиковая, для соединения продольных и поперечных швов теплоизоляции на основе вспененного полиэтилена | 1354 | 1010 | шт. | шт. | 1 | 0 | -740266689 | 30 | 2.64 | 0 | 0 | 0 | 0.75 | 0 | 0 | 0 | 3.45 | 1 | 1 | 1 | 2 | 0 | 1 | 1 | 0 | 0 | 30 |  | 0 | 2 | 59211762 | 1 | 0 | 883 | 0 | 0 | 0 | 0 | 0 | 0 | 0 | 0 | 0 | 0 | 0 | 0 | 0 | 0 | 0 | 0 | 0 | 0 | 0 | 0 | 0 | 0 |  | 0 | 0 | 840 | 2.64 | 0.75 | 3.45 | 22.5 | 0 | 2175.6 | 0 | 0 | 0 | 2175.6 | 0 |  | 0 |  | 0
848 | 59209200 | 59210946 | 58309081 | 1 | 1 | 1080 | 3 | 1.1-1-464 | ТСН-2001.1 Доп. 79, Р. 1, о. 1, поз. 464 | Краска на водной основе, эластичная, для защиты теплоизоляции из вспененного синтетического каучука, для наружных и внутренних работ | 1296 | 1002 | л | л | 1 | 0 | -1864520115 | 0.93 | 1078.29 | 0 | 0 | 0 | 34.74 | 0 | 0 | 0 | 30.46 | 1 | 1 | 1 | 2 | 0 | 1 | 1 | 0 | 0 | 0.93 |  | 0 | 2 | 59211763 | 1 | 0 | 884 | 0 | 0 | 0 | 0 | 0 | 0 | 0 | 0 | 0 | 0 | 0 | 0 | 0 | 0 | 0 | 0 | 0 | 0 | 0 | 0 | 0 | 0 |  | 0 | 0 | 26.04 | 1078.29 | 34.74 | 30.46 | 32.31 | 0 | 27555.01 | 0 | 0 | 0 | 27555.01 | 0 |  | 0 |  | 0
853 | 59209203 | 60529520 | 58266404 | 1080 | 1 | 1080 | 1 | 9999990008 |  | Трудозатраты рабочих | 1191 | 1013 | чел.-ч. | чел.-ч. | 1 | 0 | 476480486 | 131.56 | 0 | 0 | 0 | 0 | 0 | 0 | 0 | 0 | 1 | 1 | 1 | 1 | -2 | 0 | 1 | 1 | 0 | 0 | 104 | *1,15)*1,1 | 1 | 2 | 60529537 | 1 | 0 | 889 | 0 | 0 | 0 | 0 | 0 | 0 | 0 | 0 | 0 | 0 | 0 | 0 | 0 | 0 | 0 | 0 | 0 | 0 | 0 | 0 | 0 | 0 | 0 | 65.78 | 0 | 65.78 | 0 | 0 | 1 | 0 | 0 | 0 | 0 | 0 | 0 | 0 | 0 |  | 0 |  | 0
853 | 59209203 | 60529520 | 58340281 | 1 | 1 | 1080 | 2 | 2.1-13-16 | ТСН-2001.2. Доп. 68. п.1-13-16 (136301) | Аппараты для газовой сварки и резки (комплект оборудования) | 1368 | 1011 | маш.-ч | маш.-ч | 1 | 0 | 549242131 | 67.9525 | 0 | 0.3 | 0 | 0 | 0 | 0.28 | 0 | 0 | 1 | 1 | 1 | 1 | -2 | 0 | 1 | 1 | 0 | 0 | 49.42 | *1,25)*1,1 | 0 | 2 | 60529538 | 1 | 0 | 890 | 0 | 0 | 0 | 0 | 0 | 0 | 0 | 0 | 0 | 0 | 0 | 0 | 0 | 0 | 0 | 0 | 0 | 0 | 0 | 0 | 0 | 0 |  | 0 | 0 | 33.9763 | 0.3 | 0.28 | 1 | 19.03 | 0 | 0 | 9.51 | 0 | 0 | 9.51 | 0 |  | 0 |  | 0
853 | 59209203 | 60529520 | 58340578 | 1 | 1 | 1080 | 2 | 2.1-18-7 | ТСН-2001.2. Доп. 68. п.1-18-7 (183001) | Автомобили грузовые бортовые, грузоподъемность до 5 т | 1368 | 1011 | маш.-ч | маш.-ч | 1 | 0 | -1985943078 | 2.145 | 0 | 88.67 | 13.47 | 0 | 0 | 83.1 | 12.62 | 0 | 1 | 1 | 1 | 1 | -2 | 0 | 1 | 1 | 0 | 0 | 1.56 | *1,25)*1,1 | 0 | 2 | 60529539 | 1 | 0 | 891 | 0 | 0 | 0 | 0 | 0 | 0 | 0 | 0 | 0 | 0 | 0 | 0 | 0 | 0 | 0 | 0 | 0 | 0 | 0 | 0 | 0 | 0 |  | 0 | 13.535 | 1.0725 | 88.67 | 83.1 | 1 | 178.255 | 27.0738 | 0 | 89.12 | 13.53 | 0 | 89.12 | 0 | 9999990009 | 0 | чел.-ч. | 12.62
853 | 59209203 | 60529520 | 58339814 | 1 | 1 | 1080 | 2 | 2.1-3-38 | ТСН-2001.2. Доп. 68. п.1-3-38 (032009) | Краны на автомобильном ходу, грузоподъемность до 16 т | 1368 | 1011 | маш.-ч | маш.-ч | 1 | 0 | 1087580389 | 0.20625 | 0 | 191.17 | 18.06 | 0 | 0 | 179.17 | 16.93 | 0 | 1 | 1 | 1 | 1 | -2 | 0 | 1 | 1 | 0 | 0 | 0.15 | *1,25)*1,1 | 0 | 2 | 60529540 | 1 | 0 | 892 | 0 | 0 | 0 | 0 | 0 | 0 | 0 | 0 | 0 | 0 | 0 | 0 | 0 | 0 | 0 | 0 | 0 | 0 | 0 | 0 | 0 | 0 |  | 0 | 1.7459 | 0.10312 | 191.17 | 179.17 | 1 | 36.96 | 3.4925 | 0 | 18.48 | 1.75 | 0 | 18.48 | 0 | 9999990009 | 0 | чел.-ч. | 16.93
853 | 59209203 | 60529520 | 58308814 | 1 | 1 | 1080 | 3 | 1.1-1-118 | ТСН-2001.1. Доп. 1-42. Р. 1, о. 1, поз. 118 | Вода | 1339 | 1007 | м3 | м3 | 1 | 0 | -744103292 | 6.48 | 7.07 | 0 | 0 | 0 | 7.07 | 0 | 0 | 0 | 1 | 1 | 1 | 1 | -2 | 0 | 1 | 1 | 0 | 0 | 6.48 |  | 0 | 2 | 60529541 | 1 | 0 | 893 | 0 | 0 | 0 | 0 | 0 | 0 | 0 | 0 | 0 | 0 | 0 | 0 | 0 | 0 | 0 | 0 | 0 | 0 | 0 | 0 | 0 | 0 |  | 0 | 0 | 3.24 | 7.07 | 7.07 | 1 | 45.81 | 0 | 22.91 | 0 | 0 | 0 | 22.91 | 0 |  | 0 |  | 0
853 | 59209203 | 60529520 | 58309953 | 1 | 1 | 1080 | 3 | 1.1-1-1664 | ТСН-2001.1 Доп. 79, Р. 1, о. 1, поз. 1664 | Проволока сварочная, марка СВ-08 Г2С, диаметр 2 мм | 1346 | 1009 | кг | кг | 1 | 0 | -326142876 | 0.7 | 21 | 0 | 0 | 0 | 21 | 0 | 0 | 0 | 1 | 1 | 1 | 1 | -2 | 0 | 1 | 1 | 0 | 0 | 0.7 |  | 0 | 2 | 60529542 | 1 | 0 | 894 | 0 | 0 | 0 | 0 | 0 | 0 | 0 | 0 | 0 | 0 | 0 | 0 | 0 | 0 | 0 | 0 | 0 | 0 | 0 | 0 | 0 | 0 |  | 0 | 0 | 0.35 | 21 | 21 | 1 | 14.7 | 0 | 7.35 | 0 | 0 | 0 | 7.35 | 0 |  | 0 |  | 0
853 | 59209203 | 60529520 | 58308933 | 1 | 1 | 1080 | 3 | 1.1-1-258 | ТСН-2001.1 Доп. 79, Р. 1, о. 1, поз. 258 | Известь хлорная | 1348 | 1009 | т | т | 1000 | 0 | 1469978170 | 9e-05 | 3234.81 | 0 | 0 | 0 | 3234.81 | 0 | 0 | 0 | 1 | 1 | 1 | 1 | -2 | 0 | 1 | 1 | 0 | 0 | 9e-05 |  | 0 | 2 | 60529543 | 1 | 0 | 895 | 0 | 0 | 0 | 0 | 0 | 0 | 0 | 0 | 0 | 0 | 0 | 0 | 0 | 0 | 0 | 0 | 0 | 0 | 0 | 0 | 0 | 0 |  | 0 | 0 | 4.5e-05 | 3234.81 | 3234.81 | 1 | 0.29 | 0 | 0.15 | 0 | 0 | 0 | 0.15 | 0 |  | 0 |  | 0
853 | 59209203 | 60529520 | 58308746 | 1 | 1 | 1080 | 3 | 1.1-1-26 | ТСН-2001.1 Доп. 79, Р. 1, о. 1, поз. 26 | Ацетилен технический | 1339 | 1007 | м3 | м3 | 1 | 0 | 1565098517 | 0.91 | 53.42 | 0 | 0 | 0 | 53.42 | 0 | 0 | 0 | 1 | 1 | 1 | 1 | -2 | 0 | 1 | 1 | 0 | 0 | 0.91 |  | 0 | 2 | 60529544 | 1 | 0 | 896 | 0 | 0 | 0 | 0 | 0 | 0 | 0 | 0 | 0 | 0 | 0 | 0 | 0 | 0 | 0 | 0 | 0 | 0 | 0 | 0 | 0 | 0 |  | 0 | 0 | 0.455 | 53.42 | 53.42 | 1 | 48.61 | 0 | 24.31 | 0 | 0 | 0 | 24.31 | 0 |  | 0 |  | 0
853 | 59209203 | 60529520 | 58309012 | 1 | 1 | 1080 | 3 | 1.1-1-376 | ТСН-2001.1 Доп. 79, Р. 1, о. 1, поз. 376 | Кислород технический, газообразный | 1339 | 1007 | м3 | м3 | 1 | 0 | -388798825 | 1 | 5.82 | 0 | 0 | 0 | 5.82 | 0 | 0 | 0 | 1 | 1 | 1 | 1 | -2 | 0 | 1 | 1 | 0 | 0 | 1 |  | 0 | 2 | 60529545 | 1 | 0 | 897 | 0 | 0 | 0 | 0 | 0 | 0 | 0 | 0 | 0 | 0 | 0 | 0 | 0 | 0 | 0 | 0 | 0 | 0 | 0 | 0 | 0 | 0 |  | 0 | 0 | 0.5 | 5.82 | 5.82 | 1 | 5.82 | 0 | 2.91 | 0 | 0 | 0 | 2.91 | 0 |  | 0 |  | 0
853 | 59209203 | 60529520 | 58324537 | 1 | 1 | 1080 | 3 | 1.12-6-209 | ТСН-2001.1 Доп. 79, Р. 12, о. 6, поз. 209 | Трубы стальные бесшовные горячедеформированные со снятой фаской из стали марок 15, 20, 25, ГОСТ 8732-78, наружный диаметр 159 мм, толщина стенки 6 мм | 1301 | 1003 | м | м | 1 | 0 | 2042696577 | 100 | 189.03 | 0 | 0 | 0 | 189.03 | 0 | 0 | 0 | 1 | 1 | 1 | 1 | 0 | 0 | 0 | 0 | 0 | 0 | 100 |  | 0 | 1 | -1 | 0 | 0 |  | 0 | 0 | 0 | 0 | 0 | 0 | 0 | 0 | 0 | 0 | 0 | 0 | 0 | 0 | 0 | 0 | 0 | 0 | 0 | 0 | 0 | 0 |  | 0 | 0 | 50 | 189.03 | 189.03 | 1 | 18903 | 0 | 9451.5 | 0 | 0 | 0 | 9451.5 | 0 |  | 0 |  | 0
853 | 59209203 | 60529520 | 58316297 | 1 | 1 | 1080 | 3 | 1.3-2-133 | ТСН-2001.1 Доп. 79, Р. 3, о. 2, поз. 133 | Раствор цементный, марка М200 Пк2 F50 | 1339 | 1007 | м3 | м3 | 1 | 0 | 1702591464 | 0.114 | 610.71 | 0 | 0 | 0 | 610.71 | 0 | 0 | 0 | 1 | 1 | 1 | 1 | -2 | 0 | 1 | 1 | 0 | 0 | 0.114 |  | 0 | 2 | 60529546 | 1 | 0 | 898 | 0 | 0 | 0 | 0 | 0 | 0 | 0 | 0 | 0 | 0 | 0 | 0 | 0 | 0 | 0 | 0 | 0 | 0 | 0 | 0 | 0 | 0 |  | 0 | 0 | 0.057 | 610.71 | 610.71 | 1 | 69.62 | 0 | 34.81 | 0 | 0 | 0 | 34.81 | 0 |  | 0 |  | 0
853 | 59209203 | 60529520 | 0 | 1080 | 1 | 1080 | 3 | КА 17 |  | Патрубок раструбный с фланцем НПВХ 150х160 | 1354 | 1010 | шт. | шт. | 1 | 0 | -981804698 | 6 | 345.85 | 0 | 0 | 0 | 345.85 | 0 | 0 | 0 | 1 | 1 | 1 | 1 | 0 | 0 | 0 | 1 | 0 | 0 | 6 |  | 0 | 1 | -1 | 0 | 0 |  | 0 | 0 | 0 | 0 | 0 | 0 | 0 | 0 | 0 | 0 | 0 | 0 | 0 | 0 | 0 | 0 | 0 | 0 | 0 | 0 | 0 | 0 |  | 0 | 0 | 3 | 345.85 | 345.85 | 1 | 2075.1 | 0 | 1037.55 | 0 | 0 | 0 | 1037.55 | 0 |  | 0 |  | 0
854 | 59209200 | 60529520 | 58266404 | 1080 | 1 | 1080 | 1 | 9999990008 |  | Трудозатраты рабочих | 1191 | 1013 | чел.-ч. | чел.-ч. | 1 | 0 | 476480486 | 131.56 | 0 | 0 | 0 | 0 | 0 | 0 | 0 | 0 | 1 | 1 | 1 | 1 | 5 | 0 | 1 | 1 | 0 | 0 | 104 | *1,15)*1,1 | 1 | 2 | 60529537 | 1 | 0 | 901 | 0 | 0 | 0 | 0 | 0 | 0 | 0 | 0 | 0 | 0 | 0 | 0 | 0 | 0 | 0 | 0 | 0 | 0 | 0 | 0 | 0 | 0 | 0 | 65.78 | 0 | 65.78 | 0 | 0 | 1 | 0 | 0 | 0 | 0 | 0 | 0 | 0 | 0 |  | 0 |  | 0
854 | 59209200 | 60529520 | 58340281 | 1 | 1 | 1080 | 2 | 2.1-13-16 | ТСН-2001.2. Доп. 68. п.1-13-16 (136301) | Аппараты для газовой сварки и резки (комплект оборудования) | 1368 | 1011 | маш.-ч | маш.-ч | 1 | 0 | 549242131 | 67.9525 | 0 | 2.53 | 0 | 0 | 0 | 0.28 | 0 | 0 | 1 | 8.46 | 54.99 | 1 | 2 | 0 | 1 | 1 | 0 | 0 | 49.42 | *1,25)*1,1 | 0 | 2 | 60529538 | 1 | 0 | 902 | 0 | 0 | 0 | 0 | 0 | 0 | 0 | 0 | 0 | 0 | 0 | 0 | 0 | 0 | 0 | 0 | 0 | 0 | 0 | 0 | 0 | 0 |  | 0 | 0 | 33.9763 | 2.53 | 0.28 | 8.46 | 19.03 | 0 | 0 | 80.52 | 0 | 0 | 80.52 | 0 |  | 0 |  | 0
854 | 59209200 | 60529520 | 58340578 | 1 | 1 | 1080 | 2 | 2.1-18-7 | ТСН-2001.2. Доп. 68. п.1-18-7 (183001) | Автомобили грузовые бортовые, грузоподъемность до 5 т | 1368 | 1011 | маш.-ч | маш.-ч | 1 | 0 | -1985943078 | 2.145 | 0 | 1445.28 | 740.47 | 0 | 0 | 83.1 | 12.62 | 0 | 1 | 16.3 | 54.99 | 1 | 2 | 0 | 1 | 1 | 0 | 0 | 1.56 | *1,25)*1,1 | 0 | 2 | 60529539 | 1 | 0 | 903 | 0 | 0 | 0 | 0 | 0 | 0 | 0 | 0 | 0 | 0 | 0 | 0 | 0 | 0 | 0 | 0 | 0 | 0 | 0 | 0 | 0 | 0 |  | 0 | 13.535 | 1.0725 | 1445.28 | 83.1 | 16.3 | 178.255 | 27.0738 | 0 | 1452.73 | 744.28 | 0 | 1452.73 | 0 | 9999990009 | 0 | чел.-ч. | 12.62
854 | 59209200 | 60529520 | 58339814 | 1 | 1 | 1080 | 2 | 2.1-3-38 | ТСН-2001.2. Доп. 68. п.1-3-38 (032009) | Краны на автомобильном ходу, грузоподъемность до 16 т | 1368 | 1011 | маш.-ч | маш.-ч | 1 | 0 | 1087580389 | 0.20625 | 0 | 2628.65 | 993.36 | 0 | 0 | 179.17 | 16.93 | 0 | 1 | 13.75 | 54.99 | 1 | 2 | 0 | 1 | 1 | 0 | 0 | 0.15 | *1,25)*1,1 | 0 | 2 | 60529540 | 1 | 0 | 904 | 0 | 0 | 0 | 0 | 0 | 0 | 0 | 0 | 0 | 0 | 0 | 0 | 0 | 0 | 0 | 0 | 0 | 0 | 0 | 0 | 0 | 0 |  | 0 | 1.7459 | 0.10312 | 2628.65 | 179.17 | 13.75 | 36.96 | 3.4925 | 0 | 254.06 | 96.01 | 0 | 254.06 | 0 | 9999990009 | 0 | чел.-ч. | 16.93
854 | 59209200 | 60529520 | 58308814 | 1 | 1 | 1080 | 3 | 1.1-1-118 | ТСН-2001.1. Доп. 1-42. Р. 1, о. 1, поз. 118 | Вода | 1339 | 1007 | м3 | м3 | 1 | 0 | -744103292 | 6.48 | 54.79 | 0 | 0 | 0 | 7.07 | 0 | 0 | 0 | 7.75 | 1 | 1 | 1 | 2 | 0 | 1 | 1 | 0 | 0 | 6.48 |  | 0 | 2 | 60529541 | 1 | 0 | 905 | 0 | 0 | 0 | 0 | 0 | 0 | 0 | 0 | 0 | 0 | 0 | 0 | 0 | 0 | 0 | 0 | 0 | 0 | 0 | 0 | 0 | 0 |  | 0 | 0 | 3.24 | 54.79 | 7.07 | 7.75 | 45.81 | 0 | 177.52 | 0 | 0 | 0 | 177.52 | 0 |  | 0 |  | 0
854 | 59209200 | 60529520 | 58309953 | 1 | 1 | 1080 | 3 | 1.1-1-1664 | ТСН-2001.1 Доп. 79, Р. 1, о. 1, поз. 1664 | Проволока сварочная, марка СВ-08 Г2С, диаметр 2 мм | 1346 | 1009 | кг | кг | 1 | 0 | -326142876 | 0.7 | 126.84 | 0 | 0 | 0 | 21 | 0 | 0 | 0 | 6.04 | 1 | 1 | 1 | 2 | 0 | 1 | 1 | 0 | 0 | 0.7 |  | 0 | 2 | 60529542 | 1 | 0 | 906 | 0 | 0 | 0 | 0 | 0 | 0 | 0 | 0 | 0 | 0 | 0 | 0 | 0 | 0 | 0 | 0 | 0 | 0 | 0 | 0 | 0 | 0 |  | 0 | 0 | 0.35 | 126.84 | 21 | 6.04 | 14.7 | 0 | 44.39 | 0 | 0 | 0 | 44.39 | 0 |  | 0 |  | 0
854 | 59209200 | 60529520 | 58308933 | 1 | 1 | 1080 | 3 | 1.1-1-258 | ТСН-2001.1 Доп. 79, Р. 1, о. 1, поз. 258 | Известь хлорная | 1348 | 1009 | т | т | 1000 | 0 | 1469978170 | 9e-05 | 73915.41 | 0 | 0 | 0 | 3234.81 | 0 | 0 | 0 | 22.85 | 1 | 1 | 1 | 2 | 0 | 1 | 1 | 0 | 0 | 9e-05 |  | 0 | 2 | 60529543 | 1 | 0 | 907 | 0 | 0 | 0 | 0 | 0 | 0 | 0 | 0 | 0 | 0 | 0 | 0 | 0 | 0 | 0 | 0 | 0 | 0 | 0 | 0 | 0 | 0 |  | 0 | 0 | 4.5e-05 | 73915.41 | 3234.81 | 22.85 | 0.29 | 0 | 3.33 | 0 | 0 | 0 | 3.33 | 0 |  | 0 |  | 0
854 | 59209200 | 60529520 | 58308746 | 1 | 1 | 1080 | 3 | 1.1-1-26 | ТСН-2001.1 Доп. 79, Р. 1, о. 1, поз. 26 | Ацетилен технический | 1339 | 1007 | м3 | м3 | 1 | 0 | 1565098517 | 0.91 | 759.63 | 0 | 0 | 0 | 53.42 | 0 | 0 | 0 | 14.22 | 1 | 1 | 1 | 2 | 0 | 1 | 1 | 0 | 0 | 0.91 |  | 0 | 2 | 60529544 | 1 | 0 | 908 | 0 | 0 | 0 | 0 | 0 | 0 | 0 | 0 | 0 | 0 | 0 | 0 | 0 | 0 | 0 | 0 | 0 | 0 | 0 | 0 | 0 | 0 |  | 0 | 0 | 0.455 | 759.63 | 53.42 | 14.22 | 48.61 | 0 | 345.63 | 0 | 0 | 0 | 345.63 | 0 |  | 0 |  | 0
854 | 59209200 | 60529520 | 58309012 | 1 | 1 | 1080 | 3 | 1.1-1-376 | ТСН-2001.1 Доп. 79, Р. 1, о. 1, поз. 376 | Кислород технический, газообразный | 1339 | 1007 | м3 | м3 | 1 | 0 | -388798825 | 1 | 94.23 | 0 | 0 | 0 | 5.82 | 0 | 0 | 0 | 16.19 | 1 | 1 | 1 | 2 | 0 | 1 | 1 | 0 | 0 | 1 |  | 0 | 2 | 60529545 | 1 | 0 | 909 | 0 | 0 | 0 | 0 | 0 | 0 | 0 | 0 | 0 | 0 | 0 | 0 | 0 | 0 | 0 | 0 | 0 | 0 | 0 | 0 | 0 | 0 |  | 0 | 0 | 0.5 | 94.23 | 5.82 | 16.19 | 5.82 | 0 | 47.12 | 0 | 0 | 0 | 47.12 | 0 |  | 0 |  | 0
854 | 59209200 | 60529520 | 58324537 | 1 | 1 | 1080 | 3 | 1.12-6-209 | ТСН-2001.1 Доп. 79, Р. 12, о. 6, поз. 209 | Трубы стальные бесшовные горячедеформированные со снятой фаской из стали марок 15, 20, 25, ГОСТ 8732-78, наружный диаметр 159 мм, толщина стенки 6 мм | 1301 | 1003 | м | м | 1 | 0 | 2042696577 | 100 | 2616.18 | 0 | 0 | 0 | 189.03 | 0 | 0 | 0 | 13.84 | 1 | 1 | 1 | 0 | 0 | 0 | 0 | 0 | 0 | 100 |  | 0 | 1 | -1 | 0 | 0 |  | 0 | 0 | 0 | 0 | 0 | 0 | 0 | 0 | 0 | 0 | 0 | 0 | 0 | 0 | 0 | 0 | 0 | 0 | 0 | 0 | 0 | 0 |  | 0 | 0 | 50 | 2616.18 | 189.03 | 13.84 | 18903 | 0 | 130809 | 0 | 0 | 0 | 130809 | 0 |  | 0 |  | 0
854 | 59209200 | 60529520 | 58316297 | 1 | 1 | 1080 | 3 | 1.3-2-133 | ТСН-2001.1 Доп. 79, Р. 3, о. 2, поз. 133 | Раствор цементный, марка М200 Пк2 F50 | 1339 | 1007 | м3 | м3 | 1 | 0 | 1702591464 | 0.114 | 5453.64 | 0 | 0 | 0 | 610.71 | 0 | 0 | 0 | 8.93 | 1 | 1 | 1 | 2 | 0 | 1 | 1 | 0 | 0 | 0.114 |  | 0 | 2 | 60529546 | 1 | 0 | 910 | 0 | 0 | 0 | 0 | 0 | 0 | 0 | 0 | 0 | 0 | 0 | 0 | 0 | 0 | 0 | 0 | 0 | 0 | 0 | 0 | 0 | 0 |  | 0 | 0 | 0.057 | 5453.64 | 610.71 | 8.93 | 69.62 | 0 | 310.86 | 0 | 0 | 0 | 310.86 | 0 |  | 0 |  | 0
854 | 59209200 | 60529520 | 0 | 1080 | 1 | 1080 | 3 | КА 17 |  | Патрубок раструбный с фланцем НПВХ 150х160 | 1354 | 1010 | шт. | шт. | 1 | 0 | -981804698 | 6 | 3417 | 0 | 0 | 0 | 345.85 | 0 | 0 | 0 | 9.88 | 1 | 1 | 1 | 0 | 0 | 0 | 1 | 0 | 0 | 6 |  | 0 | 1 | -1 | 0 | 0 |  | 0 | 0 | 0 | 0 | 0 | 0 | 0 | 0 | 0 | 0 | 0 | 0 | 0 | 0 | 0 | 0 | 0 | 0 | 0 | 0 | 0 | 0 |  | 0 | 0 | 3 | 3417 | 345.85 | 9.88 | 2075.1 | 0 | 10251 | 0 | 0 | 0 | 10251 | 0 |  | 0 |  | 0
859 | 59209203 | 59210969 | 58266404 | 1080 | 1 | 1080 | 1 | 9999990008 |  | Трудозатраты рабочих | 1191 | 1013 | чел.-ч. | чел.-ч. | 1 | 0 | 476480486 | 131.56 | 0 | 0 | 0 | 0 | 0 | 0 | 0 | 0 | 1 | 1 | 1 | 1 | -2 | 0 | 1 | 1 | 0 | 0 | 104 | *1,15)*1,1 | 1 | 2 | 59211768 | 1 | 0 | 913 | 0 | 0 | 0 | 0 | 0 | 0 | 0 | 0 | 0 | 0 | 0 | 0 | 0 | 0 | 0 | 0 | 0 | 0 | 0 | 0 | 0 | 0 | 0 | 0 | 0 | 0 | 0 | 0 | 1 | 0 | 0 | 0 | 0 | 0 | 0 | 0 | 0 |  | 0 |  | 0
859 | 59209203 | 59210969 | 58340281 | 1 | 1 | 1080 | 2 | 2.1-13-16 | ТСН-2001.2. Доп. 68. п.1-13-16 (136301) | Аппараты для газовой сварки и резки (комплект оборудования) | 1368 | 1011 | маш.-ч | маш.-ч | 1 | 0 | 549242131 | 67.9525 | 0 | 0.3 | 0 | 0 | 0 | 0.28 | 0 | 0 | 1 | 1 | 1 | 1 | -2 | 0 | 1 | 1 | 0 | 0 | 49.42 | )*1,25)*1,1 | 0 | 2 | 59211769 | 1 | 0 | 914 | 0 | 0 | 0 | 0 | 0 | 0 | 0 | 0 | 0 | 0 | 0 | 0 | 0 | 0 | 0 | 0 | 0 | 0 | 0 | 0 | 0 | 0 |  | 0 | 0 | 0 | 0.3 | 0.28 | 1 | 19.03 | 0 | 0 | 0 | 0 | 0 | 0 | 0 |  | 0 |  | 0
859 | 59209203 | 59210969 | 58340578 | 1 | 1 | 1080 | 2 | 2.1-18-7 | ТСН-2001.2. Доп. 68. п.1-18-7 (183001) | Автомобили грузовые бортовые, грузоподъемность до 5 т | 1368 | 1011 | маш.-ч | маш.-ч | 1 | 0 | -1985943078 | 2.145 | 0 | 88.67 | 13.47 | 0 | 0 | 83.1 | 12.62 | 0 | 1 | 1 | 1 | 1 | -2 | 0 | 1 | 1 | 0 | 0 | 1.56 | )*1,25)*1,1 | 0 | 2 | 59211770 | 1 | 0 | 915 | 0 | 0 | 0 | 0 | 0 | 0 | 0 | 0 | 0 | 0 | 0 | 0 | 0 | 0 | 0 | 0 | 0 | 0 | 0 | 0 | 0 | 0 |  | 0 | 0 | 0 | 88.67 | 83.1 | 1 | 178.255 | 27.0738 | 0 | 0 | 0 | 0 | 0 | 0 | 9999990009 | 0 | чел.-ч. | 12.62
859 | 59209203 | 59210969 | 58339814 | 1 | 1 | 1080 | 2 | 2.1-3-38 | ТСН-2001.2. Доп. 68. п.1-3-38 (032009) | Краны на автомобильном ходу, грузоподъемность до 16 т | 1368 | 1011 | маш.-ч | маш.-ч | 1 | 0 | 1087580389 | 0.20625 | 0 | 191.17 | 18.06 | 0 | 0 | 179.17 | 16.93 | 0 | 1 | 1 | 1 | 1 | -2 | 0 | 1 | 1 | 0 | 0 | 0.15 | )*1,25)*1,1 | 0 | 2 | 59211771 | 1 | 0 | 916 | 0 | 0 | 0 | 0 | 0 | 0 | 0 | 0 | 0 | 0 | 0 | 0 | 0 | 0 | 0 | 0 | 0 | 0 | 0 | 0 | 0 | 0 |  | 0 | 0 | 0 | 191.17 | 179.17 | 1 | 36.96 | 3.4925 | 0 | 0 | 0 | 0 | 0 | 0 | 9999990009 | 0 | чел.-ч. | 16.93
859 | 59209203 | 59210969 | 58308814 | 1 | 1 | 1080 | 3 | 1.1-1-118 | ТСН-2001.1. Доп. 1-42. Р. 1, о. 1, поз. 118 | Вода | 1339 | 1007 | м3 | м3 | 1 | 0 | -744103292 | 6.48 | 7.07 | 0 | 0 | 0 | 7.07 | 0 | 0 | 0 | 1 | 1 | 1 | 1 | -2 | 0 | 1 | 1 | 0 | 0 | 6.48 |  | 0 | 2 | 59211772 | 1 | 0 | 917 | 0 | 0 | 0 | 0 | 0 | 0 | 0 | 0 | 0 | 0 | 0 | 0 | 0 | 0 | 0 | 0 | 0 | 0 | 0 | 0 | 0 | 0 |  | 0 | 0 | 0 | 7.07 | 7.07 | 1 | 45.81 | 0 | 0 | 0 | 0 | 0 | 0 | 0 |  | 0 |  | 0
859 | 59209203 | 59210969 | 58309953 | 1 | 1 | 1080 | 3 | 1.1-1-1664 | ТСН-2001.1 Доп. 79, Р. 1, о. 1, поз. 1664 | Проволока сварочная, марка СВ-08 Г2С, диаметр 2 мм | 1346 | 1009 | кг | кг | 1 | 0 | -326142876 | 0.7 | 21 | 0 | 0 | 0 | 21 | 0 | 0 | 0 | 1 | 1 | 1 | 1 | -2 | 0 | 1 | 1 | 0 | 0 | 0.7 |  | 0 | 2 | 59211773 | 1 | 0 | 918 | 0 | 0 | 0 | 0 | 0 | 0 | 0 | 0 | 0 | 0 | 0 | 0 | 0 | 0 | 0 | 0 | 0 | 0 | 0 | 0 | 0 | 0 |  | 0 | 0 | 0 | 21 | 21 | 1 | 14.7 | 0 | 0 | 0 | 0 | 0 | 0 | 0 |  | 0 |  | 0
859 | 59209203 | 59210969 | 58308933 | 1 | 1 | 1080 | 3 | 1.1-1-258 | ТСН-2001.1 Доп. 79, Р. 1, о. 1, поз. 258 | Известь хлорная | 1348 | 1009 | т | т | 1000 | 0 | 1469978170 | 9e-05 | 3234.81 | 0 | 0 | 0 | 3234.81 | 0 | 0 | 0 | 1 | 1 | 1 | 1 | -2 | 0 | 1 | 1 | 0 | 0 | 9e-05 |  | 0 | 2 | 59211774 | 1 | 0 | 919 | 0 | 0 | 0 | 0 | 0 | 0 | 0 | 0 | 0 | 0 | 0 | 0 | 0 | 0 | 0 | 0 | 0 | 0 | 0 | 0 | 0 | 0 |  | 0 | 0 | 0 | 3234.81 | 3234.81 | 1 | 0.29 | 0 | 0 | 0 | 0 | 0 | 0 | 0 |  | 0 |  | 0
859 | 59209203 | 59210969 | 58308746 | 1 | 1 | 1080 | 3 | 1.1-1-26 | ТСН-2001.1 Доп. 79, Р. 1, о. 1, поз. 26 | Ацетилен технический | 1339 | 1007 | м3 | м3 | 1 | 0 | 1565098517 | 0.91 | 53.42 | 0 | 0 | 0 | 53.42 | 0 | 0 | 0 | 1 | 1 | 1 | 1 | -2 | 0 | 1 | 1 | 0 | 0 | 0.91 |  | 0 | 2 | 59211775 | 1 | 0 | 920 | 0 | 0 | 0 | 0 | 0 | 0 | 0 | 0 | 0 | 0 | 0 | 0 | 0 | 0 | 0 | 0 | 0 | 0 | 0 | 0 | 0 | 0 |  | 0 | 0 | 0 | 53.42 | 53.42 | 1 | 48.61 | 0 | 0 | 0 | 0 | 0 | 0 | 0 |  | 0 |  | 0
859 | 59209203 | 59210969 | 58309012 | 1 | 1 | 1080 | 3 | 1.1-1-376 | ТСН-2001.1 Доп. 79, Р. 1, о. 1, поз. 376 | Кислород технический, газообразный | 1339 | 1007 | м3 | м3 | 1 | 0 | -388798825 | 1 | 5.82 | 0 | 0 | 0 | 5.82 | 0 | 0 | 0 | 1 | 1 | 1 | 1 | -2 | 0 | 1 | 1 | 0 | 0 | 1 |  | 0 | 2 | 59211776 | 1 | 0 | 921 | 0 | 0 | 0 | 0 | 0 | 0 | 0 | 0 | 0 | 0 | 0 | 0 | 0 | 0 | 0 | 0 | 0 | 0 | 0 | 0 | 0 | 0 |  | 0 | 0 | 0 | 5.82 | 5.82 | 1 | 5.82 | 0 | 0 | 0 | 0 | 0 | 0 | 0 |  | 0 |  | 0
859 | 59209203 | 59210969 | 58321776 | 1 | 1 | 1080 | 3 | 1.12-1-51 | ТСН-2001.1 Доп. 79, Р. 12, о. 1, поз. 51 | Узел трубопровода отопления, водоснабжения из стальных электросварных труб, с гильзами, наружный диаметр (толщина стенки) 159х4,5 мм | 1301 | 1003 | м | м | 1 | 0 | 2053903388 | 100 | 142.13 | 0 | 0 | 0 | 142.13 | 0 | 0 | 0 | 1 | 1 | 1 | 1 | 0 | 0 | 0 | 1 | 0 | 0 | 100 |  | 0 | 1 | -1 | 0 | 0 |  | 0 | 0 | 0 | 0 | 0 | 0 | 0 | 0 | 0 | 0 | 0 | 0 | 0 | 0 | 0 | 0 | 0 | 0 | 0 | 0 | 0 | 0 |  | 0 | 0 | 0 | 142.13 | 142.13 | 1 | 14213 | 0 | 0 | 0 | 0 | 0 | 0 | 0 |  | 0 |  | 0
859 | 59209203 | 59210969 | 58316297 | 1 | 1 | 1080 | 3 | 1.3-2-133 | ТСН-2001.1 Доп. 79, Р. 3, о. 2, поз. 133 | Раствор цементный, марка М200 Пк2 F50 | 1339 | 1007 | м3 | м3 | 1 | 0 | 1702591464 | 0.114 | 610.71 | 0 | 0 | 0 | 610.71 | 0 | 0 | 0 | 1 | 1 | 1 | 1 | -2 | 0 | 1 | 1 | 0 | 0 | 0.114 |  | 0 | 2 | 59211777 | 1 | 0 | 922 | 0 | 0 | 0 | 0 | 0 | 0 | 0 | 0 | 0 | 0 | 0 | 0 | 0 | 0 | 0 | 0 | 0 | 0 | 0 | 0 | 0 | 0 |  | 0 | 0 | 0 | 610.71 | 610.71 | 1 | 69.62 | 0 | 0 | 0 | 0 | 0 | 0 | 0 |  | 0 |  | 0
859 | 59209203 | 59210969 | 0 | 1080 | 1 | 1080 | 3 | КА 17 |  | Патрубок раструбный с фланцем НПВХ 150х160 | 1354 | 1010 | шт. | шт. | 1 | 0 | -981804698 | 6 | 345.85 | 0 | 0 | 0 | 345.85 | 0 | 0 | 0 | 1 | 1 | 1 | 1 | 0 | 0 | 0 | 1 | 0 | 0 | 6 |  | 0 | 1 | -1 | 0 | 0 |  | 0 | 0 | 0 | 0 | 0 | 0 | 0 | 0 | 0 | 0 | 0 | 0 | 0 | 0 | 0 | 0 | 0 | 0 | 0 | 0 | 0 | 0 |  | 0 | 0 | 0 | 345.85 | 345.85 | 1 | 2075.1 | 0 | 0 | 0 | 0 | 0 | 0 | 0 |  | 0 |  | 0
860 | 59209200 | 59210969 | 58266404 | 1080 | 1 | 1080 | 1 | 9999990008 |  | Трудозатраты рабочих | 1191 | 1013 | чел.-ч. | чел.-ч. | 1 | 0 | 476480486 | 131.56 | 0 | 0 | 0 | 0 | 0 | 0 | 0 | 0 | 1 | 1 | 1 | 1 | 5 | 0 | 1 | 1 | 0 | 0 | 104 | *1,15)*1,1 | 1 | 2 | 59211768 | 1 | 0 | 925 | 0 | 0 | 0 | 0 | 0 | 0 | 0 | 0 | 0 | 0 | 0 | 0 | 0 | 0 | 0 | 0 | 0 | 0 | 0 | 0 | 0 | 0 | 0 | 0 | 0 | 0 | 0 | 0 | 1 | 0 | 0 | 0 | 0 | 0 | 0 | 0 | 0 |  | 0 |  | 0
860 | 59209200 | 59210969 | 58340281 | 1 | 1 | 1080 | 2 | 2.1-13-16 | ТСН-2001.2. Доп. 68. п.1-13-16 (136301) | Аппараты для газовой сварки и резки (комплект оборудования) | 1368 | 1011 | маш.-ч | маш.-ч | 1 | 0 | 549242131 | 67.9525 | 0 | 2.53 | 0 | 0 | 0 | 0.28 | 0 | 0 | 1 | 8.46 | 54.99 | 1 | 2 | 0 | 1 | 1 | 0 | 0 | 49.42 | )*1,25)*1,1 | 0 | 2 | 59211769 | 1 | 0 | 926 | 0 | 0 | 0 | 0 | 0 | 0 | 0 | 0 | 0 | 0 | 0 | 0 | 0 | 0 | 0 | 0 | 0 | 0 | 0 | 0 | 0 | 0 |  | 0 | 0 | 0 | 2.53 | 0.28 | 8.46 | 19.03 | 0 | 0 | 0 | 0 | 0 | 0 | 0 |  | 0 |  | 0
860 | 59209200 | 59210969 | 58340578 | 1 | 1 | 1080 | 2 | 2.1-18-7 | ТСН-2001.2. Доп. 68. п.1-18-7 (183001) | Автомобили грузовые бортовые, грузоподъемность до 5 т | 1368 | 1011 | маш.-ч | маш.-ч | 1 | 0 | -1985943078 | 2.145 | 0 | 1445.28 | 740.47 | 0 | 0 | 83.1 | 12.62 | 0 | 1 | 16.3 | 54.99 | 1 | 2 | 0 | 1 | 1 | 0 | 0 | 1.56 | )*1,25)*1,1 | 0 | 2 | 59211770 | 1 | 0 | 927 | 0 | 0 | 0 | 0 | 0 | 0 | 0 | 0 | 0 | 0 | 0 | 0 | 0 | 0 | 0 | 0 | 0 | 0 | 0 | 0 | 0 | 0 |  | 0 | 0 | 0 | 1445.28 | 83.1 | 16.3 | 178.255 | 27.0738 | 0 | 0 | 0 | 0 | 0 | 0 | 9999990009 | 0 | чел.-ч. | 12.62
860 | 59209200 | 59210969 | 58339814 | 1 | 1 | 1080 | 2 | 2.1-3-38 | ТСН-2001.2. Доп. 68. п.1-3-38 (032009) | Краны на автомобильном ходу, грузоподъемность до 16 т | 1368 | 1011 | маш.-ч | маш.-ч | 1 | 0 | 1087580389 | 0.20625 | 0 | 2628.65 | 993.36 | 0 | 0 | 179.17 | 16.93 | 0 | 1 | 13.75 | 54.99 | 1 | 2 | 0 | 1 | 1 | 0 | 0 | 0.15 | )*1,25)*1,1 | 0 | 2 | 59211771 | 1 | 0 | 928 | 0 | 0 | 0 | 0 | 0 | 0 | 0 | 0 | 0 | 0 | 0 | 0 | 0 | 0 | 0 | 0 | 0 | 0 | 0 | 0 | 0 | 0 |  | 0 | 0 | 0 | 2628.65 | 179.17 | 13.75 | 36.96 | 3.4925 | 0 | 0 | 0 | 0 | 0 | 0 | 9999990009 | 0 | чел.-ч. | 16.93
860 | 59209200 | 59210969 | 58308814 | 1 | 1 | 1080 | 3 | 1.1-1-118 | ТСН-2001.1. Доп. 1-42. Р. 1, о. 1, поз. 118 | Вода | 1339 | 1007 | м3 | м3 | 1 | 0 | -744103292 | 6.48 | 54.79 | 0 | 0 | 0 | 7.07 | 0 | 0 | 0 | 7.75 | 1 | 1 | 1 | 2 | 0 | 1 | 1 | 0 | 0 | 6.48 |  | 0 | 2 | 59211772 | 1 | 0 | 929 | 0 | 0 | 0 | 0 | 0 | 0 | 0 | 0 | 0 | 0 | 0 | 0 | 0 | 0 | 0 | 0 | 0 | 0 | 0 | 0 | 0 | 0 |  | 0 | 0 | 0 | 54.79 | 7.07 | 7.75 | 45.81 | 0 | 0 | 0 | 0 | 0 | 0 | 0 |  | 0 |  | 0
860 | 59209200 | 59210969 | 58309953 | 1 | 1 | 1080 | 3 | 1.1-1-1664 | ТСН-2001.1 Доп. 79, Р. 1, о. 1, поз. 1664 | Проволока сварочная, марка СВ-08 Г2С, диаметр 2 мм | 1346 | 1009 | кг | кг | 1 | 0 | -326142876 | 0.7 | 126.84 | 0 | 0 | 0 | 21 | 0 | 0 | 0 | 6.04 | 1 | 1 | 1 | 2 | 0 | 1 | 1 | 0 | 0 | 0.7 |  | 0 | 2 | 59211773 | 1 | 0 | 930 | 0 | 0 | 0 | 0 | 0 | 0 | 0 | 0 | 0 | 0 | 0 | 0 | 0 | 0 | 0 | 0 | 0 | 0 | 0 | 0 | 0 | 0 |  | 0 | 0 | 0 | 126.84 | 21 | 6.04 | 14.7 | 0 | 0 | 0 | 0 | 0 | 0 | 0 |  | 0 |  | 0
860 | 59209200 | 59210969 | 58308933 | 1 | 1 | 1080 | 3 | 1.1-1-258 | ТСН-2001.1 Доп. 79, Р. 1, о. 1, поз. 258 | Известь хлорная | 1348 | 1009 | т | т | 1000 | 0 | 1469978170 | 9e-05 | 73915.41 | 0 | 0 | 0 | 3234.81 | 0 | 0 | 0 | 22.85 | 1 | 1 | 1 | 2 | 0 | 1 | 1 | 0 | 0 | 9e-05 |  | 0 | 2 | 59211774 | 1 | 0 | 931 | 0 | 0 | 0 | 0 | 0 | 0 | 0 | 0 | 0 | 0 | 0 | 0 | 0 | 0 | 0 | 0 | 0 | 0 | 0 | 0 | 0 | 0 |  | 0 | 0 | 0 | 73915.41 | 3234.81 | 22.85 | 0.29 | 0 | 0 | 0 | 0 | 0 | 0 | 0 |  | 0 |  | 0
860 | 59209200 | 59210969 | 58308746 | 1 | 1 | 1080 | 3 | 1.1-1-26 | ТСН-2001.1 Доп. 79, Р. 1, о. 1, поз. 26 | Ацетилен технический | 1339 | 1007 | м3 | м3 | 1 | 0 | 1565098517 | 0.91 | 759.63 | 0 | 0 | 0 | 53.42 | 0 | 0 | 0 | 14.22 | 1 | 1 | 1 | 2 | 0 | 1 | 1 | 0 | 0 | 0.91 |  | 0 | 2 | 59211775 | 1 | 0 | 932 | 0 | 0 | 0 | 0 | 0 | 0 | 0 | 0 | 0 | 0 | 0 | 0 | 0 | 0 | 0 | 0 | 0 | 0 | 0 | 0 | 0 | 0 |  | 0 | 0 | 0 | 759.63 | 53.42 | 14.22 | 48.61 | 0 | 0 | 0 | 0 | 0 | 0 | 0 |  | 0 |  | 0
860 | 59209200 | 59210969 | 58309012 | 1 | 1 | 1080 | 3 | 1.1-1-376 | ТСН-2001.1 Доп. 79, Р. 1, о. 1, поз. 376 | Кислород технический, газообразный | 1339 | 1007 | м3 | м3 | 1 | 0 | -388798825 | 1 | 94.23 | 0 | 0 | 0 | 5.82 | 0 | 0 | 0 | 16.19 | 1 | 1 | 1 | 2 | 0 | 1 | 1 | 0 | 0 | 1 |  | 0 | 2 | 59211776 | 1 | 0 | 933 | 0 | 0 | 0 | 0 | 0 | 0 | 0 | 0 | 0 | 0 | 0 | 0 | 0 | 0 | 0 | 0 | 0 | 0 | 0 | 0 | 0 | 0 |  | 0 | 0 | 0 | 94.23 | 5.82 | 16.19 | 5.82 | 0 | 0 | 0 | 0 | 0 | 0 | 0 |  | 0 |  | 0
860 | 59209200 | 59210969 | 58321776 | 1 | 1 | 1080 | 3 | 1.12-1-51 | ТСН-2001.1 Доп. 79, Р. 12, о. 1, поз. 51 | Узел трубопровода отопления, водоснабжения из стальных электросварных труб, с гильзами, наружный диаметр (толщина стенки) 159х4,5 мм | 1301 | 1003 | м | м | 1 | 0 | 2053903388 | 100 | 2889.5 | 0 | 0 | 0 | 142.13 | 0 | 0 | 0 | 20.33 | 1 | 1 | 1 | 0 | 0 | 0 | 1 | 0 | 0 | 100 |  | 0 | 1 | -1 | 0 | 0 |  | 0 | 0 | 0 | 0 | 0 | 0 | 0 | 0 | 0 | 0 | 0 | 0 | 0 | 0 | 0 | 0 | 0 | 0 | 0 | 0 | 0 | 0 |  | 0 | 0 | 0 | 2889.5 | 142.13 | 20.33 | 14213 | 0 | 0 | 0 | 0 | 0 | 0 | 0 |  | 0 |  | 0
860 | 59209200 | 59210969 | 58316297 | 1 | 1 | 1080 | 3 | 1.3-2-133 | ТСН-2001.1 Доп. 79, Р. 3, о. 2, поз. 133 | Раствор цементный, марка М200 Пк2 F50 | 1339 | 1007 | м3 | м3 | 1 | 0 | 1702591464 | 0.114 | 5453.64 | 0 | 0 | 0 | 610.71 | 0 | 0 | 0 | 8.93 | 1 | 1 | 1 | 2 | 0 | 1 | 1 | 0 | 0 | 0.114 |  | 0 | 2 | 59211777 | 1 | 0 | 934 | 0 | 0 | 0 | 0 | 0 | 0 | 0 | 0 | 0 | 0 | 0 | 0 | 0 | 0 | 0 | 0 | 0 | 0 | 0 | 0 | 0 | 0 |  | 0 | 0 | 0 | 5453.64 | 610.71 | 8.93 | 69.62 | 0 | 0 | 0 | 0 | 0 | 0 | 0 |  | 0 |  | 0
860 | 59209200 | 59210969 | 0 | 1080 | 1 | 1080 | 3 | КА 17 |  | Патрубок раструбный с фланцем НПВХ 150х160 | 1354 | 1010 | шт. | шт. | 1 | 0 | -981804698 | 6 | 3417 | 0 | 0 | 0 | 345.85 | 0 | 0 | 0 | 9.88 | 1 | 1 | 1 | 0 | 0 | 0 | 1 | 0 | 0 | 6 |  | 0 | 1 | -1 | 0 | 0 |  | 0 | 0 | 0 | 0 | 0 | 0 | 0 | 0 | 0 | 0 | 0 | 0 | 0 | 0 | 0 | 0 | 0 | 0 | 0 | 0 | 0 | 0 |  | 0 | 0 | 0 | 3417 | 345.85 | 9.88 | 2075.1 | 0 | 0 | 0 | 0 | 0 | 0 | 0 |  | 0 |  | 0
865 | 59209203 | 59210996 | 58266404 | 1080 | 1 | 1080 | 1 | 9999990008 |  | Трудозатраты рабочих | 1191 | 1013 | чел.-ч. | чел.-ч. | 1 | 0 | 476480486 | 42.6305 | 0 | 0 | 0 | 0 | 0 | 0 | 0 | 0 | 1 | 1 | 1 | 1 | -2 | 0 | 1 | 1 | 0 | 0 | 33.7 | *1,15)*1,1 | 1 | 2 | 59211780 | 1 | 0 | 937 | 0 | 0 | 0 | 0 | 0 | 0 | 0 | 0 | 0 | 0 | 0 | 0 | 0 | 0 | 0 | 0 | 0 | 0 | 0 | 0 | 0 | 0 | 0 | 29.8413 | 0 | 29.8413 | 0 | 0 | 1 | 0 | 0 | 0 | 0 | 0 | 0 | 0 | 0 |  | 0 |  | 0
865 | 59209203 | 59210996 | 58340276 | 1 | 1 | 1080 | 2 | 2.1-13-10 | ТСН-2001.2. Доп. 68. п.1-13-10 (135201) | Инверторы для ручной дуговой сварки, сварочный ток до 400 А | 1368 | 1011 | маш.-ч | маш.-ч | 1 | 0 | -886582249 | 1.6362 | 0 | 3.39 | 0 | 0 | 0 | 3.18 | 0 | 0 | 1 | 1 | 1 | 1 | -2 | 0 | 1 | 1 | 0 | 0 | 1.19 | )*1,25)*1,1 | 0 | 2 | 59211781 | 1 | 0 | 938 | 0 | 0 | 0 | 0 | 0 | 0 | 0 | 0 | 0 | 0 | 0 | 0 | 0 | 0 | 0 | 0 | 0 | 0 | 0 | 0 | 0 | 0 |  | 0 | 0 | 1.1454 | 3.39 | 3.18 | 1 | 5.1975 | 0 | 0 | 3.64 | 0 | 0 | 3.64 | 0 |  | 0 |  | 0
865 | 59209203 | 59210996 | 58340578 | 1 | 1 | 1080 | 2 | 2.1-18-7 | ТСН-2001.2. Доп. 68. п.1-18-7 (183001) | Автомобили грузовые бортовые, грузоподъемность до 5 т | 1368 | 1011 | маш.-ч | маш.-ч | 1 | 0 | -1985943078 | 0.55 | 0 | 88.67 | 13.47 | 0 | 0 | 83.1 | 12.62 | 0 | 1 | 1 | 1 | 1 | -2 | 0 | 1 | 1 | 0 | 0 | 0.4 | )*1,25)*1,1 | 0 | 2 | 59211782 | 1 | 0 | 939 | 0 | 0 | 0 | 0 | 0 | 0 | 0 | 0 | 0 | 0 | 0 | 0 | 0 | 0 | 0 | 0 | 0 | 0 | 0 | 0 | 0 | 0 |  | 0 | 4.8587 | 0.385 | 88.67 | 83.1 | 1 | 45.705 | 6.9437 | 0 | 31.99 | 4.86 | 0 | 31.99 | 0 | 9999990009 | 0 | чел.-ч. | 12.62
865 | 59209203 | 59210996 | 58339814 | 1 | 1 | 1080 | 2 | 2.1-3-38 | ТСН-2001.2. Доп. 68. п.1-3-38 (032009) | Краны на автомобильном ходу, грузоподъемность до 16 т | 1368 | 1011 | маш.-ч | маш.-ч | 1 | 0 | 1087580389 | 0.0825 | 0 | 191.17 | 18.06 | 0 | 0 | 179.17 | 16.93 | 0 | 1 | 1 | 1 | 1 | -2 | 0 | 1 | 1 | 0 | 0 | 0.06 | )*1,25)*1,1 | 0 | 2 | 59211783 | 1 | 0 | 940 | 0 | 0 | 0 | 0 | 0 | 0 | 0 | 0 | 0 | 0 | 0 | 0 | 0 | 0 | 0 | 0 | 0 | 0 | 0 | 0 | 0 | 0 |  | 0 | 0.97771 | 0.05775 | 191.17 | 179.17 | 1 | 14.7812 | 1.4025 | 0 | 10.35 | 0.98 | 0 | 10.35 | 0 | 9999990009 | 0 | чел.-ч. | 16.93
865 | 59209203 | 59210996 | 58308814 | 1 | 1 | 1080 | 3 | 1.1-1-118 | ТСН-2001.1. Доп. 1-42. Р. 1, о. 1, поз. 118 | Вода | 1339 | 1007 | м3 | м3 | 1 | 0 | -744103292 | 0.15067 | 7.07 | 0 | 0 | 0 | 7.07 | 0 | 0 | 0 | 1 | 1 | 1 | 1 | -2 | 0 | 1 | 1 | 0 | 0 | 0.15067 |  | 0 | 2 | 59211784 | 1 | 0 | 941 | 0 | 0 | 0 | 0 | 0 | 0 | 0 | 0 | 0 | 0 | 0 | 0 | 0 | 0 | 0 | 0 | 0 | 0 | 0 | 0 | 0 | 0 |  | 0 | 0 | 0.10547 | 7.07 | 7.07 | 1 | 1.07 | 0 | 0.75 | 0 | 0 | 0 | 0.75 | 0 |  | 0 |  | 0
865 | 59209203 | 59210996 | 58310526 | 1 | 1 | 1080 | 3 | 1.1-1-2481 | ТСН-2001.1 Доп. 79, Р. 1, о. 1, поз. 2481 | Волокно льняное №11 для уплотнения резьбовых соединений при монтаже систем водоснабжения и отопления | 1346 | 1009 | кг | кг | 1 | 0 | -1011812427 | 0.05 | 37.98 | 0 | 0 | 0 | 37.98 | 0 | 0 | 0 | 1 | 1 | 1 | 1 | -2 | 0 | 1 | 1 | 0 | 0 | 0.05 |  | 0 | 2 | 59211785 | 1 | 0 | 942 | 0 | 0 | 0 | 0 | 0 | 0 | 0 | 0 | 0 | 0 | 0 | 0 | 0 | 0 | 0 | 0 | 0 | 0 | 0 | 0 | 0 | 0 |  | 0 | 0 | 0.035 | 37.98 | 37.98 | 1 | 1.9 | 0 | 1.33 | 0 | 0 | 0 | 1.33 | 0 |  | 0 |  | 0
865 | 59209203 | 59210996 | 58308933 | 1 | 1 | 1080 | 3 | 1.1-1-258 | ТСН-2001.1 Доп. 79, Р. 1, о. 1, поз. 258 | Известь хлорная | 1348 | 1009 | т | т | 1000 | 0 | 1469978170 | 4e-06 | 3234.81 | 0 | 0 | 0 | 3234.81 | 0 | 0 | 0 | 1 | 1 | 1 | 1 | -2 | 0 | 1 | 1 | 0 | 0 | 4e-06 |  | 0 | 2 | 59211786 | 1 | 0 | 943 | 0 | 0 | 0 | 0 | 0 | 0 | 0 | 0 | 0 | 0 | 0 | 0 | 0 | 0 | 0 | 0 | 0 | 0 | 0 | 0 | 0 | 0 |  | 0 | 0 | 2.8e-06 | 3234.81 | 3234.81 | 1 | 0.01 | 0 | 0.01 | 0 | 0 | 0 | 0.01 | 0 |  | 0 |  | 0
865 | 59209203 | 59210996 | 58308746 | 1 | 1 | 1080 | 3 | 1.1-1-26 | ТСН-2001.1 Доп. 79, Р. 1, о. 1, поз. 26 | Ацетилен технический | 1339 | 1007 | м3 | м3 | 1 | 0 | 1565098517 | 0.19 | 53.42 | 0 | 0 | 0 | 53.42 | 0 | 0 | 0 | 1 | 1 | 1 | 1 | -2 | 0 | 1 | 1 | 0 | 0 | 0.19 |  | 0 | 2 | 59211787 | 1 | 0 | 944 | 0 | 0 | 0 | 0 | 0 | 0 | 0 | 0 | 0 | 0 | 0 | 0 | 0 | 0 | 0 | 0 | 0 | 0 | 0 | 0 | 0 | 0 |  | 0 | 0 | 0.133 | 53.42 | 53.42 | 1 | 10.15 | 0 | 7.1 | 0 | 0 | 0 | 7.1 | 0 |  | 0 |  | 0
865 | 59209203 | 59210996 | 58309012 | 1 | 1 | 1080 | 3 | 1.1-1-376 | ТСН-2001.1 Доп. 79, Р. 1, о. 1, поз. 376 | Кислород технический, газообразный | 1339 | 1007 | м3 | м3 | 1 | 0 | -388798825 | 0.342 | 5.82 | 0 | 0 | 0 | 5.82 | 0 | 0 | 0 | 1 | 1 | 1 | 1 | -2 | 0 | 1 | 1 | 0 | 0 | 0.342 |  | 0 | 2 | 59211788 | 1 | 0 | 945 | 0 | 0 | 0 | 0 | 0 | 0 | 0 | 0 | 0 | 0 | 0 | 0 | 0 | 0 | 0 | 0 | 0 | 0 | 0 | 0 | 0 | 0 |  | 0 | 0 | 0.2394 | 5.82 | 5.82 | 1 | 1.99 | 0 | 1.39 | 0 | 0 | 0 | 1.39 | 0 |  | 0 |  | 0
865 | 59209203 | 59210996 | 58309084 | 1 | 1 | 1080 | 3 | 1.1-1-467 | ТСН-2001.1 Доп. 79, Р. 1, о. 1, поз. 467 | Краска масляная жидкотертая (готовая к употреблению), для наружных и внутренних работ по металлу, сурик железный, типа МА-15 | 1348 | 1009 | т | т | 1000 | 0 | 356473523 | 0.00087 | 16214.84 | 0 | 0 | 0 | 16214.84 | 0 | 0 | 0 | 1 | 1 | 1 | 1 | -2 | 0 | 1 | 1 | 0 | 0 | 0.00087 |  | 0 | 2 | 59211789 | 1 | 0 | 946 | 0 | 0 | 0 | 0 | 0 | 0 | 0 | 0 | 0 | 0 | 0 | 0 | 0 | 0 | 0 | 0 | 0 | 0 | 0 | 0 | 0 | 0 |  | 0 | 0 | 0.000609 | 16214.84 | 16214.84 | 1 | 14.11 | 0 | 9.87 | 0 | 0 | 0 | 9.87 | 0 |  | 0 |  | 0
865 | 59209203 | 59210996 | 58309253 | 1 | 1 | 1080 | 3 | 1.1-1-732 | ТСН-2001.1 Доп. 67, Р. 1, о. 1, поз. 732 | Олифа для окраски комбинированная, типа Оксоль | 1346 | 1009 | кг | кг | 1 | 0 | 1135396300 | 0.1 | 20.19 | 0 | 0 | 0 | 20.19 | 0 | 0 | 0 | 1 | 1 | 1 | 1 | -2 | 0 | 1 | 1 | 0 | 0 | 0.1 |  | 0 | 2 | 59211790 | 1 | 0 | 947 | 0 | 0 | 0 | 0 | 0 | 0 | 0 | 0 | 0 | 0 | 0 | 0 | 0 | 0 | 0 | 0 | 0 | 0 | 0 | 0 | 0 | 0 |  | 0 | 0 | 0.07 | 20.19 | 20.19 | 1 | 2.02 | 0 | 1.41 | 0 | 0 | 0 | 1.41 | 0 |  | 0 |  | 0
865 | 59209203 | 59210996 | 58309395 | 1 | 1 | 1080 | 3 | 1.1-1-969 | ТСН-2001.1 Доп. 79, Р. 1, о. 1, поз. 969 | Проволока электродная порошковая для дуговой сварки | 1348 | 1009 | т | т | 1000 | 0 | 1017087992 | 0.0004 | 35445.93 | 0 | 0 | 0 | 35445.93 | 0 | 0 | 0 | 1 | 1 | 1 | 1 | -2 | 0 | 1 | 1 | 0 | 0 | 0.0004 |  | 0 | 2 | 59211791 | 1 | 0 | 948 | 0 | 0 | 0 | 0 | 0 | 0 | 0 | 0 | 0 | 0 | 0 | 0 | 0 | 0 | 0 | 0 | 0 | 0 | 0 | 0 | 0 | 0 |  | 0 | 0 | 0.00028 | 35445.93 | 35445.93 | 1 | 14.18 | 0 | 9.92 | 0 | 0 | 0 | 9.92 | 0 |  | 0 |  | 0
865 | 59209203 | 59210996 | 58321780 | 1 | 1 | 1080 | 3 | 1.12-1-55 | ТСН-2001.1 Доп. 79, Р. 12, о. 1, поз. 55 | Узел трубопровода из стальных водогазопроводных оцинкованных труб, с гильзами, для водоснабжения, диаметр условного прохода 32 мм | 1301 | 1003 | м | м | 1 | 0 | -92831099 | 100 | 51.28 | 0 | 0 | 0 | 51.28 | 0 | 0 | 0 | 1 | 1 | 1 | 1 | 0 | 0 | 0 | 1 | 0 | 0 | 100 |  | 0 | 1 | -1 | 0 | 0 |  | 0 | 0 | 0 | 0 | 0 | 0 | 0 | 0 | 0 | 0 | 0 | 0 | 0 | 0 | 0 | 0 | 0 | 0 | 0 | 0 | 0 | 0 |  | 0 | 0 | 70 | 51.28 | 51.28 | 1 | 5128 | 0 | 3589.6 | 0 | 0 | 0 | 3589.6 | 0 |  | 0 |  | 0
866 | 59209200 | 59210996 | 58266404 | 1080 | 1 | 1080 | 1 | 9999990008 |  | Трудозатраты рабочих | 1191 | 1013 | чел.-ч. | чел.-ч. | 1 | 0 | 476480486 | 42.6305 | 0 | 0 | 0 | 0 | 0 | 0 | 0 | 0 | 1 | 1 | 1 | 1 | 5 | 0 | 1 | 1 | 0 | 0 | 33.7 | *1,15)*1,1 | 1 | 2 | 59211780 | 1 | 0 | 952 | 0 | 0 | 0 | 0 | 0 | 0 | 0 | 0 | 0 | 0 | 0 | 0 | 0 | 0 | 0 | 0 | 0 | 0 | 0 | 0 | 0 | 0 | 0 | 29.8413 | 0 | 29.8413 | 0 | 0 | 1 | 0 | 0 | 0 | 0 | 0 | 0 | 0 | 0 |  | 0 |  | 0
866 | 59209200 | 59210996 | 58340276 | 1 | 1 | 1080 | 2 | 2.1-13-10 | ТСН-2001.2. Доп. 68. п.1-13-10 (135201) | Инверторы для ручной дуговой сварки, сварочный ток до 400 А | 1368 | 1011 | маш.-ч | маш.-ч | 1 | 0 | -886582249 | 1.6362 | 0 | 39.8 | 0 | 0 | 0 | 3.18 | 0 | 0 | 1 | 11.73 | 54.99 | 1 | 2 | 0 | 1 | 1 | 0 | 0 | 1.19 | )*1,25)*1,1 | 0 | 2 | 59211781 | 1 | 0 | 953 | 0 | 0 | 0 | 0 | 0 | 0 | 0 | 0 | 0 | 0 | 0 | 0 | 0 | 0 | 0 | 0 | 0 | 0 | 0 | 0 | 0 | 0 |  | 0 | 0 | 1.1454 | 39.8 | 3.18 | 11.73 | 5.1975 | 0 | 0 | 42.72 | 0 | 0 | 42.72 | 0 |  | 0 |  | 0
866 | 59209200 | 59210996 | 58340578 | 1 | 1 | 1080 | 2 | 2.1-18-7 | ТСН-2001.2. Доп. 68. п.1-18-7 (183001) | Автомобили грузовые бортовые, грузоподъемность до 5 т | 1368 | 1011 | маш.-ч | маш.-ч | 1 | 0 | -1985943078 | 0.55 | 0 | 1445.28 | 740.47 | 0 | 0 | 83.1 | 12.62 | 0 | 1 | 16.3 | 54.99 | 1 | 2 | 0 | 1 | 1 | 0 | 0 | 0.4 | )*1,25)*1,1 | 0 | 2 | 59211782 | 1 | 0 | 954 | 0 | 0 | 0 | 0 | 0 | 0 | 0 | 0 | 0 | 0 | 0 | 0 | 0 | 0 | 0 | 0 | 0 | 0 | 0 | 0 | 0 | 0 |  | 0 | 4.8587 | 0.385 | 1445.28 | 83.1 | 16.3 | 45.705 | 6.9437 | 0 | 521.49 | 267.18 | 0 | 521.49 | 0 | 9999990009 | 0 | чел.-ч. | 12.62
866 | 59209200 | 59210996 | 58339814 | 1 | 1 | 1080 | 2 | 2.1-3-38 | ТСН-2001.2. Доп. 68. п.1-3-38 (032009) | Краны на автомобильном ходу, грузоподъемность до 16 т | 1368 | 1011 | маш.-ч | маш.-ч | 1 | 0 | 1087580389 | 0.0825 | 0 | 2628.65 | 993.36 | 0 | 0 | 179.17 | 16.93 | 0 | 1 | 13.75 | 54.99 | 1 | 2 | 0 | 1 | 1 | 0 | 0 | 0.06 | )*1,25)*1,1 | 0 | 2 | 59211783 | 1 | 0 | 955 | 0 | 0 | 0 | 0 | 0 | 0 | 0 | 0 | 0 | 0 | 0 | 0 | 0 | 0 | 0 | 0 | 0 | 0 | 0 | 0 | 0 | 0 |  | 0 | 0.97771 | 0.05775 | 2628.65 | 179.17 | 13.75 | 14.7812 | 1.4025 | 0 | 142.27 | 53.76 | 0 | 142.27 | 0 | 9999990009 | 0 | чел.-ч. | 16.93
866 | 59209200 | 59210996 | 58308814 | 1 | 1 | 1080 | 3 | 1.1-1-118 | ТСН-2001.1. Доп. 1-42. Р. 1, о. 1, поз. 118 | Вода | 1339 | 1007 | м3 | м3 | 1 | 0 | -744103292 | 0.15067 | 54.79 | 0 | 0 | 0 | 7.07 | 0 | 0 | 0 | 7.75 | 1 | 1 | 1 | 2 | 0 | 1 | 1 | 0 | 0 | 0.15067 |  | 0 | 2 | 59211784 | 1 | 0 | 956 | 0 | 0 | 0 | 0 | 0 | 0 | 0 | 0 | 0 | 0 | 0 | 0 | 0 | 0 | 0 | 0 | 0 | 0 | 0 | 0 | 0 | 0 |  | 0 | 0 | 0.10547 | 54.79 | 7.07 | 7.75 | 1.07 | 0 | 5.78 | 0 | 0 | 0 | 5.78 | 0 |  | 0 |  | 0
866 | 59209200 | 59210996 | 58310526 | 1 | 1 | 1080 | 3 | 1.1-1-2481 | ТСН-2001.1 Доп. 79, Р. 1, о. 1, поз. 2481 | Волокно льняное №11 для уплотнения резьбовых соединений при монтаже систем водоснабжения и отопления | 1346 | 1009 | кг | кг | 1 | 0 | -1011812427 | 0.05 | 272.7 | 0 | 0 | 0 | 37.98 | 0 | 0 | 0 | 7.18 | 1 | 1 | 1 | 2 | 0 | 1 | 1 | 0 | 0 | 0.05 |  | 0 | 2 | 59211785 | 1 | 0 | 957 | 0 | 0 | 0 | 0 | 0 | 0 | 0 | 0 | 0 | 0 | 0 | 0 | 0 | 0 | 0 | 0 | 0 | 0 | 0 | 0 | 0 | 0 |  | 0 | 0 | 0.035 | 272.7 | 37.98 | 7.18 | 1.9 | 0 | 9.54 | 0 | 0 | 0 | 9.54 | 0 |  | 0 |  | 0
866 | 59209200 | 59210996 | 58308933 | 1 | 1 | 1080 | 3 | 1.1-1-258 | ТСН-2001.1 Доп. 79, Р. 1, о. 1, поз. 258 | Известь хлорная | 1348 | 1009 | т | т | 1000 | 0 | 1469978170 | 4e-06 | 73915.41 | 0 | 0 | 0 | 3234.81 | 0 | 0 | 0 | 22.85 | 1 | 1 | 1 | 2 | 0 | 1 | 1 | 0 | 0 | 4e-06 |  | 0 | 2 | 59211786 | 1 | 0 | 958 | 0 | 0 | 0 | 0 | 0 | 0 | 0 | 0 | 0 | 0 | 0 | 0 | 0 | 0 | 0 | 0 | 0 | 0 | 0 | 0 | 0 | 0 |  | 0 | 0 | 2.8e-06 | 73915.41 | 3234.81 | 22.85 | 0.01 | 0 | 0.21 | 0 | 0 | 0 | 0.21 | 0 |  | 0 |  | 0
866 | 59209200 | 59210996 | 58308746 | 1 | 1 | 1080 | 3 | 1.1-1-26 | ТСН-2001.1 Доп. 79, Р. 1, о. 1, поз. 26 | Ацетилен технический | 1339 | 1007 | м3 | м3 | 1 | 0 | 1565098517 | 0.19 | 759.63 | 0 | 0 | 0 | 53.42 | 0 | 0 | 0 | 14.22 | 1 | 1 | 1 | 2 | 0 | 1 | 1 | 0 | 0 | 0.19 |  | 0 | 2 | 59211787 | 1 | 0 | 959 | 0 | 0 | 0 | 0 | 0 | 0 | 0 | 0 | 0 | 0 | 0 | 0 | 0 | 0 | 0 | 0 | 0 | 0 | 0 | 0 | 0 | 0 |  | 0 | 0 | 0.133 | 759.63 | 53.42 | 14.22 | 10.15 | 0 | 101.03 | 0 | 0 | 0 | 101.03 | 0 |  | 0 |  | 0
866 | 59209200 | 59210996 | 58309012 | 1 | 1 | 1080 | 3 | 1.1-1-376 | ТСН-2001.1 Доп. 79, Р. 1, о. 1, поз. 376 | Кислород технический, газообразный | 1339 | 1007 | м3 | м3 | 1 | 0 | -388798825 | 0.342 | 94.23 | 0 | 0 | 0 | 5.82 | 0 | 0 | 0 | 16.19 | 1 | 1 | 1 | 2 | 0 | 1 | 1 | 0 | 0 | 0.342 |  | 0 | 2 | 59211788 | 1 | 0 | 960 | 0 | 0 | 0 | 0 | 0 | 0 | 0 | 0 | 0 | 0 | 0 | 0 | 0 | 0 | 0 | 0 | 0 | 0 | 0 | 0 | 0 | 0 |  | 0 | 0 | 0.2394 | 94.23 | 5.82 | 16.19 | 1.99 | 0 | 22.56 | 0 | 0 | 0 | 22.56 | 0 |  | 0 |  | 0
866 | 59209200 | 59210996 | 58309084 | 1 | 1 | 1080 | 3 | 1.1-1-467 | ТСН-2001.1 Доп. 79, Р. 1, о. 1, поз. 467 | Краска масляная жидкотертая (готовая к употреблению), для наружных и внутренних работ по металлу, сурик железный, типа МА-15 | 1348 | 1009 | т | т | 1000 | 0 | 356473523 | 0.00087 | 55779.05 | 0 | 0 | 0 | 16214.84 | 0 | 0 | 0 | 3.44 | 1 | 1 | 1 | 2 | 0 | 1 | 1 | 0 | 0 | 0.00087 |  | 0 | 2 | 59211789 | 1 | 0 | 961 | 0 | 0 | 0 | 0 | 0 | 0 | 0 | 0 | 0 | 0 | 0 | 0 | 0 | 0 | 0 | 0 | 0 | 0 | 0 | 0 | 0 | 0 |  | 0 | 0 | 0.000609 | 55779.05 | 16214.84 | 3.44 | 14.11 | 0 | 33.97 | 0 | 0 | 0 | 33.97 | 0 |  | 0 |  | 0
866 | 59209200 | 59210996 | 58309253 | 1 | 1 | 1080 | 3 | 1.1-1-732 | ТСН-2001.1 Доп. 67, Р. 1, о. 1, поз. 732 | Олифа для окраски комбинированная, типа Оксоль | 1346 | 1009 | кг | кг | 1 | 0 | 1135396300 | 0.1 | 85.4 | 0 | 0 | 0 | 20.19 | 0 | 0 | 0 | 4.23 | 1 | 1 | 1 | 2 | 0 | 1 | 1 | 0 | 0 | 0.1 |  | 0 | 2 | 59211790 | 1 | 0 | 962 | 0 | 0 | 0 | 0 | 0 | 0 | 0 | 0 | 0 | 0 | 0 | 0 | 0 | 0 | 0 | 0 | 0 | 0 | 0 | 0 | 0 | 0 |  | 0 | 0 | 0.07 | 85.4 | 20.19 | 4.23 | 2.02 | 0 | 5.98 | 0 | 0 | 0 | 5.98 | 0 |  | 0 |  | 0
866 | 59209200 | 59210996 | 58309395 | 1 | 1 | 1080 | 3 | 1.1-1-969 | ТСН-2001.1 Доп. 79, Р. 1, о. 1, поз. 969 | Проволока электродная порошковая для дуговой сварки | 1348 | 1009 | т | т | 1000 | 0 | 1017087992 | 0.0004 | 62739.3 | 0 | 0 | 0 | 35445.93 | 0 | 0 | 0 | 1.77 | 1 | 1 | 1 | 2 | 0 | 1 | 1 | 0 | 0 | 0.0004 |  | 0 | 2 | 59211791 | 1 | 0 | 963 | 0 | 0 | 0 | 0 | 0 | 0 | 0 | 0 | 0 | 0 | 0 | 0 | 0 | 0 | 0 | 0 | 0 | 0 | 0 | 0 | 0 | 0 |  | 0 | 0 | 0.00028 | 62739.3 | 35445.93 | 1.77 | 14.18 | 0 | 17.57 | 0 | 0 | 0 | 17.57 | 0 |  | 0 |  | 0
866 | 59209200 | 59210996 | 58321780 | 1 | 1 | 1080 | 3 | 1.12-1-55 | ТСН-2001.1 Доп. 79, Р. 12, о. 1, поз. 55 | Узел трубопровода из стальных водогазопроводных оцинкованных труб, с гильзами, для водоснабжения, диаметр условного прохода 32 мм | 1301 | 1003 | м | м | 1 | 0 | -92831099 | 100 | 1062.01 | 0 | 0 | 0 | 51.28 | 0 | 0 | 0 | 20.71 | 1 | 1 | 1 | 0 | 0 | 0 | 1 | 0 | 0 | 100 |  | 0 | 1 | -1 | 0 | 0 |  | 0 | 0 | 0 | 0 | 0 | 0 | 0 | 0 | 0 | 0 | 0 | 0 | 0 | 0 | 0 | 0 | 0 | 0 | 0 | 0 | 0 | 0 |  | 0 | 0 | 70 | 1062.01 | 51.28 | 20.71 | 5128 | 0 | 74340.7 | 0 | 0 | 0 | 74340.7 | 0 |  | 0 |  | 0
869 | 59209203 | 59211026 | 58266404 | 1080 | 1 | 1080 | 1 | 9999990008 |  | Трудозатраты рабочих | 1191 | 1013 | чел.-ч. | чел.-ч. | 1 | 0 | 476480486 | 6.3376 | 0 | 0 | 0 | 0 | 0 | 0 | 0 | 0 | 1 | 1 | 1 | 1 | -2 | 0 | 1 | 1 | 0 | 0 | 5.01 | *1,15)*1,1 | 1 | 2 | 59211795 | 1 | 0 | 967 | 0 | 0 | 0 | 0 | 0 | 0 | 0 | 0 | 0 | 0 | 0 | 0 | 0 | 0 | 0 | 0 | 0 | 0 | 0 | 0 | 0 | 0 | 0 | 4.4364 | 0 | 4.4364 | 0 | 0 | 1 | 0 | 0 | 0 | 0 | 0 | 0 | 0 | 0 |  | 0 |  | 0
869 | 59209203 | 59211026 | 58308814 | 1 | 1 | 1080 | 3 | 1.1-1-118 | ТСН-2001.1. Доп. 1-42. Р. 1, о. 1, поз. 118 | Вода | 1339 | 1007 | м3 | м3 | 1 | 0 | -744103292 | 1 | 7.07 | 0 | 0 | 0 | 7.07 | 0 | 0 | 0 | 1 | 1 | 1 | 1 | -2 | 0 | 1 | 1 | 0 | 0 | 1 |  | 0 | 2 | 59211796 | 1 | 0 | 968 | 0 | 0 | 0 | 0 | 0 | 0 | 0 | 0 | 0 | 0 | 0 | 0 | 0 | 0 | 0 | 0 | 0 | 0 | 0 | 0 | 0 | 0 |  | 0 | 0 | 0.7 | 7.07 | 7.07 | 1 | 7.07 | 0 | 4.95 | 0 | 0 | 0 | 4.95 | 0 |  | 0 |  | 0
869 | 59209203 | 59211026 | 58310526 | 1 | 1 | 1080 | 3 | 1.1-1-2481 | ТСН-2001.1 Доп. 79, Р. 1, о. 1, поз. 2481 | Волокно льняное №11 для уплотнения резьбовых соединений при монтаже систем водоснабжения и отопления | 1346 | 1009 | кг | кг | 1 | 0 | -1011812427 | 0.02 | 37.98 | 0 | 0 | 0 | 37.98 | 0 | 0 | 0 | 1 | 1 | 1 | 1 | -2 | 0 | 1 | 1 | 0 | 0 | 0.02 |  | 0 | 2 | 59211797 | 1 | 0 | 969 | 0 | 0 | 0 | 0 | 0 | 0 | 0 | 0 | 0 | 0 | 0 | 0 | 0 | 0 | 0 | 0 | 0 | 0 | 0 | 0 | 0 | 0 |  | 0 | 0 | 0.014 | 37.98 | 37.98 | 1 | 0.76 | 0 | 0.53 | 0 | 0 | 0 | 0.53 | 0 |  | 0 |  | 0
869 | 59209203 | 59211026 | 58309084 | 1 | 1 | 1080 | 3 | 1.1-1-467 | ТСН-2001.1 Доп. 79, Р. 1, о. 1, поз. 467 | Краска масляная жидкотертая (готовая к употреблению), для наружных и внутренних работ по металлу, сурик железный, типа МА-15 | 1348 | 1009 | т | т | 1000 | 0 | 356473523 | 5e-05 | 16214.84 | 0 | 0 | 0 | 16214.84 | 0 | 0 | 0 | 1 | 1 | 1 | 1 | -2 | 0 | 1 | 1 | 0 | 0 | 5e-05 |  | 0 | 2 | 59211798 | 1 | 0 | 970 | 0 | 0 | 0 | 0 | 0 | 0 | 0 | 0 | 0 | 0 | 0 | 0 | 0 | 0 | 0 | 0 | 0 | 0 | 0 | 0 | 0 | 0 |  | 0 | 0 | 3.5e-05 | 16214.84 | 16214.84 | 1 | 0.81 | 0 | 0.57 | 0 | 0 | 0 | 0.57 | 0 |  | 0 |  | 0
869 | 59209203 | 59211026 | 58309253 | 1 | 1 | 1080 | 3 | 1.1-1-732 | ТСН-2001.1 Доп. 67, Р. 1, о. 1, поз. 732 | Олифа для окраски комбинированная, типа Оксоль | 1346 | 1009 | кг | кг | 1 | 0 | 1135396300 | 0.02 | 20.19 | 0 | 0 | 0 | 20.19 | 0 | 0 | 0 | 1 | 1 | 1 | 1 | -2 | 0 | 1 | 1 | 0 | 0 | 0.02 |  | 0 | 2 | 59211799 | 1 | 0 | 971 | 0 | 0 | 0 | 0 | 0 | 0 | 0 | 0 | 0 | 0 | 0 | 0 | 0 | 0 | 0 | 0 | 0 | 0 | 0 | 0 | 0 | 0 |  | 0 | 0 | 0.014 | 20.19 | 20.19 | 1 | 0.4 | 0 | 0.28 | 0 | 0 | 0 | 0.28 | 0 |  | 0 |  | 0
870 | 59209200 | 59211026 | 58266404 | 1080 | 1 | 1080 | 1 | 9999990008 |  | Трудозатраты рабочих | 1191 | 1013 | чел.-ч. | чел.-ч. | 1 | 0 | 476480486 | 6.3376 | 0 | 0 | 0 | 0 | 0 | 0 | 0 | 0 | 1 | 1 | 1 | 1 | 5 | 0 | 1 | 1 | 0 | 0 | 5.01 | *1,15)*1,1 | 1 | 2 | 59211795 | 1 | 0 | 972 | 0 | 0 | 0 | 0 | 0 | 0 | 0 | 0 | 0 | 0 | 0 | 0 | 0 | 0 | 0 | 0 | 0 | 0 | 0 | 0 | 0 | 0 | 0 | 4.4364 | 0 | 4.4364 | 0 | 0 | 1 | 0 | 0 | 0 | 0 | 0 | 0 | 0 | 0 |  | 0 |  | 0
870 | 59209200 | 59211026 | 58308814 | 1 | 1 | 1080 | 3 | 1.1-1-118 | ТСН-2001.1. Доп. 1-42. Р. 1, о. 1, поз. 118 | Вода | 1339 | 1007 | м3 | м3 | 1 | 0 | -744103292 | 1 | 54.79 | 0 | 0 | 0 | 7.07 | 0 | 0 | 0 | 7.75 | 1 | 1 | 1 | 2 | 0 | 1 | 1 | 0 | 0 | 1 |  | 0 | 2 | 59211796 | 1 | 0 | 973 | 0 | 0 | 0 | 0 | 0 | 0 | 0 | 0 | 0 | 0 | 0 | 0 | 0 | 0 | 0 | 0 | 0 | 0 | 0 | 0 | 0 | 0 |  | 0 | 0 | 0.7 | 54.79 | 7.07 | 7.75 | 7.07 | 0 | 38.35 | 0 | 0 | 0 | 38.35 | 0 |  | 0 |  | 0
870 | 59209200 | 59211026 | 58310526 | 1 | 1 | 1080 | 3 | 1.1-1-2481 | ТСН-2001.1 Доп. 79, Р. 1, о. 1, поз. 2481 | Волокно льняное №11 для уплотнения резьбовых соединений при монтаже систем водоснабжения и отопления | 1346 | 1009 | кг | кг | 1 | 0 | -1011812427 | 0.02 | 272.7 | 0 | 0 | 0 | 37.98 | 0 | 0 | 0 | 7.18 | 1 | 1 | 1 | 2 | 0 | 1 | 1 | 0 | 0 | 0.02 |  | 0 | 2 | 59211797 | 1 | 0 | 974 | 0 | 0 | 0 | 0 | 0 | 0 | 0 | 0 | 0 | 0 | 0 | 0 | 0 | 0 | 0 | 0 | 0 | 0 | 0 | 0 | 0 | 0 |  | 0 | 0 | 0.014 | 272.7 | 37.98 | 7.18 | 0.76 | 0 | 3.82 | 0 | 0 | 0 | 3.82 | 0 |  | 0 |  | 0
870 | 59209200 | 59211026 | 58309084 | 1 | 1 | 1080 | 3 | 1.1-1-467 | ТСН-2001.1 Доп. 79, Р. 1, о. 1, поз. 467 | Краска масляная жидкотертая (готовая к употреблению), для наружных и внутренних работ по металлу, сурик железный, типа МА-15 | 1348 | 1009 | т | т | 1000 | 0 | 356473523 | 5e-05 | 55779.05 | 0 | 0 | 0 | 16214.84 | 0 | 0 | 0 | 3.44 | 1 | 1 | 1 | 2 | 0 | 1 | 1 | 0 | 0 | 5e-05 |  | 0 | 2 | 59211798 | 1 | 0 | 975 | 0 | 0 | 0 | 0 | 0 | 0 | 0 | 0 | 0 | 0 | 0 | 0 | 0 | 0 | 0 | 0 | 0 | 0 | 0 | 0 | 0 | 0 |  | 0 | 0 | 3.5e-05 | 55779.05 | 16214.84 | 3.44 | 0.81 | 0 | 1.95 | 0 | 0 | 0 | 1.95 | 0 |  | 0 |  | 0
870 | 59209200 | 59211026 | 58309253 | 1 | 1 | 1080 | 3 | 1.1-1-732 | ТСН-2001.1 Доп. 67, Р. 1, о. 1, поз. 732 | Олифа для окраски комбинированная, типа Оксоль | 1346 | 1009 | кг | кг | 1 | 0 | 1135396300 | 0.02 | 85.4 | 0 | 0 | 0 | 20.19 | 0 | 0 | 0 | 4.23 | 1 | 1 | 1 | 2 | 0 | 1 | 1 | 0 | 0 | 0.02 |  | 0 | 2 | 59211799 | 1 | 0 | 976 | 0 | 0 | 0 | 0 | 0 | 0 | 0 | 0 | 0 | 0 | 0 | 0 | 0 | 0 | 0 | 0 | 0 | 0 | 0 | 0 | 0 | 0 |  | 0 | 0 | 0.014 | 85.4 | 20.19 | 4.23 | 0.4 | 0 | 1.2 | 0 | 0 | 0 | 1.2 | 0 |  | 0 |  | 0
871 | 59209203 | 59211037 | 58266404 | 1080 | 1 | 1080 | 1 | 9999990008 |  | Трудозатраты рабочих | 1191 | 1013 | чел.-ч. | чел.-ч. | 1 | 0 | 476480486 | 6.3376 | 0 | 0 | 0 | 0 | 0 | 0 | 0 | 0 | 1 | 1 | 1 | 1 | -2 | 0 | 1 | 1 | 0 | 0 | 5.01 | *1,15)*1,1 | 1 | 2 | 60529592 | 1 | 0 | 977 | 0 | 0 | 0 | 0 | 0 | 0 | 0 | 0 | 0 | 0 | 0 | 0 | 0 | 0 | 0 | 0 | 0 | 0 | 0 | 0 | 0 | 0 | 0 | 3.1688 | 0 | 3.1688 | 0 | 0 | 1 | 0 | 0 | 0 | 0 | 0 | 0 | 0 | 0 |  | 0 |  | 0
871 | 59209203 | 59211037 | 58308814 | 1 | 1 | 1080 | 3 | 1.1-1-118 | ТСН-2001.1. Доп. 1-42. Р. 1, о. 1, поз. 118 | Вода | 1339 | 1007 | м3 | м3 | 1 | 0 | -744103292 | 16.3 | 7.07 | 0 | 0 | 0 | 7.07 | 0 | 0 | 0 | 1 | 1 | 1 | 1 | -2 | 0 | 1 | 1 | 0 | 0 | 16.3 |  | 0 | 2 | 60529593 | 1 | 0 | 978 | 0 | 0 | 0 | 0 | 0 | 0 | 0 | 0 | 0 | 0 | 0 | 0 | 0 | 0 | 0 | 0 | 0 | 0 | 0 | 0 | 0 | 0 |  | 0 | 0 | 8.15 | 7.07 | 7.07 | 1 | 115.24 | 0 | 57.62 | 0 | 0 | 0 | 57.62 | 0 |  | 0 |  | 0
871 | 59209203 | 59211037 | 58310526 | 1 | 1 | 1080 | 3 | 1.1-1-2481 | ТСН-2001.1 Доп. 79, Р. 1, о. 1, поз. 2481 | Волокно льняное №11 для уплотнения резьбовых соединений при монтаже систем водоснабжения и отопления | 1346 | 1009 | кг | кг | 1 | 0 | -1011812427 | 0.02 | 37.98 | 0 | 0 | 0 | 37.98 | 0 | 0 | 0 | 1 | 1 | 1 | 1 | -2 | 0 | 1 | 1 | 0 | 0 | 0.02 |  | 0 | 2 | 60529594 | 1 | 0 | 979 | 0 | 0 | 0 | 0 | 0 | 0 | 0 | 0 | 0 | 0 | 0 | 0 | 0 | 0 | 0 | 0 | 0 | 0 | 0 | 0 | 0 | 0 |  | 0 | 0 | 0.01 | 37.98 | 37.98 | 1 | 0.76 | 0 | 0.38 | 0 | 0 | 0 | 0.38 | 0 |  | 0 |  | 0
871 | 59209203 | 59211037 | 58309084 | 1 | 1 | 1080 | 3 | 1.1-1-467 | ТСН-2001.1 Доп. 79, Р. 1, о. 1, поз. 467 | Краска масляная жидкотертая (готовая к употреблению), для наружных и внутренних работ по металлу, сурик железный, типа МА-15 | 1348 | 1009 | т | т | 1000 | 0 | 356473523 | 5e-05 | 16214.84 | 0 | 0 | 0 | 16214.84 | 0 | 0 | 0 | 1 | 1 | 1 | 1 | -2 | 0 | 1 | 1 | 0 | 0 | 5e-05 |  | 0 | 2 | 60529595 | 1 | 0 | 980 | 0 | 0 | 0 | 0 | 0 | 0 | 0 | 0 | 0 | 0 | 0 | 0 | 0 | 0 | 0 | 0 | 0 | 0 | 0 | 0 | 0 | 0 |  | 0 | 0 | 2.5e-05 | 16214.84 | 16214.84 | 1 | 0.81 | 0 | 0.41 | 0 | 0 | 0 | 0.41 | 0 |  | 0 |  | 0
871 | 59209203 | 59211037 | 58309253 | 1 | 1 | 1080 | 3 | 1.1-1-732 | ТСН-2001.1 Доп. 67, Р. 1, о. 1, поз. 732 | Олифа для окраски комбинированная, типа Оксоль | 1346 | 1009 | кг | кг | 1 | 0 | 1135396300 | 0.02 | 20.19 | 0 | 0 | 0 | 20.19 | 0 | 0 | 0 | 1 | 1 | 1 | 1 | -2 | 0 | 1 | 1 | 0 | 0 | 0.02 |  | 0 | 2 | 60529596 | 1 | 0 | 981 | 0 | 0 | 0 | 0 | 0 | 0 | 0 | 0 | 0 | 0 | 0 | 0 | 0 | 0 | 0 | 0 | 0 | 0 | 0 | 0 | 0 | 0 |  | 0 | 0 | 0.01 | 20.19 | 20.19 | 1 | 0.4 | 0 | 0.2 | 0 | 0 | 0 | 0.2 | 0 |  | 0 |  | 0
872 | 59209200 | 59211037 | 58266404 | 1080 | 1 | 1080 | 1 | 9999990008 |  | Трудозатраты рабочих | 1191 | 1013 | чел.-ч. | чел.-ч. | 1 | 0 | 476480486 | 6.3376 | 0 | 0 | 0 | 0 | 0 | 0 | 0 | 0 | 1 | 1 | 1 | 1 | 5 | 0 | 1 | 1 | 0 | 0 | 5.01 | *1,15)*1,1 | 1 | 2 | 60529592 | 1 | 0 | 982 | 0 | 0 | 0 | 0 | 0 | 0 | 0 | 0 | 0 | 0 | 0 | 0 | 0 | 0 | 0 | 0 | 0 | 0 | 0 | 0 | 0 | 0 | 0 | 3.1688 | 0 | 3.1688 | 0 | 0 | 1 | 0 | 0 | 0 | 0 | 0 | 0 | 0 | 0 |  | 0 |  | 0
872 | 59209200 | 59211037 | 58308814 | 1 | 1 | 1080 | 3 | 1.1-1-118 | ТСН-2001.1. Доп. 1-42. Р. 1, о. 1, поз. 118 | Вода | 1339 | 1007 | м3 | м3 | 1 | 0 | -744103292 | 16.3 | 54.79 | 0 | 0 | 0 | 7.07 | 0 | 0 | 0 | 7.75 | 1 | 1 | 1 | 2 | 0 | 1 | 1 | 0 | 0 | 16.3 |  | 0 | 2 | 60529593 | 1 | 0 | 983 | 0 | 0 | 0 | 0 | 0 | 0 | 0 | 0 | 0 | 0 | 0 | 0 | 0 | 0 | 0 | 0 | 0 | 0 | 0 | 0 | 0 | 0 |  | 0 | 0 | 8.15 | 54.79 | 7.07 | 7.75 | 115.24 | 0 | 446.54 | 0 | 0 | 0 | 446.54 | 0 |  | 0 |  | 0
872 | 59209200 | 59211037 | 58310526 | 1 | 1 | 1080 | 3 | 1.1-1-2481 | ТСН-2001.1 Доп. 79, Р. 1, о. 1, поз. 2481 | Волокно льняное №11 для уплотнения резьбовых соединений при монтаже систем водоснабжения и отопления | 1346 | 1009 | кг | кг | 1 | 0 | -1011812427 | 0.02 | 272.7 | 0 | 0 | 0 | 37.98 | 0 | 0 | 0 | 7.18 | 1 | 1 | 1 | 2 | 0 | 1 | 1 | 0 | 0 | 0.02 |  | 0 | 2 | 60529594 | 1 | 0 | 984 | 0 | 0 | 0 | 0 | 0 | 0 | 0 | 0 | 0 | 0 | 0 | 0 | 0 | 0 | 0 | 0 | 0 | 0 | 0 | 0 | 0 | 0 |  | 0 | 0 | 0.01 | 272.7 | 37.98 | 7.18 | 0.76 | 0 | 2.73 | 0 | 0 | 0 | 2.73 | 0 |  | 0 |  | 0
872 | 59209200 | 59211037 | 58309084 | 1 | 1 | 1080 | 3 | 1.1-1-467 | ТСН-2001.1 Доп. 79, Р. 1, о. 1, поз. 467 | Краска масляная жидкотертая (готовая к употреблению), для наружных и внутренних работ по металлу, сурик железный, типа МА-15 | 1348 | 1009 | т | т | 1000 | 0 | 356473523 | 5e-05 | 55779.05 | 0 | 0 | 0 | 16214.84 | 0 | 0 | 0 | 3.44 | 1 | 1 | 1 | 2 | 0 | 1 | 1 | 0 | 0 | 5e-05 |  | 0 | 2 | 60529595 | 1 | 0 | 985 | 0 | 0 | 0 | 0 | 0 | 0 | 0 | 0 | 0 | 0 | 0 | 0 | 0 | 0 | 0 | 0 | 0 | 0 | 0 | 0 | 0 | 0 |  | 0 | 0 | 2.5e-05 | 55779.05 | 16214.84 | 3.44 | 0.81 | 0 | 1.39 | 0 | 0 | 0 | 1.39 | 0 |  | 0 |  | 0
872 | 59209200 | 59211037 | 58309253 | 1 | 1 | 1080 | 3 | 1.1-1-732 | ТСН-2001.1 Доп. 67, Р. 1, о. 1, поз. 732 | Олифа для окраски комбинированная, типа Оксоль | 1346 | 1009 | кг | кг | 1 | 0 | 1135396300 | 0.02 | 85.4 | 0 | 0 | 0 | 20.19 | 0 | 0 | 0 | 4.23 | 1 | 1 | 1 | 2 | 0 | 1 | 1 | 0 | 0 | 0.02 |  | 0 | 2 | 60529596 | 1 | 0 | 986 | 0 | 0 | 0 | 0 | 0 | 0 | 0 | 0 | 0 | 0 | 0 | 0 | 0 | 0 | 0 | 0 | 0 | 0 | 0 | 0 | 0 | 0 |  | 0 | 0 | 0.01 | 85.4 | 20.19 | 4.23 | 0.4 | 0 | 0.85 | 0 | 0 | 0 | 0.85 | 0 |  | 0 |  | 0
912 | 59209203 | 59211120 | 58266404 | 1080 | 1 | 1080 | 1 | 9999990008 |  | Трудозатраты рабочих | 1191 | 1013 | чел.-ч. | чел.-ч. | 1 | 0 | 476480486 | 42.6305 | 0 | 0 | 0 | 0 | 0 | 0 | 0 | 0 | 1 | 1 | 1 | 1 | -2 | 0 | 1 | 1 | 0 | 0 | 33.7 | *1,15)*1,1 | 1 | 2 | 59211811 | 1 | 0 | 987 | 0 | 0 | 0 | 0 | 0 | 0 | 0 | 0 | 0 | 0 | 0 | 0 | 0 | 0 | 0 | 0 | 0 | 0 | 0 | 0 | 0 | 0 | 0 | 12.7891 | 0 | 12.7891 | 0 | 0 | 1 | 0 | 0 | 0 | 0 | 0 | 0 | 0 | 0 |  | 0 |  | 0
912 | 59209203 | 59211120 | 58340276 | 1 | 1 | 1080 | 2 | 2.1-13-10 | ТСН-2001.2. Доп. 68. п.1-13-10 (135201) | Инверторы для ручной дуговой сварки, сварочный ток до 400 А | 1368 | 1011 | маш.-ч | маш.-ч | 1 | 0 | -886582249 | 1.6362 | 0 | 3.39 | 0 | 0 | 0 | 3.18 | 0 | 0 | 1 | 1 | 1 | 1 | -2 | 0 | 1 | 1 | 0 | 0 | 1.19 | )*1,25)*1,1 | 0 | 2 | 59211812 | 1 | 0 | 988 | 0 | 0 | 0 | 0 | 0 | 0 | 0 | 0 | 0 | 0 | 0 | 0 | 0 | 0 | 0 | 0 | 0 | 0 | 0 | 0 | 0 | 0 |  | 0 | 0 | 0.49088 | 3.39 | 3.18 | 1 | 5.1975 | 0 | 0 | 1.56 | 0 | 0 | 1.56 | 0 |  | 0 |  | 0
912 | 59209203 | 59211120 | 58340578 | 1 | 1 | 1080 | 2 | 2.1-18-7 | ТСН-2001.2. Доп. 68. п.1-18-7 (183001) | Автомобили грузовые бортовые, грузоподъемность до 5 т | 1368 | 1011 | маш.-ч | маш.-ч | 1 | 0 | -1985943078 | 0.55 | 0 | 88.67 | 13.47 | 0 | 0 | 83.1 | 12.62 | 0 | 1 | 1 | 1 | 1 | -2 | 0 | 1 | 1 | 0 | 0 | 0.4 | )*1,25)*1,1 | 0 | 2 | 59211813 | 1 | 0 | 989 | 0 | 0 | 0 | 0 | 0 | 0 | 0 | 0 | 0 | 0 | 0 | 0 | 0 | 0 | 0 | 0 | 0 | 0 | 0 | 0 | 0 | 0 |  | 0 | 2.0823 | 0.165 | 88.67 | 83.1 | 1 | 45.705 | 6.9437 | 0 | 13.71 | 2.08 | 0 | 13.71 | 0 | 9999990009 | 0 | чел.-ч. | 12.62
912 | 59209203 | 59211120 | 58339814 | 1 | 1 | 1080 | 2 | 2.1-3-38 | ТСН-2001.2. Доп. 68. п.1-3-38 (032009) | Краны на автомобильном ходу, грузоподъемность до 16 т | 1368 | 1011 | маш.-ч | маш.-ч | 1 | 0 | 1087580389 | 0.0825 | 0 | 191.17 | 18.06 | 0 | 0 | 179.17 | 16.93 | 0 | 1 | 1 | 1 | 1 | -2 | 0 | 1 | 1 | 0 | 0 | 0.06 | )*1,25)*1,1 | 0 | 2 | 59211814 | 1 | 0 | 990 | 0 | 0 | 0 | 0 | 0 | 0 | 0 | 0 | 0 | 0 | 0 | 0 | 0 | 0 | 0 | 0 | 0 | 0 | 0 | 0 | 0 | 0 |  | 0 | 0.41902 | 0.02475 | 191.17 | 179.17 | 1 | 14.7812 | 1.4025 | 0 | 4.43 | 0.42 | 0 | 4.43 | 0 | 9999990009 | 0 | чел.-ч. | 16.93
912 | 59209203 | 59211120 | 58308814 | 1 | 1 | 1080 | 3 | 1.1-1-118 | ТСН-2001.1. Доп. 1-42. Р. 1, о. 1, поз. 118 | Вода | 1339 | 1007 | м3 | м3 | 1 | 0 | -744103292 | 0.23467 | 7.07 | 0 | 0 | 0 | 7.07 | 0 | 0 | 0 | 1 | 1 | 1 | 1 | -2 | 0 | 1 | 1 | 0 | 0 | 0.23467 |  | 0 | 2 | 59211815 | 1 | 0 | 991 | 0 | 0 | 0 | 0 | 0 | 0 | 0 | 0 | 0 | 0 | 0 | 0 | 0 | 0 | 0 | 0 | 0 | 0 | 0 | 0 | 0 | 0 |  | 0 | 0 | 0.070401 | 7.07 | 7.07 | 1 | 1.66 | 0 | 0.5 | 0 | 0 | 0 | 0.5 | 0 |  | 0 |  | 0
912 | 59209203 | 59211120 | 58310526 | 1 | 1 | 1080 | 3 | 1.1-1-2481 | ТСН-2001.1 Доп. 79, Р. 1, о. 1, поз. 2481 | Волокно льняное №11 для уплотнения резьбовых соединений при монтаже систем водоснабжения и отопления | 1346 | 1009 | кг | кг | 1 | 0 | -1011812427 | 0.05 | 37.98 | 0 | 0 | 0 | 37.98 | 0 | 0 | 0 | 1 | 1 | 1 | 1 | -2 | 0 | 1 | 1 | 0 | 0 | 0.05 |  | 0 | 2 | 59211816 | 1 | 0 | 992 | 0 | 0 | 0 | 0 | 0 | 0 | 0 | 0 | 0 | 0 | 0 | 0 | 0 | 0 | 0 | 0 | 0 | 0 | 0 | 0 | 0 | 0 |  | 0 | 0 | 0.015 | 37.98 | 37.98 | 1 | 1.9 | 0 | 0.57 | 0 | 0 | 0 | 0.57 | 0 |  | 0 |  | 0
912 | 59209203 | 59211120 | 58308933 | 1 | 1 | 1080 | 3 | 1.1-1-258 | ТСН-2001.1 Доп. 79, Р. 1, о. 1, поз. 258 | Известь хлорная | 1348 | 1009 | т | т | 1000 | 0 | 1469978170 | 6.3e-06 | 3234.81 | 0 | 0 | 0 | 3234.81 | 0 | 0 | 0 | 1 | 1 | 1 | 1 | -2 | 0 | 1 | 1 | 0 | 0 | 6.3e-06 |  | 0 | 2 | 59211817 | 1 | 0 | 993 | 0 | 0 | 0 | 0 | 0 | 0 | 0 | 0 | 0 | 0 | 0 | 0 | 0 | 0 | 0 | 0 | 0 | 0 | 0 | 0 | 0 | 0 |  | 0 | 0 | 1.89e-06 | 3234.81 | 3234.81 | 1 | 0.02 | 0 | 0.01 | 0 | 0 | 0 | 0.01 | 0 |  | 0 |  | 0
912 | 59209203 | 59211120 | 58308746 | 1 | 1 | 1080 | 3 | 1.1-1-26 | ТСН-2001.1 Доп. 79, Р. 1, о. 1, поз. 26 | Ацетилен технический | 1339 | 1007 | м3 | м3 | 1 | 0 | 1565098517 | 0.19 | 53.42 | 0 | 0 | 0 | 53.42 | 0 | 0 | 0 | 1 | 1 | 1 | 1 | -2 | 0 | 1 | 1 | 0 | 0 | 0.19 |  | 0 | 2 | 59211818 | 1 | 0 | 994 | 0 | 0 | 0 | 0 | 0 | 0 | 0 | 0 | 0 | 0 | 0 | 0 | 0 | 0 | 0 | 0 | 0 | 0 | 0 | 0 | 0 | 0 |  | 0 | 0 | 0.057 | 53.42 | 53.42 | 1 | 10.15 | 0 | 3.04 | 0 | 0 | 0 | 3.04 | 0 |  | 0 |  | 0
912 | 59209203 | 59211120 | 58309012 | 1 | 1 | 1080 | 3 | 1.1-1-376 | ТСН-2001.1 Доп. 79, Р. 1, о. 1, поз. 376 | Кислород технический, газообразный | 1339 | 1007 | м3 | м3 | 1 | 0 | -388798825 | 0.342 | 5.82 | 0 | 0 | 0 | 5.82 | 0 | 0 | 0 | 1 | 1 | 1 | 1 | -2 | 0 | 1 | 1 | 0 | 0 | 0.342 |  | 0 | 2 | 59211819 | 1 | 0 | 995 | 0 | 0 | 0 | 0 | 0 | 0 | 0 | 0 | 0 | 0 | 0 | 0 | 0 | 0 | 0 | 0 | 0 | 0 | 0 | 0 | 0 | 0 |  | 0 | 0 | 0.1026 | 5.82 | 5.82 | 1 | 1.99 | 0 | 0.6 | 0 | 0 | 0 | 0.6 | 0 |  | 0 |  | 0
912 | 59209203 | 59211120 | 58309084 | 1 | 1 | 1080 | 3 | 1.1-1-467 | ТСН-2001.1 Доп. 79, Р. 1, о. 1, поз. 467 | Краска масляная жидкотертая (готовая к употреблению), для наружных и внутренних работ по металлу, сурик железный, типа МА-15 | 1348 | 1009 | т | т | 1000 | 0 | 356473523 | 0.00087 | 16214.84 | 0 | 0 | 0 | 16214.84 | 0 | 0 | 0 | 1 | 1 | 1 | 1 | -2 | 0 | 1 | 1 | 0 | 0 | 0.00087 |  | 0 | 2 | 59211820 | 1 | 0 | 996 | 0 | 0 | 0 | 0 | 0 | 0 | 0 | 0 | 0 | 0 | 0 | 0 | 0 | 0 | 0 | 0 | 0 | 0 | 0 | 0 | 0 | 0 |  | 0 | 0 | 0.000261 | 16214.84 | 16214.84 | 1 | 14.11 | 0 | 4.23 | 0 | 0 | 0 | 4.23 | 0 |  | 0 |  | 0
912 | 59209203 | 59211120 | 58309253 | 1 | 1 | 1080 | 3 | 1.1-1-732 | ТСН-2001.1 Доп. 67, Р. 1, о. 1, поз. 732 | Олифа для окраски комбинированная, типа Оксоль | 1346 | 1009 | кг | кг | 1 | 0 | 1135396300 | 0.1 | 20.19 | 0 | 0 | 0 | 20.19 | 0 | 0 | 0 | 1 | 1 | 1 | 1 | -2 | 0 | 1 | 1 | 0 | 0 | 0.1 |  | 0 | 2 | 59211821 | 1 | 0 | 997 | 0 | 0 | 0 | 0 | 0 | 0 | 0 | 0 | 0 | 0 | 0 | 0 | 0 | 0 | 0 | 0 | 0 | 0 | 0 | 0 | 0 | 0 |  | 0 | 0 | 0.03 | 20.19 | 20.19 | 1 | 2.02 | 0 | 0.61 | 0 | 0 | 0 | 0.61 | 0 |  | 0 |  | 0
912 | 59209203 | 59211120 | 58309395 | 1 | 1 | 1080 | 3 | 1.1-1-969 | ТСН-2001.1 Доп. 79, Р. 1, о. 1, поз. 969 | Проволока электродная порошковая для дуговой сварки | 1348 | 1009 | т | т | 1000 | 0 | 1017087992 | 0.0004 | 35445.93 | 0 | 0 | 0 | 35445.93 | 0 | 0 | 0 | 1 | 1 | 1 | 1 | -2 | 0 | 1 | 1 | 0 | 0 | 0.0004 |  | 0 | 2 | 59211822 | 1 | 0 | 998 | 0 | 0 | 0 | 0 | 0 | 0 | 0 | 0 | 0 | 0 | 0 | 0 | 0 | 0 | 0 | 0 | 0 | 0 | 0 | 0 | 0 | 0 |  | 0 | 0 | 0.00012 | 35445.93 | 35445.93 | 1 | 14.18 | 0 | 4.25 | 0 | 0 | 0 | 4.25 | 0 |  | 0 |  | 0
912 | 59209203 | 59211120 | 58321781 | 1 | 1 | 1080 | 3 | 1.12-1-56 | ТСН-2001.1 Доп. 79, Р. 12, о. 1, поз. 56 | Узел трубопровода из стальных водогазопроводных оцинкованных труб, с гильзами, для водоснабжения, диаметр условного прохода 40 мм | 1301 | 1003 | м | м | 1 | 0 | -1904747147 | 100 | 61.58 | 0 | 0 | 0 | 61.58 | 0 | 0 | 0 | 1 | 1 | 1 | 1 | 0 | 0 | 0 | 1 | 0 | 0 | 100 |  | 0 | 1 | -1 | 0 | 0 |  | 0 | 0 | 0 | 0 | 0 | 0 | 0 | 0 | 0 | 0 | 0 | 0 | 0 | 0 | 0 | 0 | 0 | 0 | 0 | 0 | 0 | 0 |  | 0 | 0 | 30 | 61.58 | 61.58 | 1 | 6158 | 0 | 1847.4 | 0 | 0 | 0 | 1847.4 | 0 |  | 0 |  | 0
912 | 59209203 | 59211120 | 58322460 | 1 | 1 | 1080 | 3 | 1.12-2-1164 | ТСН-2001.1 Доп. 46, Р. 12, о. 2, поз. 1164 | Хомуты из оцинкованной стали с резиновыми прокладками для жесткого и скользящего крепления полипропиленовых труб, наружный диаметр 32 мм /ф40мм | 1354 | 1010 | шт. | шт. | 1 | 0 | 793962712 | 33.3333 | 19.61 | 0 | 0 | 0 | 19.61 | 0 | 0 | 0 | 1 | 1 | 1 | 1 | 0 | 0 | 0 | 1 | 0 | 0 | 33.3333 |  | 0 | 1 | -1 | 0 | 0 |  | 0 | 0 | 0 | 0 | 0 | 0 | 0 | 0 | 0 | 0 | 0 | 0 | 0 | 0 | 0 | 0 | 0 | 0 | 0 | 0 | 0 | 0 |  | 0 | 0 | 10 | 19.61 | 19.61 | 1 | 653.67 | 0 | 196.1 | 0 | 0 | 0 | 196.1 | 0 |  | 0 |  | 0
912 | 59209203 | 59211120 | 58327573 | 1 | 1 | 1080 | 3 | 1.13-4-129 | ТСН-2001.1 Доп. 73, Р. 13, о. 4, поз. 129 | Кран шаровой, латунный, полнопроходной, муфтовый, 11б27п1, номинальное давление PN 1,6 МПа, номинальный диаметр DN 40 мм | 1354 | 1010 | шт. | шт. | 1 | 0 | -55472231 | 6.6667 | 210.17 | 0 | 0 | 0 | 210.17 | 0 | 0 | 0 | 1 | 1 | 1 | 1 | 0 | 0 | 0 | 1 | 0 | 0 | 6.6667 |  | 0 | 1 | -1 | 0 | 0 |  | 0 | 0 | 0 | 0 | 0 | 0 | 0 | 0 | 0 | 0 | 0 | 0 | 0 | 0 | 0 | 0 | 0 | 0 | 0 | 0 | 0 | 0 |  | 0 | 0 | 2 | 210.17 | 210.17 | 1 | 1401.13 | 0 | 420.34 | 0 | 0 | 0 | 420.34 | 0 |  | 0 |  | 0
913 | 59209200 | 59211120 | 58266404 | 1080 | 1 | 1080 | 1 | 9999990008 |  | Трудозатраты рабочих | 1191 | 1013 | чел.-ч. | чел.-ч. | 1 | 0 | 476480486 | 42.6305 | 0 | 0 | 0 | 0 | 0 | 0 | 0 | 0 | 1 | 1 | 1 | 1 | 5 | 0 | 1 | 1 | 0 | 0 | 33.7 | *1,15)*1,1 | 1 | 2 | 59211811 | 1 | 0 | 1002 | 0 | 0 | 0 | 0 | 0 | 0 | 0 | 0 | 0 | 0 | 0 | 0 | 0 | 0 | 0 | 0 | 0 | 0 | 0 | 0 | 0 | 0 | 0 | 12.7891 | 0 | 12.7891 | 0 | 0 | 1 | 0 | 0 | 0 | 0 | 0 | 0 | 0 | 0 |  | 0 |  | 0
913 | 59209200 | 59211120 | 58340276 | 1 | 1 | 1080 | 2 | 2.1-13-10 | ТСН-2001.2. Доп. 68. п.1-13-10 (135201) | Инверторы для ручной дуговой сварки, сварочный ток до 400 А | 1368 | 1011 | маш.-ч | маш.-ч | 1 | 0 | -886582249 | 1.6362 | 0 | 39.8 | 0 | 0 | 0 | 3.18 | 0 | 0 | 1 | 11.73 | 54.99 | 1 | 2 | 0 | 1 | 1 | 0 | 0 | 1.19 | )*1,25)*1,1 | 0 | 2 | 59211812 | 1 | 0 | 1003 | 0 | 0 | 0 | 0 | 0 | 0 | 0 | 0 | 0 | 0 | 0 | 0 | 0 | 0 | 0 | 0 | 0 | 0 | 0 | 0 | 0 | 0 |  | 0 | 0 | 0.49088 | 39.8 | 3.18 | 11.73 | 5.1975 | 0 | 0 | 18.31 | 0 | 0 | 18.31 | 0 |  | 0 |  | 0
913 | 59209200 | 59211120 | 58340578 | 1 | 1 | 1080 | 2 | 2.1-18-7 | ТСН-2001.2. Доп. 68. п.1-18-7 (183001) | Автомобили грузовые бортовые, грузоподъемность до 5 т | 1368 | 1011 | маш.-ч | маш.-ч | 1 | 0 | -1985943078 | 0.55 | 0 | 1445.28 | 740.47 | 0 | 0 | 83.1 | 12.62 | 0 | 1 | 16.3 | 54.99 | 1 | 2 | 0 | 1 | 1 | 0 | 0 | 0.4 | )*1,25)*1,1 | 0 | 2 | 59211813 | 1 | 0 | 1004 | 0 | 0 | 0 | 0 | 0 | 0 | 0 | 0 | 0 | 0 | 0 | 0 | 0 | 0 | 0 | 0 | 0 | 0 | 0 | 0 | 0 | 0 |  | 0 | 2.0823 | 0.165 | 1445.28 | 83.1 | 16.3 | 45.705 | 6.9437 | 0 | 223.5 | 114.51 | 0 | 223.5 | 0 | 9999990009 | 0 | чел.-ч. | 12.62
913 | 59209200 | 59211120 | 58339814 | 1 | 1 | 1080 | 2 | 2.1-3-38 | ТСН-2001.2. Доп. 68. п.1-3-38 (032009) | Краны на автомобильном ходу, грузоподъемность до 16 т | 1368 | 1011 | маш.-ч | маш.-ч | 1 | 0 | 1087580389 | 0.0825 | 0 | 2628.65 | 993.36 | 0 | 0 | 179.17 | 16.93 | 0 | 1 | 13.75 | 54.99 | 1 | 2 | 0 | 1 | 1 | 0 | 0 | 0.06 | )*1,25)*1,1 | 0 | 2 | 59211814 | 1 | 0 | 1005 | 0 | 0 | 0 | 0 | 0 | 0 | 0 | 0 | 0 | 0 | 0 | 0 | 0 | 0 | 0 | 0 | 0 | 0 | 0 | 0 | 0 | 0 |  | 0 | 0.41902 | 0.02475 | 2628.65 | 179.17 | 13.75 | 14.7812 | 1.4025 | 0 | 60.97 | 23.04 | 0 | 60.97 | 0 | 9999990009 | 0 | чел.-ч. | 16.93
913 | 59209200 | 59211120 | 58308814 | 1 | 1 | 1080 | 3 | 1.1-1-118 | ТСН-2001.1. Доп. 1-42. Р. 1, о. 1, поз. 118 | Вода | 1339 | 1007 | м3 | м3 | 1 | 0 | -744103292 | 0.23467 | 54.79 | 0 | 0 | 0 | 7.07 | 0 | 0 | 0 | 7.75 | 1 | 1 | 1 | 2 | 0 | 1 | 1 | 0 | 0 | 0.23467 |  | 0 | 2 | 59211815 | 1 | 0 | 1006 | 0 | 0 | 0 | 0 | 0 | 0 | 0 | 0 | 0 | 0 | 0 | 0 | 0 | 0 | 0 | 0 | 0 | 0 | 0 | 0 | 0 | 0 |  | 0 | 0 | 0.070401 | 54.79 | 7.07 | 7.75 | 1.66 | 0 | 3.86 | 0 | 0 | 0 | 3.86 | 0 |  | 0 |  | 0
913 | 59209200 | 59211120 | 58310526 | 1 | 1 | 1080 | 3 | 1.1-1-2481 | ТСН-2001.1 Доп. 79, Р. 1, о. 1, поз. 2481 | Волокно льняное №11 для уплотнения резьбовых соединений при монтаже систем водоснабжения и отопления | 1346 | 1009 | кг | кг | 1 | 0 | -1011812427 | 0.05 | 272.7 | 0 | 0 | 0 | 37.98 | 0 | 0 | 0 | 7.18 | 1 | 1 | 1 | 2 | 0 | 1 | 1 | 0 | 0 | 0.05 |  | 0 | 2 | 59211816 | 1 | 0 | 1007 | 0 | 0 | 0 | 0 | 0 | 0 | 0 | 0 | 0 | 0 | 0 | 0 | 0 | 0 | 0 | 0 | 0 | 0 | 0 | 0 | 0 | 0 |  | 0 | 0 | 0.015 | 272.7 | 37.98 | 7.18 | 1.9 | 0 | 4.09 | 0 | 0 | 0 | 4.09 | 0 |  | 0 |  | 0
913 | 59209200 | 59211120 | 58308933 | 1 | 1 | 1080 | 3 | 1.1-1-258 | ТСН-2001.1 Доп. 79, Р. 1, о. 1, поз. 258 | Известь хлорная | 1348 | 1009 | т | т | 1000 | 0 | 1469978170 | 6.3e-06 | 73915.41 | 0 | 0 | 0 | 3234.81 | 0 | 0 | 0 | 22.85 | 1 | 1 | 1 | 2 | 0 | 1 | 1 | 0 | 0 | 6.3e-06 |  | 0 | 2 | 59211817 | 1 | 0 | 1008 | 0 | 0 | 0 | 0 | 0 | 0 | 0 | 0 | 0 | 0 | 0 | 0 | 0 | 0 | 0 | 0 | 0 | 0 | 0 | 0 | 0 | 0 |  | 0 | 0 | 1.89e-06 | 73915.41 | 3234.81 | 22.85 | 0.02 | 0 | 0.14 | 0 | 0 | 0 | 0.14 | 0 |  | 0 |  | 0
913 | 59209200 | 59211120 | 58308746 | 1 | 1 | 1080 | 3 | 1.1-1-26 | ТСН-2001.1 Доп. 79, Р. 1, о. 1, поз. 26 | Ацетилен технический | 1339 | 1007 | м3 | м3 | 1 | 0 | 1565098517 | 0.19 | 759.63 | 0 | 0 | 0 | 53.42 | 0 | 0 | 0 | 14.22 | 1 | 1 | 1 | 2 | 0 | 1 | 1 | 0 | 0 | 0.19 |  | 0 | 2 | 59211818 | 1 | 0 | 1009 | 0 | 0 | 0 | 0 | 0 | 0 | 0 | 0 | 0 | 0 | 0 | 0 | 0 | 0 | 0 | 0 | 0 | 0 | 0 | 0 | 0 | 0 |  | 0 | 0 | 0.057 | 759.63 | 53.42 | 14.22 | 10.15 | 0 | 43.3 | 0 | 0 | 0 | 43.3 | 0 |  | 0 |  | 0
913 | 59209200 | 59211120 | 58309012 | 1 | 1 | 1080 | 3 | 1.1-1-376 | ТСН-2001.1 Доп. 79, Р. 1, о. 1, поз. 376 | Кислород технический, газообразный | 1339 | 1007 | м3 | м3 | 1 | 0 | -388798825 | 0.342 | 94.23 | 0 | 0 | 0 | 5.82 | 0 | 0 | 0 | 16.19 | 1 | 1 | 1 | 2 | 0 | 1 | 1 | 0 | 0 | 0.342 |  | 0 | 2 | 59211819 | 1 | 0 | 1010 | 0 | 0 | 0 | 0 | 0 | 0 | 0 | 0 | 0 | 0 | 0 | 0 | 0 | 0 | 0 | 0 | 0 | 0 | 0 | 0 | 0 | 0 |  | 0 | 0 | 0.1026 | 94.23 | 5.82 | 16.19 | 1.99 | 0 | 9.67 | 0 | 0 | 0 | 9.67 | 0 |  | 0 |  | 0
913 | 59209200 | 59211120 | 58309084 | 1 | 1 | 1080 | 3 | 1.1-1-467 | ТСН-2001.1 Доп. 79, Р. 1, о. 1, поз. 467 | Краска масляная жидкотертая (готовая к употреблению), для наружных и внутренних работ по металлу, сурик железный, типа МА-15 | 1348 | 1009 | т | т | 1000 | 0 | 356473523 | 0.00087 | 55779.05 | 0 | 0 | 0 | 16214.84 | 0 | 0 | 0 | 3.44 | 1 | 1 | 1 | 2 | 0 | 1 | 1 | 0 | 0 | 0.00087 |  | 0 | 2 | 59211820 | 1 | 0 | 1011 | 0 | 0 | 0 | 0 | 0 | 0 | 0 | 0 | 0 | 0 | 0 | 0 | 0 | 0 | 0 | 0 | 0 | 0 | 0 | 0 | 0 | 0 |  | 0 | 0 | 0.000261 | 55779.05 | 16214.84 | 3.44 | 14.11 | 0 | 14.56 | 0 | 0 | 0 | 14.56 | 0 |  | 0 |  | 0
913 | 59209200 | 59211120 | 58309253 | 1 | 1 | 1080 | 3 | 1.1-1-732 | ТСН-2001.1 Доп. 67, Р. 1, о. 1, поз. 732 | Олифа для окраски комбинированная, типа Оксоль | 1346 | 1009 | кг | кг | 1 | 0 | 1135396300 | 0.1 | 85.4 | 0 | 0 | 0 | 20.19 | 0 | 0 | 0 | 4.23 | 1 | 1 | 1 | 2 | 0 | 1 | 1 | 0 | 0 | 0.1 |  | 0 | 2 | 59211821 | 1 | 0 | 1012 | 0 | 0 | 0 | 0 | 0 | 0 | 0 | 0 | 0 | 0 | 0 | 0 | 0 | 0 | 0 | 0 | 0 | 0 | 0 | 0 | 0 | 0 |  | 0 | 0 | 0.03 | 85.4 | 20.19 | 4.23 | 2.02 | 0 | 2.56 | 0 | 0 | 0 | 2.56 | 0 |  | 0 |  | 0
913 | 59209200 | 59211120 | 58309395 | 1 | 1 | 1080 | 3 | 1.1-1-969 | ТСН-2001.1 Доп. 79, Р. 1, о. 1, поз. 969 | Проволока электродная порошковая для дуговой сварки | 1348 | 1009 | т | т | 1000 | 0 | 1017087992 | 0.0004 | 62739.3 | 0 | 0 | 0 | 35445.93 | 0 | 0 | 0 | 1.77 | 1 | 1 | 1 | 2 | 0 | 1 | 1 | 0 | 0 | 0.0004 |  | 0 | 2 | 59211822 | 1 | 0 | 1013 | 0 | 0 | 0 | 0 | 0 | 0 | 0 | 0 | 0 | 0 | 0 | 0 | 0 | 0 | 0 | 0 | 0 | 0 | 0 | 0 | 0 | 0 |  | 0 | 0 | 0.00012 | 62739.3 | 35445.93 | 1.77 | 14.18 | 0 | 7.53 | 0 | 0 | 0 | 7.53 | 0 |  | 0 |  | 0
913 | 59209200 | 59211120 | 58321781 | 1 | 1 | 1080 | 3 | 1.12-1-56 | ТСН-2001.1 Доп. 79, Р. 12, о. 1, поз. 56 | Узел трубопровода из стальных водогазопроводных оцинкованных труб, с гильзами, для водоснабжения, диаметр условного прохода 40 мм | 1301 | 1003 | м | м | 1 | 0 | -1904747147 | 100 | 731.57 | 0 | 0 | 0 | 61.58 | 0 | 0 | 0 | 11.88 | 1 | 1 | 1 | 0 | 0 | 0 | 1 | 0 | 0 | 100 |  | 0 | 1 | -1 | 0 | 0 |  | 0 | 0 | 0 | 0 | 0 | 0 | 0 | 0 | 0 | 0 | 0 | 0 | 0 | 0 | 0 | 0 | 0 | 0 | 0 | 0 | 0 | 0 |  | 0 | 0 | 30 | 731.57 | 61.58 | 11.88 | 6158 | 0 | 21947.1 | 0 | 0 | 0 | 21947.1 | 0 |  | 0 |  | 0
913 | 59209200 | 59211120 | 58322460 | 1 | 1 | 1080 | 3 | 1.12-2-1164 | ТСН-2001.1 Доп. 46, Р. 12, о. 2, поз. 1164 | Хомуты из оцинкованной стали с резиновыми прокладками для жесткого и скользящего крепления полипропиленовых труб, наружный диаметр 32 мм /ф40мм | 1354 | 1010 | шт. | шт. | 1 | 0 | 793962712 | 33.3333 | 19.61 | 0 | 0 | 0 | 19.61 | 0 | 0 | 0 | 1 | 1 | 1 | 1 | 0 | 0 | 0 | 1 | 0 | 0 | 33.3333 |  | 0 | 1 | -1 | 0 | 0 |  | 0 | 0 | 0 | 0 | 0 | 0 | 0 | 0 | 0 | 0 | 0 | 0 | 0 | 0 | 0 | 0 | 0 | 0 | 0 | 0 | 0 | 0 |  | 0 | 0 | 10 | 19.61 | 19.61 | 1 | 653.67 | 0 | 196.1 | 0 | 0 | 0 | 196.1 | 0 |  | 0 |  | 0
913 | 59209200 | 59211120 | 58327573 | 1 | 1 | 1080 | 3 | 1.13-4-129 | ТСН-2001.1 Доп. 73, Р. 13, о. 4, поз. 129 | Кран шаровой, латунный, полнопроходной, муфтовый, 11б27п1, номинальное давление PN 1,6 МПа, номинальный диаметр DN 40 мм | 1354 | 1010 | шт. | шт. | 1 | 0 | -55472231 | 6.6667 | 693.56 | 0 | 0 | 0 | 210.17 | 0 | 0 | 0 | 3.3 | 1 | 1 | 1 | 0 | 0 | 0 | 1 | 0 | 0 | 6.6667 |  | 0 | 1 | -1 | 0 | 0 |  | 0 | 0 | 0 | 0 | 0 | 0 | 0 | 0 | 0 | 0 | 0 | 0 | 0 | 0 | 0 | 0 | 0 | 0 | 0 | 0 | 0 | 0 |  | 0 | 0 | 2 | 693.56 | 210.17 | 3.3 | 1401.13 | 0 | 1387.12 | 0 | 0 | 0 | 1387.12 | 0 |  | 0 |  | 0
922 | 59209203 | 59211154 | 58266404 | 1080 | 1 | 1080 | 1 | 9999990008 |  | Трудозатраты рабочих | 1191 | 1013 | чел.-ч. | чел.-ч. | 1 | 0 | 476480486 | 1.8596 | 0 | 0 | 0 | 0 | 0 | 0 | 0 | 0 | 1 | 1 | 1 | 1 | -2 | 0 | 1 | 1 | 0 | 0 | 1.47 | *1,15)*1,1 | 1 | 2 | 59211826 | 1 | 0 | 1017 | 0 | 0 | 0 | 0 | 0 | 0 | 0 | 0 | 0 | 0 | 0 | 0 | 0 | 0 | 0 | 0 | 0 | 0 | 0 | 0 | 0 | 0 | 0 | 0 | 0 | 0 | 0 | 0 | 1 | 0 | 0 | 0 | 0 | 0 | 0 | 0 | 0 |  | 0 |  | 0
922 | 59209203 | 59211154 | 58340279 | 1 | 1 | 1080 | 2 | 2.1-13-14 | ТСН-2001.2. Доп. 68. п.1-13-14 (136001) | Аппараты сварочные постоянного тока (выпрямители) для ручной дуговой сварки, сварочный ток до 500 А | 1368 | 1011 | маш.-ч | маш.-ч | 1 | 0 | -2065404138 | 0.48125 | 0 | 7.59 | 0 | 0 | 0 | 7.11 | 0 | 0 | 1 | 1 | 1 | 1 | -2 | 0 | 1 | 1 | 0 | 0 | 0.35 | )*1,25)*1,1 | 0 | 2 | 59211827 | 1 | 0 | 1018 | 0 | 0 | 0 | 0 | 0 | 0 | 0 | 0 | 0 | 0 | 0 | 0 | 0 | 0 | 0 | 0 | 0 | 0 | 0 | 0 | 0 | 0 |  | 0 | 0 | 0 | 7.59 | 7.11 | 1 | 3.4238 | 0 | 0 | 0 | 0 | 0 | 0 | 0 |  | 0 |  | 0
922 | 59209203 | 59211154 | 58340578 | 1 | 1 | 1080 | 2 | 2.1-18-7 | ТСН-2001.2. Доп. 68. п.1-18-7 (183001) | Автомобили грузовые бортовые, грузоподъемность до 5 т | 1368 | 1011 | маш.-ч | маш.-ч | 1 | 0 | -1985943078 | 0.0275 | 0 | 88.67 | 13.47 | 0 | 0 | 83.1 | 12.62 | 0 | 1 | 1 | 1 | 1 | -2 | 0 | 1 | 1 | 0 | 0 | 0.02 | )*1,25)*1,1 | 0 | 2 | 59211828 | 1 | 0 | 1019 | 0 | 0 | 0 | 0 | 0 | 0 | 0 | 0 | 0 | 0 | 0 | 0 | 0 | 0 | 0 | 0 | 0 | 0 | 0 | 0 | 0 | 0 |  | 0 | 0 | 0 | 88.67 | 83.1 | 1 | 2.2825 | 0.34375 | 0 | 0 | 0 | 0 | 0 | 0 | 9999990009 | 0 | чел.-ч. | 12.62
922 | 59209203 | 59211154 | 58309957 | 1 | 1 | 1080 | 3 | 1.1-1-1668 | ТСН-2001.1 Доп. 79, Р. 1, о. 1, поз. 1668 | Электроды, типа Э-42А, диаметр от 2 до 2,5 мм | 1348 | 1009 | т | т | 1000 | 0 | -1106207263 | 0.00014 | 9879.51 | 0 | 0 | 0 | 9879.51 | 0 | 0 | 0 | 1 | 1 | 1 | 1 | -2 | 0 | 1 | 1 | 0 | 0 | 0.00014 |  | 0 | 2 | 59211829 | 1 | 0 | 1020 | 0 | 0 | 0 | 0 | 0 | 0 | 0 | 0 | 0 | 0 | 0 | 0 | 0 | 0 | 0 | 0 | 0 | 0 | 0 | 0 | 0 | 0 |  | 0 | 0 | 0 | 9879.51 | 9879.51 | 1 | 1.38 | 0 | 0 | 0 | 0 | 0 | 0 | 0 |  | 0 |  | 0
922 | 59209203 | 59211154 | 58308765 | 1 | 1 | 1080 | 3 | 1.1-1-57 | ТСН-2001.1 Доп. 79, Р. 1, о. 1, поз. 57 | Болты строительные с гайками и шайбами, черные, М10х100 мм | 1348 | 1009 | т | т | 1000 | 0 | -1123198217 | 0.0011 | 17868.28 | 0 | 0 | 0 | 17868.28 | 0 | 0 | 0 | 1 | 1 | 1 | 1 | -2 | 0 | 1 | 1 | 0 | 0 | 0.0011 |  | 0 | 2 | 59211830 | 1 | 0 | 1021 | 0 | 0 | 0 | 0 | 0 | 0 | 0 | 0 | 0 | 0 | 0 | 0 | 0 | 0 | 0 | 0 | 0 | 0 | 0 | 0 | 0 | 0 |  | 0 | 0 | 0 | 17868.28 | 17868.28 | 1 | 19.66 | 0 | 0 | 0 | 0 | 0 | 0 | 0 |  | 0 |  | 0
922 | 59209203 | 59211154 | 58327277 | 1 | 1 | 1080 | 3 | 1.13-3-41 | ТСН-2001.1 Доп. 79, Р. 13, о. 3, поз. 41 | Клапан обратный общего назначения, латунный, с внутренней резьбой, температура до +100°С, номинальное давление PN 1,0 МПа, номинальный диаметр DN 40 мм | 1354 | 1010 | шт. | шт. | 1 | 0 | 409571409 | 1 | 372.9 | 0 | 0 | 0 | 372.9 | 0 | 0 | 0 | 1 | 1 | 1 | 1 | 0 | 0 | 0 | 1 | 0 | 0 | 1 |  | 0 | 1 | -1 | 0 | 0 |  | 0 | 0 | 0 | 0 | 0 | 0 | 0 | 0 | 0 | 0 | 0 | 0 | 0 | 0 | 0 | 0 | 0 | 0 | 0 | 0 | 0 | 0 |  | 0 | 0 | 0 | 372.9 | 372.9 | 1 | 372.9 | 0 | 0 | 0 | 0 | 0 | 0 | 0 |  | 0 |  | 0
922 | 59209203 | 59211154 | 58330407 | 1 | 1 | 1080 | 3 | 1.18-7-1 | ТСН-2001.1 Доп. 79, Р. 18, о. 7, поз. 1 | Прокладка паронитовая, уплотнительная, толщина от 0,5 до 2,5 мм | 1346 | 1009 | кг | кг | 1 | 0 | 883542614 | 0.04 | 19.28 | 0 | 0 | 0 | 19.28 | 0 | 0 | 0 | 1 | 1 | 1 | 1 | -2 | 0 | 1 | 1 | 0 | 0 | 0.04 |  | 0 | 2 | 59211831 | 1 | 0 | 1022 | 0 | 0 | 0 | 0 | 0 | 0 | 0 | 0 | 0 | 0 | 0 | 0 | 0 | 0 | 0 | 0 | 0 | 0 | 0 | 0 | 0 | 0 |  | 0 | 0 | 0 | 19.28 | 19.28 | 1 | 0.77 | 0 | 0 | 0 | 0 | 0 | 0 | 0 |  | 0 |  | 0
923 | 59209200 | 59211154 | 58266404 | 1080 | 1 | 1080 | 1 | 9999990008 |  | Трудозатраты рабочих | 1191 | 1013 | чел.-ч. | чел.-ч. | 1 | 0 | 476480486 | 1.8596 | 0 | 0 | 0 | 0 | 0 | 0 | 0 | 0 | 1 | 1 | 1 | 1 | 5 | 0 | 1 | 1 | 0 | 0 | 1.47 | *1,15)*1,1 | 1 | 2 | 59211826 | 1 | 0 | 1025 | 0 | 0 | 0 | 0 | 0 | 0 | 0 | 0 | 0 | 0 | 0 | 0 | 0 | 0 | 0 | 0 | 0 | 0 | 0 | 0 | 0 | 0 | 0 | 0 | 0 | 0 | 0 | 0 | 1 | 0 | 0 | 0 | 0 | 0 | 0 | 0 | 0 |  | 0 |  | 0
923 | 59209200 | 59211154 | 58340279 | 1 | 1 | 1080 | 2 | 2.1-13-14 | ТСН-2001.2. Доп. 68. п.1-13-14 (136001) | Аппараты сварочные постоянного тока (выпрямители) для ручной дуговой сварки, сварочный ток до 500 А | 1368 | 1011 | маш.-ч | маш.-ч | 1 | 0 | -2065404138 | 0.48125 | 0 | 87.47 | 0 | 0 | 0 | 7.11 | 0 | 0 | 1 | 11.53 | 54.99 | 1 | 2 | 0 | 1 | 1 | 0 | 0 | 0.35 | )*1,25)*1,1 | 0 | 2 | 59211827 | 1 | 0 | 1026 | 0 | 0 | 0 | 0 | 0 | 0 | 0 | 0 | 0 | 0 | 0 | 0 | 0 | 0 | 0 | 0 | 0 | 0 | 0 | 0 | 0 | 0 |  | 0 | 0 | 0 | 87.47 | 7.11 | 11.53 | 3.4238 | 0 | 0 | 0 | 0 | 0 | 0 | 0 |  | 0 |  | 0
923 | 59209200 | 59211154 | 58340578 | 1 | 1 | 1080 | 2 | 2.1-18-7 | ТСН-2001.2. Доп. 68. п.1-18-7 (183001) | Автомобили грузовые бортовые, грузоподъемность до 5 т | 1368 | 1011 | маш.-ч | маш.-ч | 1 | 0 | -1985943078 | 0.0275 | 0 | 1445.28 | 740.47 | 0 | 0 | 83.1 | 12.62 | 0 | 1 | 16.3 | 54.99 | 1 | 2 | 0 | 1 | 1 | 0 | 0 | 0.02 | )*1,25)*1,1 | 0 | 2 | 59211828 | 1 | 0 | 1027 | 0 | 0 | 0 | 0 | 0 | 0 | 0 | 0 | 0 | 0 | 0 | 0 | 0 | 0 | 0 | 0 | 0 | 0 | 0 | 0 | 0 | 0 |  | 0 | 0 | 0 | 1445.28 | 83.1 | 16.3 | 2.2825 | 0.34375 | 0 | 0 | 0 | 0 | 0 | 0 | 9999990009 | 0 | чел.-ч. | 12.62
923 | 59209200 | 59211154 | 58309957 | 1 | 1 | 1080 | 3 | 1.1-1-1668 | ТСН-2001.1 Доп. 79, Р. 1, о. 1, поз. 1668 | Электроды, типа Э-42А, диаметр от 2 до 2,5 мм | 1348 | 1009 | т | т | 1000 | 0 | -1106207263 | 0.00014 | 203517.91 | 0 | 0 | 0 | 9879.51 | 0 | 0 | 0 | 20.6 | 1 | 1 | 1 | 2 | 0 | 1 | 1 | 0 | 0 | 0.00014 |  | 0 | 2 | 59211829 | 1 | 0 | 1028 | 0 | 0 | 0 | 0 | 0 | 0 | 0 | 0 | 0 | 0 | 0 | 0 | 0 | 0 | 0 | 0 | 0 | 0 | 0 | 0 | 0 | 0 |  | 0 | 0 | 0 | 203517.91 | 9879.51 | 20.6 | 1.38 | 0 | 0 | 0 | 0 | 0 | 0 | 0 |  | 0 |  | 0
923 | 59209200 | 59211154 | 58308765 | 1 | 1 | 1080 | 3 | 1.1-1-57 | ТСН-2001.1 Доп. 79, Р. 1, о. 1, поз. 57 | Болты строительные с гайками и шайбами, черные, М10х100 мм | 1348 | 1009 | т | т | 1000 | 0 | -1123198217 | 0.0011 | 134905.51 | 0 | 0 | 0 | 17868.28 | 0 | 0 | 0 | 7.55 | 1 | 1 | 1 | 2 | 0 | 1 | 1 | 0 | 0 | 0.0011 |  | 0 | 2 | 59211830 | 1 | 0 | 1029 | 0 | 0 | 0 | 0 | 0 | 0 | 0 | 0 | 0 | 0 | 0 | 0 | 0 | 0 | 0 | 0 | 0 | 0 | 0 | 0 | 0 | 0 |  | 0 | 0 | 0 | 134905.51 | 17868.28 | 7.55 | 19.66 | 0 | 0 | 0 | 0 | 0 | 0 | 0 |  | 0 |  | 0
923 | 59209200 | 59211154 | 58327277 | 1 | 1 | 1080 | 3 | 1.13-3-41 | ТСН-2001.1 Доп. 79, Р. 13, о. 3, поз. 41 | Клапан обратный общего назначения, латунный, с внутренней резьбой, температура до +100°С, номинальное давление PN 1,0 МПа, номинальный диаметр DN 40 мм | 1354 | 1010 | шт. | шт. | 1 | 0 | 409571409 | 1 | 2621.49 | 0 | 0 | 0 | 372.9 | 0 | 0 | 0 | 7.03 | 1 | 1 | 1 | 0 | 0 | 0 | 1 | 0 | 0 | 1 |  | 0 | 1 | -1 | 0 | 0 |  | 0 | 0 | 0 | 0 | 0 | 0 | 0 | 0 | 0 | 0 | 0 | 0 | 0 | 0 | 0 | 0 | 0 | 0 | 0 | 0 | 0 | 0 |  | 0 | 0 | 0 | 2621.49 | 372.9 | 7.03 | 372.9 | 0 | 0 | 0 | 0 | 0 | 0 | 0 |  | 0 |  | 0
923 | 59209200 | 59211154 | 58330407 | 1 | 1 | 1080 | 3 | 1.18-7-1 | ТСН-2001.1 Доп. 79, Р. 18, о. 7, поз. 1 | Прокладка паронитовая, уплотнительная, толщина от 0,5 до 2,5 мм | 1346 | 1009 | кг | кг | 1 | 0 | 883542614 | 0.04 | 169.66 | 0 | 0 | 0 | 19.28 | 0 | 0 | 0 | 8.8 | 1 | 1 | 1 | 2 | 0 | 1 | 1 | 0 | 0 | 0.04 |  | 0 | 2 | 59211831 | 1 | 0 | 1030 | 0 | 0 | 0 | 0 | 0 | 0 | 0 | 0 | 0 | 0 | 0 | 0 | 0 | 0 | 0 | 0 | 0 | 0 | 0 | 0 | 0 | 0 |  | 0 | 0 | 0 | 169.66 | 19.28 | 8.8 | 0.77 | 0 | 0 | 0 | 0 | 0 | 0 | 0 |  | 0 |  | 0
926 | 59209203 | 59211171 | 58266404 | 1080 | 1 | 1080 | 1 | 9999990008 |  | Трудозатраты рабочих | 1191 | 1013 | чел.-ч. | чел.-ч. | 1 | 0 | 476480486 | 42.6305 | 0 | 0 | 0 | 0 | 0 | 0 | 0 | 0 | 1 | 1 | 1 | 1 | -2 | 0 | 1 | 1 | 0 | 0 | 33.7 | *1,15)*1,1 | 1 | 2 | 59211834 | 1 | 0 | 1033 | 0 | 0 | 0 | 0 | 0 | 0 | 0 | 0 | 0 | 0 | 0 | 0 | 0 | 0 | 0 | 0 | 0 | 0 | 0 | 0 | 0 | 0 | 0 | 8.5261 | 0 | 8.5261 | 0 | 0 | 1 | 0 | 0 | 0 | 0 | 0 | 0 | 0 | 0 |  | 0 |  | 0
926 | 59209203 | 59211171 | 58340276 | 1 | 1 | 1080 | 2 | 2.1-13-10 | ТСН-2001.2. Доп. 68. п.1-13-10 (135201) | Инверторы для ручной дуговой сварки, сварочный ток до 400 А | 1368 | 1011 | маш.-ч | маш.-ч | 1 | 0 | -886582249 | 1.6362 | 0 | 3.39 | 0 | 0 | 0 | 3.18 | 0 | 0 | 1 | 1 | 1 | 1 | -2 | 0 | 1 | 1 | 0 | 0 | 1.19 | )*1,25)*1,1 | 0 | 2 | 59211835 | 1 | 0 | 1034 | 0 | 0 | 0 | 0 | 0 | 0 | 0 | 0 | 0 | 0 | 0 | 0 | 0 | 0 | 0 | 0 | 0 | 0 | 0 | 0 | 0 | 0 |  | 0 | 0 | 0.32725 | 3.39 | 3.18 | 1 | 5.1975 | 0 | 0 | 1.04 | 0 | 0 | 1.04 | 0 |  | 0 |  | 0
926 | 59209203 | 59211171 | 58340578 | 1 | 1 | 1080 | 2 | 2.1-18-7 | ТСН-2001.2. Доп. 68. п.1-18-7 (183001) | Автомобили грузовые бортовые, грузоподъемность до 5 т | 1368 | 1011 | маш.-ч | маш.-ч | 1 | 0 | -1985943078 | 0.55 | 0 | 88.67 | 13.47 | 0 | 0 | 83.1 | 12.62 | 0 | 1 | 1 | 1 | 1 | -2 | 0 | 1 | 1 | 0 | 0 | 0.4 | )*1,25)*1,1 | 0 | 2 | 59211836 | 1 | 0 | 1035 | 0 | 0 | 0 | 0 | 0 | 0 | 0 | 0 | 0 | 0 | 0 | 0 | 0 | 0 | 0 | 0 | 0 | 0 | 0 | 0 | 0 | 0 |  | 0 | 1.3882 | 0.11 | 88.67 | 83.1 | 1 | 45.705 | 6.9437 | 0 | 9.14 | 1.39 | 0 | 9.14 | 0 | 9999990009 | 0 | чел.-ч. | 12.62
926 | 59209203 | 59211171 | 58339814 | 1 | 1 | 1080 | 2 | 2.1-3-38 | ТСН-2001.2. Доп. 68. п.1-3-38 (032009) | Краны на автомобильном ходу, грузоподъемность до 16 т | 1368 | 1011 | маш.-ч | маш.-ч | 1 | 0 | 1087580389 | 0.0825 | 0 | 191.17 | 18.06 | 0 | 0 | 179.17 | 16.93 | 0 | 1 | 1 | 1 | 1 | -2 | 0 | 1 | 1 | 0 | 0 | 0.06 | )*1,25)*1,1 | 0 | 2 | 59211837 | 1 | 0 | 1036 | 0 | 0 | 0 | 0 | 0 | 0 | 0 | 0 | 0 | 0 | 0 | 0 | 0 | 0 | 0 | 0 | 0 | 0 | 0 | 0 | 0 | 0 |  | 0 | 0.27935 | 0.0165 | 191.17 | 179.17 | 1 | 14.7812 | 1.4025 | 0 | 2.96 | 0.28 | 0 | 2.96 | 0 | 9999990009 | 0 | чел.-ч. | 16.93
926 | 59209203 | 59211171 | 58308814 | 1 | 1 | 1080 | 3 | 1.1-1-118 | ТСН-2001.1. Доп. 1-42. Р. 1, о. 1, поз. 118 | Вода | 1339 | 1007 | м3 | м3 | 1 | 0 | -744103292 | 0.15067 | 7.07 | 0 | 0 | 0 | 7.07 | 0 | 0 | 0 | 1 | 1 | 1 | 1 | -2 | 0 | 1 | 1 | 0 | 0 | 0.15067 |  | 0 | 2 | 59211838 | 1 | 0 | 1037 | 0 | 0 | 0 | 0 | 0 | 0 | 0 | 0 | 0 | 0 | 0 | 0 | 0 | 0 | 0 | 0 | 0 | 0 | 0 | 0 | 0 | 0 |  | 0 | 0 | 0.030134 | 7.07 | 7.07 | 1 | 1.07 | 0 | 0.21 | 0 | 0 | 0 | 0.21 | 0 |  | 0 |  | 0
926 | 59209203 | 59211171 | 58310526 | 1 | 1 | 1080 | 3 | 1.1-1-2481 | ТСН-2001.1 Доп. 79, Р. 1, о. 1, поз. 2481 | Волокно льняное №11 для уплотнения резьбовых соединений при монтаже систем водоснабжения и отопления | 1346 | 1009 | кг | кг | 1 | 0 | -1011812427 | 0.05 | 37.98 | 0 | 0 | 0 | 37.98 | 0 | 0 | 0 | 1 | 1 | 1 | 1 | -2 | 0 | 1 | 1 | 0 | 0 | 0.05 |  | 0 | 2 | 59211839 | 1 | 0 | 1038 | 0 | 0 | 0 | 0 | 0 | 0 | 0 | 0 | 0 | 0 | 0 | 0 | 0 | 0 | 0 | 0 | 0 | 0 | 0 | 0 | 0 | 0 |  | 0 | 0 | 0.01 | 37.98 | 37.98 | 1 | 1.9 | 0 | 0.38 | 0 | 0 | 0 | 0.38 | 0 |  | 0 |  | 0
926 | 59209203 | 59211171 | 58308933 | 1 | 1 | 1080 | 3 | 1.1-1-258 | ТСН-2001.1 Доп. 79, Р. 1, о. 1, поз. 258 | Известь хлорная | 1348 | 1009 | т | т | 1000 | 0 | 1469978170 | 4e-06 | 3234.81 | 0 | 0 | 0 | 3234.81 | 0 | 0 | 0 | 1 | 1 | 1 | 1 | -2 | 0 | 1 | 1 | 0 | 0 | 4e-06 |  | 0 | 2 | 59211840 | 1 | 0 | 1039 | 0 | 0 | 0 | 0 | 0 | 0 | 0 | 0 | 0 | 0 | 0 | 0 | 0 | 0 | 0 | 0 | 0 | 0 | 0 | 0 | 0 | 0 |  | 0 | 0 | 8e-07 | 3234.81 | 3234.81 | 1 | 0.01 | 0 | 0 | 0 | 0 | 0 | 0 | 0 |  | 0 |  | 0
926 | 59209203 | 59211171 | 58308746 | 1 | 1 | 1080 | 3 | 1.1-1-26 | ТСН-2001.1 Доп. 79, Р. 1, о. 1, поз. 26 | Ацетилен технический | 1339 | 1007 | м3 | м3 | 1 | 0 | 1565098517 | 0.19 | 53.42 | 0 | 0 | 0 | 53.42 | 0 | 0 | 0 | 1 | 1 | 1 | 1 | -2 | 0 | 1 | 1 | 0 | 0 | 0.19 |  | 0 | 2 | 59211841 | 1 | 0 | 1040 | 0 | 0 | 0 | 0 | 0 | 0 | 0 | 0 | 0 | 0 | 0 | 0 | 0 | 0 | 0 | 0 | 0 | 0 | 0 | 0 | 0 | 0 |  | 0 | 0 | 0.038 | 53.42 | 53.42 | 1 | 10.15 | 0 | 2.03 | 0 | 0 | 0 | 2.03 | 0 |  | 0 |  | 0
926 | 59209203 | 59211171 | 58309012 | 1 | 1 | 1080 | 3 | 1.1-1-376 | ТСН-2001.1 Доп. 79, Р. 1, о. 1, поз. 376 | Кислород технический, газообразный | 1339 | 1007 | м3 | м3 | 1 | 0 | -388798825 | 0.342 | 5.82 | 0 | 0 | 0 | 5.82 | 0 | 0 | 0 | 1 | 1 | 1 | 1 | -2 | 0 | 1 | 1 | 0 | 0 | 0.342 |  | 0 | 2 | 59211842 | 1 | 0 | 1041 | 0 | 0 | 0 | 0 | 0 | 0 | 0 | 0 | 0 | 0 | 0 | 0 | 0 | 0 | 0 | 0 | 0 | 0 | 0 | 0 | 0 | 0 |  | 0 | 0 | 0.0684 | 5.82 | 5.82 | 1 | 1.99 | 0 | 0.4 | 0 | 0 | 0 | 0.4 | 0 |  | 0 |  | 0
926 | 59209203 | 59211171 | 58309084 | 1 | 1 | 1080 | 3 | 1.1-1-467 | ТСН-2001.1 Доп. 79, Р. 1, о. 1, поз. 467 | Краска масляная жидкотертая (готовая к употреблению), для наружных и внутренних работ по металлу, сурик железный, типа МА-15 | 1348 | 1009 | т | т | 1000 | 0 | 356473523 | 0.00087 | 16214.84 | 0 | 0 | 0 | 16214.84 | 0 | 0 | 0 | 1 | 1 | 1 | 1 | -2 | 0 | 1 | 1 | 0 | 0 | 0.00087 |  | 0 | 2 | 59211843 | 1 | 0 | 1042 | 0 | 0 | 0 | 0 | 0 | 0 | 0 | 0 | 0 | 0 | 0 | 0 | 0 | 0 | 0 | 0 | 0 | 0 | 0 | 0 | 0 | 0 |  | 0 | 0 | 0.000174 | 16214.84 | 16214.84 | 1 | 14.11 | 0 | 2.82 | 0 | 0 | 0 | 2.82 | 0 |  | 0 |  | 0
926 | 59209203 | 59211171 | 58309253 | 1 | 1 | 1080 | 3 | 1.1-1-732 | ТСН-2001.1 Доп. 67, Р. 1, о. 1, поз. 732 | Олифа для окраски комбинированная, типа Оксоль | 1346 | 1009 | кг | кг | 1 | 0 | 1135396300 | 0.1 | 20.19 | 0 | 0 | 0 | 20.19 | 0 | 0 | 0 | 1 | 1 | 1 | 1 | -2 | 0 | 1 | 1 | 0 | 0 | 0.1 |  | 0 | 2 | 59211844 | 1 | 0 | 1043 | 0 | 0 | 0 | 0 | 0 | 0 | 0 | 0 | 0 | 0 | 0 | 0 | 0 | 0 | 0 | 0 | 0 | 0 | 0 | 0 | 0 | 0 |  | 0 | 0 | 0.02 | 20.19 | 20.19 | 1 | 2.02 | 0 | 0.4 | 0 | 0 | 0 | 0.4 | 0 |  | 0 |  | 0
926 | 59209203 | 59211171 | 58309395 | 1 | 1 | 1080 | 3 | 1.1-1-969 | ТСН-2001.1 Доп. 79, Р. 1, о. 1, поз. 969 | Проволока электродная порошковая для дуговой сварки | 1348 | 1009 | т | т | 1000 | 0 | 1017087992 | 0.0004 | 35445.93 | 0 | 0 | 0 | 35445.93 | 0 | 0 | 0 | 1 | 1 | 1 | 1 | -2 | 0 | 1 | 1 | 0 | 0 | 0.0004 |  | 0 | 2 | 59211845 | 1 | 0 | 1044 | 0 | 0 | 0 | 0 | 0 | 0 | 0 | 0 | 0 | 0 | 0 | 0 | 0 | 0 | 0 | 0 | 0 | 0 | 0 | 0 | 0 | 0 |  | 0 | 0 | 8e-05 | 35445.93 | 35445.93 | 1 | 14.18 | 0 | 2.84 | 0 | 0 | 0 | 2.84 | 0 |  | 0 |  | 0
926 | 59209203 | 59211171 | 58321780 | 1 | 1 | 1080 | 3 | 1.12-1-55 | ТСН-2001.1 Доп. 79, Р. 12, о. 1, поз. 55 | Узел трубопровода из стальных водогазопроводных оцинкованных труб, с гильзами, для водоснабжения, диаметр условного прохода 32 мм | 1301 | 1003 | м | м | 1 | 0 | -92831099 | 100 | 51.28 | 0 | 0 | 0 | 51.28 | 0 | 0 | 0 | 1 | 1 | 1 | 1 | 0 | 0 | 0 | 1 | 0 | 0 | 100 |  | 0 | 1 | -1 | 0 | 0 |  | 0 | 0 | 0 | 0 | 0 | 0 | 0 | 0 | 0 | 0 | 0 | 0 | 0 | 0 | 0 | 0 | 0 | 0 | 0 | 0 | 0 | 0 |  | 0 | 0 | 20 | 51.28 | 51.28 | 1 | 5128 | 0 | 1025.6 | 0 | 0 | 0 | 1025.6 | 0 |  | 0 |  | 0
926 | 59209203 | 59211171 | 58322460 | 1 | 1 | 1080 | 3 | 1.12-2-1164 | ТСН-2001.1 Доп. 46, Р. 12, о. 2, поз. 1164 | Хомуты из оцинкованной стали с резиновыми прокладками для жесткого и скользящего крепления полипропиленовых труб, наружный диаметр 32 мм | 1354 | 1010 | шт. | шт. | 1 | 0 | -1503048012 | 35 | 19.61 | 0 | 0 | 0 | 19.61 | 0 | 0 | 0 | 1 | 1 | 1 | 1 | 0 | 0 | 0 | 1 | 0 | 0 | 35 |  | 0 | 1 | -1 | 0 | 0 |  | 0 | 0 | 0 | 0 | 0 | 0 | 0 | 0 | 0 | 0 | 0 | 0 | 0 | 0 | 0 | 0 | 0 | 0 | 0 | 0 | 0 | 0 |  | 0 | 0 | 7 | 19.61 | 19.61 | 1 | 686.35 | 0 | 137.27 | 0 | 0 | 0 | 137.27 | 0 |  | 0 |  | 0
926 | 59209203 | 59211171 | 58327519 | 1 | 1 | 1080 | 3 | 1.13-4-64 | ТСН-2001.1 Доп. 73, Р. 13, о. 4, поз. 64 | Кран шаровой, латунный, никелированный, полнопроходной, с алюминиевой рукояткой, муфтовый, температура рабочей среды от -15 до +110°С, номинальное давление PN 4,0 МПа, номинальный диаметр DN 32 мм | 1354 | 1010 | шт. | шт. | 1 | 0 | -1109588999 | 10 | 113.32 | 0 | 0 | 0 | 113.32 | 0 | 0 | 0 | 1 | 1 | 1 | 1 | 0 | 0 | 0 | 1 | 0 | 0 | 10 |  | 0 | 1 | -1 | 0 | 0 |  | 0 | 0 | 0 | 0 | 0 | 0 | 0 | 0 | 0 | 0 | 0 | 0 | 0 | 0 | 0 | 0 | 0 | 0 | 0 | 0 | 0 | 0 |  | 0 | 0 | 2 | 113.32 | 113.32 | 1 | 1133.2 | 0 | 226.64 | 0 | 0 | 0 | 226.64 | 0 |  | 0 |  | 0
927 | 59209200 | 59211171 | 58266404 | 1080 | 1 | 1080 | 1 | 9999990008 |  | Трудозатраты рабочих | 1191 | 1013 | чел.-ч. | чел.-ч. | 1 | 0 | 476480486 | 42.6305 | 0 | 0 | 0 | 0 | 0 | 0 | 0 | 0 | 1 | 1 | 1 | 1 | 5 | 0 | 1 | 1 | 0 | 0 | 33.7 | *1,15)*1,1 | 1 | 2 | 59211834 | 1 | 0 | 1048 | 0 | 0 | 0 | 0 | 0 | 0 | 0 | 0 | 0 | 0 | 0 | 0 | 0 | 0 | 0 | 0 | 0 | 0 | 0 | 0 | 0 | 0 | 0 | 8.5261 | 0 | 8.5261 | 0 | 0 | 1 | 0 | 0 | 0 | 0 | 0 | 0 | 0 | 0 |  | 0 |  | 0
927 | 59209200 | 59211171 | 58340276 | 1 | 1 | 1080 | 2 | 2.1-13-10 | ТСН-2001.2. Доп. 68. п.1-13-10 (135201) | Инверторы для ручной дуговой сварки, сварочный ток до 400 А | 1368 | 1011 | маш.-ч | маш.-ч | 1 | 0 | -886582249 | 1.6362 | 0 | 39.8 | 0 | 0 | 0 | 3.18 | 0 | 0 | 1 | 11.73 | 54.99 | 1 | 2 | 0 | 1 | 1 | 0 | 0 | 1.19 | )*1,25)*1,1 | 0 | 2 | 59211835 | 1 | 0 | 1049 | 0 | 0 | 0 | 0 | 0 | 0 | 0 | 0 | 0 | 0 | 0 | 0 | 0 | 0 | 0 | 0 | 0 | 0 | 0 | 0 | 0 | 0 |  | 0 | 0 | 0.32725 | 39.8 | 3.18 | 11.73 | 5.1975 | 0 | 0 | 12.21 | 0 | 0 | 12.21 | 0 |  | 0 |  | 0
927 | 59209200 | 59211171 | 58340578 | 1 | 1 | 1080 | 2 | 2.1-18-7 | ТСН-2001.2. Доп. 68. п.1-18-7 (183001) | Автомобили грузовые бортовые, грузоподъемность до 5 т | 1368 | 1011 | маш.-ч | маш.-ч | 1 | 0 | -1985943078 | 0.55 | 0 | 1445.28 | 740.47 | 0 | 0 | 83.1 | 12.62 | 0 | 1 | 16.3 | 54.99 | 1 | 2 | 0 | 1 | 1 | 0 | 0 | 0.4 | )*1,25)*1,1 | 0 | 2 | 59211836 | 1 | 0 | 1050 | 0 | 0 | 0 | 0 | 0 | 0 | 0 | 0 | 0 | 0 | 0 | 0 | 0 | 0 | 0 | 0 | 0 | 0 | 0 | 0 | 0 | 0 |  | 0 | 1.3882 | 0.11 | 1445.28 | 83.1 | 16.3 | 45.705 | 6.9437 | 0 | 149 | 76.34 | 0 | 149 | 0 | 9999990009 | 0 | чел.-ч. | 12.62
927 | 59209200 | 59211171 | 58339814 | 1 | 1 | 1080 | 2 | 2.1-3-38 | ТСН-2001.2. Доп. 68. п.1-3-38 (032009) | Краны на автомобильном ходу, грузоподъемность до 16 т | 1368 | 1011 | маш.-ч | маш.-ч | 1 | 0 | 1087580389 | 0.0825 | 0 | 2628.65 | 993.36 | 0 | 0 | 179.17 | 16.93 | 0 | 1 | 13.75 | 54.99 | 1 | 2 | 0 | 1 | 1 | 0 | 0 | 0.06 | )*1,25)*1,1 | 0 | 2 | 59211837 | 1 | 0 | 1051 | 0 | 0 | 0 | 0 | 0 | 0 | 0 | 0 | 0 | 0 | 0 | 0 | 0 | 0 | 0 | 0 | 0 | 0 | 0 | 0 | 0 | 0 |  | 0 | 0.27935 | 0.0165 | 2628.65 | 179.17 | 13.75 | 14.7812 | 1.4025 | 0 | 40.65 | 15.36 | 0 | 40.65 | 0 | 9999990009 | 0 | чел.-ч. | 16.93
927 | 59209200 | 59211171 | 58308814 | 1 | 1 | 1080 | 3 | 1.1-1-118 | ТСН-2001.1. Доп. 1-42. Р. 1, о. 1, поз. 118 | Вода | 1339 | 1007 | м3 | м3 | 1 | 0 | -744103292 | 0.15067 | 54.79 | 0 | 0 | 0 | 7.07 | 0 | 0 | 0 | 7.75 | 1 | 1 | 1 | 2 | 0 | 1 | 1 | 0 | 0 | 0.15067 |  | 0 | 2 | 59211838 | 1 | 0 | 1052 | 0 | 0 | 0 | 0 | 0 | 0 | 0 | 0 | 0 | 0 | 0 | 0 | 0 | 0 | 0 | 0 | 0 | 0 | 0 | 0 | 0 | 0 |  | 0 | 0 | 0.030134 | 54.79 | 7.07 | 7.75 | 1.07 | 0 | 1.65 | 0 | 0 | 0 | 1.65 | 0 |  | 0 |  | 0
927 | 59209200 | 59211171 | 58310526 | 1 | 1 | 1080 | 3 | 1.1-1-2481 | ТСН-2001.1 Доп. 79, Р. 1, о. 1, поз. 2481 | Волокно льняное №11 для уплотнения резьбовых соединений при монтаже систем водоснабжения и отопления | 1346 | 1009 | кг | кг | 1 | 0 | -1011812427 | 0.05 | 272.7 | 0 | 0 | 0 | 37.98 | 0 | 0 | 0 | 7.18 | 1 | 1 | 1 | 2 | 0 | 1 | 1 | 0 | 0 | 0.05 |  | 0 | 2 | 59211839 | 1 | 0 | 1053 | 0 | 0 | 0 | 0 | 0 | 0 | 0 | 0 | 0 | 0 | 0 | 0 | 0 | 0 | 0 | 0 | 0 | 0 | 0 | 0 | 0 | 0 |  | 0 | 0 | 0.01 | 272.7 | 37.98 | 7.18 | 1.9 | 0 | 2.73 | 0 | 0 | 0 | 2.73 | 0 |  | 0 |  | 0
927 | 59209200 | 59211171 | 58308933 | 1 | 1 | 1080 | 3 | 1.1-1-258 | ТСН-2001.1 Доп. 79, Р. 1, о. 1, поз. 258 | Известь хлорная | 1348 | 1009 | т | т | 1000 | 0 | 1469978170 | 4e-06 | 73915.41 | 0 | 0 | 0 | 3234.81 | 0 | 0 | 0 | 22.85 | 1 | 1 | 1 | 2 | 0 | 1 | 1 | 0 | 0 | 4e-06 |  | 0 | 2 | 59211840 | 1 | 0 | 1054 | 0 | 0 | 0 | 0 | 0 | 0 | 0 | 0 | 0 | 0 | 0 | 0 | 0 | 0 | 0 | 0 | 0 | 0 | 0 | 0 | 0 | 0 |  | 0 | 0 | 8e-07 | 73915.41 | 3234.81 | 22.85 | 0.01 | 0 | 0.06 | 0 | 0 | 0 | 0.06 | 0 |  | 0 |  | 0
927 | 59209200 | 59211171 | 58308746 | 1 | 1 | 1080 | 3 | 1.1-1-26 | ТСН-2001.1 Доп. 79, Р. 1, о. 1, поз. 26 | Ацетилен технический | 1339 | 1007 | м3 | м3 | 1 | 0 | 1565098517 | 0.19 | 759.63 | 0 | 0 | 0 | 53.42 | 0 | 0 | 0 | 14.22 | 1 | 1 | 1 | 2 | 0 | 1 | 1 | 0 | 0 | 0.19 |  | 0 | 2 | 59211841 | 1 | 0 | 1055 | 0 | 0 | 0 | 0 | 0 | 0 | 0 | 0 | 0 | 0 | 0 | 0 | 0 | 0 | 0 | 0 | 0 | 0 | 0 | 0 | 0 | 0 |  | 0 | 0 | 0.038 | 759.63 | 53.42 | 14.22 | 10.15 | 0 | 28.87 | 0 | 0 | 0 | 28.87 | 0 |  | 0 |  | 0
927 | 59209200 | 59211171 | 58309012 | 1 | 1 | 1080 | 3 | 1.1-1-376 | ТСН-2001.1 Доп. 79, Р. 1, о. 1, поз. 376 | Кислород технический, газообразный | 1339 | 1007 | м3 | м3 | 1 | 0 | -388798825 | 0.342 | 94.23 | 0 | 0 | 0 | 5.82 | 0 | 0 | 0 | 16.19 | 1 | 1 | 1 | 2 | 0 | 1 | 1 | 0 | 0 | 0.342 |  | 0 | 2 | 59211842 | 1 | 0 | 1056 | 0 | 0 | 0 | 0 | 0 | 0 | 0 | 0 | 0 | 0 | 0 | 0 | 0 | 0 | 0 | 0 | 0 | 0 | 0 | 0 | 0 | 0 |  | 0 | 0 | 0.0684 | 94.23 | 5.82 | 16.19 | 1.99 | 0 | 6.45 | 0 | 0 | 0 | 6.45 | 0 |  | 0 |  | 0
927 | 59209200 | 59211171 | 58309084 | 1 | 1 | 1080 | 3 | 1.1-1-467 | ТСН-2001.1 Доп. 79, Р. 1, о. 1, поз. 467 | Краска масляная жидкотертая (готовая к употреблению), для наружных и внутренних работ по металлу, сурик железный, типа МА-15 | 1348 | 1009 | т | т | 1000 | 0 | 356473523 | 0.00087 | 55779.05 | 0 | 0 | 0 | 16214.84 | 0 | 0 | 0 | 3.44 | 1 | 1 | 1 | 2 | 0 | 1 | 1 | 0 | 0 | 0.00087 |  | 0 | 2 | 59211843 | 1 | 0 | 1057 | 0 | 0 | 0 | 0 | 0 | 0 | 0 | 0 | 0 | 0 | 0 | 0 | 0 | 0 | 0 | 0 | 0 | 0 | 0 | 0 | 0 | 0 |  | 0 | 0 | 0.000174 | 55779.05 | 16214.84 | 3.44 | 14.11 | 0 | 9.71 | 0 | 0 | 0 | 9.71 | 0 |  | 0 |  | 0
927 | 59209200 | 59211171 | 58309253 | 1 | 1 | 1080 | 3 | 1.1-1-732 | ТСН-2001.1 Доп. 67, Р. 1, о. 1, поз. 732 | Олифа для окраски комбинированная, типа Оксоль | 1346 | 1009 | кг | кг | 1 | 0 | 1135396300 | 0.1 | 85.4 | 0 | 0 | 0 | 20.19 | 0 | 0 | 0 | 4.23 | 1 | 1 | 1 | 2 | 0 | 1 | 1 | 0 | 0 | 0.1 |  | 0 | 2 | 59211844 | 1 | 0 | 1058 | 0 | 0 | 0 | 0 | 0 | 0 | 0 | 0 | 0 | 0 | 0 | 0 | 0 | 0 | 0 | 0 | 0 | 0 | 0 | 0 | 0 | 0 |  | 0 | 0 | 0.02 | 85.4 | 20.19 | 4.23 | 2.02 | 0 | 1.71 | 0 | 0 | 0 | 1.71 | 0 |  | 0 |  | 0
927 | 59209200 | 59211171 | 58309395 | 1 | 1 | 1080 | 3 | 1.1-1-969 | ТСН-2001.1 Доп. 79, Р. 1, о. 1, поз. 969 | Проволока электродная порошковая для дуговой сварки | 1348 | 1009 | т | т | 1000 | 0 | 1017087992 | 0.0004 | 62739.3 | 0 | 0 | 0 | 35445.93 | 0 | 0 | 0 | 1.77 | 1 | 1 | 1 | 2 | 0 | 1 | 1 | 0 | 0 | 0.0004 |  | 0 | 2 | 59211845 | 1 | 0 | 1059 | 0 | 0 | 0 | 0 | 0 | 0 | 0 | 0 | 0 | 0 | 0 | 0 | 0 | 0 | 0 | 0 | 0 | 0 | 0 | 0 | 0 | 0 |  | 0 | 0 | 8e-05 | 62739.3 | 35445.93 | 1.77 | 14.18 | 0 | 5.02 | 0 | 0 | 0 | 5.02 | 0 |  | 0 |  | 0
927 | 59209200 | 59211171 | 58321780 | 1 | 1 | 1080 | 3 | 1.12-1-55 | ТСН-2001.1 Доп. 79, Р. 12, о. 1, поз. 55 | Узел трубопровода из стальных водогазопроводных оцинкованных труб, с гильзами, для водоснабжения, диаметр условного прохода 32 мм | 1301 | 1003 | м | м | 1 | 0 | -92831099 | 100 | 1062.01 | 0 | 0 | 0 | 51.28 | 0 | 0 | 0 | 20.71 | 1 | 1 | 1 | 0 | 0 | 0 | 1 | 0 | 0 | 100 |  | 0 | 1 | -1 | 0 | 0 |  | 0 | 0 | 0 | 0 | 0 | 0 | 0 | 0 | 0 | 0 | 0 | 0 | 0 | 0 | 0 | 0 | 0 | 0 | 0 | 0 | 0 | 0 |  | 0 | 0 | 20 | 1062.01 | 51.28 | 20.71 | 5128 | 0 | 21240.2 | 0 | 0 | 0 | 21240.2 | 0 |  | 0 |  | 0
927 | 59209200 | 59211171 | 58322460 | 1 | 1 | 1080 | 3 | 1.12-2-1164 | ТСН-2001.1 Доп. 46, Р. 12, о. 2, поз. 1164 | Хомуты из оцинкованной стали с резиновыми прокладками для жесткого и скользящего крепления полипропиленовых труб, наружный диаметр 32 мм | 1354 | 1010 | шт. | шт. | 1 | 0 | -1503048012 | 35 | 19.61 | 0 | 0 | 0 | 19.61 | 0 | 0 | 0 | 1 | 1 | 1 | 1 | 0 | 0 | 0 | 1 | 0 | 0 | 35 |  | 0 | 1 | -1 | 0 | 0 |  | 0 | 0 | 0 | 0 | 0 | 0 | 0 | 0 | 0 | 0 | 0 | 0 | 0 | 0 | 0 | 0 | 0 | 0 | 0 | 0 | 0 | 0 |  | 0 | 0 | 7 | 19.61 | 19.61 | 1 | 686.35 | 0 | 137.27 | 0 | 0 | 0 | 137.27 | 0 |  | 0 |  | 0
927 | 59209200 | 59211171 | 58327519 | 1 | 1 | 1080 | 3 | 1.13-4-64 | ТСН-2001.1 Доп. 73, Р. 13, о. 4, поз. 64 | Кран шаровой, латунный, никелированный, полнопроходной, с алюминиевой рукояткой, муфтовый, температура рабочей среды от -15 до +110°С, номинальное давление PN 4,0 МПа, номинальный диаметр DN 32 мм | 1354 | 1010 | шт. | шт. | 1 | 0 | -1109588999 | 10 | 2261.87 | 0 | 0 | 0 | 113.32 | 0 | 0 | 0 | 19.96 | 1 | 1 | 1 | 0 | 0 | 0 | 1 | 0 | 0 | 10 |  | 0 | 1 | -1 | 0 | 0 |  | 0 | 0 | 0 | 0 | 0 | 0 | 0 | 0 | 0 | 0 | 0 | 0 | 0 | 0 | 0 | 0 | 0 | 0 | 0 | 0 | 0 | 0 |  | 0 | 0 | 2 | 2261.87 | 113.32 | 19.96 | 1133.2 | 0 | 4523.74 | 0 | 0 | 0 | 4523.74 | 0 |  | 0 |  | 0
934 | 59209203 | 59211205 | 58266404 | 1080 | 1 | 1080 | 1 | 9999990008 |  | Трудозатраты рабочих | 1191 | 1013 | чел.-ч. | чел.-ч. | 1 | 0 | 476480486 | 6.3376 | 0 | 0 | 0 | 0 | 0 | 0 | 0 | 0 | 1 | 1 | 1 | 1 | -2 | 0 | 1 | 1 | 0 | 0 | 5.01 | *1,15)*1,1 | 1 | 2 | 59211849 | 1 | 0 | 1063 | 0 | 0 | 0 | 0 | 0 | 0 | 0 | 0 | 0 | 0 | 0 | 0 | 0 | 0 | 0 | 0 | 0 | 0 | 0 | 0 | 0 | 0 | 0 | 3.1688 | 0 | 3.1688 | 0 | 0 | 1 | 0 | 0 | 0 | 0 | 0 | 0 | 0 | 0 |  | 0 |  | 0
934 | 59209203 | 59211205 | 58308814 | 1 | 1 | 1080 | 3 | 1.1-1-118 | ТСН-2001.1. Доп. 1-42. Р. 1, о. 1, поз. 118 | Вода | 1339 | 1007 | м3 | м3 | 1 | 0 | -744103292 | 1 | 7.07 | 0 | 0 | 0 | 7.07 | 0 | 0 | 0 | 1 | 1 | 1 | 1 | -2 | 0 | 1 | 1 | 0 | 0 | 1 |  | 0 | 2 | 59211850 | 1 | 0 | 1064 | 0 | 0 | 0 | 0 | 0 | 0 | 0 | 0 | 0 | 0 | 0 | 0 | 0 | 0 | 0 | 0 | 0 | 0 | 0 | 0 | 0 | 0 |  | 0 | 0 | 0.5 | 7.07 | 7.07 | 1 | 7.07 | 0 | 3.54 | 0 | 0 | 0 | 3.54 | 0 |  | 0 |  | 0
934 | 59209203 | 59211205 | 58310526 | 1 | 1 | 1080 | 3 | 1.1-1-2481 | ТСН-2001.1 Доп. 79, Р. 1, о. 1, поз. 2481 | Волокно льняное №11 для уплотнения резьбовых соединений при монтаже систем водоснабжения и отопления | 1346 | 1009 | кг | кг | 1 | 0 | -1011812427 | 0.02 | 37.98 | 0 | 0 | 0 | 37.98 | 0 | 0 | 0 | 1 | 1 | 1 | 1 | -2 | 0 | 1 | 1 | 0 | 0 | 0.02 |  | 0 | 2 | 59211851 | 1 | 0 | 1065 | 0 | 0 | 0 | 0 | 0 | 0 | 0 | 0 | 0 | 0 | 0 | 0 | 0 | 0 | 0 | 0 | 0 | 0 | 0 | 0 | 0 | 0 |  | 0 | 0 | 0.01 | 37.98 | 37.98 | 1 | 0.76 | 0 | 0.38 | 0 | 0 | 0 | 0.38 | 0 |  | 0 |  | 0
934 | 59209203 | 59211205 | 58309084 | 1 | 1 | 1080 | 3 | 1.1-1-467 | ТСН-2001.1 Доп. 79, Р. 1, о. 1, поз. 467 | Краска масляная жидкотертая (готовая к употреблению), для наружных и внутренних работ по металлу, сурик железный, типа МА-15 | 1348 | 1009 | т | т | 1000 | 0 | 356473523 | 5e-05 | 16214.84 | 0 | 0 | 0 | 16214.84 | 0 | 0 | 0 | 1 | 1 | 1 | 1 | -2 | 0 | 1 | 1 | 0 | 0 | 5e-05 |  | 0 | 2 | 59211852 | 1 | 0 | 1066 | 0 | 0 | 0 | 0 | 0 | 0 | 0 | 0 | 0 | 0 | 0 | 0 | 0 | 0 | 0 | 0 | 0 | 0 | 0 | 0 | 0 | 0 |  | 0 | 0 | 2.5e-05 | 16214.84 | 16214.84 | 1 | 0.81 | 0 | 0.41 | 0 | 0 | 0 | 0.41 | 0 |  | 0 |  | 0
934 | 59209203 | 59211205 | 58309253 | 1 | 1 | 1080 | 3 | 1.1-1-732 | ТСН-2001.1 Доп. 67, Р. 1, о. 1, поз. 732 | Олифа для окраски комбинированная, типа Оксоль | 1346 | 1009 | кг | кг | 1 | 0 | 1135396300 | 0.02 | 20.19 | 0 | 0 | 0 | 20.19 | 0 | 0 | 0 | 1 | 1 | 1 | 1 | -2 | 0 | 1 | 1 | 0 | 0 | 0.02 |  | 0 | 2 | 59211853 | 1 | 0 | 1067 | 0 | 0 | 0 | 0 | 0 | 0 | 0 | 0 | 0 | 0 | 0 | 0 | 0 | 0 | 0 | 0 | 0 | 0 | 0 | 0 | 0 | 0 |  | 0 | 0 | 0.01 | 20.19 | 20.19 | 1 | 0.4 | 0 | 0.2 | 0 | 0 | 0 | 0.2 | 0 |  | 0 |  | 0
935 | 59209200 | 59211205 | 58266404 | 1080 | 1 | 1080 | 1 | 9999990008 |  | Трудозатраты рабочих | 1191 | 1013 | чел.-ч. | чел.-ч. | 1 | 0 | 476480486 | 6.3376 | 0 | 0 | 0 | 0 | 0 | 0 | 0 | 0 | 1 | 1 | 1 | 1 | 5 | 0 | 1 | 1 | 0 | 0 | 5.01 | *1,15)*1,1 | 1 | 2 | 59211849 | 1 | 0 | 1068 | 0 | 0 | 0 | 0 | 0 | 0 | 0 | 0 | 0 | 0 | 0 | 0 | 0 | 0 | 0 | 0 | 0 | 0 | 0 | 0 | 0 | 0 | 0 | 3.1688 | 0 | 3.1688 | 0 | 0 | 1 | 0 | 0 | 0 | 0 | 0 | 0 | 0 | 0 |  | 0 |  | 0
935 | 59209200 | 59211205 | 58308814 | 1 | 1 | 1080 | 3 | 1.1-1-118 | ТСН-2001.1. Доп. 1-42. Р. 1, о. 1, поз. 118 | Вода | 1339 | 1007 | м3 | м3 | 1 | 0 | -744103292 | 1 | 54.79 | 0 | 0 | 0 | 7.07 | 0 | 0 | 0 | 7.75 | 1 | 1 | 1 | 2 | 0 | 1 | 1 | 0 | 0 | 1 |  | 0 | 2 | 59211850 | 1 | 0 | 1069 | 0 | 0 | 0 | 0 | 0 | 0 | 0 | 0 | 0 | 0 | 0 | 0 | 0 | 0 | 0 | 0 | 0 | 0 | 0 | 0 | 0 | 0 |  | 0 | 0 | 0.5 | 54.79 | 7.07 | 7.75 | 7.07 | 0 | 27.4 | 0 | 0 | 0 | 27.4 | 0 |  | 0 |  | 0
935 | 59209200 | 59211205 | 58310526 | 1 | 1 | 1080 | 3 | 1.1-1-2481 | ТСН-2001.1 Доп. 79, Р. 1, о. 1, поз. 2481 | Волокно льняное №11 для уплотнения резьбовых соединений при монтаже систем водоснабжения и отопления | 1346 | 1009 | кг | кг | 1 | 0 | -1011812427 | 0.02 | 272.7 | 0 | 0 | 0 | 37.98 | 0 | 0 | 0 | 7.18 | 1 | 1 | 1 | 2 | 0 | 1 | 1 | 0 | 0 | 0.02 |  | 0 | 2 | 59211851 | 1 | 0 | 1070 | 0 | 0 | 0 | 0 | 0 | 0 | 0 | 0 | 0 | 0 | 0 | 0 | 0 | 0 | 0 | 0 | 0 | 0 | 0 | 0 | 0 | 0 |  | 0 | 0 | 0.01 | 272.7 | 37.98 | 7.18 | 0.76 | 0 | 2.73 | 0 | 0 | 0 | 2.73 | 0 |  | 0 |  | 0
935 | 59209200 | 59211205 | 58309084 | 1 | 1 | 1080 | 3 | 1.1-1-467 | ТСН-2001.1 Доп. 79, Р. 1, о. 1, поз. 467 | Краска масляная жидкотертая (готовая к употреблению), для наружных и внутренних работ по металлу, сурик железный, типа МА-15 | 1348 | 1009 | т | т | 1000 | 0 | 356473523 | 5e-05 | 55779.05 | 0 | 0 | 0 | 16214.84 | 0 | 0 | 0 | 3.44 | 1 | 1 | 1 | 2 | 0 | 1 | 1 | 0 | 0 | 5e-05 |  | 0 | 2 | 59211852 | 1 | 0 | 1071 | 0 | 0 | 0 | 0 | 0 | 0 | 0 | 0 | 0 | 0 | 0 | 0 | 0 | 0 | 0 | 0 | 0 | 0 | 0 | 0 | 0 | 0 |  | 0 | 0 | 2.5e-05 | 55779.05 | 16214.84 | 3.44 | 0.81 | 0 | 1.39 | 0 | 0 | 0 | 1.39 | 0 |  | 0 |  | 0
935 | 59209200 | 59211205 | 58309253 | 1 | 1 | 1080 | 3 | 1.1-1-732 | ТСН-2001.1 Доп. 67, Р. 1, о. 1, поз. 732 | Олифа для окраски комбинированная, типа Оксоль | 1346 | 1009 | кг | кг | 1 | 0 | 1135396300 | 0.02 | 85.4 | 0 | 0 | 0 | 20.19 | 0 | 0 | 0 | 4.23 | 1 | 1 | 1 | 2 | 0 | 1 | 1 | 0 | 0 | 0.02 |  | 0 | 2 | 59211853 | 1 | 0 | 1072 | 0 | 0 | 0 | 0 | 0 | 0 | 0 | 0 | 0 | 0 | 0 | 0 | 0 | 0 | 0 | 0 | 0 | 0 | 0 | 0 | 0 | 0 |  | 0 | 0 | 0.01 | 85.4 | 20.19 | 4.23 | 0.4 | 0 | 0.85 | 0 | 0 | 0 | 0.85 | 0 |  | 0 |  | 0
938 | 59209203 | 59211216 | 58266404 | 1080 | 1 | 1080 | 1 | 9999990008 |  | Трудозатраты рабочих | 1191 | 1013 | чел.-ч. | чел.-ч. | 1 | 0 | 476480486 | 1.8596 | 0 | 0 | 0 | 0 | 0 | 0 | 0 | 0 | 1 | 1 | 1 | 1 | -2 | 0 | 1 | 1 | 0 | 0 | 1.47 | *1,15)*1,1 | 1 | 2 | 59211854 | 1 | 0 | 1073 | 0 | 0 | 0 | 0 | 0 | 0 | 0 | 0 | 0 | 0 | 0 | 0 | 0 | 0 | 0 | 0 | 0 | 0 | 0 | 0 | 0 | 0 | 0 | 0 | 0 | 0 | 0 | 0 | 1 | 0 | 0 | 0 | 0 | 0 | 0 | 0 | 0 |  | 0 |  | 0
938 | 59209203 | 59211216 | 58340279 | 1 | 1 | 1080 | 2 | 2.1-13-14 | ТСН-2001.2. Доп. 68. п.1-13-14 (136001) | Аппараты сварочные постоянного тока (выпрямители) для ручной дуговой сварки, сварочный ток до 500 А | 1368 | 1011 | маш.-ч | маш.-ч | 1 | 0 | -2065404138 | 0.48125 | 0 | 7.59 | 0 | 0 | 0 | 7.11 | 0 | 0 | 1 | 1 | 1 | 1 | -2 | 0 | 1 | 1 | 0 | 0 | 0.35 | )*1,25)*1,1 | 0 | 2 | 59211855 | 1 | 0 | 1074 | 0 | 0 | 0 | 0 | 0 | 0 | 0 | 0 | 0 | 0 | 0 | 0 | 0 | 0 | 0 | 0 | 0 | 0 | 0 | 0 | 0 | 0 |  | 0 | 0 | 0 | 7.59 | 7.11 | 1 | 3.4238 | 0 | 0 | 0 | 0 | 0 | 0 | 0 |  | 0 |  | 0
938 | 59209203 | 59211216 | 58340578 | 1 | 1 | 1080 | 2 | 2.1-18-7 | ТСН-2001.2. Доп. 68. п.1-18-7 (183001) | Автомобили грузовые бортовые, грузоподъемность до 5 т | 1368 | 1011 | маш.-ч | маш.-ч | 1 | 0 | -1985943078 | 0.0275 | 0 | 88.67 | 13.47 | 0 | 0 | 83.1 | 12.62 | 0 | 1 | 1 | 1 | 1 | -2 | 0 | 1 | 1 | 0 | 0 | 0.02 | )*1,25)*1,1 | 0 | 2 | 59211856 | 1 | 0 | 1075 | 0 | 0 | 0 | 0 | 0 | 0 | 0 | 0 | 0 | 0 | 0 | 0 | 0 | 0 | 0 | 0 | 0 | 0 | 0 | 0 | 0 | 0 |  | 0 | 0 | 0 | 88.67 | 83.1 | 1 | 2.2825 | 0.34375 | 0 | 0 | 0 | 0 | 0 | 0 | 9999990009 | 0 | чел.-ч. | 12.62
938 | 59209203 | 59211216 | 58309957 | 1 | 1 | 1080 | 3 | 1.1-1-1668 | ТСН-2001.1 Доп. 79, Р. 1, о. 1, поз. 1668 | Электроды, типа Э-42А, диаметр от 2 до 2,5 мм | 1348 | 1009 | т | т | 1000 | 0 | -1106207263 | 0.00014 | 9879.51 | 0 | 0 | 0 | 9879.51 | 0 | 0 | 0 | 1 | 1 | 1 | 1 | -2 | 0 | 1 | 1 | 0 | 0 | 0.00014 |  | 0 | 2 | 59211857 | 1 | 0 | 1076 | 0 | 0 | 0 | 0 | 0 | 0 | 0 | 0 | 0 | 0 | 0 | 0 | 0 | 0 | 0 | 0 | 0 | 0 | 0 | 0 | 0 | 0 |  | 0 | 0 | 0 | 9879.51 | 9879.51 | 1 | 1.38 | 0 | 0 | 0 | 0 | 0 | 0 | 0 |  | 0 |  | 0
938 | 59209203 | 59211216 | 58308765 | 1 | 1 | 1080 | 3 | 1.1-1-57 | ТСН-2001.1 Доп. 79, Р. 1, о. 1, поз. 57 | Болты строительные с гайками и шайбами, черные, М10х100 мм | 1348 | 1009 | т | т | 1000 | 0 | -1123198217 | 0.0011 | 17868.28 | 0 | 0 | 0 | 17868.28 | 0 | 0 | 0 | 1 | 1 | 1 | 1 | -2 | 0 | 1 | 1 | 0 | 0 | 0.0011 |  | 0 | 2 | 59211858 | 1 | 0 | 1077 | 0 | 0 | 0 | 0 | 0 | 0 | 0 | 0 | 0 | 0 | 0 | 0 | 0 | 0 | 0 | 0 | 0 | 0 | 0 | 0 | 0 | 0 |  | 0 | 0 | 0 | 17868.28 | 17868.28 | 1 | 19.66 | 0 | 0 | 0 | 0 | 0 | 0 | 0 |  | 0 |  | 0
938 | 59209203 | 59211216 | 58327276 | 1 | 1 | 1080 | 3 | 1.13-3-40 | ТСН-2001.1 Доп. 73, Р. 13, о. 3, поз. 40 | Клапан обратный общего назначения, латунный, с внутренней резьбой, температура до +100°С, номинальное давление PN 1,0 МПа, номинальный диаметр DN 32 мм | 1354 | 1010 | шт. | шт. | 1 | 0 | -94298429 | 1 | 279.67 | 0 | 0 | 0 | 279.67 | 0 | 0 | 0 | 1 | 1 | 1 | 1 | 0 | 0 | 0 | 1 | 0 | 0 | 1 |  | 0 | 1 | -1 | 0 | 0 |  | 0 | 0 | 0 | 0 | 0 | 0 | 0 | 0 | 0 | 0 | 0 | 0 | 0 | 0 | 0 | 0 | 0 | 0 | 0 | 0 | 0 | 0 |  | 0 | 0 | 0 | 279.67 | 279.67 | 1 | 279.67 | 0 | 0 | 0 | 0 | 0 | 0 | 0 |  | 0 |  | 0
938 | 59209203 | 59211216 | 58330407 | 1 | 1 | 1080 | 3 | 1.18-7-1 | ТСН-2001.1 Доп. 79, Р. 18, о. 7, поз. 1 | Прокладка паронитовая, уплотнительная, толщина от 0,5 до 2,5 мм | 1346 | 1009 | кг | кг | 1 | 0 | 883542614 | 0.04 | 19.28 | 0 | 0 | 0 | 19.28 | 0 | 0 | 0 | 1 | 1 | 1 | 1 | -2 | 0 | 1 | 1 | 0 | 0 | 0.04 |  | 0 | 2 | 59211859 | 1 | 0 | 1078 | 0 | 0 | 0 | 0 | 0 | 0 | 0 | 0 | 0 | 0 | 0 | 0 | 0 | 0 | 0 | 0 | 0 | 0 | 0 | 0 | 0 | 0 |  | 0 | 0 | 0 | 19.28 | 19.28 | 1 | 0.77 | 0 | 0 | 0 | 0 | 0 | 0 | 0 |  | 0 |  | 0
939 | 59209200 | 59211216 | 58266404 | 1080 | 1 | 1080 | 1 | 9999990008 |  | Трудозатраты рабочих | 1191 | 1013 | чел.-ч. | чел.-ч. | 1 | 0 | 476480486 | 1.8596 | 0 | 0 | 0 | 0 | 0 | 0 | 0 | 0 | 1 | 1 | 1 | 1 | 5 | 0 | 1 | 1 | 0 | 0 | 1.47 | *1,15)*1,1 | 1 | 2 | 59211854 | 1 | 0 | 1081 | 0 | 0 | 0 | 0 | 0 | 0 | 0 | 0 | 0 | 0 | 0 | 0 | 0 | 0 | 0 | 0 | 0 | 0 | 0 | 0 | 0 | 0 | 0 | 0 | 0 | 0 | 0 | 0 | 1 | 0 | 0 | 0 | 0 | 0 | 0 | 0 | 0 |  | 0 |  | 0
939 | 59209200 | 59211216 | 58340279 | 1 | 1 | 1080 | 2 | 2.1-13-14 | ТСН-2001.2. Доп. 68. п.1-13-14 (136001) | Аппараты сварочные постоянного тока (выпрямители) для ручной дуговой сварки, сварочный ток до 500 А | 1368 | 1011 | маш.-ч | маш.-ч | 1 | 0 | -2065404138 | 0.48125 | 0 | 87.47 | 0 | 0 | 0 | 7.11 | 0 | 0 | 1 | 11.53 | 54.99 | 1 | 2 | 0 | 1 | 1 | 0 | 0 | 0.35 | )*1,25)*1,1 | 0 | 2 | 59211855 | 1 | 0 | 1082 | 0 | 0 | 0 | 0 | 0 | 0 | 0 | 0 | 0 | 0 | 0 | 0 | 0 | 0 | 0 | 0 | 0 | 0 | 0 | 0 | 0 | 0 |  | 0 | 0 | 0 | 87.47 | 7.11 | 11.53 | 3.4238 | 0 | 0 | 0 | 0 | 0 | 0 | 0 |  | 0 |  | 0
939 | 59209200 | 59211216 | 58340578 | 1 | 1 | 1080 | 2 | 2.1-18-7 | ТСН-2001.2. Доп. 68. п.1-18-7 (183001) | Автомобили грузовые бортовые, грузоподъемность до 5 т | 1368 | 1011 | маш.-ч | маш.-ч | 1 | 0 | -1985943078 | 0.0275 | 0 | 1445.28 | 740.47 | 0 | 0 | 83.1 | 12.62 | 0 | 1 | 16.3 | 54.99 | 1 | 2 | 0 | 1 | 1 | 0 | 0 | 0.02 | )*1,25)*1,1 | 0 | 2 | 59211856 | 1 | 0 | 1083 | 0 | 0 | 0 | 0 | 0 | 0 | 0 | 0 | 0 | 0 | 0 | 0 | 0 | 0 | 0 | 0 | 0 | 0 | 0 | 0 | 0 | 0 |  | 0 | 0 | 0 | 1445.28 | 83.1 | 16.3 | 2.2825 | 0.34375 | 0 | 0 | 0 | 0 | 0 | 0 | 9999990009 | 0 | чел.-ч. | 12.62
939 | 59209200 | 59211216 | 58309957 | 1 | 1 | 1080 | 3 | 1.1-1-1668 | ТСН-2001.1 Доп. 79, Р. 1, о. 1, поз. 1668 | Электроды, типа Э-42А, диаметр от 2 до 2,5 мм | 1348 | 1009 | т | т | 1000 | 0 | -1106207263 | 0.00014 | 203517.91 | 0 | 0 | 0 | 9879.51 | 0 | 0 | 0 | 20.6 | 1 | 1 | 1 | 2 | 0 | 1 | 1 | 0 | 0 | 0.00014 |  | 0 | 2 | 59211857 | 1 | 0 | 1084 | 0 | 0 | 0 | 0 | 0 | 0 | 0 | 0 | 0 | 0 | 0 | 0 | 0 | 0 | 0 | 0 | 0 | 0 | 0 | 0 | 0 | 0 |  | 0 | 0 | 0 | 203517.91 | 9879.51 | 20.6 | 1.38 | 0 | 0 | 0 | 0 | 0 | 0 | 0 |  | 0 |  | 0
939 | 59209200 | 59211216 | 58308765 | 1 | 1 | 1080 | 3 | 1.1-1-57 | ТСН-2001.1 Доп. 79, Р. 1, о. 1, поз. 57 | Болты строительные с гайками и шайбами, черные, М10х100 мм | 1348 | 1009 | т | т | 1000 | 0 | -1123198217 | 0.0011 | 134905.51 | 0 | 0 | 0 | 17868.28 | 0 | 0 | 0 | 7.55 | 1 | 1 | 1 | 2 | 0 | 1 | 1 | 0 | 0 | 0.0011 |  | 0 | 2 | 59211858 | 1 | 0 | 1085 | 0 | 0 | 0 | 0 | 0 | 0 | 0 | 0 | 0 | 0 | 0 | 0 | 0 | 0 | 0 | 0 | 0 | 0 | 0 | 0 | 0 | 0 |  | 0 | 0 | 0 | 134905.51 | 17868.28 | 7.55 | 19.66 | 0 | 0 | 0 | 0 | 0 | 0 | 0 |  | 0 |  | 0
939 | 59209200 | 59211216 | 58327276 | 1 | 1 | 1080 | 3 | 1.13-3-40 | ТСН-2001.1 Доп. 73, Р. 13, о. 3, поз. 40 | Клапан обратный общего назначения, латунный, с внутренней резьбой, температура до +100°С, номинальное давление PN 1,0 МПа, номинальный диаметр DN 32 мм | 1354 | 1010 | шт. | шт. | 1 | 0 | -94298429 | 1 | 1747.94 | 0 | 0 | 0 | 279.67 | 0 | 0 | 0 | 6.25 | 1 | 1 | 1 | 0 | 0 | 0 | 1 | 0 | 0 | 1 |  | 0 | 1 | -1 | 0 | 0 |  | 0 | 0 | 0 | 0 | 0 | 0 | 0 | 0 | 0 | 0 | 0 | 0 | 0 | 0 | 0 | 0 | 0 | 0 | 0 | 0 | 0 | 0 |  | 0 | 0 | 0 | 1747.94 | 279.67 | 6.25 | 279.67 | 0 | 0 | 0 | 0 | 0 | 0 | 0 |  | 0 |  | 0
939 | 59209200 | 59211216 | 58330407 | 1 | 1 | 1080 | 3 | 1.18-7-1 | ТСН-2001.1 Доп. 79, Р. 18, о. 7, поз. 1 | Прокладка паронитовая, уплотнительная, толщина от 0,5 до 2,5 мм | 1346 | 1009 | кг | кг | 1 | 0 | 883542614 | 0.04 | 169.66 | 0 | 0 | 0 | 19.28 | 0 | 0 | 0 | 8.8 | 1 | 1 | 1 | 2 | 0 | 1 | 1 | 0 | 0 | 0.04 |  | 0 | 2 | 59211859 | 1 | 0 | 1086 | 0 | 0 | 0 | 0 | 0 | 0 | 0 | 0 | 0 | 0 | 0 | 0 | 0 | 0 | 0 | 0 | 0 | 0 | 0 | 0 | 0 | 0 |  | 0 | 0 | 0 | 169.66 | 19.28 | 8.8 | 0.77 | 0 | 0 | 0 | 0 | 0 | 0 | 0 |  | 0 |  | 0
942 | 59209203 | 60529557 | 58266404 | 1080 | 1 | 1080 | 1 | 9999990008 |  | Трудозатраты рабочих | 1191 | 1013 | чел.-ч. | чел.-ч. | 1 | 0 | 476480486 | 0.572 | 0 | 0 | 0 | 0 | 0 | 0 | 0 | 0 | 1 | 1 | 1 | 1 | -2 | 0 | 1 | 1 | 0 | 0 | 0.52 | *1,1 | 1 | 2 | 60529558 | 1 | 0 | 1089 | 0 | 0 | 0 | 0 | 0 | 0 | 0 | 0 | 0 | 0 | 0 | 0 | 0 | 0 | 0 | 0 | 0 | 0 | 0 | 0 | 0 | 0 | 0 | 1.144 | 0 | 1.144 | 0 | 0 | 1 | 0 | 0 | 0 | 0 | 0 | 0 | 0 | 0 |  | 0 |  | 0
942 | 59209203 | 60529557 | 58340578 | 1 | 1 | 1080 | 2 | 2.1-18-7 | ТСН-2001.2. Доп. 68. п.1-18-7 (183001) | Автомобили грузовые бортовые, грузоподъемность до 5 т | 1368 | 1011 | маш.-ч | маш.-ч | 1 | 0 | -1985943078 | 0.022 | 0 | 87.01 | 13.21 | 0 | 0 | 83.1 | 12.62 | 0 | 1 | 1 | 1 | 1 | -2 | 0 | 1 | 1 | 0 | 0 | 0.02 | *1,1 | 0 | 2 | 60529559 | 1 | 0 | 1090 | 0 | 0 | 0 | 0 | 0 | 0 | 0 | 0 | 0 | 0 | 0 | 0 | 0 | 0 | 0 | 0 | 0 | 0 | 0 | 0 | 0 | 0 |  | 0 | 0.55528 | 0.044 | 87.01 | 83.1 | 1 | 1.826 | 0.275 | 0 | 3.66 | 0.56 | 0 | 3.66 | 0 | 9999990009 | 0 | чел.-ч. | 12.62
942 | 59209203 | 60529557 | 58339890 | 1 | 1 | 1080 | 2 | 2.1-4-23 | ТСН-2001.2. Доп. 68. п.1-4-23 (042006) | Вышки телескопические на автомобильном шасси, высота до 25 м, грузоподъемность до 300 кг | 1368 | 1011 | маш.-ч | маш.-ч | 1 | 0 | 1362397990 | 0.22 | 0 | 138.9 | 15.22 | 0 | 0 | 132.66 | 14.54 | 0 | 1 | 1 | 1 | 1 | -2 | 0 | 1 | 1 | 0 | 0 | 0.2 | *1,1 | 0 | 2 | 60529560 | 1 | 0 | 1091 | 0 | 0 | 0 | 0 | 0 | 0 | 0 | 0 | 0 | 0 | 0 | 0 | 0 | 0 | 0 | 0 | 0 | 0 | 0 | 0 | 0 | 0 |  | 0 | 6.3976 | 0.44 | 138.9 | 132.66 | 1 | 29.183 | 3.201 | 0 | 58.37 | 6.4 | 0 | 58.37 | 0 | 9999990009 | 0 | чел.-ч. | 14.54
942 | 59209203 | 60529557 | 0 | 0 | 1 | 1080 | 3 | КА 23 |  | Насос дренажный Q=10м^3/ч; Н=10м; U=3х380В; N=1,1кВт Гном 10-10Г | 1354 | 1010 | шт. | шт. | 1 | 0 | -659780428 | 1 | 9412.09 | 0 | 0 | 0 | 9412.09 | 0 | 0 | 0 | 1 | 1 | 1 | 1 | 0 | 0 | 0 | 1 | 0 | 0 | 1 |  | 0 | 1 | -1 | 0 | 0 |  | 0 | 0 | 0 | 0 | 0 | 0 | 0 | 0 | 0 | 0 | 0 | 0 | 0 | 0 | 0 | 0 | 0 | 0 | 0 | 0 | 0 | 0 |  | 0 | 0 | 2 | 9412.09 | 9412.09 | 1 | 9412.09 | 0 | 18824.18 | 0 | 0 | 0 | 18824.18 | 0 |  | 0 |  | 0
943 | 59209200 | 60529557 | 58266404 | 1080 | 1 | 1080 | 1 | 9999990008 |  | Трудозатраты рабочих | 1191 | 1013 | чел.-ч. | чел.-ч. | 1 | 0 | 476480486 | 0.572 | 0 | 0 | 0 | 0 | 0 | 0 | 0 | 0 | 1 | 1 | 1 | 1 | 5 | 0 | 1 | 1 | 0 | 0 | 0.52 | *1,1 | 1 | 2 | 60529558 | 1 | 0 | 1094 | 0 | 0 | 0 | 0 | 0 | 0 | 0 | 0 | 0 | 0 | 0 | 0 | 0 | 0 | 0 | 0 | 0 | 0 | 0 | 0 | 0 | 0 | 0 | 1.144 | 0 | 1.144 | 0 | 0 | 1 | 0 | 0 | 0 | 0 | 0 | 0 | 0 | 0 |  | 0 |  | 0
943 | 59209200 | 60529557 | 58340578 | 1 | 1 | 1080 | 2 | 2.1-18-7 | ТСН-2001.2. Доп. 68. п.1-18-7 (183001) | Автомобили грузовые бортовые, грузоподъемность до 5 т | 1368 | 1011 | маш.-ч | маш.-ч | 1 | 0 | -1985943078 | 0.022 | 0 | 1418.19 | 726.59 | 0 | 0 | 83.1 | 12.62 | 0 | 1 | 16.3 | 54.99 | 1 | 2 | 0 | 1 | 1 | 0 | 0 | 0.02 | *1,1 | 0 | 2 | 60529559 | 1 | 0 | 1095 | 0 | 0 | 0 | 0 | 0 | 0 | 0 | 0 | 0 | 0 | 0 | 0 | 0 | 0 | 0 | 0 | 0 | 0 | 0 | 0 | 0 | 0 |  | 0 | 0.55528 | 0.044 | 1418.19 | 83.1 | 16.3 | 1.826 | 0.275 | 0 | 59.6 | 30.53 | 0 | 59.6 | 0 | 9999990009 | 0 | чел.-ч. | 12.62
943 | 59209200 | 60529557 | 58339890 | 1 | 1 | 1080 | 2 | 2.1-4-23 | ТСН-2001.2. Доп. 68. п.1-4-23 (042006) | Вышки телескопические на автомобильном шасси, высота до 25 м, грузоподъемность до 300 кг | 1368 | 1011 | маш.-ч | маш.-ч | 1 | 0 | 1362397990 | 0.22 | 0 | 2038.98 | 837.13 | 0 | 0 | 132.66 | 14.54 | 0 | 1 | 14.68 | 54.99 | 1 | 2 | 0 | 1 | 1 | 0 | 0 | 0.2 | *1,1 | 0 | 2 | 60529560 | 1 | 0 | 1096 | 0 | 0 | 0 | 0 | 0 | 0 | 0 | 0 | 0 | 0 | 0 | 0 | 0 | 0 | 0 | 0 | 0 | 0 | 0 | 0 | 0 | 0 |  | 0 | 6.3976 | 0.44 | 2038.98 | 132.66 | 14.68 | 29.183 | 3.201 | 0 | 856.88 | 351.8 | 0 | 856.88 | 0 | 9999990009 | 0 | чел.-ч. | 14.54
943 | 59209200 | 60529557 | 0 | 0 | 1 | 1080 | 3 | КА 23 |  | Насос дренажный Q=10м^3/ч; Н=10м; U=3х380В; N=1,1кВт Гном 10-10Г | 1354 | 1010 | шт. | шт. | 1 | 0 | -659780428 | 1 | 72096.61 | 0 | 0 | 0 | 9412.09 | 0 | 0 | 0 | 7.66 | 1 | 1 | 1 | 0 | 0 | 0 | 1 | 0 | 0 | 1 |  | 0 | 1 | -1 | 0 | 0 |  | 0 | 0 | 0 | 0 | 0 | 0 | 0 | 0 | 0 | 0 | 0 | 0 | 0 | 0 | 0 | 0 | 0 | 0 | 0 | 0 | 0 | 0 |  | 0 | 0 | 2 | 72096.61 | 9412.09 | 7.66 | 9412.09 | 0 | 144193.22 | 0 | 0 | 0 | 144193.22 | 0 |  | 0 |  | 0
946 | 59209203 | 59211233 | 58266404 | 1080 | 1 | 1080 | 1 | 9999990008 |  | Трудозатраты рабочих | 1191 | 1013 | чел.-ч. | чел.-ч. | 1 | 0 | 476480486 | 16.8245 | 0 | 0 | 0 | 0 | 0 | 0 | 0 | 0 | 1 | 1 | 1 | 1 | -2 | 0 | 1 | 1 | 0 | 0 | 13.3 | *1,15)*1,1 | 1 | 2 | 59211862 | 1 | 0 | 1099 | 0 | 0 | 0 | 0 | 0 | 0 | 0 | 0 | 0 | 0 | 0 | 0 | 0 | 0 | 0 | 0 | 0 | 0 | 0 | 0 | 0 | 0 | 0 | 0 | 0 | 0 | 0 | 0 | 1 | 0 | 0 | 0 | 0 | 0 | 0 | 0 | 0 |  | 0 |  | 0
946 | 59209203 | 59211233 | 58340279 | 1 | 1 | 1080 | 2 | 2.1-13-14 | ТСН-2001.2. Доп. 68. п.1-13-14 (136001) | Аппараты сварочные постоянного тока (выпрямители) для ручной дуговой сварки, сварочный ток до 500 А | 1368 | 1011 | маш.-ч | маш.-ч | 1 | 0 | -2065404138 | 0.70125 | 0 | 7.59 | 0 | 0 | 0 | 7.11 | 0 | 0 | 1 | 1 | 1 | 1 | -2 | 0 | 1 | 1 | 0 | 0 | 0.51 | )*1,25)*1,1 | 0 | 2 | 59211863 | 1 | 0 | 1100 | 0 | 0 | 0 | 0 | 0 | 0 | 0 | 0 | 0 | 0 | 0 | 0 | 0 | 0 | 0 | 0 | 0 | 0 | 0 | 0 | 0 | 0 |  | 0 | 0 | 0 | 7.59 | 7.11 | 1 | 4.9912 | 0 | 0 | 0 | 0 | 0 | 0 | 0 |  | 0 |  | 0
946 | 59209203 | 59211233 | 58340578 | 1 | 1 | 1080 | 2 | 2.1-18-7 | ТСН-2001.2. Доп. 68. п.1-18-7 (183001) | Автомобили грузовые бортовые, грузоподъемность до 5 т | 1368 | 1011 | маш.-ч | маш.-ч | 1 | 0 | -1985943078 | 0.01375 | 0 | 88.67 | 13.47 | 0 | 0 | 83.1 | 12.62 | 0 | 1 | 1 | 1 | 1 | -2 | 0 | 1 | 1 | 0 | 0 | 0.01 | )*1,25)*1,1 | 0 | 2 | 59211864 | 1 | 0 | 1101 | 0 | 0 | 0 | 0 | 0 | 0 | 0 | 0 | 0 | 0 | 0 | 0 | 0 | 0 | 0 | 0 | 0 | 0 | 0 | 0 | 0 | 0 |  | 0 | 0 | 0 | 88.67 | 83.1 | 1 | 1.1413 | 0.17875 | 0 | 0 | 0 | 0 | 0 | 0 | 9999990009 | 0 | чел.-ч. | 12.62
946 | 59209203 | 59211233 | 58339814 | 1 | 1 | 1080 | 2 | 2.1-3-38 | ТСН-2001.2. Доп. 68. п.1-3-38 (032009) | Краны на автомобильном ходу, грузоподъемность до 16 т | 1368 | 1011 | маш.-ч | маш.-ч | 1 | 0 | 1087580389 | 0.01375 | 0 | 191.17 | 18.06 | 0 | 0 | 179.17 | 16.93 | 0 | 1 | 1 | 1 | 1 | -2 | 0 | 1 | 1 | 0 | 0 | 0.01 | )*1,25)*1,1 | 0 | 2 | 59211865 | 1 | 0 | 1102 | 0 | 0 | 0 | 0 | 0 | 0 | 0 | 0 | 0 | 0 | 0 | 0 | 0 | 0 | 0 | 0 | 0 | 0 | 0 | 0 | 0 | 0 |  | 0 | 0 | 0 | 191.17 | 179.17 | 1 | 2.4613 | 0.23375 | 0 | 0 | 0 | 0 | 0 | 0 | 9999990009 | 0 | чел.-ч. | 16.93
946 | 59209203 | 59211233 | 58309417 | 1 | 1 | 1080 | 3 | 1.1-1-1003 | ТСН-2001.1 Доп. 79, Р. 1, о. 1, поз. 1003 | Резина техническая, прессованная | 1348 | 1009 | т | т | 1000 | 0 | 704579933 | 5e-05 | 23114.43 | 0 | 0 | 0 | 23114.43 | 0 | 0 | 0 | 1 | 1 | 1 | 1 | -2 | 0 | 1 | 1 | 0 | 0 | 5e-05 |  | 0 | 2 | 59211866 | 1 | 0 | 1103 | 0 | 0 | 0 | 0 | 0 | 0 | 0 | 0 | 0 | 0 | 0 | 0 | 0 | 0 | 0 | 0 | 0 | 0 | 0 | 0 | 0 | 0 |  | 0 | 0 | 0 | 23114.43 | 23114.43 | 1 | 1.16 | 0 | 0 | 0 | 0 | 0 | 0 | 0 |  | 0 |  | 0
946 | 59209203 | 59211233 | 58309958 | 1 | 1 | 1080 | 3 | 1.1-1-1669 | ТСН-2001.1 Доп. 79, Р. 1, о. 1, поз. 1669 | Электроды, типа Э-42А, диаметр от 4 до 6 мм | 1348 | 1009 | т | т | 1000 | 0 | -1792704725 | 0.0002 | 8590.86 | 0 | 0 | 0 | 8590.86 | 0 | 0 | 0 | 1 | 1 | 1 | 1 | -2 | 0 | 1 | 1 | 0 | 0 | 0.0002 |  | 0 | 2 | 59211867 | 1 | 0 | 1104 | 0 | 0 | 0 | 0 | 0 | 0 | 0 | 0 | 0 | 0 | 0 | 0 | 0 | 0 | 0 | 0 | 0 | 0 | 0 | 0 | 0 | 0 |  | 0 | 0 | 0 | 8590.86 | 8590.86 | 1 | 1.72 | 0 | 0 | 0 | 0 | 0 | 0 | 0 |  | 0 |  | 0
946 | 59209203 | 59211233 | 58308765 | 1 | 1 | 1080 | 3 | 1.1-1-57 | ТСН-2001.1 Доп. 79, Р. 1, о. 1, поз. 57 | Болты строительные с гайками и шайбами, черные, М10х100 мм | 1348 | 1009 | т | т | 1000 | 0 | -1123198217 | 0.0013 | 17868.28 | 0 | 0 | 0 | 17868.28 | 0 | 0 | 0 | 1 | 1 | 1 | 1 | -2 | 0 | 1 | 1 | 0 | 0 | 0.0013 |  | 0 | 2 | 59211868 | 1 | 0 | 1105 | 0 | 0 | 0 | 0 | 0 | 0 | 0 | 0 | 0 | 0 | 0 | 0 | 0 | 0 | 0 | 0 | 0 | 0 | 0 | 0 | 0 | 0 |  | 0 | 0 | 0 | 17868.28 | 17868.28 | 1 | 23.23 | 0 | 0 | 0 | 0 | 0 | 0 | 0 |  | 0 |  | 0
946 | 59209203 | 59211233 | 58325914 | 1 | 1 | 1080 | 3 | 1.12-9-3 | ТСН-2001.1 Доп. 80, Р. 12, о. 9, поз. 3 | Фланец стальной плоский приварной с соединительным выступом, ГОСТ 33259-2015, из стали Ст3сп, номинальное давление PN 1,0 МПа, номинальный диаметр DN 40 мм | 1354 | 1010 | шт. | шт. | 1 | 0 | 1913341472 | 1 | 37.62 | 0 | 0 | 0 | 37.62 | 0 | 0 | 0 | 1 | 1 | 1 | 1 | -2 | 0 | 1 | 1 | 0 | 0 | 1 |  | 0 | 2 | 59211869 | 1 | 0 | 1106 | 0 | 0 | 0 | 0 | 0 | 0 | 0 | 0 | 0 | 0 | 0 | 0 | 0 | 0 | 0 | 0 | 0 | 0 | 0 | 0 | 0 | 0 |  | 0 | 0 | 0 | 37.62 | 37.62 | 1 | 37.62 | 0 | 0 | 0 | 0 | 0 | 0 | 0 |  | 0 |  | 0
946 | 59209203 | 59211233 | 58325915 | 1 | 1 | 1080 | 3 | 1.12-9-4 | ТСН-2001.1 Доп. 80, Р. 12, о. 9, поз. 4 | Фланец стальной плоский приварной с соединительным выступом, ГОСТ 33259-2015, из стали Ст3сп, номинальное давление PN 1,0 МПа, номинальный диаметр DN 50 мм | 1354 | 1010 | шт. | шт. | 1 | 0 | 882442382 | 1 | 45.93 | 0 | 0 | 0 | 45.93 | 0 | 0 | 0 | 1 | 1 | 1 | 1 | -2 | 0 | 1 | 1 | 0 | 0 | 1 |  | 0 | 2 | 59211870 | 1 | 0 | 1107 | 0 | 0 | 0 | 0 | 0 | 0 | 0 | 0 | 0 | 0 | 0 | 0 | 0 | 0 | 0 | 0 | 0 | 0 | 0 | 0 | 0 | 0 |  | 0 | 0 | 0 | 45.93 | 45.93 | 1 | 45.93 | 0 | 0 | 0 | 0 | 0 | 0 | 0 |  | 0 |  | 0
946 | 59209203 | 59211233 | 58328277 | 1 | 1 | 1080 | 3 | 1.15-4-1 | ТСН-2001.1 Доп. 79, Р. 15, о. 4, поз. 1 | Насос дренажный, центробежный, погружной, одноступенчатый, моноблочный, типа ГНОМ 10-10, температура перекачиваемой жидкости до +35°С, подача 10 м3/ч, напор 10 м, с 3-фазным электродвигателем мощностью 0,75 кВт, частота вращения 3000 об/мин | 1354 | 1010 | шт. | шт. | 1 | 0 | 168209840 | 1 | 1696.97 | 0 | 0 | 0 | 1696.97 | 0 | 0 | 0 | 1 | 1 | 1 | 1 | 0 | 0 | 0 | 1 | 0 | 0 | 1 |  | 0 | 1 | -1 | 0 | 0 |  | 0 | 0 | 0 | 0 | 0 | 0 | 0 | 0 | 0 | 0 | 0 | 0 | 0 | 0 | 0 | 0 | 0 | 0 | 0 | 0 | 0 | 0 |  | 0 | 0 | 0 | 1696.97 | 1696.97 | 1 | 1696.97 | 0 | 0 | 0 | 0 | 0 | 0 | 0 |  | 0 |  | 0
947 | 59209200 | 59211233 | 58266404 | 1080 | 1 | 1080 | 1 | 9999990008 |  | Трудозатраты рабочих | 1191 | 1013 | чел.-ч. | чел.-ч. | 1 | 0 | 476480486 | 16.8245 | 0 | 0 | 0 | 0 | 0 | 0 | 0 | 0 | 1 | 1 | 1 | 1 | 5 | 0 | 1 | 1 | 0 | 0 | 13.3 | *1,15)*1,1 | 1 | 2 | 59211862 | 1 | 0 | 1109 | 0 | 0 | 0 | 0 | 0 | 0 | 0 | 0 | 0 | 0 | 0 | 0 | 0 | 0 | 0 | 0 | 0 | 0 | 0 | 0 | 0 | 0 | 0 | 0 | 0 | 0 | 0 | 0 | 1 | 0 | 0 | 0 | 0 | 0 | 0 | 0 | 0 |  | 0 |  | 0
947 | 59209200 | 59211233 | 58340279 | 1 | 1 | 1080 | 2 | 2.1-13-14 | ТСН-2001.2. Доп. 68. п.1-13-14 (136001) | Аппараты сварочные постоянного тока (выпрямители) для ручной дуговой сварки, сварочный ток до 500 А | 1368 | 1011 | маш.-ч | маш.-ч | 1 | 0 | -2065404138 | 0.70125 | 0 | 87.47 | 0 | 0 | 0 | 7.11 | 0 | 0 | 1 | 11.53 | 54.99 | 1 | 2 | 0 | 1 | 1 | 0 | 0 | 0.51 | )*1,25)*1,1 | 0 | 2 | 59211863 | 1 | 0 | 1110 | 0 | 0 | 0 | 0 | 0 | 0 | 0 | 0 | 0 | 0 | 0 | 0 | 0 | 0 | 0 | 0 | 0 | 0 | 0 | 0 | 0 | 0 |  | 0 | 0 | 0 | 87.47 | 7.11 | 11.53 | 4.9912 | 0 | 0 | 0 | 0 | 0 | 0 | 0 |  | 0 |  | 0
947 | 59209200 | 59211233 | 58340578 | 1 | 1 | 1080 | 2 | 2.1-18-7 | ТСН-2001.2. Доп. 68. п.1-18-7 (183001) | Автомобили грузовые бортовые, грузоподъемность до 5 т | 1368 | 1011 | маш.-ч | маш.-ч | 1 | 0 | -1985943078 | 0.01375 | 0 | 1445.28 | 740.47 | 0 | 0 | 83.1 | 12.62 | 0 | 1 | 16.3 | 54.99 | 1 | 2 | 0 | 1 | 1 | 0 | 0 | 0.01 | )*1,25)*1,1 | 0 | 2 | 59211864 | 1 | 0 | 1111 | 0 | 0 | 0 | 0 | 0 | 0 | 0 | 0 | 0 | 0 | 0 | 0 | 0 | 0 | 0 | 0 | 0 | 0 | 0 | 0 | 0 | 0 |  | 0 | 0 | 0 | 1445.28 | 83.1 | 16.3 | 1.1413 | 0.17875 | 0 | 0 | 0 | 0 | 0 | 0 | 9999990009 | 0 | чел.-ч. | 12.62
947 | 59209200 | 59211233 | 58339814 | 1 | 1 | 1080 | 2 | 2.1-3-38 | ТСН-2001.2. Доп. 68. п.1-3-38 (032009) | Краны на автомобильном ходу, грузоподъемность до 16 т | 1368 | 1011 | маш.-ч | маш.-ч | 1 | 0 | 1087580389 | 0.01375 | 0 | 2628.65 | 993.36 | 0 | 0 | 179.17 | 16.93 | 0 | 1 | 13.75 | 54.99 | 1 | 2 | 0 | 1 | 1 | 0 | 0 | 0.01 | )*1,25)*1,1 | 0 | 2 | 59211865 | 1 | 0 | 1112 | 0 | 0 | 0 | 0 | 0 | 0 | 0 | 0 | 0 | 0 | 0 | 0 | 0 | 0 | 0 | 0 | 0 | 0 | 0 | 0 | 0 | 0 |  | 0 | 0 | 0 | 2628.65 | 179.17 | 13.75 | 2.4613 | 0.23375 | 0 | 0 | 0 | 0 | 0 | 0 | 9999990009 | 0 | чел.-ч. | 16.93
947 | 59209200 | 59211233 | 58309417 | 1 | 1 | 1080 | 3 | 1.1-1-1003 | ТСН-2001.1 Доп. 79, Р. 1, о. 1, поз. 1003 | Резина техническая, прессованная | 1348 | 1009 | т | т | 1000 | 0 | 704579933 | 5e-05 | 103783.79 | 0 | 0 | 0 | 23114.43 | 0 | 0 | 0 | 4.49 | 1 | 1 | 1 | 2 | 0 | 1 | 1 | 0 | 0 | 5e-05 |  | 0 | 2 | 59211866 | 1 | 0 | 1113 | 0 | 0 | 0 | 0 | 0 | 0 | 0 | 0 | 0 | 0 | 0 | 0 | 0 | 0 | 0 | 0 | 0 | 0 | 0 | 0 | 0 | 0 |  | 0 | 0 | 0 | 103783.79 | 23114.43 | 4.49 | 1.16 | 0 | 0 | 0 | 0 | 0 | 0 | 0 |  | 0 |  | 0
947 | 59209200 | 59211233 | 58309958 | 1 | 1 | 1080 | 3 | 1.1-1-1669 | ТСН-2001.1 Доп. 79, Р. 1, о. 1, поз. 1669 | Электроды, типа Э-42А, диаметр от 4 до 6 мм | 1348 | 1009 | т | т | 1000 | 0 | -1792704725 | 0.0002 | 159875.9 | 0 | 0 | 0 | 8590.86 | 0 | 0 | 0 | 18.61 | 1 | 1 | 1 | 2 | 0 | 1 | 1 | 0 | 0 | 0.0002 |  | 0 | 2 | 59211867 | 1 | 0 | 1114 | 0 | 0 | 0 | 0 | 0 | 0 | 0 | 0 | 0 | 0 | 0 | 0 | 0 | 0 | 0 | 0 | 0 | 0 | 0 | 0 | 0 | 0 |  | 0 | 0 | 0 | 159875.9 | 8590.86 | 18.61 | 1.72 | 0 | 0 | 0 | 0 | 0 | 0 | 0 |  | 0 |  | 0
947 | 59209200 | 59211233 | 58308765 | 1 | 1 | 1080 | 3 | 1.1-1-57 | ТСН-2001.1 Доп. 79, Р. 1, о. 1, поз. 57 | Болты строительные с гайками и шайбами, черные, М10х100 мм | 1348 | 1009 | т | т | 1000 | 0 | -1123198217 | 0.0013 | 134905.51 | 0 | 0 | 0 | 17868.28 | 0 | 0 | 0 | 7.55 | 1 | 1 | 1 | 2 | 0 | 1 | 1 | 0 | 0 | 0.0013 |  | 0 | 2 | 59211868 | 1 | 0 | 1115 | 0 | 0 | 0 | 0 | 0 | 0 | 0 | 0 | 0 | 0 | 0 | 0 | 0 | 0 | 0 | 0 | 0 | 0 | 0 | 0 | 0 | 0 |  | 0 | 0 | 0 | 134905.51 | 17868.28 | 7.55 | 23.23 | 0 | 0 | 0 | 0 | 0 | 0 | 0 |  | 0 |  | 0
947 | 59209200 | 59211233 | 58325914 | 1 | 1 | 1080 | 3 | 1.12-9-3 | ТСН-2001.1 Доп. 80, Р. 12, о. 9, поз. 3 | Фланец стальной плоский приварной с соединительным выступом, ГОСТ 33259-2015, из стали Ст3сп, номинальное давление PN 1,0 МПа, номинальный диаметр DN 40 мм | 1354 | 1010 | шт. | шт. | 1 | 0 | 1913341472 | 1 | 274.25 | 0 | 0 | 0 | 37.62 | 0 | 0 | 0 | 7.29 | 1 | 1 | 1 | 2 | 0 | 1 | 1 | 0 | 0 | 1 |  | 0 | 2 | 59211869 | 1 | 0 | 1116 | 0 | 0 | 0 | 0 | 0 | 0 | 0 | 0 | 0 | 0 | 0 | 0 | 0 | 0 | 0 | 0 | 0 | 0 | 0 | 0 | 0 | 0 |  | 0 | 0 | 0 | 274.25 | 37.62 | 7.29 | 37.62 | 0 | 0 | 0 | 0 | 0 | 0 | 0 |  | 0 |  | 0
947 | 59209200 | 59211233 | 58325915 | 1 | 1 | 1080 | 3 | 1.12-9-4 | ТСН-2001.1 Доп. 80, Р. 12, о. 9, поз. 4 | Фланец стальной плоский приварной с соединительным выступом, ГОСТ 33259-2015, из стали Ст3сп, номинальное давление PN 1,0 МПа, номинальный диаметр DN 50 мм | 1354 | 1010 | шт. | шт. | 1 | 0 | 882442382 | 1 | 348.15 | 0 | 0 | 0 | 45.93 | 0 | 0 | 0 | 7.58 | 1 | 1 | 1 | 2 | 0 | 1 | 1 | 0 | 0 | 1 |  | 0 | 2 | 59211870 | 1 | 0 | 1117 | 0 | 0 | 0 | 0 | 0 | 0 | 0 | 0 | 0 | 0 | 0 | 0 | 0 | 0 | 0 | 0 | 0 | 0 | 0 | 0 | 0 | 0 |  | 0 | 0 | 0 | 348.15 | 45.93 | 7.58 | 45.93 | 0 | 0 | 0 | 0 | 0 | 0 | 0 |  | 0 |  | 0
947 | 59209200 | 59211233 | 58328277 | 1 | 1 | 1080 | 3 | 1.15-4-1 | ТСН-2001.1 Доп. 79, Р. 15, о. 4, поз. 1 | Насос дренажный, центробежный, погружной, одноступенчатый, моноблочный, типа ГНОМ 10-10, температура перекачиваемой жидкости до +35°С, подача 10 м3/ч, напор 10 м, с 3-фазным электродвигателем мощностью 0,75 кВт, частота вращения 3000 об/мин | 1354 | 1010 | шт. | шт. | 1 | 0 | 168209840 | 1 | 8298.18 | 0 | 0 | 0 | 1696.97 | 0 | 0 | 0 | 4.89 | 1 | 1 | 1 | 0 | 0 | 0 | 1 | 0 | 0 | 1 |  | 0 | 1 | -1 | 0 | 0 |  | 0 | 0 | 0 | 0 | 0 | 0 | 0 | 0 | 0 | 0 | 0 | 0 | 0 | 0 | 0 | 0 | 0 | 0 | 0 | 0 | 0 | 0 |  | 0 | 0 | 0 | 8298.18 | 1696.97 | 4.89 | 1696.97 | 0 | 0 | 0 | 0 | 0 | 0 | 0 |  | 0 |  | 0
950 | 59209203 | 60529569 | 58266404 | 1080 | 1 | 1080 | 1 | 9999990008 |  | Трудозатраты рабочих | 1191 | 1013 | чел.-ч. | чел.-ч. | 1 | 0 | 476480486 | 0.572 | 0 | 0 | 0 | 0 | 0 | 0 | 0 | 0 | 1 | 1 | 1 | 1 | -2 | 0 | 1 | 1 | 0 | 0 | 0.52 | *1,1 | 1 | 2 | 60529574 | 1 | 0 | 1119 | 0 | 0 | 0 | 0 | 0 | 0 | 0 | 0 | 0 | 0 | 0 | 0 | 0 | 0 | 0 | 0 | 0 | 0 | 0 | 0 | 0 | 0 | 0 | 1.144 | 0 | 1.144 | 0 | 0 | 1 | 0 | 0 | 0 | 0 | 0 | 0 | 0 | 0 |  | 0 |  | 0
950 | 59209203 | 60529569 | 58340578 | 1 | 1 | 1080 | 2 | 2.1-18-7 | ТСН-2001.2. Доп. 68. п.1-18-7 (183001) | Автомобили грузовые бортовые, грузоподъемность до 5 т | 1368 | 1011 | маш.-ч | маш.-ч | 1 | 0 | -1985943078 | 0.022 | 0 | 87.01 | 13.21 | 0 | 0 | 83.1 | 12.62 | 0 | 1 | 1 | 1 | 1 | -2 | 0 | 1 | 1 | 0 | 0 | 0.02 | *1,1 | 0 | 2 | 60529575 | 1 | 0 | 1120 | 0 | 0 | 0 | 0 | 0 | 0 | 0 | 0 | 0 | 0 | 0 | 0 | 0 | 0 | 0 | 0 | 0 | 0 | 0 | 0 | 0 | 0 |  | 0 | 0.55528 | 0.044 | 87.01 | 83.1 | 1 | 1.826 | 0.275 | 0 | 3.66 | 0.56 | 0 | 3.66 | 0 | 9999990009 | 0 | чел.-ч. | 12.62
950 | 59209203 | 60529569 | 58339890 | 1 | 1 | 1080 | 2 | 2.1-4-23 | ТСН-2001.2. Доп. 68. п.1-4-23 (042006) | Вышки телескопические на автомобильном шасси, высота до 25 м, грузоподъемность до 300 кг | 1368 | 1011 | маш.-ч | маш.-ч | 1 | 0 | 1362397990 | 0.22 | 0 | 138.9 | 15.22 | 0 | 0 | 132.66 | 14.54 | 0 | 1 | 1 | 1 | 1 | -2 | 0 | 1 | 1 | 0 | 0 | 0.2 | *1,1 | 0 | 2 | 60529576 | 1 | 0 | 1121 | 0 | 0 | 0 | 0 | 0 | 0 | 0 | 0 | 0 | 0 | 0 | 0 | 0 | 0 | 0 | 0 | 0 | 0 | 0 | 0 | 0 | 0 |  | 0 | 6.3976 | 0.44 | 138.9 | 132.66 | 1 | 29.183 | 3.201 | 0 | 58.37 | 6.4 | 0 | 58.37 | 0 | 9999990009 | 0 | чел.-ч. | 14.54
950 | 59209203 | 60529569 | 0 | 1080 | 1 | 1080 | 3 | КА 18 |  | Насос дренажный Q=7м^3/ч; Н=7м; U=1х220В; N=0,6кВт ГНОМ 7-7 | 1354 | 1010 | шт. | шт. | 1 | 0 | 1830770155 | 1 | 937.91 | 0 | 0 | 0 | 937.91 | 0 | 0 | 0 | 1 | 1 | 1 | 1 | 0 | 0 | 0 | 0 | 0 | 0 | 1 |  | 0 | 1 | -1 | 0 | 0 |  | 0 | 0 | 0 | 0 | 0 | 0 | 0 | 0 | 0 | 0 | 0 | 0 | 0 | 0 | 0 | 0 | 0 | 0 | 0 | 0 | 0 | 0 |  | 0 | 0 | 2 | 937.91 | 937.91 | 1 | 937.91 | 0 | 1875.82 | 0 | 0 | 0 | 1875.82 | 0 |  | 0 |  | 0
951 | 59209200 | 60529569 | 58266404 | 1080 | 1 | 1080 | 1 | 9999990008 |  | Трудозатраты рабочих | 1191 | 1013 | чел.-ч. | чел.-ч. | 1 | 0 | 476480486 | 0.572 | 0 | 0 | 0 | 0 | 0 | 0 | 0 | 0 | 1 | 1 | 1 | 1 | 5 | 0 | 1 | 1 | 0 | 0 | 0.52 | *1,1 | 1 | 2 | 60529574 | 1 | 0 | 1124 | 0 | 0 | 0 | 0 | 0 | 0 | 0 | 0 | 0 | 0 | 0 | 0 | 0 | 0 | 0 | 0 | 0 | 0 | 0 | 0 | 0 | 0 | 0 | 1.144 | 0 | 1.144 | 0 | 0 | 1 | 0 | 0 | 0 | 0 | 0 | 0 | 0 | 0 |  | 0 |  | 0
951 | 59209200 | 60529569 | 58340578 | 1 | 1 | 1080 | 2 | 2.1-18-7 | ТСН-2001.2. Доп. 68. п.1-18-7 (183001) | Автомобили грузовые бортовые, грузоподъемность до 5 т | 1368 | 1011 | маш.-ч | маш.-ч | 1 | 0 | -1985943078 | 0.022 | 0 | 1418.19 | 726.59 | 0 | 0 | 83.1 | 12.62 | 0 | 1 | 16.3 | 54.99 | 1 | 2 | 0 | 1 | 1 | 0 | 0 | 0.02 | *1,1 | 0 | 2 | 60529575 | 1 | 0 | 1125 | 0 | 0 | 0 | 0 | 0 | 0 | 0 | 0 | 0 | 0 | 0 | 0 | 0 | 0 | 0 | 0 | 0 | 0 | 0 | 0 | 0 | 0 |  | 0 | 0.55528 | 0.044 | 1418.19 | 83.1 | 16.3 | 1.826 | 0.275 | 0 | 59.6 | 30.53 | 0 | 59.6 | 0 | 9999990009 | 0 | чел.-ч. | 12.62
951 | 59209200 | 60529569 | 58339890 | 1 | 1 | 1080 | 2 | 2.1-4-23 | ТСН-2001.2. Доп. 68. п.1-4-23 (042006) | Вышки телескопические на автомобильном шасси, высота до 25 м, грузоподъемность до 300 кг | 1368 | 1011 | маш.-ч | маш.-ч | 1 | 0 | 1362397990 | 0.22 | 0 | 2038.98 | 837.13 | 0 | 0 | 132.66 | 14.54 | 0 | 1 | 14.68 | 54.99 | 1 | 2 | 0 | 1 | 1 | 0 | 0 | 0.2 | *1,1 | 0 | 2 | 60529576 | 1 | 0 | 1126 | 0 | 0 | 0 | 0 | 0 | 0 | 0 | 0 | 0 | 0 | 0 | 0 | 0 | 0 | 0 | 0 | 0 | 0 | 0 | 0 | 0 | 0 |  | 0 | 6.3976 | 0.44 | 2038.98 | 132.66 | 14.68 | 29.183 | 3.201 | 0 | 856.88 | 351.8 | 0 | 856.88 | 0 | 9999990009 | 0 | чел.-ч. | 14.54
951 | 59209200 | 60529569 | 0 | 1080 | 1 | 1080 | 3 | КА 18 |  | Насос дренажный Q=7м^3/ч; Н=7м; U=1х220В; N=0,6кВт ГНОМ 7-7 | 1354 | 1010 | шт. | шт. | 1 | 0 | 1830770155 | 1 | 7184.39 | 0 | 0 | 0 | 937.91 | 0 | 0 | 0 | 7.66 | 1 | 1 | 1 | 0 | 0 | 0 | 0 | 0 | 0 | 1 |  | 0 | 1 | -1 | 0 | 0 |  | 0 | 0 | 0 | 0 | 0 | 0 | 0 | 0 | 0 | 0 | 0 | 0 | 0 | 0 | 0 | 0 | 0 | 0 | 0 | 0 | 0 | 0 |  | 0 | 0 | 2 | 7184.39 | 937.91 | 7.66 | 937.91 | 0 | 14368.78 | 0 | 0 | 0 | 14368.78 | 0 |  | 0 |  | 0

## EtalonRes
32 | 59211297 | 59209356 | 58266404 | 1080 | 1 | 1080 | 1 | 9999990008 |  | Трудозатраты рабочих | 1191 | 1013 | чел.-ч. | чел.-ч. | 1 | 142.31 | 0 | 0 | 0 | 0 | 0 | 1 | 1 | *1,15)*1,1 | 180.0222 | 2 | 59209357 | 1 | 0 | 0 | 0 | 0 | 0 | 0 | 0 | 0
32 | 59211298 | 59209356 | 58340581 | 1 | 1 | 1080 | 2 | 2.1-18-10 | ТСН-2001.2. Доп. 68. п.1-18-10 (183004) | Автомобили грузовые бортовые, грузоподъемность до 10 т | 1368 | 1011 | маш.-ч | маш.-ч | 1 | 0.06 | 0 | 123.34 | 12.62 | 0 | 0 | 1 | 0 | *1,25)*1,1 | 0.0825 | 2 | 59209358 | 2 | 0 | 0 | 0 | 0 | 0 | 0 | 0 | 0
32 | 59211300 | 59209356 | 58340697 | 1 | 1 | 1080 | 2 | 2.1-30-102 | ТСН-2001.2. Доп. 68. п.1-30-102 (303704) | Дрели, мощность до 800 Вт | 1368 | 1011 | маш.-ч | маш.-ч | 1 | 1.8 | 0 | 0.8 | 0 | 0 | 0 | 1 | 0 | *1,25)*1,1 | 2.475 | 2 | 59209360 | 3 | 0 | 0 | 0 | 0 | 0 | 0 | 0 | 0
32 | 59211301 | 59209356 | 58340645 | 1 | 1 | 1080 | 2 | 2.1-30-28 | ТСН-2001.2. Доп. 68. п.1-30-28 (306204) | Пилы маятниковые электрические | 1368 | 1011 | маш.-ч | маш.-ч | 1 | 1.85 | 0 | 1.08 | 0 | 0 | 0 | 1 | 0 | *1,25)*1,1 | 2.5438 | 2 | 59209361 | 4 | 0 | 0 | 0 | 0 | 0 | 0 | 0 | 0
32 | 59211299 | 59209356 | 58339814 | 1 | 1 | 1080 | 2 | 2.1-3-38 | ТСН-2001.2. Доп. 68. п.1-3-38 (032009) | Краны на автомобильном ходу, грузоподъемность до 16 т | 1368 | 1011 | маш.-ч | маш.-ч | 1 | 0.06 | 0 | 179.17 | 16.93 | 0 | 0 | 1 | 0 | *1,25)*1,1 | 0.0825 | 2 | 59209359 | 5 | 0 | 0 | 0 | 0 | 0 | 0 | 0 | 0
32 | 59211302 | 59209356 | 58308811 | 1 | 1 | 1080 | 3 | 1.1-1-115 | ТСН-2001.1. Доп. 1-42. Р. 1, о. 1, поз. 115 | Ветошь | 1346 | 1009 | кг | кг | 1 | 0.34 | 1.61 | 0 | 0 | 0 | 0 | 1 | 0 |  | 0.34 | 2 | 59209362 | 6 | 0 | 0 | 0 | 0 | 0 | 0 | 0 | 0
32 | 59211303 | 59209356 | 58308814 | 1 | 1 | 1080 | 3 | 1.1-1-118 | ТСН-2001.1. Доп. 1-42. Р. 1, о. 1, поз. 118 | Вода | 1339 | 1007 | м3 | м3 | 1 | 0.39 | 7.07 | 0 | 0 | 0 | 0 | 1 | 0 |  | 0.39 | 2 | 59209363 | 7 | 0 | 0 | 0 | 0 | 0 | 0 | 0 | 0
32 | 59211304 | 59209356 | 58266580 | 1080 | 1 | 1080 | 3 | 1461070000 |  | Комплекты деталей трубопроводов из чугуна | 1301 | 1003 | м | м | 1 | 100 | 0 | 0 | 0 | 0 | 0 | 0 | 0 |  | 100 | 3 | -1 |  | 0 | 0 | 0 | 0 | 0 | 0 | 0 | 0
33 | 59211297 | 59209356 | 58266404 | 1080 | 1 | 1080 | 1 | 9999990008 |  | Трудозатраты рабочих | 1191 | 1013 | чел.-ч. | чел.-ч. | 1 | 142.31 | 0 | 0 | 0 | 0 | 0 | 1 | 1 | *1,15)*1,1 | 180.0222 | 2 | 59209357 | 9 | 0 | 0 | 0 | 0 | 0 | 0 | 0 | 0
33 | 59211298 | 59209356 | 58340581 | 1 | 1 | 1080 | 2 | 2.1-18-10 | ТСН-2001.2. Доп. 68. п.1-18-10 (183004) | Автомобили грузовые бортовые, грузоподъемность до 10 т | 1368 | 1011 | маш.-ч | маш.-ч | 1 | 0.06 | 0 | 123.34 | 12.62 | 0 | 0 | 1 | 0 | *1,25)*1,1 | 0.0825 | 2 | 59209358 | 10 | 0 | 0 | 0 | 0 | 0 | 0 | 0 | 0
33 | 59211300 | 59209356 | 58340697 | 1 | 1 | 1080 | 2 | 2.1-30-102 | ТСН-2001.2. Доп. 68. п.1-30-102 (303704) | Дрели, мощность до 800 Вт | 1368 | 1011 | маш.-ч | маш.-ч | 1 | 1.8 | 0 | 0.8 | 0 | 0 | 0 | 1 | 0 | *1,25)*1,1 | 2.475 | 2 | 59209360 | 11 | 0 | 0 | 0 | 0 | 0 | 0 | 0 | 0
33 | 59211301 | 59209356 | 58340645 | 1 | 1 | 1080 | 2 | 2.1-30-28 | ТСН-2001.2. Доп. 68. п.1-30-28 (306204) | Пилы маятниковые электрические | 1368 | 1011 | маш.-ч | маш.-ч | 1 | 1.85 | 0 | 1.08 | 0 | 0 | 0 | 1 | 0 | *1,25)*1,1 | 2.5438 | 2 | 59209361 | 12 | 0 | 0 | 0 | 0 | 0 | 0 | 0 | 0
33 | 59211299 | 59209356 | 58339814 | 1 | 1 | 1080 | 2 | 2.1-3-38 | ТСН-2001.2. Доп. 68. п.1-3-38 (032009) | Краны на автомобильном ходу, грузоподъемность до 16 т | 1368 | 1011 | маш.-ч | маш.-ч | 1 | 0.06 | 0 | 179.17 | 16.93 | 0 | 0 | 1 | 0 | *1,25)*1,1 | 0.0825 | 2 | 59209359 | 13 | 0 | 0 | 0 | 0 | 0 | 0 | 0 | 0
33 | 59211302 | 59209356 | 58308811 | 1 | 1 | 1080 | 3 | 1.1-1-115 | ТСН-2001.1. Доп. 1-42. Р. 1, о. 1, поз. 115 | Ветошь | 1346 | 1009 | кг | кг | 1 | 0.34 | 1.61 | 0 | 0 | 0 | 0 | 1 | 0 |  | 0.34 | 2 | 59209362 | 14 | 0 | 0 | 0 | 0 | 0 | 0 | 0 | 0
33 | 59211303 | 59209356 | 58308814 | 1 | 1 | 1080 | 3 | 1.1-1-118 | ТСН-2001.1. Доп. 1-42. Р. 1, о. 1, поз. 118 | Вода | 1339 | 1007 | м3 | м3 | 1 | 0.39 | 7.07 | 0 | 0 | 0 | 0 | 1 | 0 |  | 0.39 | 2 | 59209363 | 15 | 0 | 0 | 0 | 0 | 0 | 0 | 0 | 0
33 | 59211304 | 59209356 | 58266580 | 1080 | 1 | 1080 | 3 | 1461070000 |  | Комплекты деталей трубопроводов из чугуна | 1301 | 1003 | м | м | 1 | 100 | 0 | 0 | 0 | 0 | 0 | 0 | 0 |  | 100 | 3 | -1 |  | 0 | 0 | 0 | 0 | 0 | 0 | 0 | 0
36 | 59211305 | 59209374 | 58266404 | 1080 | 1 | 1080 | 1 | 9999990008 |  | Трудозатраты рабочих | 1191 | 1013 | чел.-ч. | чел.-ч. | 1 | 56 | 0 | 0 | 0 | 0 | 0 | 1 | 1 | *1,15)*1,1 | 70.84 | 2 | 59209375 | 17 | 0 | 0 | 0 | 0 | 0 | 0 | 0 | 0
36 | 59211306 | 59209374 | 58340578 | 1 | 1 | 1080 | 2 | 2.1-18-7 | ТСН-2001.2. Доп. 68. п.1-18-7 (183001) | Автомобили грузовые бортовые, грузоподъемность до 5 т | 1368 | 1011 | маш.-ч | маш.-ч | 1 | 0.2 | 0 | 83.1 | 12.62 | 0 | 0 | 1 | 0 | *1,25)*1,1 | 0.275 | 2 | 59209376 | 18 | 0 | 0 | 0 | 0 | 0 | 0 | 0 | 0
36 | 59211307 | 59209374 | 58339814 | 1 | 1 | 1080 | 2 | 2.1-3-38 | ТСН-2001.2. Доп. 68. п.1-3-38 (032009) | Краны на автомобильном ходу, грузоподъемность до 16 т | 1368 | 1011 | маш.-ч | маш.-ч | 1 | 0.02 | 0 | 179.17 | 16.93 | 0 | 0 | 1 | 0 | *1,25)*1,1 | 0.0275 | 2 | 59209377 | 19 | 0 | 0 | 0 | 0 | 0 | 0 | 0 | 0
36 | 59211308 | 59209374 | 58308814 | 1 | 1 | 1080 | 3 | 1.1-1-118 | ТСН-2001.1. Доп. 1-42. Р. 1, о. 1, поз. 118 | Вода | 1339 | 1007 | м3 | м3 | 1 | 6.4 | 7.07 | 0 | 0 | 0 | 0 | 1 | 0 |  | 6.4 | 2 | 59209378 | 20 | 0 | 0 | 0 | 0 | 0 | 0 | 0 | 0
36 | 59211309 | 59209374 | 58315661 | 1 | 1 | 1080 | 3 | 1.1-1-8114 | ТСН-2001.1 Доп. 79, Р. 1, о. 1, поз. 8114 | Болты стальные с шестигранной головкой с гайками и шайбами, М16, длина от 25 до 200 мм | 1346 | 1009 | кг | кг | 1 | 2.66 | 19.39 | 0 | 0 | 0 | 0 | 1 | 0 |  | 2.66 | 2 | 59209379 | 21 | 0 | 0 | 0 | 0 | 0 | 0 | 0 | 0
36 | 59211310 | 59209374 | 58322611 | 1 | 1 | 1080 | 3 | 1.12-5-64 | ТСН-2001.1 Доп. 67, Р. 12, о. 5, поз. 64 | Кольцо резиновое, уплотнительное, для труб канализации из ПВХ | 1346 | 1009 | кг | кг | 1 | 4 | 33.72 | 0 | 0 | 0 | 0 | 1 | 0 |  | 4 | 2 | 59209380 | 25 | 0 | 0 | 0 | 0 | 0 | 0 | 0 | 0
36 | 59211311 | 59209374 | 58267529 | 1080 | 1 | 1080 | 3 | 1468070000 |  | Средства для крепления труб | 1346 | 1009 | кг | кг | 1 | 0 | 0 | 0 | 0 | 0 | 0 | 0 | 0 |  | 0 | 3 | -1 |  | 0 | 0 | 0 | 0 | 0 | 0 | 0 | 0
36 | 59211312 | 59209374 | 58276010 | 1080 | 1 | 1080 | 3 | 2249312000 |  | Трубные заготовки ПВХ | 1301 | 1003 | м | м | 1 | 99.8 | 0 | 0 | 0 | 0 | 0 | 0 | 0 |  | 99.8 | 3 | -1 |  | 0 | 0 | 0 | 0 | 0 | 0 | 0 | 0
36 | 59211313 | 59209374 | 58287193 | 1080 | 1 | 1080 | 3 | 3700000000 |  | Арматура трубопроводная | 1354 | 1010 | шт. | шт. | 1 | 0 | 0 | 0 | 0 | 0 | 0 | 0 | 0 |  | 0 | 3 | -1 |  | 0 | 0 | 0 | 0 | 0 | 0 | 0 | 0
37 | 59211305 | 59209374 | 58266404 | 1080 | 1 | 1080 | 1 | 9999990008 |  | Трудозатраты рабочих | 1191 | 1013 | чел.-ч. | чел.-ч. | 1 | 56 | 0 | 0 | 0 | 0 | 0 | 1 | 1 | *1,15)*1,1 | 70.84 | 2 | 59209375 | 26 | 0 | 0 | 0 | 0 | 0 | 0 | 0 | 0
37 | 59211306 | 59209374 | 58340578 | 1 | 1 | 1080 | 2 | 2.1-18-7 | ТСН-2001.2. Доп. 68. п.1-18-7 (183001) | Автомобили грузовые бортовые, грузоподъемность до 5 т | 1368 | 1011 | маш.-ч | маш.-ч | 1 | 0.2 | 0 | 83.1 | 12.62 | 0 | 0 | 1 | 0 | *1,25)*1,1 | 0.275 | 2 | 59209376 | 27 | 0 | 0 | 0 | 0 | 0 | 0 | 0 | 0
37 | 59211307 | 59209374 | 58339814 | 1 | 1 | 1080 | 2 | 2.1-3-38 | ТСН-2001.2. Доп. 68. п.1-3-38 (032009) | Краны на автомобильном ходу, грузоподъемность до 16 т | 1368 | 1011 | маш.-ч | маш.-ч | 1 | 0.02 | 0 | 179.17 | 16.93 | 0 | 0 | 1 | 0 | *1,25)*1,1 | 0.0275 | 2 | 59209377 | 28 | 0 | 0 | 0 | 0 | 0 | 0 | 0 | 0
37 | 59211308 | 59209374 | 58308814 | 1 | 1 | 1080 | 3 | 1.1-1-118 | ТСН-2001.1. Доп. 1-42. Р. 1, о. 1, поз. 118 | Вода | 1339 | 1007 | м3 | м3 | 1 | 6.4 | 7.07 | 0 | 0 | 0 | 0 | 1 | 0 |  | 6.4 | 2 | 59209378 | 29 | 0 | 0 | 0 | 0 | 0 | 0 | 0 | 0
37 | 59211309 | 59209374 | 58315661 | 1 | 1 | 1080 | 3 | 1.1-1-8114 | ТСН-2001.1 Доп. 79, Р. 1, о. 1, поз. 8114 | Болты стальные с шестигранной головкой с гайками и шайбами, М16, длина от 25 до 200 мм | 1346 | 1009 | кг | кг | 1 | 2.66 | 19.39 | 0 | 0 | 0 | 0 | 1 | 0 |  | 2.66 | 2 | 59209379 | 30 | 0 | 0 | 0 | 0 | 0 | 0 | 0 | 0
37 | 59211310 | 59209374 | 58322611 | 1 | 1 | 1080 | 3 | 1.12-5-64 | ТСН-2001.1 Доп. 67, Р. 12, о. 5, поз. 64 | Кольцо резиновое, уплотнительное, для труб канализации из ПВХ | 1346 | 1009 | кг | кг | 1 | 4 | 33.72 | 0 | 0 | 0 | 0 | 1 | 0 |  | 4 | 2 | 59209380 | 34 | 0 | 0 | 0 | 0 | 0 | 0 | 0 | 0
37 | 59211311 | 59209374 | 58267529 | 1080 | 1 | 1080 | 3 | 1468070000 |  | Средства для крепления труб | 1346 | 1009 | кг | кг | 1 | 0 | 0 | 0 | 0 | 0 | 0 | 0 | 0 |  | 0 | 3 | -1 |  | 0 | 0 | 0 | 0 | 0 | 0 | 0 | 0
37 | 59211312 | 59209374 | 58276010 | 1080 | 1 | 1080 | 3 | 2249312000 |  | Трубные заготовки ПВХ | 1301 | 1003 | м | м | 1 | 99.8 | 0 | 0 | 0 | 0 | 0 | 0 | 0 |  | 99.8 | 3 | -1 |  | 0 | 0 | 0 | 0 | 0 | 0 | 0 | 0
37 | 59211313 | 59209374 | 58287193 | 1080 | 1 | 1080 | 3 | 3700000000 |  | Арматура трубопроводная | 1354 | 1010 | шт. | шт. | 1 | 0 | 0 | 0 | 0 | 0 | 0 | 0 | 0 |  | 0 | 3 | -1 |  | 0 | 0 | 0 | 0 | 0 | 0 | 0 | 0
44 | 59211314 | 59209396 | 58266404 | 1080 | 1 | 1080 | 1 | 9999990008 |  | Трудозатраты рабочих | 1191 | 1013 | чел.-ч. | чел.-ч. | 1 | 58.4 | 0 | 0 | 0 | 0 | 0 | 1 | 1 | *1,15)*1,1 | 73.876 | 2 | 59209397 | 35 | 0 | 0 | 0 | 0 | 0 | 0 | 0 | 0
44 | 59211315 | 59209396 | 58340578 | 1 | 1 | 1080 | 2 | 2.1-18-7 | ТСН-2001.2. Доп. 68. п.1-18-7 (183001) | Автомобили грузовые бортовые, грузоподъемность до 5 т | 1368 | 1011 | маш.-ч | маш.-ч | 1 | 0.1 | 0 | 83.1 | 12.62 | 0 | 0 | 1 | 0 | *1,25)*1,1 | 0.1375 | 2 | 59209398 | 36 | 0 | 0 | 0 | 0 | 0 | 0 | 0 | 0
44 | 59211316 | 59209396 | 58339814 | 1 | 1 | 1080 | 2 | 2.1-3-38 | ТСН-2001.2. Доп. 68. п.1-3-38 (032009) | Краны на автомобильном ходу, грузоподъемность до 16 т | 1368 | 1011 | маш.-ч | маш.-ч | 1 | 0.01 | 0 | 179.17 | 16.93 | 0 | 0 | 1 | 0 | *1,25)*1,1 | 0.01375 | 2 | 59209399 | 37 | 0 | 0 | 0 | 0 | 0 | 0 | 0 | 0
44 | 59211317 | 59209396 | 58308814 | 1 | 1 | 1080 | 3 | 1.1-1-118 | ТСН-2001.1. Доп. 1-42. Р. 1, о. 1, поз. 118 | Вода | 1339 | 1007 | м3 | м3 | 1 | 1.6 | 7.07 | 0 | 0 | 0 | 0 | 1 | 0 |  | 1.6 | 2 | 59209400 | 38 | 0 | 0 | 0 | 0 | 0 | 0 | 0 | 0
44 | 59211318 | 59209396 | 58315661 | 1 | 1 | 1080 | 3 | 1.1-1-8114 | ТСН-2001.1 Доп. 79, Р. 1, о. 1, поз. 8114 | Болты стальные с шестигранной головкой с гайками и шайбами, М16, длина от 25 до 200 мм | 1346 | 1009 | кг | кг | 1 | 1.2 | 19.39 | 0 | 0 | 0 | 0 | 1 | 0 |  | 1.2 | 2 | 59209401 | 39 | 0 | 0 | 0 | 0 | 0 | 0 | 0 | 0
44 | 59211319 | 59209396 | 58322611 | 1 | 1 | 1080 | 3 | 1.12-5-64 | ТСН-2001.1 Доп. 67, Р. 12, о. 5, поз. 64 | Кольцо резиновое, уплотнительное, для труб канализации из ПВХ | 1346 | 1009 | кг | кг | 1 | 1.5 | 33.72 | 0 | 0 | 0 | 0 | 1 | 0 |  | 1.5 | 2 | 59209402 | 41 | 0 | 0 | 0 | 0 | 0 | 0 | 0 | 0
44 | 59211320 | 59209396 | 58267529 | 1080 | 1 | 1080 | 3 | 1468070000 |  | Средства для крепления труб | 1346 | 1009 | кг | кг | 1 | 0 | 0 | 0 | 0 | 0 | 0 | 0 | 0 |  | 0 | 3 | -1 |  | 0 | 0 | 0 | 0 | 0 | 0 | 0 | 0
44 | 59211321 | 59209396 | 58276010 | 1080 | 1 | 1080 | 3 | 2249312000 |  | Трубные заготовки ПВХ | 1301 | 1003 | м | м | 1 | 99.8 | 0 | 0 | 0 | 0 | 0 | 0 | 0 |  | 99.8 | 3 | -1 |  | 0 | 0 | 0 | 0 | 0 | 0 | 0 | 0
44 | 59211322 | 59209396 | 58287193 | 1080 | 1 | 1080 | 3 | 3700000000 |  | Арматура трубопроводная | 1354 | 1010 | шт. | шт. | 1 | 0 | 0 | 0 | 0 | 0 | 0 | 0 | 0 |  | 0 | 3 | -1 |  | 0 | 0 | 0 | 0 | 0 | 0 | 0 | 0
45 | 59211314 | 59209396 | 58266404 | 1080 | 1 | 1080 | 1 | 9999990008 |  | Трудозатраты рабочих | 1191 | 1013 | чел.-ч. | чел.-ч. | 1 | 58.4 | 0 | 0 | 0 | 0 | 0 | 1 | 1 | *1,15)*1,1 | 73.876 | 2 | 59209397 | 44 | 0 | 0 | 0 | 0 | 0 | 0 | 0 | 0
45 | 59211315 | 59209396 | 58340578 | 1 | 1 | 1080 | 2 | 2.1-18-7 | ТСН-2001.2. Доп. 68. п.1-18-7 (183001) | Автомобили грузовые бортовые, грузоподъемность до 5 т | 1368 | 1011 | маш.-ч | маш.-ч | 1 | 0.1 | 0 | 83.1 | 12.62 | 0 | 0 | 1 | 0 | *1,25)*1,1 | 0.1375 | 2 | 59209398 | 45 | 0 | 0 | 0 | 0 | 0 | 0 | 0 | 0
45 | 59211316 | 59209396 | 58339814 | 1 | 1 | 1080 | 2 | 2.1-3-38 | ТСН-2001.2. Доп. 68. п.1-3-38 (032009) | Краны на автомобильном ходу, грузоподъемность до 16 т | 1368 | 1011 | маш.-ч | маш.-ч | 1 | 0.01 | 0 | 179.17 | 16.93 | 0 | 0 | 1 | 0 | *1,25)*1,1 | 0.01375 | 2 | 59209399 | 46 | 0 | 0 | 0 | 0 | 0 | 0 | 0 | 0
45 | 59211317 | 59209396 | 58308814 | 1 | 1 | 1080 | 3 | 1.1-1-118 | ТСН-2001.1. Доп. 1-42. Р. 1, о. 1, поз. 118 | Вода | 1339 | 1007 | м3 | м3 | 1 | 1.6 | 7.07 | 0 | 0 | 0 | 0 | 1 | 0 |  | 1.6 | 2 | 59209400 | 47 | 0 | 0 | 0 | 0 | 0 | 0 | 0 | 0
45 | 59211318 | 59209396 | 58315661 | 1 | 1 | 1080 | 3 | 1.1-1-8114 | ТСН-2001.1 Доп. 79, Р. 1, о. 1, поз. 8114 | Болты стальные с шестигранной головкой с гайками и шайбами, М16, длина от 25 до 200 мм | 1346 | 1009 | кг | кг | 1 | 1.2 | 19.39 | 0 | 0 | 0 | 0 | 1 | 0 |  | 1.2 | 2 | 59209401 | 48 | 0 | 0 | 0 | 0 | 0 | 0 | 0 | 0
45 | 59211319 | 59209396 | 58322611 | 1 | 1 | 1080 | 3 | 1.12-5-64 | ТСН-2001.1 Доп. 67, Р. 12, о. 5, поз. 64 | Кольцо резиновое, уплотнительное, для труб канализации из ПВХ | 1346 | 1009 | кг | кг | 1 | 1.5 | 33.72 | 0 | 0 | 0 | 0 | 1 | 0 |  | 1.5 | 2 | 59209402 | 50 | 0 | 0 | 0 | 0 | 0 | 0 | 0 | 0
45 | 59211320 | 59209396 | 58267529 | 1080 | 1 | 1080 | 3 | 1468070000 |  | Средства для крепления труб | 1346 | 1009 | кг | кг | 1 | 0 | 0 | 0 | 0 | 0 | 0 | 0 | 0 |  | 0 | 3 | -1 |  | 0 | 0 | 0 | 0 | 0 | 0 | 0 | 0
45 | 59211321 | 59209396 | 58276010 | 1080 | 1 | 1080 | 3 | 2249312000 |  | Трубные заготовки ПВХ | 1301 | 1003 | м | м | 1 | 99.8 | 0 | 0 | 0 | 0 | 0 | 0 | 0 |  | 99.8 | 3 | -1 |  | 0 | 0 | 0 | 0 | 0 | 0 | 0 | 0
45 | 59211322 | 59209396 | 58287193 | 1080 | 1 | 1080 | 3 | 3700000000 |  | Арматура трубопроводная | 1354 | 1010 | шт. | шт. | 1 | 0 | 0 | 0 | 0 | 0 | 0 | 0 | 0 |  | 0 | 3 | -1 |  | 0 | 0 | 0 | 0 | 0 | 0 | 0 | 0
52 | 59211323 | 59209418 | 58266404 | 1080 | 1 | 1080 | 1 | 9999990008 |  | Трудозатраты рабочих | 1191 | 1013 | чел.-ч. | чел.-ч. | 1 | 8.94 | 0 | 0 | 0 | 0 | 0 | 1 | 1 | *1,15)*1,1 | 11.3091 | 2 | 59209419 | 53 | 0 | 0 | 0 | 0 | 0 | 0 | 0 | 0
52 | 59211324 | 59209418 | 58340578 | 1 | 1 | 1080 | 2 | 2.1-18-7 | ТСН-2001.2. Доп. 68. п.1-18-7 (183001) | Автомобили грузовые бортовые, грузоподъемность до 5 т | 1368 | 1011 | маш.-ч | маш.-ч | 1 | 0.01 | 0 | 83.1 | 12.62 | 0 | 0 | 1 | 0 | *1,25)*1,1 | 0.01375 | 2 | 59209420 | 54 | 0 | 0 | 0 | 0 | 0 | 0 | 0 | 0
52 | 59211325 | 59209418 | 58309675 | 1 | 1 | 1080 | 3 | 1.1-1-1338 | ТСН-2001.1 Доп. 79, Р. 1, о. 1, поз. 1338 | Цемент гипсоглиноземистый расширяющийся ГОСТ 11052-74 | 1348 | 1009 | т | т | 1000 | 0.00192 | 476.07 | 0 | 0 | 0 | 0 | 1 | 0 |  | 0.00192 | 2 | 59209421 | 55 | 0 | 0 | 0 | 0 | 0 | 0 | 0 | 0
52 | 59211326 | 59209418 | 58309259 | 1 | 1 | 1080 | 3 | 1.1-1-740 | ТСН-2001.1 Доп. 79, Р. 1, о. 1, поз. 740 | Пакля пропитанная | 1346 | 1009 | кг | кг | 1 | 0.72 | 9.85 | 0 | 0 | 0 | 0 | 1 | 0 |  | 0.72 | 2 | 59209422 | 56 | 0 | 0 | 0 | 0 | 0 | 0 | 0 | 0
52 | 59211327 | 59209418 | 58290249 | 1080 | 1 | 1080 | 3 | 4925200000 |  | Муфты надвижные чугунные для трубопроводов канализации | 1354 | 1010 | шт. | шт. | 1 | 1 | 0 | 0 | 0 | 0 | 0 | 0 | 0 |  | 1 | 3 | -1 |  | 0 | 0 | 0 | 0 | 0 | 0 | 0 | 0
52 | 59211328 | 59209418 | 58290250 | 1080 | 1 | 1080 | 3 | 4925200000 |  | Тройники чугунные для трубопроводов канализации | 1354 | 1010 | шт. | шт. | 1 | 1 | 0 | 0 | 0 | 0 | 0 | 0 | 0 |  | 1 | 3 | -1 |  | 0 | 0 | 0 | 0 | 0 | 0 | 0 | 0
52 | 59211329 | 59209418 | 58290248 | 1080 | 1 | 1080 | 3 | 4925200000 |  | Заглушки чугунные канализационные | 1354 | 1010 | шт. | шт. | 1 | 1 | 0 | 0 | 0 | 0 | 0 | 0 | 0 |  | 1 | 3 | -1 |  | 0 | 0 | 0 | 0 | 0 | 0 | 0 | 0
53 | 59211323 | 59209418 | 58266404 | 1080 | 1 | 1080 | 1 | 9999990008 |  | Трудозатраты рабочих | 1191 | 1013 | чел.-ч. | чел.-ч. | 1 | 8.94 | 0 | 0 | 0 | 0 | 0 | 1 | 1 | *1,15)*1,1 | 11.3091 | 2 | 59209419 | 57 | 0 | 0 | 0 | 0 | 0 | 0 | 0 | 0
53 | 59211324 | 59209418 | 58340578 | 1 | 1 | 1080 | 2 | 2.1-18-7 | ТСН-2001.2. Доп. 68. п.1-18-7 (183001) | Автомобили грузовые бортовые, грузоподъемность до 5 т | 1368 | 1011 | маш.-ч | маш.-ч | 1 | 0.01 | 0 | 83.1 | 12.62 | 0 | 0 | 1 | 0 | *1,25)*1,1 | 0.01375 | 2 | 59209420 | 58 | 0 | 0 | 0 | 0 | 0 | 0 | 0 | 0
53 | 59211325 | 59209418 | 58309675 | 1 | 1 | 1080 | 3 | 1.1-1-1338 | ТСН-2001.1 Доп. 79, Р. 1, о. 1, поз. 1338 | Цемент гипсоглиноземистый расширяющийся ГОСТ 11052-74 | 1348 | 1009 | т | т | 1000 | 0.00192 | 476.07 | 0 | 0 | 0 | 0 | 1 | 0 |  | 0.00192 | 2 | 59209421 | 59 | 0 | 0 | 0 | 0 | 0 | 0 | 0 | 0
53 | 59211326 | 59209418 | 58309259 | 1 | 1 | 1080 | 3 | 1.1-1-740 | ТСН-2001.1 Доп. 79, Р. 1, о. 1, поз. 740 | Пакля пропитанная | 1346 | 1009 | кг | кг | 1 | 0.72 | 9.85 | 0 | 0 | 0 | 0 | 1 | 0 |  | 0.72 | 2 | 59209422 | 60 | 0 | 0 | 0 | 0 | 0 | 0 | 0 | 0
53 | 59211327 | 59209418 | 58290249 | 1080 | 1 | 1080 | 3 | 4925200000 |  | Муфты надвижные чугунные для трубопроводов канализации | 1354 | 1010 | шт. | шт. | 1 | 1 | 0 | 0 | 0 | 0 | 0 | 0 | 0 |  | 1 | 3 | -1 |  | 0 | 0 | 0 | 0 | 0 | 0 | 0 | 0
53 | 59211328 | 59209418 | 58290250 | 1080 | 1 | 1080 | 3 | 4925200000 |  | Тройники чугунные для трубопроводов канализации | 1354 | 1010 | шт. | шт. | 1 | 1 | 0 | 0 | 0 | 0 | 0 | 0 | 0 |  | 1 | 3 | -1 |  | 0 | 0 | 0 | 0 | 0 | 0 | 0 | 0
53 | 59211329 | 59209418 | 58290248 | 1080 | 1 | 1080 | 3 | 4925200000 |  | Заглушки чугунные канализационные | 1354 | 1010 | шт. | шт. | 1 | 1 | 0 | 0 | 0 | 0 | 0 | 0 | 0 |  | 1 | 3 | -1 |  | 0 | 0 | 0 | 0 | 0 | 0 | 0 | 0
54 | 59211330 | 59209430 | 58266404 | 1080 | 1 | 1080 | 1 | 9999990008 |  | Трудозатраты рабочих | 1191 | 1013 | чел.-ч. | чел.-ч. | 1 | 14.63 | 0 | 0 | 0 | 0 | 0 | 1 | 1 | *1,15)*1,1 | 18.507 | 2 | 59209431 | 61 | 0 | 0 | 0 | 0 | 0 | 0 | 0 | 0
54 | 59211331 | 59209430 | 58290261 | 1080 | 1 | 1080 | 3 | 4926231000 |  | Муфты противопожарные | 1354 | 1010 | шт. | шт. | 1 | 100 | 0 | 0 | 0 | 0 | 0 | 0 | 0 |  | 100 | 3 | -1 |  | 0 | 0 | 0 | 0 | 0 | 0 | 0 | 0
55 | 59211330 | 59209430 | 58266404 | 1080 | 1 | 1080 | 1 | 9999990008 |  | Трудозатраты рабочих | 1191 | 1013 | чел.-ч. | чел.-ч. | 1 | 14.63 | 0 | 0 | 0 | 0 | 0 | 1 | 1 | *1,15)*1,1 | 18.507 | 2 | 59209431 | 64 | 0 | 0 | 0 | 0 | 0 | 0 | 0 | 0
55 | 59211331 | 59209430 | 58290261 | 1080 | 1 | 1080 | 3 | 4926231000 |  | Муфты противопожарные | 1354 | 1010 | шт. | шт. | 1 | 100 | 0 | 0 | 0 | 0 | 0 | 0 | 0 |  | 100 | 3 | -1 |  | 0 | 0 | 0 | 0 | 0 | 0 | 0 | 0
129 | 59211338 | 59209510 | 58266404 | 1080 | 1 | 1080 | 1 | 9999990008 |  | Трудозатраты рабочих | 1191 | 1013 | чел.-ч. | чел.-ч. | 1 | 33.7 | 0 | 0 | 0 | 0 | 0 | 1 | 1 | *1,15)*1,1 | 42.6305 | 2 | 59209511 | 67 | 0 | 0 | 0 | 0 | 0 | 0 | 0 | 0
129 | 59211339 | 59209510 | 58340276 | 1 | 1 | 1080 | 2 | 2.1-13-10 | ТСН-2001.2. Доп. 68. п.1-13-10 (135201) | Инверторы для ручной дуговой сварки, сварочный ток до 400 А | 1368 | 1011 | маш.-ч | маш.-ч | 1 | 1.19 | 0 | 3.18 | 0 | 0 | 0 | 1 | 0 | *1,25)*1,1 | 1.6362 | 2 | 59209512 | 68 | 0 | 0 | 0 | 0 | 0 | 0 | 0 | 0
129 | 59211340 | 59209510 | 58340578 | 1 | 1 | 1080 | 2 | 2.1-18-7 | ТСН-2001.2. Доп. 68. п.1-18-7 (183001) | Автомобили грузовые бортовые, грузоподъемность до 5 т | 1368 | 1011 | маш.-ч | маш.-ч | 1 | 0.4 | 0 | 83.1 | 12.62 | 0 | 0 | 1 | 0 | *1,25)*1,1 | 0.55 | 2 | 59209513 | 69 | 0 | 0 | 0 | 0 | 0 | 0 | 0 | 0
129 | 59211341 | 59209510 | 58339814 | 1 | 1 | 1080 | 2 | 2.1-3-38 | ТСН-2001.2. Доп. 68. п.1-3-38 (032009) | Краны на автомобильном ходу, грузоподъемность до 16 т | 1368 | 1011 | маш.-ч | маш.-ч | 1 | 0.06 | 0 | 179.17 | 16.93 | 0 | 0 | 1 | 0 | *1,25)*1,1 | 0.0825 | 2 | 59209514 | 70 | 0 | 0 | 0 | 0 | 0 | 0 | 0 | 0
129 | 59211342 | 59209510 | 58308814 | 1 | 1 | 1080 | 3 | 1.1-1-118 | ТСН-2001.1. Доп. 1-42. Р. 1, о. 1, поз. 118 | Вода | 1339 | 1007 | м3 | м3 | 1 | 0.23467 | 7.07 | 0 | 0 | 0 | 0 | 1 | 0 |  | 0.23467 | 2 | 59209515 | 71 | 0 | 0 | 0 | 0 | 0 | 0 | 0 | 0
129 | 59211343 | 59209510 | 58310526 | 1 | 1 | 1080 | 3 | 1.1-1-2481 | ТСН-2001.1 Доп. 79, Р. 1, о. 1, поз. 2481 | Волокно льняное №11 для уплотнения резьбовых соединений при монтаже систем водоснабжения и отопления | 1346 | 1009 | кг | кг | 1 | 0.05 | 37.98 | 0 | 0 | 0 | 0 | 1 | 0 |  | 0.05 | 2 | 59209516 | 72 | 0 | 0 | 0 | 0 | 0 | 0 | 0 | 0
129 | 59211344 | 59209510 | 58308933 | 1 | 1 | 1080 | 3 | 1.1-1-258 | ТСН-2001.1 Доп. 79, Р. 1, о. 1, поз. 258 | Известь хлорная | 1348 | 1009 | т | т | 1000 | 6.3e-06 | 3234.81 | 0 | 0 | 0 | 0 | 1 | 0 |  | 6.3e-06 | 2 | 59209517 | 73 | 0 | 0 | 0 | 0 | 0 | 0 | 0 | 0
129 | 59211345 | 59209510 | 58308746 | 1 | 1 | 1080 | 3 | 1.1-1-26 | ТСН-2001.1 Доп. 79, Р. 1, о. 1, поз. 26 | Ацетилен технический | 1339 | 1007 | м3 | м3 | 1 | 0.19 | 53.42 | 0 | 0 | 0 | 0 | 1 | 0 |  | 0.19 | 2 | 59209518 | 74 | 0 | 0 | 0 | 0 | 0 | 0 | 0 | 0
129 | 59211346 | 59209510 | 58309012 | 1 | 1 | 1080 | 3 | 1.1-1-376 | ТСН-2001.1 Доп. 79, Р. 1, о. 1, поз. 376 | Кислород технический, газообразный | 1339 | 1007 | м3 | м3 | 1 | 0.342 | 5.82 | 0 | 0 | 0 | 0 | 1 | 0 |  | 0.342 | 2 | 59209519 | 75 | 0 | 0 | 0 | 0 | 0 | 0 | 0 | 0
129 | 59211347 | 59209510 | 58309084 | 1 | 1 | 1080 | 3 | 1.1-1-467 | ТСН-2001.1 Доп. 79, Р. 1, о. 1, поз. 467 | Краска масляная жидкотертая (готовая к употреблению), для наружных и внутренних работ по металлу, сурик железный, типа МА-15 | 1348 | 1009 | т | т | 1000 | 0.00087 | 16214.84 | 0 | 0 | 0 | 0 | 1 | 0 |  | 0.00087 | 2 | 59209520 | 76 | 0 | 0 | 0 | 0 | 0 | 0 | 0 | 0
129 | 59211348 | 59209510 | 58309253 | 1 | 1 | 1080 | 3 | 1.1-1-732 | ТСН-2001.1 Доп. 67, Р. 1, о. 1, поз. 732 | Олифа для окраски комбинированная, типа Оксоль | 1346 | 1009 | кг | кг | 1 | 0.1 | 20.19 | 0 | 0 | 0 | 0 | 1 | 0 |  | 0.1 | 2 | 59209521 | 77 | 0 | 0 | 0 | 0 | 0 | 0 | 0 | 0
129 | 59211349 | 59209510 | 58309395 | 1 | 1 | 1080 | 3 | 1.1-1-969 | ТСН-2001.1 Доп. 79, Р. 1, о. 1, поз. 969 | Проволока электродная порошковая для дуговой сварки | 1348 | 1009 | т | т | 1000 | 0.0004 | 35445.93 | 0 | 0 | 0 | 0 | 1 | 0 |  | 0.0004 | 2 | 59209522 | 78 | 0 | 0 | 0 | 0 | 0 | 0 | 0 | 0
129 | 59211350 | 59209510 | 58267529 | 1080 | 1 | 1080 | 3 | 1468070000 |  | Средства для крепления труб | 1346 | 1009 | кг | кг | 1 | 0 | 0 | 0 | 0 | 0 | 0 | 0 | 0 |  | 0 | 3 | -1 |  | 0 | 0 | 0 | 0 | 0 | 0 | 0 | 0
129 | 59211351 | 59209510 | 58287193 | 1080 | 1 | 1080 | 3 | 3700000000 |  | Арматура трубопроводная | 1354 | 1010 | шт. | шт. | 1 | 0 | 0 | 0 | 0 | 0 | 0 | 0 | 0 |  | 0 | 3 | -1 |  | 0 | 0 | 0 | 0 | 0 | 0 | 0 | 0
129 | 59211352 | 59209510 | 58289981 | 1080 | 1 | 1080 | 3 | 4923020000 |  | Узлы укрупненные монтажные (трубопроводы) из стальных водогазопроводных оцинкованных труб с гильзами | 1301 | 1003 | м | м | 1 | 100 | 0 | 0 | 0 | 0 | 0 | 0 | 0 |  | 100 | 3 | -1 |  | 0 | 0 | 0 | 0 | 0 | 0 | 0 | 0
130 | 59211338 | 59209510 | 58266404 | 1080 | 1 | 1080 | 1 | 9999990008 |  | Трудозатраты рабочих | 1191 | 1013 | чел.-ч. | чел.-ч. | 1 | 33.7 | 0 | 0 | 0 | 0 | 0 | 1 | 1 | *1,15)*1,1 | 42.6305 | 2 | 59209511 | 82 | 0 | 0 | 0 | 0 | 0 | 0 | 0 | 0
130 | 59211339 | 59209510 | 58340276 | 1 | 1 | 1080 | 2 | 2.1-13-10 | ТСН-2001.2. Доп. 68. п.1-13-10 (135201) | Инверторы для ручной дуговой сварки, сварочный ток до 400 А | 1368 | 1011 | маш.-ч | маш.-ч | 1 | 1.19 | 0 | 3.18 | 0 | 0 | 0 | 1 | 0 | *1,25)*1,1 | 1.6362 | 2 | 59209512 | 83 | 0 | 0 | 0 | 0 | 0 | 0 | 0 | 0
130 | 59211340 | 59209510 | 58340578 | 1 | 1 | 1080 | 2 | 2.1-18-7 | ТСН-2001.2. Доп. 68. п.1-18-7 (183001) | Автомобили грузовые бортовые, грузоподъемность до 5 т | 1368 | 1011 | маш.-ч | маш.-ч | 1 | 0.4 | 0 | 83.1 | 12.62 | 0 | 0 | 1 | 0 | *1,25)*1,1 | 0.55 | 2 | 59209513 | 84 | 0 | 0 | 0 | 0 | 0 | 0 | 0 | 0
130 | 59211341 | 59209510 | 58339814 | 1 | 1 | 1080 | 2 | 2.1-3-38 | ТСН-2001.2. Доп. 68. п.1-3-38 (032009) | Краны на автомобильном ходу, грузоподъемность до 16 т | 1368 | 1011 | маш.-ч | маш.-ч | 1 | 0.06 | 0 | 179.17 | 16.93 | 0 | 0 | 1 | 0 | *1,25)*1,1 | 0.0825 | 2 | 59209514 | 85 | 0 | 0 | 0 | 0 | 0 | 0 | 0 | 0
130 | 59211342 | 59209510 | 58308814 | 1 | 1 | 1080 | 3 | 1.1-1-118 | ТСН-2001.1. Доп. 1-42. Р. 1, о. 1, поз. 118 | Вода | 1339 | 1007 | м3 | м3 | 1 | 0.23467 | 7.07 | 0 | 0 | 0 | 0 | 1 | 0 |  | 0.23467 | 2 | 59209515 | 86 | 0 | 0 | 0 | 0 | 0 | 0 | 0 | 0
130 | 59211343 | 59209510 | 58310526 | 1 | 1 | 1080 | 3 | 1.1-1-2481 | ТСН-2001.1 Доп. 79, Р. 1, о. 1, поз. 2481 | Волокно льняное №11 для уплотнения резьбовых соединений при монтаже систем водоснабжения и отопления | 1346 | 1009 | кг | кг | 1 | 0.05 | 37.98 | 0 | 0 | 0 | 0 | 1 | 0 |  | 0.05 | 2 | 59209516 | 87 | 0 | 0 | 0 | 0 | 0 | 0 | 0 | 0
130 | 59211344 | 59209510 | 58308933 | 1 | 1 | 1080 | 3 | 1.1-1-258 | ТСН-2001.1 Доп. 79, Р. 1, о. 1, поз. 258 | Известь хлорная | 1348 | 1009 | т | т | 1000 | 6.3e-06 | 3234.81 | 0 | 0 | 0 | 0 | 1 | 0 |  | 6.3e-06 | 2 | 59209517 | 88 | 0 | 0 | 0 | 0 | 0 | 0 | 0 | 0
130 | 59211345 | 59209510 | 58308746 | 1 | 1 | 1080 | 3 | 1.1-1-26 | ТСН-2001.1 Доп. 79, Р. 1, о. 1, поз. 26 | Ацетилен технический | 1339 | 1007 | м3 | м3 | 1 | 0.19 | 53.42 | 0 | 0 | 0 | 0 | 1 | 0 |  | 0.19 | 2 | 59209518 | 89 | 0 | 0 | 0 | 0 | 0 | 0 | 0 | 0
130 | 59211346 | 59209510 | 58309012 | 1 | 1 | 1080 | 3 | 1.1-1-376 | ТСН-2001.1 Доп. 79, Р. 1, о. 1, поз. 376 | Кислород технический, газообразный | 1339 | 1007 | м3 | м3 | 1 | 0.342 | 5.82 | 0 | 0 | 0 | 0 | 1 | 0 |  | 0.342 | 2 | 59209519 | 90 | 0 | 0 | 0 | 0 | 0 | 0 | 0 | 0
130 | 59211347 | 59209510 | 58309084 | 1 | 1 | 1080 | 3 | 1.1-1-467 | ТСН-2001.1 Доп. 79, Р. 1, о. 1, поз. 467 | Краска масляная жидкотертая (готовая к употреблению), для наружных и внутренних работ по металлу, сурик железный, типа МА-15 | 1348 | 1009 | т | т | 1000 | 0.00087 | 16214.84 | 0 | 0 | 0 | 0 | 1 | 0 |  | 0.00087 | 2 | 59209520 | 91 | 0 | 0 | 0 | 0 | 0 | 0 | 0 | 0
130 | 59211348 | 59209510 | 58309253 | 1 | 1 | 1080 | 3 | 1.1-1-732 | ТСН-2001.1 Доп. 67, Р. 1, о. 1, поз. 732 | Олифа для окраски комбинированная, типа Оксоль | 1346 | 1009 | кг | кг | 1 | 0.1 | 20.19 | 0 | 0 | 0 | 0 | 1 | 0 |  | 0.1 | 2 | 59209521 | 92 | 0 | 0 | 0 | 0 | 0 | 0 | 0 | 0
130 | 59211349 | 59209510 | 58309395 | 1 | 1 | 1080 | 3 | 1.1-1-969 | ТСН-2001.1 Доп. 79, Р. 1, о. 1, поз. 969 | Проволока электродная порошковая для дуговой сварки | 1348 | 1009 | т | т | 1000 | 0.0004 | 35445.93 | 0 | 0 | 0 | 0 | 1 | 0 |  | 0.0004 | 2 | 59209522 | 93 | 0 | 0 | 0 | 0 | 0 | 0 | 0 | 0
130 | 59211350 | 59209510 | 58267529 | 1080 | 1 | 1080 | 3 | 1468070000 |  | Средства для крепления труб | 1346 | 1009 | кг | кг | 1 | 0 | 0 | 0 | 0 | 0 | 0 | 0 | 0 |  | 0 | 3 | -1 |  | 0 | 0 | 0 | 0 | 0 | 0 | 0 | 0
130 | 59211351 | 59209510 | 58287193 | 1080 | 1 | 1080 | 3 | 3700000000 |  | Арматура трубопроводная | 1354 | 1010 | шт. | шт. | 1 | 0 | 0 | 0 | 0 | 0 | 0 | 0 | 0 |  | 0 | 3 | -1 |  | 0 | 0 | 0 | 0 | 0 | 0 | 0 | 0
130 | 59211352 | 59209510 | 58289981 | 1080 | 1 | 1080 | 3 | 4923020000 |  | Узлы укрупненные монтажные (трубопроводы) из стальных водогазопроводных оцинкованных труб с гильзами | 1301 | 1003 | м | м | 1 | 100 | 0 | 0 | 0 | 0 | 0 | 0 | 0 |  | 100 | 3 | -1 |  | 0 | 0 | 0 | 0 | 0 | 0 | 0 | 0
139 | 59211353 | 59209544 | 58266404 | 1080 | 1 | 1080 | 1 | 9999990008 |  | Трудозатраты рабочих | 1191 | 1013 | чел.-ч. | чел.-ч. | 1 | 1.47 | 0 | 0 | 0 | 0 | 0 | 1 | 1 | *1,15)*1,1 | 1.8596 | 2 | 59209545 | 97 | 0 | 0 | 0 | 0 | 0 | 0 | 0 | 0
139 | 59211354 | 59209544 | 58340279 | 1 | 1 | 1080 | 2 | 2.1-13-14 | ТСН-2001.2. Доп. 68. п.1-13-14 (136001) | Аппараты сварочные постоянного тока (выпрямители) для ручной дуговой сварки, сварочный ток до 500 А | 1368 | 1011 | маш.-ч | маш.-ч | 1 | 0.35 | 0 | 7.11 | 0 | 0 | 0 | 1 | 0 | *1,25)*1,1 | 0.48125 | 2 | 59209546 | 98 | 0 | 0 | 0 | 0 | 0 | 0 | 0 | 0
139 | 59211355 | 59209544 | 58340578 | 1 | 1 | 1080 | 2 | 2.1-18-7 | ТСН-2001.2. Доп. 68. п.1-18-7 (183001) | Автомобили грузовые бортовые, грузоподъемность до 5 т | 1368 | 1011 | маш.-ч | маш.-ч | 1 | 0.02 | 0 | 83.1 | 12.62 | 0 | 0 | 1 | 0 | *1,25)*1,1 | 0.0275 | 2 | 59209547 | 99 | 0 | 0 | 0 | 0 | 0 | 0 | 0 | 0
139 | 59211356 | 59209544 | 58309957 | 1 | 1 | 1080 | 3 | 1.1-1-1668 | ТСН-2001.1 Доп. 79, Р. 1, о. 1, поз. 1668 | Электроды, типа Э-42А, диаметр от 2 до 2,5 мм | 1348 | 1009 | т | т | 1000 | 0.00014 | 9879.51 | 0 | 0 | 0 | 0 | 1 | 0 |  | 0.00014 | 2 | 59209548 | 100 | 0 | 0 | 0 | 0 | 0 | 0 | 0 | 0
139 | 59211357 | 59209544 | 58308765 | 1 | 1 | 1080 | 3 | 1.1-1-57 | ТСН-2001.1 Доп. 79, Р. 1, о. 1, поз. 57 | Болты строительные с гайками и шайбами, черные, М10х100 мм | 1348 | 1009 | т | т | 1000 | 0.0011 | 17868.28 | 0 | 0 | 0 | 0 | 1 | 0 |  | 0.0011 | 2 | 59209549 | 101 | 0 | 0 | 0 | 0 | 0 | 0 | 0 | 0
139 | 59211358 | 59209544 | 58330407 | 1 | 1 | 1080 | 3 | 1.18-7-1 | ТСН-2001.1 Доп. 79, Р. 18, о. 7, поз. 1 | Прокладка паронитовая, уплотнительная, толщина от 0,5 до 2,5 мм | 1346 | 1009 | кг | кг | 1 | 0.04 | 19.28 | 0 | 0 | 0 | 0 | 1 | 0 |  | 0.04 | 2 | 59209550 | 103 | 0 | 0 | 0 | 0 | 0 | 0 | 0 | 0
139 | 59211359 | 59209544 | 58266859 | 1080 | 1 | 1080 | 3 | 1468010000 |  | Фланцы стальные плоские приварные | 1354 | 1010 | шт. | шт. | 1 | 2 | 0 | 0 | 0 | 0 | 0 | 0 | 0 |  | 2 | 3 | -1 |  | 0 | 0 | 0 | 0 | 0 | 0 | 0 | 0
139 | 59211360 | 59209544 | 58287193 | 1080 | 1 | 1080 | 3 | 3700000000 |  | Арматура трубопроводная | 1354 | 1010 | шт. | шт. | 1 | 1 | 0 | 0 | 0 | 0 | 0 | 0 | 0 |  | 1 | 3 | -1 |  | 0 | 0 | 0 | 0 | 0 | 0 | 0 | 0
140 | 59211353 | 59209544 | 58266404 | 1080 | 1 | 1080 | 1 | 9999990008 |  | Трудозатраты рабочих | 1191 | 1013 | чел.-ч. | чел.-ч. | 1 | 1.47 | 0 | 0 | 0 | 0 | 0 | 1 | 1 | *1,15)*1,1 | 1.8596 | 2 | 59209545 | 104 | 0 | 0 | 0 | 0 | 0 | 0 | 0 | 0
140 | 59211354 | 59209544 | 58340279 | 1 | 1 | 1080 | 2 | 2.1-13-14 | ТСН-2001.2. Доп. 68. п.1-13-14 (136001) | Аппараты сварочные постоянного тока (выпрямители) для ручной дуговой сварки, сварочный ток до 500 А | 1368 | 1011 | маш.-ч | маш.-ч | 1 | 0.35 | 0 | 7.11 | 0 | 0 | 0 | 1 | 0 | *1,25)*1,1 | 0.48125 | 2 | 59209546 | 105 | 0 | 0 | 0 | 0 | 0 | 0 | 0 | 0
140 | 59211355 | 59209544 | 58340578 | 1 | 1 | 1080 | 2 | 2.1-18-7 | ТСН-2001.2. Доп. 68. п.1-18-7 (183001) | Автомобили грузовые бортовые, грузоподъемность до 5 т | 1368 | 1011 | маш.-ч | маш.-ч | 1 | 0.02 | 0 | 83.1 | 12.62 | 0 | 0 | 1 | 0 | *1,25)*1,1 | 0.0275 | 2 | 59209547 | 106 | 0 | 0 | 0 | 0 | 0 | 0 | 0 | 0
140 | 59211356 | 59209544 | 58309957 | 1 | 1 | 1080 | 3 | 1.1-1-1668 | ТСН-2001.1 Доп. 79, Р. 1, о. 1, поз. 1668 | Электроды, типа Э-42А, диаметр от 2 до 2,5 мм | 1348 | 1009 | т | т | 1000 | 0.00014 | 9879.51 | 0 | 0 | 0 | 0 | 1 | 0 |  | 0.00014 | 2 | 59209548 | 107 | 0 | 0 | 0 | 0 | 0 | 0 | 0 | 0
140 | 59211357 | 59209544 | 58308765 | 1 | 1 | 1080 | 3 | 1.1-1-57 | ТСН-2001.1 Доп. 79, Р. 1, о. 1, поз. 57 | Болты строительные с гайками и шайбами, черные, М10х100 мм | 1348 | 1009 | т | т | 1000 | 0.0011 | 17868.28 | 0 | 0 | 0 | 0 | 1 | 0 |  | 0.0011 | 2 | 59209549 | 108 | 0 | 0 | 0 | 0 | 0 | 0 | 0 | 0
140 | 59211358 | 59209544 | 58330407 | 1 | 1 | 1080 | 3 | 1.18-7-1 | ТСН-2001.1 Доп. 79, Р. 18, о. 7, поз. 1 | Прокладка паронитовая, уплотнительная, толщина от 0,5 до 2,5 мм | 1346 | 1009 | кг | кг | 1 | 0.04 | 19.28 | 0 | 0 | 0 | 0 | 1 | 0 |  | 0.04 | 2 | 59209550 | 110 | 0 | 0 | 0 | 0 | 0 | 0 | 0 | 0
140 | 59211359 | 59209544 | 58266859 | 1080 | 1 | 1080 | 3 | 1468010000 |  | Фланцы стальные плоские приварные | 1354 | 1010 | шт. | шт. | 1 | 2 | 0 | 0 | 0 | 0 | 0 | 0 | 0 |  | 2 | 3 | -1 |  | 0 | 0 | 0 | 0 | 0 | 0 | 0 | 0
140 | 59211360 | 59209544 | 58287193 | 1080 | 1 | 1080 | 3 | 3700000000 |  | Арматура трубопроводная | 1354 | 1010 | шт. | шт. | 1 | 1 | 0 | 0 | 0 | 0 | 0 | 0 | 0 |  | 1 | 3 | -1 |  | 0 | 0 | 0 | 0 | 0 | 0 | 0 | 0
143 | 60528634 | 60528633 | 58266404 | 1080 | 1 | 1080 | 1 | 9999990008 |  | Трудозатраты рабочих | 1191 | 1013 | чел.-ч. | чел.-ч. | 1 | 0.52 | 0 | 0 | 0 | 0 | 0 | 1 | 1 | *1,1 | 0.572 | 2 | 60528634 | 111 | 0 | 0 | 0 | 0 | 0 | 0 | 0 | 0
143 | 60528635 | 60528633 | 58340578 | 1 | 1 | 1080 | 2 | 2.1-18-7 | ТСН-2001.2. Доп. 68. п.1-18-7 (183001) | Автомобили грузовые бортовые, грузоподъемность до 5 т | 1368 | 1011 | маш.-ч | маш.-ч | 1 | 0.02 | 0 | 83.1 | 12.62 | 0 | 0 | 1 | 0 | *1,1 | 0.022 | 2 | 60528635 | 112 | 0 | 0 | 0 | 0 | 0 | 0 | 0 | 0
143 | 60528636 | 60528633 | 58339890 | 1 | 1 | 1080 | 2 | 2.1-4-23 | ТСН-2001.2. Доп. 68. п.1-4-23 (042006) | Вышки телескопические на автомобильном шасси, высота до 25 м, грузоподъемность до 300 кг | 1368 | 1011 | маш.-ч | маш.-ч | 1 | 0.2 | 0 | 132.66 | 14.54 | 0 | 0 | 1 | 0 | *1,1 | 0.22 | 2 | 60528636 | 113 | 0 | 0 | 0 | 0 | 0 | 0 | 0 | 0
143 | 60528637 | 60528633 | 58263632 | 1080 | 1 | 1080 | 3 | 1297020000 |  | Болты строительные с гайками и шайбами (1297030000, 1610000000, 1620000000, 1680000000) | 1346 | 1009 | кг | кг | 1 | 0.00032 | 0 | 0 | 0 | 0 | 0 | 0 | 0 |  | 0.00032 | 3 | -1 |  | 0 | 0 | 0 | 0 | 0 | 0 | 0 | 0
143 | 60528638 | 60528633 | 58288366 | 1080 | 1 | 1080 | 3 | 4218500000 |  | Механизмы исполнительные | 1354 | 1010 | шт. | шт. | 1 | 1 | 0 | 0 | 0 | 0 | 0 | 0 | 0 |  | 1 | 3 | -1 |  | 0 | 0 | 0 | 0 | 0 | 0 | 0 | 0
144 | 60528634 | 60528633 | 58266404 | 1080 | 1 | 1080 | 1 | 9999990008 |  | Трудозатраты рабочих | 1191 | 1013 | чел.-ч. | чел.-ч. | 1 | 0.52 | 0 | 0 | 0 | 0 | 0 | 1 | 1 | *1,1 | 0.572 | 2 | 60528634 | 115 | 0 | 0 | 0 | 0 | 0 | 0 | 0 | 0
144 | 60528635 | 60528633 | 58340578 | 1 | 1 | 1080 | 2 | 2.1-18-7 | ТСН-2001.2. Доп. 68. п.1-18-7 (183001) | Автомобили грузовые бортовые, грузоподъемность до 5 т | 1368 | 1011 | маш.-ч | маш.-ч | 1 | 0.02 | 0 | 83.1 | 12.62 | 0 | 0 | 1 | 0 | *1,1 | 0.022 | 2 | 60528635 | 116 | 0 | 0 | 0 | 0 | 0 | 0 | 0 | 0
144 | 60528636 | 60528633 | 58339890 | 1 | 1 | 1080 | 2 | 2.1-4-23 | ТСН-2001.2. Доп. 68. п.1-4-23 (042006) | Вышки телескопические на автомобильном шасси, высота до 25 м, грузоподъемность до 300 кг | 1368 | 1011 | маш.-ч | маш.-ч | 1 | 0.2 | 0 | 132.66 | 14.54 | 0 | 0 | 1 | 0 | *1,1 | 0.22 | 2 | 60528636 | 117 | 0 | 0 | 0 | 0 | 0 | 0 | 0 | 0
144 | 60528637 | 60528633 | 58263632 | 1080 | 1 | 1080 | 3 | 1297020000 |  | Болты строительные с гайками и шайбами (1297030000, 1610000000, 1620000000, 1680000000) | 1346 | 1009 | кг | кг | 1 | 0.00032 | 0 | 0 | 0 | 0 | 0 | 0 | 0 |  | 0.00032 | 3 | -1 |  | 0 | 0 | 0 | 0 | 0 | 0 | 0 | 0
144 | 60528638 | 60528633 | 58288366 | 1080 | 1 | 1080 | 3 | 4218500000 |  | Механизмы исполнительные | 1354 | 1010 | шт. | шт. | 1 | 1 | 0 | 0 | 0 | 0 | 0 | 0 | 0 |  | 1 | 3 | -1 |  | 0 | 0 | 0 | 0 | 0 | 0 | 0 | 0
147 | 59211361 | 59209561 | 58266404 | 1080 | 1 | 1080 | 1 | 9999990008 |  | Трудозатраты рабочих | 1191 | 1013 | чел.-ч. | чел.-ч. | 1 | 13.3 | 0 | 0 | 0 | 0 | 0 | 1 | 1 | *1,15)*1,1 | 16.8245 | 2 | 59209562 | 119 | 0 | 0 | 0 | 0 | 0 | 0 | 0 | 0
147 | 59211362 | 59209561 | 58340279 | 1 | 1 | 1080 | 2 | 2.1-13-14 | ТСН-2001.2. Доп. 68. п.1-13-14 (136001) | Аппараты сварочные постоянного тока (выпрямители) для ручной дуговой сварки, сварочный ток до 500 А | 1368 | 1011 | маш.-ч | маш.-ч | 1 | 0.51 | 0 | 7.11 | 0 | 0 | 0 | 1 | 0 | *1,25)*1,1 | 0.70125 | 2 | 59209563 | 120 | 0 | 0 | 0 | 0 | 0 | 0 | 0 | 0
147 | 59211363 | 59209561 | 58340578 | 1 | 1 | 1080 | 2 | 2.1-18-7 | ТСН-2001.2. Доп. 68. п.1-18-7 (183001) | Автомобили грузовые бортовые, грузоподъемность до 5 т | 1368 | 1011 | маш.-ч | маш.-ч | 1 | 0.01 | 0 | 83.1 | 12.62 | 0 | 0 | 1 | 0 | *1,25)*1,1 | 0.01375 | 2 | 59209564 | 121 | 0 | 0 | 0 | 0 | 0 | 0 | 0 | 0
147 | 59211364 | 59209561 | 58339814 | 1 | 1 | 1080 | 2 | 2.1-3-38 | ТСН-2001.2. Доп. 68. п.1-3-38 (032009) | Краны на автомобильном ходу, грузоподъемность до 16 т | 1368 | 1011 | маш.-ч | маш.-ч | 1 | 0.01 | 0 | 179.17 | 16.93 | 0 | 0 | 1 | 0 | *1,25)*1,1 | 0.01375 | 2 | 59209565 | 122 | 0 | 0 | 0 | 0 | 0 | 0 | 0 | 0
147 | 59211365 | 59209561 | 58309417 | 1 | 1 | 1080 | 3 | 1.1-1-1003 | ТСН-2001.1 Доп. 79, Р. 1, о. 1, поз. 1003 | Резина техническая, прессованная | 1348 | 1009 | т | т | 1000 | 5e-05 | 23114.43 | 0 | 0 | 0 | 0 | 1 | 0 |  | 5e-05 | 2 | 59209566 | 123 | 0 | 0 | 0 | 0 | 0 | 0 | 0 | 0
147 | 59211366 | 59209561 | 58309958 | 1 | 1 | 1080 | 3 | 1.1-1-1669 | ТСН-2001.1 Доп. 79, Р. 1, о. 1, поз. 1669 | Электроды, типа Э-42А, диаметр от 4 до 6 мм | 1348 | 1009 | т | т | 1000 | 0.0002 | 8590.86 | 0 | 0 | 0 | 0 | 1 | 0 |  | 0.0002 | 2 | 59209567 | 124 | 0 | 0 | 0 | 0 | 0 | 0 | 0 | 0
147 | 59211367 | 59209561 | 58308765 | 1 | 1 | 1080 | 3 | 1.1-1-57 | ТСН-2001.1 Доп. 79, Р. 1, о. 1, поз. 57 | Болты строительные с гайками и шайбами, черные, М10х100 мм | 1348 | 1009 | т | т | 1000 | 0.0013 | 17868.28 | 0 | 0 | 0 | 0 | 1 | 0 |  | 0.0013 | 2 | 59209568 | 125 | 0 | 0 | 0 | 0 | 0 | 0 | 0 | 0
147 | 59211368 | 59209561 | 58325914 | 1 | 1 | 1080 | 3 | 1.12-9-3 | ТСН-2001.1 Доп. 80, Р. 12, о. 9, поз. 3 | Фланец стальной плоский приварной с соединительным выступом, ГОСТ 33259-2015, из стали Ст3сп, номинальное давление PN 1,0 МПа, номинальный диаметр DN 40 мм | 1354 | 1010 | шт. | шт. | 1 | 1 | 37.62 | 0 | 0 | 0 | 0 | 1 | 0 |  | 1 | 2 | 59209569 | 126 | 0 | 0 | 0 | 0 | 0 | 0 | 0 | 0
147 | 59211369 | 59209561 | 58325915 | 1 | 1 | 1080 | 3 | 1.12-9-4 | ТСН-2001.1 Доп. 80, Р. 12, о. 9, поз. 4 | Фланец стальной плоский приварной с соединительным выступом, ГОСТ 33259-2015, из стали Ст3сп, номинальное давление PN 1,0 МПа, номинальный диаметр DN 50 мм | 1354 | 1010 | шт. | шт. | 1 | 1 | 45.93 | 0 | 0 | 0 | 0 | 1 | 0 |  | 1 | 2 | 59209570 | 127 | 0 | 0 | 0 | 0 | 0 | 0 | 0 | 0
147 | 59211370 | 59209561 | 58286933 | 1080 | 1 | 1080 | 3 | 3631820000 |  | Насосы | 1354 | 1010 | шт. | шт. | 1 | 1 | 0 | 0 | 0 | 0 | 0 | 0 | 0 |  | 1 | 3 | -1 |  | 0 | 0 | 0 | 0 | 0 | 0 | 0 | 0
148 | 59211361 | 59209561 | 58266404 | 1080 | 1 | 1080 | 1 | 9999990008 |  | Трудозатраты рабочих | 1191 | 1013 | чел.-ч. | чел.-ч. | 1 | 13.3 | 0 | 0 | 0 | 0 | 0 | 1 | 1 | *1,15)*1,1 | 16.8245 | 2 | 59209562 | 129 | 0 | 0 | 0 | 0 | 0 | 0 | 0 | 0
148 | 59211362 | 59209561 | 58340279 | 1 | 1 | 1080 | 2 | 2.1-13-14 | ТСН-2001.2. Доп. 68. п.1-13-14 (136001) | Аппараты сварочные постоянного тока (выпрямители) для ручной дуговой сварки, сварочный ток до 500 А | 1368 | 1011 | маш.-ч | маш.-ч | 1 | 0.51 | 0 | 7.11 | 0 | 0 | 0 | 1 | 0 | *1,25)*1,1 | 0.70125 | 2 | 59209563 | 130 | 0 | 0 | 0 | 0 | 0 | 0 | 0 | 0
148 | 59211363 | 59209561 | 58340578 | 1 | 1 | 1080 | 2 | 2.1-18-7 | ТСН-2001.2. Доп. 68. п.1-18-7 (183001) | Автомобили грузовые бортовые, грузоподъемность до 5 т | 1368 | 1011 | маш.-ч | маш.-ч | 1 | 0.01 | 0 | 83.1 | 12.62 | 0 | 0 | 1 | 0 | *1,25)*1,1 | 0.01375 | 2 | 59209564 | 131 | 0 | 0 | 0 | 0 | 0 | 0 | 0 | 0
148 | 59211364 | 59209561 | 58339814 | 1 | 1 | 1080 | 2 | 2.1-3-38 | ТСН-2001.2. Доп. 68. п.1-3-38 (032009) | Краны на автомобильном ходу, грузоподъемность до 16 т | 1368 | 1011 | маш.-ч | маш.-ч | 1 | 0.01 | 0 | 179.17 | 16.93 | 0 | 0 | 1 | 0 | *1,25)*1,1 | 0.01375 | 2 | 59209565 | 132 | 0 | 0 | 0 | 0 | 0 | 0 | 0 | 0
148 | 59211365 | 59209561 | 58309417 | 1 | 1 | 1080 | 3 | 1.1-1-1003 | ТСН-2001.1 Доп. 79, Р. 1, о. 1, поз. 1003 | Резина техническая, прессованная | 1348 | 1009 | т | т | 1000 | 5e-05 | 23114.43 | 0 | 0 | 0 | 0 | 1 | 0 |  | 5e-05 | 2 | 59209566 | 133 | 0 | 0 | 0 | 0 | 0 | 0 | 0 | 0
148 | 59211366 | 59209561 | 58309958 | 1 | 1 | 1080 | 3 | 1.1-1-1669 | ТСН-2001.1 Доп. 79, Р. 1, о. 1, поз. 1669 | Электроды, типа Э-42А, диаметр от 4 до 6 мм | 1348 | 1009 | т | т | 1000 | 0.0002 | 8590.86 | 0 | 0 | 0 | 0 | 1 | 0 |  | 0.0002 | 2 | 59209567 | 134 | 0 | 0 | 0 | 0 | 0 | 0 | 0 | 0
148 | 59211367 | 59209561 | 58308765 | 1 | 1 | 1080 | 3 | 1.1-1-57 | ТСН-2001.1 Доп. 79, Р. 1, о. 1, поз. 57 | Болты строительные с гайками и шайбами, черные, М10х100 мм | 1348 | 1009 | т | т | 1000 | 0.0013 | 17868.28 | 0 | 0 | 0 | 0 | 1 | 0 |  | 0.0013 | 2 | 59209568 | 135 | 0 | 0 | 0 | 0 | 0 | 0 | 0 | 0
148 | 59211368 | 59209561 | 58325914 | 1 | 1 | 1080 | 3 | 1.12-9-3 | ТСН-2001.1 Доп. 80, Р. 12, о. 9, поз. 3 | Фланец стальной плоский приварной с соединительным выступом, ГОСТ 33259-2015, из стали Ст3сп, номинальное давление PN 1,0 МПа, номинальный диаметр DN 40 мм | 1354 | 1010 | шт. | шт. | 1 | 1 | 37.62 | 0 | 0 | 0 | 0 | 1 | 0 |  | 1 | 2 | 59209569 | 136 | 0 | 0 | 0 | 0 | 0 | 0 | 0 | 0
148 | 59211369 | 59209561 | 58325915 | 1 | 1 | 1080 | 3 | 1.12-9-4 | ТСН-2001.1 Доп. 80, Р. 12, о. 9, поз. 4 | Фланец стальной плоский приварной с соединительным выступом, ГОСТ 33259-2015, из стали Ст3сп, номинальное давление PN 1,0 МПа, номинальный диаметр DN 50 мм | 1354 | 1010 | шт. | шт. | 1 | 1 | 45.93 | 0 | 0 | 0 | 0 | 1 | 0 |  | 1 | 2 | 59209570 | 137 | 0 | 0 | 0 | 0 | 0 | 0 | 0 | 0
148 | 59211370 | 59209561 | 58286933 | 1080 | 1 | 1080 | 3 | 3631820000 |  | Насосы | 1354 | 1010 | шт. | шт. | 1 | 1 | 0 | 0 | 0 | 0 | 0 | 0 | 0 |  | 1 | 3 | -1 |  | 0 | 0 | 0 | 0 | 0 | 0 | 0 | 0
151 | 59211371 | 59209583 | 58266404 | 1080 | 1 | 1080 | 1 | 9999990008 |  | Трудозатраты рабочих | 1191 | 1013 | чел.-ч. | чел.-ч. | 1 | 33.7 | 0 | 0 | 0 | 0 | 0 | 1 | 1 | *1,15)*1,1 | 42.6305 | 2 | 59209584 | 139 | 0 | 0 | 0 | 0 | 0 | 0 | 0 | 0
151 | 59211372 | 59209583 | 58340276 | 1 | 1 | 1080 | 2 | 2.1-13-10 | ТСН-2001.2. Доп. 68. п.1-13-10 (135201) | Инверторы для ручной дуговой сварки, сварочный ток до 400 А | 1368 | 1011 | маш.-ч | маш.-ч | 1 | 1.19 | 0 | 3.18 | 0 | 0 | 0 | 1 | 0 | *1,25)*1,1 | 1.6362 | 2 | 59209585 | 140 | 0 | 0 | 0 | 0 | 0 | 0 | 0 | 0
151 | 59211373 | 59209583 | 58340578 | 1 | 1 | 1080 | 2 | 2.1-18-7 | ТСН-2001.2. Доп. 68. п.1-18-7 (183001) | Автомобили грузовые бортовые, грузоподъемность до 5 т | 1368 | 1011 | маш.-ч | маш.-ч | 1 | 0.4 | 0 | 83.1 | 12.62 | 0 | 0 | 1 | 0 | *1,25)*1,1 | 0.55 | 2 | 59209586 | 141 | 0 | 0 | 0 | 0 | 0 | 0 | 0 | 0
151 | 59211374 | 59209583 | 58339814 | 1 | 1 | 1080 | 2 | 2.1-3-38 | ТСН-2001.2. Доп. 68. п.1-3-38 (032009) | Краны на автомобильном ходу, грузоподъемность до 16 т | 1368 | 1011 | маш.-ч | маш.-ч | 1 | 0.06 | 0 | 179.17 | 16.93 | 0 | 0 | 1 | 0 | *1,25)*1,1 | 0.0825 | 2 | 59209587 | 142 | 0 | 0 | 0 | 0 | 0 | 0 | 0 | 0
151 | 59211375 | 59209583 | 58308814 | 1 | 1 | 1080 | 3 | 1.1-1-118 | ТСН-2001.1. Доп. 1-42. Р. 1, о. 1, поз. 118 | Вода | 1339 | 1007 | м3 | м3 | 1 | 0.15067 | 7.07 | 0 | 0 | 0 | 0 | 1 | 0 |  | 0.15067 | 2 | 59209588 | 143 | 0 | 0 | 0 | 0 | 0 | 0 | 0 | 0
151 | 59211376 | 59209583 | 58310526 | 1 | 1 | 1080 | 3 | 1.1-1-2481 | ТСН-2001.1 Доп. 79, Р. 1, о. 1, поз. 2481 | Волокно льняное №11 для уплотнения резьбовых соединений при монтаже систем водоснабжения и отопления | 1346 | 1009 | кг | кг | 1 | 0.05 | 37.98 | 0 | 0 | 0 | 0 | 1 | 0 |  | 0.05 | 2 | 59209589 | 144 | 0 | 0 | 0 | 0 | 0 | 0 | 0 | 0
151 | 59211377 | 59209583 | 58308933 | 1 | 1 | 1080 | 3 | 1.1-1-258 | ТСН-2001.1 Доп. 79, Р. 1, о. 1, поз. 258 | Известь хлорная | 1348 | 1009 | т | т | 1000 | 4e-06 | 3234.81 | 0 | 0 | 0 | 0 | 1 | 0 |  | 4e-06 | 2 | 59209590 | 145 | 0 | 0 | 0 | 0 | 0 | 0 | 0 | 0
151 | 59211378 | 59209583 | 58308746 | 1 | 1 | 1080 | 3 | 1.1-1-26 | ТСН-2001.1 Доп. 79, Р. 1, о. 1, поз. 26 | Ацетилен технический | 1339 | 1007 | м3 | м3 | 1 | 0.19 | 53.42 | 0 | 0 | 0 | 0 | 1 | 0 |  | 0.19 | 2 | 59209591 | 146 | 0 | 0 | 0 | 0 | 0 | 0 | 0 | 0
151 | 59211379 | 59209583 | 58309012 | 1 | 1 | 1080 | 3 | 1.1-1-376 | ТСН-2001.1 Доп. 79, Р. 1, о. 1, поз. 376 | Кислород технический, газообразный | 1339 | 1007 | м3 | м3 | 1 | 0.342 | 5.82 | 0 | 0 | 0 | 0 | 1 | 0 |  | 0.342 | 2 | 59209592 | 147 | 0 | 0 | 0 | 0 | 0 | 0 | 0 | 0
151 | 59211380 | 59209583 | 58309084 | 1 | 1 | 1080 | 3 | 1.1-1-467 | ТСН-2001.1 Доп. 79, Р. 1, о. 1, поз. 467 | Краска масляная жидкотертая (готовая к употреблению), для наружных и внутренних работ по металлу, сурик железный, типа МА-15 | 1348 | 1009 | т | т | 1000 | 0.00087 | 16214.84 | 0 | 0 | 0 | 0 | 1 | 0 |  | 0.00087 | 2 | 59209593 | 148 | 0 | 0 | 0 | 0 | 0 | 0 | 0 | 0
151 | 59211381 | 59209583 | 58309253 | 1 | 1 | 1080 | 3 | 1.1-1-732 | ТСН-2001.1 Доп. 67, Р. 1, о. 1, поз. 732 | Олифа для окраски комбинированная, типа Оксоль | 1346 | 1009 | кг | кг | 1 | 0.1 | 20.19 | 0 | 0 | 0 | 0 | 1 | 0 |  | 0.1 | 2 | 59209594 | 149 | 0 | 0 | 0 | 0 | 0 | 0 | 0 | 0
151 | 59211382 | 59209583 | 58309395 | 1 | 1 | 1080 | 3 | 1.1-1-969 | ТСН-2001.1 Доп. 79, Р. 1, о. 1, поз. 969 | Проволока электродная порошковая для дуговой сварки | 1348 | 1009 | т | т | 1000 | 0.0004 | 35445.93 | 0 | 0 | 0 | 0 | 1 | 0 |  | 0.0004 | 2 | 59209595 | 150 | 0 | 0 | 0 | 0 | 0 | 0 | 0 | 0
151 | 59211383 | 59209583 | 58267529 | 1080 | 1 | 1080 | 3 | 1468070000 |  | Средства для крепления труб | 1346 | 1009 | кг | кг | 1 | 0 | 0 | 0 | 0 | 0 | 0 | 0 | 0 |  | 0 | 3 | -1 |  | 0 | 0 | 0 | 0 | 0 | 0 | 0 | 0
151 | 59211384 | 59209583 | 58287193 | 1080 | 1 | 1080 | 3 | 3700000000 |  | Арматура трубопроводная | 1354 | 1010 | шт. | шт. | 1 | 0 | 0 | 0 | 0 | 0 | 0 | 0 | 0 |  | 0 | 3 | -1 |  | 0 | 0 | 0 | 0 | 0 | 0 | 0 | 0
151 | 59211385 | 59209583 | 58289981 | 1080 | 1 | 1080 | 3 | 4923020000 |  | Узлы укрупненные монтажные (трубопроводы) из стальных водогазопроводных оцинкованных труб с гильзами | 1301 | 1003 | м | м | 1 | 100 | 0 | 0 | 0 | 0 | 0 | 0 | 0 |  | 100 | 3 | -1 |  | 0 | 0 | 0 | 0 | 0 | 0 | 0 | 0
152 | 59211371 | 59209583 | 58266404 | 1080 | 1 | 1080 | 1 | 9999990008 |  | Трудозатраты рабочих | 1191 | 1013 | чел.-ч. | чел.-ч. | 1 | 33.7 | 0 | 0 | 0 | 0 | 0 | 1 | 1 | *1,15)*1,1 | 42.6305 | 2 | 59209584 | 156 | 0 | 0 | 0 | 0 | 0 | 0 | 0 | 0
152 | 59211372 | 59209583 | 58340276 | 1 | 1 | 1080 | 2 | 2.1-13-10 | ТСН-2001.2. Доп. 68. п.1-13-10 (135201) | Инверторы для ручной дуговой сварки, сварочный ток до 400 А | 1368 | 1011 | маш.-ч | маш.-ч | 1 | 1.19 | 0 | 3.18 | 0 | 0 | 0 | 1 | 0 | *1,25)*1,1 | 1.6362 | 2 | 59209585 | 157 | 0 | 0 | 0 | 0 | 0 | 0 | 0 | 0
152 | 59211373 | 59209583 | 58340578 | 1 | 1 | 1080 | 2 | 2.1-18-7 | ТСН-2001.2. Доп. 68. п.1-18-7 (183001) | Автомобили грузовые бортовые, грузоподъемность до 5 т | 1368 | 1011 | маш.-ч | маш.-ч | 1 | 0.4 | 0 | 83.1 | 12.62 | 0 | 0 | 1 | 0 | *1,25)*1,1 | 0.55 | 2 | 59209586 | 158 | 0 | 0 | 0 | 0 | 0 | 0 | 0 | 0
152 | 59211374 | 59209583 | 58339814 | 1 | 1 | 1080 | 2 | 2.1-3-38 | ТСН-2001.2. Доп. 68. п.1-3-38 (032009) | Краны на автомобильном ходу, грузоподъемность до 16 т | 1368 | 1011 | маш.-ч | маш.-ч | 1 | 0.06 | 0 | 179.17 | 16.93 | 0 | 0 | 1 | 0 | *1,25)*1,1 | 0.0825 | 2 | 59209587 | 159 | 0 | 0 | 0 | 0 | 0 | 0 | 0 | 0
152 | 59211375 | 59209583 | 58308814 | 1 | 1 | 1080 | 3 | 1.1-1-118 | ТСН-2001.1. Доп. 1-42. Р. 1, о. 1, поз. 118 | Вода | 1339 | 1007 | м3 | м3 | 1 | 0.15067 | 7.07 | 0 | 0 | 0 | 0 | 1 | 0 |  | 0.15067 | 2 | 59209588 | 160 | 0 | 0 | 0 | 0 | 0 | 0 | 0 | 0
152 | 59211376 | 59209583 | 58310526 | 1 | 1 | 1080 | 3 | 1.1-1-2481 | ТСН-2001.1 Доп. 79, Р. 1, о. 1, поз. 2481 | Волокно льняное №11 для уплотнения резьбовых соединений при монтаже систем водоснабжения и отопления | 1346 | 1009 | кг | кг | 1 | 0.05 | 37.98 | 0 | 0 | 0 | 0 | 1 | 0 |  | 0.05 | 2 | 59209589 | 161 | 0 | 0 | 0 | 0 | 0 | 0 | 0 | 0
152 | 59211377 | 59209583 | 58308933 | 1 | 1 | 1080 | 3 | 1.1-1-258 | ТСН-2001.1 Доп. 79, Р. 1, о. 1, поз. 258 | Известь хлорная | 1348 | 1009 | т | т | 1000 | 4e-06 | 3234.81 | 0 | 0 | 0 | 0 | 1 | 0 |  | 4e-06 | 2 | 59209590 | 162 | 0 | 0 | 0 | 0 | 0 | 0 | 0 | 0
152 | 59211378 | 59209583 | 58308746 | 1 | 1 | 1080 | 3 | 1.1-1-26 | ТСН-2001.1 Доп. 79, Р. 1, о. 1, поз. 26 | Ацетилен технический | 1339 | 1007 | м3 | м3 | 1 | 0.19 | 53.42 | 0 | 0 | 0 | 0 | 1 | 0 |  | 0.19 | 2 | 59209591 | 163 | 0 | 0 | 0 | 0 | 0 | 0 | 0 | 0
152 | 59211379 | 59209583 | 58309012 | 1 | 1 | 1080 | 3 | 1.1-1-376 | ТСН-2001.1 Доп. 79, Р. 1, о. 1, поз. 376 | Кислород технический, газообразный | 1339 | 1007 | м3 | м3 | 1 | 0.342 | 5.82 | 0 | 0 | 0 | 0 | 1 | 0 |  | 0.342 | 2 | 59209592 | 164 | 0 | 0 | 0 | 0 | 0 | 0 | 0 | 0
152 | 59211380 | 59209583 | 58309084 | 1 | 1 | 1080 | 3 | 1.1-1-467 | ТСН-2001.1 Доп. 79, Р. 1, о. 1, поз. 467 | Краска масляная жидкотертая (готовая к употреблению), для наружных и внутренних работ по металлу, сурик железный, типа МА-15 | 1348 | 1009 | т | т | 1000 | 0.00087 | 16214.84 | 0 | 0 | 0 | 0 | 1 | 0 |  | 0.00087 | 2 | 59209593 | 165 | 0 | 0 | 0 | 0 | 0 | 0 | 0 | 0
152 | 59211381 | 59209583 | 58309253 | 1 | 1 | 1080 | 3 | 1.1-1-732 | ТСН-2001.1 Доп. 67, Р. 1, о. 1, поз. 732 | Олифа для окраски комбинированная, типа Оксоль | 1346 | 1009 | кг | кг | 1 | 0.1 | 20.19 | 0 | 0 | 0 | 0 | 1 | 0 |  | 0.1 | 2 | 59209594 | 166 | 0 | 0 | 0 | 0 | 0 | 0 | 0 | 0
152 | 59211382 | 59209583 | 58309395 | 1 | 1 | 1080 | 3 | 1.1-1-969 | ТСН-2001.1 Доп. 79, Р. 1, о. 1, поз. 969 | Проволока электродная порошковая для дуговой сварки | 1348 | 1009 | т | т | 1000 | 0.0004 | 35445.93 | 0 | 0 | 0 | 0 | 1 | 0 |  | 0.0004 | 2 | 59209595 | 167 | 0 | 0 | 0 | 0 | 0 | 0 | 0 | 0
152 | 59211383 | 59209583 | 58267529 | 1080 | 1 | 1080 | 3 | 1468070000 |  | Средства для крепления труб | 1346 | 1009 | кг | кг | 1 | 0 | 0 | 0 | 0 | 0 | 0 | 0 | 0 |  | 0 | 3 | -1 |  | 0 | 0 | 0 | 0 | 0 | 0 | 0 | 0
152 | 59211384 | 59209583 | 58287193 | 1080 | 1 | 1080 | 3 | 3700000000 |  | Арматура трубопроводная | 1354 | 1010 | шт. | шт. | 1 | 0 | 0 | 0 | 0 | 0 | 0 | 0 | 0 |  | 0 | 3 | -1 |  | 0 | 0 | 0 | 0 | 0 | 0 | 0 | 0
152 | 59211385 | 59209583 | 58289981 | 1080 | 1 | 1080 | 3 | 4923020000 |  | Узлы укрупненные монтажные (трубопроводы) из стальных водогазопроводных оцинкованных труб с гильзами | 1301 | 1003 | м | м | 1 | 100 | 0 | 0 | 0 | 0 | 0 | 0 | 0 |  | 100 | 3 | -1 |  | 0 | 0 | 0 | 0 | 0 | 0 | 0 | 0
165 | 59211386 | 59209621 | 58266404 | 1080 | 1 | 1080 | 1 | 9999990008 |  | Трудозатраты рабочих | 1191 | 1013 | чел.-ч. | чел.-ч. | 1 | 1.47 | 0 | 0 | 0 | 0 | 0 | 1 | 1 | *1,15)*1,1 | 1.8596 | 2 | 59209622 | 173 | 0 | 0 | 0 | 0 | 0 | 0 | 0 | 0
165 | 59211387 | 59209621 | 58340279 | 1 | 1 | 1080 | 2 | 2.1-13-14 | ТСН-2001.2. Доп. 68. п.1-13-14 (136001) | Аппараты сварочные постоянного тока (выпрямители) для ручной дуговой сварки, сварочный ток до 500 А | 1368 | 1011 | маш.-ч | маш.-ч | 1 | 0.35 | 0 | 7.11 | 0 | 0 | 0 | 1 | 0 | *1,25)*1,1 | 0.48125 | 2 | 59209623 | 174 | 0 | 0 | 0 | 0 | 0 | 0 | 0 | 0
165 | 59211388 | 59209621 | 58340578 | 1 | 1 | 1080 | 2 | 2.1-18-7 | ТСН-2001.2. Доп. 68. п.1-18-7 (183001) | Автомобили грузовые бортовые, грузоподъемность до 5 т | 1368 | 1011 | маш.-ч | маш.-ч | 1 | 0.02 | 0 | 83.1 | 12.62 | 0 | 0 | 1 | 0 | *1,25)*1,1 | 0.0275 | 2 | 59209624 | 175 | 0 | 0 | 0 | 0 | 0 | 0 | 0 | 0
165 | 59211389 | 59209621 | 58309957 | 1 | 1 | 1080 | 3 | 1.1-1-1668 | ТСН-2001.1 Доп. 79, Р. 1, о. 1, поз. 1668 | Электроды, типа Э-42А, диаметр от 2 до 2,5 мм | 1348 | 1009 | т | т | 1000 | 0.00014 | 9879.51 | 0 | 0 | 0 | 0 | 1 | 0 |  | 0.00014 | 2 | 59209625 | 176 | 0 | 0 | 0 | 0 | 0 | 0 | 0 | 0
165 | 59211390 | 59209621 | 58308765 | 1 | 1 | 1080 | 3 | 1.1-1-57 | ТСН-2001.1 Доп. 79, Р. 1, о. 1, поз. 57 | Болты строительные с гайками и шайбами, черные, М10х100 мм | 1348 | 1009 | т | т | 1000 | 0.0011 | 17868.28 | 0 | 0 | 0 | 0 | 1 | 0 |  | 0.0011 | 2 | 59209626 | 177 | 0 | 0 | 0 | 0 | 0 | 0 | 0 | 0
165 | 59211391 | 59209621 | 58330407 | 1 | 1 | 1080 | 3 | 1.18-7-1 | ТСН-2001.1 Доп. 79, Р. 18, о. 7, поз. 1 | Прокладка паронитовая, уплотнительная, толщина от 0,5 до 2,5 мм | 1346 | 1009 | кг | кг | 1 | 0.04 | 19.28 | 0 | 0 | 0 | 0 | 1 | 0 |  | 0.04 | 2 | 59209627 | 179 | 0 | 0 | 0 | 0 | 0 | 0 | 0 | 0
165 | 59211392 | 59209621 | 58266859 | 1080 | 1 | 1080 | 3 | 1468010000 |  | Фланцы стальные плоские приварные | 1354 | 1010 | шт. | шт. | 1 | 2 | 0 | 0 | 0 | 0 | 0 | 0 | 0 |  | 2 | 3 | -1 |  | 0 | 0 | 0 | 0 | 0 | 0 | 0 | 0
165 | 59211393 | 59209621 | 58287193 | 1080 | 1 | 1080 | 3 | 3700000000 |  | Арматура трубопроводная | 1354 | 1010 | шт. | шт. | 1 | 1 | 0 | 0 | 0 | 0 | 0 | 0 | 0 |  | 1 | 3 | -1 |  | 0 | 0 | 0 | 0 | 0 | 0 | 0 | 0
166 | 59211386 | 59209621 | 58266404 | 1080 | 1 | 1080 | 1 | 9999990008 |  | Трудозатраты рабочих | 1191 | 1013 | чел.-ч. | чел.-ч. | 1 | 1.47 | 0 | 0 | 0 | 0 | 0 | 1 | 1 | *1,15)*1,1 | 1.8596 | 2 | 59209622 | 180 | 0 | 0 | 0 | 0 | 0 | 0 | 0 | 0
166 | 59211387 | 59209621 | 58340279 | 1 | 1 | 1080 | 2 | 2.1-13-14 | ТСН-2001.2. Доп. 68. п.1-13-14 (136001) | Аппараты сварочные постоянного тока (выпрямители) для ручной дуговой сварки, сварочный ток до 500 А | 1368 | 1011 | маш.-ч | маш.-ч | 1 | 0.35 | 0 | 7.11 | 0 | 0 | 0 | 1 | 0 | *1,25)*1,1 | 0.48125 | 2 | 59209623 | 181 | 0 | 0 | 0 | 0 | 0 | 0 | 0 | 0
166 | 59211388 | 59209621 | 58340578 | 1 | 1 | 1080 | 2 | 2.1-18-7 | ТСН-2001.2. Доп. 68. п.1-18-7 (183001) | Автомобили грузовые бортовые, грузоподъемность до 5 т | 1368 | 1011 | маш.-ч | маш.-ч | 1 | 0.02 | 0 | 83.1 | 12.62 | 0 | 0 | 1 | 0 | *1,25)*1,1 | 0.0275 | 2 | 59209624 | 182 | 0 | 0 | 0 | 0 | 0 | 0 | 0 | 0
166 | 59211389 | 59209621 | 58309957 | 1 | 1 | 1080 | 3 | 1.1-1-1668 | ТСН-2001.1 Доп. 79, Р. 1, о. 1, поз. 1668 | Электроды, типа Э-42А, диаметр от 2 до 2,5 мм | 1348 | 1009 | т | т | 1000 | 0.00014 | 9879.51 | 0 | 0 | 0 | 0 | 1 | 0 |  | 0.00014 | 2 | 59209625 | 183 | 0 | 0 | 0 | 0 | 0 | 0 | 0 | 0
166 | 59211390 | 59209621 | 58308765 | 1 | 1 | 1080 | 3 | 1.1-1-57 | ТСН-2001.1 Доп. 79, Р. 1, о. 1, поз. 57 | Болты строительные с гайками и шайбами, черные, М10х100 мм | 1348 | 1009 | т | т | 1000 | 0.0011 | 17868.28 | 0 | 0 | 0 | 0 | 1 | 0 |  | 0.0011 | 2 | 59209626 | 184 | 0 | 0 | 0 | 0 | 0 | 0 | 0 | 0
166 | 59211391 | 59209621 | 58330407 | 1 | 1 | 1080 | 3 | 1.18-7-1 | ТСН-2001.1 Доп. 79, Р. 18, о. 7, поз. 1 | Прокладка паронитовая, уплотнительная, толщина от 0,5 до 2,5 мм | 1346 | 1009 | кг | кг | 1 | 0.04 | 19.28 | 0 | 0 | 0 | 0 | 1 | 0 |  | 0.04 | 2 | 59209627 | 186 | 0 | 0 | 0 | 0 | 0 | 0 | 0 | 0
166 | 59211392 | 59209621 | 58266859 | 1080 | 1 | 1080 | 3 | 1468010000 |  | Фланцы стальные плоские приварные | 1354 | 1010 | шт. | шт. | 1 | 2 | 0 | 0 | 0 | 0 | 0 | 0 | 0 |  | 2 | 3 | -1 |  | 0 | 0 | 0 | 0 | 0 | 0 | 0 | 0
166 | 59211393 | 59209621 | 58287193 | 1080 | 1 | 1080 | 3 | 3700000000 |  | Арматура трубопроводная | 1354 | 1010 | шт. | шт. | 1 | 1 | 0 | 0 | 0 | 0 | 0 | 0 | 0 |  | 1 | 3 | -1 |  | 0 | 0 | 0 | 0 | 0 | 0 | 0 | 0
169 | 59211394 | 59209638 | 58266404 | 1080 | 1 | 1080 | 1 | 9999990008 |  | Трудозатраты рабочих | 1191 | 1013 | чел.-ч. | чел.-ч. | 1 | 5.01 | 0 | 0 | 0 | 0 | 0 | 1 | 1 | *1,15)*1,1 | 6.3376 | 2 | 59209639 | 187 | 0 | 0 | 0 | 0 | 0 | 0 | 0 | 0
169 | 59211395 | 59209638 | 58308814 | 1 | 1 | 1080 | 3 | 1.1-1-118 | ТСН-2001.1. Доп. 1-42. Р. 1, о. 1, поз. 118 | Вода | 1339 | 1007 | м3 | м3 | 1 | 1 | 7.07 | 0 | 0 | 0 | 0 | 1 | 0 |  | 1 | 2 | 59209640 | 188 | 0 | 0 | 0 | 0 | 0 | 0 | 0 | 0
169 | 59211396 | 59209638 | 58310526 | 1 | 1 | 1080 | 3 | 1.1-1-2481 | ТСН-2001.1 Доп. 79, Р. 1, о. 1, поз. 2481 | Волокно льняное №11 для уплотнения резьбовых соединений при монтаже систем водоснабжения и отопления | 1346 | 1009 | кг | кг | 1 | 0.02 | 37.98 | 0 | 0 | 0 | 0 | 1 | 0 |  | 0.02 | 2 | 59209641 | 189 | 0 | 0 | 0 | 0 | 0 | 0 | 0 | 0
169 | 59211397 | 59209638 | 58309084 | 1 | 1 | 1080 | 3 | 1.1-1-467 | ТСН-2001.1 Доп. 79, Р. 1, о. 1, поз. 467 | Краска масляная жидкотертая (готовая к употреблению), для наружных и внутренних работ по металлу, сурик железный, типа МА-15 | 1348 | 1009 | т | т | 1000 | 5e-05 | 16214.84 | 0 | 0 | 0 | 0 | 1 | 0 |  | 5e-05 | 2 | 59209642 | 190 | 0 | 0 | 0 | 0 | 0 | 0 | 0 | 0
169 | 59211398 | 59209638 | 58309253 | 1 | 1 | 1080 | 3 | 1.1-1-732 | ТСН-2001.1 Доп. 67, Р. 1, о. 1, поз. 732 | Олифа для окраски комбинированная, типа Оксоль | 1346 | 1009 | кг | кг | 1 | 0.02 | 20.19 | 0 | 0 | 0 | 0 | 1 | 0 |  | 0.02 | 2 | 59209643 | 191 | 0 | 0 | 0 | 0 | 0 | 0 | 0 | 0
170 | 59211394 | 59209638 | 58266404 | 1080 | 1 | 1080 | 1 | 9999990008 |  | Трудозатраты рабочих | 1191 | 1013 | чел.-ч. | чел.-ч. | 1 | 5.01 | 0 | 0 | 0 | 0 | 0 | 1 | 1 | *1,15)*1,1 | 6.3376 | 2 | 59209639 | 192 | 0 | 0 | 0 | 0 | 0 | 0 | 0 | 0
170 | 59211395 | 59209638 | 58308814 | 1 | 1 | 1080 | 3 | 1.1-1-118 | ТСН-2001.1. Доп. 1-42. Р. 1, о. 1, поз. 118 | Вода | 1339 | 1007 | м3 | м3 | 1 | 1 | 7.07 | 0 | 0 | 0 | 0 | 1 | 0 |  | 1 | 2 | 59209640 | 193 | 0 | 0 | 0 | 0 | 0 | 0 | 0 | 0
170 | 59211396 | 59209638 | 58310526 | 1 | 1 | 1080 | 3 | 1.1-1-2481 | ТСН-2001.1 Доп. 79, Р. 1, о. 1, поз. 2481 | Волокно льняное №11 для уплотнения резьбовых соединений при монтаже систем водоснабжения и отопления | 1346 | 1009 | кг | кг | 1 | 0.02 | 37.98 | 0 | 0 | 0 | 0 | 1 | 0 |  | 0.02 | 2 | 59209641 | 194 | 0 | 0 | 0 | 0 | 0 | 0 | 0 | 0
170 | 59211397 | 59209638 | 58309084 | 1 | 1 | 1080 | 3 | 1.1-1-467 | ТСН-2001.1 Доп. 79, Р. 1, о. 1, поз. 467 | Краска масляная жидкотертая (готовая к употреблению), для наружных и внутренних работ по металлу, сурик железный, типа МА-15 | 1348 | 1009 | т | т | 1000 | 5e-05 | 16214.84 | 0 | 0 | 0 | 0 | 1 | 0 |  | 5e-05 | 2 | 59209642 | 195 | 0 | 0 | 0 | 0 | 0 | 0 | 0 | 0
170 | 59211398 | 59209638 | 58309253 | 1 | 1 | 1080 | 3 | 1.1-1-732 | ТСН-2001.1 Доп. 67, Р. 1, о. 1, поз. 732 | Олифа для окраски комбинированная, типа Оксоль | 1346 | 1009 | кг | кг | 1 | 0.02 | 20.19 | 0 | 0 | 0 | 0 | 1 | 0 |  | 0.02 | 2 | 59209643 | 196 | 0 | 0 | 0 | 0 | 0 | 0 | 0 | 0
171 | 59211399 | 59209649 | 58266404 | 1080 | 1 | 1080 | 1 | 9999990008 |  | Трудозатраты рабочих | 1191 | 1013 | чел.-ч. | чел.-ч. | 1 | 0.52 | 0 | 0 | 0 | 0 | 0 | 1 | 1 | *1,1 | 0.572 | 2 | 59209650 | 197 | 0 | 0 | 0 | 0 | 0 | 0 | 0 | 0
171 | 59211400 | 59209649 | 58340578 | 1 | 1 | 1080 | 2 | 2.1-18-7 | ТСН-2001.2. Доп. 68. п.1-18-7 (183001) | Автомобили грузовые бортовые, грузоподъемность до 5 т | 1368 | 1011 | маш.-ч | маш.-ч | 1 | 0.02 | 0 | 83.1 | 12.62 | 0 | 0 | 1 | 0 | *1,1 | 0.022 | 2 | 59209651 | 198 | 0 | 0 | 0 | 0 | 0 | 0 | 0 | 0
171 | 59211401 | 59209649 | 58339890 | 1 | 1 | 1080 | 2 | 2.1-4-23 | ТСН-2001.2. Доп. 68. п.1-4-23 (042006) | Вышки телескопические на автомобильном шасси, высота до 25 м, грузоподъемность до 300 кг | 1368 | 1011 | маш.-ч | маш.-ч | 1 | 0.2 | 0 | 132.66 | 14.54 | 0 | 0 | 1 | 0 | *1,1 | 0.22 | 2 | 59209652 | 199 | 0 | 0 | 0 | 0 | 0 | 0 | 0 | 0
171 | 59211402 | 59209649 | 58263632 | 1080 | 1 | 1080 | 3 | 1297020000 |  | Болты строительные с гайками и шайбами (1297030000, 1610000000, 1620000000, 1680000000) | 1346 | 1009 | кг | кг | 1 | 0.00032 | 0 | 0 | 0 | 0 | 0 | 0 | 0 |  | 0.00032 | 3 | -1 |  | 0 | 0 | 0 | 0 | 0 | 0 | 0 | 0
171 | 59211403 | 59209649 | 58288366 | 1080 | 1 | 1080 | 3 | 4218500000 |  | Механизмы исполнительные | 1354 | 1010 | шт. | шт. | 1 | 1 | 0 | 0 | 0 | 0 | 0 | 0 | 0 |  | 1 | 3 | -1 |  | 0 | 0 | 0 | 0 | 0 | 0 | 0 | 0
172 | 59211399 | 59209649 | 58266404 | 1080 | 1 | 1080 | 1 | 9999990008 |  | Трудозатраты рабочих | 1191 | 1013 | чел.-ч. | чел.-ч. | 1 | 0.52 | 0 | 0 | 0 | 0 | 0 | 1 | 1 | *1,1 | 0.572 | 2 | 59209650 | 201 | 0 | 0 | 0 | 0 | 0 | 0 | 0 | 0
172 | 59211400 | 59209649 | 58340578 | 1 | 1 | 1080 | 2 | 2.1-18-7 | ТСН-2001.2. Доп. 68. п.1-18-7 (183001) | Автомобили грузовые бортовые, грузоподъемность до 5 т | 1368 | 1011 | маш.-ч | маш.-ч | 1 | 0.02 | 0 | 83.1 | 12.62 | 0 | 0 | 1 | 0 | *1,1 | 0.022 | 2 | 59209651 | 202 | 0 | 0 | 0 | 0 | 0 | 0 | 0 | 0
172 | 59211401 | 59209649 | 58339890 | 1 | 1 | 1080 | 2 | 2.1-4-23 | ТСН-2001.2. Доп. 68. п.1-4-23 (042006) | Вышки телескопические на автомобильном шасси, высота до 25 м, грузоподъемность до 300 кг | 1368 | 1011 | маш.-ч | маш.-ч | 1 | 0.2 | 0 | 132.66 | 14.54 | 0 | 0 | 1 | 0 | *1,1 | 0.22 | 2 | 59209652 | 203 | 0 | 0 | 0 | 0 | 0 | 0 | 0 | 0
172 | 59211402 | 59209649 | 58263632 | 1080 | 1 | 1080 | 3 | 1297020000 |  | Болты строительные с гайками и шайбами (1297030000, 1610000000, 1620000000, 1680000000) | 1346 | 1009 | кг | кг | 1 | 0.00032 | 0 | 0 | 0 | 0 | 0 | 0 | 0 |  | 0.00032 | 3 | -1 |  | 0 | 0 | 0 | 0 | 0 | 0 | 0 | 0
172 | 59211403 | 59209649 | 58288366 | 1080 | 1 | 1080 | 3 | 4218500000 |  | Механизмы исполнительные | 1354 | 1010 | шт. | шт. | 1 | 1 | 0 | 0 | 0 | 0 | 0 | 0 | 0 |  | 1 | 3 | -1 |  | 0 | 0 | 0 | 0 | 0 | 0 | 0 | 0
244 | 59211429 | 59209764 | 58266404 | 1080 | 1 | 1080 | 1 | 9999990008 |  | Трудозатраты рабочих | 1191 | 1013 | чел.-ч. | чел.-ч. | 1 | 56 | 0 | 0 | 0 | 0 | 0 | 1 | 1 | *1,15)*1,1 | 70.84 | 2 | 59209765 | 205 | 0 | 0 | 0 | 0 | 0 | 0 | 0 | 0
244 | 59211430 | 59209764 | 58340578 | 1 | 1 | 1080 | 2 | 2.1-18-7 | ТСН-2001.2. Доп. 68. п.1-18-7 (183001) | Автомобили грузовые бортовые, грузоподъемность до 5 т | 1368 | 1011 | маш.-ч | маш.-ч | 1 | 0.2 | 0 | 83.1 | 12.62 | 0 | 0 | 1 | 0 | *1,25)*1,1 | 0.275 | 2 | 59209766 | 206 | 0 | 0 | 0 | 0 | 0 | 0 | 0 | 0
244 | 59211431 | 59209764 | 58339814 | 1 | 1 | 1080 | 2 | 2.1-3-38 | ТСН-2001.2. Доп. 68. п.1-3-38 (032009) | Краны на автомобильном ходу, грузоподъемность до 16 т | 1368 | 1011 | маш.-ч | маш.-ч | 1 | 0.02 | 0 | 179.17 | 16.93 | 0 | 0 | 1 | 0 | *1,25)*1,1 | 0.0275 | 2 | 59209767 | 207 | 0 | 0 | 0 | 0 | 0 | 0 | 0 | 0
244 | 59211432 | 59209764 | 58308814 | 1 | 1 | 1080 | 3 | 1.1-1-118 | ТСН-2001.1. Доп. 1-42. Р. 1, о. 1, поз. 118 | Вода | 1339 | 1007 | м3 | м3 | 1 | 6.4 | 7.07 | 0 | 0 | 0 | 0 | 1 | 0 |  | 6.4 | 2 | 59209768 | 208 | 0 | 0 | 0 | 0 | 0 | 0 | 0 | 0
244 | 59211433 | 59209764 | 58315661 | 1 | 1 | 1080 | 3 | 1.1-1-8114 | ТСН-2001.1 Доп. 79, Р. 1, о. 1, поз. 8114 | Болты стальные с шестигранной головкой с гайками и шайбами, М16, длина от 25 до 200 мм | 1346 | 1009 | кг | кг | 1 | 2.66 | 19.39 | 0 | 0 | 0 | 0 | 1 | 0 |  | 2.66 | 2 | 59209769 | 209 | 0 | 0 | 0 | 0 | 0 | 0 | 0 | 0
244 | 59211434 | 59209764 | 58322611 | 1 | 1 | 1080 | 3 | 1.12-5-64 | ТСН-2001.1 Доп. 67, Р. 12, о. 5, поз. 64 | Кольцо резиновое, уплотнительное, для труб канализации из ПВХ | 1346 | 1009 | кг | кг | 1 | 4 | 33.72 | 0 | 0 | 0 | 0 | 1 | 0 |  | 4 | 2 | 59209770 | 213 | 0 | 0 | 0 | 0 | 0 | 0 | 0 | 0
244 | 59211435 | 59209764 | 58267529 | 1080 | 1 | 1080 | 3 | 1468070000 |  | Средства для крепления труб | 1346 | 1009 | кг | кг | 1 | 0 | 0 | 0 | 0 | 0 | 0 | 0 | 0 |  | 0 | 3 | -1 |  | 0 | 0 | 0 | 0 | 0 | 0 | 0 | 0
244 | 59211436 | 59209764 | 58276010 | 1080 | 1 | 1080 | 3 | 2249312000 |  | Трубные заготовки ПВХ | 1301 | 1003 | м | м | 1 | 99.8 | 0 | 0 | 0 | 0 | 0 | 0 | 0 |  | 99.8 | 3 | -1 |  | 0 | 0 | 0 | 0 | 0 | 0 | 0 | 0
244 | 59211437 | 59209764 | 58287193 | 1080 | 1 | 1080 | 3 | 3700000000 |  | Арматура трубопроводная | 1354 | 1010 | шт. | шт. | 1 | 0 | 0 | 0 | 0 | 0 | 0 | 0 | 0 |  | 0 | 3 | -1 |  | 0 | 0 | 0 | 0 | 0 | 0 | 0 | 0
245 | 59211429 | 59209764 | 58266404 | 1080 | 1 | 1080 | 1 | 9999990008 |  | Трудозатраты рабочих | 1191 | 1013 | чел.-ч. | чел.-ч. | 1 | 56 | 0 | 0 | 0 | 0 | 0 | 1 | 1 | *1,15)*1,1 | 70.84 | 2 | 59209765 | 214 | 0 | 0 | 0 | 0 | 0 | 0 | 0 | 0
245 | 59211430 | 59209764 | 58340578 | 1 | 1 | 1080 | 2 | 2.1-18-7 | ТСН-2001.2. Доп. 68. п.1-18-7 (183001) | Автомобили грузовые бортовые, грузоподъемность до 5 т | 1368 | 1011 | маш.-ч | маш.-ч | 1 | 0.2 | 0 | 83.1 | 12.62 | 0 | 0 | 1 | 0 | *1,25)*1,1 | 0.275 | 2 | 59209766 | 215 | 0 | 0 | 0 | 0 | 0 | 0 | 0 | 0
245 | 59211431 | 59209764 | 58339814 | 1 | 1 | 1080 | 2 | 2.1-3-38 | ТСН-2001.2. Доп. 68. п.1-3-38 (032009) | Краны на автомобильном ходу, грузоподъемность до 16 т | 1368 | 1011 | маш.-ч | маш.-ч | 1 | 0.02 | 0 | 179.17 | 16.93 | 0 | 0 | 1 | 0 | *1,25)*1,1 | 0.0275 | 2 | 59209767 | 216 | 0 | 0 | 0 | 0 | 0 | 0 | 0 | 0
245 | 59211432 | 59209764 | 58308814 | 1 | 1 | 1080 | 3 | 1.1-1-118 | ТСН-2001.1. Доп. 1-42. Р. 1, о. 1, поз. 118 | Вода | 1339 | 1007 | м3 | м3 | 1 | 6.4 | 7.07 | 0 | 0 | 0 | 0 | 1 | 0 |  | 6.4 | 2 | 59209768 | 217 | 0 | 0 | 0 | 0 | 0 | 0 | 0 | 0
245 | 59211433 | 59209764 | 58315661 | 1 | 1 | 1080 | 3 | 1.1-1-8114 | ТСН-2001.1 Доп. 79, Р. 1, о. 1, поз. 8114 | Болты стальные с шестигранной головкой с гайками и шайбами, М16, длина от 25 до 200 мм | 1346 | 1009 | кг | кг | 1 | 2.66 | 19.39 | 0 | 0 | 0 | 0 | 1 | 0 |  | 2.66 | 2 | 59209769 | 218 | 0 | 0 | 0 | 0 | 0 | 0 | 0 | 0
245 | 59211434 | 59209764 | 58322611 | 1 | 1 | 1080 | 3 | 1.12-5-64 | ТСН-2001.1 Доп. 67, Р. 12, о. 5, поз. 64 | Кольцо резиновое, уплотнительное, для труб канализации из ПВХ | 1346 | 1009 | кг | кг | 1 | 4 | 33.72 | 0 | 0 | 0 | 0 | 1 | 0 |  | 4 | 2 | 59209770 | 222 | 0 | 0 | 0 | 0 | 0 | 0 | 0 | 0
245 | 59211435 | 59209764 | 58267529 | 1080 | 1 | 1080 | 3 | 1468070000 |  | Средства для крепления труб | 1346 | 1009 | кг | кг | 1 | 0 | 0 | 0 | 0 | 0 | 0 | 0 | 0 |  | 0 | 3 | -1 |  | 0 | 0 | 0 | 0 | 0 | 0 | 0 | 0
245 | 59211436 | 59209764 | 58276010 | 1080 | 1 | 1080 | 3 | 2249312000 |  | Трубные заготовки ПВХ | 1301 | 1003 | м | м | 1 | 99.8 | 0 | 0 | 0 | 0 | 0 | 0 | 0 |  | 99.8 | 3 | -1 |  | 0 | 0 | 0 | 0 | 0 | 0 | 0 | 0
245 | 59211437 | 59209764 | 58287193 | 1080 | 1 | 1080 | 3 | 3700000000 |  | Арматура трубопроводная | 1354 | 1010 | шт. | шт. | 1 | 0 | 0 | 0 | 0 | 0 | 0 | 0 | 0 |  | 0 | 3 | -1 |  | 0 | 0 | 0 | 0 | 0 | 0 | 0 | 0
252 | 59211438 | 59209786 | 58266404 | 1080 | 1 | 1080 | 1 | 9999990008 |  | Трудозатраты рабочих | 1191 | 1013 | чел.-ч. | чел.-ч. | 1 | 58.4 | 0 | 0 | 0 | 0 | 0 | 1 | 1 | *1,15)*1,1 | 73.876 | 2 | 59209787 | 223 | 0 | 0 | 0 | 0 | 0 | 0 | 0 | 0
252 | 59211439 | 59209786 | 58340578 | 1 | 1 | 1080 | 2 | 2.1-18-7 | ТСН-2001.2. Доп. 68. п.1-18-7 (183001) | Автомобили грузовые бортовые, грузоподъемность до 5 т | 1368 | 1011 | маш.-ч | маш.-ч | 1 | 0.1 | 0 | 83.1 | 12.62 | 0 | 0 | 1 | 0 | *1,25)*1,1 | 0.1375 | 2 | 59209788 | 224 | 0 | 0 | 0 | 0 | 0 | 0 | 0 | 0
252 | 59211440 | 59209786 | 58339814 | 1 | 1 | 1080 | 2 | 2.1-3-38 | ТСН-2001.2. Доп. 68. п.1-3-38 (032009) | Краны на автомобильном ходу, грузоподъемность до 16 т | 1368 | 1011 | маш.-ч | маш.-ч | 1 | 0.01 | 0 | 179.17 | 16.93 | 0 | 0 | 1 | 0 | *1,25)*1,1 | 0.01375 | 2 | 59209789 | 225 | 0 | 0 | 0 | 0 | 0 | 0 | 0 | 0
252 | 59211441 | 59209786 | 58308814 | 1 | 1 | 1080 | 3 | 1.1-1-118 | ТСН-2001.1. Доп. 1-42. Р. 1, о. 1, поз. 118 | Вода | 1339 | 1007 | м3 | м3 | 1 | 1.6 | 7.07 | 0 | 0 | 0 | 0 | 1 | 0 |  | 1.6 | 2 | 59209790 | 226 | 0 | 0 | 0 | 0 | 0 | 0 | 0 | 0
252 | 59211442 | 59209786 | 58315661 | 1 | 1 | 1080 | 3 | 1.1-1-8114 | ТСН-2001.1 Доп. 79, Р. 1, о. 1, поз. 8114 | Болты стальные с шестигранной головкой с гайками и шайбами, М16, длина от 25 до 200 мм | 1346 | 1009 | кг | кг | 1 | 1.2 | 19.39 | 0 | 0 | 0 | 0 | 1 | 0 |  | 1.2 | 2 | 59209791 | 227 | 0 | 0 | 0 | 0 | 0 | 0 | 0 | 0
252 | 59211443 | 59209786 | 58322611 | 1 | 1 | 1080 | 3 | 1.12-5-64 | ТСН-2001.1 Доп. 67, Р. 12, о. 5, поз. 64 | Кольцо резиновое, уплотнительное, для труб канализации из ПВХ | 1346 | 1009 | кг | кг | 1 | 1.5 | 33.72 | 0 | 0 | 0 | 0 | 1 | 0 |  | 1.5 | 2 | 59209792 | 229 | 0 | 0 | 0 | 0 | 0 | 0 | 0 | 0
252 | 59211444 | 59209786 | 58267529 | 1080 | 1 | 1080 | 3 | 1468070000 |  | Средства для крепления труб | 1346 | 1009 | кг | кг | 1 | 0 | 0 | 0 | 0 | 0 | 0 | 0 | 0 |  | 0 | 3 | -1 |  | 0 | 0 | 0 | 0 | 0 | 0 | 0 | 0
252 | 59211445 | 59209786 | 58276010 | 1080 | 1 | 1080 | 3 | 2249312000 |  | Трубные заготовки ПВХ | 1301 | 1003 | м | м | 1 | 99.8 | 0 | 0 | 0 | 0 | 0 | 0 | 0 |  | 99.8 | 3 | -1 |  | 0 | 0 | 0 | 0 | 0 | 0 | 0 | 0
252 | 59211446 | 59209786 | 58287193 | 1080 | 1 | 1080 | 3 | 3700000000 |  | Арматура трубопроводная | 1354 | 1010 | шт. | шт. | 1 | 0 | 0 | 0 | 0 | 0 | 0 | 0 | 0 |  | 0 | 3 | -1 |  | 0 | 0 | 0 | 0 | 0 | 0 | 0 | 0
253 | 59211438 | 59209786 | 58266404 | 1080 | 1 | 1080 | 1 | 9999990008 |  | Трудозатраты рабочих | 1191 | 1013 | чел.-ч. | чел.-ч. | 1 | 58.4 | 0 | 0 | 0 | 0 | 0 | 1 | 1 | *1,15)*1,1 | 73.876 | 2 | 59209787 | 232 | 0 | 0 | 0 | 0 | 0 | 0 | 0 | 0
253 | 59211439 | 59209786 | 58340578 | 1 | 1 | 1080 | 2 | 2.1-18-7 | ТСН-2001.2. Доп. 68. п.1-18-7 (183001) | Автомобили грузовые бортовые, грузоподъемность до 5 т | 1368 | 1011 | маш.-ч | маш.-ч | 1 | 0.1 | 0 | 83.1 | 12.62 | 0 | 0 | 1 | 0 | *1,25)*1,1 | 0.1375 | 2 | 59209788 | 233 | 0 | 0 | 0 | 0 | 0 | 0 | 0 | 0
253 | 59211440 | 59209786 | 58339814 | 1 | 1 | 1080 | 2 | 2.1-3-38 | ТСН-2001.2. Доп. 68. п.1-3-38 (032009) | Краны на автомобильном ходу, грузоподъемность до 16 т | 1368 | 1011 | маш.-ч | маш.-ч | 1 | 0.01 | 0 | 179.17 | 16.93 | 0 | 0 | 1 | 0 | *1,25)*1,1 | 0.01375 | 2 | 59209789 | 234 | 0 | 0 | 0 | 0 | 0 | 0 | 0 | 0
253 | 59211441 | 59209786 | 58308814 | 1 | 1 | 1080 | 3 | 1.1-1-118 | ТСН-2001.1. Доп. 1-42. Р. 1, о. 1, поз. 118 | Вода | 1339 | 1007 | м3 | м3 | 1 | 1.6 | 7.07 | 0 | 0 | 0 | 0 | 1 | 0 |  | 1.6 | 2 | 59209790 | 235 | 0 | 0 | 0 | 0 | 0 | 0 | 0 | 0
253 | 59211442 | 59209786 | 58315661 | 1 | 1 | 1080 | 3 | 1.1-1-8114 | ТСН-2001.1 Доп. 79, Р. 1, о. 1, поз. 8114 | Болты стальные с шестигранной головкой с гайками и шайбами, М16, длина от 25 до 200 мм | 1346 | 1009 | кг | кг | 1 | 1.2 | 19.39 | 0 | 0 | 0 | 0 | 1 | 0 |  | 1.2 | 2 | 59209791 | 236 | 0 | 0 | 0 | 0 | 0 | 0 | 0 | 0
253 | 59211443 | 59209786 | 58322611 | 1 | 1 | 1080 | 3 | 1.12-5-64 | ТСН-2001.1 Доп. 67, Р. 12, о. 5, поз. 64 | Кольцо резиновое, уплотнительное, для труб канализации из ПВХ | 1346 | 1009 | кг | кг | 1 | 1.5 | 33.72 | 0 | 0 | 0 | 0 | 1 | 0 |  | 1.5 | 2 | 59209792 | 238 | 0 | 0 | 0 | 0 | 0 | 0 | 0 | 0
253 | 59211444 | 59209786 | 58267529 | 1080 | 1 | 1080 | 3 | 1468070000 |  | Средства для крепления труб | 1346 | 1009 | кг | кг | 1 | 0 | 0 | 0 | 0 | 0 | 0 | 0 | 0 |  | 0 | 3 | -1 |  | 0 | 0 | 0 | 0 | 0 | 0 | 0 | 0
253 | 59211445 | 59209786 | 58276010 | 1080 | 1 | 1080 | 3 | 2249312000 |  | Трубные заготовки ПВХ | 1301 | 1003 | м | м | 1 | 99.8 | 0 | 0 | 0 | 0 | 0 | 0 | 0 |  | 99.8 | 3 | -1 |  | 0 | 0 | 0 | 0 | 0 | 0 | 0 | 0
253 | 59211446 | 59209786 | 58287193 | 1080 | 1 | 1080 | 3 | 3700000000 |  | Арматура трубопроводная | 1354 | 1010 | шт. | шт. | 1 | 0 | 0 | 0 | 0 | 0 | 0 | 0 | 0 |  | 0 | 3 | -1 |  | 0 | 0 | 0 | 0 | 0 | 0 | 0 | 0
260 | 59211447 | 59209808 | 58266404 | 1080 | 1 | 1080 | 1 | 9999990008 |  | Трудозатраты рабочих | 1191 | 1013 | чел.-ч. | чел.-ч. | 1 | 14.63 | 0 | 0 | 0 | 0 | 0 | 1 | 1 | *1,15)*1,1 | 18.507 | 2 | 59209809 | 241 | 0 | 0 | 0 | 0 | 0 | 0 | 0 | 0
260 | 59211448 | 59209808 | 58290261 | 1080 | 1 | 1080 | 3 | 4926231000 |  | Муфты противопожарные | 1354 | 1010 | шт. | шт. | 1 | 100 | 0 | 0 | 0 | 0 | 0 | 0 | 0 |  | 100 | 3 | -1 |  | 0 | 0 | 0 | 0 | 0 | 0 | 0 | 0
261 | 59211447 | 59209808 | 58266404 | 1080 | 1 | 1080 | 1 | 9999990008 |  | Трудозатраты рабочих | 1191 | 1013 | чел.-ч. | чел.-ч. | 1 | 14.63 | 0 | 0 | 0 | 0 | 0 | 1 | 1 | *1,15)*1,1 | 18.507 | 2 | 59209809 | 244 | 0 | 0 | 0 | 0 | 0 | 0 | 0 | 0
261 | 59211448 | 59209808 | 58290261 | 1080 | 1 | 1080 | 3 | 4926231000 |  | Муфты противопожарные | 1354 | 1010 | шт. | шт. | 1 | 100 | 0 | 0 | 0 | 0 | 0 | 0 | 0 |  | 100 | 3 | -1 |  | 0 | 0 | 0 | 0 | 0 | 0 | 0 | 0
266 | 60528647 | 60528646 | 58266404 | 1080 | 1 | 1080 | 1 | 9999990008 |  | Трудозатраты рабочих | 1191 | 1013 | чел.-ч. | чел.-ч. | 1 | 0.3 | 0 | 0 | 0 | 0 | 0 | 1 | 1 | *1,1 | 0.33 | 2 | 60528647 | 247 | 0 | 0 | 0 | 0 | 0 | 0 | 0 | 0
266 | 60528648 | 60528646 | 58330407 | 1 | 1 | 1080 | 3 | 1.18-7-1 | ТСН-2001.1 Доп. 79, Р. 18, о. 7, поз. 1 | Прокладка паронитовая, уплотнительная, толщина от 0,5 до 2,5 мм | 1346 | 1009 | кг | кг | 1 | 0.042 | 19.28 | 0 | 0 | 0 | 0 | 1 | 0 |  | 0.042 | 2 | 60528648 | 248 | 0 | 0 | 0 | 0 | 0 | 0 | 0 | 0
266 | 60528649 | 60528646 | 58288278 | 1080 | 1 | 1080 | 3 | 4200000000 |  | Приборы, устанавливаемые на резьбовых соединениях | 1354 | 1010 | шт. | шт. | 1 | 1 | 0 | 0 | 0 | 0 | 0 | 0 | 0 |  | 1 | 3 | -1 |  | 0 | 0 | 0 | 0 | 0 | 0 | 0 | 0
266 | 60528650 | 60528646 | 58271406 | 1080 | 1 | 1080 | 3 | 9999990002 |  | Масса оборудования | 1348 | 1009 | т | т | 1000 | 0.0015 | 0 | 0 | 0 | 0 | 0 | 1 | 0 |  | 0.0015 | 2 | 60528650 | 250 | 0 | 0 | 0 | 0 | 0 | 0 | 0 | 0
267 | 60528647 | 60528646 | 58266404 | 1080 | 1 | 1080 | 1 | 9999990008 |  | Трудозатраты рабочих | 1191 | 1013 | чел.-ч. | чел.-ч. | 1 | 0.3 | 0 | 0 | 0 | 0 | 0 | 1 | 1 | *1,1 | 0.33 | 2 | 60528647 | 251 | 0 | 0 | 0 | 0 | 0 | 0 | 0 | 0
267 | 60528648 | 60528646 | 58330407 | 1 | 1 | 1080 | 3 | 1.18-7-1 | ТСН-2001.1 Доп. 79, Р. 18, о. 7, поз. 1 | Прокладка паронитовая, уплотнительная, толщина от 0,5 до 2,5 мм | 1346 | 1009 | кг | кг | 1 | 0.042 | 19.28 | 0 | 0 | 0 | 0 | 1 | 0 |  | 0.042 | 2 | 60528648 | 252 | 0 | 0 | 0 | 0 | 0 | 0 | 0 | 0
267 | 60528649 | 60528646 | 58288278 | 1080 | 1 | 1080 | 3 | 4200000000 |  | Приборы, устанавливаемые на резьбовых соединениях | 1354 | 1010 | шт. | шт. | 1 | 1 | 0 | 0 | 0 | 0 | 0 | 0 | 0 |  | 1 | 3 | -1 |  | 0 | 0 | 0 | 0 | 0 | 0 | 0 | 0
267 | 60528650 | 60528646 | 58271406 | 1080 | 1 | 1080 | 3 | 9999990002 |  | Масса оборудования | 1348 | 1009 | т | т | 1000 | 0.0015 | 0 | 0 | 0 | 0 | 0 | 1 | 0 |  | 0.0015 | 2 | 60528650 | 254 | 0 | 0 | 0 | 0 | 0 | 0 | 0 | 0
270 | 59211449 | 59209816 | 58266404 | 1080 | 1 | 1080 | 1 | 9999990008 |  | Трудозатраты рабочих | 1191 | 1013 | чел.-ч. | чел.-ч. | 1 | 2.58 | 0 | 0 | 0 | 0 | 0 | 1 | 1 | *1,15)*1,1 | 3.2637 | 2 | 59209817 | 255 | 0 | 0 | 0 | 0 | 0 | 0 | 0 | 0
270 | 59211450 | 59209816 | 58340276 | 1 | 1 | 1080 | 2 | 2.1-13-10 | ТСН-2001.2. Доп. 68. п.1-13-10 (135201) | Инверторы для ручной дуговой сварки, сварочный ток до 400 А | 1368 | 1011 | маш.-ч | маш.-ч | 1 | 1.38 | 0 | 3.18 | 0 | 0 | 0 | 1 | 0 | *1,25)*1,1 | 1.8975 | 2 | 59209818 | 256 | 0 | 0 | 0 | 0 | 0 | 0 | 0 | 0
270 | 59211451 | 59209816 | 58340578 | 1 | 1 | 1080 | 2 | 2.1-18-7 | ТСН-2001.2. Доп. 68. п.1-18-7 (183001) | Автомобили грузовые бортовые, грузоподъемность до 5 т | 1368 | 1011 | маш.-ч | маш.-ч | 1 | 0.02 | 0 | 83.1 | 12.62 | 0 | 0 | 1 | 0 | *1,25)*1,1 | 0.0275 | 2 | 59209819 | 257 | 0 | 0 | 0 | 0 | 0 | 0 | 0 | 0
270 | 59211452 | 59209816 | 58309675 | 1 | 1 | 1080 | 3 | 1.1-1-1338 | ТСН-2001.1 Доп. 79, Р. 1, о. 1, поз. 1338 | Цемент гипсоглиноземистый расширяющийся ГОСТ 11052-74 | 1348 | 1009 | т | т | 1000 | 0.00016 | 476.07 | 0 | 0 | 0 | 0 | 1 | 0 |  | 0.00016 | 2 | 59209820 | 258 | 0 | 0 | 0 | 0 | 0 | 0 | 0 | 0
270 | 59211453 | 59209816 | 58309878 | 1 | 1 | 1080 | 3 | 1.1-1-1566 | ТСН-2001.1 Доп. 79, Р. 1, о. 1, поз. 1566 | Электроды, типа Э-42, Э-46, Э-50, диаметр от 4 до 6 мм | 1348 | 1009 | т | т | 1000 | 0.00019 | 7185.82 | 0 | 0 | 0 | 0 | 1 | 0 |  | 0.00019 | 2 | 59209821 | 259 | 0 | 0 | 0 | 0 | 0 | 0 | 0 | 0
270 | 59211454 | 59209816 | 58308946 | 1 | 1 | 1080 | 3 | 1.1-1-296 | ТСН-2001.1 Доп. 79, Р. 1, о. 1, поз. 296 | Каболка | 1348 | 1009 | т | т | 1000 | 6e-05 | 25762.5 | 0 | 0 | 0 | 0 | 1 | 0 |  | 6e-05 | 2 | 59209822 | 260 | 0 | 0 | 0 | 0 | 0 | 0 | 0 | 0
270 | 59211455 | 59209816 | 58294564 | 1080 | 1 | 1080 | 3 | 5263935000 |  | Воронки | 1354 | 1010 | шт. | шт. | 1 | 1 | 0 | 0 | 0 | 0 | 0 | 0 | 0 |  | 1 | 3 | -1 |  | 0 | 0 | 0 | 0 | 0 | 0 | 0 | 0
271 | 59211449 | 59209816 | 58266404 | 1080 | 1 | 1080 | 1 | 9999990008 |  | Трудозатраты рабочих | 1191 | 1013 | чел.-ч. | чел.-ч. | 1 | 2.58 | 0 | 0 | 0 | 0 | 0 | 1 | 1 | *1,15)*1,1 | 3.2637 | 2 | 59209817 | 262 | 0 | 0 | 0 | 0 | 0 | 0 | 0 | 0
271 | 59211450 | 59209816 | 58340276 | 1 | 1 | 1080 | 2 | 2.1-13-10 | ТСН-2001.2. Доп. 68. п.1-13-10 (135201) | Инверторы для ручной дуговой сварки, сварочный ток до 400 А | 1368 | 1011 | маш.-ч | маш.-ч | 1 | 1.38 | 0 | 3.18 | 0 | 0 | 0 | 1 | 0 | *1,25)*1,1 | 1.8975 | 2 | 59209818 | 263 | 0 | 0 | 0 | 0 | 0 | 0 | 0 | 0
271 | 59211451 | 59209816 | 58340578 | 1 | 1 | 1080 | 2 | 2.1-18-7 | ТСН-2001.2. Доп. 68. п.1-18-7 (183001) | Автомобили грузовые бортовые, грузоподъемность до 5 т | 1368 | 1011 | маш.-ч | маш.-ч | 1 | 0.02 | 0 | 83.1 | 12.62 | 0 | 0 | 1 | 0 | *1,25)*1,1 | 0.0275 | 2 | 59209819 | 264 | 0 | 0 | 0 | 0 | 0 | 0 | 0 | 0
271 | 59211452 | 59209816 | 58309675 | 1 | 1 | 1080 | 3 | 1.1-1-1338 | ТСН-2001.1 Доп. 79, Р. 1, о. 1, поз. 1338 | Цемент гипсоглиноземистый расширяющийся ГОСТ 11052-74 | 1348 | 1009 | т | т | 1000 | 0.00016 | 476.07 | 0 | 0 | 0 | 0 | 1 | 0 |  | 0.00016 | 2 | 59209820 | 265 | 0 | 0 | 0 | 0 | 0 | 0 | 0 | 0
271 | 59211453 | 59209816 | 58309878 | 1 | 1 | 1080 | 3 | 1.1-1-1566 | ТСН-2001.1 Доп. 79, Р. 1, о. 1, поз. 1566 | Электроды, типа Э-42, Э-46, Э-50, диаметр от 4 до 6 мм | 1348 | 1009 | т | т | 1000 | 0.00019 | 7185.82 | 0 | 0 | 0 | 0 | 1 | 0 |  | 0.00019 | 2 | 59209821 | 266 | 0 | 0 | 0 | 0 | 0 | 0 | 0 | 0
271 | 59211454 | 59209816 | 58308946 | 1 | 1 | 1080 | 3 | 1.1-1-296 | ТСН-2001.1 Доп. 79, Р. 1, о. 1, поз. 296 | Каболка | 1348 | 1009 | т | т | 1000 | 6e-05 | 25762.5 | 0 | 0 | 0 | 0 | 1 | 0 |  | 6e-05 | 2 | 59209822 | 267 | 0 | 0 | 0 | 0 | 0 | 0 | 0 | 0
271 | 59211455 | 59209816 | 58294564 | 1080 | 1 | 1080 | 3 | 5263935000 |  | Воронки | 1354 | 1010 | шт. | шт. | 1 | 1 | 0 | 0 | 0 | 0 | 0 | 0 | 0 |  | 1 | 3 | -1 |  | 0 | 0 | 0 | 0 | 0 | 0 | 0 | 0
343 | 59211460 | 59209900 | 58266404 | 1080 | 1 | 1080 | 1 | 9999990008 |  | Трудозатраты рабочих | 1191 | 1013 | чел.-ч. | чел.-ч. | 1 | 142.31 | 0 | 0 | 0 | 0 | 0 | 1 | 1 | *1,15)*1,1 | 180.0222 | 2 | 59209901 | 269 | 0 | 0 | 0 | 0 | 0 | 0 | 0 | 0
343 | 59211461 | 59209900 | 58340581 | 1 | 1 | 1080 | 2 | 2.1-18-10 | ТСН-2001.2. Доп. 68. п.1-18-10 (183004) | Автомобили грузовые бортовые, грузоподъемность до 10 т | 1368 | 1011 | маш.-ч | маш.-ч | 1 | 0.06 | 0 | 123.34 | 12.62 | 0 | 0 | 1 | 0 | *1,25)*1,1 | 0.0825 | 2 | 59209902 | 270 | 0 | 0 | 0 | 0 | 0 | 0 | 0 | 0
343 | 59211463 | 59209900 | 58340697 | 1 | 1 | 1080 | 2 | 2.1-30-102 | ТСН-2001.2. Доп. 68. п.1-30-102 (303704) | Дрели, мощность до 800 Вт | 1368 | 1011 | маш.-ч | маш.-ч | 1 | 1.8 | 0 | 0.8 | 0 | 0 | 0 | 1 | 0 | *1,25)*1,1 | 2.475 | 2 | 59209904 | 271 | 0 | 0 | 0 | 0 | 0 | 0 | 0 | 0
343 | 59211464 | 59209900 | 58340645 | 1 | 1 | 1080 | 2 | 2.1-30-28 | ТСН-2001.2. Доп. 68. п.1-30-28 (306204) | Пилы маятниковые электрические | 1368 | 1011 | маш.-ч | маш.-ч | 1 | 1.85 | 0 | 1.08 | 0 | 0 | 0 | 1 | 0 | *1,25)*1,1 | 2.5438 | 2 | 59209905 | 272 | 0 | 0 | 0 | 0 | 0 | 0 | 0 | 0
343 | 59211462 | 59209900 | 58339814 | 1 | 1 | 1080 | 2 | 2.1-3-38 | ТСН-2001.2. Доп. 68. п.1-3-38 (032009) | Краны на автомобильном ходу, грузоподъемность до 16 т | 1368 | 1011 | маш.-ч | маш.-ч | 1 | 0.06 | 0 | 179.17 | 16.93 | 0 | 0 | 1 | 0 | *1,25)*1,1 | 0.0825 | 2 | 59209903 | 273 | 0 | 0 | 0 | 0 | 0 | 0 | 0 | 0
343 | 59211465 | 59209900 | 58308811 | 1 | 1 | 1080 | 3 | 1.1-1-115 | ТСН-2001.1. Доп. 1-42. Р. 1, о. 1, поз. 115 | Ветошь | 1346 | 1009 | кг | кг | 1 | 0.34 | 1.61 | 0 | 0 | 0 | 0 | 1 | 0 |  | 0.34 | 2 | 59209906 | 274 | 0 | 0 | 0 | 0 | 0 | 0 | 0 | 0
343 | 59211466 | 59209900 | 58308814 | 1 | 1 | 1080 | 3 | 1.1-1-118 | ТСН-2001.1. Доп. 1-42. Р. 1, о. 1, поз. 118 | Вода | 1339 | 1007 | м3 | м3 | 1 | 0.39 | 7.07 | 0 | 0 | 0 | 0 | 1 | 0 |  | 0.39 | 2 | 59209907 | 275 | 0 | 0 | 0 | 0 | 0 | 0 | 0 | 0
343 | 59211467 | 59209900 | 58266580 | 1080 | 1 | 1080 | 3 | 1461070000 |  | Комплекты деталей трубопроводов из чугуна | 1301 | 1003 | м | м | 1 | 100 | 0 | 0 | 0 | 0 | 0 | 0 | 0 |  | 100 | 3 | -1 |  | 0 | 0 | 0 | 0 | 0 | 0 | 0 | 0
344 | 59211460 | 59209900 | 58266404 | 1080 | 1 | 1080 | 1 | 9999990008 |  | Трудозатраты рабочих | 1191 | 1013 | чел.-ч. | чел.-ч. | 1 | 142.31 | 0 | 0 | 0 | 0 | 0 | 1 | 1 | *1,15)*1,1 | 180.0222 | 2 | 59209901 | 278 | 0 | 0 | 0 | 0 | 0 | 0 | 0 | 0
344 | 59211461 | 59209900 | 58340581 | 1 | 1 | 1080 | 2 | 2.1-18-10 | ТСН-2001.2. Доп. 68. п.1-18-10 (183004) | Автомобили грузовые бортовые, грузоподъемность до 10 т | 1368 | 1011 | маш.-ч | маш.-ч | 1 | 0.06 | 0 | 123.34 | 12.62 | 0 | 0 | 1 | 0 | *1,25)*1,1 | 0.0825 | 2 | 59209902 | 279 | 0 | 0 | 0 | 0 | 0 | 0 | 0 | 0
344 | 59211463 | 59209900 | 58340697 | 1 | 1 | 1080 | 2 | 2.1-30-102 | ТСН-2001.2. Доп. 68. п.1-30-102 (303704) | Дрели, мощность до 800 Вт | 1368 | 1011 | маш.-ч | маш.-ч | 1 | 1.8 | 0 | 0.8 | 0 | 0 | 0 | 1 | 0 | *1,25)*1,1 | 2.475 | 2 | 59209904 | 280 | 0 | 0 | 0 | 0 | 0 | 0 | 0 | 0
344 | 59211464 | 59209900 | 58340645 | 1 | 1 | 1080 | 2 | 2.1-30-28 | ТСН-2001.2. Доп. 68. п.1-30-28 (306204) | Пилы маятниковые электрические | 1368 | 1011 | маш.-ч | маш.-ч | 1 | 1.85 | 0 | 1.08 | 0 | 0 | 0 | 1 | 0 | *1,25)*1,1 | 2.5438 | 2 | 59209905 | 281 | 0 | 0 | 0 | 0 | 0 | 0 | 0 | 0
344 | 59211462 | 59209900 | 58339814 | 1 | 1 | 1080 | 2 | 2.1-3-38 | ТСН-2001.2. Доп. 68. п.1-3-38 (032009) | Краны на автомобильном ходу, грузоподъемность до 16 т | 1368 | 1011 | маш.-ч | маш.-ч | 1 | 0.06 | 0 | 179.17 | 16.93 | 0 | 0 | 1 | 0 | *1,25)*1,1 | 0.0825 | 2 | 59209903 | 282 | 0 | 0 | 0 | 0 | 0 | 0 | 0 | 0
344 | 59211465 | 59209900 | 58308811 | 1 | 1 | 1080 | 3 | 1.1-1-115 | ТСН-2001.1. Доп. 1-42. Р. 1, о. 1, поз. 115 | Ветошь | 1346 | 1009 | кг | кг | 1 | 0.34 | 1.61 | 0 | 0 | 0 | 0 | 1 | 0 |  | 0.34 | 2 | 59209906 | 283 | 0 | 0 | 0 | 0 | 0 | 0 | 0 | 0
344 | 59211466 | 59209900 | 58308814 | 1 | 1 | 1080 | 3 | 1.1-1-118 | ТСН-2001.1. Доп. 1-42. Р. 1, о. 1, поз. 118 | Вода | 1339 | 1007 | м3 | м3 | 1 | 0.39 | 7.07 | 0 | 0 | 0 | 0 | 1 | 0 |  | 0.39 | 2 | 59209907 | 284 | 0 | 0 | 0 | 0 | 0 | 0 | 0 | 0
344 | 59211467 | 59209900 | 58266580 | 1080 | 1 | 1080 | 3 | 1461070000 |  | Комплекты деталей трубопроводов из чугуна | 1301 | 1003 | м | м | 1 | 100 | 0 | 0 | 0 | 0 | 0 | 0 | 0 |  | 100 | 3 | -1 |  | 0 | 0 | 0 | 0 | 0 | 0 | 0 | 0
349 | 59211468 | 59209920 | 58266404 | 1080 | 1 | 1080 | 1 | 9999990008 |  | Трудозатраты рабочих | 1191 | 1013 | чел.-ч. | чел.-ч. | 1 | 174.85 | 0 | 0 | 0 | 0 | 0 | 1 | 1 | *1,15)*1,1 | 221.1852 | 2 | 59209921 | 287 | 0 | 0 | 0 | 0 | 0 | 0 | 0 | 0
349 | 59211469 | 59209920 | 58340581 | 1 | 1 | 1080 | 2 | 2.1-18-10 | ТСН-2001.2. Доп. 68. п.1-18-10 (183004) | Автомобили грузовые бортовые, грузоподъемность до 10 т | 1368 | 1011 | маш.-ч | маш.-ч | 1 | 0.11 | 0 | 123.34 | 12.62 | 0 | 0 | 1 | 0 | *1,25)*1,1 | 0.15125 | 2 | 59209922 | 288 | 0 | 0 | 0 | 0 | 0 | 0 | 0 | 0
349 | 59211471 | 59209920 | 58340697 | 1 | 1 | 1080 | 2 | 2.1-30-102 | ТСН-2001.2. Доп. 68. п.1-30-102 (303704) | Дрели, мощность до 800 Вт | 1368 | 1011 | маш.-ч | маш.-ч | 1 | 1.8 | 0 | 0.8 | 0 | 0 | 0 | 1 | 0 | *1,25)*1,1 | 2.475 | 2 | 59209924 | 289 | 0 | 0 | 0 | 0 | 0 | 0 | 0 | 0
349 | 59211472 | 59209920 | 58340645 | 1 | 1 | 1080 | 2 | 2.1-30-28 | ТСН-2001.2. Доп. 68. п.1-30-28 (306204) | Пилы маятниковые электрические | 1368 | 1011 | маш.-ч | маш.-ч | 1 | 1.85 | 0 | 1.08 | 0 | 0 | 0 | 1 | 0 | *1,25)*1,1 | 2.5438 | 2 | 59209925 | 290 | 0 | 0 | 0 | 0 | 0 | 0 | 0 | 0
349 | 59211470 | 59209920 | 58339814 | 1 | 1 | 1080 | 2 | 2.1-3-38 | ТСН-2001.2. Доп. 68. п.1-3-38 (032009) | Краны на автомобильном ходу, грузоподъемность до 16 т | 1368 | 1011 | маш.-ч | маш.-ч | 1 | 0.11 | 0 | 179.17 | 16.93 | 0 | 0 | 1 | 0 | *1,25)*1,1 | 0.15125 | 2 | 59209923 | 291 | 0 | 0 | 0 | 0 | 0 | 0 | 0 | 0
349 | 59211473 | 59209920 | 58308811 | 1 | 1 | 1080 | 3 | 1.1-1-115 | ТСН-2001.1. Доп. 1-42. Р. 1, о. 1, поз. 115 | Ветошь | 1346 | 1009 | кг | кг | 1 | 0.44 | 1.61 | 0 | 0 | 0 | 0 | 1 | 0 |  | 0.44 | 2 | 59209926 | 292 | 0 | 0 | 0 | 0 | 0 | 0 | 0 | 0
349 | 59211474 | 59209920 | 58308814 | 1 | 1 | 1080 | 3 | 1.1-1-118 | ТСН-2001.1. Доп. 1-42. Р. 1, о. 1, поз. 118 | Вода | 1339 | 1007 | м3 | м3 | 1 | 1.57 | 7.07 | 0 | 0 | 0 | 0 | 1 | 0 |  | 1.57 | 2 | 59209927 | 293 | 0 | 0 | 0 | 0 | 0 | 0 | 0 | 0
349 | 59211475 | 59209920 | 58266580 | 1080 | 1 | 1080 | 3 | 1461070000 |  | Комплекты деталей трубопроводов из чугуна | 1301 | 1003 | м | м | 1 | 100 | 0 | 0 | 0 | 0 | 0 | 0 | 0 |  | 100 | 3 | -1 |  | 0 | 0 | 0 | 0 | 0 | 0 | 0 | 0
350 | 59211468 | 59209920 | 58266404 | 1080 | 1 | 1080 | 1 | 9999990008 |  | Трудозатраты рабочих | 1191 | 1013 | чел.-ч. | чел.-ч. | 1 | 174.85 | 0 | 0 | 0 | 0 | 0 | 1 | 1 | *1,15)*1,1 | 221.1852 | 2 | 59209921 | 298 | 0 | 0 | 0 | 0 | 0 | 0 | 0 | 0
350 | 59211469 | 59209920 | 58340581 | 1 | 1 | 1080 | 2 | 2.1-18-10 | ТСН-2001.2. Доп. 68. п.1-18-10 (183004) | Автомобили грузовые бортовые, грузоподъемность до 10 т | 1368 | 1011 | маш.-ч | маш.-ч | 1 | 0.11 | 0 | 123.34 | 12.62 | 0 | 0 | 1 | 0 | *1,25)*1,1 | 0.15125 | 2 | 59209922 | 299 | 0 | 0 | 0 | 0 | 0 | 0 | 0 | 0
350 | 59211471 | 59209920 | 58340697 | 1 | 1 | 1080 | 2 | 2.1-30-102 | ТСН-2001.2. Доп. 68. п.1-30-102 (303704) | Дрели, мощность до 800 Вт | 1368 | 1011 | маш.-ч | маш.-ч | 1 | 1.8 | 0 | 0.8 | 0 | 0 | 0 | 1 | 0 | *1,25)*1,1 | 2.475 | 2 | 59209924 | 300 | 0 | 0 | 0 | 0 | 0 | 0 | 0 | 0
350 | 59211472 | 59209920 | 58340645 | 1 | 1 | 1080 | 2 | 2.1-30-28 | ТСН-2001.2. Доп. 68. п.1-30-28 (306204) | Пилы маятниковые электрические | 1368 | 1011 | маш.-ч | маш.-ч | 1 | 1.85 | 0 | 1.08 | 0 | 0 | 0 | 1 | 0 | *1,25)*1,1 | 2.5438 | 2 | 59209925 | 301 | 0 | 0 | 0 | 0 | 0 | 0 | 0 | 0
350 | 59211470 | 59209920 | 58339814 | 1 | 1 | 1080 | 2 | 2.1-3-38 | ТСН-2001.2. Доп. 68. п.1-3-38 (032009) | Краны на автомобильном ходу, грузоподъемность до 16 т | 1368 | 1011 | маш.-ч | маш.-ч | 1 | 0.11 | 0 | 179.17 | 16.93 | 0 | 0 | 1 | 0 | *1,25)*1,1 | 0.15125 | 2 | 59209923 | 302 | 0 | 0 | 0 | 0 | 0 | 0 | 0 | 0
350 | 59211473 | 59209920 | 58308811 | 1 | 1 | 1080 | 3 | 1.1-1-115 | ТСН-2001.1. Доп. 1-42. Р. 1, о. 1, поз. 115 | Ветошь | 1346 | 1009 | кг | кг | 1 | 0.44 | 1.61 | 0 | 0 | 0 | 0 | 1 | 0 |  | 0.44 | 2 | 59209926 | 303 | 0 | 0 | 0 | 0 | 0 | 0 | 0 | 0
350 | 59211474 | 59209920 | 58308814 | 1 | 1 | 1080 | 3 | 1.1-1-118 | ТСН-2001.1. Доп. 1-42. Р. 1, о. 1, поз. 118 | Вода | 1339 | 1007 | м3 | м3 | 1 | 1.57 | 7.07 | 0 | 0 | 0 | 0 | 1 | 0 |  | 1.57 | 2 | 59209927 | 304 | 0 | 0 | 0 | 0 | 0 | 0 | 0 | 0
350 | 59211475 | 59209920 | 58266580 | 1080 | 1 | 1080 | 3 | 1461070000 |  | Комплекты деталей трубопроводов из чугуна | 1301 | 1003 | м | м | 1 | 100 | 0 | 0 | 0 | 0 | 0 | 0 | 0 |  | 100 | 3 | -1 |  | 0 | 0 | 0 | 0 | 0 | 0 | 0 | 0
359 | 59211476 | 59209944 | 58266404 | 1080 | 1 | 1080 | 1 | 9999990008 |  | Трудозатраты рабочих | 1191 | 1013 | чел.-ч. | чел.-ч. | 1 | 8.94 | 0 | 0 | 0 | 0 | 0 | 1 | 1 | *1,15)*1,1 | 11.3091 | 2 | 59209945 | 309 | 0 | 0 | 0 | 0 | 0 | 0 | 0 | 0
359 | 59211477 | 59209944 | 58340578 | 1 | 1 | 1080 | 2 | 2.1-18-7 | ТСН-2001.2. Доп. 68. п.1-18-7 (183001) | Автомобили грузовые бортовые, грузоподъемность до 5 т | 1368 | 1011 | маш.-ч | маш.-ч | 1 | 0.01 | 0 | 83.1 | 12.62 | 0 | 0 | 1 | 0 | *1,25)*1,1 | 0.01375 | 2 | 59209946 | 310 | 0 | 0 | 0 | 0 | 0 | 0 | 0 | 0
359 | 59211478 | 59209944 | 58309675 | 1 | 1 | 1080 | 3 | 1.1-1-1338 | ТСН-2001.1 Доп. 79, Р. 1, о. 1, поз. 1338 | Цемент гипсоглиноземистый расширяющийся ГОСТ 11052-74 | 1348 | 1009 | т | т | 1000 | 0.00192 | 476.07 | 0 | 0 | 0 | 0 | 1 | 0 |  | 0.00192 | 2 | 59209947 | 311 | 0 | 0 | 0 | 0 | 0 | 0 | 0 | 0
359 | 59211479 | 59209944 | 58309259 | 1 | 1 | 1080 | 3 | 1.1-1-740 | ТСН-2001.1 Доп. 79, Р. 1, о. 1, поз. 740 | Пакля пропитанная | 1346 | 1009 | кг | кг | 1 | 0.72 | 9.85 | 0 | 0 | 0 | 0 | 1 | 0 |  | 0.72 | 2 | 59209948 | 312 | 0 | 0 | 0 | 0 | 0 | 0 | 0 | 0
359 | 59211480 | 59209944 | 58290249 | 1080 | 1 | 1080 | 3 | 4925200000 |  | Муфты надвижные чугунные для трубопроводов канализации | 1354 | 1010 | шт. | шт. | 1 | 1 | 0 | 0 | 0 | 0 | 0 | 0 | 0 |  | 1 | 3 | -1 |  | 0 | 0 | 0 | 0 | 0 | 0 | 0 | 0
359 | 59211481 | 59209944 | 58290250 | 1080 | 1 | 1080 | 3 | 4925200000 |  | Тройники чугунные для трубопроводов канализации | 1354 | 1010 | шт. | шт. | 1 | 1 | 0 | 0 | 0 | 0 | 0 | 0 | 0 |  | 1 | 3 | -1 |  | 0 | 0 | 0 | 0 | 0 | 0 | 0 | 0
359 | 59211482 | 59209944 | 58290248 | 1080 | 1 | 1080 | 3 | 4925200000 |  | Заглушки чугунные канализационные | 1354 | 1010 | шт. | шт. | 1 | 1 | 0 | 0 | 0 | 0 | 0 | 0 | 0 |  | 1 | 3 | -1 |  | 0 | 0 | 0 | 0 | 0 | 0 | 0 | 0
360 | 59211476 | 59209944 | 58266404 | 1080 | 1 | 1080 | 1 | 9999990008 |  | Трудозатраты рабочих | 1191 | 1013 | чел.-ч. | чел.-ч. | 1 | 8.94 | 0 | 0 | 0 | 0 | 0 | 1 | 1 | *1,15)*1,1 | 11.3091 | 2 | 59209945 | 313 | 0 | 0 | 0 | 0 | 0 | 0 | 0 | 0
360 | 59211477 | 59209944 | 58340578 | 1 | 1 | 1080 | 2 | 2.1-18-7 | ТСН-2001.2. Доп. 68. п.1-18-7 (183001) | Автомобили грузовые бортовые, грузоподъемность до 5 т | 1368 | 1011 | маш.-ч | маш.-ч | 1 | 0.01 | 0 | 83.1 | 12.62 | 0 | 0 | 1 | 0 | *1,25)*1,1 | 0.01375 | 2 | 59209946 | 314 | 0 | 0 | 0 | 0 | 0 | 0 | 0 | 0
360 | 59211478 | 59209944 | 58309675 | 1 | 1 | 1080 | 3 | 1.1-1-1338 | ТСН-2001.1 Доп. 79, Р. 1, о. 1, поз. 1338 | Цемент гипсоглиноземистый расширяющийся ГОСТ 11052-74 | 1348 | 1009 | т | т | 1000 | 0.00192 | 476.07 | 0 | 0 | 0 | 0 | 1 | 0 |  | 0.00192 | 2 | 59209947 | 315 | 0 | 0 | 0 | 0 | 0 | 0 | 0 | 0
360 | 59211479 | 59209944 | 58309259 | 1 | 1 | 1080 | 3 | 1.1-1-740 | ТСН-2001.1 Доп. 79, Р. 1, о. 1, поз. 740 | Пакля пропитанная | 1346 | 1009 | кг | кг | 1 | 0.72 | 9.85 | 0 | 0 | 0 | 0 | 1 | 0 |  | 0.72 | 2 | 59209948 | 316 | 0 | 0 | 0 | 0 | 0 | 0 | 0 | 0
360 | 59211480 | 59209944 | 58290249 | 1080 | 1 | 1080 | 3 | 4925200000 |  | Муфты надвижные чугунные для трубопроводов канализации | 1354 | 1010 | шт. | шт. | 1 | 1 | 0 | 0 | 0 | 0 | 0 | 0 | 0 |  | 1 | 3 | -1 |  | 0 | 0 | 0 | 0 | 0 | 0 | 0 | 0
360 | 59211481 | 59209944 | 58290250 | 1080 | 1 | 1080 | 3 | 4925200000 |  | Тройники чугунные для трубопроводов канализации | 1354 | 1010 | шт. | шт. | 1 | 1 | 0 | 0 | 0 | 0 | 0 | 0 | 0 |  | 1 | 3 | -1 |  | 0 | 0 | 0 | 0 | 0 | 0 | 0 | 0
360 | 59211482 | 59209944 | 58290248 | 1080 | 1 | 1080 | 3 | 4925200000 |  | Заглушки чугунные канализационные | 1354 | 1010 | шт. | шт. | 1 | 1 | 0 | 0 | 0 | 0 | 0 | 0 | 0 |  | 1 | 3 | -1 |  | 0 | 0 | 0 | 0 | 0 | 0 | 0 | 0
361 | 59211483 | 59209956 | 58266404 | 1080 | 1 | 1080 | 1 | 9999990008 |  | Трудозатраты рабочих | 1191 | 1013 | чел.-ч. | чел.-ч. | 1 | 14.63 | 0 | 0 | 0 | 0 | 0 | 1 | 1 | *1,15)*1,1 | 18.507 | 2 | 59209957 | 317 | 0 | 0 | 0 | 0 | 0 | 0 | 0 | 0
361 | 59211484 | 59209956 | 58290261 | 1080 | 1 | 1080 | 3 | 4926231000 |  | Муфты противопожарные | 1354 | 1010 | шт. | шт. | 1 | 100 | 0 | 0 | 0 | 0 | 0 | 0 | 0 |  | 100 | 3 | -1 |  | 0 | 0 | 0 | 0 | 0 | 0 | 0 | 0
362 | 59211483 | 59209956 | 58266404 | 1080 | 1 | 1080 | 1 | 9999990008 |  | Трудозатраты рабочих | 1191 | 1013 | чел.-ч. | чел.-ч. | 1 | 14.63 | 0 | 0 | 0 | 0 | 0 | 1 | 1 | *1,15)*1,1 | 18.507 | 2 | 59209957 | 320 | 0 | 0 | 0 | 0 | 0 | 0 | 0 | 0
362 | 59211484 | 59209956 | 58290261 | 1080 | 1 | 1080 | 3 | 4926231000 |  | Муфты противопожарные | 1354 | 1010 | шт. | шт. | 1 | 100 | 0 | 0 | 0 | 0 | 0 | 0 | 0 |  | 100 | 3 | -1 |  | 0 | 0 | 0 | 0 | 0 | 0 | 0 | 0
436 | 59211491 | 59210036 | 58266404 | 1080 | 1 | 1080 | 1 | 9999990008 |  | Трудозатраты рабочих | 1191 | 1013 | чел.-ч. | чел.-ч. | 1 | 33.7 | 0 | 0 | 0 | 0 | 0 | 1 | 1 | *1,15)*1,1 | 42.6305 | 2 | 59210037 | 323 | 0 | 0 | 0 | 0 | 0 | 0 | 0 | 0
436 | 59211492 | 59210036 | 58340276 | 1 | 1 | 1080 | 2 | 2.1-13-10 | ТСН-2001.2. Доп. 68. п.1-13-10 (135201) | Инверторы для ручной дуговой сварки, сварочный ток до 400 А | 1368 | 1011 | маш.-ч | маш.-ч | 1 | 1.19 | 0 | 3.18 | 0 | 0 | 0 | 1 | 0 | *1,25)*1,1 | 1.6362 | 2 | 59210038 | 324 | 0 | 0 | 0 | 0 | 0 | 0 | 0 | 0
436 | 59211493 | 59210036 | 58340578 | 1 | 1 | 1080 | 2 | 2.1-18-7 | ТСН-2001.2. Доп. 68. п.1-18-7 (183001) | Автомобили грузовые бортовые, грузоподъемность до 5 т | 1368 | 1011 | маш.-ч | маш.-ч | 1 | 0.4 | 0 | 83.1 | 12.62 | 0 | 0 | 1 | 0 | *1,25)*1,1 | 0.55 | 2 | 59210039 | 325 | 0 | 0 | 0 | 0 | 0 | 0 | 0 | 0
436 | 59211494 | 59210036 | 58339814 | 1 | 1 | 1080 | 2 | 2.1-3-38 | ТСН-2001.2. Доп. 68. п.1-3-38 (032009) | Краны на автомобильном ходу, грузоподъемность до 16 т | 1368 | 1011 | маш.-ч | маш.-ч | 1 | 0.06 | 0 | 179.17 | 16.93 | 0 | 0 | 1 | 0 | *1,25)*1,1 | 0.0825 | 2 | 59210040 | 326 | 0 | 0 | 0 | 0 | 0 | 0 | 0 | 0
436 | 59211495 | 59210036 | 58308814 | 1 | 1 | 1080 | 3 | 1.1-1-118 | ТСН-2001.1. Доп. 1-42. Р. 1, о. 1, поз. 118 | Вода | 1339 | 1007 | м3 | м3 | 1 | 0.23467 | 7.07 | 0 | 0 | 0 | 0 | 1 | 0 |  | 0.23467 | 2 | 59210041 | 327 | 0 | 0 | 0 | 0 | 0 | 0 | 0 | 0
436 | 59211496 | 59210036 | 58310526 | 1 | 1 | 1080 | 3 | 1.1-1-2481 | ТСН-2001.1 Доп. 79, Р. 1, о. 1, поз. 2481 | Волокно льняное №11 для уплотнения резьбовых соединений при монтаже систем водоснабжения и отопления | 1346 | 1009 | кг | кг | 1 | 0.05 | 37.98 | 0 | 0 | 0 | 0 | 1 | 0 |  | 0.05 | 2 | 59210042 | 328 | 0 | 0 | 0 | 0 | 0 | 0 | 0 | 0
436 | 59211497 | 59210036 | 58308933 | 1 | 1 | 1080 | 3 | 1.1-1-258 | ТСН-2001.1 Доп. 79, Р. 1, о. 1, поз. 258 | Известь хлорная | 1348 | 1009 | т | т | 1000 | 6.3e-06 | 3234.81 | 0 | 0 | 0 | 0 | 1 | 0 |  | 6.3e-06 | 2 | 59210043 | 329 | 0 | 0 | 0 | 0 | 0 | 0 | 0 | 0
436 | 59211498 | 59210036 | 58308746 | 1 | 1 | 1080 | 3 | 1.1-1-26 | ТСН-2001.1 Доп. 79, Р. 1, о. 1, поз. 26 | Ацетилен технический | 1339 | 1007 | м3 | м3 | 1 | 0.19 | 53.42 | 0 | 0 | 0 | 0 | 1 | 0 |  | 0.19 | 2 | 59210044 | 330 | 0 | 0 | 0 | 0 | 0 | 0 | 0 | 0
436 | 59211499 | 59210036 | 58309012 | 1 | 1 | 1080 | 3 | 1.1-1-376 | ТСН-2001.1 Доп. 79, Р. 1, о. 1, поз. 376 | Кислород технический, газообразный | 1339 | 1007 | м3 | м3 | 1 | 0.342 | 5.82 | 0 | 0 | 0 | 0 | 1 | 0 |  | 0.342 | 2 | 59210045 | 331 | 0 | 0 | 0 | 0 | 0 | 0 | 0 | 0
436 | 59211500 | 59210036 | 58309084 | 1 | 1 | 1080 | 3 | 1.1-1-467 | ТСН-2001.1 Доп. 79, Р. 1, о. 1, поз. 467 | Краска масляная жидкотертая (готовая к употреблению), для наружных и внутренних работ по металлу, сурик железный, типа МА-15 | 1348 | 1009 | т | т | 1000 | 0.00087 | 16214.84 | 0 | 0 | 0 | 0 | 1 | 0 |  | 0.00087 | 2 | 59210046 | 332 | 0 | 0 | 0 | 0 | 0 | 0 | 0 | 0
436 | 59211501 | 59210036 | 58309253 | 1 | 1 | 1080 | 3 | 1.1-1-732 | ТСН-2001.1 Доп. 67, Р. 1, о. 1, поз. 732 | Олифа для окраски комбинированная, типа Оксоль | 1346 | 1009 | кг | кг | 1 | 0.1 | 20.19 | 0 | 0 | 0 | 0 | 1 | 0 |  | 0.1 | 2 | 59210047 | 333 | 0 | 0 | 0 | 0 | 0 | 0 | 0 | 0
436 | 59211502 | 59210036 | 58309395 | 1 | 1 | 1080 | 3 | 1.1-1-969 | ТСН-2001.1 Доп. 79, Р. 1, о. 1, поз. 969 | Проволока электродная порошковая для дуговой сварки | 1348 | 1009 | т | т | 1000 | 0.0004 | 35445.93 | 0 | 0 | 0 | 0 | 1 | 0 |  | 0.0004 | 2 | 59210048 | 334 | 0 | 0 | 0 | 0 | 0 | 0 | 0 | 0
436 | 59211503 | 59210036 | 58267529 | 1080 | 1 | 1080 | 3 | 1468070000 |  | Средства для крепления труб | 1346 | 1009 | кг | кг | 1 | 0 | 0 | 0 | 0 | 0 | 0 | 0 | 0 |  | 0 | 3 | -1 |  | 0 | 0 | 0 | 0 | 0 | 0 | 0 | 0
436 | 59211504 | 59210036 | 58287193 | 1080 | 1 | 1080 | 3 | 3700000000 |  | Арматура трубопроводная | 1354 | 1010 | шт. | шт. | 1 | 0 | 0 | 0 | 0 | 0 | 0 | 0 | 0 |  | 0 | 3 | -1 |  | 0 | 0 | 0 | 0 | 0 | 0 | 0 | 0
436 | 59211505 | 59210036 | 58289981 | 1080 | 1 | 1080 | 3 | 4923020000 |  | Узлы укрупненные монтажные (трубопроводы) из стальных водогазопроводных оцинкованных труб с гильзами | 1301 | 1003 | м | м | 1 | 100 | 0 | 0 | 0 | 0 | 0 | 0 | 0 |  | 100 | 3 | -1 |  | 0 | 0 | 0 | 0 | 0 | 0 | 0 | 0
437 | 59211491 | 59210036 | 58266404 | 1080 | 1 | 1080 | 1 | 9999990008 |  | Трудозатраты рабочих | 1191 | 1013 | чел.-ч. | чел.-ч. | 1 | 33.7 | 0 | 0 | 0 | 0 | 0 | 1 | 1 | *1,15)*1,1 | 42.6305 | 2 | 59210037 | 338 | 0 | 0 | 0 | 0 | 0 | 0 | 0 | 0
437 | 59211492 | 59210036 | 58340276 | 1 | 1 | 1080 | 2 | 2.1-13-10 | ТСН-2001.2. Доп. 68. п.1-13-10 (135201) | Инверторы для ручной дуговой сварки, сварочный ток до 400 А | 1368 | 1011 | маш.-ч | маш.-ч | 1 | 1.19 | 0 | 3.18 | 0 | 0 | 0 | 1 | 0 | *1,25)*1,1 | 1.6362 | 2 | 59210038 | 339 | 0 | 0 | 0 | 0 | 0 | 0 | 0 | 0
437 | 59211493 | 59210036 | 58340578 | 1 | 1 | 1080 | 2 | 2.1-18-7 | ТСН-2001.2. Доп. 68. п.1-18-7 (183001) | Автомобили грузовые бортовые, грузоподъемность до 5 т | 1368 | 1011 | маш.-ч | маш.-ч | 1 | 0.4 | 0 | 83.1 | 12.62 | 0 | 0 | 1 | 0 | *1,25)*1,1 | 0.55 | 2 | 59210039 | 340 | 0 | 0 | 0 | 0 | 0 | 0 | 0 | 0
437 | 59211494 | 59210036 | 58339814 | 1 | 1 | 1080 | 2 | 2.1-3-38 | ТСН-2001.2. Доп. 68. п.1-3-38 (032009) | Краны на автомобильном ходу, грузоподъемность до 16 т | 1368 | 1011 | маш.-ч | маш.-ч | 1 | 0.06 | 0 | 179.17 | 16.93 | 0 | 0 | 1 | 0 | *1,25)*1,1 | 0.0825 | 2 | 59210040 | 341 | 0 | 0 | 0 | 0 | 0 | 0 | 0 | 0
437 | 59211495 | 59210036 | 58308814 | 1 | 1 | 1080 | 3 | 1.1-1-118 | ТСН-2001.1. Доп. 1-42. Р. 1, о. 1, поз. 118 | Вода | 1339 | 1007 | м3 | м3 | 1 | 0.23467 | 7.07 | 0 | 0 | 0 | 0 | 1 | 0 |  | 0.23467 | 2 | 59210041 | 342 | 0 | 0 | 0 | 0 | 0 | 0 | 0 | 0
437 | 59211496 | 59210036 | 58310526 | 1 | 1 | 1080 | 3 | 1.1-1-2481 | ТСН-2001.1 Доп. 79, Р. 1, о. 1, поз. 2481 | Волокно льняное №11 для уплотнения резьбовых соединений при монтаже систем водоснабжения и отопления | 1346 | 1009 | кг | кг | 1 | 0.05 | 37.98 | 0 | 0 | 0 | 0 | 1 | 0 |  | 0.05 | 2 | 59210042 | 343 | 0 | 0 | 0 | 0 | 0 | 0 | 0 | 0
437 | 59211497 | 59210036 | 58308933 | 1 | 1 | 1080 | 3 | 1.1-1-258 | ТСН-2001.1 Доп. 79, Р. 1, о. 1, поз. 258 | Известь хлорная | 1348 | 1009 | т | т | 1000 | 6.3e-06 | 3234.81 | 0 | 0 | 0 | 0 | 1 | 0 |  | 6.3e-06 | 2 | 59210043 | 344 | 0 | 0 | 0 | 0 | 0 | 0 | 0 | 0
437 | 59211498 | 59210036 | 58308746 | 1 | 1 | 1080 | 3 | 1.1-1-26 | ТСН-2001.1 Доп. 79, Р. 1, о. 1, поз. 26 | Ацетилен технический | 1339 | 1007 | м3 | м3 | 1 | 0.19 | 53.42 | 0 | 0 | 0 | 0 | 1 | 0 |  | 0.19 | 2 | 59210044 | 345 | 0 | 0 | 0 | 0 | 0 | 0 | 0 | 0
437 | 59211499 | 59210036 | 58309012 | 1 | 1 | 1080 | 3 | 1.1-1-376 | ТСН-2001.1 Доп. 79, Р. 1, о. 1, поз. 376 | Кислород технический, газообразный | 1339 | 1007 | м3 | м3 | 1 | 0.342 | 5.82 | 0 | 0 | 0 | 0 | 1 | 0 |  | 0.342 | 2 | 59210045 | 346 | 0 | 0 | 0 | 0 | 0 | 0 | 0 | 0
437 | 59211500 | 59210036 | 58309084 | 1 | 1 | 1080 | 3 | 1.1-1-467 | ТСН-2001.1 Доп. 79, Р. 1, о. 1, поз. 467 | Краска масляная жидкотертая (готовая к употреблению), для наружных и внутренних работ по металлу, сурик железный, типа МА-15 | 1348 | 1009 | т | т | 1000 | 0.00087 | 16214.84 | 0 | 0 | 0 | 0 | 1 | 0 |  | 0.00087 | 2 | 59210046 | 347 | 0 | 0 | 0 | 0 | 0 | 0 | 0 | 0
437 | 59211501 | 59210036 | 58309253 | 1 | 1 | 1080 | 3 | 1.1-1-732 | ТСН-2001.1 Доп. 67, Р. 1, о. 1, поз. 732 | Олифа для окраски комбинированная, типа Оксоль | 1346 | 1009 | кг | кг | 1 | 0.1 | 20.19 | 0 | 0 | 0 | 0 | 1 | 0 |  | 0.1 | 2 | 59210047 | 348 | 0 | 0 | 0 | 0 | 0 | 0 | 0 | 0
437 | 59211502 | 59210036 | 58309395 | 1 | 1 | 1080 | 3 | 1.1-1-969 | ТСН-2001.1 Доп. 79, Р. 1, о. 1, поз. 969 | Проволока электродная порошковая для дуговой сварки | 1348 | 1009 | т | т | 1000 | 0.0004 | 35445.93 | 0 | 0 | 0 | 0 | 1 | 0 |  | 0.0004 | 2 | 59210048 | 349 | 0 | 0 | 0 | 0 | 0 | 0 | 0 | 0
437 | 59211503 | 59210036 | 58267529 | 1080 | 1 | 1080 | 3 | 1468070000 |  | Средства для крепления труб | 1346 | 1009 | кг | кг | 1 | 0 | 0 | 0 | 0 | 0 | 0 | 0 | 0 |  | 0 | 3 | -1 |  | 0 | 0 | 0 | 0 | 0 | 0 | 0 | 0
437 | 59211504 | 59210036 | 58287193 | 1080 | 1 | 1080 | 3 | 3700000000 |  | Арматура трубопроводная | 1354 | 1010 | шт. | шт. | 1 | 0 | 0 | 0 | 0 | 0 | 0 | 0 | 0 |  | 0 | 3 | -1 |  | 0 | 0 | 0 | 0 | 0 | 0 | 0 | 0
437 | 59211505 | 59210036 | 58289981 | 1080 | 1 | 1080 | 3 | 4923020000 |  | Узлы укрупненные монтажные (трубопроводы) из стальных водогазопроводных оцинкованных труб с гильзами | 1301 | 1003 | м | м | 1 | 100 | 0 | 0 | 0 | 0 | 0 | 0 | 0 |  | 100 | 3 | -1 |  | 0 | 0 | 0 | 0 | 0 | 0 | 0 | 0
446 | 59211506 | 59210070 | 58266404 | 1080 | 1 | 1080 | 1 | 9999990008 |  | Трудозатраты рабочих | 1191 | 1013 | чел.-ч. | чел.-ч. | 1 | 1.47 | 0 | 0 | 0 | 0 | 0 | 1 | 1 | *1,15)*1,1 | 1.8596 | 2 | 59210071 | 353 | 0 | 0 | 0 | 0 | 0 | 0 | 0 | 0
446 | 59211507 | 59210070 | 58340279 | 1 | 1 | 1080 | 2 | 2.1-13-14 | ТСН-2001.2. Доп. 68. п.1-13-14 (136001) | Аппараты сварочные постоянного тока (выпрямители) для ручной дуговой сварки, сварочный ток до 500 А | 1368 | 1011 | маш.-ч | маш.-ч | 1 | 0.35 | 0 | 7.11 | 0 | 0 | 0 | 1 | 0 | *1,25)*1,1 | 0.48125 | 2 | 59210072 | 354 | 0 | 0 | 0 | 0 | 0 | 0 | 0 | 0
446 | 59211508 | 59210070 | 58340578 | 1 | 1 | 1080 | 2 | 2.1-18-7 | ТСН-2001.2. Доп. 68. п.1-18-7 (183001) | Автомобили грузовые бортовые, грузоподъемность до 5 т | 1368 | 1011 | маш.-ч | маш.-ч | 1 | 0.02 | 0 | 83.1 | 12.62 | 0 | 0 | 1 | 0 | *1,25)*1,1 | 0.0275 | 2 | 59210073 | 355 | 0 | 0 | 0 | 0 | 0 | 0 | 0 | 0
446 | 59211509 | 59210070 | 58309957 | 1 | 1 | 1080 | 3 | 1.1-1-1668 | ТСН-2001.1 Доп. 79, Р. 1, о. 1, поз. 1668 | Электроды, типа Э-42А, диаметр от 2 до 2,5 мм | 1348 | 1009 | т | т | 1000 | 0.00014 | 9879.51 | 0 | 0 | 0 | 0 | 1 | 0 |  | 0.00014 | 2 | 59210074 | 356 | 0 | 0 | 0 | 0 | 0 | 0 | 0 | 0
446 | 59211510 | 59210070 | 58308765 | 1 | 1 | 1080 | 3 | 1.1-1-57 | ТСН-2001.1 Доп. 79, Р. 1, о. 1, поз. 57 | Болты строительные с гайками и шайбами, черные, М10х100 мм | 1348 | 1009 | т | т | 1000 | 0.0011 | 17868.28 | 0 | 0 | 0 | 0 | 1 | 0 |  | 0.0011 | 2 | 59210075 | 357 | 0 | 0 | 0 | 0 | 0 | 0 | 0 | 0
446 | 59211511 | 59210070 | 58330407 | 1 | 1 | 1080 | 3 | 1.18-7-1 | ТСН-2001.1 Доп. 79, Р. 18, о. 7, поз. 1 | Прокладка паронитовая, уплотнительная, толщина от 0,5 до 2,5 мм | 1346 | 1009 | кг | кг | 1 | 0.04 | 19.28 | 0 | 0 | 0 | 0 | 1 | 0 |  | 0.04 | 2 | 59210076 | 359 | 0 | 0 | 0 | 0 | 0 | 0 | 0 | 0
446 | 59211512 | 59210070 | 58266859 | 1080 | 1 | 1080 | 3 | 1468010000 |  | Фланцы стальные плоские приварные | 1354 | 1010 | шт. | шт. | 1 | 2 | 0 | 0 | 0 | 0 | 0 | 0 | 0 |  | 2 | 3 | -1 |  | 0 | 0 | 0 | 0 | 0 | 0 | 0 | 0
446 | 59211513 | 59210070 | 58287193 | 1080 | 1 | 1080 | 3 | 3700000000 |  | Арматура трубопроводная | 1354 | 1010 | шт. | шт. | 1 | 1 | 0 | 0 | 0 | 0 | 0 | 0 | 0 |  | 1 | 3 | -1 |  | 0 | 0 | 0 | 0 | 0 | 0 | 0 | 0
447 | 59211506 | 59210070 | 58266404 | 1080 | 1 | 1080 | 1 | 9999990008 |  | Трудозатраты рабочих | 1191 | 1013 | чел.-ч. | чел.-ч. | 1 | 1.47 | 0 | 0 | 0 | 0 | 0 | 1 | 1 | *1,15)*1,1 | 1.8596 | 2 | 59210071 | 360 | 0 | 0 | 0 | 0 | 0 | 0 | 0 | 0
447 | 59211507 | 59210070 | 58340279 | 1 | 1 | 1080 | 2 | 2.1-13-14 | ТСН-2001.2. Доп. 68. п.1-13-14 (136001) | Аппараты сварочные постоянного тока (выпрямители) для ручной дуговой сварки, сварочный ток до 500 А | 1368 | 1011 | маш.-ч | маш.-ч | 1 | 0.35 | 0 | 7.11 | 0 | 0 | 0 | 1 | 0 | *1,25)*1,1 | 0.48125 | 2 | 59210072 | 361 | 0 | 0 | 0 | 0 | 0 | 0 | 0 | 0
447 | 59211508 | 59210070 | 58340578 | 1 | 1 | 1080 | 2 | 2.1-18-7 | ТСН-2001.2. Доп. 68. п.1-18-7 (183001) | Автомобили грузовые бортовые, грузоподъемность до 5 т | 1368 | 1011 | маш.-ч | маш.-ч | 1 | 0.02 | 0 | 83.1 | 12.62 | 0 | 0 | 1 | 0 | *1,25)*1,1 | 0.0275 | 2 | 59210073 | 362 | 0 | 0 | 0 | 0 | 0 | 0 | 0 | 0
447 | 59211509 | 59210070 | 58309957 | 1 | 1 | 1080 | 3 | 1.1-1-1668 | ТСН-2001.1 Доп. 79, Р. 1, о. 1, поз. 1668 | Электроды, типа Э-42А, диаметр от 2 до 2,5 мм | 1348 | 1009 | т | т | 1000 | 0.00014 | 9879.51 | 0 | 0 | 0 | 0 | 1 | 0 |  | 0.00014 | 2 | 59210074 | 363 | 0 | 0 | 0 | 0 | 0 | 0 | 0 | 0
447 | 59211510 | 59210070 | 58308765 | 1 | 1 | 1080 | 3 | 1.1-1-57 | ТСН-2001.1 Доп. 79, Р. 1, о. 1, поз. 57 | Болты строительные с гайками и шайбами, черные, М10х100 мм | 1348 | 1009 | т | т | 1000 | 0.0011 | 17868.28 | 0 | 0 | 0 | 0 | 1 | 0 |  | 0.0011 | 2 | 59210075 | 364 | 0 | 0 | 0 | 0 | 0 | 0 | 0 | 0
447 | 59211511 | 59210070 | 58330407 | 1 | 1 | 1080 | 3 | 1.18-7-1 | ТСН-2001.1 Доп. 79, Р. 18, о. 7, поз. 1 | Прокладка паронитовая, уплотнительная, толщина от 0,5 до 2,5 мм | 1346 | 1009 | кг | кг | 1 | 0.04 | 19.28 | 0 | 0 | 0 | 0 | 1 | 0 |  | 0.04 | 2 | 59210076 | 366 | 0 | 0 | 0 | 0 | 0 | 0 | 0 | 0
447 | 59211512 | 59210070 | 58266859 | 1080 | 1 | 1080 | 3 | 1468010000 |  | Фланцы стальные плоские приварные | 1354 | 1010 | шт. | шт. | 1 | 2 | 0 | 0 | 0 | 0 | 0 | 0 | 0 |  | 2 | 3 | -1 |  | 0 | 0 | 0 | 0 | 0 | 0 | 0 | 0
447 | 59211513 | 59210070 | 58287193 | 1080 | 1 | 1080 | 3 | 3700000000 |  | Арматура трубопроводная | 1354 | 1010 | шт. | шт. | 1 | 1 | 0 | 0 | 0 | 0 | 0 | 0 | 0 |  | 1 | 3 | -1 |  | 0 | 0 | 0 | 0 | 0 | 0 | 0 | 0
450 | 59211514 | 59210087 | 58266404 | 1080 | 1 | 1080 | 1 | 9999990008 |  | Трудозатраты рабочих | 1191 | 1013 | чел.-ч. | чел.-ч. | 1 | 5.01 | 0 | 0 | 0 | 0 | 0 | 1 | 1 | *1,15)*1,1 | 6.3376 | 2 | 59210088 | 367 | 0 | 0 | 0 | 0 | 0 | 0 | 0 | 0
450 | 59211515 | 59210087 | 58308814 | 1 | 1 | 1080 | 3 | 1.1-1-118 | ТСН-2001.1. Доп. 1-42. Р. 1, о. 1, поз. 118 | Вода | 1339 | 1007 | м3 | м3 | 1 | 1 | 7.07 | 0 | 0 | 0 | 0 | 1 | 0 |  | 1 | 2 | 59210089 | 368 | 0 | 0 | 0 | 0 | 0 | 0 | 0 | 0
450 | 59211516 | 59210087 | 58310526 | 1 | 1 | 1080 | 3 | 1.1-1-2481 | ТСН-2001.1 Доп. 79, Р. 1, о. 1, поз. 2481 | Волокно льняное №11 для уплотнения резьбовых соединений при монтаже систем водоснабжения и отопления | 1346 | 1009 | кг | кг | 1 | 0.02 | 37.98 | 0 | 0 | 0 | 0 | 1 | 0 |  | 0.02 | 2 | 59210090 | 369 | 0 | 0 | 0 | 0 | 0 | 0 | 0 | 0
450 | 59211517 | 59210087 | 58309084 | 1 | 1 | 1080 | 3 | 1.1-1-467 | ТСН-2001.1 Доп. 79, Р. 1, о. 1, поз. 467 | Краска масляная жидкотертая (готовая к употреблению), для наружных и внутренних работ по металлу, сурик железный, типа МА-15 | 1348 | 1009 | т | т | 1000 | 5e-05 | 16214.84 | 0 | 0 | 0 | 0 | 1 | 0 |  | 5e-05 | 2 | 59210091 | 370 | 0 | 0 | 0 | 0 | 0 | 0 | 0 | 0
450 | 59211518 | 59210087 | 58309253 | 1 | 1 | 1080 | 3 | 1.1-1-732 | ТСН-2001.1 Доп. 67, Р. 1, о. 1, поз. 732 | Олифа для окраски комбинированная, типа Оксоль | 1346 | 1009 | кг | кг | 1 | 0.02 | 20.19 | 0 | 0 | 0 | 0 | 1 | 0 |  | 0.02 | 2 | 59210092 | 371 | 0 | 0 | 0 | 0 | 0 | 0 | 0 | 0
451 | 59211514 | 59210087 | 58266404 | 1080 | 1 | 1080 | 1 | 9999990008 |  | Трудозатраты рабочих | 1191 | 1013 | чел.-ч. | чел.-ч. | 1 | 5.01 | 0 | 0 | 0 | 0 | 0 | 1 | 1 | *1,15)*1,1 | 6.3376 | 2 | 59210088 | 372 | 0 | 0 | 0 | 0 | 0 | 0 | 0 | 0
451 | 59211515 | 59210087 | 58308814 | 1 | 1 | 1080 | 3 | 1.1-1-118 | ТСН-2001.1. Доп. 1-42. Р. 1, о. 1, поз. 118 | Вода | 1339 | 1007 | м3 | м3 | 1 | 1 | 7.07 | 0 | 0 | 0 | 0 | 1 | 0 |  | 1 | 2 | 59210089 | 373 | 0 | 0 | 0 | 0 | 0 | 0 | 0 | 0
451 | 59211516 | 59210087 | 58310526 | 1 | 1 | 1080 | 3 | 1.1-1-2481 | ТСН-2001.1 Доп. 79, Р. 1, о. 1, поз. 2481 | Волокно льняное №11 для уплотнения резьбовых соединений при монтаже систем водоснабжения и отопления | 1346 | 1009 | кг | кг | 1 | 0.02 | 37.98 | 0 | 0 | 0 | 0 | 1 | 0 |  | 0.02 | 2 | 59210090 | 374 | 0 | 0 | 0 | 0 | 0 | 0 | 0 | 0
451 | 59211517 | 59210087 | 58309084 | 1 | 1 | 1080 | 3 | 1.1-1-467 | ТСН-2001.1 Доп. 79, Р. 1, о. 1, поз. 467 | Краска масляная жидкотертая (готовая к употреблению), для наружных и внутренних работ по металлу, сурик железный, типа МА-15 | 1348 | 1009 | т | т | 1000 | 5e-05 | 16214.84 | 0 | 0 | 0 | 0 | 1 | 0 |  | 5e-05 | 2 | 59210091 | 375 | 0 | 0 | 0 | 0 | 0 | 0 | 0 | 0
451 | 59211518 | 59210087 | 58309253 | 1 | 1 | 1080 | 3 | 1.1-1-732 | ТСН-2001.1 Доп. 67, Р. 1, о. 1, поз. 732 | Олифа для окраски комбинированная, типа Оксоль | 1346 | 1009 | кг | кг | 1 | 0.02 | 20.19 | 0 | 0 | 0 | 0 | 1 | 0 |  | 0.02 | 2 | 59210092 | 376 | 0 | 0 | 0 | 0 | 0 | 0 | 0 | 0
452 | 59211519 | 59210098 | 58266404 | 1080 | 1 | 1080 | 1 | 9999990008 |  | Трудозатраты рабочих | 1191 | 1013 | чел.-ч. | чел.-ч. | 1 | 0.52 | 0 | 0 | 0 | 0 | 0 | 1 | 1 | *1,1 | 0.572 | 2 | 59210099 | 377 | 0 | 0 | 0 | 0 | 0 | 0 | 0 | 0
452 | 59211520 | 59210098 | 58340578 | 1 | 1 | 1080 | 2 | 2.1-18-7 | ТСН-2001.2. Доп. 68. п.1-18-7 (183001) | Автомобили грузовые бортовые, грузоподъемность до 5 т | 1368 | 1011 | маш.-ч | маш.-ч | 1 | 0.02 | 0 | 83.1 | 12.62 | 0 | 0 | 1 | 0 | *1,1 | 0.022 | 2 | 59210100 | 378 | 0 | 0 | 0 | 0 | 0 | 0 | 0 | 0
452 | 59211521 | 59210098 | 58339890 | 1 | 1 | 1080 | 2 | 2.1-4-23 | ТСН-2001.2. Доп. 68. п.1-4-23 (042006) | Вышки телескопические на автомобильном шасси, высота до 25 м, грузоподъемность до 300 кг | 1368 | 1011 | маш.-ч | маш.-ч | 1 | 0.2 | 0 | 132.66 | 14.54 | 0 | 0 | 1 | 0 | *1,1 | 0.22 | 2 | 59210101 | 379 | 0 | 0 | 0 | 0 | 0 | 0 | 0 | 0
452 | 59211522 | 59210098 | 58263632 | 1080 | 1 | 1080 | 3 | 1297020000 |  | Болты строительные с гайками и шайбами (1297030000, 1610000000, 1620000000, 1680000000) | 1346 | 1009 | кг | кг | 1 | 0.00032 | 0 | 0 | 0 | 0 | 0 | 0 | 0 |  | 0.00032 | 3 | -1 |  | 0 | 0 | 0 | 0 | 0 | 0 | 0 | 0
452 | 59211523 | 59210098 | 58288366 | 1080 | 1 | 1080 | 3 | 4218500000 |  | Механизмы исполнительные | 1354 | 1010 | шт. | шт. | 1 | 1 | 0 | 0 | 0 | 0 | 0 | 0 | 0 |  | 1 | 3 | -1 |  | 0 | 0 | 0 | 0 | 0 | 0 | 0 | 0
453 | 59211519 | 59210098 | 58266404 | 1080 | 1 | 1080 | 1 | 9999990008 |  | Трудозатраты рабочих | 1191 | 1013 | чел.-ч. | чел.-ч. | 1 | 0.52 | 0 | 0 | 0 | 0 | 0 | 1 | 1 | *1,1 | 0.572 | 2 | 59210099 | 381 | 0 | 0 | 0 | 0 | 0 | 0 | 0 | 0
453 | 59211520 | 59210098 | 58340578 | 1 | 1 | 1080 | 2 | 2.1-18-7 | ТСН-2001.2. Доп. 68. п.1-18-7 (183001) | Автомобили грузовые бортовые, грузоподъемность до 5 т | 1368 | 1011 | маш.-ч | маш.-ч | 1 | 0.02 | 0 | 83.1 | 12.62 | 0 | 0 | 1 | 0 | *1,1 | 0.022 | 2 | 59210100 | 382 | 0 | 0 | 0 | 0 | 0 | 0 | 0 | 0
453 | 59211521 | 59210098 | 58339890 | 1 | 1 | 1080 | 2 | 2.1-4-23 | ТСН-2001.2. Доп. 68. п.1-4-23 (042006) | Вышки телескопические на автомобильном шасси, высота до 25 м, грузоподъемность до 300 кг | 1368 | 1011 | маш.-ч | маш.-ч | 1 | 0.2 | 0 | 132.66 | 14.54 | 0 | 0 | 1 | 0 | *1,1 | 0.22 | 2 | 59210101 | 383 | 0 | 0 | 0 | 0 | 0 | 0 | 0 | 0
453 | 59211522 | 59210098 | 58263632 | 1080 | 1 | 1080 | 3 | 1297020000 |  | Болты строительные с гайками и шайбами (1297030000, 1610000000, 1620000000, 1680000000) | 1346 | 1009 | кг | кг | 1 | 0.00032 | 0 | 0 | 0 | 0 | 0 | 0 | 0 |  | 0.00032 | 3 | -1 |  | 0 | 0 | 0 | 0 | 0 | 0 | 0 | 0
453 | 59211523 | 59210098 | 58288366 | 1080 | 1 | 1080 | 3 | 4218500000 |  | Механизмы исполнительные | 1354 | 1010 | шт. | шт. | 1 | 1 | 0 | 0 | 0 | 0 | 0 | 0 | 0 |  | 1 | 3 | -1 |  | 0 | 0 | 0 | 0 | 0 | 0 | 0 | 0
525 | 59211542 | 59210199 | 58266404 | 1080 | 1 | 1080 | 1 | 9999990008 |  | Трудозатраты рабочих | 1191 | 1013 | чел.-ч. | чел.-ч. | 1 | 58.4 | 0 | 0 | 0 | 0 | 0 | 1 | 1 | *1,15)*1,1 | 73.876 | 2 | 59210200 | 385 | 0 | 0 | 0 | 0 | 0 | 0 | 0 | 0
525 | 59211543 | 59210199 | 58340578 | 1 | 1 | 1080 | 2 | 2.1-18-7 | ТСН-2001.2. Доп. 68. п.1-18-7 (183001) | Автомобили грузовые бортовые, грузоподъемность до 5 т | 1368 | 1011 | маш.-ч | маш.-ч | 1 | 0.1 | 0 | 83.1 | 12.62 | 0 | 0 | 1 | 0 | *1,25)*1,1 | 0.1375 | 2 | 59210201 | 386 | 0 | 0 | 0 | 0 | 0 | 0 | 0 | 0
525 | 59211544 | 59210199 | 58339814 | 1 | 1 | 1080 | 2 | 2.1-3-38 | ТСН-2001.2. Доп. 68. п.1-3-38 (032009) | Краны на автомобильном ходу, грузоподъемность до 16 т | 1368 | 1011 | маш.-ч | маш.-ч | 1 | 0.01 | 0 | 179.17 | 16.93 | 0 | 0 | 1 | 0 | *1,25)*1,1 | 0.01375 | 2 | 59210202 | 387 | 0 | 0 | 0 | 0 | 0 | 0 | 0 | 0
525 | 59211545 | 59210199 | 58308814 | 1 | 1 | 1080 | 3 | 1.1-1-118 | ТСН-2001.1. Доп. 1-42. Р. 1, о. 1, поз. 118 | Вода | 1339 | 1007 | м3 | м3 | 1 | 1.6 | 7.07 | 0 | 0 | 0 | 0 | 1 | 0 |  | 1.6 | 2 | 59210203 | 388 | 0 | 0 | 0 | 0 | 0 | 0 | 0 | 0
525 | 59211546 | 59210199 | 58315661 | 1 | 1 | 1080 | 3 | 1.1-1-8114 | ТСН-2001.1 Доп. 79, Р. 1, о. 1, поз. 8114 | Болты стальные с шестигранной головкой с гайками и шайбами, М16, длина от 25 до 200 мм | 1346 | 1009 | кг | кг | 1 | 1.2 | 19.39 | 0 | 0 | 0 | 0 | 1 | 0 |  | 1.2 | 2 | 59210204 | 389 | 0 | 0 | 0 | 0 | 0 | 0 | 0 | 0
525 | 59211547 | 59210199 | 58322611 | 1 | 1 | 1080 | 3 | 1.12-5-64 | ТСН-2001.1 Доп. 67, Р. 12, о. 5, поз. 64 | Кольцо резиновое, уплотнительное, для труб канализации из ПВХ | 1346 | 1009 | кг | кг | 1 | 1.5 | 33.72 | 0 | 0 | 0 | 0 | 1 | 0 |  | 1.5 | 2 | 59210205 | 391 | 0 | 0 | 0 | 0 | 0 | 0 | 0 | 0
525 | 59211548 | 59210199 | 58267529 | 1080 | 1 | 1080 | 3 | 1468070000 |  | Средства для крепления труб | 1346 | 1009 | кг | кг | 1 | 0 | 0 | 0 | 0 | 0 | 0 | 0 | 0 |  | 0 | 3 | -1 |  | 0 | 0 | 0 | 0 | 0 | 0 | 0 | 0
525 | 59211549 | 59210199 | 58276010 | 1080 | 1 | 1080 | 3 | 2249312000 |  | Трубные заготовки ПВХ | 1301 | 1003 | м | м | 1 | 99.8 | 0 | 0 | 0 | 0 | 0 | 0 | 0 |  | 99.8 | 3 | -1 |  | 0 | 0 | 0 | 0 | 0 | 0 | 0 | 0
525 | 59211550 | 59210199 | 58287193 | 1080 | 1 | 1080 | 3 | 3700000000 |  | Арматура трубопроводная | 1354 | 1010 | шт. | шт. | 1 | 0 | 0 | 0 | 0 | 0 | 0 | 0 | 0 |  | 0 | 3 | -1 |  | 0 | 0 | 0 | 0 | 0 | 0 | 0 | 0
526 | 59211542 | 59210199 | 58266404 | 1080 | 1 | 1080 | 1 | 9999990008 |  | Трудозатраты рабочих | 1191 | 1013 | чел.-ч. | чел.-ч. | 1 | 58.4 | 0 | 0 | 0 | 0 | 0 | 1 | 1 | *1,15)*1,1 | 73.876 | 2 | 59210200 | 393 | 0 | 0 | 0 | 0 | 0 | 0 | 0 | 0
526 | 59211543 | 59210199 | 58340578 | 1 | 1 | 1080 | 2 | 2.1-18-7 | ТСН-2001.2. Доп. 68. п.1-18-7 (183001) | Автомобили грузовые бортовые, грузоподъемность до 5 т | 1368 | 1011 | маш.-ч | маш.-ч | 1 | 0.1 | 0 | 83.1 | 12.62 | 0 | 0 | 1 | 0 | *1,25)*1,1 | 0.1375 | 2 | 59210201 | 394 | 0 | 0 | 0 | 0 | 0 | 0 | 0 | 0
526 | 59211544 | 59210199 | 58339814 | 1 | 1 | 1080 | 2 | 2.1-3-38 | ТСН-2001.2. Доп. 68. п.1-3-38 (032009) | Краны на автомобильном ходу, грузоподъемность до 16 т | 1368 | 1011 | маш.-ч | маш.-ч | 1 | 0.01 | 0 | 179.17 | 16.93 | 0 | 0 | 1 | 0 | *1,25)*1,1 | 0.01375 | 2 | 59210202 | 395 | 0 | 0 | 0 | 0 | 0 | 0 | 0 | 0
526 | 59211545 | 59210199 | 58308814 | 1 | 1 | 1080 | 3 | 1.1-1-118 | ТСН-2001.1. Доп. 1-42. Р. 1, о. 1, поз. 118 | Вода | 1339 | 1007 | м3 | м3 | 1 | 1.6 | 7.07 | 0 | 0 | 0 | 0 | 1 | 0 |  | 1.6 | 2 | 59210203 | 396 | 0 | 0 | 0 | 0 | 0 | 0 | 0 | 0
526 | 59211546 | 59210199 | 58315661 | 1 | 1 | 1080 | 3 | 1.1-1-8114 | ТСН-2001.1 Доп. 79, Р. 1, о. 1, поз. 8114 | Болты стальные с шестигранной головкой с гайками и шайбами, М16, длина от 25 до 200 мм | 1346 | 1009 | кг | кг | 1 | 1.2 | 19.39 | 0 | 0 | 0 | 0 | 1 | 0 |  | 1.2 | 2 | 59210204 | 397 | 0 | 0 | 0 | 0 | 0 | 0 | 0 | 0
526 | 59211547 | 59210199 | 58322611 | 1 | 1 | 1080 | 3 | 1.12-5-64 | ТСН-2001.1 Доп. 67, Р. 12, о. 5, поз. 64 | Кольцо резиновое, уплотнительное, для труб канализации из ПВХ | 1346 | 1009 | кг | кг | 1 | 1.5 | 33.72 | 0 | 0 | 0 | 0 | 1 | 0 |  | 1.5 | 2 | 59210205 | 399 | 0 | 0 | 0 | 0 | 0 | 0 | 0 | 0
526 | 59211548 | 59210199 | 58267529 | 1080 | 1 | 1080 | 3 | 1468070000 |  | Средства для крепления труб | 1346 | 1009 | кг | кг | 1 | 0 | 0 | 0 | 0 | 0 | 0 | 0 | 0 |  | 0 | 3 | -1 |  | 0 | 0 | 0 | 0 | 0 | 0 | 0 | 0
526 | 59211549 | 59210199 | 58276010 | 1080 | 1 | 1080 | 3 | 2249312000 |  | Трубные заготовки ПВХ | 1301 | 1003 | м | м | 1 | 99.8 | 0 | 0 | 0 | 0 | 0 | 0 | 0 |  | 99.8 | 3 | -1 |  | 0 | 0 | 0 | 0 | 0 | 0 | 0 | 0
526 | 59211550 | 59210199 | 58287193 | 1080 | 1 | 1080 | 3 | 3700000000 |  | Арматура трубопроводная | 1354 | 1010 | шт. | шт. | 1 | 0 | 0 | 0 | 0 | 0 | 0 | 0 | 0 |  | 0 | 3 | -1 |  | 0 | 0 | 0 | 0 | 0 | 0 | 0 | 0
531 | 59211551 | 59210219 | 58266404 | 1080 | 1 | 1080 | 1 | 9999990008 |  | Трудозатраты рабочих | 1191 | 1013 | чел.-ч. | чел.-ч. | 1 | 56 | 0 | 0 | 0 | 0 | 0 | 1 | 1 | *1,15)*1,1 | 70.84 | 2 | 59210220 | 401 | 0 | 0 | 0 | 0 | 0 | 0 | 0 | 0
531 | 59211552 | 59210219 | 58340578 | 1 | 1 | 1080 | 2 | 2.1-18-7 | ТСН-2001.2. Доп. 68. п.1-18-7 (183001) | Автомобили грузовые бортовые, грузоподъемность до 5 т | 1368 | 1011 | маш.-ч | маш.-ч | 1 | 0.2 | 0 | 83.1 | 12.62 | 0 | 0 | 1 | 0 | *1,25)*1,1 | 0.275 | 2 | 59210221 | 402 | 0 | 0 | 0 | 0 | 0 | 0 | 0 | 0
531 | 59211553 | 59210219 | 58339814 | 1 | 1 | 1080 | 2 | 2.1-3-38 | ТСН-2001.2. Доп. 68. п.1-3-38 (032009) | Краны на автомобильном ходу, грузоподъемность до 16 т | 1368 | 1011 | маш.-ч | маш.-ч | 1 | 0.02 | 0 | 179.17 | 16.93 | 0 | 0 | 1 | 0 | *1,25)*1,1 | 0.0275 | 2 | 59210222 | 403 | 0 | 0 | 0 | 0 | 0 | 0 | 0 | 0
531 | 59211554 | 59210219 | 58308814 | 1 | 1 | 1080 | 3 | 1.1-1-118 | ТСН-2001.1. Доп. 1-42. Р. 1, о. 1, поз. 118 | Вода | 1339 | 1007 | м3 | м3 | 1 | 6.4 | 7.07 | 0 | 0 | 0 | 0 | 1 | 0 |  | 6.4 | 2 | 59210223 | 404 | 0 | 0 | 0 | 0 | 0 | 0 | 0 | 0
531 | 59211555 | 59210219 | 58315661 | 1 | 1 | 1080 | 3 | 1.1-1-8114 | ТСН-2001.1 Доп. 79, Р. 1, о. 1, поз. 8114 | Болты стальные с шестигранной головкой с гайками и шайбами, М16, длина от 25 до 200 мм | 1346 | 1009 | кг | кг | 1 | 2.66 | 19.39 | 0 | 0 | 0 | 0 | 1 | 0 |  | 2.66 | 2 | 59210224 | 405 | 0 | 0 | 0 | 0 | 0 | 0 | 0 | 0
531 | 59211556 | 59210219 | 58322611 | 1 | 1 | 1080 | 3 | 1.12-5-64 | ТСН-2001.1 Доп. 67, Р. 12, о. 5, поз. 64 | Кольцо резиновое, уплотнительное, для труб канализации из ПВХ | 1346 | 1009 | кг | кг | 1 | 4 | 33.72 | 0 | 0 | 0 | 0 | 1 | 0 |  | 4 | 2 | 59210225 | 409 | 0 | 0 | 0 | 0 | 0 | 0 | 0 | 0
531 | 59211557 | 59210219 | 58267529 | 1080 | 1 | 1080 | 3 | 1468070000 |  | Средства для крепления труб | 1346 | 1009 | кг | кг | 1 | 0 | 0 | 0 | 0 | 0 | 0 | 0 | 0 |  | 0 | 3 | -1 |  | 0 | 0 | 0 | 0 | 0 | 0 | 0 | 0
531 | 59211558 | 59210219 | 58276010 | 1080 | 1 | 1080 | 3 | 2249312000 |  | Трубные заготовки ПВХ | 1301 | 1003 | м | м | 1 | 99.8 | 0 | 0 | 0 | 0 | 0 | 0 | 0 |  | 99.8 | 3 | -1 |  | 0 | 0 | 0 | 0 | 0 | 0 | 0 | 0
531 | 59211559 | 59210219 | 58287193 | 1080 | 1 | 1080 | 3 | 3700000000 |  | Арматура трубопроводная | 1354 | 1010 | шт. | шт. | 1 | 0 | 0 | 0 | 0 | 0 | 0 | 0 | 0 |  | 0 | 3 | -1 |  | 0 | 0 | 0 | 0 | 0 | 0 | 0 | 0
532 | 59211551 | 59210219 | 58266404 | 1080 | 1 | 1080 | 1 | 9999990008 |  | Трудозатраты рабочих | 1191 | 1013 | чел.-ч. | чел.-ч. | 1 | 56 | 0 | 0 | 0 | 0 | 0 | 1 | 1 | *1,15)*1,1 | 70.84 | 2 | 59210220 | 410 | 0 | 0 | 0 | 0 | 0 | 0 | 0 | 0
532 | 59211552 | 59210219 | 58340578 | 1 | 1 | 1080 | 2 | 2.1-18-7 | ТСН-2001.2. Доп. 68. п.1-18-7 (183001) | Автомобили грузовые бортовые, грузоподъемность до 5 т | 1368 | 1011 | маш.-ч | маш.-ч | 1 | 0.2 | 0 | 83.1 | 12.62 | 0 | 0 | 1 | 0 | *1,25)*1,1 | 0.275 | 2 | 59210221 | 411 | 0 | 0 | 0 | 0 | 0 | 0 | 0 | 0
532 | 59211553 | 59210219 | 58339814 | 1 | 1 | 1080 | 2 | 2.1-3-38 | ТСН-2001.2. Доп. 68. п.1-3-38 (032009) | Краны на автомобильном ходу, грузоподъемность до 16 т | 1368 | 1011 | маш.-ч | маш.-ч | 1 | 0.02 | 0 | 179.17 | 16.93 | 0 | 0 | 1 | 0 | *1,25)*1,1 | 0.0275 | 2 | 59210222 | 412 | 0 | 0 | 0 | 0 | 0 | 0 | 0 | 0
532 | 59211554 | 59210219 | 58308814 | 1 | 1 | 1080 | 3 | 1.1-1-118 | ТСН-2001.1. Доп. 1-42. Р. 1, о. 1, поз. 118 | Вода | 1339 | 1007 | м3 | м3 | 1 | 6.4 | 7.07 | 0 | 0 | 0 | 0 | 1 | 0 |  | 6.4 | 2 | 59210223 | 413 | 0 | 0 | 0 | 0 | 0 | 0 | 0 | 0
532 | 59211555 | 59210219 | 58315661 | 1 | 1 | 1080 | 3 | 1.1-1-8114 | ТСН-2001.1 Доп. 79, Р. 1, о. 1, поз. 8114 | Болты стальные с шестигранной головкой с гайками и шайбами, М16, длина от 25 до 200 мм | 1346 | 1009 | кг | кг | 1 | 2.66 | 19.39 | 0 | 0 | 0 | 0 | 1 | 0 |  | 2.66 | 2 | 59210224 | 414 | 0 | 0 | 0 | 0 | 0 | 0 | 0 | 0
532 | 59211556 | 59210219 | 58322611 | 1 | 1 | 1080 | 3 | 1.12-5-64 | ТСН-2001.1 Доп. 67, Р. 12, о. 5, поз. 64 | Кольцо резиновое, уплотнительное, для труб канализации из ПВХ | 1346 | 1009 | кг | кг | 1 | 4 | 33.72 | 0 | 0 | 0 | 0 | 1 | 0 |  | 4 | 2 | 59210225 | 418 | 0 | 0 | 0 | 0 | 0 | 0 | 0 | 0
532 | 59211557 | 59210219 | 58267529 | 1080 | 1 | 1080 | 3 | 1468070000 |  | Средства для крепления труб | 1346 | 1009 | кг | кг | 1 | 0 | 0 | 0 | 0 | 0 | 0 | 0 | 0 |  | 0 | 3 | -1 |  | 0 | 0 | 0 | 0 | 0 | 0 | 0 | 0
532 | 59211558 | 59210219 | 58276010 | 1080 | 1 | 1080 | 3 | 2249312000 |  | Трубные заготовки ПВХ | 1301 | 1003 | м | м | 1 | 99.8 | 0 | 0 | 0 | 0 | 0 | 0 | 0 |  | 99.8 | 3 | -1 |  | 0 | 0 | 0 | 0 | 0 | 0 | 0 | 0
532 | 59211559 | 59210219 | 58287193 | 1080 | 1 | 1080 | 3 | 3700000000 |  | Арматура трубопроводная | 1354 | 1010 | шт. | шт. | 1 | 0 | 0 | 0 | 0 | 0 | 0 | 0 | 0 |  | 0 | 3 | -1 |  | 0 | 0 | 0 | 0 | 0 | 0 | 0 | 0
539 | 59211560 | 59210241 | 58266404 | 1080 | 1 | 1080 | 1 | 9999990008 |  | Трудозатраты рабочих | 1191 | 1013 | чел.-ч. | чел.-ч. | 1 | 14.63 | 0 | 0 | 0 | 0 | 0 | 1 | 1 | *1,15)*1,1 | 18.507 | 2 | 59210242 | 419 | 0 | 0 | 0 | 0 | 0 | 0 | 0 | 0
539 | 59211561 | 59210241 | 58290261 | 1080 | 1 | 1080 | 3 | 4926231000 |  | Муфты противопожарные | 1354 | 1010 | шт. | шт. | 1 | 100 | 0 | 0 | 0 | 0 | 0 | 0 | 0 |  | 100 | 3 | -1 |  | 0 | 0 | 0 | 0 | 0 | 0 | 0 | 0
540 | 59211560 | 59210241 | 58266404 | 1080 | 1 | 1080 | 1 | 9999990008 |  | Трудозатраты рабочих | 1191 | 1013 | чел.-ч. | чел.-ч. | 1 | 14.63 | 0 | 0 | 0 | 0 | 0 | 1 | 1 | *1,15)*1,1 | 18.507 | 2 | 59210242 | 421 | 0 | 0 | 0 | 0 | 0 | 0 | 0 | 0
540 | 59211561 | 59210241 | 58290261 | 1080 | 1 | 1080 | 3 | 4926231000 |  | Муфты противопожарные | 1354 | 1010 | шт. | шт. | 1 | 100 | 0 | 0 | 0 | 0 | 0 | 0 | 0 |  | 100 | 3 | -1 |  | 0 | 0 | 0 | 0 | 0 | 0 | 0 | 0
612 | 59211584 | 59210351 | 58266404 | 1080 | 1 | 1080 | 1 | 9999990008 |  | Трудозатраты рабочих | 1191 | 1013 | чел.-ч. | чел.-ч. | 1 | 0.73 | 0 | 0 | 0 | 0 | 0 | 1 | 1 | *1,15)*1,1 | 0.92345 | 2 | 59210352 | 423 | 0 | 0 | 0 | 0 | 0 | 0 | 0 | 0
612 | 59211585 | 59210351 | 58340578 | 1 | 1 | 1080 | 2 | 2.1-18-7 | ТСН-2001.2. Доп. 68. п.1-18-7 (183001) | Автомобили грузовые бортовые, грузоподъемность до 5 т | 1368 | 1011 | маш.-ч | маш.-ч | 1 | 0.03 | 0 | 83.1 | 12.62 | 0 | 0 | 1 | 0 | *1,25)*1,1 | 0.04125 | 2 | 59210353 | 424 | 0 | 0 | 0 | 0 | 0 | 0 | 0 | 0
612 | 59211586 | 59210351 | 58311260 | 1 | 1 | 1080 | 3 | 1.1-1-3555 | ТСН-2001.1 Доп. 68, Р. 1, о. 1, поз. 3555 | Смазка универсальная, силиконовая, водостойкая, диапазон температур применения от -50 до +230°С, тюбик 30 г | 1354 | 1010 | шт. | шт. | 1 | 0.4333 | 38 | 0 | 0 | 0 | 0 | 1 | 0 |  | 0.4333 | 2 | 59210354 | 425 | 0 | 0 | 0 | 0 | 0 | 0 | 0 | 0
612 | 59211587 | 59210351 | 58292802 | 1080 | 1 | 1080 | 3 | 4965881000 |  | Унитазы керамические, подвесные для систем инсталляции | 1391 | 1013 | КОМПЛЕКТ | КОМПЛЕКТ | 1 | 1 | 0 | 0 | 0 | 0 | 0 | 0 | 0 |  | 1 | 3 | -1 |  | 0 | 0 | 0 | 0 | 0 | 0 | 0 | 0
613 | 59211584 | 59210351 | 58266404 | 1080 | 1 | 1080 | 1 | 9999990008 |  | Трудозатраты рабочих | 1191 | 1013 | чел.-ч. | чел.-ч. | 1 | 0.73 | 0 | 0 | 0 | 0 | 0 | 1 | 1 | *1,15)*1,1 | 0.92345 | 2 | 59210352 | 429 | 0 | 0 | 0 | 0 | 0 | 0 | 0 | 0
613 | 59211585 | 59210351 | 58340578 | 1 | 1 | 1080 | 2 | 2.1-18-7 | ТСН-2001.2. Доп. 68. п.1-18-7 (183001) | Автомобили грузовые бортовые, грузоподъемность до 5 т | 1368 | 1011 | маш.-ч | маш.-ч | 1 | 0.03 | 0 | 83.1 | 12.62 | 0 | 0 | 1 | 0 | *1,25)*1,1 | 0.04125 | 2 | 59210353 | 430 | 0 | 0 | 0 | 0 | 0 | 0 | 0 | 0
613 | 59211586 | 59210351 | 58311260 | 1 | 1 | 1080 | 3 | 1.1-1-3555 | ТСН-2001.1 Доп. 68, Р. 1, о. 1, поз. 3555 | Смазка универсальная, силиконовая, водостойкая, диапазон температур применения от -50 до +230°С, тюбик 30 г | 1354 | 1010 | шт. | шт. | 1 | 0.4333 | 38 | 0 | 0 | 0 | 0 | 1 | 0 |  | 0.4333 | 2 | 59210354 | 431 | 0 | 0 | 0 | 0 | 0 | 0 | 0 | 0
613 | 59211587 | 59210351 | 58292802 | 1080 | 1 | 1080 | 3 | 4965881000 |  | Унитазы керамические, подвесные для систем инсталляции | 1391 | 1013 | КОМПЛЕКТ | КОМПЛЕКТ | 1 | 1 | 0 | 0 | 0 | 0 | 0 | 0 | 0 |  | 1 | 3 | -1 |  | 0 | 0 | 0 | 0 | 0 | 0 | 0 | 0
620 | 59211588 | 59210365 | 58266404 | 1080 | 1 | 1080 | 1 | 9999990008 |  | Трудозатраты рабочих | 1191 | 1013 | чел.-ч. | чел.-ч. | 1 | 1.15 | 0 | 0 | 0 | 0 | 0 | 1 | 1 | *1,15)*1,1 | 1.4547 | 2 | 59210366 | 435 | 0 | 0 | 0 | 0 | 0 | 0 | 0 | 0
620 | 59211589 | 59210365 | 58340578 | 1 | 1 | 1080 | 2 | 2.1-18-7 | ТСН-2001.2. Доп. 68. п.1-18-7 (183001) | Автомобили грузовые бортовые, грузоподъемность до 5 т | 1368 | 1011 | маш.-ч | маш.-ч | 1 | 0.01 | 0 | 83.1 | 12.62 | 0 | 0 | 1 | 0 | *1,25)*1,1 | 0.01375 | 2 | 59210367 | 436 | 0 | 0 | 0 | 0 | 0 | 0 | 0 | 0
620 | 59211590 | 59210365 | 58340630 | 1 | 1 | 1080 | 2 | 2.1-30-10 | ТСН-2001.2. Доп. 68. п.1-30-10 (304101) | Перфораторы, мощность до 800 Вт | 1368 | 1011 | маш.-ч | маш.-ч | 1 | 0.08 | 0 | 0.77 | 0 | 0 | 0 | 1 | 0 | *1,25)*1,1 | 0.11 | 2 | 59210368 | 437 | 0 | 0 | 0 | 0 | 0 | 0 | 0 | 0
620 | 59211591 | 59210365 | 58311260 | 1 | 1 | 1080 | 3 | 1.1-1-3555 | ТСН-2001.1 Доп. 68, Р. 1, о. 1, поз. 3555 | Смазка универсальная, силиконовая, водостойкая, диапазон температур применения от -50 до +230°С, тюбик 30 г | 1354 | 1010 | шт. | шт. | 1 | 0.7222 | 38 | 0 | 0 | 0 | 0 | 1 | 0 |  | 0.7222 | 2 | 59210369 | 438 | 0 | 0 | 0 | 0 | 0 | 0 | 0 | 0
620 | 59211592 | 59210365 | 58319272 | 1 | 1 | 1080 | 3 | 1.7-3-121 | ТСН-2001.1 Доп. 44, Р. 7, о. 3, поз. 121 | Бур с наконечником из твердого сплава, с хвостовиком SDS-plus, диаметр 10 мм, длина 160 мм | 1354 | 1010 | шт. | шт. | 1 | 0.004 | 10.53 | 0 | 0 | 0 | 0 | 1 | 0 |  | 0.004 | 2 | 59210370 | 440 | 0 | 0 | 0 | 0 | 0 | 0 | 0 | 0
620 | 59211593 | 59210365 | 58290240 | 1080 | 1 | 1080 | 3 | 4923981000 |  | Системы инсталляции рамного типа, для подвесных унитазов с крепёжными элементами | 1391 | 1013 | КОМПЛЕКТ | КОМПЛЕКТ | 1 | 1 | 0 | 0 | 0 | 0 | 0 | 0 | 0 |  | 1 | 3 | -1 |  | 0 | 0 | 0 | 0 | 0 | 0 | 0 | 0
621 | 59211588 | 59210365 | 58266404 | 1080 | 1 | 1080 | 1 | 9999990008 |  | Трудозатраты рабочих | 1191 | 1013 | чел.-ч. | чел.-ч. | 1 | 1.15 | 0 | 0 | 0 | 0 | 0 | 1 | 1 | *1,15)*1,1 | 1.4547 | 2 | 59210366 | 441 | 0 | 0 | 0 | 0 | 0 | 0 | 0 | 0
621 | 59211589 | 59210365 | 58340578 | 1 | 1 | 1080 | 2 | 2.1-18-7 | ТСН-2001.2. Доп. 68. п.1-18-7 (183001) | Автомобили грузовые бортовые, грузоподъемность до 5 т | 1368 | 1011 | маш.-ч | маш.-ч | 1 | 0.01 | 0 | 83.1 | 12.62 | 0 | 0 | 1 | 0 | *1,25)*1,1 | 0.01375 | 2 | 59210367 | 442 | 0 | 0 | 0 | 0 | 0 | 0 | 0 | 0
621 | 59211590 | 59210365 | 58340630 | 1 | 1 | 1080 | 2 | 2.1-30-10 | ТСН-2001.2. Доп. 68. п.1-30-10 (304101) | Перфораторы, мощность до 800 Вт | 1368 | 1011 | маш.-ч | маш.-ч | 1 | 0.08 | 0 | 0.77 | 0 | 0 | 0 | 1 | 0 | *1,25)*1,1 | 0.11 | 2 | 59210368 | 443 | 0 | 0 | 0 | 0 | 0 | 0 | 0 | 0
621 | 59211591 | 59210365 | 58311260 | 1 | 1 | 1080 | 3 | 1.1-1-3555 | ТСН-2001.1 Доп. 68, Р. 1, о. 1, поз. 3555 | Смазка универсальная, силиконовая, водостойкая, диапазон температур применения от -50 до +230°С, тюбик 30 г | 1354 | 1010 | шт. | шт. | 1 | 0.7222 | 38 | 0 | 0 | 0 | 0 | 1 | 0 |  | 0.7222 | 2 | 59210369 | 444 | 0 | 0 | 0 | 0 | 0 | 0 | 0 | 0
621 | 59211592 | 59210365 | 58319272 | 1 | 1 | 1080 | 3 | 1.7-3-121 | ТСН-2001.1 Доп. 44, Р. 7, о. 3, поз. 121 | Бур с наконечником из твердого сплава, с хвостовиком SDS-plus, диаметр 10 мм, длина 160 мм | 1354 | 1010 | шт. | шт. | 1 | 0.004 | 10.53 | 0 | 0 | 0 | 0 | 1 | 0 |  | 0.004 | 2 | 59210370 | 446 | 0 | 0 | 0 | 0 | 0 | 0 | 0 | 0
621 | 59211593 | 59210365 | 58290240 | 1080 | 1 | 1080 | 3 | 4923981000 |  | Системы инсталляции рамного типа, для подвесных унитазов с крепёжными элементами | 1391 | 1013 | КОМПЛЕКТ | КОМПЛЕКТ | 1 | 1 | 0 | 0 | 0 | 0 | 0 | 0 | 0 |  | 1 | 3 | -1 |  | 0 | 0 | 0 | 0 | 0 | 0 | 0 | 0
624 | 59211594 | 59210379 | 58266404 | 1080 | 1 | 1080 | 1 | 9999990008 |  | Трудозатраты рабочих | 1191 | 1013 | чел.-ч. | чел.-ч. | 1 | 0.73 | 0 | 0 | 0 | 0 | 0 | 1 | 1 | *1,15)*1,1 | 0.92345 | 2 | 59210380 | 447 | 0 | 0 | 0 | 0 | 0 | 0 | 0 | 0
624 | 59211595 | 59210379 | 58340578 | 1 | 1 | 1080 | 2 | 2.1-18-7 | ТСН-2001.2. Доп. 68. п.1-18-7 (183001) | Автомобили грузовые бортовые, грузоподъемность до 5 т | 1368 | 1011 | маш.-ч | маш.-ч | 1 | 0.03 | 0 | 83.1 | 12.62 | 0 | 0 | 1 | 0 | *1,25)*1,1 | 0.04125 | 2 | 59210381 | 448 | 0 | 0 | 0 | 0 | 0 | 0 | 0 | 0
624 | 59211596 | 59210379 | 58311260 | 1 | 1 | 1080 | 3 | 1.1-1-3555 | ТСН-2001.1 Доп. 68, Р. 1, о. 1, поз. 3555 | Смазка универсальная, силиконовая, водостойкая, диапазон температур применения от -50 до +230°С, тюбик 30 г | 1354 | 1010 | шт. | шт. | 1 | 0.4333 | 38 | 0 | 0 | 0 | 0 | 1 | 0 |  | 0.4333 | 2 | 59210382 | 449 | 0 | 0 | 0 | 0 | 0 | 0 | 0 | 0
624 | 59211597 | 59210379 | 58292802 | 1080 | 1 | 1080 | 3 | 4965881000 |  | Унитазы керамические, подвесные для систем инсталляции | 1391 | 1013 | КОМПЛЕКТ | КОМПЛЕКТ | 1 | 1 | 0 | 0 | 0 | 0 | 0 | 0 | 0 |  | 1 | 3 | -1 |  | 0 | 0 | 0 | 0 | 0 | 0 | 0 | 0
625 | 59211594 | 59210379 | 58266404 | 1080 | 1 | 1080 | 1 | 9999990008 |  | Трудозатраты рабочих | 1191 | 1013 | чел.-ч. | чел.-ч. | 1 | 0.73 | 0 | 0 | 0 | 0 | 0 | 1 | 1 | *1,15)*1,1 | 0.92345 | 2 | 59210380 | 453 | 0 | 0 | 0 | 0 | 0 | 0 | 0 | 0
625 | 59211595 | 59210379 | 58340578 | 1 | 1 | 1080 | 2 | 2.1-18-7 | ТСН-2001.2. Доп. 68. п.1-18-7 (183001) | Автомобили грузовые бортовые, грузоподъемность до 5 т | 1368 | 1011 | маш.-ч | маш.-ч | 1 | 0.03 | 0 | 83.1 | 12.62 | 0 | 0 | 1 | 0 | *1,25)*1,1 | 0.04125 | 2 | 59210381 | 454 | 0 | 0 | 0 | 0 | 0 | 0 | 0 | 0
625 | 59211596 | 59210379 | 58311260 | 1 | 1 | 1080 | 3 | 1.1-1-3555 | ТСН-2001.1 Доп. 68, Р. 1, о. 1, поз. 3555 | Смазка универсальная, силиконовая, водостойкая, диапазон температур применения от -50 до +230°С, тюбик 30 г | 1354 | 1010 | шт. | шт. | 1 | 0.4333 | 38 | 0 | 0 | 0 | 0 | 1 | 0 |  | 0.4333 | 2 | 59210382 | 455 | 0 | 0 | 0 | 0 | 0 | 0 | 0 | 0
625 | 59211597 | 59210379 | 58292802 | 1080 | 1 | 1080 | 3 | 4965881000 |  | Унитазы керамические, подвесные для систем инсталляции | 1391 | 1013 | КОМПЛЕКТ | КОМПЛЕКТ | 1 | 1 | 0 | 0 | 0 | 0 | 0 | 0 | 0 |  | 1 | 3 | -1 |  | 0 | 0 | 0 | 0 | 0 | 0 | 0 | 0
632 | 60528662 | 60528661 | 58266404 | 1080 | 1 | 1080 | 1 | 9999990008 |  | Трудозатраты рабочих | 1191 | 1013 | чел.-ч. | чел.-ч. | 1 | 1.41 | 0 | 0 | 0 | 0 | 0 | 1 | 1 | *1,15)*1,1 | 1.7836 | 2 | 60528662 | 459 | 0 | 0 | 0 | 0 | 0 | 0 | 0 | 0
632 | 60528663 | 60528661 | 58340578 | 1 | 1 | 1080 | 2 | 2.1-18-7 | ТСН-2001.2. Доп. 68. п.1-18-7 (183001) | Автомобили грузовые бортовые, грузоподъемность до 5 т | 1368 | 1011 | маш.-ч | маш.-ч | 1 | 0.03 | 0 | 83.1 | 12.62 | 0 | 0 | 1 | 0 | *1,25)*1,1 | 0.04125 | 2 | 60528663 | 460 | 0 | 0 | 0 | 0 | 0 | 0 | 0 | 0
632 | 60528664 | 60528661 | 58340630 | 1 | 1 | 1080 | 2 | 2.1-30-10 | ТСН-2001.2. Доп. 68. п.1-30-10 (304101) | Перфораторы, мощность до 800 Вт | 1368 | 1011 | маш.-ч | маш.-ч | 1 | 0.12 | 0 | 0.77 | 0 | 0 | 0 | 1 | 0 | *1,25)*1,1 | 0.165 | 2 | 60528664 | 461 | 0 | 0 | 0 | 0 | 0 | 0 | 0 | 0
632 | 60528665 | 60528661 | 58311260 | 1 | 1 | 1080 | 3 | 1.1-1-3555 | ТСН-2001.1 Доп. 68, Р. 1, о. 1, поз. 3555 | Смазка универсальная, силиконовая, водостойкая, диапазон температур применения от -50 до +230°С, тюбик 30 г | 1354 | 1010 | шт. | шт. | 1 | 0.7222 | 38 | 0 | 0 | 0 | 0 | 1 | 0 |  | 0.7222 | 2 | 60528665 | 462 | 0 | 0 | 0 | 0 | 0 | 0 | 0 | 0
632 | 60528666 | 60528661 | 58319272 | 1 | 1 | 1080 | 3 | 1.7-3-121 | ТСН-2001.1 Доп. 44, Р. 7, о. 3, поз. 121 | Бур с наконечником из твердого сплава, с хвостовиком SDS-plus, диаметр 10 мм, длина 160 мм | 1354 | 1010 | шт. | шт. | 1 | 0.0059 | 10.53 | 0 | 0 | 0 | 0 | 1 | 0 |  | 0.0059 | 2 | 60528666 | 464 | 0 | 0 | 0 | 0 | 0 | 0 | 0 | 0
632 | 60528667 | 60528661 | 58290240 | 1080 | 1 | 1080 | 3 | 4923981000 |  | Системы инсталляции рамного типа, для подвесных унитазов с крепёжными элементами | 1391 | 1013 | КОМПЛЕКТ | КОМПЛЕКТ | 1 | 1 | 0 | 0 | 0 | 0 | 0 | 0 | 0 |  | 1 | 3 | -1 |  | 0 | 0 | 0 | 0 | 0 | 0 | 0 | 0
633 | 60528662 | 60528661 | 58266404 | 1080 | 1 | 1080 | 1 | 9999990008 |  | Трудозатраты рабочих | 1191 | 1013 | чел.-ч. | чел.-ч. | 1 | 1.41 | 0 | 0 | 0 | 0 | 0 | 1 | 1 | *1,15)*1,1 | 1.7836 | 2 | 60528662 | 465 | 0 | 0 | 0 | 0 | 0 | 0 | 0 | 0
633 | 60528663 | 60528661 | 58340578 | 1 | 1 | 1080 | 2 | 2.1-18-7 | ТСН-2001.2. Доп. 68. п.1-18-7 (183001) | Автомобили грузовые бортовые, грузоподъемность до 5 т | 1368 | 1011 | маш.-ч | маш.-ч | 1 | 0.03 | 0 | 83.1 | 12.62 | 0 | 0 | 1 | 0 | *1,25)*1,1 | 0.04125 | 2 | 60528663 | 466 | 0 | 0 | 0 | 0 | 0 | 0 | 0 | 0
633 | 60528664 | 60528661 | 58340630 | 1 | 1 | 1080 | 2 | 2.1-30-10 | ТСН-2001.2. Доп. 68. п.1-30-10 (304101) | Перфораторы, мощность до 800 Вт | 1368 | 1011 | маш.-ч | маш.-ч | 1 | 0.12 | 0 | 0.77 | 0 | 0 | 0 | 1 | 0 | *1,25)*1,1 | 0.165 | 2 | 60528664 | 467 | 0 | 0 | 0 | 0 | 0 | 0 | 0 | 0
633 | 60528665 | 60528661 | 58311260 | 1 | 1 | 1080 | 3 | 1.1-1-3555 | ТСН-2001.1 Доп. 68, Р. 1, о. 1, поз. 3555 | Смазка универсальная, силиконовая, водостойкая, диапазон температур применения от -50 до +230°С, тюбик 30 г | 1354 | 1010 | шт. | шт. | 1 | 0.7222 | 38 | 0 | 0 | 0 | 0 | 1 | 0 |  | 0.7222 | 2 | 60528665 | 468 | 0 | 0 | 0 | 0 | 0 | 0 | 0 | 0
633 | 60528666 | 60528661 | 58319272 | 1 | 1 | 1080 | 3 | 1.7-3-121 | ТСН-2001.1 Доп. 44, Р. 7, о. 3, поз. 121 | Бур с наконечником из твердого сплава, с хвостовиком SDS-plus, диаметр 10 мм, длина 160 мм | 1354 | 1010 | шт. | шт. | 1 | 0.0059 | 10.53 | 0 | 0 | 0 | 0 | 1 | 0 |  | 0.0059 | 2 | 60528666 | 470 | 0 | 0 | 0 | 0 | 0 | 0 | 0 | 0
633 | 60528667 | 60528661 | 58290240 | 1080 | 1 | 1080 | 3 | 4923981000 |  | Системы инсталляции рамного типа, для подвесных унитазов с крепёжными элементами | 1391 | 1013 | КОМПЛЕКТ | КОМПЛЕКТ | 1 | 1 | 0 | 0 | 0 | 0 | 0 | 0 | 0 |  | 1 | 3 | -1 |  | 0 | 0 | 0 | 0 | 0 | 0 | 0 | 0
636 | 59212790 | 59212789 | 58266404 | 1080 | 1 | 1080 | 1 | 9999990008 |  | Трудозатраты рабочих | 1191 | 1013 | чел.-ч. | чел.-ч. | 1 | 6.33 | 0 | 0 | 0 | 0 | 0 | 1 | 1 | *1,15)*1,1 | 8.0075 | 2 | 59212790 | 471 | 0 | 0 | 0 | 0 | 0 | 0 | 0 | 0
636 | 59212791 | 59212789 | 58340578 | 1 | 1 | 1080 | 2 | 2.1-18-7 | ТСН-2001.2. Доп. 68. п.1-18-7 (183001) | Автомобили грузовые бортовые, грузоподъемность до 5 т | 1368 | 1011 | маш.-ч | маш.-ч | 1 | 0.34 | 0 | 83.1 | 12.62 | 0 | 0 | 1 | 0 | *1,25)*1,1 | 0.4675 | 2 | 59212791 | 472 | 0 | 0 | 0 | 0 | 0 | 0 | 0 | 0
636 | 59212792 | 59212789 | 58340697 | 1 | 1 | 1080 | 2 | 2.1-30-102 | ТСН-2001.2. Доп. 68. п.1-30-102 (303704) | Дрели, мощность до 800 Вт | 1368 | 1011 | маш.-ч | маш.-ч | 1 | 0.19 | 0 | 0.8 | 0 | 0 | 0 | 1 | 0 | *1,25)*1,1 | 0.26125 | 2 | 59212792 | 473 | 0 | 0 | 0 | 0 | 0 | 0 | 0 | 0
636 | 59212793 | 59212789 | 58340663 | 1 | 1 | 1080 | 2 | 2.1-30-56 | ТСН-2001.2. Доп. 68. п.1-30-56 (309101) | Шуруповерты | 1368 | 1011 | маш.-ч | маш.-ч | 1 | 0.06 | 0 | 0.47 | 0 | 0 | 0 | 1 | 0 | *1,25)*1,1 | 0.0825 | 2 | 59212793 | 474 | 0 | 0 | 0 | 0 | 0 | 0 | 0 | 0
636 | 59212794 | 59212789 | 58310236 | 1 | 1 | 1080 | 3 | 1.1-1-2085 | ТСН-2001.1 Доп. 79, Р. 1, о. 1, поз. 2085 | Герметик силиконовый | 1296 | 1002 | л | л | 1 | 0.4621 | 84.21 | 0 | 0 | 0 | 0 | 1 | 0 |  | 0.4621 | 2 | 59212794 | 475 | 0 | 0 | 0 | 0 | 0 | 0 | 0 | 0
636 | 59212795 | 59212789 | 58311260 | 1 | 1 | 1080 | 3 | 1.1-1-3555 | ТСН-2001.1 Доп. 68, Р. 1, о. 1, поз. 3555 | Смазка универсальная, силиконовая, водостойкая, диапазон температур применения от -50 до +230°С, тюбик 30 г | 1354 | 1010 | шт. | шт. | 1 | 1.225 | 38 | 0 | 0 | 0 | 0 | 1 | 0 |  | 1.225 | 2 | 59212795 | 476 | 0 | 0 | 0 | 0 | 0 | 0 | 0 | 0
636 | 59212796 | 59212789 | 58319282 | 1 | 1 | 1080 | 3 | 1.7-3-131 | ТСН-2001.1 Доп. 65, Р. 7, о. 3, поз. 131 | Бур с наконечником из твердого сплава, с хвостовиком SDS-plus, диаметр 12 мм, длина 210 мм | 1354 | 1010 | шт. | шт. | 1 | 0.03 | 7.74 | 0 | 0 | 0 | 0 | 1 | 0 |  | 0.03 | 2 | 59212796 | 478 | 0 | 0 | 0 | 0 | 0 | 0 | 0 | 0
636 | 59212797 | 59212789 | 58292713 | 1080 | 1 | 1080 | 3 | 4951710000 |  | Сифоны бутылочные из цветных металлов, сифоны полимерные (4952400000) | 1354 | 1010 | шт. | шт. | 1 | 10 | 0 | 0 | 0 | 0 | 0 | 0 | 0 |  | 10 | 3 | -1 |  | 0 | 0 | 0 | 0 | 0 | 0 | 0 | 0
636 | 59212798 | 59212789 | 58292776 | 1080 | 1 | 1080 | 3 | 4962000000 |  | Умывальники керамические | 1354 | 1010 | шт. | шт. | 1 | 10 | 0 | 0 | 0 | 0 | 0 | 0 | 0 |  | 10 | 3 | -1 |  | 0 | 0 | 0 | 0 | 0 | 0 | 0 | 0
637 | 59212790 | 59212789 | 58266404 | 1080 | 1 | 1080 | 1 | 9999990008 |  | Трудозатраты рабочих | 1191 | 1013 | чел.-ч. | чел.-ч. | 1 | 6.33 | 0 | 0 | 0 | 0 | 0 | 1 | 1 | *1,15)*1,1 | 8.0075 | 2 | 59212790 | 480 | 0 | 0 | 0 | 0 | 0 | 0 | 0 | 0
637 | 59212791 | 59212789 | 58340578 | 1 | 1 | 1080 | 2 | 2.1-18-7 | ТСН-2001.2. Доп. 68. п.1-18-7 (183001) | Автомобили грузовые бортовые, грузоподъемность до 5 т | 1368 | 1011 | маш.-ч | маш.-ч | 1 | 0.34 | 0 | 83.1 | 12.62 | 0 | 0 | 1 | 0 | *1,25)*1,1 | 0.4675 | 2 | 59212791 | 481 | 0 | 0 | 0 | 0 | 0 | 0 | 0 | 0
637 | 59212792 | 59212789 | 58340697 | 1 | 1 | 1080 | 2 | 2.1-30-102 | ТСН-2001.2. Доп. 68. п.1-30-102 (303704) | Дрели, мощность до 800 Вт | 1368 | 1011 | маш.-ч | маш.-ч | 1 | 0.19 | 0 | 0.8 | 0 | 0 | 0 | 1 | 0 | *1,25)*1,1 | 0.26125 | 2 | 59212792 | 482 | 0 | 0 | 0 | 0 | 0 | 0 | 0 | 0
637 | 59212793 | 59212789 | 58340663 | 1 | 1 | 1080 | 2 | 2.1-30-56 | ТСН-2001.2. Доп. 68. п.1-30-56 (309101) | Шуруповерты | 1368 | 1011 | маш.-ч | маш.-ч | 1 | 0.06 | 0 | 0.47 | 0 | 0 | 0 | 1 | 0 | *1,25)*1,1 | 0.0825 | 2 | 59212793 | 483 | 0 | 0 | 0 | 0 | 0 | 0 | 0 | 0
637 | 59212794 | 59212789 | 58310236 | 1 | 1 | 1080 | 3 | 1.1-1-2085 | ТСН-2001.1 Доп. 79, Р. 1, о. 1, поз. 2085 | Герметик силиконовый | 1296 | 1002 | л | л | 1 | 0.4621 | 84.21 | 0 | 0 | 0 | 0 | 1 | 0 |  | 0.4621 | 2 | 59212794 | 484 | 0 | 0 | 0 | 0 | 0 | 0 | 0 | 0
637 | 59212795 | 59212789 | 58311260 | 1 | 1 | 1080 | 3 | 1.1-1-3555 | ТСН-2001.1 Доп. 68, Р. 1, о. 1, поз. 3555 | Смазка универсальная, силиконовая, водостойкая, диапазон температур применения от -50 до +230°С, тюбик 30 г | 1354 | 1010 | шт. | шт. | 1 | 1.225 | 38 | 0 | 0 | 0 | 0 | 1 | 0 |  | 1.225 | 2 | 59212795 | 485 | 0 | 0 | 0 | 0 | 0 | 0 | 0 | 0
637 | 59212796 | 59212789 | 58319282 | 1 | 1 | 1080 | 3 | 1.7-3-131 | ТСН-2001.1 Доп. 65, Р. 7, о. 3, поз. 131 | Бур с наконечником из твердого сплава, с хвостовиком SDS-plus, диаметр 12 мм, длина 210 мм | 1354 | 1010 | шт. | шт. | 1 | 0.03 | 7.74 | 0 | 0 | 0 | 0 | 1 | 0 |  | 0.03 | 2 | 59212796 | 487 | 0 | 0 | 0 | 0 | 0 | 0 | 0 | 0
637 | 59212797 | 59212789 | 58292713 | 1080 | 1 | 1080 | 3 | 4951710000 |  | Сифоны бутылочные из цветных металлов, сифоны полимерные (4952400000) | 1354 | 1010 | шт. | шт. | 1 | 10 | 0 | 0 | 0 | 0 | 0 | 0 | 0 |  | 10 | 3 | -1 |  | 0 | 0 | 0 | 0 | 0 | 0 | 0 | 0
637 | 59212798 | 59212789 | 58292776 | 1080 | 1 | 1080 | 3 | 4962000000 |  | Умывальники керамические | 1354 | 1010 | шт. | шт. | 1 | 10 | 0 | 0 | 0 | 0 | 0 | 0 | 0 |  | 10 | 3 | -1 |  | 0 | 0 | 0 | 0 | 0 | 0 | 0 | 0
642 | 59211604 | 59210440 | 58266404 | 1080 | 1 | 1080 | 1 | 9999990008 |  | Трудозатраты рабочих | 1191 | 1013 | чел.-ч. | чел.-ч. | 1 | 0.93 | 0 | 0 | 0 | 0 | 0 | 1 | 1 | *1,15)*1,1 | 1.1764 | 2 | 59210441 | 489 | 0 | 0 | 0 | 0 | 0 | 0 | 0 | 0
642 | 59211605 | 59210440 | 58340578 | 1 | 1 | 1080 | 2 | 2.1-18-7 | ТСН-2001.2. Доп. 68. п.1-18-7 (183001) | Автомобили грузовые бортовые, грузоподъемность до 5 т | 1368 | 1011 | маш.-ч | маш.-ч | 1 | 0.01 | 0 | 83.1 | 12.62 | 0 | 0 | 1 | 0 | *1,25)*1,1 | 0.01375 | 2 | 59210442 | 490 | 0 | 0 | 0 | 0 | 0 | 0 | 0 | 0
642 | 59211606 | 59210440 | 58340697 | 1 | 1 | 1080 | 2 | 2.1-30-102 | ТСН-2001.2. Доп. 68. п.1-30-102 (303704) | Дрели, мощность до 800 Вт | 1368 | 1011 | маш.-ч | маш.-ч | 1 | 0.02 | 0 | 0.8 | 0 | 0 | 0 | 1 | 0 | *1,25)*1,1 | 0.0275 | 2 | 59210443 | 491 | 0 | 0 | 0 | 0 | 0 | 0 | 0 | 0
642 | 59211607 | 59210440 | 58309675 | 1 | 1 | 1080 | 3 | 1.1-1-1338 | ТСН-2001.1 Доп. 79, Р. 1, о. 1, поз. 1338 | Цемент гипсоглиноземистый расширяющийся ГОСТ 11052-74 | 1348 | 1009 | т | т | 1000 | 0.00016 | 476.07 | 0 | 0 | 0 | 0 | 1 | 0 |  | 0.00016 | 2 | 59210444 | 492 | 0 | 0 | 0 | 0 | 0 | 0 | 0 | 0
642 | 59211608 | 59210440 | 58309818 | 1 | 1 | 1080 | 3 | 1.1-1-1502 | ТСН-2001.1 Доп. 79, Р. 1, о. 1, поз. 1502 | Шурупы с потайной головкой, черные, диаметр 8 мм, длина 100 мм | 1348 | 1009 | т | т | 1000 | 7e-05 | 17742.23 | 0 | 0 | 0 | 0 | 1 | 0 |  | 7e-05 | 2 | 59210445 | 493 | 0 | 0 | 0 | 0 | 0 | 0 | 0 | 0
642 | 59211609 | 59210440 | 58308917 | 1 | 1 | 1080 | 3 | 1.1-1-238 | ТСН-2001.1 Доп. 80, Р. 1, о. 1, поз. 238 | Дюбель пластмассовый | 1354 | 1010 | шт. | шт. | 1 | 4 | 0.89 | 0 | 0 | 0 | 0 | 1 | 0 |  | 4 | 2 | 59210446 | 494 | 0 | 0 | 0 | 0 | 0 | 0 | 0 | 0
642 | 59211610 | 59210440 | 58310526 | 1 | 1 | 1080 | 3 | 1.1-1-2481 | ТСН-2001.1 Доп. 79, Р. 1, о. 1, поз. 2481 | Волокно льняное №11 для уплотнения резьбовых соединений при монтаже систем водоснабжения и отопления | 1346 | 1009 | кг | кг | 1 | 0.012 | 37.98 | 0 | 0 | 0 | 0 | 1 | 0 |  | 0.012 | 2 | 59210447 | 495 | 0 | 0 | 0 | 0 | 0 | 0 | 0 | 0
642 | 59211611 | 59210440 | 58308946 | 1 | 1 | 1080 | 3 | 1.1-1-296 | ТСН-2001.1 Доп. 79, Р. 1, о. 1, поз. 296 | Каболка | 1348 | 1009 | т | т | 1000 | 9e-05 | 25762.5 | 0 | 0 | 0 | 0 | 1 | 0 |  | 9e-05 | 2 | 59210448 | 496 | 0 | 0 | 0 | 0 | 0 | 0 | 0 | 0
642 | 59211612 | 59210440 | 58309084 | 1 | 1 | 1080 | 3 | 1.1-1-467 | ТСН-2001.1 Доп. 79, Р. 1, о. 1, поз. 467 | Краска масляная жидкотертая (готовая к употреблению), для наружных и внутренних работ по металлу, сурик железный, типа МА-15 | 1348 | 1009 | т | т | 1000 | 3e-05 | 16214.84 | 0 | 0 | 0 | 0 | 1 | 0 |  | 3e-05 | 2 | 59210449 | 497 | 0 | 0 | 0 | 0 | 0 | 0 | 0 | 0
642 | 59211613 | 59210440 | 58309253 | 1 | 1 | 1080 | 3 | 1.1-1-732 | ТСН-2001.1 Доп. 67, Р. 1, о. 1, поз. 732 | Олифа для окраски комбинированная, типа Оксоль | 1346 | 1009 | кг | кг | 1 | 0.003 | 20.19 | 0 | 0 | 0 | 0 | 1 | 0 |  | 0.003 | 2 | 59210450 | 498 | 0 | 0 | 0 | 0 | 0 | 0 | 0 | 0
642 | 59211614 | 59210440 | 58315615 | 1 | 1 | 1080 | 3 | 1.1-1-8044 | ТСН-2001.1 Доп. 79, Р. 1, о. 1, поз. 8044 | Замазка сантехническая, резиновая, влагонепроницаемая, нетвердеющая, без органических растворителей | 1346 | 1009 | кг | кг | 1 | 0.08 | 134.01 | 0 | 0 | 0 | 0 | 1 | 0 |  | 0.08 | 2 | 59210451 | 499 | 0 | 0 | 0 | 0 | 0 | 0 | 0 | 0
642 | 59211615 | 59210440 | 58287230 | 1080 | 1 | 1080 | 3 | 3712220000 |  | Краны латунные диаметром 15-20мм | 1354 | 1010 | шт. | шт. | 1 | 1 | 0 | 0 | 0 | 0 | 0 | 0 | 0 |  | 1 | 3 | -1 |  | 0 | 0 | 0 | 0 | 0 | 0 | 0 | 0
642 | 59211616 | 59210440 | 58292711 | 1080 | 1 | 1080 | 3 | 4951710000 |  | Сифоны бутылочные из цветных металлов | 1354 | 1010 | шт. | шт. | 1 | 1 | 0 | 0 | 0 | 0 | 0 | 0 | 0 |  | 1 | 3 | -1 |  | 0 | 0 | 0 | 0 | 0 | 0 | 0 | 0
642 | 59211617 | 59210440 | 58292808 | 1080 | 1 | 1080 | 3 | 4967130000 |  | Писсуары керамические настенные | 1354 | 1010 | шт. | шт. | 1 | 1 | 0 | 0 | 0 | 0 | 0 | 0 | 0 |  | 1 | 3 | -1 |  | 0 | 0 | 0 | 0 | 0 | 0 | 0 | 0
643 | 59211604 | 59210440 | 58266404 | 1080 | 1 | 1080 | 1 | 9999990008 |  | Трудозатраты рабочих | 1191 | 1013 | чел.-ч. | чел.-ч. | 1 | 0.93 | 0 | 0 | 0 | 0 | 0 | 1 | 1 | *1,15)*1,1 | 1.1764 | 2 | 59210441 | 502 | 0 | 0 | 0 | 0 | 0 | 0 | 0 | 0
643 | 59211605 | 59210440 | 58340578 | 1 | 1 | 1080 | 2 | 2.1-18-7 | ТСН-2001.2. Доп. 68. п.1-18-7 (183001) | Автомобили грузовые бортовые, грузоподъемность до 5 т | 1368 | 1011 | маш.-ч | маш.-ч | 1 | 0.01 | 0 | 83.1 | 12.62 | 0 | 0 | 1 | 0 | *1,25)*1,1 | 0.01375 | 2 | 59210442 | 503 | 0 | 0 | 0 | 0 | 0 | 0 | 0 | 0
643 | 59211606 | 59210440 | 58340697 | 1 | 1 | 1080 | 2 | 2.1-30-102 | ТСН-2001.2. Доп. 68. п.1-30-102 (303704) | Дрели, мощность до 800 Вт | 1368 | 1011 | маш.-ч | маш.-ч | 1 | 0.02 | 0 | 0.8 | 0 | 0 | 0 | 1 | 0 | *1,25)*1,1 | 0.0275 | 2 | 59210443 | 504 | 0 | 0 | 0 | 0 | 0 | 0 | 0 | 0
643 | 59211607 | 59210440 | 58309675 | 1 | 1 | 1080 | 3 | 1.1-1-1338 | ТСН-2001.1 Доп. 79, Р. 1, о. 1, поз. 1338 | Цемент гипсоглиноземистый расширяющийся ГОСТ 11052-74 | 1348 | 1009 | т | т | 1000 | 0.00016 | 476.07 | 0 | 0 | 0 | 0 | 1 | 0 |  | 0.00016 | 2 | 59210444 | 505 | 0 | 0 | 0 | 0 | 0 | 0 | 0 | 0
643 | 59211608 | 59210440 | 58309818 | 1 | 1 | 1080 | 3 | 1.1-1-1502 | ТСН-2001.1 Доп. 79, Р. 1, о. 1, поз. 1502 | Шурупы с потайной головкой, черные, диаметр 8 мм, длина 100 мм | 1348 | 1009 | т | т | 1000 | 7e-05 | 17742.23 | 0 | 0 | 0 | 0 | 1 | 0 |  | 7e-05 | 2 | 59210445 | 506 | 0 | 0 | 0 | 0 | 0 | 0 | 0 | 0
643 | 59211609 | 59210440 | 58308917 | 1 | 1 | 1080 | 3 | 1.1-1-238 | ТСН-2001.1 Доп. 80, Р. 1, о. 1, поз. 238 | Дюбель пластмассовый | 1354 | 1010 | шт. | шт. | 1 | 4 | 0.89 | 0 | 0 | 0 | 0 | 1 | 0 |  | 4 | 2 | 59210446 | 507 | 0 | 0 | 0 | 0 | 0 | 0 | 0 | 0
643 | 59211610 | 59210440 | 58310526 | 1 | 1 | 1080 | 3 | 1.1-1-2481 | ТСН-2001.1 Доп. 79, Р. 1, о. 1, поз. 2481 | Волокно льняное №11 для уплотнения резьбовых соединений при монтаже систем водоснабжения и отопления | 1346 | 1009 | кг | кг | 1 | 0.012 | 37.98 | 0 | 0 | 0 | 0 | 1 | 0 |  | 0.012 | 2 | 59210447 | 508 | 0 | 0 | 0 | 0 | 0 | 0 | 0 | 0
643 | 59211611 | 59210440 | 58308946 | 1 | 1 | 1080 | 3 | 1.1-1-296 | ТСН-2001.1 Доп. 79, Р. 1, о. 1, поз. 296 | Каболка | 1348 | 1009 | т | т | 1000 | 9e-05 | 25762.5 | 0 | 0 | 0 | 0 | 1 | 0 |  | 9e-05 | 2 | 59210448 | 509 | 0 | 0 | 0 | 0 | 0 | 0 | 0 | 0
643 | 59211612 | 59210440 | 58309084 | 1 | 1 | 1080 | 3 | 1.1-1-467 | ТСН-2001.1 Доп. 79, Р. 1, о. 1, поз. 467 | Краска масляная жидкотертая (готовая к употреблению), для наружных и внутренних работ по металлу, сурик железный, типа МА-15 | 1348 | 1009 | т | т | 1000 | 3e-05 | 16214.84 | 0 | 0 | 0 | 0 | 1 | 0 |  | 3e-05 | 2 | 59210449 | 510 | 0 | 0 | 0 | 0 | 0 | 0 | 0 | 0
643 | 59211613 | 59210440 | 58309253 | 1 | 1 | 1080 | 3 | 1.1-1-732 | ТСН-2001.1 Доп. 67, Р. 1, о. 1, поз. 732 | Олифа для окраски комбинированная, типа Оксоль | 1346 | 1009 | кг | кг | 1 | 0.003 | 20.19 | 0 | 0 | 0 | 0 | 1 | 0 |  | 0.003 | 2 | 59210450 | 511 | 0 | 0 | 0 | 0 | 0 | 0 | 0 | 0
643 | 59211614 | 59210440 | 58315615 | 1 | 1 | 1080 | 3 | 1.1-1-8044 | ТСН-2001.1 Доп. 79, Р. 1, о. 1, поз. 8044 | Замазка сантехническая, резиновая, влагонепроницаемая, нетвердеющая, без органических растворителей | 1346 | 1009 | кг | кг | 1 | 0.08 | 134.01 | 0 | 0 | 0 | 0 | 1 | 0 |  | 0.08 | 2 | 59210451 | 512 | 0 | 0 | 0 | 0 | 0 | 0 | 0 | 0
643 | 59211615 | 59210440 | 58287230 | 1080 | 1 | 1080 | 3 | 3712220000 |  | Краны латунные диаметром 15-20мм | 1354 | 1010 | шт. | шт. | 1 | 1 | 0 | 0 | 0 | 0 | 0 | 0 | 0 |  | 1 | 3 | -1 |  | 0 | 0 | 0 | 0 | 0 | 0 | 0 | 0
643 | 59211616 | 59210440 | 58292711 | 1080 | 1 | 1080 | 3 | 4951710000 |  | Сифоны бутылочные из цветных металлов | 1354 | 1010 | шт. | шт. | 1 | 1 | 0 | 0 | 0 | 0 | 0 | 0 | 0 |  | 1 | 3 | -1 |  | 0 | 0 | 0 | 0 | 0 | 0 | 0 | 0
643 | 59211617 | 59210440 | 58292808 | 1080 | 1 | 1080 | 3 | 4967130000 |  | Писсуары керамические настенные | 1354 | 1010 | шт. | шт. | 1 | 1 | 0 | 0 | 0 | 0 | 0 | 0 | 0 |  | 1 | 3 | -1 |  | 0 | 0 | 0 | 0 | 0 | 0 | 0 | 0
648 | 59211618 | 59210472 | 58266404 | 1080 | 1 | 1080 | 1 | 9999990008 |  | Трудозатраты рабочих | 1191 | 1013 | чел.-ч. | чел.-ч. | 1 | 1.15 | 0 | 0 | 0 | 0 | 0 | 1 | 1 | *1,15)*1,1 | 1.4547 | 2 | 59210473 | 515 | 0 | 0 | 0 | 0 | 0 | 0 | 0 | 0
648 | 59211619 | 59210472 | 58340578 | 1 | 1 | 1080 | 2 | 2.1-18-7 | ТСН-2001.2. Доп. 68. п.1-18-7 (183001) | Автомобили грузовые бортовые, грузоподъемность до 5 т | 1368 | 1011 | маш.-ч | маш.-ч | 1 | 0.01 | 0 | 83.1 | 12.62 | 0 | 0 | 1 | 0 | *1,25)*1,1 | 0.01375 | 2 | 59210474 | 516 | 0 | 0 | 0 | 0 | 0 | 0 | 0 | 0
648 | 59211620 | 59210472 | 58340630 | 1 | 1 | 1080 | 2 | 2.1-30-10 | ТСН-2001.2. Доп. 68. п.1-30-10 (304101) | Перфораторы, мощность до 800 Вт | 1368 | 1011 | маш.-ч | маш.-ч | 1 | 0.08 | 0 | 0.77 | 0 | 0 | 0 | 1 | 0 | *1,25)*1,1 | 0.11 | 2 | 59210475 | 517 | 0 | 0 | 0 | 0 | 0 | 0 | 0 | 0
648 | 59211621 | 59210472 | 58311260 | 1 | 1 | 1080 | 3 | 1.1-1-3555 | ТСН-2001.1 Доп. 68, Р. 1, о. 1, поз. 3555 | Смазка универсальная, силиконовая, водостойкая, диапазон температур применения от -50 до +230°С, тюбик 30 г | 1354 | 1010 | шт. | шт. | 1 | 0.7222 | 38 | 0 | 0 | 0 | 0 | 1 | 0 |  | 0.7222 | 2 | 59210476 | 518 | 0 | 0 | 0 | 0 | 0 | 0 | 0 | 0
648 | 59211622 | 59210472 | 58319272 | 1 | 1 | 1080 | 3 | 1.7-3-121 | ТСН-2001.1 Доп. 44, Р. 7, о. 3, поз. 121 | Бур с наконечником из твердого сплава, с хвостовиком SDS-plus, диаметр 10 мм, длина 160 мм | 1354 | 1010 | шт. | шт. | 1 | 0.004 | 10.53 | 0 | 0 | 0 | 0 | 1 | 0 |  | 0.004 | 2 | 59210477 | 519 | 0 | 0 | 0 | 0 | 0 | 0 | 0 | 0
648 | 59211623 | 59210472 | 58290240 | 1080 | 1 | 1080 | 3 | 4923981000 |  | Системы инсталляции рамного типа, для подвесных унитазов с крепёжными элементами | 1391 | 1013 | КОМПЛЕКТ | КОМПЛЕКТ | 1 | 1 | 0 | 0 | 0 | 0 | 0 | 0 | 0 |  | 1 | 3 | -1 |  | 0 | 0 | 0 | 0 | 0 | 0 | 0 | 0
649 | 59211618 | 59210472 | 58266404 | 1080 | 1 | 1080 | 1 | 9999990008 |  | Трудозатраты рабочих | 1191 | 1013 | чел.-ч. | чел.-ч. | 1 | 1.15 | 0 | 0 | 0 | 0 | 0 | 1 | 1 | *1,15)*1,1 | 1.4547 | 2 | 59210473 | 521 | 0 | 0 | 0 | 0 | 0 | 0 | 0 | 0
649 | 59211619 | 59210472 | 58340578 | 1 | 1 | 1080 | 2 | 2.1-18-7 | ТСН-2001.2. Доп. 68. п.1-18-7 (183001) | Автомобили грузовые бортовые, грузоподъемность до 5 т | 1368 | 1011 | маш.-ч | маш.-ч | 1 | 0.01 | 0 | 83.1 | 12.62 | 0 | 0 | 1 | 0 | *1,25)*1,1 | 0.01375 | 2 | 59210474 | 522 | 0 | 0 | 0 | 0 | 0 | 0 | 0 | 0
649 | 59211620 | 59210472 | 58340630 | 1 | 1 | 1080 | 2 | 2.1-30-10 | ТСН-2001.2. Доп. 68. п.1-30-10 (304101) | Перфораторы, мощность до 800 Вт | 1368 | 1011 | маш.-ч | маш.-ч | 1 | 0.08 | 0 | 0.77 | 0 | 0 | 0 | 1 | 0 | *1,25)*1,1 | 0.11 | 2 | 59210475 | 523 | 0 | 0 | 0 | 0 | 0 | 0 | 0 | 0
649 | 59211621 | 59210472 | 58311260 | 1 | 1 | 1080 | 3 | 1.1-1-3555 | ТСН-2001.1 Доп. 68, Р. 1, о. 1, поз. 3555 | Смазка универсальная, силиконовая, водостойкая, диапазон температур применения от -50 до +230°С, тюбик 30 г | 1354 | 1010 | шт. | шт. | 1 | 0.7222 | 38 | 0 | 0 | 0 | 0 | 1 | 0 |  | 0.7222 | 2 | 59210476 | 524 | 0 | 0 | 0 | 0 | 0 | 0 | 0 | 0
649 | 59211622 | 59210472 | 58319272 | 1 | 1 | 1080 | 3 | 1.7-3-121 | ТСН-2001.1 Доп. 44, Р. 7, о. 3, поз. 121 | Бур с наконечником из твердого сплава, с хвостовиком SDS-plus, диаметр 10 мм, длина 160 мм | 1354 | 1010 | шт. | шт. | 1 | 0.004 | 10.53 | 0 | 0 | 0 | 0 | 1 | 0 |  | 0.004 | 2 | 59210477 | 525 | 0 | 0 | 0 | 0 | 0 | 0 | 0 | 0
649 | 59211623 | 59210472 | 58290240 | 1080 | 1 | 1080 | 3 | 4923981000 |  | Системы инсталляции рамного типа, для подвесных унитазов с крепёжными элементами | 1391 | 1013 | КОМПЛЕКТ | КОМПЛЕКТ | 1 | 1 | 0 | 0 | 0 | 0 | 0 | 0 | 0 |  | 1 | 3 | -1 |  | 0 | 0 | 0 | 0 | 0 | 0 | 0 | 0
652 | 60528678 | 60528677 | 58266404 | 1080 | 1 | 1080 | 1 | 9999990008 |  | Трудозатраты рабочих | 1191 | 1013 | чел.-ч. | чел.-ч. | 1 | 0.46 | 0 | 0 | 0 | 0 | 0 | 1 | 1 | *1,15)*1,1 | 0.5819 | 2 | 60528678 | 527 | 0 | 0 | 0 | 0 | 0 | 0 | 0 | 0
652 | 60528679 | 60528677 | 58340578 | 1 | 1 | 1080 | 2 | 2.1-18-7 | ТСН-2001.2. Доп. 68. п.1-18-7 (183001) | Автомобили грузовые бортовые, грузоподъемность до 5 т | 1368 | 1011 | маш.-ч | маш.-ч | 1 | 0.01 | 0 | 83.1 | 12.62 | 0 | 0 | 1 | 0 | *1,25)*1,1 | 0.01375 | 2 | 60528679 | 528 | 0 | 0 | 0 | 0 | 0 | 0 | 0 | 0
652 | 60528680 | 60528677 | 58309675 | 1 | 1 | 1080 | 3 | 1.1-1-1338 | ТСН-2001.1 Доп. 79, Р. 1, о. 1, поз. 1338 | Цемент гипсоглиноземистый расширяющийся ГОСТ 11052-74 | 1348 | 1009 | т | т | 1000 | 0.0002 | 476.07 | 0 | 0 | 0 | 0 | 1 | 0 |  | 0.0002 | 2 | 60528680 | 529 | 0 | 0 | 0 | 0 | 0 | 0 | 0 | 0
652 | 60528681 | 60528677 | 58308946 | 1 | 1 | 1080 | 3 | 1.1-1-296 | ТСН-2001.1 Доп. 79, Р. 1, о. 1, поз. 296 | Каболка | 1348 | 1009 | т | т | 1000 | 7e-05 | 25762.5 | 0 | 0 | 0 | 0 | 1 | 0 |  | 7e-05 | 2 | 60528681 | 530 | 0 | 0 | 0 | 0 | 0 | 0 | 0 | 0
652 | 60528682 | 60528677 | 58292580 | 1080 | 1 | 1080 | 3 | 4947000000 |  | Трапы | 1391 | 1013 | КОМПЛЕКТ | КОМПЛЕКТ | 1 | 1 | 0 | 0 | 0 | 0 | 0 | 0 | 0 |  | 1 | 3 | -1 |  | 0 | 0 | 0 | 0 | 0 | 0 | 0 | 0
653 | 60528678 | 60528677 | 58266404 | 1080 | 1 | 1080 | 1 | 9999990008 |  | Трудозатраты рабочих | 1191 | 1013 | чел.-ч. | чел.-ч. | 1 | 0.46 | 0 | 0 | 0 | 0 | 0 | 1 | 1 | *1,15)*1,1 | 0.5819 | 2 | 60528678 | 532 | 0 | 0 | 0 | 0 | 0 | 0 | 0 | 0
653 | 60528679 | 60528677 | 58340578 | 1 | 1 | 1080 | 2 | 2.1-18-7 | ТСН-2001.2. Доп. 68. п.1-18-7 (183001) | Автомобили грузовые бортовые, грузоподъемность до 5 т | 1368 | 1011 | маш.-ч | маш.-ч | 1 | 0.01 | 0 | 83.1 | 12.62 | 0 | 0 | 1 | 0 | *1,25)*1,1 | 0.01375 | 2 | 60528679 | 533 | 0 | 0 | 0 | 0 | 0 | 0 | 0 | 0
653 | 60528680 | 60528677 | 58309675 | 1 | 1 | 1080 | 3 | 1.1-1-1338 | ТСН-2001.1 Доп. 79, Р. 1, о. 1, поз. 1338 | Цемент гипсоглиноземистый расширяющийся ГОСТ 11052-74 | 1348 | 1009 | т | т | 1000 | 0.0002 | 476.07 | 0 | 0 | 0 | 0 | 1 | 0 |  | 0.0002 | 2 | 60528680 | 534 | 0 | 0 | 0 | 0 | 0 | 0 | 0 | 0
653 | 60528681 | 60528677 | 58308946 | 1 | 1 | 1080 | 3 | 1.1-1-296 | ТСН-2001.1 Доп. 79, Р. 1, о. 1, поз. 296 | Каболка | 1348 | 1009 | т | т | 1000 | 7e-05 | 25762.5 | 0 | 0 | 0 | 0 | 1 | 0 |  | 7e-05 | 2 | 60528681 | 535 | 0 | 0 | 0 | 0 | 0 | 0 | 0 | 0
653 | 60528682 | 60528677 | 58292580 | 1080 | 1 | 1080 | 3 | 4947000000 |  | Трапы | 1391 | 1013 | КОМПЛЕКТ | КОМПЛЕКТ | 1 | 1 | 0 | 0 | 0 | 0 | 0 | 0 | 0 |  | 1 | 3 | -1 |  | 0 | 0 | 0 | 0 | 0 | 0 | 0 | 0
656 | 59212848 | 59212838 | 58266404 | 1080 | 1 | 1080 | 1 | 9999990008 |  | Трудозатраты рабочих | 1191 | 1013 | чел.-ч. | чел.-ч. | 1 | 6.33 | 0 | 0 | 0 | 0 | 0 | 1 | 1 | *1,15)*1,1 | 8.0075 | 2 | 59212839 | 537 | 0 | 0 | 0 | 0 | 0 | 0 | 0 | 0
656 | 59212849 | 59212838 | 58340578 | 1 | 1 | 1080 | 2 | 2.1-18-7 | ТСН-2001.2. Доп. 68. п.1-18-7 (183001) | Автомобили грузовые бортовые, грузоподъемность до 5 т | 1368 | 1011 | маш.-ч | маш.-ч | 1 | 0.34 | 0 | 83.1 | 12.62 | 0 | 0 | 1 | 0 | *1,25)*1,1 | 0.4675 | 2 | 59212840 | 538 | 0 | 0 | 0 | 0 | 0 | 0 | 0 | 0
656 | 59212850 | 59212838 | 58340697 | 1 | 1 | 1080 | 2 | 2.1-30-102 | ТСН-2001.2. Доп. 68. п.1-30-102 (303704) | Дрели, мощность до 800 Вт | 1368 | 1011 | маш.-ч | маш.-ч | 1 | 0.19 | 0 | 0.8 | 0 | 0 | 0 | 1 | 0 | *1,25)*1,1 | 0.26125 | 2 | 59212841 | 539 | 0 | 0 | 0 | 0 | 0 | 0 | 0 | 0
656 | 59212851 | 59212838 | 58340663 | 1 | 1 | 1080 | 2 | 2.1-30-56 | ТСН-2001.2. Доп. 68. п.1-30-56 (309101) | Шуруповерты | 1368 | 1011 | маш.-ч | маш.-ч | 1 | 0.06 | 0 | 0.47 | 0 | 0 | 0 | 1 | 0 | *1,25)*1,1 | 0.0825 | 2 | 59212842 | 540 | 0 | 0 | 0 | 0 | 0 | 0 | 0 | 0
656 | 59212852 | 59212838 | 58310236 | 1 | 1 | 1080 | 3 | 1.1-1-2085 | ТСН-2001.1 Доп. 79, Р. 1, о. 1, поз. 2085 | Герметик силиконовый | 1296 | 1002 | л | л | 1 | 0.4621 | 84.21 | 0 | 0 | 0 | 0 | 1 | 0 |  | 0.4621 | 2 | 59212843 | 541 | 0 | 0 | 0 | 0 | 0 | 0 | 0 | 0
656 | 59212853 | 59212838 | 58311260 | 1 | 1 | 1080 | 3 | 1.1-1-3555 | ТСН-2001.1 Доп. 68, Р. 1, о. 1, поз. 3555 | Смазка универсальная, силиконовая, водостойкая, диапазон температур применения от -50 до +230°С, тюбик 30 г | 1354 | 1010 | шт. | шт. | 1 | 1.225 | 38 | 0 | 0 | 0 | 0 | 1 | 0 |  | 1.225 | 2 | 59212844 | 542 | 0 | 0 | 0 | 0 | 0 | 0 | 0 | 0
656 | 59212854 | 59212838 | 58319282 | 1 | 1 | 1080 | 3 | 1.7-3-131 | ТСН-2001.1 Доп. 65, Р. 7, о. 3, поз. 131 | Бур с наконечником из твердого сплава, с хвостовиком SDS-plus, диаметр 12 мм, длина 210 мм | 1354 | 1010 | шт. | шт. | 1 | 0.03 | 7.74 | 0 | 0 | 0 | 0 | 1 | 0 |  | 0.03 | 2 | 59212846 | 545 | 0 | 0 | 0 | 0 | 0 | 0 | 0 | 0
656 | 59212855 | 59212838 | 58292711 | 1080 | 1 | 1080 | 3 | 4951710000 |  | Сифоны бутылочные из цветных металлов, сифоны полимерные (4952400000) | 1354 | 1010 | шт. | шт. | 1 | 10 | 0 | 0 | 0 | 0 | 0 | 0 | 0 |  | 10 | 3 | -1 |  | 0 | 0 | 0 | 0 | 0 | 0 | 0 | 0
656 | 59212856 | 59212838 | 58292776 | 1080 | 1 | 1080 | 3 | 4962000000 |  | Умывальники керамические | 1354 | 1010 | шт. | шт. | 1 | 10 | 0 | 0 | 0 | 0 | 0 | 0 | 0 |  | 10 | 3 | -1 |  | 0 | 0 | 0 | 0 | 0 | 0 | 0 | 0
657 | 59212848 | 59212838 | 58266404 | 1080 | 1 | 1080 | 1 | 9999990008 |  | Трудозатраты рабочих | 1191 | 1013 | чел.-ч. | чел.-ч. | 1 | 6.33 | 0 | 0 | 0 | 0 | 0 | 1 | 1 | *1,15)*1,1 | 8.0075 | 2 | 59212839 | 548 | 0 | 0 | 0 | 0 | 0 | 0 | 0 | 0
657 | 59212849 | 59212838 | 58340578 | 1 | 1 | 1080 | 2 | 2.1-18-7 | ТСН-2001.2. Доп. 68. п.1-18-7 (183001) | Автомобили грузовые бортовые, грузоподъемность до 5 т | 1368 | 1011 | маш.-ч | маш.-ч | 1 | 0.34 | 0 | 83.1 | 12.62 | 0 | 0 | 1 | 0 | *1,25)*1,1 | 0.4675 | 2 | 59212840 | 549 | 0 | 0 | 0 | 0 | 0 | 0 | 0 | 0
657 | 59212850 | 59212838 | 58340697 | 1 | 1 | 1080 | 2 | 2.1-30-102 | ТСН-2001.2. Доп. 68. п.1-30-102 (303704) | Дрели, мощность до 800 Вт | 1368 | 1011 | маш.-ч | маш.-ч | 1 | 0.19 | 0 | 0.8 | 0 | 0 | 0 | 1 | 0 | *1,25)*1,1 | 0.26125 | 2 | 59212841 | 550 | 0 | 0 | 0 | 0 | 0 | 0 | 0 | 0
657 | 59212851 | 59212838 | 58340663 | 1 | 1 | 1080 | 2 | 2.1-30-56 | ТСН-2001.2. Доп. 68. п.1-30-56 (309101) | Шуруповерты | 1368 | 1011 | маш.-ч | маш.-ч | 1 | 0.06 | 0 | 0.47 | 0 | 0 | 0 | 1 | 0 | *1,25)*1,1 | 0.0825 | 2 | 59212842 | 551 | 0 | 0 | 0 | 0 | 0 | 0 | 0 | 0
657 | 59212852 | 59212838 | 58310236 | 1 | 1 | 1080 | 3 | 1.1-1-2085 | ТСН-2001.1 Доп. 79, Р. 1, о. 1, поз. 2085 | Герметик силиконовый | 1296 | 1002 | л | л | 1 | 0.4621 | 84.21 | 0 | 0 | 0 | 0 | 1 | 0 |  | 0.4621 | 2 | 59212843 | 552 | 0 | 0 | 0 | 0 | 0 | 0 | 0 | 0
657 | 59212853 | 59212838 | 58311260 | 1 | 1 | 1080 | 3 | 1.1-1-3555 | ТСН-2001.1 Доп. 68, Р. 1, о. 1, поз. 3555 | Смазка универсальная, силиконовая, водостойкая, диапазон температур применения от -50 до +230°С, тюбик 30 г | 1354 | 1010 | шт. | шт. | 1 | 1.225 | 38 | 0 | 0 | 0 | 0 | 1 | 0 |  | 1.225 | 2 | 59212844 | 553 | 0 | 0 | 0 | 0 | 0 | 0 | 0 | 0
657 | 59212854 | 59212838 | 58319282 | 1 | 1 | 1080 | 3 | 1.7-3-131 | ТСН-2001.1 Доп. 65, Р. 7, о. 3, поз. 131 | Бур с наконечником из твердого сплава, с хвостовиком SDS-plus, диаметр 12 мм, длина 210 мм | 1354 | 1010 | шт. | шт. | 1 | 0.03 | 7.74 | 0 | 0 | 0 | 0 | 1 | 0 |  | 0.03 | 2 | 59212846 | 556 | 0 | 0 | 0 | 0 | 0 | 0 | 0 | 0
657 | 59212855 | 59212838 | 58292711 | 1080 | 1 | 1080 | 3 | 4951710000 |  | Сифоны бутылочные из цветных металлов, сифоны полимерные (4952400000) | 1354 | 1010 | шт. | шт. | 1 | 10 | 0 | 0 | 0 | 0 | 0 | 0 | 0 |  | 10 | 3 | -1 |  | 0 | 0 | 0 | 0 | 0 | 0 | 0 | 0
657 | 59212856 | 59212838 | 58292776 | 1080 | 1 | 1080 | 3 | 4962000000 |  | Умывальники керамические | 1354 | 1010 | шт. | шт. | 1 | 10 | 0 | 0 | 0 | 0 | 0 | 0 | 0 |  | 10 | 3 | -1 |  | 0 | 0 | 0 | 0 | 0 | 0 | 0 | 0
666 | 59211629 | 59210533 | 58266404 | 1080 | 1 | 1080 | 1 | 9999990008 |  | Трудозатраты рабочих | 1191 | 1013 | чел.-ч. | чел.-ч. | 1 | 0.46 | 0 | 0 | 0 | 0 | 0 | 1 | 1 | *1,15)*1,1 | 0.5819 | 2 | 59210534 | 559 | 0 | 0 | 0 | 0 | 0 | 0 | 0 | 0
666 | 59211630 | 59210533 | 58340578 | 1 | 1 | 1080 | 2 | 2.1-18-7 | ТСН-2001.2. Доп. 68. п.1-18-7 (183001) | Автомобили грузовые бортовые, грузоподъемность до 5 т | 1368 | 1011 | маш.-ч | маш.-ч | 1 | 0.01 | 0 | 83.1 | 12.62 | 0 | 0 | 1 | 0 | *1,25)*1,1 | 0.01375 | 2 | 59210535 | 560 | 0 | 0 | 0 | 0 | 0 | 0 | 0 | 0
666 | 59211631 | 59210533 | 58309675 | 1 | 1 | 1080 | 3 | 1.1-1-1338 | ТСН-2001.1 Доп. 79, Р. 1, о. 1, поз. 1338 | Цемент гипсоглиноземистый расширяющийся ГОСТ 11052-74 | 1348 | 1009 | т | т | 1000 | 0.0002 | 476.07 | 0 | 0 | 0 | 0 | 1 | 0 |  | 0.0002 | 2 | 59210536 | 561 | 0 | 0 | 0 | 0 | 0 | 0 | 0 | 0
666 | 59211632 | 59210533 | 58308946 | 1 | 1 | 1080 | 3 | 1.1-1-296 | ТСН-2001.1 Доп. 79, Р. 1, о. 1, поз. 296 | Каболка | 1348 | 1009 | т | т | 1000 | 7e-05 | 25762.5 | 0 | 0 | 0 | 0 | 1 | 0 |  | 7e-05 | 2 | 59210537 | 562 | 0 | 0 | 0 | 0 | 0 | 0 | 0 | 0
666 | 59211633 | 59210533 | 58292580 | 1080 | 1 | 1080 | 3 | 4947000000 |  | Трапы | 1391 | 1013 | КОМПЛЕКТ | КОМПЛЕКТ | 1 | 1 | 0 | 0 | 0 | 0 | 0 | 0 | 0 |  | 1 | 3 | -1 |  | 0 | 0 | 0 | 0 | 0 | 0 | 0 | 0
667 | 59211629 | 59210533 | 58266404 | 1080 | 1 | 1080 | 1 | 9999990008 |  | Трудозатраты рабочих | 1191 | 1013 | чел.-ч. | чел.-ч. | 1 | 0.46 | 0 | 0 | 0 | 0 | 0 | 1 | 1 | *1,15)*1,1 | 0.5819 | 2 | 59210534 | 564 | 0 | 0 | 0 | 0 | 0 | 0 | 0 | 0
667 | 59211630 | 59210533 | 58340578 | 1 | 1 | 1080 | 2 | 2.1-18-7 | ТСН-2001.2. Доп. 68. п.1-18-7 (183001) | Автомобили грузовые бортовые, грузоподъемность до 5 т | 1368 | 1011 | маш.-ч | маш.-ч | 1 | 0.01 | 0 | 83.1 | 12.62 | 0 | 0 | 1 | 0 | *1,25)*1,1 | 0.01375 | 2 | 59210535 | 565 | 0 | 0 | 0 | 0 | 0 | 0 | 0 | 0
667 | 59211631 | 59210533 | 58309675 | 1 | 1 | 1080 | 3 | 1.1-1-1338 | ТСН-2001.1 Доп. 79, Р. 1, о. 1, поз. 1338 | Цемент гипсоглиноземистый расширяющийся ГОСТ 11052-74 | 1348 | 1009 | т | т | 1000 | 0.0002 | 476.07 | 0 | 0 | 0 | 0 | 1 | 0 |  | 0.0002 | 2 | 59210536 | 566 | 0 | 0 | 0 | 0 | 0 | 0 | 0 | 0
667 | 59211632 | 59210533 | 58308946 | 1 | 1 | 1080 | 3 | 1.1-1-296 | ТСН-2001.1 Доп. 79, Р. 1, о. 1, поз. 296 | Каболка | 1348 | 1009 | т | т | 1000 | 7e-05 | 25762.5 | 0 | 0 | 0 | 0 | 1 | 0 |  | 7e-05 | 2 | 59210537 | 567 | 0 | 0 | 0 | 0 | 0 | 0 | 0 | 0
667 | 59211633 | 59210533 | 58292580 | 1080 | 1 | 1080 | 3 | 4947000000 |  | Трапы | 1391 | 1013 | КОМПЛЕКТ | КОМПЛЕКТ | 1 | 1 | 0 | 0 | 0 | 0 | 0 | 0 | 0 |  | 1 | 3 | -1 |  | 0 | 0 | 0 | 0 | 0 | 0 | 0 | 0
670 | 59212877 | 59212865 | 58266404 | 1080 | 1 | 1080 | 1 | 9999990008 |  | Трудозатраты рабочих | 1191 | 1013 | чел.-ч. | чел.-ч. | 1 | 6.33 | 0 | 0 | 0 | 0 | 0 | 1 | 1 | *1,15)*1,1 | 8.0075 | 2 | 59212866 | 569 | 0 | 0 | 0 | 0 | 0 | 0 | 0 | 0
670 | 59212878 | 59212865 | 58340578 | 1 | 1 | 1080 | 2 | 2.1-18-7 | ТСН-2001.2. Доп. 68. п.1-18-7 (183001) | Автомобили грузовые бортовые, грузоподъемность до 5 т | 1368 | 1011 | маш.-ч | маш.-ч | 1 | 0.34 | 0 | 83.1 | 12.62 | 0 | 0 | 1 | 0 | *1,25)*1,1 | 0.4675 | 2 | 59212867 | 570 | 0 | 0 | 0 | 0 | 0 | 0 | 0 | 0
670 | 59212879 | 59212865 | 58340697 | 1 | 1 | 1080 | 2 | 2.1-30-102 | ТСН-2001.2. Доп. 68. п.1-30-102 (303704) | Дрели, мощность до 800 Вт | 1368 | 1011 | маш.-ч | маш.-ч | 1 | 0.19 | 0 | 0.8 | 0 | 0 | 0 | 1 | 0 | *1,25)*1,1 | 0.26125 | 2 | 59212868 | 571 | 0 | 0 | 0 | 0 | 0 | 0 | 0 | 0
670 | 59212880 | 59212865 | 58340663 | 1 | 1 | 1080 | 2 | 2.1-30-56 | ТСН-2001.2. Доп. 68. п.1-30-56 (309101) | Шуруповерты | 1368 | 1011 | маш.-ч | маш.-ч | 1 | 0.06 | 0 | 0.47 | 0 | 0 | 0 | 1 | 0 | *1,25)*1,1 | 0.0825 | 2 | 59212869 | 572 | 0 | 0 | 0 | 0 | 0 | 0 | 0 | 0
670 | 59212881 | 59212865 | 58310236 | 1 | 1 | 1080 | 3 | 1.1-1-2085 | ТСН-2001.1 Доп. 79, Р. 1, о. 1, поз. 2085 | Герметик силиконовый | 1296 | 1002 | л | л | 1 | 0.4621 | 84.21 | 0 | 0 | 0 | 0 | 1 | 0 |  | 0.4621 | 2 | 59212870 | 573 | 0 | 0 | 0 | 0 | 0 | 0 | 0 | 0
670 | 59212882 | 59212865 | 58311260 | 1 | 1 | 1080 | 3 | 1.1-1-3555 | ТСН-2001.1 Доп. 68, Р. 1, о. 1, поз. 3555 | Смазка универсальная, силиконовая, водостойкая, диапазон температур применения от -50 до +230°С, тюбик 30 г | 1354 | 1010 | шт. | шт. | 1 | 1.225 | 38 | 0 | 0 | 0 | 0 | 1 | 0 |  | 1.225 | 2 | 59212871 | 574 | 0 | 0 | 0 | 0 | 0 | 0 | 0 | 0
670 | 59212883 | 59212865 | 58319282 | 1 | 1 | 1080 | 3 | 1.7-3-131 | ТСН-2001.1 Доп. 65, Р. 7, о. 3, поз. 131 | Бур с наконечником из твердого сплава, с хвостовиком SDS-plus, диаметр 12 мм, длина 210 мм | 1354 | 1010 | шт. | шт. | 1 | 0.03 | 7.74 | 0 | 0 | 0 | 0 | 1 | 0 |  | 0.03 | 2 | 59212874 | 577 | 0 | 0 | 0 | 0 | 0 | 0 | 0 | 0
670 | 59212884 | 59212865 | 58292711 | 1080 | 1 | 1080 | 3 | 4951710000 |  | Сифоны бутылочные из цветных металлов, сифоны полимерные (4952400000) | 1354 | 1010 | шт. | шт. | 1 | 10 | 0 | 0 | 0 | 0 | 0 | 0 | 0 |  | 10 | 3 | -1 |  | 0 | 0 | 0 | 0 | 0 | 0 | 0 | 0
670 | 59212885 | 59212865 | 58292776 | 1080 | 1 | 1080 | 3 | 4962000000 |  | Умывальники керамические | 1354 | 1010 | шт. | шт. | 1 | 10 | 0 | 0 | 0 | 0 | 0 | 0 | 0 |  | 10 | 3 | -1 |  | 0 | 0 | 0 | 0 | 0 | 0 | 0 | 0
671 | 59212877 | 59212865 | 58266404 | 1080 | 1 | 1080 | 1 | 9999990008 |  | Трудозатраты рабочих | 1191 | 1013 | чел.-ч. | чел.-ч. | 1 | 6.33 | 0 | 0 | 0 | 0 | 0 | 1 | 1 | *1,15)*1,1 | 8.0075 | 2 | 59212866 | 580 | 0 | 0 | 0 | 0 | 0 | 0 | 0 | 0
671 | 59212878 | 59212865 | 58340578 | 1 | 1 | 1080 | 2 | 2.1-18-7 | ТСН-2001.2. Доп. 68. п.1-18-7 (183001) | Автомобили грузовые бортовые, грузоподъемность до 5 т | 1368 | 1011 | маш.-ч | маш.-ч | 1 | 0.34 | 0 | 83.1 | 12.62 | 0 | 0 | 1 | 0 | *1,25)*1,1 | 0.4675 | 2 | 59212867 | 581 | 0 | 0 | 0 | 0 | 0 | 0 | 0 | 0
671 | 59212879 | 59212865 | 58340697 | 1 | 1 | 1080 | 2 | 2.1-30-102 | ТСН-2001.2. Доп. 68. п.1-30-102 (303704) | Дрели, мощность до 800 Вт | 1368 | 1011 | маш.-ч | маш.-ч | 1 | 0.19 | 0 | 0.8 | 0 | 0 | 0 | 1 | 0 | *1,25)*1,1 | 0.26125 | 2 | 59212868 | 582 | 0 | 0 | 0 | 0 | 0 | 0 | 0 | 0
671 | 59212880 | 59212865 | 58340663 | 1 | 1 | 1080 | 2 | 2.1-30-56 | ТСН-2001.2. Доп. 68. п.1-30-56 (309101) | Шуруповерты | 1368 | 1011 | маш.-ч | маш.-ч | 1 | 0.06 | 0 | 0.47 | 0 | 0 | 0 | 1 | 0 | *1,25)*1,1 | 0.0825 | 2 | 59212869 | 583 | 0 | 0 | 0 | 0 | 0 | 0 | 0 | 0
671 | 59212881 | 59212865 | 58310236 | 1 | 1 | 1080 | 3 | 1.1-1-2085 | ТСН-2001.1 Доп. 79, Р. 1, о. 1, поз. 2085 | Герметик силиконовый | 1296 | 1002 | л | л | 1 | 0.4621 | 84.21 | 0 | 0 | 0 | 0 | 1 | 0 |  | 0.4621 | 2 | 59212870 | 584 | 0 | 0 | 0 | 0 | 0 | 0 | 0 | 0
671 | 59212882 | 59212865 | 58311260 | 1 | 1 | 1080 | 3 | 1.1-1-3555 | ТСН-2001.1 Доп. 68, Р. 1, о. 1, поз. 3555 | Смазка универсальная, силиконовая, водостойкая, диапазон температур применения от -50 до +230°С, тюбик 30 г | 1354 | 1010 | шт. | шт. | 1 | 1.225 | 38 | 0 | 0 | 0 | 0 | 1 | 0 |  | 1.225 | 2 | 59212871 | 585 | 0 | 0 | 0 | 0 | 0 | 0 | 0 | 0
671 | 59212883 | 59212865 | 58319282 | 1 | 1 | 1080 | 3 | 1.7-3-131 | ТСН-2001.1 Доп. 65, Р. 7, о. 3, поз. 131 | Бур с наконечником из твердого сплава, с хвостовиком SDS-plus, диаметр 12 мм, длина 210 мм | 1354 | 1010 | шт. | шт. | 1 | 0.03 | 7.74 | 0 | 0 | 0 | 0 | 1 | 0 |  | 0.03 | 2 | 59212874 | 588 | 0 | 0 | 0 | 0 | 0 | 0 | 0 | 0
671 | 59212884 | 59212865 | 58292711 | 1080 | 1 | 1080 | 3 | 4951710000 |  | Сифоны бутылочные из цветных металлов, сифоны полимерные (4952400000) | 1354 | 1010 | шт. | шт. | 1 | 10 | 0 | 0 | 0 | 0 | 0 | 0 | 0 |  | 10 | 3 | -1 |  | 0 | 0 | 0 | 0 | 0 | 0 | 0 | 0
671 | 59212885 | 59212865 | 58292776 | 1080 | 1 | 1080 | 3 | 4962000000 |  | Умывальники керамические | 1354 | 1010 | шт. | шт. | 1 | 10 | 0 | 0 | 0 | 0 | 0 | 0 | 0 |  | 10 | 3 | -1 |  | 0 | 0 | 0 | 0 | 0 | 0 | 0 | 0
680 | 59211634 | 59210580 | 58266404 | 1080 | 1 | 1080 | 1 | 9999990008 |  | Трудозатраты рабочих | 1191 | 1013 | чел.-ч. | чел.-ч. | 1 | 2.26 | 0 | 0 | 0 | 0 | 0 | 1 | 1 | *1,15)*1,1 | 2.8589 | 2 | 59210581 | 591 | 0 | 0 | 0 | 0 | 0 | 0 | 0 | 0
680 | 59211635 | 59210580 | 58340578 | 1 | 1 | 1080 | 2 | 2.1-18-7 | ТСН-2001.2. Доп. 68. п.1-18-7 (183001) | Автомобили грузовые бортовые, грузоподъемность до 5 т | 1368 | 1011 | маш.-ч | маш.-ч | 1 | 0.008 | 0 | 83.1 | 12.62 | 0 | 0 | 1 | 0 | *1,25)*1,1 | 0.011 | 3 | -1 |  | 0 | 0 | 0 | 0 | 0 | 0 | 0 | 0
680 | 59211637 | 59210580 | 58340697 | 1 | 1 | 1080 | 2 | 2.1-30-102 | ТСН-2001.2. Доп. 68. п.1-30-102 (303704) | Дрели, мощность до 800 Вт | 1368 | 1011 | маш.-ч | маш.-ч | 1 | 0.02 | 0 | 0.8 | 0 | 0 | 0 | 1 | 0 | *1,25)*1,1 | 0.0275 | 3 | -1 |  | 0 | 0 | 0 | 0 | 0 | 0 | 0 | 0
680 | 59211636 | 59210580 | 58339814 | 1 | 1 | 1080 | 2 | 2.1-3-38 | ТСН-2001.2. Доп. 68. п.1-3-38 (032009) | Краны на автомобильном ходу, грузоподъемность до 16 т | 1368 | 1011 | маш.-ч | маш.-ч | 1 | 0.007 | 0 | 179.17 | 16.93 | 0 | 0 | 1 | 0 | *1,25)*1,1 | 0.009625 | 3 | -1 |  | 0 | 0 | 0 | 0 | 0 | 0 | 0 | 0
680 | 59211638 | 59210580 | 58309823 | 1 | 1 | 1080 | 3 | 1.1-1-1507 | ТСН-2001.1 Доп. 79, Р. 1, о. 1, поз. 1507 | Шурупы с потайной головкой, оцинкованные, диаметр 6 мм, длина 60 мм | 1348 | 1009 | т | т | 1000 | 5e-05 | 10749.51 | 0 | 0 | 0 | 0 | 1 | 0 |  | 5e-05 | 3 | -1 |  | 0 | 0 | 0 | 0 | 0 | 0 | 0 | 0
680 | 59211639 | 59210580 | 58310526 | 1 | 1 | 1080 | 3 | 1.1-1-2481 | ТСН-2001.1 Доп. 79, Р. 1, о. 1, поз. 2481 | Волокно льняное №11 для уплотнения резьбовых соединений при монтаже систем водоснабжения и отопления | 1346 | 1009 | кг | кг | 1 | 0.07 | 37.98 | 0 | 0 | 0 | 0 | 1 | 0 |  | 0.07 | 3 | -1 |  | 0 | 0 | 0 | 0 | 0 | 0 | 0 | 0
680 | 59211640 | 59210580 | 58308946 | 1 | 1 | 1080 | 3 | 1.1-1-296 | ТСН-2001.1 Доп. 79, Р. 1, о. 1, поз. 296 | Каболка | 1348 | 1009 | т | т | 1000 | 0.00014 | 25762.5 | 0 | 0 | 0 | 0 | 1 | 0 |  | 0.00014 | 3 | -1 |  | 0 | 0 | 0 | 0 | 0 | 0 | 0 | 0
680 | 59211641 | 59210580 | 58311329 | 1 | 1 | 1080 | 3 | 1.1-1-3644 | ТСН-2001.1 Доп. 80, Р. 1, о. 1, поз. 3644 | Дюбель распорный пластмассовый, диаметр 8 мм, длина 50 мм | 1355 | 1010 | 100 шт. | 100 шт. | 100 | 0.04 | 15.04 | 0 | 0 | 0 | 0 | 1 | 0 |  | 0.04 | 3 | -1 |  | 0 | 0 | 0 | 0 | 0 | 0 | 0 | 0
680 | 59211642 | 59210580 | 58309084 | 1 | 1 | 1080 | 3 | 1.1-1-467 | ТСН-2001.1 Доп. 79, Р. 1, о. 1, поз. 467 | Краска масляная жидкотертая (готовая к употреблению), для наружных и внутренних работ по металлу, сурик железный, типа МА-15 | 1348 | 1009 | т | т | 1000 | 4e-05 | 16214.84 | 0 | 0 | 0 | 0 | 1 | 0 |  | 4e-05 | 3 | -1 |  | 0 | 0 | 0 | 0 | 0 | 0 | 0 | 0
680 | 59211643 | 59210580 | 58309253 | 1 | 1 | 1080 | 3 | 1.1-1-732 | ТСН-2001.1 Доп. 67, Р. 1, о. 1, поз. 732 | Олифа для окраски комбинированная, типа Оксоль | 1346 | 1009 | кг | кг | 1 | 0.02 | 20.19 | 0 | 0 | 0 | 0 | 1 | 0 |  | 0.02 | 3 | -1 |  | 0 | 0 | 0 | 0 | 0 | 0 | 0 | 0
680 | 59211644 | 59210580 | 58315615 | 1 | 1 | 1080 | 3 | 1.1-1-8044 | ТСН-2001.1 Доп. 79, Р. 1, о. 1, поз. 8044 | Замазка сантехническая, резиновая, влагонепроницаемая, нетвердеющая, без органических растворителей | 1346 | 1009 | кг | кг | 1 | 0.2 | 134.01 | 0 | 0 | 0 | 0 | 1 | 0 |  | 0.2 | 3 | -1 |  | 0 | 0 | 0 | 0 | 0 | 0 | 0 | 0
680 | 59211645 | 59210580 | 58292550 | 1080 | 1 | 1080 | 3 | 4943000000 |  | Мойки | 1391 | 1013 | КОМПЛЕКТ | КОМПЛЕКТ | 1 | 1 | 0 | 0 | 0 | 0 | 0 | 0 | 0 |  | 1 | 3 | -1 |  | 0 | 0 | 0 | 0 | 0 | 0 | 0 | 0
681 | 59211634 | 59210580 | 58266404 | 1080 | 1 | 1080 | 1 | 9999990008 |  | Трудозатраты рабочих | 1191 | 1013 | чел.-ч. | чел.-ч. | 1 | 2.26 | 0 | 0 | 0 | 0 | 0 | 1 | 1 | *1,15)*1,1 | 2.8589 | 2 | 59210581 | 594 | 0 | 0 | 0 | 0 | 0 | 0 | 0 | 0
681 | 59211635 | 59210580 | 58340578 | 1 | 1 | 1080 | 2 | 2.1-18-7 | ТСН-2001.2. Доп. 68. п.1-18-7 (183001) | Автомобили грузовые бортовые, грузоподъемность до 5 т | 1368 | 1011 | маш.-ч | маш.-ч | 1 | 0.008 | 0 | 83.1 | 12.62 | 0 | 0 | 1 | 0 | *1,25)*1,1 | 0.011 | 3 | -1 |  | 0 | 0 | 0 | 0 | 0 | 0 | 0 | 0
681 | 59211637 | 59210580 | 58340697 | 1 | 1 | 1080 | 2 | 2.1-30-102 | ТСН-2001.2. Доп. 68. п.1-30-102 (303704) | Дрели, мощность до 800 Вт | 1368 | 1011 | маш.-ч | маш.-ч | 1 | 0.02 | 0 | 0.8 | 0 | 0 | 0 | 1 | 0 | *1,25)*1,1 | 0.0275 | 3 | -1 |  | 0 | 0 | 0 | 0 | 0 | 0 | 0 | 0
681 | 59211636 | 59210580 | 58339814 | 1 | 1 | 1080 | 2 | 2.1-3-38 | ТСН-2001.2. Доп. 68. п.1-3-38 (032009) | Краны на автомобильном ходу, грузоподъемность до 16 т | 1368 | 1011 | маш.-ч | маш.-ч | 1 | 0.007 | 0 | 179.17 | 16.93 | 0 | 0 | 1 | 0 | *1,25)*1,1 | 0.009625 | 3 | -1 |  | 0 | 0 | 0 | 0 | 0 | 0 | 0 | 0
681 | 59211638 | 59210580 | 58309823 | 1 | 1 | 1080 | 3 | 1.1-1-1507 | ТСН-2001.1 Доп. 79, Р. 1, о. 1, поз. 1507 | Шурупы с потайной головкой, оцинкованные, диаметр 6 мм, длина 60 мм | 1348 | 1009 | т | т | 1000 | 5e-05 | 10749.51 | 0 | 0 | 0 | 0 | 1 | 0 |  | 5e-05 | 3 | -1 |  | 0 | 0 | 0 | 0 | 0 | 0 | 0 | 0
681 | 59211639 | 59210580 | 58310526 | 1 | 1 | 1080 | 3 | 1.1-1-2481 | ТСН-2001.1 Доп. 79, Р. 1, о. 1, поз. 2481 | Волокно льняное №11 для уплотнения резьбовых соединений при монтаже систем водоснабжения и отопления | 1346 | 1009 | кг | кг | 1 | 0.07 | 37.98 | 0 | 0 | 0 | 0 | 1 | 0 |  | 0.07 | 3 | -1 |  | 0 | 0 | 0 | 0 | 0 | 0 | 0 | 0
681 | 59211640 | 59210580 | 58308946 | 1 | 1 | 1080 | 3 | 1.1-1-296 | ТСН-2001.1 Доп. 79, Р. 1, о. 1, поз. 296 | Каболка | 1348 | 1009 | т | т | 1000 | 0.00014 | 25762.5 | 0 | 0 | 0 | 0 | 1 | 0 |  | 0.00014 | 3 | -1 |  | 0 | 0 | 0 | 0 | 0 | 0 | 0 | 0
681 | 59211641 | 59210580 | 58311329 | 1 | 1 | 1080 | 3 | 1.1-1-3644 | ТСН-2001.1 Доп. 80, Р. 1, о. 1, поз. 3644 | Дюбель распорный пластмассовый, диаметр 8 мм, длина 50 мм | 1355 | 1010 | 100 шт. | 100 шт. | 100 | 0.04 | 15.04 | 0 | 0 | 0 | 0 | 1 | 0 |  | 0.04 | 3 | -1 |  | 0 | 0 | 0 | 0 | 0 | 0 | 0 | 0
681 | 59211642 | 59210580 | 58309084 | 1 | 1 | 1080 | 3 | 1.1-1-467 | ТСН-2001.1 Доп. 79, Р. 1, о. 1, поз. 467 | Краска масляная жидкотертая (готовая к употреблению), для наружных и внутренних работ по металлу, сурик железный, типа МА-15 | 1348 | 1009 | т | т | 1000 | 4e-05 | 16214.84 | 0 | 0 | 0 | 0 | 1 | 0 |  | 4e-05 | 3 | -1 |  | 0 | 0 | 0 | 0 | 0 | 0 | 0 | 0
681 | 59211643 | 59210580 | 58309253 | 1 | 1 | 1080 | 3 | 1.1-1-732 | ТСН-2001.1 Доп. 67, Р. 1, о. 1, поз. 732 | Олифа для окраски комбинированная, типа Оксоль | 1346 | 1009 | кг | кг | 1 | 0.02 | 20.19 | 0 | 0 | 0 | 0 | 1 | 0 |  | 0.02 | 3 | -1 |  | 0 | 0 | 0 | 0 | 0 | 0 | 0 | 0
681 | 59211644 | 59210580 | 58315615 | 1 | 1 | 1080 | 3 | 1.1-1-8044 | ТСН-2001.1 Доп. 79, Р. 1, о. 1, поз. 8044 | Замазка сантехническая, резиновая, влагонепроницаемая, нетвердеющая, без органических растворителей | 1346 | 1009 | кг | кг | 1 | 0.2 | 134.01 | 0 | 0 | 0 | 0 | 1 | 0 |  | 0.2 | 3 | -1 |  | 0 | 0 | 0 | 0 | 0 | 0 | 0 | 0
681 | 59211645 | 59210580 | 58292550 | 1080 | 1 | 1080 | 3 | 4943000000 |  | Мойки | 1391 | 1013 | КОМПЛЕКТ | КОМПЛЕКТ | 1 | 1 | 0 | 0 | 0 | 0 | 0 | 0 | 0 |  | 1 | 3 | -1 |  | 0 | 0 | 0 | 0 | 0 | 0 | 0 | 0
688 | 59211646 | 59210591 | 58266404 | 1080 | 1 | 1080 | 1 | 9999990008 |  | Трудозатраты рабочих | 1191 | 1013 | чел.-ч. | чел.-ч. | 1 | 0.81 | 0 | 0 | 0 | 0 | 0 | 1 | 1 | *1,15)*1,1 | 1.0247 | 2 | 59210592 | 597 | 0 | 0 | 0 | 0 | 0 | 0 | 0 | 0
688 | 59211647 | 59210591 | 58340578 | 1 | 1 | 1080 | 2 | 2.1-18-7 | ТСН-2001.2. Доп. 68. п.1-18-7 (183001) | Автомобили грузовые бортовые, грузоподъемность до 5 т | 1368 | 1011 | маш.-ч | маш.-ч | 1 | 0.004 | 0 | 83.1 | 12.62 | 0 | 0 | 1 | 0 | *1,25)*1,1 | 0.0055 | 3 | -1 |  | 0 | 0 | 0 | 0 | 0 | 0 | 0 | 0
688 | 59211649 | 59210591 | 58340697 | 1 | 1 | 1080 | 2 | 2.1-30-102 | ТСН-2001.2. Доп. 68. п.1-30-102 (303704) | Дрели, мощность до 800 Вт | 1368 | 1011 | маш.-ч | маш.-ч | 1 | 0.02 | 0 | 0.8 | 0 | 0 | 0 | 1 | 0 | *1,25)*1,1 | 0.0275 | 3 | -1 |  | 0 | 0 | 0 | 0 | 0 | 0 | 0 | 0
688 | 59211648 | 59210591 | 58339814 | 1 | 1 | 1080 | 2 | 2.1-3-38 | ТСН-2001.2. Доп. 68. п.1-3-38 (032009) | Краны на автомобильном ходу, грузоподъемность до 16 т | 1368 | 1011 | маш.-ч | маш.-ч | 1 | 0.003 | 0 | 179.17 | 16.93 | 0 | 0 | 1 | 0 | *1,25)*1,1 | 0.004125 | 3 | -1 |  | 0 | 0 | 0 | 0 | 0 | 0 | 0 | 0
688 | 59211650 | 59210591 | 58309823 | 1 | 1 | 1080 | 3 | 1.1-1-1507 | ТСН-2001.1 Доп. 79, Р. 1, о. 1, поз. 1507 | Шурупы с потайной головкой, оцинкованные, диаметр 6 мм, длина 60 мм | 1348 | 1009 | т | т | 1000 | 7e-05 | 10749.51 | 0 | 0 | 0 | 0 | 1 | 0 |  | 7e-05 | 3 | -1 |  | 0 | 0 | 0 | 0 | 0 | 0 | 0 | 0
688 | 59211651 | 59210591 | 58310526 | 1 | 1 | 1080 | 3 | 1.1-1-2481 | ТСН-2001.1 Доп. 79, Р. 1, о. 1, поз. 2481 | Волокно льняное №11 для уплотнения резьбовых соединений при монтаже систем водоснабжения и отопления | 1346 | 1009 | кг | кг | 1 | 0.002 | 37.98 | 0 | 0 | 0 | 0 | 1 | 0 |  | 0.002 | 3 | -1 |  | 0 | 0 | 0 | 0 | 0 | 0 | 0 | 0
688 | 59211652 | 59210591 | 58308946 | 1 | 1 | 1080 | 3 | 1.1-1-296 | ТСН-2001.1 Доп. 79, Р. 1, о. 1, поз. 296 | Каболка | 1348 | 1009 | т | т | 1000 | 0.00014 | 25762.5 | 0 | 0 | 0 | 0 | 1 | 0 |  | 0.00014 | 3 | -1 |  | 0 | 0 | 0 | 0 | 0 | 0 | 0 | 0
688 | 59211653 | 59210591 | 58311329 | 1 | 1 | 1080 | 3 | 1.1-1-3644 | ТСН-2001.1 Доп. 80, Р. 1, о. 1, поз. 3644 | Дюбель распорный пластмассовый, диаметр 8 мм, длина 50 мм | 1355 | 1010 | 100 шт. | 100 шт. | 100 | 0.04 | 15.04 | 0 | 0 | 0 | 0 | 1 | 0 |  | 0.04 | 3 | -1 |  | 0 | 0 | 0 | 0 | 0 | 0 | 0 | 0
688 | 59211654 | 59210591 | 58309084 | 1 | 1 | 1080 | 3 | 1.1-1-467 | ТСН-2001.1 Доп. 79, Р. 1, о. 1, поз. 467 | Краска масляная жидкотертая (готовая к употреблению), для наружных и внутренних работ по металлу, сурик железный, типа МА-15 | 1348 | 1009 | т | т | 1000 | 4e-05 | 16214.84 | 0 | 0 | 0 | 0 | 1 | 0 |  | 4e-05 | 3 | -1 |  | 0 | 0 | 0 | 0 | 0 | 0 | 0 | 0
688 | 59211655 | 59210591 | 58309253 | 1 | 1 | 1080 | 3 | 1.1-1-732 | ТСН-2001.1 Доп. 67, Р. 1, о. 1, поз. 732 | Олифа для окраски комбинированная, типа Оксоль | 1346 | 1009 | кг | кг | 1 | 0.02 | 20.19 | 0 | 0 | 0 | 0 | 1 | 0 |  | 0.02 | 3 | -1 |  | 0 | 0 | 0 | 0 | 0 | 0 | 0 | 0
688 | 59211656 | 59210591 | 58315615 | 1 | 1 | 1080 | 3 | 1.1-1-8044 | ТСН-2001.1 Доп. 79, Р. 1, о. 1, поз. 8044 | Замазка сантехническая, резиновая, влагонепроницаемая, нетвердеющая, без органических растворителей | 1346 | 1009 | кг | кг | 1 | 0.2 | 134.01 | 0 | 0 | 0 | 0 | 1 | 0 |  | 0.2 | 3 | -1 |  | 0 | 0 | 0 | 0 | 0 | 0 | 0 | 0
688 | 59211657 | 59210591 | 58287230 | 1080 | 1 | 1080 | 3 | 3712220000 |  | Краны латунные диаметром 15-20мм | 1354 | 1010 | шт. | шт. | 1 | 1 | 0 | 0 | 0 | 0 | 0 | 0 | 0 |  | 1 | 3 | -1 |  | 0 | 0 | 0 | 0 | 0 | 0 | 0 | 0
688 | 59211658 | 59210591 | 58292555 | 1080 | 1 | 1080 | 3 | 4943120000 |  | Раковины | 1354 | 1010 | шт. | шт. | 1 | 1 | 0 | 0 | 0 | 0 | 0 | 0 | 0 |  | 1 | 3 | -1 |  | 0 | 0 | 0 | 0 | 0 | 0 | 0 | 0
688 | 59211659 | 59210591 | 58292711 | 1080 | 1 | 1080 | 3 | 4951710000 |  | Сифоны бутылочные из цветных металлов | 1354 | 1010 | шт. | шт. | 1 | 1 | 0 | 0 | 0 | 0 | 0 | 0 | 0 |  | 1 | 3 | -1 |  | 0 | 0 | 0 | 0 | 0 | 0 | 0 | 0
688 | 59211660 | 59210591 | 58292716 | 1080 | 1 | 1080 | 3 | 4952400000 |  | Сифоны бутылочные полимерные | 1354 | 1010 | шт. | шт. | 1 | 1 | 0 | 0 | 0 | 0 | 0 | 0 | 0 |  | 1 | 3 | -1 |  | 0 | 0 | 0 | 0 | 0 | 0 | 0 | 0
689 | 59211646 | 59210591 | 58266404 | 1080 | 1 | 1080 | 1 | 9999990008 |  | Трудозатраты рабочих | 1191 | 1013 | чел.-ч. | чел.-ч. | 1 | 0.81 | 0 | 0 | 0 | 0 | 0 | 1 | 1 | *1,15)*1,1 | 1.0247 | 2 | 59210592 | 604 | 0 | 0 | 0 | 0 | 0 | 0 | 0 | 0
689 | 59211647 | 59210591 | 58340578 | 1 | 1 | 1080 | 2 | 2.1-18-7 | ТСН-2001.2. Доп. 68. п.1-18-7 (183001) | Автомобили грузовые бортовые, грузоподъемность до 5 т | 1368 | 1011 | маш.-ч | маш.-ч | 1 | 0.004 | 0 | 83.1 | 12.62 | 0 | 0 | 1 | 0 | *1,25)*1,1 | 0.0055 | 3 | -1 |  | 0 | 0 | 0 | 0 | 0 | 0 | 0 | 0
689 | 59211649 | 59210591 | 58340697 | 1 | 1 | 1080 | 2 | 2.1-30-102 | ТСН-2001.2. Доп. 68. п.1-30-102 (303704) | Дрели, мощность до 800 Вт | 1368 | 1011 | маш.-ч | маш.-ч | 1 | 0.02 | 0 | 0.8 | 0 | 0 | 0 | 1 | 0 | *1,25)*1,1 | 0.0275 | 3 | -1 |  | 0 | 0 | 0 | 0 | 0 | 0 | 0 | 0
689 | 59211648 | 59210591 | 58339814 | 1 | 1 | 1080 | 2 | 2.1-3-38 | ТСН-2001.2. Доп. 68. п.1-3-38 (032009) | Краны на автомобильном ходу, грузоподъемность до 16 т | 1368 | 1011 | маш.-ч | маш.-ч | 1 | 0.003 | 0 | 179.17 | 16.93 | 0 | 0 | 1 | 0 | *1,25)*1,1 | 0.004125 | 3 | -1 |  | 0 | 0 | 0 | 0 | 0 | 0 | 0 | 0
689 | 59211650 | 59210591 | 58309823 | 1 | 1 | 1080 | 3 | 1.1-1-1507 | ТСН-2001.1 Доп. 79, Р. 1, о. 1, поз. 1507 | Шурупы с потайной головкой, оцинкованные, диаметр 6 мм, длина 60 мм | 1348 | 1009 | т | т | 1000 | 7e-05 | 10749.51 | 0 | 0 | 0 | 0 | 1 | 0 |  | 7e-05 | 3 | -1 |  | 0 | 0 | 0 | 0 | 0 | 0 | 0 | 0
689 | 59211651 | 59210591 | 58310526 | 1 | 1 | 1080 | 3 | 1.1-1-2481 | ТСН-2001.1 Доп. 79, Р. 1, о. 1, поз. 2481 | Волокно льняное №11 для уплотнения резьбовых соединений при монтаже систем водоснабжения и отопления | 1346 | 1009 | кг | кг | 1 | 0.002 | 37.98 | 0 | 0 | 0 | 0 | 1 | 0 |  | 0.002 | 3 | -1 |  | 0 | 0 | 0 | 0 | 0 | 0 | 0 | 0
689 | 59211652 | 59210591 | 58308946 | 1 | 1 | 1080 | 3 | 1.1-1-296 | ТСН-2001.1 Доп. 79, Р. 1, о. 1, поз. 296 | Каболка | 1348 | 1009 | т | т | 1000 | 0.00014 | 25762.5 | 0 | 0 | 0 | 0 | 1 | 0 |  | 0.00014 | 3 | -1 |  | 0 | 0 | 0 | 0 | 0 | 0 | 0 | 0
689 | 59211653 | 59210591 | 58311329 | 1 | 1 | 1080 | 3 | 1.1-1-3644 | ТСН-2001.1 Доп. 80, Р. 1, о. 1, поз. 3644 | Дюбель распорный пластмассовый, диаметр 8 мм, длина 50 мм | 1355 | 1010 | 100 шт. | 100 шт. | 100 | 0.04 | 15.04 | 0 | 0 | 0 | 0 | 1 | 0 |  | 0.04 | 3 | -1 |  | 0 | 0 | 0 | 0 | 0 | 0 | 0 | 0
689 | 59211654 | 59210591 | 58309084 | 1 | 1 | 1080 | 3 | 1.1-1-467 | ТСН-2001.1 Доп. 79, Р. 1, о. 1, поз. 467 | Краска масляная жидкотертая (готовая к употреблению), для наружных и внутренних работ по металлу, сурик железный, типа МА-15 | 1348 | 1009 | т | т | 1000 | 4e-05 | 16214.84 | 0 | 0 | 0 | 0 | 1 | 0 |  | 4e-05 | 3 | -1 |  | 0 | 0 | 0 | 0 | 0 | 0 | 0 | 0
689 | 59211655 | 59210591 | 58309253 | 1 | 1 | 1080 | 3 | 1.1-1-732 | ТСН-2001.1 Доп. 67, Р. 1, о. 1, поз. 732 | Олифа для окраски комбинированная, типа Оксоль | 1346 | 1009 | кг | кг | 1 | 0.02 | 20.19 | 0 | 0 | 0 | 0 | 1 | 0 |  | 0.02 | 3 | -1 |  | 0 | 0 | 0 | 0 | 0 | 0 | 0 | 0
689 | 59211656 | 59210591 | 58315615 | 1 | 1 | 1080 | 3 | 1.1-1-8044 | ТСН-2001.1 Доп. 79, Р. 1, о. 1, поз. 8044 | Замазка сантехническая, резиновая, влагонепроницаемая, нетвердеющая, без органических растворителей | 1346 | 1009 | кг | кг | 1 | 0.2 | 134.01 | 0 | 0 | 0 | 0 | 1 | 0 |  | 0.2 | 3 | -1 |  | 0 | 0 | 0 | 0 | 0 | 0 | 0 | 0
689 | 59211657 | 59210591 | 58287230 | 1080 | 1 | 1080 | 3 | 3712220000 |  | Краны латунные диаметром 15-20мм | 1354 | 1010 | шт. | шт. | 1 | 1 | 0 | 0 | 0 | 0 | 0 | 0 | 0 |  | 1 | 3 | -1 |  | 0 | 0 | 0 | 0 | 0 | 0 | 0 | 0
689 | 59211658 | 59210591 | 58292555 | 1080 | 1 | 1080 | 3 | 4943120000 |  | Раковины | 1354 | 1010 | шт. | шт. | 1 | 1 | 0 | 0 | 0 | 0 | 0 | 0 | 0 |  | 1 | 3 | -1 |  | 0 | 0 | 0 | 0 | 0 | 0 | 0 | 0
689 | 59211659 | 59210591 | 58292711 | 1080 | 1 | 1080 | 3 | 4951710000 |  | Сифоны бутылочные из цветных металлов | 1354 | 1010 | шт. | шт. | 1 | 1 | 0 | 0 | 0 | 0 | 0 | 0 | 0 |  | 1 | 3 | -1 |  | 0 | 0 | 0 | 0 | 0 | 0 | 0 | 0
689 | 59211660 | 59210591 | 58292716 | 1080 | 1 | 1080 | 3 | 4952400000 |  | Сифоны бутылочные полимерные | 1354 | 1010 | шт. | шт. | 1 | 1 | 0 | 0 | 0 | 0 | 0 | 0 | 0 |  | 1 | 3 | -1 |  | 0 | 0 | 0 | 0 | 0 | 0 | 0 | 0
699 | 59212902 | 59212890 | 58266404 | 1080 | 1 | 1080 | 1 | 9999990008 |  | Трудозатраты рабочих | 1191 | 1013 | чел.-ч. | чел.-ч. | 1 | 6.33 | 0 | 0 | 0 | 0 | 0 | 1 | 1 | *1,15)*1,1 | 8.0075 | 2 | 59212891 | 611 | 0 | 0 | 0 | 0 | 0 | 0 | 0 | 0
699 | 59212903 | 59212890 | 58340578 | 1 | 1 | 1080 | 2 | 2.1-18-7 | ТСН-2001.2. Доп. 68. п.1-18-7 (183001) | Автомобили грузовые бортовые, грузоподъемность до 5 т | 1368 | 1011 | маш.-ч | маш.-ч | 1 | 0.34 | 0 | 83.1 | 12.62 | 0 | 0 | 1 | 0 | *1,25)*1,1 | 0.4675 | 2 | 59212892 | 612 | 0 | 0 | 0 | 0 | 0 | 0 | 0 | 0
699 | 59212904 | 59212890 | 58340697 | 1 | 1 | 1080 | 2 | 2.1-30-102 | ТСН-2001.2. Доп. 68. п.1-30-102 (303704) | Дрели, мощность до 800 Вт | 1368 | 1011 | маш.-ч | маш.-ч | 1 | 0.19 | 0 | 0.8 | 0 | 0 | 0 | 1 | 0 | *1,25)*1,1 | 0.26125 | 2 | 59212893 | 613 | 0 | 0 | 0 | 0 | 0 | 0 | 0 | 0
699 | 59212905 | 59212890 | 58340663 | 1 | 1 | 1080 | 2 | 2.1-30-56 | ТСН-2001.2. Доп. 68. п.1-30-56 (309101) | Шуруповерты | 1368 | 1011 | маш.-ч | маш.-ч | 1 | 0.06 | 0 | 0.47 | 0 | 0 | 0 | 1 | 0 | *1,25)*1,1 | 0.0825 | 2 | 59212894 | 614 | 0 | 0 | 0 | 0 | 0 | 0 | 0 | 0
699 | 59212906 | 59212890 | 58310236 | 1 | 1 | 1080 | 3 | 1.1-1-2085 | ТСН-2001.1 Доп. 79, Р. 1, о. 1, поз. 2085 | Герметик силиконовый | 1296 | 1002 | л | л | 1 | 0.4621 | 84.21 | 0 | 0 | 0 | 0 | 1 | 0 |  | 0.4621 | 2 | 59212895 | 615 | 0 | 0 | 0 | 0 | 0 | 0 | 0 | 0
699 | 59212907 | 59212890 | 58311260 | 1 | 1 | 1080 | 3 | 1.1-1-3555 | ТСН-2001.1 Доп. 68, Р. 1, о. 1, поз. 3555 | Смазка универсальная, силиконовая, водостойкая, диапазон температур применения от -50 до +230°С, тюбик 30 г | 1354 | 1010 | шт. | шт. | 1 | 1.225 | 38 | 0 | 0 | 0 | 0 | 1 | 0 |  | 1.225 | 2 | 59212896 | 616 | 0 | 0 | 0 | 0 | 0 | 0 | 0 | 0
699 | 59212908 | 59212890 | 58319282 | 1 | 1 | 1080 | 3 | 1.7-3-131 | ТСН-2001.1 Доп. 65, Р. 7, о. 3, поз. 131 | Бур с наконечником из твердого сплава, с хвостовиком SDS-plus, диаметр 12 мм, длина 210 мм | 1354 | 1010 | шт. | шт. | 1 | 0.03 | 7.74 | 0 | 0 | 0 | 0 | 1 | 0 |  | 0.03 | 2 | 59212899 | 617 | 0 | 0 | 0 | 0 | 0 | 0 | 0 | 0
699 | 59212909 | 59212890 | 58292711 | 1080 | 1 | 1080 | 3 | 4951710000 |  | Сифоны бутылочные из цветных металлов, сифоны полимерные (4952400000) | 1354 | 1010 | шт. | шт. | 1 | 10 | 0 | 0 | 0 | 0 | 0 | 0 | 0 |  | 10 | 3 | -1 |  | 0 | 0 | 0 | 0 | 0 | 0 | 0 | 0
699 | 59212910 | 59212890 | 58292776 | 1080 | 1 | 1080 | 3 | 4962000000 |  | Умывальники керамические | 1354 | 1010 | шт. | шт. | 1 | 10 | 0 | 0 | 0 | 0 | 0 | 0 | 0 |  | 10 | 3 | -1 |  | 0 | 0 | 0 | 0 | 0 | 0 | 0 | 0
700 | 59212902 | 59212890 | 58266404 | 1080 | 1 | 1080 | 1 | 9999990008 |  | Трудозатраты рабочих | 1191 | 1013 | чел.-ч. | чел.-ч. | 1 | 6.33 | 0 | 0 | 0 | 0 | 0 | 1 | 1 | *1,15)*1,1 | 8.0075 | 2 | 59212891 | 619 | 0 | 0 | 0 | 0 | 0 | 0 | 0 | 0
700 | 59212903 | 59212890 | 58340578 | 1 | 1 | 1080 | 2 | 2.1-18-7 | ТСН-2001.2. Доп. 68. п.1-18-7 (183001) | Автомобили грузовые бортовые, грузоподъемность до 5 т | 1368 | 1011 | маш.-ч | маш.-ч | 1 | 0.34 | 0 | 83.1 | 12.62 | 0 | 0 | 1 | 0 | *1,25)*1,1 | 0.4675 | 2 | 59212892 | 620 | 0 | 0 | 0 | 0 | 0 | 0 | 0 | 0
700 | 59212904 | 59212890 | 58340697 | 1 | 1 | 1080 | 2 | 2.1-30-102 | ТСН-2001.2. Доп. 68. п.1-30-102 (303704) | Дрели, мощность до 800 Вт | 1368 | 1011 | маш.-ч | маш.-ч | 1 | 0.19 | 0 | 0.8 | 0 | 0 | 0 | 1 | 0 | *1,25)*1,1 | 0.26125 | 2 | 59212893 | 621 | 0 | 0 | 0 | 0 | 0 | 0 | 0 | 0
700 | 59212905 | 59212890 | 58340663 | 1 | 1 | 1080 | 2 | 2.1-30-56 | ТСН-2001.2. Доп. 68. п.1-30-56 (309101) | Шуруповерты | 1368 | 1011 | маш.-ч | маш.-ч | 1 | 0.06 | 0 | 0.47 | 0 | 0 | 0 | 1 | 0 | *1,25)*1,1 | 0.0825 | 2 | 59212894 | 622 | 0 | 0 | 0 | 0 | 0 | 0 | 0 | 0
700 | 59212906 | 59212890 | 58310236 | 1 | 1 | 1080 | 3 | 1.1-1-2085 | ТСН-2001.1 Доп. 79, Р. 1, о. 1, поз. 2085 | Герметик силиконовый | 1296 | 1002 | л | л | 1 | 0.4621 | 84.21 | 0 | 0 | 0 | 0 | 1 | 0 |  | 0.4621 | 2 | 59212895 | 623 | 0 | 0 | 0 | 0 | 0 | 0 | 0 | 0
700 | 59212907 | 59212890 | 58311260 | 1 | 1 | 1080 | 3 | 1.1-1-3555 | ТСН-2001.1 Доп. 68, Р. 1, о. 1, поз. 3555 | Смазка универсальная, силиконовая, водостойкая, диапазон температур применения от -50 до +230°С, тюбик 30 г | 1354 | 1010 | шт. | шт. | 1 | 1.225 | 38 | 0 | 0 | 0 | 0 | 1 | 0 |  | 1.225 | 2 | 59212896 | 624 | 0 | 0 | 0 | 0 | 0 | 0 | 0 | 0
700 | 59212908 | 59212890 | 58319282 | 1 | 1 | 1080 | 3 | 1.7-3-131 | ТСН-2001.1 Доп. 65, Р. 7, о. 3, поз. 131 | Бур с наконечником из твердого сплава, с хвостовиком SDS-plus, диаметр 12 мм, длина 210 мм | 1354 | 1010 | шт. | шт. | 1 | 0.03 | 7.74 | 0 | 0 | 0 | 0 | 1 | 0 |  | 0.03 | 2 | 59212899 | 625 | 0 | 0 | 0 | 0 | 0 | 0 | 0 | 0
700 | 59212909 | 59212890 | 58292711 | 1080 | 1 | 1080 | 3 | 4951710000 |  | Сифоны бутылочные из цветных металлов, сифоны полимерные (4952400000) | 1354 | 1010 | шт. | шт. | 1 | 10 | 0 | 0 | 0 | 0 | 0 | 0 | 0 |  | 10 | 3 | -1 |  | 0 | 0 | 0 | 0 | 0 | 0 | 0 | 0
700 | 59212910 | 59212890 | 58292776 | 1080 | 1 | 1080 | 3 | 4962000000 |  | Умывальники керамические | 1354 | 1010 | шт. | шт. | 1 | 10 | 0 | 0 | 0 | 0 | 0 | 0 | 0 |  | 10 | 3 | -1 |  | 0 | 0 | 0 | 0 | 0 | 0 | 0 | 0
703 | 59211661 | 59210640 | 58266404 | 1080 | 1 | 1080 | 1 | 9999990008 |  | Трудозатраты рабочих | 1191 | 1013 | чел.-ч. | чел.-ч. | 1 | 67.7 | 0 | 0 | 0 | 0 | 0 | 1 | 1 | *1,15)*1,1 | 85.6405 | 2 | 59210641 | 627 | 0 | 0 | 0 | 0 | 0 | 0 | 0 | 0
703 | 59211662 | 59210640 | 58340578 | 1 | 1 | 1080 | 2 | 2.1-18-7 | ТСН-2001.2. Доп. 68. п.1-18-7 (183001) | Автомобили грузовые бортовые, грузоподъемность до 5 т | 1368 | 1011 | маш.-ч | маш.-ч | 1 | 2.47 | 0 | 83.1 | 12.62 | 0 | 0 | 1 | 0 | *1,25)*1,1 | 3.3963 | 2 | 59210642 | 628 | 0 | 0 | 0 | 0 | 0 | 0 | 0 | 0
703 | 59211663 | 59210640 | 58308826 | 1 | 1 | 1080 | 3 | 1.1-1-132 | ТСН-2001.1 Доп. 79, Р. 1, о. 1, поз. 132 | Гвозди строительные | 1348 | 1009 | т | т | 1000 | 0.012 | 6512.79 | 0 | 0 | 0 | 0 | 1 | 0 |  | 0.012 | 2 | 59210643 | 629 | 0 | 0 | 0 | 0 | 0 | 0 | 0 | 0
703 | 59211664 | 59210640 | 58309357 | 1 | 1 | 1080 | 3 | 1.1-1-924 | ТСН-2001.1 Доп. 79, Р. 1, о. 1, поз. 924 | Поковки строительные (скобы, закрепы, хомуты) простые, масса от 2,5 до 4 кг | 1348 | 1009 | т | т | 1000 | 0.035 | 6860.76 | 0 | 0 | 0 | 0 | 1 | 0 |  | 0.035 | 2 | 59210644 | 630 | 0 | 0 | 0 | 0 | 0 | 0 | 0 | 0
703 | 59211665 | 59210640 | 58297874 | 1080 | 1 | 1080 | 3 | 5361750000 |  | Раскладка, размером 19х19 мм | 1301 | 1003 | м | м | 1 | 400 | 0 | 0 | 0 | 0 | 0 | 0 | 0 |  | 400 | 3 | -1 |  | 0 | 0 | 0 | 0 | 0 | 0 | 0 | 0
703 | 59211666 | 59210640 | 58297965 | 1080 | 1 | 1080 | 3 | 5369680000 |  | Кухонные подстолья | 1354 | 1010 | шт. | шт. | 1 | 100 | 0 | 0 | 0 | 0 | 0 | 0 | 0 |  | 100 | 3 | -1 |  | 0 | 0 | 0 | 0 | 0 | 0 | 0 | 0
704 | 59211661 | 59210640 | 58266404 | 1080 | 1 | 1080 | 1 | 9999990008 |  | Трудозатраты рабочих | 1191 | 1013 | чел.-ч. | чел.-ч. | 1 | 67.7 | 0 | 0 | 0 | 0 | 0 | 1 | 1 | *1,15)*1,1 | 85.6405 | 2 | 59210641 | 631 | 0 | 0 | 0 | 0 | 0 | 0 | 0 | 0
704 | 59211662 | 59210640 | 58340578 | 1 | 1 | 1080 | 2 | 2.1-18-7 | ТСН-2001.2. Доп. 68. п.1-18-7 (183001) | Автомобили грузовые бортовые, грузоподъемность до 5 т | 1368 | 1011 | маш.-ч | маш.-ч | 1 | 2.47 | 0 | 83.1 | 12.62 | 0 | 0 | 1 | 0 | *1,25)*1,1 | 3.3963 | 2 | 59210642 | 632 | 0 | 0 | 0 | 0 | 0 | 0 | 0 | 0
704 | 59211663 | 59210640 | 58308826 | 1 | 1 | 1080 | 3 | 1.1-1-132 | ТСН-2001.1 Доп. 79, Р. 1, о. 1, поз. 132 | Гвозди строительные | 1348 | 1009 | т | т | 1000 | 0.012 | 6512.79 | 0 | 0 | 0 | 0 | 1 | 0 |  | 0.012 | 2 | 59210643 | 633 | 0 | 0 | 0 | 0 | 0 | 0 | 0 | 0
704 | 59211664 | 59210640 | 58309357 | 1 | 1 | 1080 | 3 | 1.1-1-924 | ТСН-2001.1 Доп. 79, Р. 1, о. 1, поз. 924 | Поковки строительные (скобы, закрепы, хомуты) простые, масса от 2,5 до 4 кг | 1348 | 1009 | т | т | 1000 | 0.035 | 6860.76 | 0 | 0 | 0 | 0 | 1 | 0 |  | 0.035 | 2 | 59210644 | 634 | 0 | 0 | 0 | 0 | 0 | 0 | 0 | 0
704 | 59211665 | 59210640 | 58297874 | 1080 | 1 | 1080 | 3 | 5361750000 |  | Раскладка, размером 19х19 мм | 1301 | 1003 | м | м | 1 | 400 | 0 | 0 | 0 | 0 | 0 | 0 | 0 |  | 400 | 3 | -1 |  | 0 | 0 | 0 | 0 | 0 | 0 | 0 | 0
704 | 59211666 | 59210640 | 58297965 | 1080 | 1 | 1080 | 3 | 5369680000 |  | Кухонные подстолья | 1354 | 1010 | шт. | шт. | 1 | 100 | 0 | 0 | 0 | 0 | 0 | 0 | 0 |  | 100 | 3 | -1 |  | 0 | 0 | 0 | 0 | 0 | 0 | 0 | 0
705 | 59211667 | 59210651 | 58266404 | 1080 | 1 | 1080 | 1 | 9999990008 |  | Трудозатраты рабочих | 1191 | 1013 | чел.-ч. | чел.-ч. | 1 | 72.29 | 0 | 0 | 0 | 0 | 0 | 1 | 1 | *1,1 | 79.519 | 2 | 59210652 | 635 | 0 | 0 | 0 | 0 | 0 | 0 | 0 | 0
705 | 59211668 | 59210651 | 58340578 | 1 | 1 | 1080 | 2 | 2.1-18-7 | ТСН-2001.2. Доп. 68. п.1-18-7 (183001) | Автомобили грузовые бортовые, грузоподъемность до 5 т | 1368 | 1011 | маш.-ч | маш.-ч | 1 | 0.08 | 0 | 83.1 | 12.62 | 0 | 0 | 1 | 0 | *1,1 | 0.088 | 2 | 59210653 | 636 | 0 | 0 | 0 | 0 | 0 | 0 | 0 | 0
705 | 59211669 | 59210651 | 58292716 | 1080 | 1 | 1080 | 3 | 4952400000 |  | Сифоны бутылочные полимерные | 1354 | 1010 | шт. | шт. | 1 | 100 | 0 | 0 | 0 | 0 | 0 | 0 | 0 | *1 | 100 | 3 | -1 |  | 0 | 0 | 0 | 0 | 0 | 0 | 0 | 0
706 | 59211667 | 59210651 | 58266404 | 1080 | 1 | 1080 | 1 | 9999990008 |  | Трудозатраты рабочих | 1191 | 1013 | чел.-ч. | чел.-ч. | 1 | 72.29 | 0 | 0 | 0 | 0 | 0 | 1 | 1 | *1,1 | 79.519 | 2 | 59210652 | 638 | 0 | 0 | 0 | 0 | 0 | 0 | 0 | 0
706 | 59211668 | 59210651 | 58340578 | 1 | 1 | 1080 | 2 | 2.1-18-7 | ТСН-2001.2. Доп. 68. п.1-18-7 (183001) | Автомобили грузовые бортовые, грузоподъемность до 5 т | 1368 | 1011 | маш.-ч | маш.-ч | 1 | 0.08 | 0 | 83.1 | 12.62 | 0 | 0 | 1 | 0 | *1,1 | 0.088 | 2 | 59210653 | 639 | 0 | 0 | 0 | 0 | 0 | 0 | 0 | 0
706 | 59211669 | 59210651 | 58292716 | 1080 | 1 | 1080 | 3 | 4952400000 |  | Сифоны бутылочные полимерные | 1354 | 1010 | шт. | шт. | 1 | 100 | 0 | 0 | 0 | 0 | 0 | 0 | 0 | *1 | 100 | 3 | -1 |  | 0 | 0 | 0 | 0 | 0 | 0 | 0 | 0
709 | 59212926 | 59212917 | 58266404 | 1080 | 1 | 1080 | 1 | 9999990008 |  | Трудозатраты рабочих | 1191 | 1013 | чел.-ч. | чел.-ч. | 1 | 6.33 | 0 | 0 | 0 | 0 | 0 | 1 | 1 | *1,15)*1,1 | 8.0075 | 2 | 59212918 | 641 | 0 | 0 | 0 | 0 | 0 | 0 | 0 | 0
709 | 59212927 | 59212917 | 58340578 | 1 | 1 | 1080 | 2 | 2.1-18-7 | ТСН-2001.2. Доп. 68. п.1-18-7 (183001) | Автомобили грузовые бортовые, грузоподъемность до 5 т | 1368 | 1011 | маш.-ч | маш.-ч | 1 | 0.34 | 0 | 83.1 | 12.62 | 0 | 0 | 1 | 0 | *1,25)*1,1 | 0.4675 | 2 | 59212919 | 642 | 0 | 0 | 0 | 0 | 0 | 0 | 0 | 0
709 | 59212928 | 59212917 | 58340697 | 1 | 1 | 1080 | 2 | 2.1-30-102 | ТСН-2001.2. Доп. 68. п.1-30-102 (303704) | Дрели, мощность до 800 Вт | 1368 | 1011 | маш.-ч | маш.-ч | 1 | 0.19 | 0 | 0.8 | 0 | 0 | 0 | 1 | 0 | *1,25)*1,1 | 0.26125 | 2 | 59212920 | 643 | 0 | 0 | 0 | 0 | 0 | 0 | 0 | 0
709 | 59212929 | 59212917 | 58340663 | 1 | 1 | 1080 | 2 | 2.1-30-56 | ТСН-2001.2. Доп. 68. п.1-30-56 (309101) | Шуруповерты | 1368 | 1011 | маш.-ч | маш.-ч | 1 | 0.06 | 0 | 0.47 | 0 | 0 | 0 | 1 | 0 | *1,25)*1,1 | 0.0825 | 2 | 59212921 | 644 | 0 | 0 | 0 | 0 | 0 | 0 | 0 | 0
709 | 59212930 | 59212917 | 58310236 | 1 | 1 | 1080 | 3 | 1.1-1-2085 | ТСН-2001.1 Доп. 79, Р. 1, о. 1, поз. 2085 | Герметик силиконовый | 1296 | 1002 | л | л | 1 | 0.4621 | 84.21 | 0 | 0 | 0 | 0 | 1 | 0 |  | 0.4621 | 2 | 59212922 | 645 | 0 | 0 | 0 | 0 | 0 | 0 | 0 | 0
709 | 59212931 | 59212917 | 58311260 | 1 | 1 | 1080 | 3 | 1.1-1-3555 | ТСН-2001.1 Доп. 68, Р. 1, о. 1, поз. 3555 | Смазка универсальная, силиконовая, водостойкая, диапазон температур применения от -50 до +230°С, тюбик 30 г | 1354 | 1010 | шт. | шт. | 1 | 1.225 | 38 | 0 | 0 | 0 | 0 | 1 | 0 |  | 1.225 | 2 | 59212923 | 646 | 0 | 0 | 0 | 0 | 0 | 0 | 0 | 0
709 | 59212932 | 59212917 | 58319282 | 1 | 1 | 1080 | 3 | 1.7-3-131 | ТСН-2001.1 Доп. 65, Р. 7, о. 3, поз. 131 | Бур с наконечником из твердого сплава, с хвостовиком SDS-plus, диаметр 12 мм, длина 210 мм | 1354 | 1010 | шт. | шт. | 1 | 0.03 | 7.74 | 0 | 0 | 0 | 0 | 1 | 0 |  | 0.03 | 2 | 59212924 | 647 | 0 | 0 | 0 | 0 | 0 | 0 | 0 | 0
709 | 59212933 | 59212917 | 58292711 | 1080 | 1 | 1080 | 3 | 4951710000 |  | Сифоны бутылочные из цветных металлов, сифоны полимерные (4952400000) | 1354 | 1010 | шт. | шт. | 1 | 10 | 0 | 0 | 0 | 0 | 0 | 0 | 0 |  | 10 | 3 | -1 |  | 0 | 0 | 0 | 0 | 0 | 0 | 0 | 0
709 | 59212934 | 59212917 | 58292776 | 1080 | 1 | 1080 | 3 | 4962000000 |  | Умывальники керамические | 1354 | 1010 | шт. | шт. | 1 | 10 | 0 | 0 | 0 | 0 | 0 | 0 | 0 |  | 10 | 3 | -1 |  | 0 | 0 | 0 | 0 | 0 | 0 | 0 | 0
710 | 59212926 | 59212917 | 58266404 | 1080 | 1 | 1080 | 1 | 9999990008 |  | Трудозатраты рабочих | 1191 | 1013 | чел.-ч. | чел.-ч. | 1 | 6.33 | 0 | 0 | 0 | 0 | 0 | 1 | 1 | *1,15)*1,1 | 8.0075 | 2 | 59212918 | 649 | 0 | 0 | 0 | 0 | 0 | 0 | 0 | 0
710 | 59212927 | 59212917 | 58340578 | 1 | 1 | 1080 | 2 | 2.1-18-7 | ТСН-2001.2. Доп. 68. п.1-18-7 (183001) | Автомобили грузовые бортовые, грузоподъемность до 5 т | 1368 | 1011 | маш.-ч | маш.-ч | 1 | 0.34 | 0 | 83.1 | 12.62 | 0 | 0 | 1 | 0 | *1,25)*1,1 | 0.4675 | 2 | 59212919 | 650 | 0 | 0 | 0 | 0 | 0 | 0 | 0 | 0
710 | 59212928 | 59212917 | 58340697 | 1 | 1 | 1080 | 2 | 2.1-30-102 | ТСН-2001.2. Доп. 68. п.1-30-102 (303704) | Дрели, мощность до 800 Вт | 1368 | 1011 | маш.-ч | маш.-ч | 1 | 0.19 | 0 | 0.8 | 0 | 0 | 0 | 1 | 0 | *1,25)*1,1 | 0.26125 | 2 | 59212920 | 651 | 0 | 0 | 0 | 0 | 0 | 0 | 0 | 0
710 | 59212929 | 59212917 | 58340663 | 1 | 1 | 1080 | 2 | 2.1-30-56 | ТСН-2001.2. Доп. 68. п.1-30-56 (309101) | Шуруповерты | 1368 | 1011 | маш.-ч | маш.-ч | 1 | 0.06 | 0 | 0.47 | 0 | 0 | 0 | 1 | 0 | *1,25)*1,1 | 0.0825 | 2 | 59212921 | 652 | 0 | 0 | 0 | 0 | 0 | 0 | 0 | 0
710 | 59212930 | 59212917 | 58310236 | 1 | 1 | 1080 | 3 | 1.1-1-2085 | ТСН-2001.1 Доп. 79, Р. 1, о. 1, поз. 2085 | Герметик силиконовый | 1296 | 1002 | л | л | 1 | 0.4621 | 84.21 | 0 | 0 | 0 | 0 | 1 | 0 |  | 0.4621 | 2 | 59212922 | 653 | 0 | 0 | 0 | 0 | 0 | 0 | 0 | 0
710 | 59212931 | 59212917 | 58311260 | 1 | 1 | 1080 | 3 | 1.1-1-3555 | ТСН-2001.1 Доп. 68, Р. 1, о. 1, поз. 3555 | Смазка универсальная, силиконовая, водостойкая, диапазон температур применения от -50 до +230°С, тюбик 30 г | 1354 | 1010 | шт. | шт. | 1 | 1.225 | 38 | 0 | 0 | 0 | 0 | 1 | 0 |  | 1.225 | 2 | 59212923 | 654 | 0 | 0 | 0 | 0 | 0 | 0 | 0 | 0
710 | 59212932 | 59212917 | 58319282 | 1 | 1 | 1080 | 3 | 1.7-3-131 | ТСН-2001.1 Доп. 65, Р. 7, о. 3, поз. 131 | Бур с наконечником из твердого сплава, с хвостовиком SDS-plus, диаметр 12 мм, длина 210 мм | 1354 | 1010 | шт. | шт. | 1 | 0.03 | 7.74 | 0 | 0 | 0 | 0 | 1 | 0 |  | 0.03 | 2 | 59212924 | 655 | 0 | 0 | 0 | 0 | 0 | 0 | 0 | 0
710 | 59212933 | 59212917 | 58292711 | 1080 | 1 | 1080 | 3 | 4951710000 |  | Сифоны бутылочные из цветных металлов, сифоны полимерные (4952400000) | 1354 | 1010 | шт. | шт. | 1 | 10 | 0 | 0 | 0 | 0 | 0 | 0 | 0 |  | 10 | 3 | -1 |  | 0 | 0 | 0 | 0 | 0 | 0 | 0 | 0
710 | 59212934 | 59212917 | 58292776 | 1080 | 1 | 1080 | 3 | 4962000000 |  | Умывальники керамические | 1354 | 1010 | шт. | шт. | 1 | 10 | 0 | 0 | 0 | 0 | 0 | 0 | 0 |  | 10 | 3 | -1 |  | 0 | 0 | 0 | 0 | 0 | 0 | 0 | 0
713 | 59211670 | 59210688 | 58266404 | 1080 | 1 | 1080 | 1 | 9999990008 |  | Трудозатраты рабочих | 1191 | 1013 | чел.-ч. | чел.-ч. | 1 | 67.7 | 0 | 0 | 0 | 0 | 0 | 1 | 1 | *1,15)*1,1 | 85.6405 | 2 | 59210689 | 657 | 0 | 0 | 0 | 0 | 0 | 0 | 0 | 0
713 | 59211671 | 59210688 | 58340578 | 1 | 1 | 1080 | 2 | 2.1-18-7 | ТСН-2001.2. Доп. 68. п.1-18-7 (183001) | Автомобили грузовые бортовые, грузоподъемность до 5 т | 1368 | 1011 | маш.-ч | маш.-ч | 1 | 2.47 | 0 | 83.1 | 12.62 | 0 | 0 | 1 | 0 | *1,25)*1,1 | 3.3963 | 2 | 59210690 | 658 | 0 | 0 | 0 | 0 | 0 | 0 | 0 | 0
713 | 59211672 | 59210688 | 58308826 | 1 | 1 | 1080 | 3 | 1.1-1-132 | ТСН-2001.1 Доп. 79, Р. 1, о. 1, поз. 132 | Гвозди строительные | 1348 | 1009 | т | т | 1000 | 0.012 | 6512.79 | 0 | 0 | 0 | 0 | 1 | 0 |  | 0.012 | 2 | 59210691 | 659 | 0 | 0 | 0 | 0 | 0 | 0 | 0 | 0
713 | 59211673 | 59210688 | 58309357 | 1 | 1 | 1080 | 3 | 1.1-1-924 | ТСН-2001.1 Доп. 79, Р. 1, о. 1, поз. 924 | Поковки строительные (скобы, закрепы, хомуты) простые, масса от 2,5 до 4 кг | 1348 | 1009 | т | т | 1000 | 0.035 | 6860.76 | 0 | 0 | 0 | 0 | 1 | 0 |  | 0.035 | 2 | 59210692 | 660 | 0 | 0 | 0 | 0 | 0 | 0 | 0 | 0
713 | 59211674 | 59210688 | 58297874 | 1080 | 1 | 1080 | 3 | 5361750000 |  | Раскладка, размером 19х19 мм | 1301 | 1003 | м | м | 1 | 400 | 0 | 0 | 0 | 0 | 0 | 0 | 0 |  | 400 | 3 | -1 |  | 0 | 0 | 0 | 0 | 0 | 0 | 0 | 0
713 | 59211675 | 59210688 | 58297965 | 1080 | 1 | 1080 | 3 | 5369680000 |  | Кухонные подстолья | 1354 | 1010 | шт. | шт. | 1 | 100 | 0 | 0 | 0 | 0 | 0 | 0 | 0 |  | 100 | 3 | -1 |  | 0 | 0 | 0 | 0 | 0 | 0 | 0 | 0
714 | 59211670 | 59210688 | 58266404 | 1080 | 1 | 1080 | 1 | 9999990008 |  | Трудозатраты рабочих | 1191 | 1013 | чел.-ч. | чел.-ч. | 1 | 67.7 | 0 | 0 | 0 | 0 | 0 | 1 | 1 | *1,15)*1,1 | 85.6405 | 2 | 59210689 | 661 | 0 | 0 | 0 | 0 | 0 | 0 | 0 | 0
714 | 59211671 | 59210688 | 58340578 | 1 | 1 | 1080 | 2 | 2.1-18-7 | ТСН-2001.2. Доп. 68. п.1-18-7 (183001) | Автомобили грузовые бортовые, грузоподъемность до 5 т | 1368 | 1011 | маш.-ч | маш.-ч | 1 | 2.47 | 0 | 83.1 | 12.62 | 0 | 0 | 1 | 0 | *1,25)*1,1 | 3.3963 | 2 | 59210690 | 662 | 0 | 0 | 0 | 0 | 0 | 0 | 0 | 0
714 | 59211672 | 59210688 | 58308826 | 1 | 1 | 1080 | 3 | 1.1-1-132 | ТСН-2001.1 Доп. 79, Р. 1, о. 1, поз. 132 | Гвозди строительные | 1348 | 1009 | т | т | 1000 | 0.012 | 6512.79 | 0 | 0 | 0 | 0 | 1 | 0 |  | 0.012 | 2 | 59210691 | 663 | 0 | 0 | 0 | 0 | 0 | 0 | 0 | 0
714 | 59211673 | 59210688 | 58309357 | 1 | 1 | 1080 | 3 | 1.1-1-924 | ТСН-2001.1 Доп. 79, Р. 1, о. 1, поз. 924 | Поковки строительные (скобы, закрепы, хомуты) простые, масса от 2,5 до 4 кг | 1348 | 1009 | т | т | 1000 | 0.035 | 6860.76 | 0 | 0 | 0 | 0 | 1 | 0 |  | 0.035 | 2 | 59210692 | 664 | 0 | 0 | 0 | 0 | 0 | 0 | 0 | 0
714 | 59211674 | 59210688 | 58297874 | 1080 | 1 | 1080 | 3 | 5361750000 |  | Раскладка, размером 19х19 мм | 1301 | 1003 | м | м | 1 | 400 | 0 | 0 | 0 | 0 | 0 | 0 | 0 |  | 400 | 3 | -1 |  | 0 | 0 | 0 | 0 | 0 | 0 | 0 | 0
714 | 59211675 | 59210688 | 58297965 | 1080 | 1 | 1080 | 3 | 5369680000 |  | Кухонные подстолья | 1354 | 1010 | шт. | шт. | 1 | 100 | 0 | 0 | 0 | 0 | 0 | 0 | 0 |  | 100 | 3 | -1 |  | 0 | 0 | 0 | 0 | 0 | 0 | 0 | 0
717 | 59211676 | 59210699 | 58266404 | 1080 | 1 | 1080 | 1 | 9999990008 |  | Трудозатраты рабочих | 1191 | 1013 | чел.-ч. | чел.-ч. | 1 | 0.61 | 0 | 0 | 0 | 0 | 0 | 1 | 1 | *1,15)*1,1 | 0.77165 | 2 | 59210700 | 665 | 0 | 0 | 0 | 0 | 0 | 0 | 0 | 0
717 | 59211677 | 59210699 | 58340578 | 1 | 1 | 1080 | 2 | 2.1-18-7 | ТСН-2001.2. Доп. 68. п.1-18-7 (183001) | Автомобили грузовые бортовые, грузоподъемность до 5 т | 1368 | 1011 | маш.-ч | маш.-ч | 1 | 0.006 | 0 | 83.1 | 12.62 | 0 | 0 | 1 | 0 | *1,25)*1,1 | 0.00825 | 2 | 59210701 | 666 | 0 | 0 | 0 | 0 | 0 | 0 | 0 | 0
717 | 59211678 | 59210699 | 58309675 | 1 | 1 | 1080 | 3 | 1.1-1-1338 | ТСН-2001.1 Доп. 79, Р. 1, о. 1, поз. 1338 | Цемент гипсоглиноземистый расширяющийся ГОСТ 11052-74 | 1348 | 1009 | т | т | 1000 | 0.00024 | 476.07 | 0 | 0 | 0 | 0 | 1 | 0 |  | 0.00024 | 2 | 59210702 | 667 | 0 | 0 | 0 | 0 | 0 | 0 | 0 | 0
717 | 59211679 | 59210699 | 58308946 | 1 | 1 | 1080 | 3 | 1.1-1-296 | ТСН-2001.1 Доп. 79, Р. 1, о. 1, поз. 296 | Каболка | 1348 | 1009 | т | т | 1000 | 7e-05 | 25762.5 | 0 | 0 | 0 | 0 | 1 | 0 |  | 7e-05 | 2 | 59210703 | 668 | 0 | 0 | 0 | 0 | 0 | 0 | 0 | 0
717 | 59211680 | 59210699 | 58294564 | 1080 | 1 | 1080 | 3 | 5263935000 |  | Воронки | 1354 | 1010 | шт. | шт. | 1 | 1 | 0 | 0 | 0 | 0 | 0 | 0 | 0 |  | 1 | 3 | -1 |  | 0 | 0 | 0 | 0 | 0 | 0 | 0 | 0
718 | 59211676 | 59210699 | 58266404 | 1080 | 1 | 1080 | 1 | 9999990008 |  | Трудозатраты рабочих | 1191 | 1013 | чел.-ч. | чел.-ч. | 1 | 0.61 | 0 | 0 | 0 | 0 | 0 | 1 | 1 | *1,15)*1,1 | 0.77165 | 2 | 59210700 | 670 | 0 | 0 | 0 | 0 | 0 | 0 | 0 | 0
718 | 59211677 | 59210699 | 58340578 | 1 | 1 | 1080 | 2 | 2.1-18-7 | ТСН-2001.2. Доп. 68. п.1-18-7 (183001) | Автомобили грузовые бортовые, грузоподъемность до 5 т | 1368 | 1011 | маш.-ч | маш.-ч | 1 | 0.006 | 0 | 83.1 | 12.62 | 0 | 0 | 1 | 0 | *1,25)*1,1 | 0.00825 | 2 | 59210701 | 671 | 0 | 0 | 0 | 0 | 0 | 0 | 0 | 0
718 | 59211678 | 59210699 | 58309675 | 1 | 1 | 1080 | 3 | 1.1-1-1338 | ТСН-2001.1 Доп. 79, Р. 1, о. 1, поз. 1338 | Цемент гипсоглиноземистый расширяющийся ГОСТ 11052-74 | 1348 | 1009 | т | т | 1000 | 0.00024 | 476.07 | 0 | 0 | 0 | 0 | 1 | 0 |  | 0.00024 | 2 | 59210702 | 672 | 0 | 0 | 0 | 0 | 0 | 0 | 0 | 0
718 | 59211679 | 59210699 | 58308946 | 1 | 1 | 1080 | 3 | 1.1-1-296 | ТСН-2001.1 Доп. 79, Р. 1, о. 1, поз. 296 | Каболка | 1348 | 1009 | т | т | 1000 | 7e-05 | 25762.5 | 0 | 0 | 0 | 0 | 1 | 0 |  | 7e-05 | 2 | 59210703 | 673 | 0 | 0 | 0 | 0 | 0 | 0 | 0 | 0
718 | 59211680 | 59210699 | 58294564 | 1080 | 1 | 1080 | 3 | 5263935000 |  | Воронки | 1354 | 1010 | шт. | шт. | 1 | 1 | 0 | 0 | 0 | 0 | 0 | 0 | 0 |  | 1 | 3 | -1 |  | 0 | 0 | 0 | 0 | 0 | 0 | 0 | 0
723 | 59211681 | 59210711 | 58266404 | 1080 | 1 | 1080 | 1 | 9999990008 |  | Трудозатраты рабочих | 1191 | 1013 | чел.-ч. | чел.-ч. | 1 | 0.61 | 0 | 0 | 0 | 0 | 0 | 1 | 1 | *1,15)*1,1 | 0.77165 | 2 | 59210712 | 675 | 0 | 0 | 0 | 0 | 0 | 0 | 0 | 0
723 | 59211682 | 59210711 | 58340578 | 1 | 1 | 1080 | 2 | 2.1-18-7 | ТСН-2001.2. Доп. 68. п.1-18-7 (183001) | Автомобили грузовые бортовые, грузоподъемность до 5 т | 1368 | 1011 | маш.-ч | маш.-ч | 1 | 0.006 | 0 | 83.1 | 12.62 | 0 | 0 | 1 | 0 | *1,25)*1,1 | 0.00825 | 2 | 59210713 | 676 | 0 | 0 | 0 | 0 | 0 | 0 | 0 | 0
723 | 59211683 | 59210711 | 58309675 | 1 | 1 | 1080 | 3 | 1.1-1-1338 | ТСН-2001.1 Доп. 79, Р. 1, о. 1, поз. 1338 | Цемент гипсоглиноземистый расширяющийся ГОСТ 11052-74 | 1348 | 1009 | т | т | 1000 | 0.00024 | 476.07 | 0 | 0 | 0 | 0 | 1 | 0 |  | 0.00024 | 2 | 59210714 | 677 | 0 | 0 | 0 | 0 | 0 | 0 | 0 | 0
723 | 59211684 | 59210711 | 58308946 | 1 | 1 | 1080 | 3 | 1.1-1-296 | ТСН-2001.1 Доп. 79, Р. 1, о. 1, поз. 296 | Каболка | 1348 | 1009 | т | т | 1000 | 7e-05 | 25762.5 | 0 | 0 | 0 | 0 | 1 | 0 |  | 7e-05 | 2 | 59210715 | 678 | 0 | 0 | 0 | 0 | 0 | 0 | 0 | 0
723 | 59211685 | 59210711 | 58294564 | 1080 | 1 | 1080 | 3 | 5263935000 |  | Воронки | 1354 | 1010 | шт. | шт. | 1 | 1 | 0 | 0 | 0 | 0 | 0 | 0 | 0 |  | 1 | 3 | -1 |  | 0 | 0 | 0 | 0 | 0 | 0 | 0 | 0
724 | 59211681 | 59210711 | 58266404 | 1080 | 1 | 1080 | 1 | 9999990008 |  | Трудозатраты рабочих | 1191 | 1013 | чел.-ч. | чел.-ч. | 1 | 0.61 | 0 | 0 | 0 | 0 | 0 | 1 | 1 | *1,15)*1,1 | 0.77165 | 2 | 59210712 | 680 | 0 | 0 | 0 | 0 | 0 | 0 | 0 | 0
724 | 59211682 | 59210711 | 58340578 | 1 | 1 | 1080 | 2 | 2.1-18-7 | ТСН-2001.2. Доп. 68. п.1-18-7 (183001) | Автомобили грузовые бортовые, грузоподъемность до 5 т | 1368 | 1011 | маш.-ч | маш.-ч | 1 | 0.006 | 0 | 83.1 | 12.62 | 0 | 0 | 1 | 0 | *1,25)*1,1 | 0.00825 | 2 | 59210713 | 681 | 0 | 0 | 0 | 0 | 0 | 0 | 0 | 0
724 | 59211683 | 59210711 | 58309675 | 1 | 1 | 1080 | 3 | 1.1-1-1338 | ТСН-2001.1 Доп. 79, Р. 1, о. 1, поз. 1338 | Цемент гипсоглиноземистый расширяющийся ГОСТ 11052-74 | 1348 | 1009 | т | т | 1000 | 0.00024 | 476.07 | 0 | 0 | 0 | 0 | 1 | 0 |  | 0.00024 | 2 | 59210714 | 682 | 0 | 0 | 0 | 0 | 0 | 0 | 0 | 0
724 | 59211684 | 59210711 | 58308946 | 1 | 1 | 1080 | 3 | 1.1-1-296 | ТСН-2001.1 Доп. 79, Р. 1, о. 1, поз. 296 | Каболка | 1348 | 1009 | т | т | 1000 | 7e-05 | 25762.5 | 0 | 0 | 0 | 0 | 1 | 0 |  | 7e-05 | 2 | 59210715 | 683 | 0 | 0 | 0 | 0 | 0 | 0 | 0 | 0
724 | 59211685 | 59210711 | 58294564 | 1080 | 1 | 1080 | 3 | 5263935000 |  | Воронки | 1354 | 1010 | шт. | шт. | 1 | 1 | 0 | 0 | 0 | 0 | 0 | 0 | 0 |  | 1 | 3 | -1 |  | 0 | 0 | 0 | 0 | 0 | 0 | 0 | 0
727 | 59211686 | 59210723 | 58266404 | 1080 | 1 | 1080 | 1 | 9999990008 |  | Трудозатраты рабочих | 1191 | 1013 | чел.-ч. | чел.-ч. | 1 | 0.79 | 0 | 0 | 0 | 0 | 0 | 1 | 1 | *1,15)*1,1 | 0.99935 | 2 | 59210724 | 685 | 0 | 0 | 0 | 0 | 0 | 0 | 0 | 0
727 | 59211687 | 59210723 | 58340578 | 1 | 1 | 1080 | 2 | 2.1-18-7 | ТСН-2001.2. Доп. 68. п.1-18-7 (183001) | Автомобили грузовые бортовые, грузоподъемность до 5 т | 1368 | 1011 | маш.-ч | маш.-ч | 1 | 0.02 | 0 | 83.1 | 12.62 | 0 | 0 | 1 | 0 | *1,25)*1,1 | 0.0275 | 2 | 59210725 | 686 | 0 | 0 | 0 | 0 | 0 | 0 | 0 | 0
727 | 59211688 | 59210723 | 58309675 | 1 | 1 | 1080 | 3 | 1.1-1-1338 | ТСН-2001.1 Доп. 79, Р. 1, о. 1, поз. 1338 | Цемент гипсоглиноземистый расширяющийся ГОСТ 11052-74 | 1348 | 1009 | т | т | 1000 | 0.00032 | 476.07 | 0 | 0 | 0 | 0 | 1 | 0 |  | 0.00032 | 2 | 59210726 | 687 | 0 | 0 | 0 | 0 | 0 | 0 | 0 | 0
727 | 59211689 | 59210723 | 58308946 | 1 | 1 | 1080 | 3 | 1.1-1-296 | ТСН-2001.1 Доп. 79, Р. 1, о. 1, поз. 296 | Каболка | 1348 | 1009 | т | т | 1000 | 0.00012 | 25762.5 | 0 | 0 | 0 | 0 | 1 | 0 |  | 0.00012 | 2 | 59210727 | 688 | 0 | 0 | 0 | 0 | 0 | 0 | 0 | 0
727 | 59211690 | 59210723 | 58292580 | 1080 | 1 | 1080 | 3 | 4947000000 |  | Трапы | 1391 | 1013 | КОМПЛЕКТ | КОМПЛЕКТ | 1 | 1 | 0 | 0 | 0 | 0 | 0 | 0 | 0 |  | 1 | 3 | -1 |  | 0 | 0 | 0 | 0 | 0 | 0 | 0 | 0
728 | 59211686 | 59210723 | 58266404 | 1080 | 1 | 1080 | 1 | 9999990008 |  | Трудозатраты рабочих | 1191 | 1013 | чел.-ч. | чел.-ч. | 1 | 0.79 | 0 | 0 | 0 | 0 | 0 | 1 | 1 | *1,15)*1,1 | 0.99935 | 2 | 59210724 | 690 | 0 | 0 | 0 | 0 | 0 | 0 | 0 | 0
728 | 59211687 | 59210723 | 58340578 | 1 | 1 | 1080 | 2 | 2.1-18-7 | ТСН-2001.2. Доп. 68. п.1-18-7 (183001) | Автомобили грузовые бортовые, грузоподъемность до 5 т | 1368 | 1011 | маш.-ч | маш.-ч | 1 | 0.02 | 0 | 83.1 | 12.62 | 0 | 0 | 1 | 0 | *1,25)*1,1 | 0.0275 | 2 | 59210725 | 691 | 0 | 0 | 0 | 0 | 0 | 0 | 0 | 0
728 | 59211688 | 59210723 | 58309675 | 1 | 1 | 1080 | 3 | 1.1-1-1338 | ТСН-2001.1 Доп. 79, Р. 1, о. 1, поз. 1338 | Цемент гипсоглиноземистый расширяющийся ГОСТ 11052-74 | 1348 | 1009 | т | т | 1000 | 0.00032 | 476.07 | 0 | 0 | 0 | 0 | 1 | 0 |  | 0.00032 | 2 | 59210726 | 692 | 0 | 0 | 0 | 0 | 0 | 0 | 0 | 0
728 | 59211689 | 59210723 | 58308946 | 1 | 1 | 1080 | 3 | 1.1-1-296 | ТСН-2001.1 Доп. 79, Р. 1, о. 1, поз. 296 | Каболка | 1348 | 1009 | т | т | 1000 | 0.00012 | 25762.5 | 0 | 0 | 0 | 0 | 1 | 0 |  | 0.00012 | 2 | 59210727 | 693 | 0 | 0 | 0 | 0 | 0 | 0 | 0 | 0
728 | 59211690 | 59210723 | 58292580 | 1080 | 1 | 1080 | 3 | 4947000000 |  | Трапы | 1391 | 1013 | КОМПЛЕКТ | КОМПЛЕКТ | 1 | 1 | 0 | 0 | 0 | 0 | 0 | 0 | 0 |  | 1 | 3 | -1 |  | 0 | 0 | 0 | 0 | 0 | 0 | 0 | 0
731 | 59211691 | 59210735 | 58266404 | 1080 | 1 | 1080 | 1 | 9999990008 |  | Трудозатраты рабочих | 1191 | 1013 | чел.-ч. | чел.-ч. | 1 | 0.46 | 0 | 0 | 0 | 0 | 0 | 1 | 1 | *1,15)*1,1 | 0.5819 | 2 | 59210736 | 695 | 0 | 0 | 0 | 0 | 0 | 0 | 0 | 0
731 | 59211692 | 59210735 | 58340578 | 1 | 1 | 1080 | 2 | 2.1-18-7 | ТСН-2001.2. Доп. 68. п.1-18-7 (183001) | Автомобили грузовые бортовые, грузоподъемность до 5 т | 1368 | 1011 | маш.-ч | маш.-ч | 1 | 0.01 | 0 | 83.1 | 12.62 | 0 | 0 | 1 | 0 | *1,25)*1,1 | 0.01375 | 2 | 59210737 | 696 | 0 | 0 | 0 | 0 | 0 | 0 | 0 | 0
731 | 59211693 | 59210735 | 58309675 | 1 | 1 | 1080 | 3 | 1.1-1-1338 | ТСН-2001.1 Доп. 79, Р. 1, о. 1, поз. 1338 | Цемент гипсоглиноземистый расширяющийся ГОСТ 11052-74 | 1348 | 1009 | т | т | 1000 | 0.0002 | 476.07 | 0 | 0 | 0 | 0 | 1 | 0 |  | 0.0002 | 2 | 59210738 | 697 | 0 | 0 | 0 | 0 | 0 | 0 | 0 | 0
731 | 59211694 | 59210735 | 58308946 | 1 | 1 | 1080 | 3 | 1.1-1-296 | ТСН-2001.1 Доп. 79, Р. 1, о. 1, поз. 296 | Каболка | 1348 | 1009 | т | т | 1000 | 7e-05 | 25762.5 | 0 | 0 | 0 | 0 | 1 | 0 |  | 7e-05 | 2 | 59210739 | 698 | 0 | 0 | 0 | 0 | 0 | 0 | 0 | 0
731 | 59211695 | 59210735 | 58292580 | 1080 | 1 | 1080 | 3 | 4947000000 |  | Трапы | 1391 | 1013 | КОМПЛЕКТ | КОМПЛЕКТ | 1 | 1 | 0 | 0 | 0 | 0 | 0 | 0 | 0 |  | 1 | 3 | -1 |  | 0 | 0 | 0 | 0 | 0 | 0 | 0 | 0
732 | 59211691 | 59210735 | 58266404 | 1080 | 1 | 1080 | 1 | 9999990008 |  | Трудозатраты рабочих | 1191 | 1013 | чел.-ч. | чел.-ч. | 1 | 0.46 | 0 | 0 | 0 | 0 | 0 | 1 | 1 | *1,15)*1,1 | 0.5819 | 2 | 59210736 | 700 | 0 | 0 | 0 | 0 | 0 | 0 | 0 | 0
732 | 59211692 | 59210735 | 58340578 | 1 | 1 | 1080 | 2 | 2.1-18-7 | ТСН-2001.2. Доп. 68. п.1-18-7 (183001) | Автомобили грузовые бортовые, грузоподъемность до 5 т | 1368 | 1011 | маш.-ч | маш.-ч | 1 | 0.01 | 0 | 83.1 | 12.62 | 0 | 0 | 1 | 0 | *1,25)*1,1 | 0.01375 | 2 | 59210737 | 701 | 0 | 0 | 0 | 0 | 0 | 0 | 0 | 0
732 | 59211693 | 59210735 | 58309675 | 1 | 1 | 1080 | 3 | 1.1-1-1338 | ТСН-2001.1 Доп. 79, Р. 1, о. 1, поз. 1338 | Цемент гипсоглиноземистый расширяющийся ГОСТ 11052-74 | 1348 | 1009 | т | т | 1000 | 0.0002 | 476.07 | 0 | 0 | 0 | 0 | 1 | 0 |  | 0.0002 | 2 | 59210738 | 702 | 0 | 0 | 0 | 0 | 0 | 0 | 0 | 0
732 | 59211694 | 59210735 | 58308946 | 1 | 1 | 1080 | 3 | 1.1-1-296 | ТСН-2001.1 Доп. 79, Р. 1, о. 1, поз. 296 | Каболка | 1348 | 1009 | т | т | 1000 | 7e-05 | 25762.5 | 0 | 0 | 0 | 0 | 1 | 0 |  | 7e-05 | 2 | 59210739 | 703 | 0 | 0 | 0 | 0 | 0 | 0 | 0 | 0
732 | 59211695 | 59210735 | 58292580 | 1080 | 1 | 1080 | 3 | 4947000000 |  | Трапы | 1391 | 1013 | КОМПЛЕКТ | КОМПЛЕКТ | 1 | 1 | 0 | 0 | 0 | 0 | 0 | 0 | 0 |  | 1 | 3 | -1 |  | 0 | 0 | 0 | 0 | 0 | 0 | 0 | 0
737 | 59211696 | 59210747 | 58266404 | 1080 | 1 | 1080 | 1 | 9999990008 |  | Трудозатраты рабочих | 1191 | 1013 | чел.-ч. | чел.-ч. | 1 | 0.61 | 0 | 0 | 0 | 0 | 0 | 1 | 1 | *1,15)*1,1 | 0.77165 | 2 | 59210748 | 705 | 0 | 0 | 0 | 0 | 0 | 0 | 0 | 0
737 | 59211697 | 59210747 | 58340578 | 1 | 1 | 1080 | 2 | 2.1-18-7 | ТСН-2001.2. Доп. 68. п.1-18-7 (183001) | Автомобили грузовые бортовые, грузоподъемность до 5 т | 1368 | 1011 | маш.-ч | маш.-ч | 1 | 0.006 | 0 | 83.1 | 12.62 | 0 | 0 | 1 | 0 | *1,25)*1,1 | 0.00825 | 2 | 59210749 | 706 | 0 | 0 | 0 | 0 | 0 | 0 | 0 | 0
737 | 59211698 | 59210747 | 58309675 | 1 | 1 | 1080 | 3 | 1.1-1-1338 | ТСН-2001.1 Доп. 79, Р. 1, о. 1, поз. 1338 | Цемент гипсоглиноземистый расширяющийся ГОСТ 11052-74 | 1348 | 1009 | т | т | 1000 | 0.00024 | 476.07 | 0 | 0 | 0 | 0 | 1 | 0 |  | 0.00024 | 2 | 59210750 | 707 | 0 | 0 | 0 | 0 | 0 | 0 | 0 | 0
737 | 59211699 | 59210747 | 58308946 | 1 | 1 | 1080 | 3 | 1.1-1-296 | ТСН-2001.1 Доп. 79, Р. 1, о. 1, поз. 296 | Каболка | 1348 | 1009 | т | т | 1000 | 7e-05 | 25762.5 | 0 | 0 | 0 | 0 | 1 | 0 |  | 7e-05 | 2 | 59210751 | 708 | 0 | 0 | 0 | 0 | 0 | 0 | 0 | 0
737 | 59211700 | 59210747 | 58294564 | 1080 | 1 | 1080 | 3 | 5263935000 |  | Воронки | 1354 | 1010 | шт. | шт. | 1 | 1 | 0 | 0 | 0 | 0 | 0 | 0 | 0 |  | 1 | 3 | -1 |  | 0 | 0 | 0 | 0 | 0 | 0 | 0 | 0
738 | 59211696 | 59210747 | 58266404 | 1080 | 1 | 1080 | 1 | 9999990008 |  | Трудозатраты рабочих | 1191 | 1013 | чел.-ч. | чел.-ч. | 1 | 0.61 | 0 | 0 | 0 | 0 | 0 | 1 | 1 | *1,15)*1,1 | 0.77165 | 2 | 59210748 | 710 | 0 | 0 | 0 | 0 | 0 | 0 | 0 | 0
738 | 59211697 | 59210747 | 58340578 | 1 | 1 | 1080 | 2 | 2.1-18-7 | ТСН-2001.2. Доп. 68. п.1-18-7 (183001) | Автомобили грузовые бортовые, грузоподъемность до 5 т | 1368 | 1011 | маш.-ч | маш.-ч | 1 | 0.006 | 0 | 83.1 | 12.62 | 0 | 0 | 1 | 0 | *1,25)*1,1 | 0.00825 | 2 | 59210749 | 711 | 0 | 0 | 0 | 0 | 0 | 0 | 0 | 0
738 | 59211698 | 59210747 | 58309675 | 1 | 1 | 1080 | 3 | 1.1-1-1338 | ТСН-2001.1 Доп. 79, Р. 1, о. 1, поз. 1338 | Цемент гипсоглиноземистый расширяющийся ГОСТ 11052-74 | 1348 | 1009 | т | т | 1000 | 0.00024 | 476.07 | 0 | 0 | 0 | 0 | 1 | 0 |  | 0.00024 | 2 | 59210750 | 712 | 0 | 0 | 0 | 0 | 0 | 0 | 0 | 0
738 | 59211699 | 59210747 | 58308946 | 1 | 1 | 1080 | 3 | 1.1-1-296 | ТСН-2001.1 Доп. 79, Р. 1, о. 1, поз. 296 | Каболка | 1348 | 1009 | т | т | 1000 | 7e-05 | 25762.5 | 0 | 0 | 0 | 0 | 1 | 0 |  | 7e-05 | 2 | 59210751 | 713 | 0 | 0 | 0 | 0 | 0 | 0 | 0 | 0
738 | 59211700 | 59210747 | 58294564 | 1080 | 1 | 1080 | 3 | 5263935000 |  | Воронки | 1354 | 1010 | шт. | шт. | 1 | 1 | 0 | 0 | 0 | 0 | 0 | 0 | 0 |  | 1 | 3 | -1 |  | 0 | 0 | 0 | 0 | 0 | 0 | 0 | 0
743 | 59211701 | 59210759 | 58266404 | 1080 | 1 | 1080 | 1 | 9999990008 |  | Трудозатраты рабочих | 1191 | 1013 | чел.-ч. | чел.-ч. | 1 | 72.29 | 0 | 0 | 0 | 0 | 0 | 1 | 1 | *1,1 | 79.519 | 2 | 59210760 | 715 | 0 | 0 | 0 | 0 | 0 | 0 | 0 | 0
743 | 59211702 | 59210759 | 58340578 | 1 | 1 | 1080 | 2 | 2.1-18-7 | ТСН-2001.2. Доп. 68. п.1-18-7 (183001) | Автомобили грузовые бортовые, грузоподъемность до 5 т | 1368 | 1011 | маш.-ч | маш.-ч | 1 | 0.08 | 0 | 83.1 | 12.62 | 0 | 0 | 1 | 0 | *1,1 | 0.088 | 2 | 59210761 | 716 | 0 | 0 | 0 | 0 | 0 | 0 | 0 | 0
743 | 59211703 | 59210759 | 58292716 | 1080 | 1 | 1080 | 3 | 4952400000 |  | Сифоны бутылочные полимерные | 1354 | 1010 | шт. | шт. | 1 | 100 | 0 | 0 | 0 | 0 | 0 | 0 | 0 | *1 | 100 | 3 | -1 |  | 0 | 0 | 0 | 0 | 0 | 0 | 0 | 0
744 | 59211701 | 59210759 | 58266404 | 1080 | 1 | 1080 | 1 | 9999990008 |  | Трудозатраты рабочих | 1191 | 1013 | чел.-ч. | чел.-ч. | 1 | 72.29 | 0 | 0 | 0 | 0 | 0 | 1 | 1 | *1,1 | 79.519 | 2 | 59210760 | 718 | 0 | 0 | 0 | 0 | 0 | 0 | 0 | 0
744 | 59211702 | 59210759 | 58340578 | 1 | 1 | 1080 | 2 | 2.1-18-7 | ТСН-2001.2. Доп. 68. п.1-18-7 (183001) | Автомобили грузовые бортовые, грузоподъемность до 5 т | 1368 | 1011 | маш.-ч | маш.-ч | 1 | 0.08 | 0 | 83.1 | 12.62 | 0 | 0 | 1 | 0 | *1,1 | 0.088 | 2 | 59210761 | 719 | 0 | 0 | 0 | 0 | 0 | 0 | 0 | 0
744 | 59211703 | 59210759 | 58292716 | 1080 | 1 | 1080 | 3 | 4952400000 |  | Сифоны бутылочные полимерные | 1354 | 1010 | шт. | шт. | 1 | 100 | 0 | 0 | 0 | 0 | 0 | 0 | 0 | *1 | 100 | 3 | -1 |  | 0 | 0 | 0 | 0 | 0 | 0 | 0 | 0
813 | 59211704 | 59210824 | 58266404 | 1080 | 1 | 1080 | 1 | 9999990008 |  | Трудозатраты рабочих | 1191 | 1013 | чел.-ч. | чел.-ч. | 1 | 56 | 0 | 0 | 0 | 0 | 0 | 1 | 1 | *0,3)*1,1 | 18.48 | 2 | 59210825 | 721 | 0 | 0 | 0 | 0 | 0 | 0 | 0 | 0
813 | 59211705 | 59210824 | 58340578 | 1 | 1 | 1080 | 2 | 2.1-18-7 | ТСН-2001.2. Доп. 68. п.1-18-7 (183001) | Автомобили грузовые бортовые, грузоподъемность до 5 т | 1368 | 1011 | маш.-ч | маш.-ч | 1 | 0.2 | 0 | 83.1 | 12.62 | 0 | 0 | 1 | 0 | *0,3)*1,1 | 0.066 | 2 | 59210826 | 722 | 0 | 0 | 0 | 0 | 0 | 0 | 0 | 0
813 | 59211706 | 59210824 | 58339814 | 1 | 1 | 1080 | 2 | 2.1-3-38 | ТСН-2001.2. Доп. 68. п.1-3-38 (032009) | Краны на автомобильном ходу, грузоподъемность до 16 т | 1368 | 1011 | маш.-ч | маш.-ч | 1 | 0.02 | 0 | 179.17 | 16.93 | 0 | 0 | 1 | 0 | *0,3)*1,1 | 0.0066 | 2 | 59210827 | 723 | 0 | 0 | 0 | 0 | 0 | 0 | 0 | 0
813 | 59211707 | 59210824 | 58308814 | 1 | 1 | 1080 | 3 | 1.1-1-118 | ТСН-2001.1. Доп. 1-42. Р. 1, о. 1, поз. 118 | Вода | 1339 | 1007 | м3 | м3 | 1 | 6.4 | 7.07 | 0 | 0 | 0 | 0 | 1 | 0 | *0 | 0 | 2 | 59210828 | 724 | 0 | 0 | 0 | 0 | 0 | 0 | 0 | 0
813 | 59211708 | 59210824 | 58315661 | 1 | 1 | 1080 | 3 | 1.1-1-8114 | ТСН-2001.1 Доп. 79, Р. 1, о. 1, поз. 8114 | Болты стальные с шестигранной головкой с гайками и шайбами, М16, длина от 25 до 200 мм | 1346 | 1009 | кг | кг | 1 | 2.66 | 19.39 | 0 | 0 | 0 | 0 | 1 | 0 | *0 | 0 | 2 | 59210829 | 725 | 0 | 0 | 0 | 0 | 0 | 0 | 0 | 0
813 | 59211709 | 59210824 | 58322611 | 1 | 1 | 1080 | 3 | 1.12-5-64 | ТСН-2001.1 Доп. 67, Р. 12, о. 5, поз. 64 | Кольцо резиновое, уплотнительное, для труб канализации из ПВХ | 1346 | 1009 | кг | кг | 1 | 4 | 33.72 | 0 | 0 | 0 | 0 | 1 | 0 | *0 | 0 | 2 | 59210830 | 726 | 0 | 0 | 0 | 0 | 0 | 0 | 0 | 0
813 | 59211710 | 59210824 | 58267529 | 1080 | 1 | 1080 | 3 | 1468070000 |  | Средства для крепления труб | 1346 | 1009 | кг | кг | 1 | 0 | 0 | 0 | 0 | 0 | 0 | 0 | 0 | *0 | 0 | 3 | -1 |  | 0 | 0 | 0 | 0 | 0 | 0 | 0 | 0
813 | 59211711 | 59210824 | 58276010 | 1080 | 1 | 1080 | 3 | 2249312000 |  | Трубные заготовки ПВХ | 1301 | 1003 | м | м | 1 | 99.8 | 0 | 0 | 0 | 0 | 0 | 0 | 0 | *0 | 0 | 3 | -1 |  | 0 | 0 | 0 | 0 | 0 | 0 | 0 | 0
813 | 59211712 | 59210824 | 58287193 | 1080 | 1 | 1080 | 3 | 3700000000 |  | Арматура трубопроводная | 1354 | 1010 | шт. | шт. | 1 | 0 | 0 | 0 | 0 | 0 | 0 | 0 | 0 | *0 | 0 | 3 | -1 |  | 0 | 0 | 0 | 0 | 0 | 0 | 0 | 0
814 | 59211704 | 59210824 | 58266404 | 1080 | 1 | 1080 | 1 | 9999990008 |  | Трудозатраты рабочих | 1191 | 1013 | чел.-ч. | чел.-ч. | 1 | 56 | 0 | 0 | 0 | 0 | 0 | 1 | 1 | *0,3)*1,1 | 18.48 | 2 | 59210825 | 727 | 0 | 0 | 0 | 0 | 0 | 0 | 0 | 0
814 | 59211705 | 59210824 | 58340578 | 1 | 1 | 1080 | 2 | 2.1-18-7 | ТСН-2001.2. Доп. 68. п.1-18-7 (183001) | Автомобили грузовые бортовые, грузоподъемность до 5 т | 1368 | 1011 | маш.-ч | маш.-ч | 1 | 0.2 | 0 | 83.1 | 12.62 | 0 | 0 | 1 | 0 | *0,3)*1,1 | 0.066 | 2 | 59210826 | 728 | 0 | 0 | 0 | 0 | 0 | 0 | 0 | 0
814 | 59211706 | 59210824 | 58339814 | 1 | 1 | 1080 | 2 | 2.1-3-38 | ТСН-2001.2. Доп. 68. п.1-3-38 (032009) | Краны на автомобильном ходу, грузоподъемность до 16 т | 1368 | 1011 | маш.-ч | маш.-ч | 1 | 0.02 | 0 | 179.17 | 16.93 | 0 | 0 | 1 | 0 | *0,3)*1,1 | 0.0066 | 2 | 59210827 | 729 | 0 | 0 | 0 | 0 | 0 | 0 | 0 | 0
814 | 59211707 | 59210824 | 58308814 | 1 | 1 | 1080 | 3 | 1.1-1-118 | ТСН-2001.1. Доп. 1-42. Р. 1, о. 1, поз. 118 | Вода | 1339 | 1007 | м3 | м3 | 1 | 6.4 | 7.07 | 0 | 0 | 0 | 0 | 1 | 0 | *0 | 0 | 2 | 59210828 | 730 | 0 | 0 | 0 | 0 | 0 | 0 | 0 | 0
814 | 59211708 | 59210824 | 58315661 | 1 | 1 | 1080 | 3 | 1.1-1-8114 | ТСН-2001.1 Доп. 79, Р. 1, о. 1, поз. 8114 | Болты стальные с шестигранной головкой с гайками и шайбами, М16, длина от 25 до 200 мм | 1346 | 1009 | кг | кг | 1 | 2.66 | 19.39 | 0 | 0 | 0 | 0 | 1 | 0 | *0 | 0 | 2 | 59210829 | 731 | 0 | 0 | 0 | 0 | 0 | 0 | 0 | 0
814 | 59211709 | 59210824 | 58322611 | 1 | 1 | 1080 | 3 | 1.12-5-64 | ТСН-2001.1 Доп. 67, Р. 12, о. 5, поз. 64 | Кольцо резиновое, уплотнительное, для труб канализации из ПВХ | 1346 | 1009 | кг | кг | 1 | 4 | 33.72 | 0 | 0 | 0 | 0 | 1 | 0 | *0 | 0 | 2 | 59210830 | 732 | 0 | 0 | 0 | 0 | 0 | 0 | 0 | 0
814 | 59211710 | 59210824 | 58267529 | 1080 | 1 | 1080 | 3 | 1468070000 |  | Средства для крепления труб | 1346 | 1009 | кг | кг | 1 | 0 | 0 | 0 | 0 | 0 | 0 | 0 | 0 | *0 | 0 | 3 | -1 |  | 0 | 0 | 0 | 0 | 0 | 0 | 0 | 0
814 | 59211711 | 59210824 | 58276010 | 1080 | 1 | 1080 | 3 | 2249312000 |  | Трубные заготовки ПВХ | 1301 | 1003 | м | м | 1 | 99.8 | 0 | 0 | 0 | 0 | 0 | 0 | 0 | *0 | 0 | 3 | -1 |  | 0 | 0 | 0 | 0 | 0 | 0 | 0 | 0
814 | 59211712 | 59210824 | 58287193 | 1080 | 1 | 1080 | 3 | 3700000000 |  | Арматура трубопроводная | 1354 | 1010 | шт. | шт. | 1 | 0 | 0 | 0 | 0 | 0 | 0 | 0 | 0 | *0 | 0 | 3 | -1 |  | 0 | 0 | 0 | 0 | 0 | 0 | 0 | 0
815 | 59211713 | 59210840 | 58266404 | 1080 | 1 | 1080 | 1 | 9999990008 |  | Трудозатраты рабочих | 1191 | 1013 | чел.-ч. | чел.-ч. | 1 | 56 | 0 | 0 | 0 | 0 | 0 | 1 | 1 | *0,3)*1,1 | 18.48 | 2 | 59210841 | 733 | 0 | 0 | 0 | 0 | 0 | 0 | 0 | 0
815 | 59211714 | 59210840 | 58340578 | 1 | 1 | 1080 | 2 | 2.1-18-7 | ТСН-2001.2. Доп. 68. п.1-18-7 (183001) | Автомобили грузовые бортовые, грузоподъемность до 5 т | 1368 | 1011 | маш.-ч | маш.-ч | 1 | 0.2 | 0 | 83.1 | 12.62 | 0 | 0 | 1 | 0 | *0,3)*1,1 | 0.066 | 2 | 59210842 | 734 | 0 | 0 | 0 | 0 | 0 | 0 | 0 | 0
815 | 59211715 | 59210840 | 58339814 | 1 | 1 | 1080 | 2 | 2.1-3-38 | ТСН-2001.2. Доп. 68. п.1-3-38 (032009) | Краны на автомобильном ходу, грузоподъемность до 16 т | 1368 | 1011 | маш.-ч | маш.-ч | 1 | 0.02 | 0 | 179.17 | 16.93 | 0 | 0 | 1 | 0 | *0,3)*1,1 | 0.0066 | 2 | 59210843 | 735 | 0 | 0 | 0 | 0 | 0 | 0 | 0 | 0
815 | 59211716 | 59210840 | 58308814 | 1 | 1 | 1080 | 3 | 1.1-1-118 | ТСН-2001.1. Доп. 1-42. Р. 1, о. 1, поз. 118 | Вода | 1339 | 1007 | м3 | м3 | 1 | 6.4 | 7.07 | 0 | 0 | 0 | 0 | 1 | 0 | *0 | 0 | 2 | 59210844 | 736 | 0 | 0 | 0 | 0 | 0 | 0 | 0 | 0
815 | 59211717 | 59210840 | 58315661 | 1 | 1 | 1080 | 3 | 1.1-1-8114 | ТСН-2001.1 Доп. 79, Р. 1, о. 1, поз. 8114 | Болты стальные с шестигранной головкой с гайками и шайбами, М16, длина от 25 до 200 мм | 1346 | 1009 | кг | кг | 1 | 2.66 | 19.39 | 0 | 0 | 0 | 0 | 1 | 0 | *0 | 0 | 2 | 59210845 | 737 | 0 | 0 | 0 | 0 | 0 | 0 | 0 | 0
815 | 59211718 | 59210840 | 58322611 | 1 | 1 | 1080 | 3 | 1.12-5-64 | ТСН-2001.1 Доп. 67, Р. 12, о. 5, поз. 64 | Кольцо резиновое, уплотнительное, для труб канализации из ПВХ | 1346 | 1009 | кг | кг | 1 | 4 | 33.72 | 0 | 0 | 0 | 0 | 1 | 0 | *0 | 0 | 2 | 59210846 | 738 | 0 | 0 | 0 | 0 | 0 | 0 | 0 | 0
815 | 59211719 | 59210840 | 58267529 | 1080 | 1 | 1080 | 3 | 1468070000 |  | Средства для крепления труб | 1346 | 1009 | кг | кг | 1 | 0 | 0 | 0 | 0 | 0 | 0 | 0 | 0 | *0 | 0 | 3 | -1 |  | 0 | 0 | 0 | 0 | 0 | 0 | 0 | 0
815 | 59211720 | 59210840 | 58276010 | 1080 | 1 | 1080 | 3 | 2249312000 |  | Трубные заготовки ПВХ | 1301 | 1003 | м | м | 1 | 99.8 | 0 | 0 | 0 | 0 | 0 | 0 | 0 | *0 | 0 | 3 | -1 |  | 0 | 0 | 0 | 0 | 0 | 0 | 0 | 0
815 | 59211721 | 59210840 | 58287193 | 1080 | 1 | 1080 | 3 | 3700000000 |  | Арматура трубопроводная | 1354 | 1010 | шт. | шт. | 1 | 0 | 0 | 0 | 0 | 0 | 0 | 0 | 0 | *0 | 0 | 3 | -1 |  | 0 | 0 | 0 | 0 | 0 | 0 | 0 | 0
816 | 59211713 | 59210840 | 58266404 | 1080 | 1 | 1080 | 1 | 9999990008 |  | Трудозатраты рабочих | 1191 | 1013 | чел.-ч. | чел.-ч. | 1 | 56 | 0 | 0 | 0 | 0 | 0 | 1 | 1 | *0,3)*1,1 | 18.48 | 2 | 59210841 | 739 | 0 | 0 | 0 | 0 | 0 | 0 | 0 | 0
816 | 59211714 | 59210840 | 58340578 | 1 | 1 | 1080 | 2 | 2.1-18-7 | ТСН-2001.2. Доп. 68. п.1-18-7 (183001) | Автомобили грузовые бортовые, грузоподъемность до 5 т | 1368 | 1011 | маш.-ч | маш.-ч | 1 | 0.2 | 0 | 83.1 | 12.62 | 0 | 0 | 1 | 0 | *0,3)*1,1 | 0.066 | 2 | 59210842 | 740 | 0 | 0 | 0 | 0 | 0 | 0 | 0 | 0
816 | 59211715 | 59210840 | 58339814 | 1 | 1 | 1080 | 2 | 2.1-3-38 | ТСН-2001.2. Доп. 68. п.1-3-38 (032009) | Краны на автомобильном ходу, грузоподъемность до 16 т | 1368 | 1011 | маш.-ч | маш.-ч | 1 | 0.02 | 0 | 179.17 | 16.93 | 0 | 0 | 1 | 0 | *0,3)*1,1 | 0.0066 | 2 | 59210843 | 741 | 0 | 0 | 0 | 0 | 0 | 0 | 0 | 0
816 | 59211716 | 59210840 | 58308814 | 1 | 1 | 1080 | 3 | 1.1-1-118 | ТСН-2001.1. Доп. 1-42. Р. 1, о. 1, поз. 118 | Вода | 1339 | 1007 | м3 | м3 | 1 | 6.4 | 7.07 | 0 | 0 | 0 | 0 | 1 | 0 | *0 | 0 | 2 | 59210844 | 742 | 0 | 0 | 0 | 0 | 0 | 0 | 0 | 0
816 | 59211717 | 59210840 | 58315661 | 1 | 1 | 1080 | 3 | 1.1-1-8114 | ТСН-2001.1 Доп. 79, Р. 1, о. 1, поз. 8114 | Болты стальные с шестигранной головкой с гайками и шайбами, М16, длина от 25 до 200 мм | 1346 | 1009 | кг | кг | 1 | 2.66 | 19.39 | 0 | 0 | 0 | 0 | 1 | 0 | *0 | 0 | 2 | 59210845 | 743 | 0 | 0 | 0 | 0 | 0 | 0 | 0 | 0
816 | 59211718 | 59210840 | 58322611 | 1 | 1 | 1080 | 3 | 1.12-5-64 | ТСН-2001.1 Доп. 67, Р. 12, о. 5, поз. 64 | Кольцо резиновое, уплотнительное, для труб канализации из ПВХ | 1346 | 1009 | кг | кг | 1 | 4 | 33.72 | 0 | 0 | 0 | 0 | 1 | 0 | *0 | 0 | 2 | 59210846 | 744 | 0 | 0 | 0 | 0 | 0 | 0 | 0 | 0
816 | 59211719 | 59210840 | 58267529 | 1080 | 1 | 1080 | 3 | 1468070000 |  | Средства для крепления труб | 1346 | 1009 | кг | кг | 1 | 0 | 0 | 0 | 0 | 0 | 0 | 0 | 0 | *0 | 0 | 3 | -1 |  | 0 | 0 | 0 | 0 | 0 | 0 | 0 | 0
816 | 59211720 | 59210840 | 58276010 | 1080 | 1 | 1080 | 3 | 2249312000 |  | Трубные заготовки ПВХ | 1301 | 1003 | м | м | 1 | 99.8 | 0 | 0 | 0 | 0 | 0 | 0 | 0 | *0 | 0 | 3 | -1 |  | 0 | 0 | 0 | 0 | 0 | 0 | 0 | 0
816 | 59211721 | 59210840 | 58287193 | 1080 | 1 | 1080 | 3 | 3700000000 |  | Арматура трубопроводная | 1354 | 1010 | шт. | шт. | 1 | 0 | 0 | 0 | 0 | 0 | 0 | 0 | 0 | *0 | 0 | 3 | -1 |  | 0 | 0 | 0 | 0 | 0 | 0 | 0 | 0
817 | 59211722 | 59210856 | 58266404 | 1080 | 1 | 1080 | 1 | 9999990008 |  | Трудозатраты рабочих | 1191 | 1013 | чел.-ч. | чел.-ч. | 1 | 136.05 | 0 | 0 | 0 | 0 | 0 | 1 | 1 | *1,1 | 149.655 | 2 | 59210857 | 745 | 0 | 0 | 0 | 0 | 0 | 0 | 0 | 0
817 | 59211723 | 59210856 | 58340281 | 1 | 1 | 1080 | 2 | 2.1-13-16 | ТСН-2001.2. Доп. 68. п.1-13-16 (136301) | Аппараты для газовой сварки и резки (комплект оборудования) | 1368 | 1011 | маш.-ч | маш.-ч | 1 | 7.5 | 0 | 0.28 | 0 | 0 | 0 | 1 | 0 | *1,1 | 8.25 | 2 | 59210858 | 746 | 0 | 0 | 0 | 0 | 0 | 0 | 0 | 0
817 | 59211724 | 59210856 | 58308746 | 1 | 1 | 1080 | 3 | 1.1-1-26 | ТСН-2001.1 Доп. 79, Р. 1, о. 1, поз. 26 | Ацетилен технический | 1339 | 1007 | м3 | м3 | 1 | 0.98 | 53.42 | 0 | 0 | 0 | 0 | 1 | 0 | *1 | 0.98 | 2 | 59210859 | 747 | 0 | 0 | 0 | 0 | 0 | 0 | 0 | 0
817 | 59211725 | 59210856 | 58309012 | 1 | 1 | 1080 | 3 | 1.1-1-376 | ТСН-2001.1 Доп. 79, Р. 1, о. 1, поз. 376 | Кислород технический, газообразный | 1339 | 1007 | м3 | м3 | 1 | 6.23 | 5.82 | 0 | 0 | 0 | 0 | 1 | 0 | *1 | 6.23 | 2 | 59210860 | 748 | 0 | 0 | 0 | 0 | 0 | 0 | 0 | 0
817 | 59211726 | 59210856 | 58271405 | 1080 | 1 | 1080 | 3 | 9999990001 |  | Масса мусора | 1348 | 1009 | т | т | 1000 | 1.6 | 0 | 0 | 0 | 0 | 0 | 1 | 0 | *1 | 1.6 | 2 | 59210861 | 749 | 0 | 0 | 0 | 0 | 0 | 0 | 0 | 0
818 | 59211722 | 59210856 | 58266404 | 1080 | 1 | 1080 | 1 | 9999990008 |  | Трудозатраты рабочих | 1191 | 1013 | чел.-ч. | чел.-ч. | 1 | 136.05 | 0 | 0 | 0 | 0 | 0 | 1 | 1 | *1,1 | 149.655 | 2 | 59210857 | 750 | 0 | 0 | 0 | 0 | 0 | 0 | 0 | 0
818 | 59211723 | 59210856 | 58340281 | 1 | 1 | 1080 | 2 | 2.1-13-16 | ТСН-2001.2. Доп. 68. п.1-13-16 (136301) | Аппараты для газовой сварки и резки (комплект оборудования) | 1368 | 1011 | маш.-ч | маш.-ч | 1 | 7.5 | 0 | 0.28 | 0 | 0 | 0 | 1 | 0 | *1,1 | 8.25 | 2 | 59210858 | 751 | 0 | 0 | 0 | 0 | 0 | 0 | 0 | 0
818 | 59211724 | 59210856 | 58308746 | 1 | 1 | 1080 | 3 | 1.1-1-26 | ТСН-2001.1 Доп. 79, Р. 1, о. 1, поз. 26 | Ацетилен технический | 1339 | 1007 | м3 | м3 | 1 | 0.98 | 53.42 | 0 | 0 | 0 | 0 | 1 | 0 | *1 | 0.98 | 2 | 59210859 | 752 | 0 | 0 | 0 | 0 | 0 | 0 | 0 | 0
818 | 59211725 | 59210856 | 58309012 | 1 | 1 | 1080 | 3 | 1.1-1-376 | ТСН-2001.1 Доп. 79, Р. 1, о. 1, поз. 376 | Кислород технический, газообразный | 1339 | 1007 | м3 | м3 | 1 | 6.23 | 5.82 | 0 | 0 | 0 | 0 | 1 | 0 | *1 | 6.23 | 2 | 59210860 | 753 | 0 | 0 | 0 | 0 | 0 | 0 | 0 | 0
818 | 59211726 | 59210856 | 58271405 | 1080 | 1 | 1080 | 3 | 9999990001 |  | Масса мусора | 1348 | 1009 | т | т | 1000 | 1.6 | 0 | 0 | 0 | 0 | 0 | 1 | 0 | *1 | 1.6 | 2 | 59210861 | 754 | 0 | 0 | 0 | 0 | 0 | 0 | 0 | 0
819 | 59211727 | 59210867 | 58266404 | 1080 | 1 | 1080 | 1 | 9999990008 |  | Трудозатраты рабочих | 1191 | 1013 | чел.-ч. | чел.-ч. | 1 | 45.52 | 0 | 0 | 0 | 0 | 0 | 1 | 1 | *1,1 | 50.072 | 2 | 59210868 | 755 | 0 | 0 | 0 | 0 | 0 | 0 | 0 | 0
819 | 59211728 | 59210867 | 58340281 | 1 | 1 | 1080 | 2 | 2.1-13-16 | ТСН-2001.2. Доп. 68. п.1-13-16 (136301) | Аппараты для газовой сварки и резки (комплект оборудования) | 1368 | 1011 | маш.-ч | маш.-ч | 1 | 4.5 | 0 | 0.28 | 0 | 0 | 0 | 1 | 0 | *1,1 | 4.95 | 2 | 59210869 | 756 | 0 | 0 | 0 | 0 | 0 | 0 | 0 | 0
819 | 59211729 | 59210867 | 58308746 | 1 | 1 | 1080 | 3 | 1.1-1-26 | ТСН-2001.1 Доп. 79, Р. 1, о. 1, поз. 26 | Ацетилен технический | 1339 | 1007 | м3 | м3 | 1 | 0.51 | 53.42 | 0 | 0 | 0 | 0 | 1 | 0 | *1 | 0.51 | 2 | 59210870 | 757 | 0 | 0 | 0 | 0 | 0 | 0 | 0 | 0
819 | 59211730 | 59210867 | 58309012 | 1 | 1 | 1080 | 3 | 1.1-1-376 | ТСН-2001.1 Доп. 79, Р. 1, о. 1, поз. 376 | Кислород технический, газообразный | 1339 | 1007 | м3 | м3 | 1 | 3.25 | 5.82 | 0 | 0 | 0 | 0 | 1 | 0 | *1 | 3.25 | 2 | 59210871 | 758 | 0 | 0 | 0 | 0 | 0 | 0 | 0 | 0
819 | 59211731 | 59210867 | 58271405 | 1080 | 1 | 1080 | 3 | 9999990001 |  | Масса мусора | 1348 | 1009 | т | т | 1000 | 0.333 | 0 | 0 | 0 | 0 | 0 | 1 | 0 | *1 | 0.333 | 2 | 59210872 | 759 | 0 | 0 | 0 | 0 | 0 | 0 | 0 | 0
820 | 59211727 | 59210867 | 58266404 | 1080 | 1 | 1080 | 1 | 9999990008 |  | Трудозатраты рабочих | 1191 | 1013 | чел.-ч. | чел.-ч. | 1 | 45.52 | 0 | 0 | 0 | 0 | 0 | 1 | 1 | *1,1 | 50.072 | 2 | 59210868 | 760 | 0 | 0 | 0 | 0 | 0 | 0 | 0 | 0
820 | 59211728 | 59210867 | 58340281 | 1 | 1 | 1080 | 2 | 2.1-13-16 | ТСН-2001.2. Доп. 68. п.1-13-16 (136301) | Аппараты для газовой сварки и резки (комплект оборудования) | 1368 | 1011 | маш.-ч | маш.-ч | 1 | 4.5 | 0 | 0.28 | 0 | 0 | 0 | 1 | 0 | *1,1 | 4.95 | 2 | 59210869 | 761 | 0 | 0 | 0 | 0 | 0 | 0 | 0 | 0
820 | 59211729 | 59210867 | 58308746 | 1 | 1 | 1080 | 3 | 1.1-1-26 | ТСН-2001.1 Доп. 79, Р. 1, о. 1, поз. 26 | Ацетилен технический | 1339 | 1007 | м3 | м3 | 1 | 0.51 | 53.42 | 0 | 0 | 0 | 0 | 1 | 0 | *1 | 0.51 | 2 | 59210870 | 762 | 0 | 0 | 0 | 0 | 0 | 0 | 0 | 0
820 | 59211730 | 59210867 | 58309012 | 1 | 1 | 1080 | 3 | 1.1-1-376 | ТСН-2001.1 Доп. 79, Р. 1, о. 1, поз. 376 | Кислород технический, газообразный | 1339 | 1007 | м3 | м3 | 1 | 3.25 | 5.82 | 0 | 0 | 0 | 0 | 1 | 0 | *1 | 3.25 | 2 | 59210871 | 763 | 0 | 0 | 0 | 0 | 0 | 0 | 0 | 0
820 | 59211731 | 59210867 | 58271405 | 1080 | 1 | 1080 | 3 | 9999990001 |  | Масса мусора | 1348 | 1009 | т | т | 1000 | 0.333 | 0 | 0 | 0 | 0 | 0 | 1 | 0 | *1 | 0.333 | 2 | 59210872 | 764 | 0 | 0 | 0 | 0 | 0 | 0 | 0 | 0
821 | 59211732 | 59210878 | 58266404 | 1080 | 1 | 1080 | 1 | 9999990008 |  | Трудозатраты рабочих | 1191 | 1013 | чел.-ч. | чел.-ч. | 1 | 2.58 | 0 | 0 | 0 | 0 | 0 | 1 | 1 | *1,15)*1,1 | 3.2637 | 2 | 59210879 | 765 | 0 | 0 | 0 | 0 | 0 | 0 | 0 | 0
821 | 59211733 | 59210878 | 58340276 | 1 | 1 | 1080 | 2 | 2.1-13-10 | ТСН-2001.2. Доп. 68. п.1-13-10 (135201) | Инверторы для ручной дуговой сварки, сварочный ток до 400 А | 1368 | 1011 | маш.-ч | маш.-ч | 1 | 1.38 | 0 | 3.18 | 0 | 0 | 0 | 1 | 0 | *1,25)*1,1 | 1.8975 | 2 | 59210880 | 766 | 0 | 0 | 0 | 0 | 0 | 0 | 0 | 0
821 | 59211734 | 59210878 | 58340578 | 1 | 1 | 1080 | 2 | 2.1-18-7 | ТСН-2001.2. Доп. 68. п.1-18-7 (183001) | Автомобили грузовые бортовые, грузоподъемность до 5 т | 1368 | 1011 | маш.-ч | маш.-ч | 1 | 0.02 | 0 | 83.1 | 12.62 | 0 | 0 | 1 | 0 | *1,25)*1,1 | 0.0275 | 2 | 59210881 | 767 | 0 | 0 | 0 | 0 | 0 | 0 | 0 | 0
821 | 59211735 | 59210878 | 58309675 | 1 | 1 | 1080 | 3 | 1.1-1-1338 | ТСН-2001.1 Доп. 79, Р. 1, о. 1, поз. 1338 | Цемент гипсоглиноземистый расширяющийся ГОСТ 11052-74 | 1348 | 1009 | т | т | 1000 | 0.00016 | 476.07 | 0 | 0 | 0 | 0 | 1 | 0 |  | 0.00016 | 2 | 59210882 | 768 | 0 | 0 | 0 | 0 | 0 | 0 | 0 | 0
821 | 59211736 | 59210878 | 58309878 | 1 | 1 | 1080 | 3 | 1.1-1-1566 | ТСН-2001.1 Доп. 79, Р. 1, о. 1, поз. 1566 | Электроды, типа Э-42, Э-46, Э-50, диаметр от 4 до 6 мм | 1348 | 1009 | т | т | 1000 | 0.00019 | 7185.82 | 0 | 0 | 0 | 0 | 1 | 0 |  | 0.00019 | 2 | 59210883 | 769 | 0 | 0 | 0 | 0 | 0 | 0 | 0 | 0
821 | 59211737 | 59210878 | 58308946 | 1 | 1 | 1080 | 3 | 1.1-1-296 | ТСН-2001.1 Доп. 79, Р. 1, о. 1, поз. 296 | Каболка | 1348 | 1009 | т | т | 1000 | 6e-05 | 25762.5 | 0 | 0 | 0 | 0 | 1 | 0 |  | 6e-05 | 2 | 59210884 | 770 | 0 | 0 | 0 | 0 | 0 | 0 | 0 | 0
821 | 59211738 | 59210878 | 58294564 | 1080 | 1 | 1080 | 3 | 5263935000 |  | Воронки | 1354 | 1010 | шт. | шт. | 1 | 1 | 0 | 0 | 0 | 0 | 0 | 0 | 0 |  | 1 | 3 | -1 |  | 0 | 0 | 0 | 0 | 0 | 0 | 0 | 0
822 | 59211732 | 59210878 | 58266404 | 1080 | 1 | 1080 | 1 | 9999990008 |  | Трудозатраты рабочих | 1191 | 1013 | чел.-ч. | чел.-ч. | 1 | 2.58 | 0 | 0 | 0 | 0 | 0 | 1 | 1 | *1,15)*1,1 | 3.2637 | 2 | 59210879 | 772 | 0 | 0 | 0 | 0 | 0 | 0 | 0 | 0
822 | 59211733 | 59210878 | 58340276 | 1 | 1 | 1080 | 2 | 2.1-13-10 | ТСН-2001.2. Доп. 68. п.1-13-10 (135201) | Инверторы для ручной дуговой сварки, сварочный ток до 400 А | 1368 | 1011 | маш.-ч | маш.-ч | 1 | 1.38 | 0 | 3.18 | 0 | 0 | 0 | 1 | 0 | *1,25)*1,1 | 1.8975 | 2 | 59210880 | 773 | 0 | 0 | 0 | 0 | 0 | 0 | 0 | 0
822 | 59211734 | 59210878 | 58340578 | 1 | 1 | 1080 | 2 | 2.1-18-7 | ТСН-2001.2. Доп. 68. п.1-18-7 (183001) | Автомобили грузовые бортовые, грузоподъемность до 5 т | 1368 | 1011 | маш.-ч | маш.-ч | 1 | 0.02 | 0 | 83.1 | 12.62 | 0 | 0 | 1 | 0 | *1,25)*1,1 | 0.0275 | 2 | 59210881 | 774 | 0 | 0 | 0 | 0 | 0 | 0 | 0 | 0
822 | 59211735 | 59210878 | 58309675 | 1 | 1 | 1080 | 3 | 1.1-1-1338 | ТСН-2001.1 Доп. 79, Р. 1, о. 1, поз. 1338 | Цемент гипсоглиноземистый расширяющийся ГОСТ 11052-74 | 1348 | 1009 | т | т | 1000 | 0.00016 | 476.07 | 0 | 0 | 0 | 0 | 1 | 0 |  | 0.00016 | 2 | 59210882 | 775 | 0 | 0 | 0 | 0 | 0 | 0 | 0 | 0
822 | 59211736 | 59210878 | 58309878 | 1 | 1 | 1080 | 3 | 1.1-1-1566 | ТСН-2001.1 Доп. 79, Р. 1, о. 1, поз. 1566 | Электроды, типа Э-42, Э-46, Э-50, диаметр от 4 до 6 мм | 1348 | 1009 | т | т | 1000 | 0.00019 | 7185.82 | 0 | 0 | 0 | 0 | 1 | 0 |  | 0.00019 | 2 | 59210883 | 776 | 0 | 0 | 0 | 0 | 0 | 0 | 0 | 0
822 | 59211737 | 59210878 | 58308946 | 1 | 1 | 1080 | 3 | 1.1-1-296 | ТСН-2001.1 Доп. 79, Р. 1, о. 1, поз. 296 | Каболка | 1348 | 1009 | т | т | 1000 | 6e-05 | 25762.5 | 0 | 0 | 0 | 0 | 1 | 0 |  | 6e-05 | 2 | 59210884 | 777 | 0 | 0 | 0 | 0 | 0 | 0 | 0 | 0
822 | 59211738 | 59210878 | 58294564 | 1080 | 1 | 1080 | 3 | 5263935000 |  | Воронки | 1354 | 1010 | шт. | шт. | 1 | 1 | 0 | 0 | 0 | 0 | 0 | 0 | 0 |  | 1 | 3 | -1 |  | 0 | 0 | 0 | 0 | 0 | 0 | 0 | 0
825 | 59211739 | 59210894 | 58266404 | 1080 | 1 | 1080 | 1 | 9999990008 |  | Трудозатраты рабочих | 1191 | 1013 | чел.-ч. | чел.-ч. | 1 | 56 | 0 | 0 | 0 | 0 | 0 | 1 | 1 | *1,15)*1,1 | 70.84 | 2 | 59210895 | 779 | 0 | 0 | 0 | 0 | 0 | 0 | 0 | 0
825 | 59211740 | 59210894 | 58340578 | 1 | 1 | 1080 | 2 | 2.1-18-7 | ТСН-2001.2. Доп. 68. п.1-18-7 (183001) | Автомобили грузовые бортовые, грузоподъемность до 5 т | 1368 | 1011 | маш.-ч | маш.-ч | 1 | 0.2 | 0 | 83.1 | 12.62 | 0 | 0 | 1 | 0 | *1,25)*1,1 | 0.275 | 2 | 59210896 | 780 | 0 | 0 | 0 | 0 | 0 | 0 | 0 | 0
825 | 59211741 | 59210894 | 58339814 | 1 | 1 | 1080 | 2 | 2.1-3-38 | ТСН-2001.2. Доп. 68. п.1-3-38 (032009) | Краны на автомобильном ходу, грузоподъемность до 16 т | 1368 | 1011 | маш.-ч | маш.-ч | 1 | 0.02 | 0 | 179.17 | 16.93 | 0 | 0 | 1 | 0 | *1,25)*1,1 | 0.0275 | 2 | 59210897 | 781 | 0 | 0 | 0 | 0 | 0 | 0 | 0 | 0
825 | 59211742 | 59210894 | 58308814 | 1 | 1 | 1080 | 3 | 1.1-1-118 | ТСН-2001.1. Доп. 1-42. Р. 1, о. 1, поз. 118 | Вода | 1339 | 1007 | м3 | м3 | 1 | 6.4 | 7.07 | 0 | 0 | 0 | 0 | 1 | 0 |  | 6.4 | 2 | 59210898 | 782 | 0 | 0 | 0 | 0 | 0 | 0 | 0 | 0
825 | 59211743 | 59210894 | 58315661 | 1 | 1 | 1080 | 3 | 1.1-1-8114 | ТСН-2001.1 Доп. 79, Р. 1, о. 1, поз. 8114 | Болты стальные с шестигранной головкой с гайками и шайбами, М16, длина от 25 до 200 мм | 1346 | 1009 | кг | кг | 1 | 2.66 | 19.39 | 0 | 0 | 0 | 0 | 1 | 0 |  | 2.66 | 2 | 59210899 | 783 | 0 | 0 | 0 | 0 | 0 | 0 | 0 | 0
825 | 59211744 | 59210894 | 58322611 | 1 | 1 | 1080 | 3 | 1.12-5-64 | ТСН-2001.1 Доп. 67, Р. 12, о. 5, поз. 64 | Кольцо резиновое, уплотнительное, для труб канализации из ПВХ | 1346 | 1009 | кг | кг | 1 | 4 | 33.72 | 0 | 0 | 0 | 0 | 1 | 0 |  | 4 | 2 | 59210900 | 788 | 0 | 0 | 0 | 0 | 0 | 0 | 0 | 0
825 | 59211745 | 59210894 | 58267529 | 1080 | 1 | 1080 | 3 | 1468070000 |  | Средства для крепления труб | 1346 | 1009 | кг | кг | 1 | 0 | 0 | 0 | 0 | 0 | 0 | 0 | 0 |  | 0 | 3 | -1 |  | 0 | 0 | 0 | 0 | 0 | 0 | 0 | 0
825 | 59211746 | 59210894 | 58276010 | 1080 | 1 | 1080 | 3 | 2249312000 |  | Трубные заготовки ПВХ | 1301 | 1003 | м | м | 1 | 99.8 | 0 | 0 | 0 | 0 | 0 | 0 | 0 |  | 99.8 | 3 | -1 |  | 0 | 0 | 0 | 0 | 0 | 0 | 0 | 0
825 | 59211747 | 59210894 | 58287193 | 1080 | 1 | 1080 | 3 | 3700000000 |  | Арматура трубопроводная | 1354 | 1010 | шт. | шт. | 1 | 0 | 0 | 0 | 0 | 0 | 0 | 0 | 0 |  | 0 | 3 | -1 |  | 0 | 0 | 0 | 0 | 0 | 0 | 0 | 0
826 | 59211739 | 59210894 | 58266404 | 1080 | 1 | 1080 | 1 | 9999990008 |  | Трудозатраты рабочих | 1191 | 1013 | чел.-ч. | чел.-ч. | 1 | 56 | 0 | 0 | 0 | 0 | 0 | 1 | 1 | *1,15)*1,1 | 70.84 | 2 | 59210895 | 789 | 0 | 0 | 0 | 0 | 0 | 0 | 0 | 0
826 | 59211740 | 59210894 | 58340578 | 1 | 1 | 1080 | 2 | 2.1-18-7 | ТСН-2001.2. Доп. 68. п.1-18-7 (183001) | Автомобили грузовые бортовые, грузоподъемность до 5 т | 1368 | 1011 | маш.-ч | маш.-ч | 1 | 0.2 | 0 | 83.1 | 12.62 | 0 | 0 | 1 | 0 | *1,25)*1,1 | 0.275 | 2 | 59210896 | 790 | 0 | 0 | 0 | 0 | 0 | 0 | 0 | 0
826 | 59211741 | 59210894 | 58339814 | 1 | 1 | 1080 | 2 | 2.1-3-38 | ТСН-2001.2. Доп. 68. п.1-3-38 (032009) | Краны на автомобильном ходу, грузоподъемность до 16 т | 1368 | 1011 | маш.-ч | маш.-ч | 1 | 0.02 | 0 | 179.17 | 16.93 | 0 | 0 | 1 | 0 | *1,25)*1,1 | 0.0275 | 2 | 59210897 | 791 | 0 | 0 | 0 | 0 | 0 | 0 | 0 | 0
826 | 59211742 | 59210894 | 58308814 | 1 | 1 | 1080 | 3 | 1.1-1-118 | ТСН-2001.1. Доп. 1-42. Р. 1, о. 1, поз. 118 | Вода | 1339 | 1007 | м3 | м3 | 1 | 6.4 | 7.07 | 0 | 0 | 0 | 0 | 1 | 0 |  | 6.4 | 2 | 59210898 | 792 | 0 | 0 | 0 | 0 | 0 | 0 | 0 | 0
826 | 59211743 | 59210894 | 58315661 | 1 | 1 | 1080 | 3 | 1.1-1-8114 | ТСН-2001.1 Доп. 79, Р. 1, о. 1, поз. 8114 | Болты стальные с шестигранной головкой с гайками и шайбами, М16, длина от 25 до 200 мм | 1346 | 1009 | кг | кг | 1 | 2.66 | 19.39 | 0 | 0 | 0 | 0 | 1 | 0 |  | 2.66 | 2 | 59210899 | 793 | 0 | 0 | 0 | 0 | 0 | 0 | 0 | 0
826 | 59211744 | 59210894 | 58322611 | 1 | 1 | 1080 | 3 | 1.12-5-64 | ТСН-2001.1 Доп. 67, Р. 12, о. 5, поз. 64 | Кольцо резиновое, уплотнительное, для труб канализации из ПВХ | 1346 | 1009 | кг | кг | 1 | 4 | 33.72 | 0 | 0 | 0 | 0 | 1 | 0 |  | 4 | 2 | 59210900 | 798 | 0 | 0 | 0 | 0 | 0 | 0 | 0 | 0
826 | 59211745 | 59210894 | 58267529 | 1080 | 1 | 1080 | 3 | 1468070000 |  | Средства для крепления труб | 1346 | 1009 | кг | кг | 1 | 0 | 0 | 0 | 0 | 0 | 0 | 0 | 0 |  | 0 | 3 | -1 |  | 0 | 0 | 0 | 0 | 0 | 0 | 0 | 0
826 | 59211746 | 59210894 | 58276010 | 1080 | 1 | 1080 | 3 | 2249312000 |  | Трубные заготовки ПВХ | 1301 | 1003 | м | м | 1 | 99.8 | 0 | 0 | 0 | 0 | 0 | 0 | 0 |  | 99.8 | 3 | -1 |  | 0 | 0 | 0 | 0 | 0 | 0 | 0 | 0
826 | 59211747 | 59210894 | 58287193 | 1080 | 1 | 1080 | 3 | 3700000000 |  | Арматура трубопроводная | 1354 | 1010 | шт. | шт. | 1 | 0 | 0 | 0 | 0 | 0 | 0 | 0 | 0 |  | 0 | 3 | -1 |  | 0 | 0 | 0 | 0 | 0 | 0 | 0 | 0
835 | 59211748 | 59210918 | 58266404 | 1080 | 1 | 1080 | 1 | 9999990008 |  | Трудозатраты рабочих | 1191 | 1013 | чел.-ч. | чел.-ч. | 1 | 56 | 0 | 0 | 0 | 0 | 0 | 1 | 1 | *1,15)*1,1 | 70.84 | 2 | 59210919 | 799 | 0 | 0 | 0 | 0 | 0 | 0 | 0 | 0
835 | 59211749 | 59210918 | 58340578 | 1 | 1 | 1080 | 2 | 2.1-18-7 | ТСН-2001.2. Доп. 68. п.1-18-7 (183001) | Автомобили грузовые бортовые, грузоподъемность до 5 т | 1368 | 1011 | маш.-ч | маш.-ч | 1 | 0.2 | 0 | 83.1 | 12.62 | 0 | 0 | 1 | 0 | *1,25)*1,1 | 0.275 | 2 | 59210920 | 800 | 0 | 0 | 0 | 0 | 0 | 0 | 0 | 0
835 | 59211750 | 59210918 | 58339814 | 1 | 1 | 1080 | 2 | 2.1-3-38 | ТСН-2001.2. Доп. 68. п.1-3-38 (032009) | Краны на автомобильном ходу, грузоподъемность до 16 т | 1368 | 1011 | маш.-ч | маш.-ч | 1 | 0.02 | 0 | 179.17 | 16.93 | 0 | 0 | 1 | 0 | *1,25)*1,1 | 0.0275 | 2 | 59210921 | 801 | 0 | 0 | 0 | 0 | 0 | 0 | 0 | 0
835 | 59211751 | 59210918 | 58308814 | 1 | 1 | 1080 | 3 | 1.1-1-118 | ТСН-2001.1. Доп. 1-42. Р. 1, о. 1, поз. 118 | Вода | 1339 | 1007 | м3 | м3 | 1 | 6.4 | 7.07 | 0 | 0 | 0 | 0 | 1 | 0 |  | 6.4 | 2 | 59210922 | 802 | 0 | 0 | 0 | 0 | 0 | 0 | 0 | 0
835 | 59211752 | 59210918 | 58315661 | 1 | 1 | 1080 | 3 | 1.1-1-8114 | ТСН-2001.1 Доп. 79, Р. 1, о. 1, поз. 8114 | Болты стальные с шестигранной головкой с гайками и шайбами, М16, длина от 25 до 200 мм | 1346 | 1009 | кг | кг | 1 | 2.66 | 19.39 | 0 | 0 | 0 | 0 | 1 | 0 |  | 2.66 | 2 | 59210923 | 803 | 0 | 0 | 0 | 0 | 0 | 0 | 0 | 0
835 | 59211753 | 59210918 | 58322611 | 1 | 1 | 1080 | 3 | 1.12-5-64 | ТСН-2001.1 Доп. 67, Р. 12, о. 5, поз. 64 | Кольцо резиновое, уплотнительное, для труб канализации из ПВХ | 1346 | 1009 | кг | кг | 1 | 4 | 33.72 | 0 | 0 | 0 | 0 | 1 | 0 |  | 4 | 2 | 59210924 | 807 | 0 | 0 | 0 | 0 | 0 | 0 | 0 | 0
835 | 59211754 | 59210918 | 58267529 | 1080 | 1 | 1080 | 3 | 1468070000 |  | Средства для крепления труб | 1346 | 1009 | кг | кг | 1 | 0 | 0 | 0 | 0 | 0 | 0 | 0 | 0 |  | 0 | 3 | -1 |  | 0 | 0 | 0 | 0 | 0 | 0 | 0 | 0
835 | 59211755 | 59210918 | 58276010 | 1080 | 1 | 1080 | 3 | 2249312000 |  | Трубные заготовки ПВХ | 1301 | 1003 | м | м | 1 | 99.8 | 0 | 0 | 0 | 0 | 0 | 0 | 0 |  | 99.8 | 3 | -1 |  | 0 | 0 | 0 | 0 | 0 | 0 | 0 | 0
835 | 59211756 | 59210918 | 58287193 | 1080 | 1 | 1080 | 3 | 3700000000 |  | Арматура трубопроводная | 1354 | 1010 | шт. | шт. | 1 | 0 | 0 | 0 | 0 | 0 | 0 | 0 | 0 |  | 0 | 3 | -1 |  | 0 | 0 | 0 | 0 | 0 | 0 | 0 | 0
836 | 59211748 | 59210918 | 58266404 | 1080 | 1 | 1080 | 1 | 9999990008 |  | Трудозатраты рабочих | 1191 | 1013 | чел.-ч. | чел.-ч. | 1 | 56 | 0 | 0 | 0 | 0 | 0 | 1 | 1 | *1,15)*1,1 | 70.84 | 2 | 59210919 | 808 | 0 | 0 | 0 | 0 | 0 | 0 | 0 | 0
836 | 59211749 | 59210918 | 58340578 | 1 | 1 | 1080 | 2 | 2.1-18-7 | ТСН-2001.2. Доп. 68. п.1-18-7 (183001) | Автомобили грузовые бортовые, грузоподъемность до 5 т | 1368 | 1011 | маш.-ч | маш.-ч | 1 | 0.2 | 0 | 83.1 | 12.62 | 0 | 0 | 1 | 0 | *1,25)*1,1 | 0.275 | 2 | 59210920 | 809 | 0 | 0 | 0 | 0 | 0 | 0 | 0 | 0
836 | 59211750 | 59210918 | 58339814 | 1 | 1 | 1080 | 2 | 2.1-3-38 | ТСН-2001.2. Доп. 68. п.1-3-38 (032009) | Краны на автомобильном ходу, грузоподъемность до 16 т | 1368 | 1011 | маш.-ч | маш.-ч | 1 | 0.02 | 0 | 179.17 | 16.93 | 0 | 0 | 1 | 0 | *1,25)*1,1 | 0.0275 | 2 | 59210921 | 810 | 0 | 0 | 0 | 0 | 0 | 0 | 0 | 0
836 | 59211751 | 59210918 | 58308814 | 1 | 1 | 1080 | 3 | 1.1-1-118 | ТСН-2001.1. Доп. 1-42. Р. 1, о. 1, поз. 118 | Вода | 1339 | 1007 | м3 | м3 | 1 | 6.4 | 7.07 | 0 | 0 | 0 | 0 | 1 | 0 |  | 6.4 | 2 | 59210922 | 811 | 0 | 0 | 0 | 0 | 0 | 0 | 0 | 0
836 | 59211752 | 59210918 | 58315661 | 1 | 1 | 1080 | 3 | 1.1-1-8114 | ТСН-2001.1 Доп. 79, Р. 1, о. 1, поз. 8114 | Болты стальные с шестигранной головкой с гайками и шайбами, М16, длина от 25 до 200 мм | 1346 | 1009 | кг | кг | 1 | 2.66 | 19.39 | 0 | 0 | 0 | 0 | 1 | 0 |  | 2.66 | 2 | 59210923 | 812 | 0 | 0 | 0 | 0 | 0 | 0 | 0 | 0
836 | 59211753 | 59210918 | 58322611 | 1 | 1 | 1080 | 3 | 1.12-5-64 | ТСН-2001.1 Доп. 67, Р. 12, о. 5, поз. 64 | Кольцо резиновое, уплотнительное, для труб канализации из ПВХ | 1346 | 1009 | кг | кг | 1 | 4 | 33.72 | 0 | 0 | 0 | 0 | 1 | 0 |  | 4 | 2 | 59210924 | 816 | 0 | 0 | 0 | 0 | 0 | 0 | 0 | 0
836 | 59211754 | 59210918 | 58267529 | 1080 | 1 | 1080 | 3 | 1468070000 |  | Средства для крепления труб | 1346 | 1009 | кг | кг | 1 | 0 | 0 | 0 | 0 | 0 | 0 | 0 | 0 |  | 0 | 3 | -1 |  | 0 | 0 | 0 | 0 | 0 | 0 | 0 | 0
836 | 59211755 | 59210918 | 58276010 | 1080 | 1 | 1080 | 3 | 2249312000 |  | Трубные заготовки ПВХ | 1301 | 1003 | м | м | 1 | 99.8 | 0 | 0 | 0 | 0 | 0 | 0 | 0 |  | 99.8 | 3 | -1 |  | 0 | 0 | 0 | 0 | 0 | 0 | 0 | 0
836 | 59211756 | 59210918 | 58287193 | 1080 | 1 | 1080 | 3 | 3700000000 |  | Арматура трубопроводная | 1354 | 1010 | шт. | шт. | 1 | 0 | 0 | 0 | 0 | 0 | 0 | 0 | 0 |  | 0 | 3 | -1 |  | 0 | 0 | 0 | 0 | 0 | 0 | 0 | 0
843 | 59211757 | 59210940 | 58266404 | 1080 | 1 | 1080 | 1 | 9999990008 |  | Трудозатраты рабочих | 1191 | 1013 | чел.-ч. | чел.-ч. | 1 | 14.63 | 0 | 0 | 0 | 0 | 0 | 1 | 1 | *1,15)*1,1 | 18.507 | 2 | 59210941 | 817 | 0 | 0 | 0 | 0 | 0 | 0 | 0 | 0
843 | 59211758 | 59210940 | 58290261 | 1080 | 1 | 1080 | 3 | 4926231000 |  | Муфты противопожарные | 1354 | 1010 | шт. | шт. | 1 | 100 | 0 | 0 | 0 | 0 | 0 | 0 | 0 |  | 100 | 3 | -1 |  | 0 | 0 | 0 | 0 | 0 | 0 | 0 | 0
844 | 59211757 | 59210940 | 58266404 | 1080 | 1 | 1080 | 1 | 9999990008 |  | Трудозатраты рабочих | 1191 | 1013 | чел.-ч. | чел.-ч. | 1 | 14.63 | 0 | 0 | 0 | 0 | 0 | 1 | 1 | *1,15)*1,1 | 18.507 | 2 | 59210941 | 819 | 0 | 0 | 0 | 0 | 0 | 0 | 0 | 0
844 | 59211758 | 59210940 | 58290261 | 1080 | 1 | 1080 | 3 | 4926231000 |  | Муфты противопожарные | 1354 | 1010 | шт. | шт. | 1 | 100 | 0 | 0 | 0 | 0 | 0 | 0 | 0 |  | 100 | 3 | -1 |  | 0 | 0 | 0 | 0 | 0 | 0 | 0 | 0
847 | 59211759 | 59210946 | 58266404 | 1080 | 1 | 1080 | 1 | 9999990008 |  | Трудозатраты рабочих | 1191 | 1013 | чел.-ч. | чел.-ч. | 1 | 2.2 | 0 | 0 | 0 | 0 | 0 | 1 | 1 | *1,15)*1,1 | 2.783 | 2 | 59210947 | 821 | 0 | 0 | 0 | 0 | 0 | 0 | 0 | 0
847 | 59211760 | 59210946 | 58340578 | 1 | 1 | 1080 | 2 | 2.1-18-7 | ТСН-2001.2. Доп. 68. п.1-18-7 (183001) | Автомобили грузовые бортовые, грузоподъемность до 5 т | 1368 | 1011 | маш.-ч | маш.-ч | 1 | 0.009 | 0 | 83.1 | 12.62 | 0 | 0 | 1 | 0 | *1,25)*1,1 | 0.012375 | 2 | 59210948 | 822 | 0 | 0 | 0 | 0 | 0 | 0 | 0 | 0
847 | 59211761 | 59210946 | 58311301 | 1 | 1 | 1080 | 3 | 1.1-1-3610 | ТСН-2001.1 Доп. 79, Р. 1, о. 1, поз. 3610 | Обезжириватель (очиститель) на основе метилэтилкетона | 1346 | 1009 | кг | кг | 1 | 0.0164 | 53.33 | 0 | 0 | 0 | 0 | 1 | 0 |  | 0.0164 | 2 | 59210949 | 824 | 0 | 0 | 0 | 0 | 0 | 0 | 0 | 0
847 | 59211762 | 59210946 | 58309035 | 1 | 1 | 1080 | 3 | 1.1-1-406 | ТСН-2001.1 Доп. 67, Р. 1, о. 1, поз. 406 | Клипса пластиковая, для соединения продольных и поперечных швов теплоизоляции на основе вспененного полиэтилена | 1354 | 1010 | шт. | шт. | 1 | 30 | 0.75 | 0 | 0 | 0 | 0 | 1 | 0 |  | 30 | 2 | 59210950 | 826 | 0 | 0 | 0 | 0 | 0 | 0 | 0 | 0
847 | 59211763 | 59210946 | 58309081 | 1 | 1 | 1080 | 3 | 1.1-1-464 | ТСН-2001.1 Доп. 79, Р. 1, о. 1, поз. 464 | Краска на водной основе, эластичная, для защиты теплоизоляции из вспененного синтетического каучука, для наружных и внутренних работ | 1296 | 1002 | л | л | 1 | 0.93 | 34.74 | 0 | 0 | 0 | 0 | 1 | 0 |  | 0.93 | 2 | 59210951 | 827 | 0 | 0 | 0 | 0 | 0 | 0 | 0 | 0
847 | 59211764 | 59210946 | 58272166 | 1080 | 1 | 1080 | 3 | 2245300000 |  | Лента изоляционная самоклеящаяся | 1301 | 1003 | м | м | 1 | 15 | 0 | 0 | 0 | 0 | 0 | 0 | 0 |  | 15 | 3 | -1 |  | 0 | 0 | 0 | 0 | 0 | 0 | 0 | 0
847 | 59211765 | 59210946 | 58272195 | 1080 | 1 | 1080 | 3 | 2246130000 |  | Листы (рулоны) из вспененного каучука, вспененного полиэтилена | 1327 | 1005 | м2 | м2 | 1 | 0.25 | 0 | 0 | 0 | 0 | 0 | 0 | 0 |  | 0.25 | 3 | -1 |  | 0 | 0 | 0 | 0 | 0 | 0 | 0 | 0
847 | 59211766 | 59210946 | 58273785 | 1080 | 1 | 1080 | 3 | 2247120000 |  | Трубки из вспененного каучука, вспененного полиэтилена | 1301 | 1003 | м | м | 1 | 10.5 | 0 | 0 | 0 | 0 | 0 | 0 | 0 |  | 10.5 | 3 | -1 |  | 0 | 0 | 0 | 0 | 0 | 0 | 0 | 0
847 | 59211767 | 59210946 | 58277416 | 1080 | 1 | 1080 | 3 | 2513111000 |  | Клей | 1296 | 1002 | л | л | 1 | 0 | 0 | 0 | 0 | 0 | 0 | 0 | 0 |  | 0 | 3 | -1 |  | 0 | 0 | 0 | 0 | 0 | 0 | 0 | 0
848 | 59211759 | 59210946 | 58266404 | 1080 | 1 | 1080 | 1 | 9999990008 |  | Трудозатраты рабочих | 1191 | 1013 | чел.-ч. | чел.-ч. | 1 | 2.2 | 0 | 0 | 0 | 0 | 0 | 1 | 1 | *1,15)*1,1 | 2.783 | 2 | 59210947 | 828 | 0 | 0 | 0 | 0 | 0 | 0 | 0 | 0
848 | 59211760 | 59210946 | 58340578 | 1 | 1 | 1080 | 2 | 2.1-18-7 | ТСН-2001.2. Доп. 68. п.1-18-7 (183001) | Автомобили грузовые бортовые, грузоподъемность до 5 т | 1368 | 1011 | маш.-ч | маш.-ч | 1 | 0.009 | 0 | 83.1 | 12.62 | 0 | 0 | 1 | 0 | *1,25)*1,1 | 0.012375 | 2 | 59210948 | 829 | 0 | 0 | 0 | 0 | 0 | 0 | 0 | 0
848 | 59211761 | 59210946 | 58311301 | 1 | 1 | 1080 | 3 | 1.1-1-3610 | ТСН-2001.1 Доп. 79, Р. 1, о. 1, поз. 3610 | Обезжириватель (очиститель) на основе метилэтилкетона | 1346 | 1009 | кг | кг | 1 | 0.0164 | 53.33 | 0 | 0 | 0 | 0 | 1 | 0 |  | 0.0164 | 2 | 59210949 | 831 | 0 | 0 | 0 | 0 | 0 | 0 | 0 | 0
848 | 59211762 | 59210946 | 58309035 | 1 | 1 | 1080 | 3 | 1.1-1-406 | ТСН-2001.1 Доп. 67, Р. 1, о. 1, поз. 406 | Клипса пластиковая, для соединения продольных и поперечных швов теплоизоляции на основе вспененного полиэтилена | 1354 | 1010 | шт. | шт. | 1 | 30 | 0.75 | 0 | 0 | 0 | 0 | 1 | 0 |  | 30 | 2 | 59210950 | 833 | 0 | 0 | 0 | 0 | 0 | 0 | 0 | 0
848 | 59211763 | 59210946 | 58309081 | 1 | 1 | 1080 | 3 | 1.1-1-464 | ТСН-2001.1 Доп. 79, Р. 1, о. 1, поз. 464 | Краска на водной основе, эластичная, для защиты теплоизоляции из вспененного синтетического каучука, для наружных и внутренних работ | 1296 | 1002 | л | л | 1 | 0.93 | 34.74 | 0 | 0 | 0 | 0 | 1 | 0 |  | 0.93 | 2 | 59210951 | 834 | 0 | 0 | 0 | 0 | 0 | 0 | 0 | 0
848 | 59211764 | 59210946 | 58272166 | 1080 | 1 | 1080 | 3 | 2245300000 |  | Лента изоляционная самоклеящаяся | 1301 | 1003 | м | м | 1 | 15 | 0 | 0 | 0 | 0 | 0 | 0 | 0 |  | 15 | 3 | -1 |  | 0 | 0 | 0 | 0 | 0 | 0 | 0 | 0
848 | 59211765 | 59210946 | 58272195 | 1080 | 1 | 1080 | 3 | 2246130000 |  | Листы (рулоны) из вспененного каучука, вспененного полиэтилена | 1327 | 1005 | м2 | м2 | 1 | 0.25 | 0 | 0 | 0 | 0 | 0 | 0 | 0 |  | 0.25 | 3 | -1 |  | 0 | 0 | 0 | 0 | 0 | 0 | 0 | 0
848 | 59211766 | 59210946 | 58273785 | 1080 | 1 | 1080 | 3 | 2247120000 |  | Трубки из вспененного каучука, вспененного полиэтилена | 1301 | 1003 | м | м | 1 | 10.5 | 0 | 0 | 0 | 0 | 0 | 0 | 0 |  | 10.5 | 3 | -1 |  | 0 | 0 | 0 | 0 | 0 | 0 | 0 | 0
848 | 59211767 | 59210946 | 58277416 | 1080 | 1 | 1080 | 3 | 2513111000 |  | Клей | 1296 | 1002 | л | л | 1 | 0 | 0 | 0 | 0 | 0 | 0 | 0 | 0 |  | 0 | 3 | -1 |  | 0 | 0 | 0 | 0 | 0 | 0 | 0 | 0
853 | 60529537 | 60529520 | 58266404 | 1080 | 1 | 1080 | 1 | 9999990008 |  | Трудозатраты рабочих | 1191 | 1013 | чел.-ч. | чел.-ч. | 1 | 104 | 0 | 0 | 0 | 0 | 0 | 1 | 1 | *1,15)*1,1 | 131.56 | 2 | 60529537 | 835 | 0 | 0 | 0 | 0 | 0 | 0 | 0 | 0
853 | 60529538 | 60529520 | 58340281 | 1 | 1 | 1080 | 2 | 2.1-13-16 | ТСН-2001.2. Доп. 68. п.1-13-16 (136301) | Аппараты для газовой сварки и резки (комплект оборудования) | 1368 | 1011 | маш.-ч | маш.-ч | 1 | 49.42 | 0 | 0.28 | 0 | 0 | 0 | 1 | 0 | *1,25)*1,1 | 67.9525 | 2 | 60529538 | 836 | 0 | 0 | 0 | 0 | 0 | 0 | 0 | 0
853 | 60529539 | 60529520 | 58340578 | 1 | 1 | 1080 | 2 | 2.1-18-7 | ТСН-2001.2. Доп. 68. п.1-18-7 (183001) | Автомобили грузовые бортовые, грузоподъемность до 5 т | 1368 | 1011 | маш.-ч | маш.-ч | 1 | 1.56 | 0 | 83.1 | 12.62 | 0 | 0 | 1 | 0 | *1,25)*1,1 | 2.145 | 2 | 60529539 | 837 | 0 | 0 | 0 | 0 | 0 | 0 | 0 | 0
853 | 60529540 | 60529520 | 58339814 | 1 | 1 | 1080 | 2 | 2.1-3-38 | ТСН-2001.2. Доп. 68. п.1-3-38 (032009) | Краны на автомобильном ходу, грузоподъемность до 16 т | 1368 | 1011 | маш.-ч | маш.-ч | 1 | 0.15 | 0 | 179.17 | 16.93 | 0 | 0 | 1 | 0 | *1,25)*1,1 | 0.20625 | 2 | 60529540 | 838 | 0 | 0 | 0 | 0 | 0 | 0 | 0 | 0
853 | 60529541 | 60529520 | 58308814 | 1 | 1 | 1080 | 3 | 1.1-1-118 | ТСН-2001.1. Доп. 1-42. Р. 1, о. 1, поз. 118 | Вода | 1339 | 1007 | м3 | м3 | 1 | 6.48 | 7.07 | 0 | 0 | 0 | 0 | 1 | 0 |  | 6.48 | 2 | 60529541 | 839 | 0 | 0 | 0 | 0 | 0 | 0 | 0 | 0
853 | 60529542 | 60529520 | 58309953 | 1 | 1 | 1080 | 3 | 1.1-1-1664 | ТСН-2001.1 Доп. 79, Р. 1, о. 1, поз. 1664 | Проволока сварочная, марка СВ-08 Г2С, диаметр 2 мм | 1346 | 1009 | кг | кг | 1 | 0.7 | 21 | 0 | 0 | 0 | 0 | 1 | 0 |  | 0.7 | 2 | 60529542 | 840 | 0 | 0 | 0 | 0 | 0 | 0 | 0 | 0
853 | 60529543 | 60529520 | 58308933 | 1 | 1 | 1080 | 3 | 1.1-1-258 | ТСН-2001.1 Доп. 79, Р. 1, о. 1, поз. 258 | Известь хлорная | 1348 | 1009 | т | т | 1000 | 9e-05 | 3234.81 | 0 | 0 | 0 | 0 | 1 | 0 |  | 9e-05 | 2 | 60529543 | 841 | 0 | 0 | 0 | 0 | 0 | 0 | 0 | 0
853 | 60529544 | 60529520 | 58308746 | 1 | 1 | 1080 | 3 | 1.1-1-26 | ТСН-2001.1 Доп. 79, Р. 1, о. 1, поз. 26 | Ацетилен технический | 1339 | 1007 | м3 | м3 | 1 | 0.91 | 53.42 | 0 | 0 | 0 | 0 | 1 | 0 |  | 0.91 | 2 | 60529544 | 842 | 0 | 0 | 0 | 0 | 0 | 0 | 0 | 0
853 | 60529545 | 60529520 | 58309012 | 1 | 1 | 1080 | 3 | 1.1-1-376 | ТСН-2001.1 Доп. 79, Р. 1, о. 1, поз. 376 | Кислород технический, газообразный | 1339 | 1007 | м3 | м3 | 1 | 1 | 5.82 | 0 | 0 | 0 | 0 | 1 | 0 |  | 1 | 2 | 60529545 | 843 | 0 | 0 | 0 | 0 | 0 | 0 | 0 | 0
853 | 60529546 | 60529520 | 58316297 | 1 | 1 | 1080 | 3 | 1.3-2-133 | ТСН-2001.1 Доп. 79, Р. 3, о. 2, поз. 133 | Раствор цементный, марка М200 Пк2 F50 | 1339 | 1007 | м3 | м3 | 1 | 0.114 | 610.71 | 0 | 0 | 0 | 0 | 1 | 0 |  | 0.114 | 2 | 60529546 | 845 | 0 | 0 | 0 | 0 | 0 | 0 | 0 | 0
853 | 60529547 | 60529520 | 58267529 | 1080 | 1 | 1080 | 3 | 1468070000 |  | Средства для крепления труб | 1346 | 1009 | кг | кг | 1 | 0 | 0 | 0 | 0 | 0 | 0 | 0 | 0 |  | 0 | 3 | -1 |  | 0 | 0 | 0 | 0 | 0 | 0 | 0 | 0
853 | 60529548 | 60529520 | 58289960 | 1080 | 1 | 1080 | 3 | 4923010000 |  | Трубопроводы из неоцинкованных труб для отопления и газоснабжения | 1301 | 1003 | м | м | 1 | 100 | 0 | 0 | 0 | 0 | 0 | 0 | 0 |  | 100 | 3 | -1 |  | 0 | 0 | 0 | 0 | 0 | 0 | 0 | 0
854 | 60529537 | 60529520 | 58266404 | 1080 | 1 | 1080 | 1 | 9999990008 |  | Трудозатраты рабочих | 1191 | 1013 | чел.-ч. | чел.-ч. | 1 | 104 | 0 | 0 | 0 | 0 | 0 | 1 | 1 | *1,15)*1,1 | 131.56 | 2 | 60529537 | 847 | 0 | 0 | 0 | 0 | 0 | 0 | 0 | 0
854 | 60529538 | 60529520 | 58340281 | 1 | 1 | 1080 | 2 | 2.1-13-16 | ТСН-2001.2. Доп. 68. п.1-13-16 (136301) | Аппараты для газовой сварки и резки (комплект оборудования) | 1368 | 1011 | маш.-ч | маш.-ч | 1 | 49.42 | 0 | 0.28 | 0 | 0 | 0 | 1 | 0 | *1,25)*1,1 | 67.9525 | 2 | 60529538 | 848 | 0 | 0 | 0 | 0 | 0 | 0 | 0 | 0
854 | 60529539 | 60529520 | 58340578 | 1 | 1 | 1080 | 2 | 2.1-18-7 | ТСН-2001.2. Доп. 68. п.1-18-7 (183001) | Автомобили грузовые бортовые, грузоподъемность до 5 т | 1368 | 1011 | маш.-ч | маш.-ч | 1 | 1.56 | 0 | 83.1 | 12.62 | 0 | 0 | 1 | 0 | *1,25)*1,1 | 2.145 | 2 | 60529539 | 849 | 0 | 0 | 0 | 0 | 0 | 0 | 0 | 0
854 | 60529540 | 60529520 | 58339814 | 1 | 1 | 1080 | 2 | 2.1-3-38 | ТСН-2001.2. Доп. 68. п.1-3-38 (032009) | Краны на автомобильном ходу, грузоподъемность до 16 т | 1368 | 1011 | маш.-ч | маш.-ч | 1 | 0.15 | 0 | 179.17 | 16.93 | 0 | 0 | 1 | 0 | *1,25)*1,1 | 0.20625 | 2 | 60529540 | 850 | 0 | 0 | 0 | 0 | 0 | 0 | 0 | 0
854 | 60529541 | 60529520 | 58308814 | 1 | 1 | 1080 | 3 | 1.1-1-118 | ТСН-2001.1. Доп. 1-42. Р. 1, о. 1, поз. 118 | Вода | 1339 | 1007 | м3 | м3 | 1 | 6.48 | 7.07 | 0 | 0 | 0 | 0 | 1 | 0 |  | 6.48 | 2 | 60529541 | 851 | 0 | 0 | 0 | 0 | 0 | 0 | 0 | 0
854 | 60529542 | 60529520 | 58309953 | 1 | 1 | 1080 | 3 | 1.1-1-1664 | ТСН-2001.1 Доп. 79, Р. 1, о. 1, поз. 1664 | Проволока сварочная, марка СВ-08 Г2С, диаметр 2 мм | 1346 | 1009 | кг | кг | 1 | 0.7 | 21 | 0 | 0 | 0 | 0 | 1 | 0 |  | 0.7 | 2 | 60529542 | 852 | 0 | 0 | 0 | 0 | 0 | 0 | 0 | 0
854 | 60529543 | 60529520 | 58308933 | 1 | 1 | 1080 | 3 | 1.1-1-258 | ТСН-2001.1 Доп. 79, Р. 1, о. 1, поз. 258 | Известь хлорная | 1348 | 1009 | т | т | 1000 | 9e-05 | 3234.81 | 0 | 0 | 0 | 0 | 1 | 0 |  | 9e-05 | 2 | 60529543 | 853 | 0 | 0 | 0 | 0 | 0 | 0 | 0 | 0
854 | 60529544 | 60529520 | 58308746 | 1 | 1 | 1080 | 3 | 1.1-1-26 | ТСН-2001.1 Доп. 79, Р. 1, о. 1, поз. 26 | Ацетилен технический | 1339 | 1007 | м3 | м3 | 1 | 0.91 | 53.42 | 0 | 0 | 0 | 0 | 1 | 0 |  | 0.91 | 2 | 60529544 | 854 | 0 | 0 | 0 | 0 | 0 | 0 | 0 | 0
854 | 60529545 | 60529520 | 58309012 | 1 | 1 | 1080 | 3 | 1.1-1-376 | ТСН-2001.1 Доп. 79, Р. 1, о. 1, поз. 376 | Кислород технический, газообразный | 1339 | 1007 | м3 | м3 | 1 | 1 | 5.82 | 0 | 0 | 0 | 0 | 1 | 0 |  | 1 | 2 | 60529545 | 855 | 0 | 0 | 0 | 0 | 0 | 0 | 0 | 0
854 | 60529546 | 60529520 | 58316297 | 1 | 1 | 1080 | 3 | 1.3-2-133 | ТСН-2001.1 Доп. 79, Р. 3, о. 2, поз. 133 | Раствор цементный, марка М200 Пк2 F50 | 1339 | 1007 | м3 | м3 | 1 | 0.114 | 610.71 | 0 | 0 | 0 | 0 | 1 | 0 |  | 0.114 | 2 | 60529546 | 857 | 0 | 0 | 0 | 0 | 0 | 0 | 0 | 0
854 | 60529547 | 60529520 | 58267529 | 1080 | 1 | 1080 | 3 | 1468070000 |  | Средства для крепления труб | 1346 | 1009 | кг | кг | 1 | 0 | 0 | 0 | 0 | 0 | 0 | 0 | 0 |  | 0 | 3 | -1 |  | 0 | 0 | 0 | 0 | 0 | 0 | 0 | 0
854 | 60529548 | 60529520 | 58289960 | 1080 | 1 | 1080 | 3 | 4923010000 |  | Трубопроводы из неоцинкованных труб для отопления и газоснабжения | 1301 | 1003 | м | м | 1 | 100 | 0 | 0 | 0 | 0 | 0 | 0 | 0 |  | 100 | 3 | -1 |  | 0 | 0 | 0 | 0 | 0 | 0 | 0 | 0
859 | 59211768 | 59210969 | 58266404 | 1080 | 1 | 1080 | 1 | 9999990008 |  | Трудозатраты рабочих | 1191 | 1013 | чел.-ч. | чел.-ч. | 1 | 104 | 0 | 0 | 0 | 0 | 0 | 1 | 1 | *1,15)*1,1 | 131.56 | 2 | 59210970 | 859 | 0 | 0 | 0 | 0 | 0 | 0 | 0 | 0
859 | 59211769 | 59210969 | 58340281 | 1 | 1 | 1080 | 2 | 2.1-13-16 | ТСН-2001.2. Доп. 68. п.1-13-16 (136301) | Аппараты для газовой сварки и резки (комплект оборудования) | 1368 | 1011 | маш.-ч | маш.-ч | 1 | 49.42 | 0 | 0.28 | 0 | 0 | 0 | 1 | 0 | *1,25)*1,1 | 67.9525 | 2 | 59210971 | 860 | 0 | 0 | 0 | 0 | 0 | 0 | 0 | 0
859 | 59211770 | 59210969 | 58340578 | 1 | 1 | 1080 | 2 | 2.1-18-7 | ТСН-2001.2. Доп. 68. п.1-18-7 (183001) | Автомобили грузовые бортовые, грузоподъемность до 5 т | 1368 | 1011 | маш.-ч | маш.-ч | 1 | 1.56 | 0 | 83.1 | 12.62 | 0 | 0 | 1 | 0 | *1,25)*1,1 | 2.145 | 2 | 59210972 | 861 | 0 | 0 | 0 | 0 | 0 | 0 | 0 | 0
859 | 59211771 | 59210969 | 58339814 | 1 | 1 | 1080 | 2 | 2.1-3-38 | ТСН-2001.2. Доп. 68. п.1-3-38 (032009) | Краны на автомобильном ходу, грузоподъемность до 16 т | 1368 | 1011 | маш.-ч | маш.-ч | 1 | 0.15 | 0 | 179.17 | 16.93 | 0 | 0 | 1 | 0 | *1,25)*1,1 | 0.20625 | 2 | 59210973 | 862 | 0 | 0 | 0 | 0 | 0 | 0 | 0 | 0
859 | 59211772 | 59210969 | 58308814 | 1 | 1 | 1080 | 3 | 1.1-1-118 | ТСН-2001.1. Доп. 1-42. Р. 1, о. 1, поз. 118 | Вода | 1339 | 1007 | м3 | м3 | 1 | 6.48 | 7.07 | 0 | 0 | 0 | 0 | 1 | 0 |  | 6.48 | 2 | 59210974 | 863 | 0 | 0 | 0 | 0 | 0 | 0 | 0 | 0
859 | 59211773 | 59210969 | 58309953 | 1 | 1 | 1080 | 3 | 1.1-1-1664 | ТСН-2001.1 Доп. 79, Р. 1, о. 1, поз. 1664 | Проволока сварочная, марка СВ-08 Г2С, диаметр 2 мм | 1346 | 1009 | кг | кг | 1 | 0.7 | 21 | 0 | 0 | 0 | 0 | 1 | 0 |  | 0.7 | 2 | 59210975 | 864 | 0 | 0 | 0 | 0 | 0 | 0 | 0 | 0
859 | 59211774 | 59210969 | 58308933 | 1 | 1 | 1080 | 3 | 1.1-1-258 | ТСН-2001.1 Доп. 79, Р. 1, о. 1, поз. 258 | Известь хлорная | 1348 | 1009 | т | т | 1000 | 9e-05 | 3234.81 | 0 | 0 | 0 | 0 | 1 | 0 |  | 9e-05 | 2 | 59210976 | 865 | 0 | 0 | 0 | 0 | 0 | 0 | 0 | 0
859 | 59211775 | 59210969 | 58308746 | 1 | 1 | 1080 | 3 | 1.1-1-26 | ТСН-2001.1 Доп. 79, Р. 1, о. 1, поз. 26 | Ацетилен технический | 1339 | 1007 | м3 | м3 | 1 | 0.91 | 53.42 | 0 | 0 | 0 | 0 | 1 | 0 |  | 0.91 | 2 | 59210977 | 866 | 0 | 0 | 0 | 0 | 0 | 0 | 0 | 0
859 | 59211776 | 59210969 | 58309012 | 1 | 1 | 1080 | 3 | 1.1-1-376 | ТСН-2001.1 Доп. 79, Р. 1, о. 1, поз. 376 | Кислород технический, газообразный | 1339 | 1007 | м3 | м3 | 1 | 1 | 5.82 | 0 | 0 | 0 | 0 | 1 | 0 |  | 1 | 2 | 59210978 | 867 | 0 | 0 | 0 | 0 | 0 | 0 | 0 | 0
859 | 59211777 | 59210969 | 58316297 | 1 | 1 | 1080 | 3 | 1.3-2-133 | ТСН-2001.1 Доп. 79, Р. 3, о. 2, поз. 133 | Раствор цементный, марка М200 Пк2 F50 | 1339 | 1007 | м3 | м3 | 1 | 0.114 | 610.71 | 0 | 0 | 0 | 0 | 1 | 0 |  | 0.114 | 2 | 59210979 | 869 | 0 | 0 | 0 | 0 | 0 | 0 | 0 | 0
859 | 59211778 | 59210969 | 58267529 | 1080 | 1 | 1080 | 3 | 1468070000 |  | Средства для крепления труб | 1346 | 1009 | кг | кг | 1 | 0 | 0 | 0 | 0 | 0 | 0 | 0 | 0 |  | 0 | 3 | -1 |  | 0 | 0 | 0 | 0 | 0 | 0 | 0 | 0
859 | 59211779 | 59210969 | 58289992 | 1080 | 1 | 1080 | 3 | 4923040000 |  | Трубопроводы отопления и водоснабжения из стальных электросварных труб с гильзами | 1301 | 1003 | м | м | 1 | 100 | 0 | 0 | 0 | 0 | 0 | 0 | 0 |  | 100 | 3 | -1 |  | 0 | 0 | 0 | 0 | 0 | 0 | 0 | 0
860 | 59211768 | 59210969 | 58266404 | 1080 | 1 | 1080 | 1 | 9999990008 |  | Трудозатраты рабочих | 1191 | 1013 | чел.-ч. | чел.-ч. | 1 | 104 | 0 | 0 | 0 | 0 | 0 | 1 | 1 | *1,15)*1,1 | 131.56 | 2 | 59210970 | 871 | 0 | 0 | 0 | 0 | 0 | 0 | 0 | 0
860 | 59211769 | 59210969 | 58340281 | 1 | 1 | 1080 | 2 | 2.1-13-16 | ТСН-2001.2. Доп. 68. п.1-13-16 (136301) | Аппараты для газовой сварки и резки (комплект оборудования) | 1368 | 1011 | маш.-ч | маш.-ч | 1 | 49.42 | 0 | 0.28 | 0 | 0 | 0 | 1 | 0 | *1,25)*1,1 | 67.9525 | 2 | 59210971 | 872 | 0 | 0 | 0 | 0 | 0 | 0 | 0 | 0
860 | 59211770 | 59210969 | 58340578 | 1 | 1 | 1080 | 2 | 2.1-18-7 | ТСН-2001.2. Доп. 68. п.1-18-7 (183001) | Автомобили грузовые бортовые, грузоподъемность до 5 т | 1368 | 1011 | маш.-ч | маш.-ч | 1 | 1.56 | 0 | 83.1 | 12.62 | 0 | 0 | 1 | 0 | *1,25)*1,1 | 2.145 | 2 | 59210972 | 873 | 0 | 0 | 0 | 0 | 0 | 0 | 0 | 0
860 | 59211771 | 59210969 | 58339814 | 1 | 1 | 1080 | 2 | 2.1-3-38 | ТСН-2001.2. Доп. 68. п.1-3-38 (032009) | Краны на автомобильном ходу, грузоподъемность до 16 т | 1368 | 1011 | маш.-ч | маш.-ч | 1 | 0.15 | 0 | 179.17 | 16.93 | 0 | 0 | 1 | 0 | *1,25)*1,1 | 0.20625 | 2 | 59210973 | 874 | 0 | 0 | 0 | 0 | 0 | 0 | 0 | 0
860 | 59211772 | 59210969 | 58308814 | 1 | 1 | 1080 | 3 | 1.1-1-118 | ТСН-2001.1. Доп. 1-42. Р. 1, о. 1, поз. 118 | Вода | 1339 | 1007 | м3 | м3 | 1 | 6.48 | 7.07 | 0 | 0 | 0 | 0 | 1 | 0 |  | 6.48 | 2 | 59210974 | 875 | 0 | 0 | 0 | 0 | 0 | 0 | 0 | 0
860 | 59211773 | 59210969 | 58309953 | 1 | 1 | 1080 | 3 | 1.1-1-1664 | ТСН-2001.1 Доп. 79, Р. 1, о. 1, поз. 1664 | Проволока сварочная, марка СВ-08 Г2С, диаметр 2 мм | 1346 | 1009 | кг | кг | 1 | 0.7 | 21 | 0 | 0 | 0 | 0 | 1 | 0 |  | 0.7 | 2 | 59210975 | 876 | 0 | 0 | 0 | 0 | 0 | 0 | 0 | 0
860 | 59211774 | 59210969 | 58308933 | 1 | 1 | 1080 | 3 | 1.1-1-258 | ТСН-2001.1 Доп. 79, Р. 1, о. 1, поз. 258 | Известь хлорная | 1348 | 1009 | т | т | 1000 | 9e-05 | 3234.81 | 0 | 0 | 0 | 0 | 1 | 0 |  | 9e-05 | 2 | 59210976 | 877 | 0 | 0 | 0 | 0 | 0 | 0 | 0 | 0
860 | 59211775 | 59210969 | 58308746 | 1 | 1 | 1080 | 3 | 1.1-1-26 | ТСН-2001.1 Доп. 79, Р. 1, о. 1, поз. 26 | Ацетилен технический | 1339 | 1007 | м3 | м3 | 1 | 0.91 | 53.42 | 0 | 0 | 0 | 0 | 1 | 0 |  | 0.91 | 2 | 59210977 | 878 | 0 | 0 | 0 | 0 | 0 | 0 | 0 | 0
860 | 59211776 | 59210969 | 58309012 | 1 | 1 | 1080 | 3 | 1.1-1-376 | ТСН-2001.1 Доп. 79, Р. 1, о. 1, поз. 376 | Кислород технический, газообразный | 1339 | 1007 | м3 | м3 | 1 | 1 | 5.82 | 0 | 0 | 0 | 0 | 1 | 0 |  | 1 | 2 | 59210978 | 879 | 0 | 0 | 0 | 0 | 0 | 0 | 0 | 0
860 | 59211777 | 59210969 | 58316297 | 1 | 1 | 1080 | 3 | 1.3-2-133 | ТСН-2001.1 Доп. 79, Р. 3, о. 2, поз. 133 | Раствор цементный, марка М200 Пк2 F50 | 1339 | 1007 | м3 | м3 | 1 | 0.114 | 610.71 | 0 | 0 | 0 | 0 | 1 | 0 |  | 0.114 | 2 | 59210979 | 881 | 0 | 0 | 0 | 0 | 0 | 0 | 0 | 0
860 | 59211778 | 59210969 | 58267529 | 1080 | 1 | 1080 | 3 | 1468070000 |  | Средства для крепления труб | 1346 | 1009 | кг | кг | 1 | 0 | 0 | 0 | 0 | 0 | 0 | 0 | 0 |  | 0 | 3 | -1 |  | 0 | 0 | 0 | 0 | 0 | 0 | 0 | 0
860 | 59211779 | 59210969 | 58289992 | 1080 | 1 | 1080 | 3 | 4923040000 |  | Трубопроводы отопления и водоснабжения из стальных электросварных труб с гильзами | 1301 | 1003 | м | м | 1 | 100 | 0 | 0 | 0 | 0 | 0 | 0 | 0 |  | 100 | 3 | -1 |  | 0 | 0 | 0 | 0 | 0 | 0 | 0 | 0
865 | 59211780 | 59210996 | 58266404 | 1080 | 1 | 1080 | 1 | 9999990008 |  | Трудозатраты рабочих | 1191 | 1013 | чел.-ч. | чел.-ч. | 1 | 33.7 | 0 | 0 | 0 | 0 | 0 | 1 | 1 | *1,15)*1,1 | 42.6305 | 2 | 59210997 | 883 | 0 | 0 | 0 | 0 | 0 | 0 | 0 | 0
865 | 59211781 | 59210996 | 58340276 | 1 | 1 | 1080 | 2 | 2.1-13-10 | ТСН-2001.2. Доп. 68. п.1-13-10 (135201) | Инверторы для ручной дуговой сварки, сварочный ток до 400 А | 1368 | 1011 | маш.-ч | маш.-ч | 1 | 1.19 | 0 | 3.18 | 0 | 0 | 0 | 1 | 0 | *1,25)*1,1 | 1.6362 | 2 | 59210998 | 884 | 0 | 0 | 0 | 0 | 0 | 0 | 0 | 0
865 | 59211782 | 59210996 | 58340578 | 1 | 1 | 1080 | 2 | 2.1-18-7 | ТСН-2001.2. Доп. 68. п.1-18-7 (183001) | Автомобили грузовые бортовые, грузоподъемность до 5 т | 1368 | 1011 | маш.-ч | маш.-ч | 1 | 0.4 | 0 | 83.1 | 12.62 | 0 | 0 | 1 | 0 | *1,25)*1,1 | 0.55 | 2 | 59210999 | 885 | 0 | 0 | 0 | 0 | 0 | 0 | 0 | 0
865 | 59211783 | 59210996 | 58339814 | 1 | 1 | 1080 | 2 | 2.1-3-38 | ТСН-2001.2. Доп. 68. п.1-3-38 (032009) | Краны на автомобильном ходу, грузоподъемность до 16 т | 1368 | 1011 | маш.-ч | маш.-ч | 1 | 0.06 | 0 | 179.17 | 16.93 | 0 | 0 | 1 | 0 | *1,25)*1,1 | 0.0825 | 2 | 59211000 | 886 | 0 | 0 | 0 | 0 | 0 | 0 | 0 | 0
865 | 59211784 | 59210996 | 58308814 | 1 | 1 | 1080 | 3 | 1.1-1-118 | ТСН-2001.1. Доп. 1-42. Р. 1, о. 1, поз. 118 | Вода | 1339 | 1007 | м3 | м3 | 1 | 0.15067 | 7.07 | 0 | 0 | 0 | 0 | 1 | 0 |  | 0.15067 | 2 | 59211001 | 887 | 0 | 0 | 0 | 0 | 0 | 0 | 0 | 0
865 | 59211785 | 59210996 | 58310526 | 1 | 1 | 1080 | 3 | 1.1-1-2481 | ТСН-2001.1 Доп. 79, Р. 1, о. 1, поз. 2481 | Волокно льняное №11 для уплотнения резьбовых соединений при монтаже систем водоснабжения и отопления | 1346 | 1009 | кг | кг | 1 | 0.05 | 37.98 | 0 | 0 | 0 | 0 | 1 | 0 |  | 0.05 | 2 | 59211002 | 888 | 0 | 0 | 0 | 0 | 0 | 0 | 0 | 0
865 | 59211786 | 59210996 | 58308933 | 1 | 1 | 1080 | 3 | 1.1-1-258 | ТСН-2001.1 Доп. 79, Р. 1, о. 1, поз. 258 | Известь хлорная | 1348 | 1009 | т | т | 1000 | 4e-06 | 3234.81 | 0 | 0 | 0 | 0 | 1 | 0 |  | 4e-06 | 2 | 59211003 | 889 | 0 | 0 | 0 | 0 | 0 | 0 | 0 | 0
865 | 59211787 | 59210996 | 58308746 | 1 | 1 | 1080 | 3 | 1.1-1-26 | ТСН-2001.1 Доп. 79, Р. 1, о. 1, поз. 26 | Ацетилен технический | 1339 | 1007 | м3 | м3 | 1 | 0.19 | 53.42 | 0 | 0 | 0 | 0 | 1 | 0 |  | 0.19 | 2 | 59211004 | 890 | 0 | 0 | 0 | 0 | 0 | 0 | 0 | 0
865 | 59211788 | 59210996 | 58309012 | 1 | 1 | 1080 | 3 | 1.1-1-376 | ТСН-2001.1 Доп. 79, Р. 1, о. 1, поз. 376 | Кислород технический, газообразный | 1339 | 1007 | м3 | м3 | 1 | 0.342 | 5.82 | 0 | 0 | 0 | 0 | 1 | 0 |  | 0.342 | 2 | 59211005 | 891 | 0 | 0 | 0 | 0 | 0 | 0 | 0 | 0
865 | 59211789 | 59210996 | 58309084 | 1 | 1 | 1080 | 3 | 1.1-1-467 | ТСН-2001.1 Доп. 79, Р. 1, о. 1, поз. 467 | Краска масляная жидкотертая (готовая к употреблению), для наружных и внутренних работ по металлу, сурик железный, типа МА-15 | 1348 | 1009 | т | т | 1000 | 0.00087 | 16214.84 | 0 | 0 | 0 | 0 | 1 | 0 |  | 0.00087 | 2 | 59211006 | 892 | 0 | 0 | 0 | 0 | 0 | 0 | 0 | 0
865 | 59211790 | 59210996 | 58309253 | 1 | 1 | 1080 | 3 | 1.1-1-732 | ТСН-2001.1 Доп. 67, Р. 1, о. 1, поз. 732 | Олифа для окраски комбинированная, типа Оксоль | 1346 | 1009 | кг | кг | 1 | 0.1 | 20.19 | 0 | 0 | 0 | 0 | 1 | 0 |  | 0.1 | 2 | 59211007 | 893 | 0 | 0 | 0 | 0 | 0 | 0 | 0 | 0
865 | 59211791 | 59210996 | 58309395 | 1 | 1 | 1080 | 3 | 1.1-1-969 | ТСН-2001.1 Доп. 79, Р. 1, о. 1, поз. 969 | Проволока электродная порошковая для дуговой сварки | 1348 | 1009 | т | т | 1000 | 0.0004 | 35445.93 | 0 | 0 | 0 | 0 | 1 | 0 |  | 0.0004 | 2 | 59211008 | 894 | 0 | 0 | 0 | 0 | 0 | 0 | 0 | 0
865 | 59211792 | 59210996 | 58267529 | 1080 | 1 | 1080 | 3 | 1468070000 |  | Средства для крепления труб | 1346 | 1009 | кг | кг | 1 | 0 | 0 | 0 | 0 | 0 | 0 | 0 | 0 |  | 0 | 3 | -1 |  | 0 | 0 | 0 | 0 | 0 | 0 | 0 | 0
865 | 59211793 | 59210996 | 58287193 | 1080 | 1 | 1080 | 3 | 3700000000 |  | Арматура трубопроводная | 1354 | 1010 | шт. | шт. | 1 | 0 | 0 | 0 | 0 | 0 | 0 | 0 | 0 |  | 0 | 3 | -1 |  | 0 | 0 | 0 | 0 | 0 | 0 | 0 | 0
865 | 59211794 | 59210996 | 58289981 | 1080 | 1 | 1080 | 3 | 4923020000 |  | Узлы укрупненные монтажные (трубопроводы) из стальных водогазопроводных оцинкованных труб с гильзами | 1301 | 1003 | м | м | 1 | 100 | 0 | 0 | 0 | 0 | 0 | 0 | 0 |  | 100 | 3 | -1 |  | 0 | 0 | 0 | 0 | 0 | 0 | 0 | 0
866 | 59211780 | 59210996 | 58266404 | 1080 | 1 | 1080 | 1 | 9999990008 |  | Трудозатраты рабочих | 1191 | 1013 | чел.-ч. | чел.-ч. | 1 | 33.7 | 0 | 0 | 0 | 0 | 0 | 1 | 1 | *1,15)*1,1 | 42.6305 | 2 | 59210997 | 896 | 0 | 0 | 0 | 0 | 0 | 0 | 0 | 0
866 | 59211781 | 59210996 | 58340276 | 1 | 1 | 1080 | 2 | 2.1-13-10 | ТСН-2001.2. Доп. 68. п.1-13-10 (135201) | Инверторы для ручной дуговой сварки, сварочный ток до 400 А | 1368 | 1011 | маш.-ч | маш.-ч | 1 | 1.19 | 0 | 3.18 | 0 | 0 | 0 | 1 | 0 | *1,25)*1,1 | 1.6362 | 2 | 59210998 | 897 | 0 | 0 | 0 | 0 | 0 | 0 | 0 | 0
866 | 59211782 | 59210996 | 58340578 | 1 | 1 | 1080 | 2 | 2.1-18-7 | ТСН-2001.2. Доп. 68. п.1-18-7 (183001) | Автомобили грузовые бортовые, грузоподъемность до 5 т | 1368 | 1011 | маш.-ч | маш.-ч | 1 | 0.4 | 0 | 83.1 | 12.62 | 0 | 0 | 1 | 0 | *1,25)*1,1 | 0.55 | 2 | 59210999 | 898 | 0 | 0 | 0 | 0 | 0 | 0 | 0 | 0
866 | 59211783 | 59210996 | 58339814 | 1 | 1 | 1080 | 2 | 2.1-3-38 | ТСН-2001.2. Доп. 68. п.1-3-38 (032009) | Краны на автомобильном ходу, грузоподъемность до 16 т | 1368 | 1011 | маш.-ч | маш.-ч | 1 | 0.06 | 0 | 179.17 | 16.93 | 0 | 0 | 1 | 0 | *1,25)*1,1 | 0.0825 | 2 | 59211000 | 899 | 0 | 0 | 0 | 0 | 0 | 0 | 0 | 0
866 | 59211784 | 59210996 | 58308814 | 1 | 1 | 1080 | 3 | 1.1-1-118 | ТСН-2001.1. Доп. 1-42. Р. 1, о. 1, поз. 118 | Вода | 1339 | 1007 | м3 | м3 | 1 | 0.15067 | 7.07 | 0 | 0 | 0 | 0 | 1 | 0 |  | 0.15067 | 2 | 59211001 | 900 | 0 | 0 | 0 | 0 | 0 | 0 | 0 | 0
866 | 59211785 | 59210996 | 58310526 | 1 | 1 | 1080 | 3 | 1.1-1-2481 | ТСН-2001.1 Доп. 79, Р. 1, о. 1, поз. 2481 | Волокно льняное №11 для уплотнения резьбовых соединений при монтаже систем водоснабжения и отопления | 1346 | 1009 | кг | кг | 1 | 0.05 | 37.98 | 0 | 0 | 0 | 0 | 1 | 0 |  | 0.05 | 2 | 59211002 | 901 | 0 | 0 | 0 | 0 | 0 | 0 | 0 | 0
866 | 59211786 | 59210996 | 58308933 | 1 | 1 | 1080 | 3 | 1.1-1-258 | ТСН-2001.1 Доп. 79, Р. 1, о. 1, поз. 258 | Известь хлорная | 1348 | 1009 | т | т | 1000 | 4e-06 | 3234.81 | 0 | 0 | 0 | 0 | 1 | 0 |  | 4e-06 | 2 | 59211003 | 902 | 0 | 0 | 0 | 0 | 0 | 0 | 0 | 0
866 | 59211787 | 59210996 | 58308746 | 1 | 1 | 1080 | 3 | 1.1-1-26 | ТСН-2001.1 Доп. 79, Р. 1, о. 1, поз. 26 | Ацетилен технический | 1339 | 1007 | м3 | м3 | 1 | 0.19 | 53.42 | 0 | 0 | 0 | 0 | 1 | 0 |  | 0.19 | 2 | 59211004 | 903 | 0 | 0 | 0 | 0 | 0 | 0 | 0 | 0
866 | 59211788 | 59210996 | 58309012 | 1 | 1 | 1080 | 3 | 1.1-1-376 | ТСН-2001.1 Доп. 79, Р. 1, о. 1, поз. 376 | Кислород технический, газообразный | 1339 | 1007 | м3 | м3 | 1 | 0.342 | 5.82 | 0 | 0 | 0 | 0 | 1 | 0 |  | 0.342 | 2 | 59211005 | 904 | 0 | 0 | 0 | 0 | 0 | 0 | 0 | 0
866 | 59211789 | 59210996 | 58309084 | 1 | 1 | 1080 | 3 | 1.1-1-467 | ТСН-2001.1 Доп. 79, Р. 1, о. 1, поз. 467 | Краска масляная жидкотертая (готовая к употреблению), для наружных и внутренних работ по металлу, сурик железный, типа МА-15 | 1348 | 1009 | т | т | 1000 | 0.00087 | 16214.84 | 0 | 0 | 0 | 0 | 1 | 0 |  | 0.00087 | 2 | 59211006 | 905 | 0 | 0 | 0 | 0 | 0 | 0 | 0 | 0
866 | 59211790 | 59210996 | 58309253 | 1 | 1 | 1080 | 3 | 1.1-1-732 | ТСН-2001.1 Доп. 67, Р. 1, о. 1, поз. 732 | Олифа для окраски комбинированная, типа Оксоль | 1346 | 1009 | кг | кг | 1 | 0.1 | 20.19 | 0 | 0 | 0 | 0 | 1 | 0 |  | 0.1 | 2 | 59211007 | 906 | 0 | 0 | 0 | 0 | 0 | 0 | 0 | 0
866 | 59211791 | 59210996 | 58309395 | 1 | 1 | 1080 | 3 | 1.1-1-969 | ТСН-2001.1 Доп. 79, Р. 1, о. 1, поз. 969 | Проволока электродная порошковая для дуговой сварки | 1348 | 1009 | т | т | 1000 | 0.0004 | 35445.93 | 0 | 0 | 0 | 0 | 1 | 0 |  | 0.0004 | 2 | 59211008 | 907 | 0 | 0 | 0 | 0 | 0 | 0 | 0 | 0
866 | 59211792 | 59210996 | 58267529 | 1080 | 1 | 1080 | 3 | 1468070000 |  | Средства для крепления труб | 1346 | 1009 | кг | кг | 1 | 0 | 0 | 0 | 0 | 0 | 0 | 0 | 0 |  | 0 | 3 | -1 |  | 0 | 0 | 0 | 0 | 0 | 0 | 0 | 0
866 | 59211793 | 59210996 | 58287193 | 1080 | 1 | 1080 | 3 | 3700000000 |  | Арматура трубопроводная | 1354 | 1010 | шт. | шт. | 1 | 0 | 0 | 0 | 0 | 0 | 0 | 0 | 0 |  | 0 | 3 | -1 |  | 0 | 0 | 0 | 0 | 0 | 0 | 0 | 0
866 | 59211794 | 59210996 | 58289981 | 1080 | 1 | 1080 | 3 | 4923020000 |  | Узлы укрупненные монтажные (трубопроводы) из стальных водогазопроводных оцинкованных труб с гильзами | 1301 | 1003 | м | м | 1 | 100 | 0 | 0 | 0 | 0 | 0 | 0 | 0 |  | 100 | 3 | -1 |  | 0 | 0 | 0 | 0 | 0 | 0 | 0 | 0
869 | 59211795 | 59211026 | 58266404 | 1080 | 1 | 1080 | 1 | 9999990008 |  | Трудозатраты рабочих | 1191 | 1013 | чел.-ч. | чел.-ч. | 1 | 5.01 | 0 | 0 | 0 | 0 | 0 | 1 | 1 | *1,15)*1,1 | 6.3376 | 2 | 59211027 | 909 | 0 | 0 | 0 | 0 | 0 | 0 | 0 | 0
869 | 59211796 | 59211026 | 58308814 | 1 | 1 | 1080 | 3 | 1.1-1-118 | ТСН-2001.1. Доп. 1-42. Р. 1, о. 1, поз. 118 | Вода | 1339 | 1007 | м3 | м3 | 1 | 1 | 7.07 | 0 | 0 | 0 | 0 | 1 | 0 |  | 1 | 2 | 59211028 | 910 | 0 | 0 | 0 | 0 | 0 | 0 | 0 | 0
869 | 59211797 | 59211026 | 58310526 | 1 | 1 | 1080 | 3 | 1.1-1-2481 | ТСН-2001.1 Доп. 79, Р. 1, о. 1, поз. 2481 | Волокно льняное №11 для уплотнения резьбовых соединений при монтаже систем водоснабжения и отопления | 1346 | 1009 | кг | кг | 1 | 0.02 | 37.98 | 0 | 0 | 0 | 0 | 1 | 0 |  | 0.02 | 2 | 59211029 | 911 | 0 | 0 | 0 | 0 | 0 | 0 | 0 | 0
869 | 59211798 | 59211026 | 58309084 | 1 | 1 | 1080 | 3 | 1.1-1-467 | ТСН-2001.1 Доп. 79, Р. 1, о. 1, поз. 467 | Краска масляная жидкотертая (готовая к употреблению), для наружных и внутренних работ по металлу, сурик железный, типа МА-15 | 1348 | 1009 | т | т | 1000 | 5e-05 | 16214.84 | 0 | 0 | 0 | 0 | 1 | 0 |  | 5e-05 | 2 | 59211030 | 912 | 0 | 0 | 0 | 0 | 0 | 0 | 0 | 0
869 | 59211799 | 59211026 | 58309253 | 1 | 1 | 1080 | 3 | 1.1-1-732 | ТСН-2001.1 Доп. 67, Р. 1, о. 1, поз. 732 | Олифа для окраски комбинированная, типа Оксоль | 1346 | 1009 | кг | кг | 1 | 0.02 | 20.19 | 0 | 0 | 0 | 0 | 1 | 0 |  | 0.02 | 2 | 59211031 | 913 | 0 | 0 | 0 | 0 | 0 | 0 | 0 | 0
870 | 59211795 | 59211026 | 58266404 | 1080 | 1 | 1080 | 1 | 9999990008 |  | Трудозатраты рабочих | 1191 | 1013 | чел.-ч. | чел.-ч. | 1 | 5.01 | 0 | 0 | 0 | 0 | 0 | 1 | 1 | *1,15)*1,1 | 6.3376 | 2 | 59211027 | 914 | 0 | 0 | 0 | 0 | 0 | 0 | 0 | 0
870 | 59211796 | 59211026 | 58308814 | 1 | 1 | 1080 | 3 | 1.1-1-118 | ТСН-2001.1. Доп. 1-42. Р. 1, о. 1, поз. 118 | Вода | 1339 | 1007 | м3 | м3 | 1 | 1 | 7.07 | 0 | 0 | 0 | 0 | 1 | 0 |  | 1 | 2 | 59211028 | 915 | 0 | 0 | 0 | 0 | 0 | 0 | 0 | 0
870 | 59211797 | 59211026 | 58310526 | 1 | 1 | 1080 | 3 | 1.1-1-2481 | ТСН-2001.1 Доп. 79, Р. 1, о. 1, поз. 2481 | Волокно льняное №11 для уплотнения резьбовых соединений при монтаже систем водоснабжения и отопления | 1346 | 1009 | кг | кг | 1 | 0.02 | 37.98 | 0 | 0 | 0 | 0 | 1 | 0 |  | 0.02 | 2 | 59211029 | 916 | 0 | 0 | 0 | 0 | 0 | 0 | 0 | 0
870 | 59211798 | 59211026 | 58309084 | 1 | 1 | 1080 | 3 | 1.1-1-467 | ТСН-2001.1 Доп. 79, Р. 1, о. 1, поз. 467 | Краска масляная жидкотертая (готовая к употреблению), для наружных и внутренних работ по металлу, сурик железный, типа МА-15 | 1348 | 1009 | т | т | 1000 | 5e-05 | 16214.84 | 0 | 0 | 0 | 0 | 1 | 0 |  | 5e-05 | 2 | 59211030 | 917 | 0 | 0 | 0 | 0 | 0 | 0 | 0 | 0
870 | 59211799 | 59211026 | 58309253 | 1 | 1 | 1080 | 3 | 1.1-1-732 | ТСН-2001.1 Доп. 67, Р. 1, о. 1, поз. 732 | Олифа для окраски комбинированная, типа Оксоль | 1346 | 1009 | кг | кг | 1 | 0.02 | 20.19 | 0 | 0 | 0 | 0 | 1 | 0 |  | 0.02 | 2 | 59211031 | 918 | 0 | 0 | 0 | 0 | 0 | 0 | 0 | 0
871 | 60529592 | 59211037 | 58266404 | 1080 | 1 | 1080 | 1 | 9999990008 |  | Трудозатраты рабочих | 1191 | 1013 | чел.-ч. | чел.-ч. | 1 | 5.01 | 0 | 0 | 0 | 0 | 0 | 1 | 1 | *1,15)*1,1 | 6.3376 | 2 | 60529592 | 919 | 0 | 0 | 0 | 0 | 0 | 0 | 0 | 0
871 | 60529593 | 59211037 | 58308814 | 1 | 1 | 1080 | 3 | 1.1-1-118 | ТСН-2001.1. Доп. 1-42. Р. 1, о. 1, поз. 118 | Вода | 1339 | 1007 | м3 | м3 | 1 | 16.3 | 7.07 | 0 | 0 | 0 | 0 | 1 | 0 |  | 16.3 | 2 | 60529593 | 920 | 0 | 0 | 0 | 0 | 0 | 0 | 0 | 0
871 | 60529594 | 59211037 | 58310526 | 1 | 1 | 1080 | 3 | 1.1-1-2481 | ТСН-2001.1 Доп. 79, Р. 1, о. 1, поз. 2481 | Волокно льняное №11 для уплотнения резьбовых соединений при монтаже систем водоснабжения и отопления | 1346 | 1009 | кг | кг | 1 | 0.02 | 37.98 | 0 | 0 | 0 | 0 | 1 | 0 |  | 0.02 | 2 | 60529594 | 921 | 0 | 0 | 0 | 0 | 0 | 0 | 0 | 0
871 | 60529595 | 59211037 | 58309084 | 1 | 1 | 1080 | 3 | 1.1-1-467 | ТСН-2001.1 Доп. 79, Р. 1, о. 1, поз. 467 | Краска масляная жидкотертая (готовая к употреблению), для наружных и внутренних работ по металлу, сурик железный, типа МА-15 | 1348 | 1009 | т | т | 1000 | 5e-05 | 16214.84 | 0 | 0 | 0 | 0 | 1 | 0 |  | 5e-05 | 2 | 60529595 | 922 | 0 | 0 | 0 | 0 | 0 | 0 | 0 | 0
871 | 60529596 | 59211037 | 58309253 | 1 | 1 | 1080 | 3 | 1.1-1-732 | ТСН-2001.1 Доп. 67, Р. 1, о. 1, поз. 732 | Олифа для окраски комбинированная, типа Оксоль | 1346 | 1009 | кг | кг | 1 | 0.02 | 20.19 | 0 | 0 | 0 | 0 | 1 | 0 |  | 0.02 | 2 | 60529596 | 923 | 0 | 0 | 0 | 0 | 0 | 0 | 0 | 0
872 | 60529592 | 59211037 | 58266404 | 1080 | 1 | 1080 | 1 | 9999990008 |  | Трудозатраты рабочих | 1191 | 1013 | чел.-ч. | чел.-ч. | 1 | 5.01 | 0 | 0 | 0 | 0 | 0 | 1 | 1 | *1,15)*1,1 | 6.3376 | 2 | 60529592 | 924 | 0 | 0 | 0 | 0 | 0 | 0 | 0 | 0
872 | 60529593 | 59211037 | 58308814 | 1 | 1 | 1080 | 3 | 1.1-1-118 | ТСН-2001.1. Доп. 1-42. Р. 1, о. 1, поз. 118 | Вода | 1339 | 1007 | м3 | м3 | 1 | 16.3 | 7.07 | 0 | 0 | 0 | 0 | 1 | 0 |  | 16.3 | 2 | 60529593 | 925 | 0 | 0 | 0 | 0 | 0 | 0 | 0 | 0
872 | 60529594 | 59211037 | 58310526 | 1 | 1 | 1080 | 3 | 1.1-1-2481 | ТСН-2001.1 Доп. 79, Р. 1, о. 1, поз. 2481 | Волокно льняное №11 для уплотнения резьбовых соединений при монтаже систем водоснабжения и отопления | 1346 | 1009 | кг | кг | 1 | 0.02 | 37.98 | 0 | 0 | 0 | 0 | 1 | 0 |  | 0.02 | 2 | 60529594 | 926 | 0 | 0 | 0 | 0 | 0 | 0 | 0 | 0
872 | 60529595 | 59211037 | 58309084 | 1 | 1 | 1080 | 3 | 1.1-1-467 | ТСН-2001.1 Доп. 79, Р. 1, о. 1, поз. 467 | Краска масляная жидкотертая (готовая к употреблению), для наружных и внутренних работ по металлу, сурик железный, типа МА-15 | 1348 | 1009 | т | т | 1000 | 5e-05 | 16214.84 | 0 | 0 | 0 | 0 | 1 | 0 |  | 5e-05 | 2 | 60529595 | 927 | 0 | 0 | 0 | 0 | 0 | 0 | 0 | 0
872 | 60529596 | 59211037 | 58309253 | 1 | 1 | 1080 | 3 | 1.1-1-732 | ТСН-2001.1 Доп. 67, Р. 1, о. 1, поз. 732 | Олифа для окраски комбинированная, типа Оксоль | 1346 | 1009 | кг | кг | 1 | 0.02 | 20.19 | 0 | 0 | 0 | 0 | 1 | 0 |  | 0.02 | 2 | 60529596 | 928 | 0 | 0 | 0 | 0 | 0 | 0 | 0 | 0
912 | 59211811 | 59211120 | 58266404 | 1080 | 1 | 1080 | 1 | 9999990008 |  | Трудозатраты рабочих | 1191 | 1013 | чел.-ч. | чел.-ч. | 1 | 33.7 | 0 | 0 | 0 | 0 | 0 | 1 | 1 | *1,15)*1,1 | 42.6305 | 2 | 59211121 | 929 | 0 | 0 | 0 | 0 | 0 | 0 | 0 | 0
912 | 59211812 | 59211120 | 58340276 | 1 | 1 | 1080 | 2 | 2.1-13-10 | ТСН-2001.2. Доп. 68. п.1-13-10 (135201) | Инверторы для ручной дуговой сварки, сварочный ток до 400 А | 1368 | 1011 | маш.-ч | маш.-ч | 1 | 1.19 | 0 | 3.18 | 0 | 0 | 0 | 1 | 0 | *1,25)*1,1 | 1.6362 | 2 | 59211122 | 930 | 0 | 0 | 0 | 0 | 0 | 0 | 0 | 0
912 | 59211813 | 59211120 | 58340578 | 1 | 1 | 1080 | 2 | 2.1-18-7 | ТСН-2001.2. Доп. 68. п.1-18-7 (183001) | Автомобили грузовые бортовые, грузоподъемность до 5 т | 1368 | 1011 | маш.-ч | маш.-ч | 1 | 0.4 | 0 | 83.1 | 12.62 | 0 | 0 | 1 | 0 | *1,25)*1,1 | 0.55 | 2 | 59211123 | 931 | 0 | 0 | 0 | 0 | 0 | 0 | 0 | 0
912 | 59211814 | 59211120 | 58339814 | 1 | 1 | 1080 | 2 | 2.1-3-38 | ТСН-2001.2. Доп. 68. п.1-3-38 (032009) | Краны на автомобильном ходу, грузоподъемность до 16 т | 1368 | 1011 | маш.-ч | маш.-ч | 1 | 0.06 | 0 | 179.17 | 16.93 | 0 | 0 | 1 | 0 | *1,25)*1,1 | 0.0825 | 2 | 59211124 | 932 | 0 | 0 | 0 | 0 | 0 | 0 | 0 | 0
912 | 59211815 | 59211120 | 58308814 | 1 | 1 | 1080 | 3 | 1.1-1-118 | ТСН-2001.1. Доп. 1-42. Р. 1, о. 1, поз. 118 | Вода | 1339 | 1007 | м3 | м3 | 1 | 0.23467 | 7.07 | 0 | 0 | 0 | 0 | 1 | 0 |  | 0.23467 | 2 | 59211125 | 933 | 0 | 0 | 0 | 0 | 0 | 0 | 0 | 0
912 | 59211816 | 59211120 | 58310526 | 1 | 1 | 1080 | 3 | 1.1-1-2481 | ТСН-2001.1 Доп. 79, Р. 1, о. 1, поз. 2481 | Волокно льняное №11 для уплотнения резьбовых соединений при монтаже систем водоснабжения и отопления | 1346 | 1009 | кг | кг | 1 | 0.05 | 37.98 | 0 | 0 | 0 | 0 | 1 | 0 |  | 0.05 | 2 | 59211126 | 934 | 0 | 0 | 0 | 0 | 0 | 0 | 0 | 0
912 | 59211817 | 59211120 | 58308933 | 1 | 1 | 1080 | 3 | 1.1-1-258 | ТСН-2001.1 Доп. 79, Р. 1, о. 1, поз. 258 | Известь хлорная | 1348 | 1009 | т | т | 1000 | 6.3e-06 | 3234.81 | 0 | 0 | 0 | 0 | 1 | 0 |  | 6.3e-06 | 2 | 59211127 | 935 | 0 | 0 | 0 | 0 | 0 | 0 | 0 | 0
912 | 59211818 | 59211120 | 58308746 | 1 | 1 | 1080 | 3 | 1.1-1-26 | ТСН-2001.1 Доп. 79, Р. 1, о. 1, поз. 26 | Ацетилен технический | 1339 | 1007 | м3 | м3 | 1 | 0.19 | 53.42 | 0 | 0 | 0 | 0 | 1 | 0 |  | 0.19 | 2 | 59211128 | 936 | 0 | 0 | 0 | 0 | 0 | 0 | 0 | 0
912 | 59211819 | 59211120 | 58309012 | 1 | 1 | 1080 | 3 | 1.1-1-376 | ТСН-2001.1 Доп. 79, Р. 1, о. 1, поз. 376 | Кислород технический, газообразный | 1339 | 1007 | м3 | м3 | 1 | 0.342 | 5.82 | 0 | 0 | 0 | 0 | 1 | 0 |  | 0.342 | 2 | 59211129 | 937 | 0 | 0 | 0 | 0 | 0 | 0 | 0 | 0
912 | 59211820 | 59211120 | 58309084 | 1 | 1 | 1080 | 3 | 1.1-1-467 | ТСН-2001.1 Доп. 79, Р. 1, о. 1, поз. 467 | Краска масляная жидкотертая (готовая к употреблению), для наружных и внутренних работ по металлу, сурик железный, типа МА-15 | 1348 | 1009 | т | т | 1000 | 0.00087 | 16214.84 | 0 | 0 | 0 | 0 | 1 | 0 |  | 0.00087 | 2 | 59211130 | 938 | 0 | 0 | 0 | 0 | 0 | 0 | 0 | 0
912 | 59211821 | 59211120 | 58309253 | 1 | 1 | 1080 | 3 | 1.1-1-732 | ТСН-2001.1 Доп. 67, Р. 1, о. 1, поз. 732 | Олифа для окраски комбинированная, типа Оксоль | 1346 | 1009 | кг | кг | 1 | 0.1 | 20.19 | 0 | 0 | 0 | 0 | 1 | 0 |  | 0.1 | 2 | 59211131 | 939 | 0 | 0 | 0 | 0 | 0 | 0 | 0 | 0
912 | 59211822 | 59211120 | 58309395 | 1 | 1 | 1080 | 3 | 1.1-1-969 | ТСН-2001.1 Доп. 79, Р. 1, о. 1, поз. 969 | Проволока электродная порошковая для дуговой сварки | 1348 | 1009 | т | т | 1000 | 0.0004 | 35445.93 | 0 | 0 | 0 | 0 | 1 | 0 |  | 0.0004 | 2 | 59211132 | 940 | 0 | 0 | 0 | 0 | 0 | 0 | 0 | 0
912 | 59211823 | 59211120 | 58267529 | 1080 | 1 | 1080 | 3 | 1468070000 |  | Средства для крепления труб | 1346 | 1009 | кг | кг | 1 | 0 | 0 | 0 | 0 | 0 | 0 | 0 | 0 |  | 0 | 3 | -1 |  | 0 | 0 | 0 | 0 | 0 | 0 | 0 | 0
912 | 59211824 | 59211120 | 58287193 | 1080 | 1 | 1080 | 3 | 3700000000 |  | Арматура трубопроводная | 1354 | 1010 | шт. | шт. | 1 | 0 | 0 | 0 | 0 | 0 | 0 | 0 | 0 |  | 0 | 3 | -1 |  | 0 | 0 | 0 | 0 | 0 | 0 | 0 | 0
912 | 59211825 | 59211120 | 58289981 | 1080 | 1 | 1080 | 3 | 4923020000 |  | Узлы укрупненные монтажные (трубопроводы) из стальных водогазопроводных оцинкованных труб с гильзами | 1301 | 1003 | м | м | 1 | 100 | 0 | 0 | 0 | 0 | 0 | 0 | 0 |  | 100 | 3 | -1 |  | 0 | 0 | 0 | 0 | 0 | 0 | 0 | 0
913 | 59211811 | 59211120 | 58266404 | 1080 | 1 | 1080 | 1 | 9999990008 |  | Трудозатраты рабочих | 1191 | 1013 | чел.-ч. | чел.-ч. | 1 | 33.7 | 0 | 0 | 0 | 0 | 0 | 1 | 1 | *1,15)*1,1 | 42.6305 | 2 | 59211121 | 944 | 0 | 0 | 0 | 0 | 0 | 0 | 0 | 0
913 | 59211812 | 59211120 | 58340276 | 1 | 1 | 1080 | 2 | 2.1-13-10 | ТСН-2001.2. Доп. 68. п.1-13-10 (135201) | Инверторы для ручной дуговой сварки, сварочный ток до 400 А | 1368 | 1011 | маш.-ч | маш.-ч | 1 | 1.19 | 0 | 3.18 | 0 | 0 | 0 | 1 | 0 | *1,25)*1,1 | 1.6362 | 2 | 59211122 | 945 | 0 | 0 | 0 | 0 | 0 | 0 | 0 | 0
913 | 59211813 | 59211120 | 58340578 | 1 | 1 | 1080 | 2 | 2.1-18-7 | ТСН-2001.2. Доп. 68. п.1-18-7 (183001) | Автомобили грузовые бортовые, грузоподъемность до 5 т | 1368 | 1011 | маш.-ч | маш.-ч | 1 | 0.4 | 0 | 83.1 | 12.62 | 0 | 0 | 1 | 0 | *1,25)*1,1 | 0.55 | 2 | 59211123 | 946 | 0 | 0 | 0 | 0 | 0 | 0 | 0 | 0
913 | 59211814 | 59211120 | 58339814 | 1 | 1 | 1080 | 2 | 2.1-3-38 | ТСН-2001.2. Доп. 68. п.1-3-38 (032009) | Краны на автомобильном ходу, грузоподъемность до 16 т | 1368 | 1011 | маш.-ч | маш.-ч | 1 | 0.06 | 0 | 179.17 | 16.93 | 0 | 0 | 1 | 0 | *1,25)*1,1 | 0.0825 | 2 | 59211124 | 947 | 0 | 0 | 0 | 0 | 0 | 0 | 0 | 0
913 | 59211815 | 59211120 | 58308814 | 1 | 1 | 1080 | 3 | 1.1-1-118 | ТСН-2001.1. Доп. 1-42. Р. 1, о. 1, поз. 118 | Вода | 1339 | 1007 | м3 | м3 | 1 | 0.23467 | 7.07 | 0 | 0 | 0 | 0 | 1 | 0 |  | 0.23467 | 2 | 59211125 | 948 | 0 | 0 | 0 | 0 | 0 | 0 | 0 | 0
913 | 59211816 | 59211120 | 58310526 | 1 | 1 | 1080 | 3 | 1.1-1-2481 | ТСН-2001.1 Доп. 79, Р. 1, о. 1, поз. 2481 | Волокно льняное №11 для уплотнения резьбовых соединений при монтаже систем водоснабжения и отопления | 1346 | 1009 | кг | кг | 1 | 0.05 | 37.98 | 0 | 0 | 0 | 0 | 1 | 0 |  | 0.05 | 2 | 59211126 | 949 | 0 | 0 | 0 | 0 | 0 | 0 | 0 | 0
913 | 59211817 | 59211120 | 58308933 | 1 | 1 | 1080 | 3 | 1.1-1-258 | ТСН-2001.1 Доп. 79, Р. 1, о. 1, поз. 258 | Известь хлорная | 1348 | 1009 | т | т | 1000 | 6.3e-06 | 3234.81 | 0 | 0 | 0 | 0 | 1 | 0 |  | 6.3e-06 | 2 | 59211127 | 950 | 0 | 0 | 0 | 0 | 0 | 0 | 0 | 0
913 | 59211818 | 59211120 | 58308746 | 1 | 1 | 1080 | 3 | 1.1-1-26 | ТСН-2001.1 Доп. 79, Р. 1, о. 1, поз. 26 | Ацетилен технический | 1339 | 1007 | м3 | м3 | 1 | 0.19 | 53.42 | 0 | 0 | 0 | 0 | 1 | 0 |  | 0.19 | 2 | 59211128 | 951 | 0 | 0 | 0 | 0 | 0 | 0 | 0 | 0
913 | 59211819 | 59211120 | 58309012 | 1 | 1 | 1080 | 3 | 1.1-1-376 | ТСН-2001.1 Доп. 79, Р. 1, о. 1, поз. 376 | Кислород технический, газообразный | 1339 | 1007 | м3 | м3 | 1 | 0.342 | 5.82 | 0 | 0 | 0 | 0 | 1 | 0 |  | 0.342 | 2 | 59211129 | 952 | 0 | 0 | 0 | 0 | 0 | 0 | 0 | 0
913 | 59211820 | 59211120 | 58309084 | 1 | 1 | 1080 | 3 | 1.1-1-467 | ТСН-2001.1 Доп. 79, Р. 1, о. 1, поз. 467 | Краска масляная жидкотертая (готовая к употреблению), для наружных и внутренних работ по металлу, сурик железный, типа МА-15 | 1348 | 1009 | т | т | 1000 | 0.00087 | 16214.84 | 0 | 0 | 0 | 0 | 1 | 0 |  | 0.00087 | 2 | 59211130 | 953 | 0 | 0 | 0 | 0 | 0 | 0 | 0 | 0
913 | 59211821 | 59211120 | 58309253 | 1 | 1 | 1080 | 3 | 1.1-1-732 | ТСН-2001.1 Доп. 67, Р. 1, о. 1, поз. 732 | Олифа для окраски комбинированная, типа Оксоль | 1346 | 1009 | кг | кг | 1 | 0.1 | 20.19 | 0 | 0 | 0 | 0 | 1 | 0 |  | 0.1 | 2 | 59211131 | 954 | 0 | 0 | 0 | 0 | 0 | 0 | 0 | 0
913 | 59211822 | 59211120 | 58309395 | 1 | 1 | 1080 | 3 | 1.1-1-969 | ТСН-2001.1 Доп. 79, Р. 1, о. 1, поз. 969 | Проволока электродная порошковая для дуговой сварки | 1348 | 1009 | т | т | 1000 | 0.0004 | 35445.93 | 0 | 0 | 0 | 0 | 1 | 0 |  | 0.0004 | 2 | 59211132 | 955 | 0 | 0 | 0 | 0 | 0 | 0 | 0 | 0
913 | 59211823 | 59211120 | 58267529 | 1080 | 1 | 1080 | 3 | 1468070000 |  | Средства для крепления труб | 1346 | 1009 | кг | кг | 1 | 0 | 0 | 0 | 0 | 0 | 0 | 0 | 0 |  | 0 | 3 | -1 |  | 0 | 0 | 0 | 0 | 0 | 0 | 0 | 0
913 | 59211824 | 59211120 | 58287193 | 1080 | 1 | 1080 | 3 | 3700000000 |  | Арматура трубопроводная | 1354 | 1010 | шт. | шт. | 1 | 0 | 0 | 0 | 0 | 0 | 0 | 0 | 0 |  | 0 | 3 | -1 |  | 0 | 0 | 0 | 0 | 0 | 0 | 0 | 0
913 | 59211825 | 59211120 | 58289981 | 1080 | 1 | 1080 | 3 | 4923020000 |  | Узлы укрупненные монтажные (трубопроводы) из стальных водогазопроводных оцинкованных труб с гильзами | 1301 | 1003 | м | м | 1 | 100 | 0 | 0 | 0 | 0 | 0 | 0 | 0 |  | 100 | 3 | -1 |  | 0 | 0 | 0 | 0 | 0 | 0 | 0 | 0
922 | 59211826 | 59211154 | 58266404 | 1080 | 1 | 1080 | 1 | 9999990008 |  | Трудозатраты рабочих | 1191 | 1013 | чел.-ч. | чел.-ч. | 1 | 1.47 | 0 | 0 | 0 | 0 | 0 | 1 | 1 | *1,15)*1,1 | 1.8596 | 2 | 59211155 | 959 | 0 | 0 | 0 | 0 | 0 | 0 | 0 | 0
922 | 59211827 | 59211154 | 58340279 | 1 | 1 | 1080 | 2 | 2.1-13-14 | ТСН-2001.2. Доп. 68. п.1-13-14 (136001) | Аппараты сварочные постоянного тока (выпрямители) для ручной дуговой сварки, сварочный ток до 500 А | 1368 | 1011 | маш.-ч | маш.-ч | 1 | 0.35 | 0 | 7.11 | 0 | 0 | 0 | 1 | 0 | *1,25)*1,1 | 0.48125 | 2 | 59211156 | 960 | 0 | 0 | 0 | 0 | 0 | 0 | 0 | 0
922 | 59211828 | 59211154 | 58340578 | 1 | 1 | 1080 | 2 | 2.1-18-7 | ТСН-2001.2. Доп. 68. п.1-18-7 (183001) | Автомобили грузовые бортовые, грузоподъемность до 5 т | 1368 | 1011 | маш.-ч | маш.-ч | 1 | 0.02 | 0 | 83.1 | 12.62 | 0 | 0 | 1 | 0 | *1,25)*1,1 | 0.0275 | 2 | 59211157 | 961 | 0 | 0 | 0 | 0 | 0 | 0 | 0 | 0
922 | 59211829 | 59211154 | 58309957 | 1 | 1 | 1080 | 3 | 1.1-1-1668 | ТСН-2001.1 Доп. 79, Р. 1, о. 1, поз. 1668 | Электроды, типа Э-42А, диаметр от 2 до 2,5 мм | 1348 | 1009 | т | т | 1000 | 0.00014 | 9879.51 | 0 | 0 | 0 | 0 | 1 | 0 |  | 0.00014 | 2 | 59211158 | 962 | 0 | 0 | 0 | 0 | 0 | 0 | 0 | 0
922 | 59211830 | 59211154 | 58308765 | 1 | 1 | 1080 | 3 | 1.1-1-57 | ТСН-2001.1 Доп. 79, Р. 1, о. 1, поз. 57 | Болты строительные с гайками и шайбами, черные, М10х100 мм | 1348 | 1009 | т | т | 1000 | 0.0011 | 17868.28 | 0 | 0 | 0 | 0 | 1 | 0 |  | 0.0011 | 2 | 59211159 | 963 | 0 | 0 | 0 | 0 | 0 | 0 | 0 | 0
922 | 59211831 | 59211154 | 58330407 | 1 | 1 | 1080 | 3 | 1.18-7-1 | ТСН-2001.1 Доп. 79, Р. 18, о. 7, поз. 1 | Прокладка паронитовая, уплотнительная, толщина от 0,5 до 2,5 мм | 1346 | 1009 | кг | кг | 1 | 0.04 | 19.28 | 0 | 0 | 0 | 0 | 1 | 0 |  | 0.04 | 2 | 59211160 | 965 | 0 | 0 | 0 | 0 | 0 | 0 | 0 | 0
922 | 59211832 | 59211154 | 58266859 | 1080 | 1 | 1080 | 3 | 1468010000 |  | Фланцы стальные плоские приварные | 1354 | 1010 | шт. | шт. | 1 | 2 | 0 | 0 | 0 | 0 | 0 | 0 | 0 |  | 2 | 3 | -1 |  | 0 | 0 | 0 | 0 | 0 | 0 | 0 | 0
922 | 59211833 | 59211154 | 58287193 | 1080 | 1 | 1080 | 3 | 3700000000 |  | Арматура трубопроводная | 1354 | 1010 | шт. | шт. | 1 | 1 | 0 | 0 | 0 | 0 | 0 | 0 | 0 |  | 1 | 3 | -1 |  | 0 | 0 | 0 | 0 | 0 | 0 | 0 | 0
923 | 59211826 | 59211154 | 58266404 | 1080 | 1 | 1080 | 1 | 9999990008 |  | Трудозатраты рабочих | 1191 | 1013 | чел.-ч. | чел.-ч. | 1 | 1.47 | 0 | 0 | 0 | 0 | 0 | 1 | 1 | *1,15)*1,1 | 1.8596 | 2 | 59211155 | 966 | 0 | 0 | 0 | 0 | 0 | 0 | 0 | 0
923 | 59211827 | 59211154 | 58340279 | 1 | 1 | 1080 | 2 | 2.1-13-14 | ТСН-2001.2. Доп. 68. п.1-13-14 (136001) | Аппараты сварочные постоянного тока (выпрямители) для ручной дуговой сварки, сварочный ток до 500 А | 1368 | 1011 | маш.-ч | маш.-ч | 1 | 0.35 | 0 | 7.11 | 0 | 0 | 0 | 1 | 0 | *1,25)*1,1 | 0.48125 | 2 | 59211156 | 967 | 0 | 0 | 0 | 0 | 0 | 0 | 0 | 0
923 | 59211828 | 59211154 | 58340578 | 1 | 1 | 1080 | 2 | 2.1-18-7 | ТСН-2001.2. Доп. 68. п.1-18-7 (183001) | Автомобили грузовые бортовые, грузоподъемность до 5 т | 1368 | 1011 | маш.-ч | маш.-ч | 1 | 0.02 | 0 | 83.1 | 12.62 | 0 | 0 | 1 | 0 | *1,25)*1,1 | 0.0275 | 2 | 59211157 | 968 | 0 | 0 | 0 | 0 | 0 | 0 | 0 | 0
923 | 59211829 | 59211154 | 58309957 | 1 | 1 | 1080 | 3 | 1.1-1-1668 | ТСН-2001.1 Доп. 79, Р. 1, о. 1, поз. 1668 | Электроды, типа Э-42А, диаметр от 2 до 2,5 мм | 1348 | 1009 | т | т | 1000 | 0.00014 | 9879.51 | 0 | 0 | 0 | 0 | 1 | 0 |  | 0.00014 | 2 | 59211158 | 969 | 0 | 0 | 0 | 0 | 0 | 0 | 0 | 0
923 | 59211830 | 59211154 | 58308765 | 1 | 1 | 1080 | 3 | 1.1-1-57 | ТСН-2001.1 Доп. 79, Р. 1, о. 1, поз. 57 | Болты строительные с гайками и шайбами, черные, М10х100 мм | 1348 | 1009 | т | т | 1000 | 0.0011 | 17868.28 | 0 | 0 | 0 | 0 | 1 | 0 |  | 0.0011 | 2 | 59211159 | 970 | 0 | 0 | 0 | 0 | 0 | 0 | 0 | 0
923 | 59211831 | 59211154 | 58330407 | 1 | 1 | 1080 | 3 | 1.18-7-1 | ТСН-2001.1 Доп. 79, Р. 18, о. 7, поз. 1 | Прокладка паронитовая, уплотнительная, толщина от 0,5 до 2,5 мм | 1346 | 1009 | кг | кг | 1 | 0.04 | 19.28 | 0 | 0 | 0 | 0 | 1 | 0 |  | 0.04 | 2 | 59211160 | 972 | 0 | 0 | 0 | 0 | 0 | 0 | 0 | 0
923 | 59211832 | 59211154 | 58266859 | 1080 | 1 | 1080 | 3 | 1468010000 |  | Фланцы стальные плоские приварные | 1354 | 1010 | шт. | шт. | 1 | 2 | 0 | 0 | 0 | 0 | 0 | 0 | 0 |  | 2 | 3 | -1 |  | 0 | 0 | 0 | 0 | 0 | 0 | 0 | 0
923 | 59211833 | 59211154 | 58287193 | 1080 | 1 | 1080 | 3 | 3700000000 |  | Арматура трубопроводная | 1354 | 1010 | шт. | шт. | 1 | 1 | 0 | 0 | 0 | 0 | 0 | 0 | 0 |  | 1 | 3 | -1 |  | 0 | 0 | 0 | 0 | 0 | 0 | 0 | 0
926 | 59211834 | 59211171 | 58266404 | 1080 | 1 | 1080 | 1 | 9999990008 |  | Трудозатраты рабочих | 1191 | 1013 | чел.-ч. | чел.-ч. | 1 | 33.7 | 0 | 0 | 0 | 0 | 0 | 1 | 1 | *1,15)*1,1 | 42.6305 | 2 | 59211172 | 973 | 0 | 0 | 0 | 0 | 0 | 0 | 0 | 0
926 | 59211835 | 59211171 | 58340276 | 1 | 1 | 1080 | 2 | 2.1-13-10 | ТСН-2001.2. Доп. 68. п.1-13-10 (135201) | Инверторы для ручной дуговой сварки, сварочный ток до 400 А | 1368 | 1011 | маш.-ч | маш.-ч | 1 | 1.19 | 0 | 3.18 | 0 | 0 | 0 | 1 | 0 | *1,25)*1,1 | 1.6362 | 2 | 59211173 | 974 | 0 | 0 | 0 | 0 | 0 | 0 | 0 | 0
926 | 59211836 | 59211171 | 58340578 | 1 | 1 | 1080 | 2 | 2.1-18-7 | ТСН-2001.2. Доп. 68. п.1-18-7 (183001) | Автомобили грузовые бортовые, грузоподъемность до 5 т | 1368 | 1011 | маш.-ч | маш.-ч | 1 | 0.4 | 0 | 83.1 | 12.62 | 0 | 0 | 1 | 0 | *1,25)*1,1 | 0.55 | 2 | 59211174 | 975 | 0 | 0 | 0 | 0 | 0 | 0 | 0 | 0
926 | 59211837 | 59211171 | 58339814 | 1 | 1 | 1080 | 2 | 2.1-3-38 | ТСН-2001.2. Доп. 68. п.1-3-38 (032009) | Краны на автомобильном ходу, грузоподъемность до 16 т | 1368 | 1011 | маш.-ч | маш.-ч | 1 | 0.06 | 0 | 179.17 | 16.93 | 0 | 0 | 1 | 0 | *1,25)*1,1 | 0.0825 | 2 | 59211175 | 976 | 0 | 0 | 0 | 0 | 0 | 0 | 0 | 0
926 | 59211838 | 59211171 | 58308814 | 1 | 1 | 1080 | 3 | 1.1-1-118 | ТСН-2001.1. Доп. 1-42. Р. 1, о. 1, поз. 118 | Вода | 1339 | 1007 | м3 | м3 | 1 | 0.15067 | 7.07 | 0 | 0 | 0 | 0 | 1 | 0 |  | 0.15067 | 2 | 59211176 | 977 | 0 | 0 | 0 | 0 | 0 | 0 | 0 | 0
926 | 59211839 | 59211171 | 58310526 | 1 | 1 | 1080 | 3 | 1.1-1-2481 | ТСН-2001.1 Доп. 79, Р. 1, о. 1, поз. 2481 | Волокно льняное №11 для уплотнения резьбовых соединений при монтаже систем водоснабжения и отопления | 1346 | 1009 | кг | кг | 1 | 0.05 | 37.98 | 0 | 0 | 0 | 0 | 1 | 0 |  | 0.05 | 2 | 59211177 | 978 | 0 | 0 | 0 | 0 | 0 | 0 | 0 | 0
926 | 59211840 | 59211171 | 58308933 | 1 | 1 | 1080 | 3 | 1.1-1-258 | ТСН-2001.1 Доп. 79, Р. 1, о. 1, поз. 258 | Известь хлорная | 1348 | 1009 | т | т | 1000 | 4e-06 | 3234.81 | 0 | 0 | 0 | 0 | 1 | 0 |  | 4e-06 | 2 | 59211178 | 979 | 0 | 0 | 0 | 0 | 0 | 0 | 0 | 0
926 | 59211841 | 59211171 | 58308746 | 1 | 1 | 1080 | 3 | 1.1-1-26 | ТСН-2001.1 Доп. 79, Р. 1, о. 1, поз. 26 | Ацетилен технический | 1339 | 1007 | м3 | м3 | 1 | 0.19 | 53.42 | 0 | 0 | 0 | 0 | 1 | 0 |  | 0.19 | 2 | 59211179 | 980 | 0 | 0 | 0 | 0 | 0 | 0 | 0 | 0
926 | 59211842 | 59211171 | 58309012 | 1 | 1 | 1080 | 3 | 1.1-1-376 | ТСН-2001.1 Доп. 79, Р. 1, о. 1, поз. 376 | Кислород технический, газообразный | 1339 | 1007 | м3 | м3 | 1 | 0.342 | 5.82 | 0 | 0 | 0 | 0 | 1 | 0 |  | 0.342 | 2 | 59211180 | 981 | 0 | 0 | 0 | 0 | 0 | 0 | 0 | 0
926 | 59211843 | 59211171 | 58309084 | 1 | 1 | 1080 | 3 | 1.1-1-467 | ТСН-2001.1 Доп. 79, Р. 1, о. 1, поз. 467 | Краска масляная жидкотертая (готовая к употреблению), для наружных и внутренних работ по металлу, сурик железный, типа МА-15 | 1348 | 1009 | т | т | 1000 | 0.00087 | 16214.84 | 0 | 0 | 0 | 0 | 1 | 0 |  | 0.00087 | 2 | 59211181 | 982 | 0 | 0 | 0 | 0 | 0 | 0 | 0 | 0
926 | 59211844 | 59211171 | 58309253 | 1 | 1 | 1080 | 3 | 1.1-1-732 | ТСН-2001.1 Доп. 67, Р. 1, о. 1, поз. 732 | Олифа для окраски комбинированная, типа Оксоль | 1346 | 1009 | кг | кг | 1 | 0.1 | 20.19 | 0 | 0 | 0 | 0 | 1 | 0 |  | 0.1 | 2 | 59211182 | 983 | 0 | 0 | 0 | 0 | 0 | 0 | 0 | 0
926 | 59211845 | 59211171 | 58309395 | 1 | 1 | 1080 | 3 | 1.1-1-969 | ТСН-2001.1 Доп. 79, Р. 1, о. 1, поз. 969 | Проволока электродная порошковая для дуговой сварки | 1348 | 1009 | т | т | 1000 | 0.0004 | 35445.93 | 0 | 0 | 0 | 0 | 1 | 0 |  | 0.0004 | 2 | 59211183 | 984 | 0 | 0 | 0 | 0 | 0 | 0 | 0 | 0
926 | 59211846 | 59211171 | 58267529 | 1080 | 1 | 1080 | 3 | 1468070000 |  | Средства для крепления труб | 1346 | 1009 | кг | кг | 1 | 0 | 0 | 0 | 0 | 0 | 0 | 0 | 0 |  | 0 | 3 | -1 |  | 0 | 0 | 0 | 0 | 0 | 0 | 0 | 0
926 | 59211847 | 59211171 | 58287193 | 1080 | 1 | 1080 | 3 | 3700000000 |  | Арматура трубопроводная | 1354 | 1010 | шт. | шт. | 1 | 0 | 0 | 0 | 0 | 0 | 0 | 0 | 0 |  | 0 | 3 | -1 |  | 0 | 0 | 0 | 0 | 0 | 0 | 0 | 0
926 | 59211848 | 59211171 | 58289981 | 1080 | 1 | 1080 | 3 | 4923020000 |  | Узлы укрупненные монтажные (трубопроводы) из стальных водогазопроводных оцинкованных труб с гильзами | 1301 | 1003 | м | м | 1 | 100 | 0 | 0 | 0 | 0 | 0 | 0 | 0 |  | 100 | 3 | -1 |  | 0 | 0 | 0 | 0 | 0 | 0 | 0 | 0
927 | 59211834 | 59211171 | 58266404 | 1080 | 1 | 1080 | 1 | 9999990008 |  | Трудозатраты рабочих | 1191 | 1013 | чел.-ч. | чел.-ч. | 1 | 33.7 | 0 | 0 | 0 | 0 | 0 | 1 | 1 | *1,15)*1,1 | 42.6305 | 2 | 59211172 | 988 | 0 | 0 | 0 | 0 | 0 | 0 | 0 | 0
927 | 59211835 | 59211171 | 58340276 | 1 | 1 | 1080 | 2 | 2.1-13-10 | ТСН-2001.2. Доп. 68. п.1-13-10 (135201) | Инверторы для ручной дуговой сварки, сварочный ток до 400 А | 1368 | 1011 | маш.-ч | маш.-ч | 1 | 1.19 | 0 | 3.18 | 0 | 0 | 0 | 1 | 0 | *1,25)*1,1 | 1.6362 | 2 | 59211173 | 989 | 0 | 0 | 0 | 0 | 0 | 0 | 0 | 0
927 | 59211836 | 59211171 | 58340578 | 1 | 1 | 1080 | 2 | 2.1-18-7 | ТСН-2001.2. Доп. 68. п.1-18-7 (183001) | Автомобили грузовые бортовые, грузоподъемность до 5 т | 1368 | 1011 | маш.-ч | маш.-ч | 1 | 0.4 | 0 | 83.1 | 12.62 | 0 | 0 | 1 | 0 | *1,25)*1,1 | 0.55 | 2 | 59211174 | 990 | 0 | 0 | 0 | 0 | 0 | 0 | 0 | 0
927 | 59211837 | 59211171 | 58339814 | 1 | 1 | 1080 | 2 | 2.1-3-38 | ТСН-2001.2. Доп. 68. п.1-3-38 (032009) | Краны на автомобильном ходу, грузоподъемность до 16 т | 1368 | 1011 | маш.-ч | маш.-ч | 1 | 0.06 | 0 | 179.17 | 16.93 | 0 | 0 | 1 | 0 | *1,25)*1,1 | 0.0825 | 2 | 59211175 | 991 | 0 | 0 | 0 | 0 | 0 | 0 | 0 | 0
927 | 59211838 | 59211171 | 58308814 | 1 | 1 | 1080 | 3 | 1.1-1-118 | ТСН-2001.1. Доп. 1-42. Р. 1, о. 1, поз. 118 | Вода | 1339 | 1007 | м3 | м3 | 1 | 0.15067 | 7.07 | 0 | 0 | 0 | 0 | 1 | 0 |  | 0.15067 | 2 | 59211176 | 992 | 0 | 0 | 0 | 0 | 0 | 0 | 0 | 0
927 | 59211839 | 59211171 | 58310526 | 1 | 1 | 1080 | 3 | 1.1-1-2481 | ТСН-2001.1 Доп. 79, Р. 1, о. 1, поз. 2481 | Волокно льняное №11 для уплотнения резьбовых соединений при монтаже систем водоснабжения и отопления | 1346 | 1009 | кг | кг | 1 | 0.05 | 37.98 | 0 | 0 | 0 | 0 | 1 | 0 |  | 0.05 | 2 | 59211177 | 993 | 0 | 0 | 0 | 0 | 0 | 0 | 0 | 0
927 | 59211840 | 59211171 | 58308933 | 1 | 1 | 1080 | 3 | 1.1-1-258 | ТСН-2001.1 Доп. 79, Р. 1, о. 1, поз. 258 | Известь хлорная | 1348 | 1009 | т | т | 1000 | 4e-06 | 3234.81 | 0 | 0 | 0 | 0 | 1 | 0 |  | 4e-06 | 2 | 59211178 | 994 | 0 | 0 | 0 | 0 | 0 | 0 | 0 | 0
927 | 59211841 | 59211171 | 58308746 | 1 | 1 | 1080 | 3 | 1.1-1-26 | ТСН-2001.1 Доп. 79, Р. 1, о. 1, поз. 26 | Ацетилен технический | 1339 | 1007 | м3 | м3 | 1 | 0.19 | 53.42 | 0 | 0 | 0 | 0 | 1 | 0 |  | 0.19 | 2 | 59211179 | 995 | 0 | 0 | 0 | 0 | 0 | 0 | 0 | 0
927 | 59211842 | 59211171 | 58309012 | 1 | 1 | 1080 | 3 | 1.1-1-376 | ТСН-2001.1 Доп. 79, Р. 1, о. 1, поз. 376 | Кислород технический, газообразный | 1339 | 1007 | м3 | м3 | 1 | 0.342 | 5.82 | 0 | 0 | 0 | 0 | 1 | 0 |  | 0.342 | 2 | 59211180 | 996 | 0 | 0 | 0 | 0 | 0 | 0 | 0 | 0
927 | 59211843 | 59211171 | 58309084 | 1 | 1 | 1080 | 3 | 1.1-1-467 | ТСН-2001.1 Доп. 79, Р. 1, о. 1, поз. 467 | Краска масляная жидкотертая (готовая к употреблению), для наружных и внутренних работ по металлу, сурик железный, типа МА-15 | 1348 | 1009 | т | т | 1000 | 0.00087 | 16214.84 | 0 | 0 | 0 | 0 | 1 | 0 |  | 0.00087 | 2 | 59211181 | 997 | 0 | 0 | 0 | 0 | 0 | 0 | 0 | 0
927 | 59211844 | 59211171 | 58309253 | 1 | 1 | 1080 | 3 | 1.1-1-732 | ТСН-2001.1 Доп. 67, Р. 1, о. 1, поз. 732 | Олифа для окраски комбинированная, типа Оксоль | 1346 | 1009 | кг | кг | 1 | 0.1 | 20.19 | 0 | 0 | 0 | 0 | 1 | 0 |  | 0.1 | 2 | 59211182 | 998 | 0 | 0 | 0 | 0 | 0 | 0 | 0 | 0
927 | 59211845 | 59211171 | 58309395 | 1 | 1 | 1080 | 3 | 1.1-1-969 | ТСН-2001.1 Доп. 79, Р. 1, о. 1, поз. 969 | Проволока электродная порошковая для дуговой сварки | 1348 | 1009 | т | т | 1000 | 0.0004 | 35445.93 | 0 | 0 | 0 | 0 | 1 | 0 |  | 0.0004 | 2 | 59211183 | 999 | 0 | 0 | 0 | 0 | 0 | 0 | 0 | 0
927 | 59211846 | 59211171 | 58267529 | 1080 | 1 | 1080 | 3 | 1468070000 |  | Средства для крепления труб | 1346 | 1009 | кг | кг | 1 | 0 | 0 | 0 | 0 | 0 | 0 | 0 | 0 |  | 0 | 3 | -1 |  | 0 | 0 | 0 | 0 | 0 | 0 | 0 | 0
927 | 59211847 | 59211171 | 58287193 | 1080 | 1 | 1080 | 3 | 3700000000 |  | Арматура трубопроводная | 1354 | 1010 | шт. | шт. | 1 | 0 | 0 | 0 | 0 | 0 | 0 | 0 | 0 |  | 0 | 3 | -1 |  | 0 | 0 | 0 | 0 | 0 | 0 | 0 | 0
927 | 59211848 | 59211171 | 58289981 | 1080 | 1 | 1080 | 3 | 4923020000 |  | Узлы укрупненные монтажные (трубопроводы) из стальных водогазопроводных оцинкованных труб с гильзами | 1301 | 1003 | м | м | 1 | 100 | 0 | 0 | 0 | 0 | 0 | 0 | 0 |  | 100 | 3 | -1 |  | 0 | 0 | 0 | 0 | 0 | 0 | 0 | 0
934 | 59211849 | 59211205 | 58266404 | 1080 | 1 | 1080 | 1 | 9999990008 |  | Трудозатраты рабочих | 1191 | 1013 | чел.-ч. | чел.-ч. | 1 | 5.01 | 0 | 0 | 0 | 0 | 0 | 1 | 1 | *1,15)*1,1 | 6.3376 | 2 | 59211206 | 1003 | 0 | 0 | 0 | 0 | 0 | 0 | 0 | 0
934 | 59211850 | 59211205 | 58308814 | 1 | 1 | 1080 | 3 | 1.1-1-118 | ТСН-2001.1. Доп. 1-42. Р. 1, о. 1, поз. 118 | Вода | 1339 | 1007 | м3 | м3 | 1 | 1 | 7.07 | 0 | 0 | 0 | 0 | 1 | 0 |  | 1 | 2 | 59211207 | 1004 | 0 | 0 | 0 | 0 | 0 | 0 | 0 | 0
934 | 59211851 | 59211205 | 58310526 | 1 | 1 | 1080 | 3 | 1.1-1-2481 | ТСН-2001.1 Доп. 79, Р. 1, о. 1, поз. 2481 | Волокно льняное №11 для уплотнения резьбовых соединений при монтаже систем водоснабжения и отопления | 1346 | 1009 | кг | кг | 1 | 0.02 | 37.98 | 0 | 0 | 0 | 0 | 1 | 0 |  | 0.02 | 2 | 59211208 | 1005 | 0 | 0 | 0 | 0 | 0 | 0 | 0 | 0
934 | 59211852 | 59211205 | 58309084 | 1 | 1 | 1080 | 3 | 1.1-1-467 | ТСН-2001.1 Доп. 79, Р. 1, о. 1, поз. 467 | Краска масляная жидкотертая (готовая к употреблению), для наружных и внутренних работ по металлу, сурик железный, типа МА-15 | 1348 | 1009 | т | т | 1000 | 5e-05 | 16214.84 | 0 | 0 | 0 | 0 | 1 | 0 |  | 5e-05 | 2 | 59211209 | 1006 | 0 | 0 | 0 | 0 | 0 | 0 | 0 | 0
934 | 59211853 | 59211205 | 58309253 | 1 | 1 | 1080 | 3 | 1.1-1-732 | ТСН-2001.1 Доп. 67, Р. 1, о. 1, поз. 732 | Олифа для окраски комбинированная, типа Оксоль | 1346 | 1009 | кг | кг | 1 | 0.02 | 20.19 | 0 | 0 | 0 | 0 | 1 | 0 |  | 0.02 | 2 | 59211210 | 1007 | 0 | 0 | 0 | 0 | 0 | 0 | 0 | 0
935 | 59211849 | 59211205 | 58266404 | 1080 | 1 | 1080 | 1 | 9999990008 |  | Трудозатраты рабочих | 1191 | 1013 | чел.-ч. | чел.-ч. | 1 | 5.01 | 0 | 0 | 0 | 0 | 0 | 1 | 1 | *1,15)*1,1 | 6.3376 | 2 | 59211206 | 1008 | 0 | 0 | 0 | 0 | 0 | 0 | 0 | 0
935 | 59211850 | 59211205 | 58308814 | 1 | 1 | 1080 | 3 | 1.1-1-118 | ТСН-2001.1. Доп. 1-42. Р. 1, о. 1, поз. 118 | Вода | 1339 | 1007 | м3 | м3 | 1 | 1 | 7.07 | 0 | 0 | 0 | 0 | 1 | 0 |  | 1 | 2 | 59211207 | 1009 | 0 | 0 | 0 | 0 | 0 | 0 | 0 | 0
935 | 59211851 | 59211205 | 58310526 | 1 | 1 | 1080 | 3 | 1.1-1-2481 | ТСН-2001.1 Доп. 79, Р. 1, о. 1, поз. 2481 | Волокно льняное №11 для уплотнения резьбовых соединений при монтаже систем водоснабжения и отопления | 1346 | 1009 | кг | кг | 1 | 0.02 | 37.98 | 0 | 0 | 0 | 0 | 1 | 0 |  | 0.02 | 2 | 59211208 | 1010 | 0 | 0 | 0 | 0 | 0 | 0 | 0 | 0
935 | 59211852 | 59211205 | 58309084 | 1 | 1 | 1080 | 3 | 1.1-1-467 | ТСН-2001.1 Доп. 79, Р. 1, о. 1, поз. 467 | Краска масляная жидкотертая (готовая к употреблению), для наружных и внутренних работ по металлу, сурик железный, типа МА-15 | 1348 | 1009 | т | т | 1000 | 5e-05 | 16214.84 | 0 | 0 | 0 | 0 | 1 | 0 |  | 5e-05 | 2 | 59211209 | 1011 | 0 | 0 | 0 | 0 | 0 | 0 | 0 | 0
935 | 59211853 | 59211205 | 58309253 | 1 | 1 | 1080 | 3 | 1.1-1-732 | ТСН-2001.1 Доп. 67, Р. 1, о. 1, поз. 732 | Олифа для окраски комбинированная, типа Оксоль | 1346 | 1009 | кг | кг | 1 | 0.02 | 20.19 | 0 | 0 | 0 | 0 | 1 | 0 |  | 0.02 | 2 | 59211210 | 1012 | 0 | 0 | 0 | 0 | 0 | 0 | 0 | 0
938 | 59211854 | 59211216 | 58266404 | 1080 | 1 | 1080 | 1 | 9999990008 |  | Трудозатраты рабочих | 1191 | 1013 | чел.-ч. | чел.-ч. | 1 | 1.47 | 0 | 0 | 0 | 0 | 0 | 1 | 1 | *1,15)*1,1 | 1.8596 | 2 | 59211217 | 1013 | 0 | 0 | 0 | 0 | 0 | 0 | 0 | 0
938 | 59211855 | 59211216 | 58340279 | 1 | 1 | 1080 | 2 | 2.1-13-14 | ТСН-2001.2. Доп. 68. п.1-13-14 (136001) | Аппараты сварочные постоянного тока (выпрямители) для ручной дуговой сварки, сварочный ток до 500 А | 1368 | 1011 | маш.-ч | маш.-ч | 1 | 0.35 | 0 | 7.11 | 0 | 0 | 0 | 1 | 0 | *1,25)*1,1 | 0.48125 | 2 | 59211218 | 1014 | 0 | 0 | 0 | 0 | 0 | 0 | 0 | 0
938 | 59211856 | 59211216 | 58340578 | 1 | 1 | 1080 | 2 | 2.1-18-7 | ТСН-2001.2. Доп. 68. п.1-18-7 (183001) | Автомобили грузовые бортовые, грузоподъемность до 5 т | 1368 | 1011 | маш.-ч | маш.-ч | 1 | 0.02 | 0 | 83.1 | 12.62 | 0 | 0 | 1 | 0 | *1,25)*1,1 | 0.0275 | 2 | 59211219 | 1015 | 0 | 0 | 0 | 0 | 0 | 0 | 0 | 0
938 | 59211857 | 59211216 | 58309957 | 1 | 1 | 1080 | 3 | 1.1-1-1668 | ТСН-2001.1 Доп. 79, Р. 1, о. 1, поз. 1668 | Электроды, типа Э-42А, диаметр от 2 до 2,5 мм | 1348 | 1009 | т | т | 1000 | 0.00014 | 9879.51 | 0 | 0 | 0 | 0 | 1 | 0 |  | 0.00014 | 2 | 59211220 | 1016 | 0 | 0 | 0 | 0 | 0 | 0 | 0 | 0
938 | 59211858 | 59211216 | 58308765 | 1 | 1 | 1080 | 3 | 1.1-1-57 | ТСН-2001.1 Доп. 79, Р. 1, о. 1, поз. 57 | Болты строительные с гайками и шайбами, черные, М10х100 мм | 1348 | 1009 | т | т | 1000 | 0.0011 | 17868.28 | 0 | 0 | 0 | 0 | 1 | 0 |  | 0.0011 | 2 | 59211221 | 1017 | 0 | 0 | 0 | 0 | 0 | 0 | 0 | 0
938 | 59211859 | 59211216 | 58330407 | 1 | 1 | 1080 | 3 | 1.18-7-1 | ТСН-2001.1 Доп. 79, Р. 18, о. 7, поз. 1 | Прокладка паронитовая, уплотнительная, толщина от 0,5 до 2,5 мм | 1346 | 1009 | кг | кг | 1 | 0.04 | 19.28 | 0 | 0 | 0 | 0 | 1 | 0 |  | 0.04 | 2 | 59211222 | 1019 | 0 | 0 | 0 | 0 | 0 | 0 | 0 | 0
938 | 59211860 | 59211216 | 58266859 | 1080 | 1 | 1080 | 3 | 1468010000 |  | Фланцы стальные плоские приварные | 1354 | 1010 | шт. | шт. | 1 | 2 | 0 | 0 | 0 | 0 | 0 | 0 | 0 |  | 2 | 3 | -1 |  | 0 | 0 | 0 | 0 | 0 | 0 | 0 | 0
938 | 59211861 | 59211216 | 58287193 | 1080 | 1 | 1080 | 3 | 3700000000 |  | Арматура трубопроводная | 1354 | 1010 | шт. | шт. | 1 | 1 | 0 | 0 | 0 | 0 | 0 | 0 | 0 |  | 1 | 3 | -1 |  | 0 | 0 | 0 | 0 | 0 | 0 | 0 | 0
939 | 59211854 | 59211216 | 58266404 | 1080 | 1 | 1080 | 1 | 9999990008 |  | Трудозатраты рабочих | 1191 | 1013 | чел.-ч. | чел.-ч. | 1 | 1.47 | 0 | 0 | 0 | 0 | 0 | 1 | 1 | *1,15)*1,1 | 1.8596 | 2 | 59211217 | 1020 | 0 | 0 | 0 | 0 | 0 | 0 | 0 | 0
939 | 59211855 | 59211216 | 58340279 | 1 | 1 | 1080 | 2 | 2.1-13-14 | ТСН-2001.2. Доп. 68. п.1-13-14 (136001) | Аппараты сварочные постоянного тока (выпрямители) для ручной дуговой сварки, сварочный ток до 500 А | 1368 | 1011 | маш.-ч | маш.-ч | 1 | 0.35 | 0 | 7.11 | 0 | 0 | 0 | 1 | 0 | *1,25)*1,1 | 0.48125 | 2 | 59211218 | 1021 | 0 | 0 | 0 | 0 | 0 | 0 | 0 | 0
939 | 59211856 | 59211216 | 58340578 | 1 | 1 | 1080 | 2 | 2.1-18-7 | ТСН-2001.2. Доп. 68. п.1-18-7 (183001) | Автомобили грузовые бортовые, грузоподъемность до 5 т | 1368 | 1011 | маш.-ч | маш.-ч | 1 | 0.02 | 0 | 83.1 | 12.62 | 0 | 0 | 1 | 0 | *1,25)*1,1 | 0.0275 | 2 | 59211219 | 1022 | 0 | 0 | 0 | 0 | 0 | 0 | 0 | 0
939 | 59211857 | 59211216 | 58309957 | 1 | 1 | 1080 | 3 | 1.1-1-1668 | ТСН-2001.1 Доп. 79, Р. 1, о. 1, поз. 1668 | Электроды, типа Э-42А, диаметр от 2 до 2,5 мм | 1348 | 1009 | т | т | 1000 | 0.00014 | 9879.51 | 0 | 0 | 0 | 0 | 1 | 0 |  | 0.00014 | 2 | 59211220 | 1023 | 0 | 0 | 0 | 0 | 0 | 0 | 0 | 0
939 | 59211858 | 59211216 | 58308765 | 1 | 1 | 1080 | 3 | 1.1-1-57 | ТСН-2001.1 Доп. 79, Р. 1, о. 1, поз. 57 | Болты строительные с гайками и шайбами, черные, М10х100 мм | 1348 | 1009 | т | т | 1000 | 0.0011 | 17868.28 | 0 | 0 | 0 | 0 | 1 | 0 |  | 0.0011 | 2 | 59211221 | 1024 | 0 | 0 | 0 | 0 | 0 | 0 | 0 | 0
939 | 59211859 | 59211216 | 58330407 | 1 | 1 | 1080 | 3 | 1.18-7-1 | ТСН-2001.1 Доп. 79, Р. 18, о. 7, поз. 1 | Прокладка паронитовая, уплотнительная, толщина от 0,5 до 2,5 мм | 1346 | 1009 | кг | кг | 1 | 0.04 | 19.28 | 0 | 0 | 0 | 0 | 1 | 0 |  | 0.04 | 2 | 59211222 | 1026 | 0 | 0 | 0 | 0 | 0 | 0 | 0 | 0
939 | 59211860 | 59211216 | 58266859 | 1080 | 1 | 1080 | 3 | 1468010000 |  | Фланцы стальные плоские приварные | 1354 | 1010 | шт. | шт. | 1 | 2 | 0 | 0 | 0 | 0 | 0 | 0 | 0 |  | 2 | 3 | -1 |  | 0 | 0 | 0 | 0 | 0 | 0 | 0 | 0
939 | 59211861 | 59211216 | 58287193 | 1080 | 1 | 1080 | 3 | 3700000000 |  | Арматура трубопроводная | 1354 | 1010 | шт. | шт. | 1 | 1 | 0 | 0 | 0 | 0 | 0 | 0 | 0 |  | 1 | 3 | -1 |  | 0 | 0 | 0 | 0 | 0 | 0 | 0 | 0
942 | 60529558 | 60529557 | 58266404 | 1080 | 1 | 1080 | 1 | 9999990008 |  | Трудозатраты рабочих | 1191 | 1013 | чел.-ч. | чел.-ч. | 1 | 0.52 | 0 | 0 | 0 | 0 | 0 | 1 | 1 | *1,1 | 0.572 | 2 | 60529558 | 1027 | 0 | 0 | 0 | 0 | 0 | 0 | 0 | 0
942 | 60529559 | 60529557 | 58340578 | 1 | 1 | 1080 | 2 | 2.1-18-7 | ТСН-2001.2. Доп. 68. п.1-18-7 (183001) | Автомобили грузовые бортовые, грузоподъемность до 5 т | 1368 | 1011 | маш.-ч | маш.-ч | 1 | 0.02 | 0 | 83.1 | 12.62 | 0 | 0 | 1 | 0 | *1,1 | 0.022 | 2 | 60529559 | 1028 | 0 | 0 | 0 | 0 | 0 | 0 | 0 | 0
942 | 60529560 | 60529557 | 58339890 | 1 | 1 | 1080 | 2 | 2.1-4-23 | ТСН-2001.2. Доп. 68. п.1-4-23 (042006) | Вышки телескопические на автомобильном шасси, высота до 25 м, грузоподъемность до 300 кг | 1368 | 1011 | маш.-ч | маш.-ч | 1 | 0.2 | 0 | 132.66 | 14.54 | 0 | 0 | 1 | 0 | *1,1 | 0.22 | 2 | 60529560 | 1029 | 0 | 0 | 0 | 0 | 0 | 0 | 0 | 0
942 | 60529561 | 60529557 | 58263632 | 1080 | 1 | 1080 | 3 | 1297020000 |  | Болты строительные с гайками и шайбами (1297030000, 1610000000, 1620000000, 1680000000) | 1346 | 1009 | кг | кг | 1 | 0.00032 | 0 | 0 | 0 | 0 | 0 | 0 | 0 |  | 0.00032 | 3 | -1 |  | 0 | 0 | 0 | 0 | 0 | 0 | 0 | 0
942 | 60529562 | 60529557 | 58288366 | 1080 | 1 | 1080 | 3 | 4218500000 |  | Механизмы исполнительные | 1354 | 1010 | шт. | шт. | 1 | 1 | 0 | 0 | 0 | 0 | 0 | 0 | 0 |  | 1 | 3 | -1 |  | 0 | 0 | 0 | 0 | 0 | 0 | 0 | 0
943 | 60529558 | 60529557 | 58266404 | 1080 | 1 | 1080 | 1 | 9999990008 |  | Трудозатраты рабочих | 1191 | 1013 | чел.-ч. | чел.-ч. | 1 | 0.52 | 0 | 0 | 0 | 0 | 0 | 1 | 1 | *1,1 | 0.572 | 2 | 60529558 | 1031 | 0 | 0 | 0 | 0 | 0 | 0 | 0 | 0
943 | 60529559 | 60529557 | 58340578 | 1 | 1 | 1080 | 2 | 2.1-18-7 | ТСН-2001.2. Доп. 68. п.1-18-7 (183001) | Автомобили грузовые бортовые, грузоподъемность до 5 т | 1368 | 1011 | маш.-ч | маш.-ч | 1 | 0.02 | 0 | 83.1 | 12.62 | 0 | 0 | 1 | 0 | *1,1 | 0.022 | 2 | 60529559 | 1032 | 0 | 0 | 0 | 0 | 0 | 0 | 0 | 0
943 | 60529560 | 60529557 | 58339890 | 1 | 1 | 1080 | 2 | 2.1-4-23 | ТСН-2001.2. Доп. 68. п.1-4-23 (042006) | Вышки телескопические на автомобильном шасси, высота до 25 м, грузоподъемность до 300 кг | 1368 | 1011 | маш.-ч | маш.-ч | 1 | 0.2 | 0 | 132.66 | 14.54 | 0 | 0 | 1 | 0 | *1,1 | 0.22 | 2 | 60529560 | 1033 | 0 | 0 | 0 | 0 | 0 | 0 | 0 | 0
943 | 60529561 | 60529557 | 58263632 | 1080 | 1 | 1080 | 3 | 1297020000 |  | Болты строительные с гайками и шайбами (1297030000, 1610000000, 1620000000, 1680000000) | 1346 | 1009 | кг | кг | 1 | 0.00032 | 0 | 0 | 0 | 0 | 0 | 0 | 0 |  | 0.00032 | 3 | -1 |  | 0 | 0 | 0 | 0 | 0 | 0 | 0 | 0
943 | 60529562 | 60529557 | 58288366 | 1080 | 1 | 1080 | 3 | 4218500000 |  | Механизмы исполнительные | 1354 | 1010 | шт. | шт. | 1 | 1 | 0 | 0 | 0 | 0 | 0 | 0 | 0 |  | 1 | 3 | -1 |  | 0 | 0 | 0 | 0 | 0 | 0 | 0 | 0
946 | 59211862 | 59211233 | 58266404 | 1080 | 1 | 1080 | 1 | 9999990008 |  | Трудозатраты рабочих | 1191 | 1013 | чел.-ч. | чел.-ч. | 1 | 13.3 | 0 | 0 | 0 | 0 | 0 | 1 | 1 | *1,15)*1,1 | 16.8245 | 2 | 59211234 | 1035 | 0 | 0 | 0 | 0 | 0 | 0 | 0 | 0
946 | 59211863 | 59211233 | 58340279 | 1 | 1 | 1080 | 2 | 2.1-13-14 | ТСН-2001.2. Доп. 68. п.1-13-14 (136001) | Аппараты сварочные постоянного тока (выпрямители) для ручной дуговой сварки, сварочный ток до 500 А | 1368 | 1011 | маш.-ч | маш.-ч | 1 | 0.51 | 0 | 7.11 | 0 | 0 | 0 | 1 | 0 | *1,25)*1,1 | 0.70125 | 2 | 59211235 | 1036 | 0 | 0 | 0 | 0 | 0 | 0 | 0 | 0
946 | 59211864 | 59211233 | 58340578 | 1 | 1 | 1080 | 2 | 2.1-18-7 | ТСН-2001.2. Доп. 68. п.1-18-7 (183001) | Автомобили грузовые бортовые, грузоподъемность до 5 т | 1368 | 1011 | маш.-ч | маш.-ч | 1 | 0.01 | 0 | 83.1 | 12.62 | 0 | 0 | 1 | 0 | *1,25)*1,1 | 0.01375 | 2 | 59211236 | 1037 | 0 | 0 | 0 | 0 | 0 | 0 | 0 | 0
946 | 59211865 | 59211233 | 58339814 | 1 | 1 | 1080 | 2 | 2.1-3-38 | ТСН-2001.2. Доп. 68. п.1-3-38 (032009) | Краны на автомобильном ходу, грузоподъемность до 16 т | 1368 | 1011 | маш.-ч | маш.-ч | 1 | 0.01 | 0 | 179.17 | 16.93 | 0 | 0 | 1 | 0 | *1,25)*1,1 | 0.01375 | 2 | 59211237 | 1038 | 0 | 0 | 0 | 0 | 0 | 0 | 0 | 0
946 | 59211866 | 59211233 | 58309417 | 1 | 1 | 1080 | 3 | 1.1-1-1003 | ТСН-2001.1 Доп. 79, Р. 1, о. 1, поз. 1003 | Резина техническая, прессованная | 1348 | 1009 | т | т | 1000 | 5e-05 | 23114.43 | 0 | 0 | 0 | 0 | 1 | 0 |  | 5e-05 | 2 | 59211238 | 1039 | 0 | 0 | 0 | 0 | 0 | 0 | 0 | 0
946 | 59211867 | 59211233 | 58309958 | 1 | 1 | 1080 | 3 | 1.1-1-1669 | ТСН-2001.1 Доп. 79, Р. 1, о. 1, поз. 1669 | Электроды, типа Э-42А, диаметр от 4 до 6 мм | 1348 | 1009 | т | т | 1000 | 0.0002 | 8590.86 | 0 | 0 | 0 | 0 | 1 | 0 |  | 0.0002 | 2 | 59211239 | 1040 | 0 | 0 | 0 | 0 | 0 | 0 | 0 | 0
946 | 59211868 | 59211233 | 58308765 | 1 | 1 | 1080 | 3 | 1.1-1-57 | ТСН-2001.1 Доп. 79, Р. 1, о. 1, поз. 57 | Болты строительные с гайками и шайбами, черные, М10х100 мм | 1348 | 1009 | т | т | 1000 | 0.0013 | 17868.28 | 0 | 0 | 0 | 0 | 1 | 0 |  | 0.0013 | 2 | 59211240 | 1041 | 0 | 0 | 0 | 0 | 0 | 0 | 0 | 0
946 | 59211869 | 59211233 | 58325914 | 1 | 1 | 1080 | 3 | 1.12-9-3 | ТСН-2001.1 Доп. 80, Р. 12, о. 9, поз. 3 | Фланец стальной плоский приварной с соединительным выступом, ГОСТ 33259-2015, из стали Ст3сп, номинальное давление PN 1,0 МПа, номинальный диаметр DN 40 мм | 1354 | 1010 | шт. | шт. | 1 | 1 | 37.62 | 0 | 0 | 0 | 0 | 1 | 0 |  | 1 | 2 | 59211241 | 1042 | 0 | 0 | 0 | 0 | 0 | 0 | 0 | 0
946 | 59211870 | 59211233 | 58325915 | 1 | 1 | 1080 | 3 | 1.12-9-4 | ТСН-2001.1 Доп. 80, Р. 12, о. 9, поз. 4 | Фланец стальной плоский приварной с соединительным выступом, ГОСТ 33259-2015, из стали Ст3сп, номинальное давление PN 1,0 МПа, номинальный диаметр DN 50 мм | 1354 | 1010 | шт. | шт. | 1 | 1 | 45.93 | 0 | 0 | 0 | 0 | 1 | 0 |  | 1 | 2 | 59211242 | 1043 | 0 | 0 | 0 | 0 | 0 | 0 | 0 | 0
946 | 59211871 | 59211233 | 58286933 | 1080 | 1 | 1080 | 3 | 3631820000 |  | Насосы | 1354 | 1010 | шт. | шт. | 1 | 1 | 0 | 0 | 0 | 0 | 0 | 0 | 0 |  | 1 | 3 | -1 |  | 0 | 0 | 0 | 0 | 0 | 0 | 0 | 0
947 | 59211862 | 59211233 | 58266404 | 1080 | 1 | 1080 | 1 | 9999990008 |  | Трудозатраты рабочих | 1191 | 1013 | чел.-ч. | чел.-ч. | 1 | 13.3 | 0 | 0 | 0 | 0 | 0 | 1 | 1 | *1,15)*1,1 | 16.8245 | 2 | 59211234 | 1045 | 0 | 0 | 0 | 0 | 0 | 0 | 0 | 0
947 | 59211863 | 59211233 | 58340279 | 1 | 1 | 1080 | 2 | 2.1-13-14 | ТСН-2001.2. Доп. 68. п.1-13-14 (136001) | Аппараты сварочные постоянного тока (выпрямители) для ручной дуговой сварки, сварочный ток до 500 А | 1368 | 1011 | маш.-ч | маш.-ч | 1 | 0.51 | 0 | 7.11 | 0 | 0 | 0 | 1 | 0 | *1,25)*1,1 | 0.70125 | 2 | 59211235 | 1046 | 0 | 0 | 0 | 0 | 0 | 0 | 0 | 0
947 | 59211864 | 59211233 | 58340578 | 1 | 1 | 1080 | 2 | 2.1-18-7 | ТСН-2001.2. Доп. 68. п.1-18-7 (183001) | Автомобили грузовые бортовые, грузоподъемность до 5 т | 1368 | 1011 | маш.-ч | маш.-ч | 1 | 0.01 | 0 | 83.1 | 12.62 | 0 | 0 | 1 | 0 | *1,25)*1,1 | 0.01375 | 2 | 59211236 | 1047 | 0 | 0 | 0 | 0 | 0 | 0 | 0 | 0
947 | 59211865 | 59211233 | 58339814 | 1 | 1 | 1080 | 2 | 2.1-3-38 | ТСН-2001.2. Доп. 68. п.1-3-38 (032009) | Краны на автомобильном ходу, грузоподъемность до 16 т | 1368 | 1011 | маш.-ч | маш.-ч | 1 | 0.01 | 0 | 179.17 | 16.93 | 0 | 0 | 1 | 0 | *1,25)*1,1 | 0.01375 | 2 | 59211237 | 1048 | 0 | 0 | 0 | 0 | 0 | 0 | 0 | 0
947 | 59211866 | 59211233 | 58309417 | 1 | 1 | 1080 | 3 | 1.1-1-1003 | ТСН-2001.1 Доп. 79, Р. 1, о. 1, поз. 1003 | Резина техническая, прессованная | 1348 | 1009 | т | т | 1000 | 5e-05 | 23114.43 | 0 | 0 | 0 | 0 | 1 | 0 |  | 5e-05 | 2 | 59211238 | 1049 | 0 | 0 | 0 | 0 | 0 | 0 | 0 | 0
947 | 59211867 | 59211233 | 58309958 | 1 | 1 | 1080 | 3 | 1.1-1-1669 | ТСН-2001.1 Доп. 79, Р. 1, о. 1, поз. 1669 | Электроды, типа Э-42А, диаметр от 4 до 6 мм | 1348 | 1009 | т | т | 1000 | 0.0002 | 8590.86 | 0 | 0 | 0 | 0 | 1 | 0 |  | 0.0002 | 2 | 59211239 | 1050 | 0 | 0 | 0 | 0 | 0 | 0 | 0 | 0
947 | 59211868 | 59211233 | 58308765 | 1 | 1 | 1080 | 3 | 1.1-1-57 | ТСН-2001.1 Доп. 79, Р. 1, о. 1, поз. 57 | Болты строительные с гайками и шайбами, черные, М10х100 мм | 1348 | 1009 | т | т | 1000 | 0.0013 | 17868.28 | 0 | 0 | 0 | 0 | 1 | 0 |  | 0.0013 | 2 | 59211240 | 1051 | 0 | 0 | 0 | 0 | 0 | 0 | 0 | 0
947 | 59211869 | 59211233 | 58325914 | 1 | 1 | 1080 | 3 | 1.12-9-3 | ТСН-2001.1 Доп. 80, Р. 12, о. 9, поз. 3 | Фланец стальной плоский приварной с соединительным выступом, ГОСТ 33259-2015, из стали Ст3сп, номинальное давление PN 1,0 МПа, номинальный диаметр DN 40 мм | 1354 | 1010 | шт. | шт. | 1 | 1 | 37.62 | 0 | 0 | 0 | 0 | 1 | 0 |  | 1 | 2 | 59211241 | 1052 | 0 | 0 | 0 | 0 | 0 | 0 | 0 | 0
947 | 59211870 | 59211233 | 58325915 | 1 | 1 | 1080 | 3 | 1.12-9-4 | ТСН-2001.1 Доп. 80, Р. 12, о. 9, поз. 4 | Фланец стальной плоский приварной с соединительным выступом, ГОСТ 33259-2015, из стали Ст3сп, номинальное давление PN 1,0 МПа, номинальный диаметр DN 50 мм | 1354 | 1010 | шт. | шт. | 1 | 1 | 45.93 | 0 | 0 | 0 | 0 | 1 | 0 |  | 1 | 2 | 59211242 | 1053 | 0 | 0 | 0 | 0 | 0 | 0 | 0 | 0
947 | 59211871 | 59211233 | 58286933 | 1080 | 1 | 1080 | 3 | 3631820000 |  | Насосы | 1354 | 1010 | шт. | шт. | 1 | 1 | 0 | 0 | 0 | 0 | 0 | 0 | 0 |  | 1 | 3 | -1 |  | 0 | 0 | 0 | 0 | 0 | 0 | 0 | 0
950 | 60529574 | 60529569 | 58266404 | 1080 | 1 | 1080 | 1 | 9999990008 |  | Трудозатраты рабочих | 1191 | 1013 | чел.-ч. | чел.-ч. | 1 | 0.52 | 0 | 0 | 0 | 0 | 0 | 1 | 1 | *1,1 | 0.572 | 2 | 60529570 | 1055 | 0 | 0 | 0 | 0 | 0 | 0 | 0 | 0
950 | 60529575 | 60529569 | 58340578 | 1 | 1 | 1080 | 2 | 2.1-18-7 | ТСН-2001.2. Доп. 68. п.1-18-7 (183001) | Автомобили грузовые бортовые, грузоподъемность до 5 т | 1368 | 1011 | маш.-ч | маш.-ч | 1 | 0.02 | 0 | 83.1 | 12.62 | 0 | 0 | 1 | 0 | *1,1 | 0.022 | 2 | 60529571 | 1056 | 0 | 0 | 0 | 0 | 0 | 0 | 0 | 0
950 | 60529576 | 60529569 | 58339890 | 1 | 1 | 1080 | 2 | 2.1-4-23 | ТСН-2001.2. Доп. 68. п.1-4-23 (042006) | Вышки телескопические на автомобильном шасси, высота до 25 м, грузоподъемность до 300 кг | 1368 | 1011 | маш.-ч | маш.-ч | 1 | 0.2 | 0 | 132.66 | 14.54 | 0 | 0 | 1 | 0 | *1,1 | 0.22 | 2 | 60529572 | 1057 | 0 | 0 | 0 | 0 | 0 | 0 | 0 | 0
950 | 60529577 | 60529569 | 58263595 | 1080 | 1 | 1080 | 3 | 1297020000 |  | Болты строительные с гайками и шайбами (1297030000, 1610000000, 1620000000, 1680000000) | 1346 | 1009 | кг | кг | 1 | 0.00032 | 0 | 0 | 0 | 0 | 0 | 0 | 0 |  | 0.00032 | 3 | -1 |  | 0 | 0 | 0 | 0 | 0 | 0 | 0 | 0
950 | 60529578 | 60529569 | 58288366 | 1080 | 1 | 1080 | 3 | 4218500000 |  | Механизмы исполнительные | 1354 | 1010 | шт. | шт. | 1 | 1 | 0 | 0 | 0 | 0 | 0 | 0 | 0 |  | 1 | 3 | -1 |  | 0 | 0 | 0 | 0 | 0 | 0 | 0 | 0
951 | 60529574 | 60529569 | 58266404 | 1080 | 1 | 1080 | 1 | 9999990008 |  | Трудозатраты рабочих | 1191 | 1013 | чел.-ч. | чел.-ч. | 1 | 0.52 | 0 | 0 | 0 | 0 | 0 | 1 | 1 | *1,1 | 0.572 | 2 | 60529570 | 1059 | 0 | 0 | 0 | 0 | 0 | 0 | 0 | 0
951 | 60529575 | 60529569 | 58340578 | 1 | 1 | 1080 | 2 | 2.1-18-7 | ТСН-2001.2. Доп. 68. п.1-18-7 (183001) | Автомобили грузовые бортовые, грузоподъемность до 5 т | 1368 | 1011 | маш.-ч | маш.-ч | 1 | 0.02 | 0 | 83.1 | 12.62 | 0 | 0 | 1 | 0 | *1,1 | 0.022 | 2 | 60529571 | 1060 | 0 | 0 | 0 | 0 | 0 | 0 | 0 | 0
951 | 60529576 | 60529569 | 58339890 | 1 | 1 | 1080 | 2 | 2.1-4-23 | ТСН-2001.2. Доп. 68. п.1-4-23 (042006) | Вышки телескопические на автомобильном шасси, высота до 25 м, грузоподъемность до 300 кг | 1368 | 1011 | маш.-ч | маш.-ч | 1 | 0.2 | 0 | 132.66 | 14.54 | 0 | 0 | 1 | 0 | *1,1 | 0.22 | 2 | 60529572 | 1061 | 0 | 0 | 0 | 0 | 0 | 0 | 0 | 0
951 | 60529577 | 60529569 | 58263595 | 1080 | 1 | 1080 | 3 | 1297020000 |  | Болты строительные с гайками и шайбами (1297030000, 1610000000, 1620000000, 1680000000) | 1346 | 1009 | кг | кг | 1 | 0.00032 | 0 | 0 | 0 | 0 | 0 | 0 | 0 |  | 0.00032 | 3 | -1 |  | 0 | 0 | 0 | 0 | 0 | 0 | 0 | 0
951 | 60529578 | 60529569 | 58288366 | 1080 | 1 | 1080 | 3 | 4218500000 |  | Механизмы исполнительные | 1354 | 1010 | шт. | шт. | 1 | 1 | 0 | 0 | 0 | 0 | 0 | 0 | 0 |  | 1 | 3 | -1 |  | 0 | 0 | 0 | 0 | 0 | 0 | 0 | 0

## SrcPoprs
32 | 1 |  | *1,25 | *1,25 | *1,15 | *1,15 | *1,25 |  | )*1,25 | О.П. п.3.4. 6 | Выполняемые при ремонте и реконструкции работы аналогичные технологическим процессам, характерным для нового строительства и отсутствующим в сборниках на ремонтно-строительные работы | Глава 12
32 | 1 |  | *1,1 | *1,1 | *1,1 | *1,1 | *1,1 |  | *1,1 | О.П. п.3.4.30.в | При применении территориальных сметных нормативов для города Москвы затраты, учитывающие напряженные и стесненные условия производства работ (стесненность, сложность складирования и транспортной логистики и т.п.), исчисляются с применением коэффициентов к затратам труда и заработной плате рабочих, машинистов, времени эксплуатации машин и механизмов, стоимости эксплуатации машин в размере: для объектов, расположенных за пределами Третьего транспортного кольца города Москвы, но в пределах Московской кольцевой автомобильной дороги | Глава 12
33 | 1 |  | *1,25 | *1,25 | *1,15 | *1,15 | *1,25 |  | )*1,25 | О.П. п.3.4. 6 | Выполняемые при ремонте и реконструкции работы аналогичные технологическим процессам, характерным для нового строительства и отсутствующим в сборниках на ремонтно-строительные работы | Глава 12
33 | 1 |  | *1,1 | *1,1 | *1,1 | *1,1 | *1,1 |  | *1,1 | О.П. п.3.4.30.в | При применении территориальных сметных нормативов для города Москвы затраты, учитывающие напряженные и стесненные условия производства работ (стесненность, сложность складирования и транспортной логистики и т.п.), исчисляются с применением коэффициентов к затратам труда и заработной плате рабочих, машинистов, времени эксплуатации машин и механизмов, стоимости эксплуатации машин в размере: для объектов, расположенных за пределами Третьего транспортного кольца города Москвы, но в пределах Московской кольцевой автомобильной дороги | Глава 12
36 | 1 |  | *1,25 | *1,25 | *1,15 | *1,15 | *1,25 |  | )*1,25 | О.П. п.3.4. 6 | Выполняемые при ремонте и реконструкции работы аналогичные технологическим процессам, характерным для нового строительства и отсутствующим в сборниках на ремонтно-строительные работы | Глава 12
36 | 1 |  | *1,1 | *1,1 | *1,1 | *1,1 | *1,1 |  | *1,1 | О.П. п.3.4.30.в | При применении территориальных сметных нормативов для города Москвы затраты, учитывающие напряженные и стесненные условия производства работ (стесненность, сложность складирования и транспортной логистики и т.п.), исчисляются с применением коэффициентов к затратам труда и заработной плате рабочих, машинистов, времени эксплуатации машин и механизмов, стоимости эксплуатации машин в размере: для объектов, расположенных за пределами Третьего транспортного кольца города Москвы, но в пределах Московской кольцевой автомобильной дороги | Глава 12
37 | 1 |  | *1,25 | *1,25 | *1,15 | *1,15 | *1,25 |  | )*1,25 | О.П. п.3.4. 6 | Выполняемые при ремонте и реконструкции работы аналогичные технологическим процессам, характерным для нового строительства и отсутствующим в сборниках на ремонтно-строительные работы | Глава 12
37 | 1 |  | *1,1 | *1,1 | *1,1 | *1,1 | *1,1 |  | *1,1 | О.П. п.3.4.30.в | При применении территориальных сметных нормативов для города Москвы затраты, учитывающие напряженные и стесненные условия производства работ (стесненность, сложность складирования и транспортной логистики и т.п.), исчисляются с применением коэффициентов к затратам труда и заработной плате рабочих, машинистов, времени эксплуатации машин и механизмов, стоимости эксплуатации машин в размере: для объектов, расположенных за пределами Третьего транспортного кольца города Москвы, но в пределах Московской кольцевой автомобильной дороги | Глава 12
44 | 1 |  | *1,25 | *1,25 | *1,15 | *1,15 | *1,25 |  | )*1,25 | О.П. п.3.4. 6 | Выполняемые при ремонте и реконструкции работы аналогичные технологическим процессам, характерным для нового строительства и отсутствующим в сборниках на ремонтно-строительные работы | Глава 12
44 | 1 |  | *1,1 | *1,1 | *1,1 | *1,1 | *1,1 |  | *1,1 | О.П. п.3.4.30.в | При применении территориальных сметных нормативов для города Москвы затраты, учитывающие напряженные и стесненные условия производства работ (стесненность, сложность складирования и транспортной логистики и т.п.), исчисляются с применением коэффициентов к затратам труда и заработной плате рабочих, машинистов, времени эксплуатации машин и механизмов, стоимости эксплуатации машин в размере: для объектов, расположенных за пределами Третьего транспортного кольца города Москвы, но в пределах Московской кольцевой автомобильной дороги | Глава 12
45 | 1 |  | *1,25 | *1,25 | *1,15 | *1,15 | *1,25 |  | )*1,25 | О.П. п.3.4. 6 | Выполняемые при ремонте и реконструкции работы аналогичные технологическим процессам, характерным для нового строительства и отсутствующим в сборниках на ремонтно-строительные работы | Глава 12
45 | 1 |  | *1,1 | *1,1 | *1,1 | *1,1 | *1,1 |  | *1,1 | О.П. п.3.4.30.в | При применении территориальных сметных нормативов для города Москвы затраты, учитывающие напряженные и стесненные условия производства работ (стесненность, сложность складирования и транспортной логистики и т.п.), исчисляются с применением коэффициентов к затратам труда и заработной плате рабочих, машинистов, времени эксплуатации машин и механизмов, стоимости эксплуатации машин в размере: для объектов, расположенных за пределами Третьего транспортного кольца города Москвы, но в пределах Московской кольцевой автомобильной дороги | Глава 12
52 | 1 |  | *1,25 | *1,25 | *1,15 | *1,15 | *1,25 |  | )*1,25 | О.П. п.3.4. 6 | Выполняемые при ремонте и реконструкции работы аналогичные технологическим процессам, характерным для нового строительства и отсутствующим в сборниках на ремонтно-строительные работы | Глава 12
52 | 1 |  | *1,1 | *1,1 | *1,1 | *1,1 | *1,1 |  | *1,1 | О.П. п.3.4.30.в | При применении территориальных сметных нормативов для города Москвы затраты, учитывающие напряженные и стесненные условия производства работ (стесненность, сложность складирования и транспортной логистики и т.п.), исчисляются с применением коэффициентов к затратам труда и заработной плате рабочих, машинистов, времени эксплуатации машин и механизмов, стоимости эксплуатации машин в размере: для объектов, расположенных за пределами Третьего транспортного кольца города Москвы, но в пределах Московской кольцевой автомобильной дороги | Глава 12
53 | 1 |  | *1,25 | *1,25 | *1,15 | *1,15 | *1,25 |  | )*1,25 | О.П. п.3.4. 6 | Выполняемые при ремонте и реконструкции работы аналогичные технологическим процессам, характерным для нового строительства и отсутствующим в сборниках на ремонтно-строительные работы | Глава 12
53 | 1 |  | *1,1 | *1,1 | *1,1 | *1,1 | *1,1 |  | *1,1 | О.П. п.3.4.30.в | При применении территориальных сметных нормативов для города Москвы затраты, учитывающие напряженные и стесненные условия производства работ (стесненность, сложность складирования и транспортной логистики и т.п.), исчисляются с применением коэффициентов к затратам труда и заработной плате рабочих, машинистов, времени эксплуатации машин и механизмов, стоимости эксплуатации машин в размере: для объектов, расположенных за пределами Третьего транспортного кольца города Москвы, но в пределах Московской кольцевой автомобильной дороги | Глава 12
54 | 1 |  | *1,25 | *1,25 | *1,15 | *1,15 | *1,25 |  | )*1,25 | О.П. п.3.4. 6 | Выполняемые при ремонте и реконструкции работы аналогичные технологическим процессам, характерным для нового строительства и отсутствующим в сборниках на ремонтно-строительные работы | Глава 12
54 | 1 |  | *1,1 | *1,1 | *1,1 | *1,1 | *1,1 |  | *1,1 | О.П. п.3.4.30.в | При применении территориальных сметных нормативов для города Москвы затраты, учитывающие напряженные и стесненные условия производства работ (стесненность, сложность складирования и транспортной логистики и т.п.), исчисляются с применением коэффициентов к затратам труда и заработной плате рабочих, машинистов, времени эксплуатации машин и механизмов, стоимости эксплуатации машин в размере: для объектов, расположенных за пределами Третьего транспортного кольца города Москвы, но в пределах Московской кольцевой автомобильной дороги | Глава 12
55 | 1 |  | *1,25 | *1,25 | *1,15 | *1,15 | *1,25 |  | )*1,25 | О.П. п.3.4. 6 | Выполняемые при ремонте и реконструкции работы аналогичные технологическим процессам, характерным для нового строительства и отсутствующим в сборниках на ремонтно-строительные работы | Глава 12
55 | 1 |  | *1,1 | *1,1 | *1,1 | *1,1 | *1,1 |  | *1,1 | О.П. п.3.4.30.в | При применении территориальных сметных нормативов для города Москвы затраты, учитывающие напряженные и стесненные условия производства работ (стесненность, сложность складирования и транспортной логистики и т.п.), исчисляются с применением коэффициентов к затратам труда и заработной плате рабочих, машинистов, времени эксплуатации машин и механизмов, стоимости эксплуатации машин в размере: для объектов, расположенных за пределами Третьего транспортного кольца города Москвы, но в пределах Московской кольцевой автомобильной дороги | Глава 12
129 | 1 |  | *1,25 | *1,25 | *1,15 | *1,15 | *1,25 |  | )*1,25 | О.П. п.3.4. 6 | Выполняемые при ремонте и реконструкции работы аналогичные технологическим процессам, характерным для нового строительства и отсутствующим в сборниках на ремонтно-строительные работы | Глава 12
129 | 1 |  | *1,1 | *1,1 | *1,1 | *1,1 | *1,1 |  | *1,1 | О.П. п.3.4.30.в | При применении территориальных сметных нормативов для города Москвы затраты, учитывающие напряженные и стесненные условия производства работ (стесненность, сложность складирования и транспортной логистики и т.п.), исчисляются с применением коэффициентов к затратам труда и заработной плате рабочих, машинистов, времени эксплуатации машин и механизмов, стоимости эксплуатации машин в размере: для объектов, расположенных за пределами Третьего транспортного кольца города Москвы, но в пределах Московской кольцевой автомобильной дороги | Глава 12
130 | 1 |  | *1,25 | *1,25 | *1,15 | *1,15 | *1,25 |  | )*1,25 | О.П. п.3.4. 6 | Выполняемые при ремонте и реконструкции работы аналогичные технологическим процессам, характерным для нового строительства и отсутствующим в сборниках на ремонтно-строительные работы | Глава 12
130 | 1 |  | *1,1 | *1,1 | *1,1 | *1,1 | *1,1 |  | *1,1 | О.П. п.3.4.30.в | При применении территориальных сметных нормативов для города Москвы затраты, учитывающие напряженные и стесненные условия производства работ (стесненность, сложность складирования и транспортной логистики и т.п.), исчисляются с применением коэффициентов к затратам труда и заработной плате рабочих, машинистов, времени эксплуатации машин и механизмов, стоимости эксплуатации машин в размере: для объектов, расположенных за пределами Третьего транспортного кольца города Москвы, но в пределах Московской кольцевой автомобильной дороги | Глава 12
139 | 1 |  | *1,25 | *1,25 | *1,15 | *1,15 | *1,25 |  | )*1,25 | О.П. п.3.4. 6 | Выполняемые при ремонте и реконструкции работы аналогичные технологическим процессам, характерным для нового строительства и отсутствующим в сборниках на ремонтно-строительные работы | Глава 12
139 | 1 |  | *1,1 | *1,1 | *1,1 | *1,1 | *1,1 |  | *1,1 | О.П. п.3.4.30.в | При применении территориальных сметных нормативов для города Москвы затраты, учитывающие напряженные и стесненные условия производства работ (стесненность, сложность складирования и транспортной логистики и т.п.), исчисляются с применением коэффициентов к затратам труда и заработной плате рабочих, машинистов, времени эксплуатации машин и механизмов, стоимости эксплуатации машин в размере: для объектов, расположенных за пределами Третьего транспортного кольца города Москвы, но в пределах Московской кольцевой автомобильной дороги | Глава 12
140 | 1 |  | *1,25 | *1,25 | *1,15 | *1,15 | *1,25 |  | )*1,25 | О.П. п.3.4. 6 | Выполняемые при ремонте и реконструкции работы аналогичные технологическим процессам, характерным для нового строительства и отсутствующим в сборниках на ремонтно-строительные работы | Глава 12
140 | 1 |  | *1,1 | *1,1 | *1,1 | *1,1 | *1,1 |  | *1,1 | О.П. п.3.4.30.в | При применении территориальных сметных нормативов для города Москвы затраты, учитывающие напряженные и стесненные условия производства работ (стесненность, сложность складирования и транспортной логистики и т.п.), исчисляются с применением коэффициентов к затратам труда и заработной плате рабочих, машинистов, времени эксплуатации машин и механизмов, стоимости эксплуатации машин в размере: для объектов, расположенных за пределами Третьего транспортного кольца города Москвы, но в пределах Московской кольцевой автомобильной дороги | Глава 12
147 | 1 |  | *1,25 | *1,25 | *1,15 | *1,15 | *1,25 |  | )*1,25 | О.П. п.3.4. 6 | Выполняемые при ремонте и реконструкции работы аналогичные технологическим процессам, характерным для нового строительства и отсутствующим в сборниках на ремонтно-строительные работы | Глава 12
147 | 1 |  | *1,1 | *1,1 | *1,1 | *1,1 | *1,1 |  | *1,1 | О.П. п.3.4.30.в | При применении территориальных сметных нормативов для города Москвы затраты, учитывающие напряженные и стесненные условия производства работ (стесненность, сложность складирования и транспортной логистики и т.п.), исчисляются с применением коэффициентов к затратам труда и заработной плате рабочих, машинистов, времени эксплуатации машин и механизмов, стоимости эксплуатации машин в размере: для объектов, расположенных за пределами Третьего транспортного кольца города Москвы, но в пределах Московской кольцевой автомобильной дороги | Глава 12
148 | 1 |  | *1,25 | *1,25 | *1,15 | *1,15 | *1,25 |  | )*1,25 | О.П. п.3.4. 6 | Выполняемые при ремонте и реконструкции работы аналогичные технологическим процессам, характерным для нового строительства и отсутствующим в сборниках на ремонтно-строительные работы | Глава 12
148 | 1 |  | *1,1 | *1,1 | *1,1 | *1,1 | *1,1 |  | *1,1 | О.П. п.3.4.30.в | При применении территориальных сметных нормативов для города Москвы затраты, учитывающие напряженные и стесненные условия производства работ (стесненность, сложность складирования и транспортной логистики и т.п.), исчисляются с применением коэффициентов к затратам труда и заработной плате рабочих, машинистов, времени эксплуатации машин и механизмов, стоимости эксплуатации машин в размере: для объектов, расположенных за пределами Третьего транспортного кольца города Москвы, но в пределах Московской кольцевой автомобильной дороги | Глава 12
151 | 1 |  | *1,25 | *1,25 | *1,15 | *1,15 | *1,25 |  | )*1,25 | О.П. п.3.4. 6 | Выполняемые при ремонте и реконструкции работы аналогичные технологическим процессам, характерным для нового строительства и отсутствующим в сборниках на ремонтно-строительные работы | Глава 12
151 | 1 |  | *1,1 | *1,1 | *1,1 | *1,1 | *1,1 |  | *1,1 | О.П. п.3.4.30.в | При применении территориальных сметных нормативов для города Москвы затраты, учитывающие напряженные и стесненные условия производства работ (стесненность, сложность складирования и транспортной логистики и т.п.), исчисляются с применением коэффициентов к затратам труда и заработной плате рабочих, машинистов, времени эксплуатации машин и механизмов, стоимости эксплуатации машин в размере: для объектов, расположенных за пределами Третьего транспортного кольца города Москвы, но в пределах Московской кольцевой автомобильной дороги | Глава 12
152 | 1 |  | *1,25 | *1,25 | *1,15 | *1,15 | *1,25 |  | )*1,25 | О.П. п.3.4. 6 | Выполняемые при ремонте и реконструкции работы аналогичные технологическим процессам, характерным для нового строительства и отсутствующим в сборниках на ремонтно-строительные работы | Глава 12
152 | 1 |  | *1,1 | *1,1 | *1,1 | *1,1 | *1,1 |  | *1,1 | О.П. п.3.4.30.в | При применении территориальных сметных нормативов для города Москвы затраты, учитывающие напряженные и стесненные условия производства работ (стесненность, сложность складирования и транспортной логистики и т.п.), исчисляются с применением коэффициентов к затратам труда и заработной плате рабочих, машинистов, времени эксплуатации машин и механизмов, стоимости эксплуатации машин в размере: для объектов, расположенных за пределами Третьего транспортного кольца города Москвы, но в пределах Московской кольцевой автомобильной дороги | Глава 12
165 | 1 |  | *1,25 | *1,25 | *1,15 | *1,15 | *1,25 |  | )*1,25 | О.П. п.3.4. 6 | Выполняемые при ремонте и реконструкции работы аналогичные технологическим процессам, характерным для нового строительства и отсутствующим в сборниках на ремонтно-строительные работы | Глава 12
165 | 1 |  | *1,1 | *1,1 | *1,1 | *1,1 | *1,1 |  | *1,1 | О.П. п.3.4.30.в | При применении территориальных сметных нормативов для города Москвы затраты, учитывающие напряженные и стесненные условия производства работ (стесненность, сложность складирования и транспортной логистики и т.п.), исчисляются с применением коэффициентов к затратам труда и заработной плате рабочих, машинистов, времени эксплуатации машин и механизмов, стоимости эксплуатации машин в размере: для объектов, расположенных за пределами Третьего транспортного кольца города Москвы, но в пределах Московской кольцевой автомобильной дороги | Глава 12
166 | 1 |  | *1,25 | *1,25 | *1,15 | *1,15 | *1,25 |  | )*1,25 | О.П. п.3.4. 6 | Выполняемые при ремонте и реконструкции работы аналогичные технологическим процессам, характерным для нового строительства и отсутствующим в сборниках на ремонтно-строительные работы | Глава 12
166 | 1 |  | *1,1 | *1,1 | *1,1 | *1,1 | *1,1 |  | *1,1 | О.П. п.3.4.30.в | При применении территориальных сметных нормативов для города Москвы затраты, учитывающие напряженные и стесненные условия производства работ (стесненность, сложность складирования и транспортной логистики и т.п.), исчисляются с применением коэффициентов к затратам труда и заработной плате рабочих, машинистов, времени эксплуатации машин и механизмов, стоимости эксплуатации машин в размере: для объектов, расположенных за пределами Третьего транспортного кольца города Москвы, но в пределах Московской кольцевой автомобильной дороги | Глава 12
169 | 1 |  | *1,25 | *1,25 | *1,15 | *1,15 | *1,25 |  | )*1,25 | О.П. п.3.4. 6 | Выполняемые при ремонте и реконструкции работы аналогичные технологическим процессам, характерным для нового строительства и отсутствующим в сборниках на ремонтно-строительные работы | Глава 12
169 | 1 |  | *1,1 | *1,1 | *1,1 | *1,1 | *1,1 |  | *1,1 | О.П. п.3.4.30.в | При применении территориальных сметных нормативов для города Москвы затраты, учитывающие напряженные и стесненные условия производства работ (стесненность, сложность складирования и транспортной логистики и т.п.), исчисляются с применением коэффициентов к затратам труда и заработной плате рабочих, машинистов, времени эксплуатации машин и механизмов, стоимости эксплуатации машин в размере: для объектов, расположенных за пределами Третьего транспортного кольца города Москвы, но в пределах Московской кольцевой автомобильной дороги | Глава 12
170 | 1 |  | *1,25 | *1,25 | *1,15 | *1,15 | *1,25 |  | )*1,25 | О.П. п.3.4. 6 | Выполняемые при ремонте и реконструкции работы аналогичные технологическим процессам, характерным для нового строительства и отсутствующим в сборниках на ремонтно-строительные работы | Глава 12
170 | 1 |  | *1,1 | *1,1 | *1,1 | *1,1 | *1,1 |  | *1,1 | О.П. п.3.4.30.в | При применении территориальных сметных нормативов для города Москвы затраты, учитывающие напряженные и стесненные условия производства работ (стесненность, сложность складирования и транспортной логистики и т.п.), исчисляются с применением коэффициентов к затратам труда и заработной плате рабочих, машинистов, времени эксплуатации машин и механизмов, стоимости эксплуатации машин в размере: для объектов, расположенных за пределами Третьего транспортного кольца города Москвы, но в пределах Московской кольцевой автомобильной дороги | Глава 12
244 | 1 |  | *1,25 | *1,25 | *1,15 | *1,15 | *1,25 |  | )*1,25 | О.П. п.3.4. 6 | Выполняемые при ремонте и реконструкции работы аналогичные технологическим процессам, характерным для нового строительства и отсутствующим в сборниках на ремонтно-строительные работы | Глава 12
244 | 1 |  | *1,1 | *1,1 | *1,1 | *1,1 | *1,1 |  | *1,1 | О.П. п.3.4.30.в | При применении территориальных сметных нормативов для города Москвы затраты, учитывающие напряженные и стесненные условия производства работ (стесненность, сложность складирования и транспортной логистики и т.п.), исчисляются с применением коэффициентов к затратам труда и заработной плате рабочих, машинистов, времени эксплуатации машин и механизмов, стоимости эксплуатации машин в размере: для объектов, расположенных за пределами Третьего транспортного кольца города Москвы, но в пределах Московской кольцевой автомобильной дороги | Глава 12
245 | 1 |  | *1,25 | *1,25 | *1,15 | *1,15 | *1,25 |  | )*1,25 | О.П. п.3.4. 6 | Выполняемые при ремонте и реконструкции работы аналогичные технологическим процессам, характерным для нового строительства и отсутствующим в сборниках на ремонтно-строительные работы | Глава 12
245 | 1 |  | *1,1 | *1,1 | *1,1 | *1,1 | *1,1 |  | *1,1 | О.П. п.3.4.30.в | При применении территориальных сметных нормативов для города Москвы затраты, учитывающие напряженные и стесненные условия производства работ (стесненность, сложность складирования и транспортной логистики и т.п.), исчисляются с применением коэффициентов к затратам труда и заработной плате рабочих, машинистов, времени эксплуатации машин и механизмов, стоимости эксплуатации машин в размере: для объектов, расположенных за пределами Третьего транспортного кольца города Москвы, но в пределах Московской кольцевой автомобильной дороги | Глава 12
252 | 1 |  | *1,25 | *1,25 | *1,15 | *1,15 | *1,25 |  | )*1,25 | О.П. п.3.4. 6 | Выполняемые при ремонте и реконструкции работы аналогичные технологическим процессам, характерным для нового строительства и отсутствующим в сборниках на ремонтно-строительные работы | Глава 12
252 | 1 |  | *1,1 | *1,1 | *1,1 | *1,1 | *1,1 |  | *1,1 | О.П. п.3.4.30.в | При применении территориальных сметных нормативов для города Москвы затраты, учитывающие напряженные и стесненные условия производства работ (стесненность, сложность складирования и транспортной логистики и т.п.), исчисляются с применением коэффициентов к затратам труда и заработной плате рабочих, машинистов, времени эксплуатации машин и механизмов, стоимости эксплуатации машин в размере: для объектов, расположенных за пределами Третьего транспортного кольца города Москвы, но в пределах Московской кольцевой автомобильной дороги | Глава 12
253 | 1 |  | *1,25 | *1,25 | *1,15 | *1,15 | *1,25 |  | )*1,25 | О.П. п.3.4. 6 | Выполняемые при ремонте и реконструкции работы аналогичные технологическим процессам, характерным для нового строительства и отсутствующим в сборниках на ремонтно-строительные работы | Глава 12
253 | 1 |  | *1,1 | *1,1 | *1,1 | *1,1 | *1,1 |  | *1,1 | О.П. п.3.4.30.в | При применении территориальных сметных нормативов для города Москвы затраты, учитывающие напряженные и стесненные условия производства работ (стесненность, сложность складирования и транспортной логистики и т.п.), исчисляются с применением коэффициентов к затратам труда и заработной плате рабочих, машинистов, времени эксплуатации машин и механизмов, стоимости эксплуатации машин в размере: для объектов, расположенных за пределами Третьего транспортного кольца города Москвы, но в пределах Московской кольцевой автомобильной дороги | Глава 12
260 | 1 |  | *1,25 | *1,25 | *1,15 | *1,15 | *1,25 |  | )*1,25 | О.П. п.3.4. 6 | Выполняемые при ремонте и реконструкции работы аналогичные технологическим процессам, характерным для нового строительства и отсутствующим в сборниках на ремонтно-строительные работы | Глава 12
260 | 1 |  | *1,1 | *1,1 | *1,1 | *1,1 | *1,1 |  | *1,1 | О.П. п.3.4.30.в | При применении территориальных сметных нормативов для города Москвы затраты, учитывающие напряженные и стесненные условия производства работ (стесненность, сложность складирования и транспортной логистики и т.п.), исчисляются с применением коэффициентов к затратам труда и заработной плате рабочих, машинистов, времени эксплуатации машин и механизмов, стоимости эксплуатации машин в размере: для объектов, расположенных за пределами Третьего транспортного кольца города Москвы, но в пределах Московской кольцевой автомобильной дороги | Глава 12
261 | 1 |  | *1,25 | *1,25 | *1,15 | *1,15 | *1,25 |  | )*1,25 | О.П. п.3.4. 6 | Выполняемые при ремонте и реконструкции работы аналогичные технологическим процессам, характерным для нового строительства и отсутствующим в сборниках на ремонтно-строительные работы | Глава 12
261 | 1 |  | *1,1 | *1,1 | *1,1 | *1,1 | *1,1 |  | *1,1 | О.П. п.3.4.30.в | При применении территориальных сметных нормативов для города Москвы затраты, учитывающие напряженные и стесненные условия производства работ (стесненность, сложность складирования и транспортной логистики и т.п.), исчисляются с применением коэффициентов к затратам труда и заработной плате рабочих, машинистов, времени эксплуатации машин и механизмов, стоимости эксплуатации машин в размере: для объектов, расположенных за пределами Третьего транспортного кольца города Москвы, но в пределах Московской кольцевой автомобильной дороги | Глава 12
270 | 1 |  | *1,25 | *1,25 | *1,15 | *1,15 | *1,25 |  | )*1,25 | О.П. п.3.4. 6 | Выполняемые при ремонте и реконструкции работы аналогичные технологическим процессам, характерным для нового строительства и отсутствующим в сборниках на ремонтно-строительные работы | Глава 12
270 | 1 |  | *1,1 | *1,1 | *1,1 | *1,1 | *1,1 |  | *1,1 | О.П. п.3.4.30.в | При применении территориальных сметных нормативов для города Москвы затраты, учитывающие напряженные и стесненные условия производства работ (стесненность, сложность складирования и транспортной логистики и т.п.), исчисляются с применением коэффициентов к затратам труда и заработной плате рабочих, машинистов, времени эксплуатации машин и механизмов, стоимости эксплуатации машин в размере: для объектов, расположенных за пределами Третьего транспортного кольца города Москвы, но в пределах Московской кольцевой автомобильной дороги | Глава 12
271 | 1 |  | *1,25 | *1,25 | *1,15 | *1,15 | *1,25 |  | )*1,25 | О.П. п.3.4. 6 | Выполняемые при ремонте и реконструкции работы аналогичные технологическим процессам, характерным для нового строительства и отсутствующим в сборниках на ремонтно-строительные работы | Глава 12
271 | 1 |  | *1,1 | *1,1 | *1,1 | *1,1 | *1,1 |  | *1,1 | О.П. п.3.4.30.в | При применении территориальных сметных нормативов для города Москвы затраты, учитывающие напряженные и стесненные условия производства работ (стесненность, сложность складирования и транспортной логистики и т.п.), исчисляются с применением коэффициентов к затратам труда и заработной плате рабочих, машинистов, времени эксплуатации машин и механизмов, стоимости эксплуатации машин в размере: для объектов, расположенных за пределами Третьего транспортного кольца города Москвы, но в пределах Московской кольцевой автомобильной дороги | Глава 12
343 | 1 |  | *1,25 | *1,25 | *1,15 | *1,15 | *1,25 |  | )*1,25 | О.П. п.3.4. 6 | Выполняемые при ремонте и реконструкции работы аналогичные технологическим процессам, характерным для нового строительства и отсутствующим в сборниках на ремонтно-строительные работы | Глава 12
343 | 1 |  | *1,1 | *1,1 | *1,1 | *1,1 | *1,1 |  | *1,1 | О.П. п.3.4.30.в | При применении территориальных сметных нормативов для города Москвы затраты, учитывающие напряженные и стесненные условия производства работ (стесненность, сложность складирования и транспортной логистики и т.п.), исчисляются с применением коэффициентов к затратам труда и заработной плате рабочих, машинистов, времени эксплуатации машин и механизмов, стоимости эксплуатации машин в размере: для объектов, расположенных за пределами Третьего транспортного кольца города Москвы, но в пределах Московской кольцевой автомобильной дороги | Глава 12
344 | 1 |  | *1,25 | *1,25 | *1,15 | *1,15 | *1,25 |  | )*1,25 | О.П. п.3.4. 6 | Выполняемые при ремонте и реконструкции работы аналогичные технологическим процессам, характерным для нового строительства и отсутствующим в сборниках на ремонтно-строительные работы | Глава 12
344 | 1 |  | *1,1 | *1,1 | *1,1 | *1,1 | *1,1 |  | *1,1 | О.П. п.3.4.30.в | При применении территориальных сметных нормативов для города Москвы затраты, учитывающие напряженные и стесненные условия производства работ (стесненность, сложность складирования и транспортной логистики и т.п.), исчисляются с применением коэффициентов к затратам труда и заработной плате рабочих, машинистов, времени эксплуатации машин и механизмов, стоимости эксплуатации машин в размере: для объектов, расположенных за пределами Третьего транспортного кольца города Москвы, но в пределах Московской кольцевой автомобильной дороги | Глава 12
349 | 1 |  | *1,25 | *1,25 | *1,15 | *1,15 | *1,25 |  | )*1,25 | О.П. п.3.4. 6 | Выполняемые при ремонте и реконструкции работы аналогичные технологическим процессам, характерным для нового строительства и отсутствующим в сборниках на ремонтно-строительные работы | Глава 12
349 | 1 |  | *1,1 | *1,1 | *1,1 | *1,1 | *1,1 |  | *1,1 | О.П. п.3.4.30.в | При применении территориальных сметных нормативов для города Москвы затраты, учитывающие напряженные и стесненные условия производства работ (стесненность, сложность складирования и транспортной логистики и т.п.), исчисляются с применением коэффициентов к затратам труда и заработной плате рабочих, машинистов, времени эксплуатации машин и механизмов, стоимости эксплуатации машин в размере: для объектов, расположенных за пределами Третьего транспортного кольца города Москвы, но в пределах Московской кольцевой автомобильной дороги | Глава 12
350 | 1 |  | *1,25 | *1,25 | *1,15 | *1,15 | *1,25 |  | )*1,25 | О.П. п.3.4. 6 | Выполняемые при ремонте и реконструкции работы аналогичные технологическим процессам, характерным для нового строительства и отсутствующим в сборниках на ремонтно-строительные работы | Глава 12
350 | 1 |  | *1,1 | *1,1 | *1,1 | *1,1 | *1,1 |  | *1,1 | О.П. п.3.4.30.в | При применении территориальных сметных нормативов для города Москвы затраты, учитывающие напряженные и стесненные условия производства работ (стесненность, сложность складирования и транспортной логистики и т.п.), исчисляются с применением коэффициентов к затратам труда и заработной плате рабочих, машинистов, времени эксплуатации машин и механизмов, стоимости эксплуатации машин в размере: для объектов, расположенных за пределами Третьего транспортного кольца города Москвы, но в пределах Московской кольцевой автомобильной дороги | Глава 12
359 | 1 |  | *1,25 | *1,25 | *1,15 | *1,15 | *1,25 |  | )*1,25 | О.П. п.3.4. 6 | Выполняемые при ремонте и реконструкции работы аналогичные технологическим процессам, характерным для нового строительства и отсутствующим в сборниках на ремонтно-строительные работы | Глава 12
359 | 1 |  | *1,1 | *1,1 | *1,1 | *1,1 | *1,1 |  | *1,1 | О.П. п.3.4.30.в | При применении территориальных сметных нормативов для города Москвы затраты, учитывающие напряженные и стесненные условия производства работ (стесненность, сложность складирования и транспортной логистики и т.п.), исчисляются с применением коэффициентов к затратам труда и заработной плате рабочих, машинистов, времени эксплуатации машин и механизмов, стоимости эксплуатации машин в размере: для объектов, расположенных за пределами Третьего транспортного кольца города Москвы, но в пределах Московской кольцевой автомобильной дороги | Глава 12
360 | 1 |  | *1,25 | *1,25 | *1,15 | *1,15 | *1,25 |  | )*1,25 | О.П. п.3.4. 6 | Выполняемые при ремонте и реконструкции работы аналогичные технологическим процессам, характерным для нового строительства и отсутствующим в сборниках на ремонтно-строительные работы | Глава 12
360 | 1 |  | *1,1 | *1,1 | *1,1 | *1,1 | *1,1 |  | *1,1 | О.П. п.3.4.30.в | При применении территориальных сметных нормативов для города Москвы затраты, учитывающие напряженные и стесненные условия производства работ (стесненность, сложность складирования и транспортной логистики и т.п.), исчисляются с применением коэффициентов к затратам труда и заработной плате рабочих, машинистов, времени эксплуатации машин и механизмов, стоимости эксплуатации машин в размере: для объектов, расположенных за пределами Третьего транспортного кольца города Москвы, но в пределах Московской кольцевой автомобильной дороги | Глава 12
361 | 1 |  | *1,25 | *1,25 | *1,15 | *1,15 | *1,25 |  | )*1,25 | О.П. п.3.4. 6 | Выполняемые при ремонте и реконструкции работы аналогичные технологическим процессам, характерным для нового строительства и отсутствующим в сборниках на ремонтно-строительные работы | Глава 12
361 | 1 |  | *1,1 | *1,1 | *1,1 | *1,1 | *1,1 |  | *1,1 | О.П. п.3.4.30.в | При применении территориальных сметных нормативов для города Москвы затраты, учитывающие напряженные и стесненные условия производства работ (стесненность, сложность складирования и транспортной логистики и т.п.), исчисляются с применением коэффициентов к затратам труда и заработной плате рабочих, машинистов, времени эксплуатации машин и механизмов, стоимости эксплуатации машин в размере: для объектов, расположенных за пределами Третьего транспортного кольца города Москвы, но в пределах Московской кольцевой автомобильной дороги | Глава 12
362 | 1 |  | *1,25 | *1,25 | *1,15 | *1,15 | *1,25 |  | )*1,25 | О.П. п.3.4. 6 | Выполняемые при ремонте и реконструкции работы аналогичные технологическим процессам, характерным для нового строительства и отсутствующим в сборниках на ремонтно-строительные работы | Глава 12
362 | 1 |  | *1,1 | *1,1 | *1,1 | *1,1 | *1,1 |  | *1,1 | О.П. п.3.4.30.в | При применении территориальных сметных нормативов для города Москвы затраты, учитывающие напряженные и стесненные условия производства работ (стесненность, сложность складирования и транспортной логистики и т.п.), исчисляются с применением коэффициентов к затратам труда и заработной плате рабочих, машинистов, времени эксплуатации машин и механизмов, стоимости эксплуатации машин в размере: для объектов, расположенных за пределами Третьего транспортного кольца города Москвы, но в пределах Московской кольцевой автомобильной дороги | Глава 12
436 | 1 |  | *1,25 | *1,25 | *1,15 | *1,15 | *1,25 |  | )*1,25 | О.П. п.3.4. 6 | Выполняемые при ремонте и реконструкции работы аналогичные технологическим процессам, характерным для нового строительства и отсутствующим в сборниках на ремонтно-строительные работы | Глава 12
436 | 1 |  | *1,1 | *1,1 | *1,1 | *1,1 | *1,1 |  | *1,1 | О.П. п.3.4.30.в | При применении территориальных сметных нормативов для города Москвы затраты, учитывающие напряженные и стесненные условия производства работ (стесненность, сложность складирования и транспортной логистики и т.п.), исчисляются с применением коэффициентов к затратам труда и заработной плате рабочих, машинистов, времени эксплуатации машин и механизмов, стоимости эксплуатации машин в размере: для объектов, расположенных за пределами Третьего транспортного кольца города Москвы, но в пределах Московской кольцевой автомобильной дороги | Глава 12
437 | 1 |  | *1,25 | *1,25 | *1,15 | *1,15 | *1,25 |  | )*1,25 | О.П. п.3.4. 6 | Выполняемые при ремонте и реконструкции работы аналогичные технологическим процессам, характерным для нового строительства и отсутствующим в сборниках на ремонтно-строительные работы | Глава 12
437 | 1 |  | *1,1 | *1,1 | *1,1 | *1,1 | *1,1 |  | *1,1 | О.П. п.3.4.30.в | При применении территориальных сметных нормативов для города Москвы затраты, учитывающие напряженные и стесненные условия производства работ (стесненность, сложность складирования и транспортной логистики и т.п.), исчисляются с применением коэффициентов к затратам труда и заработной плате рабочих, машинистов, времени эксплуатации машин и механизмов, стоимости эксплуатации машин в размере: для объектов, расположенных за пределами Третьего транспортного кольца города Москвы, но в пределах Московской кольцевой автомобильной дороги | Глава 12
446 | 1 |  | *1,25 | *1,25 | *1,15 | *1,15 | *1,25 |  | )*1,25 | О.П. п.3.4. 6 | Выполняемые при ремонте и реконструкции работы аналогичные технологическим процессам, характерным для нового строительства и отсутствующим в сборниках на ремонтно-строительные работы | Глава 12
446 | 1 |  | *1,1 | *1,1 | *1,1 | *1,1 | *1,1 |  | *1,1 | О.П. п.3.4.30.в | При применении территориальных сметных нормативов для города Москвы затраты, учитывающие напряженные и стесненные условия производства работ (стесненность, сложность складирования и транспортной логистики и т.п.), исчисляются с применением коэффициентов к затратам труда и заработной плате рабочих, машинистов, времени эксплуатации машин и механизмов, стоимости эксплуатации машин в размере: для объектов, расположенных за пределами Третьего транспортного кольца города Москвы, но в пределах Московской кольцевой автомобильной дороги | Глава 12
447 | 1 |  | *1,25 | *1,25 | *1,15 | *1,15 | *1,25 |  | )*1,25 | О.П. п.3.4. 6 | Выполняемые при ремонте и реконструкции работы аналогичные технологическим процессам, характерным для нового строительства и отсутствующим в сборниках на ремонтно-строительные работы | Глава 12
447 | 1 |  | *1,1 | *1,1 | *1,1 | *1,1 | *1,1 |  | *1,1 | О.П. п.3.4.30.в | При применении территориальных сметных нормативов для города Москвы затраты, учитывающие напряженные и стесненные условия производства работ (стесненность, сложность складирования и транспортной логистики и т.п.), исчисляются с применением коэффициентов к затратам труда и заработной плате рабочих, машинистов, времени эксплуатации машин и механизмов, стоимости эксплуатации машин в размере: для объектов, расположенных за пределами Третьего транспортного кольца города Москвы, но в пределах Московской кольцевой автомобильной дороги | Глава 12
450 | 1 |  | *1,25 | *1,25 | *1,15 | *1,15 | *1,25 |  | )*1,25 | О.П. п.3.4. 6 | Выполняемые при ремонте и реконструкции работы аналогичные технологическим процессам, характерным для нового строительства и отсутствующим в сборниках на ремонтно-строительные работы | Глава 12
450 | 1 |  | *1,1 | *1,1 | *1,1 | *1,1 | *1,1 |  | *1,1 | О.П. п.3.4.30.в | При применении территориальных сметных нормативов для города Москвы затраты, учитывающие напряженные и стесненные условия производства работ (стесненность, сложность складирования и транспортной логистики и т.п.), исчисляются с применением коэффициентов к затратам труда и заработной плате рабочих, машинистов, времени эксплуатации машин и механизмов, стоимости эксплуатации машин в размере: для объектов, расположенных за пределами Третьего транспортного кольца города Москвы, но в пределах Московской кольцевой автомобильной дороги | Глава 12
451 | 1 |  | *1,25 | *1,25 | *1,15 | *1,15 | *1,25 |  | )*1,25 | О.П. п.3.4. 6 | Выполняемые при ремонте и реконструкции работы аналогичные технологическим процессам, характерным для нового строительства и отсутствующим в сборниках на ремонтно-строительные работы | Глава 12
451 | 1 |  | *1,1 | *1,1 | *1,1 | *1,1 | *1,1 |  | *1,1 | О.П. п.3.4.30.в | При применении территориальных сметных нормативов для города Москвы затраты, учитывающие напряженные и стесненные условия производства работ (стесненность, сложность складирования и транспортной логистики и т.п.), исчисляются с применением коэффициентов к затратам труда и заработной плате рабочих, машинистов, времени эксплуатации машин и механизмов, стоимости эксплуатации машин в размере: для объектов, расположенных за пределами Третьего транспортного кольца города Москвы, но в пределах Московской кольцевой автомобильной дороги | Глава 12
525 | 1 |  | *1,25 | *1,25 | *1,15 | *1,15 | *1,25 |  | )*1,25 | О.П. п.3.4. 6 | Выполняемые при ремонте и реконструкции работы аналогичные технологическим процессам, характерным для нового строительства и отсутствующим в сборниках на ремонтно-строительные работы | Глава 12
525 | 1 |  | *1,1 | *1,1 | *1,1 | *1,1 | *1,1 |  | *1,1 | О.П. п.3.4.30.в | При применении территориальных сметных нормативов для города Москвы затраты, учитывающие напряженные и стесненные условия производства работ (стесненность, сложность складирования и транспортной логистики и т.п.), исчисляются с применением коэффициентов к затратам труда и заработной плате рабочих, машинистов, времени эксплуатации машин и механизмов, стоимости эксплуатации машин в размере: для объектов, расположенных за пределами Третьего транспортного кольца города Москвы, но в пределах Московской кольцевой автомобильной дороги | Глава 12
526 | 1 |  | *1,25 | *1,25 | *1,15 | *1,15 | *1,25 |  | )*1,25 | О.П. п.3.4. 6 | Выполняемые при ремонте и реконструкции работы аналогичные технологическим процессам, характерным для нового строительства и отсутствующим в сборниках на ремонтно-строительные работы | Глава 12
526 | 1 |  | *1,1 | *1,1 | *1,1 | *1,1 | *1,1 |  | *1,1 | О.П. п.3.4.30.в | При применении территориальных сметных нормативов для города Москвы затраты, учитывающие напряженные и стесненные условия производства работ (стесненность, сложность складирования и транспортной логистики и т.п.), исчисляются с применением коэффициентов к затратам труда и заработной плате рабочих, машинистов, времени эксплуатации машин и механизмов, стоимости эксплуатации машин в размере: для объектов, расположенных за пределами Третьего транспортного кольца города Москвы, но в пределах Московской кольцевой автомобильной дороги | Глава 12
531 | 1 |  | *1,25 | *1,25 | *1,15 | *1,15 | *1,25 |  | )*1,25 | О.П. п.3.4. 6 | Выполняемые при ремонте и реконструкции работы аналогичные технологическим процессам, характерным для нового строительства и отсутствующим в сборниках на ремонтно-строительные работы | Глава 12
531 | 1 |  | *1,1 | *1,1 | *1,1 | *1,1 | *1,1 |  | *1,1 | О.П. п.3.4.30.в | При применении территориальных сметных нормативов для города Москвы затраты, учитывающие напряженные и стесненные условия производства работ (стесненность, сложность складирования и транспортной логистики и т.п.), исчисляются с применением коэффициентов к затратам труда и заработной плате рабочих, машинистов, времени эксплуатации машин и механизмов, стоимости эксплуатации машин в размере: для объектов, расположенных за пределами Третьего транспортного кольца города Москвы, но в пределах Московской кольцевой автомобильной дороги | Глава 12
532 | 1 |  | *1,25 | *1,25 | *1,15 | *1,15 | *1,25 |  | )*1,25 | О.П. п.3.4. 6 | Выполняемые при ремонте и реконструкции работы аналогичные технологическим процессам, характерным для нового строительства и отсутствующим в сборниках на ремонтно-строительные работы | Глава 12
532 | 1 |  | *1,1 | *1,1 | *1,1 | *1,1 | *1,1 |  | *1,1 | О.П. п.3.4.30.в | При применении территориальных сметных нормативов для города Москвы затраты, учитывающие напряженные и стесненные условия производства работ (стесненность, сложность складирования и транспортной логистики и т.п.), исчисляются с применением коэффициентов к затратам труда и заработной плате рабочих, машинистов, времени эксплуатации машин и механизмов, стоимости эксплуатации машин в размере: для объектов, расположенных за пределами Третьего транспортного кольца города Москвы, но в пределах Московской кольцевой автомобильной дороги | Глава 12
539 | 1 |  | *1,25 | *1,25 | *1,15 | *1,15 | *1,25 |  | )*1,25 | О.П. п.3.4. 6 | Выполняемые при ремонте и реконструкции работы аналогичные технологическим процессам, характерным для нового строительства и отсутствующим в сборниках на ремонтно-строительные работы | Глава 12
539 | 1 |  | *1,1 | *1,1 | *1,1 | *1,1 | *1,1 |  | *1,1 | О.П. п.3.4.30.в | При применении территориальных сметных нормативов для города Москвы затраты, учитывающие напряженные и стесненные условия производства работ (стесненность, сложность складирования и транспортной логистики и т.п.), исчисляются с применением коэффициентов к затратам труда и заработной плате рабочих, машинистов, времени эксплуатации машин и механизмов, стоимости эксплуатации машин в размере: для объектов, расположенных за пределами Третьего транспортного кольца города Москвы, но в пределах Московской кольцевой автомобильной дороги | Глава 12
540 | 1 |  | *1,25 | *1,25 | *1,15 | *1,15 | *1,25 |  | )*1,25 | О.П. п.3.4. 6 | Выполняемые при ремонте и реконструкции работы аналогичные технологическим процессам, характерным для нового строительства и отсутствующим в сборниках на ремонтно-строительные работы | Глава 12
540 | 1 |  | *1,1 | *1,1 | *1,1 | *1,1 | *1,1 |  | *1,1 | О.П. п.3.4.30.в | При применении территориальных сметных нормативов для города Москвы затраты, учитывающие напряженные и стесненные условия производства работ (стесненность, сложность складирования и транспортной логистики и т.п.), исчисляются с применением коэффициентов к затратам труда и заработной плате рабочих, машинистов, времени эксплуатации машин и механизмов, стоимости эксплуатации машин в размере: для объектов, расположенных за пределами Третьего транспортного кольца города Москвы, но в пределах Московской кольцевой автомобильной дороги | Глава 12
612 | 1 |  | *1,25 | *1,25 | *1,15 | *1,15 | *1,25 |  | )*1,25 | О.П. п.3.4. 6 | Выполняемые при ремонте и реконструкции работы аналогичные технологическим процессам, характерным для нового строительства и отсутствующим в сборниках на ремонтно-строительные работы | Глава 12
612 | 1 |  | *1,1 | *1,1 | *1,1 | *1,1 | *1,1 |  | *1,1 | О.П. п.3.4.30.в | При применении территориальных сметных нормативов для города Москвы затраты, учитывающие напряженные и стесненные условия производства работ (стесненность, сложность складирования и транспортной логистики и т.п.), исчисляются с применением коэффициентов к затратам труда и заработной плате рабочих, машинистов, времени эксплуатации машин и механизмов, стоимости эксплуатации машин в размере: для объектов, расположенных за пределами Третьего транспортного кольца города Москвы, но в пределах Московской кольцевой автомобильной дороги | Глава 12
613 | 1 |  | *1,25 | *1,25 | *1,15 | *1,15 | *1,25 |  | )*1,25 | О.П. п.3.4. 6 | Выполняемые при ремонте и реконструкции работы аналогичные технологическим процессам, характерным для нового строительства и отсутствующим в сборниках на ремонтно-строительные работы | Глава 12
613 | 1 |  | *1,1 | *1,1 | *1,1 | *1,1 | *1,1 |  | *1,1 | О.П. п.3.4.30.в | При применении территориальных сметных нормативов для города Москвы затраты, учитывающие напряженные и стесненные условия производства работ (стесненность, сложность складирования и транспортной логистики и т.п.), исчисляются с применением коэффициентов к затратам труда и заработной плате рабочих, машинистов, времени эксплуатации машин и механизмов, стоимости эксплуатации машин в размере: для объектов, расположенных за пределами Третьего транспортного кольца города Москвы, но в пределах Московской кольцевой автомобильной дороги | Глава 12
620 | 1 |  | *1,25 | *1,25 | *1,15 | *1,15 | *1,25 |  | )*1,25 | О.П. п.3.4. 6 | Выполняемые при ремонте и реконструкции работы аналогичные технологическим процессам, характерным для нового строительства и отсутствующим в сборниках на ремонтно-строительные работы | Глава 12
620 | 1 |  | *1,1 | *1,1 | *1,1 | *1,1 | *1,1 |  | *1,1 | О.П. п.3.4.30.в | При применении территориальных сметных нормативов для города Москвы затраты, учитывающие напряженные и стесненные условия производства работ (стесненность, сложность складирования и транспортной логистики и т.п.), исчисляются с применением коэффициентов к затратам труда и заработной плате рабочих, машинистов, времени эксплуатации машин и механизмов, стоимости эксплуатации машин в размере: для объектов, расположенных за пределами Третьего транспортного кольца города Москвы, но в пределах Московской кольцевой автомобильной дороги | Глава 12
621 | 1 |  | *1,25 | *1,25 | *1,15 | *1,15 | *1,25 |  | )*1,25 | О.П. п.3.4. 6 | Выполняемые при ремонте и реконструкции работы аналогичные технологическим процессам, характерным для нового строительства и отсутствующим в сборниках на ремонтно-строительные работы | Глава 12
621 | 1 |  | *1,1 | *1,1 | *1,1 | *1,1 | *1,1 |  | *1,1 | О.П. п.3.4.30.в | При применении территориальных сметных нормативов для города Москвы затраты, учитывающие напряженные и стесненные условия производства работ (стесненность, сложность складирования и транспортной логистики и т.п.), исчисляются с применением коэффициентов к затратам труда и заработной плате рабочих, машинистов, времени эксплуатации машин и механизмов, стоимости эксплуатации машин в размере: для объектов, расположенных за пределами Третьего транспортного кольца города Москвы, но в пределах Московской кольцевой автомобильной дороги | Глава 12
624 | 1 |  | *1,25 | *1,25 | *1,15 | *1,15 | *1,25 |  | )*1,25 | О.П. п.3.4. 6 | Выполняемые при ремонте и реконструкции работы аналогичные технологическим процессам, характерным для нового строительства и отсутствующим в сборниках на ремонтно-строительные работы | Глава 12
624 | 1 |  | *1,1 | *1,1 | *1,1 | *1,1 | *1,1 |  | *1,1 | О.П. п.3.4.30.в | При применении территориальных сметных нормативов для города Москвы затраты, учитывающие напряженные и стесненные условия производства работ (стесненность, сложность складирования и транспортной логистики и т.п.), исчисляются с применением коэффициентов к затратам труда и заработной плате рабочих, машинистов, времени эксплуатации машин и механизмов, стоимости эксплуатации машин в размере: для объектов, расположенных за пределами Третьего транспортного кольца города Москвы, но в пределах Московской кольцевой автомобильной дороги | Глава 12
625 | 1 |  | *1,25 | *1,25 | *1,15 | *1,15 | *1,25 |  | )*1,25 | О.П. п.3.4. 6 | Выполняемые при ремонте и реконструкции работы аналогичные технологическим процессам, характерным для нового строительства и отсутствующим в сборниках на ремонтно-строительные работы | Глава 12
625 | 1 |  | *1,1 | *1,1 | *1,1 | *1,1 | *1,1 |  | *1,1 | О.П. п.3.4.30.в | При применении территориальных сметных нормативов для города Москвы затраты, учитывающие напряженные и стесненные условия производства работ (стесненность, сложность складирования и транспортной логистики и т.п.), исчисляются с применением коэффициентов к затратам труда и заработной плате рабочих, машинистов, времени эксплуатации машин и механизмов, стоимости эксплуатации машин в размере: для объектов, расположенных за пределами Третьего транспортного кольца города Москвы, но в пределах Московской кольцевой автомобильной дороги | Глава 12
636 | 1 |  | *1,25 | *1,25 | *1,15 | *1,15 | *1,25 |  | )*1,25 | О.П. п.3.4. 6 | Выполняемые при ремонте и реконструкции работы аналогичные технологическим процессам, характерным для нового строительства и отсутствующим в сборниках на ремонтно-строительные работы | Глава 12
636 | 1 |  | *1,1 | *1,1 | *1,1 | *1,1 | *1,1 |  | *1,1 | О.П. п.3.4.30.в | При применении территориальных сметных нормативов для города Москвы затраты, учитывающие напряженные и стесненные условия производства работ (стесненность, сложность складирования и транспортной логистики и т.п.), исчисляются с применением коэффициентов к затратам труда и заработной плате рабочих, машинистов, времени эксплуатации машин и механизмов, стоимости эксплуатации машин в размере: для объектов, расположенных за пределами Третьего транспортного кольца города Москвы, но в пределах Московской кольцевой автомобильной дороги | Глава 12
637 | 1 |  | *1,25 | *1,25 | *1,15 | *1,15 | *1,25 |  | )*1,25 | О.П. п.3.4. 6 | Выполняемые при ремонте и реконструкции работы аналогичные технологическим процессам, характерным для нового строительства и отсутствующим в сборниках на ремонтно-строительные работы | Глава 12
637 | 1 |  | *1,1 | *1,1 | *1,1 | *1,1 | *1,1 |  | *1,1 | О.П. п.3.4.30.в | При применении территориальных сметных нормативов для города Москвы затраты, учитывающие напряженные и стесненные условия производства работ (стесненность, сложность складирования и транспортной логистики и т.п.), исчисляются с применением коэффициентов к затратам труда и заработной плате рабочих, машинистов, времени эксплуатации машин и механизмов, стоимости эксплуатации машин в размере: для объектов, расположенных за пределами Третьего транспортного кольца города Москвы, но в пределах Московской кольцевой автомобильной дороги | Глава 12
642 | 1 |  | *1,25 | *1,25 | *1,15 | *1,15 | *1,25 |  | )*1,25 | О.П. п.3.4. 6 | Выполняемые при ремонте и реконструкции работы аналогичные технологическим процессам, характерным для нового строительства и отсутствующим в сборниках на ремонтно-строительные работы | Глава 12
642 | 1 |  | *1,1 | *1,1 | *1,1 | *1,1 | *1,1 |  | *1,1 | О.П. п.3.4.30.в | При применении территориальных сметных нормативов для города Москвы затраты, учитывающие напряженные и стесненные условия производства работ (стесненность, сложность складирования и транспортной логистики и т.п.), исчисляются с применением коэффициентов к затратам труда и заработной плате рабочих, машинистов, времени эксплуатации машин и механизмов, стоимости эксплуатации машин в размере: для объектов, расположенных за пределами Третьего транспортного кольца города Москвы, но в пределах Московской кольцевой автомобильной дороги | Глава 12
643 | 1 |  | *1,25 | *1,25 | *1,15 | *1,15 | *1,25 |  | )*1,25 | О.П. п.3.4. 6 | Выполняемые при ремонте и реконструкции работы аналогичные технологическим процессам, характерным для нового строительства и отсутствующим в сборниках на ремонтно-строительные работы | Глава 12
643 | 1 |  | *1,1 | *1,1 | *1,1 | *1,1 | *1,1 |  | *1,1 | О.П. п.3.4.30.в | При применении территориальных сметных нормативов для города Москвы затраты, учитывающие напряженные и стесненные условия производства работ (стесненность, сложность складирования и транспортной логистики и т.п.), исчисляются с применением коэффициентов к затратам труда и заработной плате рабочих, машинистов, времени эксплуатации машин и механизмов, стоимости эксплуатации машин в размере: для объектов, расположенных за пределами Третьего транспортного кольца города Москвы, но в пределах Московской кольцевой автомобильной дороги | Глава 12
648 | 1 |  | *1,25 | *1,25 | *1,15 | *1,15 | *1,25 |  | )*1,25 | О.П. п.3.4. 6 | Выполняемые при ремонте и реконструкции работы аналогичные технологическим процессам, характерным для нового строительства и отсутствующим в сборниках на ремонтно-строительные работы | Глава 12
648 | 1 |  | *1,1 | *1,1 | *1,1 | *1,1 | *1,1 |  | *1,1 | О.П. п.3.4.30.в | При применении территориальных сметных нормативов для города Москвы затраты, учитывающие напряженные и стесненные условия производства работ (стесненность, сложность складирования и транспортной логистики и т.п.), исчисляются с применением коэффициентов к затратам труда и заработной плате рабочих, машинистов, времени эксплуатации машин и механизмов, стоимости эксплуатации машин в размере: для объектов, расположенных за пределами Третьего транспортного кольца города Москвы, но в пределах Московской кольцевой автомобильной дороги | Глава 12
649 | 1 |  | *1,25 | *1,25 | *1,15 | *1,15 | *1,25 |  | )*1,25 | О.П. п.3.4. 6 | Выполняемые при ремонте и реконструкции работы аналогичные технологическим процессам, характерным для нового строительства и отсутствующим в сборниках на ремонтно-строительные работы | Глава 12
649 | 1 |  | *1,1 | *1,1 | *1,1 | *1,1 | *1,1 |  | *1,1 | О.П. п.3.4.30.в | При применении территориальных сметных нормативов для города Москвы затраты, учитывающие напряженные и стесненные условия производства работ (стесненность, сложность складирования и транспортной логистики и т.п.), исчисляются с применением коэффициентов к затратам труда и заработной плате рабочих, машинистов, времени эксплуатации машин и механизмов, стоимости эксплуатации машин в размере: для объектов, расположенных за пределами Третьего транспортного кольца города Москвы, но в пределах Московской кольцевой автомобильной дороги | Глава 12
656 | 1 |  | *1,25 | *1,25 | *1,15 | *1,15 | *1,25 |  | )*1,25 | О.П. п.3.4. 6 | Выполняемые при ремонте и реконструкции работы аналогичные технологическим процессам, характерным для нового строительства и отсутствующим в сборниках на ремонтно-строительные работы | Глава 12
656 | 1 |  | *1,1 | *1,1 | *1,1 | *1,1 | *1,1 |  | *1,1 | О.П. п.3.4.30.в | При применении территориальных сметных нормативов для города Москвы затраты, учитывающие напряженные и стесненные условия производства работ (стесненность, сложность складирования и транспортной логистики и т.п.), исчисляются с применением коэффициентов к затратам труда и заработной плате рабочих, машинистов, времени эксплуатации машин и механизмов, стоимости эксплуатации машин в размере: для объектов, расположенных за пределами Третьего транспортного кольца города Москвы, но в пределах Московской кольцевой автомобильной дороги | Глава 12
657 | 1 |  | *1,25 | *1,25 | *1,15 | *1,15 | *1,25 |  | )*1,25 | О.П. п.3.4. 6 | Выполняемые при ремонте и реконструкции работы аналогичные технологическим процессам, характерным для нового строительства и отсутствующим в сборниках на ремонтно-строительные работы | Глава 12
657 | 1 |  | *1,1 | *1,1 | *1,1 | *1,1 | *1,1 |  | *1,1 | О.П. п.3.4.30.в | При применении территориальных сметных нормативов для города Москвы затраты, учитывающие напряженные и стесненные условия производства работ (стесненность, сложность складирования и транспортной логистики и т.п.), исчисляются с применением коэффициентов к затратам труда и заработной плате рабочих, машинистов, времени эксплуатации машин и механизмов, стоимости эксплуатации машин в размере: для объектов, расположенных за пределами Третьего транспортного кольца города Москвы, но в пределах Московской кольцевой автомобильной дороги | Глава 12
666 | 1 |  | *1,25 | *1,25 | *1,15 | *1,15 | *1,25 |  | )*1,25 | О.П. п.3.4. 6 | Выполняемые при ремонте и реконструкции работы аналогичные технологическим процессам, характерным для нового строительства и отсутствующим в сборниках на ремонтно-строительные работы | Глава 12
666 | 1 |  | *1,1 | *1,1 | *1,1 | *1,1 | *1,1 |  | *1,1 | О.П. п.3.4.30.в | При применении территориальных сметных нормативов для города Москвы затраты, учитывающие напряженные и стесненные условия производства работ (стесненность, сложность складирования и транспортной логистики и т.п.), исчисляются с применением коэффициентов к затратам труда и заработной плате рабочих, машинистов, времени эксплуатации машин и механизмов, стоимости эксплуатации машин в размере: для объектов, расположенных за пределами Третьего транспортного кольца города Москвы, но в пределах Московской кольцевой автомобильной дороги | Глава 12
667 | 1 |  | *1,25 | *1,25 | *1,15 | *1,15 | *1,25 |  | )*1,25 | О.П. п.3.4. 6 | Выполняемые при ремонте и реконструкции работы аналогичные технологическим процессам, характерным для нового строительства и отсутствующим в сборниках на ремонтно-строительные работы | Глава 12
667 | 1 |  | *1,1 | *1,1 | *1,1 | *1,1 | *1,1 |  | *1,1 | О.П. п.3.4.30.в | При применении территориальных сметных нормативов для города Москвы затраты, учитывающие напряженные и стесненные условия производства работ (стесненность, сложность складирования и транспортной логистики и т.п.), исчисляются с применением коэффициентов к затратам труда и заработной плате рабочих, машинистов, времени эксплуатации машин и механизмов, стоимости эксплуатации машин в размере: для объектов, расположенных за пределами Третьего транспортного кольца города Москвы, но в пределах Московской кольцевой автомобильной дороги | Глава 12
670 | 1 |  | *1,25 | *1,25 | *1,15 | *1,15 | *1,25 |  | )*1,25 | О.П. п.3.4. 6 | Выполняемые при ремонте и реконструкции работы аналогичные технологическим процессам, характерным для нового строительства и отсутствующим в сборниках на ремонтно-строительные работы | Глава 12
670 | 1 |  | *1,1 | *1,1 | *1,1 | *1,1 | *1,1 |  | *1,1 | О.П. п.3.4.30.в | При применении территориальных сметных нормативов для города Москвы затраты, учитывающие напряженные и стесненные условия производства работ (стесненность, сложность складирования и транспортной логистики и т.п.), исчисляются с применением коэффициентов к затратам труда и заработной плате рабочих, машинистов, времени эксплуатации машин и механизмов, стоимости эксплуатации машин в размере: для объектов, расположенных за пределами Третьего транспортного кольца города Москвы, но в пределах Московской кольцевой автомобильной дороги | Глава 12
671 | 1 |  | *1,25 | *1,25 | *1,15 | *1,15 | *1,25 |  | )*1,25 | О.П. п.3.4. 6 | Выполняемые при ремонте и реконструкции работы аналогичные технологическим процессам, характерным для нового строительства и отсутствующим в сборниках на ремонтно-строительные работы | Глава 12
671 | 1 |  | *1,1 | *1,1 | *1,1 | *1,1 | *1,1 |  | *1,1 | О.П. п.3.4.30.в | При применении территориальных сметных нормативов для города Москвы затраты, учитывающие напряженные и стесненные условия производства работ (стесненность, сложность складирования и транспортной логистики и т.п.), исчисляются с применением коэффициентов к затратам труда и заработной плате рабочих, машинистов, времени эксплуатации машин и механизмов, стоимости эксплуатации машин в размере: для объектов, расположенных за пределами Третьего транспортного кольца города Москвы, но в пределах Московской кольцевой автомобильной дороги | Глава 12
680 | 1 |  | *1,25 | *1,25 | *1,15 | *1,15 | *1,25 |  | )*1,25 | О.П. п.3.4. 6 | Выполняемые при ремонте и реконструкции работы аналогичные технологическим процессам, характерным для нового строительства и отсутствующим в сборниках на ремонтно-строительные работы | Глава 12
680 | 1 |  | *1,1 | *1,1 | *1,1 | *1,1 | *1,1 |  | *1,1 | О.П. п.3.4.30.в | При применении территориальных сметных нормативов для города Москвы затраты, учитывающие напряженные и стесненные условия производства работ (стесненность, сложность складирования и транспортной логистики и т.п.), исчисляются с применением коэффициентов к затратам труда и заработной плате рабочих, машинистов, времени эксплуатации машин и механизмов, стоимости эксплуатации машин в размере: для объектов, расположенных за пределами Третьего транспортного кольца города Москвы, но в пределах Московской кольцевой автомобильной дороги | Глава 12
681 | 1 |  | *1,25 | *1,25 | *1,15 | *1,15 | *1,25 |  | )*1,25 | О.П. п.3.4. 6 | Выполняемые при ремонте и реконструкции работы аналогичные технологическим процессам, характерным для нового строительства и отсутствующим в сборниках на ремонтно-строительные работы | Глава 12
681 | 1 |  | *1,1 | *1,1 | *1,1 | *1,1 | *1,1 |  | *1,1 | О.П. п.3.4.30.в | При применении территориальных сметных нормативов для города Москвы затраты, учитывающие напряженные и стесненные условия производства работ (стесненность, сложность складирования и транспортной логистики и т.п.), исчисляются с применением коэффициентов к затратам труда и заработной плате рабочих, машинистов, времени эксплуатации машин и механизмов, стоимости эксплуатации машин в размере: для объектов, расположенных за пределами Третьего транспортного кольца города Москвы, но в пределах Московской кольцевой автомобильной дороги | Глава 12
682 | 1 |  | *1,1 | *1,1 | *1,1 | *1,1 | *1,1 |  | *1,1 | О.П. п.3.4.30.в | При применении территориальных сметных нормативов для города Москвы затраты, учитывающие напряженные и стесненные условия производства работ (стесненность, сложность складирования и транспортной логистики и т.п.), исчисляются с применением коэффициентов к затратам труда и заработной плате рабочих, машинистов, времени эксплуатации машин и механизмов, стоимости эксплуатации машин в размере: для объектов, расположенных за пределами Третьего транспортного кольца города Москвы, но в пределах Московской кольцевой автомобильной дороги | Глава 12
683 | 1 |  | *1,1 | *1,1 | *1,1 | *1,1 | *1,1 |  | *1,1 | О.П. п.3.4.30.в | При применении территориальных сметных нормативов для города Москвы затраты, учитывающие напряженные и стесненные условия производства работ (стесненность, сложность складирования и транспортной логистики и т.п.), исчисляются с применением коэффициентов к затратам труда и заработной плате рабочих, машинистов, времени эксплуатации машин и механизмов, стоимости эксплуатации машин в размере: для объектов, расположенных за пределами Третьего транспортного кольца города Москвы, но в пределах Московской кольцевой автомобильной дороги | Глава 12
684 | 1 |  | *1,1 | *1,1 | *1,1 | *1,1 | *1,1 |  | *1,1 | О.П. п.3.4.30.в | При применении территориальных сметных нормативов для города Москвы затраты, учитывающие напряженные и стесненные условия производства работ (стесненность, сложность складирования и транспортной логистики и т.п.), исчисляются с применением коэффициентов к затратам труда и заработной плате рабочих, машинистов, времени эксплуатации машин и механизмов, стоимости эксплуатации машин в размере: для объектов, расположенных за пределами Третьего транспортного кольца города Москвы, но в пределах Московской кольцевой автомобильной дороги | Глава 12
685 | 1 |  | *1,1 | *1,1 | *1,1 | *1,1 | *1,1 |  | *1,1 | О.П. п.3.4.30.в | При применении территориальных сметных нормативов для города Москвы затраты, учитывающие напряженные и стесненные условия производства работ (стесненность, сложность складирования и транспортной логистики и т.п.), исчисляются с применением коэффициентов к затратам труда и заработной плате рабочих, машинистов, времени эксплуатации машин и механизмов, стоимости эксплуатации машин в размере: для объектов, расположенных за пределами Третьего транспортного кольца города Москвы, но в пределах Московской кольцевой автомобильной дороги | Глава 12
686 | 1 |  | *1,1 | *1,1 | *1,1 | *1,1 | *1,1 |  | *1,1 | О.П. п.3.4.30.в | При применении территориальных сметных нормативов для города Москвы затраты, учитывающие напряженные и стесненные условия производства работ (стесненность, сложность складирования и транспортной логистики и т.п.), исчисляются с применением коэффициентов к затратам труда и заработной плате рабочих, машинистов, времени эксплуатации машин и механизмов, стоимости эксплуатации машин в размере: для объектов, расположенных за пределами Третьего транспортного кольца города Москвы, но в пределах Московской кольцевой автомобильной дороги | Глава 12
687 | 1 |  | *1,1 | *1,1 | *1,1 | *1,1 | *1,1 |  | *1,1 | О.П. п.3.4.30.в | При применении территориальных сметных нормативов для города Москвы затраты, учитывающие напряженные и стесненные условия производства работ (стесненность, сложность складирования и транспортной логистики и т.п.), исчисляются с применением коэффициентов к затратам труда и заработной плате рабочих, машинистов, времени эксплуатации машин и механизмов, стоимости эксплуатации машин в размере: для объектов, расположенных за пределами Третьего транспортного кольца города Москвы, но в пределах Московской кольцевой автомобильной дороги | Глава 12
688 | 1 |  | *1,25 | *1,25 | *1,15 | *1,15 | *1,25 |  | )*1,25 | О.П. п.3.4. 6 | Выполняемые при ремонте и реконструкции работы аналогичные технологическим процессам, характерным для нового строительства и отсутствующим в сборниках на ремонтно-строительные работы | Глава 12
688 | 1 |  | *1,1 | *1,1 | *1,1 | *1,1 | *1,1 |  | *1,1 | О.П. п.3.4.30.в | При применении территориальных сметных нормативов для города Москвы затраты, учитывающие напряженные и стесненные условия производства работ (стесненность, сложность складирования и транспортной логистики и т.п.), исчисляются с применением коэффициентов к затратам труда и заработной плате рабочих, машинистов, времени эксплуатации машин и механизмов, стоимости эксплуатации машин в размере: для объектов, расположенных за пределами Третьего транспортного кольца города Москвы, но в пределах Московской кольцевой автомобильной дороги | Глава 12
689 | 1 |  | *1,25 | *1,25 | *1,15 | *1,15 | *1,25 |  | )*1,25 | О.П. п.3.4. 6 | Выполняемые при ремонте и реконструкции работы аналогичные технологическим процессам, характерным для нового строительства и отсутствующим в сборниках на ремонтно-строительные работы | Глава 12
689 | 1 |  | *1,1 | *1,1 | *1,1 | *1,1 | *1,1 |  | *1,1 | О.П. п.3.4.30.в | При применении территориальных сметных нормативов для города Москвы затраты, учитывающие напряженные и стесненные условия производства работ (стесненность, сложность складирования и транспортной логистики и т.п.), исчисляются с применением коэффициентов к затратам труда и заработной плате рабочих, машинистов, времени эксплуатации машин и механизмов, стоимости эксплуатации машин в размере: для объектов, расположенных за пределами Третьего транспортного кольца города Москвы, но в пределах Московской кольцевой автомобильной дороги | Глава 12
699 | 1 |  | *1,25 | *1,25 | *1,15 | *1,15 | *1,25 |  | )*1,25 | О.П. п.3.4. 6 | Выполняемые при ремонте и реконструкции работы аналогичные технологическим процессам, характерным для нового строительства и отсутствующим в сборниках на ремонтно-строительные работы | Глава 12
699 | 1 |  | *1,1 | *1,1 | *1,1 | *1,1 | *1,1 |  | *1,1 | О.П. п.3.4.30.в | При применении территориальных сметных нормативов для города Москвы затраты, учитывающие напряженные и стесненные условия производства работ (стесненность, сложность складирования и транспортной логистики и т.п.), исчисляются с применением коэффициентов к затратам труда и заработной плате рабочих, машинистов, времени эксплуатации машин и механизмов, стоимости эксплуатации машин в размере: для объектов, расположенных за пределами Третьего транспортного кольца города Москвы, но в пределах Московской кольцевой автомобильной дороги | Глава 12
700 | 1 |  | *1,25 | *1,25 | *1,15 | *1,15 | *1,25 |  | )*1,25 | О.П. п.3.4. 6 | Выполняемые при ремонте и реконструкции работы аналогичные технологическим процессам, характерным для нового строительства и отсутствующим в сборниках на ремонтно-строительные работы | Глава 12
700 | 1 |  | *1,1 | *1,1 | *1,1 | *1,1 | *1,1 |  | *1,1 | О.П. п.3.4.30.в | При применении территориальных сметных нормативов для города Москвы затраты, учитывающие напряженные и стесненные условия производства работ (стесненность, сложность складирования и транспортной логистики и т.п.), исчисляются с применением коэффициентов к затратам труда и заработной плате рабочих, машинистов, времени эксплуатации машин и механизмов, стоимости эксплуатации машин в размере: для объектов, расположенных за пределами Третьего транспортного кольца города Москвы, но в пределах Московской кольцевой автомобильной дороги | Глава 12
703 | 1 |  | *1,25 | *1,25 | *1,15 | *1,15 | *1,25 |  | )*1,25 | О.П. п.3.4. 6 | Выполняемые при ремонте и реконструкции работы аналогичные технологическим процессам, характерным для нового строительства и отсутствующим в сборниках на ремонтно-строительные работы | Глава 12
703 | 1 |  | *1,1 | *1,1 | *1,1 | *1,1 | *1,1 |  | *1,1 | О.П. п.3.4.30.в | При применении территориальных сметных нормативов для города Москвы затраты, учитывающие напряженные и стесненные условия производства работ (стесненность, сложность складирования и транспортной логистики и т.п.), исчисляются с применением коэффициентов к затратам труда и заработной плате рабочих, машинистов, времени эксплуатации машин и механизмов, стоимости эксплуатации машин в размере: для объектов, расположенных за пределами Третьего транспортного кольца города Москвы, но в пределах Московской кольцевой автомобильной дороги | Глава 12
704 | 1 |  | *1,25 | *1,25 | *1,15 | *1,15 | *1,25 |  | )*1,25 | О.П. п.3.4. 6 | Выполняемые при ремонте и реконструкции работы аналогичные технологическим процессам, характерным для нового строительства и отсутствующим в сборниках на ремонтно-строительные работы | Глава 12
704 | 1 |  | *1,1 | *1,1 | *1,1 | *1,1 | *1,1 |  | *1,1 | О.П. п.3.4.30.в | При применении территориальных сметных нормативов для города Москвы затраты, учитывающие напряженные и стесненные условия производства работ (стесненность, сложность складирования и транспортной логистики и т.п.), исчисляются с применением коэффициентов к затратам труда и заработной плате рабочих, машинистов, времени эксплуатации машин и механизмов, стоимости эксплуатации машин в размере: для объектов, расположенных за пределами Третьего транспортного кольца города Москвы, но в пределах Московской кольцевой автомобильной дороги | Глава 12
705 | 1 | *1 | *1,1 | *1,1 | *1,1 | *1,1 | *1,1 | *1 | *1,1 | Гл.12.Прил.8.п.8. 5_12.00.01.11.003 | При наличии усложненных условий производства работ (стесненность, сложность складирования и транспортной логистики, наличие в зоне производства работ действующего технологического оборудования или движения технологического транспорта и т.п.) для объектов, расположенных за пределами территории круговой магистральной системы улиц "Садовое кольцо" и за пределами Третьего транспортного кольца города Москвы пунктов "а" и "б", но в пределах Московской кольцевой автомобильной дороги | Глава 12
706 | 1 | *1 | *1,1 | *1,1 | *1,1 | *1,1 | *1,1 | *1 | *1,1 | Гл.12.Прил.8.п.8. 5_12.00.01.11.003 | При наличии усложненных условий производства работ (стесненность, сложность складирования и транспортной логистики, наличие в зоне производства работ действующего технологического оборудования или движения технологического транспорта и т.п.) для объектов, расположенных за пределами территории круговой магистральной системы улиц "Садовое кольцо" и за пределами Третьего транспортного кольца города Москвы пунктов "а" и "б", но в пределах Московской кольцевой автомобильной дороги | Глава 12
709 | 1 |  | *1,25 | *1,25 | *1,15 | *1,15 | *1,25 |  | )*1,25 | О.П. п.3.4. 6 | Выполняемые при ремонте и реконструкции работы аналогичные технологическим процессам, характерным для нового строительства и отсутствующим в сборниках на ремонтно-строительные работы | Глава 12
709 | 1 |  | *1,1 | *1,1 | *1,1 | *1,1 | *1,1 |  | *1,1 | О.П. п.3.4.30.в | При применении территориальных сметных нормативов для города Москвы затраты, учитывающие напряженные и стесненные условия производства работ (стесненность, сложность складирования и транспортной логистики и т.п.), исчисляются с применением коэффициентов к затратам труда и заработной плате рабочих, машинистов, времени эксплуатации машин и механизмов, стоимости эксплуатации машин в размере: для объектов, расположенных за пределами Третьего транспортного кольца города Москвы, но в пределах Московской кольцевой автомобильной дороги | Глава 12
710 | 1 |  | *1,25 | *1,25 | *1,15 | *1,15 | *1,25 |  | )*1,25 | О.П. п.3.4. 6 | Выполняемые при ремонте и реконструкции работы аналогичные технологическим процессам, характерным для нового строительства и отсутствующим в сборниках на ремонтно-строительные работы | Глава 12
710 | 1 |  | *1,1 | *1,1 | *1,1 | *1,1 | *1,1 |  | *1,1 | О.П. п.3.4.30.в | При применении территориальных сметных нормативов для города Москвы затраты, учитывающие напряженные и стесненные условия производства работ (стесненность, сложность складирования и транспортной логистики и т.п.), исчисляются с применением коэффициентов к затратам труда и заработной плате рабочих, машинистов, времени эксплуатации машин и механизмов, стоимости эксплуатации машин в размере: для объектов, расположенных за пределами Третьего транспортного кольца города Москвы, но в пределах Московской кольцевой автомобильной дороги | Глава 12
713 | 1 |  | *1,25 | *1,25 | *1,15 | *1,15 | *1,25 |  | )*1,25 | О.П. п.3.4. 6 | Выполняемые при ремонте и реконструкции работы аналогичные технологическим процессам, характерным для нового строительства и отсутствующим в сборниках на ремонтно-строительные работы | Глава 12
713 | 1 |  | *1,1 | *1,1 | *1,1 | *1,1 | *1,1 |  | *1,1 | О.П. п.3.4.30.в | При применении территориальных сметных нормативов для города Москвы затраты, учитывающие напряженные и стесненные условия производства работ (стесненность, сложность складирования и транспортной логистики и т.п.), исчисляются с применением коэффициентов к затратам труда и заработной плате рабочих, машинистов, времени эксплуатации машин и механизмов, стоимости эксплуатации машин в размере: для объектов, расположенных за пределами Третьего транспортного кольца города Москвы, но в пределах Московской кольцевой автомобильной дороги | Глава 12
714 | 1 |  | *1,25 | *1,25 | *1,15 | *1,15 | *1,25 |  | )*1,25 | О.П. п.3.4. 6 | Выполняемые при ремонте и реконструкции работы аналогичные технологическим процессам, характерным для нового строительства и отсутствующим в сборниках на ремонтно-строительные работы | Глава 12
714 | 1 |  | *1,1 | *1,1 | *1,1 | *1,1 | *1,1 |  | *1,1 | О.П. п.3.4.30.в | При применении территориальных сметных нормативов для города Москвы затраты, учитывающие напряженные и стесненные условия производства работ (стесненность, сложность складирования и транспортной логистики и т.п.), исчисляются с применением коэффициентов к затратам труда и заработной плате рабочих, машинистов, времени эксплуатации машин и механизмов, стоимости эксплуатации машин в размере: для объектов, расположенных за пределами Третьего транспортного кольца города Москвы, но в пределах Московской кольцевой автомобильной дороги | Глава 12
717 | 1 |  | *1,25 | *1,25 | *1,15 | *1,15 | *1,25 |  | )*1,25 | О.П. п.3.4. 6 | Выполняемые при ремонте и реконструкции работы аналогичные технологическим процессам, характерным для нового строительства и отсутствующим в сборниках на ремонтно-строительные работы | Глава 12
717 | 1 |  | *1,1 | *1,1 | *1,1 | *1,1 | *1,1 |  | *1,1 | О.П. п.3.4.30.в | При применении территориальных сметных нормативов для города Москвы затраты, учитывающие напряженные и стесненные условия производства работ (стесненность, сложность складирования и транспортной логистики и т.п.), исчисляются с применением коэффициентов к затратам труда и заработной плате рабочих, машинистов, времени эксплуатации машин и механизмов, стоимости эксплуатации машин в размере: для объектов, расположенных за пределами Третьего транспортного кольца города Москвы, но в пределах Московской кольцевой автомобильной дороги | Глава 12
718 | 1 |  | *1,25 | *1,25 | *1,15 | *1,15 | *1,25 |  | )*1,25 | О.П. п.3.4. 6 | Выполняемые при ремонте и реконструкции работы аналогичные технологическим процессам, характерным для нового строительства и отсутствующим в сборниках на ремонтно-строительные работы | Глава 12
718 | 1 |  | *1,1 | *1,1 | *1,1 | *1,1 | *1,1 |  | *1,1 | О.П. п.3.4.30.в | При применении территориальных сметных нормативов для города Москвы затраты, учитывающие напряженные и стесненные условия производства работ (стесненность, сложность складирования и транспортной логистики и т.п.), исчисляются с применением коэффициентов к затратам труда и заработной плате рабочих, машинистов, времени эксплуатации машин и механизмов, стоимости эксплуатации машин в размере: для объектов, расположенных за пределами Третьего транспортного кольца города Москвы, но в пределах Московской кольцевой автомобильной дороги | Глава 12
723 | 1 |  | *1,25 | *1,25 | *1,15 | *1,15 | *1,25 |  | )*1,25 | О.П. п.3.4. 6 | Выполняемые при ремонте и реконструкции работы аналогичные технологическим процессам, характерным для нового строительства и отсутствующим в сборниках на ремонтно-строительные работы | Глава 12
723 | 1 |  | *1,1 | *1,1 | *1,1 | *1,1 | *1,1 |  | *1,1 | О.П. п.3.4.30.в | При применении территориальных сметных нормативов для города Москвы затраты, учитывающие напряженные и стесненные условия производства работ (стесненность, сложность складирования и транспортной логистики и т.п.), исчисляются с применением коэффициентов к затратам труда и заработной плате рабочих, машинистов, времени эксплуатации машин и механизмов, стоимости эксплуатации машин в размере: для объектов, расположенных за пределами Третьего транспортного кольца города Москвы, но в пределах Московской кольцевой автомобильной дороги | Глава 12
724 | 1 |  | *1,25 | *1,25 | *1,15 | *1,15 | *1,25 |  | )*1,25 | О.П. п.3.4. 6 | Выполняемые при ремонте и реконструкции работы аналогичные технологическим процессам, характерным для нового строительства и отсутствующим в сборниках на ремонтно-строительные работы | Глава 12
724 | 1 |  | *1,1 | *1,1 | *1,1 | *1,1 | *1,1 |  | *1,1 | О.П. п.3.4.30.в | При применении территориальных сметных нормативов для города Москвы затраты, учитывающие напряженные и стесненные условия производства работ (стесненность, сложность складирования и транспортной логистики и т.п.), исчисляются с применением коэффициентов к затратам труда и заработной плате рабочих, машинистов, времени эксплуатации машин и механизмов, стоимости эксплуатации машин в размере: для объектов, расположенных за пределами Третьего транспортного кольца города Москвы, но в пределах Московской кольцевой автомобильной дороги | Глава 12
727 | 1 |  | *1,25 | *1,25 | *1,15 | *1,15 | *1,25 |  | )*1,25 | О.П. п.3.4. 6 | Выполняемые при ремонте и реконструкции работы аналогичные технологическим процессам, характерным для нового строительства и отсутствующим в сборниках на ремонтно-строительные работы | Глава 12
727 | 1 |  | *1,1 | *1,1 | *1,1 | *1,1 | *1,1 |  | *1,1 | О.П. п.3.4.30.в | При применении территориальных сметных нормативов для города Москвы затраты, учитывающие напряженные и стесненные условия производства работ (стесненность, сложность складирования и транспортной логистики и т.п.), исчисляются с применением коэффициентов к затратам труда и заработной плате рабочих, машинистов, времени эксплуатации машин и механизмов, стоимости эксплуатации машин в размере: для объектов, расположенных за пределами Третьего транспортного кольца города Москвы, но в пределах Московской кольцевой автомобильной дороги | Глава 12
728 | 1 |  | *1,25 | *1,25 | *1,15 | *1,15 | *1,25 |  | )*1,25 | О.П. п.3.4. 6 | Выполняемые при ремонте и реконструкции работы аналогичные технологическим процессам, характерным для нового строительства и отсутствующим в сборниках на ремонтно-строительные работы | Глава 12
728 | 1 |  | *1,1 | *1,1 | *1,1 | *1,1 | *1,1 |  | *1,1 | О.П. п.3.4.30.в | При применении территориальных сметных нормативов для города Москвы затраты, учитывающие напряженные и стесненные условия производства работ (стесненность, сложность складирования и транспортной логистики и т.п.), исчисляются с применением коэффициентов к затратам труда и заработной плате рабочих, машинистов, времени эксплуатации машин и механизмов, стоимости эксплуатации машин в размере: для объектов, расположенных за пределами Третьего транспортного кольца города Москвы, но в пределах Московской кольцевой автомобильной дороги | Глава 12
731 | 1 |  | *1,25 | *1,25 | *1,15 | *1,15 | *1,25 |  | )*1,25 | О.П. п.3.4. 6 | Выполняемые при ремонте и реконструкции работы аналогичные технологическим процессам, характерным для нового строительства и отсутствующим в сборниках на ремонтно-строительные работы | Глава 12
731 | 1 |  | *1,1 | *1,1 | *1,1 | *1,1 | *1,1 |  | *1,1 | О.П. п.3.4.30.в | При применении территориальных сметных нормативов для города Москвы затраты, учитывающие напряженные и стесненные условия производства работ (стесненность, сложность складирования и транспортной логистики и т.п.), исчисляются с применением коэффициентов к затратам труда и заработной плате рабочих, машинистов, времени эксплуатации машин и механизмов, стоимости эксплуатации машин в размере: для объектов, расположенных за пределами Третьего транспортного кольца города Москвы, но в пределах Московской кольцевой автомобильной дороги | Глава 12
732 | 1 |  | *1,25 | *1,25 | *1,15 | *1,15 | *1,25 |  | )*1,25 | О.П. п.3.4. 6 | Выполняемые при ремонте и реконструкции работы аналогичные технологическим процессам, характерным для нового строительства и отсутствующим в сборниках на ремонтно-строительные работы | Глава 12
732 | 1 |  | *1,1 | *1,1 | *1,1 | *1,1 | *1,1 |  | *1,1 | О.П. п.3.4.30.в | При применении территориальных сметных нормативов для города Москвы затраты, учитывающие напряженные и стесненные условия производства работ (стесненность, сложность складирования и транспортной логистики и т.п.), исчисляются с применением коэффициентов к затратам труда и заработной плате рабочих, машинистов, времени эксплуатации машин и механизмов, стоимости эксплуатации машин в размере: для объектов, расположенных за пределами Третьего транспортного кольца города Москвы, но в пределах Московской кольцевой автомобильной дороги | Глава 12
737 | 1 |  | *1,25 | *1,25 | *1,15 | *1,15 | *1,25 |  | )*1,25 | О.П. п.3.4. 6 | Выполняемые при ремонте и реконструкции работы аналогичные технологическим процессам, характерным для нового строительства и отсутствующим в сборниках на ремонтно-строительные работы | Глава 12
737 | 1 |  | *1,1 | *1,1 | *1,1 | *1,1 | *1,1 |  | *1,1 | О.П. п.3.4.30.в | При применении территориальных сметных нормативов для города Москвы затраты, учитывающие напряженные и стесненные условия производства работ (стесненность, сложность складирования и транспортной логистики и т.п.), исчисляются с применением коэффициентов к затратам труда и заработной плате рабочих, машинистов, времени эксплуатации машин и механизмов, стоимости эксплуатации машин в размере: для объектов, расположенных за пределами Третьего транспортного кольца города Москвы, но в пределах Московской кольцевой автомобильной дороги | Глава 12
738 | 1 |  | *1,25 | *1,25 | *1,15 | *1,15 | *1,25 |  | )*1,25 | О.П. п.3.4. 6 | Выполняемые при ремонте и реконструкции работы аналогичные технологическим процессам, характерным для нового строительства и отсутствующим в сборниках на ремонтно-строительные работы | Глава 12
738 | 1 |  | *1,1 | *1,1 | *1,1 | *1,1 | *1,1 |  | *1,1 | О.П. п.3.4.30.в | При применении территориальных сметных нормативов для города Москвы затраты, учитывающие напряженные и стесненные условия производства работ (стесненность, сложность складирования и транспортной логистики и т.п.), исчисляются с применением коэффициентов к затратам труда и заработной плате рабочих, машинистов, времени эксплуатации машин и механизмов, стоимости эксплуатации машин в размере: для объектов, расположенных за пределами Третьего транспортного кольца города Москвы, но в пределах Московской кольцевой автомобильной дороги | Глава 12
743 | 1 | *1 | *1,1 | *1,1 | *1,1 | *1,1 | *1,1 | *1 | *1,1 | Гл.12.Прил.8.п.8. 5_12.00.01.11.003 | При наличии усложненных условий производства работ (стесненность, сложность складирования и транспортной логистики, наличие в зоне производства работ действующего технологического оборудования или движения технологического транспорта и т.п.) для объектов, расположенных за пределами территории круговой магистральной системы улиц "Садовое кольцо" и за пределами Третьего транспортного кольца города Москвы пунктов "а" и "б", но в пределах Московской кольцевой автомобильной дороги | Глава 12
744 | 1 | *1 | *1,1 | *1,1 | *1,1 | *1,1 | *1,1 | *1 | *1,1 | Гл.12.Прил.8.п.8. 5_12.00.01.11.003 | При наличии усложненных условий производства работ (стесненность, сложность складирования и транспортной логистики, наличие в зоне производства работ действующего технологического оборудования или движения технологического транспорта и т.п.) для объектов, расположенных за пределами территории круговой магистральной системы улиц "Садовое кольцо" и за пределами Третьего транспортного кольца города Москвы пунктов "а" и "б", но в пределах Московской кольцевой автомобильной дороги | Глава 12
813 | 1 | *0 | *0,3 | *0,3 | *0,3 | *0,3 | *0,3 | *0 | *0,3 | Гл.6.Прил.2.2.п.2.2.14_06.00.01.35.004 | При демонтаже инженерных систем | Глава 6
813 | 1 |  | *1,1 | *1,1 | *1,1 | *1,1 | *1,1 |  | *1,1 | О.П. п.3.4.30.в | При применении территориальных сметных нормативов для города Москвы затраты, учитывающие напряженные и стесненные условия производства работ (стесненность, сложность складирования и транспортной логистики и т.п.), исчисляются с применением коэффициентов к затратам труда и заработной плате рабочих, машинистов, времени эксплуатации машин и механизмов, стоимости эксплуатации машин в размере: для объектов, расположенных за пределами Третьего транспортного кольца города Москвы, но в пределах Московской кольцевой автомобильной дороги | Глава 12
814 | 1 | *0 | *0,3 | *0,3 | *0,3 | *0,3 | *0,3 | *0 | *0,3 | Гл.6.Прил.2.2.п.2.2.14_06.00.01.35.004 | При демонтаже инженерных систем | Глава 6
814 | 1 |  | *1,1 | *1,1 | *1,1 | *1,1 | *1,1 |  | *1,1 | О.П. п.3.4.30.в | При применении территориальных сметных нормативов для города Москвы затраты, учитывающие напряженные и стесненные условия производства работ (стесненность, сложность складирования и транспортной логистики и т.п.), исчисляются с применением коэффициентов к затратам труда и заработной плате рабочих, машинистов, времени эксплуатации машин и механизмов, стоимости эксплуатации машин в размере: для объектов, расположенных за пределами Третьего транспортного кольца города Москвы, но в пределах Московской кольцевой автомобильной дороги | Глава 12
815 | 1 | *0 | *0,3 | *0,3 | *0,3 | *0,3 | *0,3 | *0 | *0,3 | Гл.6.Прил.2.2.п.2.2.14_06.00.01.35.004 | При демонтаже инженерных систем | Глава 6
815 | 1 |  | *1,1 | *1,1 | *1,1 | *1,1 | *1,1 |  | *1,1 | О.П. п.3.4.30.в | При применении территориальных сметных нормативов для города Москвы затраты, учитывающие напряженные и стесненные условия производства работ (стесненность, сложность складирования и транспортной логистики и т.п.), исчисляются с применением коэффициентов к затратам труда и заработной плате рабочих, машинистов, времени эксплуатации машин и механизмов, стоимости эксплуатации машин в размере: для объектов, расположенных за пределами Третьего транспортного кольца города Москвы, но в пределах Московской кольцевой автомобильной дороги | Глава 12
816 | 1 | *0 | *0,3 | *0,3 | *0,3 | *0,3 | *0,3 | *0 | *0,3 | Гл.6.Прил.2.2.п.2.2.14_06.00.01.35.004 | При демонтаже инженерных систем | Глава 6
816 | 1 |  | *1,1 | *1,1 | *1,1 | *1,1 | *1,1 |  | *1,1 | О.П. п.3.4.30.в | При применении территориальных сметных нормативов для города Москвы затраты, учитывающие напряженные и стесненные условия производства работ (стесненность, сложность складирования и транспортной логистики и т.п.), исчисляются с применением коэффициентов к затратам труда и заработной плате рабочих, машинистов, времени эксплуатации машин и механизмов, стоимости эксплуатации машин в размере: для объектов, расположенных за пределами Третьего транспортного кольца города Москвы, но в пределах Московской кольцевой автомобильной дороги | Глава 12
817 | 1 | *1 | *1,1 | *1,1 | *1,1 | *1,1 | *1,1 | *1 | *1,1 | Гл.12.Прил.8.п.8. 5_12.00.01.11.003 | При наличии усложненных условий производства работ (стесненность, сложность складирования и транспортной логистики, наличие в зоне производства работ действующего технологического оборудования или движения технологического транспорта и т.п.) для объектов, расположенных за пределами территории круговой магистральной системы улиц "Садовое кольцо" и за пределами Третьего транспортного кольца города Москвы пунктов "а" и "б", но в пределах Московской кольцевой автомобильной дороги | Глава 12
818 | 1 | *1 | *1,1 | *1,1 | *1,1 | *1,1 | *1,1 | *1 | *1,1 | Гл.12.Прил.8.п.8. 5_12.00.01.11.003 | При наличии усложненных условий производства работ (стесненность, сложность складирования и транспортной логистики, наличие в зоне производства работ действующего технологического оборудования или движения технологического транспорта и т.п.) для объектов, расположенных за пределами территории круговой магистральной системы улиц "Садовое кольцо" и за пределами Третьего транспортного кольца города Москвы пунктов "а" и "б", но в пределах Московской кольцевой автомобильной дороги | Глава 12
819 | 1 | *1 | *1,1 | *1,1 | *1,1 | *1,1 | *1,1 | *1 | *1,1 | Гл.12.Прил.8.п.8. 5_12.00.01.11.003 | При наличии усложненных условий производства работ (стесненность, сложность складирования и транспортной логистики, наличие в зоне производства работ действующего технологического оборудования или движения технологического транспорта и т.п.) для объектов, расположенных за пределами территории круговой магистральной системы улиц "Садовое кольцо" и за пределами Третьего транспортного кольца города Москвы пунктов "а" и "б", но в пределах Московской кольцевой автомобильной дороги | Глава 12
820 | 1 | *1 | *1,1 | *1,1 | *1,1 | *1,1 | *1,1 | *1 | *1,1 | Гл.12.Прил.8.п.8. 5_12.00.01.11.003 | При наличии усложненных условий производства работ (стесненность, сложность складирования и транспортной логистики, наличие в зоне производства работ действующего технологического оборудования или движения технологического транспорта и т.п.) для объектов, расположенных за пределами территории круговой магистральной системы улиц "Садовое кольцо" и за пределами Третьего транспортного кольца города Москвы пунктов "а" и "б", но в пределах Московской кольцевой автомобильной дороги | Глава 12
821 | 1 |  | *1,25 | *1,25 | *1,15 | *1,15 | *1,25 |  | )*1,25 | О.П. п.3.4. 6 | Выполняемые при ремонте и реконструкции работы аналогичные технологическим процессам, характерным для нового строительства и отсутствующим в сборниках на ремонтно-строительные работы | Глава 12
821 | 1 |  | *1,1 | *1,1 | *1,1 | *1,1 | *1,1 |  | *1,1 | О.П. п.3.4.30.в | При применении территориальных сметных нормативов для города Москвы затраты, учитывающие напряженные и стесненные условия производства работ (стесненность, сложность складирования и транспортной логистики и т.п.), исчисляются с применением коэффициентов к затратам труда и заработной плате рабочих, машинистов, времени эксплуатации машин и механизмов, стоимости эксплуатации машин в размере: для объектов, расположенных за пределами Третьего транспортного кольца города Москвы, но в пределах Московской кольцевой автомобильной дороги | Глава 12
822 | 1 |  | *1,25 | *1,25 | *1,15 | *1,15 | *1,25 |  | )*1,25 | О.П. п.3.4. 6 | Выполняемые при ремонте и реконструкции работы аналогичные технологическим процессам, характерным для нового строительства и отсутствующим в сборниках на ремонтно-строительные работы | Глава 12
822 | 1 |  | *1,1 | *1,1 | *1,1 | *1,1 | *1,1 |  | *1,1 | О.П. п.3.4.30.в | При применении территориальных сметных нормативов для города Москвы затраты, учитывающие напряженные и стесненные условия производства работ (стесненность, сложность складирования и транспортной логистики и т.п.), исчисляются с применением коэффициентов к затратам труда и заработной плате рабочих, машинистов, времени эксплуатации машин и механизмов, стоимости эксплуатации машин в размере: для объектов, расположенных за пределами Третьего транспортного кольца города Москвы, но в пределах Московской кольцевой автомобильной дороги | Глава 12
825 | 1 |  | *1,25 | *1,25 | *1,15 | *1,15 | *1,25 |  | )*1,25 | О.П. п.3.4. 6 | Выполняемые при ремонте и реконструкции работы аналогичные технологическим процессам, характерным для нового строительства и отсутствующим в сборниках на ремонтно-строительные работы | Глава 12
825 | 1 |  | *1,1 | *1,1 | *1,1 | *1,1 | *1,1 |  | *1,1 | О.П. п.3.4.30.в | При применении территориальных сметных нормативов для города Москвы затраты, учитывающие напряженные и стесненные условия производства работ (стесненность, сложность складирования и транспортной логистики и т.п.), исчисляются с применением коэффициентов к затратам труда и заработной плате рабочих, машинистов, времени эксплуатации машин и механизмов, стоимости эксплуатации машин в размере: для объектов, расположенных за пределами Третьего транспортного кольца города Москвы, но в пределах Московской кольцевой автомобильной дороги | Глава 12
826 | 1 |  | *1,25 | *1,25 | *1,15 | *1,15 | *1,25 |  | )*1,25 | О.П. п.3.4. 6 | Выполняемые при ремонте и реконструкции работы аналогичные технологическим процессам, характерным для нового строительства и отсутствующим в сборниках на ремонтно-строительные работы | Глава 12
826 | 1 |  | *1,1 | *1,1 | *1,1 | *1,1 | *1,1 |  | *1,1 | О.П. п.3.4.30.в | При применении территориальных сметных нормативов для города Москвы затраты, учитывающие напряженные и стесненные условия производства работ (стесненность, сложность складирования и транспортной логистики и т.п.), исчисляются с применением коэффициентов к затратам труда и заработной плате рабочих, машинистов, времени эксплуатации машин и механизмов, стоимости эксплуатации машин в размере: для объектов, расположенных за пределами Третьего транспортного кольца города Москвы, но в пределах Московской кольцевой автомобильной дороги | Глава 12
835 | 1 |  | *1,25 | *1,25 | *1,15 | *1,15 | *1,25 |  | )*1,25 | О.П. п.3.4. 6 | Выполняемые при ремонте и реконструкции работы аналогичные технологическим процессам, характерным для нового строительства и отсутствующим в сборниках на ремонтно-строительные работы | Глава 12
835 | 1 |  | *1,1 | *1,1 | *1,1 | *1,1 | *1,1 |  | *1,1 | О.П. п.3.4.30.в | При применении территориальных сметных нормативов для города Москвы затраты, учитывающие напряженные и стесненные условия производства работ (стесненность, сложность складирования и транспортной логистики и т.п.), исчисляются с применением коэффициентов к затратам труда и заработной плате рабочих, машинистов, времени эксплуатации машин и механизмов, стоимости эксплуатации машин в размере: для объектов, расположенных за пределами Третьего транспортного кольца города Москвы, но в пределах Московской кольцевой автомобильной дороги | Глава 12
836 | 1 |  | *1,25 | *1,25 | *1,15 | *1,15 | *1,25 |  | )*1,25 | О.П. п.3.4. 6 | Выполняемые при ремонте и реконструкции работы аналогичные технологическим процессам, характерным для нового строительства и отсутствующим в сборниках на ремонтно-строительные работы | Глава 12
836 | 1 |  | *1,1 | *1,1 | *1,1 | *1,1 | *1,1 |  | *1,1 | О.П. п.3.4.30.в | При применении территориальных сметных нормативов для города Москвы затраты, учитывающие напряженные и стесненные условия производства работ (стесненность, сложность складирования и транспортной логистики и т.п.), исчисляются с применением коэффициентов к затратам труда и заработной плате рабочих, машинистов, времени эксплуатации машин и механизмов, стоимости эксплуатации машин в размере: для объектов, расположенных за пределами Третьего транспортного кольца города Москвы, но в пределах Московской кольцевой автомобильной дороги | Глава 12
843 | 1 |  | *1,25 | *1,25 | *1,15 | *1,15 | *1,25 |  | )*1,25 | О.П. п.3.4. 6 | Выполняемые при ремонте и реконструкции работы аналогичные технологическим процессам, характерным для нового строительства и отсутствующим в сборниках на ремонтно-строительные работы | Глава 12
843 | 1 |  | *1,1 | *1,1 | *1,1 | *1,1 | *1,1 |  | *1,1 | О.П. п.3.4.30.в | При применении территориальных сметных нормативов для города Москвы затраты, учитывающие напряженные и стесненные условия производства работ (стесненность, сложность складирования и транспортной логистики и т.п.), исчисляются с применением коэффициентов к затратам труда и заработной плате рабочих, машинистов, времени эксплуатации машин и механизмов, стоимости эксплуатации машин в размере: для объектов, расположенных за пределами Третьего транспортного кольца города Москвы, но в пределах Московской кольцевой автомобильной дороги | Глава 12
844 | 1 |  | *1,25 | *1,25 | *1,15 | *1,15 | *1,25 |  | )*1,25 | О.П. п.3.4. 6 | Выполняемые при ремонте и реконструкции работы аналогичные технологическим процессам, характерным для нового строительства и отсутствующим в сборниках на ремонтно-строительные работы | Глава 12
844 | 1 |  | *1,1 | *1,1 | *1,1 | *1,1 | *1,1 |  | *1,1 | О.П. п.3.4.30.в | При применении территориальных сметных нормативов для города Москвы затраты, учитывающие напряженные и стесненные условия производства работ (стесненность, сложность складирования и транспортной логистики и т.п.), исчисляются с применением коэффициентов к затратам труда и заработной плате рабочих, машинистов, времени эксплуатации машин и механизмов, стоимости эксплуатации машин в размере: для объектов, расположенных за пределами Третьего транспортного кольца города Москвы, но в пределах Московской кольцевой автомобильной дороги | Глава 12
847 | 1 |  | *1,25 | *1,25 | *1,15 | *1,15 | *1,25 |  | )*1,25 | О.П. п.3.4. 6 | Выполняемые при ремонте и реконструкции работы аналогичные технологическим процессам, характерным для нового строительства и отсутствующим в сборниках на ремонтно-строительные работы | Глава 12
847 | 1 |  | *1,1 | *1,1 | *1,1 | *1,1 | *1,1 |  | *1,1 | О.П. п.3.4.30.в | При применении территориальных сметных нормативов для города Москвы затраты, учитывающие напряженные и стесненные условия производства работ (стесненность, сложность складирования и транспортной логистики и т.п.), исчисляются с применением коэффициентов к затратам труда и заработной плате рабочих, машинистов, времени эксплуатации машин и механизмов, стоимости эксплуатации машин в размере: для объектов, расположенных за пределами Третьего транспортного кольца города Москвы, но в пределах Московской кольцевой автомобильной дороги | Глава 12
848 | 1 |  | *1,25 | *1,25 | *1,15 | *1,15 | *1,25 |  | )*1,25 | О.П. п.3.4. 6 | Выполняемые при ремонте и реконструкции работы аналогичные технологическим процессам, характерным для нового строительства и отсутствующим в сборниках на ремонтно-строительные работы | Глава 12
848 | 1 |  | *1,1 | *1,1 | *1,1 | *1,1 | *1,1 |  | *1,1 | О.П. п.3.4.30.в | При применении территориальных сметных нормативов для города Москвы затраты, учитывающие напряженные и стесненные условия производства работ (стесненность, сложность складирования и транспортной логистики и т.п.), исчисляются с применением коэффициентов к затратам труда и заработной плате рабочих, машинистов, времени эксплуатации машин и механизмов, стоимости эксплуатации машин в размере: для объектов, расположенных за пределами Третьего транспортного кольца города Москвы, но в пределах Московской кольцевой автомобильной дороги | Глава 12
859 | 1 |  | *1,25 | *1,25 | *1,15 | *1,15 | *1,25 |  | )*1,25 | О.П. п.3.4. 6 | Выполняемые при ремонте и реконструкции работы аналогичные технологическим процессам, характерным для нового строительства и отсутствующим в сборниках на ремонтно-строительные работы | Глава 12
859 | 1 |  | *1,1 | *1,1 | *1,1 | *1,1 | *1,1 |  | *1,1 | О.П. п.3.4.30.в | При применении территориальных сметных нормативов для города Москвы затраты, учитывающие напряженные и стесненные условия производства работ (стесненность, сложность складирования и транспортной логистики и т.п.), исчисляются с применением коэффициентов к затратам труда и заработной плате рабочих, машинистов, времени эксплуатации машин и механизмов, стоимости эксплуатации машин в размере: для объектов, расположенных за пределами Третьего транспортного кольца города Москвы, но в пределах Московской кольцевой автомобильной дороги | Глава 12
860 | 1 |  | *1,25 | *1,25 | *1,15 | *1,15 | *1,25 |  | )*1,25 | О.П. п.3.4. 6 | Выполняемые при ремонте и реконструкции работы аналогичные технологическим процессам, характерным для нового строительства и отсутствующим в сборниках на ремонтно-строительные работы | Глава 12
860 | 1 |  | *1,1 | *1,1 | *1,1 | *1,1 | *1,1 |  | *1,1 | О.П. п.3.4.30.в | При применении территориальных сметных нормативов для города Москвы затраты, учитывающие напряженные и стесненные условия производства работ (стесненность, сложность складирования и транспортной логистики и т.п.), исчисляются с применением коэффициентов к затратам труда и заработной плате рабочих, машинистов, времени эксплуатации машин и механизмов, стоимости эксплуатации машин в размере: для объектов, расположенных за пределами Третьего транспортного кольца города Москвы, но в пределах Московской кольцевой автомобильной дороги | Глава 12
865 | 1 |  | *1,25 | *1,25 | *1,15 | *1,15 | *1,25 |  | )*1,25 | О.П. п.3.4. 6 | Выполняемые при ремонте и реконструкции работы аналогичные технологическим процессам, характерным для нового строительства и отсутствующим в сборниках на ремонтно-строительные работы | Глава 12
865 | 1 |  | *1,1 | *1,1 | *1,1 | *1,1 | *1,1 |  | *1,1 | О.П. п.3.4.30.в | При применении территориальных сметных нормативов для города Москвы затраты, учитывающие напряженные и стесненные условия производства работ (стесненность, сложность складирования и транспортной логистики и т.п.), исчисляются с применением коэффициентов к затратам труда и заработной плате рабочих, машинистов, времени эксплуатации машин и механизмов, стоимости эксплуатации машин в размере: для объектов, расположенных за пределами Третьего транспортного кольца города Москвы, но в пределах Московской кольцевой автомобильной дороги | Глава 12
866 | 1 |  | *1,25 | *1,25 | *1,15 | *1,15 | *1,25 |  | )*1,25 | О.П. п.3.4. 6 | Выполняемые при ремонте и реконструкции работы аналогичные технологическим процессам, характерным для нового строительства и отсутствующим в сборниках на ремонтно-строительные работы | Глава 12
866 | 1 |  | *1,1 | *1,1 | *1,1 | *1,1 | *1,1 |  | *1,1 | О.П. п.3.4.30.в | При применении территориальных сметных нормативов для города Москвы затраты, учитывающие напряженные и стесненные условия производства работ (стесненность, сложность складирования и транспортной логистики и т.п.), исчисляются с применением коэффициентов к затратам труда и заработной плате рабочих, машинистов, времени эксплуатации машин и механизмов, стоимости эксплуатации машин в размере: для объектов, расположенных за пределами Третьего транспортного кольца города Москвы, но в пределах Московской кольцевой автомобильной дороги | Глава 12
869 | 1 |  | *1,25 | *1,25 | *1,15 | *1,15 | *1,25 |  | )*1,25 | О.П. п.3.4. 6 | Выполняемые при ремонте и реконструкции работы аналогичные технологическим процессам, характерным для нового строительства и отсутствующим в сборниках на ремонтно-строительные работы | Глава 12
869 | 1 |  | *1,1 | *1,1 | *1,1 | *1,1 | *1,1 |  | *1,1 | О.П. п.3.4.30.в | При применении территориальных сметных нормативов для города Москвы затраты, учитывающие напряженные и стесненные условия производства работ (стесненность, сложность складирования и транспортной логистики и т.п.), исчисляются с применением коэффициентов к затратам труда и заработной плате рабочих, машинистов, времени эксплуатации машин и механизмов, стоимости эксплуатации машин в размере: для объектов, расположенных за пределами Третьего транспортного кольца города Москвы, но в пределах Московской кольцевой автомобильной дороги | Глава 12
870 | 1 |  | *1,25 | *1,25 | *1,15 | *1,15 | *1,25 |  | )*1,25 | О.П. п.3.4. 6 | Выполняемые при ремонте и реконструкции работы аналогичные технологическим процессам, характерным для нового строительства и отсутствующим в сборниках на ремонтно-строительные работы | Глава 12
870 | 1 |  | *1,1 | *1,1 | *1,1 | *1,1 | *1,1 |  | *1,1 | О.П. п.3.4.30.в | При применении территориальных сметных нормативов для города Москвы затраты, учитывающие напряженные и стесненные условия производства работ (стесненность, сложность складирования и транспортной логистики и т.п.), исчисляются с применением коэффициентов к затратам труда и заработной плате рабочих, машинистов, времени эксплуатации машин и механизмов, стоимости эксплуатации машин в размере: для объектов, расположенных за пределами Третьего транспортного кольца города Москвы, но в пределах Московской кольцевой автомобильной дороги | Глава 12
871 | 1 |  | *1,25 | *1,25 | *1,15 | *1,15 | *1,25 |  | )*1,25 | О.П. п.3.4. 6 | Выполняемые при ремонте и реконструкции работы аналогичные технологическим процессам, характерным для нового строительства и отсутствующим в сборниках на ремонтно-строительные работы | Глава 12
871 | 1 |  | *1,1 | *1,1 | *1,1 | *1,1 | *1,1 |  | *1,1 | О.П. п.3.4.30.в | При применении территориальных сметных нормативов для города Москвы затраты, учитывающие напряженные и стесненные условия производства работ (стесненность, сложность складирования и транспортной логистики и т.п.), исчисляются с применением коэффициентов к затратам труда и заработной плате рабочих, машинистов, времени эксплуатации машин и механизмов, стоимости эксплуатации машин в размере: для объектов, расположенных за пределами Третьего транспортного кольца города Москвы, но в пределах Московской кольцевой автомобильной дороги | Глава 12
872 | 1 |  | *1,25 | *1,25 | *1,15 | *1,15 | *1,25 |  | )*1,25 | О.П. п.3.4. 6 | Выполняемые при ремонте и реконструкции работы аналогичные технологическим процессам, характерным для нового строительства и отсутствующим в сборниках на ремонтно-строительные работы | Глава 12
872 | 1 |  | *1,1 | *1,1 | *1,1 | *1,1 | *1,1 |  | *1,1 | О.П. п.3.4.30.в | При применении территориальных сметных нормативов для города Москвы затраты, учитывающие напряженные и стесненные условия производства работ (стесненность, сложность складирования и транспортной логистики и т.п.), исчисляются с применением коэффициентов к затратам труда и заработной плате рабочих, машинистов, времени эксплуатации машин и механизмов, стоимости эксплуатации машин в размере: для объектов, расположенных за пределами Третьего транспортного кольца города Москвы, но в пределах Московской кольцевой автомобильной дороги | Глава 12
912 | 1 |  | *1,25 | *1,25 | *1,15 | *1,15 | *1,25 |  | )*1,25 | О.П. п.3.4. 6 | Выполняемые при ремонте и реконструкции работы аналогичные технологическим процессам, характерным для нового строительства и отсутствующим в сборниках на ремонтно-строительные работы | Глава 12
912 | 1 |  | *1,1 | *1,1 | *1,1 | *1,1 | *1,1 |  | *1,1 | О.П. п.3.4.30.в | При применении территориальных сметных нормативов для города Москвы затраты, учитывающие напряженные и стесненные условия производства работ (стесненность, сложность складирования и транспортной логистики и т.п.), исчисляются с применением коэффициентов к затратам труда и заработной плате рабочих, машинистов, времени эксплуатации машин и механизмов, стоимости эксплуатации машин в размере: для объектов, расположенных за пределами Третьего транспортного кольца города Москвы, но в пределах Московской кольцевой автомобильной дороги | Глава 12
913 | 1 |  | *1,25 | *1,25 | *1,15 | *1,15 | *1,25 |  | )*1,25 | О.П. п.3.4. 6 | Выполняемые при ремонте и реконструкции работы аналогичные технологическим процессам, характерным для нового строительства и отсутствующим в сборниках на ремонтно-строительные работы | Глава 12
913 | 1 |  | *1,1 | *1,1 | *1,1 | *1,1 | *1,1 |  | *1,1 | О.П. п.3.4.30.в | При применении территориальных сметных нормативов для города Москвы затраты, учитывающие напряженные и стесненные условия производства работ (стесненность, сложность складирования и транспортной логистики и т.п.), исчисляются с применением коэффициентов к затратам труда и заработной плате рабочих, машинистов, времени эксплуатации машин и механизмов, стоимости эксплуатации машин в размере: для объектов, расположенных за пределами Третьего транспортного кольца города Москвы, но в пределах Московской кольцевой автомобильной дороги | Глава 12
922 | 1 |  | *1,25 | *1,25 | *1,15 | *1,15 | *1,25 |  | )*1,25 | О.П. п.3.4. 6 | Выполняемые при ремонте и реконструкции работы аналогичные технологическим процессам, характерным для нового строительства и отсутствующим в сборниках на ремонтно-строительные работы | Глава 12
922 | 1 |  | *1,1 | *1,1 | *1,1 | *1,1 | *1,1 |  | *1,1 | О.П. п.3.4.30.в | При применении территориальных сметных нормативов для города Москвы затраты, учитывающие напряженные и стесненные условия производства работ (стесненность, сложность складирования и транспортной логистики и т.п.), исчисляются с применением коэффициентов к затратам труда и заработной плате рабочих, машинистов, времени эксплуатации машин и механизмов, стоимости эксплуатации машин в размере: для объектов, расположенных за пределами Третьего транспортного кольца города Москвы, но в пределах Московской кольцевой автомобильной дороги | Глава 12
923 | 1 |  | *1,25 | *1,25 | *1,15 | *1,15 | *1,25 |  | )*1,25 | О.П. п.3.4. 6 | Выполняемые при ремонте и реконструкции работы аналогичные технологическим процессам, характерным для нового строительства и отсутствующим в сборниках на ремонтно-строительные работы | Глава 12
923 | 1 |  | *1,1 | *1,1 | *1,1 | *1,1 | *1,1 |  | *1,1 | О.П. п.3.4.30.в | При применении территориальных сметных нормативов для города Москвы затраты, учитывающие напряженные и стесненные условия производства работ (стесненность, сложность складирования и транспортной логистики и т.п.), исчисляются с применением коэффициентов к затратам труда и заработной плате рабочих, машинистов, времени эксплуатации машин и механизмов, стоимости эксплуатации машин в размере: для объектов, расположенных за пределами Третьего транспортного кольца города Москвы, но в пределах Московской кольцевой автомобильной дороги | Глава 12
926 | 1 |  | *1,25 | *1,25 | *1,15 | *1,15 | *1,25 |  | )*1,25 | О.П. п.3.4. 6 | Выполняемые при ремонте и реконструкции работы аналогичные технологическим процессам, характерным для нового строительства и отсутствующим в сборниках на ремонтно-строительные работы | Глава 12
926 | 1 |  | *1,1 | *1,1 | *1,1 | *1,1 | *1,1 |  | *1,1 | О.П. п.3.4.30.в | При применении территориальных сметных нормативов для города Москвы затраты, учитывающие напряженные и стесненные условия производства работ (стесненность, сложность складирования и транспортной логистики и т.п.), исчисляются с применением коэффициентов к затратам труда и заработной плате рабочих, машинистов, времени эксплуатации машин и механизмов, стоимости эксплуатации машин в размере: для объектов, расположенных за пределами Третьего транспортного кольца города Москвы, но в пределах Московской кольцевой автомобильной дороги | Глава 12
927 | 1 |  | *1,25 | *1,25 | *1,15 | *1,15 | *1,25 |  | )*1,25 | О.П. п.3.4. 6 | Выполняемые при ремонте и реконструкции работы аналогичные технологическим процессам, характерным для нового строительства и отсутствующим в сборниках на ремонтно-строительные работы | Глава 12
927 | 1 |  | *1,1 | *1,1 | *1,1 | *1,1 | *1,1 |  | *1,1 | О.П. п.3.4.30.в | При применении территориальных сметных нормативов для города Москвы затраты, учитывающие напряженные и стесненные условия производства работ (стесненность, сложность складирования и транспортной логистики и т.п.), исчисляются с применением коэффициентов к затратам труда и заработной плате рабочих, машинистов, времени эксплуатации машин и механизмов, стоимости эксплуатации машин в размере: для объектов, расположенных за пределами Третьего транспортного кольца города Москвы, но в пределах Московской кольцевой автомобильной дороги | Глава 12
934 | 1 |  | *1,25 | *1,25 | *1,15 | *1,15 | *1,25 |  | )*1,25 | О.П. п.3.4. 6 | Выполняемые при ремонте и реконструкции работы аналогичные технологическим процессам, характерным для нового строительства и отсутствующим в сборниках на ремонтно-строительные работы | Глава 12
934 | 1 |  | *1,1 | *1,1 | *1,1 | *1,1 | *1,1 |  | *1,1 | О.П. п.3.4.30.в | При применении территориальных сметных нормативов для города Москвы затраты, учитывающие напряженные и стесненные условия производства работ (стесненность, сложность складирования и транспортной логистики и т.п.), исчисляются с применением коэффициентов к затратам труда и заработной плате рабочих, машинистов, времени эксплуатации машин и механизмов, стоимости эксплуатации машин в размере: для объектов, расположенных за пределами Третьего транспортного кольца города Москвы, но в пределах Московской кольцевой автомобильной дороги | Глава 12
935 | 1 |  | *1,25 | *1,25 | *1,15 | *1,15 | *1,25 |  | )*1,25 | О.П. п.3.4. 6 | Выполняемые при ремонте и реконструкции работы аналогичные технологическим процессам, характерным для нового строительства и отсутствующим в сборниках на ремонтно-строительные работы | Глава 12
935 | 1 |  | *1,1 | *1,1 | *1,1 | *1,1 | *1,1 |  | *1,1 | О.П. п.3.4.30.в | При применении территориальных сметных нормативов для города Москвы затраты, учитывающие напряженные и стесненные условия производства работ (стесненность, сложность складирования и транспортной логистики и т.п.), исчисляются с применением коэффициентов к затратам труда и заработной плате рабочих, машинистов, времени эксплуатации машин и механизмов, стоимости эксплуатации машин в размере: для объектов, расположенных за пределами Третьего транспортного кольца города Москвы, но в пределах Московской кольцевой автомобильной дороги | Глава 12
938 | 1 |  | *1,25 | *1,25 | *1,15 | *1,15 | *1,25 |  | )*1,25 | О.П. п.3.4. 6 | Выполняемые при ремонте и реконструкции работы аналогичные технологическим процессам, характерным для нового строительства и отсутствующим в сборниках на ремонтно-строительные работы | Глава 12
938 | 1 |  | *1,1 | *1,1 | *1,1 | *1,1 | *1,1 |  | *1,1 | О.П. п.3.4.30.в | При применении территориальных сметных нормативов для города Москвы затраты, учитывающие напряженные и стесненные условия производства работ (стесненность, сложность складирования и транспортной логистики и т.п.), исчисляются с применением коэффициентов к затратам труда и заработной плате рабочих, машинистов, времени эксплуатации машин и механизмов, стоимости эксплуатации машин в размере: для объектов, расположенных за пределами Третьего транспортного кольца города Москвы, но в пределах Московской кольцевой автомобильной дороги | Глава 12
939 | 1 |  | *1,25 | *1,25 | *1,15 | *1,15 | *1,25 |  | )*1,25 | О.П. п.3.4. 6 | Выполняемые при ремонте и реконструкции работы аналогичные технологическим процессам, характерным для нового строительства и отсутствующим в сборниках на ремонтно-строительные работы | Глава 12
939 | 1 |  | *1,1 | *1,1 | *1,1 | *1,1 | *1,1 |  | *1,1 | О.П. п.3.4.30.в | При применении территориальных сметных нормативов для города Москвы затраты, учитывающие напряженные и стесненные условия производства работ (стесненность, сложность складирования и транспортной логистики и т.п.), исчисляются с применением коэффициентов к затратам труда и заработной плате рабочих, машинистов, времени эксплуатации машин и механизмов, стоимости эксплуатации машин в размере: для объектов, расположенных за пределами Третьего транспортного кольца города Москвы, но в пределах Московской кольцевой автомобильной дороги | Глава 12
946 | 1 |  | *1,25 | *1,25 | *1,15 | *1,15 | *1,25 |  | )*1,25 | О.П. п.3.4. 6 | Выполняемые при ремонте и реконструкции работы аналогичные технологическим процессам, характерным для нового строительства и отсутствующим в сборниках на ремонтно-строительные работы | Глава 12
946 | 1 |  | *1,1 | *1,1 | *1,1 | *1,1 | *1,1 |  | *1,1 | О.П. п.3.4.30.в | При применении территориальных сметных нормативов для города Москвы затраты, учитывающие напряженные и стесненные условия производства работ (стесненность, сложность складирования и транспортной логистики и т.п.), исчисляются с применением коэффициентов к затратам труда и заработной плате рабочих, машинистов, времени эксплуатации машин и механизмов, стоимости эксплуатации машин в размере: для объектов, расположенных за пределами Третьего транспортного кольца города Москвы, но в пределах Московской кольцевой автомобильной дороги | Глава 12
947 | 1 |  | *1,25 | *1,25 | *1,15 | *1,15 | *1,25 |  | )*1,25 | О.П. п.3.4. 6 | Выполняемые при ремонте и реконструкции работы аналогичные технологическим процессам, характерным для нового строительства и отсутствующим в сборниках на ремонтно-строительные работы | Глава 12
947 | 1 |  | *1,1 | *1,1 | *1,1 | *1,1 | *1,1 |  | *1,1 | О.П. п.3.4.30.в | При применении территориальных сметных нормативов для города Москвы затраты, учитывающие напряженные и стесненные условия производства работ (стесненность, сложность складирования и транспортной логистики и т.п.), исчисляются с применением коэффициентов к затратам труда и заработной плате рабочих, машинистов, времени эксплуатации машин и механизмов, стоимости эксплуатации машин в размере: для объектов, расположенных за пределами Третьего транспортного кольца города Москвы, но в пределах Московской кольцевой автомобильной дороги | Глава 12

## SrcKA
0 | Smeta.RU (495) 974-1589 | _PS_ | 0 | 0 | 0 | Smeta.RU | 1 | 74402 | 10 | 12 | 0 | 0 | 3
|  |  | Новый объект (ТСН-2001 (Мосгосэкспертиза)) | 02-01-05 Система водоотведения | [9 empty] | 0 | 0