## 02-01-12
Smeta.RU (495) 974-1589
Форма № 4б
Клязьминская улица, д. 7, к. 4, Дмитровский район Северного административного округа города Москвы Капитальный ремонт здания Государственного бюджетного общеобразовательного учреждения города Москвы «Школа № 236». 1 этап | [19 empty] | Клязьминская улица, д. 7, к. 4, Дмитровский район Северного административного округа города Москвы Капитальный ремонт здания Государственного бюджетного общеобразовательного учреждения города Москвы «Школа № 236». 1 этап. 02-01-12 СКС
(наименование стройки и/или объекта)
ЛОКАЛЬНАЯ СМЕТА № 02-01-12
Структурированная кабельная сеть
(наименование работ и затрат)
Основание: чертежи № 2024-00272-01-0-ИОС5.5
[8 empty] | В базисном уровне цен | В текущем уровне цен
|  |  |  | Сметная стоимость |  |  |  | 1018.2 | 12126.02 | тыс.руб.
|  |  |  | Строительные работы |  |  |  | 0 | 0 | тыс.руб.
|  |  |  | Работы по монтажу оборудования |  |  |  | 548.47 | 8650.89 | тыс.руб.
|  |  |  | Оборудование |  |  |  | 469.73 | 3475.13 | тыс.руб.
|  |  |  | Прочие работы и затраты |  |  |  | 0 | 0 | тыс.руб.
|  |  |  | Средства на оплату труда |  |  |  | 36.2835 | 1995.2275 | тыс.руб.
|  |  |  | Затраты труда |  |  |  | 3008.2474 |  | чел.-ч.
Кроме того:
|  |  |  | Возврат материалов |  |  |  | 0 | 0 | тыс.руб.
Составлен(а) по ТСН-2001 с учетом Дополнения №: 80
№ и период сборника коэффициентов (индексов) пересчета: Коэффициенты к ТСН-2001 МГЭ Дополнение 80, строительство №217/80 III квартал 2025 года и Коэффициенты к ТСН-2001.13-2 Дополнение 46 №62/46 III квартал 2025 года | [19 empty] | № и период сборника коэффициентов (индексов) пересчета: Коэффициенты к ТСН-2001 МГЭ Дополнение 80, строительство №217/80 III квартал 2025 года и Коэффициенты к ТСН-2001.13-2 Дополнение 46 №62/46 III квартал 2025 года
№ п/п | Шифр расценки и коды ресурсов | Наименование работ и затрат | Ед. изм. | Кол-во единиц | Цена на ед. изм., руб. | Попра- вочные коэффи- циенты | Коэффи- циенты зимних удорожа- ний | Всего в ценах на январь 2000 года, руб. | Коэффи- циенты (индек- сы) пере- счета, нормы НР и СП | ВСЕГО затрат в текущем уровне цен, руб.
1 | 2 | 3 | 4 | 5 | 6 | 7 | 8 | 9 | 10 | 11
Раздел: Телекоммуникационный шкаф 47U 19" ШТ1-01
1 | 4.10-32-1 Поправка: Гл.12.Прил.8.п.8. 5_12.00.01.11.003 | Монтаж стойки, полустойки, каркаса стойки или шкафа массой до 100 кг | 1 ШТ. | 1 | [8 empty] | 99.34 | 5462.81 | 50.77 | 2792.1 | 8.38 | 0 | 0
|  | ЗП |  |  | 91.68 | 1,1 | 1.047 | 105.59 | 54.99 | 5806.39
|  | ЭМ |  |  | 38.92 | 1,1 | 1.047 | 44.82 | 15.29 | 685.3
|  | в т.ч. ЗПМ |  |  | 4.16 | 1,1 | 1.047 | 4.79 | 54.99 | 263.4
|  | МР |  |  | 3.92 |  | 1 | 3.92 | 8.3 | 32.54
1,1 | КА 1 | Шкаф 19" серии Racknet S3000, 47U 60F-47-7C-94BL 16 818,37 = [195 488,81 / 1,2 / 9,88] + 2% Заг.скл | шт. | 1 | 16818.37 |  | 1 | 16818.37 | 9.88 | 166165.5 |  |  | 0 | 0 | 0 | 0 | 0 | 0 | 3
1,2 | КА 2 | Вертикальный органайзер 60А-18-47-01-31BL 3 548,41 = [41 245 / 1,2 / 9,88] + 2% Заг.скл | шт. | 1 | 3548.41 |  | 1 | 3548.41 | 9.88 | 35058.29 |  |  | 0 | 0 | 0 | 0 | 0 | 0 | 3
1,3 | КА 7 | Набор для креnленuя лоmков к крышке шкафов, высоmа 50мм 60А-31-08-ЗЗВL 147,62 = [1 715,95 / 1,2 / 9,88] + 2% Заг.скл | шт. | 1 | 147.62 |  | 1 | 147.62 | 9.88 | 1458.49 |  |  | 0 | 0 | 0 | 0 | 0 | 0 | 3
|  | НР от ФОТ | % | 90 |  |  |  | 99.34 | 90 | 5462.81
|  | СП от ФОТ | % | 46 |  |  |  | 50.77 | 46 | 2792.1
|  | ЗТР | чел-ч | 8.2 |  | 1,1 | 1.047 | 9.4439
|  | ВСЕГО работ по позиции: |  |  |  |  | 20818.84 |  | 217461.42
|  | ВСЕГО оборудование по позиции: |  |  |  |  | 0 |  | 0
|  | ВСЕГО по позиции: |  |  |  |  | 20818.84 |  | 217461.42 |  | 20818.84 | 217461.42
2 | 4.11-12-1 Поправка: Гл.12.Прил.8.п.8. 5_12.00.01.11.003 | Установка съемных и выдвижных блоков (модулей, ячеек, ТЭЗ) массой до 5 кг | 1 ШТ. | 4 | [8 empty] | 48.64 | 2674.49 | 24.86 | 1366.96 | 0.65 | 0 | 0
Объем: 4=1+1+1+1
|  | ЗП |  |  | 11.65 | 1,1 | 1.047 | 53.67 | 54.99 | 2951.31
|  | ЭМ |  |  | 0.5 | 1,1 | 1.047 | 2.3 | 16.26 | 37.4
|  | в т.ч. ЗПМ |  |  | 0.08 | 1,1 | 1.047 | 0.37 | 54.99 | 20.35
2,1 | КА 3 | ОБОРУДОВАНИЕ: Вентиляторная панель 60А-91-11-30ВL 3 213,03 = [28 334 / 1,2 / 7,66] + 3% Трансп + 1,2% Заг.скл | шт. | 1 | 3213.03 |  | 1 | 3213.03 | 7.66 | 24611.81 |  |  | 0 | 0 | 0 | 0 | 0 | 0 | 5
2,2 | КА 5 | Выдвижная полка для клавиатуры 60А-04-45-11BL 553,19 = [6 430 / 1,2 / 9,88] + 2% Заг.скл | шт. | 1 | 553.19 |  | 1 | 553.19 | 9.88 | 5465.52 |  |  | 0 | 0 | 0 | 0 | 0 | 0 | 3
2,3 | КА 6 | Полка сmацuонарная регулuруемая 1U до 50кг, 370мм, для 600мм 381,47 = [4 434 / 1,2 / 9,88] + 2% Заг.скл | шт. | 1 | 381.47 |  | 1 | 381.47 | 9.88 | 3768.92 |  |  | 0 | 0 | 0 | 0 | 0 | 0 | 3
2,4 | КА 8 | Панель освещенuя на магнumах, унuверсальная цвеm черныu 60A-05-15BL 720,68 = [8 376,8 / 1,2 / 9,88] + 2% Заг.скл | шт. | 1 | 720.68 |  | 1 | 720.68 | 9.88 | 7120.32 |  |  | 0 | 0 | 0 | 0 | 0 | 0 | 3
|  | НР от ФОТ | % | 90 |  |  |  | 48.64 | 90 | 2674.49
|  | СП от ФОТ | % | 46 |  |  |  | 24.86 | 46 | 1366.96
|  | ЗТР | чел-ч | 1.03 |  | 1,1 | 1.047 | 4.745
|  | ВСЕГО работ по позиции: |  |  |  |  | 1784.81 |  | 23384.92
|  | ВСЕГО оборудование по позиции: |  |  |  |  | 3213.03 |  | 24611.81
|  | ВСЕГО по позиции: |  |  |  |  | 4997.84 |  | 47996.73 |  | 4997.84 | 47996.73
3 | 4.11-14-1 Поправка: Гл.12.Прил.8.п.8. 5_12.00.01.11.003 | Включение штепсельных разъемов в аппаратуру, количество контактов в разъеме до 14 | 1 разъем | 1 | [8 empty] | 2.61 | 143.52 | 1.33 | 73.36 | 0 | 0 | 0
|  | ЗП |  |  | 2.52 | 1,1 | 1.047 | 2.9 | 54.99 | 159.47
3,1 | КА 4 | Шнур питания для вент. панели IEC 320 C14 55,92 = [650 / 1,2 / 9,88] + 2% Заг.скл | шт. | 1 | 55.92 |  | 1 | 55.92 | 9.88 | 552.49 |  |  | 0 | 0 | 0 | 0 | 0 | 0 | 3
|  | НР от ФОТ | % | 90 |  |  |  | 2.61 | 90 | 143.52
|  | СП от ФОТ | % | 46 |  |  |  | 1.33 | 46 | 73.36
|  | ЗТР | чел-ч | 0.22 |  | 1,1 | 1.047 | 0.25337
|  | ВСЕГО работ по позиции: |  |  |  |  | 62.76 |  | 928.84
|  | ВСЕГО оборудование по позиции: |  |  |  |  | 0 |  | 0
|  | ВСЕГО по позиции: |  |  |  |  | 62.76 |  | 928.84 |  | 62.76 | 928.84
Итого по разделу: Телекоммуникационный шкаф 47U 19" ШТ1-01 | [6 empty] | 25879.44 |  | 266386.99
Итого по ТСН-2001.16 | [7 empty] | 0 | 0
Итого возвратных сумм | [7 empty] | 0 | 0
Раздел: Телекоммуникационный шкаф 42U 19" ШТ1-2,1-3,1-4; ШТ2-5,2-6; ШТ3-7,3-8
4 | 4.10-32-1 Поправка: Гл.12.Прил.8.п.8. 5_12.00.01.11.003 | Монтаж стойки, полустойки, каркаса стойки или шкафа массой до 100 кг | 1 ШТ. | 7 | [8 empty] | 695.39 | 38239.22 | 355.42 | 19544.49 | 58.7 | 0 | 0
|  | ЗП |  |  | 91.68 | 1,1 | 1.047 | 739.11 | 54.99 | 40643.66
|  | ЭМ |  |  | 38.92 | 1,1 | 1.047 | 313.77 | 15.29 | 4797.54
|  | в т.ч. ЗПМ |  |  | 4.16 | 1,1 | 1.047 | 33.54 | 54.99 | 1844.36
|  | МР |  |  | 3.92 |  | 1 | 27.44 | 8.3 | 227.75
4,1 | КА 9 | Шкаф 19" серии Racknet S3000, 42U 60F-42-88-31BL 14 177,70 = [164 795 / 1,2 / 9,88] + 2% Заг.скл | шт. | 7 | 14177.7 |  | 1 | 99243.9 | 9.88 | 980529.73 |  |  | 0 | 0 | 0 | 0 | 0 | 0 | 3
4,2 | КА 10 | Вертикальный органайзер 60А-18-42-01-31BL 3 232,45 = [37 572,47 / 1,2 / 9,88] + 2% Заг.скл | шт. | 7 | 3232.45 |  | 1 | 22627.15 | 9.88 | 223556.24 |  |  | 0 | 0 | 0 | 0 | 0 | 0 | 3
4,3 | КА 11 | Шuна заземленuя 19" (500мм), 20 mочек, 5х15мм 60A-14-11GR 346,71 = [4 030 / 1,2 / 9,88] + 2% Заг.скл | шт. | 8 | 346.71 |  | 1 | 2773.68 | 9.88 | 27403.96 |  |  | 0 | 0 | 0 | 0 | 0 | 0 | 3
4,4 | КА 7 | Набор для креnленuя лоmков к крышке шкафов, высоmа 50мм 60А-31-08-ЗЗВL 147,62 = [1 715,95 / 1,2 / 9,88] + 2% Заг.скл | шт. | 7 | 147.62 |  | 1 | 1033.34 | 9.88 | 10209.4 |  |  | 0 | 0 | 0 | 0 | 0 | 0 | 3
|  | НР от ФОТ | % | 90 |  |  |  | 695.39 | 90 | 38239.22
|  | СП от ФОТ | % | 46 |  |  |  | 355.42 | 46 | 19544.49
|  | ЗТР | чел-ч | 8.2 |  | 1,1 | 1.047 | 66.1076
|  | ВСЕГО работ по позиции: |  |  |  |  | 127809.2 |  | 1345151.99
|  | ВСЕГО оборудование по позиции: |  |  |  |  | 0 |  | 0
|  | ВСЕГО по позиции: |  |  |  |  | 127809.2 |  | 1345151.99 |  | 127809.2 | 1345151.99
5 | 4.11-14-1 Поправка: Гл.12.Прил.8.п.8. 5_12.00.01.11.003 | Включение штепсельных разъемов в аппаратуру, количество контактов в разъеме до 14 | 1 разъем | 71 | [8 empty] | 185.45 | 10198.12 | 94.79 | 5212.37 | 0 | 0 | 0
Объем: 71=7+8*8
|  | ЗП |  |  | 2.52 | 1,1 | 1.047 | 206.06 | 54.99 | 11331.24
5,1 | КА 4 | Шнур питания для вент. панели IEC 320 C14 55,92 = [650 / 1,2 / 9,88] + 2% Заг.скл | шт. | 7 | 55.92 |  | 1 | 391.44 | 9.88 | 3867.43 |  |  | 0 | 0 | 0 | 0 | 0 | 0 | 3
5,2 | КА 12 | Набор nроводов заземленuя, 4 nровода 250ммх4мм2, 4 nровода, 150мм х4мм2 60A-14-13GR 164,59 = [1 913,04 / 1,2 / 9,88] + 2% Заг.скл | шт. | 8 | 164.59 |  | 1 | 1316.72 | 9.88 | 13009.19 |  |  | 0 | 0 | 0 | 0 | 0 | 0 | 3
|  | НР от ФОТ | % | 90 |  |  |  | 185.45 | 90 | 10198.12
|  | СП от ФОТ | % | 46 |  |  |  | 94.79 | 46 | 5212.37
|  | ЗТР | чел-ч | 0.22 |  | 1,1 | 1.047 | 17.9896
|  | ВСЕГО работ по позиции: |  |  |  |  | 2194.46 |  | 43618.35
|  | ВСЕГО оборудование по позиции: |  |  |  |  | 0 |  | 0
|  | ВСЕГО по позиции: |  |  |  |  | 2194.46 |  | 43618.35 |  | 2194.46 | 43618.35
6 | 4.11-12-1 Поправка: Гл.12.Прил.8.п.8. 5_12.00.01.11.003 | Установка съемных и выдвижных блоков (модулей, ячеек, ТЭЗ) массой до 5 кг | 1 ШТ. | 28 | [8 empty] | 340.43 | 18720.46 | 174 | 9568.23 | 4.52 | 0 | 0
Объем: 28=7+7+7+7
|  | ЗП |  |  | 11.65 | 1,1 | 1.047 | 375.68 | 54.99 | 20658.64
|  | ЭМ |  |  | 0.5 | 1,1 | 1.047 | 16.12 | 16.26 | 262.11
|  | в т.ч. ЗПМ |  |  | 0.08 | 1,1 | 1.047 | 2.58 | 54.99 | 141.87
6,1 | КА 3 | ОБОРУДОВАНИЕ: Вентиляторная панель 60А-91-11-30ВL 3 213,03 = [28 334 / 1,2 / 7,66] + 3% Трансп + 1,2% Заг.скл | шт. | 7 | 3213.03 |  | 1 | 22491.21 | 7.66 | 172282.67 |  |  | 0 | 0 | 0 | 0 | 0 | 0 | 5
6,2 | КА 5 | Выдвижная полка для клавиатуры 60А-04-45-11BL 553,19 = [6 430 / 1,2 / 9,88] + 2% Заг.скл | шт. | 7 | 553.19 |  | 1 | 3872.33 | 9.88 | 38258.62 |  |  | 0 | 0 | 0 | 0 | 0 | 0 | 3
6,3 | КА 6 | Полка сmацuонарная регулuруемая 1U до 50кг, 370мм, для 600мм 381,47 = [4 434 / 1,2 / 9,88] + 2% Заг.скл | шт. | 7 | 381.47 |  | 1 | 2670.29 | 9.88 | 26382.47 |  |  | 0 | 0 | 0 | 0 | 0 | 0 | 3
6,4 | КА 8 | Панель освещенuя на магнumах, унuверсальная цвеm черныu 60A-05-15BL 720,68 = [8 376,8 / 1,2 / 9,88] + 2% Заг.скл | шт. | 7 | 720.68 |  | 1 | 5044.76 | 9.88 | 49842.23 |  |  | 0 | 0 | 0 | 0 | 0 | 0 | 3
|  | НР от ФОТ | % | 90 |  |  |  | 340.43 | 90 | 18720.46
|  | СП от ФОТ | % | 46 |  |  |  | 174 | 46 | 9568.23
|  | ЗТР | чел-ч | 1.03 |  | 1,1 | 1.047 | 33.215
|  | ВСЕГО работ по позиции: |  |  |  |  | 12493.61 |  | 163692.76
|  | ВСЕГО оборудование по позиции: |  |  |  |  | 22491.21 |  | 172282.67
|  | ВСЕГО по позиции: |  |  |  |  | 34984.82 |  | 335975.43 |  | 34984.82 | 335975.43
Итого по разделу: Телекоммуникационный шкаф 42U 19" ШТ1-2,1-3,1-4; ШТ2-5,2-6; ШТ3-7,3-8 | [6 empty] | 164988.48 |  | 1724745.77 | [11 empty] | Итого по разделу: Телекоммуникационный шкаф 42U 19" ШТ1-2,1-3,1-4; ШТ2-5,2-6; ШТ3-7,3-8
Итого по ТСН-2001.16 | [7 empty] | 0 | 0
Итого возвратных сумм | [7 empty] | 0 | 0
Раздел: Источники электропитания
7 | 4.10-19-6 Поправка: Гл.12.Прил.8.п.8. 5_12.00.01.11.003 | Монтаж отдельно устанавливаемого преобразователя или блока питания | 1 ШТ. | 8 | [8 empty] | 1163.15 | 63961.67 | 594.5 | 32691.52 | 81.43 | 0 | 0
|  | ЗП |  |  | 135.22 | 1,1 | 1.047 | 1245.86 | 54.99 | 68509.84
|  | ЭМ |  |  | 45.93 | 1,1 | 1.047 | 423.18 | 15.46 | 6542.36
|  | в т.ч. ЗПМ |  |  | 5.05 | 1,1 | 1.047 | 46.53 | 54.99 | 2558.68
|  | МР |  |  | 55.8 |  | 1 | 446.4 | 10.4 | 4642.56
7,1 | 1.1-1-58 | Болты строительные с гайками, оцинкованные, М10х100 мм | т | 0.0024 | 24609.76 |  | 1 | 59.06 | 5.15 | 304.16 |  |  | 0 | 0 | 0 | 0 | 0 | 0 | 3
7,2 | 1.21-5-1230 | Наконечник кабельный, латунный, кольцевой, неизолированный, для жил сечением от 1,0 до 2,5 мм2 | шт. | 80 | 0.25 |  | 1 | 20 | 8.68 | 173.6 |  |  | 0 | 0 | 0 | 0 | 0 | 0 | 3
7,3 | КА 13 | ОБОРУДОВАНИЕ: ИБП ДКС Small-UPS Rackmount 3000VA/2700W 230B, 9A/ч 10 289,34 = [90 736 / 1,2 / 7,66] + 3% Трансп + 1,2% Заг.скл | шт. | 8 | 10289.34 |  | 1 | 82314.72 | 7.66 | 630530.76 |  |  | 0 | 0 | 0 | 0 | 0 | 0 | 5
7,4 | КА 14 | ОБОРУДОВАНИЕ: Батарейный блок Small-R3AO Rack BPSMLR3-96V 5 563,22 = [49 058,96 / 1,2 / 7,66] + 3% Трансп + 1,2% Заг.скл | шт. | 8 | 5563.22 |  | 1 | 44505.76 | 7.66 | 340914.12 |  |  | 0 | 0 | 0 | 0 | 0 | 0 | 5
|  | НР от ФОТ | % | 90 |  |  |  | 1163.15 | 90 | 63961.67
|  | СП от ФОТ | % | 46 |  |  |  | 594.5 | 46 | 32691.52
|  | ЗТР | чел-ч | 9.3 |  | 1,1 | 1.047 | 85.6865
|  | ВСЕГО работ по позиции: |  |  |  |  | 3952.15 |  | 176825.71
|  | ВСЕГО оборудование по позиции: |  |  |  |  | 126820.48 |  | 971444.88
|  | ВСЕГО по позиции: |  |  |  |  | 130772.63 |  | 1148270.59 |  | 130772.63 | 1148270.59
8 | 4.11-3-1 Поправка: Гл.12.Прил.8.п.8. 5_12.00.01.11.003 | Установка прибора массой до 5 кг на металлоконструкциях или щитах | 1 ШТ. | 16 | [8 empty] | 111.94 | 6155.69 | 57.21 | 3146.24 | 0 | 0 | 0
|  | ЗП |  |  | 6.75 | 1,1 | 1.047 | 124.38 | 54.99 | 6839.66
8,1 | 13.1-2-447 | ОБОРУДОВАНИЕ: Блок базовый распределения питания, 8 выходных розеток | шт. | 16 | 1348.67 |  | 1 | 21578.72 | 1.96 | 42294.29 |  |  | 0 | 0 | 0 | 0 | 0 | 0 | 5
|  | НР от ФОТ | % | 90 |  |  |  | 111.94 | 90 | 6155.69
|  | СП от ФОТ | % | 46 |  |  |  | 57.21 | 46 | 3146.24
|  | ЗТР | чел-ч | 0.52 |  | 1,1 | 1.047 | 9.5821
|  | ВСЕГО работ по позиции: |  |  |  |  | 293.53 |  | 16141.59
|  | ВСЕГО оборудование по позиции: |  |  |  |  | 21578.72 |  | 42294.29
|  | ВСЕГО по позиции: |  |  |  |  | 21872.25 |  | 58435.88 |  | 21872.25 | 58435.88
Итого по разделу: Источники электропитания | [6 empty] | 152644.88 |  | 1206706.47
Итого по ТСН-2001.16 | [7 empty] | 0 | 0
Итого возвратных сумм | [7 empty] | 0 | 0
Раздел: Материалы
9 | 4.10-32-4 Поправка: Гл.12.Прил.8.п.8. 5_12.00.01.11.003 | Монтаж платы дополнительной, устанавливаемой на готовом месте стойки | 1 ШТ. | 33 | [8 empty] | 837.69 | 46064.75 | 428.15 | 23544.2 | 67.18 | 0 | 0
Объем: 33=12+6+1+13+1
|  | ЗП |  |  | 23.48 | 1,1 | 1.047 | 892.38 | 54.99 | 49071.98
|  | ЭМ |  |  | 9.19 | 1,1 | 1.047 | 349.28 | 15.45 | 5396.38
|  | в т.ч. ЗПМ |  |  | 1.01 | 1,1 | 1.047 | 38.39 | 54.99 | 2111.07
9,1 | КА 15 | Коммутационная панель кат. 5е PLHD-48 Dual IDC-1U 575,38 = [6 688 / 1,2 / 9,88] + 2% Заг.скл | шт. | 12 | 575.38 |  | 1 | 6904.56 | 9.88 | 68217.05 |  |  | 0 | 0 | 0 | 0 | 0 | 0 | 3
9,2 | КА 16 | Коммутационная панель кат. 5е PLHD-24 Dual IDC-1U 209,74 = [2 438 / 1,2 / 9,88] + 2% Заг.скл | шт. | 6 | 209.74 |  | 1 | 1258.44 | 9.88 | 12433.39 |  |  | 0 | 0 | 0 | 0 | 0 | 0 | 3
9,3 | КА 17 | Горuзонmальныu органайзер, слоmовыu с крышкой, белый, 1U MX-CMC-1U-45-B 48,52 = [564 / 1,2 / 9,88] + 2% Заг.скл | шт. | 63 | 48.52 |  | 1 | 3056.76 | 9.88 | 30200.79 |  |  | 0 | 0 | 0 | 0 | 0 | 0 | 3
9,4 | КА 18 | Оптическая панель кроссовая КСП-19-3U-64FC/UPC-ОМ3 50/125 690,75 = [8 029 / 1,2 / 9,88] + 2% Заг.скл | шт. | 1 | 690.75 |  | 1 | 690.75 | 9.88 | 6824.61 |  |  | 0 | 0 | 0 | 0 | 0 | 0 | 3
9,5 | КА 19 | Оптическая панель кроссовая 1U-RU24-LC/MM-4d-8-1 141,43 = [1 644 / 1,2 / 9,88] + 2% Заг.скл | шт. | 13 | 141.43 |  | 1 | 1838.59 | 9.88 | 18165.27 |  |  | 0 | 0 | 0 | 0 | 0 | 0 | 3
9,6 | КА 24 | Фальш-панель 1U 40,43 = [470 / 1,2 / 9,88] + 2% Заг.скл | шт. | 1 | 40.43 |  | 1 | 40.43 | 9.88 | 399.45 |  |  | 0 | 0 | 0 | 0 | 0 | 0 | 3
|  | НР от ФОТ | % | 90 |  |  |  | 837.69 | 90 | 46064.75
|  | СП от ФОТ | % | 46 |  |  |  | 428.15 | 46 | 23544.2
|  | ЗТР | чел-ч | 2.1 |  | 1,1 | 1.047 | 79.8128
|  | ВСЕГО работ по позиции: |  |  |  |  | 16297.03 |  | 260317.87
|  | ВСЕГО оборудование по позиции: |  |  |  |  | 0 |  | 0
|  | ВСЕГО по позиции: |  |  |  |  | 16297.03 |  | 260317.87 |  | 16297.03 | 260317.87
10 | 4.11-12-1 Поправка: Гл.12.Прил.8.п.8. 5_12.00.01.11.003 | Установка съемных и выдвижных блоков (модулей, ячеек, ТЭЗ) массой до 5 кг | 1 ШТ. | 8 | [8 empty] | 97.27 | 5348.99 | 49.72 | 2733.93 | 1.3 | 0 | 0
|  | ЗП |  |  | 11.65 | 1,1 | 1.047 | 107.34 | 54.99 | 5902.63
|  | ЭМ |  |  | 0.5 | 1,1 | 1.047 | 4.61 | 16.26 | 74.96
|  | в т.ч. ЗПМ |  |  | 0.08 | 1,1 | 1.047 | 0.74 | 54.99 | 40.69
10,1 | КА 20 | Консольная полка 60А-01-30-08BL 381,55 = [4 435 / 1,2 / 9,88] + 2% Заг.скл | шт. | 8 | 381.55 |  | 1 | 3052.4 | 9.88 | 30157.71 |  |  | 0 | 0 | 0 | 0 | 0 | 0 | 3
|  | НР от ФОТ | % | 90 |  |  |  | 97.27 | 90 | 5348.99
|  | СП от ФОТ | % | 46 |  |  |  | 49.72 | 46 | 2733.93
|  | ЗТР | чел-ч | 1.03 |  | 1,1 | 1.047 | 9.49
|  | ВСЕГО работ по позиции: |  |  |  |  | 3311.34 |  | 44218.22
|  | ВСЕГО оборудование по позиции: |  |  |  |  | 0 |  | 0
|  | ВСЕГО по позиции: |  |  |  |  | 3311.34 |  | 44218.22 |  | 3311.34 | 44218.22
11 | 4.8-243-11 Поправка: Гл.12.Прил.8.п.8. 5_12.00.01.11.003 | Монтаж розетки штепсельной трехполюсной | 100 шт. | 3.65 | [8 empty] | 3574.13 | 196541.4 | 1879.18 | 103336.2 | 10.22 | 0 | 0
Объем: 3,65=(90+187+44+44)/100
|  | ЗП |  |  | 875.14 | 1,1 | 1.047 | 3678.83 | 54.99 | 202298.86
|  | ЭМ |  |  | 9.14 | 1,1 | 1.047 | 38.42 | 16.3 | 626.25
|  | в т.ч. ЗПМ |  |  | 1.39 | 1,1 | 1.047 | 5.84 | 54.99 | 321.14
|  | МР |  |  | 857 |  | 1 | 3128.05 | 2.95 | 9227.75
11,1 | 1.1-1-58 | Болты строительные с гайками, оцинкованные, М10х100 мм | т | 0.005475 | 24609.76 |  | 1 | 134.74 | 5.15 | 693.91 |  |  | 0 | 0 | 0 | 0 | 0 | 0 | 3
11,2 | 1.21-5-1542 | Втулки полихлорвиниловые | 100 шт. | 3.723 | 21.2 |  | 1 | 78.93 | 6.14 | 484.63 |  |  | 0 | 0 | 0 | 0 | 0 | 0 | 3
11,3 | 1.21-5-925 | Розетка локальной сети, разъем RJ-45, скрытой установки, раздельная, 1-местная, степень защиты IP20 | шт. | 90 | 156.25 |  | 1 | 14062.5 | 1.53 | 21515.63 |  |  | 0 | 0 | 0 | 0 | 0 | 0 | 3
11,4 | КА 21 | Розетка локальной сети, разъем RJ-45, скрытой установки, раздельная, 2-местная BR-U21-D-31-R01 212,66 = [2 471,86 / 1,2 / 9,88] + 2% Заг.скл | шт. | 187 | 212.66 |  | 1 | 39767.42 | 9.88 | 392902.11 |  |  | 0 | 0 | 0 | 0 | 0 | 0 | 3
11,5 | 1.21-5-194 | Коробка для установки выключателей, переключателей, штепсельных розеток в сборных гипсовых перегородках | шт. | 1 | 15.67 |  | 1 | 15.67 | 0.64 | 10.03 |  |  | 0 | 0 | 0 | 0 | 0 | 0 | 3
11,6 | КА 22 | Розетка HDMI BR-H10-K01 51,53 = [599 / 1,2 / 9,88] + 2% Заг.скл | шт. | 44 | 51.53 |  | 1 | 2267.32 | 9.88 | 22401.12 |  |  | 0 | 0 | 0 | 0 | 0 | 0 | 3
11,7 | КА 23 | Розетка USB одноместная BR-U21-D-31-R01 212,66 = [2 471,88 / 1,2 / 9,88] + 2% Заг.скл | шт. | 44 | 212.66 |  | 1 | 9357.04 | 9.88 | 92447.56 |  |  | 0 | 0 | 0 | 0 | 0 | 0 | 3
|  | НР от ФОТ | % | 97 |  |  |  | 3574.13 | 97 | 196541.4
|  | СП от ФОТ | % | 51 |  |  |  | 1879.18 | 51 | 103336.2
|  | ЗТР | чел-ч | 67.37 |  | 1,1 | 1.047 | 283.2036
|  | ВСЕГО работ по позиции: |  |  |  |  | 77982.23 |  | 1042485.45
|  | ВСЕГО оборудование по позиции: |  |  |  |  | 0 |  | 0
|  | ВСЕГО по позиции: |  |  |  |  | 77982.23 |  | 1042485.45 |  | 77982.23 | 1042485.45
12 | 4.10-34-4 Поправка: Гл.12.Прил.8.п.8. 5_12.00.01.11.003 | Монтаж коммутатора испытательно-измерительного | 1 ШТ. | 12 | [8 empty] | 3772.55 | 207452.42 | 1928.19 | 106031.24 | 305.22 | 0 | 0
|  | ЗП |  |  | 290.68 | 1,1 | 1.047 | 4017.31 | 54.99 | 220911.88
|  | ЭМ |  |  | 115.52 | 1,1 | 1.047 | 1596.53 | 15.42 | 24618.49
|  | в т.ч. ЗПМ |  |  | 12.62 | 1,1 | 1.047 | 174.41 | 54.99 | 9590.81
|  | МР |  |  | 11.27 |  | 1 | 135.24 | 4.09 | 553.13
12,1 | КА 25 | ОБОРУДОВАНИЕ: Коммутатор доступа 48 портов уровня L3 MES2448B 20 864,89 = [183 996 / 1,2 / 7,66] + 3% Трансп + 1,2% Заг.скл | шт. | 12 | 20864.89 |  | 1 | 250378.68 | 7.66 | 1917900.69 |  |  | 0 | 0 | 0 | 0 | 0 | 0 | 5
|  | НР от ФОТ | % | 90 |  |  |  | 3772.55 | 90 | 207452.42
|  | СП от ФОТ | % | 46 |  |  |  | 1928.19 | 46 | 106031.24
|  | ЗТР | чел-ч | 26 |  | 1,1 | 1.047 | 359.3304
|  | ВСЕГО работ по позиции: |  |  |  |  | 11449.82 |  | 559567.16
|  | ВСЕГО оборудование по позиции: |  |  |  |  | 250378.68 |  | 1917900.69
|  | ВСЕГО по позиции: |  |  |  |  | 261828.5 |  | 2477467.85 |  | 261828.5 | 2477467.85
13 | 4.10-142-2 Поправка: Гл.12.Прил.8.п.8. 5_12.00.01.11.003 | Монтаж и настройка электронных АТС типа Миником DX-500, станция с количеством номеров до 100, монтаж станции | 100 номеров | 0.5 | [8 empty] | 331.57 | 18232.98 | 169.47 | 9319.08 | 0 | 0 | 0
Объем: 0,5=50/100
|  | ЗП |  |  | 639.76 | 1,1 | 1.047 | 368.41 | 54.99 | 20258.87
13,1 | КА 26 | ОБОРУДОВАНИЕ: Гибридная IP-ATC на 50 абонентов Artcom TC50 8 276,97 = [72 990 / 1,2 / 7,66] + 3% Трансп + 1,2% Заг.скл | шт. | 1 | 8276.97 |  | 1 | 8276.97 | 7.66 | 63401.59 |  |  | 0 | 0 | 0 | 0 | 0 | 0 | 5
|  | НР от ФОТ | % | 90 |  |  |  | 331.57 | 90 | 18232.98
|  | СП от ФОТ | % | 46 |  |  |  | 169.47 | 46 | 9319.08
|  | ЗТР | чел-ч | 44 |  | 1,1 | 1.047 | 25.3374
|  | ВСЕГО работ по позиции: |  |  |  |  | 869.45 |  | 47810.93
|  | ВСЕГО оборудование по позиции: |  |  |  |  | 8276.97 |  | 63401.59
|  | ВСЕГО по позиции: |  |  |  |  | 9146.42 |  | 111212.52 |  | 9146.42 | 111212.52
14 | 4.10-21-1 Поправка: Гл.12.Прил.8.п.8. 5_12.00.01.11.003 | Монтаж телефонного аппарата настольного системы ЦБ или АТС | 1 ШТ. | 21 | [8 empty] | 197.87 | 10880.6 | 101.13 | 5561.19 | 0 | 0 | 0
|  | ЗП |  |  | 9.09 | 1,1 | 1.047 | 219.85 | 54.99 | 12089.55
|  | МР |  |  | 22.6 |  | 1 | 474.6 | 4.53 | 2149.94
14,1 | КА 27 | ОБОРУДОВАНИЕ: IP-телефон VP-30P-WB 1 760,52 = [15 525 / 1,2 / 7,66] + 3% Трансп + 1,2% Заг.скл | шт. | 21 | 1760.52 |  | 1 | 36970.92 | 7.66 | 283197.25 |  |  | 0 | 0 | 0 | 0 | 0 | 0 | 5
|  | НР от ФОТ | % | 90 |  |  |  | 197.87 | 90 | 10880.6
|  | СП от ФОТ | % | 46 |  |  |  | 101.13 | 46 | 5561.19
|  | ЗТР | чел-ч | 0.72 |  | 1,1 | 1.047 | 17.4137
|  | ВСЕГО работ по позиции: |  |  |  |  | 993.45 |  | 30681.28
|  | ВСЕГО оборудование по позиции: |  |  |  |  | 36970.92 |  | 283197.25
|  | ВСЕГО по позиции: |  |  |  |  | 37964.37 |  | 313878.53 |  | 37964.37 | 313878.53
Итого по разделу: Материалы | [6 empty] | 406529.89 |  | 4249580.44
Итого по ТСН-2001.16 | [7 empty] | 0 | 0
Итого возвратных сумм | [7 empty] | 0 | 0
Раздел: Кабель, трубы
15 | 4.10-186-5 Поправка: Гл.12.Прил.8.п.8. 5_12.00.01.11.003 | Прокладка кабеля связи симметричного для цифровых систем передачи в трубах гофрированных: по бетонным и кирпичным поверхностям стен и потолка | 100 м | 84.4 | [8 empty] | 17258.67 | 949054.27 | 8821.1 | 485072.18 | 0 | 0 | 0
Объем: 84,4=8440/100
|  | ЗП |  |  | 197.28 | 1,1 | 1.047 | 19176.3 | 54.99 | 1054504.74
|  | ЭМ |  |  | 1.73 | 1,1 | 1.047 | 168.16 | 8.71 | 1464.67
|  | МР |  |  | 91.91 |  | 1 | 7757.2 | 2.76 | 21409.87
15,1 | 1.12-5-43 | Трубы из непластифицированного вторичного ПВХ, гладкие, самозатухающие, усиленного типа, наружный диаметр 25 мм, толщина стенки 1,5 мм, для электропроводок | м | 8608.8 | 5.78 |  | 1 | 49758.86 | 6.14 | 305519.4 |  |  | 0 | 0 | 0 | 0 | 0 | 0 | 3
15,2 | 1.21-5-1137 | Держатель пластиковый с защелкой для крепления труб, рукавов и гибких вводов диаметром 25 мм | 100 шт. | 182.6416 | 154.36 |  | 1 | 28192.56 | 2.06 | 58076.67 |  |  | 0 | 0 | 0 | 0 | 0 | 0 | 3
15,3 | КА 29 | Кабель cat.5е U/UTPнг(А)-LSLTx 4х0,52 арт.101162 4 372,17 = [50 820 / 1,2 / 9,88] + 2% Заг.скл | км | 17.2176 | 4372.17 |  | 1 | 75278.27 | 9.88 | 743749.31 |  |  | 0 | 0 | 0 | 0 | 0 | 0 | 3
|  | НР от ФОТ | % | 90 |  |  |  | 17258.67 | 90 | 949054.27
|  | СП от ФОТ | % | 46 |  |  |  | 8821.1 | 46 | 485072.18
|  | ЗТР | чел-ч | 16.6 |  | 1,1 | 1.047 | 1613.5778
|  | ВСЕГО работ по позиции: |  |  |  |  | 206411.12 |  | 3618851.11
|  | ВСЕГО оборудование по позиции: |  |  |  |  | 0 |  | 0
|  | ВСЕГО по позиции: |  |  |  |  | 206411.12 |  | 3618851.11 |  | 206411.12 | 3618851.11
16 | 4.10-186-1 Поправка: Гл.12.Прил.8.п.8. 5_12.00.01.11.003 | Прокладка кабеля связи симметричного для цифровых систем передачи по лоткам перфорированным | 100 м | 31.9 | [8 empty] | 1785.2 | 98167.87 | 912.43 | 50174.69 | 0 | 0 | 0
Объем: 31,9=(500+18600+970-8440*2)/100
|  | ЗП |  |  | 53.99 | 1,1 | 1.047 | 1983.55 | 54.99 | 109075.41
|  | МР |  |  | 14.16 |  | 1 | 451.7 | 4.8 | 2168.16
16,1 | КА 28 | Кабель волоконно-оптический 50/125 многомодовый 8-волоконный ОБР-Внг(А) HFLTx 8 G651.1(ОМЗ) арт.46863 6 894,29 = [80 136 / 1,2 / 9,88] + 2% Заг.скл | км | 0.51 | 6894.29 |  | 1 | 3516.09 | 9.88 | 34738.97 |  |  | 0 | 0 | 0 | 0 | 0 | 0 | 3
16,2 | КА 29 | Кабель cat.5е U/UTPнг(А)-LSLTx 4х0,52 арт.101162 4 372,17 = [50 820 / 1,2 / 9,88] + 2% Заг.скл | км | 1.7544 | 4372.17 |  | 1 | 7670.54 | 9.88 | 75784.94 |  |  | 0 | 0 | 0 | 0 | 0 | 0 | 3
16,3 | КА 30 | Кабель cat.6е F/UTPнг(А)-LSLTx 4х2х0,57 арт.100458 6 661,49 = [77 430 / 1,2 / 9,88] + 2% Заг.скл | км | 0.9894 | 6661.49 |  | 1 | 6590.88 | 9.88 | 65117.89 |  |  | 0 | 0 | 0 | 0 | 0 | 0 | 3
16,4 | КА 31 | Механизм HDMI 2.0, разъём Type A 82,08 = [954 / 1,2 / 9,88] + 2% Заг.скл | шт. | 44 | 82.08 |  | 1 | 3611.52 | 9.88 | 35681.82 |  |  | 0 | 0 | 0 | 0 | 0 | 0 | 3
16,5 | 1.14-1-582 | Коннектор (вилка) телекоммуникационный 8P8C, RJ45, категория 5E | 100 шт. | 0.16 | 35.4 |  | 1 | 5.66 | 13.11 | 74.2 |  |  | 0 | 0 | 0 | 0 | 0 | 0 | 3
16,6 | КА 32 | Разъём Type C для розетки USB 4,39 = [51 / 1,2 / 9,88] + 2% Заг.скл | шт. | 44 | 4.39 |  | 1 | 193.16 | 9.88 | 1908.42 |  |  | 0 | 0 | 0 | 0 | 0 | 0 | 3
|  | НР от ФОТ | % | 90 |  |  |  | 1785.2 | 90 | 98167.87
|  | СП от ФОТ | % | 46 |  |  |  | 912.43 | 46 | 50174.69
|  | ЗТР | чел-ч | 4.55 |  | 1,1 | 1.047 | 167.1635
|  | ВСЕГО работ по позиции: |  |  |  |  | 26720.73 |  | 472892.37
|  | ВСЕГО оборудование по позиции: |  |  |  |  | 0 |  | 0
|  | ВСЕГО по позиции: |  |  |  |  | 26720.73 |  | 472892.37 |  | 26720.73 | 472892.37
17 | 4.8-331-1 Поправка: Гл.12.Прил.8.п.8. 5_12.00.01.11.003 | Прокладка металлического перфорированного лотка по установленным конструкциям, массой погонного метра до 2 кг | 100 М ТРАССЫ | 6.39 | [8 empty] | 1438.71 | 79114.87 | 756.44 | 41596.48 | 8.51 | 0 | 0
Объем: 6,39=(81+124+8)*3/100
|  | ЗП |  |  | 200.88 | 1,1 | 1.047 | 1478.35 | 54.99 | 81294.47
|  | ЭМ |  |  | 3.74 | 1,1 | 1.047 | 27.52 | 17.92 | 493.16
|  | в т.ч. ЗПМ |  |  | 0.66 | 1,1 | 1.047 | 4.86 | 54.99 | 267.25
|  | МР |  |  | 8.02 |  | 1 | 51.25 | 7.41 | 379.76
17,1 | 1.21-5-2321 | Лоток кабельный проволочный стальной, оцинкованный, без крышки, диаметр проволоки 4,0 мм, размер 3000х400х50 мм | шт. | 81 | 127.99 |  | 1 | 10367.19 | 8.76 | 90816.58 |  |  | 0 | 0 | 0 | 0 | 0 | 0 | 3
17,2 | 1.21-5-2323 | Лоток кабельный проволочный стальной, оцинкованный, без крышки, диаметр проволоки 4,0 мм, размер 3000х200х50 мм | шт. | 124 | 85.89 |  | 1 | 10650.36 | 8.76 | 93297.15 |  |  | 0 | 0 | 0 | 0 | 0 | 0 | 3
17,3 | 1.21-5-2324 | Лоток кабельный проволочный стальной, оцинкованный, без крышки, диаметр проволоки 4,0 мм, размер 3000х150х50 мм | шт. | 8 | 74.94 |  | 1 | 599.52 | 8.76 | 5251.8 |  |  | 0 | 0 | 0 | 0 | 0 | 0 | 3
17,5 | 1.1-1-8008 | Винты с полукруглой головкой, оцинкованные, диаметр 5 мм, длина 50 мм | т | 0.055785 | 33827.69 |  | 1 | 1887.08 | 4.69 | 8850.41 |  |  | 0 | 0 | 0 | 0 | 0 | 0 | 3
|  | НР от ФОТ | % | 97 |  |  |  | 1438.71 | 97 | 79114.87
|  | СП от ФОТ | % | 51 |  |  |  | 756.44 | 51 | 41596.48
|  | ЗТР | чел-ч | 17.64 |  | 1,1 | 1.047 | 129.8192
|  | ВСЕГО работ по позиции: |  |  |  |  | 27256.42 |  | 401094.68
|  | ВСЕГО оборудование по позиции: |  |  |  |  | 0 |  | 0
|  | ВСЕГО по позиции: |  |  |  |  | 27256.42 |  | 401094.68 |  | 27256.42 | 401094.68
18 | 4.8-172-2 Поправка: Гл.12.Прил.8.п.8. 5_12.00.01.11.003 | Прокладка по установленным конструкциям, по стенам и колоннам с креплением скобами винипластовой трубы диаметром до 50 мм (2024-00272-01-0-ИОС5.5СО, лист 5, п.11 - гильзы) | 100 м | 2.79 | [8 empty] | 1159.96 | 63786.46 | 609.88 | 33537.21 | 21.32 | 0 | 0
Объем: 2,79=279/100
|  | ЗП |  |  | 368.37 | 1,1 | 1.047 | 1183.66 | 54.99 | 65089.46
|  | ЭМ |  |  | 46.12 | 1,1 | 1.047 | 148.19 | 13.82 | 2047.99
|  | в т.ч. ЗПМ |  |  | 3.79 | 1,1 | 1.047 | 12.18 | 54.99 | 669.78
|  | МР |  |  | 663.31 |  | 1 | 1850.63 | 3.11 | 5755.46
18,1 | 1.12-5-44 | Трубы из непластифицированного вторичного ПВХ, гладкие, самозатухающие, усиленного типа, наружный диаметр 32 мм, толщина стенки 1,8 мм, для электропроводок | м | 284.58 | 9.16 |  | 1 | 2606.75 | 5.62 | 14649.94 |  |  | 0 | 0 | 0 | 0 | 0 | 0 | 3
18,2 | 1.1-1-617 | Мастика тиоколовая, герметизирующая, нетвердеющая, типа АМ-05 | кг | 5 | 42.53 |  | 1 | 212.65 | 4.22 | 897.38 |  |  | 0 | 0 | 0 | 0 | 0 | 0 | 3
|  | НР от ФОТ | % | 97 |  |  |  | 1159.96 | 97 | 63786.46
|  | СП от ФОТ | % | 51 |  |  |  | 609.88 | 51 | 33537.21
|  | ЗТР | чел-ч | 29.9 |  | 1,1 | 1.047 | 96.076
|  | ВСЕГО работ по позиции: |  |  |  |  | 7771.72 |  | 185763.9
|  | ВСЕГО оборудование по позиции: |  |  |  |  | 0 |  | 0
|  | ВСЕГО по позиции: |  |  |  |  | 7771.72 |  | 185763.9 |  | 7771.72 | 185763.9
Итого по разделу: Кабель, трубы | [6 empty] | 268159.99 |  | 4678602.06
Итого по ТСН-2001.16 | [7 empty] | 0 | 0
Итого возвратных сумм | [7 empty] | 0 | 0
Итого по локальной смете: Структурированная кабельная сеть | [6 empty] | 1018202.68 |  | 12126021.73
Итого по ТСН-2001.16 | [7 empty] | 0 | 0
Итого возвратных сумм | [7 empty] | 0 | 0
Составил | [6 empty] | Лукьянова А.Л.
(должность, подпись, инициалы, фамилия)
Проверил
(должность, подпись, инициалы, фамилия)

## Ведомость объемов работ
Smeta.RU (495) 974-1589
"УТВЕРЖДАЮ"
___________________________
___________________________
" ___ " ___________ 20 ___ г.
Ведомость объемов работ
02-01-12 02-01-12 СКС
№ п/п | № в ЛСР | Наименование работ и затрат | Единица измерения | Количество | Ссылка на чертежи, спецификации | Формула расчета, расчет объемов работ и расхода материалов | Примечание
1 | 2 | 3 | 4 | 5 | 6 | 7 | 8
Локальная смета: Структурированная кабельная сеть
Раздел: Телекоммуникационный шкаф 47U 19" ШТ1-01
1 | 1 | Монтаж стойки, полустойки, каркаса стойки или шкафа массой до 100 кг | 1 ШТ. | 1 |  | 1
1.1 | 1,1 | Шкаф 19" серии Racknet S3000, 47U 60F-47-7C-94BL | шт. | 1
1.2 | 1,2 | Вертикальный органайзер 60А-18-47-01-31BL | шт. | 1
1.3 | 1,3 | Набор для креnленuя лоmков к крышке шкафов, высоmа 50мм 60А-31-08-ЗЗВL | шт. | 1
2 | 2 | Установка съемных и выдвижных блоков (модулей, ячеек, ТЭЗ) массой до 5 кг | 1 ШТ. | 4 |  | =1+1+1+1
2.1 | 2,1 | Вентиляторная панель 60А-91-11-30ВL | шт. | 1
2.2 | 2,2 | Выдвижная полка для клавиатуры 60А-04-45-11BL | шт. | 1
2.3 | 2,3 | Полка сmацuонарная регулuруемая 1U до 50кг, 370мм, для 600мм | шт. | 1
2.4 | 2,4 | Панель освещенuя на магнumах, унuверсальная цвеm черныu 60A-05-15BL | шт. | 1
3 | 3 | Включение штепсельных разъемов в аппаратуру, количество контактов в разъеме до 14 | 1 разъем | 1 |  | 1
3.1 | 3,1 | Шнур питания для вент. панели IEC 320 C14 | шт. | 1
Раздел: Телекоммуникационный шкаф 42U 19" ШТ1-2,1-3,1-4; ШТ2-5,2-6; ШТ3-7,3-8
4 | 4 | Монтаж стойки, полустойки, каркаса стойки или шкафа массой до 100 кг | 1 ШТ. | 7 |  | 7
4.1 | 4,1 | Шкаф 19" серии Racknet S3000, 42U 60F-42-88-31BL | шт. | 7
4.2 | 4,2 | Вертикальный органайзер 60А-18-42-01-31BL | шт. | 7
4.3 | 4,3 | Шuна заземленuя 19" (500мм), 20 mочек, 5х15мм 60A-14-11GR | шт. | 8
4.4 | 4,4 | Набор для креnленuя лоmков к крышке шкафов, высоmа 50мм 60А-31-08-ЗЗВL | шт. | 7
5 | 5 | Включение штепсельных разъемов в аппаратуру, количество контактов в разъеме до 14 | 1 разъем | 71 |  | =7+8*8
5.1 | 5,1 | Шнур питания для вент. панели IEC 320 C14 | шт. | 7
5.2 | 5,2 | Набор nроводов заземленuя, 4 nровода 250ммх4мм2, 4 nровода, 150мм х4мм2 60A-14-13GR | шт. | 8
6 | 6 | Установка съемных и выдвижных блоков (модулей, ячеек, ТЭЗ) массой до 5 кг | 1 ШТ. | 28 |  | =7+7+7+7
6.1 | 6,1 | Вентиляторная панель 60А-91-11-30ВL | шт. | 7
6.2 | 6,2 | Выдвижная полка для клавиатуры 60А-04-45-11BL | шт. | 7
6.3 | 6,3 | Полка сmацuонарная регулuруемая 1U до 50кг, 370мм, для 600мм | шт. | 7
6.4 | 6,4 | Панель освещенuя на магнumах, унuверсальная цвеm черныu 60A-05-15BL | шт. | 7
Раздел: Источники электропитания
7 | 7 | Монтаж отдельно устанавливаемого преобразователя или блока питания | 1 ШТ. | 8 |  | 8
7.1 | 7,1 | Болты строительные с гайками, оцинкованные, М10х100 мм | т | 0.0024
7.2 | 7,2 | Наконечник кабельный, латунный, кольцевой, неизолированный, для жил сечением от 1,0 до 2,5 мм2 | шт. | 80
7.3 | 7,3 | ИБП ДКС Small-UPS Rackmount 3000VA/2700W 230B, 9A/ч | шт. | 8
7.4 | 7,4 | Батарейный блок Small-R3AO Rack BPSMLR3-96V | шт. | 8
8 | 8 | Установка прибора массой до 5 кг на металлоконструкциях или щитах | 1 ШТ. | 16 |  | 16
8.1 | 8,1 | Блок базовый распределения питания, 8 выходных розеток | шт. | 16
Раздел: Материалы
9 | 9 | Монтаж платы дополнительной, устанавливаемой на готовом месте стойки | 1 ШТ. | 33 |  | =12+6+1+13+1
9.1 | 9,1 | Коммутационная панель кат. 5е PLHD-48 Dual IDC-1U | шт. | 12
9.2 | 9,2 | Коммутационная панель кат. 5е PLHD-24 Dual IDC-1U | шт. | 6
9.3 | 9,3 | Горuзонmальныu органайзер, слоmовыu с крышкой, белый, 1U MX-CMC-1U-45-B | шт. | 63
9.4 | 9,4 | Оптическая панель кроссовая КСП-19-3U-64FC/UPC-ОМ3 50/125 | шт. | 1
9.5 | 9,5 | Оптическая панель кроссовая 1U-RU24-LC/MM-4d-8-1 | шт. | 13
9.6 | 9,6 | Фальш-панель 1U | шт. | 1
10 | 10 | Установка съемных и выдвижных блоков (модулей, ячеек, ТЭЗ) массой до 5 кг | 1 ШТ. | 8 |  | 8
10.1 | 10,1 | Консольная полка 60А-01-30-08BL | шт. | 8
11 | 11 | Монтаж розетки штепсельной трехполюсной | 100 шт. | 3.65 |  | =(90+187+44+44)/100
11.1 | 11,1 | Болты строительные с гайками, оцинкованные, М10х100 мм | т | 0.005475
11.2 | 11,2 | Втулки полихлорвиниловые | 100 шт. | 3.723
11.3 | 11,3 | Розетка локальной сети, разъем RJ-45, скрытой установки, раздельная, 1-местная, степень защиты IP20 | шт. | 90
11.4 | 11,4 | Розетка локальной сети, разъем RJ-45, скрытой установки, раздельная, 2-местная BR-U21-D-31-R01 | шт. | 187
11.5 | 11,5 | Коробка для установки выключателей, переключателей, штепсельных розеток в сборных гипсовых перегородках | шт. | 1
11.6 | 11,6 | Розетка HDMI BR-H10-K01 | шт. | 44
11.7 | 11,7 | Розетка USB одноместная BR-U21-D-31-R01 | шт. | 44
12 | 12 | Монтаж коммутатора испытательно-измерительного | 1 ШТ. | 12 |  | 12
12.1 | 12,1 | Коммутатор доступа 48 портов уровня L3 MES2448B | шт. | 12
13 | 13 | Монтаж и настройка электронных АТС типа Миником DX-500, станция с количеством номеров до 100, монтаж станции | 100 номеров | 0.5 |  | =50/100
13.1 | 13,1 | Гибридная IP-ATC на 50 абонентов Artcom TC50 | шт. | 1
14 | 14 | Монтаж телефонного аппарата настольного системы ЦБ или АТС | 1 ШТ. | 21 |  | 21
14.1 | 14,1 | IP-телефон VP-30P-WB | шт. | 21
Раздел: Кабель, трубы
15 | 15 | Прокладка кабеля связи симметричного для цифровых систем передачи в трубах гофрированных: по бетонным и кирпичным поверхностям стен и потолка | 100 м | 84.4 |  | =8440/100
15.1 | 15,1 | Трубы из непластифицированного вторичного ПВХ, гладкие, самозатухающие, усиленного типа, наружный диаметр 25 мм, толщина стенки 1,5 мм, для электропроводок | м | 8608.8
15.2 | 15,2 | Держатель пластиковый с защелкой для крепления труб, рукавов и гибких вводов диаметром 25 мм | 100 шт. | 182.6416
15.3 | 15,3 | Кабель cat.5е U/UTPнг(А)-LSLTx 4х0,52 арт.101162 | км | 17.2176
16 | 16 | Прокладка кабеля связи симметричного для цифровых систем передачи по лоткам перфорированным | 100 м | 31.9 |  | =(500+18600+970-8440*2)/100
16.1 | 16,1 | Кабель волоконно-оптический 50/125 многомодовый 8-волоконный ОБР-Внг(А) HFLTx 8 G651.1(ОМЗ) арт.46863 | км | 0.51
16.2 | 16,2 | Кабель cat.5е U/UTPнг(А)-LSLTx 4х0,52 арт.101162 | км | 1.7544
16.3 | 16,3 | Кабель cat.6е F/UTPнг(А)-LSLTx 4х2х0,57 арт.100458 | км | 0.9894
16.4 | 16,4 | Механизм HDMI 2.0, разъём Type A | шт. | 44
16.5 | 16,5 | Коннектор (вилка) телекоммуникационный 8P8C, RJ45, категория 5E | 100 шт. | 0.16
16.6 | 16,6 | Разъём Type C для розетки USB | шт. | 44
17 | 17 | Прокладка металлического перфорированного лотка по установленным конструкциям, массой погонного метра до 2 кг | 100 М ТРАССЫ | 6.39 |  | =(81+124+8)*3/100
17.1 | 17,1 | Лоток кабельный проволочный стальной, оцинкованный, без крышки, диаметр проволоки 4,0 мм, размер 3000х400х50 мм | шт. | 81
17.2 | 17,2 | Лоток кабельный проволочный стальной, оцинкованный, без крышки, диаметр проволоки 4,0 мм, размер 3000х200х50 мм | шт. | 124
17.3 | 17,3 | Лоток кабельный проволочный стальной, оцинкованный, без крышки, диаметр проволоки 4,0 мм, размер 3000х150х50 мм | шт. | 8
17.4 | 17,5 | Винты с полукруглой головкой, оцинкованные, диаметр 5 мм, длина 50 мм | т | 0.055785
18 | 18 | Прокладка по установленным конструкциям, по стенам и колоннам с креплением скобами винипластовой трубы диаметром до 50 мм (2024-00272-01-0-ИОС5.5СО, лист 5, п.11 - гильзы) | 100 м | 2.79 |  | =279/100
18.1 | 18,1 | Трубы из непластифицированного вторичного ПВХ, гладкие, самозатухающие, усиленного типа, наружный диаметр 32 мм, толщина стенки 1,8 мм, для электропроводок | м | 284.58
18.2 | 18,2 | Мастика тиоколовая, герметизирующая, нетвердеющая, типа АМ-05 | кг | 5
Главный инженер проекта _________________
|  | Составил _________________ | Лукьянова А.Л.

## Source
0 | Smeta.RU (495) 974-1589 |  | _PS_ |  | 0 | 0 | 0 | Smeta.RU |  | 1 | 74562 | 10 | 12 | 1 | 0 | 1
1 | 1 | -1 |  |  |  | Клязьминская улица, д. 7, к. 4, Дмитровский район Северного административного округа города Москвы Капитальный ремонт здания Государственного бюджетного общеобразовательного учреждения города Москвы «Школа № 236». 1 этап | [125 empty] | 0
1 | 438 | 0 | 399 | 0 | 02-01-12 | 02-01-12 СКС |  | 0 | 2024-00272-01-0-ИОС5.5 | 0 | 0 | 4098 |  | 0 | 0 | 0 | 0 | 0 | 1 |  | 0 | [5 empty] | Лукьянова А.Л. | [25 empty] | 0 | [5 empty] | Сметные нормы списания | Коды ОКП для ТСН-2001 МГЭ Дополнение 80 | 1 | 1 | 0 | 0 | 1 | 0 | 6 | 2 | 1 | 1 | 1 | 0 | 1 | 0 | 0 | ТСН-2001 (МГЭ) Доп 80 - Новое строительство | Типовой расчет для ТСН-2001 МГЭ, Дополнение 80, строительство | Территориальные сметные нормативы для Москвы ТСН-2001 (МГЭ), дополнение 80 | Территориальные сметные нормативы для Москвы ТСН-2001 (МГЭ), дополнение 80 | Территориальные сметные нормативы для Москвы ТСН-2001 (МГЭ), дополнение 80 | Территориальные сметные нормативы для Москвы ТСН-2001 (МГЭ), дополнение 80 | Поправки для ТСН-2001 от 03.02.2026 г. доп.80 | 0 | 0 | 8202 |  |  | 81 | [5 empty] | Территориальные сметные нормативы для Москвы (ТСН-2001) | ТЕР | 41660 | 1 | 80 |  |  |  | 0 | [29 empty] | 0
15 | 1
52 | 438 | 1 | 12 | 0 | 02-01-12 | 02-01-12 СКС | [7 empty] | 968093.54 | 929001.41 | 3132.9 | 324.23 | 35959.23 | 0 | 3008.2474 | 0 | 0 | 33100.57 | 17008.57 | 0 | 0 | 0 | 0 | 0 | 0 | 0 | 0 | 0 | 0 | 0 | 0 | 0 | 0 | 0 | 0 | 469730.01 | 0 | 1018202.68 | 0 | 548472.67 | 0 | 929001.41 | 459271.4 | 0 | 459271.4 | 469730.01 | 0 | 0 | 0 | 0 | 0 | 0 | 0 | 0 | 0 | 0 | 0 | 0 | 0 | 0 | 0 | 0 | 0 | 0 | 0 | 0 | 0 | 0 | 0 | 0 | 0 | 0 | 0 | 0 | 0 | 0 | 0 | 0 | 0 | 0 | 0 | 0 | 0 | 0 | 0 | 0 | 0 | 0 | 0 | 0 | 0 | 0 | 0 | 0 | 0 | 0 | 0 | 0 | 0 | 0 | 0 | 0 | 0 | 0 | 9370519.47 | 7346074.8 | 47046.61 | 17829.4 | 1977398.06 | 0 | 3008.2474 | 0 | 0 | 1820200.59 | 935301.67 | 0 | 0 | 0 | 0 | 0 | 0 | 0 | 0 | 0 | 0 | 0 | 0 | 0 | 0 | 0 | 0 | 3475133.18 | 0 | 12126021.73 | 0 | 8650888.55 | 0 | 7346074.8 | 3870941.62 | 0 | 3870941.62 | 3475133.18 | 0 | 0 | 0 | 0 | 0 | 0 | 0 | 0 | 0 | 0 | 0 | 0 | 0 | 0 | 0 | 0 | 0 | 0 | 0 | 0 | 0 | 0 | 0 | 0 | 0 | 0 | 0 | 0 | 0 | 0 | 0 | 0 | 0 | 0 | 0 | 0 | 0 | 0 | 0 | 0 | 0 | 0 | 0 | 0 | 0 | 0 | 0 | 0 | 0 | 0 | 0 | 0 | 0 | 0 | 0 | 0 | 0 | 0
3 | 1 |  | 369 |  | 02-01-12 | Структурированная кабельная сеть |  | 0 | 2024-00272-01-0-ИОС5.5 | -1 | 02-01-12 | [6 empty] | 0 | 0 |  | 0 | [5 empty] | Лукьянова А.Л. | [47 empty] | 0 | [7 empty] | 0 | 0
52 | 1 | 3 | 20 | 0 | 02-01-12 | Структурированная кабельная сеть | [7 empty] | 968093.54 | 929001.41 | 3132.9 | 324.23 | 35959.23 | 0 | 3008.2474 | 0 | 0 | 33100.57 | 17008.57 | 0 | 0 | 0 | 0 | 0 | 0 | 0 | 0 | 0 | 0 | 0 | 0 | 0 | 0 | 0 | 0 | 469730.01 | 0 | 1018202.68 | 0 | 548472.67 | 0 | 929001.41 | 459271.4 | 0 | 459271.4 | 469730.01 | 0 | 0 | 0 | 0 | 0 | 0 | 0 | 0 | 0 | 0 | 0 | 0 | 0 | 0 | 0 | 0 | 0 | 0 | 0 | 0 | 0 | 0 | 0 | 0 | 0 | 0 | 0 | 0 | 0 | 0 | 0 | 0 | 0 | 0 | 0 | 0 | 0 | 0 | 0 | 0 | 0 | 0 | 0 | 0 | 0 | 0 | 0 | 0 | 0 | 0 | 0 | 0 | 0 | 0 | 0 | 0 | 0 | 0 | 9370519.47 | 7346074.8 | 47046.61 | 17829.4 | 1977398.06 | 0 | 3008.2474 | 0 | 0 | 1820200.59 | 935301.67 | 0 | 0 | 0 | 0 | 0 | 0 | 0 | 0 | 0 | 0 | 0 | 0 | 0 | 0 | 0 | 0 | 3475133.18 | 0 | 12126021.73 | 0 | 8650888.55 | 0 | 7346074.8 | 3870941.62 | 0 | 3870941.62 | 3475133.18 | 0 | 0 | 0 | 0 | 0 | 0 | 0 | 0 | 0 | 0 | 0 | 0 | 0 | 0 | 0 | 0 | 0 | 0 | 0 | 0 | 0 | 0 | 0 | 0 | 0 | 0 | 0 | 0 | 0 | 0 | 0 | 0 | 0 | 0 | 0 | 0 | 0 | 0 | 0 | 0 | 0 | 0 | 0 | 0 | 0 | 0 | 0 | 0 | 0 | 0 | 0 | 0 | 0 | 0 | 0 | 0 | 0 | 0
4 | 1 |  | 51 |  |  | Телекоммуникационный шкаф 47U 19" ШТ1-01 |  | 0 |  | -1 | [7 empty] | 0 | 0 |  | 0 | [53 empty] | 0 | [11 empty] | 0
52 | 1 | 4 | 24 | 0 |  | Телекоммуникационный шкаф 47U 19" ШТ1-01 | [7 empty] | 25651.89 | 25442.61 | 47.12 | 5.16 | 162.16 | 0 | 14.4423 | 0 | 0 | 150.59 | 76.96 | 0 | 0 | 25651.89 | 25442.61 | 47.12 | 5.16 | 162.16 | 0 | 14.4423 | 0 | 0 | 150.59 | 76.96 | 0 | 0 | 0 | 3213.03 | 0 | 25879.44 | 0 | 22666.41 | 0 | 25442.61 | 22229.58 | 0 | 22229.58 | 3213.03 | 0 | 0 | 0 | 0 | 0 | 0 | 0 | 0 | 0 | 0 | 0 | 0 | 0 | 0 | 0 | 0 | 0 | 0 | 0 | 0 | 0 | 0 | 0 | 0 | 3213.03 | 0 | 25879.44 | 0 | 22666.41 | 0 | 25442.61 | 22229.58 | 0 | 22229.58 | 3213.03 | 0 | 0 | 0 | 0 | 0 | 0 | 0 | 0 | 0 | 0 | 0 | 0 | 0 | 0 | 0 | 0 | 0 | 0 | 0 | 0 | 0 | 0 | 0 | 253873.75 | 244233.88 | 722.7 | 283.75 | 8917.17 | 0 | 14.4423 | 0 | 0 | 8280.82 | 4232.42 | 0 | 0 | 253873.75 | 244233.88 | 722.7 | 283.75 | 8917.17 | 0 | 14.4423 | 0 | 0 | 8280.82 | 4232.42 | 0 | 0 | 0 | 24611.81 | 0 | 266386.99 | 0 | 241775.18 | 0 | 244233.88 | 219622.07 | 0 | 219622.07 | 24611.81 | 0 | 0 | 0 | 0 | 0 | 0 | 0 | 0 | 0 | 0 | 0 | 0 | 0 | 0 | 0 | 0 | 0 | 0 | 0 | 0 | 0 | 0 | 0 | 0 | 24611.81 | 0 | 266386.99 | 0 | 241775.18 | 0 | 244233.88 | 219622.07 | 0 | 219622.07 | 24611.81 | 0 | 0 | 0 | 0 | 0 | 0 | 0 | 0 | 0 | 0 | 0 | 0 | 0 | 0 | 0 | 0 | 0 | 0 | 0 | 0 | 0 | 0 | 0
17 | 1 |  | 6 | 1 | 4.10-32-1 | Монтаж стойки, полустойки, каркаса стойки или шкафа массой до 100 кг | 1 ШТ. | 1 | 0 | 1 |  |  |  | 154.33 | 3.92 | 44.82 | 4.79 | 105.59 | 0 | 9.4439 | 0 | 0 | 99.34 | 50.77 |  | 56505403 | 147.58 | 3.92 | 42.812 | 4.576 | 100.848 | 0 | 9.02 | 0 | 0 | 134.52 | 3.92 | 38.92 | 4.16 | 91.68 | 0 | 8.2 | 0 | 0 | 90 | 46 | 1.047 | 1 |  |  | 1 | 1 | 1 | 1 |  |  |  |  | 0 | 2 | ТСН-2001.4 Доп. 80, Сб. 10, т. 32, поз. 1 |  |  | 68 | 0 | 4.10-32-1 | 1 | 40 | 0 | 1 | 1 | 1 | 1 | 1 | 1 |  | 90 | 46 |  |  |  | 30 | 0 | 0 | [5 empty] | 0 |  | 0 | 154.33 | 3.92 | 44.82 | 4.79 | 105.59 | 0 | 9.4439 | 0 | 0 | 99.342 | 50.7748 |  |  |  |  | *1,1 | *1,1 | *1,1 |  | *1,1 | *1,1 |  |  |  | 0 | 0 | 1 | 1 |  |  |  | 1013 | 1 ШТ. | 1 ШТ. | 1 | [6 empty] | 58162630 | 40 | Монтаж оборудования | 0 |  | 2 | 68 | ТСН-2001.4-10. Прокладка и монтаж сетей связи | ТСН-2001.4-10-1 |  | Поправка: Гл.12.Прил.8.п.8. 5_12.00.01.11.003 |  | 0 | 134.52 | 3.92 | 38.92 | 4.16 | 91.68 | 8.2 | 0 | 0 | [17 empty] | 0 | 0 | 0 |  |  |  |  | 90 | 46 |  |  |  |  | 1 |  | -1576476159 | 2 | 1 | 2 | 0 | 0 | 0 | 304.44 | 0 | 304.44 | 0 |  | 0 | 3 | 0 |  | 0 | 1 | 0 | 0 | 0 | 0 |  |  | 0 | 0
17 | 1 |  | 12 | 1 | 4.10-32-1 | Монтаж стойки, полустойки, каркаса стойки или шкафа массой до 100 кг | 1 ШТ. | 1 | 0 | 1 |  |  |  | 6524.23 | 32.54 | 685.3 | 263.4 | 5806.39 | 0 | 9.4439 | 0 | 0 | 5462.81 | 2792.1 |  | 56505405 | 147.58 | 3.92 | 42.812 | 4.576 | 100.848 | 0 | 9.02 | 0 | 0 | 134.52 | 3.92 | 38.92 | 4.16 | 91.68 | 0 | 8.2 | 0 | 0 | 90 | 46 | 1.047 | 1 |  |  | 1 | 54.99 | 15.29 | 8.3 |  |  |  |  | 0 | 2 | ТСН-2001.4 Доп. 80, Сб. 10, т. 32, поз. 1 |  |  | 68 | 0 | 4.10-32-1 | 1 | 40 | 0 | 54.99 | 1 | 1 | 1 | 1 | 1 |  | 90 | 46 |  |  |  | 30 | 0 | 0 | [5 empty] | 0 |  | 0 | 6524.23 | 32.54 | 685.3 | 263.4 | 5806.39 | 0 | 9.4439 | 0 | 0 | 5462.811 | 2792.1034 |  |  |  |  | *1,1 | *1,1 | *1,1 |  | *1,1 | *1,1 |  |  |  | 0 | 0 | 1 | 1 |  |  |  | 1013 | 1 ШТ. | 1 ШТ. | 1 | [6 empty] | 58162630 | 40 | Монтаж оборудования | 0 |  | 2 | 68 | ТСН-2001.4-10. Прокладка и монтаж сетей связи | ТСН-2001.4-10-1 |  | Поправка: Гл.12.Прил.8.п.8. 5_12.00.01.11.003 |  | 0 | 134.52 | 3.92 | 38.92 | 4.16 | 91.68 | 8.2 | 0 | 0 | [17 empty] | 0 | 0 | 0 |  |  |  |  | 90 | 46 |  |  |  |  | 1 |  | -1576476159 | 2 | 1 | 2 | 0 | 0 | 0 | 14779.14 | 0 | 14779.14 | 0 |  | 0 | 3 | 0 |  | 0 | 1 | 0 | 0 | 0 | 0 |  |  | 0 | 0
18 | 1 |  |  | 1,1 | КА 1 | Шкаф 19" серии Racknet S3000, 47U 60F-47-7C-94BL | шт. | 1 | 1 | 1 |  |  |  | 16818.37 | 16818.37 | 0 | 0 | 0 | 0 | 0 | 0 | 0 | 0 | 0 |  | 56505403 | 16818.37 | 16818.37 | 0 | 0 | 0 | 0 | 0 | 0 | 0 | 16818.37 | 16818.37 | 0 | 0 | 0 | 0 | 0 | 0 | 0 | 90 | 46 | 1 | 1 |  |  | 1 | 1 | 1 | 1 |  |  |  |  | 3 | 2 |  |  |  | 68 | 0 |  | 0 | 40 | 0 | 1 | 1 | 1 | 1 | 1 | 1 |  | 90 | 46 |  |  |  | 30 | 0 | 0 | [5 empty] | 0 |  | 0 | 16818.37 | 16818.37 | 0 | 0 | 0 | 0 | 0 | 0 | 0 | 0 | 0 | [13 empty] | 0 | 0 | 1 | 1 |  |  |  | 1010 | шт. | шт. | 1 | [6 empty] | 58162630 | 40 | Монтаж оборудования | 0 |  | 2 | 68 | ТСН-2001.4-10. Прокладка и монтаж сетей связи | ТСН-2001.4-10-1 |  |  |  | 0 | 0 | 16818.37 | 0 | 0 | 0 | 0 | 0 | [18 empty] | 0 | 0 | 0 |  |  |  |  | 90 | 46 |  | [195 488,81 / 1,2 / 9,88] + 2% Заг.скл |  |  | 1 |  | -199742500 | 2 | 4 | -2 | 0 | 0 | 0 | 16818.37 | 0 | 16818.37 | 0 |  | 0 | 2 | 0 |  | 0 | 1 | 0 | 0 | 0 | 0 | 0 | 2 | 0 | 0
18 | 1 |  |  | 1,1 | КА 1 | Шкаф 19" серии Racknet S3000, 47U 60F-47-7C-94BL | шт. | 1 | 1 | 1 |  |  |  | 166165.5 | 166165.5 | 0 | 0 | 0 | 0 | 0 | 0 | 0 | 0 | 0 |  | 56505405 | 16818.37 | 16818.37 | 0 | 0 | 0 | 0 | 0 | 0 | 0 | 16818.37 | 16818.37 | 0 | 0 | 0 | 0 | 0 | 0 | 0 | 90 | 46 | 1 | 1 |  |  | 1 | 1 | 1 | 9.88 |  |  |  |  | 3 | 2 |  |  |  | 68 | 0 |  | 0 | 40 | 0 | 1 | 1 | 1 | 1 | 1 | 1 |  | 90 | 46 |  |  |  | 30 | 0 | 0 | [5 empty] | 0 |  | 0 | 166165.5 | 166165.5 | 0 | 0 | 0 | 0 | 0 | 0 | 0 | 0 | 0 | [13 empty] | 0 | 0 | 1 | 1 |  |  |  | 1010 | шт. | шт. | 1 | [6 empty] | 58162630 | 40 | Монтаж оборудования | 0 |  | 2 | 68 | ТСН-2001.4-10. Прокладка и монтаж сетей связи | ТСН-2001.4-10-1 |  |  |  | 0 | 16818.37 | 16818.37 | 0 | 0 | 0 | 0 | 0 |  | 5 |  |  | 1 | 18 |  | 195488.81 | [10 empty] | 0 | 0 | 0 |  |  |  |  | 90 | 46 |  | [195 488,81 / 1,2 / 9,88] + 2% Заг.скл |  |  | 1 |  | -199742500 | 2 | 3 | 5 | 0 | 0 | 0 | 166165.5 | 0 | 166165.5 | 0 |  | 1 | 1 | 0 |  | 0 | 1 | 0 | 0 | 0 | 0 | 0 | 2 | 0 | 0
18 | 1 |  |  | 1,2 | КА 2 | Вертикальный органайзер 60А-18-47-01-31BL | шт. | 1 | 1 | 1 |  |  |  | 3548.41 | 3548.41 | 0 | 0 | 0 | 0 | 0 | 0 | 0 | 0 | 0 |  | 56505403 | 3548.41 | 3548.41 | 0 | 0 | 0 | 0 | 0 | 0 | 0 | 3548.41 | 3548.41 | 0 | 0 | 0 | 0 | 0 | 0 | 0 | 90 | 46 | 1 | 1 |  |  | 1 | 1 | 1 | 1 |  |  |  |  | 3 | 2 |  |  |  | 68 | 0 |  | 0 | 40 | 0 | 1 | 1 | 1 | 1 | 1 | 1 |  | 90 | 46 |  |  |  | 30 | 0 | 0 | [5 empty] | 0 |  | 0 | 3548.41 | 3548.41 | 0 | 0 | 0 | 0 | 0 | 0 | 0 | 0 | 0 | [13 empty] | 0 | 0 | 1 | 1 |  |  |  | 1010 | шт. | шт. | 1 | [6 empty] | 58162630 | 40 | Монтаж оборудования | 0 |  | 2 | 68 | ТСН-2001.4-10. Прокладка и монтаж сетей связи | ТСН-2001.4-10-1 |  |  |  | 0 | 0 | 3548.41 | 0 | 0 | 0 | 0 | 0 | [18 empty] | 0 | 0 | 0 |  |  |  |  | 90 | 46 |  | [41 245 / 1,2 / 9,88] + 2% Заг.скл |  |  | 1 |  | 1007668642 | 2 | 4 | -2 | 0 | 0 | 0 | 3548.41 | 0 | 3548.41 | 0 |  | 0 | 2 | 0 |  | 0 | 1 | 0 | 0 | 0 | 0 | 0 | 2 | 0 | 0
18 | 1 |  |  | 1,2 | КА 2 | Вертикальный органайзер 60А-18-47-01-31BL | шт. | 1 | 1 | 1 |  |  |  | 35058.29 | 35058.29 | 0 | 0 | 0 | 0 | 0 | 0 | 0 | 0 | 0 |  | 56505405 | 3548.41 | 3548.41 | 0 | 0 | 0 | 0 | 0 | 0 | 0 | 3548.41 | 3548.41 | 0 | 0 | 0 | 0 | 0 | 0 | 0 | 90 | 46 | 1 | 1 |  |  | 1 | 1 | 1 | 9.88 |  |  |  |  | 3 | 2 |  |  |  | 68 | 0 |  | 0 | 40 | 0 | 1 | 1 | 1 | 1 | 1 | 1 |  | 90 | 46 |  |  |  | 30 | 0 | 0 | [5 empty] | 0 |  | 0 | 35058.29 | 35058.29 | 0 | 0 | 0 | 0 | 0 | 0 | 0 | 0 | 0 | [13 empty] | 0 | 0 | 1 | 1 |  |  |  | 1010 | шт. | шт. | 1 | [6 empty] | 58162630 | 40 | Монтаж оборудования | 0 |  | 2 | 68 | ТСН-2001.4-10. Прокладка и монтаж сетей связи | ТСН-2001.4-10-1 |  |  |  | 0 | 3548.41 | 3548.41 | 0 | 0 | 0 | 0 | 0 |  | 5 |  |  | 1 | 18 |  | 41245 | [10 empty] | 0 | 0 | 0 |  |  |  |  | 90 | 46 |  | [41 245 / 1,2 / 9,88] + 2% Заг.скл |  |  | 1 |  | 1007668642 | 2 | 3 | 5 | 0 | 0 | 0 | 35058.29 | 0 | 35058.29 | 0 |  | 1 | 1 | 0 |  | 0 | 1 | 0 | 0 | 0 | 0 | 0 | 2 | 0 | 0
18 | 1 |  |  | 1,3 | КА 7 | Набор для креnленuя лоmков к крышке шкафов, высоmа 50мм 60А-31-08-ЗЗВL | шт. | 1 | 1 | 1 |  |  |  | 147.62 | 147.62 | 0 | 0 | 0 | 0 | 0 | 0 | 0 | 0 | 0 |  | 56505403 | 147.62 | 147.62 | 0 | 0 | 0 | 0 | 0 | 0 | 0 | 147.62 | 147.62 | 0 | 0 | 0 | 0 | 0 | 0 | 0 | 90 | 46 | 1 | 1 |  |  | 1 | 1 | 1 | 1 |  |  |  |  | 3 | 2 |  |  |  | 68 | 0 |  | 0 | 40 | 0 | 1 | 1 | 1 | 1 | 1 | 1 |  | 90 | 46 |  |  |  | 30 | 0 | 0 | [5 empty] | 0 |  | 0 | 147.62 | 147.62 | 0 | 0 | 0 | 0 | 0 | 0 | 0 | 0 | 0 | [13 empty] | 0 | 0 | 1 | 1 |  |  |  | 1010 | шт. | шт. | 1 | [6 empty] | 58162630 | 40 | Монтаж оборудования | 0 |  | 2 | 68 | ТСН-2001.4-10. Прокладка и монтаж сетей связи | ТСН-2001.4-10-1 |  |  |  | 0 | 0 | 147.62 | 0 | 0 | 0 | 0 | 0 | [18 empty] | 0 | 0 | 0 |  |  |  |  | 90 | 46 |  | [1 715,95 / 1,2 / 9,88] + 2% Заг.скл |  |  | 1 |  | -957674279 | 2 | 4 | -2 | 0 | 0 | 0 | 147.62 | 0 | 147.62 | 0 |  | 0 | 2 | 0 |  | 0 | 1 | 0 | 0 | 0 | 0 | 0 | 2 | 0 | 0
18 | 1 |  |  | 1,3 | КА 7 | Набор для креnленuя лоmков к крышке шкафов, высоmа 50мм 60А-31-08-ЗЗВL | шт. | 1 | 1 | 1 |  |  |  | 1458.49 | 1458.49 | 0 | 0 | 0 | 0 | 0 | 0 | 0 | 0 | 0 |  | 56505405 | 147.62 | 147.62 | 0 | 0 | 0 | 0 | 0 | 0 | 0 | 147.62 | 147.62 | 0 | 0 | 0 | 0 | 0 | 0 | 0 | 90 | 46 | 1 | 1 |  |  | 1 | 1 | 1 | 9.88 |  |  |  |  | 3 | 2 |  |  |  | 68 | 0 |  | 0 | 40 | 0 | 1 | 1 | 1 | 1 | 1 | 1 |  | 90 | 46 |  |  |  | 30 | 0 | 0 | [5 empty] | 0 |  | 0 | 1458.49 | 1458.49 | 0 | 0 | 0 | 0 | 0 | 0 | 0 | 0 | 0 | [13 empty] | 0 | 0 | 1 | 1 |  |  |  | 1010 | шт. | шт. | 1 | [6 empty] | 58162630 | 40 | Монтаж оборудования | 0 |  | 2 | 68 | ТСН-2001.4-10. Прокладка и монтаж сетей связи | ТСН-2001.4-10-1 |  |  |  | 0 | 147.62 | 147.62 | 0 | 0 | 0 | 0 | 0 |  | 5 |  |  | 1 | 18 |  | 1715.95 | [10 empty] | 0 | 0 | 0 |  |  |  |  | 90 | 46 |  | [1 715,95 / 1,2 / 9,88] + 2% Заг.скл |  |  | 1 |  | -957674279 | 2 | 3 | 5 | 0 | 0 | 0 | 1458.49 | 0 | 1458.49 | 0 |  | 1 | 1 | 0 |  | 0 | 1 | 0 | 0 | 0 | 0 | 0 | 2 | 0 | 0
17 | 1 |  | 15 | 2 | 4.11-12-1 | Установка съемных и выдвижных блоков (модулей, ячеек, ТЭЗ) массой до 5 кг | 1 ШТ. | 4 | 0 | 4 |  |  |  | 55.97 | 0 | 2.3 | 0.37 | 53.67 | 0 | 4.745 | 0 | 0 | 48.64 | 24.86 |  | 56505403 | 13.365 | 0 | 0.55 | 0.088 | 12.815 | 0 | 1.133 | 0 | 0 | 12.15 | 0 | 0.5 | 0.08 | 11.65 | 0 | 1.03 | 0 | 0 | 90 | 46 | 1.047 | 1 |  |  | 1 | 1 | 1 | 1 |  |  |  |  | 0 | 2 | ТСН-2001.4 Доп. 68, Сб. 11, т. 12, поз. 1 |  |  | 72 | 0 | 4.11-12-1 | 1 | 40 | 0 | 1 | 1 | 1 | 1 | 1 | 1 |  | 90 | 46 |  |  |  | 30 | 0 | 0 | [5 empty] | 0 |  | 0 | 55.97 | 0 | 0.58 | 0.09 | 13.42 | 0 | 1.1863 | 0 | 0 | 48.636 | 24.8584 |  |  |  |  | *1,1 | *1,1 | *1,1 |  | *1,1 | *1,1 |  |  |  | 0 | 0 | 1 | 1 |  |  |  | 1013 | 1 ШТ. | 1 ШТ. | 1 | [6 empty] | 58162634 | 40 | Монтаж оборудования | 0 |  | 2 | 72 | ТСН-2001.4-11. Приборы и средства автоматизации и вычислительной техники | ТСН-2001.4-11-1 |  | Поправка: Гл.12.Прил.8.п.8. 5_12.00.01.11.003 |  | 0 | 12.15 | 0 | 0.5 | 0.08 | 11.65 | 1.03 | 0 | 0 | [17 empty] | 0 | 0 | 0 |  |  |  |  | 90 | 46 |  |  |  |  | 1 |  | 1708693888 | 2 | 1 | 2 | 0 | 0 | 0 | 129.47 | 0 | 129.47 | 0 |  | 0 | 3 | 0 |  | 0 | 1 | 0 | 0 | 0 | 0 |  |  | 0 | 0
17 | 1 |  | 18 | 2 | 4.11-12-1 | Установка съемных и выдвижных блоков (модулей, ячеек, ТЭЗ) массой до 5 кг | 1 ШТ. | 4 | 0 | 4 |  |  |  | 2988.71 | 0 | 37.4 | 20.35 | 2951.31 | 0 | 4.745 | 0 | 0 | 2674.49 | 1366.96 |  | 56505405 | 13.365 | 0 | 0.55 | 0.088 | 12.815 | 0 | 1.133 | 0 | 0 | 12.15 | 0 | 0.5 | 0.08 | 11.65 | 0 | 1.03 | 0 | 0 | 90 | 46 | 1.047 | 1 |  |  | 1 | 54.99 | 16.26 | 1 |  |  |  |  | 0 | 2 | ТСН-2001.4 Доп. 68, Сб. 11, т. 12, поз. 1 |  |  | 72 | 0 | 4.11-12-1 | 1 | 40 | 0 | 54.99 | 1 | 1 | 1 | 1 | 1 |  | 90 | 46 |  |  |  | 30 | 0 | 0 | [5 empty] | 0 |  | 0 | 2988.71 | 0 | 9.43 | 4.95 | 737.97 | 0 | 1.1863 | 0 | 0 | 2674.494 | 1366.9636 |  |  |  |  | *1,1 | *1,1 | *1,1 |  | *1,1 | *1,1 |  |  |  | 0 | 0 | 1 | 1 |  |  |  | 1013 | 1 ШТ. | 1 ШТ. | 1 | [6 empty] | 58162634 | 40 | Монтаж оборудования | 0 |  | 2 | 72 | ТСН-2001.4-11. Приборы и средства автоматизации и вычислительной техники | ТСН-2001.4-11-1 |  | Поправка: Гл.12.Прил.8.п.8. 5_12.00.01.11.003 |  | 0 | 12.15 | 0 | 0.5 | 0.08 | 11.65 | 1.03 | 0 | 0 | [17 empty] | 0 | 0 | 0 |  |  |  |  | 90 | 46 |  |  |  |  | 1 |  | 1708693888 | 2 | 1 | 2 | 0 | 0 | 0 | 7030.16 | 0 | 7030.16 | 0 |  | 0 | 3 | 0 |  | 0 | 1 | 0 | 0 | 0 | 0 |  |  | 0 | 0
18 | 1 |  |  | 2,1 | КА 3 | Вентиляторная панель 60А-91-11-30ВL | шт. | 1 | 0.25 | 0.25 |  |  |  | 3213.03 | 3213.03 | 0 | 0 | 0 | 0 | 0 | 0 | 0 | 0 | 0 |  | 56505403 | 3213.03 | 3213.03 | 0 | 0 | 0 | 0 | 0 | 0 | 0 | 3213.03 | 3213.03 | 0 | 0 | 0 | 0 | 0 | 0 | 0 | 0 | 0 | 1 | 1 |  |  | 1 | 1 | 1 | 1 |  |  |  |  | 3 | 3 |  |  |  | 746 | 0 |  | 0 | 130 | 0 | 1 | 1 | 1 | 1 | 1 | 1 |  | 90 | 46 |  |  |  | 30 | 0 | 0 | [5 empty] | 0 |  | 0 | 3213.03 | 3213.03 | 0 | 0 | 0 | 0 | 0 | 0 | 0 | 0 | 0 | [13 empty] | 0 | 0 | 1 | 1 |  |  |  | 1010 | шт. | шт. | 1 | [6 empty] | 58162750 | 130 | Сметная стоимость оборудования | 0 |  | 3 | 746 | ТСН-2001.13. Сметная стоимость оборудования | ТСН-2001.13 |  |  |  | 0 | 0 | 3213.03 | 0 | 0 | 0 | 0 | 0 | [18 empty] | 0 | 3213.03 | 0 |  |  |  |  | 90 | 46 |  | [28 334 / 1,2 / 7,66] + 3% Трансп + 1,2% Заг.скл |  |  | 1 |  | 174995452 | 2 | 4 | -2 | 0 | 0 | 0 | 3213.03 | 0 | 0 | 0 |  | 0 | 2 | 0 |  | 0 | 1 | 0 | 0 | 0 | 0 | 3 | 1,2 | 0 | 0
18 | 1 |  |  | 2,1 | КА 3 | Вентиляторная панель 60А-91-11-30ВL | шт. | 1 | 0.25 | 0.25 |  |  |  | 24611.81 | 24611.81 | 0 | 0 | 0 | 0 | 0 | 0 | 0 | 0 | 0 |  | 56505405 | 3213.03 | 3213.03 | 0 | 0 | 0 | 0 | 0 | 0 | 0 | 3213.03 | 3213.03 | 0 | 0 | 0 | 0 | 0 | 0 | 0 | 0 | 0 | 1 | 1 |  |  | 1 | 1 | 1 | 7.66 |  |  |  |  | 3 | 3 |  |  |  | 746 | 0 |  | 0 | 130 | 0 | 1 | 1 | 1 | 1 | 1 | 1 |  | 90 | 46 |  |  |  | 30 | 0 | 0 | [5 empty] | 0 |  | 0 | 24611.81 | 24611.81 | 0 | 0 | 0 | 0 | 0 | 0 | 0 | 0 | 0 | [13 empty] | 0 | 0 | 1 | 1 |  |  |  | 1010 | шт. | шт. | 1 | [6 empty] | 58162750 | 130 | Сметная стоимость оборудования | 0 |  | 3 | 746 | ТСН-2001.13. Сметная стоимость оборудования | ТСН-2001.13 |  |  |  | 0 | 2437.64 | 3213.03 | 0 | 0 | 0 | 0 | 0 |  | 5 |  |  | 1 | 18 |  | 28334 | [10 empty] | 0 | 24611.81 | 0 |  |  |  |  | 90 | 46 |  | [28 334 / 1,2 / 7,66] + 3% Трансп + 1,2% Заг.скл |  |  | 1 |  | 174995452 | 2 | 3 | 5 | 0 | 0 | 0 | 24611.81 | 0 | 0 | 0 |  | 1 | 1 | 0 |  | 0 | 1 | 0 | 0 | 0 | 0 | 3 | 1,2 | 0 | 0
18 | 1 |  |  | 2,2 | КА 5 | Выдвижная полка для клавиатуры 60А-04-45-11BL | шт. | 1 | 0.25 | 0.25 |  |  |  | 553.19 | 553.19 | 0 | 0 | 0 | 0 | 0 | 0 | 0 | 0 | 0 |  | 56505403 | 553.19 | 553.19 | 0 | 0 | 0 | 0 | 0 | 0 | 0 | 553.19 | 553.19 | 0 | 0 | 0 | 0 | 0 | 0 | 0 | 90 | 46 | 1 | 1 |  |  | 1 | 1 | 1 | 1 |  |  |  |  | 3 | 2 |  |  |  | 72 | 0 |  | 0 | 40 | 0 | 1 | 1 | 1 | 1 | 1 | 1 |  | 90 | 46 |  |  |  | 30 | 0 | 0 | [5 empty] | 0 |  | 0 | 553.19 | 553.19 | 0 | 0 | 0 | 0 | 0 | 0 | 0 | 0 | 0 | [13 empty] | 0 | 0 | 1 | 1 |  |  |  | 1010 | шт. | шт. | 1 | [6 empty] | 58162634 | 40 | Монтаж оборудования | 0 |  | 2 | 72 | ТСН-2001.4-11. Приборы и средства автоматизации и вычислительной техники | ТСН-2001.4-11-1 |  |  |  | 0 | 0 | 553.19 | 0 | 0 | 0 | 0 | 0 | [18 empty] | 0 | 0 | 0 |  |  |  |  | 90 | 46 |  | [6 430 / 1,2 / 9,88] + 2% Заг.скл |  |  | 1 |  | 1122354003 | 2 | 4 | -2 | 0 | 0 | 0 | 553.19 | 0 | 553.19 | 0 |  | 0 | 2 | 0 |  | 0 | 1 | 0 | 0 | 0 | 0 | 0 | 2 | 0 | 0
18 | 1 |  |  | 2,2 | КА 5 | Выдвижная полка для клавиатуры 60А-04-45-11BL | шт. | 1 | 0.25 | 0.25 |  |  |  | 5465.52 | 5465.52 | 0 | 0 | 0 | 0 | 0 | 0 | 0 | 0 | 0 |  | 56505405 | 553.19 | 553.19 | 0 | 0 | 0 | 0 | 0 | 0 | 0 | 553.19 | 553.19 | 0 | 0 | 0 | 0 | 0 | 0 | 0 | 90 | 46 | 1 | 1 |  |  | 1 | 1 | 1 | 9.88 |  |  |  |  | 3 | 2 |  |  |  | 72 | 0 |  | 0 | 40 | 0 | 1 | 1 | 1 | 1 | 1 | 1 |  | 90 | 46 |  |  |  | 30 | 0 | 0 | [5 empty] | 0 |  | 0 | 5465.52 | 5465.52 | 0 | 0 | 0 | 0 | 0 | 0 | 0 | 0 | 0 | [13 empty] | 0 | 0 | 1 | 1 |  |  |  | 1010 | шт. | шт. | 1 | [6 empty] | 58162634 | 40 | Монтаж оборудования | 0 |  | 2 | 72 | ТСН-2001.4-11. Приборы и средства автоматизации и вычислительной техники | ТСН-2001.4-11-1 |  |  |  | 0 | 553.19 | 553.19 | 0 | 0 | 0 | 0 | 0 |  | 5 |  |  | 1 | 18 |  | 6430 | [10 empty] | 0 | 0 | 0 |  |  |  |  | 90 | 46 |  | [6 430 / 1,2 / 9,88] + 2% Заг.скл |  |  | 1 |  | 1122354003 | 2 | 3 | 5 | 0 | 0 | 0 | 5465.52 | 0 | 5465.52 | 0 |  | 1 | 1 | 0 |  | 0 | 1 | 0 | 0 | 0 | 0 | 0 | 2 | 0 | 0
18 | 1 |  |  | 2,3 | КА 6 | Полка сmацuонарная регулuруемая 1U до 50кг, 370мм, для 600мм | шт. | 1 | 0.25 | 0.25 |  |  |  | 381.47 | 381.47 | 0 | 0 | 0 | 0 | 0 | 0 | 0 | 0 | 0 |  | 56505403 | 381.47 | 381.47 | 0 | 0 | 0 | 0 | 0 | 0 | 0 | 381.47 | 381.47 | 0 | 0 | 0 | 0 | 0 | 0 | 0 | 90 | 46 | 1 | 1 |  |  | 1 | 1 | 1 | 1 |  |  |  |  | 3 | 2 |  |  |  | 72 | 0 |  | 0 | 40 | 0 | 1 | 1 | 1 | 1 | 1 | 1 |  | 90 | 46 |  |  |  | 30 | 0 | 0 | [5 empty] | 0 |  | 0 | 381.47 | 381.47 | 0 | 0 | 0 | 0 | 0 | 0 | 0 | 0 | 0 | [13 empty] | 0 | 0 | 1 | 1 |  |  |  | 1010 | шт. | шт. | 1 | [6 empty] | 58162634 | 40 | Монтаж оборудования | 0 |  | 2 | 72 | ТСН-2001.4-11. Приборы и средства автоматизации и вычислительной техники | ТСН-2001.4-11-1 |  |  |  | 0 | 0 | 381.47 | 0 | 0 | 0 | 0 | 0 | [18 empty] | 0 | 0 | 0 |  |  |  |  | 90 | 46 |  | [4 434 / 1,2 / 9,88] + 2% Заг.скл |  |  | 1 |  | -1998996946 | 2 | 4 | -2 | 0 | 0 | 0 | 381.47 | 0 | 381.47 | 0 |  | 0 | 2 | 0 |  | 0 | 1 | 0 | 0 | 0 | 0 | 0 | 2 | 0 | 0
18 | 1 |  |  | 2,3 | КА 6 | Полка сmацuонарная регулuруемая 1U до 50кг, 370мм, для 600мм | шт. | 1 | 0.25 | 0.25 |  |  |  | 3768.92 | 3768.92 | 0 | 0 | 0 | 0 | 0 | 0 | 0 | 0 | 0 |  | 56505405 | 381.47 | 381.47 | 0 | 0 | 0 | 0 | 0 | 0 | 0 | 381.47 | 381.47 | 0 | 0 | 0 | 0 | 0 | 0 | 0 | 90 | 46 | 1 | 1 |  |  | 1 | 1 | 1 | 9.88 |  |  |  |  | 3 | 2 |  |  |  | 72 | 0 |  | 0 | 40 | 0 | 1 | 1 | 1 | 1 | 1 | 1 |  | 90 | 46 |  |  |  | 30 | 0 | 0 | [5 empty] | 0 |  | 0 | 3768.92 | 3768.92 | 0 | 0 | 0 | 0 | 0 | 0 | 0 | 0 | 0 | [13 empty] | 0 | 0 | 1 | 1 |  |  |  | 1010 | шт. | шт. | 1 | [6 empty] | 58162634 | 40 | Монтаж оборудования | 0 |  | 2 | 72 | ТСН-2001.4-11. Приборы и средства автоматизации и вычислительной техники | ТСН-2001.4-11-1 |  |  |  | 0 | 381.47 | 381.47 | 0 | 0 | 0 | 0 | 0 |  | 5 |  |  | 1 | 18 |  | 4434 | [10 empty] | 0 | 0 | 0 |  |  |  |  | 90 | 46 |  | [4 434 / 1,2 / 9,88] + 2% Заг.скл |  |  | 1 |  | -1998996946 | 2 | 3 | 5 | 0 | 0 | 0 | 3768.92 | 0 | 3768.92 | 0 |  | 1 | 1 | 0 |  | 0 | 1 | 0 | 0 | 0 | 0 | 0 | 2 | 0 | 0
18 | 1 |  |  | 2,4 | КА 8 | Панель освещенuя на магнumах, унuверсальная цвеm черныu 60A-05-15BL | шт. | 1 | 0.25 | 0.25 |  |  |  | 720.68 | 720.68 | 0 | 0 | 0 | 0 | 0 | 0 | 0 | 0 | 0 |  | 56505403 | 720.68 | 720.68 | 0 | 0 | 0 | 0 | 0 | 0 | 0 | 720.68 | 720.68 | 0 | 0 | 0 | 0 | 0 | 0 | 0 | 90 | 46 | 1 | 1 |  |  | 1 | 1 | 1 | 1 |  |  |  |  | 3 | 2 |  |  |  | 72 | 0 |  | 0 | 40 | 0 | 1 | 1 | 1 | 1 | 1 | 1 |  | 90 | 46 |  |  |  | 30 | 0 | 0 | [5 empty] | 0 |  | 0 | 720.68 | 720.68 | 0 | 0 | 0 | 0 | 0 | 0 | 0 | 0 | 0 | [13 empty] | 0 | 0 | 1 | 1 |  |  |  | 1010 | шт. | шт. | 1 | [6 empty] | 58162634 | 40 | Монтаж оборудования | 0 |  | 2 | 72 | ТСН-2001.4-11. Приборы и средства автоматизации и вычислительной техники | ТСН-2001.4-11-1 |  |  |  | 0 | 0 | 720.68 | 0 | 0 | 0 | 0 | 0 | [18 empty] | 0 | 0 | 0 |  |  |  |  | 90 | 46 |  | [8 376,8 / 1,2 / 9,88] + 2% Заг.скл |  |  | 1 |  | -1548011914 | 2 | 4 | -2 | 0 | 0 | 0 | 720.68 | 0 | 720.68 | 0 |  | 0 | 2 | 0 |  | 0 | 1 | 0 | 0 | 0 | 0 | 0 | 2 | 0 | 0
18 | 1 |  |  | 2,4 | КА 8 | Панель освещенuя на магнumах, унuверсальная цвеm черныu 60A-05-15BL | шт. | 1 | 0.25 | 0.25 |  |  |  | 7120.32 | 7120.32 | 0 | 0 | 0 | 0 | 0 | 0 | 0 | 0 | 0 |  | 56505405 | 720.68 | 720.68 | 0 | 0 | 0 | 0 | 0 | 0 | 0 | 720.68 | 720.68 | 0 | 0 | 0 | 0 | 0 | 0 | 0 | 90 | 46 | 1 | 1 |  |  | 1 | 1 | 1 | 9.88 |  |  |  |  | 3 | 2 |  |  |  | 72 | 0 |  | 0 | 40 | 0 | 1 | 1 | 1 | 1 | 1 | 1 |  | 90 | 46 |  |  |  | 30 | 0 | 0 | [5 empty] | 0 |  | 0 | 7120.32 | 7120.32 | 0 | 0 | 0 | 0 | 0 | 0 | 0 | 0 | 0 | [13 empty] | 0 | 0 | 1 | 1 |  |  |  | 1010 | шт. | шт. | 1 | [6 empty] | 58162634 | 40 | Монтаж оборудования | 0 |  | 2 | 72 | ТСН-2001.4-11. Приборы и средства автоматизации и вычислительной техники | ТСН-2001.4-11-1 |  |  |  | 0 | 720.68 | 720.68 | 0 | 0 | 0 | 0 | 0 |  | 5 |  |  | 1 | 18 |  | 8376.8 | [10 empty] | 0 | 0 | 0 |  |  |  |  | 90 | 46 |  | [8 376,8 / 1,2 / 9,88] + 2% Заг.скл |  |  | 1 |  | -1548011914 | 2 | 3 | 5 | 0 | 0 | 0 | 7120.32 | 0 | 7120.32 | 0 |  | 1 | 1 | 0 |  | 0 | 1 | 0 | 0 | 0 | 0 | 0 | 2 | 0 | 0
17 | 1 |  | 19 | 3 | 4.11-14-1 | Включение штепсельных разъемов в аппаратуру, количество контактов в разъеме до 14 | 1 разъем | 1 | 0 | 1 |  |  |  | 2.9 | 0 | 0 | 0 | 2.9 | 0 | 0.25337 | 0 | 0 | 2.61 | 1.33 |  | 56505403 | 2.772 | 0 | 0 | 0 | 2.772 | 0 | 0.242 | 0 | 0 | 2.52 | 0 | 0 | 0 | 2.52 | 0 | 0.22 | 0 | 0 | 90 | 46 | 1.047 | 1 |  |  | 1 | 1 | 1 | 1 |  |  |  |  | 0 | 2 | ТСН-2001.4 Доп. 67, Сб. 11, т. 14, поз. 1 |  |  | 72 | 0 | 4.11-14-1 | 1 | 40 | 0 | 1 | 1 | 1 | 1 | 1 | 1 |  | 90 | 46 |  |  |  | 30 | 0 | 0 | [5 empty] | 0 |  | 0 | 2.9 | 0 | 0 | 0 | 2.9 | 0 | 0.25337 | 0 | 0 | 2.61 | 1.334 |  |  |  |  | *1,1 | *1,1 | *1,1 |  | *1,1 | *1,1 |  |  |  | 0 | 0 | 1 | 1 |  |  |  | 1013 | 1 разъем | 1 разъем | 1 | [6 empty] | 58162634 | 40 | Монтаж оборудования | 0 |  | 2 | 72 | ТСН-2001.4-11. Приборы и средства автоматизации и вычислительной техники | ТСН-2001.4-11-1 |  | Поправка: Гл.12.Прил.8.п.8. 5_12.00.01.11.003 |  | 0 | 2.52 | 0 | 0 | 0 | 2.52 | 0.22 | 0 | 0 | [17 empty] | 0 | 0 | 0 |  |  |  |  | 90 | 46 |  |  |  |  | 1 |  | 1774518925 | 2 | 1 | 2 | 0 | 0 | 0 | 6.84 | 0 | 6.84 | 0 |  | 0 | 3 | 0 |  | 0 | 1 | 0 | 0 | 0 | 0 |  |  | 0 | 0
17 | 1 |  | 20 | 3 | 4.11-14-1 | Включение штепсельных разъемов в аппаратуру, количество контактов в разъеме до 14 | 1 разъем | 1 | 0 | 1 |  |  |  | 159.47 | 0 | 0 | 0 | 159.47 | 0 | 0.25337 | 0 | 0 | 143.52 | 73.36 |  | 56505405 | 2.772 | 0 | 0 | 0 | 2.772 | 0 | 0.242 | 0 | 0 | 2.52 | 0 | 0 | 0 | 2.52 | 0 | 0.22 | 0 | 0 | 90 | 46 | 1.047 | 1 |  |  | 1 | 54.99 | 1 | 1 |  |  |  |  | 0 | 2 | ТСН-2001.4 Доп. 67, Сб. 11, т. 14, поз. 1 |  |  | 72 | 0 | 4.11-14-1 | 1 | 40 | 0 | 54.99 | 1 | 1 | 1 | 1 | 1 |  | 90 | 46 |  |  |  | 30 | 0 | 0 | [5 empty] | 0 |  | 0 | 159.47 | 0 | 0 | 0 | 159.47 | 0 | 0.25337 | 0 | 0 | 143.523 | 73.3562 |  |  |  |  | *1,1 | *1,1 | *1,1 |  | *1,1 | *1,1 |  |  |  | 0 | 0 | 1 | 1 |  |  |  | 1013 | 1 разъем | 1 разъем | 1 | [6 empty] | 58162634 | 40 | Монтаж оборудования | 0 |  | 2 | 72 | ТСН-2001.4-11. Приборы и средства автоматизации и вычислительной техники | ТСН-2001.4-11-1 |  | Поправка: Гл.12.Прил.8.п.8. 5_12.00.01.11.003 |  | 0 | 2.52 | 0 | 0 | 0 | 2.52 | 0.22 | 0 | 0 | [17 empty] | 0 | 0 | 0 |  |  |  |  | 90 | 46 |  |  |  |  | 1 |  | 1774518925 | 2 | 1 | 2 | 0 | 0 | 0 | 376.35 | 0 | 376.35 | 0 |  | 0 | 3 | 0 |  | 0 | 1 | 0 | 0 | 0 | 0 |  |  | 0 | 0
18 | 1 |  |  | 3,1 | КА 4 | Шнур питания для вент. панели IEC 320 C14 | шт. | 1 | 1 | 1 |  |  |  | 55.92 | 55.92 | 0 | 0 | 0 | 0 | 0 | 0 | 0 | 0 | 0 |  | 56505403 | 55.92 | 55.92 | 0 | 0 | 0 | 0 | 0 | 0 | 0 | 55.92 | 55.92 | 0 | 0 | 0 | 0 | 0 | 0 | 0 | 90 | 46 | 1 | 1 |  |  | 1 | 1 | 1 | 1 |  |  |  |  | 3 | 2 |  |  |  | 72 | 0 |  | 0 | 40 | 0 | 1 | 1 | 1 | 1 | 1 | 1 |  | 90 | 46 |  |  |  | 30 | 0 | 0 | [5 empty] | 0 |  | 0 | 55.92 | 55.92 | 0 | 0 | 0 | 0 | 0 | 0 | 0 | 0 | 0 | [13 empty] | 0 | 0 | 1 | 1 |  |  |  | 1010 | шт. | шт. | 1 | [6 empty] | 58162634 | 40 | Монтаж оборудования | 0 |  | 2 | 72 | ТСН-2001.4-11. Приборы и средства автоматизации и вычислительной техники | ТСН-2001.4-11-1 |  |  |  | 0 | 0 | 55.92 | 0 | 0 | 0 | 0 | 0 | [18 empty] | 0 | 0 | 0 |  |  |  |  | 90 | 46 |  | [650 / 1,2 / 9,88] + 2% Заг.скл |  |  | 1 |  | 1530715677 | 2 | 4 | -2 | 0 | 0 | 0 | 55.92 | 0 | 55.92 | 0 |  | 0 | 2 | 0 |  | 0 | 1 | 0 | 0 | 0 | 0 | 0 | 2 | 0 | 0
18 | 1 |  |  | 3,1 | КА 4 | Шнур питания для вент. панели IEC 320 C14 | шт. | 1 | 1 | 1 |  |  |  | 552.49 | 552.49 | 0 | 0 | 0 | 0 | 0 | 0 | 0 | 0 | 0 |  | 56505405 | 55.92 | 55.92 | 0 | 0 | 0 | 0 | 0 | 0 | 0 | 55.92 | 55.92 | 0 | 0 | 0 | 0 | 0 | 0 | 0 | 90 | 46 | 1 | 1 |  |  | 1 | 1 | 1 | 9.88 |  |  |  |  | 3 | 2 |  |  |  | 72 | 0 |  | 0 | 40 | 0 | 1 | 1 | 1 | 1 | 1 | 1 |  | 90 | 46 |  |  |  | 30 | 0 | 0 | [5 empty] | 0 |  | 0 | 552.49 | 552.49 | 0 | 0 | 0 | 0 | 0 | 0 | 0 | 0 | 0 | [13 empty] | 0 | 0 | 1 | 1 |  |  |  | 1010 | шт. | шт. | 1 | [6 empty] | 58162634 | 40 | Монтаж оборудования | 0 |  | 2 | 72 | ТСН-2001.4-11. Приборы и средства автоматизации и вычислительной техники | ТСН-2001.4-11-1 |  |  |  | 0 | 55.92 | 55.92 | 0 | 0 | 0 | 0 | 0 |  | 5 |  |  | 1 | 18 |  | 650 | [10 empty] | 0 | 0 | 0 |  |  |  |  | 90 | 46 |  | [650 / 1,2 / 9,88] + 2% Заг.скл |  |  | 1 |  | 1530715677 | 2 | 3 | 5 | 0 | 0 | 0 | 552.49 | 0 | 552.49 | 0 |  | 1 | 1 | 0 |  | 0 | 1 | 0 | 0 | 0 | 0 | 0 | 2 | 0 | 0
51 | 1 | 4 | 24 |  |  | Телекоммуникационный шкаф 47U 19" ШТ1-01 | 0 | [6 empty] | 25651.89 | 25442.61 | 47.12 | 5.16 | 162.16 | 0 | 14.4423 | 0 | 0 | 150.59 | 76.96 |  |  | 25651.89 | 25442.61 | 47.12 | 5.16 | 162.16 | 0 | 14.4423 | 0 | 0 | 150.59 | 76.96 |  |  | 0 | 3213.03 | 0 | 25879.44 | 0 | 22666.41 | 0 | 25442.61 | 22229.58 | 0 | 22229.58 | 3213.03 | 0 | 0 | 0 | 0 | [19 empty] | 0 | 3213.03 | 0 | 25879.44 | 0 | 22666.41 | 0 | 25442.61 | 22229.58 | 0 | 22229.58 | 3213.03 | 0 | 0 | 0 | 0 | [19 empty] | 253873.75 | 244233.88 | 722.7 | 283.75 | 8917.17 | 0 | 14.4423 | 0 | 0 | 8280.82 | 4232.42 |  |  | 253873.75 | 244233.88 | 722.7 | 283.75 | 8917.17 | 0 | 14.4423 | 0 | 0 | 8280.82 | 4232.42 |  |  | 0 | 24611.81 | 0 | 266386.99 | 0 | 241775.18 | 0 | 244233.88 | 219622.07 | 0 | 219622.07 | 24611.81 | 0 | 0 | 0 | 0 | [19 empty] | 0 | 24611.81 | 0 | 266386.99 | 0 | 241775.18 | 0 | 244233.88 | 219622.07 | 0 | 219622.07 | 24611.81 | 0 | 0 | 0 | 0 | [18 empty] | 0
50 | 0 | 0 | 1 | 201 | 25651.89 | ПЗ | Прямые затраты |  |  | 201 | 1 | 3 |  | 2 | 253873.75 | [6 empty] | 25651.89 | 1 | 25651.89 | 253873.75 | 1 | 253873.75
50 | 0 | 0 | 1 | 202 | 25442.61 | СтМатОб | Стоимость материальных ресурсов (всего) |  |  | 202 | 2 | 3 |  | 2 | 244233.88 | [6 empty] | 25442.61 | 1 | 25442.61 | 244233.88 | 1 | 244233.88
50 | 0 | 0 | 1 | 222 | 0 | СтМатОбЗак | Стоимость материалов и оборудования заказчика |  |  | 222 | 3 | 3 |  | 2 | 0 | [6 empty] | 0 | 1 | 0 | 0 | 1 | 0
50 | 0 | 0 | 1 | 225 | 25442.61 | СтМатОбПод | Стоимость материалов и оборудования подрядчика |  |  | 225 | 4 | 3 |  | 2 | 244233.88 | [6 empty] | 25442.61 | 1 | 25442.61 | 244233.88 | 1 | 244233.88
50 | 0 | 0 | 1 | 226 | 22229.58 | СтМат | Стоимость материалов (всего) |  |  | 226 | 5 | 3 |  | 2 | 219622.07 | [6 empty] | 22229.58 | 1 | 22229.58 | 219622.07 | 1 | 219622.07
50 | 0 | 0 | 1 | 227 | 0 | СтМатЗак | Стоимость материалов заказчика |  |  | 227 | 6 | 3 |  | 2 | 0 | [6 empty] | 0 | 1 | 0 | 0 | 1 | 0
50 | 0 | 0 | 1 | 228 | 22229.58 | СтМатПод | Стоимость материалов подрядчика |  |  | 228 | 7 | 3 |  | 2 | 219622.07 | [6 empty] | 22229.58 | 1 | 22229.58 | 219622.07 | 1 | 219622.07
50 | 0 | 0 | 1 | 216 | 3213.03 | Оборуд | Стоимость оборудования (всего) |  |  | 216 | 8 | 3 |  | 2 | 24611.81 | [6 empty] | 3213.03 | 1 | 3213.03 | 24611.81 | 1 | 24611.81
50 | 0 | 0 | 1 | 223 | 0 | ОборудЗак | Стоимость оборудования заказчика |  |  | 223 | 9 | 3 |  | 2 | 0 | [6 empty] | 0 | 1 | 0 | 0 | 1 | 0
50 | 0 | 0 | 1 | 229 | 3213.03 | ОборудПод | Стоимость оборудования подрядчика |  |  | 229 | 10 | 3 |  | 2 | 24611.81 | [6 empty] | 3213.03 | 1 | 3213.03 | 24611.81 | 1 | 24611.81
50 | 0 | 0 | 1 | 203 | 47.12 | ЭММ | Эксплуатация машин |  |  | 203 | 11 | 3 |  | 2 | 722.7 | [6 empty] | 47.12 | 1 | 47.12 | 722.7 | 1 | 722.7
50 | 0 | 0 | 1 | 231 | 0 | ЭММсНРиСП | Эксплуатация машин по ТСН-2001.16 |  |  | 231 | 12 | 3 |  | 2 | 0 | [6 empty] | 0 | 1 | 0 | 0 | 1 | 0
50 | 0 | 0 | 1 | 204 | 5.16 | ЗПМ | ЗП машинистов |  |  | 204 | 13 | 3 |  | 2 | 283.75 | [6 empty] | 5.16 | 1 | 5.16 | 283.75 | 1 | 283.75
50 | 0 | 0 | 1 | 205 | 162.16 | ОЗП | Основная ЗП рабочих |  |  | 205 | 14 | 3 |  | 2 | 8917.17 | [6 empty] | 162.16 | 1 | 162.16 | 8917.17 | 1 | 8917.17
50 | 0 | 0 | 1 | 232 | 0 | ОЗПсНРиСП | Основная ЗП рабочих по ТСН-2001.16 |  |  | 232 | 15 | 3 |  | 2 | 0 | [6 empty] | 0 | 1 | 0 | 0 | 1 | 0
50 | 0 | 0 | 1 | 214 | 0 | Строит | Строительные работы с НР и СП |  |  | 214 | 16 | 3 |  | 2 | 0 | [6 empty] | 0 | 1 | 0 | 0 | 1 | 0
50 | 0 | 0 | 1 | 215 | 22666.41 | Монтаж | Монтажные работы с НР и СП |  |  | 215 | 17 | 3 |  | 2 | 241775.18 | [6 empty] | 22666.41 | 1 | 22666.41 | 241775.18 | 1 | 241775.18
50 | 0 | 0 | 1 | 217 | 0 | Прочие | Прочие работы с НР и СП |  |  | 217 | 18 | 3 |  | 2 | 0 | [6 empty] | 0 | 1 | 0 | 0 | 1 | 0
50 | 0 | 0 | 1 | 230 | 0 | ПрочиеЗатр | Прочие затраты по ТСН-2001.16 |  |  | 230 | 19 | 3 |  | 2 | 0 | [6 empty] | 0 | 1 | 0 | 0 | 1 | 0
50 | 0 | 0 | 1 | 206 | 0 | ВозврМат | Возврат материалов |  |  | 206 | 20 | 3 |  | 2 | 0 | [6 empty] | 0 | 1 | 0 | 0 | 1 | 0
50 | 0 | 0 | 1 | 207 | 14.4423 | ТрудСтр | Трудозатраты строителей |  |  | 207 | 21 | 3 |  | -1 | 14.4423 | [6 empty] | 14.4423 | 1 | 14.4423 | 14.4423 | 1 | 14.4423
50 | 0 | 0 | 1 | 208 | 0 | ТрудМаш | Трудозатраты машинистов |  |  | 208 | 22 | 3 |  | -1 | 0 | [6 empty] | 0 | 1 | 0 | 0 | 1 | 0
50 | 0 | 0 | 1 | 209 | 0 | ТранспМат | Транспорт материалов |  |  | 209 | 23 | 3 |  | 2 | 0 | [6 empty] | 0 | 1 | 0 | 0 | 1 | 0
50 | 0 | 0 | 1 | 233 | 0 | Перевозка | Перевозка грузов |  |  | 233 | 24 | 3 |  | 2 | 0 | [6 empty] | 0 | 1 | 0 | 0 | 1 | 0
50 | 0 | 0 | 1 | 210 | 150.59 | НР | Накладные расходы |  |  | 210 | 25 | 3 |  | 2 | 8280.82 | [6 empty] | 150.59 | 1 | 150.59 | 8280.82 | 1 | 8280.82
50 | 0 | 0 | 1 | 211 | 76.96 | СмПриб | Сметная прибыль |  |  | 211 | 26 | 3 |  | 2 | 4232.42 | [6 empty] | 76.96 | 1 | 76.96 | 4232.42 | 1 | 4232.42
50 | 0 | 0 | 1 | 224 | 25879.44 | Всего | Всего с НР и СП |  |  | 224 | 27 | 3 |  | 2 | 266386.99 | [6 empty] | 25879.44 | 1 | 25879.44 | 266386.99 | 1 | 266386.99
4 | 1 |  | 112 |  |  | Телекоммуникационный шкаф 42U 19" ШТ1-2,1-3,1-4; ШТ2-5,2-6; ШТ3-7,3-8 |  | 0 |  | -1 | [7 empty] | 0 | 0 |  | 0 | [53 empty] | 0 | [11 empty] | 0
52 | 1 | 4 | 81 | 0 |  | Телекоммуникационный шкаф 42U 19" ШТ1-2,1-3,1-4; ШТ2-5,2-6; ШТ3-7,3-8 | [7 empty] | 163143 | 161492.26 | 329.89 | 36.12 | 1320.85 | 0 | 117.3122 | 0 | 0 | 1221.27 | 624.21 | 0 | 0 | 163143 | 161492.26 | 329.89 | 36.12 | 1320.85 | 0 | 117.3122 | 0 | 0 | 1221.27 | 624.21 | 0 | 0 | 0 | 22491.21 | 0 | 164988.48 | 0 | 142497.27 | 0 | 161492.26 | 139001.05 | 0 | 139001.05 | 22491.21 | 0 | 0 | 0 | 0 | 0 | 0 | 0 | 0 | 0 | 0 | 0 | 0 | 0 | 0 | 0 | 0 | 0 | 0 | 0 | 0 | 0 | 0 | 0 | 0 | 22491.21 | 0 | 164988.48 | 0 | 142497.27 | 0 | 161492.26 | 139001.05 | 0 | 139001.05 | 22491.21 | 0 | 0 | 0 | 0 | 0 | 0 | 0 | 0 | 0 | 0 | 0 | 0 | 0 | 0 | 0 | 0 | 0 | 0 | 0 | 0 | 0 | 0 | 0 | 1623262.88 | 1545569.69 | 5059.65 | 1986.23 | 72633.54 | 0 | 117.3122 | 0 | 0 | 67157.8 | 34325.09 | 0 | 0 | 1623262.88 | 1545569.69 | 5059.65 | 1986.23 | 72633.54 | 0 | 117.3122 | 0 | 0 | 67157.8 | 34325.09 | 0 | 0 | 0 | 172282.67 | 0 | 1724745.77 | 0 | 1552463.1 | 0 | 1545569.69 | 1373287.02 | 0 | 1373287.02 | 172282.67 | 0 | 0 | 0 | 0 | 0 | 0 | 0 | 0 | 0 | 0 | 0 | 0 | 0 | 0 | 0 | 0 | 0 | 0 | 0 | 0 | 0 | 0 | 0 | 0 | 172282.67 | 0 | 1724745.77 | 0 | 1552463.1 | 0 | 1545569.69 | 1373287.02 | 0 | 1373287.02 | 172282.67 | 0 | 0 | 0 | 0 | 0 | 0 | 0 | 0 | 0 | 0 | 0 | 0 | 0 | 0 | 0 | 0 | 0 | 0 | 0 | 0 | 0 | 0 | 0
17 | 1 |  | 26 | 4 | 4.10-32-1 | Монтаж стойки, полустойки, каркаса стойки или шкафа массой до 100 кг | 1 ШТ. | 7 | 0 | 7 |  |  |  | 1080.32 | 27.44 | 313.77 | 33.54 | 739.11 | 0 | 66.1076 | 0 | 0 | 695.39 | 355.42 |  | 56505403 | 147.58 | 3.92 | 42.812 | 4.576 | 100.848 | 0 | 9.02 | 0 | 0 | 134.52 | 3.92 | 38.92 | 4.16 | 91.68 | 0 | 8.2 | 0 | 0 | 90 | 46 | 1.047 | 1 |  |  | 1 | 1 | 1 | 1 |  |  |  |  | 0 | 2 | ТСН-2001.4 Доп. 80, Сб. 10, т. 32, поз. 1 |  |  | 68 | 0 | 4.10-32-1 | 1 | 40 | 0 | 1 | 1 | 1 | 1 | 1 | 1 |  | 90 | 46 |  |  |  | 30 | 0 | 0 | [5 empty] | 0 |  | 0 | 1080.32 | 3.92 | 44.82 | 4.79 | 105.59 | 0 | 9.4439 | 0 | 0 | 695.385 | 355.419 |  |  |  |  | *1,1 | *1,1 | *1,1 |  | *1,1 | *1,1 |  |  |  | 0 | 0 | 1 | 1 |  |  |  | 1013 | 1 ШТ. | 1 ШТ. | 1 | [6 empty] | 58162630 | 40 | Монтаж оборудования | 0 |  | 2 | 68 | ТСН-2001.4-10. Прокладка и монтаж сетей связи | ТСН-2001.4-10-1 |  | Поправка: Гл.12.Прил.8.п.8. 5_12.00.01.11.003 |  | 0 | 134.52 | 3.92 | 38.92 | 4.16 | 91.68 | 8.2 | 0 | 0 | [17 empty] | 0 | 0 | 0 |  |  |  |  | 90 | 46 |  |  |  |  | 1 |  | -1576476159 | 2 | 1 | 2 | 0 | 0 | 0 | 2131.13 | 0 | 2131.13 | 0 |  | 0 | 3 | 0 |  | 0 | 1 | 0 | 0 | 0 | 0 |  |  | 0 | 0
17 | 1 |  | 32 | 4 | 4.10-32-1 | Монтаж стойки, полустойки, каркаса стойки или шкафа массой до 100 кг | 1 ШТ. | 7 | 0 | 7 |  |  |  | 45668.95 | 227.75 | 4797.54 | 1844.36 | 40643.66 | 0 | 66.1076 | 0 | 0 | 38239.22 | 19544.49 |  | 56505405 | 147.58 | 3.92 | 42.812 | 4.576 | 100.848 | 0 | 9.02 | 0 | 0 | 134.52 | 3.92 | 38.92 | 4.16 | 91.68 | 0 | 8.2 | 0 | 0 | 90 | 46 | 1.047 | 1 |  |  | 1 | 54.99 | 15.29 | 8.3 |  |  |  |  | 0 | 2 | ТСН-2001.4 Доп. 80, Сб. 10, т. 32, поз. 1 |  |  | 68 | 0 | 4.10-32-1 | 1 | 40 | 0 | 54.99 | 1 | 1 | 1 | 1 | 1 |  | 90 | 46 |  |  |  | 30 | 0 | 0 | [5 empty] | 0 |  | 0 | 45668.95 | 32.54 | 685.3 | 263.4 | 5806.39 | 0 | 9.4439 | 0 | 0 | 38239.218 | 19544.4892 |  |  |  |  | *1,1 | *1,1 | *1,1 |  | *1,1 | *1,1 |  |  |  | 0 | 0 | 1 | 1 |  |  |  | 1013 | 1 ШТ. | 1 ШТ. | 1 | [6 empty] | 58162630 | 40 | Монтаж оборудования | 0 |  | 2 | 68 | ТСН-2001.4-10. Прокладка и монтаж сетей связи | ТСН-2001.4-10-1 |  | Поправка: Гл.12.Прил.8.п.8. 5_12.00.01.11.003 |  | 0 | 134.52 | 3.92 | 38.92 | 4.16 | 91.68 | 8.2 | 0 | 0 | [17 empty] | 0 | 0 | 0 |  |  |  |  | 90 | 46 |  |  |  |  | 1 |  | -1576476159 | 2 | 1 | 2 | 0 | 0 | 0 | 103452.66 | 0 | 103452.66 | 0 |  | 0 | 3 | 0 |  | 0 | 1 | 0 | 0 | 0 | 0 |  |  | 0 | 0
18 | 1 |  |  | 4,1 | КА 9 | Шкаф 19" серии Racknet S3000, 42U 60F-42-88-31BL | шт. | 7 | 1 | 1 |  |  |  | 99243.9 | 99243.9 | 0 | 0 | 0 | 0 | 0 | 0 | 0 | 0 | 0 |  | 56505403 | 14177.7 | 14177.7 | 0 | 0 | 0 | 0 | 0 | 0 | 0 | 14177.7 | 14177.7 | 0 | 0 | 0 | 0 | 0 | 0 | 0 | 90 | 46 | 1 | 1 |  |  | 1 | 1 | 1 | 1 |  |  |  |  | 3 | 2 |  |  |  | 68 | 0 |  | 0 | 40 | 0 | 1 | 1 | 1 | 1 | 1 | 1 |  | 90 | 46 |  |  |  | 30 | 0 | 0 | [5 empty] | 0 |  | 0 | 99243.9 | 14177.7 | 0 | 0 | 0 | 0 | 0 | 0 | 0 | 0 | 0 | [13 empty] | 0 | 0 | 1 | 1 |  |  |  | 1010 | шт. | шт. | 1 | [6 empty] | 58162630 | 40 | Монтаж оборудования | 0 |  | 2 | 68 | ТСН-2001.4-10. Прокладка и монтаж сетей связи | ТСН-2001.4-10-1 |  |  |  | 0 | 0 | 14177.7 | 0 | 0 | 0 | 0 | 0 | [18 empty] | 0 | 0 | 0 |  |  |  |  | 90 | 46 |  | [164 795 / 1,2 / 9,88] + 2% Заг.скл |  |  | 1 |  | -165771226 | 2 | 4 | -2 | 0 | 0 | 0 | 99243.9 | 0 | 99243.9 | 0 |  | 0 | 2 | 0 |  | 0 | 1 | 0 | 0 | 0 | 0 | 0 | 2 | 0 | 0
18 | 1 |  |  | 4,1 | КА 9 | Шкаф 19" серии Racknet S3000, 42U 60F-42-88-31BL | шт. | 7 | 1 | 1 |  |  |  | 980529.73 | 980529.73 | 0 | 0 | 0 | 0 | 0 | 0 | 0 | 0 | 0 |  | 56505405 | 14177.7 | 14177.7 | 0 | 0 | 0 | 0 | 0 | 0 | 0 | 14177.7 | 14177.7 | 0 | 0 | 0 | 0 | 0 | 0 | 0 | 90 | 46 | 1 | 1 |  |  | 1 | 1 | 1 | 9.88 |  |  |  |  | 3 | 2 |  |  |  | 68 | 0 |  | 0 | 40 | 0 | 1 | 1 | 1 | 1 | 1 | 1 |  | 90 | 46 |  |  |  | 30 | 0 | 0 | [5 empty] | 0 |  | 0 | 980529.73 | 140075.68 | 0 | 0 | 0 | 0 | 0 | 0 | 0 | 0 | 0 | [13 empty] | 0 | 0 | 1 | 1 |  |  |  | 1010 | шт. | шт. | 1 | [6 empty] | 58162630 | 40 | Монтаж оборудования | 0 |  | 2 | 68 | ТСН-2001.4-10. Прокладка и монтаж сетей связи | ТСН-2001.4-10-1 |  |  |  | 0 | 14177.7 | 14177.7 | 0 | 0 | 0 | 0 | 0 |  | 5 |  |  | 1 | 18 |  | 164795 | [10 empty] | 0 | 0 | 0 |  |  |  |  | 90 | 46 |  | [164 795 / 1,2 / 9,88] + 2% Заг.скл |  |  | 1 |  | -165771226 | 2 | 3 | 5 | 0 | 0 | 0 | 980529.73 | 0 | 980529.73 | 0 |  | 1 | 1 | 0 |  | 0 | 1 | 0 | 0 | 0 | 0 | 0 | 2 | 0 | 0
18 | 1 |  |  | 4,2 | КА 10 | Вертикальный органайзер 60А-18-42-01-31BL | шт. | 7 | 1 | 1 |  |  |  | 22627.15 | 22627.15 | 0 | 0 | 0 | 0 | 0 | 0 | 0 | 0 | 0 |  | 56505403 | 3232.45 | 3232.45 | 0 | 0 | 0 | 0 | 0 | 0 | 0 | 3232.45 | 3232.45 | 0 | 0 | 0 | 0 | 0 | 0 | 0 | 90 | 46 | 1 | 1 |  |  | 1 | 1 | 1 | 1 |  |  |  |  | 3 | 2 |  |  |  | 68 | 0 |  | 0 | 40 | 0 | 1 | 1 | 1 | 1 | 1 | 1 |  | 90 | 46 |  |  |  | 30 | 0 | 0 | [5 empty] | 0 |  | 0 | 22627.15 | 3232.45 | 0 | 0 | 0 | 0 | 0 | 0 | 0 | 0 | 0 | [13 empty] | 0 | 0 | 1 | 1 |  |  |  | 1010 | шт. | шт. | 1 | [6 empty] | 58162630 | 40 | Монтаж оборудования | 0 |  | 2 | 68 | ТСН-2001.4-10. Прокладка и монтаж сетей связи | ТСН-2001.4-10-1 |  |  |  | 0 | 0 | 3232.45 | 0 | 0 | 0 | 0 | 0 | [18 empty] | 0 | 0 | 0 |  |  |  |  | 90 | 46 |  | [37 572,47 / 1,2 / 9,88] + 2% Заг.скл |  |  | 1 |  | 362987725 | 2 | 4 | -2 | 0 | 0 | 0 | 22627.15 | 0 | 22627.15 | 0 |  | 0 | 2 | 0 |  | 0 | 1 | 0 | 0 | 0 | 0 | 0 | 2 | 0 | 0
18 | 1 |  |  | 4,2 | КА 10 | Вертикальный органайзер 60А-18-42-01-31BL | шт. | 7 | 1 | 1 |  |  |  | 223556.24 | 223556.24 | 0 | 0 | 0 | 0 | 0 | 0 | 0 | 0 | 0 |  | 56505405 | 3232.45 | 3232.45 | 0 | 0 | 0 | 0 | 0 | 0 | 0 | 3232.45 | 3232.45 | 0 | 0 | 0 | 0 | 0 | 0 | 0 | 90 | 46 | 1 | 1 |  |  | 1 | 1 | 1 | 9.88 |  |  |  |  | 3 | 2 |  |  |  | 68 | 0 |  | 0 | 40 | 0 | 1 | 1 | 1 | 1 | 1 | 1 |  | 90 | 46 |  |  |  | 30 | 0 | 0 | [5 empty] | 0 |  | 0 | 223556.24 | 31936.61 | 0 | 0 | 0 | 0 | 0 | 0 | 0 | 0 | 0 | [13 empty] | 0 | 0 | 1 | 1 |  |  |  | 1010 | шт. | шт. | 1 | [6 empty] | 58162630 | 40 | Монтаж оборудования | 0 |  | 2 | 68 | ТСН-2001.4-10. Прокладка и монтаж сетей связи | ТСН-2001.4-10-1 |  |  |  | 0 | 3232.45 | 3232.45 | 0 | 0 | 0 | 0 | 0 |  | 5 |  |  | 1 | 18 |  | 37572.47 | [10 empty] | 0 | 0 | 0 |  |  |  |  | 90 | 46 |  | [37 572,47 / 1,2 / 9,88] + 2% Заг.скл |  |  | 1 |  | 362987725 | 2 | 3 | 5 | 0 | 0 | 0 | 223556.24 | 0 | 223556.24 | 0 |  | 1 | 1 | 0 |  | 0 | 1 | 0 | 0 | 0 | 0 | 0 | 2 | 0 | 0
18 | 1 |  |  | 4,3 | КА 11 | Шuна заземленuя 19" (500мм), 20 mочек, 5х15мм 60A-14-11GR | шт. | 8 | 1.1429 | 1.1429 |  |  |  | 2773.68 | 2773.68 | 0 | 0 | 0 | 0 | 0 | 0 | 0 | 0 | 0 |  | 56505403 | 346.71 | 346.71 | 0 | 0 | 0 | 0 | 0 | 0 | 0 | 346.71 | 346.71 | 0 | 0 | 0 | 0 | 0 | 0 | 0 | 90 | 46 | 1 | 1 |  |  | 1 | 1 | 1 | 1 |  |  |  |  | 3 | 2 |  |  |  | 68 | 0 |  | 0 | 40 | 0 | 1 | 1 | 1 | 1 | 1 | 1 |  | 90 | 46 |  |  |  | 30 | 0 | 0 | [5 empty] | 0 |  | 0 | 2773.68 | 346.71 | 0 | 0 | 0 | 0 | 0 | 0 | 0 | 0 | 0 | [13 empty] | 0 | 0 | 1 | 1 |  |  |  | 1010 | шт. | шт. | 1 | [6 empty] | 58162630 | 40 | Монтаж оборудования | 0 |  | 2 | 68 | ТСН-2001.4-10. Прокладка и монтаж сетей связи | ТСН-2001.4-10-1 |  |  |  | 0 | 0 | 346.71 | 0 | 0 | 0 | 0 | 0 | [18 empty] | 0 | 0 | 0 |  |  |  |  | 90 | 46 |  | [4 030 / 1,2 / 9,88] + 2% Заг.скл |  |  | 1 |  | 1874541176 | 2 | 4 | -2 | 0 | 0 | 0 | 2773.68 | 0 | 2773.68 | 0 |  | 0 | 2 | 0 |  | 0 | 1 | 0 | 0 | 0 | 0 | 0 | 2 | 0 | 0
18 | 1 |  |  | 4,3 | КА 11 | Шuна заземленuя 19" (500мм), 20 mочек, 5х15мм 60A-14-11GR | шт. | 8 | 1.1429 | 1.1429 |  |  |  | 27403.96 | 27403.96 | 0 | 0 | 0 | 0 | 0 | 0 | 0 | 0 | 0 |  | 56505405 | 346.71 | 346.71 | 0 | 0 | 0 | 0 | 0 | 0 | 0 | 346.71 | 346.71 | 0 | 0 | 0 | 0 | 0 | 0 | 0 | 90 | 46 | 1 | 1 |  |  | 1 | 1 | 1 | 9.88 |  |  |  |  | 3 | 2 |  |  |  | 68 | 0 |  | 0 | 40 | 0 | 1 | 1 | 1 | 1 | 1 | 1 |  | 90 | 46 |  |  |  | 30 | 0 | 0 | [5 empty] | 0 |  | 0 | 27403.96 | 3425.49 | 0 | 0 | 0 | 0 | 0 | 0 | 0 | 0 | 0 | [13 empty] | 0 | 0 | 1 | 1 |  |  |  | 1010 | шт. | шт. | 1 | [6 empty] | 58162630 | 40 | Монтаж оборудования | 0 |  | 2 | 68 | ТСН-2001.4-10. Прокладка и монтаж сетей связи | ТСН-2001.4-10-1 |  |  |  | 0 | 346.71 | 346.71 | 0 | 0 | 0 | 0 | 0 |  | 5 |  |  | 1 | 18 |  | 4030 | [10 empty] | 0 | 0 | 0 |  |  |  |  | 90 | 46 |  | [4 030 / 1,2 / 9,88] + 2% Заг.скл |  |  | 1 |  | 1874541176 | 2 | 3 | 5 | 0 | 0 | 0 | 27403.96 | 0 | 27403.96 | 0 |  | 1 | 1 | 0 |  | 0 | 1 | 0 | 0 | 0 | 0 | 0 | 2 | 0 | 0
18 | 1 |  |  | 4,4 | КА 7 | Набор для креnленuя лоmков к крышке шкафов, высоmа 50мм 60А-31-08-ЗЗВL | шт. | 7 | 1 | 1 |  |  |  | 1033.34 | 1033.34 | 0 | 0 | 0 | 0 | 0 | 0 | 0 | 0 | 0 |  | 56505403 | 147.62 | 147.62 | 0 | 0 | 0 | 0 | 0 | 0 | 0 | 147.62 | 147.62 | 0 | 0 | 0 | 0 | 0 | 0 | 0 | 90 | 46 | 1 | 1 |  |  | 1 | 1 | 1 | 1 |  |  |  |  | 3 | 2 |  |  |  | 68 | 0 |  | 0 | 40 | 0 | 1 | 1 | 1 | 1 | 1 | 1 |  | 90 | 46 |  |  |  | 30 | 0 | 0 | [5 empty] | 0 |  | 0 | 1033.34 | 147.62 | 0 | 0 | 0 | 0 | 0 | 0 | 0 | 0 | 0 | [13 empty] | 0 | 0 | 1 | 1 |  |  |  | 1010 | шт. | шт. | 1 | [6 empty] | 58162630 | 40 | Монтаж оборудования | 0 |  | 2 | 68 | ТСН-2001.4-10. Прокладка и монтаж сетей связи | ТСН-2001.4-10-1 |  |  |  | 0 | 0 | 147.62 | 0 | 0 | 0 | 0 | 0 | [18 empty] | 0 | 0 | 0 |  |  |  |  | 90 | 46 |  | [1 715,95 / 1,2 / 9,88] + 2% Заг.скл |  |  | 1 |  | -957674279 | 2 | 4 | -2 | 0 | 0 | 0 | 1033.34 | 0 | 1033.34 | 0 |  | 0 | 2 | 0 |  | 0 | 1 | 0 | 0 | 0 | 0 | 0 | 2 | 0 | 0
18 | 1 |  |  | 4,4 | КА 7 | Набор для креnленuя лоmков к крышке шкафов, высоmа 50мм 60А-31-08-ЗЗВL | шт. | 7 | 1 | 1 |  |  |  | 10209.4 | 10209.4 | 0 | 0 | 0 | 0 | 0 | 0 | 0 | 0 | 0 |  | 56505405 | 147.62 | 147.62 | 0 | 0 | 0 | 0 | 0 | 0 | 0 | 147.62 | 147.62 | 0 | 0 | 0 | 0 | 0 | 0 | 0 | 90 | 46 | 1 | 1 |  |  | 1 | 1 | 1 | 9.88 |  |  |  |  | 3 | 2 |  |  |  | 68 | 0 |  | 0 | 40 | 0 | 1 | 1 | 1 | 1 | 1 | 1 |  | 90 | 46 |  |  |  | 30 | 0 | 0 | [5 empty] | 0 |  | 0 | 10209.4 | 1458.49 | 0 | 0 | 0 | 0 | 0 | 0 | 0 | 0 | 0 | [13 empty] | 0 | 0 | 1 | 1 |  |  |  | 1010 | шт. | шт. | 1 | [6 empty] | 58162630 | 40 | Монтаж оборудования | 0 |  | 2 | 68 | ТСН-2001.4-10. Прокладка и монтаж сетей связи | ТСН-2001.4-10-1 |  |  |  | 0 | 147.62 | 147.62 | 0 | 0 | 0 | 0 | 0 |  | 5 |  |  | 1 | 18 |  | 1715.95 | [10 empty] | 0 | 0 | 0 |  |  |  |  | 90 | 46 |  | [1 715,95 / 1,2 / 9,88] + 2% Заг.скл |  |  | 1 |  | -957674279 | 2 | 3 | 5 | 0 | 0 | 0 | 10209.4 | 0 | 10209.4 | 0 |  | 1 | 1 | 0 |  | 0 | 1 | 0 | 0 | 0 | 0 | 0 | 2 | 0 | 0
17 | 1 |  | 33 | 5 | 4.11-14-1 | Включение штепсельных разъемов в аппаратуру, количество контактов в разъеме до 14 | 1 разъем | 71 | 0 | 71 |  |  |  | 206.06 | 0 | 0 | 0 | 206.06 | 0 | 17.9896 | 0 | 0 | 185.45 | 94.79 |  | 56505403 | 2.772 | 0 | 0 | 0 | 2.772 | 0 | 0.242 | 0 | 0 | 2.52 | 0 | 0 | 0 | 2.52 | 0 | 0.22 | 0 | 0 | 90 | 46 | 1.047 | 1 |  |  | 1 | 1 | 1 | 1 |  |  |  |  | 0 | 2 | ТСН-2001.4 Доп. 67, Сб. 11, т. 14, поз. 1 |  |  | 72 | 0 | 4.11-14-1 | 1 | 40 | 0 | 1 | 1 | 1 | 1 | 1 | 1 |  | 90 | 46 |  |  |  | 30 | 0 | 0 | [5 empty] | 0 |  | 0 | 206.06 | 0 | 0 | 0 | 2.9 | 0 | 0.25337 | 0 | 0 | 185.454 | 94.7876 |  |  |  |  | *1,1 | *1,1 | *1,1 |  | *1,1 | *1,1 |  |  |  | 0 | 0 | 1 | 1 |  |  |  | 1013 | 1 разъем | 1 разъем | 1 | [6 empty] | 58162634 | 40 | Монтаж оборудования | 0 |  | 2 | 72 | ТСН-2001.4-11. Приборы и средства автоматизации и вычислительной техники | ТСН-2001.4-11-1 |  | Поправка: Гл.12.Прил.8.п.8. 5_12.00.01.11.003 |  | 0 | 2.52 | 0 | 0 | 0 | 2.52 | 0.22 | 0 | 0 | [17 empty] | 0 | 0 | 0 |  |  |  |  | 90 | 46 |  |  |  |  | 1 |  | 1774518925 | 2 | 1 | 2 | 0 | 0 | 0 | 486.3 | 0 | 486.3 | 0 |  | 0 | 3 | 0 |  | 0 | 1 | 0 | 0 | 0 | 0 |  |  | 0 | 0
17 | 1 |  | 34 | 5 | 4.11-14-1 | Включение штепсельных разъемов в аппаратуру, количество контактов в разъеме до 14 | 1 разъем | 71 | 0 | 71 |  |  |  | 11331.24 | 0 | 0 | 0 | 11331.24 | 0 | 17.9896 | 0 | 0 | 10198.12 | 5212.37 |  | 56505405 | 2.772 | 0 | 0 | 0 | 2.772 | 0 | 0.242 | 0 | 0 | 2.52 | 0 | 0 | 0 | 2.52 | 0 | 0.22 | 0 | 0 | 90 | 46 | 1.047 | 1 |  |  | 1 | 54.99 | 1 | 1 |  |  |  |  | 0 | 2 | ТСН-2001.4 Доп. 67, Сб. 11, т. 14, поз. 1 |  |  | 72 | 0 | 4.11-14-1 | 1 | 40 | 0 | 54.99 | 1 | 1 | 1 | 1 | 1 |  | 90 | 46 |  |  |  | 30 | 0 | 0 | [5 empty] | 0 |  | 0 | 11331.24 | 0 | 0 | 0 | 159.47 | 0 | 0.25337 | 0 | 0 | 10198.116 | 5212.3704 |  |  |  |  | *1,1 | *1,1 | *1,1 |  | *1,1 | *1,1 |  |  |  | 0 | 0 | 1 | 1 |  |  |  | 1013 | 1 разъем | 1 разъем | 1 | [6 empty] | 58162634 | 40 | Монтаж оборудования | 0 |  | 2 | 72 | ТСН-2001.4-11. Приборы и средства автоматизации и вычислительной техники | ТСН-2001.4-11-1 |  | Поправка: Гл.12.Прил.8.п.8. 5_12.00.01.11.003 |  | 0 | 2.52 | 0 | 0 | 0 | 2.52 | 0.22 | 0 | 0 | [17 empty] | 0 | 0 | 0 |  |  |  |  | 90 | 46 |  |  |  |  | 1 |  | 1774518925 | 2 | 1 | 2 | 0 | 0 | 0 | 26741.73 | 0 | 26741.73 | 0 |  | 0 | 3 | 0 |  | 0 | 1 | 0 | 0 | 0 | 0 |  |  | 0 | 0
18 | 1 |  |  | 5,1 | КА 4 | Шнур питания для вент. панели IEC 320 C14 | шт. | 7 | 0.098592 | 0.098592 |  |  |  | 391.44 | 391.44 | 0 | 0 | 0 | 0 | 0 | 0 | 0 | 0 | 0 |  | 56505403 | 55.92 | 55.92 | 0 | 0 | 0 | 0 | 0 | 0 | 0 | 55.92 | 55.92 | 0 | 0 | 0 | 0 | 0 | 0 | 0 | 90 | 46 | 1 | 1 |  |  | 1 | 1 | 1 | 1 |  |  |  |  | 3 | 2 |  |  |  | 72 | 0 |  | 0 | 40 | 0 | 1 | 1 | 1 | 1 | 1 | 1 |  | 90 | 46 |  |  |  | 30 | 0 | 0 | [5 empty] | 0 |  | 0 | 391.44 | 55.92 | 0 | 0 | 0 | 0 | 0 | 0 | 0 | 0 | 0 | [13 empty] | 0 | 0 | 1 | 1 |  |  |  | 1010 | шт. | шт. | 1 | [6 empty] | 58162634 | 40 | Монтаж оборудования | 0 |  | 2 | 72 | ТСН-2001.4-11. Приборы и средства автоматизации и вычислительной техники | ТСН-2001.4-11-1 |  |  |  | 0 | 0 | 55.92 | 0 | 0 | 0 | 0 | 0 | [18 empty] | 0 | 0 | 0 |  |  |  |  | 90 | 46 |  | [650 / 1,2 / 9,88] + 2% Заг.скл |  |  | 1 |  | 1530715677 | 2 | 4 | -2 | 0 | 0 | 0 | 391.44 | 0 | 391.44 | 0 |  | 0 | 2 | 0 |  | 0 | 1 | 0 | 0 | 0 | 0 | 0 | 2 | 0 | 0
18 | 1 |  |  | 5,1 | КА 4 | Шнур питания для вент. панели IEC 320 C14 | шт. | 7 | 0.098592 | 0.098592 |  |  |  | 3867.43 | 3867.43 | 0 | 0 | 0 | 0 | 0 | 0 | 0 | 0 | 0 |  | 56505405 | 55.92 | 55.92 | 0 | 0 | 0 | 0 | 0 | 0 | 0 | 55.92 | 55.92 | 0 | 0 | 0 | 0 | 0 | 0 | 0 | 90 | 46 | 1 | 1 |  |  | 1 | 1 | 1 | 9.88 |  |  |  |  | 3 | 2 |  |  |  | 72 | 0 |  | 0 | 40 | 0 | 1 | 1 | 1 | 1 | 1 | 1 |  | 90 | 46 |  |  |  | 30 | 0 | 0 | [5 empty] | 0 |  | 0 | 3867.43 | 552.49 | 0 | 0 | 0 | 0 | 0 | 0 | 0 | 0 | 0 | [13 empty] | 0 | 0 | 1 | 1 |  |  |  | 1010 | шт. | шт. | 1 | [6 empty] | 58162634 | 40 | Монтаж оборудования | 0 |  | 2 | 72 | ТСН-2001.4-11. Приборы и средства автоматизации и вычислительной техники | ТСН-2001.4-11-1 |  |  |  | 0 | 55.92 | 55.92 | 0 | 0 | 0 | 0 | 0 |  | 5 |  |  | 1 | 18 |  | 650 | [10 empty] | 0 | 0 | 0 |  |  |  |  | 90 | 46 |  | [650 / 1,2 / 9,88] + 2% Заг.скл |  |  | 1 |  | 1530715677 | 2 | 3 | 5 | 0 | 0 | 0 | 3867.43 | 0 | 3867.43 | 0 |  | 1 | 1 | 0 |  | 0 | 1 | 0 | 0 | 0 | 0 | 0 | 2 | 0 | 0
18 | 1 |  |  | 5,2 | КА 12 | Набор nроводов заземленuя, 4 nровода 250ммх4мм2, 4 nровода, 150мм х4мм2 60A-14-13GR | шт. | 8 | 0.11268 | 0.11268 |  |  |  | 1316.72 | 1316.72 | 0 | 0 | 0 | 0 | 0 | 0 | 0 | 0 | 0 |  | 56505403 | 164.59 | 164.59 | 0 | 0 | 0 | 0 | 0 | 0 | 0 | 164.59 | 164.59 | 0 | 0 | 0 | 0 | 0 | 0 | 0 | 90 | 46 | 1 | 1 |  |  | 1 | 1 | 1 | 1 |  |  |  |  | 3 | 2 |  |  |  | 72 | 0 |  | 0 | 40 | 0 | 1 | 1 | 1 | 1 | 1 | 1 |  | 90 | 46 |  |  |  | 30 | 0 | 0 | [5 empty] | 0 |  | 0 | 1316.72 | 164.59 | 0 | 0 | 0 | 0 | 0 | 0 | 0 | 0 | 0 | [13 empty] | 0 | 0 | 1 | 1 |  |  |  | 1010 | шт. | шт. | 1 | [6 empty] | 58162634 | 40 | Монтаж оборудования | 0 |  | 2 | 72 | ТСН-2001.4-11. Приборы и средства автоматизации и вычислительной техники | ТСН-2001.4-11-1 |  |  |  | 0 | 0 | 164.59 | 0 | 0 | 0 | 0 | 0 | [18 empty] | 0 | 0 | 0 |  |  |  |  | 90 | 46 |  | [1 913,04 / 1,2 / 9,88] + 2% Заг.скл |  |  | 1 |  | -502968707 | 2 | 4 | -2 | 0 | 0 | 0 | 1316.72 | 0 | 1316.72 | 0 |  | 0 | 2 | 0 |  | 0 | 1 | 0 | 0 | 0 | 0 | 0 | 2 | 0 | 0
18 | 1 |  |  | 5,2 | КА 12 | Набор nроводов заземленuя, 4 nровода 250ммх4мм2, 4 nровода, 150мм х4мм2 60A-14-13GR | шт. | 8 | 0.11268 | 0.11268 |  |  |  | 13009.19 | 13009.19 | 0 | 0 | 0 | 0 | 0 | 0 | 0 | 0 | 0 |  | 56505405 | 164.59 | 164.59 | 0 | 0 | 0 | 0 | 0 | 0 | 0 | 164.59 | 164.59 | 0 | 0 | 0 | 0 | 0 | 0 | 0 | 90 | 46 | 1 | 1 |  |  | 1 | 1 | 1 | 9.88 |  |  |  |  | 3 | 2 |  |  |  | 72 | 0 |  | 0 | 40 | 0 | 1 | 1 | 1 | 1 | 1 | 1 |  | 90 | 46 |  |  |  | 30 | 0 | 0 | [5 empty] | 0 |  | 0 | 13009.19 | 1626.15 | 0 | 0 | 0 | 0 | 0 | 0 | 0 | 0 | 0 | [13 empty] | 0 | 0 | 1 | 1 |  |  |  | 1010 | шт. | шт. | 1 | [6 empty] | 58162634 | 40 | Монтаж оборудования | 0 |  | 2 | 72 | ТСН-2001.4-11. Приборы и средства автоматизации и вычислительной техники | ТСН-2001.4-11-1 |  |  |  | 0 | 164.59 | 164.59 | 0 | 0 | 0 | 0 | 0 |  | 5 |  |  | 1 | 18 |  | 1913.04 | [10 empty] | 0 | 0 | 0 |  |  |  |  | 90 | 46 |  | [1 913,04 / 1,2 / 9,88] + 2% Заг.скл |  |  | 1 |  | -502968707 | 2 | 3 | 5 | 0 | 0 | 0 | 13009.19 | 0 | 13009.19 | 0 |  | 1 | 1 | 0 |  | 0 | 1 | 0 | 0 | 0 | 0 | 0 | 2 | 0 | 0
17 | 1 |  | 37 | 6 | 4.11-12-1 | Установка съемных и выдвижных блоков (модулей, ячеек, ТЭЗ) массой до 5 кг | 1 ШТ. | 28 | 0 | 28 |  |  |  | 391.8 | 0 | 16.12 | 2.58 | 375.68 | 0 | 33.215 | 0 | 0 | 340.43 | 174 |  | 56505403 | 13.365 | 0 | 0.55 | 0.088 | 12.815 | 0 | 1.133 | 0 | 0 | 12.15 | 0 | 0.5 | 0.08 | 11.65 | 0 | 1.03 | 0 | 0 | 90 | 46 | 1.047 | 1 |  |  | 1 | 1 | 1 | 1 |  |  |  |  | 0 | 2 | ТСН-2001.4 Доп. 68, Сб. 11, т. 12, поз. 1 |  |  | 72 | 0 | 4.11-12-1 | 1 | 40 | 0 | 1 | 1 | 1 | 1 | 1 | 1 |  | 90 | 46 |  |  |  | 30 | 0 | 0 | [5 empty] | 0 |  | 0 | 391.8 | 0 | 0.58 | 0.09 | 13.42 | 0 | 1.1863 | 0 | 0 | 340.434 | 173.9996 |  |  |  |  | *1,1 | *1,1 | *1,1 |  | *1,1 | *1,1 |  |  |  | 0 | 0 | 1 | 1 |  |  |  | 1013 | 1 ШТ. | 1 ШТ. | 1 | [6 empty] | 58162634 | 40 | Монтаж оборудования | 0 |  | 2 | 72 | ТСН-2001.4-11. Приборы и средства автоматизации и вычислительной техники | ТСН-2001.4-11-1 |  | Поправка: Гл.12.Прил.8.п.8. 5_12.00.01.11.003 |  | 0 | 12.15 | 0 | 0.5 | 0.08 | 11.65 | 1.03 | 0 | 0 | [17 empty] | 0 | 0 | 0 |  |  |  |  | 90 | 46 |  |  |  |  | 1 |  | 1708693888 | 2 | 1 | 2 | 0 | 0 | 0 | 906.23 | 0 | 906.23 | 0 |  | 0 | 3 | 0 |  | 0 | 1 | 0 | 0 | 0 | 0 |  |  | 0 | 0
17 | 1 |  | 40 | 6 | 4.11-12-1 | Установка съемных и выдвижных блоков (модулей, ячеек, ТЭЗ) массой до 5 кг | 1 ШТ. | 28 | 0 | 28 |  |  |  | 20920.75 | 0 | 262.11 | 141.87 | 20658.64 | 0 | 33.215 | 0 | 0 | 18720.46 | 9568.23 |  | 56505405 | 13.365 | 0 | 0.55 | 0.088 | 12.815 | 0 | 1.133 | 0 | 0 | 12.15 | 0 | 0.5 | 0.08 | 11.65 | 0 | 1.03 | 0 | 0 | 90 | 46 | 1.047 | 1 |  |  | 1 | 54.99 | 16.26 | 1 |  |  |  |  | 0 | 2 | ТСН-2001.4 Доп. 68, Сб. 11, т. 12, поз. 1 |  |  | 72 | 0 | 4.11-12-1 | 1 | 40 | 0 | 54.99 | 1 | 1 | 1 | 1 | 1 |  | 90 | 46 |  |  |  | 30 | 0 | 0 | [5 empty] | 0 |  | 0 | 20920.75 | 0 | 9.43 | 4.95 | 737.97 | 0 | 1.1863 | 0 | 0 | 18720.459 | 9568.2346 |  |  |  |  | *1,1 | *1,1 | *1,1 |  | *1,1 | *1,1 |  |  |  | 0 | 0 | 1 | 1 |  |  |  | 1013 | 1 ШТ. | 1 ШТ. | 1 | [6 empty] | 58162634 | 40 | Монтаж оборудования | 0 |  | 2 | 72 | ТСН-2001.4-11. Приборы и средства автоматизации и вычислительной техники | ТСН-2001.4-11-1 |  | Поправка: Гл.12.Прил.8.п.8. 5_12.00.01.11.003 |  | 0 | 12.15 | 0 | 0.5 | 0.08 | 11.65 | 1.03 | 0 | 0 | [17 empty] | 0 | 0 | 0 |  |  |  |  | 90 | 46 |  |  |  |  | 1 |  | 1708693888 | 2 | 1 | 2 | 0 | 0 | 0 | 49209.44 | 0 | 49209.44 | 0 |  | 0 | 3 | 0 |  | 0 | 1 | 0 | 0 | 0 | 0 |  |  | 0 | 0
18 | 1 |  |  | 6,1 | КА 3 | Вентиляторная панель 60А-91-11-30ВL | шт. | 7 | 0.25 | 0.25 |  |  |  | 22491.21 | 22491.21 | 0 | 0 | 0 | 0 | 0 | 0 | 0 | 0 | 0 |  | 56505403 | 3213.03 | 3213.03 | 0 | 0 | 0 | 0 | 0 | 0 | 0 | 3213.03 | 3213.03 | 0 | 0 | 0 | 0 | 0 | 0 | 0 | 0 | 0 | 1 | 1 |  |  | 1 | 1 | 1 | 1 |  |  |  |  | 3 | 3 |  |  |  | 746 | 0 |  | 0 | 130 | 0 | 1 | 1 | 1 | 1 | 1 | 1 |  | 90 | 46 |  |  |  | 30 | 0 | 0 | [5 empty] | 0 |  | 0 | 22491.21 | 3213.03 | 0 | 0 | 0 | 0 | 0 | 0 | 0 | 0 | 0 | [13 empty] | 0 | 0 | 1 | 1 |  |  |  | 1010 | шт. | шт. | 1 | [6 empty] | 58162750 | 130 | Сметная стоимость оборудования | 0 |  | 3 | 746 | ТСН-2001.13. Сметная стоимость оборудования | ТСН-2001.13 |  |  |  | 0 | 0 | 3213.03 | 0 | 0 | 0 | 0 | 0 | [18 empty] | 0 | 22491.21 | 0 |  |  |  |  | 90 | 46 |  | [28 334 / 1,2 / 7,66] + 3% Трансп + 1,2% Заг.скл |  |  | 1 |  | 174995452 | 2 | 4 | -2 | 0 | 0 | 0 | 22491.21 | 0 | 0 | 0 |  | 0 | 2 | 0 |  | 0 | 1 | 0 | 0 | 0 | 0 | 3 | 1,2 | 0 | 0
18 | 1 |  |  | 6,1 | КА 3 | Вентиляторная панель 60А-91-11-30ВL | шт. | 7 | 0.25 | 0.25 |  |  |  | 172282.67 | 172282.67 | 0 | 0 | 0 | 0 | 0 | 0 | 0 | 0 | 0 |  | 56505405 | 3213.03 | 3213.03 | 0 | 0 | 0 | 0 | 0 | 0 | 0 | 3213.03 | 3213.03 | 0 | 0 | 0 | 0 | 0 | 0 | 0 | 0 | 0 | 1 | 1 |  |  | 1 | 1 | 1 | 7.66 |  |  |  |  | 3 | 3 |  |  |  | 746 | 0 |  | 0 | 130 | 0 | 1 | 1 | 1 | 1 | 1 | 1 |  | 90 | 46 |  |  |  | 30 | 0 | 0 | [5 empty] | 0 |  | 0 | 172282.67 | 24611.81 | 0 | 0 | 0 | 0 | 0 | 0 | 0 | 0 | 0 | [13 empty] | 0 | 0 | 1 | 1 |  |  |  | 1010 | шт. | шт. | 1 | [6 empty] | 58162750 | 130 | Сметная стоимость оборудования | 0 |  | 3 | 746 | ТСН-2001.13. Сметная стоимость оборудования | ТСН-2001.13 |  |  |  | 0 | 2437.64 | 3213.03 | 0 | 0 | 0 | 0 | 0 |  | 5 |  |  | 1 | 18 |  | 28334 | [10 empty] | 0 | 172282.67 | 0 |  |  |  |  | 90 | 46 |  | [28 334 / 1,2 / 7,66] + 3% Трансп + 1,2% Заг.скл |  |  | 1 |  | 174995452 | 2 | 3 | 5 | 0 | 0 | 0 | 172282.67 | 0 | 0 | 0 |  | 1 | 1 | 0 |  | 0 | 1 | 0 | 0 | 0 | 0 | 3 | 1,2 | 0 | 0
18 | 1 |  |  | 6,2 | КА 5 | Выдвижная полка для клавиатуры 60А-04-45-11BL | шт. | 7 | 0.25 | 0.25 |  |  |  | 3872.33 | 3872.33 | 0 | 0 | 0 | 0 | 0 | 0 | 0 | 0 | 0 |  | 56505403 | 553.19 | 553.19 | 0 | 0 | 0 | 0 | 0 | 0 | 0 | 553.19 | 553.19 | 0 | 0 | 0 | 0 | 0 | 0 | 0 | 90 | 46 | 1 | 1 |  |  | 1 | 1 | 1 | 1 |  |  |  |  | 3 | 2 |  |  |  | 72 | 0 |  | 0 | 40 | 0 | 1 | 1 | 1 | 1 | 1 | 1 |  | 90 | 46 |  |  |  | 30 | 0 | 0 | [5 empty] | 0 |  | 0 | 3872.33 | 553.19 | 0 | 0 | 0 | 0 | 0 | 0 | 0 | 0 | 0 | [13 empty] | 0 | 0 | 1 | 1 |  |  |  | 1010 | шт. | шт. | 1 | [6 empty] | 58162634 | 40 | Монтаж оборудования | 0 |  | 2 | 72 | ТСН-2001.4-11. Приборы и средства автоматизации и вычислительной техники | ТСН-2001.4-11-1 |  |  |  | 0 | 0 | 553.19 | 0 | 0 | 0 | 0 | 0 | [18 empty] | 0 | 0 | 0 |  |  |  |  | 90 | 46 |  | [6 430 / 1,2 / 9,88] + 2% Заг.скл |  |  | 1 |  | 1122354003 | 2 | 4 | -2 | 0 | 0 | 0 | 3872.33 | 0 | 3872.33 | 0 |  | 0 | 2 | 0 |  | 0 | 1 | 0 | 0 | 0 | 0 | 0 | 2 | 0 | 0
18 | 1 |  |  | 6,2 | КА 5 | Выдвижная полка для клавиатуры 60А-04-45-11BL | шт. | 7 | 0.25 | 0.25 |  |  |  | 38258.62 | 38258.62 | 0 | 0 | 0 | 0 | 0 | 0 | 0 | 0 | 0 |  | 56505405 | 553.19 | 553.19 | 0 | 0 | 0 | 0 | 0 | 0 | 0 | 553.19 | 553.19 | 0 | 0 | 0 | 0 | 0 | 0 | 0 | 90 | 46 | 1 | 1 |  |  | 1 | 1 | 1 | 9.88 |  |  |  |  | 3 | 2 |  |  |  | 72 | 0 |  | 0 | 40 | 0 | 1 | 1 | 1 | 1 | 1 | 1 |  | 90 | 46 |  |  |  | 30 | 0 | 0 | [5 empty] | 0 |  | 0 | 38258.62 | 5465.52 | 0 | 0 | 0 | 0 | 0 | 0 | 0 | 0 | 0 | [13 empty] | 0 | 0 | 1 | 1 |  |  |  | 1010 | шт. | шт. | 1 | [6 empty] | 58162634 | 40 | Монтаж оборудования | 0 |  | 2 | 72 | ТСН-2001.4-11. Приборы и средства автоматизации и вычислительной техники | ТСН-2001.4-11-1 |  |  |  | 0 | 553.19 | 553.19 | 0 | 0 | 0 | 0 | 0 |  | 5 |  |  | 1 | 18 |  | 6430 | [10 empty] | 0 | 0 | 0 |  |  |  |  | 90 | 46 |  | [6 430 / 1,2 / 9,88] + 2% Заг.скл |  |  | 1 |  | 1122354003 | 2 | 3 | 5 | 0 | 0 | 0 | 38258.62 | 0 | 38258.62 | 0 |  | 1 | 1 | 0 |  | 0 | 1 | 0 | 0 | 0 | 0 | 0 | 2 | 0 | 0
18 | 1 |  |  | 6,3 | КА 6 | Полка сmацuонарная регулuруемая 1U до 50кг, 370мм, для 600мм | шт. | 7 | 0.25 | 0.25 |  |  |  | 2670.29 | 2670.29 | 0 | 0 | 0 | 0 | 0 | 0 | 0 | 0 | 0 |  | 56505403 | 381.47 | 381.47 | 0 | 0 | 0 | 0 | 0 | 0 | 0 | 381.47 | 381.47 | 0 | 0 | 0 | 0 | 0 | 0 | 0 | 90 | 46 | 1 | 1 |  |  | 1 | 1 | 1 | 1 |  |  |  |  | 3 | 2 |  |  |  | 72 | 0 |  | 0 | 40 | 0 | 1 | 1 | 1 | 1 | 1 | 1 |  | 90 | 46 |  |  |  | 30 | 0 | 0 | [5 empty] | 0 |  | 0 | 2670.29 | 381.47 | 0 | 0 | 0 | 0 | 0 | 0 | 0 | 0 | 0 | [13 empty] | 0 | 0 | 1 | 1 |  |  |  | 1010 | шт. | шт. | 1 | [6 empty] | 58162634 | 40 | Монтаж оборудования | 0 |  | 2 | 72 | ТСН-2001.4-11. Приборы и средства автоматизации и вычислительной техники | ТСН-2001.4-11-1 |  |  |  | 0 | 0 | 381.47 | 0 | 0 | 0 | 0 | 0 | [18 empty] | 0 | 0 | 0 |  |  |  |  | 90 | 46 |  | [4 434 / 1,2 / 9,88] + 2% Заг.скл |  |  | 1 |  | -1998996946 | 2 | 4 | -2 | 0 | 0 | 0 | 2670.29 | 0 | 2670.29 | 0 |  | 0 | 2 | 0 |  | 0 | 1 | 0 | 0 | 0 | 0 | 0 | 2 | 0 | 0
18 | 1 |  |  | 6,3 | КА 6 | Полка сmацuонарная регулuруемая 1U до 50кг, 370мм, для 600мм | шт. | 7 | 0.25 | 0.25 |  |  |  | 26382.47 | 26382.47 | 0 | 0 | 0 | 0 | 0 | 0 | 0 | 0 | 0 |  | 56505405 | 381.47 | 381.47 | 0 | 0 | 0 | 0 | 0 | 0 | 0 | 381.47 | 381.47 | 0 | 0 | 0 | 0 | 0 | 0 | 0 | 90 | 46 | 1 | 1 |  |  | 1 | 1 | 1 | 9.88 |  |  |  |  | 3 | 2 |  |  |  | 72 | 0 |  | 0 | 40 | 0 | 1 | 1 | 1 | 1 | 1 | 1 |  | 90 | 46 |  |  |  | 30 | 0 | 0 | [5 empty] | 0 |  | 0 | 26382.47 | 3768.92 | 0 | 0 | 0 | 0 | 0 | 0 | 0 | 0 | 0 | [13 empty] | 0 | 0 | 1 | 1 |  |  |  | 1010 | шт. | шт. | 1 | [6 empty] | 58162634 | 40 | Монтаж оборудования | 0 |  | 2 | 72 | ТСН-2001.4-11. Приборы и средства автоматизации и вычислительной техники | ТСН-2001.4-11-1 |  |  |  | 0 | 381.47 | 381.47 | 0 | 0 | 0 | 0 | 0 |  | 5 |  |  | 1 | 18 |  | 4434 | [10 empty] | 0 | 0 | 0 |  |  |  |  | 90 | 46 |  | [4 434 / 1,2 / 9,88] + 2% Заг.скл |  |  | 1 |  | -1998996946 | 2 | 3 | 5 | 0 | 0 | 0 | 26382.47 | 0 | 26382.47 | 0 |  | 1 | 1 | 0 |  | 0 | 1 | 0 | 0 | 0 | 0 | 0 | 2 | 0 | 0
18 | 1 |  |  | 6,4 | КА 8 | Панель освещенuя на магнumах, унuверсальная цвеm черныu 60A-05-15BL | шт. | 7 | 0.25 | 0.25 |  |  |  | 5044.76 | 5044.76 | 0 | 0 | 0 | 0 | 0 | 0 | 0 | 0 | 0 |  | 56505403 | 720.68 | 720.68 | 0 | 0 | 0 | 0 | 0 | 0 | 0 | 720.68 | 720.68 | 0 | 0 | 0 | 0 | 0 | 0 | 0 | 90 | 46 | 1 | 1 |  |  | 1 | 1 | 1 | 1 |  |  |  |  | 3 | 2 |  |  |  | 72 | 0 |  | 0 | 40 | 0 | 1 | 1 | 1 | 1 | 1 | 1 |  | 90 | 46 |  |  |  | 30 | 0 | 0 | [5 empty] | 0 |  | 0 | 5044.76 | 720.68 | 0 | 0 | 0 | 0 | 0 | 0 | 0 | 0 | 0 | [13 empty] | 0 | 0 | 1 | 1 |  |  |  | 1010 | шт. | шт. | 1 | [6 empty] | 58162634 | 40 | Монтаж оборудования | 0 |  | 2 | 72 | ТСН-2001.4-11. Приборы и средства автоматизации и вычислительной техники | ТСН-2001.4-11-1 |  |  |  | 0 | 0 | 720.68 | 0 | 0 | 0 | 0 | 0 | [18 empty] | 0 | 0 | 0 |  |  |  |  | 90 | 46 |  | [8 376,8 / 1,2 / 9,88] + 2% Заг.скл |  |  | 1 |  | -1548011914 | 2 | 4 | -2 | 0 | 0 | 0 | 5044.76 | 0 | 5044.76 | 0 |  | 0 | 2 | 0 |  | 0 | 1 | 0 | 0 | 0 | 0 | 0 | 2 | 0 | 0
18 | 1 |  |  | 6,4 | КА 8 | Панель освещенuя на магнumах, унuверсальная цвеm черныu 60A-05-15BL | шт. | 7 | 0.25 | 0.25 |  |  |  | 49842.23 | 49842.23 | 0 | 0 | 0 | 0 | 0 | 0 | 0 | 0 | 0 |  | 56505405 | 720.68 | 720.68 | 0 | 0 | 0 | 0 | 0 | 0 | 0 | 720.68 | 720.68 | 0 | 0 | 0 | 0 | 0 | 0 | 0 | 90 | 46 | 1 | 1 |  |  | 1 | 1 | 1 | 9.88 |  |  |  |  | 3 | 2 |  |  |  | 72 | 0 |  | 0 | 40 | 0 | 1 | 1 | 1 | 1 | 1 | 1 |  | 90 | 46 |  |  |  | 30 | 0 | 0 | [5 empty] | 0 |  | 0 | 49842.23 | 7120.32 | 0 | 0 | 0 | 0 | 0 | 0 | 0 | 0 | 0 | [13 empty] | 0 | 0 | 1 | 1 |  |  |  | 1010 | шт. | шт. | 1 | [6 empty] | 58162634 | 40 | Монтаж оборудования | 0 |  | 2 | 72 | ТСН-2001.4-11. Приборы и средства автоматизации и вычислительной техники | ТСН-2001.4-11-1 |  |  |  | 0 | 720.68 | 720.68 | 0 | 0 | 0 | 0 | 0 |  | 5 |  |  | 1 | 18 |  | 8376.8 | [10 empty] | 0 | 0 | 0 |  |  |  |  | 90 | 46 |  | [8 376,8 / 1,2 / 9,88] + 2% Заг.скл |  |  | 1 |  | -1548011914 | 2 | 3 | 5 | 0 | 0 | 0 | 49842.23 | 0 | 49842.23 | 0 |  | 1 | 1 | 0 |  | 0 | 1 | 0 | 0 | 0 | 0 | 0 | 2 | 0 | 0
51 | 1 | 4 | 81 |  |  | Телекоммуникационный шкаф 42U 19" ШТ1-2,1-3,1-4; ШТ2-5,2-6; ШТ3-7,3-8 | 0 | [6 empty] | 163143 | 161492.26 | 329.89 | 36.12 | 1320.85 | 0 | 117.3122 | 0 | 0 | 1221.27 | 624.21 |  |  | 163143 | 161492.26 | 329.89 | 36.12 | 1320.85 | 0 | 117.3122 | 0 | 0 | 1221.27 | 624.21 |  |  | 0 | 22491.21 | 0 | 164988.48 | 0 | 142497.27 | 0 | 161492.26 | 139001.05 | 0 | 139001.05 | 22491.21 | 0 | 0 | 0 | 0 | [19 empty] | 0 | 22491.21 | 0 | 164988.48 | 0 | 142497.27 | 0 | 161492.26 | 139001.05 | 0 | 139001.05 | 22491.21 | 0 | 0 | 0 | 0 | [19 empty] | 1623262.88 | 1545569.69 | 5059.65 | 1986.23 | 72633.54 | 0 | 117.3122 | 0 | 0 | 67157.8 | 34325.09 |  |  | 1623262.88 | 1545569.69 | 5059.65 | 1986.23 | 72633.54 | 0 | 117.3122 | 0 | 0 | 67157.8 | 34325.09 |  |  | 0 | 172282.67 | 0 | 1724745.77 | 0 | 1552463.1 | 0 | 1545569.69 | 1373287.02 | 0 | 1373287.02 | 172282.67 | 0 | 0 | 0 | 0 | [19 empty] | 0 | 172282.67 | 0 | 1724745.77 | 0 | 1552463.1 | 0 | 1545569.69 | 1373287.02 | 0 | 1373287.02 | 172282.67 | 0 | 0 | 0 | 0 | [18 empty] | 0
50 | 0 | 0 | 1 | 201 | 163143 | ПЗ | Прямые затраты |  |  | 201 | 1 | 3 |  | 2 | 1623262.88 | [6 empty] | 163143 | 1 | 163143 | 1623262.88 | 1 | 1623262.88
50 | 0 | 0 | 1 | 202 | 161492.26 | СтМатОб | Стоимость материальных ресурсов (всего) |  |  | 202 | 2 | 3 |  | 2 | 1545569.69 | [6 empty] | 161492.26 | 1 | 161492.26 | 1545569.69 | 1 | 1545569.69
50 | 0 | 0 | 1 | 222 | 0 | СтМатОбЗак | Стоимость материалов и оборудования заказчика |  |  | 222 | 3 | 3 |  | 2 | 0 | [6 empty] | 0 | 1 | 0 | 0 | 1 | 0
50 | 0 | 0 | 1 | 225 | 161492.26 | СтМатОбПод | Стоимость материалов и оборудования подрядчика |  |  | 225 | 4 | 3 |  | 2 | 1545569.69 | [6 empty] | 161492.26 | 1 | 161492.26 | 1545569.69 | 1 | 1545569.69
50 | 0 | 0 | 1 | 226 | 139001.05 | СтМат | Стоимость материалов (всего) |  |  | 226 | 5 | 3 |  | 2 | 1373287.02 | [6 empty] | 139001.05 | 1 | 139001.05 | 1373287.02 | 1 | 1373287.02
50 | 0 | 0 | 1 | 227 | 0 | СтМатЗак | Стоимость материалов заказчика |  |  | 227 | 6 | 3 |  | 2 | 0 | [6 empty] | 0 | 1 | 0 | 0 | 1 | 0
50 | 0 | 0 | 1 | 228 | 139001.05 | СтМатПод | Стоимость материалов подрядчика |  |  | 228 | 7 | 3 |  | 2 | 1373287.02 | [6 empty] | 139001.05 | 1 | 139001.05 | 1373287.02 | 1 | 1373287.02
50 | 0 | 0 | 1 | 216 | 22491.21 | Оборуд | Стоимость оборудования (всего) |  |  | 216 | 8 | 3 |  | 2 | 172282.67 | [6 empty] | 22491.21 | 1 | 22491.21 | 172282.67 | 1 | 172282.67
50 | 0 | 0 | 1 | 223 | 0 | ОборудЗак | Стоимость оборудования заказчика |  |  | 223 | 9 | 3 |  | 2 | 0 | [6 empty] | 0 | 1 | 0 | 0 | 1 | 0
50 | 0 | 0 | 1 | 229 | 22491.21 | ОборудПод | Стоимость оборудования подрядчика |  |  | 229 | 10 | 3 |  | 2 | 172282.67 | [6 empty] | 22491.21 | 1 | 22491.21 | 172282.67 | 1 | 172282.67
50 | 0 | 0 | 1 | 203 | 329.89 | ЭММ | Эксплуатация машин |  |  | 203 | 11 | 3 |  | 2 | 5059.65 | [6 empty] | 329.89 | 1 | 329.89 | 5059.65 | 1 | 5059.65
50 | 0 | 0 | 1 | 231 | 0 | ЭММсНРиСП | Эксплуатация машин по ТСН-2001.16 |  |  | 231 | 12 | 3 |  | 2 | 0 | [6 empty] | 0 | 1 | 0 | 0 | 1 | 0
50 | 0 | 0 | 1 | 204 | 36.12 | ЗПМ | ЗП машинистов |  |  | 204 | 13 | 3 |  | 2 | 1986.23 | [6 empty] | 36.12 | 1 | 36.12 | 1986.23 | 1 | 1986.23
50 | 0 | 0 | 1 | 205 | 1320.85 | ОЗП | Основная ЗП рабочих |  |  | 205 | 14 | 3 |  | 2 | 72633.54 | [6 empty] | 1320.85 | 1 | 1320.85 | 72633.54 | 1 | 72633.54
50 | 0 | 0 | 1 | 232 | 0 | ОЗПсНРиСП | Основная ЗП рабочих по ТСН-2001.16 |  |  | 232 | 15 | 3 |  | 2 | 0 | [6 empty] | 0 | 1 | 0 | 0 | 1 | 0
50 | 0 | 0 | 1 | 214 | 0 | Строит | Строительные работы с НР и СП |  |  | 214 | 16 | 3 |  | 2 | 0 | [6 empty] | 0 | 1 | 0 | 0 | 1 | 0
50 | 0 | 0 | 1 | 215 | 142497.27 | Монтаж | Монтажные работы с НР и СП |  |  | 215 | 17 | 3 |  | 2 | 1552463.1 | [6 empty] | 142497.27 | 1 | 142497.27 | 1552463.1 | 1 | 1552463.1
50 | 0 | 0 | 1 | 217 | 0 | Прочие | Прочие работы с НР и СП |  |  | 217 | 18 | 3 |  | 2 | 0 | [6 empty] | 0 | 1 | 0 | 0 | 1 | 0
50 | 0 | 0 | 1 | 230 | 0 | ПрочиеЗатр | Прочие затраты по ТСН-2001.16 |  |  | 230 | 19 | 3 |  | 2 | 0 | [6 empty] | 0 | 1 | 0 | 0 | 1 | 0
50 | 0 | 0 | 1 | 206 | 0 | ВозврМат | Возврат материалов |  |  | 206 | 20 | 3 |  | 2 | 0 | [6 empty] | 0 | 1 | 0 | 0 | 1 | 0
50 | 0 | 0 | 1 | 207 | 117.3122 | ТрудСтр | Трудозатраты строителей |  |  | 207 | 21 | 3 |  | -1 | 117.3122 | [6 empty] | 117.3122 | 1 | 117.3122 | 117.3122 | 1 | 117.3122
50 | 0 | 0 | 1 | 208 | 0 | ТрудМаш | Трудозатраты машинистов |  |  | 208 | 22 | 3 |  | -1 | 0 | [6 empty] | 0 | 1 | 0 | 0 | 1 | 0
50 | 0 | 0 | 1 | 209 | 0 | ТранспМат | Транспорт материалов |  |  | 209 | 23 | 3 |  | 2 | 0 | [6 empty] | 0 | 1 | 0 | 0 | 1 | 0
50 | 0 | 0 | 1 | 233 | 0 | Перевозка | Перевозка грузов |  |  | 233 | 24 | 3 |  | 2 | 0 | [6 empty] | 0 | 1 | 0 | 0 | 1 | 0
50 | 0 | 0 | 1 | 210 | 1221.27 | НР | Накладные расходы |  |  | 210 | 25 | 3 |  | 2 | 67157.8 | [6 empty] | 1221.27 | 1 | 1221.27 | 67157.8 | 1 | 67157.8
50 | 0 | 0 | 1 | 211 | 624.21 | СмПриб | Сметная прибыль |  |  | 211 | 26 | 3 |  | 2 | 34325.09 | [6 empty] | 624.21 | 1 | 624.21 | 34325.09 | 1 | 34325.09
50 | 0 | 0 | 1 | 224 | 164988.48 | Всего | Всего с НР и СП |  |  | 224 | 27 | 3 |  | 2 | 1724745.77 | [6 empty] | 164988.48 | 1 | 164988.48 | 1724745.77 | 1 | 1724745.77
4 | 1 |  | 161 |  |  | Источники электропитания |  | 0 |  | -1 | [7 empty] | 0 | 0 |  | 0 | [53 empty] | 0 | [11 empty] | 0
52 | 1 | 4 | 142 | 0 |  | Источники электропитания | [7 empty] | 150718.08 | 148924.66 | 423.18 | 46.53 | 1370.24 | 0 | 95.2686 | 0 | 0 | 1275.09 | 651.71 | 0 | 0 | 150718.08 | 148924.66 | 423.18 | 46.53 | 1370.24 | 0 | 95.2686 | 0 | 0 | 1275.09 | 651.71 | 0 | 0 | 0 | 148399.2 | 0 | 152644.88 | 0 | 4245.68 | 0 | 148924.66 | 525.46 | 0 | 525.46 | 148399.2 | 0 | 0 | 0 | 0 | 0 | 0 | 0 | 0 | 0 | 0 | 0 | 0 | 0 | 0 | 0 | 0 | 0 | 0 | 0 | 0 | 0 | 0 | 0 | 0 | 148399.2 | 0 | 152644.88 | 0 | 4245.68 | 0 | 148924.66 | 525.46 | 0 | 525.46 | 148399.2 | 0 | 0 | 0 | 0 | 0 | 0 | 0 | 0 | 0 | 0 | 0 | 0 | 0 | 0 | 0 | 0 | 0 | 0 | 0 | 0 | 0 | 0 | 0 | 1100751.35 | 1018859.49 | 6542.36 | 2558.68 | 75349.5 | 0 | 95.2686 | 0 | 0 | 70117.36 | 35837.76 | 0 | 0 | 1100751.35 | 1018859.49 | 6542.36 | 2558.68 | 75349.5 | 0 | 95.2686 | 0 | 0 | 70117.36 | 35837.76 | 0 | 0 | 0 | 1013739.17 | 0 | 1206706.47 | 0 | 192967.3 | 0 | 1018859.49 | 5120.32 | 0 | 5120.32 | 1013739.17 | 0 | 0 | 0 | 0 | 0 | 0 | 0 | 0 | 0 | 0 | 0 | 0 | 0 | 0 | 0 | 0 | 0 | 0 | 0 | 0 | 0 | 0 | 0 | 0 | 1013739.17 | 0 | 1206706.47 | 0 | 192967.3 | 0 | 1018859.49 | 5120.32 | 0 | 5120.32 | 1013739.17 | 0 | 0 | 0 | 0 | 0 | 0 | 0 | 0 | 0 | 0 | 0 | 0 | 0 | 0 | 0 | 0 | 0 | 0 | 0 | 0 | 0 | 0 | 0
17 | 1 |  | 56 | 7 | 4.10-19-6 | Монтаж отдельно устанавливаемого преобразователя или блока питания | 1 ШТ. | 8 | 0 | 8 |  |  |  | 2115.44 | 446.4 | 423.18 | 46.53 | 1245.86 | 0 | 85.6865 | 0 | 0 | 1163.15 | 594.5 |  | 56505403 | 255.065 | 55.8 | 50.523 | 5.555 | 148.742 | 0 | 10.23 | 0 | 0 | 236.95 | 55.8 | 45.93 | 5.05 | 135.22 | 0 | 9.3 | 0 | 0 | 90 | 46 | 1.047 | 1 |  |  | 1 | 1 | 1 | 1 |  |  |  |  | 0 | 2 | ТСН-2001.4 Доп. 70, Сб. 10, т. 19, поз. 6 |  |  | 68 | 0 | 4.10-19-6 | 1 | 40 | 0 | 1 | 1 | 1 | 1 | 1 | 1 |  | 90 | 46 |  |  |  | 30 | 0 | 0 | [5 empty] | 0 |  | 0 | 2115.44 | 55.8 | 52.9 | 5.82 | 155.73 | 0 | 10.7108 | 0 | 0 | 1163.151 | 594.4994 |  |  |  |  | *1,1 | *1,1 | *1,1 |  | *1,1 | *1,1 |  |  |  | 0 | 0 | 1 | 1 |  |  |  | 1013 | 1 ШТ. | 1 ШТ. | 1 | [6 empty] | 58162630 | 40 | Монтаж оборудования | 0 |  | 2 | 68 | ТСН-2001.4-10. Прокладка и монтаж сетей связи | ТСН-2001.4-10-1 |  | Поправка: Гл.12.Прил.8.п.8. 5_12.00.01.11.003 |  | 0 | 236.95 | 55.8 | 45.93 | 5.05 | 135.22 | 9.3 | 0 | 0 | [17 empty] | 0 | 0 | 0 |  |  |  |  | 90 | 46 |  |  |  |  | 1 |  | 934791509 | 2 | 1 | 2 | 0 | 0 | 0 | 3873.09 | 0 | 3873.09 | 0 |  | 0 | 3 | 0 |  | 0 | 1 | 0 | 0 | 0 | 0 |  |  | 0 | 0
17 | 1 |  | 72 | 7 | 4.10-19-6 | Монтаж отдельно устанавливаемого преобразователя или блока питания | 1 ШТ. | 8 | 0 | 8 |  |  |  | 79694.76 | 4642.56 | 6542.36 | 2558.68 | 68509.84 | 0 | 85.6865 | 0 | 0 | 63961.67 | 32691.52 |  | 56505405 | 255.065 | 55.8 | 50.523 | 5.555 | 148.742 | 0 | 10.23 | 0 | 0 | 236.95 | 55.8 | 45.93 | 5.05 | 135.22 | 0 | 9.3 | 0 | 0 | 90 | 46 | 1.047 | 1 |  |  | 1 | 54.99 | 15.46 | 10.4 |  |  |  |  | 0 | 2 | ТСН-2001.4 Доп. 70, Сб. 10, т. 19, поз. 6 |  |  | 68 | 0 | 4.10-19-6 | 1 | 40 | 0 | 54.99 | 1 | 1 | 1 | 1 | 1 |  | 90 | 46 |  |  |  | 30 | 0 | 0 | [5 empty] | 0 |  | 0 | 79694.76 | 580.32 | 817.83 | 320.04 | 8563.59 | 0 | 10.7108 | 0 | 0 | 63961.668 | 32691.5192 |  |  |  |  | *1,1 | *1,1 | *1,1 |  | *1,1 | *1,1 |  |  |  | 0 | 0 | 1 | 1 |  |  |  | 1013 | 1 ШТ. | 1 ШТ. | 1 | [6 empty] | 58162630 | 40 | Монтаж оборудования | 0 |  | 2 | 68 | ТСН-2001.4-10. Прокладка и монтаж сетей связи | ТСН-2001.4-10-1 |  | Поправка: Гл.12.Прил.8.п.8. 5_12.00.01.11.003 |  | 0 | 236.95 | 55.8 | 45.93 | 5.05 | 135.22 | 9.3 | 0 | 0 | [17 empty] | 0 | 0 | 0 |  |  |  |  | 90 | 46 |  |  |  |  | 1 |  | 934791509 | 2 | 1 | 2 | 0 | 0 | 0 | 176347.95 | 0 | 176347.95 | 0 |  | 0 | 3 | 0 |  | 0 | 1 | 0 | 0 | 0 | 0 |  |  | 0 | 0
18 | 1 |  |  | 7,1 | 1.1-1-58 | Болты строительные с гайками, оцинкованные, М10х100 мм | т | 0.0024 | 0.0003 | 0.0003 |  |  |  | 59.06 | 59.06 | 0 | 0 | 0 | 0 | 0 | 0 | 0 | 0 | 0 |  | 56505403 | 24609.76 | 24609.76 | 0 | 0 | 0 | 0 | 0 | 0 | 0 | 24609.76 | 24609.76 | 0 | 0 | 0 | 0 | 0 | 0 | 0 | 90 | 46 | 1 | 1 |  |  | 1 | 1 | 1 | 1 |  |  |  |  | 3 | 2 | ТСН-2001.1 Доп. 79, Р. 1, о. 1, поз. 58 |  |  | 68 | 0 |  | 0 | 40 | 0 | 1 | 1 | 1 | 1 | 1 | 1 |  | 90 | 46 |  |  |  | 30 | 0 | 0 | [5 empty] | 0 |  | 0 | 59.06 | 24609.76 | 0 | 0 | 0 | 0 | 0 | 0 | 0 | 0 | 0 | [13 empty] | 0 | 0 | 1 | 1 |  |  |  | 1009 | т | т | 1000 | [6 empty] | 58162630 | 40 | Монтаж оборудования | 0 |  | 2 | 68 | ТСН-2001.4-10. Прокладка и монтаж сетей связи | ТСН-2001.4-10-1 |  |  |  | 0 | 24609.76 | 24609.76 | 0 | 0 | 0 | 0 | 0 | [18 empty] | 0 | 0 | 0 |  |  |  |  | 90 | 46 |  |  |  |  | 1 |  | -566361729 | 2 | 1 | -2 | 0 | 0 | 0 | 59.06 | 0 | 59.06 | 0 |  | 0 | 3 | 0 |  | 0 | 1 | 0 | 0 | 0 | 0 |  |  | 0 | 0
18 | 1 |  |  | 7,1 | 1.1-1-58 | Болты строительные с гайками, оцинкованные, М10х100 мм | т | 0.0024 | 0.0003 | 0.0003 |  |  |  | 304.16 | 304.16 | 0 | 0 | 0 | 0 | 0 | 0 | 0 | 0 | 0 |  | 56505405 | 24609.76 | 24609.76 | 0 | 0 | 0 | 0 | 0 | 0 | 0 | 24609.76 | 24609.76 | 0 | 0 | 0 | 0 | 0 | 0 | 0 | 90 | 46 | 1 | 1 |  |  | 1 | 1 | 1 | 5.15 |  |  |  |  | 3 | 2 | ТСН-2001.1 Доп. 79, Р. 1, о. 1, поз. 58 |  |  | 68 | 0 | 1.1-1-58 | 1 | 40 | 0 | 1 | 1 | 1 | 1 | 1 | 1 |  | 90 | 46 |  |  |  | 30 | 0 | 0 | [5 empty] | 0 |  | 0 | 304.16 | 126740.26 | 0 | 0 | 0 | 0 | 0 | 0 | 0 | 0 | 0 | [13 empty] | 0 | 0 | 1 | 1 |  |  |  | 1009 | т | т | 1000 | [6 empty] | 58162630 | 40 | Монтаж оборудования | 0 |  | 2 | 68 | ТСН-2001.4-10. Прокладка и монтаж сетей связи | ТСН-2001.4-10-1 |  |  |  | 0 | 24609.76 | 24609.76 | 0 | 0 | 0 | 0 | 0 | [18 empty] | 0 | 0 | 0 |  |  |  |  | 90 | 46 |  |  |  |  | 1 |  | -566361729 | 2 | 1 | 2 | 0 | 0 | 0 | 304.16 | 0 | 304.16 | 0 |  | 0 | 3 | 0 |  | 0 | 1 | 0 | 0 | 0 | 0 |  |  | 0 | 0
18 | 1 |  |  | 7,2 | 1.21-5-1230 | Наконечник кабельный, латунный, кольцевой, неизолированный, для жил сечением от 1,0 до 2,5 мм2 | шт. | 80 | 10 | 10 |  |  |  | 20 | 20 | 0 | 0 | 0 | 0 | 0 | 0 | 0 | 0 | 0 |  | 56505403 | 0.25 | 0.25 | 0 | 0 | 0 | 0 | 0 | 0 | 0 | 0.25 | 0.25 | 0 | 0 | 0 | 0 | 0 | 0 | 0 | 90 | 46 | 1 | 1 |  |  | 1 | 1 | 1 | 1 |  |  |  |  | 3 | 2 | ТСН-2001.1 Доп. 67, Р. 21, о. 5, поз. 1230 |  |  | 68 | 0 |  | 0 | 40 | 0 | 1 | 1 | 1 | 1 | 1 | 1 |  | 90 | 46 |  |  |  | 30 | 0 | 0 | [5 empty] | 0 |  | 0 | 20 | 0.25 | 0 | 0 | 0 | 0 | 0 | 0 | 0 | 0 | 0 | [13 empty] | 0 | 0 | 1 | 1 |  |  |  | 1010 | шт. | шт. | 1 | [6 empty] | 58162630 | 40 | Монтаж оборудования | 0 |  | 2 | 68 | ТСН-2001.4-10. Прокладка и монтаж сетей связи | ТСН-2001.4-10-1 |  |  |  | 0 | 0.25 | 0.25 | 0 | 0 | 0 | 0 | 0 | [18 empty] | 0 | 0 | 0 |  |  |  |  | 90 | 46 |  |  |  |  | 1 |  | 45414805 | 2 | 1 | -2 | 0 | 0 | 0 | 20 | 0 | 20 | 0 |  | 0 | 3 | 0 |  | 0 | 1 | 0 | 0 | 0 | 0 |  |  | 0 | 0
18 | 1 |  |  | 7,2 | 1.21-5-1230 | Наконечник кабельный, латунный, кольцевой, неизолированный, для жил сечением от 1,0 до 2,5 мм2 | шт. | 80 | 10 | 10 |  |  |  | 173.6 | 173.6 | 0 | 0 | 0 | 0 | 0 | 0 | 0 | 0 | 0 |  | 56505405 | 0.25 | 0.25 | 0 | 0 | 0 | 0 | 0 | 0 | 0 | 0.25 | 0.25 | 0 | 0 | 0 | 0 | 0 | 0 | 0 | 90 | 46 | 1 | 1 |  |  | 1 | 1 | 1 | 8.68 |  |  |  |  | 3 | 2 | ТСН-2001.1 Доп. 67, Р. 21, о. 5, поз. 1230 |  |  | 68 | 0 | 1.21-5-1230 | 1 | 40 | 0 | 1 | 1 | 1 | 1 | 1 | 1 |  | 90 | 46 |  |  |  | 30 | 0 | 0 | [5 empty] | 0 |  | 0 | 173.6 | 2.17 | 0 | 0 | 0 | 0 | 0 | 0 | 0 | 0 | 0 | [13 empty] | 0 | 0 | 1 | 1 |  |  |  | 1010 | шт. | шт. | 1 | [6 empty] | 58162630 | 40 | Монтаж оборудования | 0 |  | 2 | 68 | ТСН-2001.4-10. Прокладка и монтаж сетей связи | ТСН-2001.4-10-1 |  |  |  | 0 | 0.25 | 0.25 | 0 | 0 | 0 | 0 | 0 | [18 empty] | 0 | 0 | 0 |  |  |  |  | 90 | 46 |  |  |  |  | 1 |  | 45414805 | 2 | 1 | 2 | 0 | 0 | 0 | 173.6 | 0 | 173.6 | 0 |  | 0 | 3 | 0 |  | 0 | 1 | 0 | 0 | 0 | 0 |  |  | 0 | 0
18 | 1 |  |  | 7,3 | КА 13 | ИБП ДКС Small-UPS Rackmount 3000VA/2700W 230B, 9A/ч | шт. | 8 | 1 | 1 |  |  |  | 82314.72 | 82314.72 | 0 | 0 | 0 | 0 | 0 | 0 | 0 | 0 | 0 |  | 56505403 | 10289.34 | 10289.34 | 0 | 0 | 0 | 0 | 0 | 0 | 0 | 10289.34 | 10289.34 | 0 | 0 | 0 | 0 | 0 | 0 | 0 | 0 | 0 | 1 | 1 |  |  | 1 | 1 | 1 | 1 |  |  |  |  | 3 | 3 |  |  |  | 746 | 0 |  | 0 | 130 | 0 | 1 | 1 | 1 | 1 | 1 | 1 |  | 90 | 46 |  |  |  | 30 | 0 | 0 | [5 empty] | 0 |  | 0 | 82314.72 | 10289.34 | 0 | 0 | 0 | 0 | 0 | 0 | 0 | 0 | 0 | [13 empty] | 0 | 0 | 1 | 1 |  |  |  | 1010 | шт. | шт. | 1 | [6 empty] | 58162750 | 130 | Сметная стоимость оборудования | 0 |  | 3 | 746 | ТСН-2001.13. Сметная стоимость оборудования | ТСН-2001.13 |  |  |  | 0 | 0 | 10289.34 | 0 | 0 | 0 | 0 | 0 | [18 empty] | 0 | 82314.72 | 0 |  |  |  |  | 90 | 46 |  | [90 736 / 1,2 / 7,66] + 3% Трансп + 1,2% Заг.скл |  |  | 1 |  | 785270640 | 2 | 4 | -2 | 0 | 0 | 0 | 82314.72 | 0 | 0 | 0 |  | 0 | 2 | 0 |  | 0 | 1 | 0 | 0 | 0 | 0 | 3 | 1,2 | 0 | 0
18 | 1 |  |  | 7,3 | КА 13 | ИБП ДКС Small-UPS Rackmount 3000VA/2700W 230B, 9A/ч | шт. | 8 | 1 | 1 |  |  |  | 630530.76 | 630530.76 | 0 | 0 | 0 | 0 | 0 | 0 | 0 | 0 | 0 |  | 56505405 | 10289.34 | 10289.34 | 0 | 0 | 0 | 0 | 0 | 0 | 0 | 10289.34 | 10289.34 | 0 | 0 | 0 | 0 | 0 | 0 | 0 | 0 | 0 | 1 | 1 |  |  | 1 | 1 | 1 | 7.66 |  |  |  |  | 3 | 3 |  |  |  | 746 | 0 |  | 0 | 130 | 0 | 1 | 1 | 1 | 1 | 1 | 1 |  | 90 | 46 |  |  |  | 30 | 0 | 0 | [5 empty] | 0 |  | 0 | 630530.76 | 78816.34 | 0 | 0 | 0 | 0 | 0 | 0 | 0 | 0 | 0 | [13 empty] | 0 | 0 | 1 | 1 |  |  |  | 1010 | шт. | шт. | 1 | [6 empty] | 58162750 | 130 | Сметная стоимость оборудования | 0 |  | 3 | 746 | ТСН-2001.13. Сметная стоимость оборудования | ТСН-2001.13 |  |  |  | 0 | 10289.34 | 10289.34 | 0 | 0 | 0 | 0 | 0 |  | 5 |  |  | 1 | 18 |  | 90736 | [10 empty] | 0 | 630530.76 | 0 |  |  |  |  | 90 | 46 |  | [90 736 / 1,2 / 7,66] + 3% Трансп + 1,2% Заг.скл |  |  | 1 |  | 785270640 | 2 | 3 | 5 | 0 | 0 | 0 | 630530.76 | 0 | 0 | 0 |  | 1 | 1 | 0 |  | 0 | 1 | 0 | 0 | 0 | 0 | 3 | 1,2 | 0 | 0
18 | 1 |  |  | 7,4 | КА 14 | Батарейный блок Small-R3AO Rack BPSMLR3-96V | шт. | 8 | 1 | 1 |  |  |  | 44505.76 | 44505.76 | 0 | 0 | 0 | 0 | 0 | 0 | 0 | 0 | 0 |  | 56505403 | 5563.22 | 5563.22 | 0 | 0 | 0 | 0 | 0 | 0 | 0 | 5563.22 | 5563.22 | 0 | 0 | 0 | 0 | 0 | 0 | 0 | 0 | 0 | 1 | 1 |  |  | 1 | 1 | 1 | 1 |  |  |  |  | 3 | 3 |  |  |  | 746 | 0 |  | 0 | 130 | 0 | 1 | 1 | 1 | 1 | 1 | 1 |  | 90 | 46 |  |  |  | 30 | 0 | 0 | [5 empty] | 0 |  | 0 | 44505.76 | 5563.22 | 0 | 0 | 0 | 0 | 0 | 0 | 0 | 0 | 0 | [13 empty] | 0 | 0 | 1 | 1 |  |  |  | 1010 | шт. | шт. | 1 | [6 empty] | 58162750 | 130 | Сметная стоимость оборудования | 0 |  | 3 | 746 | ТСН-2001.13. Сметная стоимость оборудования | ТСН-2001.13 |  |  |  | 0 | 0 | 5563.22 | 0 | 0 | 0 | 0 | 0 | [18 empty] | 0 | 44505.76 | 0 |  |  |  |  | 90 | 46 |  | [49 058,96 / 1,2 / 7,66] + 3% Трансп + 1,2% Заг.скл |  |  | 1 |  | 918325485 | 2 | 4 | -2 | 0 | 0 | 0 | 44505.76 | 0 | 0 | 0 |  | 0 | 2 | 0 |  | 0 | 1 | 0 | 0 | 0 | 0 | 3 | 1,2 | 0 | 0
18 | 1 |  |  | 7,4 | КА 14 | Батарейный блок Small-R3AO Rack BPSMLR3-96V | шт. | 8 | 1 | 1 |  |  |  | 340914.12 | 340914.12 | 0 | 0 | 0 | 0 | 0 | 0 | 0 | 0 | 0 |  | 56505405 | 5563.22 | 5563.22 | 0 | 0 | 0 | 0 | 0 | 0 | 0 | 5563.22 | 5563.22 | 0 | 0 | 0 | 0 | 0 | 0 | 0 | 0 | 0 | 1 | 1 |  |  | 1 | 1 | 1 | 7.66 |  |  |  |  | 3 | 3 |  |  |  | 746 | 0 |  | 0 | 130 | 0 | 1 | 1 | 1 | 1 | 1 | 1 |  | 90 | 46 |  |  |  | 30 | 0 | 0 | [5 empty] | 0 |  | 0 | 340914.12 | 42614.27 | 0 | 0 | 0 | 0 | 0 | 0 | 0 | 0 | 0 | [13 empty] | 0 | 0 | 1 | 1 |  |  |  | 1010 | шт. | шт. | 1 | [6 empty] | 58162750 | 130 | Сметная стоимость оборудования | 0 |  | 3 | 746 | ТСН-2001.13. Сметная стоимость оборудования | ТСН-2001.13 |  |  |  | 0 | 5563.22 | 5563.22 | 0 | 0 | 0 | 0 | 0 |  | 5 |  |  | 1 | 18 |  | 49058.96 | [10 empty] | 0 | 340914.12 | 0 |  |  |  |  | 90 | 46 |  | [49 058,96 / 1,2 / 7,66] + 3% Трансп + 1,2% Заг.скл |  |  | 1 |  | 918325485 | 2 | 3 | 5 | 0 | 0 | 0 | 340914.12 | 0 | 0 | 0 |  | 1 | 1 | 0 |  | 0 | 1 | 0 | 0 | 0 | 0 | 3 | 1,2 | 0 | 0
17 | 1 |  | 75 | 8 | 4.11-3-1 | Установка прибора массой до 5 кг на металлоконструкциях или щитах | 1 ШТ. | 16 | 0 | 16 |  |  |  | 124.38 | 0 | 0 | 0 | 124.38 | 0 | 9.5821 | 0 | 0 | 111.94 | 57.21 |  | 56505403 | 7.425 | 0 | 0 | 0 | 7.425 | 0 | 0.572 | 0 | 0 | 6.75 | 0 | 0 | 0 | 6.75 | 0 | 0.52 | 0 | 0 | 90 | 46 | 1.047 | 1 |  |  | 1 | 1 | 1 | 1 |  |  |  |  | 0 | 2 | ТСН-2001.4 Доп. 67, Сб. 11, т. 3, поз. 1 |  |  | 72 | 0 | 4.11-3-1 | 1 | 40 | 0 | 1 | 1 | 1 | 1 | 1 | 1 |  | 90 | 46 |  |  |  | 30 | 0 | 0 | [5 empty] | 0 |  | 0 | 124.38 | 0 | 0 | 0 | 7.77 | 0 | 0.59888 | 0 | 0 | 111.942 | 57.2148 |  |  |  |  | *1,1 | *1,1 | *1,1 |  | *1,1 | *1,1 |  |  |  | 0 | 0 | 1 | 1 |  |  |  | 1013 | 1 ШТ. | 1 ШТ. | 1 | [6 empty] | 58162634 | 40 | Монтаж оборудования | 0 |  | 2 | 72 | ТСН-2001.4-11. Приборы и средства автоматизации и вычислительной техники | ТСН-2001.4-11-1 |  | Поправка: Гл.12.Прил.8.п.8. 5_12.00.01.11.003 |  | 0 | 6.75 | 0 | 0 | 0 | 6.75 | 0.52 | 0 | 0 | [17 empty] | 0 | 0 | 0 |  |  |  |  | 90 | 46 |  |  |  |  | 1 |  | 338415528 | 2 | 1 | 2 | 0 | 0 | 0 | 293.53 | 0 | 293.53 | 0 |  | 0 | 3 | 0 |  | 0 | 1 | 0 | 0 | 0 | 0 |  |  | 0 | 0
17 | 1 |  | 78 | 8 | 4.11-3-1 | Установка прибора массой до 5 кг на металлоконструкциях или щитах | 1 ШТ. | 16 | 0 | 16 |  |  |  | 6839.66 | 0 | 0 | 0 | 6839.66 | 0 | 9.5821 | 0 | 0 | 6155.69 | 3146.24 |  | 56505405 | 7.425 | 0 | 0 | 0 | 7.425 | 0 | 0.572 | 0 | 0 | 6.75 | 0 | 0 | 0 | 6.75 | 0 | 0.52 | 0 | 0 | 90 | 46 | 1.047 | 1 |  |  | 1 | 54.99 | 1 | 1 |  |  |  |  | 0 | 2 | ТСН-2001.4 Доп. 67, Сб. 11, т. 3, поз. 1 |  |  | 72 | 0 | 4.11-3-1 | 1 | 40 | 0 | 54.99 | 1 | 1 | 1 | 1 | 1 |  | 90 | 46 |  |  |  | 30 | 0 | 0 | [5 empty] | 0 |  | 0 | 6839.66 | 0 | 0 | 0 | 427.27 | 0 | 0.59888 | 0 | 0 | 6155.694 | 3146.2436 |  |  |  |  | *1,1 | *1,1 | *1,1 |  | *1,1 | *1,1 |  |  |  | 0 | 0 | 1 | 1 |  |  |  | 1013 | 1 ШТ. | 1 ШТ. | 1 | [6 empty] | 58162634 | 40 | Монтаж оборудования | 0 |  | 2 | 72 | ТСН-2001.4-11. Приборы и средства автоматизации и вычислительной техники | ТСН-2001.4-11-1 |  | Поправка: Гл.12.Прил.8.п.8. 5_12.00.01.11.003 |  | 0 | 6.75 | 0 | 0 | 0 | 6.75 | 0.52 | 0 | 0 | [17 empty] | 0 | 0 | 0 |  |  |  |  | 90 | 46 |  |  |  |  | 1 |  | 338415528 | 2 | 1 | 2 | 0 | 0 | 0 | 16141.59 | 0 | 16141.59 | 0 |  | 0 | 3 | 0 |  | 0 | 1 | 0 | 0 | 0 | 0 |  |  | 0 | 0
18 | 1 |  |  | 8,1 | 13.1-2-447 | Блок базовый распределения питания, 8 выходных розеток | шт. | 16 | 1 | 1 |  |  |  | 21578.72 | 21578.72 | 0 | 0 | 0 | 0 | 0 | 0 | 0 | 0 | 0 |  | 56505403 | 1348.67 | 1348.67 | 0 | 0 | 0 | 0 | 0 | 0 | 0 | 1348.67 | 1348.67 | 0 | 0 | 0 | 0 | 0 | 0 | 0 | 0 | 0 | 1 | 1 |  |  | 1 | 1 | 1 | 1 |  |  |  |  | 3 | 3 |  |  |  | 746 | 0 |  | 0 | 130 | 0 | 1 | 1 | 1 | 1 | 1 | 1 |  | 90 | 46 |  |  |  | 30 | 0 | 0 | [5 empty] | 0 |  | 0 | 21578.72 | 1348.67 | 0 | 0 | 0 | 0 | 0 | 0 | 0 | 0 | 0 | [13 empty] | 0 | 0 | 1 | 1 |  |  |  | 1010 | шт. | шт. | 1 | [6 empty] | 58162750 | 130 | Сметная стоимость оборудования | 0 |  | 3 | 746 | ТСН-2001.13. Сметная стоимость оборудования | ТСН-2001.13 |  |  |  | 0 | 1348.67 | 1348.67 | 0 | 0 | 0 | 0 | 0 | [18 empty] | 0 | 21578.72 | 0 |  |  |  |  | 90 | 46 |  |  |  |  | 1 |  | -369195218 | 2 | 1 | -2 | 0 | 0 | 0 | 21578.72 | 0 | 0 | 0 |  | 0 | 3 | 0 |  | 0 | 1 | 0 | 0 | 0 | 0 |  |  | 0 | 0
18 | 1 |  |  | 8,1 | 13.1-2-447 | Блок базовый распределения питания, 8 выходных розеток | шт. | 16 | 1 | 1 |  |  |  | 42294.29 | 42294.29 | 0 | 0 | 0 | 0 | 0 | 0 | 0 | 0 | 0 |  | 56505405 | 1348.67 | 1348.67 | 0 | 0 | 0 | 0 | 0 | 0 | 0 | 1348.67 | 1348.67 | 0 | 0 | 0 | 0 | 0 | 0 | 0 | 0 | 0 | 1 | 1 |  |  | 1 | 1 | 1 | 1.96 |  |  |  |  | 3 | 3 |  |  |  | 746 | 0 |  | 0 | 130 | 0 | 1 | 1 | 1 | 1 | 1 | 1 |  | 90 | 46 |  |  |  | 30 | 0 | 0 | [5 empty] | 0 |  | 0 | 42294.29 | 2643.39 | 0 | 0 | 0 | 0 | 0 | 0 | 0 | 0 | 0 | [13 empty] | 0 | 0 | 1 | 1 |  |  |  | 1010 | шт. | шт. | 1 | [6 empty] | 58162750 | 130 | Сметная стоимость оборудования | 0 |  | 3 | 746 | ТСН-2001.13. Сметная стоимость оборудования | ТСН-2001.13 |  |  |  | 0 | 1348.67 | 1348.67 | 0 | 0 | 0 | 0 | 0 | [18 empty] | 0 | 42294.29 | 0 |  |  |  |  | 90 | 46 |  |  |  |  | 1 |  | -369195218 | 2 | 1 | 2 | 0 | 0 | 0 | 42294.29 | 0 | 0 | 0 |  | 0 | 3 | 0 |  | 0 | 1 | 0 | 0 | 0 | 0 |  |  | 0 | 0
51 | 1 | 4 | 142 |  |  | Источники электропитания | 0 | [6 empty] | 150718.08 | 148924.66 | 423.18 | 46.53 | 1370.24 | 0 | 95.2686 | 0 | 0 | 1275.09 | 651.71 |  |  | 150718.08 | 148924.66 | 423.18 | 46.53 | 1370.24 | 0 | 95.2686 | 0 | 0 | 1275.09 | 651.71 |  |  | 0 | 148399.2 | 0 | 152644.88 | 0 | 4245.68 | 0 | 148924.66 | 525.46 | 0 | 525.46 | 148399.2 | 0 | 0 | 0 | 0 | [19 empty] | 0 | 148399.2 | 0 | 152644.88 | 0 | 4245.68 | 0 | 148924.66 | 525.46 | 0 | 525.46 | 148399.2 | 0 | 0 | 0 | 0 | [19 empty] | 1100751.35 | 1018859.49 | 6542.36 | 2558.68 | 75349.5 | 0 | 95.2686 | 0 | 0 | 70117.36 | 35837.76 |  |  | 1100751.35 | 1018859.49 | 6542.36 | 2558.68 | 75349.5 | 0 | 95.2686 | 0 | 0 | 70117.36 | 35837.76 |  |  | 0 | 1013739.17 | 0 | 1206706.47 | 0 | 192967.3 | 0 | 1018859.49 | 5120.32 | 0 | 5120.32 | 1013739.17 | 0 | 0 | 0 | 0 | [19 empty] | 0 | 1013739.17 | 0 | 1206706.47 | 0 | 192967.3 | 0 | 1018859.49 | 5120.32 | 0 | 5120.32 | 1013739.17 | 0 | 0 | 0 | 0 | [18 empty] | 0
50 | 0 | 0 | 1 | 201 | 150718.08 | ПЗ | Прямые затраты |  |  | 201 | 1 | 3 |  | 2 | 1100751.35 | [6 empty] | 150718.08 | 1 | 150718.08 | 1100751.35 | 1 | 1100751.35
50 | 0 | 0 | 1 | 202 | 148924.66 | СтМатОб | Стоимость материальных ресурсов (всего) |  |  | 202 | 2 | 3 |  | 2 | 1018859.49 | [6 empty] | 148924.66 | 1 | 148924.66 | 1018859.49 | 1 | 1018859.49
50 | 0 | 0 | 1 | 222 | 0 | СтМатОбЗак | Стоимость материалов и оборудования заказчика |  |  | 222 | 3 | 3 |  | 2 | 0 | [6 empty] | 0 | 1 | 0 | 0 | 1 | 0
50 | 0 | 0 | 1 | 225 | 148924.66 | СтМатОбПод | Стоимость материалов и оборудования подрядчика |  |  | 225 | 4 | 3 |  | 2 | 1018859.49 | [6 empty] | 148924.66 | 1 | 148924.66 | 1018859.49 | 1 | 1018859.49
50 | 0 | 0 | 1 | 226 | 525.46 | СтМат | Стоимость материалов (всего) |  |  | 226 | 5 | 3 |  | 2 | 5120.32 | [6 empty] | 525.46 | 1 | 525.46 | 5120.32 | 1 | 5120.32
50 | 0 | 0 | 1 | 227 | 0 | СтМатЗак | Стоимость материалов заказчика |  |  | 227 | 6 | 3 |  | 2 | 0 | [6 empty] | 0 | 1 | 0 | 0 | 1 | 0
50 | 0 | 0 | 1 | 228 | 525.46 | СтМатПод | Стоимость материалов подрядчика |  |  | 228 | 7 | 3 |  | 2 | 5120.32 | [6 empty] | 525.46 | 1 | 525.46 | 5120.32 | 1 | 5120.32
50 | 0 | 0 | 1 | 216 | 148399.2 | Оборуд | Стоимость оборудования (всего) |  |  | 216 | 8 | 3 |  | 2 | 1013739.17 | [6 empty] | 148399.2 | 1 | 148399.2 | 1013739.17 | 1 | 1013739.17
50 | 0 | 0 | 1 | 223 | 0 | ОборудЗак | Стоимость оборудования заказчика |  |  | 223 | 9 | 3 |  | 2 | 0 | [6 empty] | 0 | 1 | 0 | 0 | 1 | 0
50 | 0 | 0 | 1 | 229 | 148399.2 | ОборудПод | Стоимость оборудования подрядчика |  |  | 229 | 10 | 3 |  | 2 | 1013739.17 | [6 empty] | 148399.2 | 1 | 148399.2 | 1013739.17 | 1 | 1013739.17
50 | 0 | 0 | 1 | 203 | 423.18 | ЭММ | Эксплуатация машин |  |  | 203 | 11 | 3 |  | 2 | 6542.36 | [6 empty] | 423.18 | 1 | 423.18 | 6542.36 | 1 | 6542.36
50 | 0 | 0 | 1 | 231 | 0 | ЭММсНРиСП | Эксплуатация машин по ТСН-2001.16 |  |  | 231 | 12 | 3 |  | 2 | 0 | [6 empty] | 0 | 1 | 0 | 0 | 1 | 0
50 | 0 | 0 | 1 | 204 | 46.53 | ЗПМ | ЗП машинистов |  |  | 204 | 13 | 3 |  | 2 | 2558.68 | [6 empty] | 46.53 | 1 | 46.53 | 2558.68 | 1 | 2558.68
50 | 0 | 0 | 1 | 205 | 1370.24 | ОЗП | Основная ЗП рабочих |  |  | 205 | 14 | 3 |  | 2 | 75349.5 | [6 empty] | 1370.24 | 1 | 1370.24 | 75349.5 | 1 | 75349.5
50 | 0 | 0 | 1 | 232 | 0 | ОЗПсНРиСП | Основная ЗП рабочих по ТСН-2001.16 |  |  | 232 | 15 | 3 |  | 2 | 0 | [6 empty] | 0 | 1 | 0 | 0 | 1 | 0
50 | 0 | 0 | 1 | 214 | 0 | Строит | Строительные работы с НР и СП |  |  | 214 | 16 | 3 |  | 2 | 0 | [6 empty] | 0 | 1 | 0 | 0 | 1 | 0
50 | 0 | 0 | 1 | 215 | 4245.68 | Монтаж | Монтажные работы с НР и СП |  |  | 215 | 17 | 3 |  | 2 | 192967.3 | [6 empty] | 4245.68 | 1 | 4245.68 | 192967.3 | 1 | 192967.3
50 | 0 | 0 | 1 | 217 | 0 | Прочие | Прочие работы с НР и СП |  |  | 217 | 18 | 3 |  | 2 | 0 | [6 empty] | 0 | 1 | 0 | 0 | 1 | 0
50 | 0 | 0 | 1 | 230 | 0 | ПрочиеЗатр | Прочие затраты по ТСН-2001.16 |  |  | 230 | 19 | 3 |  | 2 | 0 | [6 empty] | 0 | 1 | 0 | 0 | 1 | 0
50 | 0 | 0 | 1 | 206 | 0 | ВозврМат | Возврат материалов |  |  | 206 | 20 | 3 |  | 2 | 0 | [6 empty] | 0 | 1 | 0 | 0 | 1 | 0
50 | 0 | 0 | 1 | 207 | 95.2686 | ТрудСтр | Трудозатраты строителей |  |  | 207 | 21 | 3 |  | -1 | 95.2686 | [6 empty] | 95.2686 | 1 | 95.2686 | 95.2686 | 1 | 95.2686
50 | 0 | 0 | 1 | 208 | 0 | ТрудМаш | Трудозатраты машинистов |  |  | 208 | 22 | 3 |  | -1 | 0 | [6 empty] | 0 | 1 | 0 | 0 | 1 | 0
50 | 0 | 0 | 1 | 209 | 0 | ТранспМат | Транспорт материалов |  |  | 209 | 23 | 3 |  | 2 | 0 | [6 empty] | 0 | 1 | 0 | 0 | 1 | 0
50 | 0 | 0 | 1 | 233 | 0 | Перевозка | Перевозка грузов |  |  | 233 | 24 | 3 |  | 2 | 0 | [6 empty] | 0 | 1 | 0 | 0 | 1 | 0
50 | 0 | 0 | 1 | 210 | 1275.09 | НР | Накладные расходы |  |  | 210 | 25 | 3 |  | 2 | 70117.36 | [6 empty] | 1275.09 | 1 | 1275.09 | 70117.36 | 1 | 70117.36
50 | 0 | 0 | 1 | 211 | 651.71 | СмПриб | Сметная прибыль |  |  | 211 | 26 | 3 |  | 2 | 35837.76 | [6 empty] | 651.71 | 1 | 651.71 | 35837.76 | 1 | 35837.76
50 | 0 | 0 | 1 | 224 | 152644.88 | Всего | Всего с НР и СП |  |  | 224 | 27 | 3 |  | 2 | 1206706.47 | [6 empty] | 152644.88 | 1 | 152644.88 | 1206706.47 | 1 | 1206706.47
4 | 1 |  | 242 |  |  | Материалы |  | 0 |  | -1 | [7 empty] | 0 | 0 |  | 0 | [53 empty] | 0 | [11 empty] | 0
52 | 1 | 4 | 191 | 0 |  | Материалы | [7 empty] | 393162.97 | 381890.01 | 1988.84 | 219.38 | 9284.12 | 0 | 774.5879 | 0 | 0 | 8811.08 | 4555.84 | 0 | 0 | 393162.97 | 381890.01 | 1988.84 | 219.38 | 9284.12 | 0 | 774.5879 | 0 | 0 | 8811.08 | 4555.84 | 0 | 0 | 0 | 295626.57 | 0 | 406529.89 | 0 | 110903.32 | 0 | 381890.01 | 86263.44 | 0 | 86263.44 | 295626.57 | 0 | 0 | 0 | 0 | 0 | 0 | 0 | 0 | 0 | 0 | 0 | 0 | 0 | 0 | 0 | 0 | 0 | 0 | 0 | 0 | 0 | 0 | 0 | 0 | 295626.57 | 0 | 406529.89 | 0 | 110903.32 | 0 | 381890.01 | 86263.44 | 0 | 86263.44 | 295626.57 | 0 | 0 | 0 | 0 | 0 | 0 | 0 | 0 | 0 | 0 | 0 | 0 | 0 | 0 | 0 | 0 | 0 | 0 | 0 | 0 | 0 | 0 | 0 | 3514533.46 | 2973283.61 | 30716.08 | 12063.71 | 510533.77 | 0 | 774.5879 | 0 | 0 | 484521.14 | 250525.84 | 0 | 0 | 3514533.46 | 2973283.61 | 30716.08 | 12063.71 | 510533.77 | 0 | 774.5879 | 0 | 0 | 484521.14 | 250525.84 | 0 | 0 | 0 | 2264499.53 | 0 | 4249580.44 | 0 | 1985080.91 | 0 | 2973283.61 | 708784.08 | 0 | 708784.08 | 2264499.53 | 0 | 0 | 0 | 0 | 0 | 0 | 0 | 0 | 0 | 0 | 0 | 0 | 0 | 0 | 0 | 0 | 0 | 0 | 0 | 0 | 0 | 0 | 0 | 0 | 2264499.53 | 0 | 4249580.44 | 0 | 1985080.91 | 0 | 2973283.61 | 708784.08 | 0 | 708784.08 | 2264499.53 | 0 | 0 | 0 | 0 | 0 | 0 | 0 | 0 | 0 | 0 | 0 | 0 | 0 | 0 | 0 | 0 | 0 | 0 | 0 | 0 | 0 | 0 | 0
17 | 1 |  | 81 | 9 | 4.10-32-4 | Монтаж платы дополнительной, устанавливаемой на готовом месте стойки | 1 ШТ. | 33 | 0 | 33 |  |  |  | 1241.66 | 0 | 349.28 | 38.39 | 892.38 | 0 | 79.8128 | 0 | 0 | 837.69 | 428.15 |  | 56505403 | 35.937 | 0 | 10.109 | 1.111 | 25.828 | 0 | 2.31 | 0 | 0 | 32.67 | 0 | 9.19 | 1.01 | 23.48 | 0 | 2.1 | 0 | 0 | 90 | 46 | 1.047 | 1 |  |  | 1 | 1 | 1 | 1 |  |  |  |  | 0 | 2 | ТСН-2001.4 Доп. 68, Сб. 10, т. 32, поз. 4 |  |  | 68 | 0 | 4.10-32-4 | 1 | 40 | 0 | 1 | 1 | 1 | 1 | 1 | 1 |  | 90 | 46 |  |  |  | 30 | 0 | 0 | [5 empty] | 0 |  | 0 | 1241.66 | 0 | 10.58 | 1.16 | 27.04 | 0 | 2.4186 | 0 | 0 | 837.693 | 428.1542 |  |  |  |  | *1,1 | *1,1 | *1,1 |  | *1,1 | *1,1 |  |  |  | 0 | 0 | 1 | 1 |  |  |  | 1013 | 1 ШТ. | 1 ШТ. | 1 | [6 empty] | 58162630 | 40 | Монтаж оборудования | 0 |  | 2 | 68 | ТСН-2001.4-10. Прокладка и монтаж сетей связи | ТСН-2001.4-10-1 |  | Поправка: Гл.12.Прил.8.п.8. 5_12.00.01.11.003 |  | 0 | 32.67 | 0 | 9.19 | 1.01 | 23.48 | 2.1 | 0 | 0 | [17 empty] | 0 | 0 | 0 |  |  |  |  | 90 | 46 |  |  |  |  | 1 |  | 329085480 | 2 | 1 | 2 | 0 | 0 | 0 | 2507.5 | 0 | 2507.5 | 0 |  | 0 | 3 | 0 |  | 0 | 1 | 0 | 0 | 0 | 0 |  |  | 0 | 0
17 | 1 |  | 84 | 9 | 4.10-32-4 | Монтаж платы дополнительной, устанавливаемой на готовом месте стойки | 1 ШТ. | 33 | 0 | 33 |  |  |  | 54468.36 | 0 | 5396.38 | 2111.07 | 49071.98 | 0 | 79.8128 | 0 | 0 | 46064.75 | 23544.2 |  | 56505405 | 35.937 | 0 | 10.109 | 1.111 | 25.828 | 0 | 2.31 | 0 | 0 | 32.67 | 0 | 9.19 | 1.01 | 23.48 | 0 | 2.1 | 0 | 0 | 90 | 46 | 1.047 | 1 |  |  | 1 | 54.99 | 15.45 | 1 |  |  |  |  | 0 | 2 | ТСН-2001.4 Доп. 68, Сб. 10, т. 32, поз. 4 |  |  | 68 | 0 | 4.10-32-4 | 1 | 40 | 0 | 54.99 | 1 | 1 | 1 | 1 | 1 |  | 90 | 46 |  |  |  | 30 | 0 | 0 | [5 empty] | 0 |  | 0 | 54468.36 | 0 | 163.46 | 63.79 | 1486.93 | 0 | 2.4186 | 0 | 0 | 46064.745 | 23544.203 |  |  |  |  | *1,1 | *1,1 | *1,1 |  | *1,1 | *1,1 |  |  |  | 0 | 0 | 1 | 1 |  |  |  | 1013 | 1 ШТ. | 1 ШТ. | 1 | [6 empty] | 58162630 | 40 | Монтаж оборудования | 0 |  | 2 | 68 | ТСН-2001.4-10. Прокладка и монтаж сетей связи | ТСН-2001.4-10-1 |  | Поправка: Гл.12.Прил.8.п.8. 5_12.00.01.11.003 |  | 0 | 32.67 | 0 | 9.19 | 1.01 | 23.48 | 2.1 | 0 | 0 | [17 empty] | 0 | 0 | 0 |  |  |  |  | 90 | 46 |  |  |  |  | 1 |  | 329085480 | 2 | 1 | 2 | 0 | 0 | 0 | 124077.31 | 0 | 124077.31 | 0 |  | 0 | 3 | 0 |  | 0 | 1 | 0 | 0 | 0 | 0 |  |  | 0 | 0
18 | 1 |  |  | 9,1 | КА 15 | Коммутационная панель кат. 5е PLHD-48 Dual IDC-1U | шт. | 12 | 0.36364 | 0.36364 |  |  |  | 6904.56 | 6904.56 | 0 | 0 | 0 | 0 | 0 | 0 | 0 | 0 | 0 |  | 56505403 | 575.38 | 575.38 | 0 | 0 | 0 | 0 | 0 | 0 | 0 | 575.38 | 575.38 | 0 | 0 | 0 | 0 | 0 | 0 | 0 | 90 | 46 | 1 | 1 |  |  | 1 | 1 | 1 | 1 |  |  |  |  | 3 | 2 |  |  |  | 68 | 0 |  | 0 | 40 | 0 | 1 | 1 | 1 | 1 | 1 | 1 |  | 90 | 46 |  |  |  | 30 | 0 | 0 | [5 empty] | 0 |  | 0 | 6904.56 | 575.38 | 0 | 0 | 0 | 0 | 0 | 0 | 0 | 0 | 0 | [13 empty] | 0 | 0 | 1 | 1 |  |  |  | 1010 | шт. | шт. | 1 | [6 empty] | 58162630 | 40 | Монтаж оборудования | 0 |  | 2 | 68 | ТСН-2001.4-10. Прокладка и монтаж сетей связи | ТСН-2001.4-10-1 |  |  |  | 0 | 0 | 575.38 | 0 | 0 | 0 | 0 | 0 | [18 empty] | 0 | 0 | 0 |  |  |  |  | 90 | 46 |  | [6 688 / 1,2 / 9,88] + 2% Заг.скл |  |  | 1 |  | -1833629962 | 2 | 4 | -2 | 0 | 0 | 0 | 6904.56 | 0 | 6904.56 | 0 |  | 0 | 2 | 0 |  | 0 | 1 | 0 | 0 | 0 | 0 | 0 | 2 | 0 | 0
18 | 1 |  |  | 9,1 | КА 15 | Коммутационная панель кат. 5е PLHD-48 Dual IDC-1U | шт. | 12 | 0.36364 | 0.36364 |  |  |  | 68217.05 | 68217.05 | 0 | 0 | 0 | 0 | 0 | 0 | 0 | 0 | 0 |  | 56505405 | 575.38 | 575.38 | 0 | 0 | 0 | 0 | 0 | 0 | 0 | 575.38 | 575.38 | 0 | 0 | 0 | 0 | 0 | 0 | 0 | 90 | 46 | 1 | 1 |  |  | 1 | 1 | 1 | 9.88 |  |  |  |  | 3 | 2 |  |  |  | 68 | 0 |  | 0 | 40 | 0 | 1 | 1 | 1 | 1 | 1 | 1 |  | 90 | 46 |  |  |  | 30 | 0 | 0 | [5 empty] | 0 |  | 0 | 68217.05 | 5684.75 | 0 | 0 | 0 | 0 | 0 | 0 | 0 | 0 | 0 | [13 empty] | 0 | 0 | 1 | 1 |  |  |  | 1010 | шт. | шт. | 1 | [6 empty] | 58162630 | 40 | Монтаж оборудования | 0 |  | 2 | 68 | ТСН-2001.4-10. Прокладка и монтаж сетей связи | ТСН-2001.4-10-1 |  |  |  | 0 | 575.38 | 575.38 | 0 | 0 | 0 | 0 | 0 |  | 5 |  |  | 1 | 18 |  | 6688 | [10 empty] | 0 | 0 | 0 |  |  |  |  | 90 | 46 |  | [6 688 / 1,2 / 9,88] + 2% Заг.скл |  |  | 1 |  | -1833629962 | 2 | 3 | 5 | 0 | 0 | 0 | 68217.05 | 0 | 68217.05 | 0 |  | 1 | 1 | 0 |  | 0 | 1 | 0 | 0 | 0 | 0 | 0 | 2 | 0 | 0
18 | 1 |  |  | 9,2 | КА 16 | Коммутационная панель кат. 5е PLHD-24 Dual IDC-1U | шт. | 6 | 0.18182 | 0.18182 |  |  |  | 1258.44 | 1258.44 | 0 | 0 | 0 | 0 | 0 | 0 | 0 | 0 | 0 |  | 56505403 | 209.74 | 209.74 | 0 | 0 | 0 | 0 | 0 | 0 | 0 | 209.74 | 209.74 | 0 | 0 | 0 | 0 | 0 | 0 | 0 | 90 | 46 | 1 | 1 |  |  | 1 | 1 | 1 | 1 |  |  |  |  | 3 | 2 |  |  |  | 68 | 0 |  | 0 | 40 | 0 | 1 | 1 | 1 | 1 | 1 | 1 |  | 90 | 46 |  |  |  | 30 | 0 | 0 | [5 empty] | 0 |  | 0 | 1258.44 | 209.74 | 0 | 0 | 0 | 0 | 0 | 0 | 0 | 0 | 0 | [13 empty] | 0 | 0 | 1 | 1 |  |  |  | 1010 | шт. | шт. | 1 | [6 empty] | 58162630 | 40 | Монтаж оборудования | 0 |  | 2 | 68 | ТСН-2001.4-10. Прокладка и монтаж сетей связи | ТСН-2001.4-10-1 |  |  |  | 0 | 0 | 209.74 | 0 | 0 | 0 | 0 | 0 | [18 empty] | 0 | 0 | 0 |  |  |  |  | 90 | 46 |  | [2 438 / 1,2 / 9,88] + 2% Заг.скл |  |  | 1 |  | -1178691896 | 2 | 4 | -2 | 0 | 0 | 0 | 1258.44 | 0 | 1258.44 | 0 |  | 0 | 2 | 0 |  | 0 | 1 | 0 | 0 | 0 | 0 | 0 | 2 | 0 | 0
18 | 1 |  |  | 9,2 | КА 16 | Коммутационная панель кат. 5е PLHD-24 Dual IDC-1U | шт. | 6 | 0.18182 | 0.18182 |  |  |  | 12433.39 | 12433.39 | 0 | 0 | 0 | 0 | 0 | 0 | 0 | 0 | 0 |  | 56505405 | 209.74 | 209.74 | 0 | 0 | 0 | 0 | 0 | 0 | 0 | 209.74 | 209.74 | 0 | 0 | 0 | 0 | 0 | 0 | 0 | 90 | 46 | 1 | 1 |  |  | 1 | 1 | 1 | 9.88 |  |  |  |  | 3 | 2 |  |  |  | 68 | 0 |  | 0 | 40 | 0 | 1 | 1 | 1 | 1 | 1 | 1 |  | 90 | 46 |  |  |  | 30 | 0 | 0 | [5 empty] | 0 |  | 0 | 12433.39 | 2072.23 | 0 | 0 | 0 | 0 | 0 | 0 | 0 | 0 | 0 | [13 empty] | 0 | 0 | 1 | 1 |  |  |  | 1010 | шт. | шт. | 1 | [6 empty] | 58162630 | 40 | Монтаж оборудования | 0 |  | 2 | 68 | ТСН-2001.4-10. Прокладка и монтаж сетей связи | ТСН-2001.4-10-1 |  |  |  | 0 | 209.74 | 209.74 | 0 | 0 | 0 | 0 | 0 |  | 5 |  |  | 1 | 18 |  | 2438 | [10 empty] | 0 | 0 | 0 |  |  |  |  | 90 | 46 |  | [2 438 / 1,2 / 9,88] + 2% Заг.скл |  |  | 1 |  | -1178691896 | 2 | 3 | 5 | 0 | 0 | 0 | 12433.39 | 0 | 12433.39 | 0 |  | 1 | 1 | 0 |  | 0 | 1 | 0 | 0 | 0 | 0 | 0 | 2 | 0 | 0
18 | 1 |  |  | 9,3 | КА 17 | Горuзонmальныu органайзер, слоmовыu с крышкой, белый, 1U MX-CMC-1U-45-B | шт. | 63 | 1.9091 | 1.9091 |  |  |  | 3056.76 | 3056.76 | 0 | 0 | 0 | 0 | 0 | 0 | 0 | 0 | 0 |  | 56505403 | 48.52 | 48.52 | 0 | 0 | 0 | 0 | 0 | 0 | 0 | 48.52 | 48.52 | 0 | 0 | 0 | 0 | 0 | 0 | 0 | 90 | 46 | 1 | 1 |  |  | 1 | 1 | 1 | 1 |  |  |  |  | 3 | 2 |  |  |  | 68 | 0 |  | 0 | 40 | 0 | 1 | 1 | 1 | 1 | 1 | 1 |  | 90 | 46 |  |  |  | 30 | 0 | 0 | [5 empty] | 0 |  | 0 | 3056.76 | 48.52 | 0 | 0 | 0 | 0 | 0 | 0 | 0 | 0 | 0 | [13 empty] | 0 | 0 | 1 | 1 |  |  |  | 1010 | шт. | шт. | 1 | [6 empty] | 58162630 | 40 | Монтаж оборудования | 0 |  | 2 | 68 | ТСН-2001.4-10. Прокладка и монтаж сетей связи | ТСН-2001.4-10-1 |  |  |  | 0 | 0 | 48.52 | 0 | 0 | 0 | 0 | 0 | [18 empty] | 0 | 0 | 0 |  |  |  |  | 90 | 46 |  | [564 / 1,2 / 9,88] + 2% Заг.скл |  |  | 1 |  | 1706747084 | 2 | 4 | -2 | 0 | 0 | 0 | 3056.76 | 0 | 3056.76 | 0 |  | 0 | 2 | 0 |  | 0 | 1 | 0 | 0 | 0 | 0 | 0 | 2 | 0 | 0
18 | 1 |  |  | 9,3 | КА 17 | Горuзонmальныu органайзер, слоmовыu с крышкой, белый, 1U MX-CMC-1U-45-B | шт. | 63 | 1.9091 | 1.9091 |  |  |  | 30200.79 | 30200.79 | 0 | 0 | 0 | 0 | 0 | 0 | 0 | 0 | 0 |  | 56505405 | 48.52 | 48.52 | 0 | 0 | 0 | 0 | 0 | 0 | 0 | 48.52 | 48.52 | 0 | 0 | 0 | 0 | 0 | 0 | 0 | 90 | 46 | 1 | 1 |  |  | 1 | 1 | 1 | 9.88 |  |  |  |  | 3 | 2 |  |  |  | 68 | 0 |  | 0 | 40 | 0 | 1 | 1 | 1 | 1 | 1 | 1 |  | 90 | 46 |  |  |  | 30 | 0 | 0 | [5 empty] | 0 |  | 0 | 30200.79 | 479.38 | 0 | 0 | 0 | 0 | 0 | 0 | 0 | 0 | 0 | [13 empty] | 0 | 0 | 1 | 1 |  |  |  | 1010 | шт. | шт. | 1 | [6 empty] | 58162630 | 40 | Монтаж оборудования | 0 |  | 2 | 68 | ТСН-2001.4-10. Прокладка и монтаж сетей связи | ТСН-2001.4-10-1 |  |  |  | 0 | 48.52 | 48.52 | 0 | 0 | 0 | 0 | 0 |  | 5 |  |  | 1 | 18 |  | 564 | [10 empty] | 0 | 0 | 0 |  |  |  |  | 90 | 46 |  | [564 / 1,2 / 9,88] + 2% Заг.скл |  |  | 1 |  | 1706747084 | 2 | 3 | 5 | 0 | 0 | 0 | 30200.79 | 0 | 30200.79 | 0 |  | 1 | 1 | 0 |  | 0 | 1 | 0 | 0 | 0 | 0 | 0 | 2 | 0 | 0
18 | 1 |  |  | 9,4 | КА 18 | Оптическая панель кроссовая КСП-19-3U-64FC/UPC-ОМ3 50/125 | шт. | 1 | 0.030303 | 0.030303 |  |  |  | 690.75 | 690.75 | 0 | 0 | 0 | 0 | 0 | 0 | 0 | 0 | 0 |  | 56505403 | 690.75 | 690.75 | 0 | 0 | 0 | 0 | 0 | 0 | 0 | 690.75 | 690.75 | 0 | 0 | 0 | 0 | 0 | 0 | 0 | 90 | 46 | 1 | 1 |  |  | 1 | 1 | 1 | 1 |  |  |  |  | 3 | 2 |  |  |  | 68 | 0 |  | 0 | 40 | 0 | 1 | 1 | 1 | 1 | 1 | 1 |  | 90 | 46 |  |  |  | 30 | 0 | 0 | [5 empty] | 0 |  | 0 | 690.75 | 690.75 | 0 | 0 | 0 | 0 | 0 | 0 | 0 | 0 | 0 | [13 empty] | 0 | 0 | 1 | 1 |  |  |  | 1010 | шт. | шт. | 1 | [6 empty] | 58162630 | 40 | Монтаж оборудования | 0 |  | 2 | 68 | ТСН-2001.4-10. Прокладка и монтаж сетей связи | ТСН-2001.4-10-1 |  |  |  | 0 | 0 | 690.75 | 0 | 0 | 0 | 0 | 0 | [18 empty] | 0 | 0 | 0 |  |  |  |  | 90 | 46 |  | [8 029 / 1,2 / 9,88] + 2% Заг.скл |  |  | 1 |  | 1945929047 | 2 | 4 | -2 | 0 | 0 | 0 | 690.75 | 0 | 690.75 | 0 |  | 0 | 2 | 0 |  | 0 | 1 | 0 | 0 | 0 | 0 | 0 | 2 | 0 | 0
18 | 1 |  |  | 9,4 | КА 18 | Оптическая панель кроссовая КСП-19-3U-64FC/UPC-ОМ3 50/125 | шт. | 1 | 0.030303 | 0.030303 |  |  |  | 6824.61 | 6824.61 | 0 | 0 | 0 | 0 | 0 | 0 | 0 | 0 | 0 |  | 56505405 | 690.75 | 690.75 | 0 | 0 | 0 | 0 | 0 | 0 | 0 | 690.75 | 690.75 | 0 | 0 | 0 | 0 | 0 | 0 | 0 | 90 | 46 | 1 | 1 |  |  | 1 | 1 | 1 | 9.88 |  |  |  |  | 3 | 2 |  |  |  | 68 | 0 |  | 0 | 40 | 0 | 1 | 1 | 1 | 1 | 1 | 1 |  | 90 | 46 |  |  |  | 30 | 0 | 0 | [5 empty] | 0 |  | 0 | 6824.61 | 6824.61 | 0 | 0 | 0 | 0 | 0 | 0 | 0 | 0 | 0 | [13 empty] | 0 | 0 | 1 | 1 |  |  |  | 1010 | шт. | шт. | 1 | [6 empty] | 58162630 | 40 | Монтаж оборудования | 0 |  | 2 | 68 | ТСН-2001.4-10. Прокладка и монтаж сетей связи | ТСН-2001.4-10-1 |  |  |  | 0 | 690.75 | 690.75 | 0 | 0 | 0 | 0 | 0 |  | 5 |  |  | 1 | 18 |  | 8029 | [10 empty] | 0 | 0 | 0 |  |  |  |  | 90 | 46 |  | [8 029 / 1,2 / 9,88] + 2% Заг.скл |  |  | 1 |  | 1945929047 | 2 | 3 | 5 | 0 | 0 | 0 | 6824.61 | 0 | 6824.61 | 0 |  | 1 | 1 | 0 |  | 0 | 1 | 0 | 0 | 0 | 0 | 0 | 2 | 0 | 0
18 | 1 |  |  | 9,5 | КА 19 | Оптическая панель кроссовая 1U-RU24-LC/MM-4d-8-1 | шт. | 13 | 0.39394 | 0.39394 |  |  |  | 1838.59 | 1838.59 | 0 | 0 | 0 | 0 | 0 | 0 | 0 | 0 | 0 |  | 56505403 | 141.43 | 141.43 | 0 | 0 | 0 | 0 | 0 | 0 | 0 | 141.43 | 141.43 | 0 | 0 | 0 | 0 | 0 | 0 | 0 | 90 | 46 | 1 | 1 |  |  | 1 | 1 | 1 | 1 |  |  |  |  | 3 | 2 |  |  |  | 68 | 0 |  | 0 | 40 | 0 | 1 | 1 | 1 | 1 | 1 | 1 |  | 90 | 46 |  |  |  | 30 | 0 | 0 | [5 empty] | 0 |  | 0 | 1838.59 | 141.43 | 0 | 0 | 0 | 0 | 0 | 0 | 0 | 0 | 0 | [13 empty] | 0 | 0 | 1 | 1 |  |  |  | 1010 | шт. | шт. | 1 | [6 empty] | 58162630 | 40 | Монтаж оборудования | 0 |  | 2 | 68 | ТСН-2001.4-10. Прокладка и монтаж сетей связи | ТСН-2001.4-10-1 |  |  |  | 0 | 0 | 141.43 | 0 | 0 | 0 | 0 | 0 | [18 empty] | 0 | 0 | 0 |  |  |  |  | 90 | 46 |  | [1 644 / 1,2 / 9,88] + 2% Заг.скл |  |  | 1 |  | -2055495610 | 2 | 4 | -2 | 0 | 0 | 0 | 1838.59 | 0 | 1838.59 | 0 |  | 0 | 2 | 0 |  | 0 | 1 | 0 | 0 | 0 | 0 | 0 | 2 | 0 | 0
18 | 1 |  |  | 9,5 | КА 19 | Оптическая панель кроссовая 1U-RU24-LC/MM-4d-8-1 | шт. | 13 | 0.39394 | 0.39394 |  |  |  | 18165.27 | 18165.27 | 0 | 0 | 0 | 0 | 0 | 0 | 0 | 0 | 0 |  | 56505405 | 141.43 | 141.43 | 0 | 0 | 0 | 0 | 0 | 0 | 0 | 141.43 | 141.43 | 0 | 0 | 0 | 0 | 0 | 0 | 0 | 90 | 46 | 1 | 1 |  |  | 1 | 1 | 1 | 9.88 |  |  |  |  | 3 | 2 |  |  |  | 68 | 0 |  | 0 | 40 | 0 | 1 | 1 | 1 | 1 | 1 | 1 |  | 90 | 46 |  |  |  | 30 | 0 | 0 | [5 empty] | 0 |  | 0 | 18165.27 | 1397.33 | 0 | 0 | 0 | 0 | 0 | 0 | 0 | 0 | 0 | [13 empty] | 0 | 0 | 1 | 1 |  |  |  | 1010 | шт. | шт. | 1 | [6 empty] | 58162630 | 40 | Монтаж оборудования | 0 |  | 2 | 68 | ТСН-2001.4-10. Прокладка и монтаж сетей связи | ТСН-2001.4-10-1 |  |  |  | 0 | 141.43 | 141.43 | 0 | 0 | 0 | 0 | 0 |  | 5 |  |  | 1 | 18 |  | 1644 | [10 empty] | 0 | 0 | 0 |  |  |  |  | 90 | 46 |  | [1 644 / 1,2 / 9,88] + 2% Заг.скл |  |  | 1 |  | -2055495610 | 2 | 3 | 5 | 0 | 0 | 0 | 18165.27 | 0 | 18165.27 | 0 |  | 1 | 1 | 0 |  | 0 | 1 | 0 | 0 | 0 | 0 | 0 | 2 | 0 | 0
18 | 1 |  |  | 9,6 | КА 24 | Фальш-панель 1U | шт. | 1 | 0.030303 | 0.030303 |  |  |  | 40.43 | 40.43 | 0 | 0 | 0 | 0 | 0 | 0 | 0 | 0 | 0 |  | 56505403 | 40.43 | 40.43 | 0 | 0 | 0 | 0 | 0 | 0 | 0 | 40.43 | 40.43 | 0 | 0 | 0 | 0 | 0 | 0 | 0 | 90 | 46 | 1 | 1 |  |  | 1 | 1 | 1 | 1 |  |  |  |  | 3 | 2 |  |  |  | 68 | 0 |  | 0 | 40 | 0 | 1 | 1 | 1 | 1 | 1 | 1 |  | 90 | 46 |  |  |  | 30 | 0 | 0 | [5 empty] | 0 |  | 0 | 40.43 | 40.43 | 0 | 0 | 0 | 0 | 0 | 0 | 0 | 0 | 0 | [13 empty] | 0 | 0 | 1 | 1 |  |  |  | 1010 | шт. | шт. | 1 | [6 empty] | 58162630 | 40 | Монтаж оборудования | 0 |  | 2 | 68 | ТСН-2001.4-10. Прокладка и монтаж сетей связи | ТСН-2001.4-10-1 |  |  |  | 0 | 0 | 40.43 | 0 | 0 | 0 | 0 | 0 | [18 empty] | 0 | 0 | 0 |  |  |  |  | 90 | 46 |  | [470 / 1,2 / 9,88] + 2% Заг.скл |  |  | 1 |  | 1950725461 | 2 | 4 | -2 | 0 | 0 | 0 | 40.43 | 0 | 40.43 | 0 |  | 0 | 2 | 0 |  | 0 | 1 | 0 | 0 | 0 | 0 | 0 | 2 | 0 | 0
18 | 1 |  |  | 9,6 | КА 24 | Фальш-панель 1U | шт. | 1 | 0.030303 | 0.030303 |  |  |  | 399.45 | 399.45 | 0 | 0 | 0 | 0 | 0 | 0 | 0 | 0 | 0 |  | 56505405 | 40.43 | 40.43 | 0 | 0 | 0 | 0 | 0 | 0 | 0 | 40.43 | 40.43 | 0 | 0 | 0 | 0 | 0 | 0 | 0 | 90 | 46 | 1 | 1 |  |  | 1 | 1 | 1 | 9.88 |  |  |  |  | 3 | 2 |  |  |  | 68 | 0 |  | 0 | 40 | 0 | 1 | 1 | 1 | 1 | 1 | 1 |  | 90 | 46 |  |  |  | 30 | 0 | 0 | [5 empty] | 0 |  | 0 | 399.45 | 399.45 | 0 | 0 | 0 | 0 | 0 | 0 | 0 | 0 | 0 | [13 empty] | 0 | 0 | 1 | 1 |  |  |  | 1010 | шт. | шт. | 1 | [6 empty] | 58162630 | 40 | Монтаж оборудования | 0 |  | 2 | 68 | ТСН-2001.4-10. Прокладка и монтаж сетей связи | ТСН-2001.4-10-1 |  |  |  | 0 | 40.43 | 40.43 | 0 | 0 | 0 | 0 | 0 |  | 5 |  |  | 1 | 18 |  | 470 | [10 empty] | 0 | 0 | 0 |  |  |  |  | 90 | 46 |  | [470 / 1,2 / 9,88] + 2% Заг.скл |  |  | 1 |  | 1950725461 | 2 | 3 | 5 | 0 | 0 | 0 | 399.45 | 0 | 399.45 | 0 |  | 1 | 1 | 0 |  | 0 | 1 | 0 | 0 | 0 | 0 | 0 | 2 | 0 | 0
17 | 1 |  | 87 | 10 | 4.11-12-1 | Установка съемных и выдвижных блоков (модулей, ячеек, ТЭЗ) массой до 5 кг | 1 ШТ. | 8 | 0 | 8 |  |  |  | 111.95 | 0 | 4.61 | 0.74 | 107.34 | 0 | 9.49 | 0 | 0 | 97.27 | 49.72 |  | 56505403 | 13.365 | 0 | 0.55 | 0.088 | 12.815 | 0 | 1.133 | 0 | 0 | 12.15 | 0 | 0.5 | 0.08 | 11.65 | 0 | 1.03 | 0 | 0 | 90 | 46 | 1.047 | 1 |  |  | 1 | 1 | 1 | 1 |  |  |  |  | 0 | 2 | ТСН-2001.4 Доп. 68, Сб. 11, т. 12, поз. 1 |  |  | 72 | 0 | 4.11-12-1 | 1 | 40 | 0 | 1 | 1 | 1 | 1 | 1 | 1 |  | 90 | 46 |  |  |  | 30 | 0 | 0 | [5 empty] | 0 |  | 0 | 111.95 | 0 | 0.58 | 0.09 | 13.42 | 0 | 1.1863 | 0 | 0 | 97.272 | 49.7168 |  |  |  |  | *1,1 | *1,1 | *1,1 |  | *1,1 | *1,1 |  |  |  | 0 | 0 | 1 | 1 |  |  |  | 1013 | 1 ШТ. | 1 ШТ. | 1 | [6 empty] | 58162634 | 40 | Монтаж оборудования | 0 |  | 2 | 72 | ТСН-2001.4-11. Приборы и средства автоматизации и вычислительной техники | ТСН-2001.4-11-1 |  | Поправка: Гл.12.Прил.8.п.8. 5_12.00.01.11.003 |  | 0 | 12.15 | 0 | 0.5 | 0.08 | 11.65 | 1.03 | 0 | 0 | [17 empty] | 0 | 0 | 0 |  |  |  |  | 90 | 46 |  |  |  |  | 1 |  | 1708693888 | 2 | 1 | 2 | 0 | 0 | 0 | 258.94 | 0 | 258.94 | 0 |  | 0 | 3 | 0 |  | 0 | 1 | 0 | 0 | 0 | 0 |  |  | 0 | 0
17 | 1 |  | 90 | 10 | 4.11-12-1 | Установка съемных и выдвижных блоков (модулей, ячеек, ТЭЗ) массой до 5 кг | 1 ШТ. | 8 | 0 | 8 |  |  |  | 5977.59 | 0 | 74.96 | 40.69 | 5902.63 | 0 | 9.49 | 0 | 0 | 5348.99 | 2733.93 |  | 56505405 | 13.365 | 0 | 0.55 | 0.088 | 12.815 | 0 | 1.133 | 0 | 0 | 12.15 | 0 | 0.5 | 0.08 | 11.65 | 0 | 1.03 | 0 | 0 | 90 | 46 | 1.047 | 1 |  |  | 1 | 54.99 | 16.26 | 1 |  |  |  |  | 0 | 2 | ТСН-2001.4 Доп. 68, Сб. 11, т. 12, поз. 1 |  |  | 72 | 0 | 4.11-12-1 | 1 | 40 | 0 | 54.99 | 1 | 1 | 1 | 1 | 1 |  | 90 | 46 |  |  |  | 30 | 0 | 0 | [5 empty] | 0 |  | 0 | 5977.59 | 0 | 9.43 | 4.95 | 737.97 | 0 | 1.1863 | 0 | 0 | 5348.988 | 2733.9272 |  |  |  |  | *1,1 | *1,1 | *1,1 |  | *1,1 | *1,1 |  |  |  | 0 | 0 | 1 | 1 |  |  |  | 1013 | 1 ШТ. | 1 ШТ. | 1 | [6 empty] | 58162634 | 40 | Монтаж оборудования | 0 |  | 2 | 72 | ТСН-2001.4-11. Приборы и средства автоматизации и вычислительной техники | ТСН-2001.4-11-1 |  | Поправка: Гл.12.Прил.8.п.8. 5_12.00.01.11.003 |  | 0 | 12.15 | 0 | 0.5 | 0.08 | 11.65 | 1.03 | 0 | 0 | [17 empty] | 0 | 0 | 0 |  |  |  |  | 90 | 46 |  |  |  |  | 1 |  | 1708693888 | 2 | 1 | 2 | 0 | 0 | 0 | 14060.51 | 0 | 14060.51 | 0 |  | 0 | 3 | 0 |  | 0 | 1 | 0 | 0 | 0 | 0 |  |  | 0 | 0
18 | 1 |  |  | 10,1 | КА 20 | Консольная полка 60А-01-30-08BL | шт. | 8 | 1 | 1 |  |  |  | 3052.4 | 3052.4 | 0 | 0 | 0 | 0 | 0 | 0 | 0 | 0 | 0 |  | 56505403 | 381.55 | 381.55 | 0 | 0 | 0 | 0 | 0 | 0 | 0 | 381.55 | 381.55 | 0 | 0 | 0 | 0 | 0 | 0 | 0 | 90 | 46 | 1 | 1 |  |  | 1 | 1 | 1 | 1 |  |  |  |  | 3 | 2 |  |  |  | 72 | 0 |  | 0 | 40 | 0 | 1 | 1 | 1 | 1 | 1 | 1 |  | 90 | 46 |  |  |  | 30 | 0 | 0 | [5 empty] | 0 |  | 0 | 3052.4 | 381.55 | 0 | 0 | 0 | 0 | 0 | 0 | 0 | 0 | 0 | [13 empty] | 0 | 0 | 1 | 1 |  |  |  | 1010 | шт. | шт. | 1 | [6 empty] | 58162634 | 40 | Монтаж оборудования | 0 |  | 2 | 72 | ТСН-2001.4-11. Приборы и средства автоматизации и вычислительной техники | ТСН-2001.4-11-1 |  |  |  | 0 | 0 | 381.55 | 0 | 0 | 0 | 0 | 0 | [18 empty] | 0 | 0 | 0 |  |  |  |  | 90 | 46 |  | [4 435 / 1,2 / 9,88] + 2% Заг.скл |  |  | 1 |  | 788360775 | 2 | 4 | -2 | 0 | 0 | 0 | 3052.4 | 0 | 3052.4 | 0 |  | 0 | 2 | 0 |  | 0 | 1 | 0 | 0 | 0 | 0 | 0 | 2 | 0 | 0
18 | 1 |  |  | 10,1 | КА 20 | Консольная полка 60А-01-30-08BL | шт. | 8 | 1 | 1 |  |  |  | 30157.71 | 30157.71 | 0 | 0 | 0 | 0 | 0 | 0 | 0 | 0 | 0 |  | 56505405 | 381.55 | 381.55 | 0 | 0 | 0 | 0 | 0 | 0 | 0 | 381.55 | 381.55 | 0 | 0 | 0 | 0 | 0 | 0 | 0 | 90 | 46 | 1 | 1 |  |  | 1 | 1 | 1 | 9.88 |  |  |  |  | 3 | 2 |  |  |  | 72 | 0 |  | 0 | 40 | 0 | 1 | 1 | 1 | 1 | 1 | 1 |  | 90 | 46 |  |  |  | 30 | 0 | 0 | [5 empty] | 0 |  | 0 | 30157.71 | 3769.71 | 0 | 0 | 0 | 0 | 0 | 0 | 0 | 0 | 0 | [13 empty] | 0 | 0 | 1 | 1 |  |  |  | 1010 | шт. | шт. | 1 | [6 empty] | 58162634 | 40 | Монтаж оборудования | 0 |  | 2 | 72 | ТСН-2001.4-11. Приборы и средства автоматизации и вычислительной техники | ТСН-2001.4-11-1 |  |  |  | 0 | 381.55 | 381.55 | 0 | 0 | 0 | 0 | 0 |  | 5 |  |  | 1 | 18 |  | 4435 | [10 empty] | 0 | 0 | 0 |  |  |  |  | 90 | 46 |  | [4 435 / 1,2 / 9,88] + 2% Заг.скл |  |  | 1 |  | 788360775 | 2 | 3 | 5 | 0 | 0 | 0 | 30157.71 | 0 | 30157.71 | 0 |  | 1 | 1 | 0 |  | 0 | 1 | 0 | 0 | 0 | 0 | 0 | 2 | 0 | 0
17 | 1 | 11 | 95 | 11 | 4.8-243-11 | Монтаж розетки штепсельной трехполюсной | 100 шт. | 3.65 | 0 | 3.65 |  |  |  | 6845.3 | 3128.05 | 38.42 | 5.84 | 3678.83 | 0 | 283.2036 | 0 | 0 | 3574.13 | 1879.18 |  | 56505403 | 1829.708 | 857 | 10.054 | 1.529 | 962.654 | 0 | 74.107 | 0 | 0 | 1741.28 | 857 | 9.14 | 1.39 | 875.14 | 0 | 67.37 | 0 | 0 | 97 | 51 | 1.047 | 1 |  |  | 1 | 1 | 1 | 1 |  |  |  |  | 0 | 2 | ТСН-2001.4 Доп. 79, Сб. 8, т. 243, поз. 11 |  |  | 67 | 0 | 4.8-243-11 | 1 | 40 | 0 | 1 | 1 | 1 | 1 | 1 | 1 |  | 97 | 51 |  |  |  | 30 | 0 | 0 | [5 empty] | 0 |  | 0 | 6845.3 | 857 | 10.53 | 1.6 | 1007.9 | 0 | 77.59 | 0 | 0 | 3574.1299 | 1879.1817 |  |  |  |  | *1,1 | *1,1 | *1,1 |  | *1,1 | *1,1 |  |  |  | 0 | 0 | 1 | 1 |  |  |  | 1010 | 100 шт. | 100 шт. | 100 | [6 empty] | 58162629 | 40 | Монтаж оборудования | 0 |  | 2 | 67 | ТСН-2001.4-8. Электротехнические установки | ТСН-2001.4-8-1 |  | Поправка: Гл.12.Прил.8.п.8. 5_12.00.01.11.003 |  | 0 | 1741.28 | 857 | 9.14 | 1.39 | 875.14 | 67.37 | 0 | 0 | [17 empty] | 0 | 0 | 0 |  |  |  |  | 97 | 51 |  |  |  |  | 1 |  | 693897660 | 2 | 1 | 2 | 0 | 0 | 0 | 12298.61 | 0 | 12298.61 | 0 |  | 0 | 3 | 0 |  | 0 | 1 | 0 | 0 | 0 | 0 |  |  | 0 | 0
17 | 1 | 22 | 100 | 11 | 4.8-243-11 | Монтаж розетки штепсельной трехполюсной | 100 шт. | 3.65 | 0 | 3.65 |  |  |  | 212152.86 | 9227.75 | 626.25 | 321.14 | 202298.86 | 0 | 283.2036 | 0 | 0 | 196541.4 | 103336.2 |  | 56505405 | 1829.708 | 857 | 10.054 | 1.529 | 962.654 | 0 | 74.107 | 0 | 0 | 1741.28 | 857 | 9.14 | 1.39 | 875.14 | 0 | 67.37 | 0 | 0 | 97 | 51 | 1.047 | 1 |  |  | 1 | 54.99 | 16.3 | 2.95 |  |  |  |  | 0 | 2 | ТСН-2001.4 Доп. 79, Сб. 8, т. 243, поз. 11 |  |  | 67 | 0 | 4.8-243-11 | 1 | 40 | 0 | 54.99 | 1 | 1 | 1 | 1 | 1 |  | 97 | 51 |  |  |  | 30 | 0 | 0 | [5 empty] | 0 |  | 0 | 212152.86 | 2528.15 | 171.64 | 87.98 | 55424.42 | 0 | 77.59 | 0 | 0 | 196541.4 | 103336.2 |  |  |  |  | *1,1 | *1,1 | *1,1 |  | *1,1 | *1,1 |  |  |  | 0 | 0 | 1 | 1 |  |  |  | 1010 | 100 шт. | 100 шт. | 100 | [6 empty] | 58162629 | 40 | Монтаж оборудования | 0 |  | 2 | 67 | ТСН-2001.4-8. Электротехнические установки | ТСН-2001.4-8-1 |  | Поправка: Гл.12.Прил.8.п.8. 5_12.00.01.11.003 |  | 0 | 1741.28 | 857 | 9.14 | 1.39 | 875.14 | 67.37 | 0 | 0 | [17 empty] | 0 | 0 | 0 |  |  |  |  | 97 | 51 |  |  |  |  | 1 |  | 693897660 | 2 | 1 | 2 | 0 | 0 | 0 | 512030.46 | 0 | 512030.46 | 0 |  | 0 | 3 | 0 |  | 0 | 1 | 0 | 0 | 0 | 0 |  |  | 0 | 0
18 | 1 | 5 |  | 11,1 | 1.1-1-58 | Болты строительные с гайками, оцинкованные, М10х100 мм | т | 0.005475 | 0.0015 | 0.0015 |  |  |  | 134.74 | 134.74 | 0 | 0 | 0 | 0 | 0 | 0 | 0 | 0 | 0 |  | 56505403 | 24609.76 | 24609.76 | 0 | 0 | 0 | 0 | 0 | 0 | 0 | 24609.76 | 24609.76 | 0 | 0 | 0 | 0 | 0 | 0 | 0 | 97 | 51 | 1 | 1 |  |  | 1 | 1 | 1 | 1 |  |  |  |  | 3 | 2 | ТСН-2001.1 Доп. 79, Р. 1, о. 1, поз. 58 |  |  | 67 | 0 |  | 0 | 40 | 0 | 1 | 1 | 1 | 1 | 1 | 1 |  | 97 | 51 |  |  |  | 30 | 0 | 0 | [5 empty] | 0 |  | 0 | 134.74 | 24609.76 | 0 | 0 | 0 | 0 | 0 | 0 | 0 | 0 | 0 | [13 empty] | 0 | 0 | 1 | 1 |  |  |  | 1009 | т | т | 1000 | [6 empty] | 58162629 | 40 | Монтаж оборудования | 0 |  | 2 | 67 | ТСН-2001.4-8. Электротехнические установки | ТСН-2001.4-8-1 |  |  |  | 0 | 24609.76 | 24609.76 | 0 | 0 | 0 | 0 | 0 | [18 empty] | 0 | 0 | 0 |  |  |  |  | 97 | 51 |  |  |  |  | 1 |  | -566361729 | 2 | 1 | -2 | 0 | 0 | 0 | 134.74 | 0 | 134.74 | 0 |  | 0 | 3 | 0 |  | 0 | 1 | 0 | 0 | 0 | 0 |  |  | 0 | 0
18 | 1 | 16 |  | 11,1 | 1.1-1-58 | Болты строительные с гайками, оцинкованные, М10х100 мм | т | 0.005475 | 0.0015 | 0.0015 |  |  |  | 693.91 | 693.91 | 0 | 0 | 0 | 0 | 0 | 0 | 0 | 0 | 0 |  | 56505405 | 24609.76 | 24609.76 | 0 | 0 | 0 | 0 | 0 | 0 | 0 | 24609.76 | 24609.76 | 0 | 0 | 0 | 0 | 0 | 0 | 0 | 97 | 51 | 1 | 1 |  |  | 1 | 1 | 1 | 5.15 |  |  |  |  | 3 | 2 | ТСН-2001.1 Доп. 79, Р. 1, о. 1, поз. 58 |  |  | 67 | 0 | 1.1-1-58 | 1 | 40 | 0 | 1 | 1 | 1 | 1 | 1 | 1 |  | 97 | 51 |  |  |  | 30 | 0 | 0 | [5 empty] | 0 |  | 0 | 693.91 | 126740.26 | 0 | 0 | 0 | 0 | 0 | 0 | 0 | 0 | 0 | [13 empty] | 0 | 0 | 1 | 1 |  |  |  | 1009 | т | т | 1000 | [6 empty] | 58162629 | 40 | Монтаж оборудования | 0 |  | 2 | 67 | ТСН-2001.4-8. Электротехнические установки | ТСН-2001.4-8-1 |  |  |  | 0 | 24609.76 | 24609.76 | 0 | 0 | 0 | 0 | 0 | [18 empty] | 0 | 0 | 0 |  |  |  |  | 97 | 51 |  |  |  |  | 1 |  | -566361729 | 2 | 1 | 2 | 0 | 0 | 0 | 693.91 | 0 | 693.91 | 0 |  | 0 | 3 | 0 |  | 0 | 1 | 0 | 0 | 0 | 0 |  |  | 0 | 0
18 | 1 | 6 |  | 11,2 | 1.21-5-1542 | Втулки полихлорвиниловые | 100 шт. | 3.723 | 1.02 | 1.02 |  |  |  | 78.93 | 78.93 | 0 | 0 | 0 | 0 | 0 | 0 | 0 | 0 | 0 |  | 56505403 | 21.2 | 21.2 | 0 | 0 | 0 | 0 | 0 | 0 | 0 | 21.2 | 21.2 | 0 | 0 | 0 | 0 | 0 | 0 | 0 | 97 | 51 | 1 | 1 |  |  | 1 | 1 | 1 | 1 |  |  |  |  | 3 | 2 | ТСН-2001.1 Доп. 64, Р. 21, о. 5, поз. 1542 |  |  | 67 | 0 |  | 0 | 40 | 0 | 1 | 1 | 1 | 1 | 1 | 1 |  | 97 | 51 |  |  |  | 30 | 0 | 0 | [5 empty] | 0 |  | 0 | 78.93 | 21.2 | 0 | 0 | 0 | 0 | 0 | 0 | 0 | 0 | 0 | [13 empty] | 0 | 0 | 1 | 1 |  |  |  | 1010 | 100 шт. | 100 шт. | 100 | [6 empty] | 58162629 | 40 | Монтаж оборудования | 0 |  | 2 | 67 | ТСН-2001.4-8. Электротехнические установки | ТСН-2001.4-8-1 |  |  |  | 0 | 21.2 | 21.2 | 0 | 0 | 0 | 0 | 0 | [18 empty] | 0 | 0 | 0 |  |  |  |  | 97 | 51 |  |  |  |  | 1 |  | -278186458 | 2 | 1 | -2 | 0 | 0 | 0 | 78.93 | 0 | 78.93 | 0 |  | 0 | 3 | 0 |  | 0 | 1 | 0 | 0 | 0 | 0 |  |  | 0 | 0
18 | 1 | 17 |  | 11,2 | 1.21-5-1542 | Втулки полихлорвиниловые | 100 шт. | 3.723 | 1.02 | 1.02 |  |  |  | 484.63 | 484.63 | 0 | 0 | 0 | 0 | 0 | 0 | 0 | 0 | 0 |  | 56505405 | 21.2 | 21.2 | 0 | 0 | 0 | 0 | 0 | 0 | 0 | 21.2 | 21.2 | 0 | 0 | 0 | 0 | 0 | 0 | 0 | 97 | 51 | 1 | 1 |  |  | 1 | 1 | 1 | 6.14 |  |  |  |  | 3 | 2 | ТСН-2001.1 Доп. 64, Р. 21, о. 5, поз. 1542 |  |  | 67 | 0 | 1.21-5-1542 | 1 | 40 | 0 | 1 | 1 | 1 | 1 | 1 | 1 |  | 97 | 51 |  |  |  | 30 | 0 | 0 | [5 empty] | 0 |  | 0 | 484.63 | 130.17 | 0 | 0 | 0 | 0 | 0 | 0 | 0 | 0 | 0 | [13 empty] | 0 | 0 | 1 | 1 |  |  |  | 1010 | 100 шт. | 100 шт. | 100 | [6 empty] | 58162629 | 40 | Монтаж оборудования | 0 |  | 2 | 67 | ТСН-2001.4-8. Электротехнические установки | ТСН-2001.4-8-1 |  |  |  | 0 | 21.2 | 21.2 | 0 | 0 | 0 | 0 | 0 | [18 empty] | 0 | 0 | 0 |  |  |  |  | 97 | 51 |  |  |  |  | 1 |  | -278186458 | 2 | 1 | 2 | 0 | 0 | 0 | 484.63 | 0 | 484.63 | 0 |  | 0 | 3 | 0 |  | 0 | 1 | 0 | 0 | 0 | 0 |  |  | 0 | 0
18 | 1 | 8 |  | 11,3 | 1.21-5-925 | Розетка локальной сети, разъем RJ-45, скрытой установки, раздельная, 1-местная, степень защиты IP20 | шт. | 90 | 24.6575 | 24.6575 |  |  |  | 14062.5 | 14062.5 | 0 | 0 | 0 | 0 | 0 | 0 | 0 | 0 | 0 |  | 56505403 | 156.25 | 156.25 | 0 | 0 | 0 | 0 | 0 | 0 | 0 | 156.25 | 156.25 | 0 | 0 | 0 | 0 | 0 | 0 | 0 | 97 | 51 | 1 | 1 |  |  | 1 | 1 | 1 | 1 |  |  |  |  | 3 | 2 | ТСН-2001.1 Доп. 73, Р. 21, о. 5, поз. 925 |  |  | 67 | 0 |  | 0 | 40 | 0 | 1 | 1 | 1 | 1 | 1 | 1 |  | 97 | 51 |  |  |  | 30 | 0 | 0 | [5 empty] | 0 |  | 0 | 14062.5 | 156.25 | 0 | 0 | 0 | 0 | 0 | 0 | 0 | 0 | 0 | [13 empty] | 0 | 0 | 1 | 1 |  |  |  | 1010 | шт. | шт. | 1 | [6 empty] | 58162629 | 40 | Монтаж оборудования | 0 |  | 2 | 67 | ТСН-2001.4-8. Электротехнические установки | ТСН-2001.4-8-1 |  |  |  | 0 | 156.25 | 156.25 | 0 | 0 | 0 | 0 | 0 | [18 empty] | 0 | 0 | 0 |  |  |  |  | 97 | 51 |  |  |  |  | 1 |  | -462143021 | 2 | 1 | -2 | 0 | 0 | 0 | 14062.5 | 0 | 14062.5 | 0 |  | 0 | 3 | 0 |  | 0 | 1 | 0 | 0 | 0 | 0 |  |  | 0 | 0
18 | 1 | 19 |  | 11,3 | 1.21-5-925 | Розетка локальной сети, разъем RJ-45, скрытой установки, раздельная, 1-местная, степень защиты IP20 | шт. | 90 | 24.6575 | 24.6575 |  |  |  | 21515.63 | 21515.63 | 0 | 0 | 0 | 0 | 0 | 0 | 0 | 0 | 0 |  | 56505405 | 156.25 | 156.25 | 0 | 0 | 0 | 0 | 0 | 0 | 0 | 156.25 | 156.25 | 0 | 0 | 0 | 0 | 0 | 0 | 0 | 97 | 51 | 1 | 1 |  |  | 1 | 1 | 1 | 1.53 |  |  |  |  | 3 | 2 | ТСН-2001.1 Доп. 73, Р. 21, о. 5, поз. 925 |  |  | 67 | 0 | 1.21-5-925 | 1 | 40 | 0 | 1 | 1 | 1 | 1 | 1 | 1 |  | 97 | 51 |  |  |  | 30 | 0 | 0 | [5 empty] | 0 |  | 0 | 21515.63 | 239.06 | 0 | 0 | 0 | 0 | 0 | 0 | 0 | 0 | 0 | [13 empty] | 0 | 0 | 1 | 1 |  |  |  | 1010 | шт. | шт. | 1 | [6 empty] | 58162629 | 40 | Монтаж оборудования | 0 |  | 2 | 67 | ТСН-2001.4-8. Электротехнические установки | ТСН-2001.4-8-1 |  |  |  | 0 | 156.25 | 156.25 | 0 | 0 | 0 | 0 | 0 | [18 empty] | 0 | 0 | 0 |  |  |  |  | 97 | 51 |  |  |  |  | 1 |  | -462143021 | 2 | 1 | 2 | 0 | 0 | 0 | 21515.63 | 0 | 21515.63 | 0 |  | 0 | 3 | 0 |  | 0 | 1 | 0 | 0 | 0 | 0 |  |  | 0 | 0
18 | 1 | 9 |  | 11,4 | КА 21 | Розетка локальной сети, разъем RJ-45, скрытой установки, раздельная, 2-местная BR-U21-D-31-R01 | шт. | 187 | 51.2329 | 51.2329 |  |  |  | 39767.42 | 39767.42 | 0 | 0 | 0 | 0 | 0 | 0 | 0 | 0 | 0 |  | 56505403 | 212.66 | 212.66 | 0 | 0 | 0 | 0 | 0 | 0 | 0 | 212.66 | 212.66 | 0 | 0 | 0 | 0 | 0 | 0 | 0 | 97 | 51 | 1 | 1 |  |  | 1 | 1 | 1 | 1 |  |  |  |  | 3 | 2 |  |  |  | 67 | 0 |  | 0 | 40 | 0 | 1 | 1 | 1 | 1 | 1 | 1 |  | 97 | 51 |  |  |  | 30 | 0 | 0 | [5 empty] | 0 |  | 0 | 39767.42 | 212.66 | 0 | 0 | 0 | 0 | 0 | 0 | 0 | 0 | 0 | [13 empty] | 0 | 0 | 1 | 1 |  |  |  | 1010 | шт. | шт. | 1 | [6 empty] | 58162629 | 40 | Монтаж оборудования | 0 |  | 2 | 67 | ТСН-2001.4-8. Электротехнические установки | ТСН-2001.4-8-1 |  |  |  | 0 | 0 | 212.66 | 0 | 0 | 0 | 0 | 0 | [18 empty] | 0 | 0 | 0 |  |  |  |  | 97 | 51 |  | [2 471,86 / 1,2 / 9,88] + 2% Заг.скл |  |  | 1 |  | 851852885 | 2 | 4 | -2 | 0 | 0 | 0 | 39767.42 | 0 | 39767.42 | 0 |  | 0 | 2 | 0 |  | 0 | 1 | 0 | 0 | 0 | 0 | 0 | 2 | 0 | 0
18 | 1 | 20 |  | 11,4 | КА 21 | Розетка локальной сети, разъем RJ-45, скрытой установки, раздельная, 2-местная BR-U21-D-31-R01 | шт. | 187 | 51.2329 | 51.2329 |  |  |  | 392902.11 | 392902.11 | 0 | 0 | 0 | 0 | 0 | 0 | 0 | 0 | 0 |  | 56505405 | 212.66 | 212.66 | 0 | 0 | 0 | 0 | 0 | 0 | 0 | 212.66 | 212.66 | 0 | 0 | 0 | 0 | 0 | 0 | 0 | 97 | 51 | 1 | 1 |  |  | 1 | 1 | 1 | 9.88 |  |  |  |  | 3 | 2 |  |  |  | 67 | 0 |  | 0 | 40 | 0 | 1 | 1 | 1 | 1 | 1 | 1 |  | 97 | 51 |  |  |  | 30 | 0 | 0 | [5 empty] | 0 |  | 0 | 392902.11 | 2101.08 | 0 | 0 | 0 | 0 | 0 | 0 | 0 | 0 | 0 | [13 empty] | 0 | 0 | 1 | 1 |  |  |  | 1010 | шт. | шт. | 1 | [6 empty] | 58162629 | 40 | Монтаж оборудования | 0 |  | 2 | 67 | ТСН-2001.4-8. Электротехнические установки | ТСН-2001.4-8-1 |  |  |  | 0 | 212.66 | 212.66 | 0 | 0 | 0 | 0 | 0 |  | 5 |  |  | 1 | 18 |  | 2471.86 | [10 empty] | 0 | 0 | 0 |  |  |  |  | 97 | 51 |  | [2 471,86 / 1,2 / 9,88] + 2% Заг.скл |  |  | 1 |  | 851852885 | 2 | 3 | 5 | 0 | 0 | 0 | 392902.11 | 0 | 392902.11 | 0 |  | 1 | 1 | 0 |  | 0 | 1 | 0 | 0 | 0 | 0 | 0 | 2 | 0 | 0
18 | 1 | 7 |  | 11,5 | 1.21-5-194 | Коробка для установки выключателей, переключателей, штепсельных розеток в сборных гипсовых перегородках | шт. | 1 | 0.27397 | 0.27397 |  |  |  | 15.67 | 15.67 | 0 | 0 | 0 | 0 | 0 | 0 | 0 | 0 | 0 |  | 56505403 | 15.67 | 15.67 | 0 | 0 | 0 | 0 | 0 | 0 | 0 | 15.67 | 15.67 | 0 | 0 | 0 | 0 | 0 | 0 | 0 | 97 | 51 | 1 | 1 |  |  | 1 | 1 | 1 | 1 |  |  |  |  | 3 | 2 | ТСН-2001.1 Доп. 73, Р. 21, о. 5, поз. 194 |  |  | 67 | 0 |  | 0 | 40 | 0 | 1 | 1 | 1 | 1 | 1 | 1 |  | 97 | 51 |  |  |  | 30 | 0 | 0 | [5 empty] | 0 |  | 0 | 15.67 | 15.67 | 0 | 0 | 0 | 0 | 0 | 0 | 0 | 0 | 0 | [13 empty] | 0 | 0 | 1 | 1 |  |  |  | 1010 | шт. | шт. | 1 | [6 empty] | 58162629 | 40 | Монтаж оборудования | 0 |  | 2 | 67 | ТСН-2001.4-8. Электротехнические установки | ТСН-2001.4-8-1 |  |  |  | 0 | 15.67 | 15.67 | 0 | 0 | 0 | 0 | 0 | [18 empty] | 0 | 0 | 0 |  |  |  |  | 97 | 51 |  |  |  |  | 1 |  | 1729520002 | 2 | 1 | -2 | 0 | 0 | 0 | 15.67 | 0 | 15.67 | 0 |  | 0 | 3 | 0 |  | 0 | 1 | 0 | 0 | 0 | 0 |  |  | 0 | 0
18 | 1 | 18 |  | 11,5 | 1.21-5-194 | Коробка для установки выключателей, переключателей, штепсельных розеток в сборных гипсовых перегородках | шт. | 1 | 0.27397 | 0.27397 |  |  |  | 10.03 | 10.03 | 0 | 0 | 0 | 0 | 0 | 0 | 0 | 0 | 0 |  | 56505405 | 15.67 | 15.67 | 0 | 0 | 0 | 0 | 0 | 0 | 0 | 15.67 | 15.67 | 0 | 0 | 0 | 0 | 0 | 0 | 0 | 97 | 51 | 1 | 1 |  |  | 1 | 1 | 1 | 0.64 |  |  |  |  | 3 | 2 | ТСН-2001.1 Доп. 73, Р. 21, о. 5, поз. 194 |  |  | 67 | 0 | 1.21-5-194 | 1 | 40 | 0 | 1 | 1 | 1 | 1 | 1 | 1 |  | 97 | 51 |  |  |  | 30 | 0 | 0 | [5 empty] | 0 |  | 0 | 10.03 | 10.03 | 0 | 0 | 0 | 0 | 0 | 0 | 0 | 0 | 0 | [13 empty] | 0 | 0 | 1 | 1 |  |  |  | 1010 | шт. | шт. | 1 | [6 empty] | 58162629 | 40 | Монтаж оборудования | 0 |  | 2 | 67 | ТСН-2001.4-8. Электротехнические установки | ТСН-2001.4-8-1 |  |  |  | 0 | 15.67 | 15.67 | 0 | 0 | 0 | 0 | 0 | [18 empty] | 0 | 0 | 0 |  |  |  |  | 97 | 51 |  |  |  |  | 1 |  | 1729520002 | 2 | 1 | 2 | 0 | 0 | 0 | 10.03 | 0 | 10.03 | 0 |  | 0 | 3 | 0 |  | 0 | 1 | 0 | 0 | 0 | 0 |  |  | 0 | 0
18 | 1 | 10 |  | 11,6 | КА 22 | Розетка HDMI BR-H10-K01 | шт. | 44 | 12.0548 | 12.0548 |  |  |  | 2267.32 | 2267.32 | 0 | 0 | 0 | 0 | 0 | 0 | 0 | 0 | 0 |  | 56505403 | 51.53 | 51.53 | 0 | 0 | 0 | 0 | 0 | 0 | 0 | 51.53 | 51.53 | 0 | 0 | 0 | 0 | 0 | 0 | 0 | 97 | 51 | 1 | 1 |  |  | 1 | 1 | 1 | 1 |  |  |  |  | 3 | 2 |  |  |  | 67 | 0 |  | 0 | 40 | 0 | 1 | 1 | 1 | 1 | 1 | 1 |  | 97 | 51 |  |  |  | 30 | 0 | 0 | [5 empty] | 0 |  | 0 | 2267.32 | 51.53 | 0 | 0 | 0 | 0 | 0 | 0 | 0 | 0 | 0 | [13 empty] | 0 | 0 | 1 | 1 |  |  |  | 1010 | шт. | шт. | 1 | [6 empty] | 58162629 | 40 | Монтаж оборудования | 0 |  | 2 | 67 | ТСН-2001.4-8. Электротехнические установки | ТСН-2001.4-8-1 |  |  |  | 0 | 0 | 51.53 | 0 | 0 | 0 | 0 | 0 | [18 empty] | 0 | 0 | 0 |  |  |  |  | 97 | 51 |  | [599 / 1,2 / 9,88] + 2% Заг.скл |  |  | 1 |  | 956552529 | 2 | 4 | -2 | 0 | 0 | 0 | 2267.32 | 0 | 2267.32 | 0 |  | 0 | 2 | 0 |  | 0 | 1 | 0 | 0 | 0 | 0 | 0 | 2 | 0 | 0
18 | 1 | 21 |  | 11,6 | КА 22 | Розетка HDMI BR-H10-K01 | шт. | 44 | 12.0548 | 12.0548 |  |  |  | 22401.12 | 22401.12 | 0 | 0 | 0 | 0 | 0 | 0 | 0 | 0 | 0 |  | 56505405 | 51.53 | 51.53 | 0 | 0 | 0 | 0 | 0 | 0 | 0 | 51.53 | 51.53 | 0 | 0 | 0 | 0 | 0 | 0 | 0 | 97 | 51 | 1 | 1 |  |  | 1 | 1 | 1 | 9.88 |  |  |  |  | 3 | 2 |  |  |  | 67 | 0 |  | 0 | 40 | 0 | 1 | 1 | 1 | 1 | 1 | 1 |  | 97 | 51 |  |  |  | 30 | 0 | 0 | [5 empty] | 0 |  | 0 | 22401.12 | 509.12 | 0 | 0 | 0 | 0 | 0 | 0 | 0 | 0 | 0 | [13 empty] | 0 | 0 | 1 | 1 |  |  |  | 1010 | шт. | шт. | 1 | [6 empty] | 58162629 | 40 | Монтаж оборудования | 0 |  | 2 | 67 | ТСН-2001.4-8. Электротехнические установки | ТСН-2001.4-8-1 |  |  |  | 0 | 51.53 | 51.53 | 0 | 0 | 0 | 0 | 0 |  | 5 |  |  | 1 | 18 |  | 599 | [10 empty] | 0 | 0 | 0 |  |  |  |  | 97 | 51 |  | [599 / 1,2 / 9,88] + 2% Заг.скл |  |  | 1 |  | 956552529 | 2 | 3 | 5 | 0 | 0 | 0 | 22401.12 | 0 | 22401.12 | 0 |  | 1 | 1 | 0 |  | 0 | 1 | 0 | 0 | 0 | 0 | 0 | 2 | 0 | 0
18 | 1 | 11 |  | 11,7 | КА 23 | Розетка USB одноместная BR-U21-D-31-R01 | шт. | 44 | 12.0548 | 12.0548 |  |  |  | 9357.04 | 9357.04 | 0 | 0 | 0 | 0 | 0 | 0 | 0 | 0 | 0 |  | 56505403 | 212.66 | 212.66 | 0 | 0 | 0 | 0 | 0 | 0 | 0 | 212.66 | 212.66 | 0 | 0 | 0 | 0 | 0 | 0 | 0 | 97 | 51 | 1 | 1 |  |  | 1 | 1 | 1 | 1 |  |  |  |  | 3 | 2 |  |  |  | 67 | 0 |  | 0 | 40 | 0 | 1 | 1 | 1 | 1 | 1 | 1 |  | 97 | 51 |  |  |  | 30 | 0 | 0 | [5 empty] | 0 |  | 0 | 9357.04 | 212.66 | 0 | 0 | 0 | 0 | 0 | 0 | 0 | 0 | 0 | [13 empty] | 0 | 0 | 1 | 1 |  |  |  | 1010 | шт. | шт. | 1 | [6 empty] | 58162629 | 40 | Монтаж оборудования | 0 |  | 2 | 67 | ТСН-2001.4-8. Электротехнические установки | ТСН-2001.4-8-1 |  |  |  | 0 | 0 | 212.66 | 0 | 0 | 0 | 0 | 0 | [18 empty] | 0 | 0 | 0 |  |  |  |  | 97 | 51 |  | [2 471,88 / 1,2 / 9,88] + 2% Заг.скл |  |  | 1 |  | -1065421352 | 2 | 4 | -2 | 0 | 0 | 0 | 9357.04 | 0 | 9357.04 | 0 |  | 0 | 2 | 0 |  | 0 | 1 | 0 | 0 | 0 | 0 | 0 | 2 | 0 | 0
18 | 1 | 22 |  | 11,7 | КА 23 | Розетка USB одноместная BR-U21-D-31-R01 | шт. | 44 | 12.0548 | 12.0548 |  |  |  | 92447.56 | 92447.56 | 0 | 0 | 0 | 0 | 0 | 0 | 0 | 0 | 0 |  | 56505405 | 212.66 | 212.66 | 0 | 0 | 0 | 0 | 0 | 0 | 0 | 212.66 | 212.66 | 0 | 0 | 0 | 0 | 0 | 0 | 0 | 97 | 51 | 1 | 1 |  |  | 1 | 1 | 1 | 9.88 |  |  |  |  | 3 | 2 |  |  |  | 67 | 0 |  | 0 | 40 | 0 | 1 | 1 | 1 | 1 | 1 | 1 |  | 97 | 51 |  |  |  | 30 | 0 | 0 | [5 empty] | 0 |  | 0 | 92447.56 | 2101.08 | 0 | 0 | 0 | 0 | 0 | 0 | 0 | 0 | 0 | [13 empty] | 0 | 0 | 1 | 1 |  |  |  | 1010 | шт. | шт. | 1 | [6 empty] | 58162629 | 40 | Монтаж оборудования | 0 |  | 2 | 67 | ТСН-2001.4-8. Электротехнические установки | ТСН-2001.4-8-1 |  |  |  | 0 | 212.66 | 212.66 | 0 | 0 | 0 | 0 | 0 |  | 5 |  |  | 1 | 18 |  | 2471.88 | [10 empty] | 0 | 0 | 0 |  |  |  |  | 97 | 51 |  | [2 471,88 / 1,2 / 9,88] + 2% Заг.скл |  |  | 1 |  | -1065421352 | 2 | 3 | 5 | 0 | 0 | 0 | 92447.56 | 0 | 92447.56 | 0 |  | 1 | 1 | 0 |  | 0 | 1 | 0 | 0 | 0 | 0 | 0 | 2 | 0 | 0
17 | 1 |  | 107 | 12 | 4.10-34-4 | Монтаж коммутатора испытательно-измерительного | 1 ШТ. | 12 | 0 | 12 |  |  |  | 5749.08 | 135.24 | 1596.53 | 174.41 | 4017.31 | 0 | 359.3304 | 0 | 0 | 3772.55 | 1928.19 |  | 56505403 | 458.09 | 11.27 | 127.072 | 13.882 | 319.748 | 0 | 28.6 | 0 | 0 | 417.47 | 11.27 | 115.52 | 12.62 | 290.68 | 0 | 26 | 0 | 0 | 90 | 46 | 1.047 | 1 |  |  | 1 | 1 | 1 | 1 |  |  |  |  | 0 | 2 | ТСН-2001.4 Доп. 80, Сб. 10, т. 34, поз. 4 |  |  | 68 | 0 | 4.10-34-4 | 1 | 40 | 0 | 1 | 1 | 1 | 1 | 1 | 1 |  | 90 | 46 |  |  |  | 30 | 0 | 0 | [5 empty] | 0 |  | 0 | 5749.08 | 11.27 | 133.04 | 14.53 | 334.78 | 0 | 29.9442 | 0 | 0 | 3772.548 | 1928.1912 |  |  |  |  | *1,1 | *1,1 | *1,1 |  | *1,1 | *1,1 |  |  |  | 0 | 0 | 1 | 1 |  |  |  | 1013 | 1 ШТ. | 1 ШТ. | 1 | [6 empty] | 58162630 | 40 | Монтаж оборудования | 0 |  | 2 | 68 | ТСН-2001.4-10. Прокладка и монтаж сетей связи | ТСН-2001.4-10-1 |  | Поправка: Гл.12.Прил.8.п.8. 5_12.00.01.11.003 |  | 0 | 417.47 | 11.27 | 115.52 | 12.62 | 290.68 | 26 | 0 | 0 | [17 empty] | 0 | 0 | 0 |  |  |  |  | 90 | 46 |  |  |  |  | 1 |  | -110148689 | 2 | 1 | 2 | 0 | 0 | 0 | 11449.82 | 0 | 11449.82 | 0 |  | 0 | 3 | 0 |  | 0 | 1 | 0 | 0 | 0 | 0 |  |  | 0 | 0
17 | 1 |  | 114 | 12 | 4.10-34-4 | Монтаж коммутатора испытательно-измерительного | 1 ШТ. | 12 | 0 | 12 |  |  |  | 246083.5 | 553.13 | 24618.49 | 9590.81 | 220911.88 | 0 | 359.3304 | 0 | 0 | 207452.42 | 106031.24 |  | 56505405 | 458.09 | 11.27 | 127.072 | 13.882 | 319.748 | 0 | 28.6 | 0 | 0 | 417.47 | 11.27 | 115.52 | 12.62 | 290.68 | 0 | 26 | 0 | 0 | 90 | 46 | 1.047 | 1 |  |  | 1 | 54.99 | 15.42 | 4.09 |  |  |  |  | 0 | 2 | ТСН-2001.4 Доп. 80, Сб. 10, т. 34, поз. 4 |  |  | 68 | 0 | 4.10-34-4 | 1 | 40 | 0 | 54.99 | 1 | 1 | 1 | 1 | 1 |  | 90 | 46 |  |  |  | 30 | 0 | 0 | [5 empty] | 0 |  | 0 | 246083.5 | 46.09 | 2051.48 | 799 | 18409.55 | 0 | 29.9442 | 0 | 0 | 207452.421 | 106031.2374 |  |  |  |  | *1,1 | *1,1 | *1,1 |  | *1,1 | *1,1 |  |  |  | 0 | 0 | 1 | 1 |  |  |  | 1013 | 1 ШТ. | 1 ШТ. | 1 | [6 empty] | 58162630 | 40 | Монтаж оборудования | 0 |  | 2 | 68 | ТСН-2001.4-10. Прокладка и монтаж сетей связи | ТСН-2001.4-10-1 |  | Поправка: Гл.12.Прил.8.п.8. 5_12.00.01.11.003 |  | 0 | 417.47 | 11.27 | 115.52 | 12.62 | 290.68 | 26 | 0 | 0 | [17 empty] | 0 | 0 | 0 |  |  |  |  | 90 | 46 |  |  |  |  | 1 |  | -110148689 | 2 | 1 | 2 | 0 | 0 | 0 | 559567.16 | 0 | 559567.16 | 0 |  | 0 | 3 | 0 |  | 0 | 1 | 0 | 0 | 0 | 0 |  |  | 0 | 0
18 | 1 |  |  | 12,1 | КА 25 | Коммутатор доступа 48 портов уровня L3 MES2448B | шт. | 12 | 1 | 1 |  |  |  | 250378.68 | 250378.68 | 0 | 0 | 0 | 0 | 0 | 0 | 0 | 0 | 0 |  | 56505403 | 20864.89 | 20864.89 | 0 | 0 | 0 | 0 | 0 | 0 | 0 | 20864.89 | 20864.89 | 0 | 0 | 0 | 0 | 0 | 0 | 0 | 0 | 0 | 1 | 1 |  |  | 1 | 1 | 1 | 1 |  |  |  |  | 3 | 3 |  |  |  | 746 | 0 |  | 0 | 130 | 0 | 1 | 1 | 1 | 1 | 1 | 1 |  | 90 | 46 |  |  |  | 30 | 0 | 0 | [5 empty] | 0 |  | 0 | 250378.68 | 20864.89 | 0 | 0 | 0 | 0 | 0 | 0 | 0 | 0 | 0 | [13 empty] | 0 | 0 | 1 | 1 |  |  |  | 1010 | шт. | шт. | 1 | [6 empty] | 58162750 | 130 | Сметная стоимость оборудования | 0 |  | 3 | 746 | ТСН-2001.13. Сметная стоимость оборудования | ТСН-2001.13 |  |  |  | 0 | 0 | 20864.89 | 0 | 0 | 0 | 0 | 0 | [18 empty] | 0 | 250378.68 | 0 |  |  |  |  | 90 | 46 |  | [183 996 / 1,2 / 7,66] + 3% Трансп + 1,2% Заг.скл |  |  | 1 |  | 378274599 | 2 | 4 | -2 | 0 | 0 | 0 | 250378.68 | 0 | 0 | 0 |  | 0 | 2 | 0 |  | 0 | 1 | 0 | 0 | 0 | 0 | 3 | 1,2 | 0 | 0
18 | 1 |  |  | 12,1 | КА 25 | Коммутатор доступа 48 портов уровня L3 MES2448B | шт. | 12 | 1 | 1 |  |  |  | 1917900.69 | 1917900.69 | 0 | 0 | 0 | 0 | 0 | 0 | 0 | 0 | 0 |  | 56505405 | 20864.89 | 20864.89 | 0 | 0 | 0 | 0 | 0 | 0 | 0 | 20864.89 | 20864.89 | 0 | 0 | 0 | 0 | 0 | 0 | 0 | 0 | 0 | 1 | 1 |  |  | 1 | 1 | 1 | 7.66 |  |  |  |  | 3 | 3 |  |  |  | 746 | 0 |  | 0 | 130 | 0 | 1 | 1 | 1 | 1 | 1 | 1 |  | 90 | 46 |  |  |  | 30 | 0 | 0 | [5 empty] | 0 |  | 0 | 1917900.69 | 159825.06 | 0 | 0 | 0 | 0 | 0 | 0 | 0 | 0 | 0 | [13 empty] | 0 | 0 | 1 | 1 |  |  |  | 1010 | шт. | шт. | 1 | [6 empty] | 58162750 | 130 | Сметная стоимость оборудования | 0 |  | 3 | 746 | ТСН-2001.13. Сметная стоимость оборудования | ТСН-2001.13 |  |  |  | 0 | 20864.89 | 20864.89 | 0 | 0 | 0 | 0 | 0 |  | 5 |  |  | 1 | 18 |  | 183996 | [10 empty] | 0 | 1917900.69 | 0 |  |  |  |  | 90 | 46 |  | [183 996 / 1,2 / 7,66] + 3% Трансп + 1,2% Заг.скл |  |  | 1 |  | 378274599 | 2 | 3 | 5 | 0 | 0 | 0 | 1917900.69 | 0 | 0 | 0 |  | 1 | 1 | 0 |  | 0 | 1 | 0 | 0 | 0 | 0 | 3 | 1,2 | 0 | 0
17 | 1 |  | 115 | 13 | 4.10-142-2 | Монтаж и настройка электронных АТС типа Миником DX-500, станция с количеством номеров до 100, монтаж станции | 100 номеров | 0.5 | 0 | 0.5 |  |  |  | 368.41 | 0 | 0 | 0 | 368.41 | 0 | 25.3374 | 0 | 0 | 331.57 | 169.47 |  | 56505403 | 703.736 | 0 | 0 | 0 | 703.736 | 0 | 48.4 | 0 | 0 | 639.76 | 0 | 0 | 0 | 639.76 | 0 | 44 | 0 | 0 | 90 | 46 | 1.047 | 1 |  |  | 1 | 1 | 1 | 1 |  |  |  |  | 0 | 2 | ТСН-2001.4. Доп. 1-42. Сб. 10, т. 142, поз. 2 |  |  | 68 | 0 | 4.10-142-2 | 1 | 40 | 0 | 1 | 1 | 1 | 1 | 1 | 1 |  | 90 | 46 |  |  |  | 30 | 0 | 0 | [5 empty] | 0 |  | 0 | 368.41 | 0 | 0 | 0 | 736.81 | 0 | 50.6748 | 0 | 0 | 331.569 | 169.4686 |  |  |  |  | *1,1 | *1,1 | *1,1 |  | *1,1 | *1,1 |  |  |  | 0 | 0 | 1 | 1 |  |  |  | 1013 | 100 номеров | 100 номеров | 1 | [6 empty] | 58162630 | 40 | Монтаж оборудования | 0 |  | 2 | 68 | ТСН-2001.4-10. Прокладка и монтаж сетей связи | ТСН-2001.4-10-1 |  | Поправка: Гл.12.Прил.8.п.8. 5_12.00.01.11.003 |  | 0 | 639.76 | 0 | 0 | 0 | 639.76 | 44 | 0 | 0 | [17 empty] | 0 | 0 | 0 |  |  |  |  | 90 | 46 |  |  |  |  | 1 |  | 1681271066 | 2 | 1 | 2 | 0 | 0 | 0 | 869.45 | 0 | 869.45 | 0 |  | 0 | 3 | 0 |  | 0 | 1 | 0 | 0 | 0 | 0 |  |  | 0 | 0
17 | 1 |  | 116 | 13 | 4.10-142-2 | Монтаж и настройка электронных АТС типа Миником DX-500, станция с количеством номеров до 100, монтаж станции | 100 номеров | 0.5 | 0 | 0.5 |  |  |  | 20258.87 | 0 | 0 | 0 | 20258.87 | 0 | 25.3374 | 0 | 0 | 18232.98 | 9319.08 |  | 56505405 | 703.736 | 0 | 0 | 0 | 703.736 | 0 | 48.4 | 0 | 0 | 639.76 | 0 | 0 | 0 | 639.76 | 0 | 44 | 0 | 0 | 90 | 46 | 1.047 | 1 |  |  | 1 | 54.99 | 1 | 1 |  |  |  |  | 0 | 2 | ТСН-2001.4. Доп. 1-42. Сб. 10, т. 142, поз. 2 |  |  | 68 | 0 | 4.10-142-2 | 1 | 40 | 0 | 54.99 | 1 | 1 | 1 | 1 | 1 |  | 90 | 46 |  |  |  | 30 | 0 | 0 | [5 empty] | 0 |  | 0 | 20258.87 | 0 | 0 | 0 | 40517.18 | 0 | 50.6748 | 0 | 0 | 18232.983 | 9319.0802 |  |  |  |  | *1,1 | *1,1 | *1,1 |  | *1,1 | *1,1 |  |  |  | 0 | 0 | 1 | 1 |  |  |  | 1013 | 100 номеров | 100 номеров | 1 | [6 empty] | 58162630 | 40 | Монтаж оборудования | 0 |  | 2 | 68 | ТСН-2001.4-10. Прокладка и монтаж сетей связи | ТСН-2001.4-10-1 |  | Поправка: Гл.12.Прил.8.п.8. 5_12.00.01.11.003 |  | 0 | 639.76 | 0 | 0 | 0 | 639.76 | 44 | 0 | 0 | [17 empty] | 0 | 0 | 0 |  |  |  |  | 90 | 46 |  |  |  |  | 1 |  | 1681271066 | 2 | 1 | 2 | 0 | 0 | 0 | 47810.93 | 0 | 47810.93 | 0 |  | 0 | 3 | 0 |  | 0 | 1 | 0 | 0 | 0 | 0 |  |  | 0 | 0
18 | 1 |  |  | 13,1 | КА 26 | Гибридная IP-ATC на 50 абонентов Artcom TC50 | шт. | 1 | 2 | 2 |  |  |  | 8276.97 | 8276.97 | 0 | 0 | 0 | 0 | 0 | 0 | 0 | 0 | 0 |  | 56505403 | 8276.97 | 8276.97 | 0 | 0 | 0 | 0 | 0 | 0 | 0 | 8276.97 | 8276.97 | 0 | 0 | 0 | 0 | 0 | 0 | 0 | 0 | 0 | 1 | 1 |  |  | 1 | 1 | 1 | 1 |  |  |  |  | 3 | 3 |  |  |  | 746 | 0 |  | 0 | 130 | 0 | 1 | 1 | 1 | 1 | 1 | 1 |  | 90 | 46 |  |  |  | 30 | 0 | 0 | [5 empty] | 0 |  | 0 | 8276.97 | 8276.97 | 0 | 0 | 0 | 0 | 0 | 0 | 0 | 0 | 0 | [13 empty] | 0 | 0 | 1 | 1 |  |  |  | 1010 | шт. | шт. | 1 | [6 empty] | 58162750 | 130 | Сметная стоимость оборудования | 0 |  | 3 | 746 | ТСН-2001.13. Сметная стоимость оборудования | ТСН-2001.13 |  |  |  | 0 | 0 | 8276.97 | 0 | 0 | 0 | 0 | 0 | [18 empty] | 0 | 8276.97 | 0 |  |  |  |  | 90 | 46 |  | [72 990 / 1,2 / 7,66] + 3% Трансп + 1,2% Заг.скл |  |  | 1 |  | 99958626 | 2 | 4 | -2 | 0 | 0 | 0 | 8276.97 | 0 | 0 | 0 |  | 0 | 2 | 0 |  | 0 | 1 | 0 | 0 | 0 | 0 | 3 | 1,2 | 0 | 0
18 | 1 |  |  | 13,1 | КА 26 | Гибридная IP-ATC на 50 абонентов Artcom TC50 | шт. | 1 | 2 | 2 |  |  |  | 63401.59 | 63401.59 | 0 | 0 | 0 | 0 | 0 | 0 | 0 | 0 | 0 |  | 56505405 | 8276.97 | 8276.97 | 0 | 0 | 0 | 0 | 0 | 0 | 0 | 8276.97 | 8276.97 | 0 | 0 | 0 | 0 | 0 | 0 | 0 | 0 | 0 | 1 | 1 |  |  | 1 | 1 | 1 | 7.66 |  |  |  |  | 3 | 3 |  |  |  | 746 | 0 |  | 0 | 130 | 0 | 1 | 1 | 1 | 1 | 1 | 1 |  | 90 | 46 |  |  |  | 30 | 0 | 0 | [5 empty] | 0 |  | 0 | 63401.59 | 63401.59 | 0 | 0 | 0 | 0 | 0 | 0 | 0 | 0 | 0 | [13 empty] | 0 | 0 | 1 | 1 |  |  |  | 1010 | шт. | шт. | 1 | [6 empty] | 58162750 | 130 | Сметная стоимость оборудования | 0 |  | 3 | 746 | ТСН-2001.13. Сметная стоимость оборудования | ТСН-2001.13 |  |  |  | 0 | 8276.97 | 8276.97 | 0 | 0 | 0 | 0 | 0 |  | 5 |  |  | 1 | 18 |  | 72990 | [10 empty] | 0 | 63401.59 | 0 |  |  |  |  | 90 | 46 |  | [72 990 / 1,2 / 7,66] + 3% Трансп + 1,2% Заг.скл |  |  | 1 |  | 99958626 | 2 | 3 | 5 | 0 | 0 | 0 | 63401.59 | 0 | 0 | 0 |  | 1 | 1 | 0 |  | 0 | 1 | 0 | 0 | 0 | 0 | 3 | 1,2 | 0 | 0
17 | 1 |  | 126 | 14 | 4.10-21-1 | Монтаж телефонного аппарата настольного системы ЦБ или АТС | 1 ШТ. | 21 | 0 | 21 |  |  |  | 694.45 | 474.6 | 0 | 0 | 219.85 | 0 | 17.4137 | 0 | 0 | 197.87 | 101.13 |  | 56505403 | 32.599 | 22.6 | 0 | 0 | 9.999 | 0 | 0.792 | 0 | 0 | 31.69 | 22.6 | 0 | 0 | 9.09 | 0 | 0.72 | 0 | 0 | 90 | 46 | 1.047 | 1 |  |  | 1 | 1 | 1 | 1 |  |  |  |  | 0 | 2 | ТСН-2001.4 Доп. 79, Сб. 10, т. 21, поз. 1 |  |  | 68 | 0 | 4.10-21-1 | 1 | 40 | 0 | 1 | 1 | 1 | 1 | 1 | 1 |  | 90 | 46 |  |  |  | 30 | 0 | 0 | [5 empty] | 0 |  | 0 | 694.45 | 22.6 | 0 | 0 | 10.47 | 0 | 0.82922 | 0 | 0 | 197.865 | 101.131 |  |  |  |  | *1,1 | *1,1 | *1,1 |  | *1,1 | *1,1 |  |  |  | 0 | 0 | 1 | 1 |  |  |  | 1013 | 1 ШТ. | 1 ШТ. | 1 | [6 empty] | 58162630 | 40 | Монтаж оборудования | 0 |  | 2 | 68 | ТСН-2001.4-10. Прокладка и монтаж сетей связи | ТСН-2001.4-10-1 |  | Поправка: Гл.12.Прил.8.п.8. 5_12.00.01.11.003 |  | 0 | 31.69 | 22.6 | 0 | 0 | 9.09 | 0.72 | 0 | 0 | [17 empty] | 0 | 0 | 0 |  |  |  |  | 90 | 46 |  |  |  |  | 1 |  | -43243990 | 2 | 1 | 2 | 0 | 0 | 0 | 993.45 | 0 | 993.45 | 0 |  | 0 | 3 | 0 |  | 0 | 1 | 0 | 0 | 0 | 0 |  |  | 0 | 0
17 | 1 |  | 136 | 14 | 4.10-21-1 | Монтаж телефонного аппарата настольного системы ЦБ или АТС | 1 ШТ. | 21 | 0 | 21 |  |  |  | 14239.49 | 2149.94 | 0 | 0 | 12089.55 | 0 | 17.4137 | 0 | 0 | 10880.6 | 5561.19 |  | 56505405 | 32.599 | 22.6 | 0 | 0 | 9.999 | 0 | 0.792 | 0 | 0 | 31.69 | 22.6 | 0 | 0 | 9.09 | 0 | 0.72 | 0 | 0 | 90 | 46 | 1.047 | 1 |  |  | 1 | 54.99 | 1 | 4.53 |  |  |  |  | 0 | 2 | ТСН-2001.4 Доп. 79, Сб. 10, т. 21, поз. 1 |  |  | 68 | 0 | 4.10-21-1 | 1 | 40 | 0 | 54.99 | 1 | 1 | 1 | 1 | 1 |  | 90 | 46 |  |  |  | 30 | 0 | 0 | [5 empty] | 0 |  | 0 | 14239.49 | 102.38 | 0 | 0 | 575.75 | 0 | 0.82922 | 0 | 0 | 10880.595 | 5561.193 |  |  |  |  | *1,1 | *1,1 | *1,1 |  | *1,1 | *1,1 |  |  |  | 0 | 0 | 1 | 1 |  |  |  | 1013 | 1 ШТ. | 1 ШТ. | 1 | [6 empty] | 58162630 | 40 | Монтаж оборудования | 0 |  | 2 | 68 | ТСН-2001.4-10. Прокладка и монтаж сетей связи | ТСН-2001.4-10-1 |  | Поправка: Гл.12.Прил.8.п.8. 5_12.00.01.11.003 |  | 0 | 31.69 | 22.6 | 0 | 0 | 9.09 | 0.72 | 0 | 0 | [17 empty] | 0 | 0 | 0 |  |  |  |  | 90 | 46 |  |  |  |  | 1 |  | -43243990 | 2 | 1 | 2 | 0 | 0 | 0 | 30681.28 | 0 | 30681.28 | 0 |  | 0 | 3 | 0 |  | 0 | 1 | 0 | 0 | 0 | 0 |  |  | 0 | 0
18 | 1 |  |  | 14,1 | КА 27 | IP-телефон VP-30P-WB | шт. | 21 | 1 | 1 |  |  |  | 36970.92 | 36970.92 | 0 | 0 | 0 | 0 | 0 | 0 | 0 | 0 | 0 |  | 56505403 | 1760.52 | 1760.52 | 0 | 0 | 0 | 0 | 0 | 0 | 0 | 1760.52 | 1760.52 | 0 | 0 | 0 | 0 | 0 | 0 | 0 | 0 | 0 | 1 | 1 |  |  | 1 | 1 | 1 | 1 |  |  |  |  | 3 | 3 |  |  |  | 746 | 0 |  | 0 | 130 | 0 | 1 | 1 | 1 | 1 | 1 | 1 |  | 90 | 46 |  |  |  | 30 | 0 | 0 | [5 empty] | 0 |  | 0 | 36970.92 | 1760.52 | 0 | 0 | 0 | 0 | 0 | 0 | 0 | 0 | 0 | [13 empty] | 0 | 0 | 1 | 1 |  |  |  | 1010 | шт. | шт. | 1 | [6 empty] | 58162750 | 130 | Сметная стоимость оборудования | 0 |  | 3 | 746 | ТСН-2001.13. Сметная стоимость оборудования | ТСН-2001.13 |  |  |  | 0 | 0 | 1760.52 | 0 | 0 | 0 | 0 | 0 | [18 empty] | 0 | 36970.92 | 0 |  |  |  |  | 90 | 46 |  | [15 525 / 1,2 / 7,66] + 3% Трансп + 1,2% Заг.скл |  |  | 1 |  | 251607831 | 2 | 4 | -2 | 0 | 0 | 0 | 36970.92 | 0 | 0 | 0 |  | 0 | 2 | 0 |  | 0 | 1 | 0 | 0 | 0 | 0 | 3 | 1,2 | 0 | 0
18 | 1 |  |  | 14,1 | КА 27 | IP-телефон VP-30P-WB | шт. | 21 | 1 | 1 |  |  |  | 283197.25 | 283197.25 | 0 | 0 | 0 | 0 | 0 | 0 | 0 | 0 | 0 |  | 56505405 | 1760.52 | 1760.52 | 0 | 0 | 0 | 0 | 0 | 0 | 0 | 1760.52 | 1760.52 | 0 | 0 | 0 | 0 | 0 | 0 | 0 | 0 | 0 | 1 | 1 |  |  | 1 | 1 | 1 | 7.66 |  |  |  |  | 3 | 3 |  |  |  | 746 | 0 |  | 0 | 130 | 0 | 1 | 1 | 1 | 1 | 1 | 1 |  | 90 | 46 |  |  |  | 30 | 0 | 0 | [5 empty] | 0 |  | 0 | 283197.25 | 13485.58 | 0 | 0 | 0 | 0 | 0 | 0 | 0 | 0 | 0 | [13 empty] | 0 | 0 | 1 | 1 |  |  |  | 1010 | шт. | шт. | 1 | [6 empty] | 58162750 | 130 | Сметная стоимость оборудования | 0 |  | 3 | 746 | ТСН-2001.13. Сметная стоимость оборудования | ТСН-2001.13 |  |  |  | 0 | 1760.52 | 1760.52 | 0 | 0 | 0 | 0 | 0 |  | 5 |  |  | 1 | 18 |  | 15525 | [10 empty] | 0 | 283197.25 | 0 |  |  |  |  | 90 | 46 |  | [15 525 / 1,2 / 7,66] + 3% Трансп + 1,2% Заг.скл |  |  | 1 |  | 251607831 | 2 | 3 | 5 | 0 | 0 | 0 | 283197.25 | 0 | 0 | 0 |  | 1 | 1 | 0 |  | 0 | 1 | 0 | 0 | 0 | 0 | 3 | 1,2 | 0 | 0
51 | 1 | 4 | 191 |  |  | Материалы | 0 | [6 empty] | 393162.97 | 381890.01 | 1988.84 | 219.38 | 9284.12 | 0 | 774.5879 | 0 | 0 | 8811.08 | 4555.84 |  |  | 393162.97 | 381890.01 | 1988.84 | 219.38 | 9284.12 | 0 | 774.5879 | 0 | 0 | 8811.08 | 4555.84 |  |  | 0 | 295626.57 | 0 | 406529.89 | 0 | 110903.32 | 0 | 381890.01 | 86263.44 | 0 | 86263.44 | 295626.57 | 0 | 0 | 0 | 0 | [19 empty] | 0 | 295626.57 | 0 | 406529.89 | 0 | 110903.32 | 0 | 381890.01 | 86263.44 | 0 | 86263.44 | 295626.57 | 0 | 0 | 0 | 0 | [19 empty] | 3514533.46 | 2973283.61 | 30716.08 | 12063.71 | 510533.77 | 0 | 774.5879 | 0 | 0 | 484521.14 | 250525.84 |  |  | 3514533.46 | 2973283.61 | 30716.08 | 12063.71 | 510533.77 | 0 | 774.5879 | 0 | 0 | 484521.14 | 250525.84 |  |  | 0 | 2264499.53 | 0 | 4249580.44 | 0 | 1985080.91 | 0 | 2973283.61 | 708784.08 | 0 | 708784.08 | 2264499.53 | 0 | 0 | 0 | 0 | [19 empty] | 0 | 2264499.53 | 0 | 4249580.44 | 0 | 1985080.91 | 0 | 2973283.61 | 708784.08 | 0 | 708784.08 | 2264499.53 | 0 | 0 | 0 | 0 | [18 empty] | 0
50 | 0 | 0 | 1 | 201 | 393162.97 | ПЗ | Прямые затраты |  |  | 201 | 1 | 3 |  | 2 | 3514533.46 | [6 empty] | 393162.97 | 1 | 393162.97 | 3514533.46 | 1 | 3514533.46
50 | 0 | 0 | 1 | 202 | 381890.01 | СтМатОб | Стоимость материальных ресурсов (всего) |  |  | 202 | 2 | 3 |  | 2 | 2973283.61 | [6 empty] | 381890.01 | 1 | 381890.01 | 2973283.61 | 1 | 2973283.61
50 | 0 | 0 | 1 | 222 | 0 | СтМатОбЗак | Стоимость материалов и оборудования заказчика |  |  | 222 | 3 | 3 |  | 2 | 0 | [6 empty] | 0 | 1 | 0 | 0 | 1 | 0
50 | 0 | 0 | 1 | 225 | 381890.01 | СтМатОбПод | Стоимость материалов и оборудования подрядчика |  |  | 225 | 4 | 3 |  | 2 | 2973283.61 | [6 empty] | 381890.01 | 1 | 381890.01 | 2973283.61 | 1 | 2973283.61
50 | 0 | 0 | 1 | 226 | 86263.44 | СтМат | Стоимость материалов (всего) |  |  | 226 | 5 | 3 |  | 2 | 708784.08 | [6 empty] | 86263.44 | 1 | 86263.44 | 708784.08 | 1 | 708784.08
50 | 0 | 0 | 1 | 227 | 0 | СтМатЗак | Стоимость материалов заказчика |  |  | 227 | 6 | 3 |  | 2 | 0 | [6 empty] | 0 | 1 | 0 | 0 | 1 | 0
50 | 0 | 0 | 1 | 228 | 86263.44 | СтМатПод | Стоимость материалов подрядчика |  |  | 228 | 7 | 3 |  | 2 | 708784.08 | [6 empty] | 86263.44 | 1 | 86263.44 | 708784.08 | 1 | 708784.08
50 | 0 | 0 | 1 | 216 | 295626.57 | Оборуд | Стоимость оборудования (всего) |  |  | 216 | 8 | 3 |  | 2 | 2264499.53 | [6 empty] | 295626.57 | 1 | 295626.57 | 2264499.53 | 1 | 2264499.53
50 | 0 | 0 | 1 | 223 | 0 | ОборудЗак | Стоимость оборудования заказчика |  |  | 223 | 9 | 3 |  | 2 | 0 | [6 empty] | 0 | 1 | 0 | 0 | 1 | 0
50 | 0 | 0 | 1 | 229 | 295626.57 | ОборудПод | Стоимость оборудования подрядчика |  |  | 229 | 10 | 3 |  | 2 | 2264499.53 | [6 empty] | 295626.57 | 1 | 295626.57 | 2264499.53 | 1 | 2264499.53
50 | 0 | 0 | 1 | 203 | 1988.84 | ЭММ | Эксплуатация машин |  |  | 203 | 11 | 3 |  | 2 | 30716.08 | [6 empty] | 1988.84 | 1 | 1988.84 | 30716.08 | 1 | 30716.08
50 | 0 | 0 | 1 | 231 | 0 | ЭММсНРиСП | Эксплуатация машин по ТСН-2001.16 |  |  | 231 | 12 | 3 |  | 2 | 0 | [6 empty] | 0 | 1 | 0 | 0 | 1 | 0
50 | 0 | 0 | 1 | 204 | 219.38 | ЗПМ | ЗП машинистов |  |  | 204 | 13 | 3 |  | 2 | 12063.71 | [6 empty] | 219.38 | 1 | 219.38 | 12063.71 | 1 | 12063.71
50 | 0 | 0 | 1 | 205 | 9284.12 | ОЗП | Основная ЗП рабочих |  |  | 205 | 14 | 3 |  | 2 | 510533.77 | [6 empty] | 9284.12 | 1 | 9284.12 | 510533.77 | 1 | 510533.77
50 | 0 | 0 | 1 | 232 | 0 | ОЗПсНРиСП | Основная ЗП рабочих по ТСН-2001.16 |  |  | 232 | 15 | 3 |  | 2 | 0 | [6 empty] | 0 | 1 | 0 | 0 | 1 | 0
50 | 0 | 0 | 1 | 214 | 0 | Строит | Строительные работы с НР и СП |  |  | 214 | 16 | 3 |  | 2 | 0 | [6 empty] | 0 | 1 | 0 | 0 | 1 | 0
50 | 0 | 0 | 1 | 215 | 110903.32 | Монтаж | Монтажные работы с НР и СП |  |  | 215 | 17 | 3 |  | 2 | 1985080.91 | [6 empty] | 110903.32 | 1 | 110903.32 | 1985080.91 | 1 | 1985080.91
50 | 0 | 0 | 1 | 217 | 0 | Прочие | Прочие работы с НР и СП |  |  | 217 | 18 | 3 |  | 2 | 0 | [6 empty] | 0 | 1 | 0 | 0 | 1 | 0
50 | 0 | 0 | 1 | 230 | 0 | ПрочиеЗатр | Прочие затраты по ТСН-2001.16 |  |  | 230 | 19 | 3 |  | 2 | 0 | [6 empty] | 0 | 1 | 0 | 0 | 1 | 0
50 | 0 | 0 | 1 | 206 | 0 | ВозврМат | Возврат материалов |  |  | 206 | 20 | 3 |  | 2 | 0 | [6 empty] | 0 | 1 | 0 | 0 | 1 | 0
50 | 0 | 0 | 1 | 207 | 774.5879 | ТрудСтр | Трудозатраты строителей |  |  | 207 | 21 | 3 |  | -1 | 774.5879 | [6 empty] | 774.5879 | 1 | 774.5879 | 774.5879 | 1 | 774.5879
50 | 0 | 0 | 1 | 208 | 0 | ТрудМаш | Трудозатраты машинистов |  |  | 208 | 22 | 3 |  | -1 | 0 | [6 empty] | 0 | 1 | 0 | 0 | 1 | 0
50 | 0 | 0 | 1 | 209 | 0 | ТранспМат | Транспорт материалов |  |  | 209 | 23 | 3 |  | 2 | 0 | [6 empty] | 0 | 1 | 0 | 0 | 1 | 0
50 | 0 | 0 | 1 | 233 | 0 | Перевозка | Перевозка грузов |  |  | 233 | 24 | 3 |  | 2 | 0 | [6 empty] | 0 | 1 | 0 | 0 | 1 | 0
50 | 0 | 0 | 1 | 210 | 8811.08 | НР | Накладные расходы |  |  | 210 | 25 | 3 |  | 2 | 484521.14 | [6 empty] | 8811.08 | 1 | 8811.08 | 484521.14 | 1 | 484521.14
50 | 0 | 0 | 1 | 211 | 4555.84 | СмПриб | Сметная прибыль |  |  | 211 | 26 | 3 |  | 2 | 250525.84 | [6 empty] | 4555.84 | 1 | 4555.84 | 250525.84 | 1 | 250525.84
50 | 0 | 0 | 1 | 224 | 406529.89 | Всего | Всего с НР и СП |  |  | 224 | 27 | 3 |  | 2 | 4249580.44 | [6 empty] | 406529.89 | 1 | 406529.89 | 4249580.44 | 1 | 4249580.44
4 | 1 |  | 339 |  |  | Кабель, трубы |  | 0 |  | -1 | [7 empty] | 0 | 0 |  | 0 | [53 empty] | 0 | [11 empty] | 0
52 | 1 | 4 | 272 | 0 |  | Кабель, трубы | [7 empty] | 235417.6 | 211251.87 | 343.87 | 17.04 | 23821.86 | 0 | 2006.6364 | 0 | 0 | 21642.54 | 11099.85 | 0 | 0 | 235417.6 | 211251.87 | 343.87 | 17.04 | 23821.86 | 0 | 2006.6364 | 0 | 0 | 21642.54 | 11099.85 | 0 | 0 | 0 | 0 | 0 | 268159.99 | 0 | 268159.99 | 0 | 211251.87 | 211251.87 | 0 | 211251.87 | 0 | 0 | 0 | 0 | 0 | 0 | 0 | 0 | 0 | 0 | 0 | 0 | 0 | 0 | 0 | 0 | 0 | 0 | 0 | 0 | 0 | 0 | 0 | 0 | 0 | 0 | 0 | 268159.99 | 0 | 268159.99 | 0 | 211251.87 | 211251.87 | 0 | 211251.87 | 0 | 0 | 0 | 0 | 0 | 0 | 0 | 0 | 0 | 0 | 0 | 0 | 0 | 0 | 0 | 0 | 0 | 0 | 0 | 0 | 0 | 0 | 0 | 0 | 2878098.03 | 1564128.13 | 4005.82 | 937.03 | 1309964.08 | 0 | 2006.6364 | 0 | 0 | 1190123.47 | 610380.56 | 0 | 0 | 2878098.03 | 1564128.13 | 4005.82 | 937.03 | 1309964.08 | 0 | 2006.6364 | 0 | 0 | 1190123.47 | 610380.56 | 0 | 0 | 0 | 0 | 0 | 4678602.06 | 0 | 4678602.06 | 0 | 1564128.13 | 1564128.13 | 0 | 1564128.13 | 0 | 0 | 0 | 0 | 0 | 0 | 0 | 0 | 0 | 0 | 0 | 0 | 0 | 0 | 0 | 0 | 0 | 0 | 0 | 0 | 0 | 0 | 0 | 0 | 0 | 0 | 0 | 4678602.06 | 0 | 4678602.06 | 0 | 1564128.13 | 1564128.13 | 0 | 1564128.13 | 0 | 0 | 0 | 0 | 0 | 0 | 0 | 0 | 0 | 0 | 0 | 0 | 0 | 0 | 0 | 0 | 0 | 0 | 0 | 0 | 0 | 0 | 0 | 0
17 | 1 |  | 147 | 15 | 4.10-186-5 | Прокладка кабеля связи симметричного для цифровых систем передачи в трубах гофрированных: по бетонным и кирпичным поверхностям стен и потолка | 100 м | 84.4 | 0 | 84.4 |  |  |  | 27101.66 | 7757.2 | 168.16 | 0 | 19176.3 | 0 | 1613.5778 | 0 | 0 | 17258.67 | 8821.1 |  | 56505403 | 310.821 | 91.91 | 1.903 | 0 | 217.008 | 0 | 18.26 | 0 | 0 | 290.92 | 91.91 | 1.73 | 0 | 197.28 | 0 | 16.6 | 0 | 0 | 90 | 46 | 1.047 | 1 |  |  | 1 | 1 | 1 | 1 |  |  |  |  | 0 | 2 | ТСН-2001.4 Доп. 79, Сб. 10, т. 186, поз. 5 |  |  | 68 | 0 | 4.10-186-5 | 1 | 40 | 0 | 1 | 1 | 1 | 1 | 1 | 1 |  | 90 | 46 |  |  |  | 30 | 0 | 0 | [5 empty] | 0 |  | 0 | 27101.66 | 91.91 | 1.99 | 0 | 227.21 | 0 | 19.1182 | 0 | 0 | 17258.67 | 8821.098 |  |  |  |  | *1,1 | *1,1 | *1,1 |  | *1,1 | *1,1 |  |  |  | 0 | 0 | 1 | 1 |  |  |  | 1003 | 100 м | 100 м | 100 | [6 empty] | 58162630 | 40 | Монтаж оборудования | 0 |  | 2 | 68 | ТСН-2001.4-10. Прокладка и монтаж сетей связи | ТСН-2001.4-10-1 |  | Поправка: Гл.12.Прил.8.п.8. 5_12.00.01.11.003 |  | 0 | 290.92 | 91.91 | 1.73 | 0 | 197.28 | 16.6 | 0 | 0 | [17 empty] | 0 | 0 | 0 |  |  |  |  | 90 | 46 |  |  |  |  | 1 |  | -250176620 | 2 | 1 | 2 | 0 | 0 | 0 | 53181.43 | 0 | 53181.43 | 0 |  | 0 | 3 | 0 |  | 0 | 1 | 0 | 0 | 0 | 0 |  |  | 0 | 0
17 | 1 |  | 158 | 15 | 4.10-186-5 | Прокладка кабеля связи симметричного для цифровых систем передачи в трубах гофрированных: по бетонным и кирпичным поверхностям стен и потолка | 100 м | 84.4 | 0 | 84.4 |  |  |  | 1077379.28 | 21409.87 | 1464.67 | 0 | 1054504.74 | 0 | 1613.5778 | 0 | 0 | 949054.27 | 485072.18 |  | 56505405 | 310.821 | 91.91 | 1.903 | 0 | 217.008 | 0 | 18.26 | 0 | 0 | 290.92 | 91.91 | 1.73 | 0 | 197.28 | 0 | 16.6 | 0 | 0 | 90 | 46 | 1.047 | 1 |  |  | 1 | 54.99 | 8.71 | 2.76 |  |  |  |  | 0 | 2 | ТСН-2001.4 Доп. 79, Сб. 10, т. 186, поз. 5 |  |  | 68 | 0 | 4.10-186-5 | 1 | 40 | 0 | 54.99 | 1 | 1 | 1 | 1 | 1 |  | 90 | 46 |  |  |  | 30 | 0 | 0 | [5 empty] | 0 |  | 0 | 1077379.28 | 253.67 | 17.33 | 0 | 12494.28 | 0 | 19.1182 | 0 | 0 | 949054.266 | 485072.1804 |  |  |  |  | *1,1 | *1,1 | *1,1 |  | *1,1 | *1,1 |  |  |  | 0 | 0 | 1 | 1 |  |  |  | 1003 | 100 м | 100 м | 100 | [6 empty] | 58162630 | 40 | Монтаж оборудования | 0 |  | 2 | 68 | ТСН-2001.4-10. Прокладка и монтаж сетей связи | ТСН-2001.4-10-1 |  | Поправка: Гл.12.Прил.8.п.8. 5_12.00.01.11.003 |  | 0 | 290.92 | 91.91 | 1.73 | 0 | 197.28 | 16.6 | 0 | 0 | [17 empty] | 0 | 0 | 0 |  |  |  |  | 90 | 46 |  |  |  |  | 1 |  | -250176620 | 2 | 1 | 2 | 0 | 0 | 0 | 2511505.73 | 0 | 2511505.73 | 0 |  | 0 | 3 | 0 |  | 0 | 1 | 0 | 0 | 0 | 0 |  |  | 0 | 0
18 | 1 |  |  | 15,1 | 1.12-5-43 | Трубы из непластифицированного вторичного ПВХ, гладкие, самозатухающие, усиленного типа, наружный диаметр 25 мм, толщина стенки 1,5 мм, для электропроводок | м | 8608.8 | 102 | 102 |  |  |  | 49758.86 | 49758.86 | 0 | 0 | 0 | 0 | 0 | 0 | 0 | 0 | 0 |  | 56505403 | 5.78 | 5.78 | 0 | 0 | 0 | 0 | 0 | 0 | 0 | 5.78 | 5.78 | 0 | 0 | 0 | 0 | 0 | 0 | 0 | 90 | 46 | 1 | 1 |  |  | 1 | 1 | 1 | 1 |  |  |  |  | 3 | 2 | ТСН-2001.1 Доп. 67, Р. 12, о. 5, поз. 43 |  |  | 68 | 0 |  | 0 | 40 | 0 | 1 | 1 | 1 | 1 | 1 | 1 |  | 90 | 46 |  |  |  | 30 | 0 | 0 | [5 empty] | 0 |  | 0 | 49758.86 | 5.78 | 0 | 0 | 0 | 0 | 0 | 0 | 0 | 0 | 0 | [13 empty] | 0 | 0 | 1 | 1 |  |  |  | 1003 | м | м | 1 | [6 empty] | 58162630 | 40 | Монтаж оборудования | 0 |  | 2 | 68 | ТСН-2001.4-10. Прокладка и монтаж сетей связи | ТСН-2001.4-10-1 |  |  |  | 0 | 5.78 | 5.78 | 0 | 0 | 0 | 0 | 0 | [18 empty] | 0 | 0 | 0 |  |  |  |  | 90 | 46 |  |  |  |  | 1 |  | -2129111418 | 2 | 1 | -2 | 0 | 0 | 0 | 49758.86 | 0 | 49758.86 | 0 |  | 0 | 3 | 0 |  | 0 | 1 | 0 | 0 | 0 | 0 |  |  | 0 | 0
18 | 1 |  |  | 15,1 | 1.12-5-43 | Трубы из непластифицированного вторичного ПВХ, гладкие, самозатухающие, усиленного типа, наружный диаметр 25 мм, толщина стенки 1,5 мм, для электропроводок | м | 8608.8 | 102 | 102 |  |  |  | 305519.4 | 305519.4 | 0 | 0 | 0 | 0 | 0 | 0 | 0 | 0 | 0 |  | 56505405 | 5.78 | 5.78 | 0 | 0 | 0 | 0 | 0 | 0 | 0 | 5.78 | 5.78 | 0 | 0 | 0 | 0 | 0 | 0 | 0 | 90 | 46 | 1 | 1 |  |  | 1 | 1 | 1 | 6.14 |  |  |  |  | 3 | 2 | ТСН-2001.1 Доп. 67, Р. 12, о. 5, поз. 43 |  |  | 68 | 0 | 1.12-5-43 | 1 | 40 | 0 | 1 | 1 | 1 | 1 | 1 | 1 |  | 90 | 46 |  |  |  | 30 | 0 | 0 | [5 empty] | 0 |  | 0 | 305519.4 | 35.49 | 0 | 0 | 0 | 0 | 0 | 0 | 0 | 0 | 0 | [13 empty] | 0 | 0 | 1 | 1 |  |  |  | 1003 | м | м | 1 | [6 empty] | 58162630 | 40 | Монтаж оборудования | 0 |  | 2 | 68 | ТСН-2001.4-10. Прокладка и монтаж сетей связи | ТСН-2001.4-10-1 |  |  |  | 0 | 5.78 | 5.78 | 0 | 0 | 0 | 0 | 0 | [18 empty] | 0 | 0 | 0 |  |  |  |  | 90 | 46 |  |  |  |  | 1 |  | -2129111418 | 2 | 1 | 2 | 0 | 0 | 0 | 305519.4 | 0 | 305519.4 | 0 |  | 0 | 3 | 0 |  | 0 | 1 | 0 | 0 | 0 | 0 |  |  | 0 | 0
18 | 1 |  |  | 15,2 | 1.21-5-1137 | Держатель пластиковый с защелкой для крепления труб, рукавов и гибких вводов диаметром 25 мм | 100 шт. | 182.6416 | 2.164 | 2.164 |  |  |  | 28192.56 | 28192.56 | 0 | 0 | 0 | 0 | 0 | 0 | 0 | 0 | 0 |  | 56505403 | 154.36 | 154.36 | 0 | 0 | 0 | 0 | 0 | 0 | 0 | 154.36 | 154.36 | 0 | 0 | 0 | 0 | 0 | 0 | 0 | 90 | 46 | 1 | 1 |  |  | 1 | 1 | 1 | 1 |  |  |  |  | 3 | 2 | ТСН-2001.1 Доп. 79, Р. 21, о. 5, поз. 1137 |  |  | 68 | 0 |  | 0 | 40 | 0 | 1 | 1 | 1 | 1 | 1 | 1 |  | 90 | 46 |  |  |  | 30 | 0 | 0 | [5 empty] | 0 |  | 0 | 28192.56 | 154.36 | 0 | 0 | 0 | 0 | 0 | 0 | 0 | 0 | 0 | [13 empty] | 0 | 0 | 1 | 1 |  |  |  | 1010 | 100 шт. | 100 шт. | 100 | [6 empty] | 58162630 | 40 | Монтаж оборудования | 0 |  | 2 | 68 | ТСН-2001.4-10. Прокладка и монтаж сетей связи | ТСН-2001.4-10-1 |  |  |  | 0 | 154.36 | 154.36 | 0 | 0 | 0 | 0 | 0 | [18 empty] | 0 | 0 | 0 |  |  |  |  | 90 | 46 |  |  |  |  | 1 |  | -171069705 | 2 | 1 | -2 | 0 | 0 | 0 | 28192.56 | 0 | 28192.56 | 0 |  | 0 | 3 | 0 |  | 0 | 1 | 0 | 0 | 0 | 0 |  |  | 0 | 0
18 | 1 |  |  | 15,2 | 1.21-5-1137 | Держатель пластиковый с защелкой для крепления труб, рукавов и гибких вводов диаметром 25 мм | 100 шт. | 182.6416 | 2.164 | 2.164 |  |  |  | 58076.67 | 58076.67 | 0 | 0 | 0 | 0 | 0 | 0 | 0 | 0 | 0 |  | 56505405 | 154.36 | 154.36 | 0 | 0 | 0 | 0 | 0 | 0 | 0 | 154.36 | 154.36 | 0 | 0 | 0 | 0 | 0 | 0 | 0 | 90 | 46 | 1 | 1 |  |  | 1 | 1 | 1 | 2.06 |  |  |  |  | 3 | 2 | ТСН-2001.1 Доп. 79, Р. 21, о. 5, поз. 1137 |  |  | 68 | 0 | 1.21-5-1137 | 1 | 40 | 0 | 1 | 1 | 1 | 1 | 1 | 1 |  | 90 | 46 |  |  |  | 30 | 0 | 0 | [5 empty] | 0 |  | 0 | 58076.67 | 317.98 | 0 | 0 | 0 | 0 | 0 | 0 | 0 | 0 | 0 | [13 empty] | 0 | 0 | 1 | 1 |  |  |  | 1010 | 100 шт. | 100 шт. | 100 | [6 empty] | 58162630 | 40 | Монтаж оборудования | 0 |  | 2 | 68 | ТСН-2001.4-10. Прокладка и монтаж сетей связи | ТСН-2001.4-10-1 |  |  |  | 0 | 154.36 | 154.36 | 0 | 0 | 0 | 0 | 0 | [18 empty] | 0 | 0 | 0 |  |  |  |  | 90 | 46 |  |  |  |  | 1 |  | -171069705 | 2 | 1 | 2 | 0 | 0 | 0 | 58076.67 | 0 | 58076.67 | 0 |  | 0 | 3 | 0 |  | 0 | 1 | 0 | 0 | 0 | 0 |  |  | 0 | 0
18 | 1 |  |  | 15,3 | КА 29 | Кабель cat.5е U/UTPнг(А)-LSLTx 4х0,52 арт.101162 | км | 17.2176 | 0.204 | 0.204 |  |  |  | 75278.27 | 75278.27 | 0 | 0 | 0 | 0 | 0 | 0 | 0 | 0 | 0 |  | 56505403 | 4372.17 | 4372.17 | 0 | 0 | 0 | 0 | 0 | 0 | 0 | 4372.17 | 4372.17 | 0 | 0 | 0 | 0 | 0 | 0 | 0 | 90 | 46 | 1 | 1 |  |  | 1 | 1 | 1 | 1 |  |  |  |  | 3 | 2 |  |  |  | 68 | 0 |  | 0 | 40 | 0 | 1 | 1 | 1 | 1 | 1 | 1 |  | 90 | 46 |  |  |  | 30 | 0 | 0 | [5 empty] | 0 |  | 0 | 75278.27 | 4372.17 | 0 | 0 | 0 | 0 | 0 | 0 | 0 | 0 | 0 | [13 empty] | 0 | 0 | 1 | 1 |  |  |  | 1003 | км | км | 1000 | [6 empty] | 58162630 | 40 | Монтаж оборудования | 0 |  | 2 | 68 | ТСН-2001.4-10. Прокладка и монтаж сетей связи | ТСН-2001.4-10-1 |  |  |  | 0 | 0 | 4372.17 | 0 | 0 | 0 | 0 | 0 | [18 empty] | 0 | 0 | 0 |  |  |  |  | 90 | 46 |  | [50 820 / 1,2 / 9,88] + 2% Заг.скл |  |  | 1 |  | -84156872 | 2 | 4 | -2 | 0 | 0 | 0 | 75278.27 | 0 | 75278.27 | 0 |  | 0 | 2 | 0 |  | 0 | 1 | 0 | 0 | 0 | 0 | 0 | 2 | 0 | 0
18 | 1 |  |  | 15,3 | КА 29 | Кабель cat.5е U/UTPнг(А)-LSLTx 4х0,52 арт.101162 | км | 17.2176 | 0.204 | 0.204 |  |  |  | 743749.31 | 743749.31 | 0 | 0 | 0 | 0 | 0 | 0 | 0 | 0 | 0 |  | 56505405 | 4372.17 | 4372.17 | 0 | 0 | 0 | 0 | 0 | 0 | 0 | 4372.17 | 4372.17 | 0 | 0 | 0 | 0 | 0 | 0 | 0 | 90 | 46 | 1 | 1 |  |  | 1 | 1 | 1 | 9.88 |  |  |  |  | 3 | 2 |  |  |  | 68 | 0 |  | 0 | 40 | 0 | 1 | 1 | 1 | 1 | 1 | 1 |  | 90 | 46 |  |  |  | 30 | 0 | 0 | [5 empty] | 0 |  | 0 | 743749.31 | 43197.04 | 0 | 0 | 0 | 0 | 0 | 0 | 0 | 0 | 0 | [13 empty] | 0 | 0 | 1 | 1 |  |  |  | 1003 | км | км | 1000 | [6 empty] | 58162630 | 40 | Монтаж оборудования | 0 |  | 2 | 68 | ТСН-2001.4-10. Прокладка и монтаж сетей связи | ТСН-2001.4-10-1 |  |  |  | 0 | 4372.17 | 4372.17 | 0 | 0 | 0 | 0 | 0 |  | 5 |  |  | 1 | 18 |  | 50820 | [10 empty] | 0 | 0 | 0 |  |  |  |  | 90 | 46 |  | [50 820 / 1,2 / 9,88] + 2% Заг.скл |  |  | 1 |  | -84156872 | 2 | 3 | 5 | 0 | 0 | 0 | 743749.31 | 0 | 743749.31 | 0 |  | 1 | 1 | 0 |  | 0 | 1 | 0 | 0 | 0 | 0 | 0 | 2 | 0 | 0
17 | 1 |  | 168 |  | 4.8-175-1 | Затягивание провода в проложенные трубы и металлические рукава, первого одножильного или многожильного в общей оплетке, суммарное сечение до 2,5 мм2 | 100 м | 84.4 | 0 | 84.4 |  |  |  | 10531.08 | 4907.86 | 254.67 | 29.16 | 5368.55 | 0 | 436.4436 | 0 | 0 | 5235.78 | 2752.83 |  | -1 | 121.785 | 58.15 | 2.882 | 0.33 | 60.753 | 0 | 4.939 | 0 | 0 | 116 | 58.15 | 2.62 | 0.3 | 55.23 | 0 | 4.49 | 0 | 0 | 97 | 51 | 1.047 | 1 |  |  | 1 | 1 | 1 | 1 |  |  |  |  | 0 | 2 | ТСН-2001.4 Доп. 71, Сб. 8, т. 175, поз. 1 |  |  | 67 | 0 | 4.8-175-1 | 1 | 40 | 0 | 1 | 1 | 1 | 1 | 1 | 1 |  | 97 | 51 |  |  |  | 30 | 0 | 0 | [5 empty] | 0 |  | 0 | 10531.08 | 58.15 | 3.02 | 0.35 | 63.61 | 0 | 5.1711 | 0 | 0 | 5235.7787 | 2752.8321 |  |  |  |  | *1,1 | *1,1 | *1,1 |  | *1,1 | *1,1 |  |  |  | 0 | 0 | 1 | 1 |  |  |  | 1003 | 100 м | 100 м | 100 | [6 empty] | 58162629 | 40 | Монтаж оборудования | 0 |  | 2 | 67 | ТСН-2001.4-8. Электротехнические установки | ТСН-2001.4-8-1 |  | Поправка: Гл.12.Прил.8.п.8. 5_12.00.01.11.003 |  | 1024 | 116 | 58.15 | 2.62 | 0.3 | 55.23 | 4.49 | 0 | 0 | [17 empty] | 0 | 0 | 0 |  |  |  |  | 97 | 51 |  |  |  |  | 1 |  | 770559996 | 2 | 1 | 2 | 0 | 0 | 0 | 18519.69 | 0 | 18519.69 | 0 |  | 0 | 3 | 0 |  | 0 | 1 | 0 | 0 | 0 | 0 |  |  | 0 | 0
17 | 1 |  | 178 |  | 4.8-175-1 | Затягивание провода в проложенные трубы и металлические рукава, первого одножильного или многожильного в общей оплетке, суммарное сечение до 2,5 мм2 | 100 м | 84.4 | 0 | 84.4 |  |  |  | 317086.18 | 18159.08 | 3710.54 | 1603.51 | 295216.56 | 0 | 436.4436 | 0 | 0 | 287915.47 | 151378.24 |  | -1 | 121.785 | 58.15 | 2.882 | 0.33 | 60.753 | 0 | 4.939 | 0 | 0 | 116 | 58.15 | 2.62 | 0.3 | 55.23 | 0 | 4.49 | 0 | 0 | 97 | 51 | 1.047 | 1 |  |  | 1 | 54.99 | 14.57 | 3.7 |  |  |  |  | 0 | 2 | ТСН-2001.4 Доп. 71, Сб. 8, т. 175, поз. 1 |  |  | 67 | 0 | 4.8-175-1 | 1 | 40 | 0 | 54.99 | 1 | 1 | 1 | 1 | 1 |  | 97 | 51 |  |  |  | 30 | 0 | 0 | [5 empty] | 0 |  | 0 | 317086.18 | 215.16 | 44 | 19.25 | 3497.91 | 0 | 5.1711 | 0 | 0 | 287915.4679 | 151378.2357 |  |  |  |  | *1,1 | *1,1 | *1,1 |  | *1,1 | *1,1 |  |  |  | 0 | 0 | 1 | 1 |  |  |  | 1003 | 100 м | 100 м | 100 | [6 empty] | 58162629 | 40 | Монтаж оборудования | 0 |  | 2 | 67 | ТСН-2001.4-8. Электротехнические установки | ТСН-2001.4-8-1 |  | Поправка: Гл.12.Прил.8.п.8. 5_12.00.01.11.003 |  | 1024 | 116 | 58.15 | 2.62 | 0.3 | 55.23 | 4.49 | 0 | 0 | [17 empty] | 0 | 0 | 0 |  |  |  |  | 97 | 51 |  |  |  |  | 1 |  | 770559996 | 2 | 1 | 2 | 0 | 0 | 0 | 756379.89 | 0 | 756379.89 | 0 |  | 0 | 3 | 0 |  | 0 | 1 | 0 | 0 | 0 | 0 |  |  | 0 | 0
17 | 1 |  | 187 |  | 4.8-175-9 | Добавлять на затягивание провода в проложенные трубы и металлические рукава каждого последующего одножильного или многожильного в общей оплетке, суммарное сечение до 6 мм2 (к нормам и расценкам 8-175-1 и 8-175-2) | 100 м | 84.4 | 0 | 84.4 |  |  |  | 7124.39 | 4681.67 | 254.67 | 29.16 | 2188.05 | 0 | 177.8824 | 0 | 0 | 2150.69 | 1130.78 |  | -1 | 83.113 | 55.47 | 2.882 | 0.33 | 24.761 | 0 | 2.013 | 0 | 0 | 80.6 | 55.47 | 2.62 | 0.3 | 22.51 | 0 | 1.83 | 0 | 0 | 97 | 51 | 1.047 | 1 |  |  | 1 | 1 | 1 | 1 |  |  |  |  | 0 | 2 | ТСН-2001.4 Доп. 80, Сб. 8, т. 175, поз. 9 |  |  | 67 | 0 | 4.8-175-9 | 1 | 40 | 0 | 1 | 1 | 1 | 1 | 1 | 1 |  | 97 | 51 |  |  |  | 30 | 0 | 0 | [5 empty] | 0 |  | 0 | 7124.39 | 55.47 | 3.02 | 0.35 | 25.92 | 0 | 2.1076 | 0 | 0 | 2150.6937 | 1130.7771 |  |  |  |  | *1,1 | *1,1 | *1,1 |  | *1,1 | *1,1 |  |  |  | 0 | 0 | 1 | 1 |  |  |  | 1003 | 100 м | 100 м | 100 | [6 empty] | 58162629 | 40 | Монтаж оборудования | 0 |  | 2 | 67 | ТСН-2001.4-8. Электротехнические установки | ТСН-2001.4-8-1 |  | Поправка: Гл.12.Прил.8.п.8. 5_12.00.01.11.003 |  | 1024 | 80.6 | 55.47 | 2.62 | 0.3 | 22.51 | 1.83 | 0 | 0 | [17 empty] | 0 | 0 | 0 |  |  |  |  | 97 | 51 |  |  |  |  | 1 |  | -938160609 | 2 | 1 | 2 | 0 | 0 | 0 | 10405.86 | 0 | 10405.86 | 0 |  | 0 | 3 | 0 |  | 0 | 1 | 0 | 0 | 0 | 0 |  |  | 0 | 0
17 | 1 |  | 196 |  | 4.8-175-9 | Добавлять на затягивание провода в проложенные трубы и металлические рукава каждого последующего одножильного или многожильного в общей оплетке, суммарное сечение до 6 мм2 (к нормам и расценкам 8-175-1 и 8-175-2) | 100 м | 84.4 | 0 | 84.4 |  |  |  | 138497.77 | 14466.36 | 3710.54 | 1603.51 | 120320.87 | 0 | 177.8824 | 0 | 0 | 118266.65 | 62181.43 |  | -1 | 83.113 | 55.47 | 2.882 | 0.33 | 24.761 | 0 | 2.013 | 0 | 0 | 80.6 | 55.47 | 2.62 | 0.3 | 22.51 | 0 | 1.83 | 0 | 0 | 97 | 51 | 1.047 | 1 |  |  | 1 | 54.99 | 14.57 | 3.09 |  |  |  |  | 0 | 2 | ТСН-2001.4 Доп. 80, Сб. 8, т. 175, поз. 9 |  |  | 67 | 0 | 4.8-175-9 | 1 | 40 | 0 | 54.99 | 1 | 1 | 1 | 1 | 1 |  | 97 | 51 |  |  |  | 30 | 0 | 0 | [5 empty] | 0 |  | 0 | 138497.77 | 171.4 | 44 | 19.25 | 1425.34 | 0 | 2.1076 | 0 | 0 | 118266.6486 | 62181.4338 |  |  |  |  | *1,1 | *1,1 | *1,1 |  | *1,1 | *1,1 |  |  |  | 0 | 0 | 1 | 1 |  |  |  | 1003 | 100 м | 100 м | 100 | [6 empty] | 58162629 | 40 | Монтаж оборудования | 0 |  | 2 | 67 | ТСН-2001.4-8. Электротехнические установки | ТСН-2001.4-8-1 |  | Поправка: Гл.12.Прил.8.п.8. 5_12.00.01.11.003 |  | 1024 | 80.6 | 55.47 | 2.62 | 0.3 | 22.51 | 1.83 | 0 | 0 | [17 empty] | 0 | 0 | 0 |  |  |  |  | 97 | 51 |  |  |  |  | 1 |  | -938160609 | 2 | 1 | 2 | 0 | 0 | 0 | 318945.85 | 0 | 318945.85 | 0 |  | 0 | 3 | 0 |  | 0 | 1 | 0 | 0 | 0 | 0 |  |  | 0 | 0
17 | 1 |  | 210 |  | 4.8-172-1 | Прокладка по установленным конструкциям, по стенам и колоннам с креплением скобами винипластовой трубы диаметром до 25 мм | 100 м | 84.4 | 0 | 84.4 |  |  |  | 110315.68 | 82796.4 | 2730.45 | 122.48 | 24788.83 | 0 | 2012.112 | 0 | 0 | 24163.97 | 12704.77 |  | -1 | 1292.421 | 981 | 30.899 | 1.386 | 280.522 | 0 | 22.77 | 0 | 0 | 1264.11 | 981 | 28.09 | 1.26 | 255.02 | 0 | 20.7 | 0 | 0 | 97 | 51 | 1.047 | 1 |  |  | 1 | 1 | 1 | 1 |  |  |  |  | 0 | 2 | ТСН-2001.4 Доп. 80, Сб. 8, т. 172, поз. 1 |  |  | 67 | 0 | 4.8-172-1 | 1 | 40 | 0 | 1 | 1 | 1 | 1 | 1 | 1 |  | 97 | 51 |  |  |  | 30 | 0 | 0 | [5 empty] | 0 |  | 0 | 110315.68 | 981 | 32.35 | 1.45 | 293.71 | 0 | 23.8402 | 0 | 0 | 24163.9707 | 12704.7681 |  |  |  |  | *1,1 | *1,1 | *1,1 |  | *1,1 | *1,1 |  |  |  | 0 | 0 | 1 | 1 |  |  |  | 1003 | 100 м | 100 м | 100 | [6 empty] | 58162629 | 40 | Монтаж оборудования | 0 |  | 2 | 67 | ТСН-2001.4-8. Электротехнические установки | ТСН-2001.4-8-1 |  | Поправка: Гл.12.Прил.8.п.8. 5_12.00.01.11.003 |  | 1024 | 1264.11 | 981 | 28.09 | 1.26 | 255.02 | 20.7 | 0 | 0 | [17 empty] | 0 | 0 | 0 |  |  |  |  | 97 | 51 |  |  |  |  | 1 |  | 242247751 | 2 | 1 | 2 | 0 | 0 | 0 | 147184.42 | 0 | 147184.42 | 0 |  | 0 | 3 | 0 |  | 0 | 1 | 0 | 0 | 0 | 0 |  |  | 0 | 0
17 | 1 |  | 224 |  | 4.8-172-1 | Прокладка по установленным конструкциям, по стенам и колоннам с креплением скобами винипластовой трубы диаметром до 25 мм | 100 м | 84.4 | 0 | 84.4 |  |  |  | 1626914.76 | 229346.03 | 34430.97 | 6735.18 | 1363137.76 | 0 | 2012.112 | 0 | 0 | 1328776.75 | 698635.2 |  | -1 | 1292.421 | 981 | 30.899 | 1.386 | 280.522 | 0 | 22.77 | 0 | 0 | 1264.11 | 981 | 28.09 | 1.26 | 255.02 | 0 | 20.7 | 0 | 0 | 97 | 51 | 1.047 | 1 |  |  | 1 | 54.99 | 12.61 | 2.77 |  |  |  |  | 0 | 2 | ТСН-2001.4 Доп. 80, Сб. 8, т. 172, поз. 1 |  |  | 67 | 0 | 4.8-172-1 | 1 | 40 | 0 | 54.99 | 1 | 1 | 1 | 1 | 1 |  | 97 | 51 |  |  |  | 30 | 0 | 0 | [5 empty] | 0 |  | 0 | 1626914.76 | 2717.37 | 407.93 | 79.74 | 16151.11 | 0 | 23.8402 | 0 | 0 | 1328776.7518 | 698635.1994 |  |  |  |  | *1,1 | *1,1 | *1,1 |  | *1,1 | *1,1 |  |  |  | 0 | 0 | 1 | 1 |  |  |  | 1003 | 100 м | 100 м | 100 | [6 empty] | 58162629 | 40 | Монтаж оборудования | 0 |  | 2 | 67 | ТСН-2001.4-8. Электротехнические установки | ТСН-2001.4-8-1 |  | Поправка: Гл.12.Прил.8.п.8. 5_12.00.01.11.003 |  | 1024 | 1264.11 | 981 | 28.09 | 1.26 | 255.02 | 20.7 | 0 | 0 | [17 empty] | 0 | 0 | 0 |  |  |  |  | 97 | 51 |  |  |  |  | 1 |  | 242247751 | 2 | 1 | 2 | 0 | 0 | 0 | 3654326.71 | 0 | 3654326.71 | 0 |  | 0 | 3 | 0 |  | 0 | 1 | 0 | 0 | 0 | 0 |  |  | 0 | 0
18 | 1 |  |  |  | 1.12-5-43 | Трубы из непластифицированного вторичного ПВХ, гладкие, самозатухающие, усиленного типа, наружный диаметр 25 мм, толщина стенки 1,5 мм, для электропроводок | м | 8608.8 | 102 | 102 |  |  |  | 49758.86 | 49758.86 | 0 | 0 | 0 | 0 | 0 | 0 | 0 | 0 | 0 |  | -1 | 5.78 | 5.78 | 0 | 0 | 0 | 0 | 0 | 0 | 0 | 5.78 | 5.78 | 0 | 0 | 0 | 0 | 0 | 0 | 0 | 97 | 51 | 1 | 1 |  |  | 1 | 1 | 1 | 1 |  |  |  |  | 3 | 2 | ТСН-2001.1 Доп. 67, Р. 12, о. 5, поз. 43 |  |  | 67 | 0 |  | 0 | 40 | 0 | 1 | 1 | 1 | 1 | 1 | 1 |  | 97 | 51 |  |  |  | 30 | 0 | 0 | [5 empty] | 0 |  | 0 | 49758.86 | 5.78 | 0 | 0 | 0 | 0 | 0 | 0 | 0 | 0 | 0 | [13 empty] | 0 | 0 | 1 | 1 |  |  |  | 1003 | м | м | 1 | [6 empty] | 58162629 | 40 | Монтаж оборудования | 0 |  | 2 | 67 | ТСН-2001.4-8. Электротехнические установки | ТСН-2001.4-8-1 |  |  |  | 1024 | 5.78 | 5.78 | 0 | 0 | 0 | 0 | 0 | [18 empty] | 0 | 0 | 0 |  |  |  |  | 97 | 51 |  |  |  |  | 1 |  | -2129111418 | 2 | 1 | -2 | 0 | 0 | 0 | 49758.86 | 0 | 49758.86 | 0 |  | 0 | 3 | 0 |  | 0 | 1 | 0 | 0 | 0 | 0 |  |  | 0 | 0
18 | 1 |  |  |  | 1.12-5-43 | Трубы из непластифицированного вторичного ПВХ, гладкие, самозатухающие, усиленного типа, наружный диаметр 25 мм, толщина стенки 1,5 мм, для электропроводок | м | 8608.8 | 102 | 102 |  |  |  | 305519.4 | 305519.4 | 0 | 0 | 0 | 0 | 0 | 0 | 0 | 0 | 0 |  | -1 | 5.78 | 5.78 | 0 | 0 | 0 | 0 | 0 | 0 | 0 | 5.78 | 5.78 | 0 | 0 | 0 | 0 | 0 | 0 | 0 | 97 | 51 | 1 | 1 |  |  | 1 | 1 | 1 | 6.14 |  |  |  |  | 3 | 2 | ТСН-2001.1 Доп. 67, Р. 12, о. 5, поз. 43 |  |  | 67 | 0 | 1.12-5-43 | 1 | 40 | 0 | 1 | 1 | 1 | 1 | 1 | 1 |  | 97 | 51 |  |  |  | 30 | 0 | 0 | [5 empty] | 0 |  | 0 | 305519.4 | 35.49 | 0 | 0 | 0 | 0 | 0 | 0 | 0 | 0 | 0 | [13 empty] | 0 | 0 | 1 | 1 |  |  |  | 1003 | м | м | 1 | [6 empty] | 58162629 | 40 | Монтаж оборудования | 0 |  | 2 | 67 | ТСН-2001.4-8. Электротехнические установки | ТСН-2001.4-8-1 |  |  |  | 1024 | 5.78 | 5.78 | 0 | 0 | 0 | 0 | 0 | [18 empty] | 0 | 0 | 0 |  |  |  |  | 97 | 51 |  |  |  |  | 1 |  | -2129111418 | 2 | 1 | 2 | 0 | 0 | 0 | 305519.4 | 0 | 305519.4 | 0 |  | 0 | 3 | 0 |  | 0 | 1 | 0 | 0 | 0 | 0 |  |  | 0 | 0
17 | 1 |  | 228 | 16 | 4.10-186-1 | Прокладка кабеля связи симметричного для цифровых систем передачи по лоткам перфорированным | 100 м | 31.9 | 0 | 31.9 |  |  |  | 2435.25 | 451.7 | 0 | 0 | 1983.55 | 0 | 167.1635 | 0 | 0 | 1785.2 | 912.43 |  | 56505403 | 73.549 | 14.16 | 0 | 0 | 59.389 | 0 | 5.005 | 0 | 0 | 68.15 | 14.16 | 0 | 0 | 53.99 | 0 | 4.55 | 0 | 0 | 90 | 46 | 1.047 | 1 |  |  | 1 | 1 | 1 | 1 |  |  |  |  | 0 | 2 | ТСН-2001.4 Доп. 77, Сб. 10, т. 186, поз. 1 |  |  | 68 | 0 | 4.10-186-1 | 1 | 40 | 0 | 1 | 1 | 1 | 1 | 1 | 1 |  | 90 | 46 |  |  |  | 30 | 0 | 0 | [5 empty] | 0 |  | 0 | 2435.25 | 14.16 | 0 | 0 | 62.18 | 0 | 5.2402 | 0 | 0 | 1785.195 | 912.433 |  |  |  |  | *1,1 | *1,1 | *1,1 |  | *1,1 | *1,1 |  |  |  | 0 | 0 | 1 | 1 |  |  |  | 1003 | 100 м | 100 м | 100 | [6 empty] | 58162630 | 40 | Монтаж оборудования | 0 |  | 2 | 68 | ТСН-2001.4-10. Прокладка и монтаж сетей связи | ТСН-2001.4-10-1 |  | Поправка: Гл.12.Прил.8.п.8. 5_12.00.01.11.003 |  | 0 | 68.15 | 14.16 | 0 | 0 | 53.99 | 4.55 | 0 | 0 | [17 empty] | 0 | 0 | 0 |  |  |  |  | 90 | 46 |  |  |  |  | 1 |  | 1253693826 | 2 | 1 | 2 | 0 | 0 | 0 | 5132.88 | 0 | 5132.88 | 0 |  | 0 | 3 | 0 |  | 0 | 1 | 0 | 0 | 0 | 0 |  |  | 0 | 0
17 | 1 |  | 232 | 16 | 4.10-186-1 | Прокладка кабеля связи симметричного для цифровых систем передачи по лоткам перфорированным | 100 м | 31.9 | 0 | 31.9 |  |  |  | 111243.57 | 2168.16 | 0 | 0 | 109075.41 | 0 | 167.1635 | 0 | 0 | 98167.87 | 50174.69 |  | 56505405 | 73.549 | 14.16 | 0 | 0 | 59.389 | 0 | 5.005 | 0 | 0 | 68.15 | 14.16 | 0 | 0 | 53.99 | 0 | 4.55 | 0 | 0 | 90 | 46 | 1.047 | 1 |  |  | 1 | 54.99 | 1 | 4.8 |  |  |  |  | 0 | 2 | ТСН-2001.4 Доп. 77, Сб. 10, т. 186, поз. 1 |  |  | 68 | 0 | 4.10-186-1 | 1 | 40 | 0 | 54.99 | 1 | 1 | 1 | 1 | 1 |  | 90 | 46 |  |  |  | 30 | 0 | 0 | [5 empty] | 0 |  | 0 | 111243.57 | 67.97 | 0 | 0 | 3419.28 | 0 | 5.2402 | 0 | 0 | 98167.869 | 50174.6886 |  |  |  |  | *1,1 | *1,1 | *1,1 |  | *1,1 | *1,1 |  |  |  | 0 | 0 | 1 | 1 |  |  |  | 1003 | 100 м | 100 м | 100 | [6 empty] | 58162630 | 40 | Монтаж оборудования | 0 |  | 2 | 68 | ТСН-2001.4-10. Прокладка и монтаж сетей связи | ТСН-2001.4-10-1 |  | Поправка: Гл.12.Прил.8.п.8. 5_12.00.01.11.003 |  | 0 | 68.15 | 14.16 | 0 | 0 | 53.99 | 4.55 | 0 | 0 | [17 empty] | 0 | 0 | 0 |  |  |  |  | 90 | 46 |  |  |  |  | 1 |  | 1253693826 | 2 | 1 | 2 | 0 | 0 | 0 | 259586.13 | 0 | 259586.13 | 0 |  | 0 | 3 | 0 |  | 0 | 1 | 0 | 0 | 0 | 0 |  |  | 0 | 0
18 | 1 |  |  | 16,1 | КА 28 | Кабель волоконно-оптический 50/125 многомодовый 8-волоконный ОБР-Внг(А) HFLTx 8 G651.1(ОМЗ) арт.46863 | км | 0.51 | 0.015987 | 0.015987 |  |  |  | 3516.09 | 3516.09 | 0 | 0 | 0 | 0 | 0 | 0 | 0 | 0 | 0 |  | 56505403 | 6894.29 | 6894.29 | 0 | 0 | 0 | 0 | 0 | 0 | 0 | 6894.29 | 6894.29 | 0 | 0 | 0 | 0 | 0 | 0 | 0 | 90 | 46 | 1 | 1 |  |  | 1 | 1 | 1 | 1 |  |  |  |  | 3 | 2 |  |  |  | 68 | 0 |  | 0 | 40 | 0 | 1 | 1 | 1 | 1 | 1 | 1 |  | 90 | 46 |  |  |  | 30 | 0 | 0 | [5 empty] | 0 |  | 0 | 3516.09 | 6894.29 | 0 | 0 | 0 | 0 | 0 | 0 | 0 | 0 | 0 | [13 empty] | 0 | 0 | 1 | 1 |  |  |  | 1003 | км | км | 1000 | [6 empty] | 58162630 | 40 | Монтаж оборудования | 0 |  | 2 | 68 | ТСН-2001.4-10. Прокладка и монтаж сетей связи | ТСН-2001.4-10-1 |  |  |  | 0 | 0 | 6894.29 | 0 | 0 | 0 | 0 | 0 | [18 empty] | 0 | 0 | 0 |  |  |  |  | 90 | 46 |  | [80 136 / 1,2 / 9,88] + 2% Заг.скл |  |  | 1 |  | -1613205353 | 2 | 4 | -2 | 0 | 0 | 0 | 3516.09 | 0 | 3516.09 | 0 |  | 0 | 2 | 0 |  | 0 | 1 | 0 | 0 | 0 | 0 | 0 | 2 | 0 | 0
18 | 1 |  |  | 16,1 | КА 28 | Кабель волоконно-оптический 50/125 многомодовый 8-волоконный ОБР-Внг(А) HFLTx 8 G651.1(ОМЗ) арт.46863 | км | 0.51 | 0.015987 | 0.015987 |  |  |  | 34738.97 | 34738.97 | 0 | 0 | 0 | 0 | 0 | 0 | 0 | 0 | 0 |  | 56505405 | 6894.29 | 6894.29 | 0 | 0 | 0 | 0 | 0 | 0 | 0 | 6894.29 | 6894.29 | 0 | 0 | 0 | 0 | 0 | 0 | 0 | 90 | 46 | 1 | 1 |  |  | 1 | 1 | 1 | 9.88 |  |  |  |  | 3 | 2 |  |  |  | 68 | 0 |  | 0 | 40 | 0 | 1 | 1 | 1 | 1 | 1 | 1 |  | 90 | 46 |  |  |  | 30 | 0 | 0 | [5 empty] | 0 |  | 0 | 34738.97 | 68115.59 | 0 | 0 | 0 | 0 | 0 | 0 | 0 | 0 | 0 | [13 empty] | 0 | 0 | 1 | 1 |  |  |  | 1003 | км | км | 1000 | [6 empty] | 58162630 | 40 | Монтаж оборудования | 0 |  | 2 | 68 | ТСН-2001.4-10. Прокладка и монтаж сетей связи | ТСН-2001.4-10-1 |  |  |  | 0 | 6894.29 | 6894.29 | 0 | 0 | 0 | 0 | 0 |  | 5 |  |  | 1 | 18 |  | 80136 | [10 empty] | 0 | 0 | 0 |  |  |  |  | 90 | 46 |  | [80 136 / 1,2 / 9,88] + 2% Заг.скл |  |  | 1 |  | -1613205353 | 2 | 3 | 5 | 0 | 0 | 0 | 34738.97 | 0 | 34738.97 | 0 |  | 1 | 1 | 0 |  | 0 | 1 | 0 | 0 | 0 | 0 | 0 | 2 | 0 | 0
18 | 1 |  |  | 16,2 | КА 29 | Кабель cat.5е U/UTPнг(А)-LSLTx 4х0,52 арт.101162 | км | 1.7544 | 0.054997 | 0.054997 |  |  |  | 7670.54 | 7670.54 | 0 | 0 | 0 | 0 | 0 | 0 | 0 | 0 | 0 |  | 56505403 | 4372.17 | 4372.17 | 0 | 0 | 0 | 0 | 0 | 0 | 0 | 4372.17 | 4372.17 | 0 | 0 | 0 | 0 | 0 | 0 | 0 | 90 | 46 | 1 | 1 |  |  | 1 | 1 | 1 | 1 |  |  |  |  | 3 | 2 |  |  |  | 68 | 0 |  | 0 | 40 | 0 | 1 | 1 | 1 | 1 | 1 | 1 |  | 90 | 46 |  |  |  | 30 | 0 | 0 | [5 empty] | 0 |  | 0 | 7670.54 | 4372.17 | 0 | 0 | 0 | 0 | 0 | 0 | 0 | 0 | 0 | [13 empty] | 0 | 0 | 1 | 1 |  |  |  | 1003 | км | км | 1000 | [6 empty] | 58162630 | 40 | Монтаж оборудования | 0 |  | 2 | 68 | ТСН-2001.4-10. Прокладка и монтаж сетей связи | ТСН-2001.4-10-1 |  |  |  | 0 | 0 | 4372.17 | 0 | 0 | 0 | 0 | 0 | [18 empty] | 0 | 0 | 0 |  |  |  |  | 90 | 46 |  | [50 820 / 1,2 / 9,88] + 2% Заг.скл |  |  | 1 |  | -84156872 | 2 | 4 | -2 | 0 | 0 | 0 | 7670.54 | 0 | 7670.54 | 0 |  | 0 | 2 | 0 |  | 0 | 1 | 0 | 0 | 0 | 0 | 0 | 2 | 0 | 0
18 | 1 |  |  | 16,2 | КА 29 | Кабель cat.5е U/UTPнг(А)-LSLTx 4х0,52 арт.101162 | км | 1.7544 | 0.054997 | 0.054997 |  |  |  | 75784.94 | 75784.94 | 0 | 0 | 0 | 0 | 0 | 0 | 0 | 0 | 0 |  | 56505405 | 4372.17 | 4372.17 | 0 | 0 | 0 | 0 | 0 | 0 | 0 | 4372.17 | 4372.17 | 0 | 0 | 0 | 0 | 0 | 0 | 0 | 90 | 46 | 1 | 1 |  |  | 1 | 1 | 1 | 9.88 |  |  |  |  | 3 | 2 |  |  |  | 68 | 0 |  | 0 | 40 | 0 | 1 | 1 | 1 | 1 | 1 | 1 |  | 90 | 46 |  |  |  | 30 | 0 | 0 | [5 empty] | 0 |  | 0 | 75784.94 | 43197.04 | 0 | 0 | 0 | 0 | 0 | 0 | 0 | 0 | 0 | [13 empty] | 0 | 0 | 1 | 1 |  |  |  | 1003 | км | км | 1000 | [6 empty] | 58162630 | 40 | Монтаж оборудования | 0 |  | 2 | 68 | ТСН-2001.4-10. Прокладка и монтаж сетей связи | ТСН-2001.4-10-1 |  |  |  | 0 | 4372.17 | 4372.17 | 0 | 0 | 0 | 0 | 0 |  | 5 |  |  | 1 | 18 |  | 50820 | [10 empty] | 0 | 0 | 0 |  |  |  |  | 90 | 46 |  | [50 820 / 1,2 / 9,88] + 2% Заг.скл |  |  | 1 |  | -84156872 | 2 | 3 | 5 | 0 | 0 | 0 | 75784.94 | 0 | 75784.94 | 0 |  | 1 | 1 | 0 |  | 0 | 1 | 0 | 0 | 0 | 0 | 0 | 2 | 0 | 0
18 | 1 |  |  | 16,3 | КА 30 | Кабель cat.6е F/UTPнг(А)-LSLTx 4х2х0,57 арт.100458 | км | 0.9894 | 0.031016 | 0.031016 |  |  |  | 6590.88 | 6590.88 | 0 | 0 | 0 | 0 | 0 | 0 | 0 | 0 | 0 |  | 56505403 | 6661.49 | 6661.49 | 0 | 0 | 0 | 0 | 0 | 0 | 0 | 6661.49 | 6661.49 | 0 | 0 | 0 | 0 | 0 | 0 | 0 | 90 | 46 | 1 | 1 |  |  | 1 | 1 | 1 | 1 |  |  |  |  | 3 | 2 |  |  |  | 68 | 0 |  | 0 | 40 | 0 | 1 | 1 | 1 | 1 | 1 | 1 |  | 90 | 46 |  |  |  | 30 | 0 | 0 | [5 empty] | 0 |  | 0 | 6590.88 | 6661.49 | 0 | 0 | 0 | 0 | 0 | 0 | 0 | 0 | 0 | [13 empty] | 0 | 0 | 1 | 1 |  |  |  | 1003 | км | км | 1000 | [6 empty] | 58162630 | 40 | Монтаж оборудования | 0 |  | 2 | 68 | ТСН-2001.4-10. Прокладка и монтаж сетей связи | ТСН-2001.4-10-1 |  |  |  | 0 | 0 | 6661.49 | 0 | 0 | 0 | 0 | 0 | [18 empty] | 0 | 0 | 0 |  |  |  |  | 90 | 46 |  | [77 430 / 1,2 / 9,88] + 2% Заг.скл |  |  | 1 |  | 1071750164 | 2 | 4 | -2 | 0 | 0 | 0 | 6590.88 | 0 | 6590.88 | 0 |  | 0 | 2 | 0 |  | 0 | 1 | 0 | 0 | 0 | 0 | 0 | 2 | 0 | 0
18 | 1 |  |  | 16,3 | КА 30 | Кабель cat.6е F/UTPнг(А)-LSLTx 4х2х0,57 арт.100458 | км | 0.9894 | 0.031016 | 0.031016 |  |  |  | 65117.89 | 65117.89 | 0 | 0 | 0 | 0 | 0 | 0 | 0 | 0 | 0 |  | 56505405 | 6661.49 | 6661.49 | 0 | 0 | 0 | 0 | 0 | 0 | 0 | 6661.49 | 6661.49 | 0 | 0 | 0 | 0 | 0 | 0 | 0 | 90 | 46 | 1 | 1 |  |  | 1 | 1 | 1 | 9.88 |  |  |  |  | 3 | 2 |  |  |  | 68 | 0 |  | 0 | 40 | 0 | 1 | 1 | 1 | 1 | 1 | 1 |  | 90 | 46 |  |  |  | 30 | 0 | 0 | [5 empty] | 0 |  | 0 | 65117.89 | 65815.52 | 0 | 0 | 0 | 0 | 0 | 0 | 0 | 0 | 0 | [13 empty] | 0 | 0 | 1 | 1 |  |  |  | 1003 | км | км | 1000 | [6 empty] | 58162630 | 40 | Монтаж оборудования | 0 |  | 2 | 68 | ТСН-2001.4-10. Прокладка и монтаж сетей связи | ТСН-2001.4-10-1 |  |  |  | 0 | 6661.49 | 6661.49 | 0 | 0 | 0 | 0 | 0 |  | 5 |  |  | 1 | 18 |  | 77430 | [10 empty] | 0 | 0 | 0 |  |  |  |  | 90 | 46 |  | [77 430 / 1,2 / 9,88] + 2% Заг.скл |  |  | 1 |  | 1071750164 | 2 | 3 | 5 | 0 | 0 | 0 | 65117.89 | 0 | 65117.89 | 0 |  | 1 | 1 | 0 |  | 0 | 1 | 0 | 0 | 0 | 0 | 0 | 2 | 0 | 0
18 | 1 |  |  | 16,4 | КА 31 | Механизм HDMI 2.0, разъём Type A | шт. | 44 | 1.3793 | 1.3793 |  |  |  | 3611.52 | 3611.52 | 0 | 0 | 0 | 0 | 0 | 0 | 0 | 0 | 0 |  | 56505403 | 82.08 | 82.08 | 0 | 0 | 0 | 0 | 0 | 0 | 0 | 82.08 | 82.08 | 0 | 0 | 0 | 0 | 0 | 0 | 0 | 90 | 46 | 1 | 1 |  |  | 1 | 1 | 1 | 1 |  |  |  |  | 3 | 2 |  |  |  | 68 | 0 |  | 0 | 40 | 0 | 1 | 1 | 1 | 1 | 1 | 1 |  | 90 | 46 |  |  |  | 30 | 0 | 0 | [5 empty] | 0 |  | 0 | 3611.52 | 82.08 | 0 | 0 | 0 | 0 | 0 | 0 | 0 | 0 | 0 | [13 empty] | 0 | 0 | 1 | 1 |  |  |  | 1010 | шт. | шт. | 1 | [6 empty] | 58162630 | 40 | Монтаж оборудования | 0 |  | 2 | 68 | ТСН-2001.4-10. Прокладка и монтаж сетей связи | ТСН-2001.4-10-1 |  |  |  | 0 | 0 | 82.08 | 0 | 0 | 0 | 0 | 0 | [18 empty] | 0 | 0 | 0 |  |  |  |  | 90 | 46 |  | [954 / 1,2 / 9,88] + 2% Заг.скл |  |  | 1 |  | 1110437255 | 2 | 4 | -2 | 0 | 0 | 0 | 3611.52 | 0 | 3611.52 | 0 |  | 0 | 2 | 0 |  | 0 | 1 | 0 | 0 | 0 | 0 | 0 | 2 | 0 | 0
18 | 1 |  |  | 16,4 | КА 31 | Механизм HDMI 2.0, разъём Type A | шт. | 44 | 1.3793 | 1.3793 |  |  |  | 35681.82 | 35681.82 | 0 | 0 | 0 | 0 | 0 | 0 | 0 | 0 | 0 |  | 56505405 | 82.08 | 82.08 | 0 | 0 | 0 | 0 | 0 | 0 | 0 | 82.08 | 82.08 | 0 | 0 | 0 | 0 | 0 | 0 | 0 | 90 | 46 | 1 | 1 |  |  | 1 | 1 | 1 | 9.88 |  |  |  |  | 3 | 2 |  |  |  | 68 | 0 |  | 0 | 40 | 0 | 1 | 1 | 1 | 1 | 1 | 1 |  | 90 | 46 |  |  |  | 30 | 0 | 0 | [5 empty] | 0 |  | 0 | 35681.82 | 810.95 | 0 | 0 | 0 | 0 | 0 | 0 | 0 | 0 | 0 | [13 empty] | 0 | 0 | 1 | 1 |  |  |  | 1010 | шт. | шт. | 1 | [6 empty] | 58162630 | 40 | Монтаж оборудования | 0 |  | 2 | 68 | ТСН-2001.4-10. Прокладка и монтаж сетей связи | ТСН-2001.4-10-1 |  |  |  | 0 | 82.08 | 82.08 | 0 | 0 | 0 | 0 | 0 |  | 5 |  |  | 1 | 18 |  | 954 | [10 empty] | 0 | 0 | 0 |  |  |  |  | 90 | 46 |  | [954 / 1,2 / 9,88] + 2% Заг.скл |  |  | 1 |  | 1110437255 | 2 | 3 | 5 | 0 | 0 | 0 | 35681.82 | 0 | 35681.82 | 0 |  | 1 | 1 | 0 |  | 0 | 1 | 0 | 0 | 0 | 0 | 0 | 2 | 0 | 0
18 | 1 |  |  | 16,5 | 1.14-1-582 | Коннектор (вилка) телекоммуникационный 8P8C, RJ45, категория 5E | 100 шт. | 0.16 | 0.0050157 | 0.0050157 |  |  |  | 5.66 | 5.66 | 0 | 0 | 0 | 0 | 0 | 0 | 0 | 0 | 0 |  | 56505403 | 35.4 | 35.4 | 0 | 0 | 0 | 0 | 0 | 0 | 0 | 35.4 | 35.4 | 0 | 0 | 0 | 0 | 0 | 0 | 0 | 90 | 46 | 1 | 1 |  |  | 1 | 1 | 1 | 1 |  |  |  |  | 3 | 2 | ТСН-2001.1 Доп. 54, Р. 14, о. 1, поз. 582 |  |  | 68 | 0 |  | 0 | 40 | 0 | 1 | 1 | 1 | 1 | 1 | 1 |  | 90 | 46 |  |  |  | 30 | 0 | 0 | [5 empty] | 0 |  | 0 | 5.66 | 35.4 | 0 | 0 | 0 | 0 | 0 | 0 | 0 | 0 | 0 | [13 empty] | 0 | 0 | 1 | 1 |  |  |  | 1010 | 100 шт. | 100 шт. | 100 | [6 empty] | 58162630 | 40 | Монтаж оборудования | 0 |  | 2 | 68 | ТСН-2001.4-10. Прокладка и монтаж сетей связи | ТСН-2001.4-10-1 |  |  |  | 0 | 35.4 | 35.4 | 0 | 0 | 0 | 0 | 0 | [18 empty] | 0 | 0 | 0 |  |  |  |  | 90 | 46 |  |  |  |  | 1 |  | -520237615 | 2 | 1 | -2 | 0 | 0 | 0 | 5.66 | 0 | 5.66 | 0 |  | 0 | 3 | 0 |  | 0 | 1 | 0 | 0 | 0 | 0 |  |  | 0 | 0
18 | 1 |  |  | 16,5 | 1.14-1-582 | Коннектор (вилка) телекоммуникационный 8P8C, RJ45, категория 5E | 100 шт. | 0.16 | 0.0050157 | 0.0050157 |  |  |  | 74.2 | 74.2 | 0 | 0 | 0 | 0 | 0 | 0 | 0 | 0 | 0 |  | 56505405 | 35.4 | 35.4 | 0 | 0 | 0 | 0 | 0 | 0 | 0 | 35.4 | 35.4 | 0 | 0 | 0 | 0 | 0 | 0 | 0 | 90 | 46 | 1 | 1 |  |  | 1 | 1 | 1 | 13.11 |  |  |  |  | 3 | 2 | ТСН-2001.1 Доп. 54, Р. 14, о. 1, поз. 582 |  |  | 68 | 0 | 1.14-1-582 | 1 | 40 | 0 | 1 | 1 | 1 | 1 | 1 | 1 |  | 90 | 46 |  |  |  | 30 | 0 | 0 | [5 empty] | 0 |  | 0 | 74.2 | 464.09 | 0 | 0 | 0 | 0 | 0 | 0 | 0 | 0 | 0 | [13 empty] | 0 | 0 | 1 | 1 |  |  |  | 1010 | 100 шт. | 100 шт. | 100 | [6 empty] | 58162630 | 40 | Монтаж оборудования | 0 |  | 2 | 68 | ТСН-2001.4-10. Прокладка и монтаж сетей связи | ТСН-2001.4-10-1 |  |  |  | 0 | 35.4 | 35.4 | 0 | 0 | 0 | 0 | 0 | [18 empty] | 0 | 0 | 0 |  |  |  |  | 90 | 46 |  |  |  |  | 1 |  | -520237615 | 2 | 1 | 2 | 0 | 0 | 0 | 74.2 | 0 | 74.2 | 0 |  | 0 | 3 | 0 |  | 0 | 1 | 0 | 0 | 0 | 0 |  |  | 0 | 0
18 | 1 |  |  | 16,6 | КА 32 | Разъём Type C для розетки USB | шт. | 44 | 1.3793 | 1.3793 |  |  |  | 193.16 | 193.16 | 0 | 0 | 0 | 0 | 0 | 0 | 0 | 0 | 0 |  | 56505403 | 4.39 | 4.39 | 0 | 0 | 0 | 0 | 0 | 0 | 0 | 4.39 | 4.39 | 0 | 0 | 0 | 0 | 0 | 0 | 0 | 90 | 46 | 1 | 1 |  |  | 1 | 1 | 1 | 1 |  |  |  |  | 3 | 2 |  |  |  | 68 | 0 |  | 0 | 40 | 0 | 1 | 1 | 1 | 1 | 1 | 1 |  | 90 | 46 |  |  |  | 30 | 0 | 0 | [5 empty] | 0 |  | 0 | 193.16 | 4.39 | 0 | 0 | 0 | 0 | 0 | 0 | 0 | 0 | 0 | [13 empty] | 0 | 0 | 1 | 1 |  |  |  | 1010 | шт. | шт. | 1 | [6 empty] | 58162630 | 40 | Монтаж оборудования | 0 |  | 2 | 68 | ТСН-2001.4-10. Прокладка и монтаж сетей связи | ТСН-2001.4-10-1 |  |  |  | 0 | 0 | 4.39 | 0 | 0 | 0 | 0 | 0 | [18 empty] | 0 | 0 | 0 |  |  |  |  | 90 | 46 |  | [51 / 1,2 / 9,88] + 2% Заг.скл |  |  | 1 |  | 973940117 | 2 | 4 | -2 | 0 | 0 | 0 | 193.16 | 0 | 193.16 | 0 |  | 0 | 2 | 0 |  | 0 | 1 | 0 | 0 | 0 | 0 | 0 | 2 | 0 | 0
18 | 1 |  |  | 16,6 | КА 32 | Разъём Type C для розетки USB | шт. | 44 | 1.3793 | 1.3793 |  |  |  | 1908.42 | 1908.42 | 0 | 0 | 0 | 0 | 0 | 0 | 0 | 0 | 0 |  | 56505405 | 4.39 | 4.39 | 0 | 0 | 0 | 0 | 0 | 0 | 0 | 4.39 | 4.39 | 0 | 0 | 0 | 0 | 0 | 0 | 0 | 90 | 46 | 1 | 1 |  |  | 1 | 1 | 1 | 9.88 |  |  |  |  | 3 | 2 |  |  |  | 68 | 0 |  | 0 | 40 | 0 | 1 | 1 | 1 | 1 | 1 | 1 |  | 90 | 46 |  |  |  | 30 | 0 | 0 | [5 empty] | 0 |  | 0 | 1908.42 | 43.37 | 0 | 0 | 0 | 0 | 0 | 0 | 0 | 0 | 0 | [13 empty] | 0 | 0 | 1 | 1 |  |  |  | 1010 | шт. | шт. | 1 | [6 empty] | 58162630 | 40 | Монтаж оборудования | 0 |  | 2 | 68 | ТСН-2001.4-10. Прокладка и монтаж сетей связи | ТСН-2001.4-10-1 |  |  |  | 0 | 4.39 | 4.39 | 0 | 0 | 0 | 0 | 0 |  | 5 |  |  | 1 | 18 |  | 51 | [10 empty] | 0 | 0 | 0 |  |  |  |  | 90 | 46 |  | [51 / 1,2 / 9,88] + 2% Заг.скл |  |  | 1 |  | 973940117 | 2 | 3 | 5 | 0 | 0 | 0 | 1908.42 | 0 | 1908.42 | 0 |  | 1 | 1 | 0 |  | 0 | 1 | 0 | 0 | 0 | 0 | 0 | 2 | 0 | 0
17 | 1 |  | 238 |  | 4.8-328-1 | Прокладка кабельного изделия по установленным конструкциям и лоткам, при массе 1 м кабельного изделия до 0,5 кг на высоте до 5 м | 100 м | 31.9 | 0 | 31.9 |  |  |  | 6520.33 | 4013.98 | 96.26 | 11.02 | 2410.09 | 0 | 194.3505 | 0 | 0 | 2348.48 | 1234.77 |  | -1 | 200.872 | 125.83 | 2.882 | 0.33 | 72.16 | 0 | 5.819 | 0 | 0 | 194.05 | 125.83 | 2.62 | 0.3 | 65.6 | 0 | 5.29 | 0 | 0 | 97 | 51 | 1.047 | 1 |  |  | 1 | 1 | 1 | 1 |  |  |  |  | 0 | 2 | ТСН-2001.4 Доп. 75, Сб. 8, т. 328, поз. 1 |  |  | 67 | 0 | 4.8-328-1 | 1 | 40 | 0 | 1 | 1 | 1 | 1 | 1 | 1 |  | 97 | 51 |  |  |  | 30 | 0 | 0 | [5 empty] | 0 |  | 0 | 6520.33 | 125.83 | 3.02 | 0.35 | 75.55 | 0 | 6.0925 | 0 | 0 | 2348.4767 | 1234.7661 |  |  |  |  | *1,1 | *1,1 | *1,1 |  | *1,1 | *1,1 |  |  |  | 0 | 0 | 1 | 1 |  |  |  | 1003 | 100 м | 100 м | 100 | [6 empty] | 58162629 | 40 | Монтаж оборудования | 0 |  | 2 | 67 | ТСН-2001.4-8. Электротехнические установки | ТСН-2001.4-8-1 |  | Поправка: Гл.12.Прил.8.п.8. 5_12.00.01.11.003 |  | 1024 | 194.05 | 125.83 | 2.62 | 0.3 | 65.6 | 5.29 | 0 | 0 | [17 empty] | 0 | 0 | 0 |  |  |  |  | 97 | 51 |  |  |  |  | 1 |  | -261515912 | 2 | 1 | 2 | 0 | 0 | 0 | 10103.58 | 0 | 10103.58 | 0 |  | 0 | 3 | 0 |  | 0 | 1 | 0 | 0 | 0 | 0 |  |  | 0 | 0
17 | 1 |  | 244 |  | 4.8-328-1 | Прокладка кабельного изделия по установленным конструкциям и лоткам, при массе 1 м кабельного изделия до 0,5 кг на высоте до 5 м | 100 м | 31.9 | 0 | 31.9 |  |  |  | 149828.72 | 15895.36 | 1402.51 | 605.99 | 132530.85 | 0 | 194.3505 | 0 | 0 | 129142.73 | 67899.79 |  | -1 | 200.872 | 125.83 | 2.882 | 0.33 | 72.16 | 0 | 5.819 | 0 | 0 | 194.05 | 125.83 | 2.62 | 0.3 | 65.6 | 0 | 5.29 | 0 | 0 | 97 | 51 | 1.047 | 1 |  |  | 1 | 54.99 | 14.57 | 3.96 |  |  |  |  | 0 | 2 | ТСН-2001.4 Доп. 75, Сб. 8, т. 328, поз. 1 |  |  | 67 | 0 | 4.8-328-1 | 1 | 40 | 0 | 54.99 | 1 | 1 | 1 | 1 | 1 |  | 97 | 51 |  |  |  | 30 | 0 | 0 | [5 empty] | 0 |  | 0 | 149828.72 | 498.29 | 44 | 19.25 | 4154.49 | 0 | 6.0925 | 0 | 0 | 129142.7348 | 67899.7884 |  |  |  |  | *1,1 | *1,1 | *1,1 |  | *1,1 | *1,1 |  |  |  | 0 | 0 | 1 | 1 |  |  |  | 1003 | 100 м | 100 м | 100 | [6 empty] | 58162629 | 40 | Монтаж оборудования | 0 |  | 2 | 67 | ТСН-2001.4-8. Электротехнические установки | ТСН-2001.4-8-1 |  | Поправка: Гл.12.Прил.8.п.8. 5_12.00.01.11.003 |  | 1024 | 194.05 | 125.83 | 2.62 | 0.3 | 65.6 | 5.29 | 0 | 0 | [17 empty] | 0 | 0 | 0 |  |  |  |  | 97 | 51 |  |  |  |  | 1 |  | -261515912 | 2 | 1 | 2 | 0 | 0 | 0 | 346871.24 | 0 | 346871.24 | 0 |  | 0 | 3 | 0 |  | 0 | 1 | 0 | 0 | 0 | 0 |  |  | 0 | 0
18 | 1 |  |  |  | КА 28 | Кабель волоконно-оптический 50/125 многомодовый 8-волоконный ОБР-Внг(А) HFLTx 8 G651.1(ОМЗ) арт.46863 | км | 0.51 | 0.015987 | 0.015987 |  |  |  | 3568.91 | 3568.91 | 0 | 0 | 0 | 0 | 0 | 0 | 0 | 0 | 0 |  | -1 | 6997.87 | 6997.87 | 0 | 0 | 0 | 0 | 0 | 0 | 0 | 6997.87 | 6997.87 | 0 | 0 | 0 | 0 | 0 | 0 | 0 | 97 | 51 | 1 | 1 |  |  | 1 | 1 | 1 | 1 |  |  |  |  | 3 | 2 |  |  |  | 67 | 0 |  | 0 | 40 | 0 | 1 | 1 | 1 | 1 | 1 | 1 |  | 97 | 51 |  |  |  | 30 | 0 | 0 | [5 empty] | 0 |  | 0 | 3568.91 | 6997.87 | 0 | 0 | 0 | 0 | 0 | 0 | 0 | 0 | 0 | [13 empty] | 0 | 0 | 1 | 1 |  |  |  | 1003 | км | км | 1000 | [6 empty] | 58162629 | 40 | Монтаж оборудования | 0 |  | 2 | 67 | ТСН-2001.4-8. Электротехнические установки | ТСН-2001.4-8-1 |  |  |  | 1024 | 0 | 6997.87 | 0 | 0 | 0 | 0 | 0 | [18 empty] | 0 | 0 | 0 |  |  |  |  | 97 | 51 |  | [81 340 / 1,2 / 9,88] + 2% Заг.скл |  |  | 1 |  | -1613205353 | 2 | 4 | -2 | 0 | 0 | 0 | 3568.91 | 0 | 3568.91 | 0 |  | 0 | 2 | 0 |  | 0 | 1 | 0 | 0 | 0 | 0 | 0 | 2 | 0 | 0
18 | 1 |  |  |  | КА 28 | Кабель волоконно-оптический 50/125 многомодовый 8-волоконный ОБР-Внг(А) HFLTx 8 G651.1(ОМЗ) арт.46863 | км | 0.51 | 0.015987 | 0.015987 |  |  |  | 35260.83 | 35260.83 | 0 | 0 | 0 | 0 | 0 | 0 | 0 | 0 | 0 |  | -1 | 6997.87 | 6997.87 | 0 | 0 | 0 | 0 | 0 | 0 | 0 | 6997.87 | 6997.87 | 0 | 0 | 0 | 0 | 0 | 0 | 0 | 97 | 51 | 1 | 1 |  |  | 1 | 1 | 1 | 9.88 |  |  |  |  | 3 | 2 |  |  |  | 67 | 0 |  | 0 | 40 | 0 | 1 | 1 | 1 | 1 | 1 | 1 |  | 97 | 51 |  |  |  | 30 | 0 | 0 | [5 empty] | 0 |  | 0 | 35260.83 | 69138.96 | 0 | 0 | 0 | 0 | 0 | 0 | 0 | 0 | 0 | [13 empty] | 0 | 0 | 1 | 1 |  |  |  | 1003 | км | км | 1000 | [6 empty] | 58162629 | 40 | Монтаж оборудования | 0 |  | 2 | 67 | ТСН-2001.4-8. Электротехнические установки | ТСН-2001.4-8-1 |  |  |  | 1024 | 6997.87 | 6997.87 | 0 | 0 | 0 | 0 | 0 |  | 5 |  |  | 1 | 18 |  | 81340 | [10 empty] | 0 | 0 | 0 |  |  |  |  | 97 | 51 |  | [81 340 / 1,2 / 9,88] + 2% Заг.скл |  |  | 1 |  | -1613205353 | 2 | 3 | 5 | 0 | 0 | 0 | 35260.83 | 0 | 35260.83 | 0 |  | 1 | 1 | 0 |  | 0 | 1 | 0 | 0 | 0 | 0 | 0 | 2 | 0 | 0
18 | 1 |  |  |  | КА 29 | Кабель cat.5е U/UTPнг(А)-LSLTx 4х0,52 арт.101162 | км | 18.972 | 0.59473 | 0.59473 |  |  |  | 82948.81 | 82948.81 | 0 | 0 | 0 | 0 | 0 | 0 | 0 | 0 | 0 |  | -1 | 4372.17 | 4372.17 | 0 | 0 | 0 | 0 | 0 | 0 | 0 | 4372.17 | 4372.17 | 0 | 0 | 0 | 0 | 0 | 0 | 0 | 97 | 51 | 1 | 1 |  |  | 1 | 1 | 1 | 1 |  |  |  |  | 3 | 2 |  |  |  | 67 | 0 |  | 0 | 40 | 0 | 1 | 1 | 1 | 1 | 1 | 1 |  | 97 | 51 |  |  |  | 30 | 0 | 0 | [5 empty] | 0 |  | 0 | 82948.81 | 4372.17 | 0 | 0 | 0 | 0 | 0 | 0 | 0 | 0 | 0 | [13 empty] | 0 | 0 | 1 | 1 |  |  |  | 1003 | км | км | 1000 | [6 empty] | 58162629 | 40 | Монтаж оборудования | 0 |  | 2 | 67 | ТСН-2001.4-8. Электротехнические установки | ТСН-2001.4-8-1 |  |  |  | 1024 | 0 | 4372.17 | 0 | 0 | 0 | 0 | 0 | [18 empty] | 0 | 0 | 0 |  |  |  |  | 97 | 51 |  | [50 820 / 1,2 / 9,88] + 2% Заг.скл |  |  | 1 |  | -84156872 | 2 | 4 | -2 | 0 | 0 | 0 | 82948.81 | 0 | 82948.81 | 0 |  | 0 | 2 | 0 |  | 0 | 1 | 0 | 0 | 0 | 0 | 0 | 2 | 0 | 0
18 | 1 |  |  |  | КА 29 | Кабель cat.5е U/UTPнг(А)-LSLTx 4х0,52 арт.101162 | км | 18.972 | 0.59473 | 0.59473 |  |  |  | 819534.24 | 819534.24 | 0 | 0 | 0 | 0 | 0 | 0 | 0 | 0 | 0 |  | -1 | 4372.17 | 4372.17 | 0 | 0 | 0 | 0 | 0 | 0 | 0 | 4372.17 | 4372.17 | 0 | 0 | 0 | 0 | 0 | 0 | 0 | 97 | 51 | 1 | 1 |  |  | 1 | 1 | 1 | 9.88 |  |  |  |  | 3 | 2 |  |  |  | 67 | 0 |  | 0 | 40 | 0 | 1 | 1 | 1 | 1 | 1 | 1 |  | 97 | 51 |  |  |  | 30 | 0 | 0 | [5 empty] | 0 |  | 0 | 819534.24 | 43197.04 | 0 | 0 | 0 | 0 | 0 | 0 | 0 | 0 | 0 | [13 empty] | 0 | 0 | 1 | 1 |  |  |  | 1003 | км | км | 1000 | [6 empty] | 58162629 | 40 | Монтаж оборудования | 0 |  | 2 | 67 | ТСН-2001.4-8. Электротехнические установки | ТСН-2001.4-8-1 |  |  |  | 1024 | 4372.17 | 4372.17 | 0 | 0 | 0 | 0 | 0 |  | 5 |  |  | 1 | 18 |  | 50820 | [10 empty] | 0 | 0 | 0 |  |  |  |  | 97 | 51 |  | [50 820 / 1,2 / 9,88] + 2% Заг.скл |  |  | 1 |  | -84156872 | 2 | 3 | 5 | 0 | 0 | 0 | 819534.24 | 0 | 819534.24 | 0 |  | 1 | 1 | 0 |  | 0 | 1 | 0 | 0 | 0 | 0 | 0 | 2 | 0 | 0
18 | 1 |  |  |  | КА 30 | Кабель cat.6е F/UTPнг(А)-LSLTx 4х2х0,57 арт.100458 | км | 0.9894 | 0.031016 | 0.031016 |  |  |  | 6590.88 | 6590.88 | 0 | 0 | 0 | 0 | 0 | 0 | 0 | 0 | 0 |  | -1 | 6661.49 | 6661.49 | 0 | 0 | 0 | 0 | 0 | 0 | 0 | 6661.49 | 6661.49 | 0 | 0 | 0 | 0 | 0 | 0 | 0 | 97 | 51 | 1 | 1 |  |  | 1 | 1 | 1 | 1 |  |  |  |  | 3 | 2 |  |  |  | 67 | 0 |  | 0 | 40 | 0 | 1 | 1 | 1 | 1 | 1 | 1 |  | 97 | 51 |  |  |  | 30 | 0 | 0 | [5 empty] | 0 |  | 0 | 6590.88 | 6661.49 | 0 | 0 | 0 | 0 | 0 | 0 | 0 | 0 | 0 | [13 empty] | 0 | 0 | 1 | 1 |  |  |  | 1003 | км | км | 1000 | [6 empty] | 58162629 | 40 | Монтаж оборудования | 0 |  | 2 | 67 | ТСН-2001.4-8. Электротехнические установки | ТСН-2001.4-8-1 |  |  |  | 1024 | 0 | 6661.49 | 0 | 0 | 0 | 0 | 0 | [18 empty] | 0 | 0 | 0 |  |  |  |  | 97 | 51 |  | [77 430 / 1,2 / 9,88] + 2% Заг.скл |  |  | 1 |  | 1071750164 | 2 | 4 | -2 | 0 | 0 | 0 | 6590.88 | 0 | 6590.88 | 0 |  | 0 | 2 | 0 |  | 0 | 1 | 0 | 0 | 0 | 0 | 0 | 2 | 0 | 0
18 | 1 |  |  |  | КА 30 | Кабель cat.6е F/UTPнг(А)-LSLTx 4х2х0,57 арт.100458 | км | 0.9894 | 0.031016 | 0.031016 |  |  |  | 65117.89 | 65117.89 | 0 | 0 | 0 | 0 | 0 | 0 | 0 | 0 | 0 |  | -1 | 6661.49 | 6661.49 | 0 | 0 | 0 | 0 | 0 | 0 | 0 | 6661.49 | 6661.49 | 0 | 0 | 0 | 0 | 0 | 0 | 0 | 97 | 51 | 1 | 1 |  |  | 1 | 1 | 1 | 9.88 |  |  |  |  | 3 | 2 |  |  |  | 67 | 0 |  | 0 | 40 | 0 | 1 | 1 | 1 | 1 | 1 | 1 |  | 97 | 51 |  |  |  | 30 | 0 | 0 | [5 empty] | 0 |  | 0 | 65117.89 | 65815.52 | 0 | 0 | 0 | 0 | 0 | 0 | 0 | 0 | 0 | [13 empty] | 0 | 0 | 1 | 1 |  |  |  | 1003 | км | км | 1000 | [6 empty] | 58162629 | 40 | Монтаж оборудования | 0 |  | 2 | 67 | ТСН-2001.4-8. Электротехнические установки | ТСН-2001.4-8-1 |  |  |  | 1024 | 6661.49 | 6661.49 | 0 | 0 | 0 | 0 | 0 |  | 5 |  |  | 1 | 18 |  | 77430 | [10 empty] | 0 | 0 | 0 |  |  |  |  | 97 | 51 |  | [77 430 / 1,2 / 9,88] + 2% Заг.скл |  |  | 1 |  | 1071750164 | 2 | 3 | 5 | 0 | 0 | 0 | 65117.89 | 0 | 65117.89 | 0 |  | 1 | 1 | 0 |  | 0 | 1 | 0 | 0 | 0 | 0 | 0 | 2 | 0 | 0
18 | 1 |  |  |  | КА 31 | Механизм HDMI 2.0, разъём Type A | шт. | 44 | 1.3793 | 1.3793 |  |  |  | 3611.52 | 3611.52 | 0 | 0 | 0 | 0 | 0 | 0 | 0 | 0 | 0 |  | -1 | 82.08 | 82.08 | 0 | 0 | 0 | 0 | 0 | 0 | 0 | 82.08 | 82.08 | 0 | 0 | 0 | 0 | 0 | 0 | 0 | 97 | 51 | 1 | 1 |  |  | 1 | 1 | 1 | 1 |  |  |  |  | 3 | 2 |  |  |  | 67 | 0 |  | 0 | 40 | 0 | 1 | 1 | 1 | 1 | 1 | 1 |  | 97 | 51 |  |  |  | 30 | 0 | 0 | [5 empty] | 0 |  | 0 | 3611.52 | 82.08 | 0 | 0 | 0 | 0 | 0 | 0 | 0 | 0 | 0 | [13 empty] | 0 | 0 | 1 | 1 |  |  |  | 1010 | шт. | шт. | 1 | [6 empty] | 58162629 | 40 | Монтаж оборудования | 0 |  | 2 | 67 | ТСН-2001.4-8. Электротехнические установки | ТСН-2001.4-8-1 |  |  |  | 1024 | 0 | 82.08 | 0 | 0 | 0 | 0 | 0 | [18 empty] | 0 | 0 | 0 |  |  |  |  | 97 | 51 |  | [954 / 1,2 / 9,88] + 2% Заг.скл |  |  | 1 |  | 1110437255 | 2 | 4 | -2 | 0 | 0 | 0 | 3611.52 | 0 | 3611.52 | 0 |  | 0 | 2 | 0 |  | 0 | 1 | 0 | 0 | 0 | 0 | 0 | 2 | 0 | 0
18 | 1 |  |  |  | КА 31 | Механизм HDMI 2.0, разъём Type A | шт. | 44 | 1.3793 | 1.3793 |  |  |  | 35681.82 | 35681.82 | 0 | 0 | 0 | 0 | 0 | 0 | 0 | 0 | 0 |  | -1 | 82.08 | 82.08 | 0 | 0 | 0 | 0 | 0 | 0 | 0 | 82.08 | 82.08 | 0 | 0 | 0 | 0 | 0 | 0 | 0 | 97 | 51 | 1 | 1 |  |  | 1 | 1 | 1 | 9.88 |  |  |  |  | 3 | 2 |  |  |  | 67 | 0 |  | 0 | 40 | 0 | 1 | 1 | 1 | 1 | 1 | 1 |  | 97 | 51 |  |  |  | 30 | 0 | 0 | [5 empty] | 0 |  | 0 | 35681.82 | 810.95 | 0 | 0 | 0 | 0 | 0 | 0 | 0 | 0 | 0 | [13 empty] | 0 | 0 | 1 | 1 |  |  |  | 1010 | шт. | шт. | 1 | [6 empty] | 58162629 | 40 | Монтаж оборудования | 0 |  | 2 | 67 | ТСН-2001.4-8. Электротехнические установки | ТСН-2001.4-8-1 |  |  |  | 1024 | 82.08 | 82.08 | 0 | 0 | 0 | 0 | 0 |  | 5 |  |  | 1 | 18 |  | 954 | [10 empty] | 0 | 0 | 0 |  |  |  |  | 97 | 51 |  | [954 / 1,2 / 9,88] + 2% Заг.скл |  |  | 1 |  | 1110437255 | 2 | 3 | 5 | 0 | 0 | 0 | 35681.82 | 0 | 35681.82 | 0 |  | 1 | 1 | 0 |  | 0 | 1 | 0 | 0 | 0 | 0 | 0 | 2 | 0 | 0
18 | 1 |  |  |  | 1.14-1-582 | Коннектор (вилка) телекоммуникационный 8P8C, RJ45, категория 5E | 100 шт. | 0.16 | 0.0050157 | 0.0050157 |  |  |  | 5.66 | 5.66 | 0 | 0 | 0 | 0 | 0 | 0 | 0 | 0 | 0 |  | -1 | 35.4 | 35.4 | 0 | 0 | 0 | 0 | 0 | 0 | 0 | 35.4 | 35.4 | 0 | 0 | 0 | 0 | 0 | 0 | 0 | 97 | 51 | 1 | 1 |  |  | 1 | 1 | 1 | 1 |  |  |  |  | 3 | 2 | ТСН-2001.1 Доп. 54, Р. 14, о. 1, поз. 582 |  |  | 67 | 0 |  | 0 | 40 | 0 | 1 | 1 | 1 | 1 | 1 | 1 |  | 97 | 51 |  |  |  | 30 | 0 | 0 | [5 empty] | 0 |  | 0 | 5.66 | 35.4 | 0 | 0 | 0 | 0 | 0 | 0 | 0 | 0 | 0 | [13 empty] | 0 | 0 | 1 | 1 |  |  |  | 1010 | 100 шт. | 100 шт. | 100 | [6 empty] | 58162629 | 40 | Монтаж оборудования | 0 |  | 2 | 67 | ТСН-2001.4-8. Электротехнические установки | ТСН-2001.4-8-1 |  |  |  | 1024 | 35.4 | 35.4 | 0 | 0 | 0 | 0 | 0 | [18 empty] | 0 | 0 | 0 |  |  |  |  | 97 | 51 |  |  |  |  | 1 |  | -520237615 | 2 | 1 | -2 | 0 | 0 | 0 | 5.66 | 0 | 5.66 | 0 |  | 0 | 3 | 0 |  | 0 | 1 | 0 | 0 | 0 | 0 |  |  | 0 | 0
18 | 1 |  |  |  | 1.14-1-582 | Коннектор (вилка) телекоммуникационный 8P8C, RJ45, категория 5E | 100 шт. | 0.16 | 0.0050157 | 0.0050157 |  |  |  | 74.2 | 74.2 | 0 | 0 | 0 | 0 | 0 | 0 | 0 | 0 | 0 |  | -1 | 35.4 | 35.4 | 0 | 0 | 0 | 0 | 0 | 0 | 0 | 35.4 | 35.4 | 0 | 0 | 0 | 0 | 0 | 0 | 0 | 97 | 51 | 1 | 1 |  |  | 1 | 1 | 1 | 13.11 |  |  |  |  | 3 | 2 | ТСН-2001.1 Доп. 54, Р. 14, о. 1, поз. 582 |  |  | 67 | 0 | 1.14-1-582 | 1 | 40 | 0 | 1 | 1 | 1 | 1 | 1 | 1 |  | 97 | 51 |  |  |  | 30 | 0 | 0 | [5 empty] | 0 |  | 0 | 74.2 | 464.09 | 0 | 0 | 0 | 0 | 0 | 0 | 0 | 0 | 0 | [13 empty] | 0 | 0 | 1 | 1 |  |  |  | 1010 | 100 шт. | 100 шт. | 100 | [6 empty] | 58162629 | 40 | Монтаж оборудования | 0 |  | 2 | 67 | ТСН-2001.4-8. Электротехнические установки | ТСН-2001.4-8-1 |  |  |  | 1024 | 35.4 | 35.4 | 0 | 0 | 0 | 0 | 0 | [18 empty] | 0 | 0 | 0 |  |  |  |  | 97 | 51 |  |  |  |  | 1 |  | -520237615 | 2 | 1 | 2 | 0 | 0 | 0 | 74.2 | 0 | 74.2 | 0 |  | 0 | 3 | 0 |  | 0 | 1 | 0 | 0 | 0 | 0 |  |  | 0 | 0
18 | 1 |  |  |  | КА 32 | Разъём Type C для розетки USB | шт. | 44 | 1.3793 | 1.3793 |  |  |  | 193.16 | 193.16 | 0 | 0 | 0 | 0 | 0 | 0 | 0 | 0 | 0 |  | -1 | 4.39 | 4.39 | 0 | 0 | 0 | 0 | 0 | 0 | 0 | 4.39 | 4.39 | 0 | 0 | 0 | 0 | 0 | 0 | 0 | 97 | 51 | 1 | 1 |  |  | 1 | 1 | 1 | 1 |  |  |  |  | 3 | 2 |  |  |  | 67 | 0 |  | 0 | 40 | 0 | 1 | 1 | 1 | 1 | 1 | 1 |  | 97 | 51 |  |  |  | 30 | 0 | 0 | [5 empty] | 0 |  | 0 | 193.16 | 4.39 | 0 | 0 | 0 | 0 | 0 | 0 | 0 | 0 | 0 | [13 empty] | 0 | 0 | 1 | 1 |  |  |  | 1010 | шт. | шт. | 1 | [6 empty] | 58162629 | 40 | Монтаж оборудования | 0 |  | 2 | 67 | ТСН-2001.4-8. Электротехнические установки | ТСН-2001.4-8-1 |  |  |  | 1024 | 0 | 4.39 | 0 | 0 | 0 | 0 | 0 | [18 empty] | 0 | 0 | 0 |  |  |  |  | 97 | 51 |  | [51 / 1,2 / 9,88] + 2% Заг.скл |  |  | 1 |  | 973940117 | 2 | 4 | -2 | 0 | 0 | 0 | 193.16 | 0 | 193.16 | 0 |  | 0 | 2 | 0 |  | 0 | 1 | 0 | 0 | 0 | 0 | 0 | 2 | 0 | 0
18 | 1 |  |  |  | КА 32 | Разъём Type C для розетки USB | шт. | 44 | 1.3793 | 1.3793 |  |  |  | 1908.42 | 1908.42 | 0 | 0 | 0 | 0 | 0 | 0 | 0 | 0 | 0 |  | -1 | 4.39 | 4.39 | 0 | 0 | 0 | 0 | 0 | 0 | 0 | 4.39 | 4.39 | 0 | 0 | 0 | 0 | 0 | 0 | 0 | 97 | 51 | 1 | 1 |  |  | 1 | 1 | 1 | 9.88 |  |  |  |  | 3 | 2 |  |  |  | 67 | 0 |  | 0 | 40 | 0 | 1 | 1 | 1 | 1 | 1 | 1 |  | 97 | 51 |  |  |  | 30 | 0 | 0 | [5 empty] | 0 |  | 0 | 1908.42 | 43.37 | 0 | 0 | 0 | 0 | 0 | 0 | 0 | 0 | 0 | [13 empty] | 0 | 0 | 1 | 1 |  |  |  | 1010 | шт. | шт. | 1 | [6 empty] | 58162629 | 40 | Монтаж оборудования | 0 |  | 2 | 67 | ТСН-2001.4-8. Электротехнические установки | ТСН-2001.4-8-1 |  |  |  | 1024 | 4.39 | 4.39 | 0 | 0 | 0 | 0 | 0 |  | 5 |  |  | 1 | 18 |  | 51 | [10 empty] | 0 | 0 | 0 |  |  |  |  | 97 | 51 |  | [51 / 1,2 / 9,88] + 2% Заг.скл |  |  | 1 |  | 973940117 | 2 | 3 | 5 | 0 | 0 | 0 | 1908.42 | 0 | 1908.42 | 0 |  | 1 | 1 | 0 |  | 0 | 1 | 0 | 0 | 0 | 0 | 0 | 2 | 0 | 0
17 | 1 |  | 257 | 17 | 4.8-331-1 | Прокладка металлического перфорированного лотка по установленным конструкциям, массой погонного метра до 2 кг | 100 М ТРАССЫ | 6.39 | 0 | 6.39 |  |  |  | 1557.12 | 51.25 | 27.52 | 4.86 | 1478.35 | 0 | 129.8192 | 0 | 0 | 1438.71 | 756.44 |  | 56505403 | 233.102 | 8.02 | 4.114 | 0.726 | 220.968 | 0 | 19.404 | 0 | 0 | 212.64 | 8.02 | 3.74 | 0.66 | 200.88 | 0 | 17.64 | 0 | 0 | 97 | 51 | 1.047 | 1 |  |  | 1 | 1 | 1 | 1 |  |  |  |  | 0 | 2 | ТСН-2001.4 Доп. 79, Сб. 8, т. 331, поз. 1 |  |  | 67 | 0 | 4.8-331-1 | 1 | 40 | 0 | 1 | 1 | 1 | 1 | 1 | 1 |  | 97 | 51 |  |  |  | 30 | 0 | 0 | [5 empty] | 0 |  | 0 | 1557.12 | 8.02 | 4.31 | 0.76 | 231.35 | 0 | 20.316 | 0 | 0 | 1438.7137 | 756.4371 |  |  |  |  | *1,1 | *1,1 | *1,1 |  | *1,1 | *1,1 |  |  |  | 0 | 0 | 1 | 1 |  |  |  | 1013 | 100 М ТРАССЫ | 100 М ТРАССЫ | 1 | [6 empty] | 58162629 | 40 | Монтаж оборудования | 0 |  | 2 | 67 | ТСН-2001.4-8. Электротехнические установки | ТСН-2001.4-8-1 |  | Поправка: Гл.12.Прил.8.п.8. 5_12.00.01.11.003 |  | 0 | 212.64 | 8.02 | 3.74 | 0.66 | 200.88 | 17.64 | 0 | 0 | [17 empty] | 0 | 0 | 0 |  |  |  |  | 97 | 51 |  |  |  |  | 1 |  | 968217997 | 2 | 1 | 2 | 0 | 0 | 0 | 3752.27 | 0 | 3752.27 | 0 |  | 0 | 3 | 0 |  | 0 | 1 | 0 | 0 | 0 | 0 |  |  | 0 | 0
17 | 1 |  | 270 | 17 | 4.8-331-1 | Прокладка металлического перфорированного лотка по установленным конструкциям, массой погонного метра до 2 кг | 100 М ТРАССЫ | 6.39 | 0 | 6.39 |  |  |  | 82167.39 | 379.76 | 493.16 | 267.25 | 81294.47 | 0 | 129.8192 | 0 | 0 | 79114.87 | 41596.48 |  | 56505405 | 233.102 | 8.02 | 4.114 | 0.726 | 220.968 | 0 | 19.404 | 0 | 0 | 212.64 | 8.02 | 3.74 | 0.66 | 200.88 | 0 | 17.64 | 0 | 0 | 97 | 51 | 1.047 | 1 |  |  | 1 | 54.99 | 17.92 | 7.41 |  |  |  |  | 0 | 2 | ТСН-2001.4 Доп. 79, Сб. 8, т. 331, поз. 1 |  |  | 67 | 0 | 4.8-331-1 | 1 | 40 | 0 | 54.99 | 1 | 1 | 1 | 1 | 1 |  | 97 | 51 |  |  |  | 30 | 0 | 0 | [5 empty] | 0 |  | 0 | 82167.39 | 59.43 | 77.24 | 41.79 | 12721.94 | 0 | 20.316 | 0 | 0 | 79114.8684 | 41596.4772 |  |  |  |  | *1,1 | *1,1 | *1,1 |  | *1,1 | *1,1 |  |  |  | 0 | 0 | 1 | 1 |  |  |  | 1013 | 100 М ТРАССЫ | 100 М ТРАССЫ | 1 | [6 empty] | 58162629 | 40 | Монтаж оборудования | 0 |  | 2 | 67 | ТСН-2001.4-8. Электротехнические установки | ТСН-2001.4-8-1 |  | Поправка: Гл.12.Прил.8.п.8. 5_12.00.01.11.003 |  | 0 | 212.64 | 8.02 | 3.74 | 0.66 | 200.88 | 17.64 | 0 | 0 | [17 empty] | 0 | 0 | 0 |  |  |  |  | 97 | 51 |  |  |  |  | 1 |  | 968217997 | 2 | 1 | 2 | 0 | 0 | 0 | 202878.74 | 0 | 202878.74 | 0 |  | 0 | 3 | 0 |  | 0 | 1 | 0 | 0 | 0 | 0 |  |  | 0 | 0
18 | 1 |  |  | 17,1 | 1.21-5-2321 | Лоток кабельный проволочный стальной, оцинкованный, без крышки, диаметр проволоки 4,0 мм, размер 3000х400х50 мм | шт. | 81 | 12.6761 | 12.6761 |  |  |  | 10367.19 | 10367.19 | 0 | 0 | 0 | 0 | 0 | 0 | 0 | 0 | 0 |  | 56505403 | 127.99 | 127.99 | 0 | 0 | 0 | 0 | 0 | 0 | 0 | 127.99 | 127.99 | 0 | 0 | 0 | 0 | 0 | 0 | 0 | 97 | 51 | 1 | 1 |  |  | 1 | 1 | 1 | 1 |  |  |  |  | 3 | 2 | ТСН-2001.1 Доп. 79, Р. 21, о. 5, поз. 2321 |  |  | 67 | 0 |  | 0 | 40 | 0 | 1 | 1 | 1 | 1 | 1 | 1 |  | 97 | 51 |  |  |  | 30 | 0 | 0 | [5 empty] | 0 |  | 0 | 10367.19 | 127.99 | 0 | 0 | 0 | 0 | 0 | 0 | 0 | 0 | 0 | [13 empty] | 0 | 0 | 1 | 1 |  |  |  | 1010 | шт. | шт. | 1 | [6 empty] | 58162629 | 40 | Монтаж оборудования | 0 |  | 2 | 67 | ТСН-2001.4-8. Электротехнические установки | ТСН-2001.4-8-1 |  |  |  | 0 | 127.99 | 127.99 | 0 | 0 | 0 | 0 | 0 | [18 empty] | 0 | 0 | 0 |  |  |  |  | 97 | 51 |  |  |  |  | 1 |  | 1135867226 | 2 | 1 | -2 | 0 | 0 | 0 | 10367.19 | 0 | 10367.19 | 0 |  | 0 | 3 | 0 |  | 0 | 1 | 0 | 0 | 0 | 0 |  |  | 0 | 0
18 | 1 |  |  | 17,1 | 1.21-5-2321 | Лоток кабельный проволочный стальной, оцинкованный, без крышки, диаметр проволоки 4,0 мм, размер 3000х400х50 мм | шт. | 81 | 12.6761 | 12.6761 |  |  |  | 90816.58 | 90816.58 | 0 | 0 | 0 | 0 | 0 | 0 | 0 | 0 | 0 |  | 56505405 | 127.99 | 127.99 | 0 | 0 | 0 | 0 | 0 | 0 | 0 | 127.99 | 127.99 | 0 | 0 | 0 | 0 | 0 | 0 | 0 | 97 | 51 | 1 | 1 |  |  | 1 | 1 | 1 | 8.76 |  |  |  |  | 3 | 2 | ТСН-2001.1 Доп. 79, Р. 21, о. 5, поз. 2321 |  |  | 67 | 0 | 1.21-5-2321 | 1 | 40 | 0 | 1 | 1 | 1 | 1 | 1 | 1 |  | 97 | 51 |  |  |  | 30 | 0 | 0 | [5 empty] | 0 |  | 0 | 90816.58 | 1121.19 | 0 | 0 | 0 | 0 | 0 | 0 | 0 | 0 | 0 | [13 empty] | 0 | 0 | 1 | 1 |  |  |  | 1010 | шт. | шт. | 1 | [6 empty] | 58162629 | 40 | Монтаж оборудования | 0 |  | 2 | 67 | ТСН-2001.4-8. Электротехнические установки | ТСН-2001.4-8-1 |  |  |  | 0 | 127.99 | 127.99 | 0 | 0 | 0 | 0 | 0 | [18 empty] | 0 | 0 | 0 |  |  |  |  | 97 | 51 |  |  |  |  | 1 |  | 1135867226 | 2 | 1 | 2 | 0 | 0 | 0 | 90816.58 | 0 | 90816.58 | 0 |  | 0 | 3 | 0 |  | 0 | 1 | 0 | 0 | 0 | 0 |  |  | 0 | 0
18 | 1 |  |  | 17,2 | 1.21-5-2323 | Лоток кабельный проволочный стальной, оцинкованный, без крышки, диаметр проволоки 4,0 мм, размер 3000х200х50 мм | шт. | 124 | 19.4053 | 19.4053 |  |  |  | 10650.36 | 10650.36 | 0 | 0 | 0 | 0 | 0 | 0 | 0 | 0 | 0 |  | 56505403 | 85.89 | 85.89 | 0 | 0 | 0 | 0 | 0 | 0 | 0 | 85.89 | 85.89 | 0 | 0 | 0 | 0 | 0 | 0 | 0 | 97 | 51 | 1 | 1 |  |  | 1 | 1 | 1 | 1 |  |  |  |  | 3 | 2 | ТСН-2001.1 Доп. 77, Р. 21, о. 5, поз. 2323 |  |  | 67 | 0 |  | 0 | 40 | 0 | 1 | 1 | 1 | 1 | 1 | 1 |  | 97 | 51 |  |  |  | 30 | 0 | 0 | [5 empty] | 0 |  | 0 | 10650.36 | 85.89 | 0 | 0 | 0 | 0 | 0 | 0 | 0 | 0 | 0 | [13 empty] | 0 | 0 | 1 | 1 |  |  |  | 1010 | шт. | шт. | 1 | [6 empty] | 58162629 | 40 | Монтаж оборудования | 0 |  | 2 | 67 | ТСН-2001.4-8. Электротехнические установки | ТСН-2001.4-8-1 |  |  |  | 0 | 85.89 | 85.89 | 0 | 0 | 0 | 0 | 0 | [18 empty] | 0 | 0 | 0 |  |  |  |  | 97 | 51 |  |  |  |  | 1 |  | 114686719 | 2 | 1 | -2 | 0 | 0 | 0 | 10650.36 | 0 | 10650.36 | 0 |  | 0 | 3 | 0 |  | 0 | 1 | 0 | 0 | 0 | 0 |  |  | 0 | 0
18 | 1 |  |  | 17,2 | 1.21-5-2323 | Лоток кабельный проволочный стальной, оцинкованный, без крышки, диаметр проволоки 4,0 мм, размер 3000х200х50 мм | шт. | 124 | 19.4053 | 19.4053 |  |  |  | 93297.15 | 93297.15 | 0 | 0 | 0 | 0 | 0 | 0 | 0 | 0 | 0 |  | 56505405 | 85.89 | 85.89 | 0 | 0 | 0 | 0 | 0 | 0 | 0 | 85.89 | 85.89 | 0 | 0 | 0 | 0 | 0 | 0 | 0 | 97 | 51 | 1 | 1 |  |  | 1 | 1 | 1 | 8.76 |  |  |  |  | 3 | 2 | ТСН-2001.1 Доп. 77, Р. 21, о. 5, поз. 2323 |  |  | 67 | 0 | 1.21-5-2323 | 1 | 40 | 0 | 1 | 1 | 1 | 1 | 1 | 1 |  | 97 | 51 |  |  |  | 30 | 0 | 0 | [5 empty] | 0 |  | 0 | 93297.15 | 752.4 | 0 | 0 | 0 | 0 | 0 | 0 | 0 | 0 | 0 | [13 empty] | 0 | 0 | 1 | 1 |  |  |  | 1010 | шт. | шт. | 1 | [6 empty] | 58162629 | 40 | Монтаж оборудования | 0 |  | 2 | 67 | ТСН-2001.4-8. Электротехнические установки | ТСН-2001.4-8-1 |  |  |  | 0 | 85.89 | 85.89 | 0 | 0 | 0 | 0 | 0 | [18 empty] | 0 | 0 | 0 |  |  |  |  | 97 | 51 |  |  |  |  | 1 |  | 114686719 | 2 | 1 | 2 | 0 | 0 | 0 | 93297.15 | 0 | 93297.15 | 0 |  | 0 | 3 | 0 |  | 0 | 1 | 0 | 0 | 0 | 0 |  |  | 0 | 0
18 | 1 |  |  | 17,3 | 1.21-5-2324 | Лоток кабельный проволочный стальной, оцинкованный, без крышки, диаметр проволоки 4,0 мм, размер 3000х150х50 мм | шт. | 8 | 1.252 | 1.252 |  |  |  | 599.52 | 599.52 | 0 | 0 | 0 | 0 | 0 | 0 | 0 | 0 | 0 |  | 56505403 | 74.94 | 74.94 | 0 | 0 | 0 | 0 | 0 | 0 | 0 | 74.94 | 74.94 | 0 | 0 | 0 | 0 | 0 | 0 | 0 | 97 | 51 | 1 | 1 |  |  | 1 | 1 | 1 | 1 |  |  |  |  | 3 | 2 | ТСН-2001.1 Доп. 79, Р. 21, о. 5, поз. 2324 |  |  | 67 | 0 |  | 0 | 40 | 0 | 1 | 1 | 1 | 1 | 1 | 1 |  | 97 | 51 |  |  |  | 30 | 0 | 0 | [5 empty] | 0 |  | 0 | 599.52 | 74.94 | 0 | 0 | 0 | 0 | 0 | 0 | 0 | 0 | 0 | [13 empty] | 0 | 0 | 1 | 1 |  |  |  | 1010 | шт. | шт. | 1 | [6 empty] | 58162629 | 40 | Монтаж оборудования | 0 |  | 2 | 67 | ТСН-2001.4-8. Электротехнические установки | ТСН-2001.4-8-1 |  |  |  | 0 | 74.94 | 74.94 | 0 | 0 | 0 | 0 | 0 | [18 empty] | 0 | 0 | 0 |  |  |  |  | 97 | 51 |  |  |  |  | 1 |  | 1417448993 | 2 | 1 | -2 | 0 | 0 | 0 | 599.52 | 0 | 599.52 | 0 |  | 0 | 3 | 0 |  | 0 | 1 | 0 | 0 | 0 | 0 |  |  | 0 | 0
18 | 1 |  |  | 17,3 | 1.21-5-2324 | Лоток кабельный проволочный стальной, оцинкованный, без крышки, диаметр проволоки 4,0 мм, размер 3000х150х50 мм | шт. | 8 | 1.252 | 1.252 |  |  |  | 5251.8 | 5251.8 | 0 | 0 | 0 | 0 | 0 | 0 | 0 | 0 | 0 |  | 56505405 | 74.94 | 74.94 | 0 | 0 | 0 | 0 | 0 | 0 | 0 | 74.94 | 74.94 | 0 | 0 | 0 | 0 | 0 | 0 | 0 | 97 | 51 | 1 | 1 |  |  | 1 | 1 | 1 | 8.76 |  |  |  |  | 3 | 2 | ТСН-2001.1 Доп. 79, Р. 21, о. 5, поз. 2324 |  |  | 67 | 0 | 1.21-5-2324 | 1 | 40 | 0 | 1 | 1 | 1 | 1 | 1 | 1 |  | 97 | 51 |  |  |  | 30 | 0 | 0 | [5 empty] | 0 |  | 0 | 5251.8 | 656.47 | 0 | 0 | 0 | 0 | 0 | 0 | 0 | 0 | 0 | [13 empty] | 0 | 0 | 1 | 1 |  |  |  | 1010 | шт. | шт. | 1 | [6 empty] | 58162629 | 40 | Монтаж оборудования | 0 |  | 2 | 67 | ТСН-2001.4-8. Электротехнические установки | ТСН-2001.4-8-1 |  |  |  | 0 | 74.94 | 74.94 | 0 | 0 | 0 | 0 | 0 | [18 empty] | 0 | 0 | 0 |  |  |  |  | 97 | 51 |  |  |  |  | 1 |  | 1417448993 | 2 | 1 | 2 | 0 | 0 | 0 | 5251.8 | 0 | 5251.8 | 0 |  | 0 | 3 | 0 |  | 0 | 1 | 0 | 0 | 0 | 0 |  |  | 0 | 0
18 | 1 |  |  | 17,4 | 1.21-5-2478 | Комплект для монтажа проволочных лотков, в составе: шайба четырехлепестковая - 1 шт., шайба прямоугольная с отогнутыми краями - 1 шт., винт М6х20 мм - 1 шт., гайка М6 с буртом с насечкой - 1 шт. | КОМПЛЕКТ | 0 | 0 | 0 |  |  |  | 0 | 0 | 0 | 0 | 0 | 0 | 0 | 0 | 0 | 0 | 0 |  | 56505403 | 3.07 | 3.07 | 0 | 0 | 0 | 0 | 0 | 0 | 0 | 3.07 | 3.07 | 0 | 0 | 0 | 0 | 0 | 0 | 0 | 97 | 51 | 1 | 1 |  |  | 1 | 1 | 1 | 1 |  |  |  |  | 3 | 2 | ТСН-2001.1 Доп. 77, Р. 21, о. 5, поз. 2478 |  |  | 67 | 0 |  | 0 | 40 | 0 | 1 | 1 | 1 | 1 | 1 | 1 |  | 97 | 51 |  |  |  | 30 | 0 | 0 | [5 empty] | 0 |  | 0 | 0 | 3.07 | 0 | 0 | 0 | 0 | 0 | 0 | 0 | 0 | 0 | [13 empty] | 0 | 0 | 1 | 1 |  |  |  | 1013 | КОМПЛЕКТ | КОМПЛЕКТ | 1 | [6 empty] | 58162629 | 40 | Монтаж оборудования | 0 |  | 2 | 67 | ТСН-2001.4-8. Электротехнические установки | ТСН-2001.4-8-1 |  |  |  | 0 | 3.07 | 3.07 | 0 | 0 | 0 | 0 | 0 | [18 empty] | 0 | 0 | 0 |  |  |  |  | 97 | 51 |  |  |  |  | 1 |  | 847585266 | 2 | 1 | -2 | 0 | 0 | 0 | 0 | 0 | 0 | 0 |  | 0 | 3 | 0 |  | 0 | 1 | 0 | 0 | 0 | 0 |  |  | 0 | 0
18 | 1 |  |  | 17,4 | 1.21-5-2478 | Комплект для монтажа проволочных лотков, в составе: шайба четырехлепестковая - 1 шт., шайба прямоугольная с отогнутыми краями - 1 шт., винт М6х20 мм - 1 шт., гайка М6 с буртом с насечкой - 1 шт. | КОМПЛЕКТ | 0 | 0 | 0 |  |  |  | 0 | 0 | 0 | 0 | 0 | 0 | 0 | 0 | 0 | 0 | 0 |  | 56505405 | 3.07 | 3.07 | 0 | 0 | 0 | 0 | 0 | 0 | 0 | 3.07 | 3.07 | 0 | 0 | 0 | 0 | 0 | 0 | 0 | 97 | 51 | 1 | 1 |  |  | 1 | 1 | 1 | 9.89 |  |  |  |  | 3 | 2 | ТСН-2001.1 Доп. 77, Р. 21, о. 5, поз. 2478 |  |  | 67 | 0 | 1.21-5-2478 | 1 | 40 | 0 | 1 | 1 | 1 | 1 | 1 | 1 |  | 97 | 51 |  |  |  | 30 | 0 | 0 | [5 empty] | 0 |  | 0 | 0 | 30.36 | 0 | 0 | 0 | 0 | 0 | 0 | 0 | 0 | 0 | [13 empty] | 0 | 0 | 1 | 1 |  |  |  | 1013 | КОМПЛЕКТ | КОМПЛЕКТ | 1 | [6 empty] | 58162629 | 40 | Монтаж оборудования | 0 |  | 2 | 67 | ТСН-2001.4-8. Электротехнические установки | ТСН-2001.4-8-1 |  |  |  | 0 | 3.07 | 3.07 | 0 | 0 | 0 | 0 | 0 | [18 empty] | 0 | 0 | 0 |  |  |  |  | 97 | 51 |  |  |  |  | 1 |  | 847585266 | 2 | 1 | 2 | 0 | 0 | 0 | 0 | 0 | 0 | 0 |  | 0 | 3 | 0 |  | 0 | 1 | 0 | 0 | 0 | 0 |  |  | 0 | 0
18 | 1 |  |  | 17,5 | 1.1-1-8008 | Винты с полукруглой головкой, оцинкованные, диаметр 5 мм, длина 50 мм | т | 0.055785 | 0.00873 | 0.00873 |  |  |  | 1887.08 | 1887.08 | 0 | 0 | 0 | 0 | 0 | 0 | 0 | 0 | 0 |  | 56505403 | 33827.69 | 33827.69 | 0 | 0 | 0 | 0 | 0 | 0 | 0 | 33827.69 | 33827.69 | 0 | 0 | 0 | 0 | 0 | 0 | 0 | 97 | 51 | 1 | 1 |  |  | 1 | 1 | 1 | 1 |  |  |  |  | 3 | 2 | ТСН-2001.1 Доп. 79, Р. 1, о. 1, поз. 8008 |  |  | 67 | 0 |  | 0 | 40 | 0 | 1 | 1 | 1 | 1 | 1 | 1 |  | 97 | 51 |  |  |  | 30 | 0 | 0 | [5 empty] | 0 |  | 0 | 1887.08 | 33827.69 | 0 | 0 | 0 | 0 | 0 | 0 | 0 | 0 | 0 | [13 empty] | 0 | 0 | 1 | 1 |  |  |  | 1009 | т | т | 1000 | [6 empty] | 58162629 | 40 | Монтаж оборудования | 0 |  | 2 | 67 | ТСН-2001.4-8. Электротехнические установки | ТСН-2001.4-8-1 |  |  |  | 0 | 33827.69 | 33827.69 | 0 | 0 | 0 | 0 | 0 | [18 empty] | 0 | 0 | 0 |  |  |  |  | 97 | 51 |  |  |  |  | 1 |  | 764623737 | 2 | 1 | -2 | 0 | 0 | 0 | 1887.08 | 0 | 1887.08 | 0 |  | 0 | 3 | 0 |  | 0 | 1 | 0 | 0 | 0 | 0 |  |  | 0 | 0
18 | 1 |  |  | 17,5 | 1.1-1-8008 | Винты с полукруглой головкой, оцинкованные, диаметр 5 мм, длина 50 мм | т | 0.055785 | 0.00873 | 0.00873 |  |  |  | 8850.41 | 8850.41 | 0 | 0 | 0 | 0 | 0 | 0 | 0 | 0 | 0 |  | 56505405 | 33827.69 | 33827.69 | 0 | 0 | 0 | 0 | 0 | 0 | 0 | 33827.69 | 33827.69 | 0 | 0 | 0 | 0 | 0 | 0 | 0 | 97 | 51 | 1 | 1 |  |  | 1 | 1 | 1 | 4.69 |  |  |  |  | 3 | 2 | ТСН-2001.1 Доп. 79, Р. 1, о. 1, поз. 8008 |  |  | 67 | 0 | 1.1-1-8008 | 1 | 40 | 0 | 1 | 1 | 1 | 1 | 1 | 1 |  | 97 | 51 |  |  |  | 30 | 0 | 0 | [5 empty] | 0 |  | 0 | 8850.41 | 158651.87 | 0 | 0 | 0 | 0 | 0 | 0 | 0 | 0 | 0 | [13 empty] | 0 | 0 | 1 | 1 |  |  |  | 1009 | т | т | 1000 | [6 empty] | 58162629 | 40 | Монтаж оборудования | 0 |  | 2 | 67 | ТСН-2001.4-8. Электротехнические установки | ТСН-2001.4-8-1 |  |  |  | 0 | 33827.69 | 33827.69 | 0 | 0 | 0 | 0 | 0 | [18 empty] | 0 | 0 | 0 |  |  |  |  | 97 | 51 |  |  |  |  | 1 |  | 764623737 | 2 | 1 | 2 | 0 | 0 | 0 | 8850.41 | 0 | 8850.41 | 0 |  | 0 | 3 | 0 |  | 0 | 1 | 0 | 0 | 0 | 0 |  |  | 0 | 0
17 | 1 |  | 284 | 18 | 4.8-172-2 | Прокладка по установленным конструкциям, по стенам и колоннам с креплением скобами винипластовой трубы диаметром до 50 мм (2024-00272-01-0-ИОС5.5СО, лист 5, п.11 - гильзы) | 100 м | 2.79 | 0 | 2.79 |  |  |  | 3182.48 | 1850.63 | 148.19 | 12.18 | 1183.66 | 0 | 96.076 | 0 | 0 | 1159.96 | 609.88 |  | 56505403 | 1119.249 | 663.31 | 50.732 | 4.169 | 405.207 | 0 | 32.89 | 0 | 0 | 1077.8 | 663.31 | 46.12 | 3.79 | 368.37 | 0 | 29.9 | 0 | 0 | 97 | 51 | 1.047 | 1 |  |  | 1 | 1 | 1 | 1 |  |  |  |  | 0 | 2 | ТСН-2001.4 Доп. 80, Сб. 8, т. 172, поз. 2 |  |  | 67 | 0 | 4.8-172-2 | 1 | 40 | 0 | 1 | 1 | 1 | 1 | 1 | 1 |  | 97 | 51 |  |  |  | 30 | 0 | 0 | [5 empty] | 0 |  | 0 | 3182.48 | 663.31 | 53.12 | 4.36 | 424.25 | 0 | 34.4358 | 0 | 0 | 1159.9648 | 609.8784 |  |  |  |  | *1,1 | *1,1 | *1,1 |  | *1,1 | *1,1 |  |  |  | 0 | 0 | 1 | 1 |  |  |  | 1003 | 100 м | 100 м | 100 | [6 empty] | 58162629 | 40 | Монтаж оборудования | 0 |  | 2 | 67 | ТСН-2001.4-8. Электротехнические установки | ТСН-2001.4-8-1 |  | Поправка: Гл.12.Прил.8.п.8. 5_12.00.01.11.003 |  | 0 | 1077.8 | 663.31 | 46.12 | 3.79 | 368.37 | 29.9 | 0 | 0 | [17 empty] | 0 | 0 | 0 |  |  |  |  | 97 | 51 |  |  |  |  | 1 |  | -1367691273 | 2 | 1 | 2 | 0 | 0 | 0 | 4952.32 | 0 | 4952.32 | 0 |  | 0 | 3 | 0 |  | 0 | 1 | 0 | 0 | 0 | 0 |  |  | 0 | 0
17 | 1 |  | 298 | 18 | 4.8-172-2 | Прокладка по установленным конструкциям, по стенам и колоннам с креплением скобами винипластовой трубы диаметром до 50 мм (2024-00272-01-0-ИОС5.5СО, лист 5, п.11 - гильзы) | 100 м | 2.79 | 0 | 2.79 |  |  |  | 72892.91 | 5755.46 | 2047.99 | 669.78 | 65089.46 | 0 | 96.076 | 0 | 0 | 63786.46 | 33537.21 |  | 56505405 | 1119.249 | 663.31 | 50.732 | 4.169 | 405.207 | 0 | 32.89 | 0 | 0 | 1077.8 | 663.31 | 46.12 | 3.79 | 368.37 | 0 | 29.9 | 0 | 0 | 97 | 51 | 1.047 | 1 |  |  | 1 | 54.99 | 13.82 | 3.11 |  |  |  |  | 0 | 2 | ТСН-2001.4 Доп. 80, Сб. 8, т. 172, поз. 2 |  |  | 67 | 0 | 4.8-172-2 | 1 | 40 | 0 | 54.99 | 1 | 1 | 1 | 1 | 1 |  | 97 | 51 |  |  |  | 30 | 0 | 0 | [5 empty] | 0 |  | 0 | 72892.91 | 2062.89 | 734.12 | 239.76 | 23329.51 | 0 | 34.4358 | 0 | 0 | 63786.4628 | 33537.2124 |  |  |  |  | *1,1 | *1,1 | *1,1 |  | *1,1 | *1,1 |  |  |  | 0 | 0 | 1 | 1 |  |  |  | 1003 | 100 м | 100 м | 100 | [6 empty] | 58162629 | 40 | Монтаж оборудования | 0 |  | 2 | 67 | ТСН-2001.4-8. Электротехнические установки | ТСН-2001.4-8-1 |  | Поправка: Гл.12.Прил.8.п.8. 5_12.00.01.11.003 |  | 0 | 1077.8 | 663.31 | 46.12 | 3.79 | 368.37 | 29.9 | 0 | 0 | [17 empty] | 0 | 0 | 0 |  |  |  |  | 97 | 51 |  |  |  |  | 1 |  | -1367691273 | 2 | 1 | 2 | 0 | 0 | 0 | 170216.58 | 0 | 170216.58 | 0 |  | 0 | 3 | 0 |  | 0 | 1 | 0 | 0 | 0 | 0 |  |  | 0 | 0
18 | 1 |  |  | 18,1 | 1.12-5-44 | Трубы из непластифицированного вторичного ПВХ, гладкие, самозатухающие, усиленного типа, наружный диаметр 32 мм, толщина стенки 1,8 мм, для электропроводок | м | 284.58 | 102 | 102 |  |  |  | 2606.75 | 2606.75 | 0 | 0 | 0 | 0 | 0 | 0 | 0 | 0 | 0 |  | 56505403 | 9.16 | 9.16 | 0 | 0 | 0 | 0 | 0 | 0 | 0 | 9.16 | 9.16 | 0 | 0 | 0 | 0 | 0 | 0 | 0 | 97 | 51 | 1 | 1 |  |  | 1 | 1 | 1 | 1 |  |  |  |  | 3 | 2 | ТСН-2001.1 Доп. 67, Р. 12, о. 5, поз. 44 |  |  | 67 | 0 |  | 0 | 40 | 0 | 1 | 1 | 1 | 1 | 1 | 1 |  | 97 | 51 |  |  |  | 30 | 0 | 0 | [5 empty] | 0 |  | 0 | 2606.75 | 9.16 | 0 | 0 | 0 | 0 | 0 | 0 | 0 | 0 | 0 | [13 empty] | 0 | 0 | 1 | 1 |  |  |  | 1003 | м | м | 1 | [6 empty] | 58162629 | 40 | Монтаж оборудования | 0 |  | 2 | 67 | ТСН-2001.4-8. Электротехнические установки | ТСН-2001.4-8-1 |  |  |  | 0 | 9.16 | 9.16 | 0 | 0 | 0 | 0 | 0 | [18 empty] | 0 | 0 | 0 |  |  |  |  | 97 | 51 |  |  |  |  | 1 |  | 2100521464 | 2 | 1 | -2 | 0 | 0 | 0 | 2606.75 | 0 | 2606.75 | 0 |  | 0 | 3 | 0 |  | 0 | 1 | 0 | 0 | 0 | 0 |  |  | 0 | 0
18 | 1 |  |  | 18,1 | 1.12-5-44 | Трубы из непластифицированного вторичного ПВХ, гладкие, самозатухающие, усиленного типа, наружный диаметр 32 мм, толщина стенки 1,8 мм, для электропроводок | м | 284.58 | 102 | 102 |  |  |  | 14649.94 | 14649.94 | 0 | 0 | 0 | 0 | 0 | 0 | 0 | 0 | 0 |  | 56505405 | 9.16 | 9.16 | 0 | 0 | 0 | 0 | 0 | 0 | 0 | 9.16 | 9.16 | 0 | 0 | 0 | 0 | 0 | 0 | 0 | 97 | 51 | 1 | 1 |  |  | 1 | 1 | 1 | 5.62 |  |  |  |  | 3 | 2 | ТСН-2001.1 Доп. 67, Р. 12, о. 5, поз. 44 |  |  | 67 | 0 | 1.12-5-44 | 1 | 40 | 0 | 1 | 1 | 1 | 1 | 1 | 1 |  | 97 | 51 |  |  |  | 30 | 0 | 0 | [5 empty] | 0 |  | 0 | 14649.94 | 51.48 | 0 | 0 | 0 | 0 | 0 | 0 | 0 | 0 | 0 | [13 empty] | 0 | 0 | 1 | 1 |  |  |  | 1003 | м | м | 1 | [6 empty] | 58162629 | 40 | Монтаж оборудования | 0 |  | 2 | 67 | ТСН-2001.4-8. Электротехнические установки | ТСН-2001.4-8-1 |  |  |  | 0 | 9.16 | 9.16 | 0 | 0 | 0 | 0 | 0 | [18 empty] | 0 | 0 | 0 |  |  |  |  | 97 | 51 |  |  |  |  | 1 |  | 2100521464 | 2 | 1 | 2 | 0 | 0 | 0 | 14649.94 | 0 | 14649.94 | 0 |  | 0 | 3 | 0 |  | 0 | 1 | 0 | 0 | 0 | 0 |  |  | 0 | 0
18 | 1 |  |  | 18,2 | 1.1-1-617 | Мастика тиоколовая, герметизирующая, нетвердеющая, типа АМ-05 | кг | 5 | 1.7921 | 1.7921 |  |  |  | 212.65 | 212.65 | 0 | 0 | 0 | 0 | 0 | 0 | 0 | 0 | 0 |  | 56505403 | 42.53 | 42.53 | 0 | 0 | 0 | 0 | 0 | 0 | 0 | 42.53 | 42.53 | 0 | 0 | 0 | 0 | 0 | 0 | 0 | 97 | 51 | 1 | 1 |  |  | 1 | 1 | 1 | 1 |  |  |  |  | 3 | 2 | ТСН-2001.1 Доп. 67, Р. 1, о. 1, поз. 617 |  |  | 67 | 0 |  | 0 | 40 | 0 | 1 | 1 | 1 | 1 | 1 | 1 |  | 97 | 51 |  |  |  | 30 | 0 | 0 | [5 empty] | 0 |  | 0 | 212.65 | 42.53 | 0 | 0 | 0 | 0 | 0 | 0 | 0 | 0 | 0 | [13 empty] | 0 | 0 | 1 | 1 |  |  |  | 1009 | кг | кг | 1 | [6 empty] | 58162629 | 40 | Монтаж оборудования | 0 |  | 2 | 67 | ТСН-2001.4-8. Электротехнические установки | ТСН-2001.4-8-1 |  |  |  | 0 | 42.53 | 42.53 | 0 | 0 | 0 | 0 | 0 | [18 empty] | 0 | 0 | 0 |  |  |  |  | 97 | 51 |  |  |  |  | 1 |  | -1075972502 | 2 | 1 | -2 | 0 | 0 | 0 | 212.65 | 0 | 212.65 | 0 |  | 0 | 3 | 0 |  | 0 | 1 | 0 | 0 | 0 | 0 |  |  | 0 | 0
18 | 1 |  |  | 18,2 | 1.1-1-617 | Мастика тиоколовая, герметизирующая, нетвердеющая, типа АМ-05 | кг | 5 | 1.7921 | 1.7921 |  |  |  | 897.38 | 897.38 | 0 | 0 | 0 | 0 | 0 | 0 | 0 | 0 | 0 |  | 56505405 | 42.53 | 42.53 | 0 | 0 | 0 | 0 | 0 | 0 | 0 | 42.53 | 42.53 | 0 | 0 | 0 | 0 | 0 | 0 | 0 | 97 | 51 | 1 | 1 |  |  | 1 | 1 | 1 | 4.22 |  |  |  |  | 3 | 2 | ТСН-2001.1 Доп. 67, Р. 1, о. 1, поз. 617 |  |  | 67 | 0 | 1.1-1-617 | 1 | 40 | 0 | 1 | 1 | 1 | 1 | 1 | 1 |  | 97 | 51 |  |  |  | 30 | 0 | 0 | [5 empty] | 0 |  | 0 | 897.38 | 179.48 | 0 | 0 | 0 | 0 | 0 | 0 | 0 | 0 | 0 | [13 empty] | 0 | 0 | 1 | 1 |  |  |  | 1009 | кг | кг | 1 | [6 empty] | 58162629 | 40 | Монтаж оборудования | 0 |  | 2 | 67 | ТСН-2001.4-8. Электротехнические установки | ТСН-2001.4-8-1 |  |  |  | 0 | 42.53 | 42.53 | 0 | 0 | 0 | 0 | 0 | [18 empty] | 0 | 0 | 0 |  |  |  |  | 97 | 51 |  |  |  |  | 1 |  | -1075972502 | 2 | 1 | 2 | 0 | 0 | 0 | 897.38 | 0 | 897.38 | 0 |  | 0 | 3 | 0 |  | 0 | 1 | 0 | 0 | 0 | 0 |  |  | 0 | 0
51 | 1 | 4 | 272 |  |  | Кабель, трубы | 0 | [6 empty] | 235417.6 | 211251.87 | 343.87 | 17.04 | 23821.86 | 0 | 2006.6364 | 0 | 0 | 21642.54 | 11099.85 |  |  | 235417.6 | 211251.87 | 343.87 | 17.04 | 23821.86 | 0 | 2006.6364 | 0 | 0 | 21642.54 | 11099.85 |  |  | 0 | 0 | 0 | 268159.99 | 0 | 268159.99 | 0 | 211251.87 | 211251.87 | 0 | 211251.87 | 0 | 0 | 0 | 0 | 0 | [19 empty] | 0 | 0 | 0 | 268159.99 | 0 | 268159.99 | 0 | 211251.87 | 211251.87 | 0 | 211251.87 | 0 | 0 | 0 | 0 | 0 | [19 empty] | 2878098.03 | 1564128.13 | 4005.82 | 937.03 | 1309964.08 | 0 | 2006.6364 | 0 | 0 | 1190123.47 | 610380.56 |  |  | 2878098.03 | 1564128.13 | 4005.82 | 937.03 | 1309964.08 | 0 | 2006.6364 | 0 | 0 | 1190123.47 | 610380.56 |  |  | 0 | 0 | 0 | 4678602.06 | 0 | 4678602.06 | 0 | 1564128.13 | 1564128.13 | 0 | 1564128.13 | 0 | 0 | 0 | 0 | 0 | [19 empty] | 0 | 0 | 0 | 4678602.06 | 0 | 4678602.06 | 0 | 1564128.13 | 1564128.13 | 0 | 1564128.13 | 0 | 0 | 0 | 0 | 0 | [18 empty] | 0
50 | 0 | 0 | 1 | 201 | 235417.6 | ПЗ | Прямые затраты |  |  | 201 | 1 | 3 |  | 2 | 2878098.03 | [6 empty] | 235417.6 | 1 | 235417.6 | 2878098.03 | 1 | 2878098.03
50 | 0 | 0 | 1 | 202 | 211251.87 | СтМатОб | Стоимость материальных ресурсов (всего) |  |  | 202 | 2 | 3 |  | 2 | 1564128.13 | [6 empty] | 211251.87 | 1 | 211251.87 | 1564128.13 | 1 | 1564128.13
50 | 0 | 0 | 1 | 222 | 0 | СтМатОбЗак | Стоимость материалов и оборудования заказчика |  |  | 222 | 3 | 3 |  | 2 | 0 | [6 empty] | 0 | 1 | 0 | 0 | 1 | 0
50 | 0 | 0 | 1 | 225 | 211251.87 | СтМатОбПод | Стоимость материалов и оборудования подрядчика |  |  | 225 | 4 | 3 |  | 2 | 1564128.13 | [6 empty] | 211251.87 | 1 | 211251.87 | 1564128.13 | 1 | 1564128.13
50 | 0 | 0 | 1 | 226 | 211251.87 | СтМат | Стоимость материалов (всего) |  |  | 226 | 5 | 3 |  | 2 | 1564128.13 | [6 empty] | 211251.87 | 1 | 211251.87 | 1564128.13 | 1 | 1564128.13
50 | 0 | 0 | 1 | 227 | 0 | СтМатЗак | Стоимость материалов заказчика |  |  | 227 | 6 | 3 |  | 2 | 0 | [6 empty] | 0 | 1 | 0 | 0 | 1 | 0
50 | 0 | 0 | 1 | 228 | 211251.87 | СтМатПод | Стоимость материалов подрядчика |  |  | 228 | 7 | 3 |  | 2 | 1564128.13 | [6 empty] | 211251.87 | 1 | 211251.87 | 1564128.13 | 1 | 1564128.13
50 | 0 | 0 | 1 | 216 | 0 | Оборуд | Стоимость оборудования (всего) |  |  | 216 | 8 | 3 |  | 2 | 0 | [6 empty] | 0 | 1 | 0 | 0 | 1 | 0
50 | 0 | 0 | 1 | 223 | 0 | ОборудЗак | Стоимость оборудования заказчика |  |  | 223 | 9 | 3 |  | 2 | 0 | [6 empty] | 0 | 1 | 0 | 0 | 1 | 0
50 | 0 | 0 | 1 | 229 | 0 | ОборудПод | Стоимость оборудования подрядчика |  |  | 229 | 10 | 3 |  | 2 | 0 | [6 empty] | 0 | 1 | 0 | 0 | 1 | 0
50 | 0 | 0 | 1 | 203 | 343.87 | ЭММ | Эксплуатация машин |  |  | 203 | 11 | 3 |  | 2 | 4005.82 | [6 empty] | 343.87 | 1 | 343.87 | 4005.82 | 1 | 4005.82
50 | 0 | 0 | 1 | 231 | 0 | ЭММсНРиСП | Эксплуатация машин по ТСН-2001.16 |  |  | 231 | 12 | 3 |  | 2 | 0 | [6 empty] | 0 | 1 | 0 | 0 | 1 | 0
50 | 0 | 0 | 1 | 204 | 17.04 | ЗПМ | ЗП машинистов |  |  | 204 | 13 | 3 |  | 2 | 937.03 | [6 empty] | 17.04 | 1 | 17.04 | 937.03 | 1 | 937.03
50 | 0 | 0 | 1 | 205 | 23821.86 | ОЗП | Основная ЗП рабочих |  |  | 205 | 14 | 3 |  | 2 | 1309964.08 | [6 empty] | 23821.86 | 1 | 23821.86 | 1309964.08 | 1 | 1309964.08
50 | 0 | 0 | 1 | 232 | 0 | ОЗПсНРиСП | Основная ЗП рабочих по ТСН-2001.16 |  |  | 232 | 15 | 3 |  | 2 | 0 | [6 empty] | 0 | 1 | 0 | 0 | 1 | 0
50 | 0 | 0 | 1 | 214 | 0 | Строит | Строительные работы с НР и СП |  |  | 214 | 16 | 3 |  | 2 | 0 | [6 empty] | 0 | 1 | 0 | 0 | 1 | 0
50 | 0 | 0 | 1 | 215 | 268159.99 | Монтаж | Монтажные работы с НР и СП |  |  | 215 | 17 | 3 |  | 2 | 4678602.06 | [6 empty] | 268159.99 | 1 | 268159.99 | 4678602.06 | 1 | 4678602.06
50 | 0 | 0 | 1 | 217 | 0 | Прочие | Прочие работы с НР и СП |  |  | 217 | 18 | 3 |  | 2 | 0 | [6 empty] | 0 | 1 | 0 | 0 | 1 | 0
50 | 0 | 0 | 1 | 230 | 0 | ПрочиеЗатр | Прочие затраты по ТСН-2001.16 |  |  | 230 | 19 | 3 |  | 2 | 0 | [6 empty] | 0 | 1 | 0 | 0 | 1 | 0
50 | 0 | 0 | 1 | 206 | 0 | ВозврМат | Возврат материалов |  |  | 206 | 20 | 3 |  | 2 | 0 | [6 empty] | 0 | 1 | 0 | 0 | 1 | 0
50 | 0 | 0 | 1 | 207 | 2006.6364 | ТрудСтр | Трудозатраты строителей |  |  | 207 | 21 | 3 |  | -1 | 2006.6364 | [6 empty] | 2006.6364 | 1 | 2006.6364 | 2006.6364 | 1 | 2006.6364
50 | 0 | 0 | 1 | 208 | 0 | ТрудМаш | Трудозатраты машинистов |  |  | 208 | 22 | 3 |  | -1 | 0 | [6 empty] | 0 | 1 | 0 | 0 | 1 | 0
50 | 0 | 0 | 1 | 209 | 0 | ТранспМат | Транспорт материалов |  |  | 209 | 23 | 3 |  | 2 | 0 | [6 empty] | 0 | 1 | 0 | 0 | 1 | 0
50 | 0 | 0 | 1 | 233 | 0 | Перевозка | Перевозка грузов |  |  | 233 | 24 | 3 |  | 2 | 0 | [6 empty] | 0 | 1 | 0 | 0 | 1 | 0
50 | 0 | 0 | 1 | 210 | 21642.54 | НР | Накладные расходы |  |  | 210 | 25 | 3 |  | 2 | 1190123.47 | [6 empty] | 21642.54 | 1 | 21642.54 | 1190123.47 | 1 | 1190123.47
50 | 0 | 0 | 1 | 211 | 11099.85 | СмПриб | Сметная прибыль |  |  | 211 | 26 | 3 |  | 2 | 610380.56 | [6 empty] | 11099.85 | 1 | 11099.85 | 610380.56 | 1 | 610380.56
50 | 0 | 0 | 1 | 224 | 268159.99 | Всего | Всего с НР и СП |  |  | 224 | 27 | 3 |  | 2 | 4678602.06 | [6 empty] | 268159.99 | 1 | 268159.99 | 4678602.06 | 1 | 4678602.06
51 | 1 | 3 | 20 |  | 02-01-12 | Структурированная кабельная сеть | 0 | [6 empty] | 968093.54 | 929001.41 | 3132.9 | 324.23 | 35959.23 | 0 | 3008.2474 | 0 | 0 | 33100.57 | 17008.57 | [15 empty] | 0 | 469730.01 | 0 | 1018202.68 | 0 | 548472.67 | 0 | 929001.41 | 459271.4 | 0 | 459271.4 | 469730.01 | 0 | 0 | 0 | 0 | [54 empty] | 9370519.47 | 7346074.8 | 47046.61 | 17829.4 | 1977398.06 | 0 | 3008.2474 | 0 | 0 | 1820200.59 | 935301.67 | [15 empty] | 0 | 3475133.18 | 0 | 12126021.73 | 0 | 8650888.55 | 0 | 7346074.8 | 3870941.62 | 0 | 3870941.62 | 3475133.18 | 0 | 0 | 0 | 0 | [53 empty] | 0
50 | 0 | 0 | 1 | 201 | 968093.54 | ПЗ | Прямые затраты |  |  | 201 | 1 | 3 |  | 2 | 9370519.47 | [6 empty] | 968093.54 | 1 | 968093.54 | 9370519.47 | 1 | 9370519.47
50 | 0 | 0 | 1 | 202 | 929001.41 | СтМатОб | Стоимость материальных ресурсов (всего) |  |  | 202 | 2 | 3 |  | 2 | 7346074.8 | [6 empty] | 929001.41 | 1 | 929001.41 | 7346074.8 | 1 | 7346074.8
50 | 0 | 0 | 1 | 222 | 0 | СтМатОбЗак | Стоимость материалов и оборудования заказчика |  |  | 222 | 3 | 3 |  | 2 | 0 | [6 empty] | 0 | 1 | 0 | 0 | 1 | 0
50 | 0 | 0 | 1 | 225 | 929001.41 | СтМатОбПод | Стоимость материалов и оборудования подрядчика |  |  | 225 | 4 | 3 |  | 2 | 7346074.8 | [6 empty] | 929001.41 | 1 | 929001.41 | 7346074.8 | 1 | 7346074.8
50 | 0 | 0 | 1 | 226 | 459271.4 | СтМат | Стоимость материалов (всего) |  |  | 226 | 5 | 3 |  | 2 | 3870941.62 | [6 empty] | 459271.4 | 1 | 459271.4 | 3870941.62 | 1 | 3870941.62
50 | 0 | 0 | 1 | 227 | 0 | СтМатЗак | Стоимость материалов заказчика |  |  | 227 | 6 | 3 |  | 2 | 0 | [6 empty] | 0 | 1 | 0 | 0 | 1 | 0
50 | 0 | 0 | 1 | 228 | 459271.4 | СтМатПод | Стоимость материалов подрядчика |  |  | 228 | 7 | 3 |  | 2 | 3870941.62 | [6 empty] | 459271.4 | 1 | 459271.4 | 3870941.62 | 1 | 3870941.62
50 | 0 | 0 | 1 | 216 | 469730.01 | Оборуд | Стоимость оборудования (всего) |  |  | 216 | 8 | 3 |  | 2 | 3475133.18 | [6 empty] | 469730.01 | 1 | 469730.01 | 3475133.18 | 1 | 3475133.18
50 | 0 | 0 | 1 | 223 | 0 | ОборудЗак | Стоимость оборудования заказчика |  |  | 223 | 9 | 3 |  | 2 | 0 | [6 empty] | 0 | 1 | 0 | 0 | 1 | 0
50 | 0 | 0 | 1 | 229 | 469730.01 | ОборудПод | Стоимость оборудования подрядчика |  |  | 229 | 10 | 3 |  | 2 | 3475133.18 | [6 empty] | 469730.01 | 1 | 469730.01 | 3475133.18 | 1 | 3475133.18
50 | 0 | 0 | 1 | 203 | 3132.9 | ЭММ | Эксплуатация машин |  |  | 203 | 11 | 3 |  | 2 | 47046.61 | [6 empty] | 3132.9 | 1 | 3132.9 | 47046.61 | 1 | 47046.61
50 | 0 | 0 | 1 | 231 | 0 | ЭММсНРиСП | Эксплуатация машин по ТСН-2001.16 |  |  | 231 | 12 | 3 |  | 2 | 0 | [6 empty] | 0 | 1 | 0 | 0 | 1 | 0
50 | 0 | 0 | 1 | 204 | 324.23 | ЗПМ | ЗП машинистов |  |  | 204 | 13 | 3 |  | 2 | 17829.4 | [6 empty] | 324.23 | 1 | 324.23 | 17829.4 | 1 | 17829.4
50 | 0 | 0 | 1 | 205 | 35959.23 | ОЗП | Основная ЗП рабочих |  |  | 205 | 14 | 3 |  | 2 | 1977398.06 | [6 empty] | 35959.23 | 1 | 35959.23 | 1977398.06 | 1 | 1977398.06
50 | 0 | 0 | 1 | 232 | 0 | ОЗПсНРиСП | Основная ЗП рабочих по ТСН-2001.16 |  |  | 232 | 15 | 3 |  | 2 | 0 | [6 empty] | 0 | 1 | 0 | 0 | 1 | 0
50 | 0 | 0 | 1 | 214 | 0 | Строит | Строительные работы с НР и СП |  |  | 214 | 16 | 3 |  | 2 | 0 | [6 empty] | 0 | 1 | 0 | 0 | 1 | 0
50 | 0 | 0 | 1 | 215 | 548472.67 | Монтаж | Монтажные работы с НР и СП |  |  | 215 | 17 | 3 |  | 2 | 8650888.55 | [6 empty] | 548472.67 | 1 | 548472.67 | 8650888.55 | 1 | 8650888.55
50 | 0 | 0 | 1 | 217 | 0 | Прочие | Прочие работы с НР и СП |  |  | 217 | 18 | 3 |  | 2 | 0 | [6 empty] | 0 | 1 | 0 | 0 | 1 | 0
50 | 0 | 0 | 1 | 230 | 0 | ПрочиеЗатр | Прочие затраты по ТСН-2001.16 |  |  | 230 | 19 | 3 |  | 2 | 0 | [6 empty] | 0 | 1 | 0 | 0 | 1 | 0
50 | 0 | 0 | 1 | 206 | 0 | ВозврМат | Возврат материалов |  |  | 206 | 20 | 3 |  | 2 | 0 | [6 empty] | 0 | 1 | 0 | 0 | 1 | 0
50 | 0 | 0 | 1 | 207 | 3008.2474 | ТрудСтр | Трудозатраты строителей |  |  | 207 | 21 | 3 |  | -1 | 3008.2474 | [6 empty] | 3008.2474 | 1 | 3008.2474 | 3008.2474 | 1 | 3008.2474
50 | 0 | 0 | 1 | 208 | 0 | ТрудМаш | Трудозатраты машинистов |  |  | 208 | 22 | 3 |  | -1 | 0 | [6 empty] | 0 | 1 | 0 | 0 | 1 | 0
50 | 0 | 0 | 1 | 209 | 0 | ТранспМат | Транспорт материалов |  |  | 209 | 23 | 3 |  | 2 | 0 | [6 empty] | 0 | 1 | 0 | 0 | 1 | 0
50 | 0 | 0 | 1 | 233 | 0 | Перевозка | Перевозка грузов |  |  | 233 | 24 | 3 |  | 2 | 0 | [6 empty] | 0 | 1 | 0 | 0 | 1 | 0
50 | 0 | 0 | 1 | 210 | 33100.57 | НР | Накладные расходы |  |  | 210 | 25 | 3 |  | 2 | 1820200.59 | [6 empty] | 33100.57 | 1 | 33100.57 | 1820200.59 | 1 | 1820200.59
50 | 0 | 0 | 1 | 211 | 17008.57 | СмПриб | Сметная прибыль |  |  | 211 | 26 | 3 |  | 2 | 935301.67 | [6 empty] | 17008.57 | 1 | 17008.57 | 935301.67 | 1 | 935301.67
50 | 0 | 0 | 1 | 224 | 1018202.68 | Всего | Всего с НР и СП |  |  | 224 | 27 | 3 |  | 2 | 12126021.73 | [6 empty] | 1018202.68 | 1 | 1018202.68 | 12126021.73 | 1 | 12126021.73
51 | 438 | 1 | 12 |  | 02-01-12 | 02-01-12 СКС | 0 | [6 empty] | 968093.54 | 929001.41 | 3132.9 | 324.23 | 35959.23 | 0 | 3008.2474 | 0 | 0 | 33100.57 | 17008.57 | [15 empty] | 0 | 469730.01 | 0 | 1018202.68 | 0 | 548472.67 | 0 | 929001.41 | 459271.4 | 0 | 459271.4 | 469730.01 | 0 | 0 | 0 | 0 | [54 empty] | 9370519.47 | 7346074.8 | 47046.61 | 17829.4 | 1977398.06 | 0 | 3008.2474 | 0 | 0 | 1820200.59 | 935301.67 | [15 empty] | 0 | 3475133.18 | 0 | 12126021.73 | 0 | 8650888.55 | 0 | 7346074.8 | 3870941.62 | 0 | 3870941.62 | 3475133.18 | 0 | 0 | 0 | 0 | [53 empty] | 0
50 | 0 | 0 | 1 | 201 | 968093.54 | ПЗ | Прямые затраты |  |  | 201 | 1 | 3 |  | 2 | 9370519.47 | [6 empty] | 968093.54 | 1 | 968093.54 | 9370519.47 | 1 | 9370519.47
50 | 0 | 0 | 1 | 202 | 929001.41 | СтМатОб | Стоимость материальных ресурсов (всего) |  |  | 202 | 2 | 3 |  | 2 | 7346074.8 | [6 empty] | 929001.41 | 1 | 929001.41 | 7346074.8 | 1 | 7346074.8
50 | 0 | 0 | 1 | 222 | 0 | СтМатОбЗак | Стоимость материалов и оборудования заказчика |  |  | 222 | 3 | 3 |  | 2 | 0 | [6 empty] | 0 | 1 | 0 | 0 | 1 | 0
50 | 0 | 0 | 1 | 225 | 929001.41 | СтМатОбПод | Стоимость материалов и оборудования подрядчика |  |  | 225 | 4 | 3 |  | 2 | 7346074.8 | [6 empty] | 929001.41 | 1 | 929001.41 | 7346074.8 | 1 | 7346074.8
50 | 0 | 0 | 1 | 226 | 459271.4 | СтМат | Стоимость материалов (всего) |  |  | 226 | 5 | 3 |  | 2 | 3870941.62 | [6 empty] | 459271.4 | 1 | 459271.4 | 3870941.62 | 1 | 3870941.62
50 | 0 | 0 | 1 | 227 | 0 | СтМатЗак | Стоимость материалов заказчика |  |  | 227 | 6 | 3 |  | 2 | 0 | [6 empty] | 0 | 1 | 0 | 0 | 1 | 0
50 | 0 | 0 | 1 | 228 | 459271.4 | СтМатПод | Стоимость материалов подрядчика |  |  | 228 | 7 | 3 |  | 2 | 3870941.62 | [6 empty] | 459271.4 | 1 | 459271.4 | 3870941.62 | 1 | 3870941.62
50 | 0 | 0 | 1 | 216 | 469730.01 | Оборуд | Стоимость оборудования (всего) |  |  | 216 | 8 | 3 |  | 2 | 3475133.18 | [6 empty] | 469730.01 | 1 | 469730.01 | 3475133.18 | 1 | 3475133.18
50 | 0 | 0 | 1 | 223 | 0 | ОборудЗак | Стоимость оборудования заказчика |  |  | 223 | 9 | 3 |  | 2 | 0 | [6 empty] | 0 | 1 | 0 | 0 | 1 | 0
50 | 0 | 0 | 1 | 229 | 469730.01 | ОборудПод | Стоимость оборудования подрядчика |  |  | 229 | 10 | 3 |  | 2 | 3475133.18 | [6 empty] | 469730.01 | 1 | 469730.01 | 3475133.18 | 1 | 3475133.18
50 | 0 | 0 | 1 | 203 | 3132.9 | ЭММ | Эксплуатация машин |  |  | 203 | 11 | 3 |  | 2 | 47046.61 | [6 empty] | 3132.9 | 1 | 3132.9 | 47046.61 | 1 | 47046.61
50 | 0 | 0 | 1 | 231 | 0 | ЭММсНРиСП | Эксплуатация машин по ТСН-2001.16 |  |  | 231 | 12 | 3 |  | 2 | 0 | [6 empty] | 0 | 1 | 0 | 0 | 1 | 0
50 | 0 | 0 | 1 | 204 | 324.23 | ЗПМ | ЗП машинистов |  |  | 204 | 13 | 3 |  | 2 | 17829.4 | [6 empty] | 324.23 | 1 | 324.23 | 17829.4 | 1 | 17829.4
50 | 0 | 0 | 1 | 205 | 35959.23 | ОЗП | Основная ЗП рабочих |  |  | 205 | 14 | 3 |  | 2 | 1977398.06 | [6 empty] | 35959.23 | 1 | 35959.23 | 1977398.06 | 1 | 1977398.06
50 | 0 | 0 | 1 | 232 | 0 | ОЗПсНРиСП | Основная ЗП рабочих по ТСН-2001.16 |  |  | 232 | 15 | 3 |  | 2 | 0 | [6 empty] | 0 | 1 | 0 | 0 | 1 | 0
50 | 0 | 0 | 1 | 214 | 0 | Строит | Строительные работы с НР и СП |  |  | 214 | 16 | 3 |  | 2 | 0 | [6 empty] | 0 | 1 | 0 | 0 | 1 | 0
50 | 0 | 0 | 1 | 215 | 548472.67 | Монтаж | Монтажные работы с НР и СП |  |  | 215 | 17 | 3 |  | 2 | 8650888.55 | [6 empty] | 548472.67 | 1 | 548472.67 | 8650888.55 | 1 | 8650888.55
50 | 0 | 0 | 1 | 217 | 0 | Прочие | Прочие работы с НР и СП |  |  | 217 | 18 | 3 |  | 2 | 0 | [6 empty] | 0 | 1 | 0 | 0 | 1 | 0
50 | 0 | 0 | 1 | 230 | 0 | ПрочиеЗатр | Прочие затраты по ТСН-2001.16 |  |  | 230 | 19 | 3 |  | 2 | 0 | [6 empty] | 0 | 1 | 0 | 0 | 1 | 0
50 | 0 | 0 | 1 | 206 | 0 | ВозврМат | Возврат материалов |  |  | 206 | 20 | 3 |  | 2 | 0 | [6 empty] | 0 | 1 | 0 | 0 | 1 | 0
50 | 0 | 0 | 1 | 207 | 3008.2474 | ТрудСтр | Трудозатраты строителей |  |  | 207 | 21 | 3 |  | -1 | 3008.2474 | [6 empty] | 3008.2474 | 1 | 3008.2474 | 3008.2474 | 1 | 3008.2474
50 | 0 | 0 | 1 | 208 | 0 | ТрудМаш | Трудозатраты машинистов |  |  | 208 | 22 | 3 |  | -1 | 0 | [6 empty] | 0 | 1 | 0 | 0 | 1 | 0
50 | 0 | 0 | 1 | 209 | 0 | ТранспМат | Транспорт материалов |  |  | 209 | 23 | 3 |  | 2 | 0 | [6 empty] | 0 | 1 | 0 | 0 | 1 | 0
50 | 0 | 0 | 1 | 233 | 0 | Перевозка | Перевозка грузов |  |  | 233 | 24 | 3 |  | 2 | 0 | [6 empty] | 0 | 1 | 0 | 0 | 1 | 0
50 | 0 | 0 | 1 | 210 | 33100.57 | НР | Накладные расходы |  |  | 210 | 25 | 3 |  | 2 | 1820200.59 | [6 empty] | 33100.57 | 1 | 33100.57 | 1820200.59 | 1 | 1820200.59
50 | 0 | 0 | 1 | 211 | 17008.57 | СмПриб | Сметная прибыль |  |  | 211 | 26 | 3 |  | 2 | 935301.67 | [6 empty] | 17008.57 | 1 | 17008.57 | 935301.67 | 1 | 935301.67
50 | 0 | 0 | 1 | 224 | 1018202.68 | Всего | Всего с НР и СП |  |  | 224 | 27 | 3 |  | 2 | 12126021.73 | [6 empty] | 1018202.68 | 1 | 1018202.68 | 12126021.73 | 1 | 12126021.73
70 | 1 |  | 1 | ОБ_ПР | Объект производственного назначения | 0 | 0 |  | 1 | 0 |  |  | 0 | 0
70 | 1 |  | 2 | ОБ_НПР | Объект непроизводственного назначения | 1 | 0 |  | 1 | 0 |  |  | 0 | 1
70 | 1 |  | 3 | 3.27_АВТО | {вкл} - НР и СП по п.18.1 "Автомобильные дороги" {выкл} - НР и СП по п.18.2 "Устройство покрытий дорожек, тротуаров, мостовых и площадок и прочее" 3.27 Табл. 3.27-121, расценки 3.27-26-1...4 | 1 | 0 |  | 0 | 0 |  |  | 0 | 1
70 | 1 |  | 4 | 3.29_ЗАКР | {вкл} - Тоннели и метрополитены: закрытый способ работ {выкл} - Тоннели и метрополитены: открытый способ работ 3.29 Отдел 1.5; табл. 3.29-1905...1906 | 1 | 0 |  | 0 | 0 |  |  | 0 | 1
70 | 1 |  | 5 | 4.10_МЕЖГ | {вкл} - Прокладка и монтаж междугородных линий связи {выкл} - Прокладка и монтаж сетей связи 4.10 Раздел 1.7.3...1.7.5 | 0 | 0 |  | 0 | 0 |  |  | 0 | 0
-1
75 | Текущий уровень цен | 2025 | 3 | 0 |  | 0 | 1 | 1 | 3 | 0 | 0 | 1 | 56505405 | 1
1 | Сборник индексов | Коэффициенты к ТСН-2001 МГЭ Дополнение 80, строительство | 2025 | 9 | 1 | 1 | 0 | 2 | 1 | 9.88 | 7.66 | 1 | 1 | 9.88 | 7.66 | 1 | [9 empty] | 217/80 | [12 empty] | 56505406
1 | Сборник индексов | Коэффициенты к ТСН-2001.13-2 Дополнение 46 | 2025 | 7 | 1 | 1 | 0 | 2 | 1 | 1 | 1 | 1 | 1 | 1 | 1 | 1 | [9 empty] | 62/46 | [12 empty] | 56505407
75 | Базовый уровень цен | 2000 | 0 | 1 | 0 | 0 | 1 | 1 | 3 | 0 | 0 | 0 | 56505403 | 2
1 | Сборник индексов | Коэффициенты к ТСН-2001 МГЭ Дополнение 80, строительство | 2000 | 1 | 1 | 1 | 0 | 2 | 1 | 1 | 1 | 1 | 1 | 1 | 1 | 1 | [9 empty] | 0 | [12 empty] | 58689339
65 |  | 1 | 0 | 245

## SourceObSm
0 | Smeta.RU (495) 974-1589 |  | _OBSM_ |  | 0 | 0 | 0 | Smeta.RU |  | 1 | 74562 | 10 | 12 | 1 | 0 | 1
1 | 1 | -1 |  |  |  | Клязьминская улица, д. 7, к. 4, Дмитровский район Северного административного округа города Москвы Капитальный ремонт здания Государственного бюджетного общеобразовательного учреждения города Москвы «Школа № 236». 1 этап | [74 empty] | 0
1 | 51 | 0 |  | 0 | 02-01-12 | 02-01-12 СКС |  | 0 | 2024-00272-01-0-ИОС5.5 | 0 | 0 | 4098 |  | 0 | 0 | 0 | 0 | 0 | 1 |  | 0 | [5 empty] | Лукьянова А.Л. | [12 empty] | 0 | [5 empty] | Сметные нормы списания | Коды ОКП для ТСН-2001 МГЭ Дополнение 80 | 1 | 1 | 0 | 0 | 1 | 0 | 6 | 2 | 1 | 1 | 1 | 0 | 1 | 0 | 0 | ТСН-2001 (МГЭ) Доп 80 - Новое строительство | Типовой расчет для ТСН-2001 МГЭ, Дополнение 80, строительство | Территориальные сметные нормативы для Москвы ТСН-2001 (МГЭ), дополнение 80 | Территориальные сметные нормативы для Москвы ТСН-2001 (МГЭ), дополнение 80 | Территориальные сметные нормативы для Москвы ТСН-2001 (МГЭ), дополнение 80 | Территориальные сметные нормативы для Москвы ТСН-2001 (МГЭ), дополнение 80 | Поправки для ТСН-2001 от 03.02.2026 г. доп.80 | 0 | 0 | 8202 |  | 81 | Территориальные сметные нормативы для Москвы (ТСН-2001) | ТЕР | 41660 | 1 | 80 | 0 | 0
22 | 1 | 0 | 56505405 | 56505403 | 2 | 1
3 | 1 | 02-01-12 | Структурированная кабельная сеть | 0 | 8650.89 | 3475.13 | 0 | 12126.02 | 1995.23 | 16716.59 | 0 | 0 | 12126.02 | [5 empty] | 0 | 548.47 | 469.73 | 0 | 1018.2 | 36.28 | 1897.09 | 0 | 0 | 1018.2 | 0 | -1 | 0 | 9370519.47 | 7346074.8 | 0 | 3475133.18 | 0 | 47046.61 | 17829.4 | 1977398.06 | 0 | 8650888.55 | 0 | 0 | 3008.2474 | 0 | 0 | 1820200.59 | 935301.67 | 12126021.73 | [6 empty] | 968093.54 | 929001.41 | 0 | 469730.01 | 0 | 3132.9 | 324.23 | 35959.23 | 0 | 548472.67 | 0 | 0 | 3008.2474 | 0 | 0 | 33100.57 | 17008.57 | 1018202.68
51 |  |  |  | 0 | 8650.89 | 3475.13 | 0 | 12126.02 | 1995.23 | 16716.59 | 0 | 0 | 12126.02 | [5 empty] | 0 | 548.47 | 469.73 | 0 | 1018.2 | 36.28 | 1897.09 | 0 | 0 | 1018.2
50 | 0 | 0 | 1 | 201 | 9370519.47 | ПЗ | Прямые затраты |  |  | 201 | 1 | 3 |  | 2 | 968093.54
50 | 0 | 0 | 1 | 202 | 7346074.8 | СтМатОб | Стоимость материальных ресурсов (всего) |  |  | 202 | 2 | 3 |  | 2 | 929001.41
50 | 0 | 0 | 1 | 222 | 0 | СтМатОбЗак | Стоимость материалов и оборудования заказчика |  |  | 222 | 3 | 3 |  | 2 | 0
50 | 0 | 0 | 1 | 225 | 7346074.8 | СтМатОбПод | Стоимость материалов и оборудования подрядчика |  |  | 225 | 4 | 3 |  | 2 | 929001.41
50 | 0 | 0 | 1 | 226 | 3870941.62 | СтМат | Стоимость материалов (всего) |  |  | 226 | 5 | 3 |  | 2 | 459271.4
50 | 0 | 0 | 1 | 227 | 0 | СтМатЗак | Стоимость материалов заказчика |  |  | 227 | 6 | 3 |  | 2 | 0
50 | 0 | 0 | 1 | 228 | 3870941.62 | СтМатПод | Стоимость материалов подрядчика |  |  | 228 | 7 | 3 |  | 2 | 459271.4
50 | 0 | 0 | 1 | 216 | 3475133.18 | Оборуд | Стоимость оборудования (всего) |  |  | 216 | 8 | 3 |  | 2 | 469730.01
50 | 0 | 0 | 1 | 223 | 0 | ОборудЗак | Стоимость оборудования заказчика |  |  | 223 | 9 | 3 |  | 2 | 0
50 | 0 | 0 | 1 | 229 | 3475133.18 | ОборудПод | Стоимость оборудования подрядчика |  |  | 229 | 10 | 3 |  | 2 | 469730.01
50 | 0 | 0 | 1 | 203 | 47046.61 | ЭММ | Эксплуатация машин |  |  | 203 | 11 | 3 |  | 2 | 3132.9
50 | 0 | 0 | 1 | 231 | 0 | ЭММсНРиСП | Эксплуатация машин по ТСН-2001.16 |  |  | 231 | 12 | 3 |  | 2 | 0
50 | 0 | 0 | 1 | 204 | 17829.4 | ЗПМ | ЗП машинистов |  |  | 204 | 13 | 3 |  | 2 | 324.23
50 | 0 | 0 | 1 | 205 | 1977398.06 | ОЗП | Основная ЗП рабочих |  |  | 205 | 14 | 3 |  | 2 | 35959.23
50 | 0 | 0 | 1 | 232 | 0 | ОЗПсНРиСП | Основная ЗП рабочих по ТСН-2001.16 |  |  | 232 | 15 | 3 |  | 2 | 0
50 | 0 | 0 | 1 | 214 | 0 | Строит | Строительные работы с НР и СП |  |  | 214 | 16 | 3 |  | 2 | 0
50 | 0 | 0 | 1 | 215 | 8650888.55 | Монтаж | Монтажные работы с НР и СП |  |  | 215 | 17 | 3 |  | 2 | 548472.67
50 | 0 | 0 | 1 | 217 | 0 | Прочие | Прочие работы с НР и СП |  |  | 217 | 18 | 3 |  | 2 | 0
50 | 0 | 0 | 1 | 230 | 0 | ПрочиеЗатр | Прочие затраты по ТСН-2001.16 |  |  | 230 | 19 | 3 |  | 2 | 0
50 | 0 | 0 | 1 | 206 | 0 | ВозврМат | Возврат материалов |  |  | 206 | 20 | 3 |  | 2 | 0
50 | 0 | 0 | 1 | 207 | 3008.2474 | ТрудСтр | Трудозатраты строителей |  |  | 207 | 21 | 3 |  | -1 | 3008.2474
50 | 0 | 0 | 1 | 208 | 0 | ТрудМаш | Трудозатраты машинистов |  |  | 208 | 22 | 3 |  | -1 | 0
50 | 0 | 0 | 1 | 209 | 0 | ТранспМат | Транспорт материалов |  |  | 209 | 23 | 3 |  | 2 | 0
50 | 0 | 0 | 1 | 233 | 0 | Перевозка | Перевозка грузов |  |  | 233 | 24 | 3 |  | 2 | 0
50 | 0 | 0 | 1 | 210 | 1820200.59 | НР | Накладные расходы |  |  | 210 | 25 | 3 |  | 2 | 33100.57
50 | 0 | 0 | 1 | 211 | 935301.67 | СмПриб | Сметная прибыль |  |  | 211 | 26 | 3 |  | 2 | 17008.57
50 | 0 | 0 | 1 | 224 | 12126021.73 | Всего | Всего с НР и СП |  |  | 224 | 27 | 3 |  | 2 | 1018202.68
-1
75 | Текущий уровень цен | 2025 | 3 | 0 |  | 0 | 1 | 1 | 3 | 0 | 0 | 1 | 56505405 | 1
1 | Сборник индексов | Коэффициенты к ТСН-2001 МГЭ Дополнение 80, строительство | 2025 | 9 | 1 | 1 | 0 | 2 | 1 | 9.88 | 7.66 | 1 | 1 | 9.88 | 7.66 | 1 | [9 empty] | 217/80 |  |  |  |  | 56505406
1 | Сборник индексов | Коэффициенты к ТСН-2001.13-2 Дополнение 46 | 2025 | 7 | 1 | 1 | 0 | 2 | 1 | 1 | 1 | 1 | 1 | 1 | 1 | 1 | [9 empty] | 62/46 |  |  |  |  | 56505407
75 | Базовый уровень цен | 2000 | 0 | 1 | 0 | 0 | 1 | 1 | 3 | 0 | 0 | 0 | 56505403 | 2
1 | Сборник индексов | Коэффициенты к ТСН-2001 МГЭ Дополнение 80, строительство | 2000 | 1 | 1 | 1 | 0 | 2 | 1 | 1 | 1 | 1 | 1 | 1 | 1 | 1 | [9 empty] | 0 |  |  |  |  | 58689339

## SmtRes
213 | 56505403 | 58754180 | 57621905 | 1080 | 1 | 1080 | 1 | 9999990008 |  | Трудозатраты рабочих | 1191 | 1013 | чел.-ч. | чел.-ч. | 1 | 0 | 476480486 | 74.107 | 0 | 0 | 0 | 0 | 0 | 0 | 0 | 0 | 1 | 1 | 1 | 1 | -2 | 0 | 1 | 1 | 0 | 0 | 67.37 | *1,1 | 1 | 2 | 58754200 | 1 | 0 | 91 | 0 | 0 | 0 | 0 | 0 | 0 | 0 | 0 | 0 | 0 | 0 | 0 | 0 | 0 | 0 | 0 | 0 | 0 | 0 | 0 | 0 | 0 | 0 | 270.4905 | 0 | 270.4905 | 0 | 0 | 1 | 0 | 0 | 0 | 0 | 0 | 0 | 0 | 0 |  | 0 |  | 0
213 | 56505403 | 58754180 | 57696079 | 1 | 1 | 1080 | 2 | 2.1-18-7 | ТСН-2001.2. Доп. 68. п.1-18-7 (183001) | Автомобили грузовые бортовые, грузоподъемность до 5 т | 1368 | 1011 | маш.-ч | маш.-ч | 1 | 0 | -1985943078 | 0.121 | 0 | 87.01 | 13.21 | 0 | 0 | 83.1 | 12.62 | 0 | 1 | 1 | 1 | 1 | -2 | 0 | 1 | 1 | 0 | 0 | 0.11 | *1,1 | 0 | 2 | 58754201 | 1 | 0 | 92 | 0 | 0 | 0 | 0 | 0 | 0 | 0 | 0 | 0 | 0 | 0 | 0 | 0 | 0 | 0 | 0 | 0 | 0 | 0 | 0 | 0 | 0 |  | 0 | 5.5736 | 0.44165 | 87.01 | 83.1 | 1 | 10.054 | 1.529 | 0 | 36.7 | 5.57 | 0 | 36.7 | 0 | 9999990009 | 0 | чел.-ч. | 12.62
213 | 56505403 | 58754180 | 57664986 | 1 | 1 | 1080 | 3 | 1.1-1-1092 | ТСН-2001.1 Доп. 79, Р. 1, о. 1, поз. 1092 | Полоса из стали углеродистой обыкновенного качества, спокойной | 1348 | 1009 | т | т | 1000 | 0 | 1286623552 | 0.0096 | 7246.05 | 0 | 0 | 0 | 7246.05 | 0 | 0 | 0 | 1 | 1 | 1 | 1 | -2 | 0 | 1 | 1 | 0 | 0 | 0.0096 |  | 0 | 2 | 58754202 | 1 | 0 | 93 | 0 | 0 | 0 | 0 | 0 | 0 | 0 | 0 | 0 | 0 | 0 | 0 | 0 | 0 | 0 | 0 | 0 | 0 | 0 | 0 | 0 | 0 |  | 0 | 0 | 0.03504 | 7246.05 | 7246.05 | 1 | 69.56 | 0 | 253.9 | 0 | 0 | 0 | 253.9 | 0 |  | 0 |  | 0
213 | 56505403 | 58754180 | 57664417 | 1 | 1 | 1080 | 3 | 1.1-1-237 | ТСН-2001.1 Доп. 67, Р. 1, о. 1, поз. 237 | Дюбель с патроном | 1354 | 1010 | шт. | шт. | 1 | 0 | -1414204412 | 204 | 3.86 | 0 | 0 | 0 | 3.86 | 0 | 0 | 0 | 1 | 1 | 1 | 1 | -2 | 0 | 1 | 1 | 0 | 0 | 204 |  | 0 | 2 | 58754203 | 1 | 0 | 94 | 0 | 0 | 0 | 0 | 0 | 0 | 0 | 0 | 0 | 0 | 0 | 0 | 0 | 0 | 0 | 0 | 0 | 0 | 0 | 0 | 0 | 0 |  | 0 | 0 | 744.6 | 3.86 | 3.86 | 1 | 787.44 | 0 | 2874.16 | 0 | 0 | 0 | 2874.16 | 0 |  | 0 |  | 0
213 | 56505403 | 58754180 | 57664267 | 1 | 1 | 1080 | 3 | 1.1-1-58 | ТСН-2001.1 Доп. 79, Р. 1, о. 1, поз. 58 | Болты строительные с гайками, оцинкованные, М10х100 мм | 1348 | 1009 | т | т | 1000 | 0 | -566361729 | 0.0015 | 24609.76 | 0 | 0 | 0 | 24609.76 | 0 | 0 | 0 | 1 | 1 | 1 | 1 | 0 | 0 | 0 | 0 | 0 | 0 | 0.0015 |  | 0 | 1 | -1 | 0 | 0 |  | 0 | 0 | 0 | 0 | 0 | 0 | 0 | 0 | 0 | 0 | 0 | 0 | 0 | 0 | 0 | 0 | 0 | 0 | 0 | 0 | 0 | 0 |  | 0 | 0 | 0.005475 | 24609.76 | 24609.76 | 1 | 36.91 | 0 | 134.74 | 0 | 0 | 0 | 134.74 | 0 |  | 0 |  | 0
213 | 56505403 | 58754180 | 57688445 | 1 | 1 | 1080 | 3 | 1.21-5-1542 | ТСН-2001.1 Доп. 64, Р. 21, о. 5, поз. 1542 | Втулки полихлорвиниловые | 1355 | 1010 | 100 шт. | 100 шт. | 100 | 0 | -278186458 | 1.02 | 21.2 | 0 | 0 | 0 | 21.2 | 0 | 0 | 0 | 1 | 1 | 1 | 1 | 0 | 0 | 0 | 0 | 0 | 0 | 1.02 |  | 0 | 1 | -1 | 0 | 0 |  | 0 | 0 | 0 | 0 | 0 | 0 | 0 | 0 | 0 | 0 | 0 | 0 | 0 | 0 | 0 | 0 | 0 | 0 | 0 | 0 | 0 | 0 |  | 0 | 0 | 3.723 | 21.2 | 21.2 | 1 | 21.62 | 0 | 78.93 | 0 | 0 | 0 | 78.93 | 0 |  | 0 |  | 0
213 | 56505403 | 58754180 | 57687459 | 1 | 1 | 1080 | 3 | 1.21-5-194 | ТСН-2001.1 Доп. 73, Р. 21, о. 5, поз. 194 | Коробка для установки выключателей, переключателей, штепсельных розеток в сборных гипсовых перегородках | 1354 | 1010 | шт. | шт. | 1 | 0 | 1729520002 | 0.27397 | 15.67 | 0 | 0 | 0 | 15.67 | 0 | 0 | 0 | 1 | 1 | 1 | 1 | 0 | 0 | 0 | 0 | 0 | 0 | 0.27397 |  | 0 | 1 | -1 | 0 | 0 |  | 0 | 0 | 0 | 0 | 0 | 0 | 0 | 0 | 0 | 0 | 0 | 0 | 0 | 0 | 0 | 0 | 0 | 0 | 0 | 0 | 0 | 0 |  | 0 | 0 | 1 | 15.67 | 15.67 | 1 | 4.29 | 0 | 15.67 | 0 | 0 | 0 | 15.67 | 0 |  | 0 |  | 0
213 | 56505403 | 58754180 | 57687917 | 1 | 1 | 1080 | 3 | 1.21-5-925 | ТСН-2001.1 Доп. 73, Р. 21, о. 5, поз. 925 | Розетка локальной сети, разъем RJ-45, скрытой установки, раздельная, 1-местная, степень защиты IP20 | 1354 | 1010 | шт. | шт. | 1 | 0 | -462143021 | 24.6575 | 156.25 | 0 | 0 | 0 | 156.25 | 0 | 0 | 0 | 1 | 1 | 1 | 1 | 0 | 0 | 0 | 0 | 0 | 0 | 24.6575 |  | 0 | 1 | -1 | 0 | 0 |  | 0 | 0 | 0 | 0 | 0 | 0 | 0 | 0 | 0 | 0 | 0 | 0 | 0 | 0 | 0 | 0 | 0 | 0 | 0 | 0 | 0 | 0 |  | 0 | 0 | 90 | 156.25 | 156.25 | 1 | 3852.74 | 0 | 14062.5 | 0 | 0 | 0 | 14062.5 | 0 |  | 0 |  | 0
213 | 56505403 | 58754180 | 0 | 1080 | 1 | 1080 | 3 | КА 21 |  | Розетка локальной сети, разъем RJ-45, скрытой установки, раздельная, 2-местная BR-U21-D-31-R01 | 1354 | 1010 | шт. | шт. | 1 | 0 | 851852885 | 51.2329 | 212.66 | 0 | 0 | 0 | 212.66 | 0 | 0 | 0 | 1 | 1 | 1 | 1 | 0 | 0 | 0 | 0 | 0 | 0 | 51.2329 |  | 0 | 1 | -1 | 0 | 0 |  | 0 | 0 | 0 | 0 | 0 | 0 | 0 | 0 | 0 | 0 | 0 | 0 | 0 | 0 | 0 | 0 | 0 | 0 | 0 | 0 | 0 | 0 |  | 0 | 0 | 187 | 212.66 | 212.66 | 1 | 10895.18 | 0 | 39767.42 | 0 | 0 | 0 | 39767.42 | 0 |  | 0 |  | 0
213 | 56505403 | 58754180 | 0 | 1080 | 1 | 1080 | 3 | КА 22 |  | Розетка HDMI BR-H10-K01 | 1354 | 1010 | шт. | шт. | 1 | 0 | 956552529 | 12.0548 | 51.53 | 0 | 0 | 0 | 51.53 | 0 | 0 | 0 | 1 | 1 | 1 | 1 | 0 | 0 | 0 | 0 | 0 | 0 | 12.0548 |  | 0 | 1 | -1 | 0 | 0 |  | 0 | 0 | 0 | 0 | 0 | 0 | 0 | 0 | 0 | 0 | 0 | 0 | 0 | 0 | 0 | 0 | 0 | 0 | 0 | 0 | 0 | 0 |  | 0 | 0 | 44 | 51.53 | 51.53 | 1 | 621.18 | 0 | 2267.32 | 0 | 0 | 0 | 2267.32 | 0 |  | 0 |  | 0
213 | 56505403 | 58754180 | 0 | 1080 | 1 | 1080 | 3 | КА 23 |  | Розетка USB одноместная BR-U21-D-31-R01 | 1354 | 1010 | шт. | шт. | 1 | 0 | -1065421352 | 12.0548 | 212.66 | 0 | 0 | 0 | 212.66 | 0 | 0 | 0 | 1 | 1 | 1 | 1 | 0 | 0 | 0 | 0 | 0 | 0 | 12.0548 |  | 0 | 1 | -1 | 0 | 0 |  | 0 | 0 | 0 | 0 | 0 | 0 | 0 | 0 | 0 | 0 | 0 | 0 | 0 | 0 | 0 | 0 | 0 | 0 | 0 | 0 | 0 | 0 |  | 0 | 0 | 44 | 212.66 | 212.66 | 1 | 2563.57 | 0 | 9357.04 | 0 | 0 | 0 | 9357.04 | 0 |  | 0 |  | 0
214 | 56505405 | 58754180 | 57621905 | 1080 | 1 | 1080 | 1 | 9999990008 |  | Трудозатраты рабочих | 1191 | 1013 | чел.-ч. | чел.-ч. | 1 | 0 | 476480486 | 74.107 | 0 | 0 | 0 | 0 | 0 | 0 | 0 | 0 | 1 | 1 | 1 | 1 | 5 | 0 | 1 | 1 | 0 | 0 | 67.37 | *1,1 | 1 | 2 | 58754200 | 1 | 0 | 96 | 0 | 0 | 0 | 0 | 0 | 0 | 0 | 0 | 0 | 0 | 0 | 0 | 0 | 0 | 0 | 0 | 0 | 0 | 0 | 0 | 0 | 0 | 0 | 270.4905 | 0 | 270.4905 | 0 | 0 | 1 | 0 | 0 | 0 | 0 | 0 | 0 | 0 | 0 |  | 0 |  | 0
214 | 56505405 | 58754180 | 57696079 | 1 | 1 | 1080 | 2 | 2.1-18-7 | ТСН-2001.2. Доп. 68. п.1-18-7 (183001) | Автомобили грузовые бортовые, грузоподъемность до 5 т | 1368 | 1011 | маш.-ч | маш.-ч | 1 | 0 | -1985943078 | 0.121 | 0 | 1418.19 | 726.59 | 0 | 0 | 83.1 | 12.62 | 0 | 1 | 16.3 | 54.99 | 1 | 2 | 0 | 1 | 1 | 0 | 0 | 0.11 | *1,1 | 0 | 2 | 58754201 | 1 | 0 | 97 | 0 | 0 | 0 | 0 | 0 | 0 | 0 | 0 | 0 | 0 | 0 | 0 | 0 | 0 | 0 | 0 | 0 | 0 | 0 | 0 | 0 | 0 |  | 0 | 5.5736 | 0.44165 | 1418.19 | 83.1 | 16.3 | 10.054 | 1.529 | 0 | 598.23 | 306.49 | 0 | 598.23 | 0 | 9999990009 | 0 | чел.-ч. | 12.62
214 | 56505405 | 58754180 | 57664986 | 1 | 1 | 1080 | 3 | 1.1-1-1092 | ТСН-2001.1 Доп. 79, Р. 1, о. 1, поз. 1092 | Полоса из стали углеродистой обыкновенного качества, спокойной | 1348 | 1009 | т | т | 1000 | 0 | 1286623552 | 0.0096 | 65214.45 | 0 | 0 | 0 | 7246.05 | 0 | 0 | 0 | 9 | 1 | 1 | 1 | 2 | 0 | 1 | 1 | 0 | 0 | 0.0096 |  | 0 | 2 | 58754202 | 1 | 0 | 98 | 0 | 0 | 0 | 0 | 0 | 0 | 0 | 0 | 0 | 0 | 0 | 0 | 0 | 0 | 0 | 0 | 0 | 0 | 0 | 0 | 0 | 0 |  | 0 | 0 | 0.03504 | 65214.45 | 7246.05 | 9 | 69.56 | 0 | 2285.11 | 0 | 0 | 0 | 2285.11 | 0 |  | 0 |  | 0
214 | 56505405 | 58754180 | 57664417 | 1 | 1 | 1080 | 3 | 1.1-1-237 | ТСН-2001.1 Доп. 67, Р. 1, о. 1, поз. 237 | Дюбель с патроном | 1354 | 1010 | шт. | шт. | 1 | 0 | -1414204412 | 204 | 9.34 | 0 | 0 | 0 | 3.86 | 0 | 0 | 0 | 2.42 | 1 | 1 | 1 | 2 | 0 | 1 | 1 | 0 | 0 | 204 |  | 0 | 2 | 58754203 | 1 | 0 | 99 | 0 | 0 | 0 | 0 | 0 | 0 | 0 | 0 | 0 | 0 | 0 | 0 | 0 | 0 | 0 | 0 | 0 | 0 | 0 | 0 | 0 | 0 |  | 0 | 0 | 744.6 | 9.34 | 3.86 | 2.42 | 787.44 | 0 | 6954.56 | 0 | 0 | 0 | 6954.56 | 0 |  | 0 |  | 0
214 | 56505405 | 58754180 | 57664267 | 1 | 1 | 1080 | 3 | 1.1-1-58 | ТСН-2001.1 Доп. 79, Р. 1, о. 1, поз. 58 | Болты строительные с гайками, оцинкованные, М10х100 мм | 1348 | 1009 | т | т | 1000 | 0 | -566361729 | 0.0015 | 126740.26 | 0 | 0 | 0 | 24609.76 | 0 | 0 | 0 | 5.15 | 1 | 1 | 1 | 0 | 0 | 0 | 0 | 0 | 0 | 0.0015 |  | 0 | 1 | -1 | 0 | 0 |  | 0 | 0 | 0 | 0 | 0 | 0 | 0 | 0 | 0 | 0 | 0 | 0 | 0 | 0 | 0 | 0 | 0 | 0 | 0 | 0 | 0 | 0 |  | 0 | 0 | 0.005475 | 126740.26 | 24609.76 | 5.15 | 36.91 | 0 | 693.9 | 0 | 0 | 0 | 693.9 | 0 |  | 0 |  | 0
214 | 56505405 | 58754180 | 57688445 | 1 | 1 | 1080 | 3 | 1.21-5-1542 | ТСН-2001.1 Доп. 64, Р. 21, о. 5, поз. 1542 | Втулки полихлорвиниловые | 1355 | 1010 | 100 шт. | 100 шт. | 100 | 0 | -278186458 | 1.02 | 130.17 | 0 | 0 | 0 | 21.2 | 0 | 0 | 0 | 6.14 | 1 | 1 | 1 | 0 | 0 | 0 | 0 | 0 | 0 | 1.02 |  | 0 | 1 | -1 | 0 | 0 |  | 0 | 0 | 0 | 0 | 0 | 0 | 0 | 0 | 0 | 0 | 0 | 0 | 0 | 0 | 0 | 0 | 0 | 0 | 0 | 0 | 0 | 0 |  | 0 | 0 | 3.723 | 130.17 | 21.2 | 6.14 | 21.62 | 0 | 484.62 | 0 | 0 | 0 | 484.62 | 0 |  | 0 |  | 0
214 | 56505405 | 58754180 | 57687459 | 1 | 1 | 1080 | 3 | 1.21-5-194 | ТСН-2001.1 Доп. 73, Р. 21, о. 5, поз. 194 | Коробка для установки выключателей, переключателей, штепсельных розеток в сборных гипсовых перегородках | 1354 | 1010 | шт. | шт. | 1 | 0 | 1729520002 | 0.27397 | 10.03 | 0 | 0 | 0 | 15.67 | 0 | 0 | 0 | 0.64 | 1 | 1 | 1 | 0 | 0 | 0 | 0 | 0 | 0 | 0.27397 |  | 0 | 1 | -1 | 0 | 0 |  | 0 | 0 | 0 | 0 | 0 | 0 | 0 | 0 | 0 | 0 | 0 | 0 | 0 | 0 | 0 | 0 | 0 | 0 | 0 | 0 | 0 | 0 |  | 0 | 0 | 1 | 10.03 | 15.67 | 0.64 | 4.29 | 0 | 10.03 | 0 | 0 | 0 | 10.03 | 0 |  | 0 |  | 0
214 | 56505405 | 58754180 | 57687917 | 1 | 1 | 1080 | 3 | 1.21-5-925 | ТСН-2001.1 Доп. 73, Р. 21, о. 5, поз. 925 | Розетка локальной сети, разъем RJ-45, скрытой установки, раздельная, 1-местная, степень защиты IP20 | 1354 | 1010 | шт. | шт. | 1 | 0 | -462143021 | 24.6575 | 239.06 | 0 | 0 | 0 | 156.25 | 0 | 0 | 0 | 1.53 | 1 | 1 | 1 | 0 | 0 | 0 | 0 | 0 | 0 | 24.6575 |  | 0 | 1 | -1 | 0 | 0 |  | 0 | 0 | 0 | 0 | 0 | 0 | 0 | 0 | 0 | 0 | 0 | 0 | 0 | 0 | 0 | 0 | 0 | 0 | 0 | 0 | 0 | 0 |  | 0 | 0 | 90 | 239.06 | 156.25 | 1.53 | 3852.74 | 0 | 21515.4 | 0 | 0 | 0 | 21515.4 | 0 |  | 0 |  | 0
214 | 56505405 | 58754180 | 0 | 1080 | 1 | 1080 | 3 | КА 21 |  | Розетка локальной сети, разъем RJ-45, скрытой установки, раздельная, 2-местная BR-U21-D-31-R01 | 1354 | 1010 | шт. | шт. | 1 | 0 | 851852885 | 51.2329 | 2101.08 | 0 | 0 | 0 | 212.66 | 0 | 0 | 0 | 9.88 | 1 | 1 | 1 | 0 | 0 | 0 | 0 | 0 | 0 | 51.2329 |  | 0 | 1 | -1 | 0 | 0 |  | 0 | 0 | 0 | 0 | 0 | 0 | 0 | 0 | 0 | 0 | 0 | 0 | 0 | 0 | 0 | 0 | 0 | 0 | 0 | 0 | 0 | 0 |  | 0 | 0 | 187 | 2101.08 | 212.66 | 9.88 | 10895.18 | 0 | 392901.96 | 0 | 0 | 0 | 392901.96 | 0 |  | 0 |  | 0
214 | 56505405 | 58754180 | 0 | 1080 | 1 | 1080 | 3 | КА 22 |  | Розетка HDMI BR-H10-K01 | 1354 | 1010 | шт. | шт. | 1 | 0 | 956552529 | 12.0548 | 509.12 | 0 | 0 | 0 | 51.53 | 0 | 0 | 0 | 9.88 | 1 | 1 | 1 | 0 | 0 | 0 | 0 | 0 | 0 | 12.0548 |  | 0 | 1 | -1 | 0 | 0 |  | 0 | 0 | 0 | 0 | 0 | 0 | 0 | 0 | 0 | 0 | 0 | 0 | 0 | 0 | 0 | 0 | 0 | 0 | 0 | 0 | 0 | 0 |  | 0 | 0 | 44 | 509.12 | 51.53 | 9.88 | 621.18 | 0 | 22401.28 | 0 | 0 | 0 | 22401.28 | 0 |  | 0 |  | 0
214 | 56505405 | 58754180 | 0 | 1080 | 1 | 1080 | 3 | КА 23 |  | Розетка USB одноместная BR-U21-D-31-R01 | 1354 | 1010 | шт. | шт. | 1 | 0 | -1065421352 | 12.0548 | 2101.08 | 0 | 0 | 0 | 212.66 | 0 | 0 | 0 | 9.88 | 1 | 1 | 1 | 0 | 0 | 0 | 0 | 0 | 0 | 12.0548 |  | 0 | 1 | -1 | 0 | 0 |  | 0 | 0 | 0 | 0 | 0 | 0 | 0 | 0 | 0 | 0 | 0 | 0 | 0 | 0 | 0 | 0 | 0 | 0 | 0 | 0 | 0 | 0 |  | 0 | 0 | 44 | 2101.08 | 212.66 | 9.88 | 2563.57 | 0 | 92447.52 | 0 | 0 | 0 | 92447.52 | 0 |  | 0 |  | 0

## EtalonRes
28 | 58754036 | 56505825 | 57621905 | 1080 | 1 | 1080 | 1 | 9999990008 |  | Трудозатраты рабочих | 1191 | 1013 | чел.-ч. | чел.-ч. | 1 | 8.2 | 0 | 0 | 0 | 0 | 0 | 1 | 1 | *1,1 | 9.02 | 3 | -1 |  | 0 | 0 | 0 | 0 | 0 | 0 | 0 | 0
28 | 58754037 | 56505825 | 57695385 | 1 | 1 | 1080 | 2 | 2.1-4-12 | ТСН-2001.2. Доп. 68. п.1-4-12 (040205) | Автопогрузчики вилочные, грузоподъемность до 5 т | 1368 | 1011 | маш.-ч | маш.-ч | 1 | 0.33 | 0 | 114.83 | 12.62 | 0 | 0 | 1 | 0 | *1,1 | 0.363 | 3 | -1 |  | 0 | 0 | 0 | 0 | 0 | 0 | 0 | 0
28 | 58754038 | 56505825 | 57695397 | 1 | 1 | 1080 | 2 | 2.1-4-30 | ТСН-2001.2. Доп. 68. п.1-4-30 (042901) | Лебедки электрические, тяговое усилие до 4,9 кН (0,5 тс) | 1368 | 1011 | маш.-ч | маш.-ч | 1 | 1.33 | 0 | 0.77 | 0 | 0 | 0 | 1 | 0 | *1,1 | 1.463 | 3 | -1 |  | 0 | 0 | 0 | 0 | 0 | 0 | 0 | 0
28 | 58754039 | 56505825 | 57664535 | 1 | 1 | 1080 | 3 | 1.1-1-404 | ТСН-2001.1 Доп. 79, Р. 1, о. 1, поз. 404 | Клей столярный | 1346 | 1009 | кг | кг | 1 | 0.025 | 23.87 | 0 | 0 | 0 | 0 | 1 | 0 |  | 0.025 | 3 | -1 |  | 0 | 0 | 0 | 0 | 0 | 0 | 0 | 0
28 | 58754040 | 56505825 | 57664720 | 1 | 1 | 1080 | 3 | 1.1-1-655 | ТСН-2001.1. Доп. 1-42. Р. 1, о. 1, поз. 655 | Мешковина | 1327 | 1005 | м2 | м2 | 1 | 0.45 | 7.39 | 0 | 0 | 0 | 0 | 1 | 0 |  | 0.45 | 3 | -1 |  | 0 | 0 | 0 | 0 | 0 | 0 | 0 | 0
28 | 58754041 | 56505825 | 57652444 | 1080 | 1 | 1080 | 3 | 5295300000 |  | Стойки, полустойки, каркасы стойки или шкафа массой до 100 кг | 1354 | 1010 | шт. | шт. | 1 | 1 | 0 | 0 | 0 | 0 | 0 | 0 | 0 |  | 1 | 3 | -1 |  | 0 | 0 | 0 | 0 | 0 | 0 | 0 | 0
29 | 58754036 | 56505825 | 57621905 | 1080 | 1 | 1080 | 1 | 9999990008 |  | Трудозатраты рабочих | 1191 | 1013 | чел.-ч. | чел.-ч. | 1 | 8.2 | 0 | 0 | 0 | 0 | 0 | 1 | 1 | *1,1 | 9.02 | 3 | -1 |  | 0 | 0 | 0 | 0 | 0 | 0 | 0 | 0
29 | 58754037 | 56505825 | 57695385 | 1 | 1 | 1080 | 2 | 2.1-4-12 | ТСН-2001.2. Доп. 68. п.1-4-12 (040205) | Автопогрузчики вилочные, грузоподъемность до 5 т | 1368 | 1011 | маш.-ч | маш.-ч | 1 | 0.33 | 0 | 114.83 | 12.62 | 0 | 0 | 1 | 0 | *1,1 | 0.363 | 3 | -1 |  | 0 | 0 | 0 | 0 | 0 | 0 | 0 | 0
29 | 58754038 | 56505825 | 57695397 | 1 | 1 | 1080 | 2 | 2.1-4-30 | ТСН-2001.2. Доп. 68. п.1-4-30 (042901) | Лебедки электрические, тяговое усилие до 4,9 кН (0,5 тс) | 1368 | 1011 | маш.-ч | маш.-ч | 1 | 1.33 | 0 | 0.77 | 0 | 0 | 0 | 1 | 0 | *1,1 | 1.463 | 3 | -1 |  | 0 | 0 | 0 | 0 | 0 | 0 | 0 | 0
29 | 58754039 | 56505825 | 57664535 | 1 | 1 | 1080 | 3 | 1.1-1-404 | ТСН-2001.1 Доп. 79, Р. 1, о. 1, поз. 404 | Клей столярный | 1346 | 1009 | кг | кг | 1 | 0.025 | 23.87 | 0 | 0 | 0 | 0 | 1 | 0 |  | 0.025 | 3 | -1 |  | 0 | 0 | 0 | 0 | 0 | 0 | 0 | 0
29 | 58754040 | 56505825 | 57664720 | 1 | 1 | 1080 | 3 | 1.1-1-655 | ТСН-2001.1. Доп. 1-42. Р. 1, о. 1, поз. 655 | Мешковина | 1327 | 1005 | м2 | м2 | 1 | 0.45 | 7.39 | 0 | 0 | 0 | 0 | 1 | 0 |  | 0.45 | 3 | -1 |  | 0 | 0 | 0 | 0 | 0 | 0 | 0 | 0
29 | 58754041 | 56505825 | 57652444 | 1080 | 1 | 1080 | 3 | 5295300000 |  | Стойки, полустойки, каркасы стойки или шкафа массой до 100 кг | 1354 | 1010 | шт. | шт. | 1 | 1 | 0 | 0 | 0 | 0 | 0 | 0 | 0 |  | 1 | 3 | -1 |  | 0 | 0 | 0 | 0 | 0 | 0 | 0 | 0
36 | 58754042 | 56506308 | 57621905 | 1080 | 1 | 1080 | 1 | 9999990008 |  | Трудозатраты рабочих | 1191 | 1013 | чел.-ч. | чел.-ч. | 1 | 1.03 | 0 | 0 | 0 | 0 | 0 | 1 | 1 | *1,1 | 1.133 | 3 | -1 |  | 0 | 0 | 0 | 0 | 0 | 0 | 0 | 0
36 | 58754043 | 56506308 | 57696079 | 1 | 1 | 1080 | 2 | 2.1-18-7 | ТСН-2001.2. Доп. 68. п.1-18-7 (183001) | Автомобили грузовые бортовые, грузоподъемность до 5 т | 1368 | 1011 | маш.-ч | маш.-ч | 1 | 0.006 | 0 | 83.1 | 12.62 | 0 | 0 | 1 | 0 | *1,1 | 0.0066 | 3 | -1 |  | 0 | 0 | 0 | 0 | 0 | 0 | 0 | 0
36 | 58754044 | 56506308 | 57643782 | 1080 | 1 | 1080 | 3 | 4200000000 |  | Съемные и выдвижные блоки, ячейки, модули, типовые элементы замены (4300000000) | 1354 | 1010 | шт. | шт. | 1 | 1 | 0 | 0 | 0 | 0 | 0 | 0 | 0 |  | 1 | 3 | -1 |  | 0 | 0 | 0 | 0 | 0 | 0 | 0 | 0
37 | 58754042 | 56506308 | 57621905 | 1080 | 1 | 1080 | 1 | 9999990008 |  | Трудозатраты рабочих | 1191 | 1013 | чел.-ч. | чел.-ч. | 1 | 1.03 | 0 | 0 | 0 | 0 | 0 | 1 | 1 | *1,1 | 1.133 | 3 | -1 |  | 0 | 0 | 0 | 0 | 0 | 0 | 0 | 0
37 | 58754043 | 56506308 | 57696079 | 1 | 1 | 1080 | 2 | 2.1-18-7 | ТСН-2001.2. Доп. 68. п.1-18-7 (183001) | Автомобили грузовые бортовые, грузоподъемность до 5 т | 1368 | 1011 | маш.-ч | маш.-ч | 1 | 0.006 | 0 | 83.1 | 12.62 | 0 | 0 | 1 | 0 | *1,1 | 0.0066 | 3 | -1 |  | 0 | 0 | 0 | 0 | 0 | 0 | 0 | 0
37 | 58754044 | 56506308 | 57643782 | 1080 | 1 | 1080 | 3 | 4200000000 |  | Съемные и выдвижные блоки, ячейки, модули, типовые элементы замены (4300000000) | 1354 | 1010 | шт. | шт. | 1 | 1 | 0 | 0 | 0 | 0 | 0 | 0 | 0 |  | 1 | 3 | -1 |  | 0 | 0 | 0 | 0 | 0 | 0 | 0 | 0
46 | 58754045 | 56506327 | 57621905 | 1080 | 1 | 1080 | 1 | 9999990008 |  | Трудозатраты рабочих | 1191 | 1013 | чел.-ч. | чел.-ч. | 1 | 0.22 | 0 | 0 | 0 | 0 | 0 | 1 | 1 | *1,1 | 0.242 | 3 | -1 |  | 0 | 0 | 0 | 0 | 0 | 0 | 0 | 0
47 | 58754045 | 56506327 | 57621905 | 1080 | 1 | 1080 | 1 | 9999990008 |  | Трудозатраты рабочих | 1191 | 1013 | чел.-ч. | чел.-ч. | 1 | 0.22 | 0 | 0 | 0 | 0 | 0 | 1 | 1 | *1,1 | 0.242 | 3 | -1 |  | 0 | 0 | 0 | 0 | 0 | 0 | 0 | 0
85 | 58754046 | 56506348 | 57621905 | 1080 | 1 | 1080 | 1 | 9999990008 |  | Трудозатраты рабочих | 1191 | 1013 | чел.-ч. | чел.-ч. | 1 | 8.2 | 0 | 0 | 0 | 0 | 0 | 1 | 1 | *1,1 | 9.02 | 3 | -1 |  | 0 | 0 | 0 | 0 | 0 | 0 | 0 | 0
85 | 58754047 | 56506348 | 57695385 | 1 | 1 | 1080 | 2 | 2.1-4-12 | ТСН-2001.2. Доп. 68. п.1-4-12 (040205) | Автопогрузчики вилочные, грузоподъемность до 5 т | 1368 | 1011 | маш.-ч | маш.-ч | 1 | 0.33 | 0 | 114.83 | 12.62 | 0 | 0 | 1 | 0 | *1,1 | 0.363 | 3 | -1 |  | 0 | 0 | 0 | 0 | 0 | 0 | 0 | 0
85 | 58754048 | 56506348 | 57695397 | 1 | 1 | 1080 | 2 | 2.1-4-30 | ТСН-2001.2. Доп. 68. п.1-4-30 (042901) | Лебедки электрические, тяговое усилие до 4,9 кН (0,5 тс) | 1368 | 1011 | маш.-ч | маш.-ч | 1 | 1.33 | 0 | 0.77 | 0 | 0 | 0 | 1 | 0 | *1,1 | 1.463 | 3 | -1 |  | 0 | 0 | 0 | 0 | 0 | 0 | 0 | 0
85 | 58754049 | 56506348 | 57664535 | 1 | 1 | 1080 | 3 | 1.1-1-404 | ТСН-2001.1 Доп. 79, Р. 1, о. 1, поз. 404 | Клей столярный | 1346 | 1009 | кг | кг | 1 | 0.025 | 23.87 | 0 | 0 | 0 | 0 | 1 | 0 |  | 0.025 | 3 | -1 |  | 0 | 0 | 0 | 0 | 0 | 0 | 0 | 0
85 | 58754050 | 56506348 | 57664720 | 1 | 1 | 1080 | 3 | 1.1-1-655 | ТСН-2001.1. Доп. 1-42. Р. 1, о. 1, поз. 655 | Мешковина | 1327 | 1005 | м2 | м2 | 1 | 0.45 | 7.39 | 0 | 0 | 0 | 0 | 1 | 0 |  | 0.45 | 3 | -1 |  | 0 | 0 | 0 | 0 | 0 | 0 | 0 | 0
85 | 58754051 | 56506348 | 57652444 | 1080 | 1 | 1080 | 3 | 5295300000 |  | Стойки, полустойки, каркасы стойки или шкафа массой до 100 кг | 1354 | 1010 | шт. | шт. | 1 | 1 | 0 | 0 | 0 | 0 | 0 | 0 | 0 |  | 1 | 3 | -1 |  | 0 | 0 | 0 | 0 | 0 | 0 | 0 | 0
86 | 58754046 | 56506348 | 57621905 | 1080 | 1 | 1080 | 1 | 9999990008 |  | Трудозатраты рабочих | 1191 | 1013 | чел.-ч. | чел.-ч. | 1 | 8.2 | 0 | 0 | 0 | 0 | 0 | 1 | 1 | *1,1 | 9.02 | 3 | -1 |  | 0 | 0 | 0 | 0 | 0 | 0 | 0 | 0
86 | 58754047 | 56506348 | 57695385 | 1 | 1 | 1080 | 2 | 2.1-4-12 | ТСН-2001.2. Доп. 68. п.1-4-12 (040205) | Автопогрузчики вилочные, грузоподъемность до 5 т | 1368 | 1011 | маш.-ч | маш.-ч | 1 | 0.33 | 0 | 114.83 | 12.62 | 0 | 0 | 1 | 0 | *1,1 | 0.363 | 3 | -1 |  | 0 | 0 | 0 | 0 | 0 | 0 | 0 | 0
86 | 58754048 | 56506348 | 57695397 | 1 | 1 | 1080 | 2 | 2.1-4-30 | ТСН-2001.2. Доп. 68. п.1-4-30 (042901) | Лебедки электрические, тяговое усилие до 4,9 кН (0,5 тс) | 1368 | 1011 | маш.-ч | маш.-ч | 1 | 1.33 | 0 | 0.77 | 0 | 0 | 0 | 1 | 0 | *1,1 | 1.463 | 3 | -1 |  | 0 | 0 | 0 | 0 | 0 | 0 | 0 | 0
86 | 58754049 | 56506348 | 57664535 | 1 | 1 | 1080 | 3 | 1.1-1-404 | ТСН-2001.1 Доп. 79, Р. 1, о. 1, поз. 404 | Клей столярный | 1346 | 1009 | кг | кг | 1 | 0.025 | 23.87 | 0 | 0 | 0 | 0 | 1 | 0 |  | 0.025 | 3 | -1 |  | 0 | 0 | 0 | 0 | 0 | 0 | 0 | 0
86 | 58754050 | 56506348 | 57664720 | 1 | 1 | 1080 | 3 | 1.1-1-655 | ТСН-2001.1. Доп. 1-42. Р. 1, о. 1, поз. 655 | Мешковина | 1327 | 1005 | м2 | м2 | 1 | 0.45 | 7.39 | 0 | 0 | 0 | 0 | 1 | 0 |  | 0.45 | 3 | -1 |  | 0 | 0 | 0 | 0 | 0 | 0 | 0 | 0
86 | 58754051 | 56506348 | 57652444 | 1080 | 1 | 1080 | 3 | 5295300000 |  | Стойки, полустойки, каркасы стойки или шкафа массой до 100 кг | 1354 | 1010 | шт. | шт. | 1 | 1 | 0 | 0 | 0 | 0 | 0 | 0 | 0 |  | 1 | 3 | -1 |  | 0 | 0 | 0 | 0 | 0 | 0 | 0 | 0
95 | 58754052 | 56506374 | 57621905 | 1080 | 1 | 1080 | 1 | 9999990008 |  | Трудозатраты рабочих | 1191 | 1013 | чел.-ч. | чел.-ч. | 1 | 0.22 | 0 | 0 | 0 | 0 | 0 | 1 | 1 | *1,1 | 0.242 | 3 | -1 |  | 0 | 0 | 0 | 0 | 0 | 0 | 0 | 0
96 | 58754052 | 56506374 | 57621905 | 1080 | 1 | 1080 | 1 | 9999990008 |  | Трудозатраты рабочих | 1191 | 1013 | чел.-ч. | чел.-ч. | 1 | 0.22 | 0 | 0 | 0 | 0 | 0 | 1 | 1 | *1,1 | 0.242 | 3 | -1 |  | 0 | 0 | 0 | 0 | 0 | 0 | 0 | 0
101 | 58754053 | 56506379 | 57621905 | 1080 | 1 | 1080 | 1 | 9999990008 |  | Трудозатраты рабочих | 1191 | 1013 | чел.-ч. | чел.-ч. | 1 | 1.03 | 0 | 0 | 0 | 0 | 0 | 1 | 1 | *1,1 | 1.133 | 3 | -1 |  | 0 | 0 | 0 | 0 | 0 | 0 | 0 | 0
101 | 58754054 | 56506379 | 57696079 | 1 | 1 | 1080 | 2 | 2.1-18-7 | ТСН-2001.2. Доп. 68. п.1-18-7 (183001) | Автомобили грузовые бортовые, грузоподъемность до 5 т | 1368 | 1011 | маш.-ч | маш.-ч | 1 | 0.006 | 0 | 83.1 | 12.62 | 0 | 0 | 1 | 0 | *1,1 | 0.0066 | 3 | -1 |  | 0 | 0 | 0 | 0 | 0 | 0 | 0 | 0
101 | 58754055 | 56506379 | 57643782 | 1080 | 1 | 1080 | 3 | 4200000000 |  | Съемные и выдвижные блоки, ячейки, модули, типовые элементы замены (4300000000) | 1354 | 1010 | шт. | шт. | 1 | 1 | 0 | 0 | 0 | 0 | 0 | 0 | 0 |  | 1 | 3 | -1 |  | 0 | 0 | 0 | 0 | 0 | 0 | 0 | 0
102 | 58754053 | 56506379 | 57621905 | 1080 | 1 | 1080 | 1 | 9999990008 |  | Трудозатраты рабочих | 1191 | 1013 | чел.-ч. | чел.-ч. | 1 | 1.03 | 0 | 0 | 0 | 0 | 0 | 1 | 1 | *1,1 | 1.133 | 3 | -1 |  | 0 | 0 | 0 | 0 | 0 | 0 | 0 | 0
102 | 58754054 | 56506379 | 57696079 | 1 | 1 | 1080 | 2 | 2.1-18-7 | ТСН-2001.2. Доп. 68. п.1-18-7 (183001) | Автомобили грузовые бортовые, грузоподъемность до 5 т | 1368 | 1011 | маш.-ч | маш.-ч | 1 | 0.006 | 0 | 83.1 | 12.62 | 0 | 0 | 1 | 0 | *1,1 | 0.0066 | 3 | -1 |  | 0 | 0 | 0 | 0 | 0 | 0 | 0 | 0
102 | 58754055 | 56506379 | 57643782 | 1080 | 1 | 1080 | 3 | 4200000000 |  | Съемные и выдвижные блоки, ячейки, модули, типовые элементы замены (4300000000) | 1354 | 1010 | шт. | шт. | 1 | 1 | 0 | 0 | 0 | 0 | 0 | 0 | 0 |  | 1 | 3 | -1 |  | 0 | 0 | 0 | 0 | 0 | 0 | 0 | 0
146 | 58754056 | 56506397 | 57621905 | 1080 | 1 | 1080 | 1 | 9999990008 |  | Трудозатраты рабочих | 1191 | 1013 | чел.-ч. | чел.-ч. | 1 | 9.3 | 0 | 0 | 0 | 0 | 0 | 1 | 1 | *1,1 | 10.23 | 3 | -1 |  | 0 | 0 | 0 | 0 | 0 | 0 | 0 | 0
146 | 58754057 | 56506397 | 57695385 | 1 | 1 | 1080 | 2 | 2.1-4-12 | ТСН-2001.2. Доп. 68. п.1-4-12 (040205) | Автопогрузчики вилочные, грузоподъемность до 5 т | 1368 | 1011 | маш.-ч | маш.-ч | 1 | 0.4 | 0 | 114.83 | 12.62 | 0 | 0 | 1 | 0 | *1,1 | 0.44 | 3 | -1 |  | 0 | 0 | 0 | 0 | 0 | 0 | 0 | 0
146 | 58754058 | 56506397 | 57664339 | 1 | 1 | 1080 | 3 | 1.1-1-146 | ТСН-2001.1 Доп. 79, Р. 1, о. 1, поз. 146 | Гипс строительный | 1348 | 1009 | т | т | 1000 | 0.0003 | 1219.68 | 0 | 0 | 0 | 0 | 1 | 0 |  | 0.0003 | 3 | -1 |  | 0 | 0 | 0 | 0 | 0 | 0 | 0 | 0
146 | 58754059 | 56506397 | 57666309 | 1 | 1 | 1080 | 3 | 1.1-1-2911 | ТСН-2001.1 Доп. 67, Р. 1, о. 1, поз. 2911 | Лак электроизоляционный меламиноалкидный, типа МЛ-92 | 1346 | 1009 | кг | кг | 1 | 0.03 | 15.11 | 0 | 0 | 0 | 0 | 1 | 0 |  | 0.03 | 3 | -1 |  | 0 | 0 | 0 | 0 | 0 | 0 | 0 | 0
146 | 58754060 | 56506397 | 57664478 | 1 | 1 | 1080 | 3 | 1.1-1-330 | ТСН-2001.1 Доп. 79, Р. 1, о. 1, поз. 330 | Канифоль | 1346 | 1009 | кг | кг | 1 | 0.01 | 16.69 | 0 | 0 | 0 | 0 | 1 | 0 |  | 0.01 | 3 | -1 |  | 0 | 0 | 0 | 0 | 0 | 0 | 0 | 0
146 | 58754061 | 56506397 | 57664563 | 1 | 1 | 1080 | 3 | 1.1-1-440 | ТСН-2001.1 Доп. 79, Р. 1, о. 1, поз. 440 | Краска водно-дисперсионная, акриловая, типа ВДА | 1348 | 1009 | т | т | 1000 | 2e-05 | 17722.25 | 0 | 0 | 0 | 0 | 1 | 0 |  | 2e-05 | 3 | -1 |  | 0 | 0 | 0 | 0 | 0 | 0 | 0 | 0
146 | 58754062 | 56506397 | 57671080 | 1 | 1 | 1080 | 3 | 1.1-1-8007 | ТСН-2001.1 Доп. 80, Р. 1, о. 1, поз. 8007 | Дюбель пластмассовый с шурупом, диаметр 12 мм, длина 70 мм, диаметр шурупа 8 мм, длина шурупа 70 мм | 1355 | 1010 | 100 шт. | 100 шт. | 100 | 0.1 | 120.19 | 0 | 0 | 0 | 0 | 1 | 0 |  | 0.1 | 3 | -1 |  | 0 | 0 | 0 | 0 | 0 | 0 | 0 | 0
146 | 58754063 | 56506397 | 57664872 | 1 | 1 | 1080 | 3 | 1.1-1-945 | ТСН-2001.1 Доп. 79, Р. 1, о. 1, поз. 945 | Припой оловянно-свинцовый, в прутках, диаметр 8 мм, типа ПОС-40 | 1348 | 1009 | т | т | 1000 | 6e-05 | 64123.05 | 0 | 0 | 0 | 0 | 1 | 0 |  | 6e-05 | 3 | -1 |  | 0 | 0 | 0 | 0 | 0 | 0 | 0 | 0
146 | 58754064 | 56506397 | 57664880 | 1 | 1 | 1080 | 3 | 1.1-1-953 | ТСН-2001.1 Доп. 79, Р. 1, о. 1, поз. 953 | Проволока медная, толщина от 1,0 до 1,5 мм | 1348 | 1009 | т | т | 1000 | 0.0001 | 81241.14 | 0 | 0 | 0 | 0 | 1 | 0 |  | 0.0001 | 3 | -1 |  | 0 | 0 | 0 | 0 | 0 | 0 | 0 | 0
146 | 58754065 | 56506397 | 57688107 | 1 | 1 | 1080 | 3 | 1.21-5-1141 | ТСН-2001.1 Доп. 67, Р. 21, о. 5, поз. 1141 | Трубка (кембрик) изоляционная из ПВХ пластиката, диаметр 5 мм | 1301 | 1003 | м | м | 1 | 5.91 | 0.69 | 0 | 0 | 0 | 0 | 1 | 0 |  | 5.91 | 3 | -1 |  | 0 | 0 | 0 | 0 | 0 | 0 | 0 | 0
146 | 58754066 | 56506397 | 57688174 | 1 | 1 | 1080 | 3 | 1.21-5-1229 | ТСН-2001.1 Доп. 67, Р. 21, о. 5, поз. 1229 | Лента электроизоляционная, термостойкая, ширина 26 мм, толщина от 0,5 до 0,8 мм, типа ЛЭТСАР | 1346 | 1009 | кг | кг | 1 | 0.02 | 493.08 | 0 | 0 | 0 | 0 | 1 | 0 |  | 0.02 | 3 | -1 |  | 0 | 0 | 0 | 0 | 0 | 0 | 0 | 0
146 | 58754067 | 56506397 | 57687740 | 1 | 1 | 1080 | 3 | 1.21-5-690 | ТСН-2001.1 Доп. 73, Р. 21, о. 5, поз. 690 | Скрепа для ленты, типа NC 10, CF 10 | 1355 | 1010 | 100 шт. | 100 шт. | 100 | 0.04 | 413.16 | 0 | 0 | 0 | 0 | 1 | 0 |  | 0.04 | 3 | -1 |  | 0 | 0 | 0 | 0 | 0 | 0 | 0 | 0
146 | 58754068 | 56506397 | 57619133 | 1080 | 1 | 1080 | 3 | 1297020000 |  | Болты строительные с гайками и шайбами (1297030000, 1610000000, 1620000000, 1680000000) | 1346 | 1009 | кг | кг | 1 | 0.3 | 0 | 0 | 0 | 0 | 0 | 0 | 0 |  | 0.3 | 3 | -1 |  | 0 | 0 | 0 | 0 | 0 | 0 | 0 | 0
146 | 58754069 | 56506397 | 57636239 | 1080 | 1 | 1080 | 3 | 3449800000 |  | Наконечники кабельные | 1354 | 1010 | шт. | шт. | 1 | 10 | 0 | 0 | 0 | 0 | 0 | 0 | 0 |  | 10 | 3 | -1 |  | 0 | 0 | 0 | 0 | 0 | 0 | 0 | 0
146 | 58754070 | 56506397 | 57652550 | 1080 | 1 | 1080 | 3 | 5296160000 |  | Преобразователи или блоки питания | 1354 | 1010 | шт. | шт. | 1 | 1 | 0 | 0 | 0 | 0 | 0 | 0 | 0 |  | 1 | 3 | -1 |  | 0 | 0 | 0 | 0 | 0 | 0 | 0 | 0
146 | 58754071 | 56506397 | 57626907 | 1080 | 1 | 1080 | 3 | 9999990002 |  | Масса оборудования | 1348 | 1009 | т | т | 1000 | 0.001 | 0 | 0 | 0 | 0 | 0 | 1 | 0 |  | 0.001 | 3 | -1 |  | 0 | 0 | 0 | 0 | 0 | 0 | 0 | 0
147 | 58754056 | 56506397 | 57621905 | 1080 | 1 | 1080 | 1 | 9999990008 |  | Трудозатраты рабочих | 1191 | 1013 | чел.-ч. | чел.-ч. | 1 | 9.3 | 0 | 0 | 0 | 0 | 0 | 1 | 1 | *1,1 | 10.23 | 3 | -1 |  | 0 | 0 | 0 | 0 | 0 | 0 | 0 | 0
147 | 58754057 | 56506397 | 57695385 | 1 | 1 | 1080 | 2 | 2.1-4-12 | ТСН-2001.2. Доп. 68. п.1-4-12 (040205) | Автопогрузчики вилочные, грузоподъемность до 5 т | 1368 | 1011 | маш.-ч | маш.-ч | 1 | 0.4 | 0 | 114.83 | 12.62 | 0 | 0 | 1 | 0 | *1,1 | 0.44 | 3 | -1 |  | 0 | 0 | 0 | 0 | 0 | 0 | 0 | 0
147 | 58754058 | 56506397 | 57664339 | 1 | 1 | 1080 | 3 | 1.1-1-146 | ТСН-2001.1 Доп. 79, Р. 1, о. 1, поз. 146 | Гипс строительный | 1348 | 1009 | т | т | 1000 | 0.0003 | 1219.68 | 0 | 0 | 0 | 0 | 1 | 0 |  | 0.0003 | 3 | -1 |  | 0 | 0 | 0 | 0 | 0 | 0 | 0 | 0
147 | 58754059 | 56506397 | 57666309 | 1 | 1 | 1080 | 3 | 1.1-1-2911 | ТСН-2001.1 Доп. 67, Р. 1, о. 1, поз. 2911 | Лак электроизоляционный меламиноалкидный, типа МЛ-92 | 1346 | 1009 | кг | кг | 1 | 0.03 | 15.11 | 0 | 0 | 0 | 0 | 1 | 0 |  | 0.03 | 3 | -1 |  | 0 | 0 | 0 | 0 | 0 | 0 | 0 | 0
147 | 58754060 | 56506397 | 57664478 | 1 | 1 | 1080 | 3 | 1.1-1-330 | ТСН-2001.1 Доп. 79, Р. 1, о. 1, поз. 330 | Канифоль | 1346 | 1009 | кг | кг | 1 | 0.01 | 16.69 | 0 | 0 | 0 | 0 | 1 | 0 |  | 0.01 | 3 | -1 |  | 0 | 0 | 0 | 0 | 0 | 0 | 0 | 0
147 | 58754061 | 56506397 | 57664563 | 1 | 1 | 1080 | 3 | 1.1-1-440 | ТСН-2001.1 Доп. 79, Р. 1, о. 1, поз. 440 | Краска водно-дисперсионная, акриловая, типа ВДА | 1348 | 1009 | т | т | 1000 | 2e-05 | 17722.25 | 0 | 0 | 0 | 0 | 1 | 0 |  | 2e-05 | 3 | -1 |  | 0 | 0 | 0 | 0 | 0 | 0 | 0 | 0
147 | 58754062 | 56506397 | 57671080 | 1 | 1 | 1080 | 3 | 1.1-1-8007 | ТСН-2001.1 Доп. 80, Р. 1, о. 1, поз. 8007 | Дюбель пластмассовый с шурупом, диаметр 12 мм, длина 70 мм, диаметр шурупа 8 мм, длина шурупа 70 мм | 1355 | 1010 | 100 шт. | 100 шт. | 100 | 0.1 | 120.19 | 0 | 0 | 0 | 0 | 1 | 0 |  | 0.1 | 3 | -1 |  | 0 | 0 | 0 | 0 | 0 | 0 | 0 | 0
147 | 58754063 | 56506397 | 57664872 | 1 | 1 | 1080 | 3 | 1.1-1-945 | ТСН-2001.1 Доп. 79, Р. 1, о. 1, поз. 945 | Припой оловянно-свинцовый, в прутках, диаметр 8 мм, типа ПОС-40 | 1348 | 1009 | т | т | 1000 | 6e-05 | 64123.05 | 0 | 0 | 0 | 0 | 1 | 0 |  | 6e-05 | 3 | -1 |  | 0 | 0 | 0 | 0 | 0 | 0 | 0 | 0
147 | 58754064 | 56506397 | 57664880 | 1 | 1 | 1080 | 3 | 1.1-1-953 | ТСН-2001.1 Доп. 79, Р. 1, о. 1, поз. 953 | Проволока медная, толщина от 1,0 до 1,5 мм | 1348 | 1009 | т | т | 1000 | 0.0001 | 81241.14 | 0 | 0 | 0 | 0 | 1 | 0 |  | 0.0001 | 3 | -1 |  | 0 | 0 | 0 | 0 | 0 | 0 | 0 | 0
147 | 58754065 | 56506397 | 57688107 | 1 | 1 | 1080 | 3 | 1.21-5-1141 | ТСН-2001.1 Доп. 67, Р. 21, о. 5, поз. 1141 | Трубка (кембрик) изоляционная из ПВХ пластиката, диаметр 5 мм | 1301 | 1003 | м | м | 1 | 5.91 | 0.69 | 0 | 0 | 0 | 0 | 1 | 0 |  | 5.91 | 3 | -1 |  | 0 | 0 | 0 | 0 | 0 | 0 | 0 | 0
147 | 58754066 | 56506397 | 57688174 | 1 | 1 | 1080 | 3 | 1.21-5-1229 | ТСН-2001.1 Доп. 67, Р. 21, о. 5, поз. 1229 | Лента электроизоляционная, термостойкая, ширина 26 мм, толщина от 0,5 до 0,8 мм, типа ЛЭТСАР | 1346 | 1009 | кг | кг | 1 | 0.02 | 493.08 | 0 | 0 | 0 | 0 | 1 | 0 |  | 0.02 | 3 | -1 |  | 0 | 0 | 0 | 0 | 0 | 0 | 0 | 0
147 | 58754067 | 56506397 | 57687740 | 1 | 1 | 1080 | 3 | 1.21-5-690 | ТСН-2001.1 Доп. 73, Р. 21, о. 5, поз. 690 | Скрепа для ленты, типа NC 10, CF 10 | 1355 | 1010 | 100 шт. | 100 шт. | 100 | 0.04 | 413.16 | 0 | 0 | 0 | 0 | 1 | 0 |  | 0.04 | 3 | -1 |  | 0 | 0 | 0 | 0 | 0 | 0 | 0 | 0
147 | 58754068 | 56506397 | 57619133 | 1080 | 1 | 1080 | 3 | 1297020000 |  | Болты строительные с гайками и шайбами (1297030000, 1610000000, 1620000000, 1680000000) | 1346 | 1009 | кг | кг | 1 | 0.3 | 0 | 0 | 0 | 0 | 0 | 0 | 0 |  | 0.3 | 3 | -1 |  | 0 | 0 | 0 | 0 | 0 | 0 | 0 | 0
147 | 58754069 | 56506397 | 57636239 | 1080 | 1 | 1080 | 3 | 3449800000 |  | Наконечники кабельные | 1354 | 1010 | шт. | шт. | 1 | 10 | 0 | 0 | 0 | 0 | 0 | 0 | 0 |  | 10 | 3 | -1 |  | 0 | 0 | 0 | 0 | 0 | 0 | 0 | 0
147 | 58754070 | 56506397 | 57652550 | 1080 | 1 | 1080 | 3 | 5296160000 |  | Преобразователи или блоки питания | 1354 | 1010 | шт. | шт. | 1 | 1 | 0 | 0 | 0 | 0 | 0 | 0 | 0 |  | 1 | 3 | -1 |  | 0 | 0 | 0 | 0 | 0 | 0 | 0 | 0
147 | 58754071 | 56506397 | 57626907 | 1080 | 1 | 1080 | 3 | 9999990002 |  | Масса оборудования | 1348 | 1009 | т | т | 1000 | 0.001 | 0 | 0 | 0 | 0 | 0 | 1 | 0 |  | 0.001 | 3 | -1 |  | 0 | 0 | 0 | 0 | 0 | 0 | 0 | 0
156 | 58754072 | 56506452 | 57621905 | 1080 | 1 | 1080 | 1 | 9999990008 |  | Трудозатраты рабочих | 1191 | 1013 | чел.-ч. | чел.-ч. | 1 | 0.52 | 0 | 0 | 0 | 0 | 0 | 1 | 1 | *1,1 | 0.572 | 3 | -1 |  | 0 | 0 | 0 | 0 | 0 | 0 | 0 | 0
156 | 58754073 | 56506452 | 57619133 | 1080 | 1 | 1080 | 3 | 1297020000 |  | Болты строительные с гайками и шайбами (1297030000, 1610000000, 1620000000, 1680000000) | 1346 | 1009 | кг | кг | 1 | 0.035 | 0 | 0 | 0 | 0 | 0 | 0 | 0 |  | 0.035 | 3 | -1 |  | 0 | 0 | 0 | 0 | 0 | 0 | 0 | 0
156 | 58754074 | 56506452 | 57643778 | 1080 | 1 | 1080 | 3 | 4200000000 |  | Приборы, устанавливаемые на металлоконструкциях или щитах | 1354 | 1010 | шт. | шт. | 1 | 1 | 0 | 0 | 0 | 0 | 0 | 0 | 0 |  | 1 | 3 | -1 |  | 0 | 0 | 0 | 0 | 0 | 0 | 0 | 0
157 | 58754072 | 56506452 | 57621905 | 1080 | 1 | 1080 | 1 | 9999990008 |  | Трудозатраты рабочих | 1191 | 1013 | чел.-ч. | чел.-ч. | 1 | 0.52 | 0 | 0 | 0 | 0 | 0 | 1 | 1 | *1,1 | 0.572 | 3 | -1 |  | 0 | 0 | 0 | 0 | 0 | 0 | 0 | 0
157 | 58754073 | 56506452 | 57619133 | 1080 | 1 | 1080 | 3 | 1297020000 |  | Болты строительные с гайками и шайбами (1297030000, 1610000000, 1620000000, 1680000000) | 1346 | 1009 | кг | кг | 1 | 0.035 | 0 | 0 | 0 | 0 | 0 | 0 | 0 |  | 0.035 | 3 | -1 |  | 0 | 0 | 0 | 0 | 0 | 0 | 0 | 0
157 | 58754074 | 56506452 | 57643778 | 1080 | 1 | 1080 | 3 | 4200000000 |  | Приборы, устанавливаемые на металлоконструкциях или щитах | 1354 | 1010 | шт. | шт. | 1 | 1 | 0 | 0 | 0 | 0 | 0 | 0 | 0 |  | 1 | 3 | -1 |  | 0 | 0 | 0 | 0 | 0 | 0 | 0 | 0
195 | 58754075 | 56506469 | 57621905 | 1080 | 1 | 1080 | 1 | 9999990008 |  | Трудозатраты рабочих | 1191 | 1013 | чел.-ч. | чел.-ч. | 1 | 2.1 | 0 | 0 | 0 | 0 | 0 | 1 | 1 | *1,1 | 2.31 | 3 | -1 |  | 0 | 0 | 0 | 0 | 0 | 0 | 0 | 0
195 | 58754076 | 56506469 | 57695385 | 1 | 1 | 1080 | 2 | 2.1-4-12 | ТСН-2001.2. Доп. 68. п.1-4-12 (040205) | Автопогрузчики вилочные, грузоподъемность до 5 т | 1368 | 1011 | маш.-ч | маш.-ч | 1 | 0.08 | 0 | 114.83 | 12.62 | 0 | 0 | 1 | 0 | *1,1 | 0.088 | 3 | -1 |  | 0 | 0 | 0 | 0 | 0 | 0 | 0 | 0
195 | 58754077 | 56506469 | 57643653 | 1080 | 1 | 1080 | 3 | 4041900000 |  | Платы, устанавливаемые на готовом месте стойки | 1354 | 1010 | шт. | шт. | 1 | 1 | 0 | 0 | 0 | 0 | 0 | 0 | 0 |  | 1 | 3 | -1 |  | 0 | 0 | 0 | 0 | 0 | 0 | 0 | 0
196 | 58754075 | 56506469 | 57621905 | 1080 | 1 | 1080 | 1 | 9999990008 |  | Трудозатраты рабочих | 1191 | 1013 | чел.-ч. | чел.-ч. | 1 | 2.1 | 0 | 0 | 0 | 0 | 0 | 1 | 1 | *1,1 | 2.31 | 3 | -1 |  | 0 | 0 | 0 | 0 | 0 | 0 | 0 | 0
196 | 58754076 | 56506469 | 57695385 | 1 | 1 | 1080 | 2 | 2.1-4-12 | ТСН-2001.2. Доп. 68. п.1-4-12 (040205) | Автопогрузчики вилочные, грузоподъемность до 5 т | 1368 | 1011 | маш.-ч | маш.-ч | 1 | 0.08 | 0 | 114.83 | 12.62 | 0 | 0 | 1 | 0 | *1,1 | 0.088 | 3 | -1 |  | 0 | 0 | 0 | 0 | 0 | 0 | 0 | 0
196 | 58754077 | 56506469 | 57643653 | 1080 | 1 | 1080 | 3 | 4041900000 |  | Платы, устанавливаемые на готовом месте стойки | 1354 | 1010 | шт. | шт. | 1 | 1 | 0 | 0 | 0 | 0 | 0 | 0 | 0 |  | 1 | 3 | -1 |  | 0 | 0 | 0 | 0 | 0 | 0 | 0 | 0
209 | 58754078 | 56506493 | 57621905 | 1080 | 1 | 1080 | 1 | 9999990008 |  | Трудозатраты рабочих | 1191 | 1013 | чел.-ч. | чел.-ч. | 1 | 1.03 | 0 | 0 | 0 | 0 | 0 | 1 | 1 | *1,1 | 1.133 | 3 | -1 |  | 0 | 0 | 0 | 0 | 0 | 0 | 0 | 0
209 | 58754079 | 56506493 | 57696079 | 1 | 1 | 1080 | 2 | 2.1-18-7 | ТСН-2001.2. Доп. 68. п.1-18-7 (183001) | Автомобили грузовые бортовые, грузоподъемность до 5 т | 1368 | 1011 | маш.-ч | маш.-ч | 1 | 0.006 | 0 | 83.1 | 12.62 | 0 | 0 | 1 | 0 | *1,1 | 0.0066 | 3 | -1 |  | 0 | 0 | 0 | 0 | 0 | 0 | 0 | 0
209 | 58754080 | 56506493 | 57643782 | 1080 | 1 | 1080 | 3 | 4200000000 |  | Съемные и выдвижные блоки, ячейки, модули, типовые элементы замены (4300000000) | 1354 | 1010 | шт. | шт. | 1 | 1 | 0 | 0 | 0 | 0 | 0 | 0 | 0 |  | 1 | 3 | -1 |  | 0 | 0 | 0 | 0 | 0 | 0 | 0 | 0
210 | 58754078 | 56506493 | 57621905 | 1080 | 1 | 1080 | 1 | 9999990008 |  | Трудозатраты рабочих | 1191 | 1013 | чел.-ч. | чел.-ч. | 1 | 1.03 | 0 | 0 | 0 | 0 | 0 | 1 | 1 | *1,1 | 1.133 | 3 | -1 |  | 0 | 0 | 0 | 0 | 0 | 0 | 0 | 0
210 | 58754079 | 56506493 | 57696079 | 1 | 1 | 1080 | 2 | 2.1-18-7 | ТСН-2001.2. Доп. 68. п.1-18-7 (183001) | Автомобили грузовые бортовые, грузоподъемность до 5 т | 1368 | 1011 | маш.-ч | маш.-ч | 1 | 0.006 | 0 | 83.1 | 12.62 | 0 | 0 | 1 | 0 | *1,1 | 0.0066 | 3 | -1 |  | 0 | 0 | 0 | 0 | 0 | 0 | 0 | 0
210 | 58754080 | 56506493 | 57643782 | 1080 | 1 | 1080 | 3 | 4200000000 |  | Съемные и выдвижные блоки, ячейки, модули, типовые элементы замены (4300000000) | 1354 | 1010 | шт. | шт. | 1 | 1 | 0 | 0 | 0 | 0 | 0 | 0 | 0 |  | 1 | 3 | -1 |  | 0 | 0 | 0 | 0 | 0 | 0 | 0 | 0
213 | 58754200 | 58754180 | 57621905 | 1080 | 1 | 1080 | 1 | 9999990008 |  | Трудозатраты рабочих | 1191 | 1013 | чел.-ч. | чел.-ч. | 1 | 67.37 | 0 | 0 | 0 | 0 | 0 | 1 | 1 | *1,1 | 74.107 | 2 | 58754200 | 1 | 0 | 0 | 0 | 0 | 0 | 0 | 0 | 0
213 | 58754201 | 58754180 | 57696079 | 1 | 1 | 1080 | 2 | 2.1-18-7 | ТСН-2001.2. Доп. 68. п.1-18-7 (183001) | Автомобили грузовые бортовые, грузоподъемность до 5 т | 1368 | 1011 | маш.-ч | маш.-ч | 1 | 0.11 | 0 | 83.1 | 12.62 | 0 | 0 | 1 | 0 | *1,1 | 0.121 | 2 | 58754201 | 2 | 0 | 0 | 0 | 0 | 0 | 0 | 0 | 0
213 | 58754202 | 58754180 | 57664986 | 1 | 1 | 1080 | 3 | 1.1-1-1092 | ТСН-2001.1 Доп. 79, Р. 1, о. 1, поз. 1092 | Полоса из стали углеродистой обыкновенного качества, спокойной | 1348 | 1009 | т | т | 1000 | 0.0096 | 7246.05 | 0 | 0 | 0 | 0 | 1 | 0 |  | 0.0096 | 2 | 58754202 | 3 | 0 | 0 | 0 | 0 | 0 | 0 | 0 | 0
213 | 58754203 | 58754180 | 57664417 | 1 | 1 | 1080 | 3 | 1.1-1-237 | ТСН-2001.1 Доп. 67, Р. 1, о. 1, поз. 237 | Дюбель с патроном | 1354 | 1010 | шт. | шт. | 1 | 204 | 3.86 | 0 | 0 | 0 | 0 | 1 | 0 |  | 204 | 2 | 58754203 | 4 | 0 | 0 | 0 | 0 | 0 | 0 | 0 | 0
213 | 58754204 | 58754180 | 57636933 | 1080 | 1 | 1080 | 3 | 3464400000 |  | Розетки штепсельные трехполюсные | 1354 | 1010 | шт. | шт. | 1 | 102 | 0 | 0 | 0 | 0 | 0 | 0 | 0 |  | 102 | 3 | -1 |  | 0 | 0 | 0 | 0 | 0 | 0 | 0 | 0
214 | 58754200 | 58754180 | 57621905 | 1080 | 1 | 1080 | 1 | 9999990008 |  | Трудозатраты рабочих | 1191 | 1013 | чел.-ч. | чел.-ч. | 1 | 67.37 | 0 | 0 | 0 | 0 | 0 | 1 | 1 | *1,1 | 74.107 | 2 | 58754200 | 12 | 0 | 0 | 0 | 0 | 0 | 0 | 0 | 0
214 | 58754201 | 58754180 | 57696079 | 1 | 1 | 1080 | 2 | 2.1-18-7 | ТСН-2001.2. Доп. 68. п.1-18-7 (183001) | Автомобили грузовые бортовые, грузоподъемность до 5 т | 1368 | 1011 | маш.-ч | маш.-ч | 1 | 0.11 | 0 | 83.1 | 12.62 | 0 | 0 | 1 | 0 | *1,1 | 0.121 | 2 | 58754201 | 13 | 0 | 0 | 0 | 0 | 0 | 0 | 0 | 0
214 | 58754202 | 58754180 | 57664986 | 1 | 1 | 1080 | 3 | 1.1-1-1092 | ТСН-2001.1 Доп. 79, Р. 1, о. 1, поз. 1092 | Полоса из стали углеродистой обыкновенного качества, спокойной | 1348 | 1009 | т | т | 1000 | 0.0096 | 7246.05 | 0 | 0 | 0 | 0 | 1 | 0 |  | 0.0096 | 2 | 58754202 | 14 | 0 | 0 | 0 | 0 | 0 | 0 | 0 | 0
214 | 58754203 | 58754180 | 57664417 | 1 | 1 | 1080 | 3 | 1.1-1-237 | ТСН-2001.1 Доп. 67, Р. 1, о. 1, поз. 237 | Дюбель с патроном | 1354 | 1010 | шт. | шт. | 1 | 204 | 3.86 | 0 | 0 | 0 | 0 | 1 | 0 |  | 204 | 2 | 58754203 | 15 | 0 | 0 | 0 | 0 | 0 | 0 | 0 | 0
214 | 58754204 | 58754180 | 57636933 | 1080 | 1 | 1080 | 3 | 3464400000 |  | Розетки штепсельные трехполюсные | 1354 | 1010 | шт. | шт. | 1 | 102 | 0 | 0 | 0 | 0 | 0 | 0 | 0 |  | 102 | 3 | -1 |  | 0 | 0 | 0 | 0 | 0 | 0 | 0 | 0
229 | 58754081 | 56508425 | 57621905 | 1080 | 1 | 1080 | 1 | 9999990008 |  | Трудозатраты рабочих | 1191 | 1013 | чел.-ч. | чел.-ч. | 1 | 26 | 0 | 0 | 0 | 0 | 0 | 1 | 1 | *1,1 | 28.6 | 3 | -1 |  | 0 | 0 | 0 | 0 | 0 | 0 | 0 | 0
229 | 58754082 | 56508425 | 57695385 | 1 | 1 | 1080 | 2 | 2.1-4-12 | ТСН-2001.2. Доп. 68. п.1-4-12 (040205) | Автопогрузчики вилочные, грузоподъемность до 5 т | 1368 | 1011 | маш.-ч | маш.-ч | 1 | 1 | 0 | 114.83 | 12.62 | 0 | 0 | 1 | 0 | *1,1 | 1.1 | 3 | -1 |  | 0 | 0 | 0 | 0 | 0 | 0 | 0 | 0
229 | 58754083 | 56508425 | 57695397 | 1 | 1 | 1080 | 2 | 2.1-4-30 | ТСН-2001.2. Доп. 68. п.1-4-30 (042901) | Лебедки электрические, тяговое усилие до 4,9 кН (0,5 тс) | 1368 | 1011 | маш.-ч | маш.-ч | 1 | 0.9 | 0 | 0.77 | 0 | 0 | 0 | 1 | 0 | *1,1 | 0.99 | 3 | -1 |  | 0 | 0 | 0 | 0 | 0 | 0 | 0 | 0
229 | 58754084 | 56508425 | 57666799 | 1 | 1 | 1080 | 3 | 1.1-1-3607 | ТСН-2001.1 Доп. 79, Р. 1, о. 1, поз. 3607 | Шурупы с полукруглой головкой, диаметр 4 мм, длина 40 мм | 1348 | 1009 | т | т | 1000 | 4e-05 | 10643.18 | 0 | 0 | 0 | 0 | 1 | 0 |  | 4e-05 | 3 | -1 |  | 0 | 0 | 0 | 0 | 0 | 0 | 0 | 0
229 | 58754085 | 56508425 | 57664872 | 1 | 1 | 1080 | 3 | 1.1-1-945 | ТСН-2001.1 Доп. 79, Р. 1, о. 1, поз. 945 | Припой оловянно-свинцовый, в прутках, диаметр 8 мм, типа ПОС-40 | 1348 | 1009 | т | т | 1000 | 1e-05 | 64123.05 | 0 | 0 | 0 | 0 | 1 | 0 |  | 1e-05 | 3 | -1 |  | 0 | 0 | 0 | 0 | 0 | 0 | 0 | 0
229 | 58754086 | 56508425 | 57683655 | 1 | 1 | 1080 | 3 | 1.14-1-588 | ТСН-2001.1 Доп. 66, Р. 14, о. 1, поз. 588 | Трубка полиэтиленовая для изолирования скруток жил кабелей связи, диаметр 6,5 мм | 1302 | 1003 | 10 м | 10 м | 10 | 0.2 | 51.03 | 0 | 0 | 0 | 0 | 1 | 0 |  | 0.2 | 3 | -1 |  | 0 | 0 | 0 | 0 | 0 | 0 | 0 | 0
229 | 58754087 | 56508425 | 57643929 | 1080 | 1 | 1080 | 3 | 4227500000 |  | Коммутаторы испытательно-измерительные | 1354 | 1010 | шт. | шт. | 1 | 1 | 0 | 0 | 0 | 0 | 0 | 0 | 0 |  | 1 | 3 | -1 |  | 0 | 0 | 0 | 0 | 0 | 0 | 0 | 0
230 | 58754081 | 56508425 | 57621905 | 1080 | 1 | 1080 | 1 | 9999990008 |  | Трудозатраты рабочих | 1191 | 1013 | чел.-ч. | чел.-ч. | 1 | 26 | 0 | 0 | 0 | 0 | 0 | 1 | 1 | *1,1 | 28.6 | 3 | -1 |  | 0 | 0 | 0 | 0 | 0 | 0 | 0 | 0
230 | 58754082 | 56508425 | 57695385 | 1 | 1 | 1080 | 2 | 2.1-4-12 | ТСН-2001.2. Доп. 68. п.1-4-12 (040205) | Автопогрузчики вилочные, грузоподъемность до 5 т | 1368 | 1011 | маш.-ч | маш.-ч | 1 | 1 | 0 | 114.83 | 12.62 | 0 | 0 | 1 | 0 | *1,1 | 1.1 | 3 | -1 |  | 0 | 0 | 0 | 0 | 0 | 0 | 0 | 0
230 | 58754083 | 56508425 | 57695397 | 1 | 1 | 1080 | 2 | 2.1-4-30 | ТСН-2001.2. Доп. 68. п.1-4-30 (042901) | Лебедки электрические, тяговое усилие до 4,9 кН (0,5 тс) | 1368 | 1011 | маш.-ч | маш.-ч | 1 | 0.9 | 0 | 0.77 | 0 | 0 | 0 | 1 | 0 | *1,1 | 0.99 | 3 | -1 |  | 0 | 0 | 0 | 0 | 0 | 0 | 0 | 0
230 | 58754084 | 56508425 | 57666799 | 1 | 1 | 1080 | 3 | 1.1-1-3607 | ТСН-2001.1 Доп. 79, Р. 1, о. 1, поз. 3607 | Шурупы с полукруглой головкой, диаметр 4 мм, длина 40 мм | 1348 | 1009 | т | т | 1000 | 4e-05 | 10643.18 | 0 | 0 | 0 | 0 | 1 | 0 |  | 4e-05 | 3 | -1 |  | 0 | 0 | 0 | 0 | 0 | 0 | 0 | 0
230 | 58754085 | 56508425 | 57664872 | 1 | 1 | 1080 | 3 | 1.1-1-945 | ТСН-2001.1 Доп. 79, Р. 1, о. 1, поз. 945 | Припой оловянно-свинцовый, в прутках, диаметр 8 мм, типа ПОС-40 | 1348 | 1009 | т | т | 1000 | 1e-05 | 64123.05 | 0 | 0 | 0 | 0 | 1 | 0 |  | 1e-05 | 3 | -1 |  | 0 | 0 | 0 | 0 | 0 | 0 | 0 | 0
230 | 58754086 | 56508425 | 57683655 | 1 | 1 | 1080 | 3 | 1.14-1-588 | ТСН-2001.1 Доп. 66, Р. 14, о. 1, поз. 588 | Трубка полиэтиленовая для изолирования скруток жил кабелей связи, диаметр 6,5 мм | 1302 | 1003 | 10 м | 10 м | 10 | 0.2 | 51.03 | 0 | 0 | 0 | 0 | 1 | 0 |  | 0.2 | 3 | -1 |  | 0 | 0 | 0 | 0 | 0 | 0 | 0 | 0
230 | 58754087 | 56508425 | 57643929 | 1080 | 1 | 1080 | 3 | 4227500000 |  | Коммутаторы испытательно-измерительные | 1354 | 1010 | шт. | шт. | 1 | 1 | 0 | 0 | 0 | 0 | 0 | 0 | 0 |  | 1 | 3 | -1 |  | 0 | 0 | 0 | 0 | 0 | 0 | 0 | 0
233 | 58754088 | 56508464 | 57621905 | 1080 | 1 | 1080 | 1 | 9999990008 |  | Трудозатраты рабочих | 1191 | 1013 | чел.-ч. | чел.-ч. | 1 | 44 | 0 | 0 | 0 | 0 | 0 | 1 | 1 | *1,1 | 48.4 | 3 | -1 |  | 0 | 0 | 0 | 0 | 0 | 0 | 0 | 0
234 | 58754088 | 56508464 | 57621905 | 1080 | 1 | 1080 | 1 | 9999990008 |  | Трудозатраты рабочих | 1191 | 1013 | чел.-ч. | чел.-ч. | 1 | 44 | 0 | 0 | 0 | 0 | 0 | 1 | 1 | *1,1 | 48.4 | 3 | -1 |  | 0 | 0 | 0 | 0 | 0 | 0 | 0 | 0
237 | 58754089 | 56508470 | 57621905 | 1080 | 1 | 1080 | 1 | 9999990008 |  | Трудозатраты рабочих | 1191 | 1013 | чел.-ч. | чел.-ч. | 1 | 0.72 | 0 | 0 | 0 | 0 | 0 | 1 | 1 | *1,1 | 0.792 | 3 | -1 |  | 0 | 0 | 0 | 0 | 0 | 0 | 0 | 0
237 | 58754090 | 56508470 | 57665407 | 1 | 1 | 1080 | 3 | 1.1-1-1600 | ТСН-2001.1 Доп. 73, Р. 1, о. 1, поз. 1600 | Лента полиэтиленовая с липким слоем, ширина 30 мм | 1301 | 1003 | м | м | 1 | 5 | 0.39 | 0 | 0 | 0 | 0 | 1 | 0 |  | 5 | 3 | -1 |  | 0 | 0 | 0 | 0 | 0 | 0 | 0 | 0
237 | 58754091 | 56508470 | 57664390 | 1 | 1 | 1080 | 3 | 1.1-1-207 | ТСН-2001.1 Доп. 79, Р. 1, о. 1, поз. 207 | Пиломатериал (доска) необрезной хвойных пород естественной влажности, сорт III, толщина 50 мм, ширина от 100 до 200 мм | 1339 | 1007 | м3 | м3 | 1 | 0.001 | 1176.3 | 0 | 0 | 0 | 0 | 1 | 0 |  | 0.001 | 3 | -1 |  | 0 | 0 | 0 | 0 | 0 | 0 | 0 | 0
237 | 58754092 | 56508470 | 57664478 | 1 | 1 | 1080 | 3 | 1.1-1-330 | ТСН-2001.1 Доп. 79, Р. 1, о. 1, поз. 330 | Канифоль | 1346 | 1009 | кг | кг | 1 | 0.01 | 16.69 | 0 | 0 | 0 | 0 | 1 | 0 |  | 0.01 | 3 | -1 |  | 0 | 0 | 0 | 0 | 0 | 0 | 0 | 0
237 | 58754093 | 56508470 | 57671080 | 1 | 1 | 1080 | 3 | 1.1-1-8007 | ТСН-2001.1 Доп. 80, Р. 1, о. 1, поз. 8007 | Дюбель пластмассовый с шурупом, диаметр 12 мм, длина 70 мм, диаметр шурупа 8 мм, длина шурупа 70 мм | 1355 | 1010 | 100 шт. | 100 шт. | 100 | 0.02 | 120.19 | 0 | 0 | 0 | 0 | 1 | 0 |  | 0.02 | 3 | -1 |  | 0 | 0 | 0 | 0 | 0 | 0 | 0 | 0
237 | 58754094 | 56508470 | 57664872 | 1 | 1 | 1080 | 3 | 1.1-1-945 | ТСН-2001.1 Доп. 79, Р. 1, о. 1, поз. 945 | Припой оловянно-свинцовый, в прутках, диаметр 8 мм, типа ПОС-40 | 1348 | 1009 | т | т | 1000 | 1e-05 | 64123.05 | 0 | 0 | 0 | 0 | 1 | 0 |  | 1e-05 | 3 | -1 |  | 0 | 0 | 0 | 0 | 0 | 0 | 0 | 0
237 | 58754095 | 56508470 | 57688386 | 1 | 1 | 1080 | 3 | 1.21-5-1466 | ТСН-2001.1 Доп. 79, Р. 21, о. 5, поз. 1466 | Скоба двухлапковая стальная оцинкованная, для кабелей диаметром от 8 до 9 мм | 1356 | 1010 | 1000 шт. | 1000 шт. | 1000 | 0.002 | 294.89 | 0 | 0 | 0 | 0 | 1 | 0 |  | 0.002 | 3 | -1 |  | 0 | 0 | 0 | 0 | 0 | 0 | 0 | 0
237 | 58754096 | 56508470 | 57687459 | 1 | 1 | 1080 | 3 | 1.21-5-194 | ТСН-2001.1 Доп. 73, Р. 21, о. 5, поз. 194 | Коробка для установки выключателей, переключателей, штепсельных розеток в сборных гипсовых перегородках | 1354 | 1010 | шт. | шт. | 1 | 1 | 15.67 | 0 | 0 | 0 | 0 | 1 | 0 |  | 1 | 3 | -1 |  | 0 | 0 | 0 | 0 | 0 | 0 | 0 | 0
237 | 58754097 | 56508470 | 57660070 | 1080 | 1 | 1080 | 3 | 6654000000 |  | Телефонные аппараты настольные | 1354 | 1010 | шт. | шт. | 1 | 1 | 0 | 0 | 0 | 0 | 0 | 0 | 0 |  | 1 | 3 | -1 |  | 0 | 0 | 0 | 0 | 0 | 0 | 0 | 0
237 | 58754098 | 56508470 | 57626907 | 1080 | 1 | 1080 | 3 | 9999990002 |  | Масса оборудования | 1348 | 1009 | т | т | 1000 | 0.001 | 0 | 0 | 0 | 0 | 0 | 1 | 0 |  | 0.001 | 3 | -1 |  | 0 | 0 | 0 | 0 | 0 | 0 | 0 | 0
238 | 58754089 | 56508470 | 57621905 | 1080 | 1 | 1080 | 1 | 9999990008 |  | Трудозатраты рабочих | 1191 | 1013 | чел.-ч. | чел.-ч. | 1 | 0.72 | 0 | 0 | 0 | 0 | 0 | 1 | 1 | *1,1 | 0.792 | 3 | -1 |  | 0 | 0 | 0 | 0 | 0 | 0 | 0 | 0
238 | 58754090 | 56508470 | 57665407 | 1 | 1 | 1080 | 3 | 1.1-1-1600 | ТСН-2001.1 Доп. 73, Р. 1, о. 1, поз. 1600 | Лента полиэтиленовая с липким слоем, ширина 30 мм | 1301 | 1003 | м | м | 1 | 5 | 0.39 | 0 | 0 | 0 | 0 | 1 | 0 |  | 5 | 3 | -1 |  | 0 | 0 | 0 | 0 | 0 | 0 | 0 | 0
238 | 58754091 | 56508470 | 57664390 | 1 | 1 | 1080 | 3 | 1.1-1-207 | ТСН-2001.1 Доп. 79, Р. 1, о. 1, поз. 207 | Пиломатериал (доска) необрезной хвойных пород естественной влажности, сорт III, толщина 50 мм, ширина от 100 до 200 мм | 1339 | 1007 | м3 | м3 | 1 | 0.001 | 1176.3 | 0 | 0 | 0 | 0 | 1 | 0 |  | 0.001 | 3 | -1 |  | 0 | 0 | 0 | 0 | 0 | 0 | 0 | 0
238 | 58754092 | 56508470 | 57664478 | 1 | 1 | 1080 | 3 | 1.1-1-330 | ТСН-2001.1 Доп. 79, Р. 1, о. 1, поз. 330 | Канифоль | 1346 | 1009 | кг | кг | 1 | 0.01 | 16.69 | 0 | 0 | 0 | 0 | 1 | 0 |  | 0.01 | 3 | -1 |  | 0 | 0 | 0 | 0 | 0 | 0 | 0 | 0
238 | 58754093 | 56508470 | 57671080 | 1 | 1 | 1080 | 3 | 1.1-1-8007 | ТСН-2001.1 Доп. 80, Р. 1, о. 1, поз. 8007 | Дюбель пластмассовый с шурупом, диаметр 12 мм, длина 70 мм, диаметр шурупа 8 мм, длина шурупа 70 мм | 1355 | 1010 | 100 шт. | 100 шт. | 100 | 0.02 | 120.19 | 0 | 0 | 0 | 0 | 1 | 0 |  | 0.02 | 3 | -1 |  | 0 | 0 | 0 | 0 | 0 | 0 | 0 | 0
238 | 58754094 | 56508470 | 57664872 | 1 | 1 | 1080 | 3 | 1.1-1-945 | ТСН-2001.1 Доп. 79, Р. 1, о. 1, поз. 945 | Припой оловянно-свинцовый, в прутках, диаметр 8 мм, типа ПОС-40 | 1348 | 1009 | т | т | 1000 | 1e-05 | 64123.05 | 0 | 0 | 0 | 0 | 1 | 0 |  | 1e-05 | 3 | -1 |  | 0 | 0 | 0 | 0 | 0 | 0 | 0 | 0
238 | 58754095 | 56508470 | 57688386 | 1 | 1 | 1080 | 3 | 1.21-5-1466 | ТСН-2001.1 Доп. 79, Р. 21, о. 5, поз. 1466 | Скоба двухлапковая стальная оцинкованная, для кабелей диаметром от 8 до 9 мм | 1356 | 1010 | 1000 шт. | 1000 шт. | 1000 | 0.002 | 294.89 | 0 | 0 | 0 | 0 | 1 | 0 |  | 0.002 | 3 | -1 |  | 0 | 0 | 0 | 0 | 0 | 0 | 0 | 0
238 | 58754096 | 56508470 | 57687459 | 1 | 1 | 1080 | 3 | 1.21-5-194 | ТСН-2001.1 Доп. 73, Р. 21, о. 5, поз. 194 | Коробка для установки выключателей, переключателей, штепсельных розеток в сборных гипсовых перегородках | 1354 | 1010 | шт. | шт. | 1 | 1 | 15.67 | 0 | 0 | 0 | 0 | 1 | 0 |  | 1 | 3 | -1 |  | 0 | 0 | 0 | 0 | 0 | 0 | 0 | 0
238 | 58754097 | 56508470 | 57660070 | 1080 | 1 | 1080 | 3 | 6654000000 |  | Телефонные аппараты настольные | 1354 | 1010 | шт. | шт. | 1 | 1 | 0 | 0 | 0 | 0 | 0 | 0 | 0 |  | 1 | 3 | -1 |  | 0 | 0 | 0 | 0 | 0 | 0 | 0 | 0
238 | 58754098 | 56508470 | 57626907 | 1080 | 1 | 1080 | 3 | 9999990002 |  | Масса оборудования | 1348 | 1009 | т | т | 1000 | 0.001 | 0 | 0 | 0 | 0 | 0 | 1 | 0 |  | 0.001 | 3 | -1 |  | 0 | 0 | 0 | 0 | 0 | 0 | 0 | 0
276 | 58754099 | 58312340 | 57621905 | 1080 | 1 | 1080 | 1 | 9999990008 |  | Трудозатраты рабочих | 1191 | 1013 | чел.-ч. | чел.-ч. | 1 | 16.6 | 0 | 0 | 0 | 0 | 0 | 1 | 1 | *1,1 | 18.26 | 3 | -1 |  | 0 | 0 | 0 | 0 | 0 | 0 | 0 | 0
276 | 58754100 | 58312340 | 57696131 | 1 | 1 | 1080 | 2 | 2.1-30-10 | ТСН-2001.2. Доп. 68. п.1-30-10 (304101) | Перфораторы, мощность до 800 Вт | 1368 | 1011 | маш.-ч | маш.-ч | 1 | 1.15 | 0 | 0.77 | 0 | 0 | 0 | 1 | 0 | *1,1 | 1.265 | 3 | -1 |  | 0 | 0 | 0 | 0 | 0 | 0 | 0 | 0
276 | 58754101 | 58312340 | 57696164 | 1 | 1 | 1080 | 2 | 2.1-30-56 | ТСН-2001.2. Доп. 68. п.1-30-56 (309101) | Шуруповерты | 1368 | 1011 | маш.-ч | маш.-ч | 1 | 1.8 | 0 | 0.47 | 0 | 0 | 0 | 1 | 0 | *1,1 | 1.98 | 3 | -1 |  | 0 | 0 | 0 | 0 | 0 | 0 | 0 | 0
276 | 58754102 | 58312340 | 57666039 | 1 | 1 | 1080 | 3 | 1.1-1-2494 | ТСН-2001.1 Доп. 79, Р. 1, о. 1, поз. 2494 | Шурупы-саморезы, диаметр 3,5 мм, длина 45 мм | 1348 | 1009 | т | т | 1000 | 0.001 | 58463.58 | 0 | 0 | 0 | 0 | 1 | 0 |  | 0.001 | 3 | -1 |  | 0 | 0 | 0 | 0 | 0 | 0 | 0 | 0
276 | 58754103 | 58312340 | 57666871 | 1 | 1 | 1080 | 3 | 1.1-1-3693 | ТСН-2001.1 Доп. 80, Р. 1, о. 1, поз. 3693 | Дюбель распорный пластмассовый, диаметр 6 мм, длина 40 мм | 1355 | 1010 | 100 шт. | 100 шт. | 100 | 2.142 | 10.6 | 0 | 0 | 0 | 0 | 1 | 0 |  | 2.142 | 3 | -1 |  | 0 | 0 | 0 | 0 | 0 | 0 | 0 | 0
276 | 58754104 | 58312340 | 57688144 | 1 | 1 | 1080 | 3 | 1.21-5-1180 | ТСН-2001.1 Доп. 79, Р. 21, о. 5, поз. 1180 | Бирка маркировочная для кабелей и проводов, типа У134 У3,5 | 1356 | 1010 | 1000 шт. | 1000 шт. | 1000 | 0.017 | 226.66 | 0 | 0 | 0 | 0 | 1 | 0 |  | 0.017 | 3 | -1 |  | 0 | 0 | 0 | 0 | 0 | 0 | 0 | 0
276 | 58754105 | 58312340 | 57687918 | 1 | 1 | 1080 | 3 | 1.21-5-926 | ТСН-2001.1 Доп. 67, Р. 21, о. 5, поз. 926 | Хомут (стяжка) кабельный из полиамида, размеры 3,6х200 мм | 1355 | 1010 | 100 шт. | 100 шт. | 100 | 0.17 | 26.71 | 0 | 0 | 0 | 0 | 1 | 0 |  | 0.17 | 3 | -1 |  | 0 | 0 | 0 | 0 | 0 | 0 | 0 | 0
276 | 58754106 | 58312340 | 57674782 | 1 | 1 | 1080 | 3 | 1.7-3-130 | ТСН-2001.1 Доп. 65, Р. 7, о. 3, поз. 130 | Бур с наконечником из твердого сплава, с хвостовиком SDS-plus, диаметр 6 мм, длина 210 мм | 1354 | 1010 | шт. | шт. | 1 | 0.161 | 14.56 | 0 | 0 | 0 | 0 | 1 | 0 |  | 0.161 | 3 | -1 |  | 0 | 0 | 0 | 0 | 0 | 0 | 0 | 0
276 | 58754107 | 58312340 | 57631310 | 1080 | 1 | 1080 | 3 | 2248200000 |  | Трубы электротехнические гофрированные (2248100000) | 1301 | 1003 | м | м | 1 | 102 | 0 | 0 | 0 | 0 | 0 | 0 | 0 |  | 102 | 3 | -1 |  | 0 | 0 | 0 | 0 | 0 | 0 | 0 | 0
276 | 58754108 | 58312340 | 57635045 | 1080 | 1 | 1080 | 3 | 3449651000 |  | Держатели пластиковые для крепления труб | 1355 | 1010 | 100 шт. | 100 шт. | 100 | 2.164 | 0 | 0 | 0 | 0 | 0 | 0 | 0 |  | 2.164 | 3 | -1 |  | 0 | 0 | 0 | 0 | 0 | 0 | 0 | 0
276 | 58754109 | 58312340 | 57641916 | 1080 | 1 | 1080 | 3 | 3574100000 |  | Кабели связи симметричные (3573110000) | 1303 | 1003 | км | км | 1000 | 0 | 0 | 0 | 0 | 0 | 0 | 0 | 0 |  | 0 | 3 | -1 |  | 0 | 0 | 0 | 0 | 0 | 0 | 0 | 0
277 | 58754099 | 58312340 | 57621905 | 1080 | 1 | 1080 | 1 | 9999990008 |  | Трудозатраты рабочих | 1191 | 1013 | чел.-ч. | чел.-ч. | 1 | 16.6 | 0 | 0 | 0 | 0 | 0 | 1 | 1 | *1,1 | 18.26 | 3 | -1 |  | 0 | 0 | 0 | 0 | 0 | 0 | 0 | 0
277 | 58754100 | 58312340 | 57696131 | 1 | 1 | 1080 | 2 | 2.1-30-10 | ТСН-2001.2. Доп. 68. п.1-30-10 (304101) | Перфораторы, мощность до 800 Вт | 1368 | 1011 | маш.-ч | маш.-ч | 1 | 1.15 | 0 | 0.77 | 0 | 0 | 0 | 1 | 0 | *1,1 | 1.265 | 3 | -1 |  | 0 | 0 | 0 | 0 | 0 | 0 | 0 | 0
277 | 58754101 | 58312340 | 57696164 | 1 | 1 | 1080 | 2 | 2.1-30-56 | ТСН-2001.2. Доп. 68. п.1-30-56 (309101) | Шуруповерты | 1368 | 1011 | маш.-ч | маш.-ч | 1 | 1.8 | 0 | 0.47 | 0 | 0 | 0 | 1 | 0 | *1,1 | 1.98 | 3 | -1 |  | 0 | 0 | 0 | 0 | 0 | 0 | 0 | 0
277 | 58754102 | 58312340 | 57666039 | 1 | 1 | 1080 | 3 | 1.1-1-2494 | ТСН-2001.1 Доп. 79, Р. 1, о. 1, поз. 2494 | Шурупы-саморезы, диаметр 3,5 мм, длина 45 мм | 1348 | 1009 | т | т | 1000 | 0.001 | 58463.58 | 0 | 0 | 0 | 0 | 1 | 0 |  | 0.001 | 3 | -1 |  | 0 | 0 | 0 | 0 | 0 | 0 | 0 | 0
277 | 58754103 | 58312340 | 57666871 | 1 | 1 | 1080 | 3 | 1.1-1-3693 | ТСН-2001.1 Доп. 80, Р. 1, о. 1, поз. 3693 | Дюбель распорный пластмассовый, диаметр 6 мм, длина 40 мм | 1355 | 1010 | 100 шт. | 100 шт. | 100 | 2.142 | 10.6 | 0 | 0 | 0 | 0 | 1 | 0 |  | 2.142 | 3 | -1 |  | 0 | 0 | 0 | 0 | 0 | 0 | 0 | 0
277 | 58754104 | 58312340 | 57688144 | 1 | 1 | 1080 | 3 | 1.21-5-1180 | ТСН-2001.1 Доп. 79, Р. 21, о. 5, поз. 1180 | Бирка маркировочная для кабелей и проводов, типа У134 У3,5 | 1356 | 1010 | 1000 шт. | 1000 шт. | 1000 | 0.017 | 226.66 | 0 | 0 | 0 | 0 | 1 | 0 |  | 0.017 | 3 | -1 |  | 0 | 0 | 0 | 0 | 0 | 0 | 0 | 0
277 | 58754105 | 58312340 | 57687918 | 1 | 1 | 1080 | 3 | 1.21-5-926 | ТСН-2001.1 Доп. 67, Р. 21, о. 5, поз. 926 | Хомут (стяжка) кабельный из полиамида, размеры 3,6х200 мм | 1355 | 1010 | 100 шт. | 100 шт. | 100 | 0.17 | 26.71 | 0 | 0 | 0 | 0 | 1 | 0 |  | 0.17 | 3 | -1 |  | 0 | 0 | 0 | 0 | 0 | 0 | 0 | 0
277 | 58754106 | 58312340 | 57674782 | 1 | 1 | 1080 | 3 | 1.7-3-130 | ТСН-2001.1 Доп. 65, Р. 7, о. 3, поз. 130 | Бур с наконечником из твердого сплава, с хвостовиком SDS-plus, диаметр 6 мм, длина 210 мм | 1354 | 1010 | шт. | шт. | 1 | 0.161 | 14.56 | 0 | 0 | 0 | 0 | 1 | 0 |  | 0.161 | 3 | -1 |  | 0 | 0 | 0 | 0 | 0 | 0 | 0 | 0
277 | 58754107 | 58312340 | 57631310 | 1080 | 1 | 1080 | 3 | 2248200000 |  | Трубы электротехнические гофрированные (2248100000) | 1301 | 1003 | м | м | 1 | 102 | 0 | 0 | 0 | 0 | 0 | 0 | 0 |  | 102 | 3 | -1 |  | 0 | 0 | 0 | 0 | 0 | 0 | 0 | 0
277 | 58754108 | 58312340 | 57635045 | 1080 | 1 | 1080 | 3 | 3449651000 |  | Держатели пластиковые для крепления труб | 1355 | 1010 | 100 шт. | 100 шт. | 100 | 2.164 | 0 | 0 | 0 | 0 | 0 | 0 | 0 |  | 2.164 | 3 | -1 |  | 0 | 0 | 0 | 0 | 0 | 0 | 0 | 0
277 | 58754109 | 58312340 | 57641916 | 1080 | 1 | 1080 | 3 | 3574100000 |  | Кабели связи симметричные (3573110000) | 1303 | 1003 | км | км | 1000 | 0 | 0 | 0 | 0 | 0 | 0 | 0 | 0 |  | 0 | 3 | -1 |  | 0 | 0 | 0 | 0 | 0 | 0 | 0 | 0
284 | 58754110 | 56508485 | 57621905 | 1080 | 1 | 1080 | 1 | 9999990008 |  | Трудозатраты рабочих | 1191 | 1013 | чел.-ч. | чел.-ч. | 1 | 4.49 | 0 | 0 | 0 | 0 | 0 | 1 | 1 | *1,1 | 4.939 | 3 | -1 |  | 0 | 0 | 0 | 0 | 0 | 0 | 0 | 0
284 | 58754111 | 56508485 | 57696079 | 1 | 1 | 1080 | 2 | 2.1-18-7 | ТСН-2001.2. Доп. 68. п.1-18-7 (183001) | Автомобили грузовые бортовые, грузоподъемность до 5 т | 1368 | 1011 | маш.-ч | маш.-ч | 1 | 0.01 | 0 | 83.1 | 12.62 | 0 | 0 | 1 | 0 | *1,1 | 0.011 | 3 | -1 |  | 0 | 0 | 0 | 0 | 0 | 0 | 0 | 0
284 | 58754112 | 56508485 | 57695315 | 1 | 1 | 1080 | 2 | 2.1-3-38 | ТСН-2001.2. Доп. 68. п.1-3-38 (032009) | Краны на автомобильном ходу, грузоподъемность до 16 т | 1368 | 1011 | маш.-ч | маш.-ч | 1 | 0.01 | 0 | 179.17 | 16.93 | 0 | 0 | 1 | 0 | *1,1 | 0.011 | 3 | -1 |  | 0 | 0 | 0 | 0 | 0 | 0 | 0 | 0
284 | 58754113 | 56508485 | 57665112 | 1 | 1 | 1080 | 3 | 1.1-1-1257 | ТСН-2001.1 Доп. 79, Р. 1, о. 1, поз. 1257 | Тальк молотый | 1346 | 1009 | кг | кг | 1 | 0.43 | 1.38 | 0 | 0 | 0 | 0 | 1 | 0 |  | 0.43 | 3 | -1 |  | 0 | 0 | 0 | 0 | 0 | 0 | 0 | 0
284 | 58754114 | 56508485 | 57665503 | 1 | 1 | 1080 | 3 | 1.1-1-1723 | ТСН-2001.1 Доп. 79, Р. 1, о. 1, поз. 1723 | Лента изоляционная, прорезиненная, односторонняя | 1346 | 1009 | кг | кг | 1 | 0.16 | 159.06 | 0 | 0 | 0 | 0 | 1 | 0 |  | 0.16 | 3 | -1 |  | 0 | 0 | 0 | 0 | 0 | 0 | 0 | 0
284 | 58754115 | 56508485 | 57688446 | 1 | 1 | 1080 | 3 | 1.21-5-1543 | ТСН-2001.1 Доп. 65, Р. 21, о. 5, поз. 1543 | Гильзы кабельные медные типа ГМ 2,5 | 1355 | 1010 | 100 шт. | 100 шт. | 100 | 0.05 | 68.82 | 0 | 0 | 0 | 0 | 1 | 0 |  | 0.05 | 3 | -1 |  | 0 | 0 | 0 | 0 | 0 | 0 | 0 | 0
284 | 58754116 | 56508485 | 57688457 | 1 | 1 | 1080 | 3 | 1.21-5-1554 | ТСН-2001.1 Доп. 65, Р. 21, о. 5, поз. 1554 | Втулка трубная, полипропиленовая, диаметр 17 мм | 1356 | 1010 | 1000 шт. | 1000 шт. | 1000 | 0.0122 | 183.4 | 0 | 0 | 0 | 0 | 1 | 0 |  | 0.0122 | 3 | -1 |  | 0 | 0 | 0 | 0 | 0 | 0 | 0 | 0
284 | 58754117 | 56508485 | 57687783 | 1 | 1 | 1080 | 3 | 1.21-5-750 | ТСН-2001.1 Доп. 73, Р. 21, о. 5, поз. 750 | Сжим, типа У 739М для проводников магистральных сечением от 4 до 10 мм2 и ответвительных сечением от 1,5 до 2,5 мм2 | 1354 | 1010 | шт. | шт. | 1 | 3.1 | 6.94 | 0 | 0 | 0 | 0 | 1 | 0 |  | 3.1 | 3 | -1 |  | 0 | 0 | 0 | 0 | 0 | 0 | 0 | 0
284 | 58754118 | 56508485 | 57687790 | 1 | 1 | 1080 | 3 | 1.21-5-757 | ТСН-2001.1 Доп. 73, Р. 21, о. 5, поз. 757 | Зажим соединительно-изолирующий, типа СИЗ-2 | 1356 | 1010 | 1000 шт. | 1000 шт. | 1000 | 0.008 | 614.09 | 0 | 0 | 0 | 0 | 1 | 0 |  | 0.008 | 3 | -1 |  | 0 | 0 | 0 | 0 | 0 | 0 | 0 | 0
284 | 58754119 | 56508485 | 57637375 | 1080 | 1 | 1080 | 3 | 3500000000 |  | Провода (марка и сечение по проекту) | 1303 | 1003 | км | км | 1000 | 0.103 | 0 | 0 | 0 | 0 | 0 | 0 | 0 |  | 0.103 | 3 | -1 |  | 0 | 0 | 0 | 0 | 0 | 0 | 0 | 0
285 | 58754110 | 56508485 | 57621905 | 1080 | 1 | 1080 | 1 | 9999990008 |  | Трудозатраты рабочих | 1191 | 1013 | чел.-ч. | чел.-ч. | 1 | 4.49 | 0 | 0 | 0 | 0 | 0 | 1 | 1 | *1,1 | 4.939 | 3 | -1 |  | 0 | 0 | 0 | 0 | 0 | 0 | 0 | 0
285 | 58754111 | 56508485 | 57696079 | 1 | 1 | 1080 | 2 | 2.1-18-7 | ТСН-2001.2. Доп. 68. п.1-18-7 (183001) | Автомобили грузовые бортовые, грузоподъемность до 5 т | 1368 | 1011 | маш.-ч | маш.-ч | 1 | 0.01 | 0 | 83.1 | 12.62 | 0 | 0 | 1 | 0 | *1,1 | 0.011 | 3 | -1 |  | 0 | 0 | 0 | 0 | 0 | 0 | 0 | 0
285 | 58754112 | 56508485 | 57695315 | 1 | 1 | 1080 | 2 | 2.1-3-38 | ТСН-2001.2. Доп. 68. п.1-3-38 (032009) | Краны на автомобильном ходу, грузоподъемность до 16 т | 1368 | 1011 | маш.-ч | маш.-ч | 1 | 0.01 | 0 | 179.17 | 16.93 | 0 | 0 | 1 | 0 | *1,1 | 0.011 | 3 | -1 |  | 0 | 0 | 0 | 0 | 0 | 0 | 0 | 0
285 | 58754113 | 56508485 | 57665112 | 1 | 1 | 1080 | 3 | 1.1-1-1257 | ТСН-2001.1 Доп. 79, Р. 1, о. 1, поз. 1257 | Тальк молотый | 1346 | 1009 | кг | кг | 1 | 0.43 | 1.38 | 0 | 0 | 0 | 0 | 1 | 0 |  | 0.43 | 3 | -1 |  | 0 | 0 | 0 | 0 | 0 | 0 | 0 | 0
285 | 58754114 | 56508485 | 57665503 | 1 | 1 | 1080 | 3 | 1.1-1-1723 | ТСН-2001.1 Доп. 79, Р. 1, о. 1, поз. 1723 | Лента изоляционная, прорезиненная, односторонняя | 1346 | 1009 | кг | кг | 1 | 0.16 | 159.06 | 0 | 0 | 0 | 0 | 1 | 0 |  | 0.16 | 3 | -1 |  | 0 | 0 | 0 | 0 | 0 | 0 | 0 | 0
285 | 58754115 | 56508485 | 57688446 | 1 | 1 | 1080 | 3 | 1.21-5-1543 | ТСН-2001.1 Доп. 65, Р. 21, о. 5, поз. 1543 | Гильзы кабельные медные типа ГМ 2,5 | 1355 | 1010 | 100 шт. | 100 шт. | 100 | 0.05 | 68.82 | 0 | 0 | 0 | 0 | 1 | 0 |  | 0.05 | 3 | -1 |  | 0 | 0 | 0 | 0 | 0 | 0 | 0 | 0
285 | 58754116 | 56508485 | 57688457 | 1 | 1 | 1080 | 3 | 1.21-5-1554 | ТСН-2001.1 Доп. 65, Р. 21, о. 5, поз. 1554 | Втулка трубная, полипропиленовая, диаметр 17 мм | 1356 | 1010 | 1000 шт. | 1000 шт. | 1000 | 0.0122 | 183.4 | 0 | 0 | 0 | 0 | 1 | 0 |  | 0.0122 | 3 | -1 |  | 0 | 0 | 0 | 0 | 0 | 0 | 0 | 0
285 | 58754117 | 56508485 | 57687783 | 1 | 1 | 1080 | 3 | 1.21-5-750 | ТСН-2001.1 Доп. 73, Р. 21, о. 5, поз. 750 | Сжим, типа У 739М для проводников магистральных сечением от 4 до 10 мм2 и ответвительных сечением от 1,5 до 2,5 мм2 | 1354 | 1010 | шт. | шт. | 1 | 3.1 | 6.94 | 0 | 0 | 0 | 0 | 1 | 0 |  | 3.1 | 3 | -1 |  | 0 | 0 | 0 | 0 | 0 | 0 | 0 | 0
285 | 58754118 | 56508485 | 57687790 | 1 | 1 | 1080 | 3 | 1.21-5-757 | ТСН-2001.1 Доп. 73, Р. 21, о. 5, поз. 757 | Зажим соединительно-изолирующий, типа СИЗ-2 | 1356 | 1010 | 1000 шт. | 1000 шт. | 1000 | 0.008 | 614.09 | 0 | 0 | 0 | 0 | 1 | 0 |  | 0.008 | 3 | -1 |  | 0 | 0 | 0 | 0 | 0 | 0 | 0 | 0
285 | 58754119 | 56508485 | 57637375 | 1080 | 1 | 1080 | 3 | 3500000000 |  | Провода (марка и сечение по проекту) | 1303 | 1003 | км | км | 1000 | 0.103 | 0 | 0 | 0 | 0 | 0 | 0 | 0 |  | 0.103 | 3 | -1 |  | 0 | 0 | 0 | 0 | 0 | 0 | 0 | 0
286 | 58754120 | 56508499 | 57621905 | 1080 | 1 | 1080 | 1 | 9999990008 |  | Трудозатраты рабочих | 1191 | 1013 | чел.-ч. | чел.-ч. | 1 | 1.83 | 0 | 0 | 0 | 0 | 0 | 1 | 1 | *1,1 | 2.013 | 3 | -1 |  | 0 | 0 | 0 | 0 | 0 | 0 | 0 | 0
286 | 58754121 | 56508499 | 57696079 | 1 | 1 | 1080 | 2 | 2.1-18-7 | ТСН-2001.2. Доп. 68. п.1-18-7 (183001) | Автомобили грузовые бортовые, грузоподъемность до 5 т | 1368 | 1011 | маш.-ч | маш.-ч | 1 | 0.01 | 0 | 83.1 | 12.62 | 0 | 0 | 1 | 0 | *1,1 | 0.011 | 3 | -1 |  | 0 | 0 | 0 | 0 | 0 | 0 | 0 | 0
286 | 58754122 | 56508499 | 57695315 | 1 | 1 | 1080 | 2 | 2.1-3-38 | ТСН-2001.2. Доп. 68. п.1-3-38 (032009) | Краны на автомобильном ходу, грузоподъемность до 16 т | 1368 | 1011 | маш.-ч | маш.-ч | 1 | 0.01 | 0 | 179.17 | 16.93 | 0 | 0 | 1 | 0 | *1,1 | 0.011 | 3 | -1 |  | 0 | 0 | 0 | 0 | 0 | 0 | 0 | 0
286 | 58754123 | 56508499 | 57665112 | 1 | 1 | 1080 | 3 | 1.1-1-1257 | ТСН-2001.1 Доп. 79, Р. 1, о. 1, поз. 1257 | Тальк молотый | 1346 | 1009 | кг | кг | 1 | 0.6 | 1.38 | 0 | 0 | 0 | 0 | 1 | 0 |  | 0.6 | 3 | -1 |  | 0 | 0 | 0 | 0 | 0 | 0 | 0 | 0
286 | 58754124 | 56508499 | 57665503 | 1 | 1 | 1080 | 3 | 1.1-1-1723 | ТСН-2001.1 Доп. 79, Р. 1, о. 1, поз. 1723 | Лента изоляционная, прорезиненная, односторонняя | 1346 | 1009 | кг | кг | 1 | 0.16 | 159.06 | 0 | 0 | 0 | 0 | 1 | 0 |  | 0.16 | 3 | -1 |  | 0 | 0 | 0 | 0 | 0 | 0 | 0 | 0
286 | 58754125 | 56508499 | 57688458 | 1 | 1 | 1080 | 3 | 1.21-5-1555 | ТСН-2001.1 Доп. 79, Р. 21, о. 5, поз. 1555 | Втулка трубная, полипропиленовая, диаметр 22 мм | 1356 | 1010 | 1000 шт. | 1000 шт. | 1000 | 0.0122 | 226.86 | 0 | 0 | 0 | 0 | 1 | 0 |  | 0.0122 | 3 | -1 |  | 0 | 0 | 0 | 0 | 0 | 0 | 0 | 0
286 | 58754126 | 56508499 | 57687783 | 1 | 1 | 1080 | 3 | 1.21-5-750 | ТСН-2001.1 Доп. 73, Р. 21, о. 5, поз. 750 | Сжим, типа У 739М для проводников магистральных сечением от 4 до 10 мм2 и ответвительных сечением от 1,5 до 2,5 мм2 | 1354 | 1010 | шт. | шт. | 1 | 3.1 | 6.94 | 0 | 0 | 0 | 0 | 1 | 0 |  | 3.1 | 3 | -1 |  | 0 | 0 | 0 | 0 | 0 | 0 | 0 | 0
286 | 58754127 | 56508499 | 57687791 | 1 | 1 | 1080 | 3 | 1.21-5-758 | ТСН-2001.1 Доп. 79, Р. 21, о. 5, поз. 758 | Зажим соединительно-изолирующий, типа СИЗ-3 | 1356 | 1010 | 1000 шт. | 1000 шт. | 1000 | 0.008 | 614.09 | 0 | 0 | 0 | 0 | 1 | 0 |  | 0.008 | 3 | -1 |  | 0 | 0 | 0 | 0 | 0 | 0 | 0 | 0
286 | 58754128 | 56508499 | 57637375 | 1080 | 1 | 1080 | 3 | 3500000000 |  | Провода (марка и сечение по проекту) | 1303 | 1003 | км | км | 1000 | 0.103 | 0 | 0 | 0 | 0 | 0 | 0 | 0 |  | 0.103 | 3 | -1 |  | 0 | 0 | 0 | 0 | 0 | 0 | 0 | 0
287 | 58754120 | 56508499 | 57621905 | 1080 | 1 | 1080 | 1 | 9999990008 |  | Трудозатраты рабочих | 1191 | 1013 | чел.-ч. | чел.-ч. | 1 | 1.83 | 0 | 0 | 0 | 0 | 0 | 1 | 1 | *1,1 | 2.013 | 3 | -1 |  | 0 | 0 | 0 | 0 | 0 | 0 | 0 | 0
287 | 58754121 | 56508499 | 57696079 | 1 | 1 | 1080 | 2 | 2.1-18-7 | ТСН-2001.2. Доп. 68. п.1-18-7 (183001) | Автомобили грузовые бортовые, грузоподъемность до 5 т | 1368 | 1011 | маш.-ч | маш.-ч | 1 | 0.01 | 0 | 83.1 | 12.62 | 0 | 0 | 1 | 0 | *1,1 | 0.011 | 3 | -1 |  | 0 | 0 | 0 | 0 | 0 | 0 | 0 | 0
287 | 58754122 | 56508499 | 57695315 | 1 | 1 | 1080 | 2 | 2.1-3-38 | ТСН-2001.2. Доп. 68. п.1-3-38 (032009) | Краны на автомобильном ходу, грузоподъемность до 16 т | 1368 | 1011 | маш.-ч | маш.-ч | 1 | 0.01 | 0 | 179.17 | 16.93 | 0 | 0 | 1 | 0 | *1,1 | 0.011 | 3 | -1 |  | 0 | 0 | 0 | 0 | 0 | 0 | 0 | 0
287 | 58754123 | 56508499 | 57665112 | 1 | 1 | 1080 | 3 | 1.1-1-1257 | ТСН-2001.1 Доп. 79, Р. 1, о. 1, поз. 1257 | Тальк молотый | 1346 | 1009 | кг | кг | 1 | 0.6 | 1.38 | 0 | 0 | 0 | 0 | 1 | 0 |  | 0.6 | 3 | -1 |  | 0 | 0 | 0 | 0 | 0 | 0 | 0 | 0
287 | 58754124 | 56508499 | 57665503 | 1 | 1 | 1080 | 3 | 1.1-1-1723 | ТСН-2001.1 Доп. 79, Р. 1, о. 1, поз. 1723 | Лента изоляционная, прорезиненная, односторонняя | 1346 | 1009 | кг | кг | 1 | 0.16 | 159.06 | 0 | 0 | 0 | 0 | 1 | 0 |  | 0.16 | 3 | -1 |  | 0 | 0 | 0 | 0 | 0 | 0 | 0 | 0
287 | 58754125 | 56508499 | 57688458 | 1 | 1 | 1080 | 3 | 1.21-5-1555 | ТСН-2001.1 Доп. 79, Р. 21, о. 5, поз. 1555 | Втулка трубная, полипропиленовая, диаметр 22 мм | 1356 | 1010 | 1000 шт. | 1000 шт. | 1000 | 0.0122 | 226.86 | 0 | 0 | 0 | 0 | 1 | 0 |  | 0.0122 | 3 | -1 |  | 0 | 0 | 0 | 0 | 0 | 0 | 0 | 0
287 | 58754126 | 56508499 | 57687783 | 1 | 1 | 1080 | 3 | 1.21-5-750 | ТСН-2001.1 Доп. 73, Р. 21, о. 5, поз. 750 | Сжим, типа У 739М для проводников магистральных сечением от 4 до 10 мм2 и ответвительных сечением от 1,5 до 2,5 мм2 | 1354 | 1010 | шт. | шт. | 1 | 3.1 | 6.94 | 0 | 0 | 0 | 0 | 1 | 0 |  | 3.1 | 3 | -1 |  | 0 | 0 | 0 | 0 | 0 | 0 | 0 | 0
287 | 58754127 | 56508499 | 57687791 | 1 | 1 | 1080 | 3 | 1.21-5-758 | ТСН-2001.1 Доп. 79, Р. 21, о. 5, поз. 758 | Зажим соединительно-изолирующий, типа СИЗ-3 | 1356 | 1010 | 1000 шт. | 1000 шт. | 1000 | 0.008 | 614.09 | 0 | 0 | 0 | 0 | 1 | 0 |  | 0.008 | 3 | -1 |  | 0 | 0 | 0 | 0 | 0 | 0 | 0 | 0
287 | 58754128 | 56508499 | 57637375 | 1080 | 1 | 1080 | 3 | 3500000000 |  | Провода (марка и сечение по проекту) | 1303 | 1003 | км | км | 1000 | 0.103 | 0 | 0 | 0 | 0 | 0 | 0 | 0 |  | 0.103 | 3 | -1 |  | 0 | 0 | 0 | 0 | 0 | 0 | 0 | 0
288 | 58754129 | 58312361 | 57621905 | 1080 | 1 | 1080 | 1 | 9999990008 |  | Трудозатраты рабочих | 1191 | 1013 | чел.-ч. | чел.-ч. | 1 | 20.7 | 0 | 0 | 0 | 0 | 0 | 1 | 1 | *1,1 | 22.77 | 3 | -1 |  | 0 | 0 | 0 | 0 | 0 | 0 | 0 | 0
288 | 58754130 | 58312361 | 57695780 | 1 | 1 | 1080 | 2 | 2.1-13-14 | ТСН-2001.2. Доп. 68. п.1-13-14 (136001) | Аппараты сварочные постоянного тока (выпрямители) для ручной дуговой сварки, сварочный ток до 500 А | 1368 | 1011 | маш.-ч | маш.-ч | 1 | 2.33 | 0 | 7.11 | 0 | 0 | 0 | 1 | 0 | *1,1 | 2.563 | 3 | -1 |  | 0 | 0 | 0 | 0 | 0 | 0 | 0 | 0
288 | 58754131 | 58312361 | 57696079 | 1 | 1 | 1080 | 2 | 2.1-18-7 | ТСН-2001.2. Доп. 68. п.1-18-7 (183001) | Автомобили грузовые бортовые, грузоподъемность до 5 т | 1368 | 1011 | маш.-ч | маш.-ч | 1 | 0.1 | 0 | 83.1 | 12.62 | 0 | 0 | 1 | 0 | *1,1 | 0.11 | 3 | -1 |  | 0 | 0 | 0 | 0 | 0 | 0 | 0 | 0
288 | 58754132 | 58312361 | 57696131 | 1 | 1 | 1080 | 2 | 2.1-30-10 | ТСН-2001.2. Доп. 68. п.1-30-10 (304101) | Перфораторы, мощность до 800 Вт | 1368 | 1011 | маш.-ч | маш.-ч | 1 | 4.17 | 0 | 0.77 | 0 | 0 | 0 | 1 | 0 | *1,1 | 4.587 | 3 | -1 |  | 0 | 0 | 0 | 0 | 0 | 0 | 0 | 0
288 | 58754133 | 58312361 | 57665459 | 1 | 1 | 1080 | 3 | 1.1-1-1669 | ТСН-2001.1 Доп. 79, Р. 1, о. 1, поз. 1669 | Электроды, типа Э-42А, диаметр от 4 до 6 мм | 1348 | 1009 | т | т | 1000 | 0.00096 | 8590.86 | 0 | 0 | 0 | 0 | 1 | 0 |  | 0.00096 | 3 | -1 |  | 0 | 0 | 0 | 0 | 0 | 0 | 0 | 0
288 | 58754134 | 58312361 | 57664417 | 1 | 1 | 1080 | 3 | 1.1-1-237 | ТСН-2001.1 Доп. 67, Р. 1, о. 1, поз. 237 | Дюбель с патроном | 1354 | 1010 | шт. | шт. | 1 | 220 | 3.86 | 0 | 0 | 0 | 0 | 1 | 0 |  | 220 | 3 | -1 |  | 0 | 0 | 0 | 0 | 0 | 0 | 0 | 0
288 | 58754135 | 58312361 | 57666737 | 1 | 1 | 1080 | 3 | 1.1-1-3510 | ТСН-2001.1 Доп. 79, Р. 1, о. 1, поз. 3510 | Клей полимерный, универсальный, водостойкий | 1296 | 1002 | л | л | 1 | 0.157 | 35.4 | 0 | 0 | 0 | 0 | 1 | 0 |  | 0.157 | 3 | -1 |  | 0 | 0 | 0 | 0 | 0 | 0 | 0 | 0
288 | 58754136 | 58312361 | 57664894 | 1 | 1 | 1080 | 3 | 1.1-1-967 | ТСН-2001.1 Доп. 79, Р. 1, о. 1, поз. 967 | Проволока стальная низкоуглеродистая общего назначения оцинкованная, диаметр от 1,6 до 3,0 мм | 1348 | 1009 | т | т | 1000 | 0.0021 | 7973.67 | 0 | 0 | 0 | 0 | 1 | 0 |  | 0.0021 | 3 | -1 |  | 0 | 0 | 0 | 0 | 0 | 0 | 0 | 0
288 | 58754137 | 58312361 | 57688464 | 1 | 1 | 1080 | 3 | 1.21-5-1561 | ТСН-2001.1 Доп. 65, Р. 21, о. 5, поз. 1561 | Заглушка трубная полиэтиленовая У469 | 1358 | 1010 | 10 шт. | 10 шт. | 10 | 0.01 | 5.46 | 0 | 0 | 0 | 0 | 1 | 0 |  | 0.01 | 3 | -1 |  | 0 | 0 | 0 | 0 | 0 | 0 | 0 | 0
288 | 58754138 | 58312361 | 57687873 | 1 | 1 | 1080 | 3 | 1.21-5-872 | ТСН-2001.1 Доп. 79, Р. 21, о. 5, поз. 872 | Скоба двухлапковая стальная оцинкованная, для кабелей диаметром от 25 до 26 | 1356 | 1010 | 1000 шт. | 1000 шт. | 1000 | 0.11 | 919.92 | 0 | 0 | 0 | 0 | 1 | 0 |  | 0.11 | 3 | -1 |  | 0 | 0 | 0 | 0 | 0 | 0 | 0 | 0
288 | 58754139 | 58312361 | 57631403 | 1080 | 1 | 1080 | 3 | 2248210000 |  | Трубы винипластовые | 1301 | 1003 | м | м | 1 | 102 | 0 | 0 | 0 | 0 | 0 | 0 | 0 |  | 102 | 3 | -1 |  | 0 | 0 | 0 | 0 | 0 | 0 | 0 | 0
288 | 58754140 | 58312361 | 57635042 | 1080 | 1 | 1080 | 3 | 3449650000 |  | Патрубки (2248208000) | 1354 | 1010 | шт. | шт. | 1 | 18 | 0 | 0 | 0 | 0 | 0 | 0 | 0 |  | 18 | 3 | -1 |  | 0 | 0 | 0 | 0 | 0 | 0 | 0 | 0
288 | 58754141 | 58312361 | 57635054 | 1080 | 1 | 1080 | 3 | 3449652000 |  | Втулки изолирующие | 1356 | 1010 | 1000 шт. | 1000 шт. | 1000 | 0.018 | 0 | 0 | 0 | 0 | 0 | 0 | 0 |  | 0.018 | 3 | -1 |  | 0 | 0 | 0 | 0 | 0 | 0 | 0 | 0
288 | 58754142 | 58312361 | 57637110 | 1080 | 1 | 1080 | 3 | 3464740000 |  | Коробки для соединения проводов (3434200000) | 1354 | 1010 | шт. | шт. | 1 | 0 | 0 | 0 | 0 | 0 | 0 | 0 | 0 |  | 0 | 3 | -1 |  | 0 | 0 | 0 | 0 | 0 | 0 | 0 | 0
289 | 58754129 | 58312361 | 57621905 | 1080 | 1 | 1080 | 1 | 9999990008 |  | Трудозатраты рабочих | 1191 | 1013 | чел.-ч. | чел.-ч. | 1 | 20.7 | 0 | 0 | 0 | 0 | 0 | 1 | 1 | *1,1 | 22.77 | 3 | -1 |  | 0 | 0 | 0 | 0 | 0 | 0 | 0 | 0
289 | 58754130 | 58312361 | 57695780 | 1 | 1 | 1080 | 2 | 2.1-13-14 | ТСН-2001.2. Доп. 68. п.1-13-14 (136001) | Аппараты сварочные постоянного тока (выпрямители) для ручной дуговой сварки, сварочный ток до 500 А | 1368 | 1011 | маш.-ч | маш.-ч | 1 | 2.33 | 0 | 7.11 | 0 | 0 | 0 | 1 | 0 | *1,1 | 2.563 | 3 | -1 |  | 0 | 0 | 0 | 0 | 0 | 0 | 0 | 0
289 | 58754131 | 58312361 | 57696079 | 1 | 1 | 1080 | 2 | 2.1-18-7 | ТСН-2001.2. Доп. 68. п.1-18-7 (183001) | Автомобили грузовые бортовые, грузоподъемность до 5 т | 1368 | 1011 | маш.-ч | маш.-ч | 1 | 0.1 | 0 | 83.1 | 12.62 | 0 | 0 | 1 | 0 | *1,1 | 0.11 | 3 | -1 |  | 0 | 0 | 0 | 0 | 0 | 0 | 0 | 0
289 | 58754132 | 58312361 | 57696131 | 1 | 1 | 1080 | 2 | 2.1-30-10 | ТСН-2001.2. Доп. 68. п.1-30-10 (304101) | Перфораторы, мощность до 800 Вт | 1368 | 1011 | маш.-ч | маш.-ч | 1 | 4.17 | 0 | 0.77 | 0 | 0 | 0 | 1 | 0 | *1,1 | 4.587 | 3 | -1 |  | 0 | 0 | 0 | 0 | 0 | 0 | 0 | 0
289 | 58754133 | 58312361 | 57665459 | 1 | 1 | 1080 | 3 | 1.1-1-1669 | ТСН-2001.1 Доп. 79, Р. 1, о. 1, поз. 1669 | Электроды, типа Э-42А, диаметр от 4 до 6 мм | 1348 | 1009 | т | т | 1000 | 0.00096 | 8590.86 | 0 | 0 | 0 | 0 | 1 | 0 |  | 0.00096 | 3 | -1 |  | 0 | 0 | 0 | 0 | 0 | 0 | 0 | 0
289 | 58754134 | 58312361 | 57664417 | 1 | 1 | 1080 | 3 | 1.1-1-237 | ТСН-2001.1 Доп. 67, Р. 1, о. 1, поз. 237 | Дюбель с патроном | 1354 | 1010 | шт. | шт. | 1 | 220 | 3.86 | 0 | 0 | 0 | 0 | 1 | 0 |  | 220 | 3 | -1 |  | 0 | 0 | 0 | 0 | 0 | 0 | 0 | 0
289 | 58754135 | 58312361 | 57666737 | 1 | 1 | 1080 | 3 | 1.1-1-3510 | ТСН-2001.1 Доп. 79, Р. 1, о. 1, поз. 3510 | Клей полимерный, универсальный, водостойкий | 1296 | 1002 | л | л | 1 | 0.157 | 35.4 | 0 | 0 | 0 | 0 | 1 | 0 |  | 0.157 | 3 | -1 |  | 0 | 0 | 0 | 0 | 0 | 0 | 0 | 0
289 | 58754136 | 58312361 | 57664894 | 1 | 1 | 1080 | 3 | 1.1-1-967 | ТСН-2001.1 Доп. 79, Р. 1, о. 1, поз. 967 | Проволока стальная низкоуглеродистая общего назначения оцинкованная, диаметр от 1,6 до 3,0 мм | 1348 | 1009 | т | т | 1000 | 0.0021 | 7973.67 | 0 | 0 | 0 | 0 | 1 | 0 |  | 0.0021 | 3 | -1 |  | 0 | 0 | 0 | 0 | 0 | 0 | 0 | 0
289 | 58754137 | 58312361 | 57688464 | 1 | 1 | 1080 | 3 | 1.21-5-1561 | ТСН-2001.1 Доп. 65, Р. 21, о. 5, поз. 1561 | Заглушка трубная полиэтиленовая У469 | 1358 | 1010 | 10 шт. | 10 шт. | 10 | 0.01 | 5.46 | 0 | 0 | 0 | 0 | 1 | 0 |  | 0.01 | 3 | -1 |  | 0 | 0 | 0 | 0 | 0 | 0 | 0 | 0
289 | 58754138 | 58312361 | 57687873 | 1 | 1 | 1080 | 3 | 1.21-5-872 | ТСН-2001.1 Доп. 79, Р. 21, о. 5, поз. 872 | Скоба двухлапковая стальная оцинкованная, для кабелей диаметром от 25 до 26 | 1356 | 1010 | 1000 шт. | 1000 шт. | 1000 | 0.11 | 919.92 | 0 | 0 | 0 | 0 | 1 | 0 |  | 0.11 | 3 | -1 |  | 0 | 0 | 0 | 0 | 0 | 0 | 0 | 0
289 | 58754139 | 58312361 | 57631403 | 1080 | 1 | 1080 | 3 | 2248210000 |  | Трубы винипластовые | 1301 | 1003 | м | м | 1 | 102 | 0 | 0 | 0 | 0 | 0 | 0 | 0 |  | 102 | 3 | -1 |  | 0 | 0 | 0 | 0 | 0 | 0 | 0 | 0
289 | 58754140 | 58312361 | 57635042 | 1080 | 1 | 1080 | 3 | 3449650000 |  | Патрубки (2248208000) | 1354 | 1010 | шт. | шт. | 1 | 18 | 0 | 0 | 0 | 0 | 0 | 0 | 0 |  | 18 | 3 | -1 |  | 0 | 0 | 0 | 0 | 0 | 0 | 0 | 0
289 | 58754141 | 58312361 | 57635054 | 1080 | 1 | 1080 | 3 | 3449652000 |  | Втулки изолирующие | 1356 | 1010 | 1000 шт. | 1000 шт. | 1000 | 0.018 | 0 | 0 | 0 | 0 | 0 | 0 | 0 |  | 0.018 | 3 | -1 |  | 0 | 0 | 0 | 0 | 0 | 0 | 0 | 0
289 | 58754142 | 58312361 | 57637110 | 1080 | 1 | 1080 | 3 | 3464740000 |  | Коробки для соединения проводов (3434200000) | 1354 | 1010 | шт. | шт. | 1 | 0 | 0 | 0 | 0 | 0 | 0 | 0 | 0 |  | 0 | 3 | -1 |  | 0 | 0 | 0 | 0 | 0 | 0 | 0 | 0
292 | 58754143 | 58312388 | 57621905 | 1080 | 1 | 1080 | 1 | 9999990008 |  | Трудозатраты рабочих | 1191 | 1013 | чел.-ч. | чел.-ч. | 1 | 4.55 | 0 | 0 | 0 | 0 | 0 | 1 | 1 | *1,1 | 5.005 | 3 | -1 |  | 0 | 0 | 0 | 0 | 0 | 0 | 0 | 0
292 | 58754144 | 58312388 | 57688144 | 1 | 1 | 1080 | 3 | 1.21-5-1180 | ТСН-2001.1 Доп. 79, Р. 21, о. 5, поз. 1180 | Бирка маркировочная для кабелей и проводов, типа У134 У3,5 | 1356 | 1010 | 1000 шт. | 1000 шт. | 1000 | 0.017 | 226.66 | 0 | 0 | 0 | 0 | 1 | 0 |  | 0.017 | 3 | -1 |  | 0 | 0 | 0 | 0 | 0 | 0 | 0 | 0
292 | 58754145 | 58312388 | 57687918 | 1 | 1 | 1080 | 3 | 1.21-5-926 | ТСН-2001.1 Доп. 67, Р. 21, о. 5, поз. 926 | Хомут (стяжка) кабельный из полиамида, размеры 3,6х200 мм | 1355 | 1010 | 100 шт. | 100 шт. | 100 | 0.386 | 26.71 | 0 | 0 | 0 | 0 | 1 | 0 |  | 0.386 | 3 | -1 |  | 0 | 0 | 0 | 0 | 0 | 0 | 0 | 0
292 | 58754146 | 58312388 | 57641916 | 1080 | 1 | 1080 | 3 | 3574100000 |  | Кабели связи симметричные (3573110000) | 1303 | 1003 | км | км | 1000 | 0.102 | 0 | 0 | 0 | 0 | 0 | 0 | 0 |  | 0.102 | 3 | -1 |  | 0 | 0 | 0 | 0 | 0 | 0 | 0 | 0
293 | 58754143 | 58312388 | 57621905 | 1080 | 1 | 1080 | 1 | 9999990008 |  | Трудозатраты рабочих | 1191 | 1013 | чел.-ч. | чел.-ч. | 1 | 4.55 | 0 | 0 | 0 | 0 | 0 | 1 | 1 | *1,1 | 5.005 | 3 | -1 |  | 0 | 0 | 0 | 0 | 0 | 0 | 0 | 0
293 | 58754144 | 58312388 | 57688144 | 1 | 1 | 1080 | 3 | 1.21-5-1180 | ТСН-2001.1 Доп. 79, Р. 21, о. 5, поз. 1180 | Бирка маркировочная для кабелей и проводов, типа У134 У3,5 | 1356 | 1010 | 1000 шт. | 1000 шт. | 1000 | 0.017 | 226.66 | 0 | 0 | 0 | 0 | 1 | 0 |  | 0.017 | 3 | -1 |  | 0 | 0 | 0 | 0 | 0 | 0 | 0 | 0
293 | 58754145 | 58312388 | 57687918 | 1 | 1 | 1080 | 3 | 1.21-5-926 | ТСН-2001.1 Доп. 67, Р. 21, о. 5, поз. 926 | Хомут (стяжка) кабельный из полиамида, размеры 3,6х200 мм | 1355 | 1010 | 100 шт. | 100 шт. | 100 | 0.386 | 26.71 | 0 | 0 | 0 | 0 | 1 | 0 |  | 0.386 | 3 | -1 |  | 0 | 0 | 0 | 0 | 0 | 0 | 0 | 0
293 | 58754146 | 58312388 | 57641916 | 1080 | 1 | 1080 | 3 | 3574100000 |  | Кабели связи симметричные (3573110000) | 1303 | 1003 | км | км | 1000 | 0.102 | 0 | 0 | 0 | 0 | 0 | 0 | 0 |  | 0.102 | 3 | -1 |  | 0 | 0 | 0 | 0 | 0 | 0 | 0 | 0
306 | 58754147 | 56508510 | 57621905 | 1080 | 1 | 1080 | 1 | 9999990008 |  | Трудозатраты рабочих | 1191 | 1013 | чел.-ч. | чел.-ч. | 1 | 5.29 | 0 | 0 | 0 | 0 | 0 | 1 | 1 | *1,1 | 5.819 | 3 | -1 |  | 0 | 0 | 0 | 0 | 0 | 0 | 0 | 0
306 | 58754148 | 56508510 | 57696079 | 1 | 1 | 1080 | 2 | 2.1-18-7 | ТСН-2001.2. Доп. 68. п.1-18-7 (183001) | Автомобили грузовые бортовые, грузоподъемность до 5 т | 1368 | 1011 | маш.-ч | маш.-ч | 1 | 0.01 | 0 | 83.1 | 12.62 | 0 | 0 | 1 | 0 | *1,1 | 0.011 | 3 | -1 |  | 0 | 0 | 0 | 0 | 0 | 0 | 0 | 0
306 | 58754149 | 56508510 | 57695315 | 1 | 1 | 1080 | 2 | 2.1-3-38 | ТСН-2001.2. Доп. 68. п.1-3-38 (032009) | Краны на автомобильном ходу, грузоподъемность до 16 т | 1368 | 1011 | маш.-ч | маш.-ч | 1 | 0.01 | 0 | 179.17 | 16.93 | 0 | 0 | 1 | 0 | *1,1 | 0.011 | 3 | -1 |  | 0 | 0 | 0 | 0 | 0 | 0 | 0 | 0
306 | 58754150 | 56508510 | 57688100 | 1 | 1 | 1080 | 3 | 1.21-5-1134 | ТСН-2001.1 Доп. 70, Р. 21, о. 5, поз. 1134 | Хомут (стяжка) кабельный из полиамида, размеры 4,8х300 мм | 1355 | 1010 | 100 шт. | 100 шт. | 100 | 2.1094 | 59.47 | 0 | 0 | 0 | 0 | 1 | 0 |  | 2.1094 | 3 | -1 |  | 0 | 0 | 0 | 0 | 0 | 0 | 0 | 0
306 | 58754151 | 56508510 | 57688145 | 1 | 1 | 1080 | 3 | 1.21-5-1181 | ТСН-2001.1 Доп. 79, Р. 21, о. 5, поз. 1181 | Бирка маркировочная для кабелей и проводов, типа У153 У3,5 | 1356 | 1010 | 1000 шт. | 1000 шт. | 1000 | 0.0069 | 56.16 | 0 | 0 | 0 | 0 | 1 | 0 |  | 0.0069 | 3 | -1 |  | 0 | 0 | 0 | 0 | 0 | 0 | 0 | 0
306 | 58754152 | 56508510 | 57637372 | 1080 | 1 | 1080 | 3 | 3500000000 |  | Кабели, провода | 1303 | 1003 | км | км | 1000 | 0.102 | 0 | 0 | 0 | 0 | 0 | 0 | 0 |  | 0.102 | 3 | -1 |  | 0 | 0 | 0 | 0 | 0 | 0 | 0 | 0
307 | 58754147 | 56508510 | 57621905 | 1080 | 1 | 1080 | 1 | 9999990008 |  | Трудозатраты рабочих | 1191 | 1013 | чел.-ч. | чел.-ч. | 1 | 5.29 | 0 | 0 | 0 | 0 | 0 | 1 | 1 | *1,1 | 5.819 | 3 | -1 |  | 0 | 0 | 0 | 0 | 0 | 0 | 0 | 0
307 | 58754148 | 56508510 | 57696079 | 1 | 1 | 1080 | 2 | 2.1-18-7 | ТСН-2001.2. Доп. 68. п.1-18-7 (183001) | Автомобили грузовые бортовые, грузоподъемность до 5 т | 1368 | 1011 | маш.-ч | маш.-ч | 1 | 0.01 | 0 | 83.1 | 12.62 | 0 | 0 | 1 | 0 | *1,1 | 0.011 | 3 | -1 |  | 0 | 0 | 0 | 0 | 0 | 0 | 0 | 0
307 | 58754149 | 56508510 | 57695315 | 1 | 1 | 1080 | 2 | 2.1-3-38 | ТСН-2001.2. Доп. 68. п.1-3-38 (032009) | Краны на автомобильном ходу, грузоподъемность до 16 т | 1368 | 1011 | маш.-ч | маш.-ч | 1 | 0.01 | 0 | 179.17 | 16.93 | 0 | 0 | 1 | 0 | *1,1 | 0.011 | 3 | -1 |  | 0 | 0 | 0 | 0 | 0 | 0 | 0 | 0
307 | 58754150 | 56508510 | 57688100 | 1 | 1 | 1080 | 3 | 1.21-5-1134 | ТСН-2001.1 Доп. 70, Р. 21, о. 5, поз. 1134 | Хомут (стяжка) кабельный из полиамида, размеры 4,8х300 мм | 1355 | 1010 | 100 шт. | 100 шт. | 100 | 2.1094 | 59.47 | 0 | 0 | 0 | 0 | 1 | 0 |  | 2.1094 | 3 | -1 |  | 0 | 0 | 0 | 0 | 0 | 0 | 0 | 0
307 | 58754151 | 56508510 | 57688145 | 1 | 1 | 1080 | 3 | 1.21-5-1181 | ТСН-2001.1 Доп. 79, Р. 21, о. 5, поз. 1181 | Бирка маркировочная для кабелей и проводов, типа У153 У3,5 | 1356 | 1010 | 1000 шт. | 1000 шт. | 1000 | 0.0069 | 56.16 | 0 | 0 | 0 | 0 | 1 | 0 |  | 0.0069 | 3 | -1 |  | 0 | 0 | 0 | 0 | 0 | 0 | 0 | 0
307 | 58754152 | 56508510 | 57637372 | 1080 | 1 | 1080 | 3 | 3500000000 |  | Кабели, провода | 1303 | 1003 | км | км | 1000 | 0.102 | 0 | 0 | 0 | 0 | 0 | 0 | 0 |  | 0.102 | 3 | -1 |  | 0 | 0 | 0 | 0 | 0 | 0 | 0 | 0
320 | 58754153 | 56509639 | 57621905 | 1080 | 1 | 1080 | 1 | 9999990008 |  | Трудозатраты рабочих | 1191 | 1013 | чел.-ч. | чел.-ч. | 1 | 17.64 | 0 | 0 | 0 | 0 | 0 | 1 | 1 | *1,1 | 19.404 | 3 | -1 |  | 0 | 0 | 0 | 0 | 0 | 0 | 0 | 0
320 | 58754154 | 56509639 | 57696079 | 1 | 1 | 1080 | 2 | 2.1-18-7 | ТСН-2001.2. Доп. 68. п.1-18-7 (183001) | Автомобили грузовые бортовые, грузоподъемность до 5 т | 1368 | 1011 | маш.-ч | маш.-ч | 1 | 0.03 | 0 | 83.1 | 12.62 | 0 | 0 | 1 | 0 | *1,1 | 0.033 | 3 | -1 |  | 0 | 0 | 0 | 0 | 0 | 0 | 0 | 0
320 | 58754155 | 56509639 | 57696138 | 1 | 1 | 1080 | 2 | 2.1-30-19 | ТСН-2001.2. Доп. 80. п.1-30-19 (305001) | Машины шлифовальные электрические, мощность до 1700 Вт | 1368 | 1011 | маш.-ч | маш.-ч | 1 | 0.15 | 0 | 0.42 | 0 | 0 | 0 | 1 | 0 | *1,1 | 0.165 | 3 | -1 |  | 0 | 0 | 0 | 0 | 0 | 0 | 0 | 0
320 | 58754156 | 56509639 | 57695382 | 1 | 1 | 1080 | 2 | 2.1-4-8 | ТСН-2001.2. Доп. 68. п.1-4-8 (040201) | Автопогрузчики вилочные, грузоподъемность до 1 т | 1368 | 1011 | маш.-ч | маш.-ч | 1 | 0.022 | 0 | 53.9 | 12.62 | 0 | 0 | 1 | 0 | *1,1 | 0.0242 | 3 | -1 |  | 0 | 0 | 0 | 0 | 0 | 0 | 0 | 0
320 | 58754157 | 56509639 | 57664312 | 1 | 1 | 1080 | 3 | 1.1-1-115 | ТСН-2001.1. Доп. 1-42. Р. 1, о. 1, поз. 115 | Ветошь | 1346 | 1009 | кг | кг | 1 | 0.002 | 1.61 | 0 | 0 | 0 | 0 | 1 | 0 |  | 0.002 | 3 | -1 |  | 0 | 0 | 0 | 0 | 0 | 0 | 0 | 0
320 | 58754158 | 56509639 | 57671238 | 1 | 1 | 1080 | 3 | 1.1-1-8193 | ТСН-2001.1 Доп. 77, Р. 1, о. 1, поз. 8193 | Краска цинковая, в аэрозольном баллоне, объем 400 мл | 1354 | 1010 | шт. | шт. | 1 | 0.1 | 48.47 | 0 | 0 | 0 | 0 | 1 | 0 |  | 0.1 | 3 | -1 |  | 0 | 0 | 0 | 0 | 0 | 0 | 0 | 0
320 | 58754159 | 56509639 | 57664914 | 1 | 1 | 1080 | 3 | 1.1-1-999 | ТСН-2001.1 Доп. 79, Р. 1, о. 1, поз. 999 | Растворитель "Уайт-спирит" | 1348 | 1009 | т | т | 1000 | 6e-06 | 12521.99 | 0 | 0 | 0 | 0 | 1 | 0 |  | 6e-06 | 3 | -1 |  | 0 | 0 | 0 | 0 | 0 | 0 | 0 | 0
320 | 58754160 | 56509639 | 57674733 | 1 | 1 | 1080 | 3 | 1.7-3-51 | ТСН-2001.1 Доп. 67, Р. 7, о. 3, поз. 51 | Круг (диск) отрезной, для резки металла, диаметр 125 мм | 1354 | 1010 | шт. | шт. | 1 | 0.71 | 4.36 | 0 | 0 | 0 | 0 | 1 | 0 |  | 0.71 | 3 | -1 |  | 0 | 0 | 0 | 0 | 0 | 0 | 0 | 0
320 | 58754161 | 56509639 | 57634753 | 1080 | 1 | 1080 | 3 | 3449610000 |  | Лотки кабельные стальные перфорированные (3449670000) | 1301 | 1003 | м | м | 1 | 0 | 0 | 0 | 0 | 0 | 0 | 0 | 0 |  | 0 | 3 | -1 |  | 0 | 0 | 0 | 0 | 0 | 0 | 0 | 0
320 | 58754162 | 56509639 | 57634759 | 1080 | 1 | 1080 | 3 | 3449610000 |  | Секции фасонные стальные кабельных лотков (3449670000) | 1354 | 1010 | шт. | шт. | 1 | 0 | 0 | 0 | 0 | 0 | 0 | 0 | 0 |  | 0 | 3 | -1 |  | 0 | 0 | 0 | 0 | 0 | 0 | 0 | 0
320 | 58754163 | 56509639 | 57635969 | 1080 | 1 | 1080 | 3 | 3449674000 |  | Соединители стальные для кабельных лотков (3449677000) | 1354 | 1010 | шт. | шт. | 1 | 23.65 | 0 | 0 | 0 | 0 | 0 | 0 | 0 |  | 23.65 | 3 | -1 |  | 0 | 0 | 0 | 0 | 0 | 0 | 0 | 0
320 | 58754164 | 56509639 | 57636414 | 1080 | 1 | 1080 | 3 | 3449955000 |  | Проводники защитные заземляющие (1844211000) | 1354 | 1010 | шт. | шт. | 1 | 13.34 | 0 | 0 | 0 | 0 | 0 | 0 | 0 |  | 13.34 | 3 | -1 |  | 0 | 0 | 0 | 0 | 0 | 0 | 0 | 0
320 | 58754165 | 56509639 | 57643982 | 1080 | 1 | 1080 | 3 | 4594000000 |  | Винты с гайками и шайбами (1680000000) | 1346 | 1009 | кг | кг | 1 | 8.73 | 0 | 0 | 0 | 0 | 0 | 0 | 0 |  | 8.73 | 3 | -1 |  | 0 | 0 | 0 | 0 | 0 | 0 | 0 | 0
321 | 58754153 | 56509639 | 57621905 | 1080 | 1 | 1080 | 1 | 9999990008 |  | Трудозатраты рабочих | 1191 | 1013 | чел.-ч. | чел.-ч. | 1 | 17.64 | 0 | 0 | 0 | 0 | 0 | 1 | 1 | *1,1 | 19.404 | 3 | -1 |  | 0 | 0 | 0 | 0 | 0 | 0 | 0 | 0
321 | 58754154 | 56509639 | 57696079 | 1 | 1 | 1080 | 2 | 2.1-18-7 | ТСН-2001.2. Доп. 68. п.1-18-7 (183001) | Автомобили грузовые бортовые, грузоподъемность до 5 т | 1368 | 1011 | маш.-ч | маш.-ч | 1 | 0.03 | 0 | 83.1 | 12.62 | 0 | 0 | 1 | 0 | *1,1 | 0.033 | 3 | -1 |  | 0 | 0 | 0 | 0 | 0 | 0 | 0 | 0
321 | 58754155 | 56509639 | 57696138 | 1 | 1 | 1080 | 2 | 2.1-30-19 | ТСН-2001.2. Доп. 80. п.1-30-19 (305001) | Машины шлифовальные электрические, мощность до 1700 Вт | 1368 | 1011 | маш.-ч | маш.-ч | 1 | 0.15 | 0 | 0.42 | 0 | 0 | 0 | 1 | 0 | *1,1 | 0.165 | 3 | -1 |  | 0 | 0 | 0 | 0 | 0 | 0 | 0 | 0
321 | 58754156 | 56509639 | 57695382 | 1 | 1 | 1080 | 2 | 2.1-4-8 | ТСН-2001.2. Доп. 68. п.1-4-8 (040201) | Автопогрузчики вилочные, грузоподъемность до 1 т | 1368 | 1011 | маш.-ч | маш.-ч | 1 | 0.022 | 0 | 53.9 | 12.62 | 0 | 0 | 1 | 0 | *1,1 | 0.0242 | 3 | -1 |  | 0 | 0 | 0 | 0 | 0 | 0 | 0 | 0
321 | 58754157 | 56509639 | 57664312 | 1 | 1 | 1080 | 3 | 1.1-1-115 | ТСН-2001.1. Доп. 1-42. Р. 1, о. 1, поз. 115 | Ветошь | 1346 | 1009 | кг | кг | 1 | 0.002 | 1.61 | 0 | 0 | 0 | 0 | 1 | 0 |  | 0.002 | 3 | -1 |  | 0 | 0 | 0 | 0 | 0 | 0 | 0 | 0
321 | 58754158 | 56509639 | 57671238 | 1 | 1 | 1080 | 3 | 1.1-1-8193 | ТСН-2001.1 Доп. 77, Р. 1, о. 1, поз. 8193 | Краска цинковая, в аэрозольном баллоне, объем 400 мл | 1354 | 1010 | шт. | шт. | 1 | 0.1 | 48.47 | 0 | 0 | 0 | 0 | 1 | 0 |  | 0.1 | 3 | -1 |  | 0 | 0 | 0 | 0 | 0 | 0 | 0 | 0
321 | 58754159 | 56509639 | 57664914 | 1 | 1 | 1080 | 3 | 1.1-1-999 | ТСН-2001.1 Доп. 79, Р. 1, о. 1, поз. 999 | Растворитель "Уайт-спирит" | 1348 | 1009 | т | т | 1000 | 6e-06 | 12521.99 | 0 | 0 | 0 | 0 | 1 | 0 |  | 6e-06 | 3 | -1 |  | 0 | 0 | 0 | 0 | 0 | 0 | 0 | 0
321 | 58754160 | 56509639 | 57674733 | 1 | 1 | 1080 | 3 | 1.7-3-51 | ТСН-2001.1 Доп. 67, Р. 7, о. 3, поз. 51 | Круг (диск) отрезной, для резки металла, диаметр 125 мм | 1354 | 1010 | шт. | шт. | 1 | 0.71 | 4.36 | 0 | 0 | 0 | 0 | 1 | 0 |  | 0.71 | 3 | -1 |  | 0 | 0 | 0 | 0 | 0 | 0 | 0 | 0
321 | 58754161 | 56509639 | 57634753 | 1080 | 1 | 1080 | 3 | 3449610000 |  | Лотки кабельные стальные перфорированные (3449670000) | 1301 | 1003 | м | м | 1 | 0 | 0 | 0 | 0 | 0 | 0 | 0 | 0 |  | 0 | 3 | -1 |  | 0 | 0 | 0 | 0 | 0 | 0 | 0 | 0
321 | 58754162 | 56509639 | 57634759 | 1080 | 1 | 1080 | 3 | 3449610000 |  | Секции фасонные стальные кабельных лотков (3449670000) | 1354 | 1010 | шт. | шт. | 1 | 0 | 0 | 0 | 0 | 0 | 0 | 0 | 0 |  | 0 | 3 | -1 |  | 0 | 0 | 0 | 0 | 0 | 0 | 0 | 0
321 | 58754163 | 56509639 | 57635969 | 1080 | 1 | 1080 | 3 | 3449674000 |  | Соединители стальные для кабельных лотков (3449677000) | 1354 | 1010 | шт. | шт. | 1 | 23.65 | 0 | 0 | 0 | 0 | 0 | 0 | 0 |  | 23.65 | 3 | -1 |  | 0 | 0 | 0 | 0 | 0 | 0 | 0 | 0
321 | 58754164 | 56509639 | 57636414 | 1080 | 1 | 1080 | 3 | 3449955000 |  | Проводники защитные заземляющие (1844211000) | 1354 | 1010 | шт. | шт. | 1 | 13.34 | 0 | 0 | 0 | 0 | 0 | 0 | 0 |  | 13.34 | 3 | -1 |  | 0 | 0 | 0 | 0 | 0 | 0 | 0 | 0
321 | 58754165 | 56509639 | 57643982 | 1080 | 1 | 1080 | 3 | 4594000000 |  | Винты с гайками и шайбами (1680000000) | 1346 | 1009 | кг | кг | 1 | 8.73 | 0 | 0 | 0 | 0 | 0 | 0 | 0 |  | 8.73 | 3 | -1 |  | 0 | 0 | 0 | 0 | 0 | 0 | 0 | 0
332 | 58754166 | 56509610 | 57621905 | 1080 | 1 | 1080 | 1 | 9999990008 |  | Трудозатраты рабочих | 1191 | 1013 | чел.-ч. | чел.-ч. | 1 | 29.9 | 0 | 0 | 0 | 0 | 0 | 1 | 1 | *1,1 | 32.89 | 3 | -1 |  | 0 | 0 | 0 | 0 | 0 | 0 | 0 | 0
332 | 58754167 | 56509610 | 57695780 | 1 | 1 | 1080 | 2 | 2.1-13-14 | ТСН-2001.2. Доп. 68. п.1-13-14 (136001) | Аппараты сварочные постоянного тока (выпрямители) для ручной дуговой сварки, сварочный ток до 500 А | 1368 | 1011 | маш.-ч | маш.-ч | 1 | 2.33 | 0 | 7.11 | 0 | 0 | 0 | 1 | 0 | *1,1 | 2.563 | 3 | -1 |  | 0 | 0 | 0 | 0 | 0 | 0 | 0 | 0
332 | 58754168 | 56509610 | 57696079 | 1 | 1 | 1080 | 2 | 2.1-18-7 | ТСН-2001.2. Доп. 68. п.1-18-7 (183001) | Автомобили грузовые бортовые, грузоподъемность до 5 т | 1368 | 1011 | маш.-ч | маш.-ч | 1 | 0.3 | 0 | 83.1 | 12.62 | 0 | 0 | 1 | 0 | *1,1 | 0.33 | 3 | -1 |  | 0 | 0 | 0 | 0 | 0 | 0 | 0 | 0
332 | 58754169 | 56509610 | 57696131 | 1 | 1 | 1080 | 2 | 2.1-30-10 | ТСН-2001.2. Доп. 68. п.1-30-10 (304101) | Перфораторы, мощность до 800 Вт | 1368 | 1011 | маш.-ч | маш.-ч | 1 | 6 | 0 | 0.77 | 0 | 0 | 0 | 1 | 0 | *1,1 | 6.6 | 3 | -1 |  | 0 | 0 | 0 | 0 | 0 | 0 | 0 | 0
332 | 58754170 | 56509610 | 57665459 | 1 | 1 | 1080 | 3 | 1.1-1-1669 | ТСН-2001.1 Доп. 79, Р. 1, о. 1, поз. 1669 | Электроды, типа Э-42А, диаметр от 4 до 6 мм | 1348 | 1009 | т | т | 1000 | 0.00096 | 8590.86 | 0 | 0 | 0 | 0 | 1 | 0 |  | 0.00096 | 3 | -1 |  | 0 | 0 | 0 | 0 | 0 | 0 | 0 | 0
332 | 58754171 | 56509610 | 57664417 | 1 | 1 | 1080 | 3 | 1.1-1-237 | ТСН-2001.1 Доп. 67, Р. 1, о. 1, поз. 237 | Дюбель с патроном | 1354 | 1010 | шт. | шт. | 1 | 134 | 3.86 | 0 | 0 | 0 | 0 | 1 | 0 |  | 134 | 3 | -1 |  | 0 | 0 | 0 | 0 | 0 | 0 | 0 | 0
332 | 58754172 | 56509610 | 57666737 | 1 | 1 | 1080 | 3 | 1.1-1-3510 | ТСН-2001.1 Доп. 79, Р. 1, о. 1, поз. 3510 | Клей полимерный, универсальный, водостойкий | 1296 | 1002 | л | л | 1 | 0.315 | 35.4 | 0 | 0 | 0 | 0 | 1 | 0 |  | 0.315 | 3 | -1 |  | 0 | 0 | 0 | 0 | 0 | 0 | 0 | 0
332 | 58754173 | 56509610 | 57664894 | 1 | 1 | 1080 | 3 | 1.1-1-967 | ТСН-2001.1 Доп. 79, Р. 1, о. 1, поз. 967 | Проволока стальная низкоуглеродистая общего назначения оцинкованная, диаметр от 1,6 до 3,0 мм | 1348 | 1009 | т | т | 1000 | 0.0021 | 7973.67 | 0 | 0 | 0 | 0 | 1 | 0 |  | 0.0021 | 3 | -1 |  | 0 | 0 | 0 | 0 | 0 | 0 | 0 | 0
332 | 58754174 | 56509610 | 57688464 | 1 | 1 | 1080 | 3 | 1.21-5-1561 | ТСН-2001.1 Доп. 65, Р. 21, о. 5, поз. 1561 | Заглушка трубная полиэтиленовая У469 | 1358 | 1010 | 10 шт. | 10 шт. | 10 | 0.01 | 5.46 | 0 | 0 | 0 | 0 | 1 | 0 |  | 0.01 | 3 | -1 |  | 0 | 0 | 0 | 0 | 0 | 0 | 0 | 0
332 | 58754175 | 56509610 | 57687874 | 1 | 1 | 1080 | 3 | 1.21-5-873 | ТСН-2001.1 Доп. 79, Р. 21, о. 5, поз. 873 | Скоба двухлапковая стальная оцинкованная, для кабелей диаметром от 48 до 50 мм | 1356 | 1010 | 1000 шт. | 1000 шт. | 1000 | 0.067 | 1639.86 | 0 | 0 | 0 | 0 | 1 | 0 |  | 0.067 | 3 | -1 |  | 0 | 0 | 0 | 0 | 0 | 0 | 0 | 0
332 | 58754176 | 56509610 | 57631403 | 1080 | 1 | 1080 | 3 | 2248210000 |  | Трубы винипластовые | 1301 | 1003 | м | м | 1 | 102 | 0 | 0 | 0 | 0 | 0 | 0 | 0 |  | 102 | 3 | -1 |  | 0 | 0 | 0 | 0 | 0 | 0 | 0 | 0
332 | 58754177 | 56509610 | 57635042 | 1080 | 1 | 1080 | 3 | 3449650000 |  | Патрубки (2248208000) | 1354 | 1010 | шт. | шт. | 1 | 18 | 0 | 0 | 0 | 0 | 0 | 0 | 0 |  | 18 | 3 | -1 |  | 0 | 0 | 0 | 0 | 0 | 0 | 0 | 0
332 | 58754178 | 56509610 | 57635054 | 1080 | 1 | 1080 | 3 | 3449652000 |  | Втулки изолирующие | 1356 | 1010 | 1000 шт. | 1000 шт. | 1000 | 0.018 | 0 | 0 | 0 | 0 | 0 | 0 | 0 |  | 0.018 | 3 | -1 |  | 0 | 0 | 0 | 0 | 0 | 0 | 0 | 0
332 | 58754179 | 56509610 | 57637110 | 1080 | 1 | 1080 | 3 | 3464740000 |  | Коробки для соединения проводов (3434200000) | 1354 | 1010 | шт. | шт. | 1 | 0 | 0 | 0 | 0 | 0 | 0 | 0 | 0 |  | 0 | 3 | -1 |  | 0 | 0 | 0 | 0 | 0 | 0 | 0 | 0
333 | 58754166 | 56509610 | 57621905 | 1080 | 1 | 1080 | 1 | 9999990008 |  | Трудозатраты рабочих | 1191 | 1013 | чел.-ч. | чел.-ч. | 1 | 29.9 | 0 | 0 | 0 | 0 | 0 | 1 | 1 | *1,1 | 32.89 | 3 | -1 |  | 0 | 0 | 0 | 0 | 0 | 0 | 0 | 0
333 | 58754167 | 56509610 | 57695780 | 1 | 1 | 1080 | 2 | 2.1-13-14 | ТСН-2001.2. Доп. 68. п.1-13-14 (136001) | Аппараты сварочные постоянного тока (выпрямители) для ручной дуговой сварки, сварочный ток до 500 А | 1368 | 1011 | маш.-ч | маш.-ч | 1 | 2.33 | 0 | 7.11 | 0 | 0 | 0 | 1 | 0 | *1,1 | 2.563 | 3 | -1 |  | 0 | 0 | 0 | 0 | 0 | 0 | 0 | 0
333 | 58754168 | 56509610 | 57696079 | 1 | 1 | 1080 | 2 | 2.1-18-7 | ТСН-2001.2. Доп. 68. п.1-18-7 (183001) | Автомобили грузовые бортовые, грузоподъемность до 5 т | 1368 | 1011 | маш.-ч | маш.-ч | 1 | 0.3 | 0 | 83.1 | 12.62 | 0 | 0 | 1 | 0 | *1,1 | 0.33 | 3 | -1 |  | 0 | 0 | 0 | 0 | 0 | 0 | 0 | 0
333 | 58754169 | 56509610 | 57696131 | 1 | 1 | 1080 | 2 | 2.1-30-10 | ТСН-2001.2. Доп. 68. п.1-30-10 (304101) | Перфораторы, мощность до 800 Вт | 1368 | 1011 | маш.-ч | маш.-ч | 1 | 6 | 0 | 0.77 | 0 | 0 | 0 | 1 | 0 | *1,1 | 6.6 | 3 | -1 |  | 0 | 0 | 0 | 0 | 0 | 0 | 0 | 0
333 | 58754170 | 56509610 | 57665459 | 1 | 1 | 1080 | 3 | 1.1-1-1669 | ТСН-2001.1 Доп. 79, Р. 1, о. 1, поз. 1669 | Электроды, типа Э-42А, диаметр от 4 до 6 мм | 1348 | 1009 | т | т | 1000 | 0.00096 | 8590.86 | 0 | 0 | 0 | 0 | 1 | 0 |  | 0.00096 | 3 | -1 |  | 0 | 0 | 0 | 0 | 0 | 0 | 0 | 0
333 | 58754171 | 56509610 | 57664417 | 1 | 1 | 1080 | 3 | 1.1-1-237 | ТСН-2001.1 Доп. 67, Р. 1, о. 1, поз. 237 | Дюбель с патроном | 1354 | 1010 | шт. | шт. | 1 | 134 | 3.86 | 0 | 0 | 0 | 0 | 1 | 0 |  | 134 | 3 | -1 |  | 0 | 0 | 0 | 0 | 0 | 0 | 0 | 0
333 | 58754172 | 56509610 | 57666737 | 1 | 1 | 1080 | 3 | 1.1-1-3510 | ТСН-2001.1 Доп. 79, Р. 1, о. 1, поз. 3510 | Клей полимерный, универсальный, водостойкий | 1296 | 1002 | л | л | 1 | 0.315 | 35.4 | 0 | 0 | 0 | 0 | 1 | 0 |  | 0.315 | 3 | -1 |  | 0 | 0 | 0 | 0 | 0 | 0 | 0 | 0
333 | 58754173 | 56509610 | 57664894 | 1 | 1 | 1080 | 3 | 1.1-1-967 | ТСН-2001.1 Доп. 79, Р. 1, о. 1, поз. 967 | Проволока стальная низкоуглеродистая общего назначения оцинкованная, диаметр от 1,6 до 3,0 мм | 1348 | 1009 | т | т | 1000 | 0.0021 | 7973.67 | 0 | 0 | 0 | 0 | 1 | 0 |  | 0.0021 | 3 | -1 |  | 0 | 0 | 0 | 0 | 0 | 0 | 0 | 0
333 | 58754174 | 56509610 | 57688464 | 1 | 1 | 1080 | 3 | 1.21-5-1561 | ТСН-2001.1 Доп. 65, Р. 21, о. 5, поз. 1561 | Заглушка трубная полиэтиленовая У469 | 1358 | 1010 | 10 шт. | 10 шт. | 10 | 0.01 | 5.46 | 0 | 0 | 0 | 0 | 1 | 0 |  | 0.01 | 3 | -1 |  | 0 | 0 | 0 | 0 | 0 | 0 | 0 | 0
333 | 58754175 | 56509610 | 57687874 | 1 | 1 | 1080 | 3 | 1.21-5-873 | ТСН-2001.1 Доп. 79, Р. 21, о. 5, поз. 873 | Скоба двухлапковая стальная оцинкованная, для кабелей диаметром от 48 до 50 мм | 1356 | 1010 | 1000 шт. | 1000 шт. | 1000 | 0.067 | 1639.86 | 0 | 0 | 0 | 0 | 1 | 0 |  | 0.067 | 3 | -1 |  | 0 | 0 | 0 | 0 | 0 | 0 | 0 | 0
333 | 58754176 | 56509610 | 57631403 | 1080 | 1 | 1080 | 3 | 2248210000 |  | Трубы винипластовые | 1301 | 1003 | м | м | 1 | 102 | 0 | 0 | 0 | 0 | 0 | 0 | 0 |  | 102 | 3 | -1 |  | 0 | 0 | 0 | 0 | 0 | 0 | 0 | 0
333 | 58754177 | 56509610 | 57635042 | 1080 | 1 | 1080 | 3 | 3449650000 |  | Патрубки (2248208000) | 1354 | 1010 | шт. | шт. | 1 | 18 | 0 | 0 | 0 | 0 | 0 | 0 | 0 |  | 18 | 3 | -1 |  | 0 | 0 | 0 | 0 | 0 | 0 | 0 | 0
333 | 58754178 | 56509610 | 57635054 | 1080 | 1 | 1080 | 3 | 3449652000 |  | Втулки изолирующие | 1356 | 1010 | 1000 шт. | 1000 шт. | 1000 | 0.018 | 0 | 0 | 0 | 0 | 0 | 0 | 0 |  | 0.018 | 3 | -1 |  | 0 | 0 | 0 | 0 | 0 | 0 | 0 | 0
333 | 58754179 | 56509610 | 57637110 | 1080 | 1 | 1080 | 3 | 3464740000 |  | Коробки для соединения проводов (3434200000) | 1354 | 1010 | шт. | шт. | 1 | 0 | 0 | 0 | 0 | 0 | 0 | 0 | 0 |  | 0 | 3 | -1 |  | 0 | 0 | 0 | 0 | 0 | 0 | 0 | 0

## SrcKA
0 | Smeta.RU (495) 974-1589 | _PS_ | 0 | 0 | 0 | Smeta.RU | 1 | 74562 | 10 | 12 | 1 | 0 | 1
|  |  | 02-01-12 | 02-01-12 СКС | [9 empty] | 0 | 0