## Смета по ТСН-2001(с доп.67
Smeta.RU (495) 974-1589
Форма № 4б
Капитальный ремонт здания Государственного бюджетного общеобразовательного учреждения города Москвы «Школа №1574», расположенного по адресу: г. Москва, Старопименовский переулок, д. 5. 1 этап. | [20 empty] | Капитальный ремонт здания Государственного бюджетного общеобразовательного учреждения города Москвы «Школа №1574», расположенного по адресу: г. Москва, Старопименовский переулок, д. 5. 1 этап.
(наименование стройки и/или объекта)
ЛОКАЛЬНАЯ СМЕТА № 02-01-06.
Отопление.
(наименование работ и затрат)
Основание: чертежи № 2024-00375-01-0-ИОС4.1
[8 empty] | В базисном уровне цен | В текущем уровне цен
|  |  |  | Сметная стоимость |  |  |  | 1411.49 | 19902.93 | тыс.руб.
|  |  |  | Строительные работы |  |  |  | 1379.86 | 19683.43 | тыс.руб.
|  |  |  | Работы по монтажу оборудования |  |  |  | 0.17 | 9.46 | тыс.руб.
|  |  |  | Оборудование |  |  |  | 31.46 | 210.04 | тыс.руб. | СОГЛ
|  |  |  | Прочие работы и затраты |  |  |  | 0 | 0 | тыс.руб.
|  |  |  | Средства на оплату труда |  |  |  | 57.0379 | 3214.0835 | тыс.руб.
|  |  |  | Затраты труда |  |  |  | 4400.9578 |  | чел.-ч.
Кроме того:
|  |  |  | Возврат материалов |  |  |  | 0 | 0 | тыс.руб.
Составлен(а) по ТСН-2001 с учетом Дополнения №: 81
№ и период сборника коэффициентов (индексов) пересчета: Коэффициенты к ТСН-2001 МГЭ Дополнение 81, ремонт №219/81 I квартал 2026 года и Коэффициенты к ТСН-2001.13-2 Дополнение 47 №64/47 I квартал 2026 года | [20 empty] | № и период сборника коэффициентов (индексов) пересчета: Коэффициенты к ТСН-2001 МГЭ Дополнение 81, ремонт №219/81 I квартал 2026 года и Коэффициенты к ТСН-2001.13-2 Дополнение 47 №64/47 I квартал 2026 года
№ п/п | Шифр расценки и коды ресурсов | Наименование работ и затрат | Ед. изм. | Кол-во единиц | Цена на ед. изм., руб. | Попра- вочные коэффи- циенты | Коэффи- циенты зимних удорожа- ний | Всего в ценах на январь 2000 года, руб. | Коэффи- циенты (индек- сы) пере- счета, нормы НР и СП | ВСЕГО затрат в текущем уровне цен, руб.
1 | 2 | 3 | 4 | 5 | 6 | 7 | 8 | 9 | 10 | 11
Локальная смета: Отопление.
Раздел: Отопительные приборы.
1 | 3.18-25-1 | Установка радиаторов стальных панельных однорядных с креплением к стене длиной до 1600 мм (вентиль справа) | 100 шт. | 1.33 | [9 empty] | 2039.9 | 114948.49 | 1141.6 | 64328.97 | 39.52 | 0 | 0
Объем: 1,33=(1+9+11+13+23+2+10+13+18+6+17+2+8)/100
|  | ЗП |  |  | 916.6 | 1,03*1,15*1,2 | 1.067 | 1848.89 | 56.35 | 104184.95
|  | ЭМ |  |  | 95.35 | 1,03*1,25*1,2 | 1.067 | 209.06 | 15.04 | 3144.26
|  | в т.ч. ЗПМ |  |  | 10.3 | 1,03*1,25*1,2 | 1.067 | 22.58 | 56.35 | 1272.38
|  | МР |  |  | 2078.86 |  | 1 | 2764.88 | 20.83 | 57592.45
1,1 | КА. п. 1 | Сmальной nанельный paguamop PRADO Classic, mun 20, Bыcoma Н = 500 мм, PRADO Classic-20-500-400 373,26 = [4 393 / 1,22 / 9,84] + 2% Заг.скл | шт. | 1 | 373.26 |  | 1 | 373.26 | 9.84 | 3672.88 |  |  |  | 0 | 0 | 0 | 0 | 0 | 0 | 3
1,2 | КА. п. 2 | Сmальной nанельный paguamop PRADO Classic, mun 20, Bыcoma Н = 500 мм, PRADO Classic-20-500-500 431,97 = [5 084 / 1,22 / 9,84] + 2% Заг.скл |  | 9 | 431.97 |  | 1 | 3887.73 | 9.84 | 38255.26 |  |  |  | 0 | 0 | 0 | 0 | 0 | 0 | 3
1,3 | КА. п. 3 | Сmальной nанельный paguamop PRADO Classic, mun 20, Bыcoma Н = 500 мм, PRADO Classic-20-500-600 494,25 = [5 817 / 1,22 / 9,84] + 2% Заг.скл |  | 11 | 494.25 |  | 1 | 5436.75 | 9.84 | 53497.62 |  |  |  | 0 | 0 | 0 | 0 | 0 | 0 | 3
1,4 | КА. п. 4 | Сmальной nанельный paguamop PRADO Classic, mun 20, Bыcoma Н = 500 мм, PRADO Classic-20-500-700 545,65 = [6 422 / 1,22 / 9,84] + 2% Заг.скл |  | 13 | 545.65 |  | 1 | 7093.45 | 9.84 | 69799.55 |  |  |  | 0 | 0 | 0 | 0 | 0 | 0 | 3
1,5 | КА. п. 5 | Сmальной nанельный paguamop PRADO Classic, mun 20, Bыcoma Н = 500 мм, PRADO Classic-20-500-800 601,47 = [7 079 / 1,22 / 9,84] + 2% Заг.скл |  | 23 | 601.47 |  | 1 | 13833.81 | 9.84 | 136124.69 |  |  |  | 0 | 0 | 0 | 0 | 0 | 0 | 3
1,6 | КА. п. 6 | Сmальной nанельный paguamop PRADO Classic, mun 20, Bыcoma Н = 500 мм, PRADO Classic-20-500-900 660,10 = [7 769 / 1,22 / 9,84] + 2% Заг.скл |  | 2 | 660.1 |  | 1 | 1320.2 | 9.84 | 12990.77 |  |  |  | 0 | 0 | 0 | 0 | 0 | 0 | 3
1,7 | КА. п. 7 | Сmальной nанельный paguamop PRADO Classic, mun 20, Bыcoma Н = 500 мм, PRADO Classic-20-500-1000 726,04 = [8 545 / 1,22 / 9,84] + 2% Заг.скл |  | 10 | 726.04 |  | 1 | 7260.4 | 9.84 | 71442.34 |  |  |  | 0 | 0 | 0 | 0 | 0 | 0 | 3
1,8 | КА. п. 8 | Сmальной nанельный paguamop PRADO Classic, mun 20, Bыcoma Н = 500 мм, PRADO Classic-20-500-1100 781,86 = [9 202 / 1,22 / 9,84] + 2% Заг.скл |  | 13 | 781.86 |  | 1 | 10164.18 | 9.84 | 100015.53 |  |  |  | 0 | 0 | 0 | 0 | 0 | 0 | 3
1,9 | КА. п. 9 | Сmальной nанельный paguamop PRADO Classic, mun 20, Bыcoma Н = 500 мм, PRADO Classic-20-500-1200 837,85 = [9 861 / 1,22 / 9,84] + 2% Заг.скл |  | 18 | 837.85 |  | 1 | 15081.3 | 9.84 | 148399.99 |  |  |  | 0 | 0 | 0 | 0 | 0 | 0 | 3
1,10 | КА. п. 10 | Сmальной nанельный paguamop PRADO Classic, mun 20, Bыcoma Н = 500 мм, PRADO Classic-20-500-1300 848,72 = [9 989 / 1,22 / 9,84] + 2% Заг.скл |  | 6 | 848.72 |  | 1 | 5092.32 | 9.84 | 50108.43 |  |  |  | 0 | 0 | 0 | 0 | 0 | 0 | 3
1,11 | КА. п. 11 | Сmальной nанельный paguamop PRADO Classic, mun 20, Bыcoma Н = 500 мм, PRADO Classic-20-500-1400 956,80 = [11 261 / 1,22 / 9,84] + 2% Заг.скл |  | 17 | 956.8 |  | 1 | 16265.6 | 9.84 | 160053.5 |  |  |  | 0 | 0 | 0 | 0 | 0 | 0 | 3
1,12 | КА. п. 12 | Сmальной nанельный paguamop PRADO Classic, mun 20, Bыcoma Н = 500 мм, PRADO Classic-20-500-1500 963,69 = [11 342 / 1,22 / 9,84] + 2% Заг.скл |  | 2 | 963.69 |  | 1 | 1927.38 | 9.84 | 18965.42 |  |  |  | 0 | 0 | 0 | 0 | 0 | 0 | 3
1,13 | КА. п. 13 | Сmальной nанельный paguamop PRADO Classic, mun 20, Bыcoma Н = 500 мм, PRADO Classic-20-500-1600 1 071,34 = [12 609 / 1,22 / 9,84] + 2% Заг.скл |  | 8 | 1071.34 |  | 1 | 8570.72 | 9.84 | 84335.88 |  |  |  | 0 | 0 | 0 | 0 | 0 | 0 | 3
|  | НР от ФОТ | % | 109 |  |  |  | 2039.9 | 109 | 114948.49
|  | СП от ФОТ | % | 61 |  |  |  | 1141.6 | 61 | 64328.97
|  | ЗТР | чел-ч | 74.7 |  | 1,03*1,15*1,2 | 1.067 | 150.6791
|  | ВСЕГО работ по позиции: |  |  |  |  | 104311.43 |  | 1291860.98
|  | ВСЕГО оборудование по позиции: |  |  |  |  | 0 |  | 0
|  | ВСЕГО по позиции: |  |  |  |  | 104311.43 |  | 1291860.98 |  |  | 104311.43 | 1291860.98
2 | 3.18-25-2 | Установка радиаторов стальных панельных однорядных с креплением к стене длиной свыше 1600 до 2000 мм (вентиль справа) | 100 шт. | 0.02 | [9 empty] | 40.2 | 2265.23 | 22.5 | 1267.7 | 1.05 | 0 | 0
Объем: 0,02=(1+1)/100
|  | ЗП |  |  | 1196.19 | 1,03*1,15*1,2 | 1.067 | 36.28 | 56.35 | 2044.38
|  | ЭМ |  |  | 166.7 | 1,03*1,25*1,2 | 1.067 | 5.5 | 15.06 | 82.83
|  | в т.ч. ЗПМ |  |  | 18.07 | 1,03*1,25*1,2 | 1.067 | 0.6 | 56.35 | 33.81
|  | МР |  |  | 3119.05 |  | 1 | 62.38 | 20.83 | 1299.38
2,1 | КА. п. 14 | Сmальной nанельный paguamop PRADO Classic, mun 20, Bыcoma Н = 500 мм, PRADO Classic-20-500-1900 1 190,46 = [14 011 / 1,22 / 9,84] + 2% Заг.скл | шт. | 1 | 1190.46 |  | 1 | 1190.46 | 9.84 | 11714.13 |  |  |  | 0 | 0 | 0 | 0 | 0 | 0 | 3
2,2 | КА. п. 15 | Сmальной nанельный paguamop PRADO Classic, mun 20, Bыcoma Н = 500 мм, PRADO Classic-20-500-2000 1 322,07 = [15 560 / 1,22 / 9,84] + 2% Заг.скл | шт. | 1 | 1322.07 |  | 1 | 1322.07 | 9.84 | 13009.17 |  |  |  | 0 | 0 | 0 | 0 | 0 | 0 | 3
|  | НР от ФОТ | % | 109 |  |  |  | 40.2 | 109 | 2265.23
|  | СП от ФОТ | % | 61 |  |  |  | 22.5 | 61 | 1267.7
|  | ЗТР | чел-ч | 97.55 |  | 1,03*1,15*1,2 | 1.067 | 2.959
|  | ВСЕГО работ по позиции: |  |  |  |  | 2679.39 |  | 31682.82
|  | ВСЕГО оборудование по позиции: |  |  |  |  | 0 |  | 0
|  | ВСЕГО по позиции: |  |  |  |  | 2679.39 |  | 31682.82 |  |  | 2679.39 | 31682.82
3 | 3.18-25-1 | Установка радиаторов стальных панельных однорядных с креплением к стене длиной до 1600 мм (вентиль слева) | 100 шт. | 1.52 | [9 empty] | 2331.32 | 131370.15 | 1304.69 | 73519.07 | 45.17 | 0 | 0
Объем: 1,52=(9+13+15+25+3+20+13+15+3+24+2+10)/100
|  | ЗП |  |  | 916.6 | 1,03*1,15*1,2 | 1.067 | 2113.02 | 56.35 | 119068.68
|  | ЭМ |  |  | 95.35 | 1,03*1,25*1,2 | 1.067 | 238.92 | 15.04 | 3593.36
|  | в т.ч. ЗПМ |  |  | 10.3 | 1,03*1,25*1,2 | 1.067 | 25.81 | 56.35 | 1454.39
|  | МР |  |  | 2078.86 |  | 1 | 3159.87 | 20.83 | 65820.09
3,1 | КА. п. 2 | Сmальной nанельный paguamop PRADO Classic, mun 20, Bыcoma Н = 500 мм, PRADO Classic-20-500-500 431,97 = [5 084 / 1,22 / 9,84] + 2% Заг.скл |  | 9 | 431.97 |  | 1 | 3887.73 | 9.84 | 38255.26 |  |  |  | 0 | 0 | 0 | 0 | 0 | 0 | 3
3,2 | КА. п. 3 | Сmальной nанельный paguamop PRADO Classic, mun 20, Bыcoma Н = 500 мм, PRADO Classic-20-500-600 494,25 = [5 817 / 1,22 / 9,84] + 2% Заг.скл |  | 13 | 494.25 |  | 1 | 6425.25 | 9.84 | 63224.46 |  |  |  | 0 | 0 | 0 | 0 | 0 | 0 | 3
3,3 | КА. п. 4 | Сmальной nанельный paguamop PRADO Classic, mun 20, Bыcoma Н = 500 мм, PRADO Classic-20-500-700 545,65 = [6 422 / 1,22 / 9,84] + 2% Заг.скл |  | 15 | 545.65 |  | 1 | 8184.75 | 9.84 | 80537.94 |  |  |  | 0 | 0 | 0 | 0 | 0 | 0 | 3
3,4 | КА. п. 5 | Сmальной nанельный paguamop PRADO Classic, mun 20, Bыcoma Н = 500 мм, PRADO Classic-20-500-800 601,47 = [7 079 / 1,22 / 9,84] + 2% Заг.скл |  | 25 | 601.47 |  | 1 | 15036.75 | 9.84 | 147961.62 |  |  |  | 0 | 0 | 0 | 0 | 0 | 0 | 3
3,5 | КА. п. 6 | Сmальной nанельный paguamop PRADO Classic, mun 20, Bыcoma Н = 500 мм, PRADO Classic-20-500-900 660,10 = [7 769 / 1,22 / 9,84] + 2% Заг.скл |  | 3 | 660.1 |  | 1 | 1980.3 | 9.84 | 19486.15 |  |  |  | 0 | 0 | 0 | 0 | 0 | 0 | 3
3,6 | КА. п. 7 | Сmальной nанельный paguamop PRADO Classic, mun 20, Bыcoma Н = 500 мм, PRADO Classic-20-500-1000 726,04 = [8 545 / 1,22 / 9,84] + 2% Заг.скл |  | 20 | 726.04 |  | 1 | 14520.8 | 9.84 | 142884.67 |  |  |  | 0 | 0 | 0 | 0 | 0 | 0 | 3
3,7 | КА. п. 8 | Сmальной nанельный paguamop PRADO Classic, mun 20, Bыcoma Н = 500 мм, PRADO Classic-20-500-1100 781,86 = [9 202 / 1,22 / 9,84] + 2% Заг.скл |  | 13 | 781.86 |  | 1 | 10164.18 | 9.84 | 100015.53 |  |  |  | 0 | 0 | 0 | 0 | 0 | 0 | 3
3,8 | КА. п. 9 | Сmальной nанельный paguamop PRADO Classic, mun 20, Bыcoma Н = 500 мм, PRADO Classic-20-500-1200 837,85 = [9 861 / 1,22 / 9,84] + 2% Заг.скл |  | 15 | 837.85 |  | 1 | 12567.75 | 9.84 | 123666.66 |  |  |  | 0 | 0 | 0 | 0 | 0 | 0 | 3
3,9 | КА. п. 10 | Сmальной nанельный paguamop PRADO Classic, mun 20, Bыcoma Н = 500 мм, PRADO Classic-20-500-1300 848,72 = [9 989 / 1,22 / 9,84] + 2% Заг.скл |  | 3 | 848.72 |  | 1 | 2546.16 | 9.84 | 25054.21 |  |  |  | 0 | 0 | 0 | 0 | 0 | 0 | 3
3,10 | КА. п. 11 | Сmальной nанельный paguamop PRADO Classic, mun 20, Bыcoma Н = 500 мм, PRADO Classic-20-500-1400 956,80 = [11 261 / 1,22 / 9,84] + 2% Заг.скл |  | 24 | 956.8 |  | 1 | 22963.2 | 9.84 | 225957.89 |  |  |  | 0 | 0 | 0 | 0 | 0 | 0 | 3
3,11 | КА. п. 12 | Сmальной nанельный paguamop PRADO Classic, mun 20, Bыcoma Н = 500 мм, PRADO Classic-20-500-1500 963,69 = [11 342 / 1,22 / 9,84] + 2% Заг.скл |  | 2 | 963.69 |  | 1 | 1927.38 | 9.84 | 18965.42 |  |  |  | 0 | 0 | 0 | 0 | 0 | 0 | 3
3,12 | КА. п. 13 | Сmальной nанельный paguamop PRADO Classic, mun 20, Bыcoma Н = 500 мм, PRADO Classic-20-500-1600 1 071,34 = [12 609 / 1,22 / 9,84] + 2% Заг.скл |  | 10 | 1071.34 |  | 1 | 10713.4 | 9.84 | 105419.86 |  |  |  | 0 | 0 | 0 | 0 | 0 | 0 | 3
|  | НР от ФОТ | % | 109 |  |  |  | 2331.32 | 109 | 131370.15
|  | СП от ФОТ | % | 61 |  |  |  | 1304.69 | 61 | 73519.07
|  | ЗТР | чел-ч | 74.7 |  | 1,03*1,15*1,2 | 1.067 | 172.2047
|  | ВСЕГО работ по позиции: |  |  |  |  | 120065.47 |  | 1484801.02
|  | ВСЕГО оборудование по позиции: |  |  |  |  | 0 |  | 0
|  | ВСЕГО по позиции: |  |  |  |  | 120065.47 |  | 1484801.02 |  |  | 120065.47 | 1484801.02
4 | 3.18-25-1 | Установка радиаторов стальных панельных однорядных с креплением к стене длиной до 1600 мм (вентиль слева) | 100 шт. | 0.01 | [9 empty] | 15.34 | 864.21 | 8.58 | 483.64 | 0.3 | 0 | 0
Объем: 0,01=(1)/100
|  | ЗП |  |  | 916.6 | 1,03*1,15*1,2 | 1.067 | 13.9 | 56.35 | 783.27
|  | ЭМ |  |  | 95.35 | 1,03*1,25*1,2 | 1.067 | 1.57 | 15.04 | 23.61
|  | в т.ч. ЗПМ |  |  | 10.3 | 1,03*1,25*1,2 | 1.067 | 0.17 | 56.35 | 9.58
|  | МР |  |  | 2078.86 |  | 1 | 20.79 | 20.83 | 433.06
4,1 | КА. п. 16 | Сmальной nанельный paguamop PRADO Classic, mun 20, Bыcoma Н = 300 мм, PRADO Classic-20-300-400 342,75 = [4 034 / 1,22 / 9,84] + 2% Заг.скл | шт. | 1 | 342.75 |  | 1 | 342.75 | 9.84 | 3372.66 |  |  |  | 0 | 0 | 0 | 0 | 0 | 0 | 3
|  | НР от ФОТ | % | 109 |  |  |  | 15.34 | 109 | 864.21
|  | СП от ФОТ | % | 61 |  |  |  | 8.58 | 61 | 483.64
|  | ЗТР | чел-ч | 74.7 |  | 1,03*1,15*1,2 | 1.067 | 1.1329
|  | ВСЕГО работ по позиции: |  |  |  |  | 402.93 |  | 5960.45
|  | ВСЕГО оборудование по позиции: |  |  |  |  | 0 |  | 0
|  | ВСЕГО по позиции: |  |  |  |  | 402.93 |  | 5960.45 |  |  | 402.93 | 5960.45
5 | 3.18-25-1 | Установка радиаторов стальных панельных однорядных с креплением к стене длиной до 1600 мм (вентиль справа) | 100 шт. | 0.07 | [9 empty] | 107.37 | 6050.02 | 60.09 | 3385.79 | 2.08 | 0 | 0
Объем: 0,07=(1+1+1+2+1+1)/100
|  | ЗП |  |  | 916.6 | 1,03*1,15*1,2 | 1.067 | 97.31 | 56.35 | 5483.42
|  | ЭМ |  |  | 95.35 | 1,03*1,25*1,2 | 1.067 | 11 | 15.04 | 165.44
|  | в т.ч. ЗПМ |  |  | 10.3 | 1,03*1,25*1,2 | 1.067 | 1.19 | 56.35 | 67.06
|  | МР |  |  | 2078.86 |  | 1 | 145.52 | 20.83 | 3031.18
5,1 | КА. п. 17 | Сmальной nанельный гигиенический радиатор, Bыcoma Н = 500 мм, PRADO Classic Z 10х500х400 304,60 = [3 585 / 1,22 / 9,84] + 2% Заг.скл | шт. | 1 | 304.6 |  | 1 | 304.6 | 9.84 | 2997.26 |  |  |  | 0 | 0 | 0 | 0 | 0 | 0 | 3
5,2 | КА. п. 22 | Сmальной nанельный гигиенический радиатор, Bыcoma Н = 500 мм, PRADO Classic Z 20х500х700 710,06 = [8 357 / 1,22 / 9,84] + 2% Заг.скл | шт. | 1 | 710.06 |  | 1 | 710.06 | 9.84 | 6986.99 |  |  |  | 0 | 0 | 0 | 0 | 0 | 0 | 3
5,3 | КА. п. 23 | Сmальной nанельный гигиенический радиатор, Bыcoma Н = 500 мм, PRADO Classic Z 20х500х800 782,96 = [9 215 / 1,22 / 9,84] + 2% Заг.скл | шт. | 1 | 782.96 |  | 1 | 782.96 | 9.84 | 7704.33 |  |  |  | 0 | 0 | 0 | 0 | 0 | 0 | 3
5,4 | КА. п. 25 | Сmальной nанельный гигиенический радиатор, Bыcoma Н = 500 мм, PRADO Classic Z 20х500х1000 945,50 = [11 128 / 1,22 / 9,84] + 2% Заг.скл | шт. | 2 | 945.5 |  | 1 | 1891 | 9.84 | 18607.44 |  |  |  | 0 | 0 | 0 | 0 | 0 | 0 | 3
5,5 | КА. п. 26 | Сmальной nанельный гигиенический радиатор, Bыcoma Н = 500 мм, PRADO Classic Z 20х500х1400 1 246,11 = [14 666 / 1,22 / 9,84] + 2% Заг.скл | шт. | 1 | 1246.11 |  | 1 | 1246.11 | 9.84 | 12261.72 |  |  |  | 0 | 0 | 0 | 0 | 0 | 0 | 3
5,6 | КА. п. 27 | Сmальной nанельный гигиенический радиатор, Bыcoma Н = 500 мм, PRADO Classic Z 20х500х1500 1 321,23 = [15 550 / 1,22 / 9,84] + 2% Заг.скл | шт. | 1 | 1321.23 |  | 1 | 1321.23 | 9.84 | 13000.9 |  |  |  | 0 | 0 | 0 | 0 | 0 | 0 | 3
|  | НР от ФОТ | % | 109 |  |  |  | 107.37 | 109 | 6050.02
|  | СП от ФОТ | % | 61 |  |  |  | 60.09 | 61 | 3385.79
|  | ЗТР | чел-ч | 74.7 |  | 1,03*1,15*1,2 | 1.067 | 7.9305
|  | ВСЕГО работ по позиции: |  |  |  |  | 6677.25 |  | 79674.49
|  | ВСЕГО оборудование по позиции: |  |  |  |  | 0 |  | 0
|  | ВСЕГО по позиции: |  |  |  |  | 6677.25 |  | 79674.49 |  |  | 6677.25 | 79674.49
6 | 3.18-25-1 | Установка радиаторов стальных панельных однорядных с креплением к стене длиной до 1600 мм (вентиль слева) | 100 шт. | 0.12 | [9 empty] | 184.06 | 10371.63 | 103 | 5804.31 | 3.57 | 0 | 0
Объем: 0,12=(1+2+4+1+1+1+1+1)/100
|  | ЗП |  |  | 916.6 | 1,03*1,15*1,2 | 1.067 | 166.82 | 56.35 | 9400.31
|  | ЭМ |  |  | 95.35 | 1,03*1,25*1,2 | 1.067 | 18.86 | 15.04 | 283.65
|  | в т.ч. ЗПМ |  |  | 10.3 | 1,03*1,25*1,2 | 1.067 | 2.04 | 56.35 | 114.95
|  | МР |  |  | 2078.86 |  | 1 | 249.46 | 20.83 | 5196.25
6,1 | КА. п. 18 | Сmальной nанельный гигиенический радиатор, Bыcoma Н = 500 мм, PRADO Classic Z 10х500х700 444,71 = [5 234 / 1,22 / 9,84] + 2% Заг.скл | шт. | 1 | 444.71 |  | 1 | 444.71 | 9.84 | 4375.95 |  |  |  | 0 | 0 | 0 | 0 | 0 | 0 | 3
6,2 | КА. п. 22 | Сmальной nанельный гигиенический радиатор, Bыcoma Н = 500 мм, PRADO Classic Z 20х500х700 710,06 = [8 357 / 1,22 / 9,84] + 2% Заг.скл | шт. | 2 | 710.06 |  | 1 | 1420.12 | 9.84 | 13973.98 |  |  |  | 0 | 0 | 0 | 0 | 0 | 0 | 3
6,3 | КА. п. 23 | Сmальной nанельный гигиенический радиатор, Bыcoma Н = 500 мм, PRADO Classic Z 20х500х800 782,96 = [9 215 / 1,22 / 9,84] + 2% Заг.скл | шт. | 4 | 782.96 |  | 1 | 3131.84 | 9.84 | 30817.31 |  |  |  | 0 | 0 | 0 | 0 | 0 | 0 | 3
6,4 | КА. п. 24 | Сmальной nанельный гигиенический радиатор, Bыcoma Н = 500 мм, PRADO Classic Z 20х500х900 860,20 = [10 124 / 1,22 / 9,84] + 2% Заг.скл | шт. | 1 | 860.2 |  | 1 | 860.2 | 9.84 | 8464.37 |  |  |  | 0 | 0 | 0 | 0 | 0 | 0 | 3
6,5 | КА. п. 19 | Сmальной nанельный гигиенический радиатор, Bыcoma Н = 500 мм, PRADO Classic Z 10х500х1000 580,75 = [6 835 / 1,22 / 9,84] + 2% Заг.скл | шт. | 1 | 580.75 |  | 1 | 580.75 | 9.84 | 5714.58 |  |  |  | 0 | 0 | 0 | 0 | 0 | 0 | 3
6,6 | КА. п. 25 | Сmальной nанельный гигиенический радиатор, Bыcoma Н = 500 мм, PRADO Classic Z 20х500х1000 945,50 = [11 128 / 1,22 / 9,84] + 2% Заг.скл | шт. | 1 | 945.5 |  | 1 | 945.5 | 9.84 | 9303.72 |  |  |  | 0 | 0 | 0 | 0 | 0 | 0 | 3
6,7 | КА. п. 20 | Сmальной nанельный гигиенический радиатор, Bыcoma Н = 500 мм, PRADO Classic Z 10х500х1100 625,18 = [7 358 / 1,22 / 9,84] + 2% Заг.скл | шт. | 1 | 625.18 |  | 1 | 625.18 | 9.84 | 6151.77 |  |  |  | 0 | 0 | 0 | 0 | 0 | 0 | 3
6,8 | КА. п. 21 | Сmальной nанельный гигиенический радиатор, Bыcoma Н = 500 мм, PRADO Classic Z 10х500х1400 765,38 = [9 008 / 1,22 / 9,84] + 2% Заг.скл | шт. | 1 | 765.38 |  | 1 | 765.38 | 9.84 | 7531.34 |  |  |  | 0 | 0 | 0 | 0 | 0 | 0 | 3
|  | НР от ФОТ | % | 109 |  |  |  | 184.06 | 109 | 10371.63
|  | СП от ФОТ | % | 61 |  |  |  | 103 | 61 | 5804.31
|  | ЗТР | чел-ч | 74.7 |  | 1,03*1,15*1,2 | 1.067 | 13.5951
|  | ВСЕГО работ по позиции: |  |  |  |  | 9495.88 |  | 117389.17
|  | ВСЕГО оборудование по позиции: |  |  |  |  | 0 |  | 0
|  | ВСЕГО по позиции: |  |  |  |  | 9495.88 |  | 117389.17 |  |  | 9495.88 | 117389.17
7 | 3.18-25-1 | Установка радиаторов стальных панельных однорядных с креплением к стене длиной до 1600 мм (вентиль слева) | 100 шт. | 0.09 | [9 empty] | 138.04 | 7778.43 | 77.25 | 4353.06 | 2.68 | 0 | 0
Объем: 0,09=(1+2+2+1+1+1+1)/100
|  | ЗП |  |  | 916.6 | 1,03*1,15*1,2 | 1.067 | 125.11 | 56.35 | 7049.95
|  | ЭМ |  |  | 95.35 | 1,03*1,25*1,2 | 1.067 | 14.15 | 15.04 | 212.82
|  | в т.ч. ЗПМ |  |  | 10.3 | 1,03*1,25*1,2 | 1.067 | 1.53 | 56.35 | 86.22
|  | МР |  |  | 2078.86 |  | 1 | 187.1 | 20.83 | 3897.29
7,1 | КА. п. 28 | Секционный радиатор трубчатый, Bыcoma Н = 500 мм, KZTO Гармония 1-500-4 1 639,42 = [19 295 / 1,22 / 9,84] + 2% Заг.скл | шт. | 1 | 1639.42 |  | 1 | 1639.42 | 9.84 | 16131.89 |  |  |  | 0 | 0 | 0 | 0 | 0 | 0 | 3
7,2 | КА. п. 30 | Секционный радиатор трубчатый, Bыcoma Н = 500 мм, KZTO Гармония 1-500-10 3 019,43 = [35 537 / 1,22 / 9,84] + 2% Заг.скл | шт. | 2 | 3019.43 |  | 1 | 6038.86 | 9.84 | 59422.38 |  |  |  | 0 | 0 | 0 | 0 | 0 | 0 | 3
7,3 | КА. п. 31 | Секционный радиатор трубчатый, Bыcoma Н = 500 мм, KZTO Гармония 1-500-11 3 249,44 = [38 244 / 1,22 / 9,84] + 2% Заг.скл | шт. | 2 | 3249.44 |  | 1 | 6498.88 | 9.84 | 63948.98 |  |  |  | 0 | 0 | 0 | 0 | 0 | 0 | 3
7,4 | КА. п. 36 | Секционный радиатор трубчатый, Bыcoma Н = 500 мм, KZTO Гармония 2-500-13 6 293,01 = [74 065 / 1,22 / 9,84] + 2% Заг.скл | шт. | 1 | 6293.01 |  | 1 | 6293.01 | 9.84 | 61923.22 |  |  |  | 0 | 0 | 0 | 0 | 0 | 0 | 3
7,5 | КА. п. 37 | Секционный радиатор трубчатый, Bыcoma Н = 500 мм, KZTO Гармония 2-500-14 6 721,75 = [79 111 / 1,22 / 9,84] + 2% Заг.скл | шт. | 1 | 6721.75 |  | 1 | 6721.75 | 9.84 | 66142.02 |  |  |  | 0 | 0 | 0 | 0 | 0 | 0 | 3
7,6 | КА. п. 38 | Секционный радиатор трубчатый, Bыcoma Н = 500 мм, KZTO Гармония 2-500-15 7 150,49 = [84 157 / 1,22 / 9,84] + 2% Заг.скл | шт. | 1 | 7150.49 |  | 1 | 7150.49 | 9.84 | 70360.82 |  |  |  | 0 | 0 | 0 | 0 | 0 | 0 | 3
7,7 | КА. п. 35 | Секционный радиатор трубчатый, Bыcoma Н = 500 мм, KZTO Гармония 1-500-19 5 089,46 = [59 900 / 1,22 / 9,84] + 2% Заг.скл | шт. | 1 | 5089.46 |  | 1 | 5089.46 | 9.84 | 50080.29 |  |  |  | 0 | 0 | 0 | 0 | 0 | 0 | 3
|  | НР от ФОТ | % | 109 |  |  |  | 138.04 | 109 | 7778.43
|  | СП от ФОТ | % | 61 |  |  |  | 77.25 | 61 | 4353.06
|  | ЗТР | чел-ч | 74.7 |  | 1,03*1,15*1,2 | 1.067 | 10.1963
|  | ВСЕГО работ по позиции: |  |  |  |  | 39973.52 |  | 411301.15
|  | ВСЕГО оборудование по позиции: |  |  |  |  | 0 |  | 0
|  | ВСЕГО по позиции: |  |  |  |  | 39973.52 |  | 411301.15 |  |  | 39973.52 | 411301.15
8 | 3.18-25-1 | Установка радиаторов стальных панельных однорядных с креплением к стене длиной до 1600 мм (вентиль справа) | 100 шт. | 0.04 | [9 empty] | 61.36 | 3457.41 | 34.34 | 1934.88 | 1.19 | 0 | 0
Объем: 0,04=(3+1)/100
|  | ЗП |  |  | 916.6 | 1,03*1,15*1,2 | 1.067 | 55.61 | 56.35 | 3133.62
|  | ЭМ |  |  | 95.35 | 1,03*1,25*1,2 | 1.067 | 6.29 | 15.04 | 94.6
|  | в т.ч. ЗПМ |  |  | 10.3 | 1,03*1,25*1,2 | 1.067 | 0.68 | 56.35 | 38.32
|  | МР |  |  | 2078.86 |  | 1 | 83.15 | 20.83 | 1732.01
8,1 | КА. п. 33 | Секционный радиатор трубчатый, Bыcoma Н = 500 мм, KZTO Гармония 1-500-14 3 939,45 = [46 365 / 1,22 / 9,84] + 2% Заг.скл | шт. | 3 | 3939.45 |  | 1 | 11818.35 | 9.84 | 116292.56 |  |  |  | 0 | 0 | 0 | 0 | 0 | 0 | 3
8,2 | КА. п. 37 | Секционный радиатор трубчатый, Bыcoma Н = 500 мм, KZTO Гармония 2-500-14 6 721,75 = [79 111 / 1,22 / 9,84] + 2% Заг.скл | шт. | 1 | 6721.75 |  | 1 | 6721.75 | 9.84 | 66142.02 |  |  |  | 0 | 0 | 0 | 0 | 0 | 0 | 3
|  | НР от ФОТ | % | 109 |  |  |  | 61.36 | 109 | 3457.41
|  | СП от ФОТ | % | 61 |  |  |  | 34.34 | 61 | 1934.88
|  | ЗТР | чел-ч | 74.7 |  | 1,03*1,15*1,2 | 1.067 | 4.5317
|  | ВСЕГО работ по позиции: |  |  |  |  | 18780.85 |  | 192787.1
|  | ВСЕГО оборудование по позиции: |  |  |  |  | 0 |  | 0
|  | ВСЕГО по позиции: |  |  |  |  | 18780.85 |  | 192787.1 |  |  | 18780.85 | 192787.1
9 | 3.18-25-1 | Установка радиаторов стальных панельных однорядных с креплением к стене длиной до 1600 мм (вентиль справа) | 100 шт. | 0.35 | [9 empty] | 536.81 | 30249.47 | 300.42 | 16928.6 | 10.4 | 0 | 0
Объем: 0,35=(4+2+2+7+2+3+14+1)/100
|  | ЗП |  |  | 916.6 | 1,03*1,15*1,2 | 1.067 | 486.55 | 56.35 | 27417.09
|  | ЭМ |  |  | 95.35 | 1,03*1,25*1,2 | 1.067 | 55.02 | 15.04 | 827.5
|  | в т.ч. ЗПМ |  |  | 10.3 | 1,03*1,25*1,2 | 1.067 | 5.94 | 56.35 | 334.72
|  | МР |  |  | 2078.86 |  | 1 | 727.6 | 20.83 | 15155.91
9,1 | КА. п. 28 | Секционный радиатор трубчатый, Bыcoma Н = 500 мм, KZTO Гармония 1-500-4 1 639,42 = [19 295 / 1,22 / 9,84] + 2% Заг.скл | шт. | 4 | 1639.42 |  | 1 | 6557.68 | 9.84 | 64527.57 |  |  |  | 0 | 0 | 0 | 0 | 0 | 0 | 3
9,2 | КА. п. 29 | Секционный радиатор трубчатый, Bыcoma Н = 500 мм, KZTO Гармония 1-500-8 2 559,44 = [30 123 / 1,22 / 9,84] + 2% Заг.скл | шт. | 2 | 2559.44 |  | 1 | 5118.88 | 9.84 | 50369.78 |  |  |  | 0 | 0 | 0 | 0 | 0 | 0 | 3
9,3 | КА. п. 31 | Секционный радиатор трубчатый, Bыcoma Н = 500 мм, KZTO Гармония 1-500-11 3 249,44 = [38 244 / 1,22 / 9,84] + 2% Заг.скл | шт. | 2 | 3249.44 |  | 1 | 6498.88 | 9.84 | 63948.98 |  |  |  | 0 | 0 | 0 | 0 | 0 | 0 | 3
9,4 | КА. п. 32 | Секционный радиатор трубчатый, Bыcoma Н = 500 мм, KZTO Гармония 1-500-12 3 479,44 = [40 951 / 1,22 / 9,84] + 2% Заг.скл | шт. | 7 | 3479.44 |  | 1 | 24356.08 | 9.84 | 239663.83 |  |  |  | 0 | 0 | 0 | 0 | 0 | 0 | 3
9,5 | КА. п. 36 | Секционный радиатор трубчатый, Bыcoma Н = 500 мм, KZTO Гармония 2-500-13 6 293,01 = [74 065 / 1,22 / 9,84] + 2% Заг.скл | шт. | 3 | 6293.01 |  | 1 | 18879.03 | 9.84 | 185769.66 |  |  |  | 0 | 0 | 0 | 0 | 0 | 0 | 3
9,6 | КА. п. 33 | Секционный радиатор трубчатый, Bыcoma Н = 500 мм, KZTO Гармония 1-500-14 3 939,45 = [46 365 / 1,22 / 9,84] + 2% Заг.скл | шт. | 16 | 3939.45 |  | 1 | 63031.2 | 9.84 | 620227.01 |  |  |  | 0 | 0 | 0 | 0 | 0 | 0 | 3
9,7 | КА. п. 35 | Секционный радиатор трубчатый, Bыcoma Н = 500 мм, KZTO Гармония 1-500-19 5 089,46 = [59 900 / 1,22 / 9,84] + 2% Заг.скл | шт. | 1 | 5089.46 |  | 1 | 5089.46 | 9.84 | 50080.29 |  |  |  | 0 | 0 | 0 | 0 | 0 | 0 | 3
|  | НР от ФОТ | % | 109 |  |  |  | 536.81 | 109 | 30249.47
|  | СП от ФОТ | % | 61 |  |  |  | 300.42 | 61 | 16928.6
|  | ЗТР | чел-ч | 74.7 |  | 1,03*1,15*1,2 | 1.067 | 39.6524
|  | ВСЕГО работ по позиции: |  |  |  |  | 131637.61 |  | 1365165.69
|  | ВСЕГО оборудование по позиции: |  |  |  |  | 0 |  | 0
|  | ВСЕГО по позиции: |  |  |  |  | 131637.61 |  | 1365165.69 |  |  | 131637.61 | 1365165.69
10 | 3.18-25-1 | Установка радиаторов стальных панельных однорядных с креплением к стене длиной до 1600 мм (вентиль слева) | 100 шт. | 0.28 | [9 empty] | 429.45 | 24199.45 | 240.33 | 13542.81 | 8.31 | 0 | 0
Объем: 0,28=(2+4+1+2+13+2+2+1+1)/100
|  | ЗП |  |  | 916.6 | 1,03*1,15*1,2 | 1.067 | 389.24 | 56.35 | 21933.67
|  | ЭМ |  |  | 95.35 | 1,03*1,25*1,2 | 1.067 | 44.01 | 15.04 | 661.91
|  | в т.ч. ЗПМ |  |  | 10.3 | 1,03*1,25*1,2 | 1.067 | 4.75 | 56.35 | 267.66
|  | МР |  |  | 2078.86 |  | 1 | 582.08 | 20.83 | 12124.73
10,1 | КА. п. 28 | Секционный радиатор трубчатый, Bыcoma Н = 500 мм, KZTO Гармония 1-500-4 1 639,42 = [19 295 / 1,22 / 9,84] + 2% Заг.скл | шт. | 2 | 1639.42 |  | 1 | 3278.84 | 9.84 | 32263.79 |  |  |  | 0 | 0 | 0 | 0 | 0 | 0 | 3
10,2 | КА. п. 29 | Секционный радиатор трубчатый, Bыcoma Н = 500 мм, KZTO Гармония 1-500-8 2 559,44 = [30 123 / 1,22 / 9,84] + 2% Заг.скл | шт. | 4 | 2559.44 |  | 1 | 10237.76 | 9.84 | 100739.56 |  |  |  | 0 | 0 | 0 | 0 | 0 | 0 | 3
10,3 | КА. п. 39 | Секционный радиатор трубчатый, Bыcoma Н = 500 мм, KZTO Гармония 2-500-17 8 007,96 = [94 249 / 1,22 / 9,84] + 2% Заг.скл | шт. | 1 | 8007.96 |  | 1 | 8007.96 | 9.84 | 78798.33 |  |  |  | 0 | 0 | 0 | 0 | 0 | 0 | 3
10,4 | КА. п. 31 | Секционный радиатор трубчатый, Bыcoma Н = 500 мм, KZTO Гармония 1-500-11 3 249,44 = [38 244 / 1,22 / 9,84] + 2% Заг.скл | шт. | 2 | 3249.44 |  | 1 | 6498.88 | 9.84 | 63948.98 |  |  |  | 0 | 0 | 0 | 0 | 0 | 0 | 3
10,5 | КА. п. 32 | Секционный радиатор трубчатый, Bыcoma Н = 500 мм, KZTO Гармония 1-500-12 3 479,44 = [40 951 / 1,22 / 9,84] + 2% Заг.скл | шт. | 13 | 3479.44 |  | 1 | 45232.72 | 9.84 | 445089.96 |  |  |  | 0 | 0 | 0 | 0 | 0 | 0 | 3
10,6 | КА. п. 33 | Секционный радиатор трубчатый, Bыcoma Н = 500 мм, KZTO Гармония 1-500-14 3 939,45 = [46 365 / 1,22 / 9,84] + 2% Заг.скл | шт. | 2 | 3939.45 |  | 1 | 7878.9 | 9.84 | 77528.38 |  |  |  | 0 | 0 | 0 | 0 | 0 | 0 | 3
10,7 | КА. п. 36 | Секционный радиатор трубчатый, Bыcoma Н = 500 мм, KZTO Гармония 2-500-13 6 293,01 = [74 065 / 1,22 / 9,84] + 2% Заг.скл | шт. | 2 | 6293.01 |  | 1 | 12586.02 | 9.84 | 123846.44 |  |  |  | 0 | 0 | 0 | 0 | 0 | 0 | 3
10,8 | КА. п. 34 | Секционный радиатор трубчатый, Bыcoma Н = 500 мм, KZTO Гармония 1-500-15 5 086,73 = [49 072 / 9,84] + 2% Заг.скл | шт. | 1 | 5086.73 |  | 1 | 5086.73 | 9.84 | 50053.42 |  |  |  | 0 | 0 | 0 | 0 | 0 | 0 | 3
10,9 | КА. п. 38 | Секционный радиатор трубчатый, Bыcoma Н = 500 мм, KZTO Гармония 2-500-15 7 150,49 = [84 157 / 1,22 / 9,84] + 2% Заг.скл | шт. | 1 | 7150.49 |  | 1 | 7150.49 | 9.84 | 70360.82 |  |  |  | 0 | 0 | 0 | 0 | 0 | 0 | 3
|  | НР от ФОТ | % | 109 |  |  |  | 429.45 | 109 | 24199.45
|  | СП от ФОТ | % | 61 |  |  |  | 240.33 | 61 | 13542.81
|  | ЗТР | чел-ч | 74.7 |  | 1,03*1,15*1,2 | 1.067 | 31.7219
|  | ВСЕГО работ по позиции: |  |  |  |  | 107643.41 |  | 1115092.25
|  | ВСЕГО оборудование по позиции: |  |  |  |  | 0 |  | 0
|  | ВСЕГО по позиции: |  |  |  |  | 107643.41 |  | 1115092.25 |  |  | 107643.41 | 1115092.25
11 | 3.18-25-1 | Установка радиаторов стальных панельных однорядных с креплением к стене длиной до 1600 мм (вентиль справа) | 100 шт. | 0.06 | [9 empty] | 92.03 | 5185.82 | 51.5 | 2902.15 | 1.79 | 0 | 0
Объем: 0,06=(1+2+1+1+1)/100
|  | ЗП |  |  | 916.6 | 1,03*1,15*1,2 | 1.067 | 83.41 | 56.35 | 4700.15
|  | ЭМ |  |  | 95.35 | 1,03*1,25*1,2 | 1.067 | 9.43 | 15.04 | 141.83
|  | в т.ч. ЗПМ |  |  | 10.3 | 1,03*1,25*1,2 | 1.067 | 1.02 | 56.35 | 57.48
|  | МР |  |  | 2078.86 |  | 1 | 124.73 | 20.83 | 2598.13
11,1 | КА. п. 40 | Секционный радиатор трубчатый, Bыcoma Н = 500 мм, KZTO Гармония 1-400-4 4 142,52 = [48 755 / 1,22 / 9,84] + 2% Заг.скл | шт. | 1 | 4142.52 |  | 1 | 4142.52 | 9.84 | 40762.4 |  |  |  | 0 | 0 | 0 | 0 | 0 | 0 | 3
11,2 | КА. п. 41 | Секционный радиатор трубчатый, Bыcoma Н = 400 мм, KZTO Гармония 1-400-5 4 684,94 = [55 139 / 1,22 / 9,84] + 2% Заг.скл | шт. | 2 | 4684.94 |  | 1 | 9369.88 | 9.84 | 92199.62 |  |  |  | 0 | 0 | 0 | 0 | 0 | 0 | 3
11,3 | КА. п. 43 | Секционный радиатор трубчатый, Bыcoma Н = 300 мм, KZTO Гармония 1-300-18 3 949,22 = [46 480 / 1,22 / 9,84] + 2% Заг.скл | шт. | 1 | 3949.22 |  | 1 | 3949.22 | 9.84 | 38860.32 |  |  |  | 0 | 0 | 0 | 0 | 0 | 0 | 3
11,4 | КА. п. 44 | Секционный радиатор трубчатый, Bыcoma Н = 200 мм, KZTO Гармония 1-155-7 4 344,74 = [51 135 / 1,22 / 9,84] + 2% Заг.скл | шт. | 1 | 4344.74 |  | 1 | 4344.74 | 9.84 | 42752.24 |  |  |  | 0 | 0 | 0 | 0 | 0 | 0 | 3
11,5 | КА. п. 42 | Секционный радиатор трубчатый, Bыcoma Н = 400 мм, KZTO Гармония 1-400-7 5 770,38 = [67 914 / 1,22 / 9,84] + 2% Заг.скл | шт. | 1 | 5770.38 |  | 1 | 5770.38 | 9.84 | 56780.54 |  |  |  | 0 | 0 | 0 | 0 | 0 | 0 | 3
|  | НР от ФОТ | % | 109 |  |  |  | 92.03 | 109 | 5185.82
|  | СП от ФОТ | % | 61 |  |  |  | 51.5 | 61 | 2902.15
|  | ЗТР | чел-ч | 74.7 |  | 1,03*1,15*1,2 | 1.067 | 6.7976
|  | ВСЕГО работ по позиции: |  |  |  |  | 27937.84 |  | 286883.2
|  | ВСЕГО оборудование по позиции: |  |  |  |  | 0 |  | 0
|  | ВСЕГО по позиции: |  |  |  |  | 27937.84 |  | 286883.2 |  |  | 27937.84 | 286883.2
12 | 3.18-25-1 | Установка радиаторов стальных панельных однорядных с креплением к стене длиной до 1600 мм (вентиль справа) | 100 шт. | 0.22 | [9 empty] | 337.43 | 19014.25 | 188.84 | 10641 | 6.55 | 0 | 0
Объем: 0,22=(1+1+1+1+1+2+1+1+3+2+1+3+3+1)/100
|  | ЗП |  |  | 916.6 | 1,03*1,15*1,2 | 1.067 | 305.83 | 56.35 | 17233.52
|  | ЭМ |  |  | 95.35 | 1,03*1,25*1,2 | 1.067 | 34.58 | 15.04 | 520.08
|  | в т.ч. ЗПМ |  |  | 10.3 | 1,03*1,25*1,2 | 1.067 | 3.74 | 56.35 | 210.75
|  | МР |  |  | 2078.86 |  | 1 | 457.35 | 20.83 | 9526.6
12,1 | КА. п. 45 | Секционный радиатор трубчатый, Bыcoma Н = 500 мм, KZTO PC 2-500-7 652,12 = [7 675 / 1,22 / 9,84] + 2% Заг.скл | шт. | 1 | 652.12 |  | 1 | 652.12 | 9.84 | 6416.86 |  |  |  | 0 | 0 | 0 | 0 | 0 | 0 | 3
12,2 | КА. п. 46 | Секционный радиатор трубчатый, Bыcoma Н = 500 мм, KZTO PC 2-500-8 724,59 = [8 528 / 1,22 / 9,84] + 2% Заг.скл | шт. | 1 | 724.59 |  | 1 | 724.59 | 9.84 | 7129.97 |  |  |  | 0 | 0 | 0 | 0 | 0 | 0 | 3
12,3 | КА. п. 47 | Секционный радиатор трубчатый, Bыcoma Н = 500 мм, KZTO PC 2-500-11 942,02 = [11 087 / 1,22 / 9,84] + 2% Заг.скл | шт. | 1 | 942.02 |  | 1 | 942.02 | 9.84 | 9269.48 |  |  |  | 0 | 0 | 0 | 0 | 0 | 0 | 3
12,4 | КА. п. 59 | Секционный радиатор трубчатый, Bыcoma Н = 500 мм, KZTO PC 1-500-13 676,92 = [7 967 / 1,22 / 9,84] + 2% Заг.скл | шт. | 1 | 676.92 |  | 1 | 676.92 | 9.84 | 6660.89 |  |  |  | 0 | 0 | 0 | 0 | 0 | 0 | 3
12,5 | КА. п. 48 | Секционный радиатор трубчатый, Bыcoma Н = 500 мм, KZTO PC 2-500-15 1 231,93 = [14 499 / 1,22 / 9,84] + 2% Заг.скл | шт. | 1 | 1231.93 |  | 1 | 1231.93 | 9.84 | 12122.19 |  |  |  | 0 | 0 | 0 | 0 | 0 | 0 | 3
12,6 | КА. п. 60 | Секционный радиатор трубчатый, Bыcoma Н = 500 мм, KZTO PC 1-500-18 884,24 = [10 407 / 1,22 / 9,84] + 2% Заг.скл | шт. | 2 | 884.24 |  | 1 | 1768.48 | 9.84 | 17401.84 |  |  |  | 0 | 0 | 0 | 0 | 0 | 0 | 3
12,7 | КА. п. 50 | Секционный радиатор трубчатый, Bыcoma Н = 500 мм, KZTO PC 2-500-20 1 594,30 = [18 764 / 1,22 / 9,84] + 2% Заг.скл | шт. | 1 | 1594.3 |  | 1 | 1594.3 | 9.84 | 15687.91 |  |  |  | 0 | 0 | 0 | 0 | 0 | 0 | 3
12,8 | КА. п. 61 | Секционный радиатор трубчатый, Bыcoma Н = 500 мм, KZTO PC 1-500-23 1 091,56 = [12 847 / 1,22 / 9,84] + 2% Заг.скл | шт. | 1 | 1091.56 |  | 1 | 1091.56 | 9.84 | 10740.95 |  |  |  | 0 | 0 | 0 | 0 | 0 | 0 | 3
12,9 | КА. п. 51 | Секционный радиатор трубчатый, Bыcoma Н = 500 мм, KZTO PC 2-500-23 1 811,73 = [21 323 / 1,22 / 9,84] + 2% Заг.скл | шт. | 3 | 1811.73 |  | 1 | 5435.19 | 9.84 | 53482.27 |  |  |  | 0 | 0 | 0 | 0 | 0 | 0 | 3
12,10 | КА. п. 52 | Секционный радиатор трубчатый, Bыcoma Н = 500 мм, KZTO PC 2-500-24 1 884,21 = [22 176 / 1,22 / 9,84] + 2% Заг.скл | шт. | 2 | 1884.21 |  | 1 | 3768.42 | 9.84 | 37081.25 |  |  |  | 0 | 0 | 0 | 0 | 0 | 0 | 3
12,11 | КА. п. 54 | Секционный радиатор трубчатый, Bыcoma Н = 500 мм, KZTO PC 2-500-27 2 101,64 = [24 735 / 1,22 / 9,84] + 2% Заг.скл | шт. | 1 | 2101.64 |  | 1 | 2101.64 | 9.84 | 20680.14 |  |  |  | 0 | 0 | 0 | 0 | 0 | 0 | 3
12,12 | КА. п. 55 | Секционный радиатор трубчатый, Bыcoma Н = 500 мм, KZTO PC 2-500-28 2 174,11 = [25 588 / 1,22 / 9,84] + 2% Заг.скл | шт. | 3 | 2174.11 |  | 1 | 6522.33 | 9.84 | 64179.73 |  |  |  | 0 | 0 | 0 | 0 | 0 | 0 | 3
12,13 | КА. п. 53 | Секционный радиатор трубчатый, Bыcoma Н = 500 мм, KZTO PC 2-500-25 1 956,69 = [23 029 / 1,22 / 9,84] + 2% Заг.скл | шт. | 3 | 1956.69 |  | 1 | 5870.07 | 9.84 | 57761.49 |  |  |  | 0 | 0 | 0 | 0 | 0 | 0 | 3
12,14 | КА. п. 56 | Секционный радиатор трубчатый, Bыcoma Н = 500 мм, KZTO PC 2-500-30 2 319,06 = [27 294 / 1,22 / 9,84] + 2% Заг.скл | шт. | 1 | 2319.06 |  | 1 | 2319.06 | 9.84 | 22819.55 |  |  |  | 0 | 0 | 0 | 0 | 0 | 0 | 3
|  | НР от ФОТ | % | 109 |  |  |  | 337.43 | 109 | 19014.25
|  | СП от ФОТ | % | 61 |  |  |  | 188.84 | 61 | 10641
|  | ЗТР | чел-ч | 74.7 |  | 1,03*1,15*1,2 | 1.067 | 24.9244
|  | ВСЕГО работ по позиции: |  |  |  |  | 36022.66 |  | 398369.97
|  | ВСЕГО оборудование по позиции: |  |  |  |  | 0 |  | 0
|  | ВСЕГО по позиции: |  |  |  |  | 36022.66 |  | 398369.97 |  |  | 36022.66 | 398369.97
13 | 3.18-25-1 | Установка радиаторов стальных панельных однорядных с креплением к стене длиной до 1600 мм (вентиль слева) | 100 шт. | 0.14 | [9 empty] | 214.73 | 12100.04 | 120.17 | 6771.58 | 4.17 | 0 | 0
Объем: 0,14=(1+1+1+1+2+2+1+1+2+1+1)/100
|  | ЗП |  |  | 916.6 | 1,03*1,15*1,2 | 1.067 | 194.62 | 56.35 | 10966.84
|  | ЭМ |  |  | 95.35 | 1,03*1,25*1,2 | 1.067 | 22.01 | 15.04 | 331.03
|  | в т.ч. ЗПМ |  |  | 10.3 | 1,03*1,25*1,2 | 1.067 | 2.38 | 56.35 | 134.11
|  | МР |  |  | 2078.86 |  | 1 | 291.04 | 20.83 | 6062.36
13,1 | КА. п. 47 | Секционный радиатор трубчатый, Bыcoma Н = 500 мм, KZTO PC 2-500-11 942,02 = [11 087 / 1,22 / 9,84] + 2% Заг.скл | шт. | 1 | 942.02 |  | 1 | 942.02 | 9.84 | 9269.48 |  |  |  | 0 | 0 | 0 | 0 | 0 | 0 | 3
13,2 | КА. п. 48 | Секционный радиатор трубчатый, Bыcoma Н = 500 мм, KZTO PC 2-500-15 1 231,93 = [14 499 / 1,22 / 9,84] + 2% Заг.скл | шт. | 1 | 1231.93 |  | 1 | 1231.93 | 9.84 | 12122.19 |  |  |  | 0 | 0 | 0 | 0 | 0 | 0 | 3
13,3 | КА. п. 49 | Секционный радиатор трубчатый, Bыcoma Н = 500 мм, KZTO PC 2-500-17 1 376,88 = [16 205 / 1,22 / 9,84] + 2% Заг.скл | шт. | 2 | 1376.88 |  | 1 | 2753.76 | 9.84 | 27097 |  |  |  | 0 | 0 | 0 | 0 | 0 | 0 | 3
13,4 | КА. п. 51 | Секционный радиатор трубчатый, Bыcoma Н = 500 мм, KZTO PC 2-500-23 1 811,73 = [21 323 / 1,22 / 9,84] + 2% Заг.скл | шт. | 2 | 1811.73 |  | 1 | 3623.46 | 9.84 | 35654.85 |  |  |  | 0 | 0 | 0 | 0 | 0 | 0 | 3
13,5 | КА. п. 52 | Секционный радиатор трубчатый, Bыcoma Н = 500 мм, KZTO PC 2-500-24 1 884,21 = [22 176 / 1,22 / 9,84] + 2% Заг.скл | шт. | 2 | 1884.21 |  | 1 | 3768.42 | 9.84 | 37081.25 |  |  |  | 0 | 0 | 0 | 0 | 0 | 0 | 3
13,6 | КА. п. 62 | Секционный радиатор трубчатый, Bыcoma Н = 500 мм, KZTO PC 1-500-28 1 298,88 = [15 287 / 1,22 / 9,84] + 2% Заг.скл | шт. | 1 | 1298.88 |  | 1 | 1298.88 | 9.84 | 12780.98 |  |  |  | 0 | 0 | 0 | 0 | 0 | 0 | 3
13,7 | КА. п. 53 | Секционный радиатор трубчатый, Bыcoma Н = 500 мм, KZTO PC 2-500-25 1 956,69 = [23 029 / 1,22 / 9,84] + 2% Заг.скл | шт. | 1 | 1956.69 |  | 1 | 1956.69 | 9.84 | 19253.83 |  |  |  | 0 | 0 | 0 | 0 | 0 | 0 | 3
13,8 | КА. п. 58 | Секционный радиатор трубчатый, Bыcoma Н = 500 мм, KZTO PC 2-500-41 3 116,29 = [36 677 / 1,22 / 9,84] + 2% Заг.скл | шт. | 2 | 3116.29 |  | 1 | 6232.58 | 9.84 | 61328.59 |  |  |  | 0 | 0 | 0 | 0 | 0 | 0 | 3
13,9 | КА. п. 57 | Секционный радиатор трубчатый, Bыcoma Н = 500 мм, KZTO PC 2-500-31 2 391,54 = [28 147 / 1,22 / 9,84] + 2% Заг.скл | шт. | 1 | 2391.54 |  | 1 | 2391.54 | 9.84 | 23532.75 |  |  |  | 0 | 0 | 0 | 0 | 0 | 0 | 3
13,10 | КА. п. 56 | Секционный радиатор трубчатый, Bыcoma Н = 500 мм, KZTO PC 2-500-30 2 319,06 = [27 294 / 1,22 / 9,84] + 2% Заг.скл | шт. | 1 | 2319.06 |  | 1 | 2319.06 | 9.84 | 22819.55 |  |  |  | 0 | 0 | 0 | 0 | 0 | 0 | 3
|  | НР от ФОТ | % | 109 |  |  |  | 214.73 | 109 | 12100.04
|  | СП от ФОТ | % | 61 |  |  |  | 120.17 | 61 | 6771.58
|  | ЗТР | чел-ч | 74.7 |  | 1,03*1,15*1,2 | 1.067 | 15.861
|  | ВСЕГО работ по позиции: |  |  |  |  | 27360.91 |  | 297172.32
|  | ВСЕГО оборудование по позиции: |  |  |  |  | 0 |  | 0
|  | ВСЕГО по позиции: |  |  |  |  | 27360.91 |  | 297172.32 |  |  | 27360.91 | 297172.32
14 | 1.12-10-26 | Кронштейн настенный, охватывающий, с подпружиненным верхним захватом, для крепления радиаторов отопления стальных панельных, типа 21/22/33 | шт. | 800 | 7.24 |  | 1 | 5792 | 25.61 | 148333.12 |  |  |  | 0 | 0 | 0 | 0 | 0 | 0 | 3
Объем: 800=400*2
|  | ВСЕГО по позиции: |  |  |  |  | 5792 |  | 148333.12 |  |  | 5792 | 148333.12
15 | 4.8-254-2 | Монтаж приборов нагревательных, электропечь мощностью до 1 кВт | 1 ШТ. | 2 | [9 empty] | 65.54 | 3693.34 | 34.46 | 1941.86 | 0.58 | 0 | 0
|  | ЗП |  |  | 26.76 | 1,2 | 1.047 | 67.24 | 56.35 | 3788.97
|  | ЭМ |  |  | 0.84 | 1,2 | 1.047 | 2.11 | 16.96 | 35.79
|  | в т.ч. ЗПМ |  |  | 0.13 | 1,2 | 1.047 | 0.33 | 56.35 | 18.6
15,1 | 13.1-11-145 | ОБОРУДОВАНИЕ: Конвектор электрический, номинальная мощность 2 кВт, для отопления жилых и промышленных помещений. Напряжение 220В, 50Гц, с регулировкой температуры, вид крепления: настенный/напольный, класс защиты от поражения электрическим током 1, габаритные размеры 995х405х80 мм | шт. | 2.04 | 557.68 |  | 1 | 1137.67 | 6.21 | 7064.93 | + |  |  | 0 | 0 | 0 | 0 | 0 | 0 | 5
|  | НР от ФОТ | % | 97 |  |  |  | 65.54 | 97 | 3693.34
|  | СП от ФОТ | % | 51 |  |  |  | 34.46 | 51 | 1941.86
|  | ЗТР | чел-ч | 2.06 |  | 1,2 | 1.047 | 5.1764
|  | ВСЕГО работ по позиции: |  |  |  |  | 169.35 |  | 9459.96
|  | ВСЕГО оборудование по позиции: |  |  |  |  | 1137.67 |  | 7064.93
|  | ВСЕГО по позиции: |  |  |  |  | 1307.02 |  | 16524.89 |  |  | 1307.02 | 16524.89
16 | 3.18-22-1 | Установка терморегулирующих клапанов на отопительных приборах | 100 шт. | 3.03 | [9 empty] | 5009.06 | 282260.67 | 2803.24 | 157962.39 | 2.54 | 0 | 0
Объем: 3,03=(183+120)/100
|  | ЗП |  |  | 1029.69 | 1,15*1,2 | 1.067 | 4594.02 | 56.35 | 258873.03
|  | ЭМ |  |  | 7.12 | 1,25*1,2 | 1.067 | 34.53 | 12.24 | 422.65
|  | в т.ч. ЗПМ |  |  | 0.3 | 1,25*1,2 | 1.067 | 1.45 | 56.35 | 81.71
|  | МР |  |  | 156.15 |  | 1 | 473.13 | 1.88 | 889.48
16,1 | 1.13-3-173 | Клапан термостатический, из никелированной бронзы, прямой, с предварительной настройкой, для двухтрубной системы отопления, максимальная температура +120°C, пропускная способность 0,86 м3/ч, номинальное давление PN 1,0 МПа, номинальный диаметр DN 15 мм | шт. | 220 | 226.51 |  | 1 | 49832.2 | 5.77 | 287531.79 |  |  |  | 0 | 0 | 0 | 0 | 0 | 0 | 3
16,2 | 1.13-5-25 | Элемент термостатический, газоконденсатный, диапазон настройки температуры от +5 до +26°С, с встроенным датчиком температуры, ограничением и блокировкой настройки, защитой от замерзания, с защитным кожухом от несанкционированного вмешательства | шт. | 183 | 338.67 |  | 1 | 61976.61 | 5.56 | 344589.95 |  |  |  | 0 | 0 | 0 | 0 | 0 | 0 | 3
16,3 | 1.13-5-30 | Элемент термостатический, жидкостный, диапазон настройки температуры от +8 до +28°С, с дистанционным управлением (длина капиллярной трубки 2 м), ограничением и блокировкой настройки, защитой от замерзания | шт. | 120 | 713.25 |  | 1 | 85590 | 5.37 | 459618.3 |  |  |  | 0 | 0 | 0 | 0 | 0 | 0 | 3
|  | НР от ФОТ | % | 109 |  |  |  | 5009.06 | 109 | 282260.67
|  | СП от ФОТ | % | 61 |  |  |  | 2803.24 | 61 | 157962.39
|  | ЗТР | чел-ч | 86.53 |  | 1,15*1,2 | 1.067 | 386.0583
|  | ВСЕГО работ по позиции: |  |  |  |  | 210312.79 |  | 1792148.26
|  | ВСЕГО оборудование по позиции: |  |  |  |  | 0 |  | 0
|  | ВСЕГО по позиции: |  |  |  |  | 210312.79 |  | 1792148.26 |  |  | 210312.79 | 1792148.26
Итого по разделу: Отопительные приборы. | [6 empty] | 850400.96 |  | 9035146.88
Итого по ТСН-2001.16 | [7 empty] | 0 | 0
Итого возвратных сумм | [7 empty] | 0 | 0
Раздел: Трубопроводы.
17 | 3.16-6-1 | Прокладка трубопроводов отопления из стальных водогазопроводных неоцинкованных труб диаметром 15 мм | 100 м трубопровода | 25 | [9 empty] | 15128.44 | 852487.42 | 8466.37 | 477080.12 | 392.12 | 0 | 0
Объем: 25=(2500)/100
|  | ЗП |  |  | 370.95 | 1,15*1,2 | 1.067 | 13655.23 | 56.35 | 769472.21
|  | ЭМ |  |  | 41.95 | 1,25*1,2 | 1.067 | 1678.52 | 16.22 | 27225.59
|  | в т.ч. ЗПМ |  |  | 5.6 | 1,25*1,2 | 1.067 | 224.07 | 56.35 | 12626.34
|  | МР |  |  | 32.17 |  | 1 | 804.25 | 7.08 | 5694.09
17,1 | 1.13-3-2 | Клапан терморегулятора для двухтрубной системы отопления, латунный, угловой, пропускная способность без термоэлемента 0,9 м3/ч, номинальное давление PN 1,0 МПа, номинальный диаметр DN 15 мм | шт. | 220 | 181.45 |  | 1 | 39919 | 10.57 | 421943.83 |  |  |  | 0 | 0 | 0 | 0 | 0 | 0 | 3
17,2 | 1.13-1-7 | Клапан запорный, латунный, проходной, муфтовый, 15Б1п, номинальное давление PN 1,6 (2,5) МПа, номинальный диаметр DN 15 мм | шт. | 220 | 17.28 |  | 1 | 3801.6 | 12.19 | 46341.5 |  |  |  | 0 | 0 | 0 | 0 | 0 | 0 | 3
17,3 | 1.13-4-42 | Кран шаровой, латунный, газовый, проходной, муфтовый, 11б27п, номинальное давление PN 1,6 МПа, номинальный диаметр DN 15 мм | шт. | 37 | 44.45 |  | 1 | 1644.65 | 4.01 | 6595.05 |  |  |  | 0 | 0 | 0 | 0 | 0 | 0 | 3
17,4 | 1.12-1-40 | Узел трубопровода из стальных водогазопроводных неоцинкованных труб, с гильзами, для систем отопления, диаметр условного прохода 15 мм | м | 2500 | 30.14 |  | 1 | 75350 | 11.26 | 848441 |  |  |  | 0 | 0 | 0 | 0 | 0 | 0 | 3
|  | НР от ФОТ | % | 109 |  |  |  | 15128.44 | 109 | 852487.42
|  | СП от ФОТ | % | 61 |  |  |  | 8466.37 | 61 | 477080.12
|  | ЗТР | чел-ч | 29.7 |  | 1,15*1,2 | 1.067 | 1093.3015
|  | ВСЕГО работ по позиции: |  |  |  |  | 160448.06 |  | 3455280.81
|  | ВСЕГО оборудование по позиции: |  |  |  |  | 0 |  | 0
|  | ВСЕГО по позиции: |  |  |  |  | 160448.06 |  | 3455280.81 |  |  | 160448.06 | 3455280.81
18 | 3.16-6-2 | Прокладка трубопроводов отопления из стальных водогазопроводных неоцинкованных труб диаметром 20 мм | 100 м трубопровода | 4.25 | [9 empty] | 2571.83 | 144922.8 | 1439.28 | 81103.59 | 66.66 | 0 | 0
Объем: 4,25=(425)/100
|  | ЗП |  |  | 370.95 | 1,15*1,2 | 1.067 | 2321.39 | 56.35 | 130810.33
|  | ЭМ |  |  | 41.95 | 1,25*1,2 | 1.067 | 285.35 | 16.22 | 4628.38
|  | в т.ч. ЗПМ |  |  | 5.6 | 1,25*1,2 | 1.067 | 38.09 | 56.35 | 2146.37
|  | МР |  |  | 32.51 |  | 1 | 138.17 | 7.08 | 978.24
18,1 | 1.13-4-43 | Кран шаровой, латунный, газовый, проходной, муфтовый, 11б27п, номинальное давление PN 1,6 МПа, номинальный диаметр DN 20 мм | шт. | 9 | 61.53 |  | 1 | 553.77 | 4.07 | 2253.84 |  |  |  | 0 | 0 | 0 | 0 | 0 | 0 | 3
18,2 | 1.12-1-41 | Узел трубопровода из стальных водогазопроводных неоцинкованных труб, с гильзами, для систем отопления, диаметр условного прохода 20 мм | м | 425 | 31.31 |  | 1 | 13306.75 | 11.71 | 155822.04 |  |  |  | 0 | 0 | 0 | 0 | 0 | 0 | 3
|  | НР от ФОТ | % | 109 |  |  |  | 2571.83 | 109 | 144922.8
|  | СП от ФОТ | % | 61 |  |  |  | 1439.28 | 61 | 81103.59
|  | ЗТР | чел-ч | 29.7 |  | 1,15*1,2 | 1.067 | 185.8613
|  | ВСЕГО работ по позиции: |  |  |  |  | 20616.54 |  | 520519.22
|  | ВСЕГО оборудование по позиции: |  |  |  |  | 0 |  | 0
|  | ВСЕГО по позиции: |  |  |  |  | 20616.54 |  | 520519.22 |  |  | 20616.54 | 520519.22
19 | 3.16-6-3 | Прокладка трубопроводов отопления из стальных водогазопроводных неоцинкованных труб диаметром 25 мм | 100 м трубопровода | 3.05 | [9 empty] | 1845.68 | 104003.8 | 1032.9 | 58203.96 | 47.85 | 0 | 0
Объем: 3,05=(305)/100
|  | ЗП |  |  | 370.95 | 1,15*1,2 | 1.067 | 1665.94 | 56.35 | 93875.72
|  | ЭМ |  |  | 41.95 | 1,25*1,2 | 1.067 | 204.78 | 16.22 | 3321.53
|  | в т.ч. ЗПМ |  |  | 5.6 | 1,25*1,2 | 1.067 | 27.34 | 56.35 | 1540.61
|  | МР |  |  | 32.96 |  | 1 | 100.53 | 7.09 | 712.76
19,1 | 1.13-4-44 | Кран шаровой, латунный, газовый, проходной, муфтовый, 11б27п, номинальное давление PN 1,6 МПа, номинальный диаметр DN 25 мм | шт. | 3 | 87.52 |  | 1 | 262.56 | 5.15 | 1352.18 |  |  |  | 0 | 0 | 0 | 0 | 0 | 0 | 3
19,2 | 1.12-1-42 | Узел трубопровода из стальных водогазопроводных неоцинкованных труб, с гильзами, для систем отопления, диаметр условного прохода 25 мм | м | 305 | 31.73 |  | 1 | 9677.65 | 14.47 | 140035.6 |  |  |  | 0 | 0 | 0 | 0 | 0 | 0 | 3
|  | НР от ФОТ | % | 109 |  |  |  | 1845.68 | 109 | 104003.8
|  | СП от ФОТ | % | 61 |  |  |  | 1032.9 | 61 | 58203.96
|  | ЗТР | чел-ч | 29.7 |  | 1,15*1,2 | 1.067 | 133.3828
|  | ВСЕГО работ по позиции: |  |  |  |  | 14790.04 |  | 401505.55
|  | ВСЕГО оборудование по позиции: |  |  |  |  | 0 |  | 0
|  | ВСЕГО по позиции: |  |  |  |  | 14790.04 |  | 401505.55 |  |  | 14790.04 | 401505.55
20 | 3.16-6-4 | Прокладка трубопроводов отопления из стальных водогазопроводных неоцинкованных труб диаметром 32 мм | 100 м трубопровода | 1.6 | [9 empty] | 968.21 | 54558.88 | 541.84 | 30532.95 | 25.1 | 0 | 0
Объем: 1,6=(160)/100
|  | ЗП |  |  | 370.95 | 1,15*1,2 | 1.067 | 873.93 | 56.35 | 49245.96
|  | ЭМ |  |  | 41.95 | 1,25*1,2 | 1.067 | 107.43 | 16.22 | 1742.51
|  | в т.ч. ЗПМ |  |  | 5.6 | 1,25*1,2 | 1.067 | 14.34 | 56.35 | 808.06
|  | МР |  |  | 33.74 |  | 1 | 53.98 | 7.11 | 383.8
20,1 | 1.13-4-45 | Кран шаровой, латунный, газовый, проходной, муфтовый, 11б27п, номинальное давление PN 1,6 МПа, номинальный диаметр DN 32 мм | шт. | 2 | 211.44 |  | 1 | 422.88 | 3.82 | 1615.4 |  |  |  | 0 | 0 | 0 | 0 | 0 | 0 | 3
20,2 | 1.12-1-43 | Узел трубопровода из стальных водогазопроводных неоцинкованных труб, с гильзами, для систем отопления, диаметр условного прохода 32 мм | м | 160 | 33.29 |  | 1 | 5326.4 | 16.49 | 87832.34 |  |  |  | 0 | 0 | 0 | 0 | 0 | 0 | 3
|  | НР от ФОТ | % | 109 |  |  |  | 968.21 | 109 | 54558.88
|  | СП от ФОТ | % | 61 |  |  |  | 541.84 | 61 | 30532.95
|  | ЗТР | чел-ч | 29.7 |  | 1,15*1,2 | 1.067 | 69.9713
|  | ВСЕГО работ по позиции: |  |  |  |  | 8294.67 |  | 225911.84
|  | ВСЕГО оборудование по позиции: |  |  |  |  | 0 |  | 0
|  | ВСЕГО по позиции: |  |  |  |  | 8294.67 |  | 225911.84 |  |  | 8294.67 | 225911.84
21 | 3.16-6-5 | Прокладка трубопроводов отопления из стальных водогазопроводных неоцинкованных труб диаметром 40 мм | 100 м трубопровода | 1.3 | [9 empty] | 786.67 | 44329.12 | 440.25 | 24808.04 | 20.39 | 0 | 0
Объем: 1,3=(130)/100
|  | ЗП |  |  | 370.95 | 1,15*1,2 | 1.067 | 710.07 | 56.35 | 40012.44
|  | ЭМ |  |  | 41.95 | 1,25*1,2 | 1.067 | 87.28 | 16.22 | 1415.68
|  | в т.ч. ЗПМ |  |  | 5.6 | 1,25*1,2 | 1.067 | 11.65 | 56.35 | 656.48
|  | МР |  |  | 34.92 |  | 1 | 45.4 | 7.13 | 323.7
21,1 | 1.12-1-44 | Узел трубопровода из стальных водогазопроводных неоцинкованных труб, с гильзами, для систем отопления, диаметр условного прохода 40 мм | м | 130 | 35.98 |  | 1 | 4677.4 | 24.45 | 114362.43 |  |  |  | 0 | 0 | 0 | 0 | 0 | 0 | 3
|  | НР от ФОТ | % | 109 |  |  |  | 786.67 | 109 | 44329.12
|  | СП от ФОТ | % | 61 |  |  |  | 440.25 | 61 | 24808.04
|  | ЗТР | чел-ч | 29.7 |  | 1,15*1,2 | 1.067 | 56.8517
|  | ВСЕГО работ по позиции: |  |  |  |  | 6747.07 |  | 225251.41
|  | ВСЕГО оборудование по позиции: |  |  |  |  | 0 |  | 0
|  | ВСЕГО по позиции: |  |  |  |  | 6747.07 |  | 225251.41 |  |  | 6747.07 | 225251.41
22 | 3.16-6-6 | Прокладка трубопроводов отопления из стальных водогазопроводных неоцинкованных труб диаметром 50 мм | 100 м трубопровода | 0.75 | [9 empty] | 574.22 | 32357.47 | 321.35 | 18108.31 | 23.98 | 0 | 0
Объем: 0,75=(75)/100
|  | ЗП |  |  | 464.63 | 1,15*1,2 | 1.067 | 513.11 | 56.35 | 28913.75
|  | ЭМ |  |  | 80.32 | 1,25*1,2 | 1.067 | 96.41 | 16.61 | 1601.37
|  | в т.ч. ЗПМ |  |  | 11.41 | 1,25*1,2 | 1.067 | 13.7 | 56.35 | 772
|  | МР |  |  | 61.21 |  | 1 | 45.91 | 9.27 | 425.59
22,1 | 1.13-4-47 | Кран шаровой, латунный, газовый, проходной, муфтовый, 11б27п, номинальное давление PN 1,6 МПа, номинальный диаметр DN 50 мм | шт. | 1 | 256.39 |  | 1 | 256.39 | 7.43 | 1904.98 |  |  |  | 0 | 0 | 0 | 0 | 0 | 0 | 3
22,2 | 1.12-1-45 | Узел трубопровода из стальных водогазопроводных неоцинкованных труб, с гильзами, для систем отопления, диаметр условного прохода 50 мм | м | 75 | 44.5 |  | 1 | 3337.5 | 20.47 | 68318.63 |  |  |  | 0 | 0 | 0 | 0 | 0 | 0 | 3
|  | НР от ФОТ | % | 109 |  |  |  | 574.22 | 109 | 32357.47
|  | СП от ФОТ | % | 61 |  |  |  | 321.35 | 61 | 18108.31
|  | ЗТР | чел-ч | 37.2 |  | 1,15*1,2 | 1.067 | 41.0816
|  | ВСЕГО работ по позиции: |  |  |  |  | 5144.89 |  | 151630.1
|  | ВСЕГО оборудование по позиции: |  |  |  |  | 0 |  | 0
|  | ВСЕГО по позиции: |  |  |  |  | 5144.89 |  | 151630.1 |  |  | 5144.89 | 151630.1
23 | 3.16-10-3 | Прокладка трубопроводов отопления и водоснабжения из стальных электросварных труб диаметром 65 мм | 100 м трубопровода | 1.75 | [9 empty] | 2368.3 | 133453.56 | 1325.38 | 74685.02 | 69.11 | 0 | 0
Объем: 1,75=(175)/100
|  | ЗП |  |  | 827.87 | 1,15*1,2 | 1.067 | 2133.26 | 56.35 | 120209.2
|  | ЭМ |  |  | 105.25 | 1,25*1,2 | 1.067 | 294.79 | 16.19 | 4772.65
|  | в т.ч. ЗПМ |  |  | 14.1 | 1,25*1,2 | 1.067 | 39.49 | 56.35 | 2225.26
|  | МР |  |  | 46.7 |  | 1 | 81.73 | 11.11 | 908.02
23,1 | 1.12-1-47 | Узел трубопровода отопления, водоснабжения из стальных электросварных труб, с гильзами, наружный диаметр (толщина стенки) 76х3,5 мм | м | 175 | 79.04 |  | 1 | 13832 | 22.43 | 310251.76 |  |  |  | 0 | 0 | 0 | 0 | 0 | 0 | 3
|  | НР от ФОТ | % | 109 |  |  |  | 2368.3 | 109 | 133453.56
|  | СП от ФОТ | % | 61 |  |  |  | 1325.38 | 61 | 74685.02
|  | ЗТР | чел-ч | 65.6 |  | 1,15*1,2 | 1.067 | 169.0384
|  | ВСЕГО работ по позиции: |  |  |  |  | 20035.46 |  | 644280.21
|  | ВСЕГО оборудование по позиции: |  |  |  |  | 0 |  | 0
|  | ВСЕГО по позиции: |  |  |  |  | 20035.46 |  | 644280.21 |  |  | 20035.46 | 644280.21
24 | 3.16-10-5 | Прокладка трубопроводов отопления и водоснабжения из стальных электросварных труб диаметром 100 мм | 100 м трубопровода | 0.1 | [9 empty] | 148.71 | 8379.75 | 83.22 | 4689.58 | 5.43 | 0 | 0
Объем: 0,1=(10)/100
|  | ЗП |  |  | 905.52 | 1,15*1,2 | 1.067 | 133.33 | 56.35 | 7513.15
|  | ЭМ |  |  | 144.03 | 1,25*1,2 | 1.067 | 23.05 | 16.21 | 373.64
|  | в т.ч. ЗПМ |  |  | 19.36 | 1,25*1,2 | 1.067 | 3.1 | 56.35 | 174.69
|  | МР |  |  | 79.88 |  | 1 | 7.99 | 10.66 | 85.17
24,1 | 1.12-1-49 | Узел трубопровода отопления, водоснабжения из стальных электросварных труб, с гильзами, наружный диаметр (толщина стенки) 108х4,0 мм | м | 10 | 108.7 |  | 1 | 1087 | 16.69 | 18142.03 |  |  |  | 0 | 0 | 0 | 0 | 0 | 0 | 3
|  | НР от ФОТ | % | 109 |  |  |  | 148.71 | 109 | 8379.75
|  | СП от ФОТ | % | 61 |  |  |  | 83.22 | 61 | 4689.58
|  | ЗТР | чел-ч | 72.5 |  | 1,15*1,2 | 1.067 | 10.6753
|  | ВСЕГО работ по позиции: |  |  |  |  | 1483.3 |  | 39183.32
|  | ВСЕГО оборудование по позиции: |  |  |  |  | 0 |  | 0
|  | ВСЕГО по позиции: |  |  |  |  | 1483.3 |  | 39183.32 |  |  | 1483.3 | 39183.32
25 | 3.16-15-3 | Установка вентилей, задвижек, затворов, клапанов обратных, кранов проходных на трубопроводах из стальных труб диаметром до 100 мм | 1 ШТ. | 1 | [9 empty] | 50.1 | 2822.94 | 28.04 | 1579.81 | 0.7 | 0 | 0
|  | ЗП |  |  | 30.94 | 1,15*1,2 | 1.067 | 45.56 | 56.35 | 2567.31
|  | ЭМ |  |  | 6.14 | 1,25*1,2 | 1.067 | 9.83 | 14.44 | 141.95
|  | в т.ч. ЗПМ |  |  | 0.25 | 1,25*1,2 | 1.067 | 0.4 | 56.35 | 22.54
|  | МР |  |  | 42.18 |  | 1 | 42.18 | 8.36 | 352.62
25,1 | 1.12-9-21 | Фланец стальной плоский приварной с соединительным выступом, ГОСТ 33259-2015, из стали Ст3сп, номинальное давление PN 1,6 МПа, номинальный диаметр DN 100 мм | шт. | 2 | 107.23 |  | 1 | 214.46 | 6.94 | 1488.35 |  |  |  | 0 | 0 | 0 | 0 | 0 | 0 | 3
25,2 | 1.13-2-62 | Задвижка параллельная, чугунная, двухдисковая, с выдвижным шпинделем, фланцевая, с ручным приводом, 30ч6нж, номинальное давление PN 1,0 МПа, номинальный диаметр DN 100 мм | шт. | 1 | 554.79 |  | 1 | 554.79 | 10.24 | 5681.05 |  |  |  | 0 | 0 | 0 | 0 | 0 | 0 | 3
|  | НР от ФОТ | % | 109 |  |  |  | 50.1 | 109 | 2822.94
|  | СП от ФОТ | % | 61 |  |  |  | 28.04 | 61 | 1579.81
|  | ЗТР | чел-ч | 2.6 |  | 1,15*1,2 | 1.067 | 3.8284
|  | ВСЕГО работ по позиции: |  |  |  |  | 944.96 |  | 14634.03
|  | ВСЕГО оборудование по позиции: |  |  |  |  | 0 |  | 0
|  | ВСЕГО по позиции: |  |  |  |  | 944.96 |  | 14634.03 |  |  | 944.96 | 14634.03
26 | 3.16-29-1 | Гидравлическое испытание трубопроводов систем отопления, водопровода и горячего водоснабжения диаметром до 50 мм | 100 м трубопровода | 35.95 | [9 empty] | 4411.1 | 248565.44 | 2468.6 | 139105.43 | 0 | 0 | 0
Объем: 35,95=(2500+425+305+160+130+75)/100
|  | ЗП |  |  | 76.45 | 1,15*1,2 | 1.067 | 4046.88 | 56.35 | 228041.69
|  | МР |  |  | 9.04 |  | 1 | 324.99 | 7.26 | 2359.43
|  | НР от ФОТ | % | 109 |  |  |  | 4411.1 | 109 | 248565.44
|  | СП от ФОТ | % | 61 |  |  |  | 2468.6 | 61 | 139105.43
|  | ЗТР | чел-ч | 5.01 |  | 1,15*1,2 | 1.067 | 265.204
|  | ВСЕГО работ по позиции: |  |  |  |  | 11251.57 |  | 618071.99
|  | ВСЕГО оборудование по позиции: |  |  |  |  | 0 |  | 0
|  | ВСЕГО по позиции: |  |  |  |  | 11251.57 |  | 618071.99 |  |  | 11251.57 | 618071.99
27 | 3.16-29-2 | Гидравлическое испытание трубопроводов систем отопления, водопровода и горячего водоснабжения диаметром до 100 мм | 100 м трубопровода | 1.85 | [9 empty] | 226.99 | 12791.03 | 127.03 | 7158.28 | 0 | 0 | 0
Объем: 1,85=(175+10)/100
|  | ЗП |  |  | 76.45 | 1,15*1,2 | 1.067 | 208.25 | 56.35 | 11734.89
|  | МР |  |  | 28.84 |  | 1 | 53.35 | 7.6 | 405.46
|  | НР от ФОТ | % | 109 |  |  |  | 226.99 | 109 | 12791.03
|  | СП от ФОТ | % | 61 |  |  |  | 127.03 | 61 | 7158.28
|  | ЗТР | чел-ч | 5.01 |  | 1,15*1,2 | 1.067 | 13.6475
|  | ВСЕГО работ по позиции: |  |  |  |  | 615.62 |  | 32089.66
|  | ВСЕГО оборудование по позиции: |  |  |  |  | 0 |  | 0
|  | ВСЕГО по позиции: |  |  |  |  | 615.62 |  | 32089.66 |  |  | 615.62 | 32089.66
28 | 3.70-370-2 | Огрунтовка металлических поверхностей грунтовкой ГФ-021 за один раз (2 слоя) | 100 м2 | 5.242 | [9 empty] | 1282.45 | 72265.83 | 648.77 | 36558.01 | 7.21 | 0 | 0
Объем: 5,242=(2500*0,11+425*0,13+305*0,16+160*0,18+130*0,21+75*0,26+175*0,37+10*0,48)/100
|  | ЗП |  |  | 99.33 | 2*1,15*1,2 | 1.047 | 1504.64 | 56.35 | 84786.46
|  | ЭМ |  |  | 13.64 | 2*1,25*1,2 | 1.047 | 224.58 | 11.86 | 2663.52
|  | в т.ч. ЗПМ |  |  | 0.25 | 2*1,25*1,2 | 1.047 | 4.12 | 56.35 | 232.16
|  | МР |  |  | 9.44 | 2 | 1 | 98.97 | 34.81 | 3445.15
28,1 | 1.1-1-165 | Грунтовка глифталевая, типа ГФ-021 | т | 0.094356 | 18653.07 | к нр 2 | 1 | 1760.03 | 3.59 | 6318.51 |  |  |  | 0 | 0 | 0 | 0 | 0 | 0 | 3
|  | НР от ФОТ | % | 85 |  |  |  | 1282.45 | 85 | 72265.83
|  | СП от ФОТ | % | 43 |  |  |  | 648.77 | 43 | 36558.01
|  | ЗТР | чел-ч | 5.31 |  | 2*1,15*1,2 | 1.047 | 80.4354
|  | ВСЕГО работ по позиции: |  |  |  |  | 5519.44 |  | 206037.48
|  | ВСЕГО оборудование по позиции: |  |  |  |  | 0 |  | 0
|  | ВСЕГО по позиции: |  |  |  |  | 5519.44 |  | 206037.48 |  |  | 5519.44 | 206037.48
29 | 3.26-16-1 | Изоляция трубопроводов изделиями из вспененного каучука, вспененного полиэтилена, трубками | 10 м изоляции | 377.7 | [9 empty] | 13635.47 | 768358.54 | 7366.29 | 415090.25 | 114.19 | 0 | 0
Объем: 377,7=(2500+425+305+160+130+72+175+10)/10
|  | ЗП |  |  | 28.6 | 1,15*1,2 | 1.047 | 15607.7 | 56.35 | 879493.9
|  | ЭМ |  |  | 0.75 | 1,25*1,2 | 1.047 | 444.88 | 17.03 | 7576.31
|  | в т.ч. ЗПМ |  |  | 0.11 | 1,25*1,2 | 1.047 | 65.25 | 56.35 | 3676.84
|  | МР |  |  | 55.68 |  | 1.019 | 21429.91 | 19.61 | 420240.54
29,1 | 1.1-1-517 | Лента с клеевым слоем, ширина 50 мм, толщина 0,5 мм | м | 5665.5 | 2.35 |  | 1.019 | 13566.89 | 15.59 | 211507.82 |  |  |  | 0 | 0 | 0 | 0 | 0 | 0 | 3
29,2 | 1.1-1-1271 | Трубки теплоизоляционные из вспененного синтетического каучука, для систем трубопроводов отопления, водоснабжения и кондиционирования, диапазон температур применения от -50 до +110°С, теплопроводность при температуре 0°С не более 0,036 Вт/(м х К), внутренний диаметр 15 мм, толщина 13 мм | м | 2625 | 9.49 |  | 1.019 | 25384.56 | 7.22 | 183276.52 |  |  |  | 0 | 0 | 0 | 0 | 0 | 0 | 3
29,3 | 1.1-1-1273 | Трубки теплоизоляционные из вспененного синтетического каучука, для систем трубопроводов отопления, водоснабжения и кондиционирования, диапазон температур применения от -50 до +110°С, теплопроводность при температуре 0°С не более 0,036 Вт/(м х К), внутренний диаметр 22 мм, толщина 13 мм | м | 446.25 | 10.38 |  | 1.019 | 4720.08 | 7.12 | 33606.97 |  |  |  | 0 | 0 | 0 | 0 | 0 | 0 | 3
29,4 | 1.1-1-1274 | Трубки теплоизоляционные из вспененного синтетического каучука, для систем трубопроводов отопления, водоснабжения и кондиционирования, диапазон температур применения от -50 до +110°С, теплопроводность при температуре 0°С не более 0,036 Вт/(м х К), внутренний диаметр 28 мм, толщина 13 мм | м | 320.25 | 12.04 |  | 1.019 | 3929.07 | 7.25 | 28485.76 |  |  |  | 0 | 0 | 0 | 0 | 0 | 0 | 3
29,5 | 1.1-1-1275 | Трубки теплоизоляционные из вспененного синтетического каучука, для систем трубопроводов отопления, водоснабжения и кондиционирования, диапазон температур применения от -50 до +110°С, теплопроводность при температуре 0°С не более 0,036 Вт/(м х К), внутренний диаметр 35 мм, толщина 13 мм | м | 168 | 14.45 |  | 1.019 | 2473.72 | 7.38 | 18256.05 |  |  |  | 0 | 0 | 0 | 0 | 0 | 0 | 3
29,6 | 1.1-1-1276 | Трубки теплоизоляционные из вспененного синтетического каучука, для систем трубопроводов отопления, водоснабжения и кондиционирования, диапазон температур применения от -50 до +110°С, теплопроводность при температуре 0°С не более 0,036 Вт/(м х К), внутренний диаметр 42 мм, толщина 13 мм | м | 136.5 | 16.86 |  | 1.019 | 2345.12 | 6.67 | 15641.95 |  |  |  | 0 | 0 | 0 | 0 | 0 | 0 | 3
29,7 | 1.1-1-1277 | Трубки теплоизоляционные из вспененного синтетического каучука, для систем трубопроводов отопления, водоснабжения и кондиционирования, диапазон температур применения от -50 до +110°С, теплопроводность при температуре 0°С не более 0,036 Вт/(м х К), внутренний диаметр 48 мм, толщина 13 мм | м | 78.75 | 18.34 |  | 1.019 | 1471.72 | 7.11 | 10463.93 |  |  |  | 0 | 0 | 0 | 0 | 0 | 0 | 3
29,8 | 1.1-1-1279 | Трубки теплоизоляционные из вспененного синтетического каучука, для систем трубопроводов отопления, водоснабжения и кондиционирования, диапазон температур применения от -50 до +110°С, теплопроводность при температуре 0°С не более 0,036 Вт/(м х К), внутренний диаметр 76 мм, толщина 13 мм | м | 183.75 | 30.38 |  | 1.019 | 5688.39 | 6.57 | 37372.72 |  |  |  | 0 | 0 | 0 | 0 | 0 | 0 | 3
29,9 | 1.1-1-1281 | Трубки теплоизоляционные из вспененного синтетического каучука, для систем трубопроводов отопления, водоснабжения и кондиционирования, диапазон температур применения от -50 до +110°С, теплопроводность при температуре 0°С не более 0,036 Вт/(м х К), внутренний диаметр 114 мм, толщина 13 мм | м | 10.5 | 72.25 |  | 1.019 | 773.04 | 5.63 | 4352.22 |  |  |  | 0 | 0 | 0 | 0 | 0 | 0 | 3
|  | НР от ФОТ | % | 87 |  |  |  | 13635.47 | 87 | 768358.54
|  | СП от ФОТ | % | 47 |  |  |  | 7366.29 | 47 | 415090.25
|  | ЗТР | чел-ч | 2.2 |  | 1,15*1,2 | 1.047 | 1200.592
|  | ВСЕГО работ по позиции: |  |  |  |  | 118836.84 |  | 3033723.48
|  | ВСЕГО оборудование по позиции: |  |  |  |  | 0 |  | 0
|  | ВСЕГО по позиции: |  |  |  |  | 118836.84 |  | 3033723.48 |  |  | 118836.84 | 3033723.48
30 | 1.1-1-2545 | Клей для крепления теплоизоляционных трубок к поверхности трубопровода | л | 7.554 | 113.63 |  | 1 | 858.36 | 8.87 | 7613.65 |  |  |  | 0 | 0 | 0 | 0 | 0 | 0 | 3
Объем: 7,554=1*377,7*10/500
|  | ВСЕГО по позиции: |  |  |  |  | 858.36 |  | 7613.65 |  |  | 858.36 | 7613.65
31 | 1.1-1-464 | Краска на водной основе, эластичная, для защиты теплоизоляции из вспененного синтетического каучука, для наружных и внутренних работ | л | -351.261 | 34.74 |  | 1.019 | -12434.66 | 30.46 | -378759.74 |  |  |  | 0 | 0 | 0 | 0 | 0 | 0 | 3
Объем: -351,261=377,7*-0,93
|  | ВСЕГО по позиции: |  |  |  |  | -12434.66 |  | -378759.74 |  |  | -12434.66 | -378759.74
32 | 3.16-19-1 | Установка клапанов редукционных пружинных диаметром до 25 мм | 1 ШТ. | 49 | [9 empty] | 924.18 | 52077.44 | 517.2 | 29144.26 | 17.85 | 0 | 0
Объем: 49=37+9+3
|  | ЗП |  |  | 11.61 | 1,15*1,2 | 1.067 | 837.67 | 56.35 | 47202.7
|  | ЭМ |  |  | 2.68 | 1,25*1,2 | 1.067 | 210.18 | 14.58 | 3064.42
|  | в т.ч. ЗПМ |  |  | 0.13 | 1,25*1,2 | 1.067 | 10.2 | 56.35 | 574.77
|  | МР |  |  | 12.29 |  | 1 | 602.21 | 8.48 | 5106.74
32,1 | 1.13-5-91 | Регулятор перепада давления, латунный, автоматический, муфтовый, диапазон настройки от 10 до 60 кПа, коэффициент расхода от 0,07 до 1,4 (номинальный 1,0) м3/ч, диапазон рабочих температур от -20 до +120°C, номинальное давление PN 1,6 МПа, номинальный диаметр DN 15 мм | шт. | 37 | 1427.4 |  | 1 | 52813.8 | 5.32 | 280969.42 |  |  |  | 0 | 0 | 0 | 0 | 0 | 0 | 3
32,2 | 1.13-5-92 | Регулятор перепада давления, латунный, автоматический, муфтовый, диапазон настройки от 10 до 60 кПа, коэффициент расхода от 0,16 до 3,1 (номинальный 2,2) м3/ч, диапазон рабочих температур от -20 до +120°C, номинальное давление PN 1,6 МПа, номинальный диаметр DN 20 мм | шт. | 9 | 1546.27 |  | 1 | 13916.43 | 5.07 | 70556.3 |  |  |  | 0 | 0 | 0 | 0 | 0 | 0 | 3
32,3 | 1.13-5-93 | Регулятор перепада давления, латунный, автоматический, муфтовый, диапазон настройки от 10 до 60 кПа, коэффициент расхода от 0,28 до 5,5 (номинальный 3,8) м3/ч, диапазон рабочих температур от -20 до +120°C, номинальное давление PN 1,6 МПа, номинальный диаметр DN 25 мм | шт. | 3 | 1763.29 |  | 1 | 5289.87 | 6.91 | 36553 |  |  |  | 0 | 0 | 0 | 0 | 0 | 0 | 3
|  | НР от ФОТ | % | 109 |  |  |  | 924.18 | 109 | 52077.44
|  | СП от ФОТ | % | 61 |  |  |  | 517.2 | 61 | 29144.26
|  | ЗТР | чел-ч | 0.93 |  | 1,15*1,2 | 1.067 | 67.1
|  | ВСЕГО работ по позиции: |  |  |  |  | 75111.54 |  | 524674.28
|  | ВСЕГО оборудование по позиции: |  |  |  |  | 0 |  | 0
|  | ВСЕГО по позиции: |  |  |  |  | 75111.54 |  | 524674.28 |  |  | 75111.54 | 524674.28
33 | 3.16-19-2 | Установка клапанов редукционных пружинных диаметром до 50 мм | 1 ШТ. | 3 | [9 empty] | 85.42 | 4813.6 | 47.81 | 2693.85 | 2.1 | 0 | 0
Объем: 3=2+1
|  | ЗП |  |  | 17.47 | 1,15*1,2 | 1.067 | 77.17 | 56.35 | 4348.53
|  | ЭМ |  |  | 4.15 | 1,25*1,2 | 1.067 | 19.93 | 14.91 | 297.16
|  | в т.ч. ЗПМ |  |  | 0.25 | 1,25*1,2 | 1.067 | 1.2 | 56.35 | 67.62
|  | МР |  |  | 26.58 |  | 1 | 79.74 | 9.02 | 719.25
33,1 | 1.18-6-230 | Регулятор перепада давления, бронзовый, для монтажа на обратном трубопроводе, с наружной резьбой, диапазон настройки от 0,02 до 0,1 МПа, пропускная способность 10,0 м3/ч, номинальное давление PN 1,6 МПа, номинальный диаметр DN 32 мм | шт. | 3 | 11434.64 |  | 1 | 34303.92 | 5.4 | 185241.17 |  |  |  | 0 | 0 | 0 | 0 | 0 | 0 | 3
|  | НР от ФОТ | % | 109 |  |  |  | 85.42 | 109 | 4813.6
|  | СП от ФОТ | % | 61 |  |  |  | 47.81 | 61 | 2693.85
|  | ЗТР | чел-ч | 1.4 |  | 1,15*1,2 | 1.067 | 6.1843
|  | ВСЕГО работ по позиции: |  |  |  |  | 34613.99 |  | 198113.56
|  | ВСЕГО оборудование по позиции: |  |  |  |  | 0 |  | 0
|  | ВСЕГО по позиции: |  |  |  |  | 34613.99 |  | 198113.56 |  |  | 34613.99 | 198113.56
Итого по разделу: Трубопроводы. | [6 empty] | 472877.69 |  | 9919760.85
Итого по ТСН-2001.16 | [7 empty] | 0 | 0
Итого возвратных сумм | [7 empty] | 0 | 0
Раздел: Арматура коллектора отопления.
34 | 3.16-19-1 | Установка клапанов редукционных пружинных диаметром до 25 мм | 1 ШТ. | 2 | [9 empty] | 37.72 | 2125.81 | 21.11 | 1189.67 | 0.74 | 0 | 0
Объем: 2=1+1
|  | ЗП |  |  | 11.61 | 1,15*1,2 | 1.067 | 34.19 | 56.35 | 1926.61
|  | ЭМ |  |  | 2.68 | 1,25*1,2 | 1.067 | 8.58 | 14.58 | 125.1
|  | в т.ч. ЗПМ |  |  | 0.13 | 1,25*1,2 | 1.067 | 0.42 | 56.35 | 23.67
|  | МР |  |  | 12.29 |  | 1 | 24.58 | 8.48 | 208.44
34,1 | 1.13-3-179 | Клапан балансировочный, латунный, с дренажем, с внутренней резьбой, максимальная температура +120°C, пропускная способность 5,70 м3/ч, номинальное давление РN 2,0 МПа, номинальный диаметр DN 20 мм | шт. | 1 | 1199.6 |  | 1 | 1199.6 | 3.23 | 3874.71 |  |  |  | 0 | 0 | 0 | 0 | 0 | 0 | 3
34,2 | 1.13-3-180 | Клапан балансировочный, латунный, с дренажем, с внутренней резьбой, максимальная температура +120°C, пропускная способность 8,70 м3/ч, номинальное давление РN 2,0 МПа, номинальный диаметр DN 25 мм | шт. | 1 | 1344.18 |  | 1 | 1344.18 | 3.32 | 4462.68 |  |  |  | 0 | 0 | 0 | 0 | 0 | 0 | 3
|  | НР от ФОТ | % | 109 |  |  |  | 37.72 | 109 | 2125.81
|  | СП от ФОТ | % | 61 |  |  |  | 21.11 | 61 | 1189.67
|  | ЗТР | чел-ч | 0.93 |  | 1,15*1,2 | 1.067 | 2.7388
|  | ВСЕГО работ по позиции: |  |  |  |  | 2669.96 |  | 13913.02
|  | ВСЕГО оборудование по позиции: |  |  |  |  | 0 |  | 0
|  | ВСЕГО по позиции: |  |  |  |  | 2669.96 |  | 13913.02 |  |  | 2669.96 | 13913.02
35 | 3.16-19-3 | Установка клапанов редукционных пружинных диаметром до 80 мм | 1 ШТ. | 1 | [9 empty] | 51.03 | 2875.76 | 28.56 | 1609.37 | 1.54 | 0 | 0
|  | ЗП |  |  | 31.2 | 1,15*1,2 | 1.067 | 45.94 | 56.35 | 2588.72
|  | ЭМ |  |  | 8.27 | 1,25*1,2 | 1.067 | 13.24 | 14.75 | 195.29
|  | в т.ч. ЗПМ |  |  | 0.55 | 1,25*1,2 | 1.067 | 0.88 | 56.35 | 49.59
|  | МР |  |  | 29.7 |  | 1 | 29.7 | 9.61 | 285.42
35,1 | 1.12-9-19 | Фланец стальной плоский приварной с соединительным выступом, ГОСТ 33259-2015, из стали Ст3сп, номинальное давление PN 1,6 МПа, номинальный диаметр DN 65 мм | шт. | 2 | 62 |  | 1 | 124 | 8.67 | 1075.08 |  |  |  | 0 | 0 | 0 | 0 | 0 | 0 | 3
35,2 | 1.13-3-183 | Клапан балансировочный, чугунный, фланцевый, ручной, температура рабочей среды от -10 до +130°С, пропускная способность 122,3 м3/ч, номинальное давление PN 1,6 МПа, номинальный диаметр DN 80 мм (65 мм) | шт. | 1 | 5280.34 |  | 1 | 5280.34 | 8.95 | 47259.04 |  |  |  | 0 | 0 | 0 | 0 | 0 | 0 | 3
|  | НР от ФОТ | % | 109 |  |  |  | 51.03 | 109 | 2875.76
|  | СП от ФОТ | % | 61 |  |  |  | 28.56 | 61 | 1609.37
|  | ЗТР | чел-ч | 2.5 |  | 1,15*1,2 | 1.067 | 3.6811
|  | ВСЕГО работ по позиции: |  |  |  |  | 5572.81 |  | 55888.68
|  | ВСЕГО оборудование по позиции: |  |  |  |  | 0 |  | 0
|  | ВСЕГО по позиции: |  |  |  |  | 5572.81 |  | 55888.68 |  |  | 5572.81 | 55888.68
36 | 3.16-15-1 | Установка вентилей, задвижек, затворов, клапанов обратных, кранов проходных на трубопроводах из стальных труб диаметром до 25 мм | 1 ШТ. | 2 | [9 empty] | 56.6 | 3189.62 | 31.68 | 1785.02 | 0.74 | 0 | 0
Объем: 2=1+1
|  | ЗП |  |  | 17.49 | 1,15*1,2 | 1.067 | 51.51 | 56.35 | 2902.59
|  | ЭМ |  |  | 3.32 | 1,25*1,2 | 1.067 | 10.63 | 14.36 | 152.65
|  | в т.ч. ЗПМ |  |  | 0.13 | 1,25*1,2 | 1.067 | 0.42 | 56.35 | 23.67
|  | МР |  |  | 21.42 |  | 1 | 42.84 | 7.9 | 338.44
36,1 | 1.13-4-43 | Кран шаровой, латунный, газовый, проходной, муфтовый, 11б27п, номинальное давление PN 1,6 МПа, номинальный диаметр DN 20 мм | шт. | 1 | 61.53 |  | 1 | 61.53 | 4.07 | 250.43 |  |  |  | 0 | 0 | 0 | 0 | 0 | 0 | 3
36,2 | 1.13-4-44 | Кран шаровой, латунный, газовый, проходной, муфтовый, 11б27п, номинальное давление PN 1,6 МПа, номинальный диаметр DN 25 мм | шт. | 1 | 87.52 |  | 1 | 87.52 | 5.15 | 450.73 |  |  |  | 0 | 0 | 0 | 0 | 0 | 0 | 3
|  | НР от ФОТ | % | 109 |  |  |  | 56.6 | 109 | 3189.62
|  | СП от ФОТ | % | 61 |  |  |  | 31.68 | 61 | 1785.02
|  | ЗТР | чел-ч | 1.47 |  | 1,15*1,2 | 1.067 | 4.329
|  | ВСЕГО работ по позиции: |  |  |  |  | 342.31 |  | 9069.48
|  | ВСЕГО оборудование по позиции: |  |  |  |  | 0 |  | 0
|  | ВСЕГО по позиции: |  |  |  |  | 342.31 |  | 9069.48 |  |  | 342.31 | 9069.48
37 | 3.16-15-3 | Установка вентилей, задвижек, затворов, клапанов обратных, кранов проходных на трубопроводах из стальных труб диаметром до 100 мм | 1 ШТ. | 1 | [9 empty] | 50.1 | 2822.94 | 28.04 | 1579.81 | 0.7 | 0 | 0
|  | ЗП |  |  | 30.94 | 1,15*1,2 | 1.067 | 45.56 | 56.35 | 2567.31
|  | ЭМ |  |  | 6.14 | 1,25*1,2 | 1.067 | 9.83 | 14.44 | 141.95
|  | в т.ч. ЗПМ |  |  | 0.25 | 1,25*1,2 | 1.067 | 0.4 | 56.35 | 22.54
|  | МР |  |  | 42.18 |  | 1 | 42.18 | 8.36 | 352.62
37,1 | 1.13-4-67 | Кран шаровой, латунный, никелированный, полнопроходной, с алюминиевой рукояткой, муфтовый, температура рабочей среды от -15 до +110°С, номинальное давление PN 4,0 МПа, номинальный диаметр DN 65 мм | шт. | 1 | 527.67 |  | 1 | 527.67 | 23.77 | 12542.72 |  |  |  | 0 | 0 | 0 | 0 | 0 | 0 | 3
|  | НР от ФОТ | % | 109 |  |  |  | 50.1 | 109 | 2822.94
|  | СП от ФОТ | % | 61 |  |  |  | 28.04 | 61 | 1579.81
|  | ЗТР | чел-ч | 2.6 |  | 1,15*1,2 | 1.067 | 3.8284
|  | ВСЕГО работ по позиции: |  |  |  |  | 703.38 |  | 20007.35
|  | ВСЕГО оборудование по позиции: |  |  |  |  | 0 |  | 0
|  | ВСЕГО по позиции: |  |  |  |  | 703.38 |  | 20007.35 |  |  | 703.38 | 20007.35
38 | 3.18-20-2 | Установка манометров с трехходовым краном | 1 комплект | 6 | [9 empty] | 27.54 | 1552.12 | 15.41 | 868.62 | 0 | 0 | 0
|  | ЗП |  |  | 2.86 | 1,15*1,2 | 1.067 | 25.27 | 56.35 | 1423.96
|  | МР |  |  | 0.93 |  | 1 | 5.58 | 5.47 | 30.52
38,1 | 1.13-4-39 | Кран трехходовой, латунный, пробковый, натяжной, муфтовый, с фланцем для контрольного манометра, 11б18бк, номинальное давление PN 1,6 МПа, номинальный диаметр DN 15 мм | шт. | 6 | 55.46 |  | 1 | 332.76 | 4.39 | 1460.82 |  |  |  | 0 | 0 | 0 | 0 | 0 | 0 | 3
38,2 | 1.18-5-3 | Манометр показывающий, для измерения избыточного давления, в пылебрызгозащищенном исполнении, типа МП-3У, с трубчатой пружиной, радиальное присоединение снизу, диаметр корпуса 100 мм, присоединение резьбовое М20х1,5, класс точности 1,5, диапазон измерения от 0 до 2,5 МПа | шт. | 6 | 161.21 |  | 1 | 967.26 | 3.7 | 3578.86 |  |  |  | 0 | 0 | 0 | 0 | 0 | 0 | 3
|  | НР от ФОТ | % | 109 |  |  |  | 27.54 | 109 | 1552.12
|  | СП от ФОТ | % | 61 |  |  |  | 15.41 | 61 | 868.62
|  | ЗТР | чел-ч | 0.22 |  | 1,15*1,2 | 1.067 | 1.9436
|  | ВСЕГО работ по позиции: |  |  |  |  | 1373.82 |  | 8914.9
|  | ВСЕГО оборудование по позиции: |  |  |  |  | 0 |  | 0
|  | ВСЕГО по позиции: |  |  |  |  | 1373.82 |  | 8914.9 |  |  | 1373.82 | 8914.9
39 | 3.18-20-4 | Установка термометров в оправе прямых или угловых | 1 комплект | 6 | [9 empty] | 36.79 | 2072.97 | 20.59 | 1160.1 | 0 | 0 | 0
|  | ЗП |  |  | 3.82 | 1,15*1,2 | 1.067 | 33.75 | 56.35 | 1901.81
|  | МР |  |  | 1.48 |  | 1 | 8.88 | 11.74 | 104.25
39,1 | 13.1-3-178 | ОБОРУДОВАНИЕ: Термометр биметаллический, осевой, строительная длина 60 мм, диапазон измерения от 0 до 0,6 МПа, диаметр корпуса 80 мм. Для измерения температур систем отопления, вентиляции, кондиционирования, санитарных установок, измерения температуры различных неагрессивных сред, присоединение защитной гильзой с наружной резьбой G1/2 и с установочным винтом сзади, класс точности 2, материал корпуса алюминий, степень защиты IP33, диапазон рабочих температур от 0 до +160°C | шт. | 6 | 311.52 |  | 1 | 1869.12 | 3.27 | 6112.02 | + |  |  | 0 | 0 | 0 | 0 | 0 | 0 | 5
|  | НР от ФОТ | % | 109 |  |  |  | 36.79 | 109 | 2072.97
|  | СП от ФОТ | % | 61 |  |  |  | 20.59 | 61 | 1160.1
|  | ЗТР | чел-ч | 0.31 |  | 1,15*1,2 | 1.067 | 2.7388
|  | ВСЕГО работ по позиции: |  |  |  |  | 100.01 |  | 5239.13
|  | ВСЕГО оборудование по позиции: |  |  |  |  | 1869.12 |  | 6112.02
|  | ВСЕГО по позиции: |  |  |  |  | 1969.13 |  | 11351.15 |  |  | 1969.13 | 11351.15
40 | 3.16-15-1 | Установка вентилей, задвижек, затворов, клапанов обратных, кранов проходных на трубопроводах из стальных труб диаметром до 25 мм | 1 ШТ. | 8 | [9 empty] | 226.38 | 12756.63 | 126.69 | 7139.03 | 2.91 | 0 | 0
|  | ЗП |  |  | 17.49 | 1,15*1,2 | 1.067 | 206.03 | 56.35 | 11609.79
|  | ЭМ |  |  | 3.32 | 1,25*1,2 | 1.067 | 42.51 | 14.36 | 610.44
|  | в т.ч. ЗПМ |  |  | 0.13 | 1,25*1,2 | 1.067 | 1.66 | 56.35 | 93.54
|  | МР |  |  | 21.42 |  | 1 | 171.36 | 7.9 | 1353.74
40,1 | 1.13-4-42 | Кран шаровой, латунный, газовый, проходной, муфтовый, 11б27п, номинальное давление PN 1,6 МПа, номинальный диаметр DN 15 мм | шт. | 8 | 44.45 |  | 1 | 355.6 | 4.01 | 1425.96 |  |  |  | 0 | 0 | 0 | 0 | 0 | 0 | 3
|  | НР от ФОТ | % | 109 |  |  |  | 226.38 | 109 | 12756.63
|  | СП от ФОТ | % | 61 |  |  |  | 126.69 | 61 | 7139.03
|  | ЗТР | чел-ч | 1.47 |  | 1,15*1,2 | 1.067 | 17.3161
|  | ВСЕГО работ по позиции: |  |  |  |  | 1128.57 |  | 34895.59
|  | ВСЕГО оборудование по позиции: |  |  |  |  | 0 |  | 0
|  | ВСЕГО по позиции: |  |  |  |  | 1128.57 |  | 34895.59 |  |  | 1128.57 | 34895.59
Итого по разделу: Арматура коллектора отопления. | [6 empty] | 13759.98 |  | 154040.17
Итого по ТСН-2001.16 | [7 empty] | 0 | 0
Итого возвратных сумм | [7 empty] | 0 | 0
Раздел: Распределительные гребенки.
41 | 3.16-6-2 | Прокладка трубопроводов отопления из стальных водогазопроводных неоцинкованных труб диаметром 20 мм | 100 м трубопровода | 0.04 | [9 empty] | 24.21 | 1364.18 | 13.55 | 763.44 | 0.63 | 0 | 0
Объем: 0,04=4/100
|  | ЗП |  |  | 370.95 | 1,15*1,2 | 1.067 | 21.85 | 56.35 | 1231.25
|  | ЭМ |  |  | 41.95 | 1,25*1,2 | 1.067 | 2.69 | 16.22 | 43.63
|  | в т.ч. ЗПМ |  |  | 5.6 | 1,25*1,2 | 1.067 | 0.36 | 56.35 | 20.29
|  | МР |  |  | 32.51 |  | 1 | 1.3 | 7.08 | 9.2
41,1 | 1.13-4-42 | Кран шаровой, латунный, газовый, проходной, муфтовый, 11б27п, номинальное давление PN 1,6 МПа, номинальный диаметр DN 15 мм | шт. | 10 | 44.45 |  | 1 | 444.5 | 4.01 | 1782.45 |  |  |  | 0 | 0 | 0 | 0 | 0 | 0 | 3
41,2 | 1.12-1-41 | Узел трубопровода из стальных водогазопроводных неоцинкованных труб, с гильзами, для систем отопления, диаметр условного прохода 20 мм | м | 4 | 31.31 |  | 1 | 125.24 | 11.71 | 1466.56 |  |  |  | 0 | 0 | 0 | 0 | 0 | 0 | 3
|  | НР от ФОТ | % | 109 |  |  |  | 24.21 | 109 | 1364.18
|  | СП от ФОТ | % | 61 |  |  |  | 13.55 | 61 | 763.44
|  | ЗТР | чел-ч | 29.7 |  | 1,15*1,2 | 1.067 | 1.7493
|  | ВСЕГО работ по позиции: |  |  |  |  | 633.34 |  | 6660.71
|  | ВСЕГО оборудование по позиции: |  |  |  |  | 0 |  | 0
|  | ВСЕГО по позиции: |  |  |  |  | 633.34 |  | 6660.71 |  |  | 633.34 | 6660.71
42 | 3.16-10-4 | Прокладка трубопроводов отопления и водоснабжения из стальных электросварных труб диаметром 80 мм | 100 м трубопровода | 0.04 | [9 empty] | 59.48 | 3351.77 | 33.29 | 1875.76 | 2.17 | 0 | 0
Объем: 0,04=(4)/100
|  | ЗП |  |  | 905.52 | 1,15*1,2 | 1.067 | 53.33 | 56.35 | 3005.15
|  | ЭМ |  |  | 144.03 | 1,25*1,2 | 1.067 | 9.22 | 16.21 | 149.46
|  | в т.ч. ЗПМ |  |  | 19.36 | 1,25*1,2 | 1.067 | 1.24 | 56.35 | 69.87
|  | МР |  |  | 71.15 |  | 1 | 2.85 | 11.01 | 31.38
42,1 | 1.12-1-47 | Узел трубопровода отопления, водоснабжения из стальных электросварных труб, с гильзами, наружный диаметр (толщина стенки) 76х3,5 мм | м | 4 | 79.04 |  | 1 | 316.16 | 22.43 | 7091.47 |  |  |  | 0 | 0 | 0 | 0 | 0 | 0 | 3
|  | НР от ФОТ | % | 109 |  |  |  | 59.48 | 109 | 3351.77
|  | СП от ФОТ | % | 61 |  |  |  | 33.29 | 61 | 1875.76
|  | ЗТР | чел-ч | 72.5 |  | 1,15*1,2 | 1.067 | 4.2701
|  | ВСЕГО работ по позиции: |  |  |  |  | 474.33 |  | 15504.99
|  | ВСЕГО оборудование по позиции: |  |  |  |  | 0 |  | 0
|  | ВСЕГО по позиции: |  |  |  |  | 474.33 |  | 15504.99 |  |  | 474.33 | 15504.99
43 | 3.16-10-5 | Прокладка трубопроводов отопления и водоснабжения из стальных электросварных труб диаметром 100 мм | 100 м трубопровода | 0.03 | [9 empty] | 44.61 | 2513.99 | 24.97 | 1406.91 | 1.63 | 0 | 0
Объем: 0,03=(3)/100
|  | ЗП |  |  | 905.52 | 1,15*1,2 | 1.067 | 40 | 56.35 | 2254
|  | ЭМ |  |  | 144.03 | 1,25*1,2 | 1.067 | 6.92 | 16.21 | 112.17
|  | в т.ч. ЗПМ |  |  | 19.36 | 1,25*1,2 | 1.067 | 0.93 | 56.35 | 52.41
|  | МР |  |  | 79.88 |  | 1 | 2.4 | 10.66 | 25.58
43,1 | 1.12-1-49 | Узел трубопровода отопления, водоснабжения из стальных электросварных труб, с гильзами, наружный диаметр (толщина стенки) 108х4,0 мм | м | 3 | 108.7 |  | 1 | 326.1 | 16.69 | 5442.61 |  |  |  | 0 | 0 | 0 | 0 | 0 | 0 | 3
|  | НР от ФОТ | % | 109 |  |  |  | 44.61 | 109 | 2513.99
|  | СП от ФОТ | % | 61 |  |  |  | 24.97 | 61 | 1406.91
|  | ЗТР | чел-ч | 72.5 |  | 1,15*1,2 | 1.067 | 3.2026
|  | ВСЕГО работ по позиции: |  |  |  |  | 445 |  | 11755.26
|  | ВСЕГО оборудование по позиции: |  |  |  |  | 0 |  | 0
|  | ВСЕГО по позиции: |  |  |  |  | 445 |  | 11755.26 |  |  | 445 | 11755.26
44 | 3.16-15-2 | Установка вентилей, задвижек, затворов, клапанов обратных, кранов проходных на трубопроводах из стальных труб диаметром до 50 мм | 1 ШТ. | 8 | [9 empty] | 228.06 | 12851.22 | 127.63 | 7191.97 | 5.6 | 0 | 0
Объем: 8=4+4
|  | ЗП |  |  | 17.49 | 1,15*1,2 | 1.067 | 206.03 | 56.35 | 11609.79
|  | ЭМ |  |  | 4.15 | 1,25*1,2 | 1.067 | 53.14 | 14.91 | 792.32
|  | в т.ч. ЗПМ |  |  | 0.25 | 1,25*1,2 | 1.067 | 3.2 | 56.35 | 180.32
|  | МР |  |  | 21.81 |  | 1 | 174.48 | 8.06 | 1406.31
44,1 | 1.13-4-45 | Кран шаровой, латунный, газовый, проходной, муфтовый, 11б27п, номинальное давление PN 1,6 МПа, номинальный диаметр DN 32 мм | шт. | 4 | 211.44 |  | 1 | 845.76 | 3.82 | 3230.8 |  |  |  | 0 | 0 | 0 | 0 | 0 | 0 | 3
44,2 | 1.13-4-46 | Кран шаровой, латунный, газовый, проходной, муфтовый, 11б27п, номинальное давление PN 1,6 МПа, номинальный диаметр DN 40 мм | шт. | 4 | 235.88 |  | 1 | 943.52 | 5.13 | 4840.26 |  |  |  | 0 | 0 | 0 | 0 | 0 | 0 | 3
|  | НР от ФОТ | % | 109 |  |  |  | 228.06 | 109 | 12851.22
|  | СП от ФОТ | % | 61 |  |  |  | 127.63 | 61 | 7191.97
|  | ЗТР | чел-ч | 1.47 |  | 1,15*1,2 | 1.067 | 17.3161
|  | ВСЕГО работ по позиции: |  |  |  |  | 2578.62 |  | 41922.67
|  | ВСЕГО оборудование по позиции: |  |  |  |  | 0 |  | 0
|  | ВСЕГО по позиции: |  |  |  |  | 2578.62 |  | 41922.67 |  |  | 2578.62 | 41922.67
45 | 3.16-15-3 | Установка вентилей, задвижек, затворов, клапанов обратных, кранов проходных на трубопроводах из стальных труб диаметром до 100 мм | 1 ШТ. | 2 | [9 empty] | 100.19 | 5645.86 | 56.07 | 3159.61 | 1.4 | 0 | 0
|  | ЗП |  |  | 30.94 | 1,15*1,2 | 1.067 | 91.12 | 56.35 | 5134.61
|  | ЭМ |  |  | 6.14 | 1,25*1,2 | 1.067 | 19.65 | 14.44 | 283.75
|  | в т.ч. ЗПМ |  |  | 0.25 | 1,25*1,2 | 1.067 | 0.8 | 56.35 | 45.08
|  | МР |  |  | 42.18 |  | 1 | 84.36 | 8.36 | 705.25
45,1 | 1.13-4-67 | Кран шаровой, латунный, никелированный, полнопроходной, с алюминиевой рукояткой, муфтовый, температура рабочей среды от -15 до +110°С, номинальное давление PN 4,0 МПа, номинальный диаметр DN 65 мм | шт. | 2 | 527.67 |  | 1 | 1055.34 | 23.77 | 25085.43 |  |  |  | 0 | 0 | 0 | 0 | 0 | 0 | 3
|  | НР от ФОТ | % | 109 |  |  |  | 100.19 | 109 | 5645.86
|  | СП от ФОТ | % | 61 |  |  |  | 56.07 | 61 | 3159.61
|  | ЗТР | чел-ч | 2.6 |  | 1,15*1,2 | 1.067 | 7.6568
|  | ВСЕГО работ по позиции: |  |  |  |  | 1406.73 |  | 40014.51
|  | ВСЕГО оборудование по позиции: |  |  |  |  | 0 |  | 0
|  | ВСЕГО по позиции: |  |  |  |  | 1406.73 |  | 40014.51 |  |  | 1406.73 | 40014.51
46 | 3.18-20-4 | Установка термометров в оправе прямых или угловых | 1 комплект | 10 | [9 empty] | 61.31 | 3454.96 | 34.31 | 1933.51 | 0 | 0 | 0
|  | ЗП |  |  | 3.82 | 1,15*1,2 | 1.067 | 56.25 | 56.35 | 3169.69
|  | МР |  |  | 1.48 |  | 1 | 14.8 | 11.74 | 173.75
46,1 | 1.18-7-5 | Термометр технический, стеклянный, ртутный, прямой, для измерения температур жидких и газообразных сред | шт. | 10 | 100.71 |  | 1 | 1007.1 | 22.26 | 22418.05 |  |  |  | 0 | 0 | 0 | 0 | 0 | 0 | 3
|  | НР от ФОТ | % | 109 |  |  |  | 61.31 | 109 | 3454.96
|  | СП от ФОТ | % | 61 |  |  |  | 34.31 | 61 | 1933.51
|  | ЗТР | чел-ч | 0.31 |  | 1,15*1,2 | 1.067 | 4.5646
|  | ВСЕГО работ по позиции: |  |  |  |  | 1173.77 |  | 31149.96
|  | ВСЕГО оборудование по позиции: |  |  |  |  | 0 |  | 0
|  | ВСЕГО по позиции: |  |  |  |  | 1173.77 |  | 31149.96 |  |  | 1173.77 | 31149.96
47 | 3.18-20-2 | Установка манометров с трехходовым краном | 1 комплект | 10 | [9 empty] | 45.9 | 2586.46 | 25.69 | 1447.47 | 0 | 0 | 0
|  | ЗП |  |  | 2.86 | 1,15*1,2 | 1.067 | 42.11 | 56.35 | 2372.9
|  | МР |  |  | 0.93 |  | 1 | 9.3 | 5.47 | 50.87
47,1 | 1.13-4-39 | Кран трехходовой, латунный, пробковый, натяжной, муфтовый, с фланцем для контрольного манометра, 11б18бк, номинальное давление PN 1,6 МПа, номинальный диаметр DN 15 мм | шт. | 10 | 55.46 |  | 1 | 554.6 | 4.39 | 2434.69 |  |  |  | 0 | 0 | 0 | 0 | 0 | 0 | 3
47,2 | 1.18-5-3 | Манометр показывающий, для измерения избыточного давления, в пылебрызгозащищенном исполнении, типа МП-3У, с трубчатой пружиной, радиальное присоединение снизу, диаметр корпуса 100 мм, присоединение резьбовое М20х1,5, класс точности 1,5, диапазон измерения от 0 до 2,5 МПа | шт. | 10 | 161.21 |  | 1 | 1612.1 | 3.7 | 5964.77 |  |  |  | 0 | 0 | 0 | 0 | 0 | 0 | 3
|  | НР от ФОТ | % | 109 |  |  |  | 45.9 | 109 | 2586.46
|  | СП от ФОТ | % | 61 |  |  |  | 25.69 | 61 | 1447.47
|  | ЗТР | чел-ч | 0.22 |  | 1,15*1,2 | 1.067 | 3.2394
|  | ВСЕГО работ по позиции: |  |  |  |  | 2289.7 |  | 14857.16
|  | ВСЕГО оборудование по позиции: |  |  |  |  | 0 |  | 0
|  | ВСЕГО по позиции: |  |  |  |  | 2289.7 |  | 14857.16 |  |  | 2289.7 | 14857.16
48 | 3.16-19-1 | Установка клапанов редукционных пружинных диаметром до 25 мм | 1 ШТ. | 2 | [9 empty] | 37.72 | 2125.81 | 21.11 | 1189.67 | 0.74 | 0 | 0
Объем: 2=1+1
|  | ЗП |  |  | 11.61 | 1,15*1,2 | 1.067 | 34.19 | 56.35 | 1926.61
|  | ЭМ |  |  | 2.68 | 1,25*1,2 | 1.067 | 8.58 | 14.58 | 125.1
|  | в т.ч. ЗПМ |  |  | 0.13 | 1,25*1,2 | 1.067 | 0.42 | 56.35 | 23.67
|  | МР |  |  | 12.29 |  | 1 | 24.58 | 8.48 | 208.44
48,1 | 1.13-3-229 | Клапан балансировочный, автоматический, латунный, муфтовый, с импульсной трубкой и дренажным краном, максимальная температура +120°C, пропускная способность 2,5 м3/ч, настройка перепада давления от 20 до 60 кПа, номинальное давление PN 1,6 МПа, номинальный диаметр DN 20 мм | шт. | 2 | 2662.91 |  | 1 | 5325.82 | 10.09 | 53737.52 |  |  |  | 0 | 0 | 0 | 0 | 0 | 0 | 3
|  | НР от ФОТ | % | 109 |  |  |  | 37.72 | 109 | 2125.81
|  | СП от ФОТ | % | 61 |  |  |  | 21.11 | 61 | 1189.67
|  | ЗТР | чел-ч | 0.93 |  | 1,15*1,2 | 1.067 | 2.7388
|  | ВСЕГО работ по позиции: |  |  |  |  | 5452 |  | 59313.15
|  | ВСЕГО оборудование по позиции: |  |  |  |  | 0 |  | 0
|  | ВСЕГО по позиции: |  |  |  |  | 5452 |  | 59313.15 |  |  | 5452 | 59313.15
49 | 3.16-19-2 | Установка клапанов редукционных пружинных диаметром до 50 мм | 1 ШТ. | 8 | [9 empty] | 227.8 | 12836.48 | 127.48 | 7183.72 | 5.6 | 0 | 0
Объем: 8=4+4
|  | ЗП |  |  | 17.47 | 1,15*1,2 | 1.067 | 205.79 | 56.35 | 11596.27
|  | ЭМ |  |  | 4.15 | 1,25*1,2 | 1.067 | 53.14 | 14.91 | 792.32
|  | в т.ч. ЗПМ |  |  | 0.25 | 1,25*1,2 | 1.067 | 3.2 | 56.35 | 180.32
|  | МР |  |  | 26.58 |  | 1 | 212.64 | 9.02 | 1918.01
49,1 | 1.12-9-37 | Фланцы ответные стальные приварные, ГОСТ 33259-2015, в комплекте (фланцев - 2 шт., прокладок - 2 шт., болты, гайки), номинальное давление PN 1,6 МПа, номинальный диаметр DN 32 мм | КОМПЛЕКТ | 4 | 88.67 |  | 1 | 354.68 | 6.32 | 2241.58 |  |  |  | 0 | 0 | 0 | 0 | 0 | 0 | 3
49,2 | 1.13-3-219 | Клапан балансировочный, чугунный, фланцевый, ручной, температура рабочей среды от -10 до +130°С, пропускная способность 15,5 м3/ч, номинальное давление PN 1,6 МПа, номинальный диаметр DN 32 мм | шт. | 4 | 2071.98 |  | 1 | 8287.92 | 9.98 | 82713.44 |  |  |  | 0 | 0 | 0 | 0 | 0 | 0 | 3
49,3 | 1.12-9-38 | Фланцы ответные стальные приварные, ГОСТ 33259-2015, в комплекте (фланцев - 2 шт., прокладок - 2 шт., болты, гайки), номинальное давление PN 1,6 МПа, номинальный диаметр DN 40 мм | КОМПЛЕКТ | 4 | 82.9 |  | 1 | 331.6 | 7.86 | 2606.38 |  |  |  | 0 | 0 | 0 | 0 | 0 | 0 | 3
49,4 | 1.13-3-220 | Клапан балансировочный, чугунный, фланцевый, ручной, температура рабочей среды от -10 до +130°С, пропускная способность 32,3 м3/ч, номинальное давление PN 1,6 МПа, номинальный диаметр DN 40 мм | шт. | 4 | 2423.27 |  | 1 | 9693.08 | 9.96 | 96543.08 |  |  |  | 0 | 0 | 0 | 0 | 0 | 0 | 3
|  | НР от ФОТ | % | 109 |  |  |  | 227.8 | 109 | 12836.48
|  | СП от ФОТ | % | 61 |  |  |  | 127.48 | 61 | 7183.72
|  | ЗТР | чел-ч | 1.4 |  | 1,15*1,2 | 1.067 | 16.4916
|  | ВСЕГО работ по позиции: |  |  |  |  | 19494.13 |  | 218431.28
|  | ВСЕГО оборудование по позиции: |  |  |  |  | 0 |  | 0
|  | ВСЕГО по позиции: |  |  |  |  | 19494.13 |  | 218431.28 |  |  | 19494.13 | 218431.28
50 | 3.16-19-3 | Установка клапанов редукционных пружинных диаметром до 80 мм | 1 ШТ. | 2 | [9 empty] | 102.07 | 5751.52 | 57.12 | 3218.74 | 3.08 | 0 | 0
|  | ЗП |  |  | 31.2 | 1,15*1,2 | 1.067 | 91.88 | 56.35 | 5177.44
|  | ЭМ |  |  | 8.27 | 1,25*1,2 | 1.067 | 26.47 | 14.75 | 390.43
|  | в т.ч. ЗПМ |  |  | 0.55 | 1,25*1,2 | 1.067 | 1.76 | 56.35 | 99.18
|  | МР |  |  | 29.7 |  | 1 | 59.4 | 9.61 | 570.83
50,1 | 1.12-9-19 | Фланец стальной плоский приварной с соединительным выступом, ГОСТ 33259-2015, из стали Ст3сп, номинальное давление PN 1,6 МПа, номинальный диаметр DN 65 мм | шт. | 4 | 62 |  | 1 | 248 | 8.67 | 2150.16 |  |  |  | 0 | 0 | 0 | 0 | 0 | 0 | 3
50,2 | 1.13-3-183 | Клапан балансировочный, чугунный, фланцевый, ручной, температура рабочей среды от -10 до +130°С, пропускная способность 122,3 м3/ч, номинальное давление PN 1,6 МПа, номинальный диаметр DN 80 мм (65 мм) | шт. | 2 | 5280.34 |  | 1 | 10560.68 | 8.95 | 94518.09 |  |  |  | 0 | 0 | 0 | 0 | 0 | 0 | 3
|  | НР от ФОТ | % | 109 |  |  |  | 102.07 | 109 | 5751.52
|  | СП от ФОТ | % | 61 |  |  |  | 57.12 | 61 | 3218.74
|  | ЗТР | чел-ч | 2.5 |  | 1,15*1,2 | 1.067 | 7.3623
|  | ВСЕГО работ по позиции: |  |  |  |  | 11145.62 |  | 111777.21
|  | ВСЕГО оборудование по позиции: |  |  |  |  | 0 |  | 0
|  | ВСЕГО по позиции: |  |  |  |  | 11145.62 |  | 111777.21 |  |  | 11145.62 | 111777.21
Итого по разделу: Распределительные гребенки. | [6 empty] | 45093.24 |  | 551386.9
Итого по ТСН-2001.16 | [7 empty] | 0 | 0
Итого возвратных сумм | [7 empty] | 0 | 0
Раздел: Тепловая завеса (электрическая)
51 | 3.20-32-6 | Установка электрических завес воздушно-тепловых | 10 шт. | 0.6 | [9 empty] | 325.07 | 18317.74 | 181.92 | 10251.21 | 5.08 | 0 | 0
Объем: 0,6=(6)/10
|  | ЗП |  |  | 348.82 | 1,15*1,15 | 1.067 | 295.33 | 56.35 | 16641.85
|  | ЭМ |  |  | 20 | 1,25*1,25 | 1.067 | 20.01 | 16.75 | 335.17
|  | в т.ч. ЗПМ |  |  | 2.9 | 1,25*1,25 | 1.067 | 2.9 | 56.35 | 163.42
|  | МР |  |  | 141 |  | 1 | 84.6 | 2.25 | 190.35
51,1 | 13.1-11-174 | ОБОРУДОВАНИЕ: Завеса воздушно-тепловая, накладная, с электрическим источником тепла, производительность от 1100 до 1600 м3/час, для защиты проемов высотой от 2 до 2,5 метров внутри помещения. В комплекте: два вентиляционных блока, пульт с электронным термостатом, крепежные элементы; диапазон регулирования температуры от +5 до +35°С, скорость воздуха 7 м/с, три скорости вентилятора, режим без обогрева, потребляемая мощность вентилятора 200 Вт, звуковое давление 53 дБ, напряжение 380 В, частота 50 Гц, максимальная тепловая мощность 9 кВт, 1 класс электрозащиты, степень защиты IP20, температура эксплуатации от +5 до +35°С, габаритные размеры 1525х215х220 мм | КОМПЛЕКТ | 6 | 4741.41 |  | 1 | 28448.46 | 6.92 | 196863.34 | + |  |  | 0 | 0 | 0 | 0 | 0 | 0 | 5
|  | НР от ФОТ | % | 109 |  |  |  | 325.07 | 109 | 18317.74
|  | СП от ФОТ | % | 61 |  |  |  | 181.92 | 61 | 10251.21
|  | ЗТР | чел-ч | 29.78 |  | 1,15*1,15 | 1.067 | 25.2137
|  | ВСЕГО работ по позиции: |  |  |  |  | 906.93 |  | 45736.32
|  | ВСЕГО оборудование по позиции: |  |  |  |  | 28448.46 |  | 196863.34
|  | ВСЕГО по позиции: |  |  |  |  | 29355.39 |  | 242599.66 |  |  | 29355.39 | 242599.66
Итого по разделу: Тепловая завеса (электрическая) | [6 empty] | 29355.39 |  | 242599.66
Итого по ТСН-2001.16 | [7 empty] | 0 | 0
Итого возвратных сумм | [7 empty] | 0 | 0
Итого по локальной смете: Отопление. | [6 empty] | 1411487.26 |  | 19902934.46
Итого по ТСН-2001.16 | [7 empty] | 0 | 0
Итого возвратных сумм | [7 empty] | 0 | 0
|  | Итого |  |  |  |  | 1411487.26 |  | 19902934.46
|  | НДС 20% |  |  |  |  | 282297.45 |  | 3980586.89
|  | Всего |  |  |  |  | 1693784.71 |  | 23883521.35
Итого по смете: | [6 empty] | 1411487.26 |  | 19902934.46
Итого по ТСН-2001.16 | [7 empty] | 0 | 0
Итого возвратных сумм | [7 empty] | 0 | 0
Составил | [6 empty] | Гришечкина О.А.
(должность, подпись, инициалы, фамилия)
Проверил
(должность, подпись, инициалы, фамилия)

## Source
0 | Smeta.RU (495) 974-1589 |  | _PS_ |  | 0 | 0 | 0 | Smeta.RU |  | 1 | 74603 | 10 | 12 | 1 | 0 | 4
8 | 1 | -1 |  |  | Новый проект | Капитальный ремонт здания Государственного бюджетного общеобразовательного учреждения города Москвы «Школа №1574», расположенного по адресу: г. Москва, Старопименовский переулок, д. 5. 1 этап | [125 empty] | 0
1 | 699 | 0 | 658 | 0 | 02-01-06. |  |  | 0 | 2024-00375-01-0-ИОС4.1 | 0 | 0 | 4098 |  | 0 | 0 | 0 | 0 | 0 | 1 |  | 2 | [31 empty] | 0 | [5 empty] | Сметные нормы списания | Коды ОКП для ТСН-2001 МГЭ Дополнение 81 | 1 | 1 | 0 | 0 | 1 | 0 | 6 | 2 | 1 | 1 | 0 | 0 | 0 | 0 | 0 | ТСН-2001 (МГЭ) Доп 81 - Ремонт | Типовой расчет для ТСН-2001 МГЭ, Дополнение 81, ремонт | Территориальные сметные нормативы для Москвы ТСН-2001 (МГЭ), дополнение 81 | Территориальные сметные нормативы для Москвы ТСН-2001 (МГЭ), дополнение 81 | Территориальные сметные нормативы для Москвы ТСН-2001 (МГЭ), дополнение 81 | Территориальные сметные нормативы для Москвы ТСН-2001 (МГЭ), дополнение 81 | Поправки для ТСН-2001 от 07.04.2026 г. доп.81 | 0 | 0 | 8200 |  |  | 81 | [5 empty] | Территориальные сметные нормативы для Москвы (ТСН-2001) | ТЕР | 41660 | 1 | 81 |  |  |  | 0 | [29 empty] | 0
15 | 1
52 | 699 | 1 | 12 | 0 | 02-01-06. | [8 empty] | 1320813.71 | 1259642.94 | 4678.66 | 545.75 | 56492.11 | 0 | 4400.9578 | 0 | 0 | 58352.99 | 32320.56 | 0 | 0 | 0 | 0 | 0 | 0 | 0 | 0 | 0 | 0 | 0 | 0 | 0 | 0 | 0 | 0 | 31455.25 | 0 | 1411487.26 | 1379862.66 | 169.35 | 0 | 1259642.94 | 1228187.69 | 0 | 1228187.69 | 31455.25 | 0 | 0 | 0 | 0 | 0 | 0 | 0 | 0 | 0 | 0 | 0 | 0 | 0 | 0 | 0 | 0 | 0 | 0 | 0 | 0 | 0 | 0 | 0 | 0 | 0 | 0 | 0 | 0 | 0 | 0 | 0 | 0 | 0 | 0 | 0 | 0 | 0 | 0 | 0 | 0 | 0 | 0 | 0 | 0 | 0 | 0 | 0 | 0 | 0 | 0 | 0 | 0 | 0 | 0 | 0 | 0 | 0 | 0 | 14793479.49 | 11536533.2 | 73615.85 | 30753.05 | 3183330.44 | 0 | 4400.9578 | 0 | 0 | 3288192.07 | 1821262.9 | 0 | 0 | 0 | 0 | 0 | 0 | 0 | 0 | 0 | 0 | 0 | 0 | 0 | 0 | 0 | 0 | 210040.29 | 0 | 19902934.46 | 19683434.21 | 9459.96 | 0 | 11536533.2 | 11326492.91 | 0 | 11326492.91 | 210040.29 | 0 | 0 | 0 | 0 | 0 | 0 | 0 | 0 | 0 | 0 | 0 | 0 | 0 | 0 | 0 | 0 | 0 | 0 | 0 | 0 | 0 | 0 | 0 | 0 | 0 | 0 | 0 | 0 | 0 | 0 | 0 | 0 | 0 | 0 | 0 | 0 | 0 | 0 | 0 | 0 | 0 | 0 | 0 | 0 | 0 | 0 | 0 | 0 | 0 | 0 | 0 | 0 | 0 | 0 | 0 | 0 | 0 | 0
3 | 1 |  | 625 |  | 02-01-06 | Отопление. |  | 0 | 2024-00375-01-0-ИОС4.1 | -1 | 02-01-06 | [6 empty] | 0 | 0 |  | 2 | [53 empty] | 0 | [7 empty] | 0 | 0
52 | 1 | 3 | 20 | 0 | 02-01-06 | Отопление. | [7 empty] | 1320813.71 | 1259642.94 | 4678.66 | 545.75 | 56492.11 | 0 | 4400.9578 | 0 | 0 | 58352.99 | 32320.56 | 0 | 0 | 0 | 0 | 0 | 0 | 0 | 0 | 0 | 0 | 0 | 0 | 0 | 0 | 0 | 0 | 31455.25 | 0 | 1411487.26 | 1379862.66 | 169.35 | 0 | 1259642.94 | 1228187.69 | 0 | 1228187.69 | 31455.25 | 0 | 0 | 0 | 0 | 0 | 0 | 0 | 0 | 0 | 0 | 0 | 0 | 0 | 0 | 0 | 0 | 0 | 0 | 0 | 0 | 0 | 0 | 0 | 0 | 0 | 0 | 0 | 0 | 0 | 0 | 0 | 0 | 0 | 0 | 0 | 0 | 0 | 0 | 0 | 0 | 0 | 0 | 0 | 0 | 0 | 0 | 0 | 0 | 0 | 0 | 0 | 0 | 0 | 0 | 0 | 0 | 0 | 0 | 14793479.49 | 11536533.2 | 73615.85 | 30753.05 | 3183330.44 | 0 | 4400.9578 | 0 | 0 | 3288192.07 | 1821262.9 | 0 | 0 | 0 | 0 | 0 | 0 | 0 | 0 | 0 | 0 | 0 | 0 | 0 | 0 | 0 | 0 | 210040.29 | 0 | 19902934.46 | 19683434.21 | 9459.96 | 0 | 11536533.2 | 11326492.91 | 0 | 11326492.91 | 210040.29 | 0 | 0 | 0 | 0 | 0 | 0 | 0 | 0 | 0 | 0 | 0 | 0 | 0 | 0 | 0 | 0 | 0 | 0 | 0 | 0 | 0 | 0 | 0 | 0 | 0 | 0 | 0 | 0 | 0 | 0 | 0 | 0 | 0 | 0 | 0 | 0 | 0 | 0 | 0 | 0 | 0 | 0 | 0 | 0 | 0 | 0 | 0 | 0 | 0 | 0 | 0 | 0 | 0 | 0 | 0 | 0 | 0 | 0
4 | 1 |  | 261 |  | Новый раздел | Отопительные приборы. |  | 0 |  | 0 | [7 empty] | 0 | 0 |  | 2 | [53 empty] | 0 | [11 empty] | 0
52 | 1 | 4 | 24 | 0 | Новый раздел | Отопительные приборы. | [7 empty] | 832307.31 | 821022.42 | 707.04 | 74.21 | 10577.85 | 0 | 873.421 | 0 | 0 | 11602.64 | 6491.01 | 0 | 0 | 832307.31 | 821022.42 | 707.04 | 74.21 | 10577.85 | 0 | 873.421 | 0 | 0 | 11602.64 | 6491.01 | 0 | 0 | 0 | 1137.67 | 0 | 850400.96 | 849093.94 | 169.35 | 0 | 821022.42 | 819884.75 | 0 | 819884.75 | 1137.67 | 0 | 0 | 0 | 0 | 0 | 0 | 0 | 0 | 0 | 0 | 0 | 0 | 0 | 0 | 0 | 0 | 0 | 0 | 0 | 0 | 0 | 0 | 0 | 0 | 1137.67 | 0 | 850400.96 | 849093.94 | 169.35 | 0 | 821022.42 | 819884.75 | 0 | 819884.75 | 1137.67 | 0 | 0 | 0 | 0 | 0 | 0 | 0 | 0 | 0 | 0 | 0 | 0 | 0 | 0 | 0 | 0 | 0 | 0 | 0 | 0 | 0 | 0 | 0 | 8015570.46 | 7408967.25 | 10541.36 | 4181.74 | 596061.85 | 0 | 873.421 | 0 | 0 | 653808.61 | 365767.81 | 0 | 0 | 8015570.46 | 7408967.25 | 10541.36 | 4181.74 | 596061.85 | 0 | 873.421 | 0 | 0 | 653808.61 | 365767.81 | 0 | 0 | 0 | 7064.93 | 0 | 9035146.88 | 9018621.99 | 9459.96 | 0 | 7408967.25 | 7401902.32 | 0 | 7401902.32 | 7064.93 | 0 | 0 | 0 | 0 | 0 | 0 | 0 | 0 | 0 | 0 | 0 | 0 | 0 | 0 | 0 | 0 | 0 | 0 | 0 | 0 | 0 | 0 | 0 | 0 | 7064.93 | 0 | 9035146.88 | 9018621.99 | 9459.96 | 0 | 7408967.25 | 7401902.32 | 0 | 7401902.32 | 7064.93 | 0 | 0 | 0 | 0 | 0 | 0 | 0 | 0 | 0 | 0 | 0 | 0 | 0 | 0 | 0 | 0 | 0 | 0 | 0 | 0 | 0 | 0 | 0
17 | 1 | 22 | 10 | 1 | 3.18-25-1 | Установка радиаторов стальных панельных однорядных с креплением к стене длиной до 1600 мм (вентиль справа) | 100 шт. | 1.33 | 0 | 1.33 |  |  |  | 4822.83 | 2764.88 | 209.06 | 22.58 | 1848.89 | 0 | 150.6791 | 0 | 0 | 2039.9 | 1141.6 |  | 86551701 | 3529.031 | 2078.86 | 147.3158 | 15.9135 | 1302.8552 | 0 | 106.1786 | 0 | 0 | 3090.81 | 2078.86 | 95.35 | 10.3 | 916.6 | 0 | 74.7 | 0 | 0 | 109 | 61 | 1.067 | 1 |  |  | 1 | 1 | 1 | 1 |  |  |  |  | 0 | 1 | ТСН-2001.3 Доп. 81, Сб. 18, т. 25, поз. 1 |  |  | 23 | 0 | 3.18-25-1 | 1 | 30 | 0 | 1 | 1 | 1 | 1 | 1 | 1 |  | 109 | 61 |  |  |  | 1566 | 0 | 0 | [5 empty] | 0 | Поправка: 3-18. О.П. п.1.8 Наименование: Затраты на тепловое испытание систем отопления с проверкой равномерности прогрева отопительных приборов Поправка: Гл.6.Прил.2.2.п.2.2.6_06.00.01.07.001 Наименование: При выполнении при капитальном ремонте и реконструкции работ, аналогичных технологическим процессам, характерным для нового строительства, и отсутствующих в сборниках на ремонтно-строительные работы ТСН-2001.6 Поправка: Гл.12.Прил.8.п.8. 3_12.00.01.11.001 Наименование: При наличии напряженных и стесненных условий производства работ (стесненность, сложность складирования и транспортной логистики и т.п.) для объектов, расположенных в пределах круговой магистральной системы улиц "Садовое кольцо" города Москвы | 0 | 4822.83 | 2078.86 | 157.19 | 16.98 | 1390.15 | 0 | 113.2925 | 0 | 0 | 2033.8 | 1138.18 |  | 1 |  | *1)*1)*1 | *1,03)*1,25)*1,2 | *1,03)*1,25)*1,2 | *1,03)*1,15)*1,2 |  | *1,03)*1,15)*1,2 | *1,03)*1,25)*1,2 |  |  |  | 0 | 0 | 1 | 1 |  |  |  | 1010 | 100 шт. | 100 шт. | 100 | [6 empty] | 85635395 | 30 | Строительные работы | 0 |  | 1 | 23 | ТСН-2001.3-18. Отопление - внутренние устройства | ТСН-2001.3-18-1 |  | Поправка: 3-18. О.П. п.1.8 Поправка: Гл.6.Прил.2.2.п.2.2.6_06.00.01.07.001 Поправка: Гл.12.Прил.8.п.8. 3_12.00.01.11.001 |  | 131072 | 3090.81 | 2078.86 | 95.35 | 10.3 | 916.6 | 74.7 | 0 | 0 | [17 empty] | 0 | 0 | 0 |  |  |  |  | 109 | 61 |  |  |  |  | 1 |  | -468095277 | 2 | 1 | 2 | 0 | 0 | 0 | 8004.33 | 8004.33 | 0 | 0 |  | 0 | 3 | 0 |  | 0 | 1 | 0 | 0 | 0 | 0 |  |  |  | 0 | 0
17 | 1 | 44 | 20 | 1 | 3.18-25-1 | Установка радиаторов стальных панельных однорядных с креплением к стене длиной до 1600 мм (вентиль справа) | 100 шт. | 1.33 | 0 | 1.33 |  |  |  | 164921.66 | 57592.45 | 3144.26 | 1272.38 | 104184.95 | 0 | 150.6791 | 0 | 0 | 114948.49 | 64328.97 |  | 86551703 | 3529.031 | 2078.86 | 147.3158 | 15.9135 | 1302.8552 | 0 | 106.1786 | 0 | 0 | 3090.81 | 2078.86 | 95.35 | 10.3 | 916.6 | 0 | 74.7 | 0 | 0 | 109 | 61 | 1.067 | 1 |  |  | 1 | 56.35 | 15.04 | 20.83 |  |  |  |  | 0 | 1 | ТСН-2001.3 Доп. 81, Сб. 18, т. 25, поз. 1 |  |  | 23 | 0 | 3.18-25-1 | 1 | 30 | 0 | 56.35 | 1 | 1 | 1 | 1 | 1 |  | 109 | 61 |  |  |  | 1566 | 0 | 0 | [5 empty] | 0 | Поправка: 3-18. О.П. п.1.8 Наименование: Затраты на тепловое испытание систем отопления с проверкой равномерности прогрева отопительных приборов Поправка: Гл.6.Прил.2.2.п.2.2.6_06.00.01.07.001 Наименование: При выполнении при капитальном ремонте и реконструкции работ, аналогичных технологическим процессам, характерным для нового строительства, и отсутствующих в сборниках на ремонтно-строительные работы ТСН-2001.6 Поправка: Гл.12.Прил.8.п.8. 3_12.00.01.11.001 Наименование: При наличии напряженных и стесненных условий производства работ (стесненность, сложность складирования и транспортной логистики и т.п.) для объектов, расположенных в пределах круговой магистральной системы улиц "Садовое кольцо" города Москвы | 0 | 164921.66 | 43302.65 | 2364.14 | 956.82 | 78334.95 | 0 | 113.2925 | 0 | 0 | 114604.53 | 64136.48 |  | 4 |  | *1)*1)*1 | *1,03)*1,25)*1,2 | *1,03)*1,25)*1,2 | *1,03)*1,15)*1,2 |  | *1,03)*1,15)*1,2 | *1,03)*1,25)*1,2 |  |  |  | 0 | 0 | 1 | 1 |  |  |  | 1010 | 100 шт. | 100 шт. | 100 | [6 empty] | 85635395 | 30 | Строительные работы | 0 |  | 1 | 23 | ТСН-2001.3-18. Отопление - внутренние устройства | ТСН-2001.3-18-1 |  | Поправка: 3-18. О.П. п.1.8 Поправка: Гл.6.Прил.2.2.п.2.2.6_06.00.01.07.001 Поправка: Гл.12.Прил.8.п.8. 3_12.00.01.11.001 |  | 131072 | 3090.81 | 2078.86 | 95.35 | 10.3 | 916.6 | 74.7 | 0 | 0 | [17 empty] | 0 | 0 | 0 |  |  |  |  | 109 | 61 |  |  |  |  | 1 |  | -468095277 | 2 | 1 | 2 | 0 | 0 | 0 | 344199.12 | 344199.12 | 0 | 0 |  | 0 | 3 | 0 |  | 0 | 1 | 0 | 0 | 0 | 0 |  |  |  | 0 | 0
18 | 1 | 10 |  | 1,1 | КА. п. 1 | Сmальной nанельный paguamop PRADO Classic, mun 20, Bыcoma Н = 500 мм, PRADO Classic-20-500-400 | шт. | 1 | 0.75188 | 0.75188 |  |  |  | 373.26 | 373.26 | 0 | 0 | 0 | 0 | 0 | 0 | 0 | 0 | 0 |  | 86551701 | 373.26 | 373.26 | 0 | 0 | 0 | 0 | 0 | 0 | 0 | 373.26 | 373.26 | 0 | 0 | 0 | 0 | 0 | 0 | 0 | 109 | 61 | 1 | 1 |  |  | 1 | 1 | 1 | 1 |  |  |  |  | 3 | 1 |  |  |  | 23 | 0 |  | 0 | 30 | 0 | 1 | 1 | 1 | 1 | 1 | 1 |  | 109 | 61 |  |  |  | 1566 | 0 | 0 | [5 empty] | 0 |  | 0 | 373.26 | 373.26 | 0 | 0 | 0 | 0 | 0 | 0 | 0 | 0 | 0 | [13 empty] | 0 | 0 | 1 | 1 |  |  |  | 1010 | шт. | шт. | 1 | [6 empty] | 85635395 | 30 | Строительные работы | 0 |  | 1 | 23 | ТСН-2001.3-18. Отопление - внутренние устройства | ТСН-2001.3-18-1 |  |  |  | 0 | 0 | 373.26 | 0 | 0 | 0 | 0 | 0 | [18 empty] | 0 | 0 | 0 |  |  |  |  | 109 | 61 |  | [4 393 / 1,22 / 9,84] + 2% Заг.скл |  |  | 1 |  | 2083950908 | 2 | 4 | -2 | 0 | 0 | 0 | 373.26 | 373.26 | 0 | 0 |  | 0 | 2 | 0 |  | 0 | 1 | 0 | 0 | 0 | 0 | 0 | 2 |  | 0 | 0
18 | 1 | 32 |  | 1,1 | КА. п. 1 | Сmальной nанельный paguamop PRADO Classic, mun 20, Bыcoma Н = 500 мм, PRADO Classic-20-500-400 | шт. | 1 | 0.75188 | 0.75188 |  |  |  | 3672.88 | 3672.88 | 0 | 0 | 0 | 0 | 0 | 0 | 0 | 0 | 0 |  | 86551703 | 373.26 | 373.26 | 0 | 0 | 0 | 0 | 0 | 0 | 0 | 373.26 | 373.26 | 0 | 0 | 0 | 0 | 0 | 0 | 0 | 109 | 61 | 1 | 1 |  |  | 1 | 1 | 1 | 9.84 |  |  |  |  | 3 | 1 |  |  |  | 23 | 0 |  | 0 | 30 | 0 | 1 | 1 | 1 | 1 | 1 | 1 |  | 109 | 61 |  |  |  | 1566 | 0 | 0 | [5 empty] | 0 |  | 0 | 3672.88 | 3672.88 | 0 | 0 | 0 | 0 | 0 | 0 | 0 | 0 | 0 | [13 empty] | 0 | 0 | 1 | 1 |  |  |  | 1010 | шт. | шт. | 1 | [6 empty] | 85635395 | 30 | Строительные работы | 0 |  | 1 | 23 | ТСН-2001.3-18. Отопление - внутренние устройства | ТСН-2001.3-18-1 |  |  |  | 0 | 373.26 | 373.26 | 0 | 0 | 0 | 0 | 0 |  | 5 |  |  | 1 | 18 |  | 4393 | [10 empty] | 0 | 0 | 0 |  |  |  |  | 109 | 61 |  | [4 393 / 1,22 / 9,84] + 2% Заг.скл |  |  | 1 |  | 2083950908 | 2 | 3 | 5 | 0 | 0 | 0 | 3672.88 | 3672.88 | 0 | 0 |  | 1 | 1 | 0 |  | 0 | 1 | 0 | 0 | 0 | 0 | 0 | 2 |  | 0 | 0
18 | 1 | 15 |  | 1,2 | КА. п. 2 | Сmальной nанельный paguamop PRADO Classic, mun 20, Bыcoma Н = 500 мм, PRADO Classic-20-500-500 |  | 9 | 6.7669 | 6.7669 |  |  |  | 3887.73 | 3887.73 | 0 | 0 | 0 | 0 | 0 | 0 | 0 | 0 | 0 |  | 86551701 | 431.97 | 431.97 | 0 | 0 | 0 | 0 | 0 | 0 | 0 | 431.97 | 431.97 | 0 | 0 | 0 | 0 | 0 | 0 | 0 | 109 | 61 | 1 | 1 |  |  | 1 | 1 | 1 | 1 |  |  |  |  | 3 | 1 |  |  |  | 23 | 0 |  | 0 | 30 | 0 | 1 | 1 | 1 | 1 | 1 | 1 |  | 109 | 61 |  |  |  | 1566 | 0 | 0 | [5 empty] | 0 |  | 0 | 3887.73 | 431.97 | 0 | 0 | 0 | 0 | 0 | 0 | 0 | 0 | 0 | [13 empty] | 0 | 0 | 1 | 1 | [13 empty] | 85635395 | 30 | Строительные работы | 0 |  | 1 | 23 | ТСН-2001.3-18. Отопление - внутренние устройства | ТСН-2001.3-18-1 |  |  |  | 0 | 0 | 431.97 | 0 | 0 | 0 | 0 | 0 | [18 empty] | 0 | 0 | 0 |  |  |  |  | 109 | 61 |  | [5 084 / 1,22 / 9,84] + 2% Заг.скл |  |  | 1 |  | -401967197 | 2 | 4 | -2 | 0 | 0 | 0 | 3887.73 | 3887.73 | 0 | 0 |  | 0 | 2 | 0 |  | 0 | 1 | 0 | 0 | 0 | 0 | 0 | 2 |  | 0 | 0
18 | 1 | 37 |  | 1,2 | КА. п. 2 | Сmальной nанельный paguamop PRADO Classic, mun 20, Bыcoma Н = 500 мм, PRADO Classic-20-500-500 |  | 9 | 6.7669 | 6.7669 |  |  |  | 38255.26 | 38255.26 | 0 | 0 | 0 | 0 | 0 | 0 | 0 | 0 | 0 |  | 86551703 | 431.97 | 431.97 | 0 | 0 | 0 | 0 | 0 | 0 | 0 | 431.97 | 431.97 | 0 | 0 | 0 | 0 | 0 | 0 | 0 | 109 | 61 | 1 | 1 |  |  | 1 | 1 | 1 | 9.84 |  |  |  |  | 3 | 1 |  |  |  | 23 | 0 |  | 0 | 30 | 0 | 1 | 1 | 1 | 1 | 1 | 1 |  | 109 | 61 |  |  |  | 1566 | 0 | 0 | [5 empty] | 0 |  | 0 | 38255.26 | 4250.58 | 0 | 0 | 0 | 0 | 0 | 0 | 0 | 0 | 0 | [13 empty] | 0 | 0 | 1 | 1 | [13 empty] | 85635395 | 30 | Строительные работы | 0 |  | 1 | 23 | ТСН-2001.3-18. Отопление - внутренние устройства | ТСН-2001.3-18-1 |  |  |  | 0 | 431.97 | 431.97 | 0 | 0 | 0 | 0 | 0 |  | 5 |  |  | 1 | 18 |  | 5084 | [10 empty] | 0 | 0 | 0 |  |  |  |  | 109 | 61 |  | [5 084 / 1,22 / 9,84] + 2% Заг.скл |  |  | 1 |  | -401967197 | 2 | 3 | 5 | 0 | 0 | 0 | 38255.26 | 38255.26 | 0 | 0 |  | 1 | 1 | 0 |  | 0 | 1 | 0 | 0 | 0 | 0 | 0 | 2 |  | 0 | 0
18 | 1 | 16 |  | 1,3 | КА. п. 3 | Сmальной nанельный paguamop PRADO Classic, mun 20, Bыcoma Н = 500 мм, PRADO Classic-20-500-600 |  | 11 | 8.2707 | 8.2707 |  |  |  | 5436.75 | 5436.75 | 0 | 0 | 0 | 0 | 0 | 0 | 0 | 0 | 0 |  | 86551701 | 494.25 | 494.25 | 0 | 0 | 0 | 0 | 0 | 0 | 0 | 494.25 | 494.25 | 0 | 0 | 0 | 0 | 0 | 0 | 0 | 109 | 61 | 1 | 1 |  |  | 1 | 1 | 1 | 1 |  |  |  |  | 3 | 1 |  |  |  | 23 | 0 |  | 0 | 30 | 0 | 1 | 1 | 1 | 1 | 1 | 1 |  | 109 | 61 |  |  |  | 1566 | 0 | 0 | [5 empty] | 0 |  | 0 | 5436.75 | 494.25 | 0 | 0 | 0 | 0 | 0 | 0 | 0 | 0 | 0 | [13 empty] | 0 | 0 | 1 | 1 | [13 empty] | 85635395 | 30 | Строительные работы | 0 |  | 1 | 23 | ТСН-2001.3-18. Отопление - внутренние устройства | ТСН-2001.3-18-1 |  |  |  | 0 | 0 | 494.25 | 0 | 0 | 0 | 0 | 0 | [18 empty] | 0 | 0 | 0 |  |  |  |  | 109 | 61 |  | [5 817 / 1,22 / 9,84] + 2% Заг.скл |  |  | 1 |  | 1290624388 | 2 | 4 | -2 | 0 | 0 | 0 | 5436.75 | 5436.75 | 0 | 0 |  | 0 | 2 | 0 |  | 0 | 1 | 0 | 0 | 0 | 0 | 0 | 2 |  | 0 | 0
18 | 1 | 38 |  | 1,3 | КА. п. 3 | Сmальной nанельный paguamop PRADO Classic, mun 20, Bыcoma Н = 500 мм, PRADO Classic-20-500-600 |  | 11 | 8.2707 | 8.2707 |  |  |  | 53497.62 | 53497.62 | 0 | 0 | 0 | 0 | 0 | 0 | 0 | 0 | 0 |  | 86551703 | 494.25 | 494.25 | 0 | 0 | 0 | 0 | 0 | 0 | 0 | 494.25 | 494.25 | 0 | 0 | 0 | 0 | 0 | 0 | 0 | 109 | 61 | 1 | 1 |  |  | 1 | 1 | 1 | 9.84 |  |  |  |  | 3 | 1 |  |  |  | 23 | 0 |  | 0 | 30 | 0 | 1 | 1 | 1 | 1 | 1 | 1 |  | 109 | 61 |  |  |  | 1566 | 0 | 0 | [5 empty] | 0 |  | 0 | 53497.62 | 4863.42 | 0 | 0 | 0 | 0 | 0 | 0 | 0 | 0 | 0 | [13 empty] | 0 | 0 | 1 | 1 | [13 empty] | 85635395 | 30 | Строительные работы | 0 |  | 1 | 23 | ТСН-2001.3-18. Отопление - внутренние устройства | ТСН-2001.3-18-1 |  |  |  | 0 | 494.25 | 494.25 | 0 | 0 | 0 | 0 | 0 |  | 5 |  |  | 1 | 18 |  | 5817 | [10 empty] | 0 | 0 | 0 |  |  |  |  | 109 | 61 |  | [5 817 / 1,22 / 9,84] + 2% Заг.скл |  |  | 1 |  | 1290624388 | 2 | 3 | 5 | 0 | 0 | 0 | 53497.62 | 53497.62 | 0 | 0 |  | 1 | 1 | 0 |  | 0 | 1 | 0 | 0 | 0 | 0 | 0 | 2 |  | 0 | 0
18 | 1 | 17 |  | 1,4 | КА. п. 4 | Сmальной nанельный paguamop PRADO Classic, mun 20, Bыcoma Н = 500 мм, PRADO Classic-20-500-700 |  | 13 | 9.7744 | 9.7744 |  |  |  | 7093.45 | 7093.45 | 0 | 0 | 0 | 0 | 0 | 0 | 0 | 0 | 0 |  | 86551701 | 545.65 | 545.65 | 0 | 0 | 0 | 0 | 0 | 0 | 0 | 545.65 | 545.65 | 0 | 0 | 0 | 0 | 0 | 0 | 0 | 109 | 61 | 1 | 1 |  |  | 1 | 1 | 1 | 1 |  |  |  |  | 3 | 1 |  |  |  | 23 | 0 |  | 0 | 30 | 0 | 1 | 1 | 1 | 1 | 1 | 1 |  | 109 | 61 |  |  |  | 1566 | 0 | 0 | [5 empty] | 0 |  | 0 | 7093.45 | 545.65 | 0 | 0 | 0 | 0 | 0 | 0 | 0 | 0 | 0 | [13 empty] | 0 | 0 | 1 | 1 | [13 empty] | 85635395 | 30 | Строительные работы | 0 |  | 1 | 23 | ТСН-2001.3-18. Отопление - внутренние устройства | ТСН-2001.3-18-1 |  |  |  | 0 | 0 | 545.65 | 0 | 0 | 0 | 0 | 0 | [18 empty] | 0 | 0 | 0 |  |  |  |  | 109 | 61 |  | [6 422 / 1,22 / 9,84] + 2% Заг.скл |  |  | 1 |  | 752976982 | 2 | 4 | -2 | 0 | 0 | 0 | 7093.45 | 7093.45 | 0 | 0 |  | 0 | 2 | 0 |  | 0 | 1 | 0 | 0 | 0 | 0 | 0 | 2 |  | 0 | 0
18 | 1 | 39 |  | 1,4 | КА. п. 4 | Сmальной nанельный paguamop PRADO Classic, mun 20, Bыcoma Н = 500 мм, PRADO Classic-20-500-700 |  | 13 | 9.7744 | 9.7744 |  |  |  | 69799.55 | 69799.55 | 0 | 0 | 0 | 0 | 0 | 0 | 0 | 0 | 0 |  | 86551703 | 545.65 | 545.65 | 0 | 0 | 0 | 0 | 0 | 0 | 0 | 545.65 | 545.65 | 0 | 0 | 0 | 0 | 0 | 0 | 0 | 109 | 61 | 1 | 1 |  |  | 1 | 1 | 1 | 9.84 |  |  |  |  | 3 | 1 |  |  |  | 23 | 0 |  | 0 | 30 | 0 | 1 | 1 | 1 | 1 | 1 | 1 |  | 109 | 61 |  |  |  | 1566 | 0 | 0 | [5 empty] | 0 |  | 0 | 69799.55 | 5369.2 | 0 | 0 | 0 | 0 | 0 | 0 | 0 | 0 | 0 | [13 empty] | 0 | 0 | 1 | 1 | [13 empty] | 85635395 | 30 | Строительные работы | 0 |  | 1 | 23 | ТСН-2001.3-18. Отопление - внутренние устройства | ТСН-2001.3-18-1 |  |  |  | 0 | 545.65 | 545.65 | 0 | 0 | 0 | 0 | 0 |  | 5 |  |  | 1 | 18 |  | 6422 | [10 empty] | 0 | 0 | 0 |  |  |  |  | 109 | 61 |  | [6 422 / 1,22 / 9,84] + 2% Заг.скл |  |  | 1 |  | 752976982 | 2 | 3 | 5 | 0 | 0 | 0 | 69799.55 | 69799.55 | 0 | 0 |  | 1 | 1 | 0 |  | 0 | 1 | 0 | 0 | 0 | 0 | 0 | 2 |  | 0 | 0
18 | 1 | 18 |  | 1,5 | КА. п. 5 | Сmальной nанельный paguamop PRADO Classic, mun 20, Bыcoma Н = 500 мм, PRADO Classic-20-500-800 |  | 23 | 17.2932 | 17.2932 |  |  |  | 13833.81 | 13833.81 | 0 | 0 | 0 | 0 | 0 | 0 | 0 | 0 | 0 |  | 86551701 | 601.47 | 601.47 | 0 | 0 | 0 | 0 | 0 | 0 | 0 | 601.47 | 601.47 | 0 | 0 | 0 | 0 | 0 | 0 | 0 | 109 | 61 | 1 | 1 |  |  | 1 | 1 | 1 | 1 |  |  |  |  | 3 | 1 |  |  |  | 23 | 0 |  | 0 | 30 | 0 | 1 | 1 | 1 | 1 | 1 | 1 |  | 109 | 61 |  |  |  | 1566 | 0 | 0 | [5 empty] | 0 |  | 0 | 13833.81 | 601.47 | 0 | 0 | 0 | 0 | 0 | 0 | 0 | 0 | 0 | [13 empty] | 0 | 0 | 1 | 1 | [13 empty] | 85635395 | 30 | Строительные работы | 0 |  | 1 | 23 | ТСН-2001.3-18. Отопление - внутренние устройства | ТСН-2001.3-18-1 |  |  |  | 0 | 0 | 601.47 | 0 | 0 | 0 | 0 | 0 | [18 empty] | 0 | 0 | 0 |  |  |  |  | 109 | 61 |  | [7 079 / 1,22 / 9,84] + 2% Заг.скл |  |  | 1 |  | 566747535 | 2 | 4 | -2 | 0 | 0 | 0 | 13833.81 | 13833.81 | 0 | 0 |  | 0 | 2 | 0 |  | 0 | 1 | 0 | 0 | 0 | 0 | 0 | 2 |  | 0 | 0
18 | 1 | 40 |  | 1,5 | КА. п. 5 | Сmальной nанельный paguamop PRADO Classic, mun 20, Bыcoma Н = 500 мм, PRADO Classic-20-500-800 |  | 23 | 17.2932 | 17.2932 |  |  |  | 136124.69 | 136124.69 | 0 | 0 | 0 | 0 | 0 | 0 | 0 | 0 | 0 |  | 86551703 | 601.47 | 601.47 | 0 | 0 | 0 | 0 | 0 | 0 | 0 | 601.47 | 601.47 | 0 | 0 | 0 | 0 | 0 | 0 | 0 | 109 | 61 | 1 | 1 |  |  | 1 | 1 | 1 | 9.84 |  |  |  |  | 3 | 1 |  |  |  | 23 | 0 |  | 0 | 30 | 0 | 1 | 1 | 1 | 1 | 1 | 1 |  | 109 | 61 |  |  |  | 1566 | 0 | 0 | [5 empty] | 0 |  | 0 | 136124.69 | 5918.46 | 0 | 0 | 0 | 0 | 0 | 0 | 0 | 0 | 0 | [13 empty] | 0 | 0 | 1 | 1 | [13 empty] | 85635395 | 30 | Строительные работы | 0 |  | 1 | 23 | ТСН-2001.3-18. Отопление - внутренние устройства | ТСН-2001.3-18-1 |  |  |  | 0 | 601.47 | 601.47 | 0 | 0 | 0 | 0 | 0 |  | 5 |  |  | 1 | 18 |  | 7079 | [10 empty] | 0 | 0 | 0 |  |  |  |  | 109 | 61 |  | [7 079 / 1,22 / 9,84] + 2% Заг.скл |  |  | 1 |  | 566747535 | 2 | 3 | 5 | 0 | 0 | 0 | 136124.69 | 136124.69 | 0 | 0 |  | 1 | 1 | 0 |  | 0 | 1 | 0 | 0 | 0 | 0 | 0 | 2 |  | 0 | 0
18 | 1 | 19 |  | 1,6 | КА. п. 6 | Сmальной nанельный paguamop PRADO Classic, mun 20, Bыcoma Н = 500 мм, PRADO Classic-20-500-900 |  | 2 | 1.5038 | 1.5038 |  |  |  | 1320.2 | 1320.2 | 0 | 0 | 0 | 0 | 0 | 0 | 0 | 0 | 0 |  | 86551701 | 660.1 | 660.1 | 0 | 0 | 0 | 0 | 0 | 0 | 0 | 660.1 | 660.1 | 0 | 0 | 0 | 0 | 0 | 0 | 0 | 109 | 61 | 1 | 1 |  |  | 1 | 1 | 1 | 1 |  |  |  |  | 3 | 1 |  |  |  | 23 | 0 |  | 0 | 30 | 0 | 1 | 1 | 1 | 1 | 1 | 1 |  | 109 | 61 |  |  |  | 1566 | 0 | 0 | [5 empty] | 0 |  | 0 | 1320.2 | 660.1 | 0 | 0 | 0 | 0 | 0 | 0 | 0 | 0 | 0 | [13 empty] | 0 | 0 | 1 | 1 | [13 empty] | 85635395 | 30 | Строительные работы | 0 |  | 1 | 23 | ТСН-2001.3-18. Отопление - внутренние устройства | ТСН-2001.3-18-1 |  |  |  | 0 | 0 | 660.1 | 0 | 0 | 0 | 0 | 0 | [18 empty] | 0 | 0 | 0 |  |  |  |  | 109 | 61 |  | [7 769 / 1,22 / 9,84] + 2% Заг.скл |  |  | 1 |  | 1036536234 | 2 | 4 | -2 | 0 | 0 | 0 | 1320.2 | 1320.2 | 0 | 0 |  | 0 | 2 | 0 |  | 0 | 1 | 0 | 0 | 0 | 0 | 0 | 2 |  | 0 | 0
18 | 1 | 41 |  | 1,6 | КА. п. 6 | Сmальной nанельный paguamop PRADO Classic, mun 20, Bыcoma Н = 500 мм, PRADO Classic-20-500-900 |  | 2 | 1.5038 | 1.5038 |  |  |  | 12990.77 | 12990.77 | 0 | 0 | 0 | 0 | 0 | 0 | 0 | 0 | 0 |  | 86551703 | 660.1 | 660.1 | 0 | 0 | 0 | 0 | 0 | 0 | 0 | 660.1 | 660.1 | 0 | 0 | 0 | 0 | 0 | 0 | 0 | 109 | 61 | 1 | 1 |  |  | 1 | 1 | 1 | 9.84 |  |  |  |  | 3 | 1 |  |  |  | 23 | 0 |  | 0 | 30 | 0 | 1 | 1 | 1 | 1 | 1 | 1 |  | 109 | 61 |  |  |  | 1566 | 0 | 0 | [5 empty] | 0 |  | 0 | 12990.77 | 6495.38 | 0 | 0 | 0 | 0 | 0 | 0 | 0 | 0 | 0 | [13 empty] | 0 | 0 | 1 | 1 | [13 empty] | 85635395 | 30 | Строительные работы | 0 |  | 1 | 23 | ТСН-2001.3-18. Отопление - внутренние устройства | ТСН-2001.3-18-1 |  |  |  | 0 | 660.1 | 660.1 | 0 | 0 | 0 | 0 | 0 |  | 5 |  |  | 1 | 18 |  | 7769 | [10 empty] | 0 | 0 | 0 |  |  |  |  | 109 | 61 |  | [7 769 / 1,22 / 9,84] + 2% Заг.скл |  |  | 1 |  | 1036536234 | 2 | 3 | 5 | 0 | 0 | 0 | 12990.77 | 12990.77 | 0 | 0 |  | 1 | 1 | 0 |  | 0 | 1 | 0 | 0 | 0 | 0 | 0 | 2 |  | 0 | 0
18 | 1 | 20 |  | 1,7 | КА. п. 7 | Сmальной nанельный paguamop PRADO Classic, mun 20, Bыcoma Н = 500 мм, PRADO Classic-20-500-1000 |  | 10 | 7.5188 | 7.5188 |  |  |  | 7260.4 | 7260.4 | 0 | 0 | 0 | 0 | 0 | 0 | 0 | 0 | 0 |  | 86551701 | 726.04 | 726.04 | 0 | 0 | 0 | 0 | 0 | 0 | 0 | 726.04 | 726.04 | 0 | 0 | 0 | 0 | 0 | 0 | 0 | 109 | 61 | 1 | 1 |  |  | 1 | 1 | 1 | 1 |  |  |  |  | 3 | 1 |  |  |  | 23 | 0 |  | 0 | 30 | 0 | 1 | 1 | 1 | 1 | 1 | 1 |  | 109 | 61 |  |  |  | 1566 | 0 | 0 | [5 empty] | 0 |  | 0 | 7260.4 | 726.04 | 0 | 0 | 0 | 0 | 0 | 0 | 0 | 0 | 0 | [13 empty] | 0 | 0 | 1 | 1 | [13 empty] | 85635395 | 30 | Строительные работы | 0 |  | 1 | 23 | ТСН-2001.3-18. Отопление - внутренние устройства | ТСН-2001.3-18-1 |  |  |  | 0 | 0 | 726.04 | 0 | 0 | 0 | 0 | 0 | [18 empty] | 0 | 0 | 0 |  |  |  |  | 109 | 61 |  | [8 545 / 1,22 / 9,84] + 2% Заг.скл |  |  | 1 |  | -1830095872 | 2 | 4 | -2 | 0 | 0 | 0 | 7260.4 | 7260.4 | 0 | 0 |  | 0 | 2 | 0 |  | 0 | 1 | 0 | 0 | 0 | 0 | 0 | 2 |  | 0 | 0
18 | 1 | 42 |  | 1,7 | КА. п. 7 | Сmальной nанельный paguamop PRADO Classic, mun 20, Bыcoma Н = 500 мм, PRADO Classic-20-500-1000 |  | 10 | 7.5188 | 7.5188 |  |  |  | 71442.34 | 71442.34 | 0 | 0 | 0 | 0 | 0 | 0 | 0 | 0 | 0 |  | 86551703 | 726.04 | 726.04 | 0 | 0 | 0 | 0 | 0 | 0 | 0 | 726.04 | 726.04 | 0 | 0 | 0 | 0 | 0 | 0 | 0 | 109 | 61 | 1 | 1 |  |  | 1 | 1 | 1 | 9.84 |  |  |  |  | 3 | 1 |  |  |  | 23 | 0 |  | 0 | 30 | 0 | 1 | 1 | 1 | 1 | 1 | 1 |  | 109 | 61 |  |  |  | 1566 | 0 | 0 | [5 empty] | 0 |  | 0 | 71442.34 | 7144.23 | 0 | 0 | 0 | 0 | 0 | 0 | 0 | 0 | 0 | [13 empty] | 0 | 0 | 1 | 1 | [13 empty] | 85635395 | 30 | Строительные работы | 0 |  | 1 | 23 | ТСН-2001.3-18. Отопление - внутренние устройства | ТСН-2001.3-18-1 |  |  |  | 0 | 726.04 | 726.04 | 0 | 0 | 0 | 0 | 0 |  | 5 |  |  | 1 | 18 |  | 8545 | [10 empty] | 0 | 0 | 0 |  |  |  |  | 109 | 61 |  | [8 545 / 1,22 / 9,84] + 2% Заг.скл |  |  | 1 |  | -1830095872 | 2 | 3 | 5 | 0 | 0 | 0 | 71442.34 | 71442.34 | 0 | 0 |  | 1 | 1 | 0 |  | 0 | 1 | 0 | 0 | 0 | 0 | 0 | 2 |  | 0 | 0
18 | 1 | 21 |  | 1,8 | КА. п. 8 | Сmальной nанельный paguamop PRADO Classic, mun 20, Bыcoma Н = 500 мм, PRADO Classic-20-500-1100 |  | 13 | 9.7744 | 9.7744 |  |  |  | 10164.18 | 10164.18 | 0 | 0 | 0 | 0 | 0 | 0 | 0 | 0 | 0 |  | 86551701 | 781.86 | 781.86 | 0 | 0 | 0 | 0 | 0 | 0 | 0 | 781.86 | 781.86 | 0 | 0 | 0 | 0 | 0 | 0 | 0 | 109 | 61 | 1 | 1 |  |  | 1 | 1 | 1 | 1 |  |  |  |  | 3 | 1 |  |  |  | 23 | 0 |  | 0 | 30 | 0 | 1 | 1 | 1 | 1 | 1 | 1 |  | 109 | 61 |  |  |  | 1566 | 0 | 0 | [5 empty] | 0 |  | 0 | 10164.18 | 781.86 | 0 | 0 | 0 | 0 | 0 | 0 | 0 | 0 | 0 | [13 empty] | 0 | 0 | 1 | 1 | [13 empty] | 85635395 | 30 | Строительные работы | 0 |  | 1 | 23 | ТСН-2001.3-18. Отопление - внутренние устройства | ТСН-2001.3-18-1 |  |  |  | 0 | 0 | 781.86 | 0 | 0 | 0 | 0 | 0 | [18 empty] | 0 | 0 | 0 |  |  |  |  | 109 | 61 |  | [9 202 / 1,22 / 9,84] + 2% Заг.скл |  |  | 1 |  | -1794134594 | 2 | 4 | -2 | 0 | 0 | 0 | 10164.18 | 10164.18 | 0 | 0 |  | 0 | 2 | 0 |  | 0 | 1 | 0 | 0 | 0 | 0 | 0 | 2 |  | 0 | 0
18 | 1 | 43 |  | 1,8 | КА. п. 8 | Сmальной nанельный paguamop PRADO Classic, mun 20, Bыcoma Н = 500 мм, PRADO Classic-20-500-1100 |  | 13 | 9.7744 | 9.7744 |  |  |  | 100015.53 | 100015.53 | 0 | 0 | 0 | 0 | 0 | 0 | 0 | 0 | 0 |  | 86551703 | 781.86 | 781.86 | 0 | 0 | 0 | 0 | 0 | 0 | 0 | 781.86 | 781.86 | 0 | 0 | 0 | 0 | 0 | 0 | 0 | 109 | 61 | 1 | 1 |  |  | 1 | 1 | 1 | 9.84 |  |  |  |  | 3 | 1 |  |  |  | 23 | 0 |  | 0 | 30 | 0 | 1 | 1 | 1 | 1 | 1 | 1 |  | 109 | 61 |  |  |  | 1566 | 0 | 0 | [5 empty] | 0 |  | 0 | 100015.53 | 7693.5 | 0 | 0 | 0 | 0 | 0 | 0 | 0 | 0 | 0 | [13 empty] | 0 | 0 | 1 | 1 | [13 empty] | 85635395 | 30 | Строительные работы | 0 |  | 1 | 23 | ТСН-2001.3-18. Отопление - внутренние устройства | ТСН-2001.3-18-1 |  |  |  | 0 | 781.86 | 781.86 | 0 | 0 | 0 | 0 | 0 |  | 5 |  |  | 1 | 18 |  | 9202 | [10 empty] | 0 | 0 | 0 |  |  |  |  | 109 | 61 |  | [9 202 / 1,22 / 9,84] + 2% Заг.скл |  |  | 1 |  | -1794134594 | 2 | 3 | 5 | 0 | 0 | 0 | 100015.53 | 100015.53 | 0 | 0 |  | 1 | 1 | 0 |  | 0 | 1 | 0 | 0 | 0 | 0 | 0 | 2 |  | 0 | 0
18 | 1 | 22 |  | 1,9 | КА. п. 9 | Сmальной nанельный paguamop PRADO Classic, mun 20, Bыcoma Н = 500 мм, PRADO Classic-20-500-1200 |  | 18 | 13.5338 | 13.5338 |  |  |  | 15081.3 | 15081.3 | 0 | 0 | 0 | 0 | 0 | 0 | 0 | 0 | 0 |  | 86551701 | 837.85 | 837.85 | 0 | 0 | 0 | 0 | 0 | 0 | 0 | 837.85 | 837.85 | 0 | 0 | 0 | 0 | 0 | 0 | 0 | 109 | 61 | 1 | 1 |  |  | 1 | 1 | 1 | 1 |  |  |  |  | 3 | 1 |  |  |  | 23 | 0 |  | 0 | 30 | 0 | 1 | 1 | 1 | 1 | 1 | 1 |  | 109 | 61 |  |  |  | 1566 | 0 | 0 | [5 empty] | 0 |  | 0 | 15081.3 | 837.85 | 0 | 0 | 0 | 0 | 0 | 0 | 0 | 0 | 0 | [13 empty] | 0 | 0 | 1 | 1 | [13 empty] | 85635395 | 30 | Строительные работы | 0 |  | 1 | 23 | ТСН-2001.3-18. Отопление - внутренние устройства | ТСН-2001.3-18-1 |  |  |  | 0 | 0 | 837.85 | 0 | 0 | 0 | 0 | 0 | [18 empty] | 0 | 0 | 0 |  |  |  |  | 109 | 61 |  | [9 861 / 1,22 / 9,84] + 2% Заг.скл |  |  | 1 |  | 708020071 | 2 | 4 | -2 | 0 | 0 | 0 | 15081.3 | 15081.3 | 0 | 0 |  | 0 | 2 | 0 |  | 0 | 1 | 0 | 0 | 0 | 0 | 0 | 2 |  | 0 | 0
18 | 1 | 44 |  | 1,9 | КА. п. 9 | Сmальной nанельный paguamop PRADO Classic, mun 20, Bыcoma Н = 500 мм, PRADO Classic-20-500-1200 |  | 18 | 13.5338 | 13.5338 |  |  |  | 148399.99 | 148399.99 | 0 | 0 | 0 | 0 | 0 | 0 | 0 | 0 | 0 |  | 86551703 | 837.85 | 837.85 | 0 | 0 | 0 | 0 | 0 | 0 | 0 | 837.85 | 837.85 | 0 | 0 | 0 | 0 | 0 | 0 | 0 | 109 | 61 | 1 | 1 |  |  | 1 | 1 | 1 | 9.84 |  |  |  |  | 3 | 1 |  |  |  | 23 | 0 |  | 0 | 30 | 0 | 1 | 1 | 1 | 1 | 1 | 1 |  | 109 | 61 |  |  |  | 1566 | 0 | 0 | [5 empty] | 0 |  | 0 | 148399.99 | 8244.44 | 0 | 0 | 0 | 0 | 0 | 0 | 0 | 0 | 0 | [13 empty] | 0 | 0 | 1 | 1 | [13 empty] | 85635395 | 30 | Строительные работы | 0 |  | 1 | 23 | ТСН-2001.3-18. Отопление - внутренние устройства | ТСН-2001.3-18-1 |  |  |  | 0 | 837.85 | 837.85 | 0 | 0 | 0 | 0 | 0 |  | 5 |  |  | 1 | 18 |  | 9861 | [10 empty] | 0 | 0 | 0 |  |  |  |  | 109 | 61 |  | [9 861 / 1,22 / 9,84] + 2% Заг.скл |  |  | 1 |  | 708020071 | 2 | 3 | 5 | 0 | 0 | 0 | 148399.99 | 148399.99 | 0 | 0 |  | 1 | 1 | 0 |  | 0 | 1 | 0 | 0 | 0 | 0 | 0 | 2 |  | 0 | 0
18 | 1 | 11 |  | 1,10 | КА. п. 10 | Сmальной nанельный paguamop PRADO Classic, mun 20, Bыcoma Н = 500 мм, PRADO Classic-20-500-1300 |  | 6 | 4.5113 | 4.5113 |  |  |  | 5092.32 | 5092.32 | 0 | 0 | 0 | 0 | 0 | 0 | 0 | 0 | 0 |  | 86551701 | 848.72 | 848.72 | 0 | 0 | 0 | 0 | 0 | 0 | 0 | 848.72 | 848.72 | 0 | 0 | 0 | 0 | 0 | 0 | 0 | 109 | 61 | 1 | 1 |  |  | 1 | 1 | 1 | 1 |  |  |  |  | 3 | 1 |  |  |  | 23 | 0 |  | 0 | 30 | 0 | 1 | 1 | 1 | 1 | 1 | 1 |  | 109 | 61 |  |  |  | 1566 | 0 | 0 | [5 empty] | 0 |  | 0 | 5092.32 | 848.72 | 0 | 0 | 0 | 0 | 0 | 0 | 0 | 0 | 0 | [13 empty] | 0 | 0 | 1 | 1 | [13 empty] | 85635395 | 30 | Строительные работы | 0 |  | 1 | 23 | ТСН-2001.3-18. Отопление - внутренние устройства | ТСН-2001.3-18-1 |  |  |  | 0 | 0 | 848.72 | 0 | 0 | 0 | 0 | 0 | [18 empty] | 0 | 0 | 0 |  |  |  |  | 109 | 61 |  | [9 989 / 1,22 / 9,84] + 2% Заг.скл |  |  | 1 |  | -823927281 | 2 | 4 | -2 | 0 | 0 | 0 | 5092.32 | 5092.32 | 0 | 0 |  | 0 | 2 | 0 |  | 0 | 1 | 0 | 0 | 0 | 0 | 0 | 2 |  | 0 | 0
18 | 1 | 33 |  | 1,10 | КА. п. 10 | Сmальной nанельный paguamop PRADO Classic, mun 20, Bыcoma Н = 500 мм, PRADO Classic-20-500-1300 |  | 6 | 4.5113 | 4.5113 |  |  |  | 50108.43 | 50108.43 | 0 | 0 | 0 | 0 | 0 | 0 | 0 | 0 | 0 |  | 86551703 | 848.72 | 848.72 | 0 | 0 | 0 | 0 | 0 | 0 | 0 | 848.72 | 848.72 | 0 | 0 | 0 | 0 | 0 | 0 | 0 | 109 | 61 | 1 | 1 |  |  | 1 | 1 | 1 | 9.84 |  |  |  |  | 3 | 1 |  |  |  | 23 | 0 |  | 0 | 30 | 0 | 1 | 1 | 1 | 1 | 1 | 1 |  | 109 | 61 |  |  |  | 1566 | 0 | 0 | [5 empty] | 0 |  | 0 | 50108.43 | 8351.4 | 0 | 0 | 0 | 0 | 0 | 0 | 0 | 0 | 0 | [13 empty] | 0 | 0 | 1 | 1 | [13 empty] | 85635395 | 30 | Строительные работы | 0 |  | 1 | 23 | ТСН-2001.3-18. Отопление - внутренние устройства | ТСН-2001.3-18-1 |  |  |  | 0 | 848.72 | 848.72 | 0 | 0 | 0 | 0 | 0 |  | 5 |  |  | 1 | 18 |  | 9989 | [10 empty] | 0 | 0 | 0 |  |  |  |  | 109 | 61 |  | [9 989 / 1,22 / 9,84] + 2% Заг.скл |  |  | 1 |  | -823927281 | 2 | 3 | 5 | 0 | 0 | 0 | 50108.43 | 50108.43 | 0 | 0 |  | 1 | 1 | 0 |  | 0 | 1 | 0 | 0 | 0 | 0 | 0 | 2 |  | 0 | 0
18 | 1 | 12 |  | 1,11 | КА. п. 11 | Сmальной nанельный paguamop PRADO Classic, mun 20, Bыcoma Н = 500 мм, PRADO Classic-20-500-1400 |  | 17 | 12.782 | 12.782 |  |  |  | 16265.6 | 16265.6 | 0 | 0 | 0 | 0 | 0 | 0 | 0 | 0 | 0 |  | 86551701 | 956.8 | 956.8 | 0 | 0 | 0 | 0 | 0 | 0 | 0 | 956.8 | 956.8 | 0 | 0 | 0 | 0 | 0 | 0 | 0 | 109 | 61 | 1 | 1 |  |  | 1 | 1 | 1 | 1 |  |  |  |  | 3 | 1 |  |  |  | 23 | 0 |  | 0 | 30 | 0 | 1 | 1 | 1 | 1 | 1 | 1 |  | 109 | 61 |  |  |  | 1566 | 0 | 0 | [5 empty] | 0 |  | 0 | 16265.6 | 956.8 | 0 | 0 | 0 | 0 | 0 | 0 | 0 | 0 | 0 | [13 empty] | 0 | 0 | 1 | 1 | [13 empty] | 85635395 | 30 | Строительные работы | 0 |  | 1 | 23 | ТСН-2001.3-18. Отопление - внутренние устройства | ТСН-2001.3-18-1 |  |  |  | 0 | 0 | 956.8 | 0 | 0 | 0 | 0 | 0 | [18 empty] | 0 | 0 | 0 |  |  |  |  | 109 | 61 |  | [11 261 / 1,22 / 9,84] + 2% Заг.скл |  |  | 1 |  | 540672148 | 2 | 4 | -2 | 0 | 0 | 0 | 16265.6 | 16265.6 | 0 | 0 |  | 0 | 2 | 0 |  | 0 | 1 | 0 | 0 | 0 | 0 | 0 | 2 |  | 0 | 0
18 | 1 | 34 |  | 1,11 | КА. п. 11 | Сmальной nанельный paguamop PRADO Classic, mun 20, Bыcoma Н = 500 мм, PRADO Classic-20-500-1400 |  | 17 | 12.782 | 12.782 |  |  |  | 160053.5 | 160053.5 | 0 | 0 | 0 | 0 | 0 | 0 | 0 | 0 | 0 |  | 86551703 | 956.8 | 956.8 | 0 | 0 | 0 | 0 | 0 | 0 | 0 | 956.8 | 956.8 | 0 | 0 | 0 | 0 | 0 | 0 | 0 | 109 | 61 | 1 | 1 |  |  | 1 | 1 | 1 | 9.84 |  |  |  |  | 3 | 1 |  |  |  | 23 | 0 |  | 0 | 30 | 0 | 1 | 1 | 1 | 1 | 1 | 1 |  | 109 | 61 |  |  |  | 1566 | 0 | 0 | [5 empty] | 0 |  | 0 | 160053.5 | 9414.91 | 0 | 0 | 0 | 0 | 0 | 0 | 0 | 0 | 0 | [13 empty] | 0 | 0 | 1 | 1 | [13 empty] | 85635395 | 30 | Строительные работы | 0 |  | 1 | 23 | ТСН-2001.3-18. Отопление - внутренние устройства | ТСН-2001.3-18-1 |  |  |  | 0 | 956.8 | 956.8 | 0 | 0 | 0 | 0 | 0 |  | 5 |  |  | 1 | 18 |  | 11261 | [10 empty] | 0 | 0 | 0 |  |  |  |  | 109 | 61 |  | [11 261 / 1,22 / 9,84] + 2% Заг.скл |  |  | 1 |  | 540672148 | 2 | 3 | 5 | 0 | 0 | 0 | 160053.5 | 160053.5 | 0 | 0 |  | 1 | 1 | 0 |  | 0 | 1 | 0 | 0 | 0 | 0 | 0 | 2 |  | 0 | 0
18 | 1 | 13 |  | 1,12 | КА. п. 12 | Сmальной nанельный paguamop PRADO Classic, mun 20, Bыcoma Н = 500 мм, PRADO Classic-20-500-1500 |  | 2 | 1.5038 | 1.5038 |  |  |  | 1927.38 | 1927.38 | 0 | 0 | 0 | 0 | 0 | 0 | 0 | 0 | 0 |  | 86551701 | 963.69 | 963.69 | 0 | 0 | 0 | 0 | 0 | 0 | 0 | 963.69 | 963.69 | 0 | 0 | 0 | 0 | 0 | 0 | 0 | 109 | 61 | 1 | 1 |  |  | 1 | 1 | 1 | 1 |  |  |  |  | 3 | 1 |  |  |  | 23 | 0 |  | 0 | 30 | 0 | 1 | 1 | 1 | 1 | 1 | 1 |  | 109 | 61 |  |  |  | 1566 | 0 | 0 | [5 empty] | 0 |  | 0 | 1927.38 | 963.69 | 0 | 0 | 0 | 0 | 0 | 0 | 0 | 0 | 0 | [13 empty] | 0 | 0 | 1 | 1 | [13 empty] | 85635395 | 30 | Строительные работы | 0 |  | 1 | 23 | ТСН-2001.3-18. Отопление - внутренние устройства | ТСН-2001.3-18-1 |  |  |  | 0 | 0 | 963.69 | 0 | 0 | 0 | 0 | 0 | [18 empty] | 0 | 0 | 0 |  |  |  |  | 109 | 61 |  | [11 342 / 1,22 / 9,84] + 2% Заг.скл |  |  | 1 |  | 1679109804 | 2 | 4 | -2 | 0 | 0 | 0 | 1927.38 | 1927.38 | 0 | 0 |  | 0 | 2 | 0 |  | 0 | 1 | 0 | 0 | 0 | 0 | 0 | 2 |  | 0 | 0
18 | 1 | 35 |  | 1,12 | КА. п. 12 | Сmальной nанельный paguamop PRADO Classic, mun 20, Bыcoma Н = 500 мм, PRADO Classic-20-500-1500 |  | 2 | 1.5038 | 1.5038 |  |  |  | 18965.42 | 18965.42 | 0 | 0 | 0 | 0 | 0 | 0 | 0 | 0 | 0 |  | 86551703 | 963.69 | 963.69 | 0 | 0 | 0 | 0 | 0 | 0 | 0 | 963.69 | 963.69 | 0 | 0 | 0 | 0 | 0 | 0 | 0 | 109 | 61 | 1 | 1 |  |  | 1 | 1 | 1 | 9.84 |  |  |  |  | 3 | 1 |  |  |  | 23 | 0 |  | 0 | 30 | 0 | 1 | 1 | 1 | 1 | 1 | 1 |  | 109 | 61 |  |  |  | 1566 | 0 | 0 | [5 empty] | 0 |  | 0 | 18965.42 | 9482.71 | 0 | 0 | 0 | 0 | 0 | 0 | 0 | 0 | 0 | [13 empty] | 0 | 0 | 1 | 1 | [13 empty] | 85635395 | 30 | Строительные работы | 0 |  | 1 | 23 | ТСН-2001.3-18. Отопление - внутренние устройства | ТСН-2001.3-18-1 |  |  |  | 0 | 963.69 | 963.69 | 0 | 0 | 0 | 0 | 0 |  | 5 |  |  | 1 | 18 |  | 11342 | [10 empty] | 0 | 0 | 0 |  |  |  |  | 109 | 61 |  | [11 342 / 1,22 / 9,84] + 2% Заг.скл |  |  | 1 |  | 1679109804 | 2 | 3 | 5 | 0 | 0 | 0 | 18965.42 | 18965.42 | 0 | 0 |  | 1 | 1 | 0 |  | 0 | 1 | 0 | 0 | 0 | 0 | 0 | 2 |  | 0 | 0
18 | 1 | 14 |  | 1,13 | КА. п. 13 | Сmальной nанельный paguamop PRADO Classic, mun 20, Bыcoma Н = 500 мм, PRADO Classic-20-500-1600 |  | 8 | 6.015 | 6.015 |  |  |  | 8570.72 | 8570.72 | 0 | 0 | 0 | 0 | 0 | 0 | 0 | 0 | 0 |  | 86551701 | 1071.34 | 1071.34 | 0 | 0 | 0 | 0 | 0 | 0 | 0 | 1071.34 | 1071.34 | 0 | 0 | 0 | 0 | 0 | 0 | 0 | 109 | 61 | 1 | 1 |  |  | 1 | 1 | 1 | 1 |  |  |  |  | 3 | 1 |  |  |  | 23 | 0 |  | 0 | 30 | 0 | 1 | 1 | 1 | 1 | 1 | 1 |  | 109 | 61 |  |  |  | 1566 | 0 | 0 | [5 empty] | 0 |  | 0 | 8570.72 | 1071.34 | 0 | 0 | 0 | 0 | 0 | 0 | 0 | 0 | 0 | [13 empty] | 0 | 0 | 1 | 1 | [13 empty] | 85635395 | 30 | Строительные работы | 0 |  | 1 | 23 | ТСН-2001.3-18. Отопление - внутренние устройства | ТСН-2001.3-18-1 |  |  |  | 0 | 0 | 1071.34 | 0 | 0 | 0 | 0 | 0 | [18 empty] | 0 | 0 | 0 |  |  |  |  | 109 | 61 |  | [12 609 / 1,22 / 9,84] + 2% Заг.скл |  |  | 1 |  | -444911970 | 2 | 4 | -2 | 0 | 0 | 0 | 8570.72 | 8570.72 | 0 | 0 |  | 0 | 2 | 0 |  | 0 | 1 | 0 | 0 | 0 | 0 | 0 | 2 |  | 0 | 0
18 | 1 | 36 |  | 1,13 | КА. п. 13 | Сmальной nанельный paguamop PRADO Classic, mun 20, Bыcoma Н = 500 мм, PRADO Classic-20-500-1600 |  | 8 | 6.015 | 6.015 |  |  |  | 84335.88 | 84335.88 | 0 | 0 | 0 | 0 | 0 | 0 | 0 | 0 | 0 |  | 86551703 | 1071.34 | 1071.34 | 0 | 0 | 0 | 0 | 0 | 0 | 0 | 1071.34 | 1071.34 | 0 | 0 | 0 | 0 | 0 | 0 | 0 | 109 | 61 | 1 | 1 |  |  | 1 | 1 | 1 | 9.84 |  |  |  |  | 3 | 1 |  |  |  | 23 | 0 |  | 0 | 30 | 0 | 1 | 1 | 1 | 1 | 1 | 1 |  | 109 | 61 |  |  |  | 1566 | 0 | 0 | [5 empty] | 0 |  | 0 | 84335.88 | 10541.99 | 0 | 0 | 0 | 0 | 0 | 0 | 0 | 0 | 0 | [13 empty] | 0 | 0 | 1 | 1 | [13 empty] | 85635395 | 30 | Строительные работы | 0 |  | 1 | 23 | ТСН-2001.3-18. Отопление - внутренние устройства | ТСН-2001.3-18-1 |  |  |  | 0 | 1071.34 | 1071.34 | 0 | 0 | 0 | 0 | 0 |  | 5 |  |  | 1 | 18 |  | 12609 | [10 empty] | 0 | 0 | 0 |  |  |  |  | 109 | 61 |  | [12 609 / 1,22 / 9,84] + 2% Заг.скл |  |  | 1 |  | -444911970 | 2 | 3 | 5 | 0 | 0 | 0 | 84335.88 | 84335.88 | 0 | 0 |  | 1 | 1 | 0 |  | 0 | 1 | 0 | 0 | 0 | 0 | 0 | 2 |  | 0 | 0
17 | 1 | 55 | 30 | 2 | 3.18-25-2 | Установка радиаторов стальных панельных однорядных с креплением к стене длиной свыше 1600 до 2000 мм (вентиль справа) | 100 шт. | 0.02 | 0 | 0.02 |  |  |  | 104.16 | 62.38 | 5.5 | 0.6 | 36.28 | 0 | 2.959 | 0 | 0 | 40.2 | 22.5 |  | 86551701 | 5076.866 | 3119.05 | 257.5515 | 27.9182 | 1700.2645 | 0 | 138.6576 | 0 | 0 | 4481.94 | 3119.05 | 166.7 | 18.07 | 1196.19 | 0 | 97.55 | 0 | 0 | 109 | 61 | 1.067 | 1 |  |  | 1 | 1 | 1 | 1 |  |  |  |  | 0 | 1 | ТСН-2001.3 Доп. 81, Сб. 18, т. 25, поз. 2 |  |  | 23 | 0 | 3.18-25-2 | 1 | 30 | 0 | 1 | 1 | 1 | 1 | 1 | 1 |  | 109 | 61 |  |  |  | 1566 | 0 | 0 | [5 empty] | 0 | Поправка: 3-18. О.П. п.1.8 Наименование: Затраты на тепловое испытание систем отопления с проверкой равномерности прогрева отопительных приборов Поправка: Гл.6.Прил.2.2.п.2.2.6_06.00.01.07.001 Наименование: При выполнении при капитальном ремонте и реконструкции работ, аналогичных технологическим процессам, характерным для нового строительства, и отсутствующих в сборниках на ремонтно-строительные работы ТСН-2001.6 Поправка: Гл.12.Прил.8.п.8. 3_12.00.01.11.001 Наименование: При наличии напряженных и стесненных условий производства работ (стесненность, сложность складирования и транспортной логистики и т.п.) для объектов, расположенных в пределах круговой магистральной системы улиц "Садовое кольцо" города Москвы | 0 | 104.16 | 3119.05 | 274.81 | 29.79 | 1814.18 | 0 | 147.9476 | 0 | 0 | 72.02 | 40.3 |  | 7 |  | *1)*1)*1 | *1,03)*1,25)*1,2 | *1,03)*1,25)*1,2 | *1,03)*1,15)*1,2 |  | *1,03)*1,15)*1,2 | *1,03)*1,25)*1,2 |  |  |  | 0 | 0 | 1 | 1 |  |  |  | 1010 | 100 шт. | 100 шт. | 100 | [6 empty] | 85635395 | 30 | Строительные работы | 0 |  | 1 | 23 | ТСН-2001.3-18. Отопление - внутренние устройства | ТСН-2001.3-18-1 |  | Поправка: 3-18. О.П. п.1.8 Поправка: Гл.6.Прил.2.2.п.2.2.6_06.00.01.07.001 Поправка: Гл.12.Прил.8.п.8. 3_12.00.01.11.001 |  | 131072 | 4481.94 | 3119.05 | 166.7 | 18.07 | 1196.19 | 97.55 | 0 | 0 | [17 empty] | 0 | 0 | 0 |  |  |  |  | 109 | 61 |  |  |  |  | 1 |  | -1208879943 | 2 | 1 | 2 | 0 | 0 | 0 | 166.86 | 166.86 | 0 | 0 |  | 0 | 3 | 0 |  | 0 | 1 | 0 | 0 | 0 | 0 |  |  |  | 0 | 0
17 | 1 | 66 | 40 | 2 | 3.18-25-2 | Установка радиаторов стальных панельных однорядных с креплением к стене длиной свыше 1600 до 2000 мм (вентиль справа) | 100 шт. | 0.02 | 0 | 0.02 |  |  |  | 3426.59 | 1299.38 | 82.83 | 33.81 | 2044.38 | 0 | 2.959 | 0 | 0 | 2265.23 | 1267.7 |  | 86551703 | 5076.866 | 3119.05 | 257.5515 | 27.9182 | 1700.2645 | 0 | 138.6576 | 0 | 0 | 4481.94 | 3119.05 | 166.7 | 18.07 | 1196.19 | 0 | 97.55 | 0 | 0 | 109 | 61 | 1.067 | 1 |  |  | 1 | 56.35 | 15.06 | 20.83 |  |  |  |  | 0 | 1 | ТСН-2001.3 Доп. 81, Сб. 18, т. 25, поз. 2 |  |  | 23 | 0 | 3.18-25-2 | 1 | 30 | 0 | 56.35 | 1 | 1 | 1 | 1 | 1 |  | 109 | 61 |  |  |  | 1566 | 0 | 0 | [5 empty] | 0 | Поправка: 3-18. О.П. п.1.8 Наименование: Затраты на тепловое испытание систем отопления с проверкой равномерности прогрева отопительных приборов Поправка: Гл.6.Прил.2.2.п.2.2.6_06.00.01.07.001 Наименование: При выполнении при капитальном ремонте и реконструкции работ, аналогичных технологическим процессам, характерным для нового строительства, и отсутствующих в сборниках на ремонтно-строительные работы ТСН-2001.6 Поправка: Гл.12.Прил.8.п.8. 3_12.00.01.11.001 Наименование: При наличии напряженных и стесненных условий производства работ (стесненность, сложность складирования и транспортной логистики и т.п.) для объектов, расположенных в пределах круговой магистральной системы улиц "Садовое кольцо" города Москвы | 0 | 3426.59 | 64969.81 | 4138.64 | 1678.67 | 102229.04 | 0 | 147.9476 | 0 | 0 | 4058.12 | 2271.06 |  | 10 |  | *1)*1)*1 | *1,03)*1,25)*1,2 | *1,03)*1,25)*1,2 | *1,03)*1,15)*1,2 |  | *1,03)*1,15)*1,2 | *1,03)*1,25)*1,2 |  |  |  | 0 | 0 | 1 | 1 |  |  |  | 1010 | 100 шт. | 100 шт. | 100 | [6 empty] | 85635395 | 30 | Строительные работы | 0 |  | 1 | 23 | ТСН-2001.3-18. Отопление - внутренние устройства | ТСН-2001.3-18-1 |  | Поправка: 3-18. О.П. п.1.8 Поправка: Гл.6.Прил.2.2.п.2.2.6_06.00.01.07.001 Поправка: Гл.12.Прил.8.п.8. 3_12.00.01.11.001 |  | 131072 | 4481.94 | 3119.05 | 166.7 | 18.07 | 1196.19 | 97.55 | 0 | 0 | [17 empty] | 0 | 0 | 0 |  |  |  |  | 109 | 61 |  |  |  |  | 1 |  | -1208879943 | 2 | 1 | 2 | 0 | 0 | 0 | 6959.52 | 6959.52 | 0 | 0 |  | 0 | 3 | 0 |  | 0 | 1 | 0 | 0 | 0 | 0 |  |  |  | 0 | 0
18 | 1 | 54 |  | 2,1 | КА. п. 14 | Сmальной nанельный paguamop PRADO Classic, mun 20, Bыcoma Н = 500 мм, PRADO Classic-20-500-1900 | шт. | 1 | 50 | 50 |  |  |  | 1190.46 | 1190.46 | 0 | 0 | 0 | 0 | 0 | 0 | 0 | 0 | 0 |  | 86551701 | 1190.46 | 1190.46 | 0 | 0 | 0 | 0 | 0 | 0 | 0 | 1190.46 | 1190.46 | 0 | 0 | 0 | 0 | 0 | 0 | 0 | 109 | 61 | 1 | 1 |  |  | 1 | 1 | 1 | 1 |  |  |  |  | 3 | 1 |  |  |  | 23 | 0 |  | 0 | 30 | 0 | 1 | 1 | 1 | 1 | 1 | 1 |  | 109 | 61 |  |  |  | 1566 | 0 | 0 | [5 empty] | 0 |  | 0 | 1190.46 | 1190.46 | 0 | 0 | 0 | 0 | 0 | 0 | 0 | 0 | 0 | [13 empty] | 0 | 0 | 1 | 1 |  |  |  | 1010 | шт. | шт. | 1 | [6 empty] | 85635395 | 30 | Строительные работы | 0 |  | 1 | 23 | ТСН-2001.3-18. Отопление - внутренние устройства | ТСН-2001.3-18-1 |  |  |  | 0 | 0 | 1190.46 | 0 | 0 | 0 | 0 | 0 | [18 empty] | 0 | 0 | 0 |  |  |  |  | 109 | 61 |  | [14 011 / 1,22 / 9,84] + 2% Заг.скл |  |  | 1 |  | -965078020 | 2 | 4 | -2 | 0 | 0 | 0 | 1190.46 | 1190.46 | 0 | 0 |  | 0 | 2 | 0 |  | 0 | 1 | 0 | 0 | 0 | 0 | 0 | 2 |  | 0 | 0
18 | 1 | 65 |  | 2,1 | КА. п. 14 | Сmальной nанельный paguamop PRADO Classic, mun 20, Bыcoma Н = 500 мм, PRADO Classic-20-500-1900 | шт. | 1 | 50 | 50 |  |  |  | 11714.13 | 11714.13 | 0 | 0 | 0 | 0 | 0 | 0 | 0 | 0 | 0 |  | 86551703 | 1190.46 | 1190.46 | 0 | 0 | 0 | 0 | 0 | 0 | 0 | 1190.46 | 1190.46 | 0 | 0 | 0 | 0 | 0 | 0 | 0 | 109 | 61 | 1 | 1 |  |  | 1 | 1 | 1 | 9.84 |  |  |  |  | 3 | 1 |  |  |  | 23 | 0 |  | 0 | 30 | 0 | 1 | 1 | 1 | 1 | 1 | 1 |  | 109 | 61 |  |  |  | 1566 | 0 | 0 | [5 empty] | 0 |  | 0 | 11714.13 | 11714.13 | 0 | 0 | 0 | 0 | 0 | 0 | 0 | 0 | 0 | [13 empty] | 0 | 0 | 1 | 1 |  |  |  | 1010 | шт. | шт. | 1 | [6 empty] | 85635395 | 30 | Строительные работы | 0 |  | 1 | 23 | ТСН-2001.3-18. Отопление - внутренние устройства | ТСН-2001.3-18-1 |  |  |  | 0 | 1190.46 | 1190.46 | 0 | 0 | 0 | 0 | 0 |  | 5 |  |  | 1 | 18 |  | 14011 | [10 empty] | 0 | 0 | 0 |  |  |  |  | 109 | 61 |  | [14 011 / 1,22 / 9,84] + 2% Заг.скл |  |  | 1 |  | -965078020 | 2 | 3 | 5 | 0 | 0 | 0 | 11714.13 | 11714.13 | 0 | 0 |  | 1 | 1 | 0 |  | 0 | 1 | 0 | 0 | 0 | 0 | 0 | 2 |  | 0 | 0
18 | 1 | 55 |  | 2,2 | КА. п. 15 | Сmальной nанельный paguamop PRADO Classic, mun 20, Bыcoma Н = 500 мм, PRADO Classic-20-500-2000 | шт. | 1 | 50 | 50 |  |  |  | 1322.07 | 1322.07 | 0 | 0 | 0 | 0 | 0 | 0 | 0 | 0 | 0 |  | 86551701 | 1322.07 | 1322.07 | 0 | 0 | 0 | 0 | 0 | 0 | 0 | 1322.07 | 1322.07 | 0 | 0 | 0 | 0 | 0 | 0 | 0 | 109 | 61 | 1 | 1 |  |  | 1 | 1 | 1 | 1 |  |  |  |  | 3 | 1 |  |  |  | 23 | 0 |  | 0 | 30 | 0 | 1 | 1 | 1 | 1 | 1 | 1 |  | 109 | 61 |  |  |  | 1566 | 0 | 0 | [5 empty] | 0 |  | 0 | 1322.07 | 1322.07 | 0 | 0 | 0 | 0 | 0 | 0 | 0 | 0 | 0 | [13 empty] | 0 | 0 | 1 | 1 |  |  |  | 1010 | шт. | шт. | 1 | [6 empty] | 85635395 | 30 | Строительные работы | 0 |  | 1 | 23 | ТСН-2001.3-18. Отопление - внутренние устройства | ТСН-2001.3-18-1 |  |  |  | 0 | 0 | 1322.07 | 0 | 0 | 0 | 0 | 0 | [18 empty] | 0 | 0 | 0 |  |  |  |  | 109 | 61 |  | [15 560 / 1,22 / 9,84] + 2% Заг.скл |  |  | 1 |  | 1104844905 | 2 | 4 | -2 | 0 | 0 | 0 | 1322.07 | 1322.07 | 0 | 0 |  | 0 | 2 | 0 |  | 0 | 1 | 0 | 0 | 0 | 0 | 0 | 2 |  | 0 | 0
18 | 1 | 66 |  | 2,2 | КА. п. 15 | Сmальной nанельный paguamop PRADO Classic, mun 20, Bыcoma Н = 500 мм, PRADO Classic-20-500-2000 | шт. | 1 | 50 | 50 |  |  |  | 13009.17 | 13009.17 | 0 | 0 | 0 | 0 | 0 | 0 | 0 | 0 | 0 |  | 86551703 | 1322.07 | 1322.07 | 0 | 0 | 0 | 0 | 0 | 0 | 0 | 1322.07 | 1322.07 | 0 | 0 | 0 | 0 | 0 | 0 | 0 | 109 | 61 | 1 | 1 |  |  | 1 | 1 | 1 | 9.84 |  |  |  |  | 3 | 1 |  |  |  | 23 | 0 |  | 0 | 30 | 0 | 1 | 1 | 1 | 1 | 1 | 1 |  | 109 | 61 |  |  |  | 1566 | 0 | 0 | [5 empty] | 0 |  | 0 | 13009.17 | 13009.17 | 0 | 0 | 0 | 0 | 0 | 0 | 0 | 0 | 0 | [13 empty] | 0 | 0 | 1 | 1 |  |  |  | 1010 | шт. | шт. | 1 | [6 empty] | 85635395 | 30 | Строительные работы | 0 |  | 1 | 23 | ТСН-2001.3-18. Отопление - внутренние устройства | ТСН-2001.3-18-1 |  |  |  | 0 | 1322.07 | 1322.07 | 0 | 0 | 0 | 0 | 0 |  | 5 |  |  | 1 | 18 |  | 15560 | [10 empty] | 0 | 0 | 0 |  |  |  |  | 109 | 61 |  | [15 560 / 1,22 / 9,84] + 2% Заг.скл |  |  | 1 |  | 1104844905 | 2 | 3 | 5 | 0 | 0 | 0 | 13009.17 | 13009.17 | 0 | 0 |  | 1 | 1 | 0 |  | 0 | 1 | 0 | 0 | 0 | 0 | 0 | 2 |  | 0 | 0
17 | 1 | 87 | 50 | 3 | 3.18-25-1 | Установка радиаторов стальных панельных однорядных с креплением к стене длиной до 1600 мм (вентиль слева) | 100 шт. | 1.52 | 0 | 1.52 |  |  |  | 5511.81 | 3159.87 | 238.92 | 25.81 | 2113.02 | 0 | 172.2047 | 0 | 0 | 2331.32 | 1304.69 |  | 86551701 | 3529.031 | 2078.86 | 147.3158 | 15.9135 | 1302.8552 | 0 | 106.1786 | 0 | 0 | 3090.81 | 2078.86 | 95.35 | 10.3 | 916.6 | 0 | 74.7 | 0 | 0 | 109 | 61 | 1.067 | 1 |  |  | 1 | 1 | 1 | 1 |  |  |  |  | 0 | 1 | ТСН-2001.3 Доп. 81, Сб. 18, т. 25, поз. 1 |  |  | 23 | 0 | 3.18-25-1 | 1 | 30 | 0 | 1 | 1 | 1 | 1 | 1 | 1 |  | 109 | 61 |  |  |  | 1566 | 0 | 0 | [5 empty] | 0 | Поправка: 3-18. О.П. п.1.8 Наименование: Затраты на тепловое испытание систем отопления с проверкой равномерности прогрева отопительных приборов Поправка: Гл.6.Прил.2.2.п.2.2.6_06.00.01.07.001 Наименование: При выполнении при капитальном ремонте и реконструкции работ, аналогичных технологическим процессам, характерным для нового строительства, и отсутствующих в сборниках на ремонтно-строительные работы ТСН-2001.6 Поправка: Гл.12.Прил.8.п.8. 3_12.00.01.11.001 Наименование: При наличии напряженных и стесненных условий производства работ (стесненность, сложность складирования и транспортной логистики и т.п.) для объектов, расположенных в пределах круговой магистральной системы улиц "Садовое кольцо" города Москвы | 0 | 5511.81 | 2078.86 | 157.19 | 16.98 | 1390.15 | 0 | 113.2925 | 0 | 0 | 2321.7 | 1299.3 |  | 13 |  | *1)*1)*1 | *1,03)*1,25)*1,2 | *1,03)*1,25)*1,2 | *1,03)*1,15)*1,2 |  | *1,03)*1,15)*1,2 | *1,03)*1,25)*1,2 |  |  |  | 0 | 0 | 1 | 1 |  |  |  | 1010 | 100 шт. | 100 шт. | 100 | [6 empty] | 85635395 | 30 | Строительные работы | 0 |  | 1 | 23 | ТСН-2001.3-18. Отопление - внутренние устройства | ТСН-2001.3-18-1 |  | Поправка: 3-18. О.П. п.1.8 Поправка: Гл.6.Прил.2.2.п.2.2.6_06.00.01.07.001 Поправка: Гл.12.Прил.8.п.8. 3_12.00.01.11.001 |  | 131072 | 3090.81 | 2078.86 | 95.35 | 10.3 | 916.6 | 74.7 | 0 | 0 | [17 empty] | 0 | 0 | 0 |  |  |  |  | 109 | 61 |  |  |  |  | 1 |  | -1088987177 | 2 | 1 | 2 | 0 | 0 | 0 | 9147.82 | 9147.82 | 0 | 0 |  | 0 | 3 | 0 |  | 0 | 1 | 0 | 0 | 0 | 0 |  |  |  | 0 | 0
17 | 1 | 108 | 60 | 3 | 3.18-25-1 | Установка радиаторов стальных панельных однорядных с креплением к стене длиной до 1600 мм (вентиль слева) | 100 шт. | 1.52 | 0 | 1.52 |  |  |  | 188482.13 | 65820.09 | 3593.36 | 1454.39 | 119068.68 | 0 | 172.2047 | 0 | 0 | 131370.15 | 73519.07 |  | 86551703 | 3529.031 | 2078.86 | 147.3158 | 15.9135 | 1302.8552 | 0 | 106.1786 | 0 | 0 | 3090.81 | 2078.86 | 95.35 | 10.3 | 916.6 | 0 | 74.7 | 0 | 0 | 109 | 61 | 1.067 | 1 |  |  | 1 | 56.35 | 15.04 | 20.83 |  |  |  |  | 0 | 1 | ТСН-2001.3 Доп. 81, Сб. 18, т. 25, поз. 1 |  |  | 23 | 0 | 3.18-25-1 | 1 | 30 | 0 | 56.35 | 1 | 1 | 1 | 1 | 1 |  | 109 | 61 |  |  |  | 1566 | 0 | 0 | [5 empty] | 0 | Поправка: 3-18. О.П. п.1.8 Наименование: Затраты на тепловое испытание систем отопления с проверкой равномерности прогрева отопительных приборов Поправка: Гл.6.Прил.2.2.п.2.2.6_06.00.01.07.001 Наименование: При выполнении при капитальном ремонте и реконструкции работ, аналогичных технологическим процессам, характерным для нового строительства, и отсутствующих в сборниках на ремонтно-строительные работы ТСН-2001.6 Поправка: Гл.12.Прил.8.п.8. 3_12.00.01.11.001 Наименование: При наличии напряженных и стесненных условий производства работ (стесненность, сложность складирования и транспортной логистики и т.п.) для объектов, расположенных в пределах круговой магистральной системы улиц "Садовое кольцо" города Москвы | 0 | 188482.13 | 43302.65 | 2364.14 | 956.82 | 78334.95 | 0 | 113.2925 | 0 | 0 | 130827.8 | 73215.56 |  | 16 |  | *1)*1)*1 | *1,03)*1,25)*1,2 | *1,03)*1,25)*1,2 | *1,03)*1,15)*1,2 |  | *1,03)*1,15)*1,2 | *1,03)*1,25)*1,2 |  |  |  | 0 | 0 | 1 | 1 |  |  |  | 1010 | 100 шт. | 100 шт. | 100 | [6 empty] | 85635395 | 30 | Строительные работы | 0 |  | 1 | 23 | ТСН-2001.3-18. Отопление - внутренние устройства | ТСН-2001.3-18-1 |  | Поправка: 3-18. О.П. п.1.8 Поправка: Гл.6.Прил.2.2.п.2.2.6_06.00.01.07.001 Поправка: Гл.12.Прил.8.п.8. 3_12.00.01.11.001 |  | 131072 | 3090.81 | 2078.86 | 95.35 | 10.3 | 916.6 | 74.7 | 0 | 0 | [17 empty] | 0 | 0 | 0 |  |  |  |  | 109 | 61 |  |  |  |  | 1 |  | -1088987177 | 2 | 1 | 2 | 0 | 0 | 0 | 393371.35 | 393371.35 | 0 | 0 |  | 0 | 3 | 0 |  | 0 | 1 | 0 | 0 | 0 | 0 |  |  |  | 0 | 0
18 | 1 | 80 |  | 3,1 | КА. п. 2 | Сmальной nанельный paguamop PRADO Classic, mun 20, Bыcoma Н = 500 мм, PRADO Classic-20-500-500 |  | 9 | 5.9211 | 5.9211 |  |  |  | 3887.73 | 3887.73 | 0 | 0 | 0 | 0 | 0 | 0 | 0 | 0 | 0 |  | 86551701 | 431.97 | 431.97 | 0 | 0 | 0 | 0 | 0 | 0 | 0 | 431.97 | 431.97 | 0 | 0 | 0 | 0 | 0 | 0 | 0 | 109 | 61 | 1 | 1 |  |  | 1 | 1 | 1 | 1 |  |  |  |  | 3 | 1 |  |  |  | 23 | 0 |  | 0 | 30 | 0 | 1 | 1 | 1 | 1 | 1 | 1 |  | 109 | 61 |  |  |  | 1566 | 0 | 0 | [5 empty] | 0 |  | 0 | 3887.73 | 431.97 | 0 | 0 | 0 | 0 | 0 | 0 | 0 | 0 | 0 | [13 empty] | 0 | 0 | 1 | 1 | [13 empty] | 85635395 | 30 | Строительные работы | 0 |  | 1 | 23 | ТСН-2001.3-18. Отопление - внутренние устройства | ТСН-2001.3-18-1 |  |  |  | 0 | 0 | 431.97 | 0 | 0 | 0 | 0 | 0 | [18 empty] | 0 | 0 | 0 |  |  |  |  | 109 | 61 |  | [5 084 / 1,22 / 9,84] + 2% Заг.скл |  |  | 1 |  | -401967197 | 2 | 4 | -2 | 0 | 0 | 0 | 3887.73 | 3887.73 | 0 | 0 |  | 0 | 2 | 0 |  | 0 | 1 | 0 | 0 | 0 | 0 | 0 | 2 |  | 0 | 0
18 | 1 | 101 |  | 3,1 | КА. п. 2 | Сmальной nанельный paguamop PRADO Classic, mun 20, Bыcoma Н = 500 мм, PRADO Classic-20-500-500 |  | 9 | 5.9211 | 5.9211 |  |  |  | 38255.26 | 38255.26 | 0 | 0 | 0 | 0 | 0 | 0 | 0 | 0 | 0 |  | 86551703 | 431.97 | 431.97 | 0 | 0 | 0 | 0 | 0 | 0 | 0 | 431.97 | 431.97 | 0 | 0 | 0 | 0 | 0 | 0 | 0 | 109 | 61 | 1 | 1 |  |  | 1 | 1 | 1 | 9.84 |  |  |  |  | 3 | 1 |  |  |  | 23 | 0 |  | 0 | 30 | 0 | 1 | 1 | 1 | 1 | 1 | 1 |  | 109 | 61 |  |  |  | 1566 | 0 | 0 | [5 empty] | 0 |  | 0 | 38255.26 | 4250.58 | 0 | 0 | 0 | 0 | 0 | 0 | 0 | 0 | 0 | [13 empty] | 0 | 0 | 1 | 1 | [13 empty] | 85635395 | 30 | Строительные работы | 0 |  | 1 | 23 | ТСН-2001.3-18. Отопление - внутренние устройства | ТСН-2001.3-18-1 |  |  |  | 0 | 431.97 | 431.97 | 0 | 0 | 0 | 0 | 0 |  | 5 |  |  | 1 | 18 |  | 5084 | [10 empty] | 0 | 0 | 0 |  |  |  |  | 109 | 61 |  | [5 084 / 1,22 / 9,84] + 2% Заг.скл |  |  | 1 |  | -401967197 | 2 | 3 | 5 | 0 | 0 | 0 | 38255.26 | 38255.26 | 0 | 0 |  | 1 | 1 | 0 |  | 0 | 1 | 0 | 0 | 0 | 0 | 0 | 2 |  | 0 | 0
18 | 1 | 81 |  | 3,2 | КА. п. 3 | Сmальной nанельный paguamop PRADO Classic, mun 20, Bыcoma Н = 500 мм, PRADO Classic-20-500-600 |  | 13 | 8.5526 | 8.5526 |  |  |  | 6425.25 | 6425.25 | 0 | 0 | 0 | 0 | 0 | 0 | 0 | 0 | 0 |  | 86551701 | 494.25 | 494.25 | 0 | 0 | 0 | 0 | 0 | 0 | 0 | 494.25 | 494.25 | 0 | 0 | 0 | 0 | 0 | 0 | 0 | 109 | 61 | 1 | 1 |  |  | 1 | 1 | 1 | 1 |  |  |  |  | 3 | 1 |  |  |  | 23 | 0 |  | 0 | 30 | 0 | 1 | 1 | 1 | 1 | 1 | 1 |  | 109 | 61 |  |  |  | 1566 | 0 | 0 | [5 empty] | 0 |  | 0 | 6425.25 | 494.25 | 0 | 0 | 0 | 0 | 0 | 0 | 0 | 0 | 0 | [13 empty] | 0 | 0 | 1 | 1 | [13 empty] | 85635395 | 30 | Строительные работы | 0 |  | 1 | 23 | ТСН-2001.3-18. Отопление - внутренние устройства | ТСН-2001.3-18-1 |  |  |  | 0 | 0 | 494.25 | 0 | 0 | 0 | 0 | 0 | [18 empty] | 0 | 0 | 0 |  |  |  |  | 109 | 61 |  | [5 817 / 1,22 / 9,84] + 2% Заг.скл |  |  | 1 |  | 1290624388 | 2 | 4 | -2 | 0 | 0 | 0 | 6425.25 | 6425.25 | 0 | 0 |  | 0 | 2 | 0 |  | 0 | 1 | 0 | 0 | 0 | 0 | 0 | 2 |  | 0 | 0
18 | 1 | 102 |  | 3,2 | КА. п. 3 | Сmальной nанельный paguamop PRADO Classic, mun 20, Bыcoma Н = 500 мм, PRADO Classic-20-500-600 |  | 13 | 8.5526 | 8.5526 |  |  |  | 63224.46 | 63224.46 | 0 | 0 | 0 | 0 | 0 | 0 | 0 | 0 | 0 |  | 86551703 | 494.25 | 494.25 | 0 | 0 | 0 | 0 | 0 | 0 | 0 | 494.25 | 494.25 | 0 | 0 | 0 | 0 | 0 | 0 | 0 | 109 | 61 | 1 | 1 |  |  | 1 | 1 | 1 | 9.84 |  |  |  |  | 3 | 1 |  |  |  | 23 | 0 |  | 0 | 30 | 0 | 1 | 1 | 1 | 1 | 1 | 1 |  | 109 | 61 |  |  |  | 1566 | 0 | 0 | [5 empty] | 0 |  | 0 | 63224.46 | 4863.42 | 0 | 0 | 0 | 0 | 0 | 0 | 0 | 0 | 0 | [13 empty] | 0 | 0 | 1 | 1 | [13 empty] | 85635395 | 30 | Строительные работы | 0 |  | 1 | 23 | ТСН-2001.3-18. Отопление - внутренние устройства | ТСН-2001.3-18-1 |  |  |  | 0 | 494.25 | 494.25 | 0 | 0 | 0 | 0 | 0 |  | 5 |  |  | 1 | 18 |  | 5817 | [10 empty] | 0 | 0 | 0 |  |  |  |  | 109 | 61 |  | [5 817 / 1,22 / 9,84] + 2% Заг.скл |  |  | 1 |  | 1290624388 | 2 | 3 | 5 | 0 | 0 | 0 | 63224.46 | 63224.46 | 0 | 0 |  | 1 | 1 | 0 |  | 0 | 1 | 0 | 0 | 0 | 0 | 0 | 2 |  | 0 | 0
18 | 1 | 82 |  | 3,3 | КА. п. 4 | Сmальной nанельный paguamop PRADO Classic, mun 20, Bыcoma Н = 500 мм, PRADO Classic-20-500-700 |  | 15 | 9.8684 | 9.8684 |  |  |  | 8184.75 | 8184.75 | 0 | 0 | 0 | 0 | 0 | 0 | 0 | 0 | 0 |  | 86551701 | 545.65 | 545.65 | 0 | 0 | 0 | 0 | 0 | 0 | 0 | 545.65 | 545.65 | 0 | 0 | 0 | 0 | 0 | 0 | 0 | 109 | 61 | 1 | 1 |  |  | 1 | 1 | 1 | 1 |  |  |  |  | 3 | 1 |  |  |  | 23 | 0 |  | 0 | 30 | 0 | 1 | 1 | 1 | 1 | 1 | 1 |  | 109 | 61 |  |  |  | 1566 | 0 | 0 | [5 empty] | 0 |  | 0 | 8184.75 | 545.65 | 0 | 0 | 0 | 0 | 0 | 0 | 0 | 0 | 0 | [13 empty] | 0 | 0 | 1 | 1 | [13 empty] | 85635395 | 30 | Строительные работы | 0 |  | 1 | 23 | ТСН-2001.3-18. Отопление - внутренние устройства | ТСН-2001.3-18-1 |  |  |  | 0 | 0 | 545.65 | 0 | 0 | 0 | 0 | 0 | [18 empty] | 0 | 0 | 0 |  |  |  |  | 109 | 61 |  | [6 422 / 1,22 / 9,84] + 2% Заг.скл |  |  | 1 |  | 752976982 | 2 | 4 | -2 | 0 | 0 | 0 | 8184.75 | 8184.75 | 0 | 0 |  | 0 | 2 | 0 |  | 0 | 1 | 0 | 0 | 0 | 0 | 0 | 2 |  | 0 | 0
18 | 1 | 103 |  | 3,3 | КА. п. 4 | Сmальной nанельный paguamop PRADO Classic, mun 20, Bыcoma Н = 500 мм, PRADO Classic-20-500-700 |  | 15 | 9.8684 | 9.8684 |  |  |  | 80537.94 | 80537.94 | 0 | 0 | 0 | 0 | 0 | 0 | 0 | 0 | 0 |  | 86551703 | 545.65 | 545.65 | 0 | 0 | 0 | 0 | 0 | 0 | 0 | 545.65 | 545.65 | 0 | 0 | 0 | 0 | 0 | 0 | 0 | 109 | 61 | 1 | 1 |  |  | 1 | 1 | 1 | 9.84 |  |  |  |  | 3 | 1 |  |  |  | 23 | 0 |  | 0 | 30 | 0 | 1 | 1 | 1 | 1 | 1 | 1 |  | 109 | 61 |  |  |  | 1566 | 0 | 0 | [5 empty] | 0 |  | 0 | 80537.94 | 5369.2 | 0 | 0 | 0 | 0 | 0 | 0 | 0 | 0 | 0 | [13 empty] | 0 | 0 | 1 | 1 | [13 empty] | 85635395 | 30 | Строительные работы | 0 |  | 1 | 23 | ТСН-2001.3-18. Отопление - внутренние устройства | ТСН-2001.3-18-1 |  |  |  | 0 | 545.65 | 545.65 | 0 | 0 | 0 | 0 | 0 |  | 5 |  |  | 1 | 18 |  | 6422 | [10 empty] | 0 | 0 | 0 |  |  |  |  | 109 | 61 |  | [6 422 / 1,22 / 9,84] + 2% Заг.скл |  |  | 1 |  | 752976982 | 2 | 3 | 5 | 0 | 0 | 0 | 80537.94 | 80537.94 | 0 | 0 |  | 1 | 1 | 0 |  | 0 | 1 | 0 | 0 | 0 | 0 | 0 | 2 |  | 0 | 0
18 | 1 | 83 |  | 3,4 | КА. п. 5 | Сmальной nанельный paguamop PRADO Classic, mun 20, Bыcoma Н = 500 мм, PRADO Classic-20-500-800 |  | 25 | 16.4474 | 16.4474 |  |  |  | 15036.75 | 15036.75 | 0 | 0 | 0 | 0 | 0 | 0 | 0 | 0 | 0 |  | 86551701 | 601.47 | 601.47 | 0 | 0 | 0 | 0 | 0 | 0 | 0 | 601.47 | 601.47 | 0 | 0 | 0 | 0 | 0 | 0 | 0 | 109 | 61 | 1 | 1 |  |  | 1 | 1 | 1 | 1 |  |  |  |  | 3 | 1 |  |  |  | 23 | 0 |  | 0 | 30 | 0 | 1 | 1 | 1 | 1 | 1 | 1 |  | 109 | 61 |  |  |  | 1566 | 0 | 0 | [5 empty] | 0 |  | 0 | 15036.75 | 601.47 | 0 | 0 | 0 | 0 | 0 | 0 | 0 | 0 | 0 | [13 empty] | 0 | 0 | 1 | 1 | [13 empty] | 85635395 | 30 | Строительные работы | 0 |  | 1 | 23 | ТСН-2001.3-18. Отопление - внутренние устройства | ТСН-2001.3-18-1 |  |  |  | 0 | 0 | 601.47 | 0 | 0 | 0 | 0 | 0 | [18 empty] | 0 | 0 | 0 |  |  |  |  | 109 | 61 |  | [7 079 / 1,22 / 9,84] + 2% Заг.скл |  |  | 1 |  | 566747535 | 2 | 4 | -2 | 0 | 0 | 0 | 15036.75 | 15036.75 | 0 | 0 |  | 0 | 2 | 0 |  | 0 | 1 | 0 | 0 | 0 | 0 | 0 | 2 |  | 0 | 0
18 | 1 | 104 |  | 3,4 | КА. п. 5 | Сmальной nанельный paguamop PRADO Classic, mun 20, Bыcoma Н = 500 мм, PRADO Classic-20-500-800 |  | 25 | 16.4474 | 16.4474 |  |  |  | 147961.62 | 147961.62 | 0 | 0 | 0 | 0 | 0 | 0 | 0 | 0 | 0 |  | 86551703 | 601.47 | 601.47 | 0 | 0 | 0 | 0 | 0 | 0 | 0 | 601.47 | 601.47 | 0 | 0 | 0 | 0 | 0 | 0 | 0 | 109 | 61 | 1 | 1 |  |  | 1 | 1 | 1 | 9.84 |  |  |  |  | 3 | 1 |  |  |  | 23 | 0 |  | 0 | 30 | 0 | 1 | 1 | 1 | 1 | 1 | 1 |  | 109 | 61 |  |  |  | 1566 | 0 | 0 | [5 empty] | 0 |  | 0 | 147961.62 | 5918.46 | 0 | 0 | 0 | 0 | 0 | 0 | 0 | 0 | 0 | [13 empty] | 0 | 0 | 1 | 1 | [13 empty] | 85635395 | 30 | Строительные работы | 0 |  | 1 | 23 | ТСН-2001.3-18. Отопление - внутренние устройства | ТСН-2001.3-18-1 |  |  |  | 0 | 601.47 | 601.47 | 0 | 0 | 0 | 0 | 0 |  | 5 |  |  | 1 | 18 |  | 7079 | [10 empty] | 0 | 0 | 0 |  |  |  |  | 109 | 61 |  | [7 079 / 1,22 / 9,84] + 2% Заг.скл |  |  | 1 |  | 566747535 | 2 | 3 | 5 | 0 | 0 | 0 | 147961.62 | 147961.62 | 0 | 0 |  | 1 | 1 | 0 |  | 0 | 1 | 0 | 0 | 0 | 0 | 0 | 2 |  | 0 | 0
18 | 1 | 84 |  | 3,5 | КА. п. 6 | Сmальной nанельный paguamop PRADO Classic, mun 20, Bыcoma Н = 500 мм, PRADO Classic-20-500-900 |  | 3 | 1.9737 | 1.9737 |  |  |  | 1980.3 | 1980.3 | 0 | 0 | 0 | 0 | 0 | 0 | 0 | 0 | 0 |  | 86551701 | 660.1 | 660.1 | 0 | 0 | 0 | 0 | 0 | 0 | 0 | 660.1 | 660.1 | 0 | 0 | 0 | 0 | 0 | 0 | 0 | 109 | 61 | 1 | 1 |  |  | 1 | 1 | 1 | 1 |  |  |  |  | 3 | 1 |  |  |  | 23 | 0 |  | 0 | 30 | 0 | 1 | 1 | 1 | 1 | 1 | 1 |  | 109 | 61 |  |  |  | 1566 | 0 | 0 | [5 empty] | 0 |  | 0 | 1980.3 | 660.1 | 0 | 0 | 0 | 0 | 0 | 0 | 0 | 0 | 0 | [13 empty] | 0 | 0 | 1 | 1 | [13 empty] | 85635395 | 30 | Строительные работы | 0 |  | 1 | 23 | ТСН-2001.3-18. Отопление - внутренние устройства | ТСН-2001.3-18-1 |  |  |  | 0 | 0 | 660.1 | 0 | 0 | 0 | 0 | 0 | [18 empty] | 0 | 0 | 0 |  |  |  |  | 109 | 61 |  | [7 769 / 1,22 / 9,84] + 2% Заг.скл |  |  | 1 |  | 1036536234 | 2 | 4 | -2 | 0 | 0 | 0 | 1980.3 | 1980.3 | 0 | 0 |  | 0 | 2 | 0 |  | 0 | 1 | 0 | 0 | 0 | 0 | 0 | 2 |  | 0 | 0
18 | 1 | 105 |  | 3,5 | КА. п. 6 | Сmальной nанельный paguamop PRADO Classic, mun 20, Bыcoma Н = 500 мм, PRADO Classic-20-500-900 |  | 3 | 1.9737 | 1.9737 |  |  |  | 19486.15 | 19486.15 | 0 | 0 | 0 | 0 | 0 | 0 | 0 | 0 | 0 |  | 86551703 | 660.1 | 660.1 | 0 | 0 | 0 | 0 | 0 | 0 | 0 | 660.1 | 660.1 | 0 | 0 | 0 | 0 | 0 | 0 | 0 | 109 | 61 | 1 | 1 |  |  | 1 | 1 | 1 | 9.84 |  |  |  |  | 3 | 1 |  |  |  | 23 | 0 |  | 0 | 30 | 0 | 1 | 1 | 1 | 1 | 1 | 1 |  | 109 | 61 |  |  |  | 1566 | 0 | 0 | [5 empty] | 0 |  | 0 | 19486.15 | 6495.38 | 0 | 0 | 0 | 0 | 0 | 0 | 0 | 0 | 0 | [13 empty] | 0 | 0 | 1 | 1 | [13 empty] | 85635395 | 30 | Строительные работы | 0 |  | 1 | 23 | ТСН-2001.3-18. Отопление - внутренние устройства | ТСН-2001.3-18-1 |  |  |  | 0 | 660.1 | 660.1 | 0 | 0 | 0 | 0 | 0 |  | 5 |  |  | 1 | 18 |  | 7769 | [10 empty] | 0 | 0 | 0 |  |  |  |  | 109 | 61 |  | [7 769 / 1,22 / 9,84] + 2% Заг.скл |  |  | 1 |  | 1036536234 | 2 | 3 | 5 | 0 | 0 | 0 | 19486.15 | 19486.15 | 0 | 0 |  | 1 | 1 | 0 |  | 0 | 1 | 0 | 0 | 0 | 0 | 0 | 2 |  | 0 | 0
18 | 1 | 85 |  | 3,6 | КА. п. 7 | Сmальной nанельный paguamop PRADO Classic, mun 20, Bыcoma Н = 500 мм, PRADO Classic-20-500-1000 |  | 20 | 13.1579 | 13.1579 |  |  |  | 14520.8 | 14520.8 | 0 | 0 | 0 | 0 | 0 | 0 | 0 | 0 | 0 |  | 86551701 | 726.04 | 726.04 | 0 | 0 | 0 | 0 | 0 | 0 | 0 | 726.04 | 726.04 | 0 | 0 | 0 | 0 | 0 | 0 | 0 | 109 | 61 | 1 | 1 |  |  | 1 | 1 | 1 | 1 |  |  |  |  | 3 | 1 |  |  |  | 23 | 0 |  | 0 | 30 | 0 | 1 | 1 | 1 | 1 | 1 | 1 |  | 109 | 61 |  |  |  | 1566 | 0 | 0 | [5 empty] | 0 |  | 0 | 14520.8 | 726.04 | 0 | 0 | 0 | 0 | 0 | 0 | 0 | 0 | 0 | [13 empty] | 0 | 0 | 1 | 1 | [13 empty] | 85635395 | 30 | Строительные работы | 0 |  | 1 | 23 | ТСН-2001.3-18. Отопление - внутренние устройства | ТСН-2001.3-18-1 |  |  |  | 0 | 0 | 726.04 | 0 | 0 | 0 | 0 | 0 | [18 empty] | 0 | 0 | 0 |  |  |  |  | 109 | 61 |  | [8 545 / 1,22 / 9,84] + 2% Заг.скл |  |  | 1 |  | -1830095872 | 2 | 4 | -2 | 0 | 0 | 0 | 14520.8 | 14520.8 | 0 | 0 |  | 0 | 2 | 0 |  | 0 | 1 | 0 | 0 | 0 | 0 | 0 | 2 |  | 0 | 0
18 | 1 | 106 |  | 3,6 | КА. п. 7 | Сmальной nанельный paguamop PRADO Classic, mun 20, Bыcoma Н = 500 мм, PRADO Classic-20-500-1000 |  | 20 | 13.1579 | 13.1579 |  |  |  | 142884.67 | 142884.67 | 0 | 0 | 0 | 0 | 0 | 0 | 0 | 0 | 0 |  | 86551703 | 726.04 | 726.04 | 0 | 0 | 0 | 0 | 0 | 0 | 0 | 726.04 | 726.04 | 0 | 0 | 0 | 0 | 0 | 0 | 0 | 109 | 61 | 1 | 1 |  |  | 1 | 1 | 1 | 9.84 |  |  |  |  | 3 | 1 |  |  |  | 23 | 0 |  | 0 | 30 | 0 | 1 | 1 | 1 | 1 | 1 | 1 |  | 109 | 61 |  |  |  | 1566 | 0 | 0 | [5 empty] | 0 |  | 0 | 142884.67 | 7144.23 | 0 | 0 | 0 | 0 | 0 | 0 | 0 | 0 | 0 | [13 empty] | 0 | 0 | 1 | 1 | [13 empty] | 85635395 | 30 | Строительные работы | 0 |  | 1 | 23 | ТСН-2001.3-18. Отопление - внутренние устройства | ТСН-2001.3-18-1 |  |  |  | 0 | 726.04 | 726.04 | 0 | 0 | 0 | 0 | 0 |  | 5 |  |  | 1 | 18 |  | 8545 | [10 empty] | 0 | 0 | 0 |  |  |  |  | 109 | 61 |  | [8 545 / 1,22 / 9,84] + 2% Заг.скл |  |  | 1 |  | -1830095872 | 2 | 3 | 5 | 0 | 0 | 0 | 142884.67 | 142884.67 | 0 | 0 |  | 1 | 1 | 0 |  | 0 | 1 | 0 | 0 | 0 | 0 | 0 | 2 |  | 0 | 0
18 | 1 | 86 |  | 3,7 | КА. п. 8 | Сmальной nанельный paguamop PRADO Classic, mun 20, Bыcoma Н = 500 мм, PRADO Classic-20-500-1100 |  | 13 | 8.5526 | 8.5526 |  |  |  | 10164.18 | 10164.18 | 0 | 0 | 0 | 0 | 0 | 0 | 0 | 0 | 0 |  | 86551701 | 781.86 | 781.86 | 0 | 0 | 0 | 0 | 0 | 0 | 0 | 781.86 | 781.86 | 0 | 0 | 0 | 0 | 0 | 0 | 0 | 109 | 61 | 1 | 1 |  |  | 1 | 1 | 1 | 1 |  |  |  |  | 3 | 1 |  |  |  | 23 | 0 |  | 0 | 30 | 0 | 1 | 1 | 1 | 1 | 1 | 1 |  | 109 | 61 |  |  |  | 1566 | 0 | 0 | [5 empty] | 0 |  | 0 | 10164.18 | 781.86 | 0 | 0 | 0 | 0 | 0 | 0 | 0 | 0 | 0 | [13 empty] | 0 | 0 | 1 | 1 | [13 empty] | 85635395 | 30 | Строительные работы | 0 |  | 1 | 23 | ТСН-2001.3-18. Отопление - внутренние устройства | ТСН-2001.3-18-1 |  |  |  | 0 | 0 | 781.86 | 0 | 0 | 0 | 0 | 0 | [18 empty] | 0 | 0 | 0 |  |  |  |  | 109 | 61 |  | [9 202 / 1,22 / 9,84] + 2% Заг.скл |  |  | 1 |  | -1794134594 | 2 | 4 | -2 | 0 | 0 | 0 | 10164.18 | 10164.18 | 0 | 0 |  | 0 | 2 | 0 |  | 0 | 1 | 0 | 0 | 0 | 0 | 0 | 2 |  | 0 | 0
18 | 1 | 107 |  | 3,7 | КА. п. 8 | Сmальной nанельный paguamop PRADO Classic, mun 20, Bыcoma Н = 500 мм, PRADO Classic-20-500-1100 |  | 13 | 8.5526 | 8.5526 |  |  |  | 100015.53 | 100015.53 | 0 | 0 | 0 | 0 | 0 | 0 | 0 | 0 | 0 |  | 86551703 | 781.86 | 781.86 | 0 | 0 | 0 | 0 | 0 | 0 | 0 | 781.86 | 781.86 | 0 | 0 | 0 | 0 | 0 | 0 | 0 | 109 | 61 | 1 | 1 |  |  | 1 | 1 | 1 | 9.84 |  |  |  |  | 3 | 1 |  |  |  | 23 | 0 |  | 0 | 30 | 0 | 1 | 1 | 1 | 1 | 1 | 1 |  | 109 | 61 |  |  |  | 1566 | 0 | 0 | [5 empty] | 0 |  | 0 | 100015.53 | 7693.5 | 0 | 0 | 0 | 0 | 0 | 0 | 0 | 0 | 0 | [13 empty] | 0 | 0 | 1 | 1 | [13 empty] | 85635395 | 30 | Строительные работы | 0 |  | 1 | 23 | ТСН-2001.3-18. Отопление - внутренние устройства | ТСН-2001.3-18-1 |  |  |  | 0 | 781.86 | 781.86 | 0 | 0 | 0 | 0 | 0 |  | 5 |  |  | 1 | 18 |  | 9202 | [10 empty] | 0 | 0 | 0 |  |  |  |  | 109 | 61 |  | [9 202 / 1,22 / 9,84] + 2% Заг.скл |  |  | 1 |  | -1794134594 | 2 | 3 | 5 | 0 | 0 | 0 | 100015.53 | 100015.53 | 0 | 0 |  | 1 | 1 | 0 |  | 0 | 1 | 0 | 0 | 0 | 0 | 0 | 2 |  | 0 | 0
18 | 1 | 87 |  | 3,8 | КА. п. 9 | Сmальной nанельный paguamop PRADO Classic, mun 20, Bыcoma Н = 500 мм, PRADO Classic-20-500-1200 |  | 15 | 9.8684 | 9.8684 |  |  |  | 12567.75 | 12567.75 | 0 | 0 | 0 | 0 | 0 | 0 | 0 | 0 | 0 |  | 86551701 | 837.85 | 837.85 | 0 | 0 | 0 | 0 | 0 | 0 | 0 | 837.85 | 837.85 | 0 | 0 | 0 | 0 | 0 | 0 | 0 | 109 | 61 | 1 | 1 |  |  | 1 | 1 | 1 | 1 |  |  |  |  | 3 | 1 |  |  |  | 23 | 0 |  | 0 | 30 | 0 | 1 | 1 | 1 | 1 | 1 | 1 |  | 109 | 61 |  |  |  | 1566 | 0 | 0 | [5 empty] | 0 |  | 0 | 12567.75 | 837.85 | 0 | 0 | 0 | 0 | 0 | 0 | 0 | 0 | 0 | [13 empty] | 0 | 0 | 1 | 1 | [13 empty] | 85635395 | 30 | Строительные работы | 0 |  | 1 | 23 | ТСН-2001.3-18. Отопление - внутренние устройства | ТСН-2001.3-18-1 |  |  |  | 0 | 0 | 837.85 | 0 | 0 | 0 | 0 | 0 | [18 empty] | 0 | 0 | 0 |  |  |  |  | 109 | 61 |  | [9 861 / 1,22 / 9,84] + 2% Заг.скл |  |  | 1 |  | 708020071 | 2 | 4 | -2 | 0 | 0 | 0 | 12567.75 | 12567.75 | 0 | 0 |  | 0 | 2 | 0 |  | 0 | 1 | 0 | 0 | 0 | 0 | 0 | 2 |  | 0 | 0
18 | 1 | 108 |  | 3,8 | КА. п. 9 | Сmальной nанельный paguamop PRADO Classic, mun 20, Bыcoma Н = 500 мм, PRADO Classic-20-500-1200 |  | 15 | 9.8684 | 9.8684 |  |  |  | 123666.66 | 123666.66 | 0 | 0 | 0 | 0 | 0 | 0 | 0 | 0 | 0 |  | 86551703 | 837.85 | 837.85 | 0 | 0 | 0 | 0 | 0 | 0 | 0 | 837.85 | 837.85 | 0 | 0 | 0 | 0 | 0 | 0 | 0 | 109 | 61 | 1 | 1 |  |  | 1 | 1 | 1 | 9.84 |  |  |  |  | 3 | 1 |  |  |  | 23 | 0 |  | 0 | 30 | 0 | 1 | 1 | 1 | 1 | 1 | 1 |  | 109 | 61 |  |  |  | 1566 | 0 | 0 | [5 empty] | 0 |  | 0 | 123666.66 | 8244.44 | 0 | 0 | 0 | 0 | 0 | 0 | 0 | 0 | 0 | [13 empty] | 0 | 0 | 1 | 1 | [13 empty] | 85635395 | 30 | Строительные работы | 0 |  | 1 | 23 | ТСН-2001.3-18. Отопление - внутренние устройства | ТСН-2001.3-18-1 |  |  |  | 0 | 837.85 | 837.85 | 0 | 0 | 0 | 0 | 0 |  | 5 |  |  | 1 | 18 |  | 9861 | [10 empty] | 0 | 0 | 0 |  |  |  |  | 109 | 61 |  | [9 861 / 1,22 / 9,84] + 2% Заг.скл |  |  | 1 |  | 708020071 | 2 | 3 | 5 | 0 | 0 | 0 | 123666.66 | 123666.66 | 0 | 0 |  | 1 | 1 | 0 |  | 0 | 1 | 0 | 0 | 0 | 0 | 0 | 2 |  | 0 | 0
18 | 1 | 76 |  | 3,9 | КА. п. 10 | Сmальной nанельный paguamop PRADO Classic, mun 20, Bыcoma Н = 500 мм, PRADO Classic-20-500-1300 |  | 3 | 1.9737 | 1.9737 |  |  |  | 2546.16 | 2546.16 | 0 | 0 | 0 | 0 | 0 | 0 | 0 | 0 | 0 |  | 86551701 | 848.72 | 848.72 | 0 | 0 | 0 | 0 | 0 | 0 | 0 | 848.72 | 848.72 | 0 | 0 | 0 | 0 | 0 | 0 | 0 | 109 | 61 | 1 | 1 |  |  | 1 | 1 | 1 | 1 |  |  |  |  | 3 | 1 |  |  |  | 23 | 0 |  | 0 | 30 | 0 | 1 | 1 | 1 | 1 | 1 | 1 |  | 109 | 61 |  |  |  | 1566 | 0 | 0 | [5 empty] | 0 |  | 0 | 2546.16 | 848.72 | 0 | 0 | 0 | 0 | 0 | 0 | 0 | 0 | 0 | [13 empty] | 0 | 0 | 1 | 1 | [13 empty] | 85635395 | 30 | Строительные работы | 0 |  | 1 | 23 | ТСН-2001.3-18. Отопление - внутренние устройства | ТСН-2001.3-18-1 |  |  |  | 0 | 0 | 848.72 | 0 | 0 | 0 | 0 | 0 | [18 empty] | 0 | 0 | 0 |  |  |  |  | 109 | 61 |  | [9 989 / 1,22 / 9,84] + 2% Заг.скл |  |  | 1 |  | -823927281 | 2 | 4 | -2 | 0 | 0 | 0 | 2546.16 | 2546.16 | 0 | 0 |  | 0 | 2 | 0 |  | 0 | 1 | 0 | 0 | 0 | 0 | 0 | 2 |  | 0 | 0
18 | 1 | 97 |  | 3,9 | КА. п. 10 | Сmальной nанельный paguamop PRADO Classic, mun 20, Bыcoma Н = 500 мм, PRADO Classic-20-500-1300 |  | 3 | 1.9737 | 1.9737 |  |  |  | 25054.21 | 25054.21 | 0 | 0 | 0 | 0 | 0 | 0 | 0 | 0 | 0 |  | 86551703 | 848.72 | 848.72 | 0 | 0 | 0 | 0 | 0 | 0 | 0 | 848.72 | 848.72 | 0 | 0 | 0 | 0 | 0 | 0 | 0 | 109 | 61 | 1 | 1 |  |  | 1 | 1 | 1 | 9.84 |  |  |  |  | 3 | 1 |  |  |  | 23 | 0 |  | 0 | 30 | 0 | 1 | 1 | 1 | 1 | 1 | 1 |  | 109 | 61 |  |  |  | 1566 | 0 | 0 | [5 empty] | 0 |  | 0 | 25054.21 | 8351.4 | 0 | 0 | 0 | 0 | 0 | 0 | 0 | 0 | 0 | [13 empty] | 0 | 0 | 1 | 1 | [13 empty] | 85635395 | 30 | Строительные работы | 0 |  | 1 | 23 | ТСН-2001.3-18. Отопление - внутренние устройства | ТСН-2001.3-18-1 |  |  |  | 0 | 848.72 | 848.72 | 0 | 0 | 0 | 0 | 0 |  | 5 |  |  | 1 | 18 |  | 9989 | [10 empty] | 0 | 0 | 0 |  |  |  |  | 109 | 61 |  | [9 989 / 1,22 / 9,84] + 2% Заг.скл |  |  | 1 |  | -823927281 | 2 | 3 | 5 | 0 | 0 | 0 | 25054.21 | 25054.21 | 0 | 0 |  | 1 | 1 | 0 |  | 0 | 1 | 0 | 0 | 0 | 0 | 0 | 2 |  | 0 | 0
18 | 1 | 77 |  | 3,10 | КА. п. 11 | Сmальной nанельный paguamop PRADO Classic, mun 20, Bыcoma Н = 500 мм, PRADO Classic-20-500-1400 |  | 24 | 15.7895 | 15.7895 |  |  |  | 22963.2 | 22963.2 | 0 | 0 | 0 | 0 | 0 | 0 | 0 | 0 | 0 |  | 86551701 | 956.8 | 956.8 | 0 | 0 | 0 | 0 | 0 | 0 | 0 | 956.8 | 956.8 | 0 | 0 | 0 | 0 | 0 | 0 | 0 | 109 | 61 | 1 | 1 |  |  | 1 | 1 | 1 | 1 |  |  |  |  | 3 | 1 |  |  |  | 23 | 0 |  | 0 | 30 | 0 | 1 | 1 | 1 | 1 | 1 | 1 |  | 109 | 61 |  |  |  | 1566 | 0 | 0 | [5 empty] | 0 |  | 0 | 22963.2 | 956.8 | 0 | 0 | 0 | 0 | 0 | 0 | 0 | 0 | 0 | [13 empty] | 0 | 0 | 1 | 1 | [13 empty] | 85635395 | 30 | Строительные работы | 0 |  | 1 | 23 | ТСН-2001.3-18. Отопление - внутренние устройства | ТСН-2001.3-18-1 |  |  |  | 0 | 0 | 956.8 | 0 | 0 | 0 | 0 | 0 | [18 empty] | 0 | 0 | 0 |  |  |  |  | 109 | 61 |  | [11 261 / 1,22 / 9,84] + 2% Заг.скл |  |  | 1 |  | 540672148 | 2 | 4 | -2 | 0 | 0 | 0 | 22963.2 | 22963.2 | 0 | 0 |  | 0 | 2 | 0 |  | 0 | 1 | 0 | 0 | 0 | 0 | 0 | 2 |  | 0 | 0
18 | 1 | 98 |  | 3,10 | КА. п. 11 | Сmальной nанельный paguamop PRADO Classic, mun 20, Bыcoma Н = 500 мм, PRADO Classic-20-500-1400 |  | 24 | 15.7895 | 15.7895 |  |  |  | 225957.89 | 225957.89 | 0 | 0 | 0 | 0 | 0 | 0 | 0 | 0 | 0 |  | 86551703 | 956.8 | 956.8 | 0 | 0 | 0 | 0 | 0 | 0 | 0 | 956.8 | 956.8 | 0 | 0 | 0 | 0 | 0 | 0 | 0 | 109 | 61 | 1 | 1 |  |  | 1 | 1 | 1 | 9.84 |  |  |  |  | 3 | 1 |  |  |  | 23 | 0 |  | 0 | 30 | 0 | 1 | 1 | 1 | 1 | 1 | 1 |  | 109 | 61 |  |  |  | 1566 | 0 | 0 | [5 empty] | 0 |  | 0 | 225957.89 | 9414.91 | 0 | 0 | 0 | 0 | 0 | 0 | 0 | 0 | 0 | [13 empty] | 0 | 0 | 1 | 1 | [13 empty] | 85635395 | 30 | Строительные работы | 0 |  | 1 | 23 | ТСН-2001.3-18. Отопление - внутренние устройства | ТСН-2001.3-18-1 |  |  |  | 0 | 956.8 | 956.8 | 0 | 0 | 0 | 0 | 0 |  | 5 |  |  | 1 | 18 |  | 11261 | [10 empty] | 0 | 0 | 0 |  |  |  |  | 109 | 61 |  | [11 261 / 1,22 / 9,84] + 2% Заг.скл |  |  | 1 |  | 540672148 | 2 | 3 | 5 | 0 | 0 | 0 | 225957.89 | 225957.89 | 0 | 0 |  | 1 | 1 | 0 |  | 0 | 1 | 0 | 0 | 0 | 0 | 0 | 2 |  | 0 | 0
18 | 1 | 78 |  | 3,11 | КА. п. 12 | Сmальной nанельный paguamop PRADO Classic, mun 20, Bыcoma Н = 500 мм, PRADO Classic-20-500-1500 |  | 2 | 1.3158 | 1.3158 |  |  |  | 1927.38 | 1927.38 | 0 | 0 | 0 | 0 | 0 | 0 | 0 | 0 | 0 |  | 86551701 | 963.69 | 963.69 | 0 | 0 | 0 | 0 | 0 | 0 | 0 | 963.69 | 963.69 | 0 | 0 | 0 | 0 | 0 | 0 | 0 | 109 | 61 | 1 | 1 |  |  | 1 | 1 | 1 | 1 |  |  |  |  | 3 | 1 |  |  |  | 23 | 0 |  | 0 | 30 | 0 | 1 | 1 | 1 | 1 | 1 | 1 |  | 109 | 61 |  |  |  | 1566 | 0 | 0 | [5 empty] | 0 |  | 0 | 1927.38 | 963.69 | 0 | 0 | 0 | 0 | 0 | 0 | 0 | 0 | 0 | [13 empty] | 0 | 0 | 1 | 1 | [13 empty] | 85635395 | 30 | Строительные работы | 0 |  | 1 | 23 | ТСН-2001.3-18. Отопление - внутренние устройства | ТСН-2001.3-18-1 |  |  |  | 0 | 0 | 963.69 | 0 | 0 | 0 | 0 | 0 | [18 empty] | 0 | 0 | 0 |  |  |  |  | 109 | 61 |  | [11 342 / 1,22 / 9,84] + 2% Заг.скл |  |  | 1 |  | 1679109804 | 2 | 4 | -2 | 0 | 0 | 0 | 1927.38 | 1927.38 | 0 | 0 |  | 0 | 2 | 0 |  | 0 | 1 | 0 | 0 | 0 | 0 | 0 | 2 |  | 0 | 0
18 | 1 | 99 |  | 3,11 | КА. п. 12 | Сmальной nанельный paguamop PRADO Classic, mun 20, Bыcoma Н = 500 мм, PRADO Classic-20-500-1500 |  | 2 | 1.3158 | 1.3158 |  |  |  | 18965.42 | 18965.42 | 0 | 0 | 0 | 0 | 0 | 0 | 0 | 0 | 0 |  | 86551703 | 963.69 | 963.69 | 0 | 0 | 0 | 0 | 0 | 0 | 0 | 963.69 | 963.69 | 0 | 0 | 0 | 0 | 0 | 0 | 0 | 109 | 61 | 1 | 1 |  |  | 1 | 1 | 1 | 9.84 |  |  |  |  | 3 | 1 |  |  |  | 23 | 0 |  | 0 | 30 | 0 | 1 | 1 | 1 | 1 | 1 | 1 |  | 109 | 61 |  |  |  | 1566 | 0 | 0 | [5 empty] | 0 |  | 0 | 18965.42 | 9482.71 | 0 | 0 | 0 | 0 | 0 | 0 | 0 | 0 | 0 | [13 empty] | 0 | 0 | 1 | 1 | [13 empty] | 85635395 | 30 | Строительные работы | 0 |  | 1 | 23 | ТСН-2001.3-18. Отопление - внутренние устройства | ТСН-2001.3-18-1 |  |  |  | 0 | 963.69 | 963.69 | 0 | 0 | 0 | 0 | 0 |  | 5 |  |  | 1 | 18 |  | 11342 | [10 empty] | 0 | 0 | 0 |  |  |  |  | 109 | 61 |  | [11 342 / 1,22 / 9,84] + 2% Заг.скл |  |  | 1 |  | 1679109804 | 2 | 3 | 5 | 0 | 0 | 0 | 18965.42 | 18965.42 | 0 | 0 |  | 1 | 1 | 0 |  | 0 | 1 | 0 | 0 | 0 | 0 | 0 | 2 |  | 0 | 0
18 | 1 | 79 |  | 3,12 | КА. п. 13 | Сmальной nанельный paguamop PRADO Classic, mun 20, Bыcoma Н = 500 мм, PRADO Classic-20-500-1600 |  | 10 | 6.5789 | 6.5789 |  |  |  | 10713.4 | 10713.4 | 0 | 0 | 0 | 0 | 0 | 0 | 0 | 0 | 0 |  | 86551701 | 1071.34 | 1071.34 | 0 | 0 | 0 | 0 | 0 | 0 | 0 | 1071.34 | 1071.34 | 0 | 0 | 0 | 0 | 0 | 0 | 0 | 109 | 61 | 1 | 1 |  |  | 1 | 1 | 1 | 1 |  |  |  |  | 3 | 1 |  |  |  | 23 | 0 |  | 0 | 30 | 0 | 1 | 1 | 1 | 1 | 1 | 1 |  | 109 | 61 |  |  |  | 1566 | 0 | 0 | [5 empty] | 0 |  | 0 | 10713.4 | 1071.34 | 0 | 0 | 0 | 0 | 0 | 0 | 0 | 0 | 0 | [13 empty] | 0 | 0 | 1 | 1 | [13 empty] | 85635395 | 30 | Строительные работы | 0 |  | 1 | 23 | ТСН-2001.3-18. Отопление - внутренние устройства | ТСН-2001.3-18-1 |  |  |  | 0 | 0 | 1071.34 | 0 | 0 | 0 | 0 | 0 | [18 empty] | 0 | 0 | 0 |  |  |  |  | 109 | 61 |  | [12 609 / 1,22 / 9,84] + 2% Заг.скл |  |  | 1 |  | -444911970 | 2 | 4 | -2 | 0 | 0 | 0 | 10713.4 | 10713.4 | 0 | 0 |  | 0 | 2 | 0 |  | 0 | 1 | 0 | 0 | 0 | 0 | 0 | 2 |  | 0 | 0
18 | 1 | 100 |  | 3,12 | КА. п. 13 | Сmальной nанельный paguamop PRADO Classic, mun 20, Bыcoma Н = 500 мм, PRADO Classic-20-500-1600 |  | 10 | 6.5789 | 6.5789 |  |  |  | 105419.86 | 105419.86 | 0 | 0 | 0 | 0 | 0 | 0 | 0 | 0 | 0 |  | 86551703 | 1071.34 | 1071.34 | 0 | 0 | 0 | 0 | 0 | 0 | 0 | 1071.34 | 1071.34 | 0 | 0 | 0 | 0 | 0 | 0 | 0 | 109 | 61 | 1 | 1 |  |  | 1 | 1 | 1 | 9.84 |  |  |  |  | 3 | 1 |  |  |  | 23 | 0 |  | 0 | 30 | 0 | 1 | 1 | 1 | 1 | 1 | 1 |  | 109 | 61 |  |  |  | 1566 | 0 | 0 | [5 empty] | 0 |  | 0 | 105419.86 | 10541.99 | 0 | 0 | 0 | 0 | 0 | 0 | 0 | 0 | 0 | [13 empty] | 0 | 0 | 1 | 1 | [13 empty] | 85635395 | 30 | Строительные работы | 0 |  | 1 | 23 | ТСН-2001.3-18. Отопление - внутренние устройства | ТСН-2001.3-18-1 |  |  |  | 0 | 1071.34 | 1071.34 | 0 | 0 | 0 | 0 | 0 |  | 5 |  |  | 1 | 18 |  | 12609 | [10 empty] | 0 | 0 | 0 |  |  |  |  | 109 | 61 |  | [12 609 / 1,22 / 9,84] + 2% Заг.скл |  |  | 1 |  | -444911970 | 2 | 3 | 5 | 0 | 0 | 0 | 105419.86 | 105419.86 | 0 | 0 |  | 1 | 1 | 0 |  | 0 | 1 | 0 | 0 | 0 | 0 | 0 | 2 |  | 0 | 0
17 | 1 | 118 | 70 | 4 | 3.18-25-1 | Установка радиаторов стальных панельных однорядных с креплением к стене длиной до 1600 мм (вентиль слева) | 100 шт. | 0.01 | 0 | 0.01 |  |  |  | 36.26 | 20.79 | 1.57 | 0.17 | 13.9 | 0 | 1.1329 | 0 | 0 | 15.34 | 8.58 |  | 86551701 | 3529.031 | 2078.86 | 147.3158 | 15.9135 | 1302.8552 | 0 | 106.1786 | 0 | 0 | 3090.81 | 2078.86 | 95.35 | 10.3 | 916.6 | 0 | 74.7 | 0 | 0 | 109 | 61 | 1.067 | 1 |  |  | 1 | 1 | 1 | 1 |  |  |  |  | 0 | 1 | ТСН-2001.3 Доп. 81, Сб. 18, т. 25, поз. 1 |  |  | 23 | 0 | 3.18-25-1 | 1 | 30 | 0 | 1 | 1 | 1 | 1 | 1 | 1 |  | 109 | 61 |  |  |  | 1566 | 0 | 0 | [5 empty] | 0 | Поправка: 3-18. О.П. п.1.8 Наименование: Затраты на тепловое испытание систем отопления с проверкой равномерности прогрева отопительных приборов Поправка: Гл.6.Прил.2.2.п.2.2.6_06.00.01.07.001 Наименование: При выполнении при капитальном ремонте и реконструкции работ, аналогичных технологическим процессам, характерным для нового строительства, и отсутствующих в сборниках на ремонтно-строительные работы ТСН-2001.6 Поправка: Гл.12.Прил.8.п.8. 3_12.00.01.11.001 Наименование: При наличии напряженных и стесненных условий производства работ (стесненность, сложность складирования и транспортной логистики и т.п.) для объектов, расположенных в пределах круговой магистральной системы улиц "Садовое кольцо" города Москвы | 0 | 36.26 | 2078.86 | 157.19 | 16.98 | 1390.15 | 0 | 113.2925 | 0 | 0 | 33.66 | 18.84 |  | 19 |  | *1)*1)*1 | *1,03)*1,25)*1,2 | *1,03)*1,25)*1,2 | *1,03)*1,15)*1,2 |  | *1,03)*1,15)*1,2 | *1,03)*1,25)*1,2 |  |  |  | 0 | 0 | 1 | 1 |  |  |  | 1010 | 100 шт. | 100 шт. | 100 | [6 empty] | 85635395 | 30 | Строительные работы | 0 |  | 1 | 23 | ТСН-2001.3-18. Отопление - внутренние устройства | ТСН-2001.3-18-1 |  | Поправка: 3-18. О.П. п.1.8 Поправка: Гл.6.Прил.2.2.п.2.2.6_06.00.01.07.001 Поправка: Гл.12.Прил.8.п.8. 3_12.00.01.11.001 |  | 131072 | 3090.81 | 2078.86 | 95.35 | 10.3 | 916.6 | 74.7 | 0 | 0 | [17 empty] | 0 | 0 | 0 |  |  |  |  | 109 | 61 |  |  |  |  | 1 |  | -1088987177 | 2 | 1 | 2 | 0 | 0 | 0 | 60.18 | 60.18 | 0 | 0 |  | 0 | 3 | 0 |  | 0 | 1 | 0 | 0 | 0 | 0 |  |  |  | 0 | 0
17 | 1 | 128 | 80 | 4 | 3.18-25-1 | Установка радиаторов стальных панельных однорядных с креплением к стене длиной до 1600 мм (вентиль слева) | 100 шт. | 0.01 | 0 | 0.01 |  |  |  | 1239.94 | 433.06 | 23.61 | 9.58 | 783.27 | 0 | 1.1329 | 0 | 0 | 864.21 | 483.64 |  | 86551703 | 3529.031 | 2078.86 | 147.3158 | 15.9135 | 1302.8552 | 0 | 106.1786 | 0 | 0 | 3090.81 | 2078.86 | 95.35 | 10.3 | 916.6 | 0 | 74.7 | 0 | 0 | 109 | 61 | 1.067 | 1 |  |  | 1 | 56.35 | 15.04 | 20.83 |  |  |  |  | 0 | 1 | ТСН-2001.3 Доп. 81, Сб. 18, т. 25, поз. 1 |  |  | 23 | 0 | 3.18-25-1 | 1 | 30 | 0 | 56.35 | 1 | 1 | 1 | 1 | 1 |  | 109 | 61 |  |  |  | 1566 | 0 | 0 | [5 empty] | 0 | Поправка: 3-18. О.П. п.1.8 Наименование: Затраты на тепловое испытание систем отопления с проверкой равномерности прогрева отопительных приборов Поправка: Гл.6.Прил.2.2.п.2.2.6_06.00.01.07.001 Наименование: При выполнении при капитальном ремонте и реконструкции работ, аналогичных технологическим процессам, характерным для нового строительства, и отсутствующих в сборниках на ремонтно-строительные работы ТСН-2001.6 Поправка: Гл.12.Прил.8.п.8. 3_12.00.01.11.001 Наименование: При наличии напряженных и стесненных условий производства работ (стесненность, сложность складирования и транспортной логистики и т.п.) для объектов, расположенных в пределах круговой магистральной системы улиц "Садовое кольцо" города Москвы | 0 | 1239.94 | 43302.65 | 2364.14 | 956.82 | 78334.95 | 0 | 113.2925 | 0 | 0 | 1896.7 | 1061.45 |  | 22 |  | *1)*1)*1 | *1,03)*1,25)*1,2 | *1,03)*1,25)*1,2 | *1,03)*1,15)*1,2 |  | *1,03)*1,15)*1,2 | *1,03)*1,25)*1,2 |  |  |  | 0 | 0 | 1 | 1 |  |  |  | 1010 | 100 шт. | 100 шт. | 100 | [6 empty] | 85635395 | 30 | Строительные работы | 0 |  | 1 | 23 | ТСН-2001.3-18. Отопление - внутренние устройства | ТСН-2001.3-18-1 |  | Поправка: 3-18. О.П. п.1.8 Поправка: Гл.6.Прил.2.2.п.2.2.6_06.00.01.07.001 Поправка: Гл.12.Прил.8.п.8. 3_12.00.01.11.001 |  | 131072 | 3090.81 | 2078.86 | 95.35 | 10.3 | 916.6 | 74.7 | 0 | 0 | [17 empty] | 0 | 0 | 0 |  |  |  |  | 109 | 61 |  |  |  |  | 1 |  | -1088987177 | 2 | 1 | 2 | 0 | 0 | 0 | 2587.79 | 2587.79 | 0 | 0 |  | 0 | 3 | 0 |  | 0 | 1 | 0 | 0 | 0 | 0 |  |  |  | 0 | 0
18 | 1 | 118 |  | 4,1 | КА. п. 16 | Сmальной nанельный paguamop PRADO Classic, mun 20, Bыcoma Н = 300 мм, PRADO Classic-20-300-400 | шт. | 1 | 100 | 100 |  |  |  | 342.75 | 342.75 | 0 | 0 | 0 | 0 | 0 | 0 | 0 | 0 | 0 |  | 86551701 | 342.75 | 342.75 | 0 | 0 | 0 | 0 | 0 | 0 | 0 | 342.75 | 342.75 | 0 | 0 | 0 | 0 | 0 | 0 | 0 | 109 | 61 | 1 | 1 |  |  | 1 | 1 | 1 | 1 |  |  |  |  | 3 | 1 |  |  |  | 23 | 0 |  | 0 | 30 | 0 | 1 | 1 | 1 | 1 | 1 | 1 |  | 109 | 61 |  |  |  | 1566 | 0 | 0 | [5 empty] | 0 |  | 0 | 342.75 | 342.75 | 0 | 0 | 0 | 0 | 0 | 0 | 0 | 0 | 0 | [13 empty] | 0 | 0 | 1 | 1 |  |  |  | 1010 | шт. | шт. | 1 | [6 empty] | 85635395 | 30 | Строительные работы | 0 |  | 1 | 23 | ТСН-2001.3-18. Отопление - внутренние устройства | ТСН-2001.3-18-1 |  |  |  | 0 | 0 | 342.75 | 0 | 0 | 0 | 0 | 0 | [18 empty] | 0 | 0 | 0 |  |  |  |  | 109 | 61 |  | [4 034 / 1,22 / 9,84] + 2% Заг.скл |  |  | 1 |  | -922594706 | 2 | 4 | -2 | 0 | 0 | 0 | 342.75 | 342.75 | 0 | 0 |  | 0 | 2 | 0 |  | 0 | 1 | 0 | 0 | 0 | 0 | 0 | 2 |  | 0 | 0
18 | 1 | 128 |  | 4,1 | КА. п. 16 | Сmальной nанельный paguamop PRADO Classic, mun 20, Bыcoma Н = 300 мм, PRADO Classic-20-300-400 | шт. | 1 | 100 | 100 |  |  |  | 3372.66 | 3372.66 | 0 | 0 | 0 | 0 | 0 | 0 | 0 | 0 | 0 |  | 86551703 | 342.75 | 342.75 | 0 | 0 | 0 | 0 | 0 | 0 | 0 | 342.75 | 342.75 | 0 | 0 | 0 | 0 | 0 | 0 | 0 | 109 | 61 | 1 | 1 |  |  | 1 | 1 | 1 | 9.84 |  |  |  |  | 3 | 1 |  |  |  | 23 | 0 |  | 0 | 30 | 0 | 1 | 1 | 1 | 1 | 1 | 1 |  | 109 | 61 |  |  |  | 1566 | 0 | 0 | [5 empty] | 0 |  | 0 | 3372.66 | 3372.66 | 0 | 0 | 0 | 0 | 0 | 0 | 0 | 0 | 0 | [13 empty] | 0 | 0 | 1 | 1 |  |  |  | 1010 | шт. | шт. | 1 | [6 empty] | 85635395 | 30 | Строительные работы | 0 |  | 1 | 23 | ТСН-2001.3-18. Отопление - внутренние устройства | ТСН-2001.3-18-1 |  |  |  | 0 | 342.75 | 342.75 | 0 | 0 | 0 | 0 | 0 |  | 5 |  |  | 1 | 18 |  | 4034 | [10 empty] | 0 | 0 | 0 |  |  |  |  | 109 | 61 |  | [4 034 / 1,22 / 9,84] + 2% Заг.скл |  |  | 1 |  | -922594706 | 2 | 3 | 5 | 0 | 0 | 0 | 3372.66 | 3372.66 | 0 | 0 |  | 1 | 1 | 0 |  | 0 | 1 | 0 | 0 | 0 | 0 | 0 | 2 |  | 0 | 0
17 | 1 | 143 | 90 | 5 | 3.18-25-1 | Установка радиаторов стальных панельных однорядных с креплением к стене длиной до 1600 мм (вентиль справа) | 100 шт. | 0.07 | 0 | 0.07 |  |  |  | 253.83 | 145.52 | 11 | 1.19 | 97.31 | 0 | 7.9305 | 0 | 0 | 107.37 | 60.09 |  | 86551701 | 3529.031 | 2078.86 | 147.3158 | 15.9135 | 1302.8552 | 0 | 106.1786 | 0 | 0 | 3090.81 | 2078.86 | 95.35 | 10.3 | 916.6 | 0 | 74.7 | 0 | 0 | 109 | 61 | 1.067 | 1 |  |  | 1 | 1 | 1 | 1 |  |  |  |  | 0 | 1 | ТСН-2001.3 Доп. 81, Сб. 18, т. 25, поз. 1 |  |  | 23 | 0 | 3.18-25-1 | 1 | 30 | 0 | 1 | 1 | 1 | 1 | 1 | 1 |  | 109 | 61 |  |  |  | 1566 | 0 | 0 | [5 empty] | 0 | Поправка: 3-18. О.П. п.1.8 Наименование: Затраты на тепловое испытание систем отопления с проверкой равномерности прогрева отопительных приборов Поправка: Гл.6.Прил.2.2.п.2.2.6_06.00.01.07.001 Наименование: При выполнении при капитальном ремонте и реконструкции работ, аналогичных технологическим процессам, характерным для нового строительства, и отсутствующих в сборниках на ремонтно-строительные работы ТСН-2001.6 Поправка: Гл.12.Прил.8.п.8. 3_12.00.01.11.001 Наименование: При наличии напряженных и стесненных условий производства работ (стесненность, сложность складирования и транспортной логистики и т.п.) для объектов, расположенных в пределах круговой магистральной системы улиц "Садовое кольцо" города Москвы | 0 | 253.83 | 2078.86 | 157.19 | 16.98 | 1390.15 | 0 | 113.2925 | 0 | 0 | 124.58 | 69.72 |  | 25 |  | *1)*1)*1 | *1,03)*1,25)*1,2 | *1,03)*1,25)*1,2 | *1,03)*1,15)*1,2 |  | *1,03)*1,15)*1,2 | *1,03)*1,25)*1,2 |  |  |  | 0 | 0 | 1 | 1 |  |  |  | 1010 | 100 шт. | 100 шт. | 100 | [6 empty] | 85635395 | 30 | Строительные работы | 0 |  | 1 | 23 | ТСН-2001.3-18. Отопление - внутренние устройства | ТСН-2001.3-18-1 |  | Поправка: 3-18. О.П. п.1.8 Поправка: Гл.6.Прил.2.2.п.2.2.6_06.00.01.07.001 Поправка: Гл.12.Прил.8.п.8. 3_12.00.01.11.001 |  | 131072 | 3090.81 | 2078.86 | 95.35 | 10.3 | 916.6 | 74.7 | 0 | 0 | [17 empty] | 0 | 0 | 0 |  |  |  |  | 109 | 61 |  |  |  |  | 1 |  | -468095277 | 2 | 1 | 2 | 0 | 0 | 0 | 421.29 | 421.29 | 0 | 0 |  | 0 | 3 | 0 |  | 0 | 1 | 0 | 0 | 0 | 0 |  |  |  | 0 | 0
17 | 1 | 158 | 100 | 5 | 3.18-25-1 | Установка радиаторов стальных панельных однорядных с креплением к стене длиной до 1600 мм (вентиль справа) | 100 шт. | 0.07 | 0 | 0.07 |  |  |  | 8680.04 | 3031.18 | 165.44 | 67.06 | 5483.42 | 0 | 7.9305 | 0 | 0 | 6050.02 | 3385.79 |  | 86551703 | 3529.031 | 2078.86 | 147.3158 | 15.9135 | 1302.8552 | 0 | 106.1786 | 0 | 0 | 3090.81 | 2078.86 | 95.35 | 10.3 | 916.6 | 0 | 74.7 | 0 | 0 | 109 | 61 | 1.067 | 1 |  |  | 1 | 56.35 | 15.04 | 20.83 |  |  |  |  | 0 | 1 | ТСН-2001.3 Доп. 81, Сб. 18, т. 25, поз. 1 |  |  | 23 | 0 | 3.18-25-1 | 1 | 30 | 0 | 56.35 | 1 | 1 | 1 | 1 | 1 |  | 109 | 61 |  |  |  | 1566 | 0 | 0 | [5 empty] | 0 | Поправка: 3-18. О.П. п.1.8 Наименование: Затраты на тепловое испытание систем отопления с проверкой равномерности прогрева отопительных приборов Поправка: Гл.6.Прил.2.2.п.2.2.6_06.00.01.07.001 Наименование: При выполнении при капитальном ремонте и реконструкции работ, аналогичных технологическим процессам, характерным для нового строительства, и отсутствующих в сборниках на ремонтно-строительные работы ТСН-2001.6 Поправка: Гл.12.Прил.8.п.8. 3_12.00.01.11.001 Наименование: При наличии напряженных и стесненных условий производства работ (стесненность, сложность складирования и транспортной логистики и т.п.) для объектов, расположенных в пределах круговой магистральной системы улиц "Садовое кольцо" города Москвы | 0 | 8680.04 | 43302.65 | 2364.14 | 956.82 | 78334.95 | 0 | 113.2925 | 0 | 0 | 7019.86 | 3928.55 |  | 28 |  | *1)*1)*1 | *1,03)*1,25)*1,2 | *1,03)*1,25)*1,2 | *1,03)*1,15)*1,2 |  | *1,03)*1,15)*1,2 | *1,03)*1,25)*1,2 |  |  |  | 0 | 0 | 1 | 1 |  |  |  | 1010 | 100 шт. | 100 шт. | 100 | [6 empty] | 85635395 | 30 | Строительные работы | 0 |  | 1 | 23 | ТСН-2001.3-18. Отопление - внутренние устройства | ТСН-2001.3-18-1 |  | Поправка: 3-18. О.П. п.1.8 Поправка: Гл.6.Прил.2.2.п.2.2.6_06.00.01.07.001 Поправка: Гл.12.Прил.8.п.8. 3_12.00.01.11.001 |  | 131072 | 3090.81 | 2078.86 | 95.35 | 10.3 | 916.6 | 74.7 | 0 | 0 | [17 empty] | 0 | 0 | 0 |  |  |  |  | 109 | 61 |  |  |  |  | 1 |  | -468095277 | 2 | 1 | 2 | 0 | 0 | 0 | 18115.85 | 18115.85 | 0 | 0 |  | 0 | 3 | 0 |  | 0 | 1 | 0 | 0 | 0 | 0 |  |  |  | 0 | 0
18 | 1 | 138 |  | 5,1 | КА. п. 17 | Сmальной nанельный гигиенический радиатор, Bыcoma Н = 500 мм, PRADO Classic Z 10х500х400 | шт. | 1 | 14.2857 | 14.2857 |  |  |  | 304.6 | 304.6 | 0 | 0 | 0 | 0 | 0 | 0 | 0 | 0 | 0 |  | 86551701 | 304.6 | 304.6 | 0 | 0 | 0 | 0 | 0 | 0 | 0 | 304.6 | 304.6 | 0 | 0 | 0 | 0 | 0 | 0 | 0 | 109 | 61 | 1 | 1 |  |  | 1 | 1 | 1 | 1 |  |  |  |  | 3 | 1 |  |  |  | 23 | 0 |  | 0 | 30 | 0 | 1 | 1 | 1 | 1 | 1 | 1 |  | 109 | 61 |  |  |  | 1566 | 0 | 0 | [5 empty] | 0 |  | 0 | 304.6 | 304.6 | 0 | 0 | 0 | 0 | 0 | 0 | 0 | 0 | 0 | [13 empty] | 0 | 0 | 1 | 1 |  |  |  | 1010 | шт. | шт. | 1 | [6 empty] | 85635395 | 30 | Строительные работы | 0 |  | 1 | 23 | ТСН-2001.3-18. Отопление - внутренние устройства | ТСН-2001.3-18-1 |  |  |  | 0 | 0 | 304.6 | 0 | 0 | 0 | 0 | 0 | [18 empty] | 0 | 0 | 0 |  |  |  |  | 109 | 61 |  | [3 585 / 1,22 / 9,84] + 2% Заг.скл |  |  | 1 |  | -1263041800 | 2 | 4 | -2 | 0 | 0 | 0 | 304.6 | 304.6 | 0 | 0 |  | 0 | 2 | 0 |  | 0 | 1 | 0 | 0 | 0 | 0 | 0 | 2 |  | 0 | 0
18 | 1 | 153 |  | 5,1 | КА. п. 17 | Сmальной nанельный гигиенический радиатор, Bыcoma Н = 500 мм, PRADO Classic Z 10х500х400 | шт. | 1 | 14.2857 | 14.2857 |  |  |  | 2997.26 | 2997.26 | 0 | 0 | 0 | 0 | 0 | 0 | 0 | 0 | 0 |  | 86551703 | 304.6 | 304.6 | 0 | 0 | 0 | 0 | 0 | 0 | 0 | 304.6 | 304.6 | 0 | 0 | 0 | 0 | 0 | 0 | 0 | 109 | 61 | 1 | 1 |  |  | 1 | 1 | 1 | 9.84 |  |  |  |  | 3 | 1 |  |  |  | 23 | 0 |  | 0 | 30 | 0 | 1 | 1 | 1 | 1 | 1 | 1 |  | 109 | 61 |  |  |  | 1566 | 0 | 0 | [5 empty] | 0 |  | 0 | 2997.26 | 2997.26 | 0 | 0 | 0 | 0 | 0 | 0 | 0 | 0 | 0 | [13 empty] | 0 | 0 | 1 | 1 |  |  |  | 1010 | шт. | шт. | 1 | [6 empty] | 85635395 | 30 | Строительные работы | 0 |  | 1 | 23 | ТСН-2001.3-18. Отопление - внутренние устройства | ТСН-2001.3-18-1 |  |  |  | 0 | 304.6 | 304.6 | 0 | 0 | 0 | 0 | 0 |  | 5 |  |  | 1 | 18 |  | 3585 | [10 empty] | 0 | 0 | 0 |  |  |  |  | 109 | 61 |  | [3 585 / 1,22 / 9,84] + 2% Заг.скл |  |  | 1 |  | -1263041800 | 2 | 3 | 5 | 0 | 0 | 0 | 2997.26 | 2997.26 | 0 | 0 |  | 1 | 1 | 0 |  | 0 | 1 | 0 | 0 | 0 | 0 | 0 | 2 |  | 0 | 0
18 | 1 | 139 |  | 5,2 | КА. п. 22 | Сmальной nанельный гигиенический радиатор, Bыcoma Н = 500 мм, PRADO Classic Z 20х500х700 | шт. | 1 | 14.2857 | 14.2857 |  |  |  | 710.06 | 710.06 | 0 | 0 | 0 | 0 | 0 | 0 | 0 | 0 | 0 |  | 86551701 | 710.06 | 710.06 | 0 | 0 | 0 | 0 | 0 | 0 | 0 | 710.06 | 710.06 | 0 | 0 | 0 | 0 | 0 | 0 | 0 | 109 | 61 | 1 | 1 |  |  | 1 | 1 | 1 | 1 |  |  |  |  | 3 | 1 |  |  |  | 23 | 0 |  | 0 | 30 | 0 | 1 | 1 | 1 | 1 | 1 | 1 |  | 109 | 61 |  |  |  | 1566 | 0 | 0 | [5 empty] | 0 |  | 0 | 710.06 | 710.06 | 0 | 0 | 0 | 0 | 0 | 0 | 0 | 0 | 0 | [13 empty] | 0 | 0 | 1 | 1 |  |  |  | 1010 | шт. | шт. | 1 | [6 empty] | 85635395 | 30 | Строительные работы | 0 |  | 1 | 23 | ТСН-2001.3-18. Отопление - внутренние устройства | ТСН-2001.3-18-1 |  |  |  | 0 | 0 | 710.06 | 0 | 0 | 0 | 0 | 0 | [18 empty] | 0 | 0 | 0 |  |  |  |  | 109 | 61 |  | [8 357 / 1,22 / 9,84] + 2% Заг.скл |  |  | 1 |  | 1210505099 | 2 | 4 | -2 | 0 | 0 | 0 | 710.06 | 710.06 | 0 | 0 |  | 0 | 2 | 0 |  | 0 | 1 | 0 | 0 | 0 | 0 | 0 | 2 |  | 0 | 0
18 | 1 | 154 |  | 5,2 | КА. п. 22 | Сmальной nанельный гигиенический радиатор, Bыcoma Н = 500 мм, PRADO Classic Z 20х500х700 | шт. | 1 | 14.2857 | 14.2857 |  |  |  | 6986.99 | 6986.99 | 0 | 0 | 0 | 0 | 0 | 0 | 0 | 0 | 0 |  | 86551703 | 710.06 | 710.06 | 0 | 0 | 0 | 0 | 0 | 0 | 0 | 710.06 | 710.06 | 0 | 0 | 0 | 0 | 0 | 0 | 0 | 109 | 61 | 1 | 1 |  |  | 1 | 1 | 1 | 9.84 |  |  |  |  | 3 | 1 |  |  |  | 23 | 0 |  | 0 | 30 | 0 | 1 | 1 | 1 | 1 | 1 | 1 |  | 109 | 61 |  |  |  | 1566 | 0 | 0 | [5 empty] | 0 |  | 0 | 6986.99 | 6986.99 | 0 | 0 | 0 | 0 | 0 | 0 | 0 | 0 | 0 | [13 empty] | 0 | 0 | 1 | 1 |  |  |  | 1010 | шт. | шт. | 1 | [6 empty] | 85635395 | 30 | Строительные работы | 0 |  | 1 | 23 | ТСН-2001.3-18. Отопление - внутренние устройства | ТСН-2001.3-18-1 |  |  |  | 0 | 710.06 | 710.06 | 0 | 0 | 0 | 0 | 0 |  | 5 |  |  | 1 | 18 |  | 8357 | [10 empty] | 0 | 0 | 0 |  |  |  |  | 109 | 61 |  | [8 357 / 1,22 / 9,84] + 2% Заг.скл |  |  | 1 |  | 1210505099 | 2 | 3 | 5 | 0 | 0 | 0 | 6986.99 | 6986.99 | 0 | 0 |  | 1 | 1 | 0 |  | 0 | 1 | 0 | 0 | 0 | 0 | 0 | 2 |  | 0 | 0
18 | 1 | 140 |  | 5,3 | КА. п. 23 | Сmальной nанельный гигиенический радиатор, Bыcoma Н = 500 мм, PRADO Classic Z 20х500х800 | шт. | 1 | 14.2857 | 14.2857 |  |  |  | 782.96 | 782.96 | 0 | 0 | 0 | 0 | 0 | 0 | 0 | 0 | 0 |  | 86551701 | 782.96 | 782.96 | 0 | 0 | 0 | 0 | 0 | 0 | 0 | 782.96 | 782.96 | 0 | 0 | 0 | 0 | 0 | 0 | 0 | 109 | 61 | 1 | 1 |  |  | 1 | 1 | 1 | 1 |  |  |  |  | 3 | 1 |  |  |  | 23 | 0 |  | 0 | 30 | 0 | 1 | 1 | 1 | 1 | 1 | 1 |  | 109 | 61 |  |  |  | 1566 | 0 | 0 | [5 empty] | 0 |  | 0 | 782.96 | 782.96 | 0 | 0 | 0 | 0 | 0 | 0 | 0 | 0 | 0 | [13 empty] | 0 | 0 | 1 | 1 |  |  |  | 1010 | шт. | шт. | 1 | [6 empty] | 85635395 | 30 | Строительные работы | 0 |  | 1 | 23 | ТСН-2001.3-18. Отопление - внутренние устройства | ТСН-2001.3-18-1 |  |  |  | 0 | 0 | 782.96 | 0 | 0 | 0 | 0 | 0 | [18 empty] | 0 | 0 | 0 |  |  |  |  | 109 | 61 |  | [9 215 / 1,22 / 9,84] + 2% Заг.скл |  |  | 1 |  | -1220920681 | 2 | 4 | -2 | 0 | 0 | 0 | 782.96 | 782.96 | 0 | 0 |  | 0 | 2 | 0 |  | 0 | 1 | 0 | 0 | 0 | 0 | 0 | 2 |  | 0 | 0
18 | 1 | 155 |  | 5,3 | КА. п. 23 | Сmальной nанельный гигиенический радиатор, Bыcoma Н = 500 мм, PRADO Classic Z 20х500х800 | шт. | 1 | 14.2857 | 14.2857 |  |  |  | 7704.33 | 7704.33 | 0 | 0 | 0 | 0 | 0 | 0 | 0 | 0 | 0 |  | 86551703 | 782.96 | 782.96 | 0 | 0 | 0 | 0 | 0 | 0 | 0 | 782.96 | 782.96 | 0 | 0 | 0 | 0 | 0 | 0 | 0 | 109 | 61 | 1 | 1 |  |  | 1 | 1 | 1 | 9.84 |  |  |  |  | 3 | 1 |  |  |  | 23 | 0 |  | 0 | 30 | 0 | 1 | 1 | 1 | 1 | 1 | 1 |  | 109 | 61 |  |  |  | 1566 | 0 | 0 | [5 empty] | 0 |  | 0 | 7704.33 | 7704.33 | 0 | 0 | 0 | 0 | 0 | 0 | 0 | 0 | 0 | [13 empty] | 0 | 0 | 1 | 1 |  |  |  | 1010 | шт. | шт. | 1 | [6 empty] | 85635395 | 30 | Строительные работы | 0 |  | 1 | 23 | ТСН-2001.3-18. Отопление - внутренние устройства | ТСН-2001.3-18-1 |  |  |  | 0 | 782.96 | 782.96 | 0 | 0 | 0 | 0 | 0 |  | 5 |  |  | 1 | 18 |  | 9215 | [10 empty] | 0 | 0 | 0 |  |  |  |  | 109 | 61 |  | [9 215 / 1,22 / 9,84] + 2% Заг.скл |  |  | 1 |  | -1220920681 | 2 | 3 | 5 | 0 | 0 | 0 | 7704.33 | 7704.33 | 0 | 0 |  | 1 | 1 | 0 |  | 0 | 1 | 0 | 0 | 0 | 0 | 0 | 2 |  | 0 | 0
18 | 1 | 141 |  | 5,4 | КА. п. 25 | Сmальной nанельный гигиенический радиатор, Bыcoma Н = 500 мм, PRADO Classic Z 20х500х1000 | шт. | 2 | 28.5714 | 28.5714 |  |  |  | 1891 | 1891 | 0 | 0 | 0 | 0 | 0 | 0 | 0 | 0 | 0 |  | 86551701 | 945.5 | 945.5 | 0 | 0 | 0 | 0 | 0 | 0 | 0 | 945.5 | 945.5 | 0 | 0 | 0 | 0 | 0 | 0 | 0 | 109 | 61 | 1 | 1 |  |  | 1 | 1 | 1 | 1 |  |  |  |  | 3 | 1 |  |  |  | 23 | 0 |  | 0 | 30 | 0 | 1 | 1 | 1 | 1 | 1 | 1 |  | 109 | 61 |  |  |  | 1566 | 0 | 0 | [5 empty] | 0 |  | 0 | 1891 | 945.5 | 0 | 0 | 0 | 0 | 0 | 0 | 0 | 0 | 0 | [13 empty] | 0 | 0 | 1 | 1 |  |  |  | 1010 | шт. | шт. | 1 | [6 empty] | 85635395 | 30 | Строительные работы | 0 |  | 1 | 23 | ТСН-2001.3-18. Отопление - внутренние устройства | ТСН-2001.3-18-1 |  |  |  | 0 | 0 | 945.5 | 0 | 0 | 0 | 0 | 0 | [18 empty] | 0 | 0 | 0 |  |  |  |  | 109 | 61 |  | [11 128 / 1,22 / 9,84] + 2% Заг.скл |  |  | 1 |  | 2118492049 | 2 | 4 | -2 | 0 | 0 | 0 | 1891 | 1891 | 0 | 0 |  | 0 | 2 | 0 |  | 0 | 1 | 0 | 0 | 0 | 0 | 0 | 2 |  | 0 | 0
18 | 1 | 156 |  | 5,4 | КА. п. 25 | Сmальной nанельный гигиенический радиатор, Bыcoma Н = 500 мм, PRADO Classic Z 20х500х1000 | шт. | 2 | 28.5714 | 28.5714 |  |  |  | 18607.44 | 18607.44 | 0 | 0 | 0 | 0 | 0 | 0 | 0 | 0 | 0 |  | 86551703 | 945.5 | 945.5 | 0 | 0 | 0 | 0 | 0 | 0 | 0 | 945.5 | 945.5 | 0 | 0 | 0 | 0 | 0 | 0 | 0 | 109 | 61 | 1 | 1 |  |  | 1 | 1 | 1 | 9.84 |  |  |  |  | 3 | 1 |  |  |  | 23 | 0 |  | 0 | 30 | 0 | 1 | 1 | 1 | 1 | 1 | 1 |  | 109 | 61 |  |  |  | 1566 | 0 | 0 | [5 empty] | 0 |  | 0 | 18607.44 | 9303.72 | 0 | 0 | 0 | 0 | 0 | 0 | 0 | 0 | 0 | [13 empty] | 0 | 0 | 1 | 1 |  |  |  | 1010 | шт. | шт. | 1 | [6 empty] | 85635395 | 30 | Строительные работы | 0 |  | 1 | 23 | ТСН-2001.3-18. Отопление - внутренние устройства | ТСН-2001.3-18-1 |  |  |  | 0 | 945.5 | 945.5 | 0 | 0 | 0 | 0 | 0 |  | 5 |  |  | 1 | 18 |  | 11128 | [10 empty] | 0 | 0 | 0 |  |  |  |  | 109 | 61 |  | [11 128 / 1,22 / 9,84] + 2% Заг.скл |  |  | 1 |  | 2118492049 | 2 | 3 | 5 | 0 | 0 | 0 | 18607.44 | 18607.44 | 0 | 0 |  | 1 | 1 | 0 |  | 0 | 1 | 0 | 0 | 0 | 0 | 0 | 2 |  | 0 | 0
18 | 1 | 142 |  | 5,5 | КА. п. 26 | Сmальной nанельный гигиенический радиатор, Bыcoma Н = 500 мм, PRADO Classic Z 20х500х1400 | шт. | 1 | 14.2857 | 14.2857 |  |  |  | 1246.11 | 1246.11 | 0 | 0 | 0 | 0 | 0 | 0 | 0 | 0 | 0 |  | 86551701 | 1246.11 | 1246.11 | 0 | 0 | 0 | 0 | 0 | 0 | 0 | 1246.11 | 1246.11 | 0 | 0 | 0 | 0 | 0 | 0 | 0 | 109 | 61 | 1 | 1 |  |  | 1 | 1 | 1 | 1 |  |  |  |  | 3 | 1 |  |  |  | 23 | 0 |  | 0 | 30 | 0 | 1 | 1 | 1 | 1 | 1 | 1 |  | 109 | 61 |  |  |  | 1566 | 0 | 0 | [5 empty] | 0 |  | 0 | 1246.11 | 1246.11 | 0 | 0 | 0 | 0 | 0 | 0 | 0 | 0 | 0 | [13 empty] | 0 | 0 | 1 | 1 |  |  |  | 1010 | шт. | шт. | 1 | [6 empty] | 85635395 | 30 | Строительные работы | 0 |  | 1 | 23 | ТСН-2001.3-18. Отопление - внутренние устройства | ТСН-2001.3-18-1 |  |  |  | 0 | 0 | 1246.11 | 0 | 0 | 0 | 0 | 0 | [18 empty] | 0 | 0 | 0 |  |  |  |  | 109 | 61 |  | [14 666 / 1,22 / 9,84] + 2% Заг.скл |  |  | 1 |  | -338443013 | 2 | 4 | -2 | 0 | 0 | 0 | 1246.11 | 1246.11 | 0 | 0 |  | 0 | 2 | 0 |  | 0 | 1 | 0 | 0 | 0 | 0 | 0 | 2 |  | 0 | 0
18 | 1 | 157 |  | 5,5 | КА. п. 26 | Сmальной nанельный гигиенический радиатор, Bыcoma Н = 500 мм, PRADO Classic Z 20х500х1400 | шт. | 1 | 14.2857 | 14.2857 |  |  |  | 12261.72 | 12261.72 | 0 | 0 | 0 | 0 | 0 | 0 | 0 | 0 | 0 |  | 86551703 | 1246.11 | 1246.11 | 0 | 0 | 0 | 0 | 0 | 0 | 0 | 1246.11 | 1246.11 | 0 | 0 | 0 | 0 | 0 | 0 | 0 | 109 | 61 | 1 | 1 |  |  | 1 | 1 | 1 | 9.84 |  |  |  |  | 3 | 1 |  |  |  | 23 | 0 |  | 0 | 30 | 0 | 1 | 1 | 1 | 1 | 1 | 1 |  | 109 | 61 |  |  |  | 1566 | 0 | 0 | [5 empty] | 0 |  | 0 | 12261.72 | 12261.72 | 0 | 0 | 0 | 0 | 0 | 0 | 0 | 0 | 0 | [13 empty] | 0 | 0 | 1 | 1 |  |  |  | 1010 | шт. | шт. | 1 | [6 empty] | 85635395 | 30 | Строительные работы | 0 |  | 1 | 23 | ТСН-2001.3-18. Отопление - внутренние устройства | ТСН-2001.3-18-1 |  |  |  | 0 | 1246.11 | 1246.11 | 0 | 0 | 0 | 0 | 0 |  | 5 |  |  | 1 | 18 |  | 14666 | [10 empty] | 0 | 0 | 0 |  |  |  |  | 109 | 61 |  | [14 666 / 1,22 / 9,84] + 2% Заг.скл |  |  | 1 |  | -338443013 | 2 | 3 | 5 | 0 | 0 | 0 | 12261.72 | 12261.72 | 0 | 0 |  | 1 | 1 | 0 |  | 0 | 1 | 0 | 0 | 0 | 0 | 0 | 2 |  | 0 | 0
18 | 1 | 143 |  | 5,6 | КА. п. 27 | Сmальной nанельный гигиенический радиатор, Bыcoma Н = 500 мм, PRADO Classic Z 20х500х1500 | шт. | 1 | 14.2857 | 14.2857 |  |  |  | 1321.23 | 1321.23 | 0 | 0 | 0 | 0 | 0 | 0 | 0 | 0 | 0 |  | 86551701 | 1321.23 | 1321.23 | 0 | 0 | 0 | 0 | 0 | 0 | 0 | 1321.23 | 1321.23 | 0 | 0 | 0 | 0 | 0 | 0 | 0 | 109 | 61 | 1 | 1 |  |  | 1 | 1 | 1 | 1 |  |  |  |  | 3 | 1 |  |  |  | 23 | 0 |  | 0 | 30 | 0 | 1 | 1 | 1 | 1 | 1 | 1 |  | 109 | 61 |  |  |  | 1566 | 0 | 0 | [5 empty] | 0 |  | 0 | 1321.23 | 1321.23 | 0 | 0 | 0 | 0 | 0 | 0 | 0 | 0 | 0 | [13 empty] | 0 | 0 | 1 | 1 |  |  |  | 1010 | шт. | шт. | 1 | [6 empty] | 85635395 | 30 | Строительные работы | 0 |  | 1 | 23 | ТСН-2001.3-18. Отопление - внутренние устройства | ТСН-2001.3-18-1 |  |  |  | 0 | 0 | 1321.23 | 0 | 0 | 0 | 0 | 0 | [18 empty] | 0 | 0 | 0 |  |  |  |  | 109 | 61 |  | [15 550 / 1,22 / 9,84] + 2% Заг.скл |  |  | 1 |  | -1555261846 | 2 | 4 | -2 | 0 | 0 | 0 | 1321.23 | 1321.23 | 0 | 0 |  | 0 | 2 | 0 |  | 0 | 1 | 0 | 0 | 0 | 0 | 0 | 2 |  | 0 | 0
18 | 1 | 158 |  | 5,6 | КА. п. 27 | Сmальной nанельный гигиенический радиатор, Bыcoma Н = 500 мм, PRADO Classic Z 20х500х1500 | шт. | 1 | 14.2857 | 14.2857 |  |  |  | 13000.9 | 13000.9 | 0 | 0 | 0 | 0 | 0 | 0 | 0 | 0 | 0 |  | 86551703 | 1321.23 | 1321.23 | 0 | 0 | 0 | 0 | 0 | 0 | 0 | 1321.23 | 1321.23 | 0 | 0 | 0 | 0 | 0 | 0 | 0 | 109 | 61 | 1 | 1 |  |  | 1 | 1 | 1 | 9.84 |  |  |  |  | 3 | 1 |  |  |  | 23 | 0 |  | 0 | 30 | 0 | 1 | 1 | 1 | 1 | 1 | 1 |  | 109 | 61 |  |  |  | 1566 | 0 | 0 | [5 empty] | 0 |  | 0 | 13000.9 | 13000.9 | 0 | 0 | 0 | 0 | 0 | 0 | 0 | 0 | 0 | [13 empty] | 0 | 0 | 1 | 1 |  |  |  | 1010 | шт. | шт. | 1 | [6 empty] | 85635395 | 30 | Строительные работы | 0 |  | 1 | 23 | ТСН-2001.3-18. Отопление - внутренние устройства | ТСН-2001.3-18-1 |  |  |  | 0 | 1321.23 | 1321.23 | 0 | 0 | 0 | 0 | 0 |  | 5 |  |  | 1 | 18 |  | 15550 | [10 empty] | 0 | 0 | 0 |  |  |  |  | 109 | 61 |  | [15 550 / 1,22 / 9,84] + 2% Заг.скл |  |  | 1 |  | -1555261846 | 2 | 3 | 5 | 0 | 0 | 0 | 13000.9 | 13000.9 | 0 | 0 |  | 1 | 1 | 0 |  | 0 | 1 | 0 | 0 | 0 | 0 | 0 | 2 |  | 0 | 0
17 | 1 | 175 | 110 | 6 | 3.18-25-1 | Установка радиаторов стальных панельных однорядных с креплением к стене длиной до 1600 мм (вентиль слева) | 100 шт. | 0.12 | 0 | 0.12 |  |  |  | 435.14 | 249.46 | 18.86 | 2.04 | 166.82 | 0 | 13.5951 | 0 | 0 | 184.06 | 103 |  | 86551701 | 3529.031 | 2078.86 | 147.3158 | 15.9135 | 1302.8552 | 0 | 106.1786 | 0 | 0 | 3090.81 | 2078.86 | 95.35 | 10.3 | 916.6 | 0 | 74.7 | 0 | 0 | 109 | 61 | 1.067 | 1 |  |  | 1 | 1 | 1 | 1 |  |  |  |  | 0 | 1 | ТСН-2001.3 Доп. 81, Сб. 18, т. 25, поз. 1 |  |  | 23 | 0 | 3.18-25-1 | 1 | 30 | 0 | 1 | 1 | 1 | 1 | 1 | 1 |  | 109 | 61 |  |  |  | 1566 | 0 | 0 | [5 empty] | 0 | Поправка: 3-18. О.П. п.1.8 Наименование: Затраты на тепловое испытание систем отопления с проверкой равномерности прогрева отопительных приборов Поправка: Гл.6.Прил.2.2.п.2.2.6_06.00.01.07.001 Наименование: При выполнении при капитальном ремонте и реконструкции работ, аналогичных технологическим процессам, характерным для нового строительства, и отсутствующих в сборниках на ремонтно-строительные работы ТСН-2001.6 Поправка: Гл.12.Прил.8.п.8. 3_12.00.01.11.001 Наименование: При наличии напряженных и стесненных условий производства работ (стесненность, сложность складирования и транспортной логистики и т.п.) для объектов, расположенных в пределах круговой магистральной системы улиц "Садовое кольцо" города Москвы | 0 | 435.14 | 2078.86 | 157.19 | 16.98 | 1390.15 | 0 | 113.2925 | 0 | 0 | 200.34 | 112.12 |  | 31 |  | *1)*1)*1 | *1,03)*1,25)*1,2 | *1,03)*1,25)*1,2 | *1,03)*1,15)*1,2 |  | *1,03)*1,15)*1,2 | *1,03)*1,25)*1,2 |  |  |  | 0 | 0 | 1 | 1 |  |  |  | 1010 | 100 шт. | 100 шт. | 100 | [6 empty] | 85635395 | 30 | Строительные работы | 0 |  | 1 | 23 | ТСН-2001.3-18. Отопление - внутренние устройства | ТСН-2001.3-18-1 |  | Поправка: 3-18. О.П. п.1.8 Поправка: Гл.6.Прил.2.2.п.2.2.6_06.00.01.07.001 Поправка: Гл.12.Прил.8.п.8. 3_12.00.01.11.001 |  | 131072 | 3090.81 | 2078.86 | 95.35 | 10.3 | 916.6 | 74.7 | 0 | 0 | [17 empty] | 0 | 0 | 0 |  |  |  |  | 109 | 61 |  |  |  |  | 1 |  | -1088987177 | 2 | 1 | 2 | 0 | 0 | 0 | 722.2 | 722.2 | 0 | 0 |  | 0 | 3 | 0 |  | 0 | 1 | 0 | 0 | 0 | 0 |  |  |  | 0 | 0
17 | 1 | 192 | 120 | 6 | 3.18-25-1 | Установка радиаторов стальных панельных однорядных с креплением к стене длиной до 1600 мм (вентиль слева) | 100 шт. | 0.12 | 0 | 0.12 |  |  |  | 14880.21 | 5196.25 | 283.65 | 114.95 | 9400.31 | 0 | 13.5951 | 0 | 0 | 10371.63 | 5804.31 |  | 86551703 | 3529.031 | 2078.86 | 147.3158 | 15.9135 | 1302.8552 | 0 | 106.1786 | 0 | 0 | 3090.81 | 2078.86 | 95.35 | 10.3 | 916.6 | 0 | 74.7 | 0 | 0 | 109 | 61 | 1.067 | 1 |  |  | 1 | 56.35 | 15.04 | 20.83 |  |  |  |  | 0 | 1 | ТСН-2001.3 Доп. 81, Сб. 18, т. 25, поз. 1 |  |  | 23 | 0 | 3.18-25-1 | 1 | 30 | 0 | 56.35 | 1 | 1 | 1 | 1 | 1 |  | 109 | 61 |  |  |  | 1566 | 0 | 0 | [5 empty] | 0 | Поправка: 3-18. О.П. п.1.8 Наименование: Затраты на тепловое испытание систем отопления с проверкой равномерности прогрева отопительных приборов Поправка: Гл.6.Прил.2.2.п.2.2.6_06.00.01.07.001 Наименование: При выполнении при капитальном ремонте и реконструкции работ, аналогичных технологическим процессам, характерным для нового строительства, и отсутствующих в сборниках на ремонтно-строительные работы ТСН-2001.6 Поправка: Гл.12.Прил.8.п.8. 3_12.00.01.11.001 Наименование: При наличии напряженных и стесненных условий производства работ (стесненность, сложность складирования и транспортной логистики и т.п.) для объектов, расположенных в пределах круговой магистральной системы улиц "Садовое кольцо" города Москвы | 0 | 14880.21 | 43302.65 | 2364.14 | 956.82 | 78334.95 | 0 | 113.2925 | 0 | 0 | 11289.27 | 6317.85 |  | 34 |  | *1)*1)*1 | *1,03)*1,25)*1,2 | *1,03)*1,25)*1,2 | *1,03)*1,15)*1,2 |  | *1,03)*1,15)*1,2 | *1,03)*1,25)*1,2 |  |  |  | 0 | 0 | 1 | 1 |  |  |  | 1010 | 100 шт. | 100 шт. | 100 | [6 empty] | 85635395 | 30 | Строительные работы | 0 |  | 1 | 23 | ТСН-2001.3-18. Отопление - внутренние устройства | ТСН-2001.3-18-1 |  | Поправка: 3-18. О.П. п.1.8 Поправка: Гл.6.Прил.2.2.п.2.2.6_06.00.01.07.001 Поправка: Гл.12.Прил.8.п.8. 3_12.00.01.11.001 |  | 131072 | 3090.81 | 2078.86 | 95.35 | 10.3 | 916.6 | 74.7 | 0 | 0 | [17 empty] | 0 | 0 | 0 |  |  |  |  | 109 | 61 |  |  |  |  | 1 |  | -1088987177 | 2 | 1 | 2 | 0 | 0 | 0 | 31056.15 | 31056.15 | 0 | 0 |  | 0 | 3 | 0 |  | 0 | 1 | 0 | 0 | 0 | 0 |  |  |  | 0 | 0
18 | 1 | 168 |  | 6,1 | КА. п. 18 | Сmальной nанельный гигиенический радиатор, Bыcoma Н = 500 мм, PRADO Classic Z 10х500х700 | шт. | 1 | 8.3333 | 8.3333 |  |  |  | 444.71 | 444.71 | 0 | 0 | 0 | 0 | 0 | 0 | 0 | 0 | 0 |  | 86551701 | 444.71 | 444.71 | 0 | 0 | 0 | 0 | 0 | 0 | 0 | 444.71 | 444.71 | 0 | 0 | 0 | 0 | 0 | 0 | 0 | 109 | 61 | 1 | 1 |  |  | 1 | 1 | 1 | 1 |  |  |  |  | 3 | 1 |  |  |  | 23 | 0 |  | 0 | 30 | 0 | 1 | 1 | 1 | 1 | 1 | 1 |  | 109 | 61 |  |  |  | 1566 | 0 | 0 | [5 empty] | 0 |  | 0 | 444.71 | 444.71 | 0 | 0 | 0 | 0 | 0 | 0 | 0 | 0 | 0 | [13 empty] | 0 | 0 | 1 | 1 |  |  |  | 1010 | шт. | шт. | 1 | [6 empty] | 85635395 | 30 | Строительные работы | 0 |  | 1 | 23 | ТСН-2001.3-18. Отопление - внутренние устройства | ТСН-2001.3-18-1 |  |  |  | 0 | 0 | 444.71 | 0 | 0 | 0 | 0 | 0 | [18 empty] | 0 | 0 | 0 |  |  |  |  | 109 | 61 |  | [5 234 / 1,22 / 9,84] + 2% Заг.скл |  |  | 1 |  | 1043833282 | 2 | 4 | -2 | 0 | 0 | 0 | 444.71 | 444.71 | 0 | 0 |  | 0 | 2 | 0 |  | 0 | 1 | 0 | 0 | 0 | 0 | 0 | 2 |  | 0 | 0
18 | 1 | 185 |  | 6,1 | КА. п. 18 | Сmальной nанельный гигиенический радиатор, Bыcoma Н = 500 мм, PRADO Classic Z 10х500х700 | шт. | 1 | 8.3333 | 8.3333 |  |  |  | 4375.95 | 4375.95 | 0 | 0 | 0 | 0 | 0 | 0 | 0 | 0 | 0 |  | 86551703 | 444.71 | 444.71 | 0 | 0 | 0 | 0 | 0 | 0 | 0 | 444.71 | 444.71 | 0 | 0 | 0 | 0 | 0 | 0 | 0 | 109 | 61 | 1 | 1 |  |  | 1 | 1 | 1 | 9.84 |  |  |  |  | 3 | 1 |  |  |  | 23 | 0 |  | 0 | 30 | 0 | 1 | 1 | 1 | 1 | 1 | 1 |  | 109 | 61 |  |  |  | 1566 | 0 | 0 | [5 empty] | 0 |  | 0 | 4375.95 | 4375.95 | 0 | 0 | 0 | 0 | 0 | 0 | 0 | 0 | 0 | [13 empty] | 0 | 0 | 1 | 1 |  |  |  | 1010 | шт. | шт. | 1 | [6 empty] | 85635395 | 30 | Строительные работы | 0 |  | 1 | 23 | ТСН-2001.3-18. Отопление - внутренние устройства | ТСН-2001.3-18-1 |  |  |  | 0 | 444.71 | 444.71 | 0 | 0 | 0 | 0 | 0 |  | 5 |  |  | 1 | 18 |  | 5234 | [10 empty] | 0 | 0 | 0 |  |  |  |  | 109 | 61 |  | [5 234 / 1,22 / 9,84] + 2% Заг.скл |  |  | 1 |  | 1043833282 | 2 | 3 | 5 | 0 | 0 | 0 | 4375.95 | 4375.95 | 0 | 0 |  | 1 | 1 | 0 |  | 0 | 1 | 0 | 0 | 0 | 0 | 0 | 2 |  | 0 | 0
18 | 1 | 172 |  | 6,2 | КА. п. 22 | Сmальной nанельный гигиенический радиатор, Bыcoma Н = 500 мм, PRADO Classic Z 20х500х700 | шт. | 2 | 16.6667 | 16.6667 |  |  |  | 1420.12 | 1420.12 | 0 | 0 | 0 | 0 | 0 | 0 | 0 | 0 | 0 |  | 86551701 | 710.06 | 710.06 | 0 | 0 | 0 | 0 | 0 | 0 | 0 | 710.06 | 710.06 | 0 | 0 | 0 | 0 | 0 | 0 | 0 | 109 | 61 | 1 | 1 |  |  | 1 | 1 | 1 | 1 |  |  |  |  | 3 | 1 |  |  |  | 23 | 0 |  | 0 | 30 | 0 | 1 | 1 | 1 | 1 | 1 | 1 |  | 109 | 61 |  |  |  | 1566 | 0 | 0 | [5 empty] | 0 |  | 0 | 1420.12 | 710.06 | 0 | 0 | 0 | 0 | 0 | 0 | 0 | 0 | 0 | [13 empty] | 0 | 0 | 1 | 1 |  |  |  | 1010 | шт. | шт. | 1 | [6 empty] | 85635395 | 30 | Строительные работы | 0 |  | 1 | 23 | ТСН-2001.3-18. Отопление - внутренние устройства | ТСН-2001.3-18-1 |  |  |  | 0 | 0 | 710.06 | 0 | 0 | 0 | 0 | 0 | [18 empty] | 0 | 0 | 0 |  |  |  |  | 109 | 61 |  | [8 357 / 1,22 / 9,84] + 2% Заг.скл |  |  | 1 |  | 1210505099 | 2 | 4 | -2 | 0 | 0 | 0 | 1420.12 | 1420.12 | 0 | 0 |  | 0 | 2 | 0 |  | 0 | 1 | 0 | 0 | 0 | 0 | 0 | 2 |  | 0 | 0
18 | 1 | 189 |  | 6,2 | КА. п. 22 | Сmальной nанельный гигиенический радиатор, Bыcoma Н = 500 мм, PRADO Classic Z 20х500х700 | шт. | 2 | 16.6667 | 16.6667 |  |  |  | 13973.98 | 13973.98 | 0 | 0 | 0 | 0 | 0 | 0 | 0 | 0 | 0 |  | 86551703 | 710.06 | 710.06 | 0 | 0 | 0 | 0 | 0 | 0 | 0 | 710.06 | 710.06 | 0 | 0 | 0 | 0 | 0 | 0 | 0 | 109 | 61 | 1 | 1 |  |  | 1 | 1 | 1 | 9.84 |  |  |  |  | 3 | 1 |  |  |  | 23 | 0 |  | 0 | 30 | 0 | 1 | 1 | 1 | 1 | 1 | 1 |  | 109 | 61 |  |  |  | 1566 | 0 | 0 | [5 empty] | 0 |  | 0 | 13973.98 | 6986.99 | 0 | 0 | 0 | 0 | 0 | 0 | 0 | 0 | 0 | [13 empty] | 0 | 0 | 1 | 1 |  |  |  | 1010 | шт. | шт. | 1 | [6 empty] | 85635395 | 30 | Строительные работы | 0 |  | 1 | 23 | ТСН-2001.3-18. Отопление - внутренние устройства | ТСН-2001.3-18-1 |  |  |  | 0 | 710.06 | 710.06 | 0 | 0 | 0 | 0 | 0 |  | 5 |  |  | 1 | 18 |  | 8357 | [10 empty] | 0 | 0 | 0 |  |  |  |  | 109 | 61 |  | [8 357 / 1,22 / 9,84] + 2% Заг.скл |  |  | 1 |  | 1210505099 | 2 | 3 | 5 | 0 | 0 | 0 | 13973.98 | 13973.98 | 0 | 0 |  | 1 | 1 | 0 |  | 0 | 1 | 0 | 0 | 0 | 0 | 0 | 2 |  | 0 | 0
18 | 1 | 173 |  | 6,3 | КА. п. 23 | Сmальной nанельный гигиенический радиатор, Bыcoma Н = 500 мм, PRADO Classic Z 20х500х800 | шт. | 4 | 33.3333 | 33.3333 |  |  |  | 3131.84 | 3131.84 | 0 | 0 | 0 | 0 | 0 | 0 | 0 | 0 | 0 |  | 86551701 | 782.96 | 782.96 | 0 | 0 | 0 | 0 | 0 | 0 | 0 | 782.96 | 782.96 | 0 | 0 | 0 | 0 | 0 | 0 | 0 | 109 | 61 | 1 | 1 |  |  | 1 | 1 | 1 | 1 |  |  |  |  | 3 | 1 |  |  |  | 23 | 0 |  | 0 | 30 | 0 | 1 | 1 | 1 | 1 | 1 | 1 |  | 109 | 61 |  |  |  | 1566 | 0 | 0 | [5 empty] | 0 |  | 0 | 3131.84 | 782.96 | 0 | 0 | 0 | 0 | 0 | 0 | 0 | 0 | 0 | [13 empty] | 0 | 0 | 1 | 1 |  |  |  | 1010 | шт. | шт. | 1 | [6 empty] | 85635395 | 30 | Строительные работы | 0 |  | 1 | 23 | ТСН-2001.3-18. Отопление - внутренние устройства | ТСН-2001.3-18-1 |  |  |  | 0 | 0 | 782.96 | 0 | 0 | 0 | 0 | 0 | [18 empty] | 0 | 0 | 0 |  |  |  |  | 109 | 61 |  | [9 215 / 1,22 / 9,84] + 2% Заг.скл |  |  | 1 |  | -1220920681 | 2 | 4 | -2 | 0 | 0 | 0 | 3131.84 | 3131.84 | 0 | 0 |  | 0 | 2 | 0 |  | 0 | 1 | 0 | 0 | 0 | 0 | 0 | 2 |  | 0 | 0
18 | 1 | 190 |  | 6,3 | КА. п. 23 | Сmальной nанельный гигиенический радиатор, Bыcoma Н = 500 мм, PRADO Classic Z 20х500х800 | шт. | 4 | 33.3333 | 33.3333 |  |  |  | 30817.31 | 30817.31 | 0 | 0 | 0 | 0 | 0 | 0 | 0 | 0 | 0 |  | 86551703 | 782.96 | 782.96 | 0 | 0 | 0 | 0 | 0 | 0 | 0 | 782.96 | 782.96 | 0 | 0 | 0 | 0 | 0 | 0 | 0 | 109 | 61 | 1 | 1 |  |  | 1 | 1 | 1 | 9.84 |  |  |  |  | 3 | 1 |  |  |  | 23 | 0 |  | 0 | 30 | 0 | 1 | 1 | 1 | 1 | 1 | 1 |  | 109 | 61 |  |  |  | 1566 | 0 | 0 | [5 empty] | 0 |  | 0 | 30817.31 | 7704.33 | 0 | 0 | 0 | 0 | 0 | 0 | 0 | 0 | 0 | [13 empty] | 0 | 0 | 1 | 1 |  |  |  | 1010 | шт. | шт. | 1 | [6 empty] | 85635395 | 30 | Строительные работы | 0 |  | 1 | 23 | ТСН-2001.3-18. Отопление - внутренние устройства | ТСН-2001.3-18-1 |  |  |  | 0 | 782.96 | 782.96 | 0 | 0 | 0 | 0 | 0 |  | 5 |  |  | 1 | 18 |  | 9215 | [10 empty] | 0 | 0 | 0 |  |  |  |  | 109 | 61 |  | [9 215 / 1,22 / 9,84] + 2% Заг.скл |  |  | 1 |  | -1220920681 | 2 | 3 | 5 | 0 | 0 | 0 | 30817.31 | 30817.31 | 0 | 0 |  | 1 | 1 | 0 |  | 0 | 1 | 0 | 0 | 0 | 0 | 0 | 2 |  | 0 | 0
18 | 1 | 174 |  | 6,4 | КА. п. 24 | Сmальной nанельный гигиенический радиатор, Bыcoma Н = 500 мм, PRADO Classic Z 20х500х900 | шт. | 1 | 8.3333 | 8.3333 |  |  |  | 860.2 | 860.2 | 0 | 0 | 0 | 0 | 0 | 0 | 0 | 0 | 0 |  | 86551701 | 860.2 | 860.2 | 0 | 0 | 0 | 0 | 0 | 0 | 0 | 860.2 | 860.2 | 0 | 0 | 0 | 0 | 0 | 0 | 0 | 109 | 61 | 1 | 1 |  |  | 1 | 1 | 1 | 1 |  |  |  |  | 3 | 1 |  |  |  | 23 | 0 |  | 0 | 30 | 0 | 1 | 1 | 1 | 1 | 1 | 1 |  | 109 | 61 |  |  |  | 1566 | 0 | 0 | [5 empty] | 0 |  | 0 | 860.2 | 860.2 | 0 | 0 | 0 | 0 | 0 | 0 | 0 | 0 | 0 | [13 empty] | 0 | 0 | 1 | 1 |  |  |  | 1010 | шт. | шт. | 1 | [6 empty] | 85635395 | 30 | Строительные работы | 0 |  | 1 | 23 | ТСН-2001.3-18. Отопление - внутренние устройства | ТСН-2001.3-18-1 |  |  |  | 0 | 0 | 860.2 | 0 | 0 | 0 | 0 | 0 | [18 empty] | 0 | 0 | 0 |  |  |  |  | 109 | 61 |  | [10 124 / 1,22 / 9,84] + 2% Заг.скл |  |  | 1 |  | -377048528 | 2 | 4 | -2 | 0 | 0 | 0 | 860.2 | 860.2 | 0 | 0 |  | 0 | 2 | 0 |  | 0 | 1 | 0 | 0 | 0 | 0 | 0 | 2 |  | 0 | 0
18 | 1 | 191 |  | 6,4 | КА. п. 24 | Сmальной nанельный гигиенический радиатор, Bыcoma Н = 500 мм, PRADO Classic Z 20х500х900 | шт. | 1 | 8.3333 | 8.3333 |  |  |  | 8464.37 | 8464.37 | 0 | 0 | 0 | 0 | 0 | 0 | 0 | 0 | 0 |  | 86551703 | 860.2 | 860.2 | 0 | 0 | 0 | 0 | 0 | 0 | 0 | 860.2 | 860.2 | 0 | 0 | 0 | 0 | 0 | 0 | 0 | 109 | 61 | 1 | 1 |  |  | 1 | 1 | 1 | 9.84 |  |  |  |  | 3 | 1 |  |  |  | 23 | 0 |  | 0 | 30 | 0 | 1 | 1 | 1 | 1 | 1 | 1 |  | 109 | 61 |  |  |  | 1566 | 0 | 0 | [5 empty] | 0 |  | 0 | 8464.37 | 8464.37 | 0 | 0 | 0 | 0 | 0 | 0 | 0 | 0 | 0 | [13 empty] | 0 | 0 | 1 | 1 |  |  |  | 1010 | шт. | шт. | 1 | [6 empty] | 85635395 | 30 | Строительные работы | 0 |  | 1 | 23 | ТСН-2001.3-18. Отопление - внутренние устройства | ТСН-2001.3-18-1 |  |  |  | 0 | 860.2 | 860.2 | 0 | 0 | 0 | 0 | 0 |  | 5 |  |  | 1 | 18 |  | 10124 | [10 empty] | 0 | 0 | 0 |  |  |  |  | 109 | 61 |  | [10 124 / 1,22 / 9,84] + 2% Заг.скл |  |  | 1 |  | -377048528 | 2 | 3 | 5 | 0 | 0 | 0 | 8464.37 | 8464.37 | 0 | 0 |  | 1 | 1 | 0 |  | 0 | 1 | 0 | 0 | 0 | 0 | 0 | 2 |  | 0 | 0
18 | 1 | 169 |  | 6,5 | КА. п. 19 | Сmальной nанельный гигиенический радиатор, Bыcoma Н = 500 мм, PRADO Classic Z 10х500х1000 | шт. | 1 | 8.3333 | 8.3333 |  |  |  | 580.75 | 580.75 | 0 | 0 | 0 | 0 | 0 | 0 | 0 | 0 | 0 |  | 86551701 | 580.75 | 580.75 | 0 | 0 | 0 | 0 | 0 | 0 | 0 | 580.75 | 580.75 | 0 | 0 | 0 | 0 | 0 | 0 | 0 | 109 | 61 | 1 | 1 |  |  | 1 | 1 | 1 | 1 |  |  |  |  | 3 | 1 |  |  |  | 23 | 0 |  | 0 | 30 | 0 | 1 | 1 | 1 | 1 | 1 | 1 |  | 109 | 61 |  |  |  | 1566 | 0 | 0 | [5 empty] | 0 |  | 0 | 580.75 | 580.75 | 0 | 0 | 0 | 0 | 0 | 0 | 0 | 0 | 0 | [13 empty] | 0 | 0 | 1 | 1 |  |  |  | 1010 | шт. | шт. | 1 | [6 empty] | 85635395 | 30 | Строительные работы | 0 |  | 1 | 23 | ТСН-2001.3-18. Отопление - внутренние устройства | ТСН-2001.3-18-1 |  |  |  | 0 | 0 | 580.75 | 0 | 0 | 0 | 0 | 0 | [18 empty] | 0 | 0 | 0 |  |  |  |  | 109 | 61 |  | [6 835 / 1,22 / 9,84] + 2% Заг.скл |  |  | 1 |  | 1672532149 | 2 | 4 | -2 | 0 | 0 | 0 | 580.75 | 580.75 | 0 | 0 |  | 0 | 2 | 0 |  | 0 | 1 | 0 | 0 | 0 | 0 | 0 | 2 |  | 0 | 0
18 | 1 | 186 |  | 6,5 | КА. п. 19 | Сmальной nанельный гигиенический радиатор, Bыcoma Н = 500 мм, PRADO Classic Z 10х500х1000 | шт. | 1 | 8.3333 | 8.3333 |  |  |  | 5714.58 | 5714.58 | 0 | 0 | 0 | 0 | 0 | 0 | 0 | 0 | 0 |  | 86551703 | 580.75 | 580.75 | 0 | 0 | 0 | 0 | 0 | 0 | 0 | 580.75 | 580.75 | 0 | 0 | 0 | 0 | 0 | 0 | 0 | 109 | 61 | 1 | 1 |  |  | 1 | 1 | 1 | 9.84 |  |  |  |  | 3 | 1 |  |  |  | 23 | 0 |  | 0 | 30 | 0 | 1 | 1 | 1 | 1 | 1 | 1 |  | 109 | 61 |  |  |  | 1566 | 0 | 0 | [5 empty] | 0 |  | 0 | 5714.58 | 5714.58 | 0 | 0 | 0 | 0 | 0 | 0 | 0 | 0 | 0 | [13 empty] | 0 | 0 | 1 | 1 |  |  |  | 1010 | шт. | шт. | 1 | [6 empty] | 85635395 | 30 | Строительные работы | 0 |  | 1 | 23 | ТСН-2001.3-18. Отопление - внутренние устройства | ТСН-2001.3-18-1 |  |  |  | 0 | 580.75 | 580.75 | 0 | 0 | 0 | 0 | 0 |  | 5 |  |  | 1 | 18 |  | 6835 | [10 empty] | 0 | 0 | 0 |  |  |  |  | 109 | 61 |  | [6 835 / 1,22 / 9,84] + 2% Заг.скл |  |  | 1 |  | 1672532149 | 2 | 3 | 5 | 0 | 0 | 0 | 5714.58 | 5714.58 | 0 | 0 |  | 1 | 1 | 0 |  | 0 | 1 | 0 | 0 | 0 | 0 | 0 | 2 |  | 0 | 0
18 | 1 | 175 |  | 6,6 | КА. п. 25 | Сmальной nанельный гигиенический радиатор, Bыcoma Н = 500 мм, PRADO Classic Z 20х500х1000 | шт. | 1 | 8.3333 | 8.3333 |  |  |  | 945.5 | 945.5 | 0 | 0 | 0 | 0 | 0 | 0 | 0 | 0 | 0 |  | 86551701 | 945.5 | 945.5 | 0 | 0 | 0 | 0 | 0 | 0 | 0 | 945.5 | 945.5 | 0 | 0 | 0 | 0 | 0 | 0 | 0 | 109 | 61 | 1 | 1 |  |  | 1 | 1 | 1 | 1 |  |  |  |  | 3 | 1 |  |  |  | 23 | 0 |  | 0 | 30 | 0 | 1 | 1 | 1 | 1 | 1 | 1 |  | 109 | 61 |  |  |  | 1566 | 0 | 0 | [5 empty] | 0 |  | 0 | 945.5 | 945.5 | 0 | 0 | 0 | 0 | 0 | 0 | 0 | 0 | 0 | [13 empty] | 0 | 0 | 1 | 1 |  |  |  | 1010 | шт. | шт. | 1 | [6 empty] | 85635395 | 30 | Строительные работы | 0 |  | 1 | 23 | ТСН-2001.3-18. Отопление - внутренние устройства | ТСН-2001.3-18-1 |  |  |  | 0 | 0 | 945.5 | 0 | 0 | 0 | 0 | 0 | [18 empty] | 0 | 0 | 0 |  |  |  |  | 109 | 61 |  | [11 128 / 1,22 / 9,84] + 2% Заг.скл |  |  | 1 |  | 2118492049 | 2 | 4 | -2 | 0 | 0 | 0 | 945.5 | 945.5 | 0 | 0 |  | 0 | 2 | 0 |  | 0 | 1 | 0 | 0 | 0 | 0 | 0 | 2 |  | 0 | 0
18 | 1 | 192 |  | 6,6 | КА. п. 25 | Сmальной nанельный гигиенический радиатор, Bыcoma Н = 500 мм, PRADO Classic Z 20х500х1000 | шт. | 1 | 8.3333 | 8.3333 |  |  |  | 9303.72 | 9303.72 | 0 | 0 | 0 | 0 | 0 | 0 | 0 | 0 | 0 |  | 86551703 | 945.5 | 945.5 | 0 | 0 | 0 | 0 | 0 | 0 | 0 | 945.5 | 945.5 | 0 | 0 | 0 | 0 | 0 | 0 | 0 | 109 | 61 | 1 | 1 |  |  | 1 | 1 | 1 | 9.84 |  |  |  |  | 3 | 1 |  |  |  | 23 | 0 |  | 0 | 30 | 0 | 1 | 1 | 1 | 1 | 1 | 1 |  | 109 | 61 |  |  |  | 1566 | 0 | 0 | [5 empty] | 0 |  | 0 | 9303.72 | 9303.72 | 0 | 0 | 0 | 0 | 0 | 0 | 0 | 0 | 0 | [13 empty] | 0 | 0 | 1 | 1 |  |  |  | 1010 | шт. | шт. | 1 | [6 empty] | 85635395 | 30 | Строительные работы | 0 |  | 1 | 23 | ТСН-2001.3-18. Отопление - внутренние устройства | ТСН-2001.3-18-1 |  |  |  | 0 | 945.5 | 945.5 | 0 | 0 | 0 | 0 | 0 |  | 5 |  |  | 1 | 18 |  | 11128 | [10 empty] | 0 | 0 | 0 |  |  |  |  | 109 | 61 |  | [11 128 / 1,22 / 9,84] + 2% Заг.скл |  |  | 1 |  | 2118492049 | 2 | 3 | 5 | 0 | 0 | 0 | 9303.72 | 9303.72 | 0 | 0 |  | 1 | 1 | 0 |  | 0 | 1 | 0 | 0 | 0 | 0 | 0 | 2 |  | 0 | 0
18 | 1 | 170 |  | 6,7 | КА. п. 20 | Сmальной nанельный гигиенический радиатор, Bыcoma Н = 500 мм, PRADO Classic Z 10х500х1100 | шт. | 1 | 8.3333 | 8.3333 |  |  |  | 625.18 | 625.18 | 0 | 0 | 0 | 0 | 0 | 0 | 0 | 0 | 0 |  | 86551701 | 625.18 | 625.18 | 0 | 0 | 0 | 0 | 0 | 0 | 0 | 625.18 | 625.18 | 0 | 0 | 0 | 0 | 0 | 0 | 0 | 109 | 61 | 1 | 1 |  |  | 1 | 1 | 1 | 1 |  |  |  |  | 3 | 1 |  |  |  | 23 | 0 |  | 0 | 30 | 0 | 1 | 1 | 1 | 1 | 1 | 1 |  | 109 | 61 |  |  |  | 1566 | 0 | 0 | [5 empty] | 0 |  | 0 | 625.18 | 625.18 | 0 | 0 | 0 | 0 | 0 | 0 | 0 | 0 | 0 | [13 empty] | 0 | 0 | 1 | 1 |  |  |  | 1010 | шт. | шт. | 1 | [6 empty] | 85635395 | 30 | Строительные работы | 0 |  | 1 | 23 | ТСН-2001.3-18. Отопление - внутренние устройства | ТСН-2001.3-18-1 |  |  |  | 0 | 0 | 625.18 | 0 | 0 | 0 | 0 | 0 | [18 empty] | 0 | 0 | 0 |  |  |  |  | 109 | 61 |  | [7 358 / 1,22 / 9,84] + 2% Заг.скл |  |  | 1 |  | -99820427 | 2 | 4 | -2 | 0 | 0 | 0 | 625.18 | 625.18 | 0 | 0 |  | 0 | 2 | 0 |  | 0 | 1 | 0 | 0 | 0 | 0 | 0 | 2 |  | 0 | 0
18 | 1 | 187 |  | 6,7 | КА. п. 20 | Сmальной nанельный гигиенический радиатор, Bыcoma Н = 500 мм, PRADO Classic Z 10х500х1100 | шт. | 1 | 8.3333 | 8.3333 |  |  |  | 6151.77 | 6151.77 | 0 | 0 | 0 | 0 | 0 | 0 | 0 | 0 | 0 |  | 86551703 | 625.18 | 625.18 | 0 | 0 | 0 | 0 | 0 | 0 | 0 | 625.18 | 625.18 | 0 | 0 | 0 | 0 | 0 | 0 | 0 | 109 | 61 | 1 | 1 |  |  | 1 | 1 | 1 | 9.84 |  |  |  |  | 3 | 1 |  |  |  | 23 | 0 |  | 0 | 30 | 0 | 1 | 1 | 1 | 1 | 1 | 1 |  | 109 | 61 |  |  |  | 1566 | 0 | 0 | [5 empty] | 0 |  | 0 | 6151.77 | 6151.77 | 0 | 0 | 0 | 0 | 0 | 0 | 0 | 0 | 0 | [13 empty] | 0 | 0 | 1 | 1 |  |  |  | 1010 | шт. | шт. | 1 | [6 empty] | 85635395 | 30 | Строительные работы | 0 |  | 1 | 23 | ТСН-2001.3-18. Отопление - внутренние устройства | ТСН-2001.3-18-1 |  |  |  | 0 | 625.18 | 625.18 | 0 | 0 | 0 | 0 | 0 |  | 5 |  |  | 1 | 18 |  | 7358 | [10 empty] | 0 | 0 | 0 |  |  |  |  | 109 | 61 |  | [7 358 / 1,22 / 9,84] + 2% Заг.скл |  |  | 1 |  | -99820427 | 2 | 3 | 5 | 0 | 0 | 0 | 6151.77 | 6151.77 | 0 | 0 |  | 1 | 1 | 0 |  | 0 | 1 | 0 | 0 | 0 | 0 | 0 | 2 |  | 0 | 0
18 | 1 | 171 |  | 6,8 | КА. п. 21 | Сmальной nанельный гигиенический радиатор, Bыcoma Н = 500 мм, PRADO Classic Z 10х500х1400 | шт. | 1 | 8.3333 | 8.3333 |  |  |  | 765.38 | 765.38 | 0 | 0 | 0 | 0 | 0 | 0 | 0 | 0 | 0 |  | 86551701 | 765.38 | 765.38 | 0 | 0 | 0 | 0 | 0 | 0 | 0 | 765.38 | 765.38 | 0 | 0 | 0 | 0 | 0 | 0 | 0 | 109 | 61 | 1 | 1 |  |  | 1 | 1 | 1 | 1 |  |  |  |  | 3 | 1 |  |  |  | 23 | 0 |  | 0 | 30 | 0 | 1 | 1 | 1 | 1 | 1 | 1 |  | 109 | 61 |  |  |  | 1566 | 0 | 0 | [5 empty] | 0 |  | 0 | 765.38 | 765.38 | 0 | 0 | 0 | 0 | 0 | 0 | 0 | 0 | 0 | [13 empty] | 0 | 0 | 1 | 1 |  |  |  | 1010 | шт. | шт. | 1 | [6 empty] | 85635395 | 30 | Строительные работы | 0 |  | 1 | 23 | ТСН-2001.3-18. Отопление - внутренние устройства | ТСН-2001.3-18-1 |  |  |  | 0 | 0 | 765.38 | 0 | 0 | 0 | 0 | 0 | [18 empty] | 0 | 0 | 0 |  |  |  |  | 109 | 61 |  | [9 008 / 1,22 / 9,84] + 2% Заг.скл |  |  | 1 |  | -968596044 | 2 | 4 | -2 | 0 | 0 | 0 | 765.38 | 765.38 | 0 | 0 |  | 0 | 2 | 0 |  | 0 | 1 | 0 | 0 | 0 | 0 | 0 | 2 |  | 0 | 0
18 | 1 | 188 |  | 6,8 | КА. п. 21 | Сmальной nанельный гигиенический радиатор, Bыcoma Н = 500 мм, PRADO Classic Z 10х500х1400 | шт. | 1 | 8.3333 | 8.3333 |  |  |  | 7531.34 | 7531.34 | 0 | 0 | 0 | 0 | 0 | 0 | 0 | 0 | 0 |  | 86551703 | 765.38 | 765.38 | 0 | 0 | 0 | 0 | 0 | 0 | 0 | 765.38 | 765.38 | 0 | 0 | 0 | 0 | 0 | 0 | 0 | 109 | 61 | 1 | 1 |  |  | 1 | 1 | 1 | 9.84 |  |  |  |  | 3 | 1 |  |  |  | 23 | 0 |  | 0 | 30 | 0 | 1 | 1 | 1 | 1 | 1 | 1 |  | 109 | 61 |  |  |  | 1566 | 0 | 0 | [5 empty] | 0 |  | 0 | 7531.34 | 7531.34 | 0 | 0 | 0 | 0 | 0 | 0 | 0 | 0 | 0 | [13 empty] | 0 | 0 | 1 | 1 |  |  |  | 1010 | шт. | шт. | 1 | [6 empty] | 85635395 | 30 | Строительные работы | 0 |  | 1 | 23 | ТСН-2001.3-18. Отопление - внутренние устройства | ТСН-2001.3-18-1 |  |  |  | 0 | 765.38 | 765.38 | 0 | 0 | 0 | 0 | 0 |  | 5 |  |  | 1 | 18 |  | 9008 | [10 empty] | 0 | 0 | 0 |  |  |  |  | 109 | 61 |  | [9 008 / 1,22 / 9,84] + 2% Заг.скл |  |  | 1 |  | -968596044 | 2 | 3 | 5 | 0 | 0 | 0 | 7531.34 | 7531.34 | 0 | 0 |  | 1 | 1 | 0 |  | 0 | 1 | 0 | 0 | 0 | 0 | 0 | 2 |  | 0 | 0
17 | 1 | 208 | 130 | 7 | 3.18-25-1 | Установка радиаторов стальных панельных однорядных с креплением к стене длиной до 1600 мм (вентиль слева) | 100 шт. | 0.09 | 0 | 0.09 |  |  |  | 326.36 | 187.1 | 14.15 | 1.53 | 125.11 | 0 | 10.1963 | 0 | 0 | 138.04 | 77.25 |  | 86551701 | 3529.031 | 2078.86 | 147.3158 | 15.9135 | 1302.8552 | 0 | 106.1786 | 0 | 0 | 3090.81 | 2078.86 | 95.35 | 10.3 | 916.6 | 0 | 74.7 | 0 | 0 | 109 | 61 | 1.067 | 1 |  |  | 1 | 1 | 1 | 1 |  |  |  |  | 0 | 1 | ТСН-2001.3 Доп. 81, Сб. 18, т. 25, поз. 1 |  |  | 23 | 0 | 3.18-25-1 | 1 | 30 | 0 | 1 | 1 | 1 | 1 | 1 | 1 |  | 109 | 61 |  |  |  | 1566 | 0 | 0 | [5 empty] | 0 | Поправка: 3-18. О.П. п.1.8 Наименование: Затраты на тепловое испытание систем отопления с проверкой равномерности прогрева отопительных приборов Поправка: Гл.6.Прил.2.2.п.2.2.6_06.00.01.07.001 Наименование: При выполнении при капитальном ремонте и реконструкции работ, аналогичных технологическим процессам, характерным для нового строительства, и отсутствующих в сборниках на ремонтно-строительные работы ТСН-2001.6 Поправка: Гл.12.Прил.8.п.8. 3_12.00.01.11.001 Наименование: При наличии напряженных и стесненных условий производства работ (стесненность, сложность складирования и транспортной логистики и т.п.) для объектов, расположенных в пределах круговой магистральной системы улиц "Садовое кольцо" города Москвы | 0 | 326.36 | 2078.86 | 157.19 | 16.98 | 1390.15 | 0 | 113.2925 | 0 | 0 | 154.88 | 86.67 |  | 37 |  | *1)*1)*1 | *1,03)*1,25)*1,2 | *1,03)*1,25)*1,2 | *1,03)*1,15)*1,2 |  | *1,03)*1,15)*1,2 | *1,03)*1,25)*1,2 |  |  |  | 0 | 0 | 1 | 1 |  |  |  | 1010 | 100 шт. | 100 шт. | 100 | [6 empty] | 85635395 | 30 | Строительные работы | 0 |  | 1 | 23 | ТСН-2001.3-18. Отопление - внутренние устройства | ТСН-2001.3-18-1 |  | Поправка: 3-18. О.П. п.1.8 Поправка: Гл.6.Прил.2.2.п.2.2.6_06.00.01.07.001 Поправка: Гл.12.Прил.8.п.8. 3_12.00.01.11.001 |  | 131072 | 3090.81 | 2078.86 | 95.35 | 10.3 | 916.6 | 74.7 | 0 | 0 | [17 empty] | 0 | 0 | 0 |  |  |  |  | 109 | 61 |  |  |  |  | 1 |  | -1088987177 | 2 | 1 | 2 | 0 | 0 | 0 | 541.65 | 541.65 | 0 | 0 |  | 0 | 3 | 0 |  | 0 | 1 | 0 | 0 | 0 | 0 |  |  |  | 0 | 0
17 | 1 | 224 | 140 | 7 | 3.18-25-1 | Установка радиаторов стальных панельных однорядных с креплением к стене длиной до 1600 мм (вентиль слева) | 100 шт. | 0.09 | 0 | 0.09 |  |  |  | 11160.06 | 3897.29 | 212.82 | 86.22 | 7049.95 | 0 | 10.1963 | 0 | 0 | 7778.43 | 4353.06 |  | 86551703 | 3529.031 | 2078.86 | 147.3158 | 15.9135 | 1302.8552 | 0 | 106.1786 | 0 | 0 | 3090.81 | 2078.86 | 95.35 | 10.3 | 916.6 | 0 | 74.7 | 0 | 0 | 109 | 61 | 1.067 | 1 |  |  | 1 | 56.35 | 15.04 | 20.83 |  |  |  |  | 0 | 1 | ТСН-2001.3 Доп. 81, Сб. 18, т. 25, поз. 1 |  |  | 23 | 0 | 3.18-25-1 | 1 | 30 | 0 | 56.35 | 1 | 1 | 1 | 1 | 1 |  | 109 | 61 |  |  |  | 1566 | 0 | 0 | [5 empty] | 0 | Поправка: 3-18. О.П. п.1.8 Наименование: Затраты на тепловое испытание систем отопления с проверкой равномерности прогрева отопительных приборов Поправка: Гл.6.Прил.2.2.п.2.2.6_06.00.01.07.001 Наименование: При выполнении при капитальном ремонте и реконструкции работ, аналогичных технологическим процессам, характерным для нового строительства, и отсутствующих в сборниках на ремонтно-строительные работы ТСН-2001.6 Поправка: Гл.12.Прил.8.п.8. 3_12.00.01.11.001 Наименование: При наличии напряженных и стесненных условий производства работ (стесненность, сложность складирования и транспортной логистики и т.п.) для объектов, расположенных в пределах круговой магистральной системы улиц "Садовое кольцо" города Москвы | 0 | 11160.06 | 43302.65 | 2364.14 | 956.82 | 78334.95 | 0 | 113.2925 | 0 | 0 | 8727.38 | 4884.13 |  | 40 |  | *1)*1)*1 | *1,03)*1,25)*1,2 | *1,03)*1,25)*1,2 | *1,03)*1,15)*1,2 |  | *1,03)*1,15)*1,2 | *1,03)*1,25)*1,2 |  |  |  | 0 | 0 | 1 | 1 |  |  |  | 1010 | 100 шт. | 100 шт. | 100 | [6 empty] | 85635395 | 30 | Строительные работы | 0 |  | 1 | 23 | ТСН-2001.3-18. Отопление - внутренние устройства | ТСН-2001.3-18-1 |  | Поправка: 3-18. О.П. п.1.8 Поправка: Гл.6.Прил.2.2.п.2.2.6_06.00.01.07.001 Поправка: Гл.12.Прил.8.п.8. 3_12.00.01.11.001 |  | 131072 | 3090.81 | 2078.86 | 95.35 | 10.3 | 916.6 | 74.7 | 0 | 0 | [17 empty] | 0 | 0 | 0 |  |  |  |  | 109 | 61 |  |  |  |  | 1 |  | -1088987177 | 2 | 1 | 2 | 0 | 0 | 0 | 23291.55 | 23291.55 | 0 | 0 |  | 0 | 3 | 0 |  | 0 | 1 | 0 | 0 | 0 | 0 |  |  |  | 0 | 0
18 | 1 | 202 |  | 7,1 | КА. п. 28 | Секционный радиатор трубчатый, Bыcoma Н = 500 мм, KZTO Гармония 1-500-4 | шт. | 1 | 11.1111 | 11.1111 |  |  |  | 1639.42 | 1639.42 | 0 | 0 | 0 | 0 | 0 | 0 | 0 | 0 | 0 |  | 86551701 | 1639.42 | 1639.42 | 0 | 0 | 0 | 0 | 0 | 0 | 0 | 1639.42 | 1639.42 | 0 | 0 | 0 | 0 | 0 | 0 | 0 | 109 | 61 | 1 | 1 |  |  | 1 | 1 | 1 | 1 |  |  |  |  | 3 | 1 |  |  |  | 23 | 0 |  | 0 | 30 | 0 | 1 | 1 | 1 | 1 | 1 | 1 |  | 109 | 61 |  |  |  | 1566 | 0 | 0 | [5 empty] | 0 |  | 0 | 1639.42 | 1639.42 | 0 | 0 | 0 | 0 | 0 | 0 | 0 | 0 | 0 | [13 empty] | 0 | 0 | 1 | 1 |  |  |  | 1010 | шт. | шт. | 1 | [6 empty] | 85635395 | 30 | Строительные работы | 0 |  | 1 | 23 | ТСН-2001.3-18. Отопление - внутренние устройства | ТСН-2001.3-18-1 |  |  |  | 0 | 0 | 1639.42 | 0 | 0 | 0 | 0 | 0 | [18 empty] | 0 | 0 | 0 |  |  |  |  | 109 | 61 |  | [19 295 / 1,22 / 9,84] + 2% Заг.скл |  |  | 1 |  | 765178599 | 2 | 4 | -2 | 0 | 0 | 0 | 1639.42 | 1639.42 | 0 | 0 |  | 0 | 2 | 0 |  | 0 | 1 | 0 | 0 | 0 | 0 | 0 | 2 |  | 0 | 0
18 | 1 | 218 |  | 7,1 | КА. п. 28 | Секционный радиатор трубчатый, Bыcoma Н = 500 мм, KZTO Гармония 1-500-4 | шт. | 1 | 11.1111 | 11.1111 |  |  |  | 16131.89 | 16131.89 | 0 | 0 | 0 | 0 | 0 | 0 | 0 | 0 | 0 |  | 86551703 | 1639.42 | 1639.42 | 0 | 0 | 0 | 0 | 0 | 0 | 0 | 1639.42 | 1639.42 | 0 | 0 | 0 | 0 | 0 | 0 | 0 | 109 | 61 | 1 | 1 |  |  | 1 | 1 | 1 | 9.84 |  |  |  |  | 3 | 1 |  |  |  | 23 | 0 |  | 0 | 30 | 0 | 1 | 1 | 1 | 1 | 1 | 1 |  | 109 | 61 |  |  |  | 1566 | 0 | 0 | [5 empty] | 0 |  | 0 | 16131.89 | 16131.89 | 0 | 0 | 0 | 0 | 0 | 0 | 0 | 0 | 0 | [13 empty] | 0 | 0 | 1 | 1 |  |  |  | 1010 | шт. | шт. | 1 | [6 empty] | 85635395 | 30 | Строительные работы | 0 |  | 1 | 23 | ТСН-2001.3-18. Отопление - внутренние устройства | ТСН-2001.3-18-1 |  |  |  | 0 | 1639.42 | 1639.42 | 0 | 0 | 0 | 0 | 0 |  | 5 |  |  | 1 | 18 |  | 19295 | [10 empty] | 0 | 0 | 0 |  |  |  |  | 109 | 61 |  | [19 295 / 1,22 / 9,84] + 2% Заг.скл |  |  | 1 |  | 765178599 | 2 | 3 | 5 | 0 | 0 | 0 | 16131.89 | 16131.89 | 0 | 0 |  | 1 | 1 | 0 |  | 0 | 1 | 0 | 0 | 0 | 0 | 0 | 2 |  | 0 | 0
18 | 1 | 203 |  | 7,2 | КА. п. 30 | Секционный радиатор трубчатый, Bыcoma Н = 500 мм, KZTO Гармония 1-500-10 | шт. | 2 | 22.2222 | 22.2222 |  |  |  | 6038.86 | 6038.86 | 0 | 0 | 0 | 0 | 0 | 0 | 0 | 0 | 0 |  | 86551701 | 3019.43 | 3019.43 | 0 | 0 | 0 | 0 | 0 | 0 | 0 | 3019.43 | 3019.43 | 0 | 0 | 0 | 0 | 0 | 0 | 0 | 109 | 61 | 1 | 1 |  |  | 1 | 1 | 1 | 1 |  |  |  |  | 3 | 1 |  |  |  | 23 | 0 |  | 0 | 30 | 0 | 1 | 1 | 1 | 1 | 1 | 1 |  | 109 | 61 |  |  |  | 1566 | 0 | 0 | [5 empty] | 0 |  | 0 | 6038.86 | 3019.43 | 0 | 0 | 0 | 0 | 0 | 0 | 0 | 0 | 0 | [13 empty] | 0 | 0 | 1 | 1 |  |  |  | 1010 | шт. | шт. | 1 | [6 empty] | 85635395 | 30 | Строительные работы | 0 |  | 1 | 23 | ТСН-2001.3-18. Отопление - внутренние устройства | ТСН-2001.3-18-1 |  |  |  | 0 | 0 | 3019.43 | 0 | 0 | 0 | 0 | 0 | [18 empty] | 0 | 0 | 0 |  |  |  |  | 109 | 61 |  | [35 537 / 1,22 / 9,84] + 2% Заг.скл |  |  | 1 |  | 1470227064 | 2 | 4 | -2 | 0 | 0 | 0 | 6038.86 | 6038.86 | 0 | 0 |  | 0 | 2 | 0 |  | 0 | 1 | 0 | 0 | 0 | 0 | 0 | 2 |  | 0 | 0
18 | 1 | 219 |  | 7,2 | КА. п. 30 | Секционный радиатор трубчатый, Bыcoma Н = 500 мм, KZTO Гармония 1-500-10 | шт. | 2 | 22.2222 | 22.2222 |  |  |  | 59422.38 | 59422.38 | 0 | 0 | 0 | 0 | 0 | 0 | 0 | 0 | 0 |  | 86551703 | 3019.43 | 3019.43 | 0 | 0 | 0 | 0 | 0 | 0 | 0 | 3019.43 | 3019.43 | 0 | 0 | 0 | 0 | 0 | 0 | 0 | 109 | 61 | 1 | 1 |  |  | 1 | 1 | 1 | 9.84 |  |  |  |  | 3 | 1 |  |  |  | 23 | 0 |  | 0 | 30 | 0 | 1 | 1 | 1 | 1 | 1 | 1 |  | 109 | 61 |  |  |  | 1566 | 0 | 0 | [5 empty] | 0 |  | 0 | 59422.38 | 29711.19 | 0 | 0 | 0 | 0 | 0 | 0 | 0 | 0 | 0 | [13 empty] | 0 | 0 | 1 | 1 |  |  |  | 1010 | шт. | шт. | 1 | [6 empty] | 85635395 | 30 | Строительные работы | 0 |  | 1 | 23 | ТСН-2001.3-18. Отопление - внутренние устройства | ТСН-2001.3-18-1 |  |  |  | 0 | 3019.43 | 3019.43 | 0 | 0 | 0 | 0 | 0 |  | 5 |  |  | 1 | 18 |  | 35537 | [10 empty] | 0 | 0 | 0 |  |  |  |  | 109 | 61 |  | [35 537 / 1,22 / 9,84] + 2% Заг.скл |  |  | 1 |  | 1470227064 | 2 | 3 | 5 | 0 | 0 | 0 | 59422.38 | 59422.38 | 0 | 0 |  | 1 | 1 | 0 |  | 0 | 1 | 0 | 0 | 0 | 0 | 0 | 2 |  | 0 | 0
18 | 1 | 204 |  | 7,3 | КА. п. 31 | Секционный радиатор трубчатый, Bыcoma Н = 500 мм, KZTO Гармония 1-500-11 | шт. | 2 | 22.2222 | 22.2222 |  |  |  | 6498.88 | 6498.88 | 0 | 0 | 0 | 0 | 0 | 0 | 0 | 0 | 0 |  | 86551701 | 3249.44 | 3249.44 | 0 | 0 | 0 | 0 | 0 | 0 | 0 | 3249.44 | 3249.44 | 0 | 0 | 0 | 0 | 0 | 0 | 0 | 109 | 61 | 1 | 1 |  |  | 1 | 1 | 1 | 1 |  |  |  |  | 3 | 1 |  |  |  | 23 | 0 |  | 0 | 30 | 0 | 1 | 1 | 1 | 1 | 1 | 1 |  | 109 | 61 |  |  |  | 1566 | 0 | 0 | [5 empty] | 0 |  | 0 | 6498.88 | 3249.44 | 0 | 0 | 0 | 0 | 0 | 0 | 0 | 0 | 0 | [13 empty] | 0 | 0 | 1 | 1 |  |  |  | 1010 | шт. | шт. | 1 | [6 empty] | 85635395 | 30 | Строительные работы | 0 |  | 1 | 23 | ТСН-2001.3-18. Отопление - внутренние устройства | ТСН-2001.3-18-1 |  |  |  | 0 | 0 | 3249.44 | 0 | 0 | 0 | 0 | 0 | [18 empty] | 0 | 0 | 0 |  |  |  |  | 109 | 61 |  | [38 244 / 1,22 / 9,84] + 2% Заг.скл |  |  | 1 |  | -2045684553 | 2 | 4 | -2 | 0 | 0 | 0 | 6498.88 | 6498.88 | 0 | 0 |  | 0 | 2 | 0 |  | 0 | 1 | 0 | 0 | 0 | 0 | 0 | 2 |  | 0 | 0
18 | 1 | 220 |  | 7,3 | КА. п. 31 | Секционный радиатор трубчатый, Bыcoma Н = 500 мм, KZTO Гармония 1-500-11 | шт. | 2 | 22.2222 | 22.2222 |  |  |  | 63948.98 | 63948.98 | 0 | 0 | 0 | 0 | 0 | 0 | 0 | 0 | 0 |  | 86551703 | 3249.44 | 3249.44 | 0 | 0 | 0 | 0 | 0 | 0 | 0 | 3249.44 | 3249.44 | 0 | 0 | 0 | 0 | 0 | 0 | 0 | 109 | 61 | 1 | 1 |  |  | 1 | 1 | 1 | 9.84 |  |  |  |  | 3 | 1 |  |  |  | 23 | 0 |  | 0 | 30 | 0 | 1 | 1 | 1 | 1 | 1 | 1 |  | 109 | 61 |  |  |  | 1566 | 0 | 0 | [5 empty] | 0 |  | 0 | 63948.98 | 31974.49 | 0 | 0 | 0 | 0 | 0 | 0 | 0 | 0 | 0 | [13 empty] | 0 | 0 | 1 | 1 |  |  |  | 1010 | шт. | шт. | 1 | [6 empty] | 85635395 | 30 | Строительные работы | 0 |  | 1 | 23 | ТСН-2001.3-18. Отопление - внутренние устройства | ТСН-2001.3-18-1 |  |  |  | 0 | 3249.44 | 3249.44 | 0 | 0 | 0 | 0 | 0 |  | 5 |  |  | 1 | 18 |  | 38244 | [10 empty] | 0 | 0 | 0 |  |  |  |  | 109 | 61 |  | [38 244 / 1,22 / 9,84] + 2% Заг.скл |  |  | 1 |  | -2045684553 | 2 | 3 | 5 | 0 | 0 | 0 | 63948.98 | 63948.98 | 0 | 0 |  | 1 | 1 | 0 |  | 0 | 1 | 0 | 0 | 0 | 0 | 0 | 2 |  | 0 | 0
18 | 1 | 206 |  | 7,4 | КА. п. 36 | Секционный радиатор трубчатый, Bыcoma Н = 500 мм, KZTO Гармония 2-500-13 | шт. | 1 | 11.1111 | 11.1111 |  |  |  | 6293.01 | 6293.01 | 0 | 0 | 0 | 0 | 0 | 0 | 0 | 0 | 0 |  | 86551701 | 6293.01 | 6293.01 | 0 | 0 | 0 | 0 | 0 | 0 | 0 | 6293.01 | 6293.01 | 0 | 0 | 0 | 0 | 0 | 0 | 0 | 109 | 61 | 1 | 1 |  |  | 1 | 1 | 1 | 1 |  |  |  |  | 3 | 1 |  |  |  | 23 | 0 |  | 0 | 30 | 0 | 1 | 1 | 1 | 1 | 1 | 1 |  | 109 | 61 |  |  |  | 1566 | 0 | 0 | [5 empty] | 0 |  | 0 | 6293.01 | 6293.01 | 0 | 0 | 0 | 0 | 0 | 0 | 0 | 0 | 0 | [13 empty] | 0 | 0 | 1 | 1 |  |  |  | 1010 | шт. | шт. | 1 | [6 empty] | 85635395 | 30 | Строительные работы | 0 |  | 1 | 23 | ТСН-2001.3-18. Отопление - внутренние устройства | ТСН-2001.3-18-1 |  |  |  | 0 | 0 | 6293.01 | 0 | 0 | 0 | 0 | 0 | [18 empty] | 0 | 0 | 0 |  |  |  |  | 109 | 61 |  | [74 065 / 1,22 / 9,84] + 2% Заг.скл |  |  | 1 |  | -1466667291 | 2 | 4 | -2 | 0 | 0 | 0 | 6293.01 | 6293.01 | 0 | 0 |  | 0 | 2 | 0 |  | 0 | 1 | 0 | 0 | 0 | 0 | 0 | 2 |  | 0 | 0
18 | 1 | 222 |  | 7,4 | КА. п. 36 | Секционный радиатор трубчатый, Bыcoma Н = 500 мм, KZTO Гармония 2-500-13 | шт. | 1 | 11.1111 | 11.1111 |  |  |  | 61923.22 | 61923.22 | 0 | 0 | 0 | 0 | 0 | 0 | 0 | 0 | 0 |  | 86551703 | 6293.01 | 6293.01 | 0 | 0 | 0 | 0 | 0 | 0 | 0 | 6293.01 | 6293.01 | 0 | 0 | 0 | 0 | 0 | 0 | 0 | 109 | 61 | 1 | 1 |  |  | 1 | 1 | 1 | 9.84 |  |  |  |  | 3 | 1 |  |  |  | 23 | 0 |  | 0 | 30 | 0 | 1 | 1 | 1 | 1 | 1 | 1 |  | 109 | 61 |  |  |  | 1566 | 0 | 0 | [5 empty] | 0 |  | 0 | 61923.22 | 61923.22 | 0 | 0 | 0 | 0 | 0 | 0 | 0 | 0 | 0 | [13 empty] | 0 | 0 | 1 | 1 |  |  |  | 1010 | шт. | шт. | 1 | [6 empty] | 85635395 | 30 | Строительные работы | 0 |  | 1 | 23 | ТСН-2001.3-18. Отопление - внутренние устройства | ТСН-2001.3-18-1 |  |  |  | 0 | 6293.01 | 6293.01 | 0 | 0 | 0 | 0 | 0 |  | 5 |  |  | 1 | 18 |  | 74065 | [10 empty] | 0 | 0 | 0 |  |  |  |  | 109 | 61 |  | [74 065 / 1,22 / 9,84] + 2% Заг.скл |  |  | 1 |  | -1466667291 | 2 | 3 | 5 | 0 | 0 | 0 | 61923.22 | 61923.22 | 0 | 0 |  | 1 | 1 | 0 |  | 0 | 1 | 0 | 0 | 0 | 0 | 0 | 2 |  | 0 | 0
18 | 1 | 207 |  | 7,5 | КА. п. 37 | Секционный радиатор трубчатый, Bыcoma Н = 500 мм, KZTO Гармония 2-500-14 | шт. | 1 | 11.1111 | 11.1111 |  |  |  | 6721.75 | 6721.75 | 0 | 0 | 0 | 0 | 0 | 0 | 0 | 0 | 0 |  | 86551701 | 6721.75 | 6721.75 | 0 | 0 | 0 | 0 | 0 | 0 | 0 | 6721.75 | 6721.75 | 0 | 0 | 0 | 0 | 0 | 0 | 0 | 109 | 61 | 1 | 1 |  |  | 1 | 1 | 1 | 1 |  |  |  |  | 3 | 1 |  |  |  | 23 | 0 |  | 0 | 30 | 0 | 1 | 1 | 1 | 1 | 1 | 1 |  | 109 | 61 |  |  |  | 1566 | 0 | 0 | [5 empty] | 0 |  | 0 | 6721.75 | 6721.75 | 0 | 0 | 0 | 0 | 0 | 0 | 0 | 0 | 0 | [13 empty] | 0 | 0 | 1 | 1 |  |  |  | 1010 | шт. | шт. | 1 | [6 empty] | 85635395 | 30 | Строительные работы | 0 |  | 1 | 23 | ТСН-2001.3-18. Отопление - внутренние устройства | ТСН-2001.3-18-1 |  |  |  | 0 | 0 | 6721.75 | 0 | 0 | 0 | 0 | 0 | [18 empty] | 0 | 0 | 0 |  |  |  |  | 109 | 61 |  | [79 111 / 1,22 / 9,84] + 2% Заг.скл |  |  | 1 |  | 1240289233 | 2 | 4 | -2 | 0 | 0 | 0 | 6721.75 | 6721.75 | 0 | 0 |  | 0 | 2 | 0 |  | 0 | 1 | 0 | 0 | 0 | 0 | 0 | 2 |  | 0 | 0
18 | 1 | 223 |  | 7,5 | КА. п. 37 | Секционный радиатор трубчатый, Bыcoma Н = 500 мм, KZTO Гармония 2-500-14 | шт. | 1 | 11.1111 | 11.1111 |  |  |  | 66142.02 | 66142.02 | 0 | 0 | 0 | 0 | 0 | 0 | 0 | 0 | 0 |  | 86551703 | 6721.75 | 6721.75 | 0 | 0 | 0 | 0 | 0 | 0 | 0 | 6721.75 | 6721.75 | 0 | 0 | 0 | 0 | 0 | 0 | 0 | 109 | 61 | 1 | 1 |  |  | 1 | 1 | 1 | 9.84 |  |  |  |  | 3 | 1 |  |  |  | 23 | 0 |  | 0 | 30 | 0 | 1 | 1 | 1 | 1 | 1 | 1 |  | 109 | 61 |  |  |  | 1566 | 0 | 0 | [5 empty] | 0 |  | 0 | 66142.02 | 66142.02 | 0 | 0 | 0 | 0 | 0 | 0 | 0 | 0 | 0 | [13 empty] | 0 | 0 | 1 | 1 |  |  |  | 1010 | шт. | шт. | 1 | [6 empty] | 85635395 | 30 | Строительные работы | 0 |  | 1 | 23 | ТСН-2001.3-18. Отопление - внутренние устройства | ТСН-2001.3-18-1 |  |  |  | 0 | 6721.75 | 6721.75 | 0 | 0 | 0 | 0 | 0 |  | 5 |  |  | 1 | 18 |  | 79111 | [10 empty] | 0 | 0 | 0 |  |  |  |  | 109 | 61 |  | [79 111 / 1,22 / 9,84] + 2% Заг.скл |  |  | 1 |  | 1240289233 | 2 | 3 | 5 | 0 | 0 | 0 | 66142.02 | 66142.02 | 0 | 0 |  | 1 | 1 | 0 |  | 0 | 1 | 0 | 0 | 0 | 0 | 0 | 2 |  | 0 | 0
18 | 1 | 208 |  | 7,6 | КА. п. 38 | Секционный радиатор трубчатый, Bыcoma Н = 500 мм, KZTO Гармония 2-500-15 | шт. | 1 | 11.1111 | 11.1111 |  |  |  | 7150.49 | 7150.49 | 0 | 0 | 0 | 0 | 0 | 0 | 0 | 0 | 0 |  | 86551701 | 7150.49 | 7150.49 | 0 | 0 | 0 | 0 | 0 | 0 | 0 | 7150.49 | 7150.49 | 0 | 0 | 0 | 0 | 0 | 0 | 0 | 109 | 61 | 1 | 1 |  |  | 1 | 1 | 1 | 1 |  |  |  |  | 3 | 1 |  |  |  | 23 | 0 |  | 0 | 30 | 0 | 1 | 1 | 1 | 1 | 1 | 1 |  | 109 | 61 |  |  |  | 1566 | 0 | 0 | [5 empty] | 0 |  | 0 | 7150.49 | 7150.49 | 0 | 0 | 0 | 0 | 0 | 0 | 0 | 0 | 0 | [13 empty] | 0 | 0 | 1 | 1 |  |  |  | 1010 | шт. | шт. | 1 | [6 empty] | 85635395 | 30 | Строительные работы | 0 |  | 1 | 23 | ТСН-2001.3-18. Отопление - внутренние устройства | ТСН-2001.3-18-1 |  |  |  | 0 | 0 | 7150.49 | 0 | 0 | 0 | 0 | 0 | [18 empty] | 0 | 0 | 0 |  |  |  |  | 109 | 61 |  | [84 157 / 1,22 / 9,84] + 2% Заг.скл |  |  | 1 |  | 2047809234 | 2 | 4 | -2 | 0 | 0 | 0 | 7150.49 | 7150.49 | 0 | 0 |  | 0 | 2 | 0 |  | 0 | 1 | 0 | 0 | 0 | 0 | 0 | 2 |  | 0 | 0
18 | 1 | 224 |  | 7,6 | КА. п. 38 | Секционный радиатор трубчатый, Bыcoma Н = 500 мм, KZTO Гармония 2-500-15 | шт. | 1 | 11.1111 | 11.1111 |  |  |  | 70360.82 | 70360.82 | 0 | 0 | 0 | 0 | 0 | 0 | 0 | 0 | 0 |  | 86551703 | 7150.49 | 7150.49 | 0 | 0 | 0 | 0 | 0 | 0 | 0 | 7150.49 | 7150.49 | 0 | 0 | 0 | 0 | 0 | 0 | 0 | 109 | 61 | 1 | 1 |  |  | 1 | 1 | 1 | 9.84 |  |  |  |  | 3 | 1 |  |  |  | 23 | 0 |  | 0 | 30 | 0 | 1 | 1 | 1 | 1 | 1 | 1 |  | 109 | 61 |  |  |  | 1566 | 0 | 0 | [5 empty] | 0 |  | 0 | 70360.82 | 70360.82 | 0 | 0 | 0 | 0 | 0 | 0 | 0 | 0 | 0 | [13 empty] | 0 | 0 | 1 | 1 |  |  |  | 1010 | шт. | шт. | 1 | [6 empty] | 85635395 | 30 | Строительные работы | 0 |  | 1 | 23 | ТСН-2001.3-18. Отопление - внутренние устройства | ТСН-2001.3-18-1 |  |  |  | 0 | 7150.49 | 7150.49 | 0 | 0 | 0 | 0 | 0 |  | 5 |  |  | 1 | 18 |  | 84157 | [10 empty] | 0 | 0 | 0 |  |  |  |  | 109 | 61 |  | [84 157 / 1,22 / 9,84] + 2% Заг.скл |  |  | 1 |  | 2047809234 | 2 | 3 | 5 | 0 | 0 | 0 | 70360.82 | 70360.82 | 0 | 0 |  | 1 | 1 | 0 |  | 0 | 1 | 0 | 0 | 0 | 0 | 0 | 2 |  | 0 | 0
18 | 1 | 205 |  | 7,7 | КА. п. 35 | Секционный радиатор трубчатый, Bыcoma Н = 500 мм, KZTO Гармония 1-500-19 | шт. | 1 | 11.1111 | 11.1111 |  |  |  | 5089.46 | 5089.46 | 0 | 0 | 0 | 0 | 0 | 0 | 0 | 0 | 0 |  | 86551701 | 5089.46 | 5089.46 | 0 | 0 | 0 | 0 | 0 | 0 | 0 | 5089.46 | 5089.46 | 0 | 0 | 0 | 0 | 0 | 0 | 0 | 109 | 61 | 1 | 1 |  |  | 1 | 1 | 1 | 1 |  |  |  |  | 3 | 1 |  |  |  | 23 | 0 |  | 0 | 30 | 0 | 1 | 1 | 1 | 1 | 1 | 1 |  | 109 | 61 |  |  |  | 1566 | 0 | 0 | [5 empty] | 0 |  | 0 | 5089.46 | 5089.46 | 0 | 0 | 0 | 0 | 0 | 0 | 0 | 0 | 0 | [13 empty] | 0 | 0 | 1 | 1 |  |  |  | 1010 | шт. | шт. | 1 | [6 empty] | 85635395 | 30 | Строительные работы | 0 |  | 1 | 23 | ТСН-2001.3-18. Отопление - внутренние устройства | ТСН-2001.3-18-1 |  |  |  | 0 | 0 | 5089.46 | 0 | 0 | 0 | 0 | 0 | [18 empty] | 0 | 0 | 0 |  |  |  |  | 109 | 61 |  | [59 900 / 1,22 / 9,84] + 2% Заг.скл |  |  | 1 |  | 218024628 | 2 | 4 | -2 | 0 | 0 | 0 | 5089.46 | 5089.46 | 0 | 0 |  | 0 | 2 | 0 |  | 0 | 1 | 0 | 0 | 0 | 0 | 0 | 2 |  | 0 | 0
18 | 1 | 221 |  | 7,7 | КА. п. 35 | Секционный радиатор трубчатый, Bыcoma Н = 500 мм, KZTO Гармония 1-500-19 | шт. | 1 | 11.1111 | 11.1111 |  |  |  | 50080.29 | 50080.29 | 0 | 0 | 0 | 0 | 0 | 0 | 0 | 0 | 0 |  | 86551703 | 5089.46 | 5089.46 | 0 | 0 | 0 | 0 | 0 | 0 | 0 | 5089.46 | 5089.46 | 0 | 0 | 0 | 0 | 0 | 0 | 0 | 109 | 61 | 1 | 1 |  |  | 1 | 1 | 1 | 9.84 |  |  |  |  | 3 | 1 |  |  |  | 23 | 0 |  | 0 | 30 | 0 | 1 | 1 | 1 | 1 | 1 | 1 |  | 109 | 61 |  |  |  | 1566 | 0 | 0 | [5 empty] | 0 |  | 0 | 50080.29 | 50080.29 | 0 | 0 | 0 | 0 | 0 | 0 | 0 | 0 | 0 | [13 empty] | 0 | 0 | 1 | 1 |  |  |  | 1010 | шт. | шт. | 1 | [6 empty] | 85635395 | 30 | Строительные работы | 0 |  | 1 | 23 | ТСН-2001.3-18. Отопление - внутренние устройства | ТСН-2001.3-18-1 |  |  |  | 0 | 5089.46 | 5089.46 | 0 | 0 | 0 | 0 | 0 |  | 5 |  |  | 1 | 18 |  | 59900 | [10 empty] | 0 | 0 | 0 |  |  |  |  | 109 | 61 |  | [59 900 / 1,22 / 9,84] + 2% Заг.скл |  |  | 1 |  | 218024628 | 2 | 3 | 5 | 0 | 0 | 0 | 50080.29 | 50080.29 | 0 | 0 |  | 1 | 1 | 0 |  | 0 | 1 | 0 | 0 | 0 | 0 | 0 | 2 |  | 0 | 0
17 | 1 | 235 | 150 | 8 | 3.18-25-1 | Установка радиаторов стальных панельных однорядных с креплением к стене длиной до 1600 мм (вентиль справа) | 100 шт. | 0.04 | 0 | 0.04 |  |  |  | 145.05 | 83.15 | 6.29 | 0.68 | 55.61 | 0 | 4.5317 | 0 | 0 | 61.36 | 34.34 |  | 86551701 | 3529.031 | 2078.86 | 147.3158 | 15.9135 | 1302.8552 | 0 | 106.1786 | 0 | 0 | 3090.81 | 2078.86 | 95.35 | 10.3 | 916.6 | 0 | 74.7 | 0 | 0 | 109 | 61 | 1.067 | 1 |  |  | 1 | 1 | 1 | 1 |  |  |  |  | 0 | 1 | ТСН-2001.3 Доп. 81, Сб. 18, т. 25, поз. 1 |  |  | 23 | 0 | 3.18-25-1 | 1 | 30 | 0 | 1 | 1 | 1 | 1 | 1 | 1 |  | 109 | 61 |  |  |  | 1566 | 0 | 0 | [5 empty] | 0 | Поправка: 3-18. О.П. п.1.8 Наименование: Затраты на тепловое испытание систем отопления с проверкой равномерности прогрева отопительных приборов Поправка: Гл.6.Прил.2.2.п.2.2.6_06.00.01.07.001 Наименование: При выполнении при капитальном ремонте и реконструкции работ, аналогичных технологическим процессам, характерным для нового строительства, и отсутствующих в сборниках на ремонтно-строительные работы ТСН-2001.6 Поправка: Гл.12.Прил.8.п.8. 3_12.00.01.11.001 Наименование: При наличии напряженных и стесненных условий производства работ (стесненность, сложность складирования и транспортной логистики и т.п.) для объектов, расположенных в пределах круговой магистральной системы улиц "Садовое кольцо" города Москвы | 0 | 145.05 | 2078.86 | 157.19 | 16.98 | 1390.15 | 0 | 113.2925 | 0 | 0 | 79.12 | 44.28 |  | 43 |  | *1)*1)*1 | *1,03)*1,25)*1,2 | *1,03)*1,25)*1,2 | *1,03)*1,15)*1,2 |  | *1,03)*1,15)*1,2 | *1,03)*1,25)*1,2 |  |  |  | 0 | 0 | 1 | 1 |  |  |  | 1010 | 100 шт. | 100 шт. | 100 | [6 empty] | 85635395 | 30 | Строительные работы | 0 |  | 1 | 23 | ТСН-2001.3-18. Отопление - внутренние устройства | ТСН-2001.3-18-1 |  | Поправка: 3-18. О.П. п.1.8 Поправка: Гл.6.Прил.2.2.п.2.2.6_06.00.01.07.001 Поправка: Гл.12.Прил.8.п.8. 3_12.00.01.11.001 |  | 131072 | 3090.81 | 2078.86 | 95.35 | 10.3 | 916.6 | 74.7 | 0 | 0 | [17 empty] | 0 | 0 | 0 |  |  |  |  | 109 | 61 |  |  |  |  | 1 |  | -468095277 | 2 | 1 | 2 | 0 | 0 | 0 | 240.75 | 240.75 | 0 | 0 |  | 0 | 3 | 0 |  | 0 | 1 | 0 | 0 | 0 | 0 |  |  |  | 0 | 0
17 | 1 | 246 | 160 | 8 | 3.18-25-1 | Установка радиаторов стальных панельных однорядных с креплением к стене длиной до 1600 мм (вентиль справа) | 100 шт. | 0.04 | 0 | 0.04 |  |  |  | 4960.23 | 1732.01 | 94.6 | 38.32 | 3133.62 | 0 | 4.5317 | 0 | 0 | 3457.41 | 1934.88 |  | 86551703 | 3529.031 | 2078.86 | 147.3158 | 15.9135 | 1302.8552 | 0 | 106.1786 | 0 | 0 | 3090.81 | 2078.86 | 95.35 | 10.3 | 916.6 | 0 | 74.7 | 0 | 0 | 109 | 61 | 1.067 | 1 |  |  | 1 | 56.35 | 15.04 | 20.83 |  |  |  |  | 0 | 1 | ТСН-2001.3 Доп. 81, Сб. 18, т. 25, поз. 1 |  |  | 23 | 0 | 3.18-25-1 | 1 | 30 | 0 | 56.35 | 1 | 1 | 1 | 1 | 1 |  | 109 | 61 |  |  |  | 1566 | 0 | 0 | [5 empty] | 0 | Поправка: 3-18. О.П. п.1.8 Наименование: Затраты на тепловое испытание систем отопления с проверкой равномерности прогрева отопительных приборов Поправка: Гл.6.Прил.2.2.п.2.2.6_06.00.01.07.001 Наименование: При выполнении при капитальном ремонте и реконструкции работ, аналогичных технологическим процессам, характерным для нового строительства, и отсутствующих в сборниках на ремонтно-строительные работы ТСН-2001.6 Поправка: Гл.12.Прил.8.п.8. 3_12.00.01.11.001 Наименование: При наличии напряженных и стесненных условий производства работ (стесненность, сложность складирования и транспортной логистики и т.п.) для объектов, расположенных в пределах круговой магистральной системы улиц "Садовое кольцо" города Москвы | 0 | 4960.23 | 43302.65 | 2364.14 | 956.82 | 78334.95 | 0 | 113.2925 | 0 | 0 | 4458.58 | 2495.17 |  | 46 |  | *1)*1)*1 | *1,03)*1,25)*1,2 | *1,03)*1,25)*1,2 | *1,03)*1,15)*1,2 |  | *1,03)*1,15)*1,2 | *1,03)*1,25)*1,2 |  |  |  | 0 | 0 | 1 | 1 |  |  |  | 1010 | 100 шт. | 100 шт. | 100 | [6 empty] | 85635395 | 30 | Строительные работы | 0 |  | 1 | 23 | ТСН-2001.3-18. Отопление - внутренние устройства | ТСН-2001.3-18-1 |  | Поправка: 3-18. О.П. п.1.8 Поправка: Гл.6.Прил.2.2.п.2.2.6_06.00.01.07.001 Поправка: Гл.12.Прил.8.п.8. 3_12.00.01.11.001 |  | 131072 | 3090.81 | 2078.86 | 95.35 | 10.3 | 916.6 | 74.7 | 0 | 0 | [17 empty] | 0 | 0 | 0 |  |  |  |  | 109 | 61 |  |  |  |  | 1 |  | -468095277 | 2 | 1 | 2 | 0 | 0 | 0 | 10352.52 | 10352.52 | 0 | 0 |  | 0 | 3 | 0 |  | 0 | 1 | 0 | 0 | 0 | 0 |  |  |  | 0 | 0
18 | 1 | 234 |  | 8,1 | КА. п. 33 | Секционный радиатор трубчатый, Bыcoma Н = 500 мм, KZTO Гармония 1-500-14 | шт. | 3 | 75 | 75 |  |  |  | 11818.35 | 11818.35 | 0 | 0 | 0 | 0 | 0 | 0 | 0 | 0 | 0 |  | 86551701 | 3939.45 | 3939.45 | 0 | 0 | 0 | 0 | 0 | 0 | 0 | 3939.45 | 3939.45 | 0 | 0 | 0 | 0 | 0 | 0 | 0 | 109 | 61 | 1 | 1 |  |  | 1 | 1 | 1 | 1 |  |  |  |  | 3 | 1 |  |  |  | 23 | 0 |  | 0 | 30 | 0 | 1 | 1 | 1 | 1 | 1 | 1 |  | 109 | 61 |  |  |  | 1566 | 0 | 0 | [5 empty] | 0 |  | 0 | 11818.35 | 3939.45 | 0 | 0 | 0 | 0 | 0 | 0 | 0 | 0 | 0 | [13 empty] | 0 | 0 | 1 | 1 |  |  |  | 1010 | шт. | шт. | 1 | [6 empty] | 85635395 | 30 | Строительные работы | 0 |  | 1 | 23 | ТСН-2001.3-18. Отопление - внутренние устройства | ТСН-2001.3-18-1 |  |  |  | 0 | 0 | 3939.45 | 0 | 0 | 0 | 0 | 0 | [18 empty] | 0 | 0 | 0 |  |  |  |  | 109 | 61 |  | [46 365 / 1,22 / 9,84] + 2% Заг.скл |  |  | 1 |  | 1244722985 | 2 | 4 | -2 | 0 | 0 | 0 | 11818.35 | 11818.35 | 0 | 0 |  | 0 | 2 | 0 |  | 0 | 1 | 0 | 0 | 0 | 0 | 0 | 2 |  | 0 | 0
18 | 1 | 245 |  | 8,1 | КА. п. 33 | Секционный радиатор трубчатый, Bыcoma Н = 500 мм, KZTO Гармония 1-500-14 | шт. | 3 | 75 | 75 |  |  |  | 116292.56 | 116292.56 | 0 | 0 | 0 | 0 | 0 | 0 | 0 | 0 | 0 |  | 86551703 | 3939.45 | 3939.45 | 0 | 0 | 0 | 0 | 0 | 0 | 0 | 3939.45 | 3939.45 | 0 | 0 | 0 | 0 | 0 | 0 | 0 | 109 | 61 | 1 | 1 |  |  | 1 | 1 | 1 | 9.84 |  |  |  |  | 3 | 1 |  |  |  | 23 | 0 |  | 0 | 30 | 0 | 1 | 1 | 1 | 1 | 1 | 1 |  | 109 | 61 |  |  |  | 1566 | 0 | 0 | [5 empty] | 0 |  | 0 | 116292.56 | 38764.19 | 0 | 0 | 0 | 0 | 0 | 0 | 0 | 0 | 0 | [13 empty] | 0 | 0 | 1 | 1 |  |  |  | 1010 | шт. | шт. | 1 | [6 empty] | 85635395 | 30 | Строительные работы | 0 |  | 1 | 23 | ТСН-2001.3-18. Отопление - внутренние устройства | ТСН-2001.3-18-1 |  |  |  | 0 | 3939.45 | 3939.45 | 0 | 0 | 0 | 0 | 0 |  | 5 |  |  | 1 | 18 |  | 46365 | [10 empty] | 0 | 0 | 0 |  |  |  |  | 109 | 61 |  | [46 365 / 1,22 / 9,84] + 2% Заг.скл |  |  | 1 |  | 1244722985 | 2 | 3 | 5 | 0 | 0 | 0 | 116292.56 | 116292.56 | 0 | 0 |  | 1 | 1 | 0 |  | 0 | 1 | 0 | 0 | 0 | 0 | 0 | 2 |  | 0 | 0
18 | 1 | 235 |  | 8,2 | КА. п. 37 | Секционный радиатор трубчатый, Bыcoma Н = 500 мм, KZTO Гармония 2-500-14 | шт. | 1 | 25 | 25 |  |  |  | 6721.75 | 6721.75 | 0 | 0 | 0 | 0 | 0 | 0 | 0 | 0 | 0 |  | 86551701 | 6721.75 | 6721.75 | 0 | 0 | 0 | 0 | 0 | 0 | 0 | 6721.75 | 6721.75 | 0 | 0 | 0 | 0 | 0 | 0 | 0 | 109 | 61 | 1 | 1 |  |  | 1 | 1 | 1 | 1 |  |  |  |  | 3 | 1 |  |  |  | 23 | 0 |  | 0 | 30 | 0 | 1 | 1 | 1 | 1 | 1 | 1 |  | 109 | 61 |  |  |  | 1566 | 0 | 0 | [5 empty] | 0 |  | 0 | 6721.75 | 6721.75 | 0 | 0 | 0 | 0 | 0 | 0 | 0 | 0 | 0 | [13 empty] | 0 | 0 | 1 | 1 |  |  |  | 1010 | шт. | шт. | 1 | [6 empty] | 85635395 | 30 | Строительные работы | 0 |  | 1 | 23 | ТСН-2001.3-18. Отопление - внутренние устройства | ТСН-2001.3-18-1 |  |  |  | 0 | 0 | 6721.75 | 0 | 0 | 0 | 0 | 0 | [18 empty] | 0 | 0 | 0 |  |  |  |  | 109 | 61 |  | [79 111 / 1,22 / 9,84] + 2% Заг.скл |  |  | 1 |  | 1240289233 | 2 | 4 | -2 | 0 | 0 | 0 | 6721.75 | 6721.75 | 0 | 0 |  | 0 | 2 | 0 |  | 0 | 1 | 0 | 0 | 0 | 0 | 0 | 2 |  | 0 | 0
18 | 1 | 246 |  | 8,2 | КА. п. 37 | Секционный радиатор трубчатый, Bыcoma Н = 500 мм, KZTO Гармония 2-500-14 | шт. | 1 | 25 | 25 |  |  |  | 66142.02 | 66142.02 | 0 | 0 | 0 | 0 | 0 | 0 | 0 | 0 | 0 |  | 86551703 | 6721.75 | 6721.75 | 0 | 0 | 0 | 0 | 0 | 0 | 0 | 6721.75 | 6721.75 | 0 | 0 | 0 | 0 | 0 | 0 | 0 | 109 | 61 | 1 | 1 |  |  | 1 | 1 | 1 | 9.84 |  |  |  |  | 3 | 1 |  |  |  | 23 | 0 |  | 0 | 30 | 0 | 1 | 1 | 1 | 1 | 1 | 1 |  | 109 | 61 |  |  |  | 1566 | 0 | 0 | [5 empty] | 0 |  | 0 | 66142.02 | 66142.02 | 0 | 0 | 0 | 0 | 0 | 0 | 0 | 0 | 0 | [13 empty] | 0 | 0 | 1 | 1 |  |  |  | 1010 | шт. | шт. | 1 | [6 empty] | 85635395 | 30 | Строительные работы | 0 |  | 1 | 23 | ТСН-2001.3-18. Отопление - внутренние устройства | ТСН-2001.3-18-1 |  |  |  | 0 | 6721.75 | 6721.75 | 0 | 0 | 0 | 0 | 0 |  | 5 |  |  | 1 | 18 |  | 79111 | [10 empty] | 0 | 0 | 0 |  |  |  |  | 109 | 61 |  | [79 111 / 1,22 / 9,84] + 2% Заг.скл |  |  | 1 |  | 1240289233 | 2 | 3 | 5 | 0 | 0 | 0 | 66142.02 | 66142.02 | 0 | 0 |  | 1 | 1 | 0 |  | 0 | 1 | 0 | 0 | 0 | 0 | 0 | 2 |  | 0 | 0
17 | 1 | 262 | 170 | 9 | 3.18-25-1 | Установка радиаторов стальных панельных однорядных с креплением к стене длиной до 1600 мм (вентиль справа) | 100 шт. | 0.35 | 0 | 0.35 |  |  |  | 1269.17 | 727.6 | 55.02 | 5.94 | 486.55 | 0 | 39.6524 | 0 | 0 | 536.81 | 300.42 |  | 86551701 | 3529.031 | 2078.86 | 147.3158 | 15.9135 | 1302.8552 | 0 | 106.1786 | 0 | 0 | 3090.81 | 2078.86 | 95.35 | 10.3 | 916.6 | 0 | 74.7 | 0 | 0 | 109 | 61 | 1.067 | 1 |  |  | 1 | 1 | 1 | 1 |  |  |  |  | 0 | 1 | ТСН-2001.3 Доп. 81, Сб. 18, т. 25, поз. 1 |  |  | 23 | 0 | 3.18-25-1 | 1 | 30 | 0 | 1 | 1 | 1 | 1 | 1 | 1 |  | 109 | 61 |  |  |  | 1566 | 0 | 0 | [5 empty] | 0 | Поправка: 3-18. О.П. п.1.8 Наименование: Затраты на тепловое испытание систем отопления с проверкой равномерности прогрева отопительных приборов Поправка: Гл.6.Прил.2.2.п.2.2.6_06.00.01.07.001 Наименование: При выполнении при капитальном ремонте и реконструкции работ, аналогичных технологическим процессам, характерным для нового строительства, и отсутствующих в сборниках на ремонтно-строительные работы ТСН-2001.6 Поправка: Гл.12.Прил.8.п.8. 3_12.00.01.11.001 Наименование: При наличии напряженных и стесненных условий производства работ (стесненность, сложность складирования и транспортной логистики и т.п.) для объектов, расположенных в пределах круговой магистральной системы улиц "Садовое кольцо" города Москвы | 0 | 1269.17 | 2078.86 | 157.19 | 16.98 | 1390.15 | 0 | 113.2925 | 0 | 0 | 548.85 | 307.15 |  | 49 |  | *1)*1)*1 | *1,03)*1,25)*1,2 | *1,03)*1,25)*1,2 | *1,03)*1,15)*1,2 |  | *1,03)*1,15)*1,2 | *1,03)*1,25)*1,2 |  |  |  | 0 | 0 | 1 | 1 |  |  |  | 1010 | 100 шт. | 100 шт. | 100 | [6 empty] | 85635395 | 30 | Строительные работы | 0 |  | 1 | 23 | ТСН-2001.3-18. Отопление - внутренние устройства | ТСН-2001.3-18-1 |  | Поправка: 3-18. О.П. п.1.8 Поправка: Гл.6.Прил.2.2.п.2.2.6_06.00.01.07.001 Поправка: Гл.12.Прил.8.п.8. 3_12.00.01.11.001 |  | 131072 | 3090.81 | 2078.86 | 95.35 | 10.3 | 916.6 | 74.7 | 0 | 0 | [17 empty] | 0 | 0 | 0 |  |  |  |  | 109 | 61 |  |  |  |  | 1 |  | -468095277 | 2 | 1 | 2 | 0 | 0 | 0 | 2106.4 | 2106.4 | 0 | 0 |  | 0 | 3 | 0 |  | 0 | 1 | 0 | 0 | 0 | 0 |  |  |  | 0 | 0
17 | 1 | 278 | 180 | 9 | 3.18-25-1 | Установка радиаторов стальных панельных однорядных с креплением к стене длиной до 1600 мм (вентиль справа) | 100 шт. | 0.35 | 0 | 0.35 |  |  |  | 43400.5 | 15155.91 | 827.5 | 334.72 | 27417.09 | 0 | 39.6524 | 0 | 0 | 30249.47 | 16928.6 |  | 86551703 | 3529.031 | 2078.86 | 147.3158 | 15.9135 | 1302.8552 | 0 | 106.1786 | 0 | 0 | 3090.81 | 2078.86 | 95.35 | 10.3 | 916.6 | 0 | 74.7 | 0 | 0 | 109 | 61 | 1.067 | 1 |  |  | 1 | 56.35 | 15.04 | 20.83 |  |  |  |  | 0 | 1 | ТСН-2001.3 Доп. 81, Сб. 18, т. 25, поз. 1 |  |  | 23 | 0 | 3.18-25-1 | 1 | 30 | 0 | 56.35 | 1 | 1 | 1 | 1 | 1 |  | 109 | 61 |  |  |  | 1566 | 0 | 0 | [5 empty] | 0 | Поправка: 3-18. О.П. п.1.8 Наименование: Затраты на тепловое испытание систем отопления с проверкой равномерности прогрева отопительных приборов Поправка: Гл.6.Прил.2.2.п.2.2.6_06.00.01.07.001 Наименование: При выполнении при капитальном ремонте и реконструкции работ, аналогичных технологическим процессам, характерным для нового строительства, и отсутствующих в сборниках на ремонтно-строительные работы ТСН-2001.6 Поправка: Гл.12.Прил.8.п.8. 3_12.00.01.11.001 Наименование: При наличии напряженных и стесненных условий производства работ (стесненность, сложность складирования и транспортной логистики и т.п.) для объектов, расположенных в пределах круговой магистральной системы улиц "Садовое кольцо" города Москвы | 0 | 43400.5 | 43302.65 | 2364.14 | 956.82 | 78334.95 | 0 | 113.2925 | 0 | 0 | 30927.56 | 17308.09 |  | 52 |  | *1)*1)*1 | *1,03)*1,25)*1,2 | *1,03)*1,25)*1,2 | *1,03)*1,15)*1,2 |  | *1,03)*1,15)*1,2 | *1,03)*1,25)*1,2 |  |  |  | 0 | 0 | 1 | 1 |  |  |  | 1010 | 100 шт. | 100 шт. | 100 | [6 empty] | 85635395 | 30 | Строительные работы | 0 |  | 1 | 23 | ТСН-2001.3-18. Отопление - внутренние устройства | ТСН-2001.3-18-1 |  | Поправка: 3-18. О.П. п.1.8 Поправка: Гл.6.Прил.2.2.п.2.2.6_06.00.01.07.001 Поправка: Гл.12.Прил.8.п.8. 3_12.00.01.11.001 |  | 131072 | 3090.81 | 2078.86 | 95.35 | 10.3 | 916.6 | 74.7 | 0 | 0 | [17 empty] | 0 | 0 | 0 |  |  |  |  | 109 | 61 |  |  |  |  | 1 |  | -468095277 | 2 | 1 | 2 | 0 | 0 | 0 | 90578.57 | 90578.57 | 0 | 0 |  | 0 | 3 | 0 |  | 0 | 1 | 0 | 0 | 0 | 0 |  |  |  | 0 | 0
18 | 1 | 256 |  | 9,1 | КА. п. 28 | Секционный радиатор трубчатый, Bыcoma Н = 500 мм, KZTO Гармония 1-500-4 | шт. | 4 | 11.4286 | 11.4286 |  |  |  | 6557.68 | 6557.68 | 0 | 0 | 0 | 0 | 0 | 0 | 0 | 0 | 0 |  | 86551701 | 1639.42 | 1639.42 | 0 | 0 | 0 | 0 | 0 | 0 | 0 | 1639.42 | 1639.42 | 0 | 0 | 0 | 0 | 0 | 0 | 0 | 109 | 61 | 1 | 1 |  |  | 1 | 1 | 1 | 1 |  |  |  |  | 3 | 1 |  |  |  | 23 | 0 |  | 0 | 30 | 0 | 1 | 1 | 1 | 1 | 1 | 1 |  | 109 | 61 |  |  |  | 1566 | 0 | 0 | [5 empty] | 0 |  | 0 | 6557.68 | 1639.42 | 0 | 0 | 0 | 0 | 0 | 0 | 0 | 0 | 0 | [13 empty] | 0 | 0 | 1 | 1 |  |  |  | 1010 | шт. | шт. | 1 | [6 empty] | 85635395 | 30 | Строительные работы | 0 |  | 1 | 23 | ТСН-2001.3-18. Отопление - внутренние устройства | ТСН-2001.3-18-1 |  |  |  | 0 | 0 | 1639.42 | 0 | 0 | 0 | 0 | 0 | [18 empty] | 0 | 0 | 0 |  |  |  |  | 109 | 61 |  | [19 295 / 1,22 / 9,84] + 2% Заг.скл |  |  | 1 |  | 765178599 | 2 | 4 | -2 | 0 | 0 | 0 | 6557.68 | 6557.68 | 0 | 0 |  | 0 | 2 | 0 |  | 0 | 1 | 0 | 0 | 0 | 0 | 0 | 2 |  | 0 | 0
18 | 1 | 272 |  | 9,1 | КА. п. 28 | Секционный радиатор трубчатый, Bыcoma Н = 500 мм, KZTO Гармония 1-500-4 | шт. | 4 | 11.4286 | 11.4286 |  |  |  | 64527.57 | 64527.57 | 0 | 0 | 0 | 0 | 0 | 0 | 0 | 0 | 0 |  | 86551703 | 1639.42 | 1639.42 | 0 | 0 | 0 | 0 | 0 | 0 | 0 | 1639.42 | 1639.42 | 0 | 0 | 0 | 0 | 0 | 0 | 0 | 109 | 61 | 1 | 1 |  |  | 1 | 1 | 1 | 9.84 |  |  |  |  | 3 | 1 |  |  |  | 23 | 0 |  | 0 | 30 | 0 | 1 | 1 | 1 | 1 | 1 | 1 |  | 109 | 61 |  |  |  | 1566 | 0 | 0 | [5 empty] | 0 |  | 0 | 64527.57 | 16131.89 | 0 | 0 | 0 | 0 | 0 | 0 | 0 | 0 | 0 | [13 empty] | 0 | 0 | 1 | 1 |  |  |  | 1010 | шт. | шт. | 1 | [6 empty] | 85635395 | 30 | Строительные работы | 0 |  | 1 | 23 | ТСН-2001.3-18. Отопление - внутренние устройства | ТСН-2001.3-18-1 |  |  |  | 0 | 1639.42 | 1639.42 | 0 | 0 | 0 | 0 | 0 |  | 5 |  |  | 1 | 18 |  | 19295 | [10 empty] | 0 | 0 | 0 |  |  |  |  | 109 | 61 |  | [19 295 / 1,22 / 9,84] + 2% Заг.скл |  |  | 1 |  | 765178599 | 2 | 3 | 5 | 0 | 0 | 0 | 64527.57 | 64527.57 | 0 | 0 |  | 1 | 1 | 0 |  | 0 | 1 | 0 | 0 | 0 | 0 | 0 | 2 |  | 0 | 0
18 | 1 | 257 |  | 9,2 | КА. п. 29 | Секционный радиатор трубчатый, Bыcoma Н = 500 мм, KZTO Гармония 1-500-8 | шт. | 2 | 5.7143 | 5.7143 |  |  |  | 5118.88 | 5118.88 | 0 | 0 | 0 | 0 | 0 | 0 | 0 | 0 | 0 |  | 86551701 | 2559.44 | 2559.44 | 0 | 0 | 0 | 0 | 0 | 0 | 0 | 2559.44 | 2559.44 | 0 | 0 | 0 | 0 | 0 | 0 | 0 | 109 | 61 | 1 | 1 |  |  | 1 | 1 | 1 | 1 |  |  |  |  | 3 | 1 |  |  |  | 23 | 0 |  | 0 | 30 | 0 | 1 | 1 | 1 | 1 | 1 | 1 |  | 109 | 61 |  |  |  | 1566 | 0 | 0 | [5 empty] | 0 |  | 0 | 5118.88 | 2559.44 | 0 | 0 | 0 | 0 | 0 | 0 | 0 | 0 | 0 | [13 empty] | 0 | 0 | 1 | 1 |  |  |  | 1010 | шт. | шт. | 1 | [6 empty] | 85635395 | 30 | Строительные работы | 0 |  | 1 | 23 | ТСН-2001.3-18. Отопление - внутренние устройства | ТСН-2001.3-18-1 |  |  |  | 0 | 0 | 2559.44 | 0 | 0 | 0 | 0 | 0 | [18 empty] | 0 | 0 | 0 |  |  |  |  | 109 | 61 |  | [30 123 / 1,22 / 9,84] + 2% Заг.скл |  |  | 1 |  | -1066249263 | 2 | 4 | -2 | 0 | 0 | 0 | 5118.88 | 5118.88 | 0 | 0 |  | 0 | 2 | 0 |  | 0 | 1 | 0 | 0 | 0 | 0 | 0 | 2 |  | 0 | 0
18 | 1 | 273 |  | 9,2 | КА. п. 29 | Секционный радиатор трубчатый, Bыcoma Н = 500 мм, KZTO Гармония 1-500-8 | шт. | 2 | 5.7143 | 5.7143 |  |  |  | 50369.78 | 50369.78 | 0 | 0 | 0 | 0 | 0 | 0 | 0 | 0 | 0 |  | 86551703 | 2559.44 | 2559.44 | 0 | 0 | 0 | 0 | 0 | 0 | 0 | 2559.44 | 2559.44 | 0 | 0 | 0 | 0 | 0 | 0 | 0 | 109 | 61 | 1 | 1 |  |  | 1 | 1 | 1 | 9.84 |  |  |  |  | 3 | 1 |  |  |  | 23 | 0 |  | 0 | 30 | 0 | 1 | 1 | 1 | 1 | 1 | 1 |  | 109 | 61 |  |  |  | 1566 | 0 | 0 | [5 empty] | 0 |  | 0 | 50369.78 | 25184.89 | 0 | 0 | 0 | 0 | 0 | 0 | 0 | 0 | 0 | [13 empty] | 0 | 0 | 1 | 1 |  |  |  | 1010 | шт. | шт. | 1 | [6 empty] | 85635395 | 30 | Строительные работы | 0 |  | 1 | 23 | ТСН-2001.3-18. Отопление - внутренние устройства | ТСН-2001.3-18-1 |  |  |  | 0 | 2559.44 | 2559.44 | 0 | 0 | 0 | 0 | 0 |  | 5 |  |  | 1 | 18 |  | 30123 | [10 empty] | 0 | 0 | 0 |  |  |  |  | 109 | 61 |  | [30 123 / 1,22 / 9,84] + 2% Заг.скл |  |  | 1 |  | -1066249263 | 2 | 3 | 5 | 0 | 0 | 0 | 50369.78 | 50369.78 | 0 | 0 |  | 1 | 1 | 0 |  | 0 | 1 | 0 | 0 | 0 | 0 | 0 | 2 |  | 0 | 0
18 | 1 | 258 |  | 9,3 | КА. п. 31 | Секционный радиатор трубчатый, Bыcoma Н = 500 мм, KZTO Гармония 1-500-11 | шт. | 2 | 5.7143 | 5.7143 |  |  |  | 6498.88 | 6498.88 | 0 | 0 | 0 | 0 | 0 | 0 | 0 | 0 | 0 |  | 86551701 | 3249.44 | 3249.44 | 0 | 0 | 0 | 0 | 0 | 0 | 0 | 3249.44 | 3249.44 | 0 | 0 | 0 | 0 | 0 | 0 | 0 | 109 | 61 | 1 | 1 |  |  | 1 | 1 | 1 | 1 |  |  |  |  | 3 | 1 |  |  |  | 23 | 0 |  | 0 | 30 | 0 | 1 | 1 | 1 | 1 | 1 | 1 |  | 109 | 61 |  |  |  | 1566 | 0 | 0 | [5 empty] | 0 |  | 0 | 6498.88 | 3249.44 | 0 | 0 | 0 | 0 | 0 | 0 | 0 | 0 | 0 | [13 empty] | 0 | 0 | 1 | 1 |  |  |  | 1010 | шт. | шт. | 1 | [6 empty] | 85635395 | 30 | Строительные работы | 0 |  | 1 | 23 | ТСН-2001.3-18. Отопление - внутренние устройства | ТСН-2001.3-18-1 |  |  |  | 0 | 0 | 3249.44 | 0 | 0 | 0 | 0 | 0 | [18 empty] | 0 | 0 | 0 |  |  |  |  | 109 | 61 |  | [38 244 / 1,22 / 9,84] + 2% Заг.скл |  |  | 1 |  | -2045684553 | 2 | 4 | -2 | 0 | 0 | 0 | 6498.88 | 6498.88 | 0 | 0 |  | 0 | 2 | 0 |  | 0 | 1 | 0 | 0 | 0 | 0 | 0 | 2 |  | 0 | 0
18 | 1 | 274 |  | 9,3 | КА. п. 31 | Секционный радиатор трубчатый, Bыcoma Н = 500 мм, KZTO Гармония 1-500-11 | шт. | 2 | 5.7143 | 5.7143 |  |  |  | 63948.98 | 63948.98 | 0 | 0 | 0 | 0 | 0 | 0 | 0 | 0 | 0 |  | 86551703 | 3249.44 | 3249.44 | 0 | 0 | 0 | 0 | 0 | 0 | 0 | 3249.44 | 3249.44 | 0 | 0 | 0 | 0 | 0 | 0 | 0 | 109 | 61 | 1 | 1 |  |  | 1 | 1 | 1 | 9.84 |  |  |  |  | 3 | 1 |  |  |  | 23 | 0 |  | 0 | 30 | 0 | 1 | 1 | 1 | 1 | 1 | 1 |  | 109 | 61 |  |  |  | 1566 | 0 | 0 | [5 empty] | 0 |  | 0 | 63948.98 | 31974.49 | 0 | 0 | 0 | 0 | 0 | 0 | 0 | 0 | 0 | [13 empty] | 0 | 0 | 1 | 1 |  |  |  | 1010 | шт. | шт. | 1 | [6 empty] | 85635395 | 30 | Строительные работы | 0 |  | 1 | 23 | ТСН-2001.3-18. Отопление - внутренние устройства | ТСН-2001.3-18-1 |  |  |  | 0 | 3249.44 | 3249.44 | 0 | 0 | 0 | 0 | 0 |  | 5 |  |  | 1 | 18 |  | 38244 | [10 empty] | 0 | 0 | 0 |  |  |  |  | 109 | 61 |  | [38 244 / 1,22 / 9,84] + 2% Заг.скл |  |  | 1 |  | -2045684553 | 2 | 3 | 5 | 0 | 0 | 0 | 63948.98 | 63948.98 | 0 | 0 |  | 1 | 1 | 0 |  | 0 | 1 | 0 | 0 | 0 | 0 | 0 | 2 |  | 0 | 0
18 | 1 | 259 |  | 9,4 | КА. п. 32 | Секционный радиатор трубчатый, Bыcoma Н = 500 мм, KZTO Гармония 1-500-12 | шт. | 7 | 20 | 20 |  |  |  | 24356.08 | 24356.08 | 0 | 0 | 0 | 0 | 0 | 0 | 0 | 0 | 0 |  | 86551701 | 3479.44 | 3479.44 | 0 | 0 | 0 | 0 | 0 | 0 | 0 | 3479.44 | 3479.44 | 0 | 0 | 0 | 0 | 0 | 0 | 0 | 109 | 61 | 1 | 1 |  |  | 1 | 1 | 1 | 1 |  |  |  |  | 3 | 1 |  |  |  | 23 | 0 |  | 0 | 30 | 0 | 1 | 1 | 1 | 1 | 1 | 1 |  | 109 | 61 |  |  |  | 1566 | 0 | 0 | [5 empty] | 0 |  | 0 | 24356.08 | 3479.44 | 0 | 0 | 0 | 0 | 0 | 0 | 0 | 0 | 0 | [13 empty] | 0 | 0 | 1 | 1 |  |  |  | 1010 | шт. | шт. | 1 | [6 empty] | 85635395 | 30 | Строительные работы | 0 |  | 1 | 23 | ТСН-2001.3-18. Отопление - внутренние устройства | ТСН-2001.3-18-1 |  |  |  | 0 | 0 | 3479.44 | 0 | 0 | 0 | 0 | 0 | [18 empty] | 0 | 0 | 0 |  |  |  |  | 109 | 61 |  | [40 951 / 1,22 / 9,84] + 2% Заг.скл |  |  | 1 |  | 464796560 | 2 | 4 | -2 | 0 | 0 | 0 | 24356.08 | 24356.08 | 0 | 0 |  | 0 | 2 | 0 |  | 0 | 1 | 0 | 0 | 0 | 0 | 0 | 2 |  | 0 | 0
18 | 1 | 275 |  | 9,4 | КА. п. 32 | Секционный радиатор трубчатый, Bыcoma Н = 500 мм, KZTO Гармония 1-500-12 | шт. | 7 | 20 | 20 |  |  |  | 239663.83 | 239663.83 | 0 | 0 | 0 | 0 | 0 | 0 | 0 | 0 | 0 |  | 86551703 | 3479.44 | 3479.44 | 0 | 0 | 0 | 0 | 0 | 0 | 0 | 3479.44 | 3479.44 | 0 | 0 | 0 | 0 | 0 | 0 | 0 | 109 | 61 | 1 | 1 |  |  | 1 | 1 | 1 | 9.84 |  |  |  |  | 3 | 1 |  |  |  | 23 | 0 |  | 0 | 30 | 0 | 1 | 1 | 1 | 1 | 1 | 1 |  | 109 | 61 |  |  |  | 1566 | 0 | 0 | [5 empty] | 0 |  | 0 | 239663.83 | 34237.69 | 0 | 0 | 0 | 0 | 0 | 0 | 0 | 0 | 0 | [13 empty] | 0 | 0 | 1 | 1 |  |  |  | 1010 | шт. | шт. | 1 | [6 empty] | 85635395 | 30 | Строительные работы | 0 |  | 1 | 23 | ТСН-2001.3-18. Отопление - внутренние устройства | ТСН-2001.3-18-1 |  |  |  | 0 | 3479.44 | 3479.44 | 0 | 0 | 0 | 0 | 0 |  | 5 |  |  | 1 | 18 |  | 40951 | [10 empty] | 0 | 0 | 0 |  |  |  |  | 109 | 61 |  | [40 951 / 1,22 / 9,84] + 2% Заг.скл |  |  | 1 |  | 464796560 | 2 | 3 | 5 | 0 | 0 | 0 | 239663.83 | 239663.83 | 0 | 0 |  | 1 | 1 | 0 |  | 0 | 1 | 0 | 0 | 0 | 0 | 0 | 2 |  | 0 | 0
18 | 1 | 262 |  | 9,5 | КА. п. 36 | Секционный радиатор трубчатый, Bыcoma Н = 500 мм, KZTO Гармония 2-500-13 | шт. | 3 | 8.5714 | 8.5714 |  |  |  | 18879.03 | 18879.03 | 0 | 0 | 0 | 0 | 0 | 0 | 0 | 0 | 0 |  | 86551701 | 6293.01 | 6293.01 | 0 | 0 | 0 | 0 | 0 | 0 | 0 | 6293.01 | 6293.01 | 0 | 0 | 0 | 0 | 0 | 0 | 0 | 109 | 61 | 1 | 1 |  |  | 1 | 1 | 1 | 1 |  |  |  |  | 3 | 1 |  |  |  | 23 | 0 |  | 0 | 30 | 0 | 1 | 1 | 1 | 1 | 1 | 1 |  | 109 | 61 |  |  |  | 1566 | 0 | 0 | [5 empty] | 0 |  | 0 | 18879.03 | 6293.01 | 0 | 0 | 0 | 0 | 0 | 0 | 0 | 0 | 0 | [13 empty] | 0 | 0 | 1 | 1 |  |  |  | 1010 | шт. | шт. | 1 | [6 empty] | 85635395 | 30 | Строительные работы | 0 |  | 1 | 23 | ТСН-2001.3-18. Отопление - внутренние устройства | ТСН-2001.3-18-1 |  |  |  | 0 | 0 | 6293.01 | 0 | 0 | 0 | 0 | 0 | [18 empty] | 0 | 0 | 0 |  |  |  |  | 109 | 61 |  | [74 065 / 1,22 / 9,84] + 2% Заг.скл |  |  | 1 |  | -1466667291 | 2 | 4 | -2 | 0 | 0 | 0 | 18879.03 | 18879.03 | 0 | 0 |  | 0 | 2 | 0 |  | 0 | 1 | 0 | 0 | 0 | 0 | 0 | 2 |  | 0 | 0
18 | 1 | 278 |  | 9,5 | КА. п. 36 | Секционный радиатор трубчатый, Bыcoma Н = 500 мм, KZTO Гармония 2-500-13 | шт. | 3 | 8.5714 | 8.5714 |  |  |  | 185769.66 | 185769.66 | 0 | 0 | 0 | 0 | 0 | 0 | 0 | 0 | 0 |  | 86551703 | 6293.01 | 6293.01 | 0 | 0 | 0 | 0 | 0 | 0 | 0 | 6293.01 | 6293.01 | 0 | 0 | 0 | 0 | 0 | 0 | 0 | 109 | 61 | 1 | 1 |  |  | 1 | 1 | 1 | 9.84 |  |  |  |  | 3 | 1 |  |  |  | 23 | 0 |  | 0 | 30 | 0 | 1 | 1 | 1 | 1 | 1 | 1 |  | 109 | 61 |  |  |  | 1566 | 0 | 0 | [5 empty] | 0 |  | 0 | 185769.66 | 61923.22 | 0 | 0 | 0 | 0 | 0 | 0 | 0 | 0 | 0 | [13 empty] | 0 | 0 | 1 | 1 |  |  |  | 1010 | шт. | шт. | 1 | [6 empty] | 85635395 | 30 | Строительные работы | 0 |  | 1 | 23 | ТСН-2001.3-18. Отопление - внутренние устройства | ТСН-2001.3-18-1 |  |  |  | 0 | 6293.01 | 6293.01 | 0 | 0 | 0 | 0 | 0 |  | 5 |  |  | 1 | 18 |  | 74065 | [10 empty] | 0 | 0 | 0 |  |  |  |  | 109 | 61 |  | [74 065 / 1,22 / 9,84] + 2% Заг.скл |  |  | 1 |  | -1466667291 | 2 | 3 | 5 | 0 | 0 | 0 | 185769.66 | 185769.66 | 0 | 0 |  | 1 | 1 | 0 |  | 0 | 1 | 0 | 0 | 0 | 0 | 0 | 2 |  | 0 | 0
18 | 1 | 260 |  | 9,6 | КА. п. 33 | Секционный радиатор трубчатый, Bыcoma Н = 500 мм, KZTO Гармония 1-500-14 | шт. | 16 | 45.7143 | 45.7143 |  |  |  | 63031.2 | 63031.2 | 0 | 0 | 0 | 0 | 0 | 0 | 0 | 0 | 0 |  | 86551701 | 3939.45 | 3939.45 | 0 | 0 | 0 | 0 | 0 | 0 | 0 | 3939.45 | 3939.45 | 0 | 0 | 0 | 0 | 0 | 0 | 0 | 109 | 61 | 1 | 1 |  |  | 1 | 1 | 1 | 1 |  |  |  |  | 3 | 1 |  |  |  | 23 | 0 |  | 0 | 30 | 0 | 1 | 1 | 1 | 1 | 1 | 1 |  | 109 | 61 |  |  |  | 1566 | 0 | 0 | [5 empty] | 0 |  | 0 | 63031.2 | 3939.45 | 0 | 0 | 0 | 0 | 0 | 0 | 0 | 0 | 0 | [13 empty] | 0 | 0 | 1 | 1 |  |  |  | 1010 | шт. | шт. | 1 | [6 empty] | 85635395 | 30 | Строительные работы | 0 |  | 1 | 23 | ТСН-2001.3-18. Отопление - внутренние устройства | ТСН-2001.3-18-1 |  |  |  | 0 | 0 | 3939.45 | 0 | 0 | 0 | 0 | 0 | [18 empty] | 0 | 0 | 0 |  |  |  |  | 109 | 61 |  | [46 365 / 1,22 / 9,84] + 2% Заг.скл |  |  | 1 |  | 1244722985 | 2 | 4 | -2 | 0 | 0 | 0 | 63031.2 | 63031.2 | 0 | 0 |  | 0 | 2 | 0 |  | 0 | 1 | 0 | 0 | 0 | 0 | 0 | 2 |  | 0 | 0
18 | 1 | 276 |  | 9,6 | КА. п. 33 | Секционный радиатор трубчатый, Bыcoma Н = 500 мм, KZTO Гармония 1-500-14 | шт. | 16 | 45.7143 | 45.7143 |  |  |  | 620227.01 | 620227.01 | 0 | 0 | 0 | 0 | 0 | 0 | 0 | 0 | 0 |  | 86551703 | 3939.45 | 3939.45 | 0 | 0 | 0 | 0 | 0 | 0 | 0 | 3939.45 | 3939.45 | 0 | 0 | 0 | 0 | 0 | 0 | 0 | 109 | 61 | 1 | 1 |  |  | 1 | 1 | 1 | 9.84 |  |  |  |  | 3 | 1 |  |  |  | 23 | 0 |  | 0 | 30 | 0 | 1 | 1 | 1 | 1 | 1 | 1 |  | 109 | 61 |  |  |  | 1566 | 0 | 0 | [5 empty] | 0 |  | 0 | 620227.01 | 38764.19 | 0 | 0 | 0 | 0 | 0 | 0 | 0 | 0 | 0 | [13 empty] | 0 | 0 | 1 | 1 |  |  |  | 1010 | шт. | шт. | 1 | [6 empty] | 85635395 | 30 | Строительные работы | 0 |  | 1 | 23 | ТСН-2001.3-18. Отопление - внутренние устройства | ТСН-2001.3-18-1 |  |  |  | 0 | 3939.45 | 3939.45 | 0 | 0 | 0 | 0 | 0 |  | 5 |  |  | 1 | 18 |  | 46365 | [10 empty] | 0 | 0 | 0 |  |  |  |  | 109 | 61 |  | [46 365 / 1,22 / 9,84] + 2% Заг.скл |  |  | 1 |  | 1244722985 | 2 | 3 | 5 | 0 | 0 | 0 | 620227.01 | 620227.01 | 0 | 0 |  | 1 | 1 | 0 |  | 0 | 1 | 0 | 0 | 0 | 0 | 0 | 2 |  | 0 | 0
18 | 1 | 261 |  | 9,7 | КА. п. 35 | Секционный радиатор трубчатый, Bыcoma Н = 500 мм, KZTO Гармония 1-500-19 | шт. | 1 | 2.8571 | 2.8571 |  |  |  | 5089.46 | 5089.46 | 0 | 0 | 0 | 0 | 0 | 0 | 0 | 0 | 0 |  | 86551701 | 5089.46 | 5089.46 | 0 | 0 | 0 | 0 | 0 | 0 | 0 | 5089.46 | 5089.46 | 0 | 0 | 0 | 0 | 0 | 0 | 0 | 109 | 61 | 1 | 1 |  |  | 1 | 1 | 1 | 1 |  |  |  |  | 3 | 1 |  |  |  | 23 | 0 |  | 0 | 30 | 0 | 1 | 1 | 1 | 1 | 1 | 1 |  | 109 | 61 |  |  |  | 1566 | 0 | 0 | [5 empty] | 0 |  | 0 | 5089.46 | 5089.46 | 0 | 0 | 0 | 0 | 0 | 0 | 0 | 0 | 0 | [13 empty] | 0 | 0 | 1 | 1 |  |  |  | 1010 | шт. | шт. | 1 | [6 empty] | 85635395 | 30 | Строительные работы | 0 |  | 1 | 23 | ТСН-2001.3-18. Отопление - внутренние устройства | ТСН-2001.3-18-1 |  |  |  | 0 | 0 | 5089.46 | 0 | 0 | 0 | 0 | 0 | [18 empty] | 0 | 0 | 0 |  |  |  |  | 109 | 61 |  | [59 900 / 1,22 / 9,84] + 2% Заг.скл |  |  | 1 |  | 218024628 | 2 | 4 | -2 | 0 | 0 | 0 | 5089.46 | 5089.46 | 0 | 0 |  | 0 | 2 | 0 |  | 0 | 1 | 0 | 0 | 0 | 0 | 0 | 2 |  | 0 | 0
18 | 1 | 277 |  | 9,7 | КА. п. 35 | Секционный радиатор трубчатый, Bыcoma Н = 500 мм, KZTO Гармония 1-500-19 | шт. | 1 | 2.8571 | 2.8571 |  |  |  | 50080.29 | 50080.29 | 0 | 0 | 0 | 0 | 0 | 0 | 0 | 0 | 0 |  | 86551703 | 5089.46 | 5089.46 | 0 | 0 | 0 | 0 | 0 | 0 | 0 | 5089.46 | 5089.46 | 0 | 0 | 0 | 0 | 0 | 0 | 0 | 109 | 61 | 1 | 1 |  |  | 1 | 1 | 1 | 9.84 |  |  |  |  | 3 | 1 |  |  |  | 23 | 0 |  | 0 | 30 | 0 | 1 | 1 | 1 | 1 | 1 | 1 |  | 109 | 61 |  |  |  | 1566 | 0 | 0 | [5 empty] | 0 |  | 0 | 50080.29 | 50080.29 | 0 | 0 | 0 | 0 | 0 | 0 | 0 | 0 | 0 | [13 empty] | 0 | 0 | 1 | 1 |  |  |  | 1010 | шт. | шт. | 1 | [6 empty] | 85635395 | 30 | Строительные работы | 0 |  | 1 | 23 | ТСН-2001.3-18. Отопление - внутренние устройства | ТСН-2001.3-18-1 |  |  |  | 0 | 5089.46 | 5089.46 | 0 | 0 | 0 | 0 | 0 |  | 5 |  |  | 1 | 18 |  | 59900 | [10 empty] | 0 | 0 | 0 |  |  |  |  | 109 | 61 |  | [59 900 / 1,22 / 9,84] + 2% Заг.скл |  |  | 1 |  | 218024628 | 2 | 3 | 5 | 0 | 0 | 0 | 50080.29 | 50080.29 | 0 | 0 |  | 1 | 1 | 0 |  | 0 | 1 | 0 | 0 | 0 | 0 | 0 | 2 |  | 0 | 0
17 | 1 | 296 | 190 | 10 | 3.18-25-1 | Установка радиаторов стальных панельных однорядных с креплением к стене длиной до 1600 мм (вентиль слева) | 100 шт. | 0.28 | 0 | 0.28 |  |  |  | 1015.33 | 582.08 | 44.01 | 4.75 | 389.24 | 0 | 31.7219 | 0 | 0 | 429.45 | 240.33 |  | 86551701 | 3529.031 | 2078.86 | 147.3158 | 15.9135 | 1302.8552 | 0 | 106.1786 | 0 | 0 | 3090.81 | 2078.86 | 95.35 | 10.3 | 916.6 | 0 | 74.7 | 0 | 0 | 109 | 61 | 1.067 | 1 |  |  | 1 | 1 | 1 | 1 |  |  |  |  | 0 | 1 | ТСН-2001.3 Доп. 81, Сб. 18, т. 25, поз. 1 |  |  | 23 | 0 | 3.18-25-1 | 1 | 30 | 0 | 1 | 1 | 1 | 1 | 1 | 1 |  | 109 | 61 |  |  |  | 1566 | 0 | 0 | [5 empty] | 0 | Поправка: 3-18. О.П. п.1.8 Наименование: Затраты на тепловое испытание систем отопления с проверкой равномерности прогрева отопительных приборов Поправка: Гл.6.Прил.2.2.п.2.2.6_06.00.01.07.001 Наименование: При выполнении при капитальном ремонте и реконструкции работ, аналогичных технологическим процессам, характерным для нового строительства, и отсутствующих в сборниках на ремонтно-строительные работы ТСН-2001.6 Поправка: Гл.12.Прил.8.п.8. 3_12.00.01.11.001 Наименование: При наличии напряженных и стесненных условий производства работ (стесненность, сложность складирования и транспортной логистики и т.п.) для объектов, расположенных в пределах круговой магистральной системы улиц "Садовое кольцо" города Москвы | 0 | 1015.33 | 2078.86 | 157.19 | 16.98 | 1390.15 | 0 | 113.2925 | 0 | 0 | 442.78 | 247.79 |  | 55 |  | *1)*1)*1 | *1,03)*1,25)*1,2 | *1,03)*1,25)*1,2 | *1,03)*1,15)*1,2 |  | *1,03)*1,15)*1,2 | *1,03)*1,25)*1,2 |  |  |  | 0 | 0 | 1 | 1 |  |  |  | 1010 | 100 шт. | 100 шт. | 100 | [6 empty] | 85635395 | 30 | Строительные работы | 0 |  | 1 | 23 | ТСН-2001.3-18. Отопление - внутренние устройства | ТСН-2001.3-18-1 |  | Поправка: 3-18. О.П. п.1.8 Поправка: Гл.6.Прил.2.2.п.2.2.6_06.00.01.07.001 Поправка: Гл.12.Прил.8.п.8. 3_12.00.01.11.001 |  | 131072 | 3090.81 | 2078.86 | 95.35 | 10.3 | 916.6 | 74.7 | 0 | 0 | [17 empty] | 0 | 0 | 0 |  |  |  |  | 109 | 61 |  |  |  |  | 1 |  | -1088987177 | 2 | 1 | 2 | 0 | 0 | 0 | 1685.11 | 1685.11 | 0 | 0 |  | 0 | 3 | 0 |  | 0 | 1 | 0 | 0 | 0 | 0 |  |  |  | 0 | 0
17 | 1 | 314 | 200 | 10 | 3.18-25-1 | Установка радиаторов стальных панельных однорядных с креплением к стене длиной до 1600 мм (вентиль слева) | 100 шт. | 0.28 | 0 | 0.28 |  |  |  | 34720.31 | 12124.73 | 661.91 | 267.66 | 21933.67 | 0 | 31.7219 | 0 | 0 | 24199.45 | 13542.81 |  | 86551703 | 3529.031 | 2078.86 | 147.3158 | 15.9135 | 1302.8552 | 0 | 106.1786 | 0 | 0 | 3090.81 | 2078.86 | 95.35 | 10.3 | 916.6 | 0 | 74.7 | 0 | 0 | 109 | 61 | 1.067 | 1 |  |  | 1 | 56.35 | 15.04 | 20.83 |  |  |  |  | 0 | 1 | ТСН-2001.3 Доп. 81, Сб. 18, т. 25, поз. 1 |  |  | 23 | 0 | 3.18-25-1 | 1 | 30 | 0 | 56.35 | 1 | 1 | 1 | 1 | 1 |  | 109 | 61 |  |  |  | 1566 | 0 | 0 | [5 empty] | 0 | Поправка: 3-18. О.П. п.1.8 Наименование: Затраты на тепловое испытание систем отопления с проверкой равномерности прогрева отопительных приборов Поправка: Гл.6.Прил.2.2.п.2.2.6_06.00.01.07.001 Наименование: При выполнении при капитальном ремонте и реконструкции работ, аналогичных технологическим процессам, характерным для нового строительства, и отсутствующих в сборниках на ремонтно-строительные работы ТСН-2001.6 Поправка: Гл.12.Прил.8.п.8. 3_12.00.01.11.001 Наименование: При наличии напряженных и стесненных условий производства работ (стесненность, сложность складирования и транспортной логистики и т.п.) для объектов, расположенных в пределах круговой магистральной системы улиц "Садовое кольцо" города Москвы | 0 | 34720.31 | 43302.65 | 2364.14 | 956.82 | 78334.95 | 0 | 113.2925 | 0 | 0 | 24950.63 | 13963.2 |  | 58 |  | *1)*1)*1 | *1,03)*1,25)*1,2 | *1,03)*1,25)*1,2 | *1,03)*1,15)*1,2 |  | *1,03)*1,15)*1,2 | *1,03)*1,25)*1,2 |  |  |  | 0 | 0 | 1 | 1 |  |  |  | 1010 | 100 шт. | 100 шт. | 100 | [6 empty] | 85635395 | 30 | Строительные работы | 0 |  | 1 | 23 | ТСН-2001.3-18. Отопление - внутренние устройства | ТСН-2001.3-18-1 |  | Поправка: 3-18. О.П. п.1.8 Поправка: Гл.6.Прил.2.2.п.2.2.6_06.00.01.07.001 Поправка: Гл.12.Прил.8.п.8. 3_12.00.01.11.001 |  | 131072 | 3090.81 | 2078.86 | 95.35 | 10.3 | 916.6 | 74.7 | 0 | 0 | [17 empty] | 0 | 0 | 0 |  |  |  |  | 109 | 61 |  |  |  |  | 1 |  | -1088987177 | 2 | 1 | 2 | 0 | 0 | 0 | 72462.57 | 72462.57 | 0 | 0 |  | 0 | 3 | 0 |  | 0 | 1 | 0 | 0 | 0 | 0 |  |  |  | 0 | 0
18 | 1 | 288 |  | 10,1 | КА. п. 28 | Секционный радиатор трубчатый, Bыcoma Н = 500 мм, KZTO Гармония 1-500-4 | шт. | 2 | 7.1429 | 7.1429 |  |  |  | 3278.84 | 3278.84 | 0 | 0 | 0 | 0 | 0 | 0 | 0 | 0 | 0 |  | 86551701 | 1639.42 | 1639.42 | 0 | 0 | 0 | 0 | 0 | 0 | 0 | 1639.42 | 1639.42 | 0 | 0 | 0 | 0 | 0 | 0 | 0 | 109 | 61 | 1 | 1 |  |  | 1 | 1 | 1 | 1 |  |  |  |  | 3 | 1 |  |  |  | 23 | 0 |  | 0 | 30 | 0 | 1 | 1 | 1 | 1 | 1 | 1 |  | 109 | 61 |  |  |  | 1566 | 0 | 0 | [5 empty] | 0 |  | 0 | 3278.84 | 1639.42 | 0 | 0 | 0 | 0 | 0 | 0 | 0 | 0 | 0 | [13 empty] | 0 | 0 | 1 | 1 |  |  |  | 1010 | шт. | шт. | 1 | [6 empty] | 85635395 | 30 | Строительные работы | 0 |  | 1 | 23 | ТСН-2001.3-18. Отопление - внутренние устройства | ТСН-2001.3-18-1 |  |  |  | 0 | 0 | 1639.42 | 0 | 0 | 0 | 0 | 0 | [18 empty] | 0 | 0 | 0 |  |  |  |  | 109 | 61 |  | [19 295 / 1,22 / 9,84] + 2% Заг.скл |  |  | 1 |  | 765178599 | 2 | 4 | -2 | 0 | 0 | 0 | 3278.84 | 3278.84 | 0 | 0 |  | 0 | 2 | 0 |  | 0 | 1 | 0 | 0 | 0 | 0 | 0 | 2 |  | 0 | 0
18 | 1 | 306 |  | 10,1 | КА. п. 28 | Секционный радиатор трубчатый, Bыcoma Н = 500 мм, KZTO Гармония 1-500-4 | шт. | 2 | 7.1429 | 7.1429 |  |  |  | 32263.79 | 32263.79 | 0 | 0 | 0 | 0 | 0 | 0 | 0 | 0 | 0 |  | 86551703 | 1639.42 | 1639.42 | 0 | 0 | 0 | 0 | 0 | 0 | 0 | 1639.42 | 1639.42 | 0 | 0 | 0 | 0 | 0 | 0 | 0 | 109 | 61 | 1 | 1 |  |  | 1 | 1 | 1 | 9.84 |  |  |  |  | 3 | 1 |  |  |  | 23 | 0 |  | 0 | 30 | 0 | 1 | 1 | 1 | 1 | 1 | 1 |  | 109 | 61 |  |  |  | 1566 | 0 | 0 | [5 empty] | 0 |  | 0 | 32263.79 | 16131.89 | 0 | 0 | 0 | 0 | 0 | 0 | 0 | 0 | 0 | [13 empty] | 0 | 0 | 1 | 1 |  |  |  | 1010 | шт. | шт. | 1 | [6 empty] | 85635395 | 30 | Строительные работы | 0 |  | 1 | 23 | ТСН-2001.3-18. Отопление - внутренние устройства | ТСН-2001.3-18-1 |  |  |  | 0 | 1639.42 | 1639.42 | 0 | 0 | 0 | 0 | 0 |  | 5 |  |  | 1 | 18 |  | 19295 | [10 empty] | 0 | 0 | 0 |  |  |  |  | 109 | 61 |  | [19 295 / 1,22 / 9,84] + 2% Заг.скл |  |  | 1 |  | 765178599 | 2 | 3 | 5 | 0 | 0 | 0 | 32263.79 | 32263.79 | 0 | 0 |  | 1 | 1 | 0 |  | 0 | 1 | 0 | 0 | 0 | 0 | 0 | 2 |  | 0 | 0
18 | 1 | 289 |  | 10,2 | КА. п. 29 | Секционный радиатор трубчатый, Bыcoma Н = 500 мм, KZTO Гармония 1-500-8 | шт. | 4 | 14.2857 | 14.2857 |  |  |  | 10237.76 | 10237.76 | 0 | 0 | 0 | 0 | 0 | 0 | 0 | 0 | 0 |  | 86551701 | 2559.44 | 2559.44 | 0 | 0 | 0 | 0 | 0 | 0 | 0 | 2559.44 | 2559.44 | 0 | 0 | 0 | 0 | 0 | 0 | 0 | 109 | 61 | 1 | 1 |  |  | 1 | 1 | 1 | 1 |  |  |  |  | 3 | 1 |  |  |  | 23 | 0 |  | 0 | 30 | 0 | 1 | 1 | 1 | 1 | 1 | 1 |  | 109 | 61 |  |  |  | 1566 | 0 | 0 | [5 empty] | 0 |  | 0 | 10237.76 | 2559.44 | 0 | 0 | 0 | 0 | 0 | 0 | 0 | 0 | 0 | [13 empty] | 0 | 0 | 1 | 1 |  |  |  | 1010 | шт. | шт. | 1 | [6 empty] | 85635395 | 30 | Строительные работы | 0 |  | 1 | 23 | ТСН-2001.3-18. Отопление - внутренние устройства | ТСН-2001.3-18-1 |  |  |  | 0 | 0 | 2559.44 | 0 | 0 | 0 | 0 | 0 | [18 empty] | 0 | 0 | 0 |  |  |  |  | 109 | 61 |  | [30 123 / 1,22 / 9,84] + 2% Заг.скл |  |  | 1 |  | -1066249263 | 2 | 4 | -2 | 0 | 0 | 0 | 10237.76 | 10237.76 | 0 | 0 |  | 0 | 2 | 0 |  | 0 | 1 | 0 | 0 | 0 | 0 | 0 | 2 |  | 0 | 0
18 | 1 | 307 |  | 10,2 | КА. п. 29 | Секционный радиатор трубчатый, Bыcoma Н = 500 мм, KZTO Гармония 1-500-8 | шт. | 4 | 14.2857 | 14.2857 |  |  |  | 100739.56 | 100739.56 | 0 | 0 | 0 | 0 | 0 | 0 | 0 | 0 | 0 |  | 86551703 | 2559.44 | 2559.44 | 0 | 0 | 0 | 0 | 0 | 0 | 0 | 2559.44 | 2559.44 | 0 | 0 | 0 | 0 | 0 | 0 | 0 | 109 | 61 | 1 | 1 |  |  | 1 | 1 | 1 | 9.84 |  |  |  |  | 3 | 1 |  |  |  | 23 | 0 |  | 0 | 30 | 0 | 1 | 1 | 1 | 1 | 1 | 1 |  | 109 | 61 |  |  |  | 1566 | 0 | 0 | [5 empty] | 0 |  | 0 | 100739.56 | 25184.89 | 0 | 0 | 0 | 0 | 0 | 0 | 0 | 0 | 0 | [13 empty] | 0 | 0 | 1 | 1 |  |  |  | 1010 | шт. | шт. | 1 | [6 empty] | 85635395 | 30 | Строительные работы | 0 |  | 1 | 23 | ТСН-2001.3-18. Отопление - внутренние устройства | ТСН-2001.3-18-1 |  |  |  | 0 | 2559.44 | 2559.44 | 0 | 0 | 0 | 0 | 0 |  | 5 |  |  | 1 | 18 |  | 30123 | [10 empty] | 0 | 0 | 0 |  |  |  |  | 109 | 61 |  | [30 123 / 1,22 / 9,84] + 2% Заг.скл |  |  | 1 |  | -1066249263 | 2 | 3 | 5 | 0 | 0 | 0 | 100739.56 | 100739.56 | 0 | 0 |  | 1 | 1 | 0 |  | 0 | 1 | 0 | 0 | 0 | 0 | 0 | 2 |  | 0 | 0
18 | 1 | 296 |  | 10,3 | КА. п. 39 | Секционный радиатор трубчатый, Bыcoma Н = 500 мм, KZTO Гармония 2-500-17 | шт. | 1 | 3.5714 | 3.5714 |  |  |  | 8007.96 | 8007.96 | 0 | 0 | 0 | 0 | 0 | 0 | 0 | 0 | 0 |  | 86551701 | 8007.96 | 8007.96 | 0 | 0 | 0 | 0 | 0 | 0 | 0 | 8007.96 | 8007.96 | 0 | 0 | 0 | 0 | 0 | 0 | 0 | 109 | 61 | 1 | 1 |  |  | 1 | 1 | 1 | 1 |  |  |  |  | 3 | 1 |  |  |  | 23 | 0 |  | 0 | 30 | 0 | 1 | 1 | 1 | 1 | 1 | 1 |  | 109 | 61 |  |  |  | 1566 | 0 | 0 | [5 empty] | 0 |  | 0 | 8007.96 | 8007.96 | 0 | 0 | 0 | 0 | 0 | 0 | 0 | 0 | 0 | [13 empty] | 0 | 0 | 1 | 1 |  |  |  | 1010 | шт. | шт. | 1 | [6 empty] | 85635395 | 30 | Строительные работы | 0 |  | 1 | 23 | ТСН-2001.3-18. Отопление - внутренние устройства | ТСН-2001.3-18-1 |  |  |  | 0 | 0 | 8007.96 | 0 | 0 | 0 | 0 | 0 | [18 empty] | 0 | 0 | 0 |  |  |  |  | 109 | 61 |  | [94 249 / 1,22 / 9,84] + 2% Заг.скл |  |  | 1 |  | -1240892674 | 2 | 4 | -2 | 0 | 0 | 0 | 8007.96 | 8007.96 | 0 | 0 |  | 0 | 2 | 0 |  | 0 | 1 | 0 | 0 | 0 | 0 | 0 | 2 |  | 0 | 0
18 | 1 | 314 |  | 10,3 | КА. п. 39 | Секционный радиатор трубчатый, Bыcoma Н = 500 мм, KZTO Гармония 2-500-17 | шт. | 1 | 3.5714 | 3.5714 |  |  |  | 78798.33 | 78798.33 | 0 | 0 | 0 | 0 | 0 | 0 | 0 | 0 | 0 |  | 86551703 | 8007.96 | 8007.96 | 0 | 0 | 0 | 0 | 0 | 0 | 0 | 8007.96 | 8007.96 | 0 | 0 | 0 | 0 | 0 | 0 | 0 | 109 | 61 | 1 | 1 |  |  | 1 | 1 | 1 | 9.84 |  |  |  |  | 3 | 1 |  |  |  | 23 | 0 |  | 0 | 30 | 0 | 1 | 1 | 1 | 1 | 1 | 1 |  | 109 | 61 |  |  |  | 1566 | 0 | 0 | [5 empty] | 0 |  | 0 | 78798.33 | 78798.33 | 0 | 0 | 0 | 0 | 0 | 0 | 0 | 0 | 0 | [13 empty] | 0 | 0 | 1 | 1 |  |  |  | 1010 | шт. | шт. | 1 | [6 empty] | 85635395 | 30 | Строительные работы | 0 |  | 1 | 23 | ТСН-2001.3-18. Отопление - внутренние устройства | ТСН-2001.3-18-1 |  |  |  | 0 | 8007.96 | 8007.96 | 0 | 0 | 0 | 0 | 0 |  | 5 |  |  | 1 | 18 |  | 94249 | [10 empty] | 0 | 0 | 0 |  |  |  |  | 109 | 61 |  | [94 249 / 1,22 / 9,84] + 2% Заг.скл |  |  | 1 |  | -1240892674 | 2 | 3 | 5 | 0 | 0 | 0 | 78798.33 | 78798.33 | 0 | 0 |  | 1 | 1 | 0 |  | 0 | 1 | 0 | 0 | 0 | 0 | 0 | 2 |  | 0 | 0
18 | 1 | 290 |  | 10,4 | КА. п. 31 | Секционный радиатор трубчатый, Bыcoma Н = 500 мм, KZTO Гармония 1-500-11 | шт. | 2 | 7.1429 | 7.1429 |  |  |  | 6498.88 | 6498.88 | 0 | 0 | 0 | 0 | 0 | 0 | 0 | 0 | 0 |  | 86551701 | 3249.44 | 3249.44 | 0 | 0 | 0 | 0 | 0 | 0 | 0 | 3249.44 | 3249.44 | 0 | 0 | 0 | 0 | 0 | 0 | 0 | 109 | 61 | 1 | 1 |  |  | 1 | 1 | 1 | 1 |  |  |  |  | 3 | 1 |  |  |  | 23 | 0 |  | 0 | 30 | 0 | 1 | 1 | 1 | 1 | 1 | 1 |  | 109 | 61 |  |  |  | 1566 | 0 | 0 | [5 empty] | 0 |  | 0 | 6498.88 | 3249.44 | 0 | 0 | 0 | 0 | 0 | 0 | 0 | 0 | 0 | [13 empty] | 0 | 0 | 1 | 1 |  |  |  | 1010 | шт. | шт. | 1 | [6 empty] | 85635395 | 30 | Строительные работы | 0 |  | 1 | 23 | ТСН-2001.3-18. Отопление - внутренние устройства | ТСН-2001.3-18-1 |  |  |  | 0 | 0 | 3249.44 | 0 | 0 | 0 | 0 | 0 | [18 empty] | 0 | 0 | 0 |  |  |  |  | 109 | 61 |  | [38 244 / 1,22 / 9,84] + 2% Заг.скл |  |  | 1 |  | -2045684553 | 2 | 4 | -2 | 0 | 0 | 0 | 6498.88 | 6498.88 | 0 | 0 |  | 0 | 2 | 0 |  | 0 | 1 | 0 | 0 | 0 | 0 | 0 | 2 |  | 0 | 0
18 | 1 | 308 |  | 10,4 | КА. п. 31 | Секционный радиатор трубчатый, Bыcoma Н = 500 мм, KZTO Гармония 1-500-11 | шт. | 2 | 7.1429 | 7.1429 |  |  |  | 63948.98 | 63948.98 | 0 | 0 | 0 | 0 | 0 | 0 | 0 | 0 | 0 |  | 86551703 | 3249.44 | 3249.44 | 0 | 0 | 0 | 0 | 0 | 0 | 0 | 3249.44 | 3249.44 | 0 | 0 | 0 | 0 | 0 | 0 | 0 | 109 | 61 | 1 | 1 |  |  | 1 | 1 | 1 | 9.84 |  |  |  |  | 3 | 1 |  |  |  | 23 | 0 |  | 0 | 30 | 0 | 1 | 1 | 1 | 1 | 1 | 1 |  | 109 | 61 |  |  |  | 1566 | 0 | 0 | [5 empty] | 0 |  | 0 | 63948.98 | 31974.49 | 0 | 0 | 0 | 0 | 0 | 0 | 0 | 0 | 0 | [13 empty] | 0 | 0 | 1 | 1 |  |  |  | 1010 | шт. | шт. | 1 | [6 empty] | 85635395 | 30 | Строительные работы | 0 |  | 1 | 23 | ТСН-2001.3-18. Отопление - внутренние устройства | ТСН-2001.3-18-1 |  |  |  | 0 | 3249.44 | 3249.44 | 0 | 0 | 0 | 0 | 0 |  | 5 |  |  | 1 | 18 |  | 38244 | [10 empty] | 0 | 0 | 0 |  |  |  |  | 109 | 61 |  | [38 244 / 1,22 / 9,84] + 2% Заг.скл |  |  | 1 |  | -2045684553 | 2 | 3 | 5 | 0 | 0 | 0 | 63948.98 | 63948.98 | 0 | 0 |  | 1 | 1 | 0 |  | 0 | 1 | 0 | 0 | 0 | 0 | 0 | 2 |  | 0 | 0
18 | 1 | 291 |  | 10,5 | КА. п. 32 | Секционный радиатор трубчатый, Bыcoma Н = 500 мм, KZTO Гармония 1-500-12 | шт. | 13 | 46.4286 | 46.4286 |  |  |  | 45232.72 | 45232.72 | 0 | 0 | 0 | 0 | 0 | 0 | 0 | 0 | 0 |  | 86551701 | 3479.44 | 3479.44 | 0 | 0 | 0 | 0 | 0 | 0 | 0 | 3479.44 | 3479.44 | 0 | 0 | 0 | 0 | 0 | 0 | 0 | 109 | 61 | 1 | 1 |  |  | 1 | 1 | 1 | 1 |  |  |  |  | 3 | 1 |  |  |  | 23 | 0 |  | 0 | 30 | 0 | 1 | 1 | 1 | 1 | 1 | 1 |  | 109 | 61 |  |  |  | 1566 | 0 | 0 | [5 empty] | 0 |  | 0 | 45232.72 | 3479.44 | 0 | 0 | 0 | 0 | 0 | 0 | 0 | 0 | 0 | [13 empty] | 0 | 0 | 1 | 1 |  |  |  | 1010 | шт. | шт. | 1 | [6 empty] | 85635395 | 30 | Строительные работы | 0 |  | 1 | 23 | ТСН-2001.3-18. Отопление - внутренние устройства | ТСН-2001.3-18-1 |  |  |  | 0 | 0 | 3479.44 | 0 | 0 | 0 | 0 | 0 | [18 empty] | 0 | 0 | 0 |  |  |  |  | 109 | 61 |  | [40 951 / 1,22 / 9,84] + 2% Заг.скл |  |  | 1 |  | 464796560 | 2 | 4 | -2 | 0 | 0 | 0 | 45232.72 | 45232.72 | 0 | 0 |  | 0 | 2 | 0 |  | 0 | 1 | 0 | 0 | 0 | 0 | 0 | 2 |  | 0 | 0
18 | 1 | 309 |  | 10,5 | КА. п. 32 | Секционный радиатор трубчатый, Bыcoma Н = 500 мм, KZTO Гармония 1-500-12 | шт. | 13 | 46.4286 | 46.4286 |  |  |  | 445089.96 | 445089.96 | 0 | 0 | 0 | 0 | 0 | 0 | 0 | 0 | 0 |  | 86551703 | 3479.44 | 3479.44 | 0 | 0 | 0 | 0 | 0 | 0 | 0 | 3479.44 | 3479.44 | 0 | 0 | 0 | 0 | 0 | 0 | 0 | 109 | 61 | 1 | 1 |  |  | 1 | 1 | 1 | 9.84 |  |  |  |  | 3 | 1 |  |  |  | 23 | 0 |  | 0 | 30 | 0 | 1 | 1 | 1 | 1 | 1 | 1 |  | 109 | 61 |  |  |  | 1566 | 0 | 0 | [5 empty] | 0 |  | 0 | 445089.96 | 34237.69 | 0 | 0 | 0 | 0 | 0 | 0 | 0 | 0 | 0 | [13 empty] | 0 | 0 | 1 | 1 |  |  |  | 1010 | шт. | шт. | 1 | [6 empty] | 85635395 | 30 | Строительные работы | 0 |  | 1 | 23 | ТСН-2001.3-18. Отопление - внутренние устройства | ТСН-2001.3-18-1 |  |  |  | 0 | 3479.44 | 3479.44 | 0 | 0 | 0 | 0 | 0 |  | 5 |  |  | 1 | 18 |  | 40951 | [10 empty] | 0 | 0 | 0 |  |  |  |  | 109 | 61 |  | [40 951 / 1,22 / 9,84] + 2% Заг.скл |  |  | 1 |  | 464796560 | 2 | 3 | 5 | 0 | 0 | 0 | 445089.96 | 445089.96 | 0 | 0 |  | 1 | 1 | 0 |  | 0 | 1 | 0 | 0 | 0 | 0 | 0 | 2 |  | 0 | 0
18 | 1 | 292 |  | 10,6 | КА. п. 33 | Секционный радиатор трубчатый, Bыcoma Н = 500 мм, KZTO Гармония 1-500-14 | шт. | 2 | 7.1429 | 7.1429 |  |  |  | 7878.9 | 7878.9 | 0 | 0 | 0 | 0 | 0 | 0 | 0 | 0 | 0 |  | 86551701 | 3939.45 | 3939.45 | 0 | 0 | 0 | 0 | 0 | 0 | 0 | 3939.45 | 3939.45 | 0 | 0 | 0 | 0 | 0 | 0 | 0 | 109 | 61 | 1 | 1 |  |  | 1 | 1 | 1 | 1 |  |  |  |  | 3 | 1 |  |  |  | 23 | 0 |  | 0 | 30 | 0 | 1 | 1 | 1 | 1 | 1 | 1 |  | 109 | 61 |  |  |  | 1566 | 0 | 0 | [5 empty] | 0 |  | 0 | 7878.9 | 3939.45 | 0 | 0 | 0 | 0 | 0 | 0 | 0 | 0 | 0 | [13 empty] | 0 | 0 | 1 | 1 |  |  |  | 1010 | шт. | шт. | 1 | [6 empty] | 85635395 | 30 | Строительные работы | 0 |  | 1 | 23 | ТСН-2001.3-18. Отопление - внутренние устройства | ТСН-2001.3-18-1 |  |  |  | 0 | 0 | 3939.45 | 0 | 0 | 0 | 0 | 0 | [18 empty] | 0 | 0 | 0 |  |  |  |  | 109 | 61 |  | [46 365 / 1,22 / 9,84] + 2% Заг.скл |  |  | 1 |  | 1244722985 | 2 | 4 | -2 | 0 | 0 | 0 | 7878.9 | 7878.9 | 0 | 0 |  | 0 | 2 | 0 |  | 0 | 1 | 0 | 0 | 0 | 0 | 0 | 2 |  | 0 | 0
18 | 1 | 310 |  | 10,6 | КА. п. 33 | Секционный радиатор трубчатый, Bыcoma Н = 500 мм, KZTO Гармония 1-500-14 | шт. | 2 | 7.1429 | 7.1429 |  |  |  | 77528.38 | 77528.38 | 0 | 0 | 0 | 0 | 0 | 0 | 0 | 0 | 0 |  | 86551703 | 3939.45 | 3939.45 | 0 | 0 | 0 | 0 | 0 | 0 | 0 | 3939.45 | 3939.45 | 0 | 0 | 0 | 0 | 0 | 0 | 0 | 109 | 61 | 1 | 1 |  |  | 1 | 1 | 1 | 9.84 |  |  |  |  | 3 | 1 |  |  |  | 23 | 0 |  | 0 | 30 | 0 | 1 | 1 | 1 | 1 | 1 | 1 |  | 109 | 61 |  |  |  | 1566 | 0 | 0 | [5 empty] | 0 |  | 0 | 77528.38 | 38764.19 | 0 | 0 | 0 | 0 | 0 | 0 | 0 | 0 | 0 | [13 empty] | 0 | 0 | 1 | 1 |  |  |  | 1010 | шт. | шт. | 1 | [6 empty] | 85635395 | 30 | Строительные работы | 0 |  | 1 | 23 | ТСН-2001.3-18. Отопление - внутренние устройства | ТСН-2001.3-18-1 |  |  |  | 0 | 3939.45 | 3939.45 | 0 | 0 | 0 | 0 | 0 |  | 5 |  |  | 1 | 18 |  | 46365 | [10 empty] | 0 | 0 | 0 |  |  |  |  | 109 | 61 |  | [46 365 / 1,22 / 9,84] + 2% Заг.скл |  |  | 1 |  | 1244722985 | 2 | 3 | 5 | 0 | 0 | 0 | 77528.38 | 77528.38 | 0 | 0 |  | 1 | 1 | 0 |  | 0 | 1 | 0 | 0 | 0 | 0 | 0 | 2 |  | 0 | 0
18 | 1 | 294 |  | 10,7 | КА. п. 36 | Секционный радиатор трубчатый, Bыcoma Н = 500 мм, KZTO Гармония 2-500-13 | шт. | 2 | 7.1429 | 7.1429 |  |  |  | 12586.02 | 12586.02 | 0 | 0 | 0 | 0 | 0 | 0 | 0 | 0 | 0 |  | 86551701 | 6293.01 | 6293.01 | 0 | 0 | 0 | 0 | 0 | 0 | 0 | 6293.01 | 6293.01 | 0 | 0 | 0 | 0 | 0 | 0 | 0 | 109 | 61 | 1 | 1 |  |  | 1 | 1 | 1 | 1 |  |  |  |  | 3 | 1 |  |  |  | 23 | 0 |  | 0 | 30 | 0 | 1 | 1 | 1 | 1 | 1 | 1 |  | 109 | 61 |  |  |  | 1566 | 0 | 0 | [5 empty] | 0 |  | 0 | 12586.02 | 6293.01 | 0 | 0 | 0 | 0 | 0 | 0 | 0 | 0 | 0 | [13 empty] | 0 | 0 | 1 | 1 |  |  |  | 1010 | шт. | шт. | 1 | [6 empty] | 85635395 | 30 | Строительные работы | 0 |  | 1 | 23 | ТСН-2001.3-18. Отопление - внутренние устройства | ТСН-2001.3-18-1 |  |  |  | 0 | 0 | 6293.01 | 0 | 0 | 0 | 0 | 0 | [18 empty] | 0 | 0 | 0 |  |  |  |  | 109 | 61 |  | [74 065 / 1,22 / 9,84] + 2% Заг.скл |  |  | 1 |  | -1466667291 | 2 | 4 | -2 | 0 | 0 | 0 | 12586.02 | 12586.02 | 0 | 0 |  | 0 | 2 | 0 |  | 0 | 1 | 0 | 0 | 0 | 0 | 0 | 2 |  | 0 | 0
18 | 1 | 312 |  | 10,7 | КА. п. 36 | Секционный радиатор трубчатый, Bыcoma Н = 500 мм, KZTO Гармония 2-500-13 | шт. | 2 | 7.1429 | 7.1429 |  |  |  | 123846.44 | 123846.44 | 0 | 0 | 0 | 0 | 0 | 0 | 0 | 0 | 0 |  | 86551703 | 6293.01 | 6293.01 | 0 | 0 | 0 | 0 | 0 | 0 | 0 | 6293.01 | 6293.01 | 0 | 0 | 0 | 0 | 0 | 0 | 0 | 109 | 61 | 1 | 1 |  |  | 1 | 1 | 1 | 9.84 |  |  |  |  | 3 | 1 |  |  |  | 23 | 0 |  | 0 | 30 | 0 | 1 | 1 | 1 | 1 | 1 | 1 |  | 109 | 61 |  |  |  | 1566 | 0 | 0 | [5 empty] | 0 |  | 0 | 123846.44 | 61923.22 | 0 | 0 | 0 | 0 | 0 | 0 | 0 | 0 | 0 | [13 empty] | 0 | 0 | 1 | 1 |  |  |  | 1010 | шт. | шт. | 1 | [6 empty] | 85635395 | 30 | Строительные работы | 0 |  | 1 | 23 | ТСН-2001.3-18. Отопление - внутренние устройства | ТСН-2001.3-18-1 |  |  |  | 0 | 6293.01 | 6293.01 | 0 | 0 | 0 | 0 | 0 |  | 5 |  |  | 1 | 18 |  | 74065 | [10 empty] | 0 | 0 | 0 |  |  |  |  | 109 | 61 |  | [74 065 / 1,22 / 9,84] + 2% Заг.скл |  |  | 1 |  | -1466667291 | 2 | 3 | 5 | 0 | 0 | 0 | 123846.44 | 123846.44 | 0 | 0 |  | 1 | 1 | 0 |  | 0 | 1 | 0 | 0 | 0 | 0 | 0 | 2 |  | 0 | 0
18 | 1 | 293 |  | 10,8 | КА. п. 34 | Секционный радиатор трубчатый, Bыcoma Н = 500 мм, KZTO Гармония 1-500-15 | шт. | 1 | 3.5714 | 3.5714 |  |  |  | 5086.73 | 5086.73 | 0 | 0 | 0 | 0 | 0 | 0 | 0 | 0 | 0 |  | 86551701 | 5086.73 | 5086.73 | 0 | 0 | 0 | 0 | 0 | 0 | 0 | 5086.73 | 5086.73 | 0 | 0 | 0 | 0 | 0 | 0 | 0 | 109 | 61 | 1 | 1 |  |  | 1 | 1 | 1 | 1 |  |  |  |  | 3 | 1 |  |  |  | 23 | 0 |  | 0 | 30 | 0 | 1 | 1 | 1 | 1 | 1 | 1 |  | 109 | 61 |  |  |  | 1566 | 0 | 0 | [5 empty] | 0 |  | 0 | 5086.73 | 5086.73 | 0 | 0 | 0 | 0 | 0 | 0 | 0 | 0 | 0 | [13 empty] | 0 | 0 | 1 | 1 |  |  |  | 1010 | шт. | шт. | 1 | [6 empty] | 85635395 | 30 | Строительные работы | 0 |  | 1 | 23 | ТСН-2001.3-18. Отопление - внутренние устройства | ТСН-2001.3-18-1 |  |  |  | 0 | 0 | 5086.73 | 0 | 0 | 0 | 0 | 0 | [18 empty] | 0 | 0 | 0 |  |  |  |  | 109 | 61 |  | [49 072 / 9,84] + 2% Заг.скл |  |  | 1 |  | -978082472 | 2 | 4 | -2 | 0 | 0 | 0 | 5086.73 | 5086.73 | 0 | 0 |  | 0 | 2 | 0 |  | 0 | 1 | 0 | 0 | 0 | 0 | 0 | 2 |  | 0 | 0
18 | 1 | 311 |  | 10,8 | КА. п. 34 | Секционный радиатор трубчатый, Bыcoma Н = 500 мм, KZTO Гармония 1-500-15 | шт. | 1 | 3.5714 | 3.5714 |  |  |  | 50053.42 | 50053.42 | 0 | 0 | 0 | 0 | 0 | 0 | 0 | 0 | 0 |  | 86551703 | 5086.73 | 5086.73 | 0 | 0 | 0 | 0 | 0 | 0 | 0 | 5086.73 | 5086.73 | 0 | 0 | 0 | 0 | 0 | 0 | 0 | 109 | 61 | 1 | 1 |  |  | 1 | 1 | 1 | 9.84 |  |  |  |  | 3 | 1 |  |  |  | 23 | 0 |  | 0 | 30 | 0 | 1 | 1 | 1 | 1 | 1 | 1 |  | 109 | 61 |  |  |  | 1566 | 0 | 0 | [5 empty] | 0 |  | 0 | 50053.42 | 50053.42 | 0 | 0 | 0 | 0 | 0 | 0 | 0 | 0 | 0 | [13 empty] | 0 | 0 | 1 | 1 |  |  |  | 1010 | шт. | шт. | 1 | [6 empty] | 85635395 | 30 | Строительные работы | 0 |  | 1 | 23 | ТСН-2001.3-18. Отопление - внутренние устройства | ТСН-2001.3-18-1 |  |  |  | 0 | 5086.73 | 5086.73 | 0 | 0 | 0 | 0 | 0 |  | 5 |  |  | 0 | 18 |  | 49072 | [10 empty] | 0 | 0 | 0 |  |  |  |  | 109 | 61 |  | [49 072 / 9,84] + 2% Заг.скл |  |  | 1 |  | -978082472 | 2 | 3 | 5 | 0 | 0 | 0 | 50053.42 | 50053.42 | 0 | 0 |  | 1 | 1 | 0 |  | 0 | 1 | 0 | 0 | 0 | 0 | 0 | 2 |  | 0 | 0
18 | 1 | 295 |  | 10,9 | КА. п. 38 | Секционный радиатор трубчатый, Bыcoma Н = 500 мм, KZTO Гармония 2-500-15 | шт. | 1 | 3.5714 | 3.5714 |  |  |  | 7150.49 | 7150.49 | 0 | 0 | 0 | 0 | 0 | 0 | 0 | 0 | 0 |  | 86551701 | 7150.49 | 7150.49 | 0 | 0 | 0 | 0 | 0 | 0 | 0 | 7150.49 | 7150.49 | 0 | 0 | 0 | 0 | 0 | 0 | 0 | 109 | 61 | 1 | 1 |  |  | 1 | 1 | 1 | 1 |  |  |  |  | 3 | 1 |  |  |  | 23 | 0 |  | 0 | 30 | 0 | 1 | 1 | 1 | 1 | 1 | 1 |  | 109 | 61 |  |  |  | 1566 | 0 | 0 | [5 empty] | 0 |  | 0 | 7150.49 | 7150.49 | 0 | 0 | 0 | 0 | 0 | 0 | 0 | 0 | 0 | [13 empty] | 0 | 0 | 1 | 1 |  |  |  | 1010 | шт. | шт. | 1 | [6 empty] | 85635395 | 30 | Строительные работы | 0 |  | 1 | 23 | ТСН-2001.3-18. Отопление - внутренние устройства | ТСН-2001.3-18-1 |  |  |  | 0 | 0 | 7150.49 | 0 | 0 | 0 | 0 | 0 | [18 empty] | 0 | 0 | 0 |  |  |  |  | 109 | 61 |  | [84 157 / 1,22 / 9,84] + 2% Заг.скл |  |  | 1 |  | 2047809234 | 2 | 4 | -2 | 0 | 0 | 0 | 7150.49 | 7150.49 | 0 | 0 |  | 0 | 2 | 0 |  | 0 | 1 | 0 | 0 | 0 | 0 | 0 | 2 |  | 0 | 0
18 | 1 | 313 |  | 10,9 | КА. п. 38 | Секционный радиатор трубчатый, Bыcoma Н = 500 мм, KZTO Гармония 2-500-15 | шт. | 1 | 3.5714 | 3.5714 |  |  |  | 70360.82 | 70360.82 | 0 | 0 | 0 | 0 | 0 | 0 | 0 | 0 | 0 |  | 86551703 | 7150.49 | 7150.49 | 0 | 0 | 0 | 0 | 0 | 0 | 0 | 7150.49 | 7150.49 | 0 | 0 | 0 | 0 | 0 | 0 | 0 | 109 | 61 | 1 | 1 |  |  | 1 | 1 | 1 | 9.84 |  |  |  |  | 3 | 1 |  |  |  | 23 | 0 |  | 0 | 30 | 0 | 1 | 1 | 1 | 1 | 1 | 1 |  | 109 | 61 |  |  |  | 1566 | 0 | 0 | [5 empty] | 0 |  | 0 | 70360.82 | 70360.82 | 0 | 0 | 0 | 0 | 0 | 0 | 0 | 0 | 0 | [13 empty] | 0 | 0 | 1 | 1 |  |  |  | 1010 | шт. | шт. | 1 | [6 empty] | 85635395 | 30 | Строительные работы | 0 |  | 1 | 23 | ТСН-2001.3-18. Отопление - внутренние устройства | ТСН-2001.3-18-1 |  |  |  | 0 | 7150.49 | 7150.49 | 0 | 0 | 0 | 0 | 0 |  | 5 |  |  | 1 | 18 |  | 84157 | [10 empty] | 0 | 0 | 0 |  |  |  |  | 109 | 61 |  | [84 157 / 1,22 / 9,84] + 2% Заг.скл |  |  | 1 |  | 2047809234 | 2 | 3 | 5 | 0 | 0 | 0 | 70360.82 | 70360.82 | 0 | 0 |  | 1 | 1 | 0 |  | 0 | 1 | 0 | 0 | 0 | 0 | 0 | 2 |  | 0 | 0
17 | 1 | 328 | 210 | 11 | 3.18-25-1 | Установка радиаторов стальных панельных однорядных с креплением к стене длиной до 1600 мм (вентиль справа) | 100 шт. | 0.06 | 0 | 0.06 |  |  |  | 217.57 | 124.73 | 9.43 | 1.02 | 83.41 | 0 | 6.7976 | 0 | 0 | 92.03 | 51.5 |  | 86551701 | 3529.031 | 2078.86 | 147.3158 | 15.9135 | 1302.8552 | 0 | 106.1786 | 0 | 0 | 3090.81 | 2078.86 | 95.35 | 10.3 | 916.6 | 0 | 74.7 | 0 | 0 | 109 | 61 | 1.067 | 1 |  |  | 1 | 1 | 1 | 1 |  |  |  |  | 0 | 1 | ТСН-2001.3 Доп. 81, Сб. 18, т. 25, поз. 1 |  |  | 23 | 0 | 3.18-25-1 | 1 | 30 | 0 | 1 | 1 | 1 | 1 | 1 | 1 |  | 109 | 61 |  |  |  | 1566 | 0 | 0 | [5 empty] | 0 | Поправка: 3-18. О.П. п.1.8 Наименование: Затраты на тепловое испытание систем отопления с проверкой равномерности прогрева отопительных приборов Поправка: Гл.6.Прил.2.2.п.2.2.6_06.00.01.07.001 Наименование: При выполнении при капитальном ремонте и реконструкции работ, аналогичных технологическим процессам, характерным для нового строительства, и отсутствующих в сборниках на ремонтно-строительные работы ТСН-2001.6 Поправка: Гл.12.Прил.8.п.8. 3_12.00.01.11.001 Наименование: При наличии напряженных и стесненных условий производства работ (стесненность, сложность складирования и транспортной логистики и т.п.) для объектов, расположенных в пределах круговой магистральной системы улиц "Садовое кольцо" города Москвы | 0 | 217.57 | 2078.86 | 157.19 | 16.98 | 1390.15 | 0 | 113.2925 | 0 | 0 | 109.43 | 61.24 |  | 61 |  | *1)*1)*1 | *1,03)*1,25)*1,2 | *1,03)*1,25)*1,2 | *1,03)*1,15)*1,2 |  | *1,03)*1,15)*1,2 | *1,03)*1,25)*1,2 |  |  |  | 0 | 0 | 1 | 1 |  |  |  | 1010 | 100 шт. | 100 шт. | 100 | [6 empty] | 85635395 | 30 | Строительные работы | 0 |  | 1 | 23 | ТСН-2001.3-18. Отопление - внутренние устройства | ТСН-2001.3-18-1 |  | Поправка: 3-18. О.П. п.1.8 Поправка: Гл.6.Прил.2.2.п.2.2.6_06.00.01.07.001 Поправка: Гл.12.Прил.8.п.8. 3_12.00.01.11.001 |  | 131072 | 3090.81 | 2078.86 | 95.35 | 10.3 | 916.6 | 74.7 | 0 | 0 | [17 empty] | 0 | 0 | 0 |  |  |  |  | 109 | 61 |  |  |  |  | 1 |  | -468095277 | 2 | 1 | 2 | 0 | 0 | 0 | 361.1 | 361.1 | 0 | 0 |  | 0 | 3 | 0 |  | 0 | 1 | 0 | 0 | 0 | 0 |  |  |  | 0 | 0
17 | 1 | 342 | 220 | 11 | 3.18-25-1 | Установка радиаторов стальных панельных однорядных с креплением к стене длиной до 1600 мм (вентиль справа) | 100 шт. | 0.06 | 0 | 0.06 |  |  |  | 7440.11 | 2598.13 | 141.83 | 57.48 | 4700.15 | 0 | 6.7976 | 0 | 0 | 5185.82 | 2902.15 |  | 86551703 | 3529.031 | 2078.86 | 147.3158 | 15.9135 | 1302.8552 | 0 | 106.1786 | 0 | 0 | 3090.81 | 2078.86 | 95.35 | 10.3 | 916.6 | 0 | 74.7 | 0 | 0 | 109 | 61 | 1.067 | 1 |  |  | 1 | 56.35 | 15.04 | 20.83 |  |  |  |  | 0 | 1 | ТСН-2001.3 Доп. 81, Сб. 18, т. 25, поз. 1 |  |  | 23 | 0 | 3.18-25-1 | 1 | 30 | 0 | 56.35 | 1 | 1 | 1 | 1 | 1 |  | 109 | 61 |  |  |  | 1566 | 0 | 0 | [5 empty] | 0 | Поправка: 3-18. О.П. п.1.8 Наименование: Затраты на тепловое испытание систем отопления с проверкой равномерности прогрева отопительных приборов Поправка: Гл.6.Прил.2.2.п.2.2.6_06.00.01.07.001 Наименование: При выполнении при капитальном ремонте и реконструкции работ, аналогичных технологическим процессам, характерным для нового строительства, и отсутствующих в сборниках на ремонтно-строительные работы ТСН-2001.6 Поправка: Гл.12.Прил.8.п.8. 3_12.00.01.11.001 Наименование: При наличии напряженных и стесненных условий производства работ (стесненность, сложность складирования и транспортной логистики и т.п.) для объектов, расположенных в пределах круговой магистральной системы улиц "Садовое кольцо" города Москвы | 0 | 7440.11 | 43302.65 | 2364.14 | 956.82 | 78334.95 | 0 | 113.2925 | 0 | 0 | 6166.1 | 3450.75 |  | 64 |  | *1)*1)*1 | *1,03)*1,25)*1,2 | *1,03)*1,25)*1,2 | *1,03)*1,15)*1,2 |  | *1,03)*1,15)*1,2 | *1,03)*1,25)*1,2 |  |  |  | 0 | 0 | 1 | 1 |  |  |  | 1010 | 100 шт. | 100 шт. | 100 | [6 empty] | 85635395 | 30 | Строительные работы | 0 |  | 1 | 23 | ТСН-2001.3-18. Отопление - внутренние устройства | ТСН-2001.3-18-1 |  | Поправка: 3-18. О.П. п.1.8 Поправка: Гл.6.Прил.2.2.п.2.2.6_06.00.01.07.001 Поправка: Гл.12.Прил.8.п.8. 3_12.00.01.11.001 |  | 131072 | 3090.81 | 2078.86 | 95.35 | 10.3 | 916.6 | 74.7 | 0 | 0 | [17 empty] | 0 | 0 | 0 |  |  |  |  | 109 | 61 |  |  |  |  | 1 |  | -468095277 | 2 | 1 | 2 | 0 | 0 | 0 | 15528.08 | 15528.08 | 0 | 0 |  | 0 | 3 | 0 |  | 0 | 1 | 0 | 0 | 0 | 0 |  |  |  | 0 | 0
18 | 1 | 324 |  | 11,1 | КА. п. 40 | Секционный радиатор трубчатый, Bыcoma Н = 500 мм, KZTO Гармония 1-400-4 | шт. | 1 | 16.6667 | 16.6667 |  |  |  | 4142.52 | 4142.52 | 0 | 0 | 0 | 0 | 0 | 0 | 0 | 0 | 0 |  | 86551701 | 4142.52 | 4142.52 | 0 | 0 | 0 | 0 | 0 | 0 | 0 | 4142.52 | 4142.52 | 0 | 0 | 0 | 0 | 0 | 0 | 0 | 109 | 61 | 1 | 1 |  |  | 1 | 1 | 1 | 1 |  |  |  |  | 3 | 1 |  |  |  | 23 | 0 |  | 0 | 30 | 0 | 1 | 1 | 1 | 1 | 1 | 1 |  | 109 | 61 |  |  |  | 1566 | 0 | 0 | [5 empty] | 0 |  | 0 | 4142.52 | 4142.52 | 0 | 0 | 0 | 0 | 0 | 0 | 0 | 0 | 0 | [13 empty] | 0 | 0 | 1 | 1 |  |  |  | 1010 | шт. | шт. | 1 | [6 empty] | 85635395 | 30 | Строительные работы | 0 |  | 1 | 23 | ТСН-2001.3-18. Отопление - внутренние устройства | ТСН-2001.3-18-1 |  |  |  | 0 | 0 | 4142.52 | 0 | 0 | 0 | 0 | 0 | [18 empty] | 0 | 0 | 0 |  |  |  |  | 109 | 61 |  | [48 755 / 1,22 / 9,84] + 2% Заг.скл |  |  | 1 |  | -1571319097 | 2 | 4 | -2 | 0 | 0 | 0 | 4142.52 | 4142.52 | 0 | 0 |  | 0 | 2 | 0 |  | 0 | 1 | 0 | 0 | 0 | 0 | 0 | 2 |  | 0 | 0
18 | 1 | 338 |  | 11,1 | КА. п. 40 | Секционный радиатор трубчатый, Bыcoma Н = 500 мм, KZTO Гармония 1-400-4 | шт. | 1 | 16.6667 | 16.6667 |  |  |  | 40762.4 | 40762.4 | 0 | 0 | 0 | 0 | 0 | 0 | 0 | 0 | 0 |  | 86551703 | 4142.52 | 4142.52 | 0 | 0 | 0 | 0 | 0 | 0 | 0 | 4142.52 | 4142.52 | 0 | 0 | 0 | 0 | 0 | 0 | 0 | 109 | 61 | 1 | 1 |  |  | 1 | 1 | 1 | 9.84 |  |  |  |  | 3 | 1 |  |  |  | 23 | 0 |  | 0 | 30 | 0 | 1 | 1 | 1 | 1 | 1 | 1 |  | 109 | 61 |  |  |  | 1566 | 0 | 0 | [5 empty] | 0 |  | 0 | 40762.4 | 40762.4 | 0 | 0 | 0 | 0 | 0 | 0 | 0 | 0 | 0 | [13 empty] | 0 | 0 | 1 | 1 |  |  |  | 1010 | шт. | шт. | 1 | [6 empty] | 85635395 | 30 | Строительные работы | 0 |  | 1 | 23 | ТСН-2001.3-18. Отопление - внутренние устройства | ТСН-2001.3-18-1 |  |  |  | 0 | 4142.52 | 4142.52 | 0 | 0 | 0 | 0 | 0 |  | 5 |  |  | 1 | 18 |  | 48755 | [10 empty] | 0 | 0 | 0 |  |  |  |  | 109 | 61 |  | [48 755 / 1,22 / 9,84] + 2% Заг.скл |  |  | 1 |  | -1571319097 | 2 | 3 | 5 | 0 | 0 | 0 | 40762.4 | 40762.4 | 0 | 0 |  | 1 | 1 | 0 |  | 0 | 1 | 0 | 0 | 0 | 0 | 0 | 2 |  | 0 | 0
18 | 1 | 325 |  | 11,2 | КА. п. 41 | Секционный радиатор трубчатый, Bыcoma Н = 400 мм, KZTO Гармония 1-400-5 | шт. | 2 | 33.3333 | 33.3333 |  |  |  | 9369.88 | 9369.88 | 0 | 0 | 0 | 0 | 0 | 0 | 0 | 0 | 0 |  | 86551701 | 4684.94 | 4684.94 | 0 | 0 | 0 | 0 | 0 | 0 | 0 | 4684.94 | 4684.94 | 0 | 0 | 0 | 0 | 0 | 0 | 0 | 109 | 61 | 1 | 1 |  |  | 1 | 1 | 1 | 1 |  |  |  |  | 3 | 1 |  |  |  | 23 | 0 |  | 0 | 30 | 0 | 1 | 1 | 1 | 1 | 1 | 1 |  | 109 | 61 |  |  |  | 1566 | 0 | 0 | [5 empty] | 0 |  | 0 | 9369.88 | 4684.94 | 0 | 0 | 0 | 0 | 0 | 0 | 0 | 0 | 0 | [13 empty] | 0 | 0 | 1 | 1 |  |  |  | 1010 | шт. | шт. | 1 | [6 empty] | 85635395 | 30 | Строительные работы | 0 |  | 1 | 23 | ТСН-2001.3-18. Отопление - внутренние устройства | ТСН-2001.3-18-1 |  |  |  | 0 | 0 | 4684.94 | 0 | 0 | 0 | 0 | 0 | [18 empty] | 0 | 0 | 0 |  |  |  |  | 109 | 61 |  | [55 139 / 1,22 / 9,84] + 2% Заг.скл |  |  | 1 |  | 36991346 | 2 | 4 | -2 | 0 | 0 | 0 | 9369.88 | 9369.88 | 0 | 0 |  | 0 | 2 | 0 |  | 0 | 1 | 0 | 0 | 0 | 0 | 0 | 2 |  | 0 | 0
18 | 1 | 339 |  | 11,2 | КА. п. 41 | Секционный радиатор трубчатый, Bыcoma Н = 400 мм, KZTO Гармония 1-400-5 | шт. | 2 | 33.3333 | 33.3333 |  |  |  | 92199.62 | 92199.62 | 0 | 0 | 0 | 0 | 0 | 0 | 0 | 0 | 0 |  | 86551703 | 4684.94 | 4684.94 | 0 | 0 | 0 | 0 | 0 | 0 | 0 | 4684.94 | 4684.94 | 0 | 0 | 0 | 0 | 0 | 0 | 0 | 109 | 61 | 1 | 1 |  |  | 1 | 1 | 1 | 9.84 |  |  |  |  | 3 | 1 |  |  |  | 23 | 0 |  | 0 | 30 | 0 | 1 | 1 | 1 | 1 | 1 | 1 |  | 109 | 61 |  |  |  | 1566 | 0 | 0 | [5 empty] | 0 |  | 0 | 92199.62 | 46099.81 | 0 | 0 | 0 | 0 | 0 | 0 | 0 | 0 | 0 | [13 empty] | 0 | 0 | 1 | 1 |  |  |  | 1010 | шт. | шт. | 1 | [6 empty] | 85635395 | 30 | Строительные работы | 0 |  | 1 | 23 | ТСН-2001.3-18. Отопление - внутренние устройства | ТСН-2001.3-18-1 |  |  |  | 0 | 4684.94 | 4684.94 | 0 | 0 | 0 | 0 | 0 |  | 5 |  |  | 1 | 18 |  | 55139 | [10 empty] | 0 | 0 | 0 |  |  |  |  | 109 | 61 |  | [55 139 / 1,22 / 9,84] + 2% Заг.скл |  |  | 1 |  | 36991346 | 2 | 3 | 5 | 0 | 0 | 0 | 92199.62 | 92199.62 | 0 | 0 |  | 1 | 1 | 0 |  | 0 | 1 | 0 | 0 | 0 | 0 | 0 | 2 |  | 0 | 0
18 | 1 | 327 |  | 11,3 | КА. п. 43 | Секционный радиатор трубчатый, Bыcoma Н = 300 мм, KZTO Гармония 1-300-18 | шт. | 1 | 16.6667 | 16.6667 |  |  |  | 3949.22 | 3949.22 | 0 | 0 | 0 | 0 | 0 | 0 | 0 | 0 | 0 |  | 86551701 | 3949.22 | 3949.22 | 0 | 0 | 0 | 0 | 0 | 0 | 0 | 3949.22 | 3949.22 | 0 | 0 | 0 | 0 | 0 | 0 | 0 | 109 | 61 | 1 | 1 |  |  | 1 | 1 | 1 | 1 |  |  |  |  | 3 | 1 |  |  |  | 23 | 0 |  | 0 | 30 | 0 | 1 | 1 | 1 | 1 | 1 | 1 |  | 109 | 61 |  |  |  | 1566 | 0 | 0 | [5 empty] | 0 |  | 0 | 3949.22 | 3949.22 | 0 | 0 | 0 | 0 | 0 | 0 | 0 | 0 | 0 | [13 empty] | 0 | 0 | 1 | 1 |  |  |  | 1010 | шт. | шт. | 1 | [6 empty] | 85635395 | 30 | Строительные работы | 0 |  | 1 | 23 | ТСН-2001.3-18. Отопление - внутренние устройства | ТСН-2001.3-18-1 |  |  |  | 0 | 0 | 3949.22 | 0 | 0 | 0 | 0 | 0 | [18 empty] | 0 | 0 | 0 |  |  |  |  | 109 | 61 |  | [46 480 / 1,22 / 9,84] + 2% Заг.скл |  |  | 1 |  | -533777645 | 2 | 4 | -2 | 0 | 0 | 0 | 3949.22 | 3949.22 | 0 | 0 |  | 0 | 2 | 0 |  | 0 | 1 | 0 | 0 | 0 | 0 | 0 | 2 |  | 0 | 0
18 | 1 | 341 |  | 11,3 | КА. п. 43 | Секционный радиатор трубчатый, Bыcoma Н = 300 мм, KZTO Гармония 1-300-18 | шт. | 1 | 16.6667 | 16.6667 |  |  |  | 38860.32 | 38860.32 | 0 | 0 | 0 | 0 | 0 | 0 | 0 | 0 | 0 |  | 86551703 | 3949.22 | 3949.22 | 0 | 0 | 0 | 0 | 0 | 0 | 0 | 3949.22 | 3949.22 | 0 | 0 | 0 | 0 | 0 | 0 | 0 | 109 | 61 | 1 | 1 |  |  | 1 | 1 | 1 | 9.84 |  |  |  |  | 3 | 1 |  |  |  | 23 | 0 |  | 0 | 30 | 0 | 1 | 1 | 1 | 1 | 1 | 1 |  | 109 | 61 |  |  |  | 1566 | 0 | 0 | [5 empty] | 0 |  | 0 | 38860.32 | 38860.32 | 0 | 0 | 0 | 0 | 0 | 0 | 0 | 0 | 0 | [13 empty] | 0 | 0 | 1 | 1 |  |  |  | 1010 | шт. | шт. | 1 | [6 empty] | 85635395 | 30 | Строительные работы | 0 |  | 1 | 23 | ТСН-2001.3-18. Отопление - внутренние устройства | ТСН-2001.3-18-1 |  |  |  | 0 | 3949.22 | 3949.22 | 0 | 0 | 0 | 0 | 0 |  | 5 |  |  | 1 | 18 |  | 46480 | [10 empty] | 0 | 0 | 0 |  |  |  |  | 109 | 61 |  | [46 480 / 1,22 / 9,84] + 2% Заг.скл |  |  | 1 |  | -533777645 | 2 | 3 | 5 | 0 | 0 | 0 | 38860.32 | 38860.32 | 0 | 0 |  | 1 | 1 | 0 |  | 0 | 1 | 0 | 0 | 0 | 0 | 0 | 2 |  | 0 | 0
18 | 1 | 328 |  | 11,4 | КА. п. 44 | Секционный радиатор трубчатый, Bыcoma Н = 200 мм, KZTO Гармония 1-155-7 | шт. | 1 | 16.6667 | 16.6667 |  |  |  | 4344.74 | 4344.74 | 0 | 0 | 0 | 0 | 0 | 0 | 0 | 0 | 0 |  | 86551701 | 4344.74 | 4344.74 | 0 | 0 | 0 | 0 | 0 | 0 | 0 | 4344.74 | 4344.74 | 0 | 0 | 0 | 0 | 0 | 0 | 0 | 109 | 61 | 1 | 1 |  |  | 1 | 1 | 1 | 1 |  |  |  |  | 3 | 1 |  |  |  | 23 | 0 |  | 0 | 30 | 0 | 1 | 1 | 1 | 1 | 1 | 1 |  | 109 | 61 |  |  |  | 1566 | 0 | 0 | [5 empty] | 0 |  | 0 | 4344.74 | 4344.74 | 0 | 0 | 0 | 0 | 0 | 0 | 0 | 0 | 0 | [13 empty] | 0 | 0 | 1 | 1 |  |  |  | 1010 | шт. | шт. | 1 | [6 empty] | 85635395 | 30 | Строительные работы | 0 |  | 1 | 23 | ТСН-2001.3-18. Отопление - внутренние устройства | ТСН-2001.3-18-1 |  |  |  | 0 | 0 | 4344.74 | 0 | 0 | 0 | 0 | 0 | [18 empty] | 0 | 0 | 0 |  |  |  |  | 109 | 61 |  | [51 135 / 1,22 / 9,84] + 2% Заг.скл |  |  | 1 |  | 1267739839 | 2 | 4 | -2 | 0 | 0 | 0 | 4344.74 | 4344.74 | 0 | 0 |  | 0 | 2 | 0 |  | 0 | 1 | 0 | 0 | 0 | 0 | 0 | 2 |  | 0 | 0
18 | 1 | 342 |  | 11,4 | КА. п. 44 | Секционный радиатор трубчатый, Bыcoma Н = 200 мм, KZTO Гармония 1-155-7 | шт. | 1 | 16.6667 | 16.6667 |  |  |  | 42752.24 | 42752.24 | 0 | 0 | 0 | 0 | 0 | 0 | 0 | 0 | 0 |  | 86551703 | 4344.74 | 4344.74 | 0 | 0 | 0 | 0 | 0 | 0 | 0 | 4344.74 | 4344.74 | 0 | 0 | 0 | 0 | 0 | 0 | 0 | 109 | 61 | 1 | 1 |  |  | 1 | 1 | 1 | 9.84 |  |  |  |  | 3 | 1 |  |  |  | 23 | 0 |  | 0 | 30 | 0 | 1 | 1 | 1 | 1 | 1 | 1 |  | 109 | 61 |  |  |  | 1566 | 0 | 0 | [5 empty] | 0 |  | 0 | 42752.24 | 42752.24 | 0 | 0 | 0 | 0 | 0 | 0 | 0 | 0 | 0 | [13 empty] | 0 | 0 | 1 | 1 |  |  |  | 1010 | шт. | шт. | 1 | [6 empty] | 85635395 | 30 | Строительные работы | 0 |  | 1 | 23 | ТСН-2001.3-18. Отопление - внутренние устройства | ТСН-2001.3-18-1 |  |  |  | 0 | 4344.74 | 4344.74 | 0 | 0 | 0 | 0 | 0 |  | 5 |  |  | 1 | 18 |  | 51135 | [10 empty] | 0 | 0 | 0 |  |  |  |  | 109 | 61 |  | [51 135 / 1,22 / 9,84] + 2% Заг.скл |  |  | 1 |  | 1267739839 | 2 | 3 | 5 | 0 | 0 | 0 | 42752.24 | 42752.24 | 0 | 0 |  | 1 | 1 | 0 |  | 0 | 1 | 0 | 0 | 0 | 0 | 0 | 2 |  | 0 | 0
18 | 1 | 326 |  | 11,5 | КА. п. 42 | Секционный радиатор трубчатый, Bыcoma Н = 400 мм, KZTO Гармония 1-400-7 | шт. | 1 | 16.6667 | 16.6667 |  |  |  | 5770.38 | 5770.38 | 0 | 0 | 0 | 0 | 0 | 0 | 0 | 0 | 0 |  | 86551701 | 5770.38 | 5770.38 | 0 | 0 | 0 | 0 | 0 | 0 | 0 | 5770.38 | 5770.38 | 0 | 0 | 0 | 0 | 0 | 0 | 0 | 109 | 61 | 1 | 1 |  |  | 1 | 1 | 1 | 1 |  |  |  |  | 3 | 1 |  |  |  | 23 | 0 |  | 0 | 30 | 0 | 1 | 1 | 1 | 1 | 1 | 1 |  | 109 | 61 |  |  |  | 1566 | 0 | 0 | [5 empty] | 0 |  | 0 | 5770.38 | 5770.38 | 0 | 0 | 0 | 0 | 0 | 0 | 0 | 0 | 0 | [13 empty] | 0 | 0 | 1 | 1 |  |  |  | 1010 | шт. | шт. | 1 | [6 empty] | 85635395 | 30 | Строительные работы | 0 |  | 1 | 23 | ТСН-2001.3-18. Отопление - внутренние устройства | ТСН-2001.3-18-1 |  |  |  | 0 | 0 | 5770.38 | 0 | 0 | 0 | 0 | 0 | [18 empty] | 0 | 0 | 0 |  |  |  |  | 109 | 61 |  | [67 914 / 1,22 / 9,84] + 2% Заг.скл |  |  | 1 |  | 58140636 | 2 | 4 | -2 | 0 | 0 | 0 | 5770.38 | 5770.38 | 0 | 0 |  | 0 | 2 | 0 |  | 0 | 1 | 0 | 0 | 0 | 0 | 0 | 2 |  | 0 | 0
18 | 1 | 340 |  | 11,5 | КА. п. 42 | Секционный радиатор трубчатый, Bыcoma Н = 400 мм, KZTO Гармония 1-400-7 | шт. | 1 | 16.6667 | 16.6667 |  |  |  | 56780.54 | 56780.54 | 0 | 0 | 0 | 0 | 0 | 0 | 0 | 0 | 0 |  | 86551703 | 5770.38 | 5770.38 | 0 | 0 | 0 | 0 | 0 | 0 | 0 | 5770.38 | 5770.38 | 0 | 0 | 0 | 0 | 0 | 0 | 0 | 109 | 61 | 1 | 1 |  |  | 1 | 1 | 1 | 9.84 |  |  |  |  | 3 | 1 |  |  |  | 23 | 0 |  | 0 | 30 | 0 | 1 | 1 | 1 | 1 | 1 | 1 |  | 109 | 61 |  |  |  | 1566 | 0 | 0 | [5 empty] | 0 |  | 0 | 56780.54 | 56780.54 | 0 | 0 | 0 | 0 | 0 | 0 | 0 | 0 | 0 | [13 empty] | 0 | 0 | 1 | 1 |  |  |  | 1010 | шт. | шт. | 1 | [6 empty] | 85635395 | 30 | Строительные работы | 0 |  | 1 | 23 | ТСН-2001.3-18. Отопление - внутренние устройства | ТСН-2001.3-18-1 |  |  |  | 0 | 5770.38 | 5770.38 | 0 | 0 | 0 | 0 | 0 |  | 5 |  |  | 1 | 18 |  | 67914 | [10 empty] | 0 | 0 | 0 |  |  |  |  | 109 | 61 |  | [67 914 / 1,22 / 9,84] + 2% Заг.скл |  |  | 1 |  | 58140636 | 2 | 3 | 5 | 0 | 0 | 0 | 56780.54 | 56780.54 | 0 | 0 |  | 1 | 1 | 0 |  | 0 | 1 | 0 | 0 | 0 | 0 | 0 | 2 |  | 0 | 0
17 | 1 | 365 | 230 | 12 | 3.18-25-1 | Установка радиаторов стальных панельных однорядных с креплением к стене длиной до 1600 мм (вентиль справа) | 100 шт. | 0.22 | 0 | 0.22 |  |  |  | 797.76 | 457.35 | 34.58 | 3.74 | 305.83 | 0 | 24.9244 | 0 | 0 | 337.43 | 188.84 |  | 86551701 | 3529.031 | 2078.86 | 147.3158 | 15.9135 | 1302.8552 | 0 | 106.1786 | 0 | 0 | 3090.81 | 2078.86 | 95.35 | 10.3 | 916.6 | 0 | 74.7 | 0 | 0 | 109 | 61 | 1.067 | 1 |  |  | 1 | 1 | 1 | 1 |  |  |  |  | 0 | 1 | ТСН-2001.3 Доп. 81, Сб. 18, т. 25, поз. 1 |  |  | 23 | 0 | 3.18-25-1 | 1 | 30 | 0 | 1 | 1 | 1 | 1 | 1 | 1 |  | 109 | 61 |  |  |  | 1566 | 0 | 0 | [5 empty] | 0 | Поправка: 3-18. О.П. п.1.8 Наименование: Затраты на тепловое испытание систем отопления с проверкой равномерности прогрева отопительных приборов Поправка: Гл.6.Прил.2.2.п.2.2.6_06.00.01.07.001 Наименование: При выполнении при капитальном ремонте и реконструкции работ, аналогичных технологическим процессам, характерным для нового строительства, и отсутствующих в сборниках на ремонтно-строительные работы ТСН-2001.6 Поправка: Гл.12.Прил.8.п.8. 3_12.00.01.11.001 Наименование: При наличии напряженных и стесненных условий производства работ (стесненность, сложность складирования и транспортной логистики и т.п.) для объектов, расположенных в пределах круговой магистральной системы улиц "Садовое кольцо" города Москвы | 0 | 797.76 | 2078.86 | 157.19 | 16.98 | 1390.15 | 0 | 113.2925 | 0 | 0 | 351.86 | 196.91 |  | 67 |  | *1)*1)*1 | *1,03)*1,25)*1,2 | *1,03)*1,25)*1,2 | *1,03)*1,15)*1,2 |  | *1,03)*1,15)*1,2 | *1,03)*1,25)*1,2 |  |  |  | 0 | 0 | 1 | 1 |  |  |  | 1010 | 100 шт. | 100 шт. | 100 | [6 empty] | 85635395 | 30 | Строительные работы | 0 |  | 1 | 23 | ТСН-2001.3-18. Отопление - внутренние устройства | ТСН-2001.3-18-1 |  | Поправка: 3-18. О.П. п.1.8 Поправка: Гл.6.Прил.2.2.п.2.2.6_06.00.01.07.001 Поправка: Гл.12.Прил.8.п.8. 3_12.00.01.11.001 |  | 131072 | 3090.81 | 2078.86 | 95.35 | 10.3 | 916.6 | 74.7 | 0 | 0 | [17 empty] | 0 | 0 | 0 |  |  |  |  | 109 | 61 |  |  |  |  | 1 |  | -468095277 | 2 | 1 | 2 | 0 | 0 | 0 | 1324.03 | 1324.03 | 0 | 0 |  | 0 | 3 | 0 |  | 0 | 1 | 0 | 0 | 0 | 0 |  |  |  | 0 | 0
17 | 1 | 388 | 240 | 12 | 3.18-25-1 | Установка радиаторов стальных панельных однорядных с креплением к стене длиной до 1600 мм (вентиль справа) | 100 шт. | 0.22 | 0 | 0.22 |  |  |  | 27280.2 | 9526.6 | 520.08 | 210.75 | 17233.52 | 0 | 24.9244 | 0 | 0 | 19014.25 | 10641 |  | 86551703 | 3529.031 | 2078.86 | 147.3158 | 15.9135 | 1302.8552 | 0 | 106.1786 | 0 | 0 | 3090.81 | 2078.86 | 95.35 | 10.3 | 916.6 | 0 | 74.7 | 0 | 0 | 109 | 61 | 1.067 | 1 |  |  | 1 | 56.35 | 15.04 | 20.83 |  |  |  |  | 0 | 1 | ТСН-2001.3 Доп. 81, Сб. 18, т. 25, поз. 1 |  |  | 23 | 0 | 3.18-25-1 | 1 | 30 | 0 | 56.35 | 1 | 1 | 1 | 1 | 1 |  | 109 | 61 |  |  |  | 1566 | 0 | 0 | [5 empty] | 0 | Поправка: 3-18. О.П. п.1.8 Наименование: Затраты на тепловое испытание систем отопления с проверкой равномерности прогрева отопительных приборов Поправка: Гл.6.Прил.2.2.п.2.2.6_06.00.01.07.001 Наименование: При выполнении при капитальном ремонте и реконструкции работ, аналогичных технологическим процессам, характерным для нового строительства, и отсутствующих в сборниках на ремонтно-строительные работы ТСН-2001.6 Поправка: Гл.12.Прил.8.п.8. 3_12.00.01.11.001 Наименование: При наличии напряженных и стесненных условий производства работ (стесненность, сложность складирования и транспортной логистики и т.п.) для объектов, расположенных в пределах круговой магистральной системы улиц "Садовое кольцо" города Москвы | 0 | 27280.2 | 43302.65 | 2364.14 | 956.82 | 78334.95 | 0 | 113.2925 | 0 | 0 | 19827.47 | 11096.11 |  | 70 |  | *1)*1)*1 | *1,03)*1,25)*1,2 | *1,03)*1,25)*1,2 | *1,03)*1,15)*1,2 |  | *1,03)*1,15)*1,2 | *1,03)*1,25)*1,2 |  |  |  | 0 | 0 | 1 | 1 |  |  |  | 1010 | 100 шт. | 100 шт. | 100 | [6 empty] | 85635395 | 30 | Строительные работы | 0 |  | 1 | 23 | ТСН-2001.3-18. Отопление - внутренние устройства | ТСН-2001.3-18-1 |  | Поправка: 3-18. О.П. п.1.8 Поправка: Гл.6.Прил.2.2.п.2.2.6_06.00.01.07.001 Поправка: Гл.12.Прил.8.п.8. 3_12.00.01.11.001 |  | 131072 | 3090.81 | 2078.86 | 95.35 | 10.3 | 916.6 | 74.7 | 0 | 0 | [17 empty] | 0 | 0 | 0 |  |  |  |  | 109 | 61 |  |  |  |  | 1 |  | -468095277 | 2 | 1 | 2 | 0 | 0 | 0 | 56935.45 | 56935.45 | 0 | 0 |  | 0 | 3 | 0 |  | 0 | 1 | 0 | 0 | 0 | 0 |  |  |  | 0 | 0
18 | 1 | 352 |  | 12,1 | КА. п. 45 | Секционный радиатор трубчатый, Bыcoma Н = 500 мм, KZTO PC 2-500-7 | шт. | 1 | 4.5455 | 4.5455 |  |  |  | 652.12 | 652.12 | 0 | 0 | 0 | 0 | 0 | 0 | 0 | 0 | 0 |  | 86551701 | 652.12 | 652.12 | 0 | 0 | 0 | 0 | 0 | 0 | 0 | 652.12 | 652.12 | 0 | 0 | 0 | 0 | 0 | 0 | 0 | 109 | 61 | 1 | 1 |  |  | 1 | 1 | 1 | 1 |  |  |  |  | 3 | 1 |  |  |  | 23 | 0 |  | 0 | 30 | 0 | 1 | 1 | 1 | 1 | 1 | 1 |  | 109 | 61 |  |  |  | 1566 | 0 | 0 | [5 empty] | 0 |  | 0 | 652.12 | 652.12 | 0 | 0 | 0 | 0 | 0 | 0 | 0 | 0 | 0 | [13 empty] | 0 | 0 | 1 | 1 |  |  |  | 1010 | шт. | шт. | 1 | [6 empty] | 85635395 | 30 | Строительные работы | 0 |  | 1 | 23 | ТСН-2001.3-18. Отопление - внутренние устройства | ТСН-2001.3-18-1 |  |  |  | 0 | 0 | 652.12 | 0 | 0 | 0 | 0 | 0 | [18 empty] | 0 | 0 | 0 |  |  |  |  | 109 | 61 |  | [7 675 / 1,22 / 9,84] + 2% Заг.скл |  |  | 1 |  | 1790297598 | 2 | 4 | -2 | 0 | 0 | 0 | 652.12 | 652.12 | 0 | 0 |  | 0 | 2 | 0 |  | 0 | 1 | 0 | 0 | 0 | 0 | 0 | 2 |  | 0 | 0
18 | 1 | 375 |  | 12,1 | КА. п. 45 | Секционный радиатор трубчатый, Bыcoma Н = 500 мм, KZTO PC 2-500-7 | шт. | 1 | 4.5455 | 4.5455 |  |  |  | 6416.86 | 6416.86 | 0 | 0 | 0 | 0 | 0 | 0 | 0 | 0 | 0 |  | 86551703 | 652.12 | 652.12 | 0 | 0 | 0 | 0 | 0 | 0 | 0 | 652.12 | 652.12 | 0 | 0 | 0 | 0 | 0 | 0 | 0 | 109 | 61 | 1 | 1 |  |  | 1 | 1 | 1 | 9.84 |  |  |  |  | 3 | 1 |  |  |  | 23 | 0 |  | 0 | 30 | 0 | 1 | 1 | 1 | 1 | 1 | 1 |  | 109 | 61 |  |  |  | 1566 | 0 | 0 | [5 empty] | 0 |  | 0 | 6416.86 | 6416.86 | 0 | 0 | 0 | 0 | 0 | 0 | 0 | 0 | 0 | [13 empty] | 0 | 0 | 1 | 1 |  |  |  | 1010 | шт. | шт. | 1 | [6 empty] | 85635395 | 30 | Строительные работы | 0 |  | 1 | 23 | ТСН-2001.3-18. Отопление - внутренние устройства | ТСН-2001.3-18-1 |  |  |  | 0 | 652.12 | 652.12 | 0 | 0 | 0 | 0 | 0 |  | 5 |  |  | 1 | 18 |  | 7675 | [10 empty] | 0 | 0 | 0 |  |  |  |  | 109 | 61 |  | [7 675 / 1,22 / 9,84] + 2% Заг.скл |  |  | 1 |  | 1790297598 | 2 | 3 | 5 | 0 | 0 | 0 | 6416.86 | 6416.86 | 0 | 0 |  | 1 | 1 | 0 |  | 0 | 1 | 0 | 0 | 0 | 0 | 0 | 2 |  | 0 | 0
18 | 1 | 353 |  | 12,2 | КА. п. 46 | Секционный радиатор трубчатый, Bыcoma Н = 500 мм, KZTO PC 2-500-8 | шт. | 1 | 4.5455 | 4.5455 |  |  |  | 724.59 | 724.59 | 0 | 0 | 0 | 0 | 0 | 0 | 0 | 0 | 0 |  | 86551701 | 724.59 | 724.59 | 0 | 0 | 0 | 0 | 0 | 0 | 0 | 724.59 | 724.59 | 0 | 0 | 0 | 0 | 0 | 0 | 0 | 109 | 61 | 1 | 1 |  |  | 1 | 1 | 1 | 1 |  |  |  |  | 3 | 1 |  |  |  | 23 | 0 |  | 0 | 30 | 0 | 1 | 1 | 1 | 1 | 1 | 1 |  | 109 | 61 |  |  |  | 1566 | 0 | 0 | [5 empty] | 0 |  | 0 | 724.59 | 724.59 | 0 | 0 | 0 | 0 | 0 | 0 | 0 | 0 | 0 | [13 empty] | 0 | 0 | 1 | 1 |  |  |  | 1010 | шт. | шт. | 1 | [6 empty] | 85635395 | 30 | Строительные работы | 0 |  | 1 | 23 | ТСН-2001.3-18. Отопление - внутренние устройства | ТСН-2001.3-18-1 |  |  |  | 0 | 0 | 724.59 | 0 | 0 | 0 | 0 | 0 | [18 empty] | 0 | 0 | 0 |  |  |  |  | 109 | 61 |  | [8 528 / 1,22 / 9,84] + 2% Заг.скл |  |  | 1 |  | -2074369263 | 2 | 4 | -2 | 0 | 0 | 0 | 724.59 | 724.59 | 0 | 0 |  | 0 | 2 | 0 |  | 0 | 1 | 0 | 0 | 0 | 0 | 0 | 2 |  | 0 | 0
18 | 1 | 376 |  | 12,2 | КА. п. 46 | Секционный радиатор трубчатый, Bыcoma Н = 500 мм, KZTO PC 2-500-8 | шт. | 1 | 4.5455 | 4.5455 |  |  |  | 7129.97 | 7129.97 | 0 | 0 | 0 | 0 | 0 | 0 | 0 | 0 | 0 |  | 86551703 | 724.59 | 724.59 | 0 | 0 | 0 | 0 | 0 | 0 | 0 | 724.59 | 724.59 | 0 | 0 | 0 | 0 | 0 | 0 | 0 | 109 | 61 | 1 | 1 |  |  | 1 | 1 | 1 | 9.84 |  |  |  |  | 3 | 1 |  |  |  | 23 | 0 |  | 0 | 30 | 0 | 1 | 1 | 1 | 1 | 1 | 1 |  | 109 | 61 |  |  |  | 1566 | 0 | 0 | [5 empty] | 0 |  | 0 | 7129.97 | 7129.97 | 0 | 0 | 0 | 0 | 0 | 0 | 0 | 0 | 0 | [13 empty] | 0 | 0 | 1 | 1 |  |  |  | 1010 | шт. | шт. | 1 | [6 empty] | 85635395 | 30 | Строительные работы | 0 |  | 1 | 23 | ТСН-2001.3-18. Отопление - внутренние устройства | ТСН-2001.3-18-1 |  |  |  | 0 | 724.59 | 724.59 | 0 | 0 | 0 | 0 | 0 |  | 5 |  |  | 1 | 18 |  | 8528 | [10 empty] | 0 | 0 | 0 |  |  |  |  | 109 | 61 |  | [8 528 / 1,22 / 9,84] + 2% Заг.скл |  |  | 1 |  | -2074369263 | 2 | 3 | 5 | 0 | 0 | 0 | 7129.97 | 7129.97 | 0 | 0 |  | 1 | 1 | 0 |  | 0 | 1 | 0 | 0 | 0 | 0 | 0 | 2 |  | 0 | 0
18 | 1 | 354 |  | 12,3 | КА. п. 47 | Секционный радиатор трубчатый, Bыcoma Н = 500 мм, KZTO PC 2-500-11 | шт. | 1 | 4.5455 | 4.5455 |  |  |  | 942.02 | 942.02 | 0 | 0 | 0 | 0 | 0 | 0 | 0 | 0 | 0 |  | 86551701 | 942.02 | 942.02 | 0 | 0 | 0 | 0 | 0 | 0 | 0 | 942.02 | 942.02 | 0 | 0 | 0 | 0 | 0 | 0 | 0 | 109 | 61 | 1 | 1 |  |  | 1 | 1 | 1 | 1 |  |  |  |  | 3 | 1 |  |  |  | 23 | 0 |  | 0 | 30 | 0 | 1 | 1 | 1 | 1 | 1 | 1 |  | 109 | 61 |  |  |  | 1566 | 0 | 0 | [5 empty] | 0 |  | 0 | 942.02 | 942.02 | 0 | 0 | 0 | 0 | 0 | 0 | 0 | 0 | 0 | [13 empty] | 0 | 0 | 1 | 1 |  |  |  | 1010 | шт. | шт. | 1 | [6 empty] | 85635395 | 30 | Строительные работы | 0 |  | 1 | 23 | ТСН-2001.3-18. Отопление - внутренние устройства | ТСН-2001.3-18-1 |  |  |  | 0 | 0 | 942.02 | 0 | 0 | 0 | 0 | 0 | [18 empty] | 0 | 0 | 0 |  |  |  |  | 109 | 61 |  | [11 087 / 1,22 / 9,84] + 2% Заг.скл |  |  | 1 |  | -1211394700 | 2 | 4 | -2 | 0 | 0 | 0 | 942.02 | 942.02 | 0 | 0 |  | 0 | 2 | 0 |  | 0 | 1 | 0 | 0 | 0 | 0 | 0 | 2 |  | 0 | 0
18 | 1 | 377 |  | 12,3 | КА. п. 47 | Секционный радиатор трубчатый, Bыcoma Н = 500 мм, KZTO PC 2-500-11 | шт. | 1 | 4.5455 | 4.5455 |  |  |  | 9269.48 | 9269.48 | 0 | 0 | 0 | 0 | 0 | 0 | 0 | 0 | 0 |  | 86551703 | 942.02 | 942.02 | 0 | 0 | 0 | 0 | 0 | 0 | 0 | 942.02 | 942.02 | 0 | 0 | 0 | 0 | 0 | 0 | 0 | 109 | 61 | 1 | 1 |  |  | 1 | 1 | 1 | 9.84 |  |  |  |  | 3 | 1 |  |  |  | 23 | 0 |  | 0 | 30 | 0 | 1 | 1 | 1 | 1 | 1 | 1 |  | 109 | 61 |  |  |  | 1566 | 0 | 0 | [5 empty] | 0 |  | 0 | 9269.48 | 9269.48 | 0 | 0 | 0 | 0 | 0 | 0 | 0 | 0 | 0 | [13 empty] | 0 | 0 | 1 | 1 |  |  |  | 1010 | шт. | шт. | 1 | [6 empty] | 85635395 | 30 | Строительные работы | 0 |  | 1 | 23 | ТСН-2001.3-18. Отопление - внутренние устройства | ТСН-2001.3-18-1 |  |  |  | 0 | 942.02 | 942.02 | 0 | 0 | 0 | 0 | 0 |  | 5 |  |  | 1 | 18 |  | 11087 | [10 empty] | 0 | 0 | 0 |  |  |  |  | 109 | 61 |  | [11 087 / 1,22 / 9,84] + 2% Заг.скл |  |  | 1 |  | -1211394700 | 2 | 3 | 5 | 0 | 0 | 0 | 9269.48 | 9269.48 | 0 | 0 |  | 1 | 1 | 0 |  | 0 | 1 | 0 | 0 | 0 | 0 | 0 | 2 |  | 0 | 0
18 | 1 | 363 |  | 12,4 | КА. п. 59 | Секционный радиатор трубчатый, Bыcoma Н = 500 мм, KZTO PC 1-500-13 | шт. | 1 | 4.5455 | 4.5455 |  |  |  | 676.92 | 676.92 | 0 | 0 | 0 | 0 | 0 | 0 | 0 | 0 | 0 |  | 86551701 | 676.92 | 676.92 | 0 | 0 | 0 | 0 | 0 | 0 | 0 | 676.92 | 676.92 | 0 | 0 | 0 | 0 | 0 | 0 | 0 | 109 | 61 | 1 | 1 |  |  | 1 | 1 | 1 | 1 |  |  |  |  | 3 | 1 |  |  |  | 23 | 0 |  | 0 | 30 | 0 | 1 | 1 | 1 | 1 | 1 | 1 |  | 109 | 61 |  |  |  | 1566 | 0 | 0 | [5 empty] | 0 |  | 0 | 676.92 | 676.92 | 0 | 0 | 0 | 0 | 0 | 0 | 0 | 0 | 0 | [13 empty] | 0 | 0 | 1 | 1 |  |  |  | 1010 | шт. | шт. | 1 | [6 empty] | 85635395 | 30 | Строительные работы | 0 |  | 1 | 23 | ТСН-2001.3-18. Отопление - внутренние устройства | ТСН-2001.3-18-1 |  |  |  | 0 | 0 | 676.92 | 0 | 0 | 0 | 0 | 0 | [18 empty] | 0 | 0 | 0 |  |  |  |  | 109 | 61 |  | [7 967 / 1,22 / 9,84] + 2% Заг.скл |  |  | 1 |  | -127787242 | 2 | 4 | -2 | 0 | 0 | 0 | 676.92 | 676.92 | 0 | 0 |  | 0 | 2 | 0 |  | 0 | 1 | 0 | 0 | 0 | 0 | 0 | 2 |  | 0 | 0
18 | 1 | 386 |  | 12,4 | КА. п. 59 | Секционный радиатор трубчатый, Bыcoma Н = 500 мм, KZTO PC 1-500-13 | шт. | 1 | 4.5455 | 4.5455 |  |  |  | 6660.89 | 6660.89 | 0 | 0 | 0 | 0 | 0 | 0 | 0 | 0 | 0 |  | 86551703 | 676.92 | 676.92 | 0 | 0 | 0 | 0 | 0 | 0 | 0 | 676.92 | 676.92 | 0 | 0 | 0 | 0 | 0 | 0 | 0 | 109 | 61 | 1 | 1 |  |  | 1 | 1 | 1 | 9.84 |  |  |  |  | 3 | 1 |  |  |  | 23 | 0 |  | 0 | 30 | 0 | 1 | 1 | 1 | 1 | 1 | 1 |  | 109 | 61 |  |  |  | 1566 | 0 | 0 | [5 empty] | 0 |  | 0 | 6660.89 | 6660.89 | 0 | 0 | 0 | 0 | 0 | 0 | 0 | 0 | 0 | [13 empty] | 0 | 0 | 1 | 1 |  |  |  | 1010 | шт. | шт. | 1 | [6 empty] | 85635395 | 30 | Строительные работы | 0 |  | 1 | 23 | ТСН-2001.3-18. Отопление - внутренние устройства | ТСН-2001.3-18-1 |  |  |  | 0 | 676.92 | 676.92 | 0 | 0 | 0 | 0 | 0 |  | 5 |  |  | 1 | 18 |  | 7967 | [10 empty] | 0 | 0 | 0 |  |  |  |  | 109 | 61 |  | [7 967 / 1,22 / 9,84] + 2% Заг.скл |  |  | 1 |  | -127787242 | 2 | 3 | 5 | 0 | 0 | 0 | 6660.89 | 6660.89 | 0 | 0 |  | 1 | 1 | 0 |  | 0 | 1 | 0 | 0 | 0 | 0 | 0 | 2 |  | 0 | 0
18 | 1 | 355 |  | 12,5 | КА. п. 48 | Секционный радиатор трубчатый, Bыcoma Н = 500 мм, KZTO PC 2-500-15 | шт. | 1 | 4.5455 | 4.5455 |  |  |  | 1231.93 | 1231.93 | 0 | 0 | 0 | 0 | 0 | 0 | 0 | 0 | 0 |  | 86551701 | 1231.93 | 1231.93 | 0 | 0 | 0 | 0 | 0 | 0 | 0 | 1231.93 | 1231.93 | 0 | 0 | 0 | 0 | 0 | 0 | 0 | 109 | 61 | 1 | 1 |  |  | 1 | 1 | 1 | 1 |  |  |  |  | 3 | 1 |  |  |  | 23 | 0 |  | 0 | 30 | 0 | 1 | 1 | 1 | 1 | 1 | 1 |  | 109 | 61 |  |  |  | 1566 | 0 | 0 | [5 empty] | 0 |  | 0 | 1231.93 | 1231.93 | 0 | 0 | 0 | 0 | 0 | 0 | 0 | 0 | 0 | [13 empty] | 0 | 0 | 1 | 1 |  |  |  | 1010 | шт. | шт. | 1 | [6 empty] | 85635395 | 30 | Строительные работы | 0 |  | 1 | 23 | ТСН-2001.3-18. Отопление - внутренние устройства | ТСН-2001.3-18-1 |  |  |  | 0 | 0 | 1231.93 | 0 | 0 | 0 | 0 | 0 | [18 empty] | 0 | 0 | 0 |  |  |  |  | 109 | 61 |  | [14 499 / 1,22 / 9,84] + 2% Заг.скл |  |  | 1 |  | -980061017 | 2 | 4 | -2 | 0 | 0 | 0 | 1231.93 | 1231.93 | 0 | 0 |  | 0 | 2 | 0 |  | 0 | 1 | 0 | 0 | 0 | 0 | 0 | 2 |  | 0 | 0
18 | 1 | 378 |  | 12,5 | КА. п. 48 | Секционный радиатор трубчатый, Bыcoma Н = 500 мм, KZTO PC 2-500-15 | шт. | 1 | 4.5455 | 4.5455 |  |  |  | 12122.19 | 12122.19 | 0 | 0 | 0 | 0 | 0 | 0 | 0 | 0 | 0 |  | 86551703 | 1231.93 | 1231.93 | 0 | 0 | 0 | 0 | 0 | 0 | 0 | 1231.93 | 1231.93 | 0 | 0 | 0 | 0 | 0 | 0 | 0 | 109 | 61 | 1 | 1 |  |  | 1 | 1 | 1 | 9.84 |  |  |  |  | 3 | 1 |  |  |  | 23 | 0 |  | 0 | 30 | 0 | 1 | 1 | 1 | 1 | 1 | 1 |  | 109 | 61 |  |  |  | 1566 | 0 | 0 | [5 empty] | 0 |  | 0 | 12122.19 | 12122.19 | 0 | 0 | 0 | 0 | 0 | 0 | 0 | 0 | 0 | [13 empty] | 0 | 0 | 1 | 1 |  |  |  | 1010 | шт. | шт. | 1 | [6 empty] | 85635395 | 30 | Строительные работы | 0 |  | 1 | 23 | ТСН-2001.3-18. Отопление - внутренние устройства | ТСН-2001.3-18-1 |  |  |  | 0 | 1231.93 | 1231.93 | 0 | 0 | 0 | 0 | 0 |  | 5 |  |  | 1 | 18 |  | 14499 | [10 empty] | 0 | 0 | 0 |  |  |  |  | 109 | 61 |  | [14 499 / 1,22 / 9,84] + 2% Заг.скл |  |  | 1 |  | -980061017 | 2 | 3 | 5 | 0 | 0 | 0 | 12122.19 | 12122.19 | 0 | 0 |  | 1 | 1 | 0 |  | 0 | 1 | 0 | 0 | 0 | 0 | 0 | 2 |  | 0 | 0
18 | 1 | 364 |  | 12,6 | КА. п. 60 | Секционный радиатор трубчатый, Bыcoma Н = 500 мм, KZTO PC 1-500-18 | шт. | 2 | 9.0909 | 9.0909 |  |  |  | 1768.48 | 1768.48 | 0 | 0 | 0 | 0 | 0 | 0 | 0 | 0 | 0 |  | 86551701 | 884.24 | 884.24 | 0 | 0 | 0 | 0 | 0 | 0 | 0 | 884.24 | 884.24 | 0 | 0 | 0 | 0 | 0 | 0 | 0 | 109 | 61 | 1 | 1 |  |  | 1 | 1 | 1 | 1 |  |  |  |  | 3 | 1 |  |  |  | 23 | 0 |  | 0 | 30 | 0 | 1 | 1 | 1 | 1 | 1 | 1 |  | 109 | 61 |  |  |  | 1566 | 0 | 0 | [5 empty] | 0 |  | 0 | 1768.48 | 884.24 | 0 | 0 | 0 | 0 | 0 | 0 | 0 | 0 | 0 | [13 empty] | 0 | 0 | 1 | 1 |  |  |  | 1010 | шт. | шт. | 1 | [6 empty] | 85635395 | 30 | Строительные работы | 0 |  | 1 | 23 | ТСН-2001.3-18. Отопление - внутренние устройства | ТСН-2001.3-18-1 |  |  |  | 0 | 0 | 884.24 | 0 | 0 | 0 | 0 | 0 | [18 empty] | 0 | 0 | 0 |  |  |  |  | 109 | 61 |  | [10 407 / 1,22 / 9,84] + 2% Заг.скл |  |  | 1 |  | 1534257022 | 2 | 4 | -2 | 0 | 0 | 0 | 1768.48 | 1768.48 | 0 | 0 |  | 0 | 2 | 0 |  | 0 | 1 | 0 | 0 | 0 | 0 | 0 | 2 |  | 0 | 0
18 | 1 | 387 |  | 12,6 | КА. п. 60 | Секционный радиатор трубчатый, Bыcoma Н = 500 мм, KZTO PC 1-500-18 | шт. | 2 | 9.0909 | 9.0909 |  |  |  | 17401.84 | 17401.84 | 0 | 0 | 0 | 0 | 0 | 0 | 0 | 0 | 0 |  | 86551703 | 884.24 | 884.24 | 0 | 0 | 0 | 0 | 0 | 0 | 0 | 884.24 | 884.24 | 0 | 0 | 0 | 0 | 0 | 0 | 0 | 109 | 61 | 1 | 1 |  |  | 1 | 1 | 1 | 9.84 |  |  |  |  | 3 | 1 |  |  |  | 23 | 0 |  | 0 | 30 | 0 | 1 | 1 | 1 | 1 | 1 | 1 |  | 109 | 61 |  |  |  | 1566 | 0 | 0 | [5 empty] | 0 |  | 0 | 17401.84 | 8700.92 | 0 | 0 | 0 | 0 | 0 | 0 | 0 | 0 | 0 | [13 empty] | 0 | 0 | 1 | 1 |  |  |  | 1010 | шт. | шт. | 1 | [6 empty] | 85635395 | 30 | Строительные работы | 0 |  | 1 | 23 | ТСН-2001.3-18. Отопление - внутренние устройства | ТСН-2001.3-18-1 |  |  |  | 0 | 884.24 | 884.24 | 0 | 0 | 0 | 0 | 0 |  | 5 |  |  | 1 | 18 |  | 10407 | [10 empty] | 0 | 0 | 0 |  |  |  |  | 109 | 61 |  | [10 407 / 1,22 / 9,84] + 2% Заг.скл |  |  | 1 |  | 1534257022 | 2 | 3 | 5 | 0 | 0 | 0 | 17401.84 | 17401.84 | 0 | 0 |  | 1 | 1 | 0 |  | 0 | 1 | 0 | 0 | 0 | 0 | 0 | 2 |  | 0 | 0
18 | 1 | 356 |  | 12,7 | КА. п. 50 | Секционный радиатор трубчатый, Bыcoma Н = 500 мм, KZTO PC 2-500-20 | шт. | 1 | 4.5455 | 4.5455 |  |  |  | 1594.3 | 1594.3 | 0 | 0 | 0 | 0 | 0 | 0 | 0 | 0 | 0 |  | 86551701 | 1594.3 | 1594.3 | 0 | 0 | 0 | 0 | 0 | 0 | 0 | 1594.3 | 1594.3 | 0 | 0 | 0 | 0 | 0 | 0 | 0 | 109 | 61 | 1 | 1 |  |  | 1 | 1 | 1 | 1 |  |  |  |  | 3 | 1 |  |  |  | 23 | 0 |  | 0 | 30 | 0 | 1 | 1 | 1 | 1 | 1 | 1 |  | 109 | 61 |  |  |  | 1566 | 0 | 0 | [5 empty] | 0 |  | 0 | 1594.3 | 1594.3 | 0 | 0 | 0 | 0 | 0 | 0 | 0 | 0 | 0 | [13 empty] | 0 | 0 | 1 | 1 |  |  |  | 1010 | шт. | шт. | 1 | [6 empty] | 85635395 | 30 | Строительные работы | 0 |  | 1 | 23 | ТСН-2001.3-18. Отопление - внутренние устройства | ТСН-2001.3-18-1 |  |  |  | 0 | 0 | 1594.3 | 0 | 0 | 0 | 0 | 0 | [18 empty] | 0 | 0 | 0 |  |  |  |  | 109 | 61 |  | [18 764 / 1,22 / 9,84] + 2% Заг.скл |  |  | 1 |  | 1710895248 | 2 | 4 | -2 | 0 | 0 | 0 | 1594.3 | 1594.3 | 0 | 0 |  | 0 | 2 | 0 |  | 0 | 1 | 0 | 0 | 0 | 0 | 0 | 2 |  | 0 | 0
18 | 1 | 379 |  | 12,7 | КА. п. 50 | Секционный радиатор трубчатый, Bыcoma Н = 500 мм, KZTO PC 2-500-20 | шт. | 1 | 4.5455 | 4.5455 |  |  |  | 15687.91 | 15687.91 | 0 | 0 | 0 | 0 | 0 | 0 | 0 | 0 | 0 |  | 86551703 | 1594.3 | 1594.3 | 0 | 0 | 0 | 0 | 0 | 0 | 0 | 1594.3 | 1594.3 | 0 | 0 | 0 | 0 | 0 | 0 | 0 | 109 | 61 | 1 | 1 |  |  | 1 | 1 | 1 | 9.84 |  |  |  |  | 3 | 1 |  |  |  | 23 | 0 |  | 0 | 30 | 0 | 1 | 1 | 1 | 1 | 1 | 1 |  | 109 | 61 |  |  |  | 1566 | 0 | 0 | [5 empty] | 0 |  | 0 | 15687.91 | 15687.91 | 0 | 0 | 0 | 0 | 0 | 0 | 0 | 0 | 0 | [13 empty] | 0 | 0 | 1 | 1 |  |  |  | 1010 | шт. | шт. | 1 | [6 empty] | 85635395 | 30 | Строительные работы | 0 |  | 1 | 23 | ТСН-2001.3-18. Отопление - внутренние устройства | ТСН-2001.3-18-1 |  |  |  | 0 | 1594.3 | 1594.3 | 0 | 0 | 0 | 0 | 0 |  | 5 |  |  | 1 | 18 |  | 18764 | [10 empty] | 0 | 0 | 0 |  |  |  |  | 109 | 61 |  | [18 764 / 1,22 / 9,84] + 2% Заг.скл |  |  | 1 |  | 1710895248 | 2 | 3 | 5 | 0 | 0 | 0 | 15687.91 | 15687.91 | 0 | 0 |  | 1 | 1 | 0 |  | 0 | 1 | 0 | 0 | 0 | 0 | 0 | 2 |  | 0 | 0
18 | 1 | 365 |  | 12,8 | КА. п. 61 | Секционный радиатор трубчатый, Bыcoma Н = 500 мм, KZTO PC 1-500-23 | шт. | 1 | 4.5455 | 4.5455 |  |  |  | 1091.56 | 1091.56 | 0 | 0 | 0 | 0 | 0 | 0 | 0 | 0 | 0 |  | 86551701 | 1091.56 | 1091.56 | 0 | 0 | 0 | 0 | 0 | 0 | 0 | 1091.56 | 1091.56 | 0 | 0 | 0 | 0 | 0 | 0 | 0 | 109 | 61 | 1 | 1 |  |  | 1 | 1 | 1 | 1 |  |  |  |  | 3 | 1 |  |  |  | 23 | 0 |  | 0 | 30 | 0 | 1 | 1 | 1 | 1 | 1 | 1 |  | 109 | 61 |  |  |  | 1566 | 0 | 0 | [5 empty] | 0 |  | 0 | 1091.56 | 1091.56 | 0 | 0 | 0 | 0 | 0 | 0 | 0 | 0 | 0 | [13 empty] | 0 | 0 | 1 | 1 |  |  |  | 1010 | шт. | шт. | 1 | [6 empty] | 85635395 | 30 | Строительные работы | 0 |  | 1 | 23 | ТСН-2001.3-18. Отопление - внутренние устройства | ТСН-2001.3-18-1 |  |  |  | 0 | 0 | 1091.56 | 0 | 0 | 0 | 0 | 0 | [18 empty] | 0 | 0 | 0 |  |  |  |  | 109 | 61 |  | [12 847 / 1,22 / 9,84] + 2% Заг.скл |  |  | 1 |  | 1542388100 | 2 | 4 | -2 | 0 | 0 | 0 | 1091.56 | 1091.56 | 0 | 0 |  | 0 | 2 | 0 |  | 0 | 1 | 0 | 0 | 0 | 0 | 0 | 2 |  | 0 | 0
18 | 1 | 388 |  | 12,8 | КА. п. 61 | Секционный радиатор трубчатый, Bыcoma Н = 500 мм, KZTO PC 1-500-23 | шт. | 1 | 4.5455 | 4.5455 |  |  |  | 10740.95 | 10740.95 | 0 | 0 | 0 | 0 | 0 | 0 | 0 | 0 | 0 |  | 86551703 | 1091.56 | 1091.56 | 0 | 0 | 0 | 0 | 0 | 0 | 0 | 1091.56 | 1091.56 | 0 | 0 | 0 | 0 | 0 | 0 | 0 | 109 | 61 | 1 | 1 |  |  | 1 | 1 | 1 | 9.84 |  |  |  |  | 3 | 1 |  |  |  | 23 | 0 |  | 0 | 30 | 0 | 1 | 1 | 1 | 1 | 1 | 1 |  | 109 | 61 |  |  |  | 1566 | 0 | 0 | [5 empty] | 0 |  | 0 | 10740.95 | 10740.95 | 0 | 0 | 0 | 0 | 0 | 0 | 0 | 0 | 0 | [13 empty] | 0 | 0 | 1 | 1 |  |  |  | 1010 | шт. | шт. | 1 | [6 empty] | 85635395 | 30 | Строительные работы | 0 |  | 1 | 23 | ТСН-2001.3-18. Отопление - внутренние устройства | ТСН-2001.3-18-1 |  |  |  | 0 | 1091.56 | 1091.56 | 0 | 0 | 0 | 0 | 0 |  | 5 |  |  | 1 | 18 |  | 12847 | [10 empty] | 0 | 0 | 0 |  |  |  |  | 109 | 61 |  | [12 847 / 1,22 / 9,84] + 2% Заг.скл |  |  | 1 |  | 1542388100 | 2 | 3 | 5 | 0 | 0 | 0 | 10740.95 | 10740.95 | 0 | 0 |  | 1 | 1 | 0 |  | 0 | 1 | 0 | 0 | 0 | 0 | 0 | 2 |  | 0 | 0
18 | 1 | 357 |  | 12,9 | КА. п. 51 | Секционный радиатор трубчатый, Bыcoma Н = 500 мм, KZTO PC 2-500-23 | шт. | 3 | 13.6364 | 13.6364 |  |  |  | 5435.19 | 5435.19 | 0 | 0 | 0 | 0 | 0 | 0 | 0 | 0 | 0 |  | 86551701 | 1811.73 | 1811.73 | 0 | 0 | 0 | 0 | 0 | 0 | 0 | 1811.73 | 1811.73 | 0 | 0 | 0 | 0 | 0 | 0 | 0 | 109 | 61 | 1 | 1 |  |  | 1 | 1 | 1 | 1 |  |  |  |  | 3 | 1 |  |  |  | 23 | 0 |  | 0 | 30 | 0 | 1 | 1 | 1 | 1 | 1 | 1 |  | 109 | 61 |  |  |  | 1566 | 0 | 0 | [5 empty] | 0 |  | 0 | 5435.19 | 1811.73 | 0 | 0 | 0 | 0 | 0 | 0 | 0 | 0 | 0 | [13 empty] | 0 | 0 | 1 | 1 |  |  |  | 1010 | шт. | шт. | 1 | [6 empty] | 85635395 | 30 | Строительные работы | 0 |  | 1 | 23 | ТСН-2001.3-18. Отопление - внутренние устройства | ТСН-2001.3-18-1 |  |  |  | 0 | 0 | 1811.73 | 0 | 0 | 0 | 0 | 0 | [18 empty] | 0 | 0 | 0 |  |  |  |  | 109 | 61 |  | [21 323 / 1,22 / 9,84] + 2% Заг.скл |  |  | 1 |  | 1966274624 | 2 | 4 | -2 | 0 | 0 | 0 | 5435.19 | 5435.19 | 0 | 0 |  | 0 | 2 | 0 |  | 0 | 1 | 0 | 0 | 0 | 0 | 0 | 2 |  | 0 | 0
18 | 1 | 380 |  | 12,9 | КА. п. 51 | Секционный радиатор трубчатый, Bыcoma Н = 500 мм, KZTO PC 2-500-23 | шт. | 3 | 13.6364 | 13.6364 |  |  |  | 53482.27 | 53482.27 | 0 | 0 | 0 | 0 | 0 | 0 | 0 | 0 | 0 |  | 86551703 | 1811.73 | 1811.73 | 0 | 0 | 0 | 0 | 0 | 0 | 0 | 1811.73 | 1811.73 | 0 | 0 | 0 | 0 | 0 | 0 | 0 | 109 | 61 | 1 | 1 |  |  | 1 | 1 | 1 | 9.84 |  |  |  |  | 3 | 1 |  |  |  | 23 | 0 |  | 0 | 30 | 0 | 1 | 1 | 1 | 1 | 1 | 1 |  | 109 | 61 |  |  |  | 1566 | 0 | 0 | [5 empty] | 0 |  | 0 | 53482.27 | 17827.42 | 0 | 0 | 0 | 0 | 0 | 0 | 0 | 0 | 0 | [13 empty] | 0 | 0 | 1 | 1 |  |  |  | 1010 | шт. | шт. | 1 | [6 empty] | 85635395 | 30 | Строительные работы | 0 |  | 1 | 23 | ТСН-2001.3-18. Отопление - внутренние устройства | ТСН-2001.3-18-1 |  |  |  | 0 | 1811.73 | 1811.73 | 0 | 0 | 0 | 0 | 0 |  | 5 |  |  | 1 | 18 |  | 21323 | [10 empty] | 0 | 0 | 0 |  |  |  |  | 109 | 61 |  | [21 323 / 1,22 / 9,84] + 2% Заг.скл |  |  | 1 |  | 1966274624 | 2 | 3 | 5 | 0 | 0 | 0 | 53482.27 | 53482.27 | 0 | 0 |  | 1 | 1 | 0 |  | 0 | 1 | 0 | 0 | 0 | 0 | 0 | 2 |  | 0 | 0
18 | 1 | 358 |  | 12,10 | КА. п. 52 | Секционный радиатор трубчатый, Bыcoma Н = 500 мм, KZTO PC 2-500-24 | шт. | 2 | 9.0909 | 9.0909 |  |  |  | 3768.42 | 3768.42 | 0 | 0 | 0 | 0 | 0 | 0 | 0 | 0 | 0 |  | 86551701 | 1884.21 | 1884.21 | 0 | 0 | 0 | 0 | 0 | 0 | 0 | 1884.21 | 1884.21 | 0 | 0 | 0 | 0 | 0 | 0 | 0 | 109 | 61 | 1 | 1 |  |  | 1 | 1 | 1 | 1 |  |  |  |  | 3 | 1 |  |  |  | 23 | 0 |  | 0 | 30 | 0 | 1 | 1 | 1 | 1 | 1 | 1 |  | 109 | 61 |  |  |  | 1566 | 0 | 0 | [5 empty] | 0 |  | 0 | 3768.42 | 1884.21 | 0 | 0 | 0 | 0 | 0 | 0 | 0 | 0 | 0 | [13 empty] | 0 | 0 | 1 | 1 |  |  |  | 1010 | шт. | шт. | 1 | [6 empty] | 85635395 | 30 | Строительные работы | 0 |  | 1 | 23 | ТСН-2001.3-18. Отопление - внутренние устройства | ТСН-2001.3-18-1 |  |  |  | 0 | 0 | 1884.21 | 0 | 0 | 0 | 0 | 0 | [18 empty] | 0 | 0 | 0 |  |  |  |  | 109 | 61 |  | [22 176 / 1,22 / 9,84] + 2% Заг.скл |  |  | 1 |  | 522196021 | 2 | 4 | -2 | 0 | 0 | 0 | 3768.42 | 3768.42 | 0 | 0 |  | 0 | 2 | 0 |  | 0 | 1 | 0 | 0 | 0 | 0 | 0 | 2 |  | 0 | 0
18 | 1 | 381 |  | 12,10 | КА. п. 52 | Секционный радиатор трубчатый, Bыcoma Н = 500 мм, KZTO PC 2-500-24 | шт. | 2 | 9.0909 | 9.0909 |  |  |  | 37081.25 | 37081.25 | 0 | 0 | 0 | 0 | 0 | 0 | 0 | 0 | 0 |  | 86551703 | 1884.21 | 1884.21 | 0 | 0 | 0 | 0 | 0 | 0 | 0 | 1884.21 | 1884.21 | 0 | 0 | 0 | 0 | 0 | 0 | 0 | 109 | 61 | 1 | 1 |  |  | 1 | 1 | 1 | 9.84 |  |  |  |  | 3 | 1 |  |  |  | 23 | 0 |  | 0 | 30 | 0 | 1 | 1 | 1 | 1 | 1 | 1 |  | 109 | 61 |  |  |  | 1566 | 0 | 0 | [5 empty] | 0 |  | 0 | 37081.25 | 18540.63 | 0 | 0 | 0 | 0 | 0 | 0 | 0 | 0 | 0 | [13 empty] | 0 | 0 | 1 | 1 |  |  |  | 1010 | шт. | шт. | 1 | [6 empty] | 85635395 | 30 | Строительные работы | 0 |  | 1 | 23 | ТСН-2001.3-18. Отопление - внутренние устройства | ТСН-2001.3-18-1 |  |  |  | 0 | 1884.21 | 1884.21 | 0 | 0 | 0 | 0 | 0 |  | 5 |  |  | 1 | 18 |  | 22176 | [10 empty] | 0 | 0 | 0 |  |  |  |  | 109 | 61 |  | [22 176 / 1,22 / 9,84] + 2% Заг.скл |  |  | 1 |  | 522196021 | 2 | 3 | 5 | 0 | 0 | 0 | 37081.25 | 37081.25 | 0 | 0 |  | 1 | 1 | 0 |  | 0 | 1 | 0 | 0 | 0 | 0 | 0 | 2 |  | 0 | 0
18 | 1 | 360 |  | 12,11 | КА. п. 54 | Секционный радиатор трубчатый, Bыcoma Н = 500 мм, KZTO PC 2-500-27 | шт. | 1 | 4.5455 | 4.5455 |  |  |  | 2101.64 | 2101.64 | 0 | 0 | 0 | 0 | 0 | 0 | 0 | 0 | 0 |  | 86551701 | 2101.64 | 2101.64 | 0 | 0 | 0 | 0 | 0 | 0 | 0 | 2101.64 | 2101.64 | 0 | 0 | 0 | 0 | 0 | 0 | 0 | 109 | 61 | 1 | 1 |  |  | 1 | 1 | 1 | 1 |  |  |  |  | 3 | 1 |  |  |  | 23 | 0 |  | 0 | 30 | 0 | 1 | 1 | 1 | 1 | 1 | 1 |  | 109 | 61 |  |  |  | 1566 | 0 | 0 | [5 empty] | 0 |  | 0 | 2101.64 | 2101.64 | 0 | 0 | 0 | 0 | 0 | 0 | 0 | 0 | 0 | [13 empty] | 0 | 0 | 1 | 1 |  |  |  | 1010 | шт. | шт. | 1 | [6 empty] | 85635395 | 30 | Строительные работы | 0 |  | 1 | 23 | ТСН-2001.3-18. Отопление - внутренние устройства | ТСН-2001.3-18-1 |  |  |  | 0 | 0 | 2101.64 | 0 | 0 | 0 | 0 | 0 | [18 empty] | 0 | 0 | 0 |  |  |  |  | 109 | 61 |  | [24 735 / 1,22 / 9,84] + 2% Заг.скл |  |  | 1 |  | 1714825988 | 2 | 4 | -2 | 0 | 0 | 0 | 2101.64 | 2101.64 | 0 | 0 |  | 0 | 2 | 0 |  | 0 | 1 | 0 | 0 | 0 | 0 | 0 | 2 |  | 0 | 0
18 | 1 | 383 |  | 12,11 | КА. п. 54 | Секционный радиатор трубчатый, Bыcoma Н = 500 мм, KZTO PC 2-500-27 | шт. | 1 | 4.5455 | 4.5455 |  |  |  | 20680.14 | 20680.14 | 0 | 0 | 0 | 0 | 0 | 0 | 0 | 0 | 0 |  | 86551703 | 2101.64 | 2101.64 | 0 | 0 | 0 | 0 | 0 | 0 | 0 | 2101.64 | 2101.64 | 0 | 0 | 0 | 0 | 0 | 0 | 0 | 109 | 61 | 1 | 1 |  |  | 1 | 1 | 1 | 9.84 |  |  |  |  | 3 | 1 |  |  |  | 23 | 0 |  | 0 | 30 | 0 | 1 | 1 | 1 | 1 | 1 | 1 |  | 109 | 61 |  |  |  | 1566 | 0 | 0 | [5 empty] | 0 |  | 0 | 20680.14 | 20680.14 | 0 | 0 | 0 | 0 | 0 | 0 | 0 | 0 | 0 | [13 empty] | 0 | 0 | 1 | 1 |  |  |  | 1010 | шт. | шт. | 1 | [6 empty] | 85635395 | 30 | Строительные работы | 0 |  | 1 | 23 | ТСН-2001.3-18. Отопление - внутренние устройства | ТСН-2001.3-18-1 |  |  |  | 0 | 2101.64 | 2101.64 | 0 | 0 | 0 | 0 | 0 |  | 5 |  |  | 1 | 18 |  | 24735 | [10 empty] | 0 | 0 | 0 |  |  |  |  | 109 | 61 |  | [24 735 / 1,22 / 9,84] + 2% Заг.скл |  |  | 1 |  | 1714825988 | 2 | 3 | 5 | 0 | 0 | 0 | 20680.14 | 20680.14 | 0 | 0 |  | 1 | 1 | 0 |  | 0 | 1 | 0 | 0 | 0 | 0 | 0 | 2 |  | 0 | 0
18 | 1 | 361 |  | 12,12 | КА. п. 55 | Секционный радиатор трубчатый, Bыcoma Н = 500 мм, KZTO PC 2-500-28 | шт. | 3 | 13.6364 | 13.6364 |  |  |  | 6522.33 | 6522.33 | 0 | 0 | 0 | 0 | 0 | 0 | 0 | 0 | 0 |  | 86551701 | 2174.11 | 2174.11 | 0 | 0 | 0 | 0 | 0 | 0 | 0 | 2174.11 | 2174.11 | 0 | 0 | 0 | 0 | 0 | 0 | 0 | 109 | 61 | 1 | 1 |  |  | 1 | 1 | 1 | 1 |  |  |  |  | 3 | 1 |  |  |  | 23 | 0 |  | 0 | 30 | 0 | 1 | 1 | 1 | 1 | 1 | 1 |  | 109 | 61 |  |  |  | 1566 | 0 | 0 | [5 empty] | 0 |  | 0 | 6522.33 | 2174.11 | 0 | 0 | 0 | 0 | 0 | 0 | 0 | 0 | 0 | [13 empty] | 0 | 0 | 1 | 1 |  |  |  | 1010 | шт. | шт. | 1 | [6 empty] | 85635395 | 30 | Строительные работы | 0 |  | 1 | 23 | ТСН-2001.3-18. Отопление - внутренние устройства | ТСН-2001.3-18-1 |  |  |  | 0 | 0 | 2174.11 | 0 | 0 | 0 | 0 | 0 | [18 empty] | 0 | 0 | 0 |  |  |  |  | 109 | 61 |  | [25 588 / 1,22 / 9,84] + 2% Заг.скл |  |  | 1 |  | 1818310727 | 2 | 4 | -2 | 0 | 0 | 0 | 6522.33 | 6522.33 | 0 | 0 |  | 0 | 2 | 0 |  | 0 | 1 | 0 | 0 | 0 | 0 | 0 | 2 |  | 0 | 0
18 | 1 | 384 |  | 12,12 | КА. п. 55 | Секционный радиатор трубчатый, Bыcoma Н = 500 мм, KZTO PC 2-500-28 | шт. | 3 | 13.6364 | 13.6364 |  |  |  | 64179.73 | 64179.73 | 0 | 0 | 0 | 0 | 0 | 0 | 0 | 0 | 0 |  | 86551703 | 2174.11 | 2174.11 | 0 | 0 | 0 | 0 | 0 | 0 | 0 | 2174.11 | 2174.11 | 0 | 0 | 0 | 0 | 0 | 0 | 0 | 109 | 61 | 1 | 1 |  |  | 1 | 1 | 1 | 9.84 |  |  |  |  | 3 | 1 |  |  |  | 23 | 0 |  | 0 | 30 | 0 | 1 | 1 | 1 | 1 | 1 | 1 |  | 109 | 61 |  |  |  | 1566 | 0 | 0 | [5 empty] | 0 |  | 0 | 64179.73 | 21393.24 | 0 | 0 | 0 | 0 | 0 | 0 | 0 | 0 | 0 | [13 empty] | 0 | 0 | 1 | 1 |  |  |  | 1010 | шт. | шт. | 1 | [6 empty] | 85635395 | 30 | Строительные работы | 0 |  | 1 | 23 | ТСН-2001.3-18. Отопление - внутренние устройства | ТСН-2001.3-18-1 |  |  |  | 0 | 2174.11 | 2174.11 | 0 | 0 | 0 | 0 | 0 |  | 5 |  |  | 1 | 18 |  | 25588 | [10 empty] | 0 | 0 | 0 |  |  |  |  | 109 | 61 |  | [25 588 / 1,22 / 9,84] + 2% Заг.скл |  |  | 1 |  | 1818310727 | 2 | 3 | 5 | 0 | 0 | 0 | 64179.73 | 64179.73 | 0 | 0 |  | 1 | 1 | 0 |  | 0 | 1 | 0 | 0 | 0 | 0 | 0 | 2 |  | 0 | 0
18 | 1 | 359 |  | 12,13 | КА. п. 53 | Секционный радиатор трубчатый, Bыcoma Н = 500 мм, KZTO PC 2-500-25 | шт. | 3 | 13.6364 | 13.6364 |  |  |  | 5870.07 | 5870.07 | 0 | 0 | 0 | 0 | 0 | 0 | 0 | 0 | 0 |  | 86551701 | 1956.69 | 1956.69 | 0 | 0 | 0 | 0 | 0 | 0 | 0 | 1956.69 | 1956.69 | 0 | 0 | 0 | 0 | 0 | 0 | 0 | 109 | 61 | 1 | 1 |  |  | 1 | 1 | 1 | 1 |  |  |  |  | 3 | 1 |  |  |  | 23 | 0 |  | 0 | 30 | 0 | 1 | 1 | 1 | 1 | 1 | 1 |  | 109 | 61 |  |  |  | 1566 | 0 | 0 | [5 empty] | 0 |  | 0 | 5870.07 | 1956.69 | 0 | 0 | 0 | 0 | 0 | 0 | 0 | 0 | 0 | [13 empty] | 0 | 0 | 1 | 1 |  |  |  | 1010 | шт. | шт. | 1 | [6 empty] | 85635395 | 30 | Строительные работы | 0 |  | 1 | 23 | ТСН-2001.3-18. Отопление - внутренние устройства | ТСН-2001.3-18-1 |  |  |  | 0 | 0 | 1956.69 | 0 | 0 | 0 | 0 | 0 | [18 empty] | 0 | 0 | 0 |  |  |  |  | 109 | 61 |  | [23 029 / 1,22 / 9,84] + 2% Заг.скл |  |  | 1 |  | -1829014875 | 2 | 4 | -2 | 0 | 0 | 0 | 5870.07 | 5870.07 | 0 | 0 |  | 0 | 2 | 0 |  | 0 | 1 | 0 | 0 | 0 | 0 | 0 | 2 |  | 0 | 0
18 | 1 | 382 |  | 12,13 | КА. п. 53 | Секционный радиатор трубчатый, Bыcoma Н = 500 мм, KZTO PC 2-500-25 | шт. | 3 | 13.6364 | 13.6364 |  |  |  | 57761.49 | 57761.49 | 0 | 0 | 0 | 0 | 0 | 0 | 0 | 0 | 0 |  | 86551703 | 1956.69 | 1956.69 | 0 | 0 | 0 | 0 | 0 | 0 | 0 | 1956.69 | 1956.69 | 0 | 0 | 0 | 0 | 0 | 0 | 0 | 109 | 61 | 1 | 1 |  |  | 1 | 1 | 1 | 9.84 |  |  |  |  | 3 | 1 |  |  |  | 23 | 0 |  | 0 | 30 | 0 | 1 | 1 | 1 | 1 | 1 | 1 |  | 109 | 61 |  |  |  | 1566 | 0 | 0 | [5 empty] | 0 |  | 0 | 57761.49 | 19253.83 | 0 | 0 | 0 | 0 | 0 | 0 | 0 | 0 | 0 | [13 empty] | 0 | 0 | 1 | 1 |  |  |  | 1010 | шт. | шт. | 1 | [6 empty] | 85635395 | 30 | Строительные работы | 0 |  | 1 | 23 | ТСН-2001.3-18. Отопление - внутренние устройства | ТСН-2001.3-18-1 |  |  |  | 0 | 1956.69 | 1956.69 | 0 | 0 | 0 | 0 | 0 |  | 5 |  |  | 1 | 18 |  | 23029 | [10 empty] | 0 | 0 | 0 |  |  |  |  | 109 | 61 |  | [23 029 / 1,22 / 9,84] + 2% Заг.скл |  |  | 1 |  | -1829014875 | 2 | 3 | 5 | 0 | 0 | 0 | 57761.49 | 57761.49 | 0 | 0 |  | 1 | 1 | 0 |  | 0 | 1 | 0 | 0 | 0 | 0 | 0 | 2 |  | 0 | 0
18 | 1 | 362 |  | 12,14 | КА. п. 56 | Секционный радиатор трубчатый, Bыcoma Н = 500 мм, KZTO PC 2-500-30 | шт. | 1 | 4.5455 | 4.5455 |  |  |  | 2319.06 | 2319.06 | 0 | 0 | 0 | 0 | 0 | 0 | 0 | 0 | 0 |  | 86551701 | 2319.06 | 2319.06 | 0 | 0 | 0 | 0 | 0 | 0 | 0 | 2319.06 | 2319.06 | 0 | 0 | 0 | 0 | 0 | 0 | 0 | 109 | 61 | 1 | 1 |  |  | 1 | 1 | 1 | 1 |  |  |  |  | 3 | 1 |  |  |  | 23 | 0 |  | 0 | 30 | 0 | 1 | 1 | 1 | 1 | 1 | 1 |  | 109 | 61 |  |  |  | 1566 | 0 | 0 | [5 empty] | 0 |  | 0 | 2319.06 | 2319.06 | 0 | 0 | 0 | 0 | 0 | 0 | 0 | 0 | 0 | [13 empty] | 0 | 0 | 1 | 1 |  |  |  | 1010 | шт. | шт. | 1 | [6 empty] | 85635395 | 30 | Строительные работы | 0 |  | 1 | 23 | ТСН-2001.3-18. Отопление - внутренние устройства | ТСН-2001.3-18-1 |  |  |  | 0 | 0 | 2319.06 | 0 | 0 | 0 | 0 | 0 | [18 empty] | 0 | 0 | 0 |  |  |  |  | 109 | 61 |  | [27 294 / 1,22 / 9,84] + 2% Заг.скл |  |  | 1 |  | -1894921504 | 2 | 4 | -2 | 0 | 0 | 0 | 2319.06 | 2319.06 | 0 | 0 |  | 0 | 2 | 0 |  | 0 | 1 | 0 | 0 | 0 | 0 | 0 | 2 |  | 0 | 0
18 | 1 | 385 |  | 12,14 | КА. п. 56 | Секционный радиатор трубчатый, Bыcoma Н = 500 мм, KZTO PC 2-500-30 | шт. | 1 | 4.5455 | 4.5455 |  |  |  | 22819.55 | 22819.55 | 0 | 0 | 0 | 0 | 0 | 0 | 0 | 0 | 0 |  | 86551703 | 2319.06 | 2319.06 | 0 | 0 | 0 | 0 | 0 | 0 | 0 | 2319.06 | 2319.06 | 0 | 0 | 0 | 0 | 0 | 0 | 0 | 109 | 61 | 1 | 1 |  |  | 1 | 1 | 1 | 9.84 |  |  |  |  | 3 | 1 |  |  |  | 23 | 0 |  | 0 | 30 | 0 | 1 | 1 | 1 | 1 | 1 | 1 |  | 109 | 61 |  |  |  | 1566 | 0 | 0 | [5 empty] | 0 |  | 0 | 22819.55 | 22819.55 | 0 | 0 | 0 | 0 | 0 | 0 | 0 | 0 | 0 | [13 empty] | 0 | 0 | 1 | 1 |  |  |  | 1010 | шт. | шт. | 1 | [6 empty] | 85635395 | 30 | Строительные работы | 0 |  | 1 | 23 | ТСН-2001.3-18. Отопление - внутренние устройства | ТСН-2001.3-18-1 |  |  |  | 0 | 2319.06 | 2319.06 | 0 | 0 | 0 | 0 | 0 |  | 5 |  |  | 1 | 18 |  | 27294 | [10 empty] | 0 | 0 | 0 |  |  |  |  | 109 | 61 |  | [27 294 / 1,22 / 9,84] + 2% Заг.скл |  |  | 1 |  | -1894921504 | 2 | 3 | 5 | 0 | 0 | 0 | 22819.55 | 22819.55 | 0 | 0 |  | 1 | 1 | 0 |  | 0 | 1 | 0 | 0 | 0 | 0 | 0 | 2 |  | 0 | 0
17 | 1 | 407 | 250 | 13 | 3.18-25-1 | Установка радиаторов стальных панельных однорядных с креплением к стене длиной до 1600 мм (вентиль слева) | 100 шт. | 0.14 | 0 | 0.14 |  |  |  | 507.67 | 291.04 | 22.01 | 2.38 | 194.62 | 0 | 15.861 | 0 | 0 | 214.73 | 120.17 |  | 86551701 | 3529.031 | 2078.86 | 147.3158 | 15.9135 | 1302.8552 | 0 | 106.1786 | 0 | 0 | 3090.81 | 2078.86 | 95.35 | 10.3 | 916.6 | 0 | 74.7 | 0 | 0 | 109 | 61 | 1.067 | 1 |  |  | 1 | 1 | 1 | 1 |  |  |  |  | 0 | 1 | ТСН-2001.3 Доп. 81, Сб. 18, т. 25, поз. 1 |  |  | 23 | 0 | 3.18-25-1 | 1 | 30 | 0 | 1 | 1 | 1 | 1 | 1 | 1 |  | 109 | 61 |  |  |  | 1566 | 0 | 0 | [5 empty] | 0 | Поправка: 3-18. О.П. п.1.8 Наименование: Затраты на тепловое испытание систем отопления с проверкой равномерности прогрева отопительных приборов Поправка: Гл.6.Прил.2.2.п.2.2.6_06.00.01.07.001 Наименование: При выполнении при капитальном ремонте и реконструкции работ, аналогичных технологическим процессам, характерным для нового строительства, и отсутствующих в сборниках на ремонтно-строительные работы ТСН-2001.6 Поправка: Гл.12.Прил.8.п.8. 3_12.00.01.11.001 Наименование: При наличии напряженных и стесненных условий производства работ (стесненность, сложность складирования и транспортной логистики и т.п.) для объектов, расположенных в пределах круговой магистральной системы улиц "Садовое кольцо" города Москвы | 0 | 507.67 | 2078.86 | 157.19 | 16.98 | 1390.15 | 0 | 113.2925 | 0 | 0 | 230.64 | 129.08 |  | 73 |  | *1)*1)*1 | *1,03)*1,25)*1,2 | *1,03)*1,25)*1,2 | *1,03)*1,15)*1,2 |  | *1,03)*1,15)*1,2 | *1,03)*1,25)*1,2 |  |  |  | 0 | 0 | 1 | 1 |  |  |  | 1010 | 100 шт. | 100 шт. | 100 | [6 empty] | 85635395 | 30 | Строительные работы | 0 |  | 1 | 23 | ТСН-2001.3-18. Отопление - внутренние устройства | ТСН-2001.3-18-1 |  | Поправка: 3-18. О.П. п.1.8 Поправка: Гл.6.Прил.2.2.п.2.2.6_06.00.01.07.001 Поправка: Гл.12.Прил.8.п.8. 3_12.00.01.11.001 |  | 131072 | 3090.81 | 2078.86 | 95.35 | 10.3 | 916.6 | 74.7 | 0 | 0 | [17 empty] | 0 | 0 | 0 |  |  |  |  | 109 | 61 |  |  |  |  | 1 |  | -1088987177 | 2 | 1 | 2 | 0 | 0 | 0 | 842.57 | 842.57 | 0 | 0 |  | 0 | 3 | 0 |  | 0 | 1 | 0 | 0 | 0 | 0 |  |  |  | 0 | 0
17 | 1 | 426 | 260 | 13 | 3.18-25-1 | Установка радиаторов стальных панельных однорядных с креплением к стене длиной до 1600 мм (вентиль слева) | 100 шт. | 0.14 | 0 | 0.14 |  |  |  | 17360.23 | 6062.36 | 331.03 | 134.11 | 10966.84 | 0 | 15.861 | 0 | 0 | 12100.04 | 6771.58 |  | 86551703 | 3529.031 | 2078.86 | 147.3158 | 15.9135 | 1302.8552 | 0 | 106.1786 | 0 | 0 | 3090.81 | 2078.86 | 95.35 | 10.3 | 916.6 | 0 | 74.7 | 0 | 0 | 109 | 61 | 1.067 | 1 |  |  | 1 | 56.35 | 15.04 | 20.83 |  |  |  |  | 0 | 1 | ТСН-2001.3 Доп. 81, Сб. 18, т. 25, поз. 1 |  |  | 23 | 0 | 3.18-25-1 | 1 | 30 | 0 | 56.35 | 1 | 1 | 1 | 1 | 1 |  | 109 | 61 |  |  |  | 1566 | 0 | 0 | [5 empty] | 0 | Поправка: 3-18. О.П. п.1.8 Наименование: Затраты на тепловое испытание систем отопления с проверкой равномерности прогрева отопительных приборов Поправка: Гл.6.Прил.2.2.п.2.2.6_06.00.01.07.001 Наименование: При выполнении при капитальном ремонте и реконструкции работ, аналогичных технологическим процессам, характерным для нового строительства, и отсутствующих в сборниках на ремонтно-строительные работы ТСН-2001.6 Поправка: Гл.12.Прил.8.п.8. 3_12.00.01.11.001 Наименование: При наличии напряженных и стесненных условий производства работ (стесненность, сложность складирования и транспортной логистики и т.п.) для объектов, расположенных в пределах круговой магистральной системы улиц "Садовое кольцо" города Москвы | 0 | 17360.23 | 43302.65 | 2364.14 | 956.82 | 78334.95 | 0 | 113.2925 | 0 | 0 | 12996.79 | 7273.43 |  | 76 |  | *1)*1)*1 | *1,03)*1,25)*1,2 | *1,03)*1,25)*1,2 | *1,03)*1,15)*1,2 |  | *1,03)*1,15)*1,2 | *1,03)*1,25)*1,2 |  |  |  | 0 | 0 | 1 | 1 |  |  |  | 1010 | 100 шт. | 100 шт. | 100 | [6 empty] | 85635395 | 30 | Строительные работы | 0 |  | 1 | 23 | ТСН-2001.3-18. Отопление - внутренние устройства | ТСН-2001.3-18-1 |  | Поправка: 3-18. О.П. п.1.8 Поправка: Гл.6.Прил.2.2.п.2.2.6_06.00.01.07.001 Поправка: Гл.12.Прил.8.п.8. 3_12.00.01.11.001 |  | 131072 | 3090.81 | 2078.86 | 95.35 | 10.3 | 916.6 | 74.7 | 0 | 0 | [17 empty] | 0 | 0 | 0 |  |  |  |  | 109 | 61 |  |  |  |  | 1 |  | -1088987177 | 2 | 1 | 2 | 0 | 0 | 0 | 36231.85 | 36231.85 | 0 | 0 |  | 0 | 3 | 0 |  | 0 | 1 | 0 | 0 | 0 | 0 |  |  |  | 0 | 0
18 | 1 | 398 |  | 13,1 | КА. п. 47 | Секционный радиатор трубчатый, Bыcoma Н = 500 мм, KZTO PC 2-500-11 | шт. | 1 | 7.1429 | 7.1429 |  |  |  | 942.02 | 942.02 | 0 | 0 | 0 | 0 | 0 | 0 | 0 | 0 | 0 |  | 86551701 | 942.02 | 942.02 | 0 | 0 | 0 | 0 | 0 | 0 | 0 | 942.02 | 942.02 | 0 | 0 | 0 | 0 | 0 | 0 | 0 | 109 | 61 | 1 | 1 |  |  | 1 | 1 | 1 | 1 |  |  |  |  | 3 | 1 |  |  |  | 23 | 0 |  | 0 | 30 | 0 | 1 | 1 | 1 | 1 | 1 | 1 |  | 109 | 61 |  |  |  | 1566 | 0 | 0 | [5 empty] | 0 |  | 0 | 942.02 | 942.02 | 0 | 0 | 0 | 0 | 0 | 0 | 0 | 0 | 0 | [13 empty] | 0 | 0 | 1 | 1 |  |  |  | 1010 | шт. | шт. | 1 | [6 empty] | 85635395 | 30 | Строительные работы | 0 |  | 1 | 23 | ТСН-2001.3-18. Отопление - внутренние устройства | ТСН-2001.3-18-1 |  |  |  | 0 | 0 | 942.02 | 0 | 0 | 0 | 0 | 0 | [18 empty] | 0 | 0 | 0 |  |  |  |  | 109 | 61 |  | [11 087 / 1,22 / 9,84] + 2% Заг.скл |  |  | 1 |  | -1211394700 | 2 | 4 | -2 | 0 | 0 | 0 | 942.02 | 942.02 | 0 | 0 |  | 0 | 2 | 0 |  | 0 | 1 | 0 | 0 | 0 | 0 | 0 | 2 |  | 0 | 0
18 | 1 | 417 |  | 13,1 | КА. п. 47 | Секционный радиатор трубчатый, Bыcoma Н = 500 мм, KZTO PC 2-500-11 | шт. | 1 | 7.1429 | 7.1429 |  |  |  | 9269.48 | 9269.48 | 0 | 0 | 0 | 0 | 0 | 0 | 0 | 0 | 0 |  | 86551703 | 942.02 | 942.02 | 0 | 0 | 0 | 0 | 0 | 0 | 0 | 942.02 | 942.02 | 0 | 0 | 0 | 0 | 0 | 0 | 0 | 109 | 61 | 1 | 1 |  |  | 1 | 1 | 1 | 9.84 |  |  |  |  | 3 | 1 |  |  |  | 23 | 0 |  | 0 | 30 | 0 | 1 | 1 | 1 | 1 | 1 | 1 |  | 109 | 61 |  |  |  | 1566 | 0 | 0 | [5 empty] | 0 |  | 0 | 9269.48 | 9269.48 | 0 | 0 | 0 | 0 | 0 | 0 | 0 | 0 | 0 | [13 empty] | 0 | 0 | 1 | 1 |  |  |  | 1010 | шт. | шт. | 1 | [6 empty] | 85635395 | 30 | Строительные работы | 0 |  | 1 | 23 | ТСН-2001.3-18. Отопление - внутренние устройства | ТСН-2001.3-18-1 |  |  |  | 0 | 942.02 | 942.02 | 0 | 0 | 0 | 0 | 0 |  | 5 |  |  | 1 | 18 |  | 11087 | [10 empty] | 0 | 0 | 0 |  |  |  |  | 109 | 61 |  | [11 087 / 1,22 / 9,84] + 2% Заг.скл |  |  | 1 |  | -1211394700 | 2 | 3 | 5 | 0 | 0 | 0 | 9269.48 | 9269.48 | 0 | 0 |  | 1 | 1 | 0 |  | 0 | 1 | 0 | 0 | 0 | 0 | 0 | 2 |  | 0 | 0
18 | 1 | 399 |  | 13,2 | КА. п. 48 | Секционный радиатор трубчатый, Bыcoma Н = 500 мм, KZTO PC 2-500-15 | шт. | 1 | 7.1429 | 7.1429 |  |  |  | 1231.93 | 1231.93 | 0 | 0 | 0 | 0 | 0 | 0 | 0 | 0 | 0 |  | 86551701 | 1231.93 | 1231.93 | 0 | 0 | 0 | 0 | 0 | 0 | 0 | 1231.93 | 1231.93 | 0 | 0 | 0 | 0 | 0 | 0 | 0 | 109 | 61 | 1 | 1 |  |  | 1 | 1 | 1 | 1 |  |  |  |  | 3 | 1 |  |  |  | 23 | 0 |  | 0 | 30 | 0 | 1 | 1 | 1 | 1 | 1 | 1 |  | 109 | 61 |  |  |  | 1566 | 0 | 0 | [5 empty] | 0 |  | 0 | 1231.93 | 1231.93 | 0 | 0 | 0 | 0 | 0 | 0 | 0 | 0 | 0 | [13 empty] | 0 | 0 | 1 | 1 |  |  |  | 1010 | шт. | шт. | 1 | [6 empty] | 85635395 | 30 | Строительные работы | 0 |  | 1 | 23 | ТСН-2001.3-18. Отопление - внутренние устройства | ТСН-2001.3-18-1 |  |  |  | 0 | 0 | 1231.93 | 0 | 0 | 0 | 0 | 0 | [18 empty] | 0 | 0 | 0 |  |  |  |  | 109 | 61 |  | [14 499 / 1,22 / 9,84] + 2% Заг.скл |  |  | 1 |  | -980061017 | 2 | 4 | -2 | 0 | 0 | 0 | 1231.93 | 1231.93 | 0 | 0 |  | 0 | 2 | 0 |  | 0 | 1 | 0 | 0 | 0 | 0 | 0 | 2 |  | 0 | 0
18 | 1 | 418 |  | 13,2 | КА. п. 48 | Секционный радиатор трубчатый, Bыcoma Н = 500 мм, KZTO PC 2-500-15 | шт. | 1 | 7.1429 | 7.1429 |  |  |  | 12122.19 | 12122.19 | 0 | 0 | 0 | 0 | 0 | 0 | 0 | 0 | 0 |  | 86551703 | 1231.93 | 1231.93 | 0 | 0 | 0 | 0 | 0 | 0 | 0 | 1231.93 | 1231.93 | 0 | 0 | 0 | 0 | 0 | 0 | 0 | 109 | 61 | 1 | 1 |  |  | 1 | 1 | 1 | 9.84 |  |  |  |  | 3 | 1 |  |  |  | 23 | 0 |  | 0 | 30 | 0 | 1 | 1 | 1 | 1 | 1 | 1 |  | 109 | 61 |  |  |  | 1566 | 0 | 0 | [5 empty] | 0 |  | 0 | 12122.19 | 12122.19 | 0 | 0 | 0 | 0 | 0 | 0 | 0 | 0 | 0 | [13 empty] | 0 | 0 | 1 | 1 |  |  |  | 1010 | шт. | шт. | 1 | [6 empty] | 85635395 | 30 | Строительные работы | 0 |  | 1 | 23 | ТСН-2001.3-18. Отопление - внутренние устройства | ТСН-2001.3-18-1 |  |  |  | 0 | 1231.93 | 1231.93 | 0 | 0 | 0 | 0 | 0 |  | 5 |  |  | 1 | 18 |  | 14499 | [10 empty] | 0 | 0 | 0 |  |  |  |  | 109 | 61 |  | [14 499 / 1,22 / 9,84] + 2% Заг.скл |  |  | 1 |  | -980061017 | 2 | 3 | 5 | 0 | 0 | 0 | 12122.19 | 12122.19 | 0 | 0 |  | 1 | 1 | 0 |  | 0 | 1 | 0 | 0 | 0 | 0 | 0 | 2 |  | 0 | 0
18 | 1 | 400 |  | 13,3 | КА. п. 49 | Секционный радиатор трубчатый, Bыcoma Н = 500 мм, KZTO PC 2-500-17 | шт. | 2 | 14.2857 | 14.2857 |  |  |  | 2753.76 | 2753.76 | 0 | 0 | 0 | 0 | 0 | 0 | 0 | 0 | 0 |  | 86551701 | 1376.88 | 1376.88 | 0 | 0 | 0 | 0 | 0 | 0 | 0 | 1376.88 | 1376.88 | 0 | 0 | 0 | 0 | 0 | 0 | 0 | 109 | 61 | 1 | 1 |  |  | 1 | 1 | 1 | 1 |  |  |  |  | 3 | 1 |  |  |  | 23 | 0 |  | 0 | 30 | 0 | 1 | 1 | 1 | 1 | 1 | 1 |  | 109 | 61 |  |  |  | 1566 | 0 | 0 | [5 empty] | 0 |  | 0 | 2753.76 | 1376.88 | 0 | 0 | 0 | 0 | 0 | 0 | 0 | 0 | 0 | [13 empty] | 0 | 0 | 1 | 1 |  |  |  | 1010 | шт. | шт. | 1 | [6 empty] | 85635395 | 30 | Строительные работы | 0 |  | 1 | 23 | ТСН-2001.3-18. Отопление - внутренние устройства | ТСН-2001.3-18-1 |  |  |  | 0 | 0 | 1376.88 | 0 | 0 | 0 | 0 | 0 | [18 empty] | 0 | 0 | 0 |  |  |  |  | 109 | 61 |  | [16 205 / 1,22 / 9,84] + 2% Заг.скл |  |  | 1 |  | -1277474782 | 2 | 4 | -2 | 0 | 0 | 0 | 2753.76 | 2753.76 | 0 | 0 |  | 0 | 2 | 0 |  | 0 | 1 | 0 | 0 | 0 | 0 | 0 | 2 |  | 0 | 0
18 | 1 | 419 |  | 13,3 | КА. п. 49 | Секционный радиатор трубчатый, Bыcoma Н = 500 мм, KZTO PC 2-500-17 | шт. | 2 | 14.2857 | 14.2857 |  |  |  | 27097 | 27097 | 0 | 0 | 0 | 0 | 0 | 0 | 0 | 0 | 0 |  | 86551703 | 1376.88 | 1376.88 | 0 | 0 | 0 | 0 | 0 | 0 | 0 | 1376.88 | 1376.88 | 0 | 0 | 0 | 0 | 0 | 0 | 0 | 109 | 61 | 1 | 1 |  |  | 1 | 1 | 1 | 9.84 |  |  |  |  | 3 | 1 |  |  |  | 23 | 0 |  | 0 | 30 | 0 | 1 | 1 | 1 | 1 | 1 | 1 |  | 109 | 61 |  |  |  | 1566 | 0 | 0 | [5 empty] | 0 |  | 0 | 27097 | 13548.5 | 0 | 0 | 0 | 0 | 0 | 0 | 0 | 0 | 0 | [13 empty] | 0 | 0 | 1 | 1 |  |  |  | 1010 | шт. | шт. | 1 | [6 empty] | 85635395 | 30 | Строительные работы | 0 |  | 1 | 23 | ТСН-2001.3-18. Отопление - внутренние устройства | ТСН-2001.3-18-1 |  |  |  | 0 | 1376.88 | 1376.88 | 0 | 0 | 0 | 0 | 0 |  | 5 |  |  | 1 | 18 |  | 16205 | [10 empty] | 0 | 0 | 0 |  |  |  |  | 109 | 61 |  | [16 205 / 1,22 / 9,84] + 2% Заг.скл |  |  | 1 |  | -1277474782 | 2 | 3 | 5 | 0 | 0 | 0 | 27097 | 27097 | 0 | 0 |  | 1 | 1 | 0 |  | 0 | 1 | 0 | 0 | 0 | 0 | 0 | 2 |  | 0 | 0
18 | 1 | 401 |  | 13,4 | КА. п. 51 | Секционный радиатор трубчатый, Bыcoma Н = 500 мм, KZTO PC 2-500-23 | шт. | 2 | 14.2857 | 14.2857 |  |  |  | 3623.46 | 3623.46 | 0 | 0 | 0 | 0 | 0 | 0 | 0 | 0 | 0 |  | 86551701 | 1811.73 | 1811.73 | 0 | 0 | 0 | 0 | 0 | 0 | 0 | 1811.73 | 1811.73 | 0 | 0 | 0 | 0 | 0 | 0 | 0 | 109 | 61 | 1 | 1 |  |  | 1 | 1 | 1 | 1 |  |  |  |  | 3 | 1 |  |  |  | 23 | 0 |  | 0 | 30 | 0 | 1 | 1 | 1 | 1 | 1 | 1 |  | 109 | 61 |  |  |  | 1566 | 0 | 0 | [5 empty] | 0 |  | 0 | 3623.46 | 1811.73 | 0 | 0 | 0 | 0 | 0 | 0 | 0 | 0 | 0 | [13 empty] | 0 | 0 | 1 | 1 |  |  |  | 1010 | шт. | шт. | 1 | [6 empty] | 85635395 | 30 | Строительные работы | 0 |  | 1 | 23 | ТСН-2001.3-18. Отопление - внутренние устройства | ТСН-2001.3-18-1 |  |  |  | 0 | 0 | 1811.73 | 0 | 0 | 0 | 0 | 0 | [18 empty] | 0 | 0 | 0 |  |  |  |  | 109 | 61 |  | [21 323 / 1,22 / 9,84] + 2% Заг.скл |  |  | 1 |  | 1966274624 | 2 | 4 | -2 | 0 | 0 | 0 | 3623.46 | 3623.46 | 0 | 0 |  | 0 | 2 | 0 |  | 0 | 1 | 0 | 0 | 0 | 0 | 0 | 2 |  | 0 | 0
18 | 1 | 420 |  | 13,4 | КА. п. 51 | Секционный радиатор трубчатый, Bыcoma Н = 500 мм, KZTO PC 2-500-23 | шт. | 2 | 14.2857 | 14.2857 |  |  |  | 35654.85 | 35654.85 | 0 | 0 | 0 | 0 | 0 | 0 | 0 | 0 | 0 |  | 86551703 | 1811.73 | 1811.73 | 0 | 0 | 0 | 0 | 0 | 0 | 0 | 1811.73 | 1811.73 | 0 | 0 | 0 | 0 | 0 | 0 | 0 | 109 | 61 | 1 | 1 |  |  | 1 | 1 | 1 | 9.84 |  |  |  |  | 3 | 1 |  |  |  | 23 | 0 |  | 0 | 30 | 0 | 1 | 1 | 1 | 1 | 1 | 1 |  | 109 | 61 |  |  |  | 1566 | 0 | 0 | [5 empty] | 0 |  | 0 | 35654.85 | 17827.42 | 0 | 0 | 0 | 0 | 0 | 0 | 0 | 0 | 0 | [13 empty] | 0 | 0 | 1 | 1 |  |  |  | 1010 | шт. | шт. | 1 | [6 empty] | 85635395 | 30 | Строительные работы | 0 |  | 1 | 23 | ТСН-2001.3-18. Отопление - внутренние устройства | ТСН-2001.3-18-1 |  |  |  | 0 | 1811.73 | 1811.73 | 0 | 0 | 0 | 0 | 0 |  | 5 |  |  | 1 | 18 |  | 21323 | [10 empty] | 0 | 0 | 0 |  |  |  |  | 109 | 61 |  | [21 323 / 1,22 / 9,84] + 2% Заг.скл |  |  | 1 |  | 1966274624 | 2 | 3 | 5 | 0 | 0 | 0 | 35654.85 | 35654.85 | 0 | 0 |  | 1 | 1 | 0 |  | 0 | 1 | 0 | 0 | 0 | 0 | 0 | 2 |  | 0 | 0
18 | 1 | 402 |  | 13,5 | КА. п. 52 | Секционный радиатор трубчатый, Bыcoma Н = 500 мм, KZTO PC 2-500-24 | шт. | 2 | 14.2857 | 14.2857 |  |  |  | 3768.42 | 3768.42 | 0 | 0 | 0 | 0 | 0 | 0 | 0 | 0 | 0 |  | 86551701 | 1884.21 | 1884.21 | 0 | 0 | 0 | 0 | 0 | 0 | 0 | 1884.21 | 1884.21 | 0 | 0 | 0 | 0 | 0 | 0 | 0 | 109 | 61 | 1 | 1 |  |  | 1 | 1 | 1 | 1 |  |  |  |  | 3 | 1 |  |  |  | 23 | 0 |  | 0 | 30 | 0 | 1 | 1 | 1 | 1 | 1 | 1 |  | 109 | 61 |  |  |  | 1566 | 0 | 0 | [5 empty] | 0 |  | 0 | 3768.42 | 1884.21 | 0 | 0 | 0 | 0 | 0 | 0 | 0 | 0 | 0 | [13 empty] | 0 | 0 | 1 | 1 |  |  |  | 1010 | шт. | шт. | 1 | [6 empty] | 85635395 | 30 | Строительные работы | 0 |  | 1 | 23 | ТСН-2001.3-18. Отопление - внутренние устройства | ТСН-2001.3-18-1 |  |  |  | 0 | 0 | 1884.21 | 0 | 0 | 0 | 0 | 0 | [18 empty] | 0 | 0 | 0 |  |  |  |  | 109 | 61 |  | [22 176 / 1,22 / 9,84] + 2% Заг.скл |  |  | 1 |  | 522196021 | 2 | 4 | -2 | 0 | 0 | 0 | 3768.42 | 3768.42 | 0 | 0 |  | 0 | 2 | 0 |  | 0 | 1 | 0 | 0 | 0 | 0 | 0 | 2 |  | 0 | 0
18 | 1 | 421 |  | 13,5 | КА. п. 52 | Секционный радиатор трубчатый, Bыcoma Н = 500 мм, KZTO PC 2-500-24 | шт. | 2 | 14.2857 | 14.2857 |  |  |  | 37081.25 | 37081.25 | 0 | 0 | 0 | 0 | 0 | 0 | 0 | 0 | 0 |  | 86551703 | 1884.21 | 1884.21 | 0 | 0 | 0 | 0 | 0 | 0 | 0 | 1884.21 | 1884.21 | 0 | 0 | 0 | 0 | 0 | 0 | 0 | 109 | 61 | 1 | 1 |  |  | 1 | 1 | 1 | 9.84 |  |  |  |  | 3 | 1 |  |  |  | 23 | 0 |  | 0 | 30 | 0 | 1 | 1 | 1 | 1 | 1 | 1 |  | 109 | 61 |  |  |  | 1566 | 0 | 0 | [5 empty] | 0 |  | 0 | 37081.25 | 18540.63 | 0 | 0 | 0 | 0 | 0 | 0 | 0 | 0 | 0 | [13 empty] | 0 | 0 | 1 | 1 |  |  |  | 1010 | шт. | шт. | 1 | [6 empty] | 85635395 | 30 | Строительные работы | 0 |  | 1 | 23 | ТСН-2001.3-18. Отопление - внутренние устройства | ТСН-2001.3-18-1 |  |  |  | 0 | 1884.21 | 1884.21 | 0 | 0 | 0 | 0 | 0 |  | 5 |  |  | 1 | 18 |  | 22176 | [10 empty] | 0 | 0 | 0 |  |  |  |  | 109 | 61 |  | [22 176 / 1,22 / 9,84] + 2% Заг.скл |  |  | 1 |  | 522196021 | 2 | 3 | 5 | 0 | 0 | 0 | 37081.25 | 37081.25 | 0 | 0 |  | 1 | 1 | 0 |  | 0 | 1 | 0 | 0 | 0 | 0 | 0 | 2 |  | 0 | 0
18 | 1 | 407 |  | 13,6 | КА. п. 62 | Секционный радиатор трубчатый, Bыcoma Н = 500 мм, KZTO PC 1-500-28 | шт. | 1 | 7.1429 | 7.1429 |  |  |  | 1298.88 | 1298.88 | 0 | 0 | 0 | 0 | 0 | 0 | 0 | 0 | 0 |  | 86551701 | 1298.88 | 1298.88 | 0 | 0 | 0 | 0 | 0 | 0 | 0 | 1298.88 | 1298.88 | 0 | 0 | 0 | 0 | 0 | 0 | 0 | 109 | 61 | 1 | 1 |  |  | 1 | 1 | 1 | 1 |  |  |  |  | 3 | 1 |  |  |  | 23 | 0 |  | 0 | 30 | 0 | 1 | 1 | 1 | 1 | 1 | 1 |  | 109 | 61 |  |  |  | 1566 | 0 | 0 | [5 empty] | 0 |  | 0 | 1298.88 | 1298.88 | 0 | 0 | 0 | 0 | 0 | 0 | 0 | 0 | 0 | [13 empty] | 0 | 0 | 1 | 1 |  |  |  | 1010 | шт. | шт. | 1 | [6 empty] | 85635395 | 30 | Строительные работы | 0 |  | 1 | 23 | ТСН-2001.3-18. Отопление - внутренние устройства | ТСН-2001.3-18-1 |  |  |  | 0 | 0 | 1298.88 | 0 | 0 | 0 | 0 | 0 | [18 empty] | 0 | 0 | 0 |  |  |  |  | 109 | 61 |  | [15 287 / 1,22 / 9,84] + 2% Заг.скл |  |  | 1 |  | 112069982 | 2 | 4 | -2 | 0 | 0 | 0 | 1298.88 | 1298.88 | 0 | 0 |  | 0 | 2 | 0 |  | 0 | 1 | 0 | 0 | 0 | 0 | 0 | 2 |  | 0 | 0
18 | 1 | 426 |  | 13,6 | КА. п. 62 | Секционный радиатор трубчатый, Bыcoma Н = 500 мм, KZTO PC 1-500-28 | шт. | 1 | 7.1429 | 7.1429 |  |  |  | 12780.98 | 12780.98 | 0 | 0 | 0 | 0 | 0 | 0 | 0 | 0 | 0 |  | 86551703 | 1298.88 | 1298.88 | 0 | 0 | 0 | 0 | 0 | 0 | 0 | 1298.88 | 1298.88 | 0 | 0 | 0 | 0 | 0 | 0 | 0 | 109 | 61 | 1 | 1 |  |  | 1 | 1 | 1 | 9.84 |  |  |  |  | 3 | 1 |  |  |  | 23 | 0 |  | 0 | 30 | 0 | 1 | 1 | 1 | 1 | 1 | 1 |  | 109 | 61 |  |  |  | 1566 | 0 | 0 | [5 empty] | 0 |  | 0 | 12780.98 | 12780.98 | 0 | 0 | 0 | 0 | 0 | 0 | 0 | 0 | 0 | [13 empty] | 0 | 0 | 1 | 1 |  |  |  | 1010 | шт. | шт. | 1 | [6 empty] | 85635395 | 30 | Строительные работы | 0 |  | 1 | 23 | ТСН-2001.3-18. Отопление - внутренние устройства | ТСН-2001.3-18-1 |  |  |  | 0 | 1298.88 | 1298.88 | 0 | 0 | 0 | 0 | 0 |  | 5 |  |  | 1 | 18 |  | 15287 | [10 empty] | 0 | 0 | 0 |  |  |  |  | 109 | 61 |  | [15 287 / 1,22 / 9,84] + 2% Заг.скл |  |  | 1 |  | 112069982 | 2 | 3 | 5 | 0 | 0 | 0 | 12780.98 | 12780.98 | 0 | 0 |  | 1 | 1 | 0 |  | 0 | 1 | 0 | 0 | 0 | 0 | 0 | 2 |  | 0 | 0
18 | 1 | 403 |  | 13,7 | КА. п. 53 | Секционный радиатор трубчатый, Bыcoma Н = 500 мм, KZTO PC 2-500-25 | шт. | 1 | 7.1429 | 7.1429 |  |  |  | 1956.69 | 1956.69 | 0 | 0 | 0 | 0 | 0 | 0 | 0 | 0 | 0 |  | 86551701 | 1956.69 | 1956.69 | 0 | 0 | 0 | 0 | 0 | 0 | 0 | 1956.69 | 1956.69 | 0 | 0 | 0 | 0 | 0 | 0 | 0 | 109 | 61 | 1 | 1 |  |  | 1 | 1 | 1 | 1 |  |  |  |  | 3 | 1 |  |  |  | 23 | 0 |  | 0 | 30 | 0 | 1 | 1 | 1 | 1 | 1 | 1 |  | 109 | 61 |  |  |  | 1566 | 0 | 0 | [5 empty] | 0 |  | 0 | 1956.69 | 1956.69 | 0 | 0 | 0 | 0 | 0 | 0 | 0 | 0 | 0 | [13 empty] | 0 | 0 | 1 | 1 |  |  |  | 1010 | шт. | шт. | 1 | [6 empty] | 85635395 | 30 | Строительные работы | 0 |  | 1 | 23 | ТСН-2001.3-18. Отопление - внутренние устройства | ТСН-2001.3-18-1 |  |  |  | 0 | 0 | 1956.69 | 0 | 0 | 0 | 0 | 0 | [18 empty] | 0 | 0 | 0 |  |  |  |  | 109 | 61 |  | [23 029 / 1,22 / 9,84] + 2% Заг.скл |  |  | 1 |  | -1829014875 | 2 | 4 | -2 | 0 | 0 | 0 | 1956.69 | 1956.69 | 0 | 0 |  | 0 | 2 | 0 |  | 0 | 1 | 0 | 0 | 0 | 0 | 0 | 2 |  | 0 | 0
18 | 1 | 422 |  | 13,7 | КА. п. 53 | Секционный радиатор трубчатый, Bыcoma Н = 500 мм, KZTO PC 2-500-25 | шт. | 1 | 7.1429 | 7.1429 |  |  |  | 19253.83 | 19253.83 | 0 | 0 | 0 | 0 | 0 | 0 | 0 | 0 | 0 |  | 86551703 | 1956.69 | 1956.69 | 0 | 0 | 0 | 0 | 0 | 0 | 0 | 1956.69 | 1956.69 | 0 | 0 | 0 | 0 | 0 | 0 | 0 | 109 | 61 | 1 | 1 |  |  | 1 | 1 | 1 | 9.84 |  |  |  |  | 3 | 1 |  |  |  | 23 | 0 |  | 0 | 30 | 0 | 1 | 1 | 1 | 1 | 1 | 1 |  | 109 | 61 |  |  |  | 1566 | 0 | 0 | [5 empty] | 0 |  | 0 | 19253.83 | 19253.83 | 0 | 0 | 0 | 0 | 0 | 0 | 0 | 0 | 0 | [13 empty] | 0 | 0 | 1 | 1 |  |  |  | 1010 | шт. | шт. | 1 | [6 empty] | 85635395 | 30 | Строительные работы | 0 |  | 1 | 23 | ТСН-2001.3-18. Отопление - внутренние устройства | ТСН-2001.3-18-1 |  |  |  | 0 | 1956.69 | 1956.69 | 0 | 0 | 0 | 0 | 0 |  | 5 |  |  | 1 | 18 |  | 23029 | [10 empty] | 0 | 0 | 0 |  |  |  |  | 109 | 61 |  | [23 029 / 1,22 / 9,84] + 2% Заг.скл |  |  | 1 |  | -1829014875 | 2 | 3 | 5 | 0 | 0 | 0 | 19253.83 | 19253.83 | 0 | 0 |  | 1 | 1 | 0 |  | 0 | 1 | 0 | 0 | 0 | 0 | 0 | 2 |  | 0 | 0
18 | 1 | 406 |  | 13,8 | КА. п. 58 | Секционный радиатор трубчатый, Bыcoma Н = 500 мм, KZTO PC 2-500-41 | шт. | 2 | 14.2857 | 14.2857 |  |  |  | 6232.58 | 6232.58 | 0 | 0 | 0 | 0 | 0 | 0 | 0 | 0 | 0 |  | 86551701 | 3116.29 | 3116.29 | 0 | 0 | 0 | 0 | 0 | 0 | 0 | 3116.29 | 3116.29 | 0 | 0 | 0 | 0 | 0 | 0 | 0 | 109 | 61 | 1 | 1 |  |  | 1 | 1 | 1 | 1 |  |  |  |  | 3 | 1 |  |  |  | 23 | 0 |  | 0 | 30 | 0 | 1 | 1 | 1 | 1 | 1 | 1 |  | 109 | 61 |  |  |  | 1566 | 0 | 0 | [5 empty] | 0 |  | 0 | 6232.58 | 3116.29 | 0 | 0 | 0 | 0 | 0 | 0 | 0 | 0 | 0 | [13 empty] | 0 | 0 | 1 | 1 |  |  |  | 1010 | шт. | шт. | 1 | [6 empty] | 85635395 | 30 | Строительные работы | 0 |  | 1 | 23 | ТСН-2001.3-18. Отопление - внутренние устройства | ТСН-2001.3-18-1 |  |  |  | 0 | 0 | 3116.29 | 0 | 0 | 0 | 0 | 0 | [18 empty] | 0 | 0 | 0 |  |  |  |  | 109 | 61 |  | [36 677 / 1,22 / 9,84] + 2% Заг.скл |  |  | 1 |  | -62627096 | 2 | 4 | -2 | 0 | 0 | 0 | 6232.58 | 6232.58 | 0 | 0 |  | 0 | 2 | 0 |  | 0 | 1 | 0 | 0 | 0 | 0 | 0 | 2 |  | 0 | 0
18 | 1 | 425 |  | 13,8 | КА. п. 58 | Секционный радиатор трубчатый, Bыcoma Н = 500 мм, KZTO PC 2-500-41 | шт. | 2 | 14.2857 | 14.2857 |  |  |  | 61328.59 | 61328.59 | 0 | 0 | 0 | 0 | 0 | 0 | 0 | 0 | 0 |  | 86551703 | 3116.29 | 3116.29 | 0 | 0 | 0 | 0 | 0 | 0 | 0 | 3116.29 | 3116.29 | 0 | 0 | 0 | 0 | 0 | 0 | 0 | 109 | 61 | 1 | 1 |  |  | 1 | 1 | 1 | 9.84 |  |  |  |  | 3 | 1 |  |  |  | 23 | 0 |  | 0 | 30 | 0 | 1 | 1 | 1 | 1 | 1 | 1 |  | 109 | 61 |  |  |  | 1566 | 0 | 0 | [5 empty] | 0 |  | 0 | 61328.59 | 30664.29 | 0 | 0 | 0 | 0 | 0 | 0 | 0 | 0 | 0 | [13 empty] | 0 | 0 | 1 | 1 |  |  |  | 1010 | шт. | шт. | 1 | [6 empty] | 85635395 | 30 | Строительные работы | 0 |  | 1 | 23 | ТСН-2001.3-18. Отопление - внутренние устройства | ТСН-2001.3-18-1 |  |  |  | 0 | 3116.29 | 3116.29 | 0 | 0 | 0 | 0 | 0 |  | 5 |  |  | 1 | 18 |  | 36677 | [10 empty] | 0 | 0 | 0 |  |  |  |  | 109 | 61 |  | [36 677 / 1,22 / 9,84] + 2% Заг.скл |  |  | 1 |  | -62627096 | 2 | 3 | 5 | 0 | 0 | 0 | 61328.59 | 61328.59 | 0 | 0 |  | 1 | 1 | 0 |  | 0 | 1 | 0 | 0 | 0 | 0 | 0 | 2 |  | 0 | 0
18 | 1 | 405 |  | 13,9 | КА. п. 57 | Секционный радиатор трубчатый, Bыcoma Н = 500 мм, KZTO PC 2-500-31 | шт. | 1 | 7.1429 | 7.1429 |  |  |  | 2391.54 | 2391.54 | 0 | 0 | 0 | 0 | 0 | 0 | 0 | 0 | 0 |  | 86551701 | 2391.54 | 2391.54 | 0 | 0 | 0 | 0 | 0 | 0 | 0 | 2391.54 | 2391.54 | 0 | 0 | 0 | 0 | 0 | 0 | 0 | 109 | 61 | 1 | 1 |  |  | 1 | 1 | 1 | 1 |  |  |  |  | 3 | 1 |  |  |  | 23 | 0 |  | 0 | 30 | 0 | 1 | 1 | 1 | 1 | 1 | 1 |  | 109 | 61 |  |  |  | 1566 | 0 | 0 | [5 empty] | 0 |  | 0 | 2391.54 | 2391.54 | 0 | 0 | 0 | 0 | 0 | 0 | 0 | 0 | 0 | [13 empty] | 0 | 0 | 1 | 1 |  |  |  | 1010 | шт. | шт. | 1 | [6 empty] | 85635395 | 30 | Строительные работы | 0 |  | 1 | 23 | ТСН-2001.3-18. Отопление - внутренние устройства | ТСН-2001.3-18-1 |  |  |  | 0 | 0 | 2391.54 | 0 | 0 | 0 | 0 | 0 | [18 empty] | 0 | 0 | 0 |  |  |  |  | 109 | 61 |  | [28 147 / 1,22 / 9,84] + 2% Заг.скл |  |  | 1 |  | 308858131 | 2 | 4 | -2 | 0 | 0 | 0 | 2391.54 | 2391.54 | 0 | 0 |  | 0 | 2 | 0 |  | 0 | 1 | 0 | 0 | 0 | 0 | 0 | 2 |  | 0 | 0
18 | 1 | 424 |  | 13,9 | КА. п. 57 | Секционный радиатор трубчатый, Bыcoma Н = 500 мм, KZTO PC 2-500-31 | шт. | 1 | 7.1429 | 7.1429 |  |  |  | 23532.75 | 23532.75 | 0 | 0 | 0 | 0 | 0 | 0 | 0 | 0 | 0 |  | 86551703 | 2391.54 | 2391.54 | 0 | 0 | 0 | 0 | 0 | 0 | 0 | 2391.54 | 2391.54 | 0 | 0 | 0 | 0 | 0 | 0 | 0 | 109 | 61 | 1 | 1 |  |  | 1 | 1 | 1 | 9.84 |  |  |  |  | 3 | 1 |  |  |  | 23 | 0 |  | 0 | 30 | 0 | 1 | 1 | 1 | 1 | 1 | 1 |  | 109 | 61 |  |  |  | 1566 | 0 | 0 | [5 empty] | 0 |  | 0 | 23532.75 | 23532.75 | 0 | 0 | 0 | 0 | 0 | 0 | 0 | 0 | 0 | [13 empty] | 0 | 0 | 1 | 1 |  |  |  | 1010 | шт. | шт. | 1 | [6 empty] | 85635395 | 30 | Строительные работы | 0 |  | 1 | 23 | ТСН-2001.3-18. Отопление - внутренние устройства | ТСН-2001.3-18-1 |  |  |  | 0 | 2391.54 | 2391.54 | 0 | 0 | 0 | 0 | 0 |  | 5 |  |  | 1 | 18 |  | 28147 | [10 empty] | 0 | 0 | 0 |  |  |  |  | 109 | 61 |  | [28 147 / 1,22 / 9,84] + 2% Заг.скл |  |  | 1 |  | 308858131 | 2 | 3 | 5 | 0 | 0 | 0 | 23532.75 | 23532.75 | 0 | 0 |  | 1 | 1 | 0 |  | 0 | 1 | 0 | 0 | 0 | 0 | 0 | 2 |  | 0 | 0
18 | 1 | 404 |  | 13,10 | КА. п. 56 | Секционный радиатор трубчатый, Bыcoma Н = 500 мм, KZTO PC 2-500-30 | шт. | 1 | 7.1429 | 7.1429 |  |  |  | 2319.06 | 2319.06 | 0 | 0 | 0 | 0 | 0 | 0 | 0 | 0 | 0 |  | 86551701 | 2319.06 | 2319.06 | 0 | 0 | 0 | 0 | 0 | 0 | 0 | 2319.06 | 2319.06 | 0 | 0 | 0 | 0 | 0 | 0 | 0 | 109 | 61 | 1 | 1 |  |  | 1 | 1 | 1 | 1 |  |  |  |  | 3 | 1 |  |  |  | 23 | 0 |  | 0 | 30 | 0 | 1 | 1 | 1 | 1 | 1 | 1 |  | 109 | 61 |  |  |  | 1566 | 0 | 0 | [5 empty] | 0 |  | 0 | 2319.06 | 2319.06 | 0 | 0 | 0 | 0 | 0 | 0 | 0 | 0 | 0 | [13 empty] | 0 | 0 | 1 | 1 |  |  |  | 1010 | шт. | шт. | 1 | [6 empty] | 85635395 | 30 | Строительные работы | 0 |  | 1 | 23 | ТСН-2001.3-18. Отопление - внутренние устройства | ТСН-2001.3-18-1 |  |  |  | 0 | 0 | 2319.06 | 0 | 0 | 0 | 0 | 0 | [18 empty] | 0 | 0 | 0 |  |  |  |  | 109 | 61 |  | [27 294 / 1,22 / 9,84] + 2% Заг.скл |  |  | 1 |  | -1894921504 | 2 | 4 | -2 | 0 | 0 | 0 | 2319.06 | 2319.06 | 0 | 0 |  | 0 | 2 | 0 |  | 0 | 1 | 0 | 0 | 0 | 0 | 0 | 2 |  | 0 | 0
18 | 1 | 423 |  | 13,10 | КА. п. 56 | Секционный радиатор трубчатый, Bыcoma Н = 500 мм, KZTO PC 2-500-30 | шт. | 1 | 7.1429 | 7.1429 |  |  |  | 22819.55 | 22819.55 | 0 | 0 | 0 | 0 | 0 | 0 | 0 | 0 | 0 |  | 86551703 | 2319.06 | 2319.06 | 0 | 0 | 0 | 0 | 0 | 0 | 0 | 2319.06 | 2319.06 | 0 | 0 | 0 | 0 | 0 | 0 | 0 | 109 | 61 | 1 | 1 |  |  | 1 | 1 | 1 | 9.84 |  |  |  |  | 3 | 1 |  |  |  | 23 | 0 |  | 0 | 30 | 0 | 1 | 1 | 1 | 1 | 1 | 1 |  | 109 | 61 |  |  |  | 1566 | 0 | 0 | [5 empty] | 0 |  | 0 | 22819.55 | 22819.55 | 0 | 0 | 0 | 0 | 0 | 0 | 0 | 0 | 0 | [13 empty] | 0 | 0 | 1 | 1 |  |  |  | 1010 | шт. | шт. | 1 | [6 empty] | 85635395 | 30 | Строительные работы | 0 |  | 1 | 23 | ТСН-2001.3-18. Отопление - внутренние устройства | ТСН-2001.3-18-1 |  |  |  | 0 | 2319.06 | 2319.06 | 0 | 0 | 0 | 0 | 0 |  | 5 |  |  | 1 | 18 |  | 27294 | [10 empty] | 0 | 0 | 0 |  |  |  |  | 109 | 61 |  | [27 294 / 1,22 / 9,84] + 2% Заг.скл |  |  | 1 |  | -1894921504 | 2 | 3 | 5 | 0 | 0 | 0 | 22819.55 | 22819.55 | 0 | 0 |  | 1 | 1 | 0 |  | 0 | 1 | 0 | 0 | 0 | 0 | 0 | 2 |  | 0 | 0
17 | 1 |  |  | 14 | 1.12-10-26 | Кронштейн настенный, охватывающий, с подпружиненным верхним захватом, для крепления радиаторов отопления стальных панельных, типа 21/22/33 | шт. | 800 | 0 | 800 |  |  |  | 5792 | 5792 | 0 | 0 | 0 | 0 | 0 | 0 | 0 | 0 | 0 |  | 86551701 | 7.24 | 7.24 | 0 | 0 | 0 | 0 | 0 | 0 | 0 | 7.24 | 7.24 | 0 | 0 | 0 | 0 | 0 | 0 | 0 | 0 | 0 | 1 | 1 |  |  | 1 | 1 | 1 | 1 |  |  |  |  | 3 | 1 | ТСН-2001.1 Доп. 67, Р. 12, о. 10, поз. 26 |  |  | 1617 | 0 |  | 0 | 200 | 0 | 1 | 1 | 1 | 1 | 1 | 1 |  | 0 | 0 |  |  |  | 1566 | 0 | 0 | [5 empty] | 0 |  | 0 | 5792 | 7.24 | 0 | 0 | 0 | 0 | 0 | 0 | 0 | 0 | 0 | [13 empty] | 0 | 0 | 1 | 1 |  |  |  | 1010 | шт. | шт. | 1 | [6 empty] | 85635469 | 200 | Материалы строительные | 0 |  | 1 | 1617 | ТСН-2001.1 Материалы строительные | ТСН-2001.1-1 |  |  |  | 131072 | 7.24 | 7.24 | 0 | 0 | 0 | 0 | 0 | 0 | [17 empty] | 0 | 0 | 0 |  |  |  |  | 0 | 0 |  |  |  |  | 1 |  | 29435478 | 2 | 1 | -2 | 0 | 0 | 0 | 5792 | 5792 | 0 | 0 |  | 0 | 3 | 0 |  | 0 | 1 | 0 | 0 | 0 | 0 |  |  |  | 0 | 0
17 | 1 |  |  | 14 | 1.12-10-26 | Кронштейн настенный, охватывающий, с подпружиненным верхним захватом, для крепления радиаторов отопления стальных панельных, типа 21/22/33 | шт. | 800 | 0 | 800 |  |  |  | 148333.12 | 148333.12 | 0 | 0 | 0 | 0 | 0 | 0 | 0 | 0 | 0 |  | 86551703 | 7.24 | 7.24 | 0 | 0 | 0 | 0 | 0 | 0 | 0 | 7.24 | 7.24 | 0 | 0 | 0 | 0 | 0 | 0 | 0 | 0 | 0 | 1 | 1 |  |  | 1 | 1 | 1 | 25.61 |  |  |  |  | 3 | 1 | ТСН-2001.1 Доп. 67, Р. 12, о. 10, поз. 26 |  |  | 1617 | 0 | 1.12-10-26 | 1 | 200 | 0 | 1 | 1 | 1 | 1 | 1 | 1 |  | 0 | 0 |  |  |  | 1566 | 0 | 0 | [5 empty] | 0 |  | 0 | 148333.12 | 185.42 | 0 | 0 | 0 | 0 | 0 | 0 | 0 | 0 | 0 | [13 empty] | 0 | 0 | 1 | 1 |  |  |  | 1010 | шт. | шт. | 1 | [6 empty] | 85635469 | 200 | Материалы строительные | 0 |  | 1 | 1617 | ТСН-2001.1 Материалы строительные | ТСН-2001.1-1 |  |  |  | 131072 | 7.24 | 7.24 | 0 | 0 | 0 | 0 | 0 | 0 | [17 empty] | 0 | 0 | 0 |  |  |  |  | 0 | 0 |  |  |  |  | 1 |  | 29435478 | 2 | 1 | 2 | 0 | 0 | 0 | 148333.12 | 148333.12 | 0 | 0 |  | 0 | 3 | 0 |  | 0 | 1 | 0 | 0 | 0 | 0 |  |  |  | 0 | 0
17 | 1 | 430 | 264 | 15 | 4.8-254-2 | Монтаж приборов нагревательных, электропечь мощностью до 1 кВт | 1 ШТ. | 2 | 0 | 2 |  |  |  | 69.35 | 0 | 2.11 | 0.33 | 67.24 | 0 | 5.1764 | 0 | 0 | 65.54 | 34.46 |  | 86551701 | 33.12 | 0 | 1.008 | 0.156 | 32.112 | 0 | 2.472 | 0 | 0 | 27.6 | 0 | 0.84 | 0.13 | 26.76 | 0 | 2.06 | 0 | 0 | 97 | 51 | 1.047 | 1 |  |  | 1 | 1 | 1 | 1 |  |  |  |  | 0 | 2 | ТСН-2001.4 Доп. 68, Сб. 8, т. 254, поз. 2 |  |  | 67 | 0 | 4.8-254-2 | 1 | 40 | 0 | 1 | 1 | 1 | 1 | 1 | 1 |  | 97 | 51 |  |  |  | 1566 | 0 | 0 | [5 empty] | 0 | Поправка: Гл.12.Прил.8.п.8. 3_12.00.01.11.001 Наименование: При наличии напряженных и стесненных условий производства работ (стесненность, сложность складирования и транспортной логистики и т.п.) для объектов, расположенных в пределах круговой магистральной системы улиц "Садовое кольцо" города Москвы | 0 | 69.35 | 0 | 1.06 | 0.16 | 33.62 | 0 | 2.5882 | 0 | 0 | 65.38 | 34.37 |  | 79 |  | *1 | *1,2 | *1,2 | *1,2 |  | *1,2 | *1,2 |  |  |  | 0 | 0 | 1 | 1 |  |  |  | 1013 | 1 ШТ. | 1 ШТ. | 1 | [6 empty] | 85635440 | 40 | Монтаж оборудования | 0 |  | 2 | 67 | ТСН-2001.4-8. Электротехнические установки | ТСН-2001.4-8-1 |  | Поправка: Гл.12.Прил.8.п.8. 3_12.00.01.11.001 |  | 131072 | 27.6 | 0 | 0.84 | 0.13 | 26.76 | 2.06 | 0 | 0 | [17 empty] | 0 | 0 | 0 |  |  |  |  | 97 | 51 |  |  |  |  | 1 |  | -281044585 | 2 | 1 | 2 | 0 | 0 | 0 | 169.35 | 0 | 169.35 | 0 |  | 0 | 3 | 0 |  | 0 | 1 | 0 | 0 | 0 | 0 |  |  |  | 0 | 0
17 | 1 | 434 | 268 | 15 | 4.8-254-2 | Монтаж приборов нагревательных, электропечь мощностью до 1 кВт | 1 ШТ. | 2 | 0 | 2 |  |  |  | 3824.76 | 0 | 35.79 | 18.6 | 3788.97 | 0 | 5.1764 | 0 | 0 | 3693.34 | 1941.86 |  | 86551703 | 33.12 | 0 | 1.008 | 0.156 | 32.112 | 0 | 2.472 | 0 | 0 | 27.6 | 0 | 0.84 | 0.13 | 26.76 | 0 | 2.06 | 0 | 0 | 97 | 51 | 1.047 | 1 |  |  | 1 | 56.35 | 16.96 | 1 |  |  |  |  | 0 | 2 | ТСН-2001.4 Доп. 68, Сб. 8, т. 254, поз. 2 |  |  | 67 | 0 | 4.8-254-2 | 1 | 40 | 0 | 56.35 | 1 | 1 | 1 | 1 | 1 |  | 97 | 51 |  |  |  | 1566 | 0 | 0 | [5 empty] | 0 | Поправка: Гл.12.Прил.8.п.8. 3_12.00.01.11.001 Наименование: При наличии напряженных и стесненных условий производства работ (стесненность, сложность складирования и транспортной логистики и т.п.) для объектов, расположенных в пределах круговой магистральной системы улиц "Садовое кольцо" города Москвы | 0 | 3824.76 | 0 | 17.98 | 9.02 | 1894.49 | 0 | 2.5882 | 0 | 0 | 3684.05 | 1936.97 |  | 80 |  | *1 | *1,2 | *1,2 | *1,2 |  | *1,2 | *1,2 |  |  |  | 0 | 0 | 1 | 1 |  |  |  | 1013 | 1 ШТ. | 1 ШТ. | 1 | [6 empty] | 85635440 | 40 | Монтаж оборудования | 0 |  | 2 | 67 | ТСН-2001.4-8. Электротехнические установки | ТСН-2001.4-8-1 |  | Поправка: Гл.12.Прил.8.п.8. 3_12.00.01.11.001 |  | 131072 | 27.6 | 0 | 0.84 | 0.13 | 26.76 | 2.06 | 0 | 0 | [17 empty] | 0 | 0 | 0 |  |  |  |  | 97 | 51 |  |  |  |  | 1 |  | -281044585 | 2 | 1 | 2 | 0 | 0 | 0 | 9459.96 | 0 | 9459.96 | 0 |  | 0 | 3 | 0 |  | 0 | 1 | 0 | 0 | 0 | 0 |  |  |  | 0 | 0
18 | 1 | 430 |  | 15,1 | 13.1-11-145 | Конвектор электрический, номинальная мощность 2 кВт, для отопления жилых и промышленных помещений. Напряжение 220В, 50Гц, с регулировкой температуры, вид крепления: настенный/напольный, класс защиты от поражения электрическим током 1, габаритные размеры 995х405х80 мм | шт. | 2.04 | 1.02 | 1.02 |  |  |  | 1137.67 | 1137.67 | 0 | 0 | 0 | 0 | 0 | 0 | 0 | 0 | 0 |  | 86551701 | 557.68 | 557.68 | 0 | 0 | 0 | 0 | 0 | 0 | 0 | 557.68 | 557.68 | 0 | 0 | 0 | 0 | 0 | 0 | 0 | 0 | 0 | 1 | 1 |  |  | 1 | 1 | 1 | 1 |  |  |  |  | 3 | 3 | ТСН-2001.13-2. Доп. 31. 13.1-11-145 |  |  | 746 | 0 |  | 0 | 130 | 0 | 1 | 1 | 1 | 1 | 1 | 1 |  | 97 | 51 |  |  |  | 1566 | 0 | 0 | [5 empty] | 0 | Поправка: Гл.12.Прил.8.п.8. 3_12.00.01.11.001 Наименование: При наличии напряженных и стесненных условий производства работ (стесненность, сложность складирования и транспортной логистики и т.п.) для объектов, расположенных в пределах круговой магистральной системы улиц "Садовое кольцо" города Москвы | 0 | 1137.67 | 557.68 | 0 | 0 | 0 | 0 | 0 | 0 | 0 | 0 | 0 | [13 empty] | 0 | 0 | 1 | 1 |  |  |  | 1010 | шт. | шт. | 1 | [6 empty] | 85635346 | 130 | Сметная стоимость оборудования | 0 |  | 3 | 746 | ТСН-2001.13. Сметная стоимость оборудования | ТСН-2001.13 |  | Поправка: Гл.12.Прил.8.п.8. 3_12.00.01.11.001 |  | 0 | 557.68 | 557.68 | 0 | 0 | 0 | 0 | 0 | [18 empty] | 0 | 1137.67 | 0 |  |  |  |  | 97 | 51 |  |  |  |  | 1 |  | -2003051179 | 2 | 1 | -2 | 0 | 0 | 0 | 1137.67 | 0 | 0 | 0 |  | 0 | 3 | 0 |  | 0 | 1 | 0 | 0 | 0 | 0 |  |  | *1 | 0 | 0
18 | 1 | 434 |  | 15,1 | 13.1-11-145 | Конвектор электрический, номинальная мощность 2 кВт, для отопления жилых и промышленных помещений. Напряжение 220В, 50Гц, с регулировкой температуры, вид крепления: настенный/напольный, класс защиты от поражения электрическим током 1, габаритные размеры 995х405х80 мм | шт. | 2.04 | 1.02 | 1.02 |  |  |  | 7064.93 | 7064.93 | 0 | 0 | 0 | 0 | 0 | 0 | 0 | 0 | 0 |  | 86551703 | 557.68 | 557.68 | 0 | 0 | 0 | 0 | 0 | 0 | 0 | 557.68 | 557.68 | 0 | 0 | 0 | 0 | 0 | 0 | 0 | 0 | 0 | 1 | 1 |  |  | 1 | 1 | 1 | 6.21 |  |  |  |  | 3 | 3 | ТСН-2001.13-2. Доп. 31. 13.1-11-145 |  |  | 746 | 0 |  | 0 | 130 | 0 | 1 | 1 | 1 | 1 | 1 | 1 |  | 97 | 51 |  |  |  | 1566 | 0 | 0 | [5 empty] | 0 | Поправка: Гл.12.Прил.8.п.8. 3_12.00.01.11.001 Наименование: При наличии напряженных и стесненных условий производства работ (стесненность, сложность складирования и транспортной логистики и т.п.) для объектов, расположенных в пределах круговой магистральной системы улиц "Садовое кольцо" города Москвы | 0 | 7064.93 | 3463.19 | 0 | 0 | 0 | 0 | 0 | 0 | 0 | 0 | 0 | [13 empty] | 0 | 0 | 1 | 1 |  |  |  | 1010 | шт. | шт. | 1 | [6 empty] | 85635346 | 130 | Сметная стоимость оборудования | 0 |  | 3 | 746 | ТСН-2001.13. Сметная стоимость оборудования | ТСН-2001.13 |  | Поправка: Гл.12.Прил.8.п.8. 3_12.00.01.11.001 |  | 0 | 557.68 | 557.68 | 0 | 0 | 0 | 0 | 0 | [18 empty] | 0 | 7064.93 | 0 |  |  |  |  | 97 | 51 |  |  |  |  | 1 |  | -2003051179 | 2 | 1 | 2 | 0 | 0 | 0 | 7064.93 | 0 | 0 | 0 |  | 0 | 3 | 0 |  | 0 | 1 | 0 | 0 | 0 | 0 |  |  | *1 | 0 | 0
17 | 1 | 442 | 275 | 16 | 3.18-22-1 | Установка терморегулирующих клапанов на отопительных приборах | 100 шт. | 3.03 | 0 | 3.03 |  |  |  | 5101.68 | 473.13 | 34.53 | 1.45 | 4594.02 | 0 | 386.0583 | 0 | 0 | 5009.06 | 2803.24 |  | 86551701 | 1587.8022 | 156.15 | 10.68 | 0.45 | 1420.9722 | 0 | 119.4114 | 0 | 0 | 1192.96 | 156.15 | 7.12 | 0.3 | 1029.69 | 0 | 86.53 | 0 | 0 | 109 | 61 | 1.067 | 1 |  |  | 1 | 1 | 1 | 1 |  |  |  |  | 0 | 1 | ТСН-2001.3 Доп. 79, Сб. 18, т. 22, поз. 1 |  |  | 23 | 0 | 3.18-22-1 | 1 | 30 | 0 | 1 | 1 | 1 | 1 | 1 | 1 |  | 109 | 61 |  |  |  | 1566 | 0 | 0 | [5 empty] | 0 | Поправка: Гл.6.Прил.2.2.п.2.2.6_06.00.01.07.001 Наименование: При выполнении при капитальном ремонте и реконструкции работ, аналогичных технологическим процессам, характерным для нового строительства, и отсутствующих в сборниках на ремонтно-строительные работы ТСН-2001.6 Поправка: Гл.12.Прил.8.п.8. 3_12.00.01.11.001 Наименование: При наличии напряженных и стесненных условий производства работ (стесненность, сложность складирования и транспортной логистики и т.п.) для объектов, расположенных в пределах круговой магистральной системы улиц "Садовое кольцо" города Москвы | 0 | 5101.68 | 156.15 | 11.4 | 0.48 | 1516.18 | 0 | 127.412 | 0 | 0 | 5008.01 | 2802.65 |  | 81 |  | *1)*1 | *1,25)*1,2 | *1,25)*1,2 | *1,15)*1,2 |  | *1,15)*1,2 | *1,25)*1,2 |  |  |  | 0 | 0 | 1 | 1 |  |  |  | 1010 | 100 шт. | 100 шт. | 100 | [6 empty] | 85635395 | 30 | Строительные работы | 0 |  | 1 | 23 | ТСН-2001.3-18. Отопление - внутренние устройства | ТСН-2001.3-18-1 |  | Поправка: Гл.6.Прил.2.2.п.2.2.6_06.00.01.07.001 Поправка: Гл.12.Прил.8.п.8. 3_12.00.01.11.001 |  | 131072 | 1192.96 | 156.15 | 7.12 | 0.3 | 1029.69 | 86.53 | 0 | 0 | [17 empty] | 0 | 0 | 0 |  |  |  |  | 109 | 61 |  |  |  |  | 1 |  | 1959745327 | 2 | 1 | 2 | 0 | 0 | 0 | 12913.98 | 12913.98 | 0 | 0 |  | 0 | 3 | 0 |  | 0 | 1 | 0 | 0 | 0 | 0 |  |  |  | 0 | 0
17 | 1 | 450 | 282 | 16 | 3.18-22-1 | Установка терморегулирующих клапанов на отопительных приборах | 100 шт. | 3.03 | 0 | 3.03 |  |  |  | 260185.16 | 889.48 | 422.65 | 81.71 | 258873.03 | 0 | 386.0583 | 0 | 0 | 282260.67 | 157962.39 |  | 86551703 | 1587.8022 | 156.15 | 10.68 | 0.45 | 1420.9722 | 0 | 119.4114 | 0 | 0 | 1192.96 | 156.15 | 7.12 | 0.3 | 1029.69 | 0 | 86.53 | 0 | 0 | 109 | 61 | 1.067 | 1 |  |  | 1 | 56.35 | 12.24 | 1.88 |  |  |  |  | 0 | 1 | ТСН-2001.3 Доп. 79, Сб. 18, т. 22, поз. 1 |  |  | 23 | 0 | 3.18-22-1 | 1 | 30 | 0 | 56.35 | 1 | 1 | 1 | 1 | 1 |  | 109 | 61 |  |  |  | 1566 | 0 | 0 | [5 empty] | 0 | Поправка: Гл.6.Прил.2.2.п.2.2.6_06.00.01.07.001 Наименование: При выполнении при капитальном ремонте и реконструкции работ, аналогичных технологическим процессам, характерным для нового строительства, и отсутствующих в сборниках на ремонтно-строительные работы ТСН-2001.6 Поправка: Гл.12.Прил.8.п.8. 3_12.00.01.11.001 Наименование: При наличии напряженных и стесненных условий производства работ (стесненность, сложность складирования и транспортной логистики и т.п.) для объектов, расположенных в пределах круговой магистральной системы улиц "Садовое кольцо" города Москвы | 0 | 260185.16 | 293.56 | 139.54 | 27.05 | 85436.74 | 0 | 127.412 | 0 | 0 | 282201.09 | 157929.05 |  | 83 |  | *1)*1 | *1,25)*1,2 | *1,25)*1,2 | *1,15)*1,2 |  | *1,15)*1,2 | *1,25)*1,2 |  |  |  | 0 | 0 | 1 | 1 |  |  |  | 1010 | 100 шт. | 100 шт. | 100 | [6 empty] | 85635395 | 30 | Строительные работы | 0 |  | 1 | 23 | ТСН-2001.3-18. Отопление - внутренние устройства | ТСН-2001.3-18-1 |  | Поправка: Гл.6.Прил.2.2.п.2.2.6_06.00.01.07.001 Поправка: Гл.12.Прил.8.п.8. 3_12.00.01.11.001 |  | 131072 | 1192.96 | 156.15 | 7.12 | 0.3 | 1029.69 | 86.53 | 0 | 0 | [17 empty] | 0 | 0 | 0 |  |  |  |  | 109 | 61 |  |  |  |  | 1 |  | 1959745327 | 2 | 1 | 2 | 0 | 0 | 0 | 700408.22 | 700408.22 | 0 | 0 |  | 0 | 3 | 0 |  | 0 | 1 | 0 | 0 | 0 | 0 |  |  |  | 0 | 0
18 | 1 | 440 |  | 16,1 | 1.13-3-173 | Клапан термостатический, из никелированной бронзы, прямой, с предварительной настройкой, для двухтрубной системы отопления, максимальная температура +120°C, пропускная способность 0,86 м3/ч, номинальное давление PN 1,0 МПа, номинальный диаметр DN 15 мм | шт. | 220 | 72.6073 | 72.6073 |  |  |  | 49832.2 | 49832.2 | 0 | 0 | 0 | 0 | 0 | 0 | 0 | 0 | 0 |  | 86551701 | 226.51 | 226.51 | 0 | 0 | 0 | 0 | 0 | 0 | 0 | 226.51 | 226.51 | 0 | 0 | 0 | 0 | 0 | 0 | 0 | 109 | 61 | 1 | 1 |  |  | 1 | 1 | 1 | 1 |  |  |  |  | 3 | 1 | ТСН-2001.1 Доп. 79, Р. 13, о. 3, поз. 173 |  |  | 23 | 0 |  | 0 | 30 | 0 | 1 | 1 | 1 | 1 | 1 | 1 |  | 109 | 61 |  |  |  | 1566 | 0 | 0 | [5 empty] | 0 | Поправка: Гл.6.Прил.2.2.п.2.2.6_06.00.01.07.001 Наименование: При выполнении при капитальном ремонте и реконструкции работ, аналогичных технологическим процессам, характерным для нового строительства, и отсутствующих в сборниках на ремонтно-строительные работы ТСН-2001.6 Поправка: Гл.12.Прил.8.п.8. 3_12.00.01.11.001 Наименование: При наличии напряженных и стесненных условий производства работ (стесненность, сложность складирования и транспортной логистики и т.п.) для объектов, расположенных в пределах круговой магистральной системы улиц "Садовое кольцо" города Москвы | 0 | 49832.2 | 226.51 | 0 | 0 | 0 | 0 | 0 | 0 | 0 | 0 | 0 | [13 empty] | 0 | 0 | 1 | 1 |  |  |  | 1010 | шт. | шт. | 1 | [6 empty] | 85635395 | 30 | Строительные работы | 0 |  | 1 | 23 | ТСН-2001.3-18. Отопление - внутренние устройства | ТСН-2001.3-18-1 |  | Поправка: Гл.6.Прил.2.2.п.2.2.6_06.00.01.07.001 Поправка: Гл.12.Прил.8.п.8. 3_12.00.01.11.001 |  | 0 | 226.51 | 226.51 | 0 | 0 | 0 | 0 | 0 | [18 empty] | 0 | 0 | 0 |  |  |  |  | 109 | 61 |  |  |  |  | 1 |  | 2092768842 | 2 | 1 | -2 | 0 | 0 | 0 | 49832.2 | 49832.2 | 0 | 0 |  | 0 | 3 | 0 |  | 0 | 1 | 0 | 0 | 0 | 0 |  |  | *1)*1 | 0 | 0
18 | 1 | 448 |  | 16,1 | 1.13-3-173 | Клапан термостатический, из никелированной бронзы, прямой, с предварительной настройкой, для двухтрубной системы отопления, максимальная температура +120°C, пропускная способность 0,86 м3/ч, номинальное давление PN 1,0 МПа, номинальный диаметр DN 15 мм | шт. | 220 | 72.6073 | 72.6073 |  |  |  | 287531.79 | 287531.79 | 0 | 0 | 0 | 0 | 0 | 0 | 0 | 0 | 0 |  | 86551703 | 226.51 | 226.51 | 0 | 0 | 0 | 0 | 0 | 0 | 0 | 226.51 | 226.51 | 0 | 0 | 0 | 0 | 0 | 0 | 0 | 109 | 61 | 1 | 1 |  |  | 1 | 1 | 1 | 5.77 |  |  |  |  | 3 | 1 | ТСН-2001.1 Доп. 79, Р. 13, о. 3, поз. 173 |  |  | 23 | 0 | 1.13-3-173 | 1 | 30 | 0 | 1 | 1 | 1 | 1 | 1 | 1 |  | 109 | 61 |  |  |  | 1566 | 0 | 0 | [5 empty] | 0 | Поправка: Гл.6.Прил.2.2.п.2.2.6_06.00.01.07.001 Наименование: При выполнении при капитальном ремонте и реконструкции работ, аналогичных технологическим процессам, характерным для нового строительства, и отсутствующих в сборниках на ремонтно-строительные работы ТСН-2001.6 Поправка: Гл.12.Прил.8.п.8. 3_12.00.01.11.001 Наименование: При наличии напряженных и стесненных условий производства работ (стесненность, сложность складирования и транспортной логистики и т.п.) для объектов, расположенных в пределах круговой магистральной системы улиц "Садовое кольцо" города Москвы | 0 | 287531.79 | 1306.96 | 0 | 0 | 0 | 0 | 0 | 0 | 0 | 0 | 0 | [13 empty] | 0 | 0 | 1 | 1 |  |  |  | 1010 | шт. | шт. | 1 | [6 empty] | 85635395 | 30 | Строительные работы | 0 |  | 1 | 23 | ТСН-2001.3-18. Отопление - внутренние устройства | ТСН-2001.3-18-1 |  | Поправка: Гл.6.Прил.2.2.п.2.2.6_06.00.01.07.001 Поправка: Гл.12.Прил.8.п.8. 3_12.00.01.11.001 |  | 0 | 226.51 | 226.51 | 0 | 0 | 0 | 0 | 0 | [18 empty] | 0 | 0 | 0 |  |  |  |  | 109 | 61 |  |  |  |  | 1 |  | 2092768842 | 2 | 1 | 2 | 0 | 0 | 0 | 287531.79 | 287531.79 | 0 | 0 |  | 0 | 3 | 0 |  | 0 | 1 | 0 | 0 | 0 | 0 |  |  | *1)*1 | 0 | 0
18 | 1 | 441 |  | 16,2 | 1.13-5-25 | Элемент термостатический, газоконденсатный, диапазон настройки температуры от +5 до +26°С, с встроенным датчиком температуры, ограничением и блокировкой настройки, защитой от замерзания, с защитным кожухом от несанкционированного вмешательства | шт. | 183 | 60.396 | 60.396 |  |  |  | 61976.61 | 61976.61 | 0 | 0 | 0 | 0 | 0 | 0 | 0 | 0 | 0 |  | 86551701 | 338.67 | 338.67 | 0 | 0 | 0 | 0 | 0 | 0 | 0 | 338.67 | 338.67 | 0 | 0 | 0 | 0 | 0 | 0 | 0 | 109 | 61 | 1 | 1 |  |  | 1 | 1 | 1 | 1 |  |  |  |  | 3 | 1 | ТСН-2001.1 Доп. 55, Р. 13, о. 5, поз. 25 |  |  | 23 | 0 |  | 0 | 30 | 0 | 1 | 1 | 1 | 1 | 1 | 1 |  | 109 | 61 |  |  |  | 1566 | 0 | 0 | [5 empty] | 0 | Поправка: Гл.6.Прил.2.2.п.2.2.6_06.00.01.07.001 Наименование: При выполнении при капитальном ремонте и реконструкции работ, аналогичных технологическим процессам, характерным для нового строительства, и отсутствующих в сборниках на ремонтно-строительные работы ТСН-2001.6 Поправка: Гл.12.Прил.8.п.8. 3_12.00.01.11.001 Наименование: При наличии напряженных и стесненных условий производства работ (стесненность, сложность складирования и транспортной логистики и т.п.) для объектов, расположенных в пределах круговой магистральной системы улиц "Садовое кольцо" города Москвы | 0 | 61976.61 | 338.67 | 0 | 0 | 0 | 0 | 0 | 0 | 0 | 0 | 0 | [13 empty] | 0 | 0 | 1 | 1 |  |  |  | 1010 | шт. | шт. | 1 | [6 empty] | 85635395 | 30 | Строительные работы | 0 |  | 1 | 23 | ТСН-2001.3-18. Отопление - внутренние устройства | ТСН-2001.3-18-1 |  | Поправка: Гл.6.Прил.2.2.п.2.2.6_06.00.01.07.001 Поправка: Гл.12.Прил.8.п.8. 3_12.00.01.11.001 |  | 0 | 338.67 | 338.67 | 0 | 0 | 0 | 0 | 0 | [18 empty] | 0 | 0 | 0 |  |  |  |  | 109 | 61 |  |  |  |  | 1 |  | -1129764883 | 2 | 1 | -2 | 0 | 0 | 0 | 61976.61 | 61976.61 | 0 | 0 |  | 0 | 3 | 0 |  | 0 | 1 | 0 | 0 | 0 | 0 |  |  | *1)*1 | 0 | 0
18 | 1 | 449 |  | 16,2 | 1.13-5-25 | Элемент термостатический, газоконденсатный, диапазон настройки температуры от +5 до +26°С, с встроенным датчиком температуры, ограничением и блокировкой настройки, защитой от замерзания, с защитным кожухом от несанкционированного вмешательства | шт. | 183 | 60.396 | 60.396 |  |  |  | 344589.95 | 344589.95 | 0 | 0 | 0 | 0 | 0 | 0 | 0 | 0 | 0 |  | 86551703 | 338.67 | 338.67 | 0 | 0 | 0 | 0 | 0 | 0 | 0 | 338.67 | 338.67 | 0 | 0 | 0 | 0 | 0 | 0 | 0 | 109 | 61 | 1 | 1 |  |  | 1 | 1 | 1 | 5.56 |  |  |  |  | 3 | 1 | ТСН-2001.1 Доп. 55, Р. 13, о. 5, поз. 25 |  |  | 23 | 0 | 1.13-5-25 | 1 | 30 | 0 | 1 | 1 | 1 | 1 | 1 | 1 |  | 109 | 61 |  |  |  | 1566 | 0 | 0 | [5 empty] | 0 | Поправка: Гл.6.Прил.2.2.п.2.2.6_06.00.01.07.001 Наименование: При выполнении при капитальном ремонте и реконструкции работ, аналогичных технологическим процессам, характерным для нового строительства, и отсутствующих в сборниках на ремонтно-строительные работы ТСН-2001.6 Поправка: Гл.12.Прил.8.п.8. 3_12.00.01.11.001 Наименование: При наличии напряженных и стесненных условий производства работ (стесненность, сложность складирования и транспортной логистики и т.п.) для объектов, расположенных в пределах круговой магистральной системы улиц "Садовое кольцо" города Москвы | 0 | 344589.95 | 1883.01 | 0 | 0 | 0 | 0 | 0 | 0 | 0 | 0 | 0 | [13 empty] | 0 | 0 | 1 | 1 |  |  |  | 1010 | шт. | шт. | 1 | [6 empty] | 85635395 | 30 | Строительные работы | 0 |  | 1 | 23 | ТСН-2001.3-18. Отопление - внутренние устройства | ТСН-2001.3-18-1 |  | Поправка: Гл.6.Прил.2.2.п.2.2.6_06.00.01.07.001 Поправка: Гл.12.Прил.8.п.8. 3_12.00.01.11.001 |  | 0 | 338.67 | 338.67 | 0 | 0 | 0 | 0 | 0 | [18 empty] | 0 | 0 | 0 |  |  |  |  | 109 | 61 |  |  |  |  | 1 |  | -1129764883 | 2 | 1 | 2 | 0 | 0 | 0 | 344589.95 | 344589.95 | 0 | 0 |  | 0 | 3 | 0 |  | 0 | 1 | 0 | 0 | 0 | 0 |  |  | *1)*1 | 0 | 0
18 | 1 | 442 |  | 16,3 | 1.13-5-30 | Элемент термостатический, жидкостный, диапазон настройки температуры от +8 до +28°С, с дистанционным управлением (длина капиллярной трубки 2 м), ограничением и блокировкой настройки, защитой от замерзания | шт. | 120 | 39.604 | 39.604 |  |  |  | 85590 | 85590 | 0 | 0 | 0 | 0 | 0 | 0 | 0 | 0 | 0 |  | 86551701 | 713.25 | 713.25 | 0 | 0 | 0 | 0 | 0 | 0 | 0 | 713.25 | 713.25 | 0 | 0 | 0 | 0 | 0 | 0 | 0 | 109 | 61 | 1 | 1 |  |  | 1 | 1 | 1 | 1 |  |  |  |  | 3 | 1 | ТСН-2001.1 Доп. 55, Р. 13, о. 5, поз. 30 |  |  | 23 | 0 |  | 0 | 30 | 0 | 1 | 1 | 1 | 1 | 1 | 1 |  | 109 | 61 |  |  |  | 1566 | 0 | 0 | [5 empty] | 0 | Поправка: Гл.6.Прил.2.2.п.2.2.6_06.00.01.07.001 Наименование: При выполнении при капитальном ремонте и реконструкции работ, аналогичных технологическим процессам, характерным для нового строительства, и отсутствующих в сборниках на ремонтно-строительные работы ТСН-2001.6 Поправка: Гл.12.Прил.8.п.8. 3_12.00.01.11.001 Наименование: При наличии напряженных и стесненных условий производства работ (стесненность, сложность складирования и транспортной логистики и т.п.) для объектов, расположенных в пределах круговой магистральной системы улиц "Садовое кольцо" города Москвы | 0 | 85590 | 713.25 | 0 | 0 | 0 | 0 | 0 | 0 | 0 | 0 | 0 | [13 empty] | 0 | 0 | 1 | 1 |  |  |  | 1010 | шт. | шт. | 1 | [6 empty] | 85635395 | 30 | Строительные работы | 0 |  | 1 | 23 | ТСН-2001.3-18. Отопление - внутренние устройства | ТСН-2001.3-18-1 |  | Поправка: Гл.6.Прил.2.2.п.2.2.6_06.00.01.07.001 Поправка: Гл.12.Прил.8.п.8. 3_12.00.01.11.001 |  | 0 | 713.25 | 713.25 | 0 | 0 | 0 | 0 | 0 | [18 empty] | 0 | 0 | 0 |  |  |  |  | 109 | 61 |  |  |  |  | 1 |  | -1282411626 | 2 | 1 | -2 | 0 | 0 | 0 | 85590 | 85590 | 0 | 0 |  | 0 | 3 | 0 |  | 0 | 1 | 0 | 0 | 0 | 0 |  |  | *1)*1 | 0 | 0
18 | 1 | 450 |  | 16,3 | 1.13-5-30 | Элемент термостатический, жидкостный, диапазон настройки температуры от +8 до +28°С, с дистанционным управлением (длина капиллярной трубки 2 м), ограничением и блокировкой настройки, защитой от замерзания | шт. | 120 | 39.604 | 39.604 |  |  |  | 459618.3 | 459618.3 | 0 | 0 | 0 | 0 | 0 | 0 | 0 | 0 | 0 |  | 86551703 | 713.25 | 713.25 | 0 | 0 | 0 | 0 | 0 | 0 | 0 | 713.25 | 713.25 | 0 | 0 | 0 | 0 | 0 | 0 | 0 | 109 | 61 | 1 | 1 |  |  | 1 | 1 | 1 | 5.37 |  |  |  |  | 3 | 1 | ТСН-2001.1 Доп. 55, Р. 13, о. 5, поз. 30 |  |  | 23 | 0 | 1.13-5-30 | 1 | 30 | 0 | 1 | 1 | 1 | 1 | 1 | 1 |  | 109 | 61 |  |  |  | 1566 | 0 | 0 | [5 empty] | 0 | Поправка: Гл.6.Прил.2.2.п.2.2.6_06.00.01.07.001 Наименование: При выполнении при капитальном ремонте и реконструкции работ, аналогичных технологическим процессам, характерным для нового строительства, и отсутствующих в сборниках на ремонтно-строительные работы ТСН-2001.6 Поправка: Гл.12.Прил.8.п.8. 3_12.00.01.11.001 Наименование: При наличии напряженных и стесненных условий производства работ (стесненность, сложность складирования и транспортной логистики и т.п.) для объектов, расположенных в пределах круговой магистральной системы улиц "Садовое кольцо" города Москвы | 0 | 459618.3 | 3830.15 | 0 | 0 | 0 | 0 | 0 | 0 | 0 | 0 | 0 | [13 empty] | 0 | 0 | 1 | 1 |  |  |  | 1010 | шт. | шт. | 1 | [6 empty] | 85635395 | 30 | Строительные работы | 0 |  | 1 | 23 | ТСН-2001.3-18. Отопление - внутренние устройства | ТСН-2001.3-18-1 |  | Поправка: Гл.6.Прил.2.2.п.2.2.6_06.00.01.07.001 Поправка: Гл.12.Прил.8.п.8. 3_12.00.01.11.001 |  | 0 | 713.25 | 713.25 | 0 | 0 | 0 | 0 | 0 | [18 empty] | 0 | 0 | 0 |  |  |  |  | 109 | 61 |  |  |  |  | 1 |  | -1282411626 | 2 | 1 | 2 | 0 | 0 | 0 | 459618.3 | 459618.3 | 0 | 0 |  | 0 | 3 | 0 |  | 0 | 1 | 0 | 0 | 0 | 0 |  |  | *1)*1 | 0 | 0
51 | 1 | 4 | 24 |  | Новый раздел | Отопительные приборы. | 0 | [6 empty] | 832307.31 | 821022.42 | 707.04 | 74.21 | 10577.85 | 0 | 873.421 | 0 | 0 | 11602.64 | 6491.01 |  |  | 832307.31 | 821022.42 | 707.04 | 74.21 | 10577.85 | 0 | 873.421 | 0 | 0 | 11602.64 | 6491.01 |  |  | 0 | 1137.67 | 0 | 850400.96 | 849093.94 | 169.35 | 0 | 821022.42 | 819884.75 | 0 | 819884.75 | 1137.67 | 0 | 0 | 0 | 0 | [19 empty] | 0 | 1137.67 | 0 | 850400.96 | 849093.94 | 169.35 | 0 | 821022.42 | 819884.75 | 0 | 819884.75 | 1137.67 | 0 | 0 | 0 | 0 | [19 empty] | 8015570.46 | 7408967.25 | 10541.36 | 4181.74 | 596061.85 | 0 | 873.421 | 0 | 0 | 653808.61 | 365767.81 |  |  | 8015570.46 | 7408967.25 | 10541.36 | 4181.74 | 596061.85 | 0 | 873.421 | 0 | 0 | 653808.61 | 365767.81 |  |  | 0 | 7064.93 | 0 | 9035146.88 | 9018621.99 | 9459.96 | 0 | 7408967.25 | 7401902.32 | 0 | 7401902.32 | 7064.93 | 0 | 0 | 0 | 0 | [19 empty] | 0 | 7064.93 | 0 | 9035146.88 | 9018621.99 | 9459.96 | 0 | 7408967.25 | 7401902.32 | 0 | 7401902.32 | 7064.93 | 0 | 0 | 0 | 0 | [18 empty] | 0
50 | 0 | 0 | 1 | 201 | 832307.31 | ПЗ | Прямые затраты |  |  | 201 | 1 | 3 |  | 2 | 8015570.46 | [6 empty] | 832307.31 | 1 | 832307.31 | 8015570.46 | 1 | 8015570.46
50 | 0 | 0 | 1 | 202 | 821022.42 | СтМатОб | Стоимость материальных ресурсов (всего) |  |  | 202 | 2 | 3 |  | 2 | 7408967.25 | [6 empty] | 821022.42 | 1 | 821022.42 | 7408967.25 | 1 | 7408967.25
50 | 0 | 0 | 1 | 222 | 0 | СтМатОбЗак | Стоимость материалов и оборудования заказчика |  |  | 222 | 3 | 3 |  | 2 | 0 | [6 empty] | 0 | 1 | 0 | 0 | 1 | 0
50 | 0 | 0 | 1 | 225 | 821022.42 | СтМатОбПод | Стоимость материалов и оборудования подрядчика |  |  | 225 | 4 | 3 |  | 2 | 7408967.25 | [6 empty] | 821022.42 | 1 | 821022.42 | 7408967.25 | 1 | 7408967.25
50 | 0 | 0 | 1 | 226 | 819884.75 | СтМат | Стоимость материалов (всего) |  |  | 226 | 5 | 3 |  | 2 | 7401902.32 | [6 empty] | 819884.75 | 1 | 819884.75 | 7401902.32 | 1 | 7401902.32
50 | 0 | 0 | 1 | 227 | 0 | СтМатЗак | Стоимость материалов заказчика |  |  | 227 | 6 | 3 |  | 2 | 0 | [6 empty] | 0 | 1 | 0 | 0 | 1 | 0
50 | 0 | 0 | 1 | 228 | 819884.75 | СтМатПод | Стоимость материалов подрядчика |  |  | 228 | 7 | 3 |  | 2 | 7401902.32 | [6 empty] | 819884.75 | 1 | 819884.75 | 7401902.32 | 1 | 7401902.32
50 | 0 | 0 | 1 | 216 | 1137.67 | Оборуд | Стоимость оборудования (всего) |  |  | 216 | 8 | 3 |  | 2 | 7064.93 | [6 empty] | 1137.67 | 1 | 1137.67 | 7064.93 | 1 | 7064.93
50 | 0 | 0 | 1 | 223 | 0 | ОборудЗак | Стоимость оборудования заказчика |  |  | 223 | 9 | 3 |  | 2 | 0 | [6 empty] | 0 | 1 | 0 | 0 | 1 | 0
50 | 0 | 0 | 1 | 229 | 1137.67 | ОборудПод | Стоимость оборудования подрядчика |  |  | 229 | 10 | 3 |  | 2 | 7064.93 | [6 empty] | 1137.67 | 1 | 1137.67 | 7064.93 | 1 | 7064.93
50 | 0 | 0 | 1 | 203 | 707.04 | ЭММ | Эксплуатация машин |  |  | 203 | 11 | 3 |  | 2 | 10541.36 | [6 empty] | 707.04 | 1 | 707.04 | 10541.36 | 1 | 10541.36
50 | 0 | 0 | 1 | 231 | 0 | ЭММсНРиСП | Эксплуатация машин по ТСН-2001.16 |  |  | 231 | 12 | 3 |  | 2 | 0 | [6 empty] | 0 | 1 | 0 | 0 | 1 | 0
50 | 0 | 0 | 1 | 204 | 74.21 | ЗПМ | ЗП машинистов |  |  | 204 | 13 | 3 |  | 2 | 4181.74 | [6 empty] | 74.21 | 1 | 74.21 | 4181.74 | 1 | 4181.74
50 | 0 | 0 | 1 | 205 | 10577.85 | ОЗП | Основная ЗП рабочих |  |  | 205 | 14 | 3 |  | 2 | 596061.85 | [6 empty] | 10577.85 | 1 | 10577.85 | 596061.85 | 1 | 596061.85
50 | 0 | 0 | 1 | 232 | 0 | ОЗПсНРиСП | Основная ЗП рабочих по ТСН-2001.16 |  |  | 232 | 15 | 3 |  | 2 | 0 | [6 empty] | 0 | 1 | 0 | 0 | 1 | 0
50 | 0 | 0 | 1 | 214 | 849093.94 | Строит | Строительные работы с НР и СП |  |  | 214 | 16 | 3 |  | 2 | 9018621.99 | [6 empty] | 849093.94 | 1 | 849093.94 | 9018621.99 | 1 | 9018621.99
50 | 0 | 0 | 1 | 215 | 169.35 | Монтаж | Монтажные работы с НР и СП |  |  | 215 | 17 | 3 |  | 2 | 9459.96 | [6 empty] | 169.35 | 1 | 169.35 | 9459.96 | 1 | 9459.96
50 | 0 | 0 | 1 | 217 | 0 | Прочие | Прочие работы с НР и СП |  |  | 217 | 18 | 3 |  | 2 | 0 | [6 empty] | 0 | 1 | 0 | 0 | 1 | 0
50 | 0 | 0 | 1 | 230 | 0 | ПрочиеЗатр | Прочие затраты по ТСН-2001.16 |  |  | 230 | 19 | 3 |  | 2 | 0 | [6 empty] | 0 | 1 | 0 | 0 | 1 | 0
50 | 0 | 0 | 1 | 206 | 0 | ВозврМат | Возврат материалов |  |  | 206 | 20 | 3 |  | 2 | 0 | [6 empty] | 0 | 1 | 0 | 0 | 1 | 0
50 | 0 | 0 | 1 | 207 | 873.421 | ТрудСтр | Трудозатраты строителей |  |  | 207 | 21 | 3 |  | -1 | 873.421 | [6 empty] | 873.421 | 1 | 873.421 | 873.421 | 1 | 873.421
50 | 0 | 0 | 1 | 208 | 0 | ТрудМаш | Трудозатраты машинистов |  |  | 208 | 22 | 3 |  | -1 | 0 | [6 empty] | 0 | 1 | 0 | 0 | 1 | 0
50 | 0 | 0 | 1 | 209 | 0 | ТранспМат | Транспорт материалов |  |  | 209 | 23 | 3 |  | 2 | 0 | [6 empty] | 0 | 1 | 0 | 0 | 1 | 0
50 | 0 | 0 | 1 | 233 | 0 | Перевозка | Перевозка грузов |  |  | 233 | 24 | 3 |  | 2 | 0 | [6 empty] | 0 | 1 | 0 | 0 | 1 | 0
50 | 0 | 0 | 1 | 210 | 11602.64 | НР | Накладные расходы |  |  | 210 | 25 | 3 |  | 2 | 653808.61 | [6 empty] | 11602.64 | 1 | 11602.64 | 653808.61 | 1 | 653808.61
50 | 0 | 0 | 1 | 211 | 6491.01 | СмПриб | Сметная прибыль |  |  | 211 | 26 | 3 |  | 2 | 365767.81 | [6 empty] | 6491.01 | 1 | 6491.01 | 365767.81 | 1 | 365767.81
50 | 0 | 0 | 1 | 224 | 850400.96 | Всего | Всего с НР и СП |  |  | 224 | 27 | 3 |  | 2 | 9035146.88 | [6 empty] | 850400.96 | 1 | 850400.96 | 9035146.88 | 1 | 9035146.88
4 | 1 |  | 392 |  | Новый раздел | Трубопроводы. |  | 0 |  | 0 | [7 empty] | 0 | 0 |  | 2 | [53 empty] | 0 | [11 empty] | 0
52 | 1 | 4 | 291 | 0 | Новый раздел | Трубопроводы. | [7 empty] | 403015.59 | 354994.45 | 3687.01 | 452.95 | 44334.13 | 0 | 3397.1556 | 0 | 0 | 45007.77 | 24854.33 | 0 | 0 | 403015.59 | 354994.45 | 3687.01 | 452.95 | 44334.13 | 0 | 3397.1556 | 0 | 0 | 45007.77 | 24854.33 | 0 | 0 | 0 | 0 | 0 | 472877.69 | 472877.69 | 0 | 0 | 354994.45 | 354994.45 | 0 | 354994.45 | 0 | 0 | 0 | 0 | 0 | 0 | 0 | 0 | 0 | 0 | 0 | 0 | 0 | 0 | 0 | 0 | 0 | 0 | 0 | 0 | 0 | 0 | 0 | 0 | 0 | 0 | 0 | 472877.69 | 472877.69 | 0 | 0 | 354994.45 | 354994.45 | 0 | 354994.45 | 0 | 0 | 0 | 0 | 0 | 0 | 0 | 0 | 0 | 0 | 0 | 0 | 0 | 0 | 0 | 0 | 0 | 0 | 0 | 0 | 0 | 0 | 0 | 0 | 5983031.77 | 3425978.82 | 58824.71 | 25523.74 | 2498228.24 | 0 | 3397.1556 | 0 | 0 | 2536187.62 | 1400541.46 | 0 | 0 | 5983031.77 | 3425978.82 | 58824.71 | 25523.74 | 2498228.24 | 0 | 3397.1556 | 0 | 0 | 2536187.62 | 1400541.46 | 0 | 0 | 0 | 0 | 0 | 9919760.85 | 9919760.85 | 0 | 0 | 3425978.82 | 3425978.82 | 0 | 3425978.82 | 0 | 0 | 0 | 0 | 0 | 0 | 0 | 0 | 0 | 0 | 0 | 0 | 0 | 0 | 0 | 0 | 0 | 0 | 0 | 0 | 0 | 0 | 0 | 0 | 0 | 0 | 0 | 9919760.85 | 9919760.85 | 0 | 0 | 3425978.82 | 3425978.82 | 0 | 3425978.82 | 0 | 0 | 0 | 0 | 0 | 0 | 0 | 0 | 0 | 0 | 0 | 0 | 0 | 0 | 0 | 0 | 0 | 0 | 0 | 0 | 0 | 0 | 0 | 0
17 | 1 | 466 | 297 | 17 | 3.16-6-1 | Прокладка трубопроводов отопления из стальных водогазопроводных неоцинкованных труб диаметром 15 мм | 100 м трубопровода | 25 | 0 | 25 |  |  |  | 16138 | 804.25 | 1678.52 | 224.07 | 13655.23 | 0 | 1093.3015 | 0 | 0 | 15128.44 | 8466.37 |  | 86551701 | 607.006 | 32.17 | 62.925 | 8.4 | 511.911 | 0 | 40.986 | 0 | 0 | 445.07 | 32.17 | 41.95 | 5.6 | 370.95 | 0 | 29.7 | 0 | 0 | 109 | 61 | 1.067 | 1 |  |  | 1 | 1 | 1 | 1 |  |  |  |  | 0 | 1 | ТСН-2001.3 Доп. 79, Сб. 16, т. 6, поз. 1 |  |  | 21 | 0 | 3.16-6-1 | 1 | 30 | 0 | 1 | 1 | 1 | 1 | 1 | 1 |  | 109 | 61 |  |  |  | 1566 | 0 | 0 | [5 empty] | 0 | Поправка: Гл.6.Прил.2.2.п.2.2.6_06.00.01.07.001 Наименование: При выполнении при капитальном ремонте и реконструкции работ, аналогичных технологическим процессам, характерным для нового строительства, и отсутствующих в сборниках на ремонтно-строительные работы ТСН-2001.6 Поправка: Гл.12.Прил.8.п.8. 3_12.00.01.11.001 Наименование: При наличии напряженных и стесненных условий производства работ (стесненность, сложность складирования и транспортной логистики и т.п.) для объектов, расположенных в пределах круговой магистральной системы улиц "Садовое кольцо" города Москвы | 0 | 16138 | 32.17 | 67.14 | 8.96 | 546.21 | 0 | 43.7321 | 0 | 0 | 14893.97 | 8335.16 |  | 85 |  | *1)*1 | *1,25)*1,2 | *1,25)*1,2 | *1,15)*1,2 |  | *1,15)*1,2 | *1,25)*1,2 |  |  |  | 0 | 0 | 1 | 1 |  |  |  | 1013 | 100 м трубопровода | 100 м трубопровода | 1 | [6 empty] | 85635393 | 30 | Строительные работы | 0 |  | 1 | 21 | ТСН-2001.3-16. Трубопроводы внутренние | ТСН-2001.3-16-1 |  | Поправка: Гл.6.Прил.2.2.п.2.2.6_06.00.01.07.001 Поправка: Гл.12.Прил.8.п.8. 3_12.00.01.11.001 |  | 131072 | 445.07 | 32.17 | 41.95 | 5.6 | 370.95 | 29.7 | 0 | 0 | [17 empty] | 0 | 0 | 0 |  |  |  |  | 109 | 61 |  |  |  |  | 1 |  | -31634235 | 2 | 1 | 2 | 0 | 0 | 0 | 39732.81 | 39732.81 | 0 | 0 |  | 0 | 3 | 0 |  | 0 | 1 | 0 | 0 | 0 | 0 |  |  |  | 0 | 0
17 | 1 | 482 | 312 | 17 | 3.16-6-1 | Прокладка трубопроводов отопления из стальных водогазопроводных неоцинкованных труб диаметром 15 мм | 100 м трубопровода | 25 | 0 | 25 |  |  |  | 802391.89 | 5694.09 | 27225.59 | 12626.34 | 769472.21 | 0 | 1093.3015 | 0 | 0 | 852487.42 | 477080.12 |  | 86551703 | 607.006 | 32.17 | 62.925 | 8.4 | 511.911 | 0 | 40.986 | 0 | 0 | 445.07 | 32.17 | 41.95 | 5.6 | 370.95 | 0 | 29.7 | 0 | 0 | 109 | 61 | 1.067 | 1 |  |  | 1 | 56.35 | 16.22 | 7.08 |  |  |  |  | 0 | 1 | ТСН-2001.3 Доп. 79, Сб. 16, т. 6, поз. 1 |  |  | 21 | 0 | 3.16-6-1 | 1 | 30 | 0 | 56.35 | 1 | 1 | 1 | 1 | 1 |  | 109 | 61 |  |  |  | 1566 | 0 | 0 | [5 empty] | 0 | Поправка: Гл.6.Прил.2.2.п.2.2.6_06.00.01.07.001 Наименование: При выполнении при капитальном ремонте и реконструкции работ, аналогичных технологическим процессам, характерным для нового строительства, и отсутствующих в сборниках на ремонтно-строительные работы ТСН-2001.6 Поправка: Гл.12.Прил.8.п.8. 3_12.00.01.11.001 Наименование: При наличии напряженных и стесненных условий производства работ (стесненность, сложность складирования и транспортной логистики и т.п.) для объектов, расположенных в пределах круговой магистральной системы улиц "Садовое кольцо" города Москвы | 0 | 802391.89 | 227.76 | 1089.01 | 504.9 | 30778.93 | 0 | 43.7321 | 0 | 0 | 839275.05 | 469686.04 |  | 87 |  | *1)*1 | *1,25)*1,2 | *1,25)*1,2 | *1,15)*1,2 |  | *1,15)*1,2 | *1,25)*1,2 |  |  |  | 0 | 0 | 1 | 1 |  |  |  | 1013 | 100 м трубопровода | 100 м трубопровода | 1 | [6 empty] | 85635393 | 30 | Строительные работы | 0 |  | 1 | 21 | ТСН-2001.3-16. Трубопроводы внутренние | ТСН-2001.3-16-1 |  | Поправка: Гл.6.Прил.2.2.п.2.2.6_06.00.01.07.001 Поправка: Гл.12.Прил.8.п.8. 3_12.00.01.11.001 |  | 131072 | 445.07 | 32.17 | 41.95 | 5.6 | 370.95 | 29.7 | 0 | 0 | [17 empty] | 0 | 0 | 0 |  |  |  |  | 109 | 61 |  |  |  |  | 1 |  | -31634235 | 2 | 1 | 2 | 0 | 0 | 0 | 2131959.43 | 2131959.43 | 0 | 0 |  | 0 | 3 | 0 |  | 0 | 1 | 0 | 0 | 0 | 0 |  |  |  | 0 | 0
18 | 1 | 465 |  | 17,1 | 1.13-3-2 | Клапан терморегулятора для двухтрубной системы отопления, латунный, угловой, пропускная способность без термоэлемента 0,9 м3/ч, номинальное давление PN 1,0 МПа, номинальный диаметр DN 15 мм | шт. | 220 | 8.8 | 8.8 |  |  |  | 39919 | 39919 | 0 | 0 | 0 | 0 | 0 | 0 | 0 | 0 | 0 |  | 86551701 | 181.45 | 181.45 | 0 | 0 | 0 | 0 | 0 | 0 | 0 | 181.45 | 181.45 | 0 | 0 | 0 | 0 | 0 | 0 | 0 | 109 | 61 | 1 | 1 |  |  | 1 | 1 | 1 | 1 |  |  |  |  | 3 | 1 | ТСН-2001.1 Доп. 67, Р. 13, о. 3, поз. 2 |  |  | 21 | 0 |  | 0 | 30 | 0 | 1 | 1 | 1 | 1 | 1 | 1 |  | 109 | 61 |  |  |  | 1566 | 0 | 0 | [5 empty] | 0 | Поправка: Гл.6.Прил.2.2.п.2.2.6_06.00.01.07.001 Наименование: При выполнении при капитальном ремонте и реконструкции работ, аналогичных технологическим процессам, характерным для нового строительства, и отсутствующих в сборниках на ремонтно-строительные работы ТСН-2001.6 Поправка: Гл.12.Прил.8.п.8. 3_12.00.01.11.001 Наименование: При наличии напряженных и стесненных условий производства работ (стесненность, сложность складирования и транспортной логистики и т.п.) для объектов, расположенных в пределах круговой магистральной системы улиц "Садовое кольцо" города Москвы | 0 | 39919 | 181.45 | 0 | 0 | 0 | 0 | 0 | 0 | 0 | 0 | 0 | [13 empty] | 0 | 0 | 1 | 1 |  |  |  | 1010 | шт. | шт. | 1 | [6 empty] | 85635393 | 30 | Строительные работы | 0 |  | 1 | 21 | ТСН-2001.3-16. Трубопроводы внутренние | ТСН-2001.3-16-1 |  | Поправка: Гл.6.Прил.2.2.п.2.2.6_06.00.01.07.001 Поправка: Гл.12.Прил.8.п.8. 3_12.00.01.11.001 |  | 0 | 181.45 | 181.45 | 0 | 0 | 0 | 0 | 0 | [18 empty] | 0 | 0 | 0 |  |  |  |  | 109 | 61 |  |  |  |  | 1 |  | 587447358 | 2 | 1 | -2 | 0 | 0 | 0 | 39919 | 39919 | 0 | 0 |  | 0 | 3 | 0 |  | 0 | 1 | 0 | 0 | 0 | 0 |  |  | *1)*1 | 0 | 0
18 | 1 | 481 |  | 17,1 | 1.13-3-2 | Клапан терморегулятора для двухтрубной системы отопления, латунный, угловой, пропускная способность без термоэлемента 0,9 м3/ч, номинальное давление PN 1,0 МПа, номинальный диаметр DN 15 мм | шт. | 220 | 8.8 | 8.8 |  |  |  | 421943.83 | 421943.83 | 0 | 0 | 0 | 0 | 0 | 0 | 0 | 0 | 0 |  | 86551703 | 181.45 | 181.45 | 0 | 0 | 0 | 0 | 0 | 0 | 0 | 181.45 | 181.45 | 0 | 0 | 0 | 0 | 0 | 0 | 0 | 109 | 61 | 1 | 1 |  |  | 1 | 1 | 1 | 10.57 |  |  |  |  | 3 | 1 | ТСН-2001.1 Доп. 67, Р. 13, о. 3, поз. 2 |  |  | 21 | 0 | 1.13-3-2 | 1 | 30 | 0 | 1 | 1 | 1 | 1 | 1 | 1 |  | 109 | 61 |  |  |  | 1566 | 0 | 0 | [5 empty] | 0 | Поправка: Гл.6.Прил.2.2.п.2.2.6_06.00.01.07.001 Наименование: При выполнении при капитальном ремонте и реконструкции работ, аналогичных технологическим процессам, характерным для нового строительства, и отсутствующих в сборниках на ремонтно-строительные работы ТСН-2001.6 Поправка: Гл.12.Прил.8.п.8. 3_12.00.01.11.001 Наименование: При наличии напряженных и стесненных условий производства работ (стесненность, сложность складирования и транспортной логистики и т.п.) для объектов, расположенных в пределах круговой магистральной системы улиц "Садовое кольцо" города Москвы | 0 | 421943.83 | 1917.93 | 0 | 0 | 0 | 0 | 0 | 0 | 0 | 0 | 0 | [13 empty] | 0 | 0 | 1 | 1 |  |  |  | 1010 | шт. | шт. | 1 | [6 empty] | 85635393 | 30 | Строительные работы | 0 |  | 1 | 21 | ТСН-2001.3-16. Трубопроводы внутренние | ТСН-2001.3-16-1 |  | Поправка: Гл.6.Прил.2.2.п.2.2.6_06.00.01.07.001 Поправка: Гл.12.Прил.8.п.8. 3_12.00.01.11.001 |  | 0 | 181.45 | 181.45 | 0 | 0 | 0 | 0 | 0 | [18 empty] | 0 | 0 | 0 |  |  |  |  | 109 | 61 |  |  |  |  | 1 |  | 587447358 | 2 | 1 | 2 | 0 | 0 | 0 | 421943.83 | 421943.83 | 0 | 0 |  | 0 | 3 | 0 |  | 0 | 1 | 0 | 0 | 0 | 0 |  |  | *1)*1 | 0 | 0
18 | 1 | 464 |  | 17,2 | 1.13-1-7 | Клапан запорный, латунный, проходной, муфтовый, 15Б1п, номинальное давление PN 1,6 (2,5) МПа, номинальный диаметр DN 15 мм | шт. | 220 | 8.8 | 8.8 |  |  |  | 3801.6 | 3801.6 | 0 | 0 | 0 | 0 | 0 | 0 | 0 | 0 | 0 |  | 86551701 | 17.28 | 17.28 | 0 | 0 | 0 | 0 | 0 | 0 | 0 | 17.28 | 17.28 | 0 | 0 | 0 | 0 | 0 | 0 | 0 | 109 | 61 | 1 | 1 |  |  | 1 | 1 | 1 | 1 |  |  |  |  | 3 | 1 | ТСН-2001.1 Доп. 79, Р. 13, о. 1, поз. 7 |  |  | 21 | 0 |  | 0 | 30 | 0 | 1 | 1 | 1 | 1 | 1 | 1 |  | 109 | 61 |  |  |  | 1566 | 0 | 0 | [5 empty] | 0 | Поправка: Гл.6.Прил.2.2.п.2.2.6_06.00.01.07.001 Наименование: При выполнении при капитальном ремонте и реконструкции работ, аналогичных технологическим процессам, характерным для нового строительства, и отсутствующих в сборниках на ремонтно-строительные работы ТСН-2001.6 Поправка: Гл.12.Прил.8.п.8. 3_12.00.01.11.001 Наименование: При наличии напряженных и стесненных условий производства работ (стесненность, сложность складирования и транспортной логистики и т.п.) для объектов, расположенных в пределах круговой магистральной системы улиц "Садовое кольцо" города Москвы | 0 | 3801.6 | 17.28 | 0 | 0 | 0 | 0 | 0 | 0 | 0 | 0 | 0 | [13 empty] | 0 | 0 | 1 | 1 |  |  |  | 1010 | шт. | шт. | 1 | [6 empty] | 85635393 | 30 | Строительные работы | 0 |  | 1 | 21 | ТСН-2001.3-16. Трубопроводы внутренние | ТСН-2001.3-16-1 |  | Поправка: Гл.6.Прил.2.2.п.2.2.6_06.00.01.07.001 Поправка: Гл.12.Прил.8.п.8. 3_12.00.01.11.001 |  | 0 | 17.28 | 17.28 | 0 | 0 | 0 | 0 | 0 | [18 empty] | 0 | 0 | 0 |  |  |  |  | 109 | 61 |  |  |  |  | 1 |  | -585315065 | 2 | 1 | -2 | 0 | 0 | 0 | 3801.6 | 3801.6 | 0 | 0 |  | 0 | 3 | 0 |  | 0 | 1 | 0 | 0 | 0 | 0 |  |  | *1)*1 | 0 | 0
18 | 1 | 480 |  | 17,2 | 1.13-1-7 | Клапан запорный, латунный, проходной, муфтовый, 15Б1п, номинальное давление PN 1,6 (2,5) МПа, номинальный диаметр DN 15 мм | шт. | 220 | 8.8 | 8.8 |  |  |  | 46341.5 | 46341.5 | 0 | 0 | 0 | 0 | 0 | 0 | 0 | 0 | 0 |  | 86551703 | 17.28 | 17.28 | 0 | 0 | 0 | 0 | 0 | 0 | 0 | 17.28 | 17.28 | 0 | 0 | 0 | 0 | 0 | 0 | 0 | 109 | 61 | 1 | 1 |  |  | 1 | 1 | 1 | 12.19 |  |  |  |  | 3 | 1 | ТСН-2001.1 Доп. 79, Р. 13, о. 1, поз. 7 |  |  | 21 | 0 | 1.13-1-7 | 1 | 30 | 0 | 1 | 1 | 1 | 1 | 1 | 1 |  | 109 | 61 |  |  |  | 1566 | 0 | 0 | [5 empty] | 0 | Поправка: Гл.6.Прил.2.2.п.2.2.6_06.00.01.07.001 Наименование: При выполнении при капитальном ремонте и реконструкции работ, аналогичных технологическим процессам, характерным для нового строительства, и отсутствующих в сборниках на ремонтно-строительные работы ТСН-2001.6 Поправка: Гл.12.Прил.8.п.8. 3_12.00.01.11.001 Наименование: При наличии напряженных и стесненных условий производства работ (стесненность, сложность складирования и транспортной логистики и т.п.) для объектов, расположенных в пределах круговой магистральной системы улиц "Садовое кольцо" города Москвы | 0 | 46341.5 | 210.64 | 0 | 0 | 0 | 0 | 0 | 0 | 0 | 0 | 0 | [13 empty] | 0 | 0 | 1 | 1 |  |  |  | 1010 | шт. | шт. | 1 | [6 empty] | 85635393 | 30 | Строительные работы | 0 |  | 1 | 21 | ТСН-2001.3-16. Трубопроводы внутренние | ТСН-2001.3-16-1 |  | Поправка: Гл.6.Прил.2.2.п.2.2.6_06.00.01.07.001 Поправка: Гл.12.Прил.8.п.8. 3_12.00.01.11.001 |  | 0 | 17.28 | 17.28 | 0 | 0 | 0 | 0 | 0 | [18 empty] | 0 | 0 | 0 |  |  |  |  | 109 | 61 |  |  |  |  | 1 |  | -585315065 | 2 | 1 | 2 | 0 | 0 | 0 | 46341.5 | 46341.5 | 0 | 0 |  | 0 | 3 | 0 |  | 0 | 1 | 0 | 0 | 0 | 0 |  |  | *1)*1 | 0 | 0
18 | 1 | 466 |  | 17,3 | 1.13-4-42 | Кран шаровой, латунный, газовый, проходной, муфтовый, 11б27п, номинальное давление PN 1,6 МПа, номинальный диаметр DN 15 мм | шт. | 37 | 1.48 | 1.48 |  |  |  | 1644.65 | 1644.65 | 0 | 0 | 0 | 0 | 0 | 0 | 0 | 0 | 0 |  | 86551701 | 44.45 | 44.45 | 0 | 0 | 0 | 0 | 0 | 0 | 0 | 44.45 | 44.45 | 0 | 0 | 0 | 0 | 0 | 0 | 0 | 109 | 61 | 1 | 1 |  |  | 1 | 1 | 1 | 1 |  |  |  |  | 3 | 1 | ТСН-2001.1 Доп. 73, Р. 13, о. 4, поз. 42 |  |  | 21 | 0 |  | 0 | 30 | 0 | 1 | 1 | 1 | 1 | 1 | 1 |  | 109 | 61 |  |  |  | 1566 | 0 | 0 | [5 empty] | 0 | Поправка: Гл.6.Прил.2.2.п.2.2.6_06.00.01.07.001 Наименование: При выполнении при капитальном ремонте и реконструкции работ, аналогичных технологическим процессам, характерным для нового строительства, и отсутствующих в сборниках на ремонтно-строительные работы ТСН-2001.6 Поправка: Гл.12.Прил.8.п.8. 3_12.00.01.11.001 Наименование: При наличии напряженных и стесненных условий производства работ (стесненность, сложность складирования и транспортной логистики и т.п.) для объектов, расположенных в пределах круговой магистральной системы улиц "Садовое кольцо" города Москвы | 0 | 1644.65 | 44.45 | 0 | 0 | 0 | 0 | 0 | 0 | 0 | 0 | 0 | [13 empty] | 0 | 0 | 1 | 1 |  |  |  | 1010 | шт. | шт. | 1 | [6 empty] | 85635393 | 30 | Строительные работы | 0 |  | 1 | 21 | ТСН-2001.3-16. Трубопроводы внутренние | ТСН-2001.3-16-1 |  | Поправка: Гл.6.Прил.2.2.п.2.2.6_06.00.01.07.001 Поправка: Гл.12.Прил.8.п.8. 3_12.00.01.11.001 |  | 0 | 44.45 | 44.45 | 0 | 0 | 0 | 0 | 0 | [18 empty] | 0 | 0 | 0 |  |  |  |  | 109 | 61 |  |  |  |  | 1 |  | -1405244845 | 2 | 1 | -2 | 0 | 0 | 0 | 1644.65 | 1644.65 | 0 | 0 |  | 0 | 3 | 0 |  | 0 | 1 | 0 | 0 | 0 | 0 |  |  | *1)*1 | 0 | 0
18 | 1 | 482 |  | 17,3 | 1.13-4-42 | Кран шаровой, латунный, газовый, проходной, муфтовый, 11б27п, номинальное давление PN 1,6 МПа, номинальный диаметр DN 15 мм | шт. | 37 | 1.48 | 1.48 |  |  |  | 6595.05 | 6595.05 | 0 | 0 | 0 | 0 | 0 | 0 | 0 | 0 | 0 |  | 86551703 | 44.45 | 44.45 | 0 | 0 | 0 | 0 | 0 | 0 | 0 | 44.45 | 44.45 | 0 | 0 | 0 | 0 | 0 | 0 | 0 | 109 | 61 | 1 | 1 |  |  | 1 | 1 | 1 | 4.01 |  |  |  |  | 3 | 1 | ТСН-2001.1 Доп. 73, Р. 13, о. 4, поз. 42 |  |  | 21 | 0 | 1.13-4-42 | 1 | 30 | 0 | 1 | 1 | 1 | 1 | 1 | 1 |  | 109 | 61 |  |  |  | 1566 | 0 | 0 | [5 empty] | 0 | Поправка: Гл.6.Прил.2.2.п.2.2.6_06.00.01.07.001 Наименование: При выполнении при капитальном ремонте и реконструкции работ, аналогичных технологическим процессам, характерным для нового строительства, и отсутствующих в сборниках на ремонтно-строительные работы ТСН-2001.6 Поправка: Гл.12.Прил.8.п.8. 3_12.00.01.11.001 Наименование: При наличии напряженных и стесненных условий производства работ (стесненность, сложность складирования и транспортной логистики и т.п.) для объектов, расположенных в пределах круговой магистральной системы улиц "Садовое кольцо" города Москвы | 0 | 6595.05 | 178.24 | 0 | 0 | 0 | 0 | 0 | 0 | 0 | 0 | 0 | [13 empty] | 0 | 0 | 1 | 1 |  |  |  | 1010 | шт. | шт. | 1 | [6 empty] | 85635393 | 30 | Строительные работы | 0 |  | 1 | 21 | ТСН-2001.3-16. Трубопроводы внутренние | ТСН-2001.3-16-1 |  | Поправка: Гл.6.Прил.2.2.п.2.2.6_06.00.01.07.001 Поправка: Гл.12.Прил.8.п.8. 3_12.00.01.11.001 |  | 0 | 44.45 | 44.45 | 0 | 0 | 0 | 0 | 0 | [18 empty] | 0 | 0 | 0 |  |  |  |  | 109 | 61 |  |  |  |  | 1 |  | -1405244845 | 2 | 1 | 2 | 0 | 0 | 0 | 6595.05 | 6595.05 | 0 | 0 |  | 0 | 3 | 0 |  | 0 | 1 | 0 | 0 | 0 | 0 |  |  | *1)*1 | 0 | 0
18 | 1 | 463 |  | 17,4 | 1.12-1-40 | Узел трубопровода из стальных водогазопроводных неоцинкованных труб, с гильзами, для систем отопления, диаметр условного прохода 15 мм | м | 2500 | 100 | 100 |  |  |  | 75350 | 75350 | 0 | 0 | 0 | 0 | 0 | 0 | 0 | 0 | 0 |  | 86551701 | 30.14 | 30.14 | 0 | 0 | 0 | 0 | 0 | 0 | 0 | 30.14 | 30.14 | 0 | 0 | 0 | 0 | 0 | 0 | 0 | 109 | 61 | 1 | 1 |  |  | 1 | 1 | 1 | 1 |  |  |  |  | 3 | 1 | ТСН-2001.1 Доп. 79, Р. 12, о. 1, поз. 40 |  |  | 21 | 0 |  | 0 | 30 | 0 | 1 | 1 | 1 | 1 | 1 | 1 |  | 109 | 61 |  |  |  | 1566 | 0 | 0 | [5 empty] | 0 | Поправка: Гл.6.Прил.2.2.п.2.2.6_06.00.01.07.001 Наименование: При выполнении при капитальном ремонте и реконструкции работ, аналогичных технологическим процессам, характерным для нового строительства, и отсутствующих в сборниках на ремонтно-строительные работы ТСН-2001.6 Поправка: Гл.12.Прил.8.п.8. 3_12.00.01.11.001 Наименование: При наличии напряженных и стесненных условий производства работ (стесненность, сложность складирования и транспортной логистики и т.п.) для объектов, расположенных в пределах круговой магистральной системы улиц "Садовое кольцо" города Москвы | 0 | 75350 | 30.14 | 0 | 0 | 0 | 0 | 0 | 0 | 0 | 0 | 0 | [13 empty] | 0 | 0 | 1 | 1 |  |  |  | 1003 | м | м | 1 | [6 empty] | 85635393 | 30 | Строительные работы | 0 |  | 1 | 21 | ТСН-2001.3-16. Трубопроводы внутренние | ТСН-2001.3-16-1 |  | Поправка: Гл.6.Прил.2.2.п.2.2.6_06.00.01.07.001 Поправка: Гл.12.Прил.8.п.8. 3_12.00.01.11.001 |  | 0 | 30.14 | 30.14 | 0 | 0 | 0 | 0 | 0 | [18 empty] | 0 | 0 | 0 |  |  |  |  | 109 | 61 |  |  |  |  | 1 |  | -1016684669 | 2 | 1 | -2 | 0 | 0 | 0 | 75350 | 75350 | 0 | 0 |  | 0 | 3 | 0 |  | 0 | 1 | 0 | 0 | 0 | 0 |  |  | *1)*1 | 0 | 0
18 | 1 | 479 |  | 17,4 | 1.12-1-40 | Узел трубопровода из стальных водогазопроводных неоцинкованных труб, с гильзами, для систем отопления, диаметр условного прохода 15 мм | м | 2500 | 100 | 100 |  |  |  | 848441 | 848441 | 0 | 0 | 0 | 0 | 0 | 0 | 0 | 0 | 0 |  | 86551703 | 30.14 | 30.14 | 0 | 0 | 0 | 0 | 0 | 0 | 0 | 30.14 | 30.14 | 0 | 0 | 0 | 0 | 0 | 0 | 0 | 109 | 61 | 1 | 1 |  |  | 1 | 1 | 1 | 11.26 |  |  |  |  | 3 | 1 | ТСН-2001.1 Доп. 79, Р. 12, о. 1, поз. 40 |  |  | 21 | 0 | 1.12-1-40 | 1 | 30 | 0 | 1 | 1 | 1 | 1 | 1 | 1 |  | 109 | 61 |  |  |  | 1566 | 0 | 0 | [5 empty] | 0 | Поправка: Гл.6.Прил.2.2.п.2.2.6_06.00.01.07.001 Наименование: При выполнении при капитальном ремонте и реконструкции работ, аналогичных технологическим процессам, характерным для нового строительства, и отсутствующих в сборниках на ремонтно-строительные работы ТСН-2001.6 Поправка: Гл.12.Прил.8.п.8. 3_12.00.01.11.001 Наименование: При наличии напряженных и стесненных условий производства работ (стесненность, сложность складирования и транспортной логистики и т.п.) для объектов, расположенных в пределах круговой магистральной системы улиц "Садовое кольцо" города Москвы | 0 | 848441 | 339.38 | 0 | 0 | 0 | 0 | 0 | 0 | 0 | 0 | 0 | [13 empty] | 0 | 0 | 1 | 1 |  |  |  | 1003 | м | м | 1 | [6 empty] | 85635393 | 30 | Строительные работы | 0 |  | 1 | 21 | ТСН-2001.3-16. Трубопроводы внутренние | ТСН-2001.3-16-1 |  | Поправка: Гл.6.Прил.2.2.п.2.2.6_06.00.01.07.001 Поправка: Гл.12.Прил.8.п.8. 3_12.00.01.11.001 |  | 0 | 30.14 | 30.14 | 0 | 0 | 0 | 0 | 0 | [18 empty] | 0 | 0 | 0 |  |  |  |  | 109 | 61 |  |  |  |  | 1 |  | -1016684669 | 2 | 1 | 2 | 0 | 0 | 0 | 848441 | 848441 | 0 | 0 |  | 0 | 3 | 0 |  | 0 | 1 | 0 | 0 | 0 | 0 |  |  | *1)*1 | 0 | 0
17 | 1 | 496 | 327 | 18 | 3.16-6-2 | Прокладка трубопроводов отопления из стальных водогазопроводных неоцинкованных труб диаметром 20 мм | 100 м трубопровода | 4.25 | 0 | 4.25 |  |  |  | 2744.91 | 138.17 | 285.35 | 38.09 | 2321.39 | 0 | 185.8613 | 0 | 0 | 2571.83 | 1439.28 |  | 86551701 | 607.346 | 32.51 | 62.925 | 8.4 | 511.911 | 0 | 40.986 | 0 | 0 | 445.41 | 32.51 | 41.95 | 5.6 | 370.95 | 0 | 29.7 | 0 | 0 | 109 | 61 | 1.067 | 1 |  |  | 1 | 1 | 1 | 1 |  |  |  |  | 0 | 1 | ТСН-2001.3 Доп. 79, Сб. 16, т. 6, поз. 2 |  |  | 21 | 0 | 3.16-6-2 | 1 | 30 | 0 | 1 | 1 | 1 | 1 | 1 | 1 |  | 109 | 61 |  |  |  | 1566 | 0 | 0 | [5 empty] | 0 | Поправка: Гл.6.Прил.2.2.п.2.2.6_06.00.01.07.001 Наименование: При выполнении при капитальном ремонте и реконструкции работ, аналогичных технологическим процессам, характерным для нового строительства, и отсутствующих в сборниках на ремонтно-строительные работы ТСН-2001.6 Поправка: Гл.12.Прил.8.п.8. 3_12.00.01.11.001 Наименование: При наличии напряженных и стесненных условий производства работ (стесненность, сложность складирования и транспортной логистики и т.п.) для объектов, расположенных в пределах круговой магистральной системы улиц "Садовое кольцо" города Москвы | 0 | 2744.91 | 32.51 | 67.14 | 8.96 | 546.21 | 0 | 43.7321 | 0 | 0 | 2540.08 | 1421.51 |  | 89 |  | *1)*1 | *1,25)*1,2 | *1,25)*1,2 | *1,15)*1,2 |  | *1,15)*1,2 | *1,25)*1,2 |  |  |  | 0 | 0 | 1 | 1 |  |  |  | 1013 | 100 м трубопровода | 100 м трубопровода | 1 | [6 empty] | 85635393 | 30 | Строительные работы | 0 |  | 1 | 21 | ТСН-2001.3-16. Трубопроводы внутренние | ТСН-2001.3-16-1 |  | Поправка: Гл.6.Прил.2.2.п.2.2.6_06.00.01.07.001 Поправка: Гл.12.Прил.8.п.8. 3_12.00.01.11.001 |  | 131072 | 445.41 | 32.51 | 41.95 | 5.6 | 370.95 | 29.7 | 0 | 0 | [17 empty] | 0 | 0 | 0 |  |  |  |  | 109 | 61 |  |  |  |  | 1 |  | -436444023 | 2 | 1 | 2 | 0 | 0 | 0 | 6756.02 | 6756.02 | 0 | 0 |  | 0 | 3 | 0 |  | 0 | 1 | 0 | 0 | 0 | 0 |  |  |  | 0 | 0
17 | 1 | 510 | 342 | 18 | 3.16-6-2 | Прокладка трубопроводов отопления из стальных водогазопроводных неоцинкованных труб диаметром 20 мм | 100 м трубопровода | 4.25 | 0 | 4.25 |  |  |  | 136416.95 | 978.24 | 4628.38 | 2146.37 | 130810.33 | 0 | 185.8613 | 0 | 0 | 144922.8 | 81103.59 |  | 86551703 | 607.346 | 32.51 | 62.925 | 8.4 | 511.911 | 0 | 40.986 | 0 | 0 | 445.41 | 32.51 | 41.95 | 5.6 | 370.95 | 0 | 29.7 | 0 | 0 | 109 | 61 | 1.067 | 1 |  |  | 1 | 56.35 | 16.22 | 7.08 |  |  |  |  | 0 | 1 | ТСН-2001.3 Доп. 79, Сб. 16, т. 6, поз. 2 |  |  | 21 | 0 | 3.16-6-2 | 1 | 30 | 0 | 56.35 | 1 | 1 | 1 | 1 | 1 |  | 109 | 61 |  |  |  | 1566 | 0 | 0 | [5 empty] | 0 | Поправка: Гл.6.Прил.2.2.п.2.2.6_06.00.01.07.001 Наименование: При выполнении при капитальном ремонте и реконструкции работ, аналогичных технологическим процессам, характерным для нового строительства, и отсутствующих в сборниках на ремонтно-строительные работы ТСН-2001.6 Поправка: Гл.12.Прил.8.п.8. 3_12.00.01.11.001 Наименование: При наличии напряженных и стесненных условий производства работ (стесненность, сложность складирования и транспортной логистики и т.п.) для объектов, расположенных в пределах круговой магистральной системы улиц "Садовое кольцо" города Москвы | 0 | 136416.95 | 230.17 | 1089.01 | 504.9 | 30778.93 | 0 | 43.7321 | 0 | 0 | 143133.6 | 80102.29 |  | 91 |  | *1)*1 | *1,25)*1,2 | *1,25)*1,2 | *1,15)*1,2 |  | *1,15)*1,2 | *1,25)*1,2 |  |  |  | 0 | 0 | 1 | 1 |  |  |  | 1013 | 100 м трубопровода | 100 м трубопровода | 1 | [6 empty] | 85635393 | 30 | Строительные работы | 0 |  | 1 | 21 | ТСН-2001.3-16. Трубопроводы внутренние | ТСН-2001.3-16-1 |  | Поправка: Гл.6.Прил.2.2.п.2.2.6_06.00.01.07.001 Поправка: Гл.12.Прил.8.п.8. 3_12.00.01.11.001 |  | 131072 | 445.41 | 32.51 | 41.95 | 5.6 | 370.95 | 29.7 | 0 | 0 | [17 empty] | 0 | 0 | 0 |  |  |  |  | 109 | 61 |  |  |  |  | 1 |  | -436444023 | 2 | 1 | 2 | 0 | 0 | 0 | 362443.34 | 362443.34 | 0 | 0 |  | 0 | 3 | 0 |  | 0 | 1 | 0 | 0 | 0 | 0 |  |  |  | 0 | 0
18 | 1 | 496 |  | 18,1 | 1.13-4-43 | Кран шаровой, латунный, газовый, проходной, муфтовый, 11б27п, номинальное давление PN 1,6 МПа, номинальный диаметр DN 20 мм | шт. | 9 | 2.1176 | 2.1176 |  |  |  | 553.77 | 553.77 | 0 | 0 | 0 | 0 | 0 | 0 | 0 | 0 | 0 |  | 86551701 | 61.53 | 61.53 | 0 | 0 | 0 | 0 | 0 | 0 | 0 | 61.53 | 61.53 | 0 | 0 | 0 | 0 | 0 | 0 | 0 | 109 | 61 | 1 | 1 |  |  | 1 | 1 | 1 | 1 |  |  |  |  | 3 | 1 | ТСН-2001.1 Доп. 73, Р. 13, о. 4, поз. 43 |  |  | 21 | 0 |  | 0 | 30 | 0 | 1 | 1 | 1 | 1 | 1 | 1 |  | 109 | 61 |  |  |  | 1566 | 0 | 0 | [5 empty] | 0 | Поправка: Гл.6.Прил.2.2.п.2.2.6_06.00.01.07.001 Наименование: При выполнении при капитальном ремонте и реконструкции работ, аналогичных технологическим процессам, характерным для нового строительства, и отсутствующих в сборниках на ремонтно-строительные работы ТСН-2001.6 Поправка: Гл.12.Прил.8.п.8. 3_12.00.01.11.001 Наименование: При наличии напряженных и стесненных условий производства работ (стесненность, сложность складирования и транспортной логистики и т.п.) для объектов, расположенных в пределах круговой магистральной системы улиц "Садовое кольцо" города Москвы | 0 | 553.77 | 61.53 | 0 | 0 | 0 | 0 | 0 | 0 | 0 | 0 | 0 | [13 empty] | 0 | 0 | 1 | 1 |  |  |  | 1010 | шт. | шт. | 1 | [6 empty] | 85635393 | 30 | Строительные работы | 0 |  | 1 | 21 | ТСН-2001.3-16. Трубопроводы внутренние | ТСН-2001.3-16-1 |  | Поправка: Гл.6.Прил.2.2.п.2.2.6_06.00.01.07.001 Поправка: Гл.12.Прил.8.п.8. 3_12.00.01.11.001 |  | 0 | 61.53 | 61.53 | 0 | 0 | 0 | 0 | 0 | [18 empty] | 0 | 0 | 0 |  |  |  |  | 109 | 61 |  |  |  |  | 1 |  | 1594978431 | 2 | 1 | -2 | 0 | 0 | 0 | 553.77 | 553.77 | 0 | 0 |  | 0 | 3 | 0 |  | 0 | 1 | 0 | 0 | 0 | 0 |  |  | *1)*1 | 0 | 0
18 | 1 | 510 |  | 18,1 | 1.13-4-43 | Кран шаровой, латунный, газовый, проходной, муфтовый, 11б27п, номинальное давление PN 1,6 МПа, номинальный диаметр DN 20 мм | шт. | 9 | 2.1176 | 2.1176 |  |  |  | 2253.84 | 2253.84 | 0 | 0 | 0 | 0 | 0 | 0 | 0 | 0 | 0 |  | 86551703 | 61.53 | 61.53 | 0 | 0 | 0 | 0 | 0 | 0 | 0 | 61.53 | 61.53 | 0 | 0 | 0 | 0 | 0 | 0 | 0 | 109 | 61 | 1 | 1 |  |  | 1 | 1 | 1 | 4.07 |  |  |  |  | 3 | 1 | ТСН-2001.1 Доп. 73, Р. 13, о. 4, поз. 43 |  |  | 21 | 0 | 1.13-4-43 | 1 | 30 | 0 | 1 | 1 | 1 | 1 | 1 | 1 |  | 109 | 61 |  |  |  | 1566 | 0 | 0 | [5 empty] | 0 | Поправка: Гл.6.Прил.2.2.п.2.2.6_06.00.01.07.001 Наименование: При выполнении при капитальном ремонте и реконструкции работ, аналогичных технологическим процессам, характерным для нового строительства, и отсутствующих в сборниках на ремонтно-строительные работы ТСН-2001.6 Поправка: Гл.12.Прил.8.п.8. 3_12.00.01.11.001 Наименование: При наличии напряженных и стесненных условий производства работ (стесненность, сложность складирования и транспортной логистики и т.п.) для объектов, расположенных в пределах круговой магистральной системы улиц "Садовое кольцо" города Москвы | 0 | 2253.84 | 250.43 | 0 | 0 | 0 | 0 | 0 | 0 | 0 | 0 | 0 | [13 empty] | 0 | 0 | 1 | 1 |  |  |  | 1010 | шт. | шт. | 1 | [6 empty] | 85635393 | 30 | Строительные работы | 0 |  | 1 | 21 | ТСН-2001.3-16. Трубопроводы внутренние | ТСН-2001.3-16-1 |  | Поправка: Гл.6.Прил.2.2.п.2.2.6_06.00.01.07.001 Поправка: Гл.12.Прил.8.п.8. 3_12.00.01.11.001 |  | 0 | 61.53 | 61.53 | 0 | 0 | 0 | 0 | 0 | [18 empty] | 0 | 0 | 0 |  |  |  |  | 109 | 61 |  |  |  |  | 1 |  | 1594978431 | 2 | 1 | 2 | 0 | 0 | 0 | 2253.84 | 2253.84 | 0 | 0 |  | 0 | 3 | 0 |  | 0 | 1 | 0 | 0 | 0 | 0 |  |  | *1)*1 | 0 | 0
18 | 1 | 495 |  | 18,2 | 1.12-1-41 | Узел трубопровода из стальных водогазопроводных неоцинкованных труб, с гильзами, для систем отопления, диаметр условного прохода 20 мм | м | 425 | 100 | 100 |  |  |  | 13306.75 | 13306.75 | 0 | 0 | 0 | 0 | 0 | 0 | 0 | 0 | 0 |  | 86551701 | 31.31 | 31.31 | 0 | 0 | 0 | 0 | 0 | 0 | 0 | 31.31 | 31.31 | 0 | 0 | 0 | 0 | 0 | 0 | 0 | 109 | 61 | 1 | 1 |  |  | 1 | 1 | 1 | 1 |  |  |  |  | 3 | 1 | ТСН-2001.1 Доп. 79, Р. 12, о. 1, поз. 41 |  |  | 21 | 0 |  | 0 | 30 | 0 | 1 | 1 | 1 | 1 | 1 | 1 |  | 109 | 61 |  |  |  | 1566 | 0 | 0 | [5 empty] | 0 | Поправка: Гл.6.Прил.2.2.п.2.2.6_06.00.01.07.001 Наименование: При выполнении при капитальном ремонте и реконструкции работ, аналогичных технологическим процессам, характерным для нового строительства, и отсутствующих в сборниках на ремонтно-строительные работы ТСН-2001.6 Поправка: Гл.12.Прил.8.п.8. 3_12.00.01.11.001 Наименование: При наличии напряженных и стесненных условий производства работ (стесненность, сложность складирования и транспортной логистики и т.п.) для объектов, расположенных в пределах круговой магистральной системы улиц "Садовое кольцо" города Москвы | 0 | 13306.75 | 31.31 | 0 | 0 | 0 | 0 | 0 | 0 | 0 | 0 | 0 | [13 empty] | 0 | 0 | 1 | 1 |  |  |  | 1003 | м | м | 1 | [6 empty] | 85635393 | 30 | Строительные работы | 0 |  | 1 | 21 | ТСН-2001.3-16. Трубопроводы внутренние | ТСН-2001.3-16-1 |  | Поправка: Гл.6.Прил.2.2.п.2.2.6_06.00.01.07.001 Поправка: Гл.12.Прил.8.п.8. 3_12.00.01.11.001 |  | 0 | 31.31 | 31.31 | 0 | 0 | 0 | 0 | 0 | [18 empty] | 0 | 0 | 0 |  |  |  |  | 109 | 61 |  |  |  |  | 1 |  | -1416319633 | 2 | 1 | -2 | 0 | 0 | 0 | 13306.75 | 13306.75 | 0 | 0 |  | 0 | 3 | 0 |  | 0 | 1 | 0 | 0 | 0 | 0 |  |  | *1)*1 | 0 | 0
18 | 1 | 509 |  | 18,2 | 1.12-1-41 | Узел трубопровода из стальных водогазопроводных неоцинкованных труб, с гильзами, для систем отопления, диаметр условного прохода 20 мм | м | 425 | 100 | 100 |  |  |  | 155822.04 | 155822.04 | 0 | 0 | 0 | 0 | 0 | 0 | 0 | 0 | 0 |  | 86551703 | 31.31 | 31.31 | 0 | 0 | 0 | 0 | 0 | 0 | 0 | 31.31 | 31.31 | 0 | 0 | 0 | 0 | 0 | 0 | 0 | 109 | 61 | 1 | 1 |  |  | 1 | 1 | 1 | 11.71 |  |  |  |  | 3 | 1 | ТСН-2001.1 Доп. 79, Р. 12, о. 1, поз. 41 |  |  | 21 | 0 | 1.12-1-41 | 1 | 30 | 0 | 1 | 1 | 1 | 1 | 1 | 1 |  | 109 | 61 |  |  |  | 1566 | 0 | 0 | [5 empty] | 0 | Поправка: Гл.6.Прил.2.2.п.2.2.6_06.00.01.07.001 Наименование: При выполнении при капитальном ремонте и реконструкции работ, аналогичных технологическим процессам, характерным для нового строительства, и отсутствующих в сборниках на ремонтно-строительные работы ТСН-2001.6 Поправка: Гл.12.Прил.8.п.8. 3_12.00.01.11.001 Наименование: При наличии напряженных и стесненных условий производства работ (стесненность, сложность складирования и транспортной логистики и т.п.) для объектов, расположенных в пределах круговой магистральной системы улиц "Садовое кольцо" города Москвы | 0 | 155822.04 | 366.64 | 0 | 0 | 0 | 0 | 0 | 0 | 0 | 0 | 0 | [13 empty] | 0 | 0 | 1 | 1 |  |  |  | 1003 | м | м | 1 | [6 empty] | 85635393 | 30 | Строительные работы | 0 |  | 1 | 21 | ТСН-2001.3-16. Трубопроводы внутренние | ТСН-2001.3-16-1 |  | Поправка: Гл.6.Прил.2.2.п.2.2.6_06.00.01.07.001 Поправка: Гл.12.Прил.8.п.8. 3_12.00.01.11.001 |  | 0 | 31.31 | 31.31 | 0 | 0 | 0 | 0 | 0 | [18 empty] | 0 | 0 | 0 |  |  |  |  | 109 | 61 |  |  |  |  | 1 |  | -1416319633 | 2 | 1 | 2 | 0 | 0 | 0 | 155822.04 | 155822.04 | 0 | 0 |  | 0 | 3 | 0 |  | 0 | 1 | 0 | 0 | 0 | 0 |  |  | *1)*1 | 0 | 0
17 | 1 | 524 | 357 | 19 | 3.16-6-3 | Прокладка трубопроводов отопления из стальных водогазопроводных неоцинкованных труб диаметром 25 мм | 100 м трубопровода | 3.05 | 0 | 3.05 |  |  |  | 1971.25 | 100.53 | 204.78 | 27.34 | 1665.94 | 0 | 133.3828 | 0 | 0 | 1845.68 | 1032.9 |  | 86551701 | 607.796 | 32.96 | 62.925 | 8.4 | 511.911 | 0 | 40.986 | 0 | 0 | 445.86 | 32.96 | 41.95 | 5.6 | 370.95 | 0 | 29.7 | 0 | 0 | 109 | 61 | 1.067 | 1 |  |  | 1 | 1 | 1 | 1 |  |  |  |  | 0 | 1 | ТСН-2001.3 Доп. 79, Сб. 16, т. 6, поз. 3 |  |  | 21 | 0 | 3.16-6-3 | 1 | 30 | 0 | 1 | 1 | 1 | 1 | 1 | 1 |  | 109 | 61 |  |  |  | 1566 | 0 | 0 | [5 empty] | 0 | Поправка: Гл.6.Прил.2.2.п.2.2.6_06.00.01.07.001 Наименование: При выполнении при капитальном ремонте и реконструкции работ, аналогичных технологическим процессам, характерным для нового строительства, и отсутствующих в сборниках на ремонтно-строительные работы ТСН-2001.6 Поправка: Гл.12.Прил.8.п.8. 3_12.00.01.11.001 Наименование: При наличии напряженных и стесненных условий производства работ (стесненность, сложность складирования и транспортной логистики и т.п.) для объектов, расположенных в пределах круговой магистральной системы улиц "Садовое кольцо" города Москвы | 0 | 1971.25 | 32.96 | 67.14 | 8.96 | 546.21 | 0 | 43.7321 | 0 | 0 | 1825.64 | 1021.69 |  | 93 |  | *1)*1 | *1,25)*1,2 | *1,25)*1,2 | *1,15)*1,2 |  | *1,15)*1,2 | *1,25)*1,2 |  |  |  | 0 | 0 | 1 | 1 |  |  |  | 1013 | 100 м трубопровода | 100 м трубопровода | 1 | [6 empty] | 85635393 | 30 | Строительные работы | 0 |  | 1 | 21 | ТСН-2001.3-16. Трубопроводы внутренние | ТСН-2001.3-16-1 |  | Поправка: Гл.6.Прил.2.2.п.2.2.6_06.00.01.07.001 Поправка: Гл.12.Прил.8.п.8. 3_12.00.01.11.001 |  | 131072 | 445.86 | 32.96 | 41.95 | 5.6 | 370.95 | 29.7 | 0 | 0 | [17 empty] | 0 | 0 | 0 |  |  |  |  | 109 | 61 |  |  |  |  | 1 |  | -1279469446 | 2 | 1 | 2 | 0 | 0 | 0 | 4849.83 | 4849.83 | 0 | 0 |  | 0 | 3 | 0 |  | 0 | 1 | 0 | 0 | 0 | 0 |  |  |  | 0 | 0
17 | 1 | 538 | 372 | 19 | 3.16-6-3 | Прокладка трубопроводов отопления из стальных водогазопроводных неоцинкованных труб диаметром 25 мм | 100 м трубопровода | 3.05 | 0 | 3.05 |  |  |  | 97910.01 | 712.76 | 3321.53 | 1540.61 | 93875.72 | 0 | 133.3828 | 0 | 0 | 104003.8 | 58203.96 |  | 86551703 | 607.796 | 32.96 | 62.925 | 8.4 | 511.911 | 0 | 40.986 | 0 | 0 | 445.86 | 32.96 | 41.95 | 5.6 | 370.95 | 0 | 29.7 | 0 | 0 | 109 | 61 | 1.067 | 1 |  |  | 1 | 56.35 | 16.22 | 7.09 |  |  |  |  | 0 | 1 | ТСН-2001.3 Доп. 79, Сб. 16, т. 6, поз. 3 |  |  | 21 | 0 | 3.16-6-3 | 1 | 30 | 0 | 56.35 | 1 | 1 | 1 | 1 | 1 |  | 109 | 61 |  |  |  | 1566 | 0 | 0 | [5 empty] | 0 | Поправка: Гл.6.Прил.2.2.п.2.2.6_06.00.01.07.001 Наименование: При выполнении при капитальном ремонте и реконструкции работ, аналогичных технологическим процессам, характерным для нового строительства, и отсутствующих в сборниках на ремонтно-строительные работы ТСН-2001.6 Поправка: Гл.12.Прил.8.п.8. 3_12.00.01.11.001 Наименование: При наличии напряженных и стесненных условий производства работ (стесненность, сложность складирования и транспортной логистики и т.п.) для объектов, расположенных в пределах круговой магистральной системы улиц "Садовое кольцо" города Москвы | 0 | 97910.01 | 233.69 | 1089.01 | 504.9 | 30778.93 | 0 | 43.7321 | 0 | 0 | 102874.88 | 57572.18 |  | 95 |  | *1)*1 | *1,25)*1,2 | *1,25)*1,2 | *1,15)*1,2 |  | *1,15)*1,2 | *1,25)*1,2 |  |  |  | 0 | 0 | 1 | 1 |  |  |  | 1013 | 100 м трубопровода | 100 м трубопровода | 1 | [6 empty] | 85635393 | 30 | Строительные работы | 0 |  | 1 | 21 | ТСН-2001.3-16. Трубопроводы внутренние | ТСН-2001.3-16-1 |  | Поправка: Гл.6.Прил.2.2.п.2.2.6_06.00.01.07.001 Поправка: Гл.12.Прил.8.п.8. 3_12.00.01.11.001 |  | 131072 | 445.86 | 32.96 | 41.95 | 5.6 | 370.95 | 29.7 | 0 | 0 | [17 empty] | 0 | 0 | 0 |  |  |  |  | 109 | 61 |  |  |  |  | 1 |  | -1279469446 | 2 | 1 | 2 | 0 | 0 | 0 | 260117.77 | 260117.77 | 0 | 0 |  | 0 | 3 | 0 |  | 0 | 1 | 0 | 0 | 0 | 0 |  |  |  | 0 | 0
18 | 1 | 524 |  | 19,1 | 1.13-4-44 | Кран шаровой, латунный, газовый, проходной, муфтовый, 11б27п, номинальное давление PN 1,6 МПа, номинальный диаметр DN 25 мм | шт. | 3 | 0.98361 | 0.98361 |  |  |  | 262.56 | 262.56 | 0 | 0 | 0 | 0 | 0 | 0 | 0 | 0 | 0 |  | 86551701 | 87.52 | 87.52 | 0 | 0 | 0 | 0 | 0 | 0 | 0 | 87.52 | 87.52 | 0 | 0 | 0 | 0 | 0 | 0 | 0 | 109 | 61 | 1 | 1 |  |  | 1 | 1 | 1 | 1 |  |  |  |  | 3 | 1 | ТСН-2001.1 Доп. 73, Р. 13, о. 4, поз. 44 |  |  | 21 | 0 |  | 0 | 30 | 0 | 1 | 1 | 1 | 1 | 1 | 1 |  | 109 | 61 |  |  |  | 1566 | 0 | 0 | [5 empty] | 0 | Поправка: Гл.6.Прил.2.2.п.2.2.6_06.00.01.07.001 Наименование: При выполнении при капитальном ремонте и реконструкции работ, аналогичных технологическим процессам, характерным для нового строительства, и отсутствующих в сборниках на ремонтно-строительные работы ТСН-2001.6 Поправка: Гл.12.Прил.8.п.8. 3_12.00.01.11.001 Наименование: При наличии напряженных и стесненных условий производства работ (стесненность, сложность складирования и транспортной логистики и т.п.) для объектов, расположенных в пределах круговой магистральной системы улиц "Садовое кольцо" города Москвы | 0 | 262.56 | 87.52 | 0 | 0 | 0 | 0 | 0 | 0 | 0 | 0 | 0 | [13 empty] | 0 | 0 | 1 | 1 |  |  |  | 1010 | шт. | шт. | 1 | [6 empty] | 85635393 | 30 | Строительные работы | 0 |  | 1 | 21 | ТСН-2001.3-16. Трубопроводы внутренние | ТСН-2001.3-16-1 |  | Поправка: Гл.6.Прил.2.2.п.2.2.6_06.00.01.07.001 Поправка: Гл.12.Прил.8.п.8. 3_12.00.01.11.001 |  | 0 | 87.52 | 87.52 | 0 | 0 | 0 | 0 | 0 | [18 empty] | 0 | 0 | 0 |  |  |  |  | 109 | 61 |  |  |  |  | 1 |  | -293498917 | 2 | 1 | -2 | 0 | 0 | 0 | 262.56 | 262.56 | 0 | 0 |  | 0 | 3 | 0 |  | 0 | 1 | 0 | 0 | 0 | 0 |  |  | *1)*1 | 0 | 0
18 | 1 | 538 |  | 19,1 | 1.13-4-44 | Кран шаровой, латунный, газовый, проходной, муфтовый, 11б27п, номинальное давление PN 1,6 МПа, номинальный диаметр DN 25 мм | шт. | 3 | 0.98361 | 0.98361 |  |  |  | 1352.18 | 1352.18 | 0 | 0 | 0 | 0 | 0 | 0 | 0 | 0 | 0 |  | 86551703 | 87.52 | 87.52 | 0 | 0 | 0 | 0 | 0 | 0 | 0 | 87.52 | 87.52 | 0 | 0 | 0 | 0 | 0 | 0 | 0 | 109 | 61 | 1 | 1 |  |  | 1 | 1 | 1 | 5.15 |  |  |  |  | 3 | 1 | ТСН-2001.1 Доп. 73, Р. 13, о. 4, поз. 44 |  |  | 21 | 0 | 1.13-4-44 | 1 | 30 | 0 | 1 | 1 | 1 | 1 | 1 | 1 |  | 109 | 61 |  |  |  | 1566 | 0 | 0 | [5 empty] | 0 | Поправка: Гл.6.Прил.2.2.п.2.2.6_06.00.01.07.001 Наименование: При выполнении при капитальном ремонте и реконструкции работ, аналогичных технологическим процессам, характерным для нового строительства, и отсутствующих в сборниках на ремонтно-строительные работы ТСН-2001.6 Поправка: Гл.12.Прил.8.п.8. 3_12.00.01.11.001 Наименование: При наличии напряженных и стесненных условий производства работ (стесненность, сложность складирования и транспортной логистики и т.п.) для объектов, расположенных в пределах круговой магистральной системы улиц "Садовое кольцо" города Москвы | 0 | 1352.18 | 450.73 | 0 | 0 | 0 | 0 | 0 | 0 | 0 | 0 | 0 | [13 empty] | 0 | 0 | 1 | 1 |  |  |  | 1010 | шт. | шт. | 1 | [6 empty] | 85635393 | 30 | Строительные работы | 0 |  | 1 | 21 | ТСН-2001.3-16. Трубопроводы внутренние | ТСН-2001.3-16-1 |  | Поправка: Гл.6.Прил.2.2.п.2.2.6_06.00.01.07.001 Поправка: Гл.12.Прил.8.п.8. 3_12.00.01.11.001 |  | 0 | 87.52 | 87.52 | 0 | 0 | 0 | 0 | 0 | [18 empty] | 0 | 0 | 0 |  |  |  |  | 109 | 61 |  |  |  |  | 1 |  | -293498917 | 2 | 1 | 2 | 0 | 0 | 0 | 1352.18 | 1352.18 | 0 | 0 |  | 0 | 3 | 0 |  | 0 | 1 | 0 | 0 | 0 | 0 |  |  | *1)*1 | 0 | 0
18 | 1 | 523 |  | 19,2 | 1.12-1-42 | Узел трубопровода из стальных водогазопроводных неоцинкованных труб, с гильзами, для систем отопления, диаметр условного прохода 25 мм | м | 305 | 100 | 100 |  |  |  | 9677.65 | 9677.65 | 0 | 0 | 0 | 0 | 0 | 0 | 0 | 0 | 0 |  | 86551701 | 31.73 | 31.73 | 0 | 0 | 0 | 0 | 0 | 0 | 0 | 31.73 | 31.73 | 0 | 0 | 0 | 0 | 0 | 0 | 0 | 109 | 61 | 1 | 1 |  |  | 1 | 1 | 1 | 1 |  |  |  |  | 3 | 1 | ТСН-2001.1 Доп. 79, Р. 12, о. 1, поз. 42 |  |  | 21 | 0 |  | 0 | 30 | 0 | 1 | 1 | 1 | 1 | 1 | 1 |  | 109 | 61 |  |  |  | 1566 | 0 | 0 | [5 empty] | 0 | Поправка: Гл.6.Прил.2.2.п.2.2.6_06.00.01.07.001 Наименование: При выполнении при капитальном ремонте и реконструкции работ, аналогичных технологическим процессам, характерным для нового строительства, и отсутствующих в сборниках на ремонтно-строительные работы ТСН-2001.6 Поправка: Гл.12.Прил.8.п.8. 3_12.00.01.11.001 Наименование: При наличии напряженных и стесненных условий производства работ (стесненность, сложность складирования и транспортной логистики и т.п.) для объектов, расположенных в пределах круговой магистральной системы улиц "Садовое кольцо" города Москвы | 0 | 9677.65 | 31.73 | 0 | 0 | 0 | 0 | 0 | 0 | 0 | 0 | 0 | [13 empty] | 0 | 0 | 1 | 1 |  |  |  | 1003 | м | м | 1 | [6 empty] | 85635393 | 30 | Строительные работы | 0 |  | 1 | 21 | ТСН-2001.3-16. Трубопроводы внутренние | ТСН-2001.3-16-1 |  | Поправка: Гл.6.Прил.2.2.п.2.2.6_06.00.01.07.001 Поправка: Гл.12.Прил.8.п.8. 3_12.00.01.11.001 |  | 0 | 31.73 | 31.73 | 0 | 0 | 0 | 0 | 0 | [18 empty] | 0 | 0 | 0 |  |  |  |  | 109 | 61 |  |  |  |  | 1 |  | 1091244886 | 2 | 1 | -2 | 0 | 0 | 0 | 9677.65 | 9677.65 | 0 | 0 |  | 0 | 3 | 0 |  | 0 | 1 | 0 | 0 | 0 | 0 |  |  | *1)*1 | 0 | 0
18 | 1 | 537 |  | 19,2 | 1.12-1-42 | Узел трубопровода из стальных водогазопроводных неоцинкованных труб, с гильзами, для систем отопления, диаметр условного прохода 25 мм | м | 305 | 100 | 100 |  |  |  | 140035.6 | 140035.6 | 0 | 0 | 0 | 0 | 0 | 0 | 0 | 0 | 0 |  | 86551703 | 31.73 | 31.73 | 0 | 0 | 0 | 0 | 0 | 0 | 0 | 31.73 | 31.73 | 0 | 0 | 0 | 0 | 0 | 0 | 0 | 109 | 61 | 1 | 1 |  |  | 1 | 1 | 1 | 14.47 |  |  |  |  | 3 | 1 | ТСН-2001.1 Доп. 79, Р. 12, о. 1, поз. 42 |  |  | 21 | 0 | 1.12-1-42 | 1 | 30 | 0 | 1 | 1 | 1 | 1 | 1 | 1 |  | 109 | 61 |  |  |  | 1566 | 0 | 0 | [5 empty] | 0 | Поправка: Гл.6.Прил.2.2.п.2.2.6_06.00.01.07.001 Наименование: При выполнении при капитальном ремонте и реконструкции работ, аналогичных технологическим процессам, характерным для нового строительства, и отсутствующих в сборниках на ремонтно-строительные работы ТСН-2001.6 Поправка: Гл.12.Прил.8.п.8. 3_12.00.01.11.001 Наименование: При наличии напряженных и стесненных условий производства работ (стесненность, сложность складирования и транспортной логистики и т.п.) для объектов, расположенных в пределах круговой магистральной системы улиц "Садовое кольцо" города Москвы | 0 | 140035.6 | 459.13 | 0 | 0 | 0 | 0 | 0 | 0 | 0 | 0 | 0 | [13 empty] | 0 | 0 | 1 | 1 |  |  |  | 1003 | м | м | 1 | [6 empty] | 85635393 | 30 | Строительные работы | 0 |  | 1 | 21 | ТСН-2001.3-16. Трубопроводы внутренние | ТСН-2001.3-16-1 |  | Поправка: Гл.6.Прил.2.2.п.2.2.6_06.00.01.07.001 Поправка: Гл.12.Прил.8.п.8. 3_12.00.01.11.001 |  | 0 | 31.73 | 31.73 | 0 | 0 | 0 | 0 | 0 | [18 empty] | 0 | 0 | 0 |  |  |  |  | 109 | 61 |  |  |  |  | 1 |  | 1091244886 | 2 | 1 | 2 | 0 | 0 | 0 | 140035.6 | 140035.6 | 0 | 0 |  | 0 | 3 | 0 |  | 0 | 1 | 0 | 0 | 0 | 0 |  |  | *1)*1 | 0 | 0
17 | 1 | 552 | 387 | 20 | 3.16-6-4 | Прокладка трубопроводов отопления из стальных водогазопроводных неоцинкованных труб диаметром 32 мм | 100 м трубопровода | 1.6 | 0 | 1.6 |  |  |  | 1035.34 | 53.98 | 107.43 | 14.34 | 873.93 | 0 | 69.9713 | 0 | 0 | 968.21 | 541.84 |  | 86551701 | 608.576 | 33.74 | 62.925 | 8.4 | 511.911 | 0 | 40.986 | 0 | 0 | 446.64 | 33.74 | 41.95 | 5.6 | 370.95 | 0 | 29.7 | 0 | 0 | 109 | 61 | 1.067 | 1 |  |  | 1 | 1 | 1 | 1 |  |  |  |  | 0 | 1 | ТСН-2001.3 Доп. 79, Сб. 16, т. 6, поз. 4 |  |  | 21 | 0 | 3.16-6-4 | 1 | 30 | 0 | 1 | 1 | 1 | 1 | 1 | 1 |  | 109 | 61 |  |  |  | 1566 | 0 | 0 | [5 empty] | 0 | Поправка: Гл.6.Прил.2.2.п.2.2.6_06.00.01.07.001 Наименование: При выполнении при капитальном ремонте и реконструкции работ, аналогичных технологическим процессам, характерным для нового строительства, и отсутствующих в сборниках на ремонтно-строительные работы ТСН-2001.6 Поправка: Гл.12.Прил.8.п.8. 3_12.00.01.11.001 Наименование: При наличии напряженных и стесненных условий производства работ (стесненность, сложность складирования и транспортной логистики и т.п.) для объектов, расположенных в пределах круговой магистральной системы улиц "Садовое кольцо" города Москвы | 0 | 1035.34 | 33.74 | 67.14 | 8.96 | 546.21 | 0 | 43.7321 | 0 | 0 | 962.35 | 538.56 |  | 97 |  | *1)*1 | *1,25)*1,2 | *1,25)*1,2 | *1,15)*1,2 |  | *1,15)*1,2 | *1,25)*1,2 |  |  |  | 0 | 0 | 1 | 1 |  |  |  | 1013 | 100 м трубопровода | 100 м трубопровода | 1 | [6 empty] | 85635393 | 30 | Строительные работы | 0 |  | 1 | 21 | ТСН-2001.3-16. Трубопроводы внутренние | ТСН-2001.3-16-1 |  | Поправка: Гл.6.Прил.2.2.п.2.2.6_06.00.01.07.001 Поправка: Гл.12.Прил.8.п.8. 3_12.00.01.11.001 |  | 131072 | 446.64 | 33.74 | 41.95 | 5.6 | 370.95 | 29.7 | 0 | 0 | [17 empty] | 0 | 0 | 0 |  |  |  |  | 109 | 61 |  |  |  |  | 1 |  | -1306831148 | 2 | 1 | 2 | 0 | 0 | 0 | 2545.39 | 2545.39 | 0 | 0 |  | 0 | 3 | 0 |  | 0 | 1 | 0 | 0 | 0 | 0 |  |  |  | 0 | 0
17 | 1 | 566 | 402 | 20 | 3.16-6-4 | Прокладка трубопроводов отопления из стальных водогазопроводных неоцинкованных труб диаметром 32 мм | 100 м трубопровода | 1.6 | 0 | 1.6 |  |  |  | 51372.27 | 383.8 | 1742.51 | 808.06 | 49245.96 | 0 | 69.9713 | 0 | 0 | 54558.88 | 30532.95 |  | 86551703 | 608.576 | 33.74 | 62.925 | 8.4 | 511.911 | 0 | 40.986 | 0 | 0 | 446.64 | 33.74 | 41.95 | 5.6 | 370.95 | 0 | 29.7 | 0 | 0 | 109 | 61 | 1.067 | 1 |  |  | 1 | 56.35 | 16.22 | 7.11 |  |  |  |  | 0 | 1 | ТСН-2001.3 Доп. 79, Сб. 16, т. 6, поз. 4 |  |  | 21 | 0 | 3.16-6-4 | 1 | 30 | 0 | 56.35 | 1 | 1 | 1 | 1 | 1 |  | 109 | 61 |  |  |  | 1566 | 0 | 0 | [5 empty] | 0 | Поправка: Гл.6.Прил.2.2.п.2.2.6_06.00.01.07.001 Наименование: При выполнении при капитальном ремонте и реконструкции работ, аналогичных технологическим процессам, характерным для нового строительства, и отсутствующих в сборниках на ремонтно-строительные работы ТСН-2001.6 Поправка: Гл.12.Прил.8.п.8. 3_12.00.01.11.001 Наименование: При наличии напряженных и стесненных условий производства работ (стесненность, сложность складирования и транспортной логистики и т.п.) для объектов, расположенных в пределах круговой магистральной системы улиц "Садовое кольцо" города Москвы | 0 | 51372.27 | 239.89 | 1089.01 | 504.9 | 30778.93 | 0 | 43.7321 | 0 | 0 | 54228.44 | 30348.02 |  | 99 |  | *1)*1 | *1,25)*1,2 | *1,25)*1,2 | *1,15)*1,2 |  | *1,15)*1,2 | *1,25)*1,2 |  |  |  | 0 | 0 | 1 | 1 |  |  |  | 1013 | 100 м трубопровода | 100 м трубопровода | 1 | [6 empty] | 85635393 | 30 | Строительные работы | 0 |  | 1 | 21 | ТСН-2001.3-16. Трубопроводы внутренние | ТСН-2001.3-16-1 |  | Поправка: Гл.6.Прил.2.2.п.2.2.6_06.00.01.07.001 Поправка: Гл.12.Прил.8.п.8. 3_12.00.01.11.001 |  | 131072 | 446.64 | 33.74 | 41.95 | 5.6 | 370.95 | 29.7 | 0 | 0 | [17 empty] | 0 | 0 | 0 |  |  |  |  | 109 | 61 |  |  |  |  | 1 |  | -1306831148 | 2 | 1 | 2 | 0 | 0 | 0 | 136464.1 | 136464.1 | 0 | 0 |  | 0 | 3 | 0 |  | 0 | 1 | 0 | 0 | 0 | 0 |  |  |  | 0 | 0
18 | 1 | 552 |  | 20,1 | 1.13-4-45 | Кран шаровой, латунный, газовый, проходной, муфтовый, 11б27п, номинальное давление PN 1,6 МПа, номинальный диаметр DN 32 мм | шт. | 2 | 1.25 | 1.25 |  |  |  | 422.88 | 422.88 | 0 | 0 | 0 | 0 | 0 | 0 | 0 | 0 | 0 |  | 86551701 | 211.44 | 211.44 | 0 | 0 | 0 | 0 | 0 | 0 | 0 | 211.44 | 211.44 | 0 | 0 | 0 | 0 | 0 | 0 | 0 | 109 | 61 | 1 | 1 |  |  | 1 | 1 | 1 | 1 |  |  |  |  | 3 | 1 | ТСН-2001.1 Доп. 73, Р. 13, о. 4, поз. 45 |  |  | 21 | 0 |  | 0 | 30 | 0 | 1 | 1 | 1 | 1 | 1 | 1 |  | 109 | 61 |  |  |  | 1566 | 0 | 0 | [5 empty] | 0 | Поправка: Гл.6.Прил.2.2.п.2.2.6_06.00.01.07.001 Наименование: При выполнении при капитальном ремонте и реконструкции работ, аналогичных технологическим процессам, характерным для нового строительства, и отсутствующих в сборниках на ремонтно-строительные работы ТСН-2001.6 Поправка: Гл.12.Прил.8.п.8. 3_12.00.01.11.001 Наименование: При наличии напряженных и стесненных условий производства работ (стесненность, сложность складирования и транспортной логистики и т.п.) для объектов, расположенных в пределах круговой магистральной системы улиц "Садовое кольцо" города Москвы | 0 | 422.88 | 211.44 | 0 | 0 | 0 | 0 | 0 | 0 | 0 | 0 | 0 | [13 empty] | 0 | 0 | 1 | 1 |  |  |  | 1010 | шт. | шт. | 1 | [6 empty] | 85635393 | 30 | Строительные работы | 0 |  | 1 | 21 | ТСН-2001.3-16. Трубопроводы внутренние | ТСН-2001.3-16-1 |  | Поправка: Гл.6.Прил.2.2.п.2.2.6_06.00.01.07.001 Поправка: Гл.12.Прил.8.п.8. 3_12.00.01.11.001 |  | 0 | 211.44 | 211.44 | 0 | 0 | 0 | 0 | 0 | [18 empty] | 0 | 0 | 0 |  |  |  |  | 109 | 61 |  |  |  |  | 1 |  | -1462156554 | 2 | 1 | -2 | 0 | 0 | 0 | 422.88 | 422.88 | 0 | 0 |  | 0 | 3 | 0 |  | 0 | 1 | 0 | 0 | 0 | 0 |  |  | *1)*1 | 0 | 0
18 | 1 | 566 |  | 20,1 | 1.13-4-45 | Кран шаровой, латунный, газовый, проходной, муфтовый, 11б27п, номинальное давление PN 1,6 МПа, номинальный диаметр DN 32 мм | шт. | 2 | 1.25 | 1.25 |  |  |  | 1615.4 | 1615.4 | 0 | 0 | 0 | 0 | 0 | 0 | 0 | 0 | 0 |  | 86551703 | 211.44 | 211.44 | 0 | 0 | 0 | 0 | 0 | 0 | 0 | 211.44 | 211.44 | 0 | 0 | 0 | 0 | 0 | 0 | 0 | 109 | 61 | 1 | 1 |  |  | 1 | 1 | 1 | 3.82 |  |  |  |  | 3 | 1 | ТСН-2001.1 Доп. 73, Р. 13, о. 4, поз. 45 |  |  | 21 | 0 | 1.13-4-45 | 1 | 30 | 0 | 1 | 1 | 1 | 1 | 1 | 1 |  | 109 | 61 |  |  |  | 1566 | 0 | 0 | [5 empty] | 0 | Поправка: Гл.6.Прил.2.2.п.2.2.6_06.00.01.07.001 Наименование: При выполнении при капитальном ремонте и реконструкции работ, аналогичных технологическим процессам, характерным для нового строительства, и отсутствующих в сборниках на ремонтно-строительные работы ТСН-2001.6 Поправка: Гл.12.Прил.8.п.8. 3_12.00.01.11.001 Наименование: При наличии напряженных и стесненных условий производства работ (стесненность, сложность складирования и транспортной логистики и т.п.) для объектов, расположенных в пределах круговой магистральной системы улиц "Садовое кольцо" города Москвы | 0 | 1615.4 | 807.7 | 0 | 0 | 0 | 0 | 0 | 0 | 0 | 0 | 0 | [13 empty] | 0 | 0 | 1 | 1 |  |  |  | 1010 | шт. | шт. | 1 | [6 empty] | 85635393 | 30 | Строительные работы | 0 |  | 1 | 21 | ТСН-2001.3-16. Трубопроводы внутренние | ТСН-2001.3-16-1 |  | Поправка: Гл.6.Прил.2.2.п.2.2.6_06.00.01.07.001 Поправка: Гл.12.Прил.8.п.8. 3_12.00.01.11.001 |  | 0 | 211.44 | 211.44 | 0 | 0 | 0 | 0 | 0 | [18 empty] | 0 | 0 | 0 |  |  |  |  | 109 | 61 |  |  |  |  | 1 |  | -1462156554 | 2 | 1 | 2 | 0 | 0 | 0 | 1615.4 | 1615.4 | 0 | 0 |  | 0 | 3 | 0 |  | 0 | 1 | 0 | 0 | 0 | 0 |  |  | *1)*1 | 0 | 0
18 | 1 | 551 |  | 20,2 | 1.12-1-43 | Узел трубопровода из стальных водогазопроводных неоцинкованных труб, с гильзами, для систем отопления, диаметр условного прохода 32 мм | м | 160 | 100 | 100 |  |  |  | 5326.4 | 5326.4 | 0 | 0 | 0 | 0 | 0 | 0 | 0 | 0 | 0 |  | 86551701 | 33.29 | 33.29 | 0 | 0 | 0 | 0 | 0 | 0 | 0 | 33.29 | 33.29 | 0 | 0 | 0 | 0 | 0 | 0 | 0 | 109 | 61 | 1 | 1 |  |  | 1 | 1 | 1 | 1 |  |  |  |  | 3 | 1 | ТСН-2001.1 Доп. 79, Р. 12, о. 1, поз. 43 |  |  | 21 | 0 |  | 0 | 30 | 0 | 1 | 1 | 1 | 1 | 1 | 1 |  | 109 | 61 |  |  |  | 1566 | 0 | 0 | [5 empty] | 0 | Поправка: Гл.6.Прил.2.2.п.2.2.6_06.00.01.07.001 Наименование: При выполнении при капитальном ремонте и реконструкции работ, аналогичных технологическим процессам, характерным для нового строительства, и отсутствующих в сборниках на ремонтно-строительные работы ТСН-2001.6 Поправка: Гл.12.Прил.8.п.8. 3_12.00.01.11.001 Наименование: При наличии напряженных и стесненных условий производства работ (стесненность, сложность складирования и транспортной логистики и т.п.) для объектов, расположенных в пределах круговой магистральной системы улиц "Садовое кольцо" города Москвы | 0 | 5326.4 | 33.29 | 0 | 0 | 0 | 0 | 0 | 0 | 0 | 0 | 0 | [13 empty] | 0 | 0 | 1 | 1 |  |  |  | 1003 | м | м | 1 | [6 empty] | 85635393 | 30 | Строительные работы | 0 |  | 1 | 21 | ТСН-2001.3-16. Трубопроводы внутренние | ТСН-2001.3-16-1 |  | Поправка: Гл.6.Прил.2.2.п.2.2.6_06.00.01.07.001 Поправка: Гл.12.Прил.8.п.8. 3_12.00.01.11.001 |  | 0 | 33.29 | 33.29 | 0 | 0 | 0 | 0 | 0 | [18 empty] | 0 | 0 | 0 |  |  |  |  | 109 | 61 |  |  |  |  | 1 |  | -1072589213 | 2 | 1 | -2 | 0 | 0 | 0 | 5326.4 | 5326.4 | 0 | 0 |  | 0 | 3 | 0 |  | 0 | 1 | 0 | 0 | 0 | 0 |  |  | *1)*1 | 0 | 0
18 | 1 | 565 |  | 20,2 | 1.12-1-43 | Узел трубопровода из стальных водогазопроводных неоцинкованных труб, с гильзами, для систем отопления, диаметр условного прохода 32 мм | м | 160 | 100 | 100 |  |  |  | 87832.34 | 87832.34 | 0 | 0 | 0 | 0 | 0 | 0 | 0 | 0 | 0 |  | 86551703 | 33.29 | 33.29 | 0 | 0 | 0 | 0 | 0 | 0 | 0 | 33.29 | 33.29 | 0 | 0 | 0 | 0 | 0 | 0 | 0 | 109 | 61 | 1 | 1 |  |  | 1 | 1 | 1 | 16.49 |  |  |  |  | 3 | 1 | ТСН-2001.1 Доп. 79, Р. 12, о. 1, поз. 43 |  |  | 21 | 0 | 1.12-1-43 | 1 | 30 | 0 | 1 | 1 | 1 | 1 | 1 | 1 |  | 109 | 61 |  |  |  | 1566 | 0 | 0 | [5 empty] | 0 | Поправка: Гл.6.Прил.2.2.п.2.2.6_06.00.01.07.001 Наименование: При выполнении при капитальном ремонте и реконструкции работ, аналогичных технологическим процессам, характерным для нового строительства, и отсутствующих в сборниках на ремонтно-строительные работы ТСН-2001.6 Поправка: Гл.12.Прил.8.п.8. 3_12.00.01.11.001 Наименование: При наличии напряженных и стесненных условий производства работ (стесненность, сложность складирования и транспортной логистики и т.п.) для объектов, расположенных в пределах круговой магистральной системы улиц "Садовое кольцо" города Москвы | 0 | 87832.34 | 548.95 | 0 | 0 | 0 | 0 | 0 | 0 | 0 | 0 | 0 | [13 empty] | 0 | 0 | 1 | 1 |  |  |  | 1003 | м | м | 1 | [6 empty] | 85635393 | 30 | Строительные работы | 0 |  | 1 | 21 | ТСН-2001.3-16. Трубопроводы внутренние | ТСН-2001.3-16-1 |  | Поправка: Гл.6.Прил.2.2.п.2.2.6_06.00.01.07.001 Поправка: Гл.12.Прил.8.п.8. 3_12.00.01.11.001 |  | 0 | 33.29 | 33.29 | 0 | 0 | 0 | 0 | 0 | [18 empty] | 0 | 0 | 0 |  |  |  |  | 109 | 61 |  |  |  |  | 1 |  | -1072589213 | 2 | 1 | 2 | 0 | 0 | 0 | 87832.34 | 87832.34 | 0 | 0 |  | 0 | 3 | 0 |  | 0 | 1 | 0 | 0 | 0 | 0 |  |  | *1)*1 | 0 | 0
17 | 1 | 579 | 417 | 21 | 3.16-6-5 | Прокладка трубопроводов отопления из стальных водогазопроводных неоцинкованных труб диаметром 40 мм | 100 м трубопровода | 1.3 | 0 | 1.3 |  |  |  | 842.75 | 45.4 | 87.28 | 11.65 | 710.07 | 0 | 56.8517 | 0 | 0 | 786.67 | 440.25 |  | 86551701 | 609.756 | 34.92 | 62.925 | 8.4 | 511.911 | 0 | 40.986 | 0 | 0 | 447.82 | 34.92 | 41.95 | 5.6 | 370.95 | 0 | 29.7 | 0 | 0 | 109 | 61 | 1.067 | 1 |  |  | 1 | 1 | 1 | 1 |  |  |  |  | 0 | 1 | ТСН-2001.3 Доп. 79, Сб. 16, т. 6, поз. 5 |  |  | 21 | 0 | 3.16-6-5 | 1 | 30 | 0 | 1 | 1 | 1 | 1 | 1 | 1 |  | 109 | 61 |  |  |  | 1566 | 0 | 0 | [5 empty] | 0 | Поправка: Гл.6.Прил.2.2.п.2.2.6_06.00.01.07.001 Наименование: При выполнении при капитальном ремонте и реконструкции работ, аналогичных технологическим процессам, характерным для нового строительства, и отсутствующих в сборниках на ремонтно-строительные работы ТСН-2001.6 Поправка: Гл.12.Прил.8.п.8. 3_12.00.01.11.001 Наименование: При наличии напряженных и стесненных условий производства работ (стесненность, сложность складирования и транспортной логистики и т.п.) для объектов, расположенных в пределах круговой магистральной системы улиц "Садовое кольцо" города Москвы | 0 | 842.75 | 34.92 | 67.14 | 8.96 | 546.21 | 0 | 43.7321 | 0 | 0 | 783.74 | 438.61 |  | 101 |  | *1)*1 | *1,25)*1,2 | *1,25)*1,2 | *1,15)*1,2 |  | *1,15)*1,2 | *1,25)*1,2 |  |  |  | 0 | 0 | 1 | 1 |  |  |  | 1013 | 100 м трубопровода | 100 м трубопровода | 1 | [6 empty] | 85635393 | 30 | Строительные работы | 0 |  | 1 | 21 | ТСН-2001.3-16. Трубопроводы внутренние | ТСН-2001.3-16-1 |  | Поправка: Гл.6.Прил.2.2.п.2.2.6_06.00.01.07.001 Поправка: Гл.12.Прил.8.п.8. 3_12.00.01.11.001 |  | 131072 | 447.82 | 34.92 | 41.95 | 5.6 | 370.95 | 29.7 | 0 | 0 | [17 empty] | 0 | 0 | 0 |  |  |  |  | 109 | 61 |  |  |  |  | 1 |  | 941858029 | 2 | 1 | 2 | 0 | 0 | 0 | 2069.67 | 2069.67 | 0 | 0 |  | 0 | 3 | 0 |  | 0 | 1 | 0 | 0 | 0 | 0 |  |  |  | 0 | 0
17 | 1 | 592 | 432 | 21 | 3.16-6-5 | Прокладка трубопроводов отопления из стальных водогазопроводных неоцинкованных труб диаметром 40 мм | 100 м трубопровода | 1.3 | 0 | 1.3 |  |  |  | 41751.82 | 323.7 | 1415.68 | 656.48 | 40012.44 | 0 | 56.8517 | 0 | 0 | 44329.12 | 24808.04 |  | 86551703 | 609.756 | 34.92 | 62.925 | 8.4 | 511.911 | 0 | 40.986 | 0 | 0 | 447.82 | 34.92 | 41.95 | 5.6 | 370.95 | 0 | 29.7 | 0 | 0 | 109 | 61 | 1.067 | 1 |  |  | 1 | 56.35 | 16.22 | 7.13 |  |  |  |  | 0 | 1 | ТСН-2001.3 Доп. 79, Сб. 16, т. 6, поз. 5 |  |  | 21 | 0 | 3.16-6-5 | 1 | 30 | 0 | 56.35 | 1 | 1 | 1 | 1 | 1 |  | 109 | 61 |  |  |  | 1566 | 0 | 0 | [5 empty] | 0 | Поправка: Гл.6.Прил.2.2.п.2.2.6_06.00.01.07.001 Наименование: При выполнении при капитальном ремонте и реконструкции работ, аналогичных технологическим процессам, характерным для нового строительства, и отсутствующих в сборниках на ремонтно-строительные работы ТСН-2001.6 Поправка: Гл.12.Прил.8.п.8. 3_12.00.01.11.001 Наименование: При наличии напряженных и стесненных условий производства работ (стесненность, сложность складирования и транспортной логистики и т.п.) для объектов, расположенных в пределах круговой магистральной системы улиц "Садовое кольцо" города Москвы | 0 | 41751.82 | 248.98 | 1089.01 | 504.9 | 30778.93 | 0 | 43.7321 | 0 | 0 | 44163.9 | 24715.58 |  | 103 |  | *1)*1 | *1,25)*1,2 | *1,25)*1,2 | *1,15)*1,2 |  | *1,15)*1,2 | *1,25)*1,2 |  |  |  | 0 | 0 | 1 | 1 |  |  |  | 1013 | 100 м трубопровода | 100 м трубопровода | 1 | [6 empty] | 85635393 | 30 | Строительные работы | 0 |  | 1 | 21 | ТСН-2001.3-16. Трубопроводы внутренние | ТСН-2001.3-16-1 |  | Поправка: Гл.6.Прил.2.2.п.2.2.6_06.00.01.07.001 Поправка: Гл.12.Прил.8.п.8. 3_12.00.01.11.001 |  | 131072 | 447.82 | 34.92 | 41.95 | 5.6 | 370.95 | 29.7 | 0 | 0 | [17 empty] | 0 | 0 | 0 |  |  |  |  | 109 | 61 |  |  |  |  | 1 |  | 941858029 | 2 | 1 | 2 | 0 | 0 | 0 | 110888.98 | 110888.98 | 0 | 0 |  | 0 | 3 | 0 |  | 0 | 1 | 0 | 0 | 0 | 0 |  |  |  | 0 | 0
18 | 1 | 579 |  | 21,1 | 1.12-1-44 | Узел трубопровода из стальных водогазопроводных неоцинкованных труб, с гильзами, для систем отопления, диаметр условного прохода 40 мм | м | 130 | 100 | 100 |  |  |  | 4677.4 | 4677.4 | 0 | 0 | 0 | 0 | 0 | 0 | 0 | 0 | 0 |  | 86551701 | 35.98 | 35.98 | 0 | 0 | 0 | 0 | 0 | 0 | 0 | 35.98 | 35.98 | 0 | 0 | 0 | 0 | 0 | 0 | 0 | 109 | 61 | 1 | 1 |  |  | 1 | 1 | 1 | 1 |  |  |  |  | 3 | 1 | ТСН-2001.1 Доп. 79, Р. 12, о. 1, поз. 44 |  |  | 21 | 0 |  | 0 | 30 | 0 | 1 | 1 | 1 | 1 | 1 | 1 |  | 109 | 61 |  |  |  | 1566 | 0 | 0 | [5 empty] | 0 | Поправка: Гл.6.Прил.2.2.п.2.2.6_06.00.01.07.001 Наименование: При выполнении при капитальном ремонте и реконструкции работ, аналогичных технологическим процессам, характерным для нового строительства, и отсутствующих в сборниках на ремонтно-строительные работы ТСН-2001.6 Поправка: Гл.12.Прил.8.п.8. 3_12.00.01.11.001 Наименование: При наличии напряженных и стесненных условий производства работ (стесненность, сложность складирования и транспортной логистики и т.п.) для объектов, расположенных в пределах круговой магистральной системы улиц "Садовое кольцо" города Москвы | 0 | 4677.4 | 35.98 | 0 | 0 | 0 | 0 | 0 | 0 | 0 | 0 | 0 | [13 empty] | 0 | 0 | 1 | 1 |  |  |  | 1003 | м | м | 1 | [6 empty] | 85635393 | 30 | Строительные работы | 0 |  | 1 | 21 | ТСН-2001.3-16. Трубопроводы внутренние | ТСН-2001.3-16-1 |  | Поправка: Гл.6.Прил.2.2.п.2.2.6_06.00.01.07.001 Поправка: Гл.12.Прил.8.п.8. 3_12.00.01.11.001 |  | 0 | 35.98 | 35.98 | 0 | 0 | 0 | 0 | 0 | [18 empty] | 0 | 0 | 0 |  |  |  |  | 109 | 61 |  |  |  |  | 1 |  | -337259316 | 2 | 1 | -2 | 0 | 0 | 0 | 4677.4 | 4677.4 | 0 | 0 |  | 0 | 3 | 0 |  | 0 | 1 | 0 | 0 | 0 | 0 |  |  | *1)*1 | 0 | 0
18 | 1 | 592 |  | 21,1 | 1.12-1-44 | Узел трубопровода из стальных водогазопроводных неоцинкованных труб, с гильзами, для систем отопления, диаметр условного прохода 40 мм | м | 130 | 100 | 100 |  |  |  | 114362.43 | 114362.43 | 0 | 0 | 0 | 0 | 0 | 0 | 0 | 0 | 0 |  | 86551703 | 35.98 | 35.98 | 0 | 0 | 0 | 0 | 0 | 0 | 0 | 35.98 | 35.98 | 0 | 0 | 0 | 0 | 0 | 0 | 0 | 109 | 61 | 1 | 1 |  |  | 1 | 1 | 1 | 24.45 |  |  |  |  | 3 | 1 | ТСН-2001.1 Доп. 79, Р. 12, о. 1, поз. 44 |  |  | 21 | 0 | 1.12-1-44 | 1 | 30 | 0 | 1 | 1 | 1 | 1 | 1 | 1 |  | 109 | 61 |  |  |  | 1566 | 0 | 0 | [5 empty] | 0 | Поправка: Гл.6.Прил.2.2.п.2.2.6_06.00.01.07.001 Наименование: При выполнении при капитальном ремонте и реконструкции работ, аналогичных технологическим процессам, характерным для нового строительства, и отсутствующих в сборниках на ремонтно-строительные работы ТСН-2001.6 Поправка: Гл.12.Прил.8.п.8. 3_12.00.01.11.001 Наименование: При наличии напряженных и стесненных условий производства работ (стесненность, сложность складирования и транспортной логистики и т.п.) для объектов, расположенных в пределах круговой магистральной системы улиц "Садовое кольцо" города Москвы | 0 | 114362.43 | 879.71 | 0 | 0 | 0 | 0 | 0 | 0 | 0 | 0 | 0 | [13 empty] | 0 | 0 | 1 | 1 |  |  |  | 1003 | м | м | 1 | [6 empty] | 85635393 | 30 | Строительные работы | 0 |  | 1 | 21 | ТСН-2001.3-16. Трубопроводы внутренние | ТСН-2001.3-16-1 |  | Поправка: Гл.6.Прил.2.2.п.2.2.6_06.00.01.07.001 Поправка: Гл.12.Прил.8.п.8. 3_12.00.01.11.001 |  | 0 | 35.98 | 35.98 | 0 | 0 | 0 | 0 | 0 | [18 empty] | 0 | 0 | 0 |  |  |  |  | 109 | 61 |  |  |  |  | 1 |  | -337259316 | 2 | 1 | 2 | 0 | 0 | 0 | 114362.43 | 114362.43 | 0 | 0 |  | 0 | 3 | 0 |  | 0 | 1 | 0 | 0 | 0 | 0 |  |  | *1)*1 | 0 | 0
17 | 1 | 606 | 447 | 22 | 3.16-6-6 | Прокладка трубопроводов отопления из стальных водогазопроводных неоцинкованных труб диаметром 50 мм | 100 м трубопровода | 0.75 | 0 | 0.75 |  |  |  | 655.43 | 45.91 | 96.41 | 13.7 | 513.11 | 0 | 41.0816 | 0 | 0 | 574.22 | 321.35 |  | 86551701 | 822.8794 | 61.21 | 120.48 | 17.115 | 641.1894 | 0 | 51.336 | 0 | 0 | 606.16 | 61.21 | 80.32 | 11.41 | 464.63 | 0 | 37.2 | 0 | 0 | 109 | 61 | 1.067 | 1 |  |  | 1 | 1 | 1 | 1 |  |  |  |  | 0 | 1 | ТСН-2001.3 Доп. 79, Сб. 16, т. 6, поз. 6 |  |  | 21 | 0 | 3.16-6-6 | 1 | 30 | 0 | 1 | 1 | 1 | 1 | 1 | 1 |  | 109 | 61 |  |  |  | 1566 | 0 | 0 | [5 empty] | 0 | Поправка: Гл.6.Прил.2.2.п.2.2.6_06.00.01.07.001 Наименование: При выполнении при капитальном ремонте и реконструкции работ, аналогичных технологическим процессам, характерным для нового строительства, и отсутствующих в сборниках на ремонтно-строительные работы ТСН-2001.6 Поправка: Гл.12.Прил.8.п.8. 3_12.00.01.11.001 Наименование: При наличии напряженных и стесненных условий производства работ (стесненность, сложность складирования и транспортной логистики и т.п.) для объектов, расположенных в пределах круговой магистральной системы улиц "Садовое кольцо" города Москвы | 0 | 655.43 | 61.21 | 128.55 | 18.26 | 684.15 | 0 | 54.7755 | 0 | 0 | 579.19 | 324.14 |  | 105 |  | *1)*1 | *1,25)*1,2 | *1,25)*1,2 | *1,15)*1,2 |  | *1,15)*1,2 | *1,25)*1,2 |  |  |  | 0 | 0 | 1 | 1 |  |  |  | 1013 | 100 м трубопровода | 100 м трубопровода | 1 | [6 empty] | 85635393 | 30 | Строительные работы | 0 |  | 1 | 21 | ТСН-2001.3-16. Трубопроводы внутренние | ТСН-2001.3-16-1 |  | Поправка: Гл.6.Прил.2.2.п.2.2.6_06.00.01.07.001 Поправка: Гл.12.Прил.8.п.8. 3_12.00.01.11.001 |  | 131072 | 606.16 | 61.21 | 80.32 | 11.41 | 464.63 | 37.2 | 0 | 0 | [17 empty] | 0 | 0 | 0 |  |  |  |  | 109 | 61 |  |  |  |  | 1 |  | -1362723995 | 2 | 1 | 2 | 0 | 0 | 0 | 1551 | 1551 | 0 | 0 |  | 0 | 3 | 0 |  | 0 | 1 | 0 | 0 | 0 | 0 |  |  |  | 0 | 0
17 | 1 | 620 | 462 | 22 | 3.16-6-6 | Прокладка трубопроводов отопления из стальных водогазопроводных неоцинкованных труб диаметром 50 мм | 100 м трубопровода | 0.75 | 0 | 0.75 |  |  |  | 30940.71 | 425.59 | 1601.37 | 772 | 28913.75 | 0 | 41.0816 | 0 | 0 | 32357.47 | 18108.31 |  | 86551703 | 822.8794 | 61.21 | 120.48 | 17.115 | 641.1894 | 0 | 51.336 | 0 | 0 | 606.16 | 61.21 | 80.32 | 11.41 | 464.63 | 0 | 37.2 | 0 | 0 | 109 | 61 | 1.067 | 1 |  |  | 1 | 56.35 | 16.61 | 9.27 |  |  |  |  | 0 | 1 | ТСН-2001.3 Доп. 79, Сб. 16, т. 6, поз. 6 |  |  | 21 | 0 | 3.16-6-6 | 1 | 30 | 0 | 56.35 | 1 | 1 | 1 | 1 | 1 |  | 109 | 61 |  |  |  | 1566 | 0 | 0 | [5 empty] | 0 | Поправка: Гл.6.Прил.2.2.п.2.2.6_06.00.01.07.001 Наименование: При выполнении при капитальном ремонте и реконструкции работ, аналогичных технологическим процессам, характерным для нового строительства, и отсутствующих в сборниках на ремонтно-строительные работы ТСН-2001.6 Поправка: Гл.12.Прил.8.п.8. 3_12.00.01.11.001 Наименование: При наличии напряженных и стесненных условий производства работ (стесненность, сложность складирования и транспортной логистики и т.п.) для объектов, расположенных в пределах круговой магистральной системы улиц "Садовое кольцо" города Москвы | 0 | 30940.71 | 567.42 | 2135.22 | 1028.95 | 38551.85 | 0 | 54.7755 | 0 | 0 | 32637.54 | 18265.05 |  | 107 |  | *1)*1 | *1,25)*1,2 | *1,25)*1,2 | *1,15)*1,2 |  | *1,15)*1,2 | *1,25)*1,2 |  |  |  | 0 | 0 | 1 | 1 |  |  |  | 1013 | 100 м трубопровода | 100 м трубопровода | 1 | [6 empty] | 85635393 | 30 | Строительные работы | 0 |  | 1 | 21 | ТСН-2001.3-16. Трубопроводы внутренние | ТСН-2001.3-16-1 |  | Поправка: Гл.6.Прил.2.2.п.2.2.6_06.00.01.07.001 Поправка: Гл.12.Прил.8.п.8. 3_12.00.01.11.001 |  | 131072 | 606.16 | 61.21 | 80.32 | 11.41 | 464.63 | 37.2 | 0 | 0 | [17 empty] | 0 | 0 | 0 |  |  |  |  | 109 | 61 |  |  |  |  | 1 |  | -1362723995 | 2 | 1 | 2 | 0 | 0 | 0 | 81406.49 | 81406.49 | 0 | 0 |  | 0 | 3 | 0 |  | 0 | 1 | 0 | 0 | 0 | 0 |  |  |  | 0 | 0
18 | 1 | 606 |  | 22,1 | 1.13-4-47 | Кран шаровой, латунный, газовый, проходной, муфтовый, 11б27п, номинальное давление PN 1,6 МПа, номинальный диаметр DN 50 мм | шт. | 1 | 1.3333 | 1.3333 |  |  |  | 256.39 | 256.39 | 0 | 0 | 0 | 0 | 0 | 0 | 0 | 0 | 0 |  | 86551701 | 256.39 | 256.39 | 0 | 0 | 0 | 0 | 0 | 0 | 0 | 256.39 | 256.39 | 0 | 0 | 0 | 0 | 0 | 0 | 0 | 109 | 61 | 1 | 1 |  |  | 1 | 1 | 1 | 1 |  |  |  |  | 3 | 1 | ТСН-2001.1 Доп. 79, Р. 13, о. 4, поз. 47 |  |  | 21 | 0 |  | 0 | 30 | 0 | 1 | 1 | 1 | 1 | 1 | 1 |  | 109 | 61 |  |  |  | 1566 | 0 | 0 | [5 empty] | 0 | Поправка: Гл.6.Прил.2.2.п.2.2.6_06.00.01.07.001 Наименование: При выполнении при капитальном ремонте и реконструкции работ, аналогичных технологическим процессам, характерным для нового строительства, и отсутствующих в сборниках на ремонтно-строительные работы ТСН-2001.6 Поправка: Гл.12.Прил.8.п.8. 3_12.00.01.11.001 Наименование: При наличии напряженных и стесненных условий производства работ (стесненность, сложность складирования и транспортной логистики и т.п.) для объектов, расположенных в пределах круговой магистральной системы улиц "Садовое кольцо" города Москвы | 0 | 256.39 | 256.39 | 0 | 0 | 0 | 0 | 0 | 0 | 0 | 0 | 0 | [13 empty] | 0 | 0 | 1 | 1 |  |  |  | 1010 | шт. | шт. | 1 | [6 empty] | 85635393 | 30 | Строительные работы | 0 |  | 1 | 21 | ТСН-2001.3-16. Трубопроводы внутренние | ТСН-2001.3-16-1 |  | Поправка: Гл.6.Прил.2.2.п.2.2.6_06.00.01.07.001 Поправка: Гл.12.Прил.8.п.8. 3_12.00.01.11.001 |  | 0 | 256.39 | 256.39 | 0 | 0 | 0 | 0 | 0 | [18 empty] | 0 | 0 | 0 |  |  |  |  | 109 | 61 |  |  |  |  | 1 |  | 1293305710 | 2 | 1 | -2 | 0 | 0 | 0 | 256.39 | 256.39 | 0 | 0 |  | 0 | 3 | 0 |  | 0 | 1 | 0 | 0 | 0 | 0 |  |  | *1)*1 | 0 | 0
18 | 1 | 620 |  | 22,1 | 1.13-4-47 | Кран шаровой, латунный, газовый, проходной, муфтовый, 11б27п, номинальное давление PN 1,6 МПа, номинальный диаметр DN 50 мм | шт. | 1 | 1.3333 | 1.3333 |  |  |  | 1904.98 | 1904.98 | 0 | 0 | 0 | 0 | 0 | 0 | 0 | 0 | 0 |  | 86551703 | 256.39 | 256.39 | 0 | 0 | 0 | 0 | 0 | 0 | 0 | 256.39 | 256.39 | 0 | 0 | 0 | 0 | 0 | 0 | 0 | 109 | 61 | 1 | 1 |  |  | 1 | 1 | 1 | 7.43 |  |  |  |  | 3 | 1 | ТСН-2001.1 Доп. 79, Р. 13, о. 4, поз. 47 |  |  | 21 | 0 | 1.13-4-47 | 1 | 30 | 0 | 1 | 1 | 1 | 1 | 1 | 1 |  | 109 | 61 |  |  |  | 1566 | 0 | 0 | [5 empty] | 0 | Поправка: Гл.6.Прил.2.2.п.2.2.6_06.00.01.07.001 Наименование: При выполнении при капитальном ремонте и реконструкции работ, аналогичных технологическим процессам, характерным для нового строительства, и отсутствующих в сборниках на ремонтно-строительные работы ТСН-2001.6 Поправка: Гл.12.Прил.8.п.8. 3_12.00.01.11.001 Наименование: При наличии напряженных и стесненных условий производства работ (стесненность, сложность складирования и транспортной логистики и т.п.) для объектов, расположенных в пределах круговой магистральной системы улиц "Садовое кольцо" города Москвы | 0 | 1904.98 | 1904.98 | 0 | 0 | 0 | 0 | 0 | 0 | 0 | 0 | 0 | [13 empty] | 0 | 0 | 1 | 1 |  |  |  | 1010 | шт. | шт. | 1 | [6 empty] | 85635393 | 30 | Строительные работы | 0 |  | 1 | 21 | ТСН-2001.3-16. Трубопроводы внутренние | ТСН-2001.3-16-1 |  | Поправка: Гл.6.Прил.2.2.п.2.2.6_06.00.01.07.001 Поправка: Гл.12.Прил.8.п.8. 3_12.00.01.11.001 |  | 0 | 256.39 | 256.39 | 0 | 0 | 0 | 0 | 0 | [18 empty] | 0 | 0 | 0 |  |  |  |  | 109 | 61 |  |  |  |  | 1 |  | 1293305710 | 2 | 1 | 2 | 0 | 0 | 0 | 1904.98 | 1904.98 | 0 | 0 |  | 0 | 3 | 0 |  | 0 | 1 | 0 | 0 | 0 | 0 |  |  | *1)*1 | 0 | 0
18 | 1 | 605 |  | 22,2 | 1.12-1-45 | Узел трубопровода из стальных водогазопроводных неоцинкованных труб, с гильзами, для систем отопления, диаметр условного прохода 50 мм | м | 75 | 100 | 100 |  |  |  | 3337.5 | 3337.5 | 0 | 0 | 0 | 0 | 0 | 0 | 0 | 0 | 0 |  | 86551701 | 44.5 | 44.5 | 0 | 0 | 0 | 0 | 0 | 0 | 0 | 44.5 | 44.5 | 0 | 0 | 0 | 0 | 0 | 0 | 0 | 109 | 61 | 1 | 1 |  |  | 1 | 1 | 1 | 1 |  |  |  |  | 3 | 1 | ТСН-2001.1 Доп. 79, Р. 12, о. 1, поз. 45 |  |  | 21 | 0 |  | 0 | 30 | 0 | 1 | 1 | 1 | 1 | 1 | 1 |  | 109 | 61 |  |  |  | 1566 | 0 | 0 | [5 empty] | 0 | Поправка: Гл.6.Прил.2.2.п.2.2.6_06.00.01.07.001 Наименование: При выполнении при капитальном ремонте и реконструкции работ, аналогичных технологическим процессам, характерным для нового строительства, и отсутствующих в сборниках на ремонтно-строительные работы ТСН-2001.6 Поправка: Гл.12.Прил.8.п.8. 3_12.00.01.11.001 Наименование: При наличии напряженных и стесненных условий производства работ (стесненность, сложность складирования и транспортной логистики и т.п.) для объектов, расположенных в пределах круговой магистральной системы улиц "Садовое кольцо" города Москвы | 0 | 3337.5 | 44.5 | 0 | 0 | 0 | 0 | 0 | 0 | 0 | 0 | 0 | [13 empty] | 0 | 0 | 1 | 1 |  |  |  | 1003 | м | м | 1 | [6 empty] | 85635393 | 30 | Строительные работы | 0 |  | 1 | 21 | ТСН-2001.3-16. Трубопроводы внутренние | ТСН-2001.3-16-1 |  | Поправка: Гл.6.Прил.2.2.п.2.2.6_06.00.01.07.001 Поправка: Гл.12.Прил.8.п.8. 3_12.00.01.11.001 |  | 0 | 44.5 | 44.5 | 0 | 0 | 0 | 0 | 0 | [18 empty] | 0 | 0 | 0 |  |  |  |  | 109 | 61 |  |  |  |  | 1 |  | -284105215 | 2 | 1 | -2 | 0 | 0 | 0 | 3337.5 | 3337.5 | 0 | 0 |  | 0 | 3 | 0 |  | 0 | 1 | 0 | 0 | 0 | 0 |  |  | *1)*1 | 0 | 0
18 | 1 | 619 |  | 22,2 | 1.12-1-45 | Узел трубопровода из стальных водогазопроводных неоцинкованных труб, с гильзами, для систем отопления, диаметр условного прохода 50 мм | м | 75 | 100 | 100 |  |  |  | 68318.63 | 68318.63 | 0 | 0 | 0 | 0 | 0 | 0 | 0 | 0 | 0 |  | 86551703 | 44.5 | 44.5 | 0 | 0 | 0 | 0 | 0 | 0 | 0 | 44.5 | 44.5 | 0 | 0 | 0 | 0 | 0 | 0 | 0 | 109 | 61 | 1 | 1 |  |  | 1 | 1 | 1 | 20.47 |  |  |  |  | 3 | 1 | ТСН-2001.1 Доп. 79, Р. 12, о. 1, поз. 45 |  |  | 21 | 0 | 1.12-1-45 | 1 | 30 | 0 | 1 | 1 | 1 | 1 | 1 | 1 |  | 109 | 61 |  |  |  | 1566 | 0 | 0 | [5 empty] | 0 | Поправка: Гл.6.Прил.2.2.п.2.2.6_06.00.01.07.001 Наименование: При выполнении при капитальном ремонте и реконструкции работ, аналогичных технологическим процессам, характерным для нового строительства, и отсутствующих в сборниках на ремонтно-строительные работы ТСН-2001.6 Поправка: Гл.12.Прил.8.п.8. 3_12.00.01.11.001 Наименование: При наличии напряженных и стесненных условий производства работ (стесненность, сложность складирования и транспортной логистики и т.п.) для объектов, расположенных в пределах круговой магистральной системы улиц "Садовое кольцо" города Москвы | 0 | 68318.63 | 910.92 | 0 | 0 | 0 | 0 | 0 | 0 | 0 | 0 | 0 | [13 empty] | 0 | 0 | 1 | 1 |  |  |  | 1003 | м | м | 1 | [6 empty] | 85635393 | 30 | Строительные работы | 0 |  | 1 | 21 | ТСН-2001.3-16. Трубопроводы внутренние | ТСН-2001.3-16-1 |  | Поправка: Гл.6.Прил.2.2.п.2.2.6_06.00.01.07.001 Поправка: Гл.12.Прил.8.п.8. 3_12.00.01.11.001 |  | 0 | 44.5 | 44.5 | 0 | 0 | 0 | 0 | 0 | [18 empty] | 0 | 0 | 0 |  |  |  |  | 109 | 61 |  |  |  |  | 1 |  | -284105215 | 2 | 1 | 2 | 0 | 0 | 0 | 68318.63 | 68318.63 | 0 | 0 |  | 0 | 3 | 0 |  | 0 | 1 | 0 | 0 | 0 | 0 |  |  | *1)*1 | 0 | 0
17 | 1 | 631 | 474 | 23 | 3.16-10-3 | Прокладка трубопроводов отопления и водоснабжения из стальных электросварных труб диаметром 65 мм | 100 м трубопровода | 1.75 | 0 | 1.75 |  |  |  | 2509.78 | 81.73 | 294.79 | 39.49 | 2133.26 | 0 | 169.0384 | 0 | 0 | 2368.3 | 1325.38 |  | 86551701 | 1347.0356 | 46.7 | 157.875 | 21.15 | 1142.4606 | 0 | 90.528 | 0 | 0 | 979.82 | 46.7 | 105.25 | 14.1 | 827.87 | 0 | 65.6 | 0 | 0 | 109 | 61 | 1.067 | 1 |  |  | 1 | 1 | 1 | 1 |  |  |  |  | 0 | 1 | ТСН-2001.3 Доп. 79, Сб. 16, т. 10, поз. 3 |  |  | 21 | 0 | 3.16-10-3 | 1 | 30 | 0 | 1 | 1 | 1 | 1 | 1 | 1 |  | 109 | 61 |  |  |  | 1566 | 0 | 0 | [5 empty] | 0 | Поправка: Гл.6.Прил.2.2.п.2.2.6_06.00.01.07.001 Наименование: При выполнении при капитальном ремонте и реконструкции работ, аналогичных технологическим процессам, характерным для нового строительства, и отсутствующих в сборниках на ремонтно-строительные работы ТСН-2001.6 Поправка: Гл.12.Прил.8.п.8. 3_12.00.01.11.001 Наименование: При наличии напряженных и стесненных условий производства работ (стесненность, сложность складирования и транспортной логистики и т.п.) для объектов, расположенных в пределах круговой магистральной системы улиц "Садовое кольцо" города Москвы | 0 | 2509.78 | 46.7 | 168.45 | 22.57 | 1219.01 | 0 | 96.5934 | 0 | 0 | 2349.85 | 1315.06 |  | 109 |  | *1)*1 | *1,25)*1,2 | *1,25)*1,2 | *1,15)*1,2 |  | *1,15)*1,2 | *1,25)*1,2 |  |  |  | 0 | 0 | 1 | 1 |  |  |  | 1013 | 100 м трубопровода | 100 м трубопровода | 1 | [6 empty] | 85635393 | 30 | Строительные работы | 0 |  | 1 | 21 | ТСН-2001.3-16. Трубопроводы внутренние | ТСН-2001.3-16-1 |  | Поправка: Гл.6.Прил.2.2.п.2.2.6_06.00.01.07.001 Поправка: Гл.12.Прил.8.п.8. 3_12.00.01.11.001 |  | 131072 | 979.82 | 46.7 | 105.25 | 14.1 | 827.87 | 65.6 | 0 | 0 | [17 empty] | 0 | 0 | 0 |  |  |  |  | 109 | 61 |  |  |  |  | 1 |  | 41976596 | 2 | 1 | 2 | 0 | 0 | 0 | 6203.46 | 6203.46 | 0 | 0 |  | 0 | 3 | 0 |  | 0 | 1 | 0 | 0 | 0 | 0 |  |  |  | 0 | 0
17 | 1 | 642 | 486 | 23 | 3.16-10-3 | Прокладка трубопроводов отопления и водоснабжения из стальных электросварных труб диаметром 65 мм | 100 м трубопровода | 1.75 | 0 | 1.75 |  |  |  | 125889.87 | 908.02 | 4772.65 | 2225.26 | 120209.2 | 0 | 169.0384 | 0 | 0 | 133453.56 | 74685.02 |  | 86551703 | 1347.0356 | 46.7 | 157.875 | 21.15 | 1142.4606 | 0 | 90.528 | 0 | 0 | 979.82 | 46.7 | 105.25 | 14.1 | 827.87 | 0 | 65.6 | 0 | 0 | 109 | 61 | 1.067 | 1 |  |  | 1 | 56.35 | 16.19 | 11.11 |  |  |  |  | 0 | 1 | ТСН-2001.3 Доп. 79, Сб. 16, т. 10, поз. 3 |  |  | 21 | 0 | 3.16-10-3 | 1 | 30 | 0 | 56.35 | 1 | 1 | 1 | 1 | 1 |  | 109 | 61 |  |  |  | 1566 | 0 | 0 | [5 empty] | 0 | Поправка: Гл.6.Прил.2.2.п.2.2.6_06.00.01.07.001 Наименование: При выполнении при капитальном ремонте и реконструкции работ, аналогичных технологическим процессам, характерным для нового строительства, и отсутствующих в сборниках на ремонтно-строительные работы ТСН-2001.6 Поправка: Гл.12.Прил.8.п.8. 3_12.00.01.11.001 Наименование: При наличии напряженных и стесненных условий производства работ (стесненность, сложность складирования и транспортной логистики и т.п.) для объектов, расположенных в пределах круговой магистральной системы улиц "Садовое кольцо" города Москвы | 0 | 125889.87 | 518.84 | 2727.21 | 1271.82 | 68691.21 | 0 | 96.5934 | 0 | 0 | 132414.31 | 74103.42 |  | 111 |  | *1)*1 | *1,25)*1,2 | *1,25)*1,2 | *1,15)*1,2 |  | *1,15)*1,2 | *1,25)*1,2 |  |  |  | 0 | 0 | 1 | 1 |  |  |  | 1013 | 100 м трубопровода | 100 м трубопровода | 1 | [6 empty] | 85635393 | 30 | Строительные работы | 0 |  | 1 | 21 | ТСН-2001.3-16. Трубопроводы внутренние | ТСН-2001.3-16-1 |  | Поправка: Гл.6.Прил.2.2.п.2.2.6_06.00.01.07.001 Поправка: Гл.12.Прил.8.п.8. 3_12.00.01.11.001 |  | 131072 | 979.82 | 46.7 | 105.25 | 14.1 | 827.87 | 65.6 | 0 | 0 | [17 empty] | 0 | 0 | 0 |  |  |  |  | 109 | 61 |  |  |  |  | 1 |  | 41976596 | 2 | 1 | 2 | 0 | 0 | 0 | 334028.45 | 334028.45 | 0 | 0 |  | 0 | 3 | 0 |  | 0 | 1 | 0 | 0 | 0 | 0 |  |  |  | 0 | 0
18 | 1 | 630 |  | 23,1 | 1.12-1-47 | Узел трубопровода отопления, водоснабжения из стальных электросварных труб, с гильзами, наружный диаметр (толщина стенки) 76х3,5 мм | м | 175 | 100 | 100 |  |  |  | 13832 | 13832 | 0 | 0 | 0 | 0 | 0 | 0 | 0 | 0 | 0 |  | 86551701 | 79.04 | 79.04 | 0 | 0 | 0 | 0 | 0 | 0 | 0 | 79.04 | 79.04 | 0 | 0 | 0 | 0 | 0 | 0 | 0 | 109 | 61 | 1 | 1 |  |  | 1 | 1 | 1 | 1 |  |  |  |  | 3 | 1 | ТСН-2001.1 Доп. 79, Р. 12, о. 1, поз. 47 |  |  | 21 | 0 |  | 0 | 30 | 0 | 1 | 1 | 1 | 1 | 1 | 1 |  | 109 | 61 |  |  |  | 1566 | 0 | 0 | [5 empty] | 0 | Поправка: Гл.6.Прил.2.2.п.2.2.6_06.00.01.07.001 Наименование: При выполнении при капитальном ремонте и реконструкции работ, аналогичных технологическим процессам, характерным для нового строительства, и отсутствующих в сборниках на ремонтно-строительные работы ТСН-2001.6 Поправка: Гл.12.Прил.8.п.8. 3_12.00.01.11.001 Наименование: При наличии напряженных и стесненных условий производства работ (стесненность, сложность складирования и транспортной логистики и т.п.) для объектов, расположенных в пределах круговой магистральной системы улиц "Садовое кольцо" города Москвы | 0 | 13832 | 79.04 | 0 | 0 | 0 | 0 | 0 | 0 | 0 | 0 | 0 | [13 empty] | 0 | 0 | 1 | 1 |  |  |  | 1003 | м | м | 1 | [6 empty] | 85635393 | 30 | Строительные работы | 0 |  | 1 | 21 | ТСН-2001.3-16. Трубопроводы внутренние | ТСН-2001.3-16-1 |  | Поправка: Гл.6.Прил.2.2.п.2.2.6_06.00.01.07.001 Поправка: Гл.12.Прил.8.п.8. 3_12.00.01.11.001 |  | 0 | 79.04 | 79.04 | 0 | 0 | 0 | 0 | 0 | [18 empty] | 0 | 0 | 0 |  |  |  |  | 109 | 61 |  |  |  |  | 1 |  | -958209142 | 2 | 1 | -2 | 0 | 0 | 0 | 13832 | 13832 | 0 | 0 |  | 0 | 3 | 0 |  | 0 | 1 | 0 | 0 | 0 | 0 |  |  | *1)*1 | 0 | 0
18 | 1 | 641 |  | 23,1 | 1.12-1-47 | Узел трубопровода отопления, водоснабжения из стальных электросварных труб, с гильзами, наружный диаметр (толщина стенки) 76х3,5 мм | м | 175 | 100 | 100 |  |  |  | 310251.76 | 310251.76 | 0 | 0 | 0 | 0 | 0 | 0 | 0 | 0 | 0 |  | 86551703 | 79.04 | 79.04 | 0 | 0 | 0 | 0 | 0 | 0 | 0 | 79.04 | 79.04 | 0 | 0 | 0 | 0 | 0 | 0 | 0 | 109 | 61 | 1 | 1 |  |  | 1 | 1 | 1 | 22.43 |  |  |  |  | 3 | 1 | ТСН-2001.1 Доп. 79, Р. 12, о. 1, поз. 47 |  |  | 21 | 0 | 1.12-1-47 | 1 | 30 | 0 | 1 | 1 | 1 | 1 | 1 | 1 |  | 109 | 61 |  |  |  | 1566 | 0 | 0 | [5 empty] | 0 | Поправка: Гл.6.Прил.2.2.п.2.2.6_06.00.01.07.001 Наименование: При выполнении при капитальном ремонте и реконструкции работ, аналогичных технологическим процессам, характерным для нового строительства, и отсутствующих в сборниках на ремонтно-строительные работы ТСН-2001.6 Поправка: Гл.12.Прил.8.п.8. 3_12.00.01.11.001 Наименование: При наличии напряженных и стесненных условий производства работ (стесненность, сложность складирования и транспортной логистики и т.п.) для объектов, расположенных в пределах круговой магистральной системы улиц "Садовое кольцо" города Москвы | 0 | 310251.76 | 1772.87 | 0 | 0 | 0 | 0 | 0 | 0 | 0 | 0 | 0 | [13 empty] | 0 | 0 | 1 | 1 |  |  |  | 1003 | м | м | 1 | [6 empty] | 85635393 | 30 | Строительные работы | 0 |  | 1 | 21 | ТСН-2001.3-16. Трубопроводы внутренние | ТСН-2001.3-16-1 |  | Поправка: Гл.6.Прил.2.2.п.2.2.6_06.00.01.07.001 Поправка: Гл.12.Прил.8.п.8. 3_12.00.01.11.001 |  | 0 | 79.04 | 79.04 | 0 | 0 | 0 | 0 | 0 | [18 empty] | 0 | 0 | 0 |  |  |  |  | 109 | 61 |  |  |  |  | 1 |  | -958209142 | 2 | 1 | 2 | 0 | 0 | 0 | 310251.76 | 310251.76 | 0 | 0 |  | 0 | 3 | 0 |  | 0 | 1 | 0 | 0 | 0 | 0 |  |  | *1)*1 | 0 | 0
17 | 1 | 653 | 498 | 24 | 3.16-10-5 | Прокладка трубопроводов отопления и водоснабжения из стальных электросварных труб диаметром 100 мм | 100 м трубопровода | 0.1 | 0 | 0.1 |  |  |  | 164.37 | 7.99 | 23.05 | 3.1 | 133.33 | 0 | 10.6753 | 0 | 0 | 148.71 | 83.22 |  | 86551701 | 1545.5426 | 79.88 | 216.045 | 29.04 | 1249.6176 | 0 | 100.05 | 0 | 0 | 1129.43 | 79.88 | 144.03 | 19.36 | 905.52 | 0 | 72.5 | 0 | 0 | 109 | 61 | 1.067 | 1 |  |  | 1 | 1 | 1 | 1 |  |  |  |  | 0 | 1 | ТСН-2001.3 Доп. 79, Сб. 16, т. 10, поз. 5 |  |  | 21 | 0 | 3.16-10-5 | 1 | 30 | 0 | 1 | 1 | 1 | 1 | 1 | 1 |  | 109 | 61 |  |  |  | 1566 | 0 | 0 | [5 empty] | 0 | Поправка: Гл.6.Прил.2.2.п.2.2.6_06.00.01.07.001 Наименование: При выполнении при капитальном ремонте и реконструкции работ, аналогичных технологическим процессам, характерным для нового строительства, и отсутствующих в сборниках на ремонтно-строительные работы ТСН-2001.6 Поправка: Гл.12.Прил.8.п.8. 3_12.00.01.11.001 Наименование: При наличии напряженных и стесненных условий производства работ (стесненность, сложность складирования и транспортной логистики и т.п.) для объектов, расположенных в пределах круговой магистральной системы улиц "Садовое кольцо" города Москвы | 0 | 164.37 | 79.88 | 230.52 | 30.99 | 1333.34 | 0 | 106.7533 | 0 | 0 | 179.11 | 100.24 |  | 113 |  | *1)*1 | *1,25)*1,2 | *1,25)*1,2 | *1,15)*1,2 |  | *1,15)*1,2 | *1,25)*1,2 |  |  |  | 0 | 0 | 1 | 1 |  |  |  | 1013 | 100 м трубопровода | 100 м трубопровода | 1 | [6 empty] | 85635393 | 30 | Строительные работы | 0 |  | 1 | 21 | ТСН-2001.3-16. Трубопроводы внутренние | ТСН-2001.3-16-1 |  | Поправка: Гл.6.Прил.2.2.п.2.2.6_06.00.01.07.001 Поправка: Гл.12.Прил.8.п.8. 3_12.00.01.11.001 |  | 131072 | 1129.43 | 79.88 | 144.03 | 19.36 | 905.52 | 72.5 | 0 | 0 | [17 empty] | 0 | 0 | 0 |  |  |  |  | 109 | 61 |  |  |  |  | 1 |  | 210482719 | 2 | 1 | 2 | 0 | 0 | 0 | 396.3 | 396.3 | 0 | 0 |  | 0 | 3 | 0 |  | 0 | 1 | 0 | 0 | 0 | 0 |  |  |  | 0 | 0
17 | 1 | 664 | 510 | 24 | 3.16-10-5 | Прокладка трубопроводов отопления и водоснабжения из стальных электросварных труб диаметром 100 мм | 100 м трубопровода | 0.1 | 0 | 0.1 |  |  |  | 7971.96 | 85.17 | 373.64 | 174.69 | 7513.15 | 0 | 10.6753 | 0 | 0 | 8379.75 | 4689.58 |  | 86551703 | 1545.5426 | 79.88 | 216.045 | 29.04 | 1249.6176 | 0 | 100.05 | 0 | 0 | 1129.43 | 79.88 | 144.03 | 19.36 | 905.52 | 0 | 72.5 | 0 | 0 | 109 | 61 | 1.067 | 1 |  |  | 1 | 56.35 | 16.21 | 10.66 |  |  |  |  | 0 | 1 | ТСН-2001.3 Доп. 79, Сб. 16, т. 10, поз. 5 |  |  | 21 | 0 | 3.16-10-5 | 1 | 30 | 0 | 56.35 | 1 | 1 | 1 | 1 | 1 |  | 109 | 61 |  |  |  | 1566 | 0 | 0 | [5 empty] | 0 | Поправка: Гл.6.Прил.2.2.п.2.2.6_06.00.01.07.001 Наименование: При выполнении при капитальном ремонте и реконструкции работ, аналогичных технологическим процессам, характерным для нового строительства, и отсутствующих в сборниках на ремонтно-строительные работы ТСН-2001.6 Поправка: Гл.12.Прил.8.п.8. 3_12.00.01.11.001 Наименование: При наличии напряженных и стесненных условий производства работ (стесненность, сложность складирования и транспортной логистики и т.п.) для объектов, расположенных в пределах круговой магистральной системы улиц "Садовое кольцо" города Москвы | 0 | 7971.96 | 851.52 | 3736.73 | 1746.29 | 75133.71 | 0 | 106.7533 | 0 | 0 | 10092.79 | 5648.26 |  | 115 |  | *1)*1 | *1,25)*1,2 | *1,25)*1,2 | *1,15)*1,2 |  | *1,15)*1,2 | *1,25)*1,2 |  |  |  | 0 | 0 | 1 | 1 |  |  |  | 1013 | 100 м трубопровода | 100 м трубопровода | 1 | [6 empty] | 85635393 | 30 | Строительные работы | 0 |  | 1 | 21 | ТСН-2001.3-16. Трубопроводы внутренние | ТСН-2001.3-16-1 |  | Поправка: Гл.6.Прил.2.2.п.2.2.6_06.00.01.07.001 Поправка: Гл.12.Прил.8.п.8. 3_12.00.01.11.001 |  | 131072 | 1129.43 | 79.88 | 144.03 | 19.36 | 905.52 | 72.5 | 0 | 0 | [17 empty] | 0 | 0 | 0 |  |  |  |  | 109 | 61 |  |  |  |  | 1 |  | 210482719 | 2 | 1 | 2 | 0 | 0 | 0 | 21041.29 | 21041.29 | 0 | 0 |  | 0 | 3 | 0 |  | 0 | 1 | 0 | 0 | 0 | 0 |  |  |  | 0 | 0
18 | 1 | 652 |  | 24,1 | 1.12-1-49 | Узел трубопровода отопления, водоснабжения из стальных электросварных труб, с гильзами, наружный диаметр (толщина стенки) 108х4,0 мм | м | 10 | 100 | 100 |  |  |  | 1087 | 1087 | 0 | 0 | 0 | 0 | 0 | 0 | 0 | 0 | 0 |  | 86551701 | 108.7 | 108.7 | 0 | 0 | 0 | 0 | 0 | 0 | 0 | 108.7 | 108.7 | 0 | 0 | 0 | 0 | 0 | 0 | 0 | 109 | 61 | 1 | 1 |  |  | 1 | 1 | 1 | 1 |  |  |  |  | 3 | 1 | ТСН-2001.1 Доп. 79, Р. 12, о. 1, поз. 49 |  |  | 21 | 0 |  | 0 | 30 | 0 | 1 | 1 | 1 | 1 | 1 | 1 |  | 109 | 61 |  |  |  | 1566 | 0 | 0 | [5 empty] | 0 | Поправка: Гл.6.Прил.2.2.п.2.2.6_06.00.01.07.001 Наименование: При выполнении при капитальном ремонте и реконструкции работ, аналогичных технологическим процессам, характерным для нового строительства, и отсутствующих в сборниках на ремонтно-строительные работы ТСН-2001.6 Поправка: Гл.12.Прил.8.п.8. 3_12.00.01.11.001 Наименование: При наличии напряженных и стесненных условий производства работ (стесненность, сложность складирования и транспортной логистики и т.п.) для объектов, расположенных в пределах круговой магистральной системы улиц "Садовое кольцо" города Москвы | 0 | 1087 | 108.7 | 0 | 0 | 0 | 0 | 0 | 0 | 0 | 0 | 0 | [13 empty] | 0 | 0 | 1 | 1 |  |  |  | 1003 | м | м | 1 | [6 empty] | 85635393 | 30 | Строительные работы | 0 |  | 1 | 21 | ТСН-2001.3-16. Трубопроводы внутренние | ТСН-2001.3-16-1 |  | Поправка: Гл.6.Прил.2.2.п.2.2.6_06.00.01.07.001 Поправка: Гл.12.Прил.8.п.8. 3_12.00.01.11.001 |  | 0 | 108.7 | 108.7 | 0 | 0 | 0 | 0 | 0 | [18 empty] | 0 | 0 | 0 |  |  |  |  | 109 | 61 |  |  |  |  | 1 |  | 1897095614 | 2 | 1 | -2 | 0 | 0 | 0 | 1087 | 1087 | 0 | 0 |  | 0 | 3 | 0 |  | 0 | 1 | 0 | 0 | 0 | 0 |  |  | *1)*1 | 0 | 0
18 | 1 | 663 |  | 24,1 | 1.12-1-49 | Узел трубопровода отопления, водоснабжения из стальных электросварных труб, с гильзами, наружный диаметр (толщина стенки) 108х4,0 мм | м | 10 | 100 | 100 |  |  |  | 18142.03 | 18142.03 | 0 | 0 | 0 | 0 | 0 | 0 | 0 | 0 | 0 |  | 86551703 | 108.7 | 108.7 | 0 | 0 | 0 | 0 | 0 | 0 | 0 | 108.7 | 108.7 | 0 | 0 | 0 | 0 | 0 | 0 | 0 | 109 | 61 | 1 | 1 |  |  | 1 | 1 | 1 | 16.69 |  |  |  |  | 3 | 1 | ТСН-2001.1 Доп. 79, Р. 12, о. 1, поз. 49 |  |  | 21 | 0 | 1.12-1-49 | 1 | 30 | 0 | 1 | 1 | 1 | 1 | 1 | 1 |  | 109 | 61 |  |  |  | 1566 | 0 | 0 | [5 empty] | 0 | Поправка: Гл.6.Прил.2.2.п.2.2.6_06.00.01.07.001 Наименование: При выполнении при капитальном ремонте и реконструкции работ, аналогичных технологическим процессам, характерным для нового строительства, и отсутствующих в сборниках на ремонтно-строительные работы ТСН-2001.6 Поправка: Гл.12.Прил.8.п.8. 3_12.00.01.11.001 Наименование: При наличии напряженных и стесненных условий производства работ (стесненность, сложность складирования и транспортной логистики и т.п.) для объектов, расположенных в пределах круговой магистральной системы улиц "Садовое кольцо" города Москвы | 0 | 18142.03 | 1814.2 | 0 | 0 | 0 | 0 | 0 | 0 | 0 | 0 | 0 | [13 empty] | 0 | 0 | 1 | 1 |  |  |  | 1003 | м | м | 1 | [6 empty] | 85635393 | 30 | Строительные работы | 0 |  | 1 | 21 | ТСН-2001.3-16. Трубопроводы внутренние | ТСН-2001.3-16-1 |  | Поправка: Гл.6.Прил.2.2.п.2.2.6_06.00.01.07.001 Поправка: Гл.12.Прил.8.п.8. 3_12.00.01.11.001 |  | 0 | 108.7 | 108.7 | 0 | 0 | 0 | 0 | 0 | [18 empty] | 0 | 0 | 0 |  |  |  |  | 109 | 61 |  |  |  |  | 1 |  | 1897095614 | 2 | 1 | 2 | 0 | 0 | 0 | 18142.03 | 18142.03 | 0 | 0 |  | 0 | 3 | 0 |  | 0 | 1 | 0 | 0 | 0 | 0 |  |  | *1)*1 | 0 | 0
17 | 1 | 672 | 518 | 25 | 3.16-15-3 | Установка вентилей, задвижек, затворов, клапанов обратных, кранов проходных на трубопроводах из стальных труб диаметром до 100 мм | 1 ШТ. | 1 | 0 | 1 |  |  |  | 97.57 | 42.18 | 9.83 | 0.4 | 45.56 | 0 | 3.8284 | 0 | 0 | 50.1 | 28.04 |  | 86551701 | 94.0872 | 42.18 | 9.21 | 0.375 | 42.6972 | 0 | 3.588 | 0 | 0 | 79.26 | 42.18 | 6.14 | 0.25 | 30.94 | 0 | 2.6 | 0 | 0 | 109 | 61 | 1.067 | 1 |  |  | 1 | 1 | 1 | 1 |  |  |  |  | 0 | 1 | ТСН-2001.3 Доп. 79, Сб. 16, т. 15, поз. 3 |  |  | 21 | 0 | 3.16-15-3 | 1 | 30 | 0 | 1 | 1 | 1 | 1 | 1 | 1 |  | 109 | 61 |  |  |  | 1566 | 0 | 0 | [5 empty] | 0 | Поправка: Гл.6.Прил.2.2.п.2.2.6_06.00.01.07.001 Наименование: При выполнении при капитальном ремонте и реконструкции работ, аналогичных технологическим процессам, характерным для нового строительства, и отсутствующих в сборниках на ремонтно-строительные работы ТСН-2001.6 Поправка: Гл.12.Прил.8.п.8. 3_12.00.01.11.001 Наименование: При наличии напряженных и стесненных условий производства работ (стесненность, сложность складирования и транспортной логистики и т.п.) для объектов, расположенных в пределах круговой магистральной системы улиц "Садовое кольцо" города Москвы | 0 | 97.57 | 42.18 | 9.83 | 0.4 | 45.56 | 0 | 3.8284 | 0 | 0 | 50.1 | 28.04 |  | 117 |  | *1)*1 | *1,25)*1,2 | *1,25)*1,2 | *1,15)*1,2 |  | *1,15)*1,2 | *1,25)*1,2 |  |  |  | 0 | 0 | 1 | 1 |  |  |  | 1013 | 1 ШТ. | 1 ШТ. | 1 | [6 empty] | 85635393 | 30 | Строительные работы | 0 |  | 1 | 21 | ТСН-2001.3-16. Трубопроводы внутренние | ТСН-2001.3-16-1 |  | Поправка: Гл.6.Прил.2.2.п.2.2.6_06.00.01.07.001 Поправка: Гл.12.Прил.8.п.8. 3_12.00.01.11.001 |  | 131072 | 79.26 | 42.18 | 6.14 | 0.25 | 30.94 | 2.6 | 0 | 0 | [17 empty] | 0 | 0 | 0 |  |  |  |  | 109 | 61 |  |  |  |  | 1 |  | -567217693 | 2 | 1 | 2 | 0 | 0 | 0 | 175.71 | 175.71 | 0 | 0 |  | 0 | 3 | 0 |  | 0 | 1 | 0 | 0 | 0 | 0 |  |  |  | 0 | 0
17 | 1 | 680 | 526 | 25 | 3.16-15-3 | Установка вентилей, задвижек, затворов, клапанов обратных, кранов проходных на трубопроводах из стальных труб диаметром до 100 мм | 1 ШТ. | 1 | 0 | 1 |  |  |  | 3061.88 | 352.62 | 141.95 | 22.54 | 2567.31 | 0 | 3.8284 | 0 | 0 | 2822.94 | 1579.81 |  | 86551703 | 94.0872 | 42.18 | 9.21 | 0.375 | 42.6972 | 0 | 3.588 | 0 | 0 | 79.26 | 42.18 | 6.14 | 0.25 | 30.94 | 0 | 2.6 | 0 | 0 | 109 | 61 | 1.067 | 1 |  |  | 1 | 56.35 | 14.44 | 8.36 |  |  |  |  | 0 | 1 | ТСН-2001.3 Доп. 79, Сб. 16, т. 15, поз. 3 |  |  | 21 | 0 | 3.16-15-3 | 1 | 30 | 0 | 56.35 | 1 | 1 | 1 | 1 | 1 |  | 109 | 61 |  |  |  | 1566 | 0 | 0 | [5 empty] | 0 | Поправка: Гл.6.Прил.2.2.п.2.2.6_06.00.01.07.001 Наименование: При выполнении при капитальном ремонте и реконструкции работ, аналогичных технологическим процессам, характерным для нового строительства, и отсутствующих в сборниках на ремонтно-строительные работы ТСН-2001.6 Поправка: Гл.12.Прил.8.п.8. 3_12.00.01.11.001 Наименование: При наличии напряженных и стесненных условий производства работ (стесненность, сложность складирования и транспортной логистики и т.п.) для объектов, расположенных в пределах круговой магистральной системы улиц "Садовое кольцо" города Москвы | 0 | 3061.88 | 352.62 | 141.95 | 22.54 | 2567.31 | 0 | 3.8284 | 0 | 0 | 2822.94 | 1579.81 |  | 119 |  | *1)*1 | *1,25)*1,2 | *1,25)*1,2 | *1,15)*1,2 |  | *1,15)*1,2 | *1,25)*1,2 |  |  |  | 0 | 0 | 1 | 1 |  |  |  | 1013 | 1 ШТ. | 1 ШТ. | 1 | [6 empty] | 85635393 | 30 | Строительные работы | 0 |  | 1 | 21 | ТСН-2001.3-16. Трубопроводы внутренние | ТСН-2001.3-16-1 |  | Поправка: Гл.6.Прил.2.2.п.2.2.6_06.00.01.07.001 Поправка: Гл.12.Прил.8.п.8. 3_12.00.01.11.001 |  | 131072 | 79.26 | 42.18 | 6.14 | 0.25 | 30.94 | 2.6 | 0 | 0 | [17 empty] | 0 | 0 | 0 |  |  |  |  | 109 | 61 |  |  |  |  | 1 |  | -567217693 | 2 | 1 | 2 | 0 | 0 | 0 | 7464.63 | 7464.63 | 0 | 0 |  | 0 | 3 | 0 |  | 0 | 1 | 0 | 0 | 0 | 0 |  |  |  | 0 | 0
18 | 1 | 670 |  | 25,1 | 1.12-9-21 | Фланец стальной плоский приварной с соединительным выступом, ГОСТ 33259-2015, из стали Ст3сп, номинальное давление PN 1,6 МПа, номинальный диаметр DN 100 мм | шт. | 2 | 2 | 2 |  |  |  | 214.46 | 214.46 | 0 | 0 | 0 | 0 | 0 | 0 | 0 | 0 | 0 |  | 86551701 | 107.23 | 107.23 | 0 | 0 | 0 | 0 | 0 | 0 | 0 | 107.23 | 107.23 | 0 | 0 | 0 | 0 | 0 | 0 | 0 | 109 | 61 | 1 | 1 |  |  | 1 | 1 | 1 | 1 |  |  |  |  | 3 | 1 | ТСН-2001.1 Доп. 80, Р. 12, о. 9, поз. 21 |  |  | 21 | 0 |  | 0 | 30 | 0 | 1 | 1 | 1 | 1 | 1 | 1 |  | 109 | 61 |  |  |  | 1566 | 0 | 0 | [5 empty] | 0 | Поправка: Гл.6.Прил.2.2.п.2.2.6_06.00.01.07.001 Наименование: При выполнении при капитальном ремонте и реконструкции работ, аналогичных технологическим процессам, характерным для нового строительства, и отсутствующих в сборниках на ремонтно-строительные работы ТСН-2001.6 Поправка: Гл.12.Прил.8.п.8. 3_12.00.01.11.001 Наименование: При наличии напряженных и стесненных условий производства работ (стесненность, сложность складирования и транспортной логистики и т.п.) для объектов, расположенных в пределах круговой магистральной системы улиц "Садовое кольцо" города Москвы | 0 | 214.46 | 107.23 | 0 | 0 | 0 | 0 | 0 | 0 | 0 | 0 | 0 | [13 empty] | 0 | 0 | 1 | 1 |  |  |  | 1010 | шт. | шт. | 1 | [6 empty] | 85635393 | 30 | Строительные работы | 0 |  | 1 | 21 | ТСН-2001.3-16. Трубопроводы внутренние | ТСН-2001.3-16-1 |  | Поправка: Гл.6.Прил.2.2.п.2.2.6_06.00.01.07.001 Поправка: Гл.12.Прил.8.п.8. 3_12.00.01.11.001 |  | 0 | 107.23 | 107.23 | 0 | 0 | 0 | 0 | 0 | [18 empty] | 0 | 0 | 0 |  |  |  |  | 109 | 61 |  |  |  |  | 1 |  | 235948314 | 2 | 1 | -2 | 0 | 0 | 0 | 214.46 | 214.46 | 0 | 0 |  | 0 | 3 | 0 |  | 0 | 1 | 0 | 0 | 0 | 0 |  |  | *1)*1 | 0 | 0
18 | 1 | 678 |  | 25,1 | 1.12-9-21 | Фланец стальной плоский приварной с соединительным выступом, ГОСТ 33259-2015, из стали Ст3сп, номинальное давление PN 1,6 МПа, номинальный диаметр DN 100 мм | шт. | 2 | 2 | 2 |  |  |  | 1488.35 | 1488.35 | 0 | 0 | 0 | 0 | 0 | 0 | 0 | 0 | 0 |  | 86551703 | 107.23 | 107.23 | 0 | 0 | 0 | 0 | 0 | 0 | 0 | 107.23 | 107.23 | 0 | 0 | 0 | 0 | 0 | 0 | 0 | 109 | 61 | 1 | 1 |  |  | 1 | 1 | 1 | 6.94 |  |  |  |  | 3 | 1 | ТСН-2001.1 Доп. 80, Р. 12, о. 9, поз. 21 |  |  | 21 | 0 | 1.12-9-21 | 1 | 30 | 0 | 1 | 1 | 1 | 1 | 1 | 1 |  | 109 | 61 |  |  |  | 1566 | 0 | 0 | [5 empty] | 0 | Поправка: Гл.6.Прил.2.2.п.2.2.6_06.00.01.07.001 Наименование: При выполнении при капитальном ремонте и реконструкции работ, аналогичных технологическим процессам, характерным для нового строительства, и отсутствующих в сборниках на ремонтно-строительные работы ТСН-2001.6 Поправка: Гл.12.Прил.8.п.8. 3_12.00.01.11.001 Наименование: При наличии напряженных и стесненных условий производства работ (стесненность, сложность складирования и транспортной логистики и т.п.) для объектов, расположенных в пределах круговой магистральной системы улиц "Садовое кольцо" города Москвы | 0 | 1488.35 | 744.18 | 0 | 0 | 0 | 0 | 0 | 0 | 0 | 0 | 0 | [13 empty] | 0 | 0 | 1 | 1 |  |  |  | 1010 | шт. | шт. | 1 | [6 empty] | 85635393 | 30 | Строительные работы | 0 |  | 1 | 21 | ТСН-2001.3-16. Трубопроводы внутренние | ТСН-2001.3-16-1 |  | Поправка: Гл.6.Прил.2.2.п.2.2.6_06.00.01.07.001 Поправка: Гл.12.Прил.8.п.8. 3_12.00.01.11.001 |  | 0 | 107.23 | 107.23 | 0 | 0 | 0 | 0 | 0 | [18 empty] | 0 | 0 | 0 |  |  |  |  | 109 | 61 |  |  |  |  | 1 |  | 235948314 | 2 | 1 | 2 | 0 | 0 | 0 | 1488.35 | 1488.35 | 0 | 0 |  | 0 | 3 | 0 |  | 0 | 1 | 0 | 0 | 0 | 0 |  |  | *1)*1 | 0 | 0
18 | 1 | 671 |  | 25,2 | 1.13-2-62 | Задвижка параллельная, чугунная, двухдисковая, с выдвижным шпинделем, фланцевая, с ручным приводом, 30ч6нж, номинальное давление PN 1,0 МПа, номинальный диаметр DN 100 мм | шт. | 1 | 1 | 1 |  |  |  | 554.79 | 554.79 | 0 | 0 | 0 | 0 | 0 | 0 | 0 | 0 | 0 |  | 86551701 | 554.79 | 554.79 | 0 | 0 | 0 | 0 | 0 | 0 | 0 | 554.79 | 554.79 | 0 | 0 | 0 | 0 | 0 | 0 | 0 | 109 | 61 | 1 | 1 |  |  | 1 | 1 | 1 | 1 |  |  |  |  | 3 | 1 | ТСН-2001.1 Доп. 79, Р. 13, о. 2, поз. 62 |  |  | 21 | 0 |  | 0 | 30 | 0 | 1 | 1 | 1 | 1 | 1 | 1 |  | 109 | 61 |  |  |  | 1566 | 0 | 0 | [5 empty] | 0 | Поправка: Гл.6.Прил.2.2.п.2.2.6_06.00.01.07.001 Наименование: При выполнении при капитальном ремонте и реконструкции работ, аналогичных технологическим процессам, характерным для нового строительства, и отсутствующих в сборниках на ремонтно-строительные работы ТСН-2001.6 Поправка: Гл.12.Прил.8.п.8. 3_12.00.01.11.001 Наименование: При наличии напряженных и стесненных условий производства работ (стесненность, сложность складирования и транспортной логистики и т.п.) для объектов, расположенных в пределах круговой магистральной системы улиц "Садовое кольцо" города Москвы | 0 | 554.79 | 554.79 | 0 | 0 | 0 | 0 | 0 | 0 | 0 | 0 | 0 | [13 empty] | 0 | 0 | 1 | 1 |  |  |  | 1010 | шт. | шт. | 1 | [6 empty] | 85635393 | 30 | Строительные работы | 0 |  | 1 | 21 | ТСН-2001.3-16. Трубопроводы внутренние | ТСН-2001.3-16-1 |  | Поправка: Гл.6.Прил.2.2.п.2.2.6_06.00.01.07.001 Поправка: Гл.12.Прил.8.п.8. 3_12.00.01.11.001 |  | 0 | 554.79 | 554.79 | 0 | 0 | 0 | 0 | 0 | [18 empty] | 0 | 0 | 0 |  |  |  |  | 109 | 61 |  |  |  |  | 1 |  | 441517876 | 2 | 1 | -2 | 0 | 0 | 0 | 554.79 | 554.79 | 0 | 0 |  | 0 | 3 | 0 |  | 0 | 1 | 0 | 0 | 0 | 0 |  |  | *1)*1 | 0 | 0
18 | 1 | 679 |  | 25,2 | 1.13-2-62 | Задвижка параллельная, чугунная, двухдисковая, с выдвижным шпинделем, фланцевая, с ручным приводом, 30ч6нж, номинальное давление PN 1,0 МПа, номинальный диаметр DN 100 мм | шт. | 1 | 1 | 1 |  |  |  | 5681.05 | 5681.05 | 0 | 0 | 0 | 0 | 0 | 0 | 0 | 0 | 0 |  | 86551703 | 554.79 | 554.79 | 0 | 0 | 0 | 0 | 0 | 0 | 0 | 554.79 | 554.79 | 0 | 0 | 0 | 0 | 0 | 0 | 0 | 109 | 61 | 1 | 1 |  |  | 1 | 1 | 1 | 10.24 |  |  |  |  | 3 | 1 | ТСН-2001.1 Доп. 79, Р. 13, о. 2, поз. 62 |  |  | 21 | 0 | 1.13-2-62 | 1 | 30 | 0 | 1 | 1 | 1 | 1 | 1 | 1 |  | 109 | 61 |  |  |  | 1566 | 0 | 0 | [5 empty] | 0 | Поправка: Гл.6.Прил.2.2.п.2.2.6_06.00.01.07.001 Наименование: При выполнении при капитальном ремонте и реконструкции работ, аналогичных технологическим процессам, характерным для нового строительства, и отсутствующих в сборниках на ремонтно-строительные работы ТСН-2001.6 Поправка: Гл.12.Прил.8.п.8. 3_12.00.01.11.001 Наименование: При наличии напряженных и стесненных условий производства работ (стесненность, сложность складирования и транспортной логистики и т.п.) для объектов, расположенных в пределах круговой магистральной системы улиц "Садовое кольцо" города Москвы | 0 | 5681.05 | 5681.05 | 0 | 0 | 0 | 0 | 0 | 0 | 0 | 0 | 0 | [13 empty] | 0 | 0 | 1 | 1 |  |  |  | 1010 | шт. | шт. | 1 | [6 empty] | 85635393 | 30 | Строительные работы | 0 |  | 1 | 21 | ТСН-2001.3-16. Трубопроводы внутренние | ТСН-2001.3-16-1 |  | Поправка: Гл.6.Прил.2.2.п.2.2.6_06.00.01.07.001 Поправка: Гл.12.Прил.8.п.8. 3_12.00.01.11.001 |  | 0 | 554.79 | 554.79 | 0 | 0 | 0 | 0 | 0 | [18 empty] | 0 | 0 | 0 |  |  |  |  | 109 | 61 |  |  |  |  | 1 |  | 441517876 | 2 | 1 | 2 | 0 | 0 | 0 | 5681.05 | 5681.05 | 0 | 0 |  | 0 | 3 | 0 |  | 0 | 1 | 0 | 0 | 0 | 0 |  |  | *1)*1 | 0 | 0
17 | 1 | 685 | 531 | 26 | 3.16-29-1 | Гидравлическое испытание трубопроводов систем отопления, водопровода и горячего водоснабжения диаметром до 50 мм | 100 м трубопровода | 35.95 | 0 | 35.95 |  |  |  | 4371.87 | 324.99 | 0 | 0 | 4046.88 | 0 | 265.204 | 0 | 0 | 4411.1 | 2468.6 |  | 86551701 | 114.541 | 9.04 | 0 | 0 | 105.501 | 0 | 6.9138 | 0 | 0 | 85.49 | 9.04 | 0 | 0 | 76.45 | 0 | 5.01 | 0 | 0 | 109 | 61 | 1.067 | 1 |  |  | 1 | 1 | 1 | 1 |  |  |  |  | 0 | 1 | ТСН-2001.3 Доп. 72, Сб. 16, т. 29, поз. 1 |  |  | 21 | 0 | 3.16-29-1 | 1 | 30 | 0 | 1 | 1 | 1 | 1 | 1 | 1 |  | 109 | 61 |  |  |  | 1566 | 0 | 0 | [5 empty] | 0 | Поправка: Гл.6.Прил.2.2.п.2.2.6_06.00.01.07.001 Наименование: При выполнении при капитальном ремонте и реконструкции работ, аналогичных технологическим процессам, характерным для нового строительства, и отсутствующих в сборниках на ремонтно-строительные работы ТСН-2001.6 Поправка: Гл.12.Прил.8.п.8. 3_12.00.01.11.001 Наименование: При наличии напряженных и стесненных условий производства работ (стесненность, сложность складирования и транспортной логистики и т.п.) для объектов, расположенных в пределах круговой магистральной системы улиц "Садовое кольцо" города Москвы | 0 | 4371.87 | 9.04 | 0 | 0 | 112.57 | 0 | 7.377 | 0 | 0 | 4411.1 | 2468.6 |  | 121 |  | *1)*1 | *1,25)*1,2 | *1,25)*1,2 | *1,15)*1,2 |  | *1,15)*1,2 | *1,25)*1,2 |  |  |  | 0 | 0 | 1 | 1 |  |  |  | 1013 | 100 м трубопровода | 100 м трубопровода | 1 | [6 empty] | 85635393 | 30 | Строительные работы | 0 |  | 1 | 21 | ТСН-2001.3-16. Трубопроводы внутренние | ТСН-2001.3-16-1 |  | Поправка: Гл.6.Прил.2.2.п.2.2.6_06.00.01.07.001 Поправка: Гл.12.Прил.8.п.8. 3_12.00.01.11.001 |  | 131072 | 85.49 | 9.04 | 0 | 0 | 76.45 | 5.01 | 0 | 0 | [17 empty] | 0 | 0 | 0 |  |  |  |  | 109 | 61 |  |  |  |  | 1 |  | 332992495 | 2 | 1 | 2 | 0 | 0 | 0 | 11251.57 | 11251.57 | 0 | 0 |  | 0 | 3 | 0 |  | 0 | 1 | 0 | 0 | 0 | 0 |  |  |  | 0 | 0
17 | 1 | 690 | 536 | 26 | 3.16-29-1 | Гидравлическое испытание трубопроводов систем отопления, водопровода и горячего водоснабжения диаметром до 50 мм | 100 м трубопровода | 35.95 | 0 | 35.95 |  |  |  | 230401.12 | 2359.43 | 0 | 0 | 228041.69 | 0 | 265.204 | 0 | 0 | 248565.44 | 139105.43 |  | 86551703 | 114.541 | 9.04 | 0 | 0 | 105.501 | 0 | 6.9138 | 0 | 0 | 85.49 | 9.04 | 0 | 0 | 76.45 | 0 | 5.01 | 0 | 0 | 109 | 61 | 1.067 | 1 |  |  | 1 | 56.35 | 1 | 7.26 |  |  |  |  | 0 | 1 | ТСН-2001.3 Доп. 72, Сб. 16, т. 29, поз. 1 |  |  | 21 | 0 | 3.16-29-1 | 1 | 30 | 0 | 56.35 | 1 | 1 | 1 | 1 | 1 |  | 109 | 61 |  |  |  | 1566 | 0 | 0 | [5 empty] | 0 | Поправка: Гл.6.Прил.2.2.п.2.2.6_06.00.01.07.001 Наименование: При выполнении при капитальном ремонте и реконструкции работ, аналогичных технологическим процессам, характерным для нового строительства, и отсутствующих в сборниках на ремонтно-строительные работы ТСН-2001.6 Поправка: Гл.12.Прил.8.п.8. 3_12.00.01.11.001 Наименование: При наличии напряженных и стесненных условий производства работ (стесненность, сложность складирования и транспортной логистики и т.п.) для объектов, расположенных в пределах круговой магистральной системы улиц "Садовое кольцо" города Москвы | 0 | 230401.12 | 65.63 | 0 | 0 | 6343.32 | 0 | 7.377 | 0 | 0 | 248565.44 | 139105.43 |  | 123 |  | *1)*1 | *1,25)*1,2 | *1,25)*1,2 | *1,15)*1,2 |  | *1,15)*1,2 | *1,25)*1,2 |  |  |  | 0 | 0 | 1 | 1 |  |  |  | 1013 | 100 м трубопровода | 100 м трубопровода | 1 | [6 empty] | 85635393 | 30 | Строительные работы | 0 |  | 1 | 21 | ТСН-2001.3-16. Трубопроводы внутренние | ТСН-2001.3-16-1 |  | Поправка: Гл.6.Прил.2.2.п.2.2.6_06.00.01.07.001 Поправка: Гл.12.Прил.8.п.8. 3_12.00.01.11.001 |  | 131072 | 85.49 | 9.04 | 0 | 0 | 76.45 | 5.01 | 0 | 0 | [17 empty] | 0 | 0 | 0 |  |  |  |  | 109 | 61 |  |  |  |  | 1 |  | 332992495 | 2 | 1 | 2 | 0 | 0 | 0 | 618071.99 | 618071.99 | 0 | 0 |  | 0 | 3 | 0 |  | 0 | 1 | 0 | 0 | 0 | 0 |  |  |  | 0 | 0
17 | 1 | 695 | 541 | 27 | 3.16-29-2 | Гидравлическое испытание трубопроводов систем отопления, водопровода и горячего водоснабжения диаметром до 100 мм | 100 м трубопровода | 1.85 | 0 | 1.85 |  |  |  | 261.6 | 53.35 | 0 | 0 | 208.25 | 0 | 13.6475 | 0 | 0 | 226.99 | 127.03 |  | 86551701 | 134.341 | 28.84 | 0 | 0 | 105.501 | 0 | 6.9138 | 0 | 0 | 105.29 | 28.84 | 0 | 0 | 76.45 | 0 | 5.01 | 0 | 0 | 109 | 61 | 1.067 | 1 |  |  | 1 | 1 | 1 | 1 |  |  |  |  | 0 | 1 | ТСН-2001.3 Доп. 72, Сб. 16, т. 29, поз. 2 |  |  | 21 | 0 | 3.16-29-2 | 1 | 30 | 0 | 1 | 1 | 1 | 1 | 1 | 1 |  | 109 | 61 |  |  |  | 1566 | 0 | 0 | [5 empty] | 0 | Поправка: Гл.6.Прил.2.2.п.2.2.6_06.00.01.07.001 Наименование: При выполнении при капитальном ремонте и реконструкции работ, аналогичных технологическим процессам, характерным для нового строительства, и отсутствующих в сборниках на ремонтно-строительные работы ТСН-2001.6 Поправка: Гл.12.Прил.8.п.8. 3_12.00.01.11.001 Наименование: При наличии напряженных и стесненных условий производства работ (стесненность, сложность складирования и транспортной логистики и т.п.) для объектов, расположенных в пределах круговой магистральной системы улиц "Садовое кольцо" города Москвы | 0 | 261.6 | 28.84 | 0 | 0 | 112.57 | 0 | 7.377 | 0 | 0 | 226.99 | 127.03 |  | 125 |  | *1)*1 | *1,25)*1,2 | *1,25)*1,2 | *1,15)*1,2 |  | *1,15)*1,2 | *1,25)*1,2 |  |  |  | 0 | 0 | 1 | 1 |  |  |  | 1013 | 100 м трубопровода | 100 м трубопровода | 1 | [6 empty] | 85635393 | 30 | Строительные работы | 0 |  | 1 | 21 | ТСН-2001.3-16. Трубопроводы внутренние | ТСН-2001.3-16-1 |  | Поправка: Гл.6.Прил.2.2.п.2.2.6_06.00.01.07.001 Поправка: Гл.12.Прил.8.п.8. 3_12.00.01.11.001 |  | 131072 | 105.29 | 28.84 | 0 | 0 | 76.45 | 5.01 | 0 | 0 | [17 empty] | 0 | 0 | 0 |  |  |  |  | 109 | 61 |  |  |  |  | 1 |  | -1217993707 | 2 | 1 | 2 | 0 | 0 | 0 | 615.62 | 615.62 | 0 | 0 |  | 0 | 3 | 0 |  | 0 | 1 | 0 | 0 | 0 | 0 |  |  |  | 0 | 0
17 | 1 | 700 | 546 | 27 | 3.16-29-2 | Гидравлическое испытание трубопроводов систем отопления, водопровода и горячего водоснабжения диаметром до 100 мм | 100 м трубопровода | 1.85 | 0 | 1.85 |  |  |  | 12140.35 | 405.46 | 0 | 0 | 11734.89 | 0 | 13.6475 | 0 | 0 | 12791.03 | 7158.28 |  | 86551703 | 134.341 | 28.84 | 0 | 0 | 105.501 | 0 | 6.9138 | 0 | 0 | 105.29 | 28.84 | 0 | 0 | 76.45 | 0 | 5.01 | 0 | 0 | 109 | 61 | 1.067 | 1 |  |  | 1 | 56.35 | 1 | 7.6 |  |  |  |  | 0 | 1 | ТСН-2001.3 Доп. 72, Сб. 16, т. 29, поз. 2 |  |  | 21 | 0 | 3.16-29-2 | 1 | 30 | 0 | 56.35 | 1 | 1 | 1 | 1 | 1 |  | 109 | 61 |  |  |  | 1566 | 0 | 0 | [5 empty] | 0 | Поправка: Гл.6.Прил.2.2.п.2.2.6_06.00.01.07.001 Наименование: При выполнении при капитальном ремонте и реконструкции работ, аналогичных технологическим процессам, характерным для нового строительства, и отсутствующих в сборниках на ремонтно-строительные работы ТСН-2001.6 Поправка: Гл.12.Прил.8.п.8. 3_12.00.01.11.001 Наименование: При наличии напряженных и стесненных условий производства работ (стесненность, сложность складирования и транспортной логистики и т.п.) для объектов, расположенных в пределах круговой магистральной системы улиц "Садовое кольцо" города Москвы | 0 | 12140.35 | 219.18 | 0 | 0 | 6343.32 | 0 | 7.377 | 0 | 0 | 12791.03 | 7158.28 |  | 127 |  | *1)*1 | *1,25)*1,2 | *1,25)*1,2 | *1,15)*1,2 |  | *1,15)*1,2 | *1,25)*1,2 |  |  |  | 0 | 0 | 1 | 1 |  |  |  | 1013 | 100 м трубопровода | 100 м трубопровода | 1 | [6 empty] | 85635393 | 30 | Строительные работы | 0 |  | 1 | 21 | ТСН-2001.3-16. Трубопроводы внутренние | ТСН-2001.3-16-1 |  | Поправка: Гл.6.Прил.2.2.п.2.2.6_06.00.01.07.001 Поправка: Гл.12.Прил.8.п.8. 3_12.00.01.11.001 |  | 131072 | 105.29 | 28.84 | 0 | 0 | 76.45 | 5.01 | 0 | 0 | [17 empty] | 0 | 0 | 0 |  |  |  |  | 109 | 61 |  |  |  |  | 1 |  | -1217993707 | 2 | 1 | 2 | 0 | 0 | 0 | 32089.66 | 32089.66 | 0 | 0 |  | 0 | 3 | 0 |  | 0 | 1 | 0 | 0 | 0 | 0 |  |  |  | 0 | 0
17 | 1 | 707 | 553 | 28 | 3.70-370-2 | Огрунтовка металлических поверхностей грунтовкой ГФ-021 за один раз (2 слоя) | 100 м2 | 5.242 | 0 | 5.242 |  |  |  | 1828.19 | 98.97 | 224.58 | 4.12 | 1504.64 | 0 | 80.4354 | 0 | 0 | 1282.45 | 648.77 |  | 86551701 | 333.9508 | 18.88 | 40.92 | 0.75 | 274.1508 | 0 | 14.6556 | 0 | 0 | 122.41 | 9.44 | 13.64 | 0.25 | 99.33 | 0 | 5.31 | 0 | 0 | 85 | 43 | 1.047 | 1 |  |  | 1 | 1 | 1 | 1 |  |  |  |  | 0 | 1 | ТСН-2001.3 Доп. 79, Сб. 70, т. 370, поз. 2 |  |  | 59 | 0 | 3.70-370-2 | 1 | 30 | 0 | 1 | 1 | 1 | 1 | 1 | 1 |  | 85 | 43 |  |  |  | 1566 | 0 | 0 | [5 empty] | 0 | Поправка: Гл.6.Прил.2.2.п.2.2.6_06.00.01.07.001 Наименование: При выполнении при капитальном ремонте и реконструкции работ, аналогичных технологическим процессам, характерным для нового строительства, и отсутствующих в сборниках на ремонтно-строительные работы ТСН-2001.6 Поправка: Гл.12.Прил.8.п.8. 3_12.00.01.11.001 Наименование: При наличии напряженных и стесненных условий производства работ (стесненность, сложность складирования и транспортной логистики и т.п.) для объектов, расположенных в пределах круговой магистральной системы улиц "Садовое кольцо" города Москвы | 0 | 1828.19 | 18.88 | 42.84 | 0.79 | 287.04 | 0 | 15.3444 | 0 | 0 | 1279.62 | 647.33 |  | 129 |  | )*2)*1)*1 | )*2)*1,25)*1,2 | )*2)*1,25)*1,2 | )*2)*1,15)*1,2 |  | )*2)*1,15)*1,2 | )*2)*1,25)*1,2 |  |  |  | 0 | 0 | 1 | 1 |  |  |  | 1005 | 100 м2 | 100 м2 | 100 | [6 empty] | 85635433 | 30 | Строительные работы | 0 |  | 1 | 59 | ТСН-2001.3-70. Защита строительных конструкций и оборудования от коррозии | ТСН-2001.3-70-8 |  | Поправка: Гл.6.Прил.2.2.п.2.2.6_06.00.01.07.001 Поправка: Гл.12.Прил.8.п.8. 3_12.00.01.11.001 |  | 131072 | 122.41 | 9.44 | 13.64 | 0.25 | 99.33 | 5.31 | 0 | 0 | [17 empty] | 0 | 0 | 0 |  |  |  |  | 85 | 43 |  |  |  |  | 1 |  | 1042934724 | 2 | 1 | 2 | 0 | 0 | 0 | 3759.41 | 3759.41 | 0 | 0 |  | 0 | 3 | 0 |  | 0 | 1 | 0 | 0 | 0 | 0 |  |  |  | 0 | 0
17 | 1 | 714 | 560 | 28 | 3.70-370-2 | Огрунтовка металлических поверхностей грунтовкой ГФ-021 за один раз (2 слоя) | 100 м2 | 5.242 | 0 | 5.242 |  |  |  | 90895.13 | 3445.15 | 2663.52 | 232.16 | 84786.46 | 0 | 80.4354 | 0 | 0 | 72265.83 | 36558.01 |  | 86551703 | 333.9508 | 18.88 | 40.92 | 0.75 | 274.1508 | 0 | 14.6556 | 0 | 0 | 122.41 | 9.44 | 13.64 | 0.25 | 99.33 | 0 | 5.31 | 0 | 0 | 85 | 43 | 1.047 | 1 |  |  | 1 | 56.35 | 11.86 | 34.81 |  |  |  |  | 0 | 1 | ТСН-2001.3 Доп. 79, Сб. 70, т. 370, поз. 2 |  |  | 59 | 0 | 3.70-370-2 | 1 | 30 | 0 | 56.35 | 1 | 1 | 1 | 1 | 1 |  | 85 | 43 |  |  |  | 1566 | 0 | 0 | [5 empty] | 0 | Поправка: Гл.6.Прил.2.2.п.2.2.6_06.00.01.07.001 Наименование: При выполнении при капитальном ремонте и реконструкции работ, аналогичных технологическим процессам, характерным для нового строительства, и отсутствующих в сборниках на ремонтно-строительные работы ТСН-2001.6 Поправка: Гл.12.Прил.8.п.8. 3_12.00.01.11.001 Наименование: При наличии напряженных и стесненных условий производства работ (стесненность, сложность складирования и транспортной логистики и т.п.) для объектов, расположенных в пределах круговой магистральной системы улиц "Садовое кольцо" города Москвы | 0 | 90895.13 | 657.21 | 508.08 | 44.52 | 16174.7 | 0 | 15.3444 | 0 | 0 | 72106.33 | 36477.32 |  | 132 |  | )*2)*1)*1 | )*2)*1,25)*1,2 | )*2)*1,25)*1,2 | )*2)*1,15)*1,2 |  | )*2)*1,15)*1,2 | )*2)*1,25)*1,2 |  |  |  | 0 | 0 | 1 | 1 |  |  |  | 1005 | 100 м2 | 100 м2 | 100 | [6 empty] | 85635433 | 30 | Строительные работы | 0 |  | 1 | 59 | ТСН-2001.3-70. Защита строительных конструкций и оборудования от коррозии | ТСН-2001.3-70-8 |  | Поправка: Гл.6.Прил.2.2.п.2.2.6_06.00.01.07.001 Поправка: Гл.12.Прил.8.п.8. 3_12.00.01.11.001 |  | 131072 | 122.41 | 9.44 | 13.64 | 0.25 | 99.33 | 5.31 | 0 | 0 | [17 empty] | 0 | 0 | 0 |  |  |  |  | 85 | 43 |  |  |  |  | 1 |  | 1042934724 | 2 | 1 | 2 | 0 | 0 | 0 | 199718.97 | 199718.97 | 0 | 0 |  | 0 | 3 | 0 |  | 0 | 1 | 0 | 0 | 0 | 0 |  |  |  | 0 | 0
18 | 1 | 706 |  | 28,1 | 1.1-1-165 | Грунтовка глифталевая, типа ГФ-021 | т | 0.094356 | 0.018 | 0.009 |  |  |  | 1760.03 | 1760.03 | 0 | 0 | 0 | 0 | 0 | 0 | 0 | 0 | 0 |  | 86551701 | 18653.07 | 18653.07 | 0 | 0 | 0 | 0 | 0 | 0 | 0 | 18653.07 | 18653.07 | 0 | 0 | 0 | 0 | 0 | 0 | 0 | 85 | 43 | 1 | 1 |  |  | 1 | 1 | 1 | 1 |  |  |  |  | 3 | 1 | ТСН-2001.1 Доп. 79, Р. 1, о. 1, поз. 165 |  |  | 59 | 0 |  | 0 | 30 | 0 | 1 | 1 | 1 | 1 | 1 | 1 |  | 85 | 43 |  |  |  | 1566 | 0 | 0 | [5 empty] | 0 | Поправка: Гл.6.Прил.2.2.п.2.2.6_06.00.01.07.001 Наименование: При выполнении при капитальном ремонте и реконструкции работ, аналогичных технологическим процессам, характерным для нового строительства, и отсутствующих в сборниках на ремонтно-строительные работы ТСН-2001.6 Поправка: Гл.12.Прил.8.п.8. 3_12.00.01.11.001 Наименование: При наличии напряженных и стесненных условий производства работ (стесненность, сложность складирования и транспортной логистики и т.п.) для объектов, расположенных в пределах круговой магистральной системы улиц "Садовое кольцо" города Москвы | 0 | 1760.03 | 18653.07 | 0 | 0 | 0 | 0 | 0 | 0 | 0 | 0 | 0 | [13 empty] | 0 | 0 | 1 | 1 |  |  |  | 1009 | т | т | 1000 | [6 empty] | 85635433 | 30 | Строительные работы | 0 |  | 1 | 59 | ТСН-2001.3-70. Защита строительных конструкций и оборудования от коррозии | ТСН-2001.3-70-8 |  | Поправка: Гл.6.Прил.2.2.п.2.2.6_06.00.01.07.001 Поправка: Гл.12.Прил.8.п.8. 3_12.00.01.11.001 |  | 0 | 18653.07 | 18653.07 | 0 | 0 | 0 | 0 | 0 | [18 empty] | 0 | 0 | 0 |  |  |  |  | 85 | 43 |  |  |  |  | 1 |  | 650902129 | 2 | 1 | -2 | 0 | 0 | 0 | 1760.03 | 1760.03 | 0 | 0 |  | 0 | 3 | 0 |  | 0 | 1 | 0 | 0 | 0 | 0 |  |  | )*2)*1)*1 | 0 | 0
18 | 1 | 713 |  | 28,1 | 1.1-1-165 | Грунтовка глифталевая, типа ГФ-021 | т | 0.094356 | 0.018 | 0.009 |  |  |  | 6318.51 | 6318.51 | 0 | 0 | 0 | 0 | 0 | 0 | 0 | 0 | 0 |  | 86551703 | 18653.07 | 18653.07 | 0 | 0 | 0 | 0 | 0 | 0 | 0 | 18653.07 | 18653.07 | 0 | 0 | 0 | 0 | 0 | 0 | 0 | 85 | 43 | 1 | 1 |  |  | 1 | 1 | 1 | 3.59 |  |  |  |  | 3 | 1 | ТСН-2001.1 Доп. 79, Р. 1, о. 1, поз. 165 |  |  | 59 | 0 | 1.1-1-165 | 1 | 30 | 0 | 1 | 1 | 1 | 1 | 1 | 1 |  | 85 | 43 |  |  |  | 1566 | 0 | 0 | [5 empty] | 0 | Поправка: Гл.6.Прил.2.2.п.2.2.6_06.00.01.07.001 Наименование: При выполнении при капитальном ремонте и реконструкции работ, аналогичных технологическим процессам, характерным для нового строительства, и отсутствующих в сборниках на ремонтно-строительные работы ТСН-2001.6 Поправка: Гл.12.Прил.8.п.8. 3_12.00.01.11.001 Наименование: При наличии напряженных и стесненных условий производства работ (стесненность, сложность складирования и транспортной логистики и т.п.) для объектов, расположенных в пределах круговой магистральной системы улиц "Садовое кольцо" города Москвы | 0 | 6318.51 | 66964.52 | 0 | 0 | 0 | 0 | 0 | 0 | 0 | 0 | 0 | [13 empty] | 0 | 0 | 1 | 1 |  |  |  | 1009 | т | т | 1000 | [6 empty] | 85635433 | 30 | Строительные работы | 0 |  | 1 | 59 | ТСН-2001.3-70. Защита строительных конструкций и оборудования от коррозии | ТСН-2001.3-70-8 |  | Поправка: Гл.6.Прил.2.2.п.2.2.6_06.00.01.07.001 Поправка: Гл.12.Прил.8.п.8. 3_12.00.01.11.001 |  | 0 | 18653.07 | 18653.07 | 0 | 0 | 0 | 0 | 0 | [18 empty] | 0 | 0 | 0 |  |  |  |  | 85 | 43 |  |  |  |  | 1 |  | 650902129 | 2 | 1 | 2 | 0 | 0 | 0 | 6318.51 | 6318.51 | 0 | 0 |  | 0 | 3 | 0 |  | 0 | 1 | 0 | 0 | 0 | 0 |  |  | )*2)*1)*1 | 0 | 0
17 | 1 | 727 | 569 | 29 | 3.26-16-1 | Изоляция трубопроводов изделиями из вспененного каучука, вспененного полиэтилена, трубками | 10 м изоляции | 377.7 | 0 | 377.7 |  |  |  | 37482.49 | 21429.91 | 444.88 | 65.25 | 15607.7 | 0 | 1200.592 | 0 | 0 | 13635.47 | 7366.29 |  | 86551701 | 96.273 | 55.68 | 1.125 | 0.165 | 39.468 | 0 | 3.036 | 0 | 0 | 85.03 | 55.68 | 0.75 | 0.11 | 28.6 | 0 | 2.2 | 0 | 0 | 87 | 47 | 1.047 | 1.019 |  |  | 1 | 1 | 1 | 1 |  |  |  |  | 0 | 1 | ТСН-2001.3 Доп. 79, Сб. 26, т. 16, поз. 1 |  |  | 29 | 0 | 3.26-16-1 | 1 | 30 | 0 | 1 | 1 | 1 | 1 | 1 | 1 |  | 87 | 47 |  |  |  | 1566 | 0 | 0 | [5 empty] | 0 | Поправка: Гл.6.Прил.2.2.п.2.2.6_06.00.01.07.001 Наименование: При выполнении при капитальном ремонте и реконструкции работ, аналогичных технологическим процессам, характерным для нового строительства, и отсутствующих в сборниках на ремонтно-строительные работы ТСН-2001.6 Поправка: Гл.12.Прил.8.п.8. 3_12.00.01.11.001 Наименование: При наличии напряженных и стесненных условий производства работ (стесненность, сложность складирования и транспортной логистики и т.п.) для объектов, расположенных в пределах круговой магистральной системы улиц "Садовое кольцо" города Москвы | 0 | 37482.49 | 56.74 | 1.18 | 0.17 | 41.32 | 0 | 3.1787 | 0 | 0 | 13578.85 | 7335.7 |  | 135 |  | *1)*1 | *1,25)*1,2 | *1,25)*1,2 | *1,15)*1,2 |  | *1,15)*1,2 | *1,25)*1,2 |  |  |  | 0 | 0 | 1 | 1 |  |  |  | 1013 | 10 м изоляции | 10 м изоляции | 1 | [6 empty] | 85635401 | 30 | Строительные работы | 0 |  | 1 | 29 | ТСН-2001.3-26. Теплоизоляционные работы | ТСН-2001.3-26-1 |  | Поправка: Гл.6.Прил.2.2.п.2.2.6_06.00.01.07.001 Поправка: Гл.12.Прил.8.п.8. 3_12.00.01.11.001 |  | 131072 | 85.03 | 55.68 | 0.75 | 0.11 | 28.6 | 2.2 | 0 | 0 | [17 empty] | 0 | 0 | 0 |  |  |  |  | 87 | 47 |  |  |  |  | 1 |  | -2051619664 | 2 | 1 | 2 | 0 | 0 | 0 | 58484.25 | 58484.25 | 0 | 0 |  | 0 | 3 | 0 |  | 0 | 1 | 0 | 0 | 0 | 0 |  |  |  | 0 | 0
17 | 1 | 740 | 578 | 29 | 3.26-16-1 | Изоляция трубопроводов изделиями из вспененного каучука, вспененного полиэтилена, трубками | 10 м изоляции | 377.7 | 0 | 377.7 |  |  |  | 1307310.75 | 420240.54 | 7576.31 | 3676.84 | 879493.9 | 0 | 1200.592 | 0 | 0 | 768358.54 | 415090.25 |  | 86551703 | 96.273 | 55.68 | 1.125 | 0.165 | 39.468 | 0 | 3.036 | 0 | 0 | 85.03 | 55.68 | 0.75 | 0.11 | 28.6 | 0 | 2.2 | 0 | 0 | 87 | 47 | 1.047 | 1.019 |  |  | 1 | 56.35 | 17.03 | 19.61 |  |  |  |  | 0 | 1 | ТСН-2001.3 Доп. 79, Сб. 26, т. 16, поз. 1 |  |  | 29 | 0 | 3.26-16-1 | 1 | 30 | 0 | 56.35 | 1 | 1 | 1 | 1 | 1 |  | 87 | 47 |  |  |  | 1566 | 0 | 0 | [5 empty] | 0 | Поправка: Гл.6.Прил.2.2.п.2.2.6_06.00.01.07.001 Наименование: При выполнении при капитальном ремонте и реконструкции работ, аналогичных технологическим процессам, характерным для нового строительства, и отсутствующих в сборниках на ремонтно-строительные работы ТСН-2001.6 Поправка: Гл.12.Прил.8.п.8. 3_12.00.01.11.001 Наименование: При наличии напряженных и стесненных условий производства работ (стесненность, сложность складирования и транспортной логистики и т.п.) для объектов, расположенных в пределах круговой магистральной системы улиц "Садовое кольцо" города Москвы | 0 | 1307310.75 | 1112.67 | 20.1 | 9.58 | 2328.38 | 0 | 3.1787 | 0 | 0 | 765168.03 | 413366.64 |  | 137 |  | *1)*1 | *1,25)*1,2 | *1,25)*1,2 | *1,15)*1,2 |  | *1,15)*1,2 | *1,25)*1,2 |  |  |  | 0 | 0 | 1 | 1 |  |  |  | 1013 | 10 м изоляции | 10 м изоляции | 1 | [6 empty] | 85635401 | 30 | Строительные работы | 0 |  | 1 | 29 | ТСН-2001.3-26. Теплоизоляционные работы | ТСН-2001.3-26-1 |  | Поправка: Гл.6.Прил.2.2.п.2.2.6_06.00.01.07.001 Поправка: Гл.12.Прил.8.п.8. 3_12.00.01.11.001 |  | 131072 | 85.03 | 55.68 | 0.75 | 0.11 | 28.6 | 2.2 | 0 | 0 | [17 empty] | 0 | 0 | 0 |  |  |  |  | 87 | 47 |  |  |  |  | 1 |  | -2051619664 | 2 | 1 | 2 | 0 | 0 | 0 | 2490759.54 | 2490759.54 | 0 | 0 |  | 0 | 3 | 0 |  | 0 | 1 | 0 | 0 | 0 | 0 |  |  |  | 0 | 0
18 | 1 | 727 |  | 29,1 | 1.1-1-517 | Лента с клеевым слоем, ширина 50 мм, толщина 0,5 мм | м | 5665.5 | 15 | 15 |  |  |  | 13566.89 | 13566.89 | 0 | 0 | 0 | 0 | 0 | 0 | 0 | 0 | 0 |  | 86551701 | 2.35 | 2.35 | 0 | 0 | 0 | 0 | 0 | 0 | 0 | 2.35 | 2.35 | 0 | 0 | 0 | 0 | 0 | 0 | 0 | 87 | 47 | 1 | 1.019 |  |  | 1 | 1 | 1 | 1 |  |  |  |  | 3 | 1 | ТСН-2001.1 Доп. 55, Р. 1, о. 1, поз. 517 |  |  | 29 | 0 |  | 0 | 30 | 0 | 1 | 1 | 1 | 1 | 1 | 1 |  | 87 | 47 |  |  |  | 1566 | 0 | 0 | [5 empty] | 0 | Поправка: Гл.6.Прил.2.2.п.2.2.6_06.00.01.07.001 Наименование: При выполнении при капитальном ремонте и реконструкции работ, аналогичных технологическим процессам, характерным для нового строительства, и отсутствующих в сборниках на ремонтно-строительные работы ТСН-2001.6 Поправка: Гл.12.Прил.8.п.8. 3_12.00.01.11.001 Наименование: При наличии напряженных и стесненных условий производства работ (стесненность, сложность складирования и транспортной логистики и т.п.) для объектов, расположенных в пределах круговой магистральной системы улиц "Садовое кольцо" города Москвы | 0 | 13566.89 | 2.39 | 0 | 0 | 0 | 0 | 0 | 0 | 0 | 0 | 0 | [13 empty] | 0 | 0 | 1 | 1 |  |  |  | 1003 | м | м | 1 | [6 empty] | 85635401 | 30 | Строительные работы | 0 |  | 1 | 29 | ТСН-2001.3-26. Теплоизоляционные работы | ТСН-2001.3-26-1 |  | Поправка: Гл.6.Прил.2.2.п.2.2.6_06.00.01.07.001 Поправка: Гл.12.Прил.8.п.8. 3_12.00.01.11.001 |  | 0 | 2.35 | 2.35 | 0 | 0 | 0 | 0 | 0 | [18 empty] | 0 | 0 | 0 |  |  |  |  | 87 | 47 |  |  |  |  | 1 |  | 1628137600 | 2 | 1 | -2 | 0 | 0 | 0 | 13566.89 | 13566.89 | 0 | 0 |  | 0 | 3 | 0 |  | 0 | 1 | 0 | 0 | 0 | 0 |  |  | *1)*1 | 0 | 0
18 | 1 | 740 |  | 29,1 | 1.1-1-517 | Лента с клеевым слоем, ширина 50 мм, толщина 0,5 мм | м | 5665.5 | 15 | 15 |  |  |  | 211507.82 | 211507.82 | 0 | 0 | 0 | 0 | 0 | 0 | 0 | 0 | 0 |  | 86551703 | 2.35 | 2.35 | 0 | 0 | 0 | 0 | 0 | 0 | 0 | 2.35 | 2.35 | 0 | 0 | 0 | 0 | 0 | 0 | 0 | 87 | 47 | 1 | 1.019 |  |  | 1 | 1 | 1 | 15.59 |  |  |  |  | 3 | 1 | ТСН-2001.1 Доп. 55, Р. 1, о. 1, поз. 517 |  |  | 29 | 0 | 1.1-1-517 | 1 | 30 | 0 | 1 | 1 | 1 | 1 | 1 | 1 |  | 87 | 47 |  |  |  | 1566 | 0 | 0 | [5 empty] | 0 | Поправка: Гл.6.Прил.2.2.п.2.2.6_06.00.01.07.001 Наименование: При выполнении при капитальном ремонте и реконструкции работ, аналогичных технологическим процессам, характерным для нового строительства, и отсутствующих в сборниках на ремонтно-строительные работы ТСН-2001.6 Поправка: Гл.12.Прил.8.п.8. 3_12.00.01.11.001 Наименование: При наличии напряженных и стесненных условий производства работ (стесненность, сложность складирования и транспортной логистики и т.п.) для объектов, расположенных в пределах круговой магистральной системы улиц "Садовое кольцо" города Москвы | 0 | 211507.82 | 37.26 | 0 | 0 | 0 | 0 | 0 | 0 | 0 | 0 | 0 | [13 empty] | 0 | 0 | 1 | 1 |  |  |  | 1003 | м | м | 1 | [6 empty] | 85635401 | 30 | Строительные работы | 0 |  | 1 | 29 | ТСН-2001.3-26. Теплоизоляционные работы | ТСН-2001.3-26-1 |  | Поправка: Гл.6.Прил.2.2.п.2.2.6_06.00.01.07.001 Поправка: Гл.12.Прил.8.п.8. 3_12.00.01.11.001 |  | 0 | 2.35 | 2.35 | 0 | 0 | 0 | 0 | 0 | [18 empty] | 0 | 0 | 0 |  |  |  |  | 87 | 47 |  |  |  |  | 1 |  | 1628137600 | 2 | 1 | 2 | 0 | 0 | 0 | 211507.82 | 211507.82 | 0 | 0 |  | 0 | 3 | 0 |  | 0 | 1 | 0 | 0 | 0 | 0 |  |  | *1)*1 | 0 | 0
18 | 1 | 717 |  | 29,2 | 1.1-1-1271 | Трубки теплоизоляционные из вспененного синтетического каучука, для систем трубопроводов отопления, водоснабжения и кондиционирования, диапазон температур применения от -50 до +110°С, теплопроводность при температуре 0°С не более 0,036 Вт/(м х К), внутренний диаметр 15 мм, толщина 13 мм | м | 2625 | 6.95 | 6.95 |  |  |  | 25384.56 | 25384.56 | 0 | 0 | 0 | 0 | 0 | 0 | 0 | 0 | 0 |  | 86551701 | 9.49 | 9.49 | 0 | 0 | 0 | 0 | 0 | 0 | 0 | 9.49 | 9.49 | 0 | 0 | 0 | 0 | 0 | 0 | 0 | 87 | 47 | 1 | 1.019 |  |  | 1 | 1 | 1 | 1 |  |  |  |  | 3 | 1 | ТСН-2001.1 Доп. 73, Р. 1, о. 1, поз. 1271 |  |  | 29 | 0 |  | 0 | 30 | 0 | 1 | 1 | 1 | 1 | 1 | 1 |  | 87 | 47 |  |  |  | 1566 | 0 | 0 | [5 empty] | 0 | Поправка: Гл.6.Прил.2.2.п.2.2.6_06.00.01.07.001 Наименование: При выполнении при капитальном ремонте и реконструкции работ, аналогичных технологическим процессам, характерным для нового строительства, и отсутствующих в сборниках на ремонтно-строительные работы ТСН-2001.6 Поправка: Гл.12.Прил.8.п.8. 3_12.00.01.11.001 Наименование: При наличии напряженных и стесненных условий производства работ (стесненность, сложность складирования и транспортной логистики и т.п.) для объектов, расположенных в пределах круговой магистральной системы улиц "Садовое кольцо" города Москвы | 0 | 25384.56 | 9.67 | 0 | 0 | 0 | 0 | 0 | 0 | 0 | 0 | 0 | [13 empty] | 0 | 0 | 1 | 1 |  |  |  | 1003 | м | м | 1 | [6 empty] | 85635401 | 30 | Строительные работы | 0 |  | 1 | 29 | ТСН-2001.3-26. Теплоизоляционные работы | ТСН-2001.3-26-1 |  | Поправка: Гл.6.Прил.2.2.п.2.2.6_06.00.01.07.001 Поправка: Гл.12.Прил.8.п.8. 3_12.00.01.11.001 |  | 0 | 9.49 | 9.49 | 0 | 0 | 0 | 0 | 0 | [18 empty] | 0 | 0 | 0 |  |  |  |  | 87 | 47 |  |  |  |  | 1 |  | -1279300490 | 2 | 1 | -2 | 0 | 0 | 0 | 25384.56 | 25384.56 | 0 | 0 |  | 0 | 3 | 0 |  | 0 | 1 | 0 | 0 | 0 | 0 |  |  | *1)*1 | 0 | 0
18 | 1 | 730 |  | 29,2 | 1.1-1-1271 | Трубки теплоизоляционные из вспененного синтетического каучука, для систем трубопроводов отопления, водоснабжения и кондиционирования, диапазон температур применения от -50 до +110°С, теплопроводность при температуре 0°С не более 0,036 Вт/(м х К), внутренний диаметр 15 мм, толщина 13 мм | м | 2625 | 6.95 | 6.95 |  |  |  | 183276.52 | 183276.52 | 0 | 0 | 0 | 0 | 0 | 0 | 0 | 0 | 0 |  | 86551703 | 9.49 | 9.49 | 0 | 0 | 0 | 0 | 0 | 0 | 0 | 9.49 | 9.49 | 0 | 0 | 0 | 0 | 0 | 0 | 0 | 87 | 47 | 1 | 1.019 |  |  | 1 | 1 | 1 | 7.22 |  |  |  |  | 3 | 1 | ТСН-2001.1 Доп. 73, Р. 1, о. 1, поз. 1271 |  |  | 29 | 0 | 1.1-1-1271 | 1 | 30 | 0 | 1 | 1 | 1 | 1 | 1 | 1 |  | 87 | 47 |  |  |  | 1566 | 0 | 0 | [5 empty] | 0 | Поправка: Гл.6.Прил.2.2.п.2.2.6_06.00.01.07.001 Наименование: При выполнении при капитальном ремонте и реконструкции работ, аналогичных технологическим процессам, характерным для нового строительства, и отсутствующих в сборниках на ремонтно-строительные работы ТСН-2001.6 Поправка: Гл.12.Прил.8.п.8. 3_12.00.01.11.001 Наименование: При наличии напряженных и стесненных условий производства работ (стесненность, сложность складирования и транспортной логистики и т.п.) для объектов, расположенных в пределах круговой магистральной системы улиц "Садовое кольцо" города Москвы | 0 | 183276.52 | 69.82 | 0 | 0 | 0 | 0 | 0 | 0 | 0 | 0 | 0 | [13 empty] | 0 | 0 | 1 | 1 |  |  |  | 1003 | м | м | 1 | [6 empty] | 85635401 | 30 | Строительные работы | 0 |  | 1 | 29 | ТСН-2001.3-26. Теплоизоляционные работы | ТСН-2001.3-26-1 |  | Поправка: Гл.6.Прил.2.2.п.2.2.6_06.00.01.07.001 Поправка: Гл.12.Прил.8.п.8. 3_12.00.01.11.001 |  | 0 | 9.49 | 9.49 | 0 | 0 | 0 | 0 | 0 | [18 empty] | 0 | 0 | 0 |  |  |  |  | 87 | 47 |  |  |  |  | 1 |  | -1279300490 | 2 | 1 | 2 | 0 | 0 | 0 | 183276.52 | 183276.52 | 0 | 0 |  | 0 | 3 | 0 |  | 0 | 1 | 0 | 0 | 0 | 0 |  |  | *1)*1 | 0 | 0
18 | 1 | 718 |  | 29,3 | 1.1-1-1273 | Трубки теплоизоляционные из вспененного синтетического каучука, для систем трубопроводов отопления, водоснабжения и кондиционирования, диапазон температур применения от -50 до +110°С, теплопроводность при температуре 0°С не более 0,036 Вт/(м х К), внутренний диаметр 22 мм, толщина 13 мм | м | 446.25 | 1.1815 | 1.1815 |  |  |  | 4720.08 | 4720.08 | 0 | 0 | 0 | 0 | 0 | 0 | 0 | 0 | 0 |  | 86551701 | 10.38 | 10.38 | 0 | 0 | 0 | 0 | 0 | 0 | 0 | 10.38 | 10.38 | 0 | 0 | 0 | 0 | 0 | 0 | 0 | 87 | 47 | 1 | 1.019 |  |  | 1 | 1 | 1 | 1 |  |  |  |  | 3 | 1 | ТСН-2001.1 Доп. 73, Р. 1, о. 1, поз. 1273 |  |  | 29 | 0 |  | 0 | 30 | 0 | 1 | 1 | 1 | 1 | 1 | 1 |  | 87 | 47 |  |  |  | 1566 | 0 | 0 | [5 empty] | 0 | Поправка: Гл.6.Прил.2.2.п.2.2.6_06.00.01.07.001 Наименование: При выполнении при капитальном ремонте и реконструкции работ, аналогичных технологическим процессам, характерным для нового строительства, и отсутствующих в сборниках на ремонтно-строительные работы ТСН-2001.6 Поправка: Гл.12.Прил.8.п.8. 3_12.00.01.11.001 Наименование: При наличии напряженных и стесненных условий производства работ (стесненность, сложность складирования и транспортной логистики и т.п.) для объектов, расположенных в пределах круговой магистральной системы улиц "Садовое кольцо" города Москвы | 0 | 4720.08 | 10.58 | 0 | 0 | 0 | 0 | 0 | 0 | 0 | 0 | 0 | [13 empty] | 0 | 0 | 1 | 1 |  |  |  | 1003 | м | м | 1 | [6 empty] | 85635401 | 30 | Строительные работы | 0 |  | 1 | 29 | ТСН-2001.3-26. Теплоизоляционные работы | ТСН-2001.3-26-1 |  | Поправка: Гл.6.Прил.2.2.п.2.2.6_06.00.01.07.001 Поправка: Гл.12.Прил.8.п.8. 3_12.00.01.11.001 |  | 0 | 10.38 | 10.38 | 0 | 0 | 0 | 0 | 0 | [18 empty] | 0 | 0 | 0 |  |  |  |  | 87 | 47 |  |  |  |  | 1 |  | 442356811 | 2 | 1 | -2 | 0 | 0 | 0 | 4720.08 | 4720.08 | 0 | 0 |  | 0 | 3 | 0 |  | 0 | 1 | 0 | 0 | 0 | 0 |  |  | *1)*1 | 0 | 0
18 | 1 | 731 |  | 29,3 | 1.1-1-1273 | Трубки теплоизоляционные из вспененного синтетического каучука, для систем трубопроводов отопления, водоснабжения и кондиционирования, диапазон температур применения от -50 до +110°С, теплопроводность при температуре 0°С не более 0,036 Вт/(м х К), внутренний диаметр 22 мм, толщина 13 мм | м | 446.25 | 1.1815 | 1.1815 |  |  |  | 33606.97 | 33606.97 | 0 | 0 | 0 | 0 | 0 | 0 | 0 | 0 | 0 |  | 86551703 | 10.38 | 10.38 | 0 | 0 | 0 | 0 | 0 | 0 | 0 | 10.38 | 10.38 | 0 | 0 | 0 | 0 | 0 | 0 | 0 | 87 | 47 | 1 | 1.019 |  |  | 1 | 1 | 1 | 7.12 |  |  |  |  | 3 | 1 | ТСН-2001.1 Доп. 73, Р. 1, о. 1, поз. 1273 |  |  | 29 | 0 | 1.1-1-1273 | 1 | 30 | 0 | 1 | 1 | 1 | 1 | 1 | 1 |  | 87 | 47 |  |  |  | 1566 | 0 | 0 | [5 empty] | 0 | Поправка: Гл.6.Прил.2.2.п.2.2.6_06.00.01.07.001 Наименование: При выполнении при капитальном ремонте и реконструкции работ, аналогичных технологическим процессам, характерным для нового строительства, и отсутствующих в сборниках на ремонтно-строительные работы ТСН-2001.6 Поправка: Гл.12.Прил.8.п.8. 3_12.00.01.11.001 Наименование: При наличии напряженных и стесненных условий производства работ (стесненность, сложность складирования и транспортной логистики и т.п.) для объектов, расположенных в пределах круговой магистральной системы улиц "Садовое кольцо" города Москвы | 0 | 33606.97 | 75.33 | 0 | 0 | 0 | 0 | 0 | 0 | 0 | 0 | 0 | [13 empty] | 0 | 0 | 1 | 1 |  |  |  | 1003 | м | м | 1 | [6 empty] | 85635401 | 30 | Строительные работы | 0 |  | 1 | 29 | ТСН-2001.3-26. Теплоизоляционные работы | ТСН-2001.3-26-1 |  | Поправка: Гл.6.Прил.2.2.п.2.2.6_06.00.01.07.001 Поправка: Гл.12.Прил.8.п.8. 3_12.00.01.11.001 |  | 0 | 10.38 | 10.38 | 0 | 0 | 0 | 0 | 0 | [18 empty] | 0 | 0 | 0 |  |  |  |  | 87 | 47 |  |  |  |  | 1 |  | 442356811 | 2 | 1 | 2 | 0 | 0 | 0 | 33606.97 | 33606.97 | 0 | 0 |  | 0 | 3 | 0 |  | 0 | 1 | 0 | 0 | 0 | 0 |  |  | *1)*1 | 0 | 0
18 | 1 | 719 |  | 29,4 | 1.1-1-1274 | Трубки теплоизоляционные из вспененного синтетического каучука, для систем трубопроводов отопления, водоснабжения и кондиционирования, диапазон температур применения от -50 до +110°С, теплопроводность при температуре 0°С не более 0,036 Вт/(м х К), внутренний диаметр 28 мм, толщина 13 мм | м | 320.25 | 0.8479 | 0.8479 |  |  |  | 3929.07 | 3929.07 | 0 | 0 | 0 | 0 | 0 | 0 | 0 | 0 | 0 |  | 86551701 | 12.04 | 12.04 | 0 | 0 | 0 | 0 | 0 | 0 | 0 | 12.04 | 12.04 | 0 | 0 | 0 | 0 | 0 | 0 | 0 | 87 | 47 | 1 | 1.019 |  |  | 1 | 1 | 1 | 1 |  |  |  |  | 3 | 1 | ТСН-2001.1 Доп. 73, Р. 1, о. 1, поз. 1274 |  |  | 29 | 0 |  | 0 | 30 | 0 | 1 | 1 | 1 | 1 | 1 | 1 |  | 87 | 47 |  |  |  | 1566 | 0 | 0 | [5 empty] | 0 | Поправка: Гл.6.Прил.2.2.п.2.2.6_06.00.01.07.001 Наименование: При выполнении при капитальном ремонте и реконструкции работ, аналогичных технологическим процессам, характерным для нового строительства, и отсутствующих в сборниках на ремонтно-строительные работы ТСН-2001.6 Поправка: Гл.12.Прил.8.п.8. 3_12.00.01.11.001 Наименование: При наличии напряженных и стесненных условий производства работ (стесненность, сложность складирования и транспортной логистики и т.п.) для объектов, расположенных в пределах круговой магистральной системы улиц "Садовое кольцо" города Москвы | 0 | 3929.07 | 12.27 | 0 | 0 | 0 | 0 | 0 | 0 | 0 | 0 | 0 | [13 empty] | 0 | 0 | 1 | 1 |  |  |  | 1003 | м | м | 1 | [6 empty] | 85635401 | 30 | Строительные работы | 0 |  | 1 | 29 | ТСН-2001.3-26. Теплоизоляционные работы | ТСН-2001.3-26-1 |  | Поправка: Гл.6.Прил.2.2.п.2.2.6_06.00.01.07.001 Поправка: Гл.12.Прил.8.п.8. 3_12.00.01.11.001 |  | 0 | 12.04 | 12.04 | 0 | 0 | 0 | 0 | 0 | [18 empty] | 0 | 0 | 0 |  |  |  |  | 87 | 47 |  |  |  |  | 1 |  | 996614633 | 2 | 1 | -2 | 0 | 0 | 0 | 3929.07 | 3929.07 | 0 | 0 |  | 0 | 3 | 0 |  | 0 | 1 | 0 | 0 | 0 | 0 |  |  | *1)*1 | 0 | 0
18 | 1 | 732 |  | 29,4 | 1.1-1-1274 | Трубки теплоизоляционные из вспененного синтетического каучука, для систем трубопроводов отопления, водоснабжения и кондиционирования, диапазон температур применения от -50 до +110°С, теплопроводность при температуре 0°С не более 0,036 Вт/(м х К), внутренний диаметр 28 мм, толщина 13 мм | м | 320.25 | 0.8479 | 0.8479 |  |  |  | 28485.76 | 28485.76 | 0 | 0 | 0 | 0 | 0 | 0 | 0 | 0 | 0 |  | 86551703 | 12.04 | 12.04 | 0 | 0 | 0 | 0 | 0 | 0 | 0 | 12.04 | 12.04 | 0 | 0 | 0 | 0 | 0 | 0 | 0 | 87 | 47 | 1 | 1.019 |  |  | 1 | 1 | 1 | 7.25 |  |  |  |  | 3 | 1 | ТСН-2001.1 Доп. 73, Р. 1, о. 1, поз. 1274 |  |  | 29 | 0 | 1.1-1-1274 | 1 | 30 | 0 | 1 | 1 | 1 | 1 | 1 | 1 |  | 87 | 47 |  |  |  | 1566 | 0 | 0 | [5 empty] | 0 | Поправка: Гл.6.Прил.2.2.п.2.2.6_06.00.01.07.001 Наименование: При выполнении при капитальном ремонте и реконструкции работ, аналогичных технологическим процессам, характерным для нового строительства, и отсутствующих в сборниках на ремонтно-строительные работы ТСН-2001.6 Поправка: Гл.12.Прил.8.п.8. 3_12.00.01.11.001 Наименование: При наличии напряженных и стесненных условий производства работ (стесненность, сложность складирования и транспортной логистики и т.п.) для объектов, расположенных в пределах круговой магистральной системы улиц "Садовое кольцо" города Москвы | 0 | 28485.76 | 88.96 | 0 | 0 | 0 | 0 | 0 | 0 | 0 | 0 | 0 | [13 empty] | 0 | 0 | 1 | 1 |  |  |  | 1003 | м | м | 1 | [6 empty] | 85635401 | 30 | Строительные работы | 0 |  | 1 | 29 | ТСН-2001.3-26. Теплоизоляционные работы | ТСН-2001.3-26-1 |  | Поправка: Гл.6.Прил.2.2.п.2.2.6_06.00.01.07.001 Поправка: Гл.12.Прил.8.п.8. 3_12.00.01.11.001 |  | 0 | 12.04 | 12.04 | 0 | 0 | 0 | 0 | 0 | [18 empty] | 0 | 0 | 0 |  |  |  |  | 87 | 47 |  |  |  |  | 1 |  | 996614633 | 2 | 1 | 2 | 0 | 0 | 0 | 28485.76 | 28485.76 | 0 | 0 |  | 0 | 3 | 0 |  | 0 | 1 | 0 | 0 | 0 | 0 |  |  | *1)*1 | 0 | 0
18 | 1 | 720 |  | 29,5 | 1.1-1-1275 | Трубки теплоизоляционные из вспененного синтетического каучука, для систем трубопроводов отопления, водоснабжения и кондиционирования, диапазон температур применения от -50 до +110°С, теплопроводность при температуре 0°С не более 0,036 Вт/(м х К), внутренний диаметр 35 мм, толщина 13 мм | м | 168 | 0.4448 | 0.4448 |  |  |  | 2473.72 | 2473.72 | 0 | 0 | 0 | 0 | 0 | 0 | 0 | 0 | 0 |  | 86551701 | 14.45 | 14.45 | 0 | 0 | 0 | 0 | 0 | 0 | 0 | 14.45 | 14.45 | 0 | 0 | 0 | 0 | 0 | 0 | 0 | 87 | 47 | 1 | 1.019 |  |  | 1 | 1 | 1 | 1 |  |  |  |  | 3 | 1 | ТСН-2001.1 Доп. 73, Р. 1, о. 1, поз. 1275 |  |  | 29 | 0 |  | 0 | 30 | 0 | 1 | 1 | 1 | 1 | 1 | 1 |  | 87 | 47 |  |  |  | 1566 | 0 | 0 | [5 empty] | 0 | Поправка: Гл.6.Прил.2.2.п.2.2.6_06.00.01.07.001 Наименование: При выполнении при капитальном ремонте и реконструкции работ, аналогичных технологическим процессам, характерным для нового строительства, и отсутствующих в сборниках на ремонтно-строительные работы ТСН-2001.6 Поправка: Гл.12.Прил.8.п.8. 3_12.00.01.11.001 Наименование: При наличии напряженных и стесненных условий производства работ (стесненность, сложность складирования и транспортной логистики и т.п.) для объектов, расположенных в пределах круговой магистральной системы улиц "Садовое кольцо" города Москвы | 0 | 2473.72 | 14.72 | 0 | 0 | 0 | 0 | 0 | 0 | 0 | 0 | 0 | [13 empty] | 0 | 0 | 1 | 1 |  |  |  | 1003 | м | м | 1 | [6 empty] | 85635401 | 30 | Строительные работы | 0 |  | 1 | 29 | ТСН-2001.3-26. Теплоизоляционные работы | ТСН-2001.3-26-1 |  | Поправка: Гл.6.Прил.2.2.п.2.2.6_06.00.01.07.001 Поправка: Гл.12.Прил.8.п.8. 3_12.00.01.11.001 |  | 0 | 14.45 | 14.45 | 0 | 0 | 0 | 0 | 0 | [18 empty] | 0 | 0 | 0 |  |  |  |  | 87 | 47 |  |  |  |  | 1 |  | -1335964830 | 2 | 1 | -2 | 0 | 0 | 0 | 2473.72 | 2473.72 | 0 | 0 |  | 0 | 3 | 0 |  | 0 | 1 | 0 | 0 | 0 | 0 |  |  | *1)*1 | 0 | 0
18 | 1 | 733 |  | 29,5 | 1.1-1-1275 | Трубки теплоизоляционные из вспененного синтетического каучука, для систем трубопроводов отопления, водоснабжения и кондиционирования, диапазон температур применения от -50 до +110°С, теплопроводность при температуре 0°С не более 0,036 Вт/(м х К), внутренний диаметр 35 мм, толщина 13 мм | м | 168 | 0.4448 | 0.4448 |  |  |  | 18256.05 | 18256.05 | 0 | 0 | 0 | 0 | 0 | 0 | 0 | 0 | 0 |  | 86551703 | 14.45 | 14.45 | 0 | 0 | 0 | 0 | 0 | 0 | 0 | 14.45 | 14.45 | 0 | 0 | 0 | 0 | 0 | 0 | 0 | 87 | 47 | 1 | 1.019 |  |  | 1 | 1 | 1 | 7.38 |  |  |  |  | 3 | 1 | ТСН-2001.1 Доп. 73, Р. 1, о. 1, поз. 1275 |  |  | 29 | 0 | 1.1-1-1275 | 1 | 30 | 0 | 1 | 1 | 1 | 1 | 1 | 1 |  | 87 | 47 |  |  |  | 1566 | 0 | 0 | [5 empty] | 0 | Поправка: Гл.6.Прил.2.2.п.2.2.6_06.00.01.07.001 Наименование: При выполнении при капитальном ремонте и реконструкции работ, аналогичных технологическим процессам, характерным для нового строительства, и отсутствующих в сборниках на ремонтно-строительные работы ТСН-2001.6 Поправка: Гл.12.Прил.8.п.8. 3_12.00.01.11.001 Наименование: При наличии напряженных и стесненных условий производства работ (стесненность, сложность складирования и транспортной логистики и т.п.) для объектов, расположенных в пределах круговой магистральной системы улиц "Садовое кольцо" города Москвы | 0 | 18256.05 | 108.63 | 0 | 0 | 0 | 0 | 0 | 0 | 0 | 0 | 0 | [13 empty] | 0 | 0 | 1 | 1 |  |  |  | 1003 | м | м | 1 | [6 empty] | 85635401 | 30 | Строительные работы | 0 |  | 1 | 29 | ТСН-2001.3-26. Теплоизоляционные работы | ТСН-2001.3-26-1 |  | Поправка: Гл.6.Прил.2.2.п.2.2.6_06.00.01.07.001 Поправка: Гл.12.Прил.8.п.8. 3_12.00.01.11.001 |  | 0 | 14.45 | 14.45 | 0 | 0 | 0 | 0 | 0 | [18 empty] | 0 | 0 | 0 |  |  |  |  | 87 | 47 |  |  |  |  | 1 |  | -1335964830 | 2 | 1 | 2 | 0 | 0 | 0 | 18256.05 | 18256.05 | 0 | 0 |  | 0 | 3 | 0 |  | 0 | 1 | 0 | 0 | 0 | 0 |  |  | *1)*1 | 0 | 0
18 | 1 | 721 |  | 29,6 | 1.1-1-1276 | Трубки теплоизоляционные из вспененного синтетического каучука, для систем трубопроводов отопления, водоснабжения и кондиционирования, диапазон температур применения от -50 до +110°С, теплопроводность при температуре 0°С не более 0,036 Вт/(м х К), внутренний диаметр 42 мм, толщина 13 мм | м | 136.5 | 0.3614 | 0.3614 |  |  |  | 2345.12 | 2345.12 | 0 | 0 | 0 | 0 | 0 | 0 | 0 | 0 | 0 |  | 86551701 | 16.86 | 16.86 | 0 | 0 | 0 | 0 | 0 | 0 | 0 | 16.86 | 16.86 | 0 | 0 | 0 | 0 | 0 | 0 | 0 | 87 | 47 | 1 | 1.019 |  |  | 1 | 1 | 1 | 1 |  |  |  |  | 3 | 1 | ТСН-2001.1 Доп. 73, Р. 1, о. 1, поз. 1276 |  |  | 29 | 0 |  | 0 | 30 | 0 | 1 | 1 | 1 | 1 | 1 | 1 |  | 87 | 47 |  |  |  | 1566 | 0 | 0 | [5 empty] | 0 | Поправка: Гл.6.Прил.2.2.п.2.2.6_06.00.01.07.001 Наименование: При выполнении при капитальном ремонте и реконструкции работ, аналогичных технологическим процессам, характерным для нового строительства, и отсутствующих в сборниках на ремонтно-строительные работы ТСН-2001.6 Поправка: Гл.12.Прил.8.п.8. 3_12.00.01.11.001 Наименование: При наличии напряженных и стесненных условий производства работ (стесненность, сложность складирования и транспортной логистики и т.п.) для объектов, расположенных в пределах круговой магистральной системы улиц "Садовое кольцо" города Москвы | 0 | 2345.12 | 17.18 | 0 | 0 | 0 | 0 | 0 | 0 | 0 | 0 | 0 | [13 empty] | 0 | 0 | 1 | 1 |  |  |  | 1003 | м | м | 1 | [6 empty] | 85635401 | 30 | Строительные работы | 0 |  | 1 | 29 | ТСН-2001.3-26. Теплоизоляционные работы | ТСН-2001.3-26-1 |  | Поправка: Гл.6.Прил.2.2.п.2.2.6_06.00.01.07.001 Поправка: Гл.12.Прил.8.п.8. 3_12.00.01.11.001 |  | 0 | 16.86 | 16.86 | 0 | 0 | 0 | 0 | 0 | [18 empty] | 0 | 0 | 0 |  |  |  |  | 87 | 47 |  |  |  |  | 1 |  | 1800936510 | 2 | 1 | -2 | 0 | 0 | 0 | 2345.12 | 2345.12 | 0 | 0 |  | 0 | 3 | 0 |  | 0 | 1 | 0 | 0 | 0 | 0 |  |  | *1)*1 | 0 | 0
18 | 1 | 734 |  | 29,6 | 1.1-1-1276 | Трубки теплоизоляционные из вспененного синтетического каучука, для систем трубопроводов отопления, водоснабжения и кондиционирования, диапазон температур применения от -50 до +110°С, теплопроводность при температуре 0°С не более 0,036 Вт/(м х К), внутренний диаметр 42 мм, толщина 13 мм | м | 136.5 | 0.3614 | 0.3614 |  |  |  | 15641.95 | 15641.95 | 0 | 0 | 0 | 0 | 0 | 0 | 0 | 0 | 0 |  | 86551703 | 16.86 | 16.86 | 0 | 0 | 0 | 0 | 0 | 0 | 0 | 16.86 | 16.86 | 0 | 0 | 0 | 0 | 0 | 0 | 0 | 87 | 47 | 1 | 1.019 |  |  | 1 | 1 | 1 | 6.67 |  |  |  |  | 3 | 1 | ТСН-2001.1 Доп. 73, Р. 1, о. 1, поз. 1276 |  |  | 29 | 0 | 1.1-1-1276 | 1 | 30 | 0 | 1 | 1 | 1 | 1 | 1 | 1 |  | 87 | 47 |  |  |  | 1566 | 0 | 0 | [5 empty] | 0 | Поправка: Гл.6.Прил.2.2.п.2.2.6_06.00.01.07.001 Наименование: При выполнении при капитальном ремонте и реконструкции работ, аналогичных технологическим процессам, характерным для нового строительства, и отсутствующих в сборниках на ремонтно-строительные работы ТСН-2001.6 Поправка: Гл.12.Прил.8.п.8. 3_12.00.01.11.001 Наименование: При наличии напряженных и стесненных условий производства работ (стесненность, сложность складирования и транспортной логистики и т.п.) для объектов, расположенных в пределах круговой магистральной системы улиц "Садовое кольцо" города Москвы | 0 | 15641.95 | 114.59 | 0 | 0 | 0 | 0 | 0 | 0 | 0 | 0 | 0 | [13 empty] | 0 | 0 | 1 | 1 |  |  |  | 1003 | м | м | 1 | [6 empty] | 85635401 | 30 | Строительные работы | 0 |  | 1 | 29 | ТСН-2001.3-26. Теплоизоляционные работы | ТСН-2001.3-26-1 |  | Поправка: Гл.6.Прил.2.2.п.2.2.6_06.00.01.07.001 Поправка: Гл.12.Прил.8.п.8. 3_12.00.01.11.001 |  | 0 | 16.86 | 16.86 | 0 | 0 | 0 | 0 | 0 | [18 empty] | 0 | 0 | 0 |  |  |  |  | 87 | 47 |  |  |  |  | 1 |  | 1800936510 | 2 | 1 | 2 | 0 | 0 | 0 | 15641.95 | 15641.95 | 0 | 0 |  | 0 | 3 | 0 |  | 0 | 1 | 0 | 0 | 0 | 0 |  |  | *1)*1 | 0 | 0
18 | 1 | 722 |  | 29,7 | 1.1-1-1277 | Трубки теплоизоляционные из вспененного синтетического каучука, для систем трубопроводов отопления, водоснабжения и кондиционирования, диапазон температур применения от -50 до +110°С, теплопроводность при температуре 0°С не более 0,036 Вт/(м х К), внутренний диаметр 48 мм, толщина 13 мм | м | 78.75 | 0.2085 | 0.2085 |  |  |  | 1471.72 | 1471.72 | 0 | 0 | 0 | 0 | 0 | 0 | 0 | 0 | 0 |  | 86551701 | 18.34 | 18.34 | 0 | 0 | 0 | 0 | 0 | 0 | 0 | 18.34 | 18.34 | 0 | 0 | 0 | 0 | 0 | 0 | 0 | 87 | 47 | 1 | 1.019 |  |  | 1 | 1 | 1 | 1 |  |  |  |  | 3 | 1 | ТСН-2001.1 Доп. 73, Р. 1, о. 1, поз. 1277 |  |  | 29 | 0 |  | 0 | 30 | 0 | 1 | 1 | 1 | 1 | 1 | 1 |  | 87 | 47 |  |  |  | 1566 | 0 | 0 | [5 empty] | 0 | Поправка: Гл.6.Прил.2.2.п.2.2.6_06.00.01.07.001 Наименование: При выполнении при капитальном ремонте и реконструкции работ, аналогичных технологическим процессам, характерным для нового строительства, и отсутствующих в сборниках на ремонтно-строительные работы ТСН-2001.6 Поправка: Гл.12.Прил.8.п.8. 3_12.00.01.11.001 Наименование: При наличии напряженных и стесненных условий производства работ (стесненность, сложность складирования и транспортной логистики и т.п.) для объектов, расположенных в пределах круговой магистральной системы улиц "Садовое кольцо" города Москвы | 0 | 1471.72 | 18.69 | 0 | 0 | 0 | 0 | 0 | 0 | 0 | 0 | 0 | [13 empty] | 0 | 0 | 1 | 1 |  |  |  | 1003 | м | м | 1 | [6 empty] | 85635401 | 30 | Строительные работы | 0 |  | 1 | 29 | ТСН-2001.3-26. Теплоизоляционные работы | ТСН-2001.3-26-1 |  | Поправка: Гл.6.Прил.2.2.п.2.2.6_06.00.01.07.001 Поправка: Гл.12.Прил.8.п.8. 3_12.00.01.11.001 |  | 0 | 18.34 | 18.34 | 0 | 0 | 0 | 0 | 0 | [18 empty] | 0 | 0 | 0 |  |  |  |  | 87 | 47 |  |  |  |  | 1 |  | 591400329 | 2 | 1 | -2 | 0 | 0 | 0 | 1471.72 | 1471.72 | 0 | 0 |  | 0 | 3 | 0 |  | 0 | 1 | 0 | 0 | 0 | 0 |  |  | *1)*1 | 0 | 0
18 | 1 | 735 |  | 29,7 | 1.1-1-1277 | Трубки теплоизоляционные из вспененного синтетического каучука, для систем трубопроводов отопления, водоснабжения и кондиционирования, диапазон температур применения от -50 до +110°С, теплопроводность при температуре 0°С не более 0,036 Вт/(м х К), внутренний диаметр 48 мм, толщина 13 мм | м | 78.75 | 0.2085 | 0.2085 |  |  |  | 10463.93 | 10463.93 | 0 | 0 | 0 | 0 | 0 | 0 | 0 | 0 | 0 |  | 86551703 | 18.34 | 18.34 | 0 | 0 | 0 | 0 | 0 | 0 | 0 | 18.34 | 18.34 | 0 | 0 | 0 | 0 | 0 | 0 | 0 | 87 | 47 | 1 | 1.019 |  |  | 1 | 1 | 1 | 7.11 |  |  |  |  | 3 | 1 | ТСН-2001.1 Доп. 73, Р. 1, о. 1, поз. 1277 |  |  | 29 | 0 | 1.1-1-1277 | 1 | 30 | 0 | 1 | 1 | 1 | 1 | 1 | 1 |  | 87 | 47 |  |  |  | 1566 | 0 | 0 | [5 empty] | 0 | Поправка: Гл.6.Прил.2.2.п.2.2.6_06.00.01.07.001 Наименование: При выполнении при капитальном ремонте и реконструкции работ, аналогичных технологическим процессам, характерным для нового строительства, и отсутствующих в сборниках на ремонтно-строительные работы ТСН-2001.6 Поправка: Гл.12.Прил.8.п.8. 3_12.00.01.11.001 Наименование: При наличии напряженных и стесненных условий производства работ (стесненность, сложность складирования и транспортной логистики и т.п.) для объектов, расположенных в пределах круговой магистральной системы улиц "Садовое кольцо" города Москвы | 0 | 10463.93 | 132.89 | 0 | 0 | 0 | 0 | 0 | 0 | 0 | 0 | 0 | [13 empty] | 0 | 0 | 1 | 1 |  |  |  | 1003 | м | м | 1 | [6 empty] | 85635401 | 30 | Строительные работы | 0 |  | 1 | 29 | ТСН-2001.3-26. Теплоизоляционные работы | ТСН-2001.3-26-1 |  | Поправка: Гл.6.Прил.2.2.п.2.2.6_06.00.01.07.001 Поправка: Гл.12.Прил.8.п.8. 3_12.00.01.11.001 |  | 0 | 18.34 | 18.34 | 0 | 0 | 0 | 0 | 0 | [18 empty] | 0 | 0 | 0 |  |  |  |  | 87 | 47 |  |  |  |  | 1 |  | 591400329 | 2 | 1 | 2 | 0 | 0 | 0 | 10463.93 | 10463.93 | 0 | 0 |  | 0 | 3 | 0 |  | 0 | 1 | 0 | 0 | 0 | 0 |  |  | *1)*1 | 0 | 0
18 | 1 | 723 |  | 29,8 | 1.1-1-1279 | Трубки теплоизоляционные из вспененного синтетического каучука, для систем трубопроводов отопления, водоснабжения и кондиционирования, диапазон температур применения от -50 до +110°С, теплопроводность при температуре 0°С не более 0,036 Вт/(м х К), внутренний диаметр 76 мм, толщина 13 мм | м | 183.75 | 0.4865 | 0.4865 |  |  |  | 5688.39 | 5688.39 | 0 | 0 | 0 | 0 | 0 | 0 | 0 | 0 | 0 |  | 86551701 | 30.38 | 30.38 | 0 | 0 | 0 | 0 | 0 | 0 | 0 | 30.38 | 30.38 | 0 | 0 | 0 | 0 | 0 | 0 | 0 | 87 | 47 | 1 | 1.019 |  |  | 1 | 1 | 1 | 1 |  |  |  |  | 3 | 1 | ТСН-2001.1 Доп. 73, Р. 1, о. 1, поз. 1279 |  |  | 29 | 0 |  | 0 | 30 | 0 | 1 | 1 | 1 | 1 | 1 | 1 |  | 87 | 47 |  |  |  | 1566 | 0 | 0 | [5 empty] | 0 | Поправка: Гл.6.Прил.2.2.п.2.2.6_06.00.01.07.001 Наименование: При выполнении при капитальном ремонте и реконструкции работ, аналогичных технологическим процессам, характерным для нового строительства, и отсутствующих в сборниках на ремонтно-строительные работы ТСН-2001.6 Поправка: Гл.12.Прил.8.п.8. 3_12.00.01.11.001 Наименование: При наличии напряженных и стесненных условий производства работ (стесненность, сложность складирования и транспортной логистики и т.п.) для объектов, расположенных в пределах круговой магистральной системы улиц "Садовое кольцо" города Москвы | 0 | 5688.39 | 30.96 | 0 | 0 | 0 | 0 | 0 | 0 | 0 | 0 | 0 | [13 empty] | 0 | 0 | 1 | 1 |  |  |  | 1003 | м | м | 1 | [6 empty] | 85635401 | 30 | Строительные работы | 0 |  | 1 | 29 | ТСН-2001.3-26. Теплоизоляционные работы | ТСН-2001.3-26-1 |  | Поправка: Гл.6.Прил.2.2.п.2.2.6_06.00.01.07.001 Поправка: Гл.12.Прил.8.п.8. 3_12.00.01.11.001 |  | 0 | 30.38 | 30.38 | 0 | 0 | 0 | 0 | 0 | [18 empty] | 0 | 0 | 0 |  |  |  |  | 87 | 47 |  |  |  |  | 1 |  | -1997428832 | 2 | 1 | -2 | 0 | 0 | 0 | 5688.39 | 5688.39 | 0 | 0 |  | 0 | 3 | 0 |  | 0 | 1 | 0 | 0 | 0 | 0 |  |  | *1)*1 | 0 | 0
18 | 1 | 736 |  | 29,8 | 1.1-1-1279 | Трубки теплоизоляционные из вспененного синтетического каучука, для систем трубопроводов отопления, водоснабжения и кондиционирования, диапазон температур применения от -50 до +110°С, теплопроводность при температуре 0°С не более 0,036 Вт/(м х К), внутренний диаметр 76 мм, толщина 13 мм | м | 183.75 | 0.4865 | 0.4865 |  |  |  | 37372.72 | 37372.72 | 0 | 0 | 0 | 0 | 0 | 0 | 0 | 0 | 0 |  | 86551703 | 30.38 | 30.38 | 0 | 0 | 0 | 0 | 0 | 0 | 0 | 30.38 | 30.38 | 0 | 0 | 0 | 0 | 0 | 0 | 0 | 87 | 47 | 1 | 1.019 |  |  | 1 | 1 | 1 | 6.57 |  |  |  |  | 3 | 1 | ТСН-2001.1 Доп. 73, Р. 1, о. 1, поз. 1279 |  |  | 29 | 0 | 1.1-1-1279 | 1 | 30 | 0 | 1 | 1 | 1 | 1 | 1 | 1 |  | 87 | 47 |  |  |  | 1566 | 0 | 0 | [5 empty] | 0 | Поправка: Гл.6.Прил.2.2.п.2.2.6_06.00.01.07.001 Наименование: При выполнении при капитальном ремонте и реконструкции работ, аналогичных технологическим процессам, характерным для нового строительства, и отсутствующих в сборниках на ремонтно-строительные работы ТСН-2001.6 Поправка: Гл.12.Прил.8.п.8. 3_12.00.01.11.001 Наименование: При наличии напряженных и стесненных условий производства работ (стесненность, сложность складирования и транспортной логистики и т.п.) для объектов, расположенных в пределах круговой магистральной системы улиц "Садовое кольцо" города Москвы | 0 | 37372.72 | 203.41 | 0 | 0 | 0 | 0 | 0 | 0 | 0 | 0 | 0 | [13 empty] | 0 | 0 | 1 | 1 |  |  |  | 1003 | м | м | 1 | [6 empty] | 85635401 | 30 | Строительные работы | 0 |  | 1 | 29 | ТСН-2001.3-26. Теплоизоляционные работы | ТСН-2001.3-26-1 |  | Поправка: Гл.6.Прил.2.2.п.2.2.6_06.00.01.07.001 Поправка: Гл.12.Прил.8.п.8. 3_12.00.01.11.001 |  | 0 | 30.38 | 30.38 | 0 | 0 | 0 | 0 | 0 | [18 empty] | 0 | 0 | 0 |  |  |  |  | 87 | 47 |  |  |  |  | 1 |  | -1997428832 | 2 | 1 | 2 | 0 | 0 | 0 | 37372.72 | 37372.72 | 0 | 0 |  | 0 | 3 | 0 |  | 0 | 1 | 0 | 0 | 0 | 0 |  |  | *1)*1 | 0 | 0
18 | 1 | 724 |  | 29,9 | 1.1-1-1281 | Трубки теплоизоляционные из вспененного синтетического каучука, для систем трубопроводов отопления, водоснабжения и кондиционирования, диапазон температур применения от -50 до +110°С, теплопроводность при температуре 0°С не более 0,036 Вт/(м х К), внутренний диаметр 114 мм, толщина 13 мм | м | 10.5 | 0.0278 | 0.0278 |  |  |  | 773.04 | 773.04 | 0 | 0 | 0 | 0 | 0 | 0 | 0 | 0 | 0 |  | 86551701 | 72.25 | 72.25 | 0 | 0 | 0 | 0 | 0 | 0 | 0 | 72.25 | 72.25 | 0 | 0 | 0 | 0 | 0 | 0 | 0 | 87 | 47 | 1 | 1.019 |  |  | 1 | 1 | 1 | 1 |  |  |  |  | 3 | 1 | ТСН-2001.1 Доп. 73, Р. 1, о. 1, поз. 1281 |  |  | 29 | 0 |  | 0 | 30 | 0 | 1 | 1 | 1 | 1 | 1 | 1 |  | 87 | 47 |  |  |  | 1566 | 0 | 0 | [5 empty] | 0 | Поправка: Гл.6.Прил.2.2.п.2.2.6_06.00.01.07.001 Наименование: При выполнении при капитальном ремонте и реконструкции работ, аналогичных технологическим процессам, характерным для нового строительства, и отсутствующих в сборниках на ремонтно-строительные работы ТСН-2001.6 Поправка: Гл.12.Прил.8.п.8. 3_12.00.01.11.001 Наименование: При наличии напряженных и стесненных условий производства работ (стесненность, сложность складирования и транспортной логистики и т.п.) для объектов, расположенных в пределах круговой магистральной системы улиц "Садовое кольцо" города Москвы | 0 | 773.04 | 73.62 | 0 | 0 | 0 | 0 | 0 | 0 | 0 | 0 | 0 | [13 empty] | 0 | 0 | 1 | 1 |  |  |  | 1003 | м | м | 1 | [6 empty] | 85635401 | 30 | Строительные работы | 0 |  | 1 | 29 | ТСН-2001.3-26. Теплоизоляционные работы | ТСН-2001.3-26-1 |  | Поправка: Гл.6.Прил.2.2.п.2.2.6_06.00.01.07.001 Поправка: Гл.12.Прил.8.п.8. 3_12.00.01.11.001 |  | 0 | 72.25 | 72.25 | 0 | 0 | 0 | 0 | 0 | [18 empty] | 0 | 0 | 0 |  |  |  |  | 87 | 47 |  |  |  |  | 1 |  | -1892572576 | 2 | 1 | -2 | 0 | 0 | 0 | 773.04 | 773.04 | 0 | 0 |  | 0 | 3 | 0 |  | 0 | 1 | 0 | 0 | 0 | 0 |  |  | *1)*1 | 0 | 0
18 | 1 | 737 |  | 29,9 | 1.1-1-1281 | Трубки теплоизоляционные из вспененного синтетического каучука, для систем трубопроводов отопления, водоснабжения и кондиционирования, диапазон температур применения от -50 до +110°С, теплопроводность при температуре 0°С не более 0,036 Вт/(м х К), внутренний диаметр 114 мм, толщина 13 мм | м | 10.5 | 0.0278 | 0.0278 |  |  |  | 4352.22 | 4352.22 | 0 | 0 | 0 | 0 | 0 | 0 | 0 | 0 | 0 |  | 86551703 | 72.25 | 72.25 | 0 | 0 | 0 | 0 | 0 | 0 | 0 | 72.25 | 72.25 | 0 | 0 | 0 | 0 | 0 | 0 | 0 | 87 | 47 | 1 | 1.019 |  |  | 1 | 1 | 1 | 5.63 |  |  |  |  | 3 | 1 | ТСН-2001.1 Доп. 73, Р. 1, о. 1, поз. 1281 |  |  | 29 | 0 | 1.1-1-1281 | 1 | 30 | 0 | 1 | 1 | 1 | 1 | 1 | 1 |  | 87 | 47 |  |  |  | 1566 | 0 | 0 | [5 empty] | 0 | Поправка: Гл.6.Прил.2.2.п.2.2.6_06.00.01.07.001 Наименование: При выполнении при капитальном ремонте и реконструкции работ, аналогичных технологическим процессам, характерным для нового строительства, и отсутствующих в сборниках на ремонтно-строительные работы ТСН-2001.6 Поправка: Гл.12.Прил.8.п.8. 3_12.00.01.11.001 Наименование: При наличии напряженных и стесненных условий производства работ (стесненность, сложность складирования и транспортной логистики и т.п.) для объектов, расположенных в пределах круговой магистральной системы улиц "Садовое кольцо" города Москвы | 0 | 4352.22 | 414.48 | 0 | 0 | 0 | 0 | 0 | 0 | 0 | 0 | 0 | [13 empty] | 0 | 0 | 1 | 1 |  |  |  | 1003 | м | м | 1 | [6 empty] | 85635401 | 30 | Строительные работы | 0 |  | 1 | 29 | ТСН-2001.3-26. Теплоизоляционные работы | ТСН-2001.3-26-1 |  | Поправка: Гл.6.Прил.2.2.п.2.2.6_06.00.01.07.001 Поправка: Гл.12.Прил.8.п.8. 3_12.00.01.11.001 |  | 0 | 72.25 | 72.25 | 0 | 0 | 0 | 0 | 0 | [18 empty] | 0 | 0 | 0 |  |  |  |  | 87 | 47 |  |  |  |  | 1 |  | -1892572576 | 2 | 1 | 2 | 0 | 0 | 0 | 4352.22 | 4352.22 | 0 | 0 |  | 0 | 3 | 0 |  | 0 | 1 | 0 | 0 | 0 | 0 |  |  | *1)*1 | 0 | 0
17 | 1 |  |  | 30 | 1.1-1-2545 | Клей для крепления теплоизоляционных трубок к поверхности трубопровода | л | 7.554 | 0 | 7.554 |  |  |  | 858.36 | 858.36 | 0 | 0 | 0 | 0 | 0 | 0 | 0 | 0 | 0 |  | 86551701 | 113.63 | 113.63 | 0 | 0 | 0 | 0 | 0 | 0 | 0 | 113.63 | 113.63 | 0 | 0 | 0 | 0 | 0 | 0 | 0 | 0 | 0 | 1 | 1 |  |  | 1 | 1 | 1 | 1 |  |  |  |  | 3 | 1 | ТСН-2001.1 Доп. 79, Р. 1, о. 1, поз. 2545 |  |  | 1617 | 0 |  | 0 | 200 | 0 | 1 | 1 | 1 | 1 | 1 | 1 |  | 0 | 0 |  |  |  | 1566 | 0 | 0 | [5 empty] | 0 |  | 0 | 858.36 | 113.63 | 0 | 0 | 0 | 0 | 0 | 0 | 0 | 0 | 0 | [13 empty] | 0 | 0 | 1 | 1 |  |  |  | 1002 | л | л | 1 | [6 empty] | 85635469 | 200 | Материалы строительные | 0 |  | 1 | 1617 | ТСН-2001.1 Материалы строительные | ТСН-2001.1-1 |  |  |  | 0 | 113.63 | 113.63 | 0 | 0 | 0 | 0 | 0 | 0 | [17 empty] | 0 | 0 | 0 |  |  |  |  | 0 | 0 |  |  |  |  | 1 |  | 821607356 | 2 | 1 | -2 | 0 | 0 | 0 | 858.36 | 858.36 | 0 | 0 |  | 0 | 3 | 0 |  | 0 | 1 | 0 | 0 | 0 | 0 |  |  |  | 0 | 0
17 | 1 |  |  | 30 | 1.1-1-2545 | Клей для крепления теплоизоляционных трубок к поверхности трубопровода | л | 7.554 | 0 | 7.554 |  |  |  | 7613.65 | 7613.65 | 0 | 0 | 0 | 0 | 0 | 0 | 0 | 0 | 0 |  | 86551703 | 113.63 | 113.63 | 0 | 0 | 0 | 0 | 0 | 0 | 0 | 113.63 | 113.63 | 0 | 0 | 0 | 0 | 0 | 0 | 0 | 0 | 0 | 1 | 1 |  |  | 1 | 1 | 1 | 8.87 |  |  |  |  | 3 | 1 | ТСН-2001.1 Доп. 79, Р. 1, о. 1, поз. 2545 |  |  | 1617 | 0 | 1.1-1-2545 | 1 | 200 | 0 | 1 | 1 | 1 | 1 | 1 | 1 |  | 0 | 0 |  |  |  | 1566 | 0 | 0 | [5 empty] | 0 |  | 0 | 7613.65 | 1007.9 | 0 | 0 | 0 | 0 | 0 | 0 | 0 | 0 | 0 | [13 empty] | 0 | 0 | 1 | 1 |  |  |  | 1002 | л | л | 1 | [6 empty] | 85635469 | 200 | Материалы строительные | 0 |  | 1 | 1617 | ТСН-2001.1 Материалы строительные | ТСН-2001.1-1 |  |  |  | 0 | 113.63 | 113.63 | 0 | 0 | 0 | 0 | 0 | 0 | [17 empty] | 0 | 0 | 0 |  |  |  |  | 0 | 0 |  |  |  |  | 1 |  | 821607356 | 2 | 1 | 2 | 0 | 0 | 0 | 7613.65 | 7613.65 | 0 | 0 |  | 0 | 3 | 0 |  | 0 | 1 | 0 | 0 | 0 | 0 |  |  |  | 0 | 0
17 | 1 |  |  | 31 | 1.1-1-464 | Краска на водной основе, эластичная, для защиты теплоизоляции из вспененного синтетического каучука, для наружных и внутренних работ | л | -351.261 | 0 | -351.261 |  |  |  | -12434.66 | -12434.66 | 0 | 0 | 0 | 0 | 0 | 0 | 0 | 0 | 0 |  | 86551701 | 34.74 | 34.74 | 0 | 0 | 0 | 0 | 0 | 0 | 0 | 34.74 | 34.74 | 0 | 0 | 0 | 0 | 0 | 0 | 0 | 0 | 0 | 1.047 | 1.019 |  |  | 1 | 1 | 1 | 1 |  |  |  |  | 3 | 1 | ТСН-2001.1 Доп. 79, Р. 1, о. 1, поз. 464 |  |  | 1617 | 0 |  | 0 | 200 | 1 | 1 | 1 | 1 | 1 | 1 | 1 |  | 0 | 0 |  |  |  | 1566 | 0 | 0 | [5 empty] | 0 |  | 0 | -12434.66 | 35.4 | 0 | 0 | 0 | 0 | 0 | 0 | 0 | 0 | 0 | [13 empty] | 0 | 0 | 1 | 1 |  |  |  | 1002 | л | л | 1 | [6 empty] | 85635469 | 200 | Материалы строительные | 0 |  | 1 | 1617 | ТСН-2001.1 Материалы строительные | ТСН-2001.1-1 |  | Поправка: Гл.6.Прил.2.2.п.2.2.6_06.00.01.07.001 Поправка: Гл.12.Прил.8.п.8. 3_12.00.01.11.001 |  | 32768 | 34.74 | 34.74 | 0 | 0 | 0 | 0 | 0 | 0 | [17 empty] | 0 | 0 | 0 |  |  |  |  | 0 | 0 |  |  |  |  | 1 |  | 1871464502 | 2 | 1 | -2 | 0 | 0 | 0 | -12434.66 | -12434.66 | 0 | 0 |  | 0 | 3 | 0 |  | 0 | 1 | 0 | 0 | 0 | 0 |  |  |  | 0 | 0
17 | 1 |  |  | 31 | 1.1-1-464 | Краска на водной основе, эластичная, для защиты теплоизоляции из вспененного синтетического каучука, для наружных и внутренних работ | л | -351.261 | 0 | -351.261 |  |  |  | -378759.74 | -378759.74 | 0 | 0 | 0 | 0 | 0 | 0 | 0 | 0 | 0 |  | 86551703 | 34.74 | 34.74 | 0 | 0 | 0 | 0 | 0 | 0 | 0 | 34.74 | 34.74 | 0 | 0 | 0 | 0 | 0 | 0 | 0 | 0 | 0 | 1 | 1.019 |  |  | 1 | 1 | 1 | 30.46 |  |  |  |  | 3 | 1 | ТСН-2001.1 Доп. 79, Р. 1, о. 1, поз. 464 |  |  | 1617 | 0 | 1.1-1-464 | 1 | 200 | 1 | 1 | 1 | 1 | 1 | 1 | 1 |  | 0 | 0 |  |  |  | 1566 | 0 | 0 | [5 empty] | 0 |  | 0 | -378759.74 | 1078.28 | 0 | 0 | 0 | 0 | 0 | 0 | 0 | 0 | 0 | [13 empty] | 0 | 0 | 1 | 1 |  |  |  | 1002 | л | л | 1 | [6 empty] | 85635469 | 200 | Материалы строительные | 0 |  | 1 | 1617 | ТСН-2001.1 Материалы строительные | ТСН-2001.1-1 |  | Поправка: Гл.6.Прил.2.2.п.2.2.6_06.00.01.07.001 Поправка: Гл.12.Прил.8.п.8. 3_12.00.01.11.001 |  | 32768 | 34.74 | 34.74 | 0 | 0 | 0 | 0 | 0 | 0 | [17 empty] | 0 | 0 | 0 |  |  |  |  | 0 | 0 |  |  |  |  | 1 |  | 1871464502 | 2 | 1 | 2 | 0 | 0 | 0 | -378759.74 | -378759.74 | 0 | 0 |  | 0 | 3 | 0 |  | 0 | 1 | 0 | 0 | 0 | 0 |  |  |  | 0 | 0
17 | 1 | 749 | 586 | 32 | 3.16-19-1 | Установка клапанов редукционных пружинных диаметром до 25 мм | 1 ШТ. | 49 | 0 | 49 |  |  |  | 1650.06 | 602.21 | 210.18 | 10.2 | 837.67 | 0 | 67.1 | 0 | 0 | 924.18 | 517.2 |  | 86551701 | 32.3318 | 12.29 | 4.02 | 0.195 | 16.0218 | 0 | 1.2834 | 0 | 0 | 26.58 | 12.29 | 2.68 | 0.13 | 11.61 | 0 | 0.93 | 0 | 0 | 109 | 61 | 1.067 | 1 |  |  | 1 | 1 | 1 | 1 |  |  |  |  | 0 | 1 | ТСН-2001.3 Доп. 79, Сб. 16, т. 19, поз. 1 |  |  | 21 | 0 | 3.16-19-1 | 1 | 30 | 0 | 1 | 1 | 1 | 1 | 1 | 1 |  | 109 | 61 |  |  |  | 1566 | 0 | 0 | [5 empty] | 0 | Поправка: Гл.6.Прил.2.2.п.2.2.6_06.00.01.07.001 Наименование: При выполнении при капитальном ремонте и реконструкции работ, аналогичных технологическим процессам, характерным для нового строительства, и отсутствующих в сборниках на ремонтно-строительные работы ТСН-2001.6 Поправка: Гл.12.Прил.8.п.8. 3_12.00.01.11.001 Наименование: При наличии напряженных и стесненных условий производства работ (стесненность, сложность складирования и транспортной логистики и т.п.) для объектов, расположенных в пределах круговой магистральной системы улиц "Садовое кольцо" города Москвы | 0 | 1650.06 | 12.29 | 4.29 | 0.21 | 17.1 | 0 | 1.3694 | 0 | 0 | 913.29 | 511.11 |  | 139 |  | *1)*1 | *1,25)*1,2 | *1,25)*1,2 | *1,15)*1,2 |  | *1,15)*1,2 | *1,25)*1,2 |  |  |  | 0 | 0 | 1 | 1 |  |  |  | 1013 | 1 ШТ. | 1 ШТ. | 1 | [6 empty] | 85635393 | 30 | Строительные работы | 0 |  | 1 | 21 | ТСН-2001.3-16. Трубопроводы внутренние | ТСН-2001.3-16-1 |  | Поправка: Гл.6.Прил.2.2.п.2.2.6_06.00.01.07.001 Поправка: Гл.12.Прил.8.п.8. 3_12.00.01.11.001 |  | 131072 | 26.58 | 12.29 | 2.68 | 0.13 | 11.61 | 0.93 | 0 | 0 | [17 empty] | 0 | 0 | 0 |  |  |  |  | 109 | 61 |  |  |  |  | 1 |  | 1824361466 | 2 | 1 | 2 | 0 | 0 | 0 | 3091.44 | 3091.44 | 0 | 0 |  | 0 | 3 | 0 |  | 0 | 1 | 0 | 0 | 0 | 0 |  |  |  | 0 | 0
17 | 1 | 758 | 594 | 32 | 3.16-19-1 | Установка клапанов редукционных пружинных диаметром до 25 мм | 1 ШТ. | 49 | 0 | 49 |  |  |  | 55373.86 | 5106.74 | 3064.42 | 574.77 | 47202.7 | 0 | 67.1 | 0 | 0 | 52077.44 | 29144.26 |  | 86551703 | 32.3318 | 12.29 | 4.02 | 0.195 | 16.0218 | 0 | 1.2834 | 0 | 0 | 26.58 | 12.29 | 2.68 | 0.13 | 11.61 | 0 | 0.93 | 0 | 0 | 109 | 61 | 1.067 | 1 |  |  | 1 | 56.35 | 14.58 | 8.48 |  |  |  |  | 0 | 1 | ТСН-2001.3 Доп. 79, Сб. 16, т. 19, поз. 1 |  |  | 21 | 0 | 3.16-19-1 | 1 | 30 | 0 | 56.35 | 1 | 1 | 1 | 1 | 1 |  | 109 | 61 |  |  |  | 1566 | 0 | 0 | [5 empty] | 0 | Поправка: Гл.6.Прил.2.2.п.2.2.6_06.00.01.07.001 Наименование: При выполнении при капитальном ремонте и реконструкции работ, аналогичных технологическим процессам, характерным для нового строительства, и отсутствующих в сборниках на ремонтно-строительные работы ТСН-2001.6 Поправка: Гл.12.Прил.8.п.8. 3_12.00.01.11.001 Наименование: При наличии напряженных и стесненных условий производства работ (стесненность, сложность складирования и транспортной логистики и т.п.) для объектов, расположенных в пределах круговой магистральной системы улиц "Садовое кольцо" города Москвы | 0 | 55373.86 | 104.22 | 62.55 | 11.83 | 963.59 | 0 | 1.3694 | 0 | 0 | 51463.84 | 28800.86 |  | 141 |  | *1)*1 | *1,25)*1,2 | *1,25)*1,2 | *1,15)*1,2 |  | *1,15)*1,2 | *1,25)*1,2 |  |  |  | 0 | 0 | 1 | 1 |  |  |  | 1013 | 1 ШТ. | 1 ШТ. | 1 | [6 empty] | 85635393 | 30 | Строительные работы | 0 |  | 1 | 21 | ТСН-2001.3-16. Трубопроводы внутренние | ТСН-2001.3-16-1 |  | Поправка: Гл.6.Прил.2.2.п.2.2.6_06.00.01.07.001 Поправка: Гл.12.Прил.8.п.8. 3_12.00.01.11.001 |  | 131072 | 26.58 | 12.29 | 2.68 | 0.13 | 11.61 | 0.93 | 0 | 0 | [17 empty] | 0 | 0 | 0 |  |  |  |  | 109 | 61 |  |  |  |  | 1 |  | 1824361466 | 2 | 1 | 2 | 0 | 0 | 0 | 136595.56 | 136595.56 | 0 | 0 |  | 0 | 3 | 0 |  | 0 | 1 | 0 | 0 | 0 | 0 |  |  |  | 0 | 0
18 | 1 | 746 |  | 32,1 | 1.13-5-91 | Регулятор перепада давления, латунный, автоматический, муфтовый, диапазон настройки от 10 до 60 кПа, коэффициент расхода от 0,07 до 1,4 (номинальный 1,0) м3/ч, диапазон рабочих температур от -20 до +120°C, номинальное давление PN 1,6 МПа, номинальный диаметр DN 15 мм | шт. | 37 | 0.7551 | 0.7551 |  |  |  | 52813.8 | 52813.8 | 0 | 0 | 0 | 0 | 0 | 0 | 0 | 0 | 0 |  | 86551701 | 1427.4 | 1427.4 | 0 | 0 | 0 | 0 | 0 | 0 | 0 | 1427.4 | 1427.4 | 0 | 0 | 0 | 0 | 0 | 0 | 0 | 109 | 61 | 1 | 1 |  |  | 1 | 1 | 1 | 1 |  |  |  |  | 3 | 1 | ТСН-2001.1 Доп. 79, Р. 13, о. 5, поз. 91 |  |  | 21 | 0 |  | 0 | 30 | 0 | 1 | 1 | 1 | 1 | 1 | 1 |  | 109 | 61 |  |  |  | 1566 | 0 | 0 | [5 empty] | 0 | Поправка: Гл.6.Прил.2.2.п.2.2.6_06.00.01.07.001 Наименование: При выполнении при капитальном ремонте и реконструкции работ, аналогичных технологическим процессам, характерным для нового строительства, и отсутствующих в сборниках на ремонтно-строительные работы ТСН-2001.6 Поправка: Гл.12.Прил.8.п.8. 3_12.00.01.11.001 Наименование: При наличии напряженных и стесненных условий производства работ (стесненность, сложность складирования и транспортной логистики и т.п.) для объектов, расположенных в пределах круговой магистральной системы улиц "Садовое кольцо" города Москвы | 0 | 52813.8 | 1427.4 | 0 | 0 | 0 | 0 | 0 | 0 | 0 | 0 | 0 | [13 empty] | 0 | 0 | 1 | 1 |  |  |  | 1010 | шт. | шт. | 1 | [6 empty] | 85635393 | 30 | Строительные работы | 0 |  | 1 | 21 | ТСН-2001.3-16. Трубопроводы внутренние | ТСН-2001.3-16-1 |  | Поправка: Гл.6.Прил.2.2.п.2.2.6_06.00.01.07.001 Поправка: Гл.12.Прил.8.п.8. 3_12.00.01.11.001 |  | 0 | 1427.4 | 1427.4 | 0 | 0 | 0 | 0 | 0 | [18 empty] | 0 | 0 | 0 |  |  |  |  | 109 | 61 |  |  |  |  | 1 |  | -1907245307 | 2 | 1 | -2 | 0 | 0 | 0 | 52813.8 | 52813.8 | 0 | 0 |  | 0 | 3 | 0 |  | 0 | 1 | 0 | 0 | 0 | 0 |  |  | *1)*1 | 0 | 0
18 | 1 | 755 |  | 32,1 | 1.13-5-91 | Регулятор перепада давления, латунный, автоматический, муфтовый, диапазон настройки от 10 до 60 кПа, коэффициент расхода от 0,07 до 1,4 (номинальный 1,0) м3/ч, диапазон рабочих температур от -20 до +120°C, номинальное давление PN 1,6 МПа, номинальный диаметр DN 15 мм | шт. | 37 | 0.7551 | 0.7551 |  |  |  | 280969.42 | 280969.42 | 0 | 0 | 0 | 0 | 0 | 0 | 0 | 0 | 0 |  | 86551703 | 1427.4 | 1427.4 | 0 | 0 | 0 | 0 | 0 | 0 | 0 | 1427.4 | 1427.4 | 0 | 0 | 0 | 0 | 0 | 0 | 0 | 109 | 61 | 1 | 1 |  |  | 1 | 1 | 1 | 5.32 |  |  |  |  | 3 | 1 | ТСН-2001.1 Доп. 79, Р. 13, о. 5, поз. 91 |  |  | 21 | 0 | 1.13-5-91 | 1 | 30 | 0 | 1 | 1 | 1 | 1 | 1 | 1 |  | 109 | 61 |  |  |  | 1566 | 0 | 0 | [5 empty] | 0 | Поправка: Гл.6.Прил.2.2.п.2.2.6_06.00.01.07.001 Наименование: При выполнении при капитальном ремонте и реконструкции работ, аналогичных технологическим процессам, характерным для нового строительства, и отсутствующих в сборниках на ремонтно-строительные работы ТСН-2001.6 Поправка: Гл.12.Прил.8.п.8. 3_12.00.01.11.001 Наименование: При наличии напряженных и стесненных условий производства работ (стесненность, сложность складирования и транспортной логистики и т.п.) для объектов, расположенных в пределах круговой магистральной системы улиц "Садовое кольцо" города Москвы | 0 | 280969.42 | 7593.77 | 0 | 0 | 0 | 0 | 0 | 0 | 0 | 0 | 0 | [13 empty] | 0 | 0 | 1 | 1 |  |  |  | 1010 | шт. | шт. | 1 | [6 empty] | 85635393 | 30 | Строительные работы | 0 |  | 1 | 21 | ТСН-2001.3-16. Трубопроводы внутренние | ТСН-2001.3-16-1 |  | Поправка: Гл.6.Прил.2.2.п.2.2.6_06.00.01.07.001 Поправка: Гл.12.Прил.8.п.8. 3_12.00.01.11.001 |  | 0 | 1427.4 | 1427.4 | 0 | 0 | 0 | 0 | 0 | [18 empty] | 0 | 0 | 0 |  |  |  |  | 109 | 61 |  |  |  |  | 1 |  | -1907245307 | 2 | 1 | 2 | 0 | 0 | 0 | 280969.42 | 280969.42 | 0 | 0 |  | 0 | 3 | 0 |  | 0 | 1 | 0 | 0 | 0 | 0 |  |  | *1)*1 | 0 | 0
18 | 1 | 747 |  | 32,2 | 1.13-5-92 | Регулятор перепада давления, латунный, автоматический, муфтовый, диапазон настройки от 10 до 60 кПа, коэффициент расхода от 0,16 до 3,1 (номинальный 2,2) м3/ч, диапазон рабочих температур от -20 до +120°C, номинальное давление PN 1,6 МПа, номинальный диаметр DN 20 мм | шт. | 9 | 0.18367 | 0.18367 |  |  |  | 13916.43 | 13916.43 | 0 | 0 | 0 | 0 | 0 | 0 | 0 | 0 | 0 |  | 86551701 | 1546.27 | 1546.27 | 0 | 0 | 0 | 0 | 0 | 0 | 0 | 1546.27 | 1546.27 | 0 | 0 | 0 | 0 | 0 | 0 | 0 | 109 | 61 | 1 | 1 |  |  | 1 | 1 | 1 | 1 |  |  |  |  | 3 | 1 | ТСН-2001.1 Доп. 67, Р. 13, о. 5, поз. 92 |  |  | 21 | 0 |  | 0 | 30 | 0 | 1 | 1 | 1 | 1 | 1 | 1 |  | 109 | 61 |  |  |  | 1566 | 0 | 0 | [5 empty] | 0 | Поправка: Гл.6.Прил.2.2.п.2.2.6_06.00.01.07.001 Наименование: При выполнении при капитальном ремонте и реконструкции работ, аналогичных технологическим процессам, характерным для нового строительства, и отсутствующих в сборниках на ремонтно-строительные работы ТСН-2001.6 Поправка: Гл.12.Прил.8.п.8. 3_12.00.01.11.001 Наименование: При наличии напряженных и стесненных условий производства работ (стесненность, сложность складирования и транспортной логистики и т.п.) для объектов, расположенных в пределах круговой магистральной системы улиц "Садовое кольцо" города Москвы | 0 | 13916.43 | 1546.27 | 0 | 0 | 0 | 0 | 0 | 0 | 0 | 0 | 0 | [13 empty] | 0 | 0 | 1 | 1 |  |  |  | 1010 | шт. | шт. | 1 | [6 empty] | 85635393 | 30 | Строительные работы | 0 |  | 1 | 21 | ТСН-2001.3-16. Трубопроводы внутренние | ТСН-2001.3-16-1 |  | Поправка: Гл.6.Прил.2.2.п.2.2.6_06.00.01.07.001 Поправка: Гл.12.Прил.8.п.8. 3_12.00.01.11.001 |  | 0 | 1546.27 | 1546.27 | 0 | 0 | 0 | 0 | 0 | [18 empty] | 0 | 0 | 0 |  |  |  |  | 109 | 61 |  |  |  |  | 1 |  | -427872047 | 2 | 1 | -2 | 0 | 0 | 0 | 13916.43 | 13916.43 | 0 | 0 |  | 0 | 3 | 0 |  | 0 | 1 | 0 | 0 | 0 | 0 |  |  | *1)*1 | 0 | 0
18 | 1 | 756 |  | 32,2 | 1.13-5-92 | Регулятор перепада давления, латунный, автоматический, муфтовый, диапазон настройки от 10 до 60 кПа, коэффициент расхода от 0,16 до 3,1 (номинальный 2,2) м3/ч, диапазон рабочих температур от -20 до +120°C, номинальное давление PN 1,6 МПа, номинальный диаметр DN 20 мм | шт. | 9 | 0.18367 | 0.18367 |  |  |  | 70556.3 | 70556.3 | 0 | 0 | 0 | 0 | 0 | 0 | 0 | 0 | 0 |  | 86551703 | 1546.27 | 1546.27 | 0 | 0 | 0 | 0 | 0 | 0 | 0 | 1546.27 | 1546.27 | 0 | 0 | 0 | 0 | 0 | 0 | 0 | 109 | 61 | 1 | 1 |  |  | 1 | 1 | 1 | 5.07 |  |  |  |  | 3 | 1 | ТСН-2001.1 Доп. 67, Р. 13, о. 5, поз. 92 |  |  | 21 | 0 | 1.13-5-92 | 1 | 30 | 0 | 1 | 1 | 1 | 1 | 1 | 1 |  | 109 | 61 |  |  |  | 1566 | 0 | 0 | [5 empty] | 0 | Поправка: Гл.6.Прил.2.2.п.2.2.6_06.00.01.07.001 Наименование: При выполнении при капитальном ремонте и реконструкции работ, аналогичных технологическим процессам, характерным для нового строительства, и отсутствующих в сборниках на ремонтно-строительные работы ТСН-2001.6 Поправка: Гл.12.Прил.8.п.8. 3_12.00.01.11.001 Наименование: При наличии напряженных и стесненных условий производства работ (стесненность, сложность складирования и транспортной логистики и т.п.) для объектов, расположенных в пределах круговой магистральной системы улиц "Садовое кольцо" города Москвы | 0 | 70556.3 | 7839.59 | 0 | 0 | 0 | 0 | 0 | 0 | 0 | 0 | 0 | [13 empty] | 0 | 0 | 1 | 1 |  |  |  | 1010 | шт. | шт. | 1 | [6 empty] | 85635393 | 30 | Строительные работы | 0 |  | 1 | 21 | ТСН-2001.3-16. Трубопроводы внутренние | ТСН-2001.3-16-1 |  | Поправка: Гл.6.Прил.2.2.п.2.2.6_06.00.01.07.001 Поправка: Гл.12.Прил.8.п.8. 3_12.00.01.11.001 |  | 0 | 1546.27 | 1546.27 | 0 | 0 | 0 | 0 | 0 | [18 empty] | 0 | 0 | 0 |  |  |  |  | 109 | 61 |  |  |  |  | 1 |  | -427872047 | 2 | 1 | 2 | 0 | 0 | 0 | 70556.3 | 70556.3 | 0 | 0 |  | 0 | 3 | 0 |  | 0 | 1 | 0 | 0 | 0 | 0 |  |  | *1)*1 | 0 | 0
18 | 1 | 748 |  | 32,3 | 1.13-5-93 | Регулятор перепада давления, латунный, автоматический, муфтовый, диапазон настройки от 10 до 60 кПа, коэффициент расхода от 0,28 до 5,5 (номинальный 3,8) м3/ч, диапазон рабочих температур от -20 до +120°C, номинальное давление PN 1,6 МПа, номинальный диаметр DN 25 мм | шт. | 3 | 0.061224 | 0.061224 |  |  |  | 5289.87 | 5289.87 | 0 | 0 | 0 | 0 | 0 | 0 | 0 | 0 | 0 |  | 86551701 | 1763.29 | 1763.29 | 0 | 0 | 0 | 0 | 0 | 0 | 0 | 1763.29 | 1763.29 | 0 | 0 | 0 | 0 | 0 | 0 | 0 | 109 | 61 | 1 | 1 |  |  | 1 | 1 | 1 | 1 |  |  |  |  | 3 | 1 | ТСН-2001.1 Доп. 79, Р. 13, о. 5, поз. 93 |  |  | 21 | 0 |  | 0 | 30 | 0 | 1 | 1 | 1 | 1 | 1 | 1 |  | 109 | 61 |  |  |  | 1566 | 0 | 0 | [5 empty] | 0 | Поправка: Гл.6.Прил.2.2.п.2.2.6_06.00.01.07.001 Наименование: При выполнении при капитальном ремонте и реконструкции работ, аналогичных технологическим процессам, характерным для нового строительства, и отсутствующих в сборниках на ремонтно-строительные работы ТСН-2001.6 Поправка: Гл.12.Прил.8.п.8. 3_12.00.01.11.001 Наименование: При наличии напряженных и стесненных условий производства работ (стесненность, сложность складирования и транспортной логистики и т.п.) для объектов, расположенных в пределах круговой магистральной системы улиц "Садовое кольцо" города Москвы | 0 | 5289.87 | 1763.29 | 0 | 0 | 0 | 0 | 0 | 0 | 0 | 0 | 0 | [13 empty] | 0 | 0 | 1 | 1 |  |  |  | 1010 | шт. | шт. | 1 | [6 empty] | 85635393 | 30 | Строительные работы | 0 |  | 1 | 21 | ТСН-2001.3-16. Трубопроводы внутренние | ТСН-2001.3-16-1 |  | Поправка: Гл.6.Прил.2.2.п.2.2.6_06.00.01.07.001 Поправка: Гл.12.Прил.8.п.8. 3_12.00.01.11.001 |  | 0 | 1763.29 | 1763.29 | 0 | 0 | 0 | 0 | 0 | [18 empty] | 0 | 0 | 0 |  |  |  |  | 109 | 61 |  |  |  |  | 1 |  | -963512693 | 2 | 1 | -2 | 0 | 0 | 0 | 5289.87 | 5289.87 | 0 | 0 |  | 0 | 3 | 0 |  | 0 | 1 | 0 | 0 | 0 | 0 |  |  | *1)*1 | 0 | 0
18 | 1 | 757 |  | 32,3 | 1.13-5-93 | Регулятор перепада давления, латунный, автоматический, муфтовый, диапазон настройки от 10 до 60 кПа, коэффициент расхода от 0,28 до 5,5 (номинальный 3,8) м3/ч, диапазон рабочих температур от -20 до +120°C, номинальное давление PN 1,6 МПа, номинальный диаметр DN 25 мм | шт. | 3 | 0.061224 | 0.061224 |  |  |  | 36553 | 36553 | 0 | 0 | 0 | 0 | 0 | 0 | 0 | 0 | 0 |  | 86551703 | 1763.29 | 1763.29 | 0 | 0 | 0 | 0 | 0 | 0 | 0 | 1763.29 | 1763.29 | 0 | 0 | 0 | 0 | 0 | 0 | 0 | 109 | 61 | 1 | 1 |  |  | 1 | 1 | 1 | 6.91 |  |  |  |  | 3 | 1 | ТСН-2001.1 Доп. 79, Р. 13, о. 5, поз. 93 |  |  | 21 | 0 | 1.13-5-93 | 1 | 30 | 0 | 1 | 1 | 1 | 1 | 1 | 1 |  | 109 | 61 |  |  |  | 1566 | 0 | 0 | [5 empty] | 0 | Поправка: Гл.6.Прил.2.2.п.2.2.6_06.00.01.07.001 Наименование: При выполнении при капитальном ремонте и реконструкции работ, аналогичных технологическим процессам, характерным для нового строительства, и отсутствующих в сборниках на ремонтно-строительные работы ТСН-2001.6 Поправка: Гл.12.Прил.8.п.8. 3_12.00.01.11.001 Наименование: При наличии напряженных и стесненных условий производства работ (стесненность, сложность складирования и транспортной логистики и т.п.) для объектов, расположенных в пределах круговой магистральной системы улиц "Садовое кольцо" города Москвы | 0 | 36553 | 12184.33 | 0 | 0 | 0 | 0 | 0 | 0 | 0 | 0 | 0 | [13 empty] | 0 | 0 | 1 | 1 |  |  |  | 1010 | шт. | шт. | 1 | [6 empty] | 85635393 | 30 | Строительные работы | 0 |  | 1 | 21 | ТСН-2001.3-16. Трубопроводы внутренние | ТСН-2001.3-16-1 |  | Поправка: Гл.6.Прил.2.2.п.2.2.6_06.00.01.07.001 Поправка: Гл.12.Прил.8.п.8. 3_12.00.01.11.001 |  | 0 | 1763.29 | 1763.29 | 0 | 0 | 0 | 0 | 0 | [18 empty] | 0 | 0 | 0 |  |  |  |  | 109 | 61 |  |  |  |  | 1 |  | -963512693 | 2 | 1 | 2 | 0 | 0 | 0 | 36553 | 36553 | 0 | 0 |  | 0 | 3 | 0 |  | 0 | 1 | 0 | 0 | 0 | 0 |  |  | *1)*1 | 0 | 0
17 | 1 | 765 | 602 | 33 | 3.16-19-2 | Установка клапанов редукционных пружинных диаметром до 50 мм | 1 ШТ. | 3 | 0 | 3 |  |  |  | 176.84 | 79.74 | 19.93 | 1.2 | 77.17 | 0 | 6.1843 | 0 | 0 | 85.42 | 47.81 |  | 86551701 | 56.9136 | 26.58 | 6.225 | 0.375 | 24.1086 | 0 | 1.932 | 0 | 0 | 48.2 | 26.58 | 4.15 | 0.25 | 17.47 | 0 | 1.4 | 0 | 0 | 109 | 61 | 1.067 | 1 |  |  | 1 | 1 | 1 | 1 |  |  |  |  | 0 | 1 | ТСН-2001.3 Доп. 79, Сб. 16, т. 19, поз. 2 |  |  | 21 | 0 | 3.16-19-2 | 1 | 30 | 0 | 1 | 1 | 1 | 1 | 1 | 1 |  | 109 | 61 |  |  |  | 1566 | 0 | 0 | [5 empty] | 0 | Поправка: Гл.6.Прил.2.2.п.2.2.6_06.00.01.07.001 Наименование: При выполнении при капитальном ремонте и реконструкции работ, аналогичных технологическим процессам, характерным для нового строительства, и отсутствующих в сборниках на ремонтно-строительные работы ТСН-2001.6 Поправка: Гл.12.Прил.8.п.8. 3_12.00.01.11.001 Наименование: При наличии напряженных и стесненных условий производства работ (стесненность, сложность складирования и транспортной логистики и т.п.) для объектов, расположенных в пределах круговой магистральной системы улиц "Садовое кольцо" города Москвы | 0 | 176.84 | 26.58 | 6.64 | 0.4 | 25.72 | 0 | 2.0614 | 0 | 0 | 84.55 | 47.32 |  | 143 |  | *1)*1 | *1,25)*1,2 | *1,25)*1,2 | *1,15)*1,2 |  | *1,15)*1,2 | *1,25)*1,2 |  |  |  | 0 | 0 | 1 | 1 |  |  |  | 1013 | 1 ШТ. | 1 ШТ. | 1 | [6 empty] | 85635393 | 30 | Строительные работы | 0 |  | 1 | 21 | ТСН-2001.3-16. Трубопроводы внутренние | ТСН-2001.3-16-1 |  | Поправка: Гл.6.Прил.2.2.п.2.2.6_06.00.01.07.001 Поправка: Гл.12.Прил.8.п.8. 3_12.00.01.11.001 |  | 131072 | 48.2 | 26.58 | 4.15 | 0.25 | 17.47 | 1.4 | 0 | 0 | [17 empty] | 0 | 0 | 0 |  |  |  |  | 109 | 61 |  |  |  |  | 1 |  | 1182420650 | 2 | 1 | 2 | 0 | 0 | 0 | 310.07 | 310.07 | 0 | 0 |  | 0 | 3 | 0 |  | 0 | 1 | 0 | 0 | 0 | 0 |  |  |  | 0 | 0
17 | 1 | 772 | 610 | 33 | 3.16-19-2 | Установка клапанов редукционных пружинных диаметром до 50 мм | 1 ШТ. | 3 | 0 | 3 |  |  |  | 5364.94 | 719.25 | 297.16 | 67.62 | 4348.53 | 0 | 6.1843 | 0 | 0 | 4813.6 | 2693.85 |  | 86551703 | 56.9136 | 26.58 | 6.225 | 0.375 | 24.1086 | 0 | 1.932 | 0 | 0 | 48.2 | 26.58 | 4.15 | 0.25 | 17.47 | 0 | 1.4 | 0 | 0 | 109 | 61 | 1.067 | 1 |  |  | 1 | 56.35 | 14.91 | 9.02 |  |  |  |  | 0 | 1 | ТСН-2001.3 Доп. 79, Сб. 16, т. 19, поз. 2 |  |  | 21 | 0 | 3.16-19-2 | 1 | 30 | 0 | 56.35 | 1 | 1 | 1 | 1 | 1 |  | 109 | 61 |  |  |  | 1566 | 0 | 0 | [5 empty] | 0 | Поправка: Гл.6.Прил.2.2.п.2.2.6_06.00.01.07.001 Наименование: При выполнении при капитальном ремонте и реконструкции работ, аналогичных технологическим процессам, характерным для нового строительства, и отсутствующих в сборниках на ремонтно-строительные работы ТСН-2001.6 Поправка: Гл.12.Прил.8.п.8. 3_12.00.01.11.001 Наименование: При наличии напряженных и стесненных условий производства работ (стесненность, сложность складирования и транспортной логистики и т.п.) для объектов, расположенных в пределах круговой магистральной системы улиц "Садовое кольцо" города Москвы | 0 | 5364.94 | 239.75 | 99 | 22.54 | 1449.32 | 0 | 2.0614 | 0 | 0 | 4764.47 | 2666.35 |  | 145 |  | *1)*1 | *1,25)*1,2 | *1,25)*1,2 | *1,15)*1,2 |  | *1,15)*1,2 | *1,25)*1,2 |  |  |  | 0 | 0 | 1 | 1 |  |  |  | 1013 | 1 ШТ. | 1 ШТ. | 1 | [6 empty] | 85635393 | 30 | Строительные работы | 0 |  | 1 | 21 | ТСН-2001.3-16. Трубопроводы внутренние | ТСН-2001.3-16-1 |  | Поправка: Гл.6.Прил.2.2.п.2.2.6_06.00.01.07.001 Поправка: Гл.12.Прил.8.п.8. 3_12.00.01.11.001 |  | 131072 | 48.2 | 26.58 | 4.15 | 0.25 | 17.47 | 1.4 | 0 | 0 | [17 empty] | 0 | 0 | 0 |  |  |  |  | 109 | 61 |  |  |  |  | 1 |  | 1182420650 | 2 | 1 | 2 | 0 | 0 | 0 | 12872.39 | 12872.39 | 0 | 0 |  | 0 | 3 | 0 |  | 0 | 1 | 0 | 0 | 0 | 0 |  |  |  | 0 | 0
18 | 1 | 764 |  | 33,1 | 1.18-6-230 | Регулятор перепада давления, бронзовый, для монтажа на обратном трубопроводе, с наружной резьбой, диапазон настройки от 0,02 до 0,1 МПа, пропускная способность 10,0 м3/ч, номинальное давление PN 1,6 МПа, номинальный диаметр DN 32 мм | шт. | 3 | 1 | 1 |  |  |  | 34303.92 | 34303.92 | 0 | 0 | 0 | 0 | 0 | 0 | 0 | 0 | 0 |  | 86551701 | 11434.64 | 11434.64 | 0 | 0 | 0 | 0 | 0 | 0 | 0 | 11434.64 | 11434.64 | 0 | 0 | 0 | 0 | 0 | 0 | 0 | 109 | 61 | 1 | 1 |  |  | 1 | 1 | 1 | 1 |  |  |  |  | 3 | 1 | ТСН-2001.1 Доп. 79, Р. 18, о. 6, поз. 230 |  |  | 21 | 0 |  | 0 | 30 | 0 | 1 | 1 | 1 | 1 | 1 | 1 |  | 109 | 61 |  |  |  | 1566 | 0 | 0 | [5 empty] | 0 | Поправка: Гл.6.Прил.2.2.п.2.2.6_06.00.01.07.001 Наименование: При выполнении при капитальном ремонте и реконструкции работ, аналогичных технологическим процессам, характерным для нового строительства, и отсутствующих в сборниках на ремонтно-строительные работы ТСН-2001.6 Поправка: Гл.12.Прил.8.п.8. 3_12.00.01.11.001 Наименование: При наличии напряженных и стесненных условий производства работ (стесненность, сложность складирования и транспортной логистики и т.п.) для объектов, расположенных в пределах круговой магистральной системы улиц "Садовое кольцо" города Москвы | 0 | 34303.92 | 11434.64 | 0 | 0 | 0 | 0 | 0 | 0 | 0 | 0 | 0 | [13 empty] | 0 | 0 | 1 | 1 |  |  |  | 1010 | шт. | шт. | 1 | [6 empty] | 85635393 | 30 | Строительные работы | 0 |  | 1 | 21 | ТСН-2001.3-16. Трубопроводы внутренние | ТСН-2001.3-16-1 |  | Поправка: Гл.6.Прил.2.2.п.2.2.6_06.00.01.07.001 Поправка: Гл.12.Прил.8.п.8. 3_12.00.01.11.001 |  | 0 | 11434.64 | 11434.64 | 0 | 0 | 0 | 0 | 0 | [18 empty] | 0 | 0 | 0 |  |  |  |  | 109 | 61 |  |  |  |  | 1 |  | -249114740 | 2 | 1 | -2 | 0 | 0 | 0 | 34303.92 | 34303.92 | 0 | 0 |  | 0 | 3 | 0 |  | 0 | 1 | 0 | 0 | 0 | 0 |  |  | *1)*1 | 0 | 0
18 | 1 | 771 |  | 33,1 | 1.18-6-230 | Регулятор перепада давления, бронзовый, для монтажа на обратном трубопроводе, с наружной резьбой, диапазон настройки от 0,02 до 0,1 МПа, пропускная способность 10,0 м3/ч, номинальное давление PN 1,6 МПа, номинальный диаметр DN 32 мм | шт. | 3 | 1 | 1 |  |  |  | 185241.17 | 185241.17 | 0 | 0 | 0 | 0 | 0 | 0 | 0 | 0 | 0 |  | 86551703 | 11434.64 | 11434.64 | 0 | 0 | 0 | 0 | 0 | 0 | 0 | 11434.64 | 11434.64 | 0 | 0 | 0 | 0 | 0 | 0 | 0 | 109 | 61 | 1 | 1 |  |  | 1 | 1 | 1 | 5.4 |  |  |  |  | 3 | 1 | ТСН-2001.1 Доп. 79, Р. 18, о. 6, поз. 230 |  |  | 21 | 0 | 1.18-6-230 | 1 | 30 | 0 | 1 | 1 | 1 | 1 | 1 | 1 |  | 109 | 61 |  |  |  | 1566 | 0 | 0 | [5 empty] | 0 | Поправка: Гл.6.Прил.2.2.п.2.2.6_06.00.01.07.001 Наименование: При выполнении при капитальном ремонте и реконструкции работ, аналогичных технологическим процессам, характерным для нового строительства, и отсутствующих в сборниках на ремонтно-строительные работы ТСН-2001.6 Поправка: Гл.12.Прил.8.п.8. 3_12.00.01.11.001 Наименование: При наличии напряженных и стесненных условий производства работ (стесненность, сложность складирования и транспортной логистики и т.п.) для объектов, расположенных в пределах круговой магистральной системы улиц "Садовое кольцо" города Москвы | 0 | 185241.17 | 61747.06 | 0 | 0 | 0 | 0 | 0 | 0 | 0 | 0 | 0 | [13 empty] | 0 | 0 | 1 | 1 |  |  |  | 1010 | шт. | шт. | 1 | [6 empty] | 85635393 | 30 | Строительные работы | 0 |  | 1 | 21 | ТСН-2001.3-16. Трубопроводы внутренние | ТСН-2001.3-16-1 |  | Поправка: Гл.6.Прил.2.2.п.2.2.6_06.00.01.07.001 Поправка: Гл.12.Прил.8.п.8. 3_12.00.01.11.001 |  | 0 | 11434.64 | 11434.64 | 0 | 0 | 0 | 0 | 0 | [18 empty] | 0 | 0 | 0 |  |  |  |  | 109 | 61 |  |  |  |  | 1 |  | -249114740 | 2 | 1 | 2 | 0 | 0 | 0 | 185241.17 | 185241.17 | 0 | 0 |  | 0 | 3 | 0 |  | 0 | 1 | 0 | 0 | 0 | 0 |  |  | *1)*1 | 0 | 0
51 | 1 | 4 | 291 |  | Новый раздел | Трубопроводы. | 0 | [6 empty] | 403015.59 | 354994.45 | 3687.01 | 452.95 | 44334.13 | 0 | 3397.1556 | 0 | 0 | 45007.77 | 24854.33 |  |  | 403015.59 | 354994.45 | 3687.01 | 452.95 | 44334.13 | 0 | 3397.1556 | 0 | 0 | 45007.77 | 24854.33 |  |  | 0 | 0 | 0 | 472877.69 | 472877.69 | 0 | 0 | 354994.45 | 354994.45 | 0 | 354994.45 | 0 | 0 | 0 | 0 | 0 | [19 empty] | 0 | 0 | 0 | 472877.69 | 472877.69 | 0 | 0 | 354994.45 | 354994.45 | 0 | 354994.45 | 0 | 0 | 0 | 0 | 0 | [19 empty] | 5983031.77 | 3425978.82 | 58824.71 | 25523.74 | 2498228.24 | 0 | 3397.1556 | 0 | 0 | 2536187.62 | 1400541.46 |  |  | 5983031.77 | 3425978.82 | 58824.71 | 25523.74 | 2498228.24 | 0 | 3397.1556 | 0 | 0 | 2536187.62 | 1400541.46 |  |  | 0 | 0 | 0 | 9919760.85 | 9919760.85 | 0 | 0 | 3425978.82 | 3425978.82 | 0 | 3425978.82 | 0 | 0 | 0 | 0 | 0 | [19 empty] | 0 | 0 | 0 | 9919760.85 | 9919760.85 | 0 | 0 | 3425978.82 | 3425978.82 | 0 | 3425978.82 | 0 | 0 | 0 | 0 | 0 | [18 empty] | 0
50 | 0 | 0 | 1 | 201 | 403015.59 | ПЗ | Прямые затраты |  |  | 201 | 1 | 3 |  | 2 | 5983031.77 | [6 empty] | 403015.59 | 1 | 403015.59 | 5983031.77 | 1 | 5983031.77
50 | 0 | 0 | 1 | 202 | 354994.45 | СтМатОб | Стоимость материальных ресурсов (всего) |  |  | 202 | 2 | 3 |  | 2 | 3425978.82 | [6 empty] | 354994.45 | 1 | 354994.45 | 3425978.82 | 1 | 3425978.82
50 | 0 | 0 | 1 | 222 | 0 | СтМатОбЗак | Стоимость материалов и оборудования заказчика |  |  | 222 | 3 | 3 |  | 2 | 0 | [6 empty] | 0 | 1 | 0 | 0 | 1 | 0
50 | 0 | 0 | 1 | 225 | 354994.45 | СтМатОбПод | Стоимость материалов и оборудования подрядчика |  |  | 225 | 4 | 3 |  | 2 | 3425978.82 | [6 empty] | 354994.45 | 1 | 354994.45 | 3425978.82 | 1 | 3425978.82
50 | 0 | 0 | 1 | 226 | 354994.45 | СтМат | Стоимость материалов (всего) |  |  | 226 | 5 | 3 |  | 2 | 3425978.82 | [6 empty] | 354994.45 | 1 | 354994.45 | 3425978.82 | 1 | 3425978.82
50 | 0 | 0 | 1 | 227 | 0 | СтМатЗак | Стоимость материалов заказчика |  |  | 227 | 6 | 3 |  | 2 | 0 | [6 empty] | 0 | 1 | 0 | 0 | 1 | 0
50 | 0 | 0 | 1 | 228 | 354994.45 | СтМатПод | Стоимость материалов подрядчика |  |  | 228 | 7 | 3 |  | 2 | 3425978.82 | [6 empty] | 354994.45 | 1 | 354994.45 | 3425978.82 | 1 | 3425978.82
50 | 0 | 0 | 1 | 216 | 0 | Оборуд | Стоимость оборудования (всего) |  |  | 216 | 8 | 3 |  | 2 | 0 | [6 empty] | 0 | 1 | 0 | 0 | 1 | 0
50 | 0 | 0 | 1 | 223 | 0 | ОборудЗак | Стоимость оборудования заказчика |  |  | 223 | 9 | 3 |  | 2 | 0 | [6 empty] | 0 | 1 | 0 | 0 | 1 | 0
50 | 0 | 0 | 1 | 229 | 0 | ОборудПод | Стоимость оборудования подрядчика |  |  | 229 | 10 | 3 |  | 2 | 0 | [6 empty] | 0 | 1 | 0 | 0 | 1 | 0
50 | 0 | 0 | 1 | 203 | 3687.01 | ЭММ | Эксплуатация машин |  |  | 203 | 11 | 3 |  | 2 | 58824.71 | [6 empty] | 3687.01 | 1 | 3687.01 | 58824.71 | 1 | 58824.71
50 | 0 | 0 | 1 | 231 | 0 | ЭММсНРиСП | Эксплуатация машин по ТСН-2001.16 |  |  | 231 | 12 | 3 |  | 2 | 0 | [6 empty] | 0 | 1 | 0 | 0 | 1 | 0
50 | 0 | 0 | 1 | 204 | 452.95 | ЗПМ | ЗП машинистов |  |  | 204 | 13 | 3 |  | 2 | 25523.74 | [6 empty] | 452.95 | 1 | 452.95 | 25523.74 | 1 | 25523.74
50 | 0 | 0 | 1 | 205 | 44334.13 | ОЗП | Основная ЗП рабочих |  |  | 205 | 14 | 3 |  | 2 | 2498228.24 | [6 empty] | 44334.13 | 1 | 44334.13 | 2498228.24 | 1 | 2498228.24
50 | 0 | 0 | 1 | 232 | 0 | ОЗПсНРиСП | Основная ЗП рабочих по ТСН-2001.16 |  |  | 232 | 15 | 3 |  | 2 | 0 | [6 empty] | 0 | 1 | 0 | 0 | 1 | 0
50 | 0 | 0 | 1 | 214 | 472877.69 | Строит | Строительные работы с НР и СП |  |  | 214 | 16 | 3 |  | 2 | 9919760.85 | [6 empty] | 472877.69 | 1 | 472877.69 | 9919760.85 | 1 | 9919760.85
50 | 0 | 0 | 1 | 215 | 0 | Монтаж | Монтажные работы с НР и СП |  |  | 215 | 17 | 3 |  | 2 | 0 | [6 empty] | 0 | 1 | 0 | 0 | 1 | 0
50 | 0 | 0 | 1 | 217 | 0 | Прочие | Прочие работы с НР и СП |  |  | 217 | 18 | 3 |  | 2 | 0 | [6 empty] | 0 | 1 | 0 | 0 | 1 | 0
50 | 0 | 0 | 1 | 230 | 0 | ПрочиеЗатр | Прочие затраты по ТСН-2001.16 |  |  | 230 | 19 | 3 |  | 2 | 0 | [6 empty] | 0 | 1 | 0 | 0 | 1 | 0
50 | 0 | 0 | 1 | 206 | 0 | ВозврМат | Возврат материалов |  |  | 206 | 20 | 3 |  | 2 | 0 | [6 empty] | 0 | 1 | 0 | 0 | 1 | 0
50 | 0 | 0 | 1 | 207 | 3397.1556 | ТрудСтр | Трудозатраты строителей |  |  | 207 | 21 | 3 |  | -1 | 3397.1556 | [6 empty] | 3397.1556 | 1 | 3397.1556 | 3397.1556 | 1 | 3397.1556
50 | 0 | 0 | 1 | 208 | 0 | ТрудМаш | Трудозатраты машинистов |  |  | 208 | 22 | 3 |  | -1 | 0 | [6 empty] | 0 | 1 | 0 | 0 | 1 | 0
50 | 0 | 0 | 1 | 209 | 0 | ТранспМат | Транспорт материалов |  |  | 209 | 23 | 3 |  | 2 | 0 | [6 empty] | 0 | 1 | 0 | 0 | 1 | 0
50 | 0 | 0 | 1 | 233 | 0 | Перевозка | Перевозка грузов |  |  | 233 | 24 | 3 |  | 2 | 0 | [6 empty] | 0 | 1 | 0 | 0 | 1 | 0
50 | 0 | 0 | 1 | 210 | 45007.77 | НР | Накладные расходы |  |  | 210 | 25 | 3 |  | 2 | 2536187.62 | [6 empty] | 45007.77 | 1 | 45007.77 | 2536187.62 | 1 | 2536187.62
50 | 0 | 0 | 1 | 211 | 24854.33 | СмПриб | Сметная прибыль |  |  | 211 | 26 | 3 |  | 2 | 1400541.46 | [6 empty] | 24854.33 | 1 | 24854.33 | 1400541.46 | 1 | 1400541.46
50 | 0 | 0 | 1 | 224 | 472877.69 | Всего | Всего с НР и СП |  |  | 224 | 27 | 3 |  | 2 | 9919760.85 | [6 empty] | 472877.69 | 1 | 472877.69 | 9919760.85 | 1 | 9919760.85
4 | 1 |  | 463 |  | Новый раздел | Арматура коллектора отопления. |  | 0 |  | 0 | [7 empty] | 0 | 0 |  | 2 | [53 empty] | 0 | [11 empty] | 0
52 | 1 | 4 | 422 | 0 | Новый раздел | Арматура коллектора отопления. | [7 empty] | 13001.74 | 12474.7 | 84.79 | 3.78 | 442.25 | 0 | 36.5759 | 0 | 0 | 486.16 | 272.08 | 0 | 0 | 13001.74 | 12474.7 | 84.79 | 3.78 | 442.25 | 0 | 36.5759 | 0 | 0 | 486.16 | 272.08 | 0 | 0 | 0 | 1869.12 | 0 | 13759.98 | 11890.86 | 0 | 0 | 12474.7 | 10605.58 | 0 | 10605.58 | 1869.12 | 0 | 0 | 0 | 0 | 0 | 0 | 0 | 0 | 0 | 0 | 0 | 0 | 0 | 0 | 0 | 0 | 0 | 0 | 0 | 0 | 0 | 0 | 0 | 0 | 1869.12 | 0 | 13759.98 | 11890.86 | 0 | 0 | 12474.7 | 10605.58 | 0 | 10605.58 | 1869.12 | 0 | 0 | 0 | 0 | 0 | 0 | 0 | 0 | 0 | 0 | 0 | 0 | 0 | 0 | 0 | 0 | 0 | 0 | 0 | 0 | 0 | 0 | 0 | 111312.7 | 85166.48 | 1225.43 | 213.01 | 24920.79 | 0 | 36.5759 | 0 | 0 | 27395.85 | 15331.62 | 0 | 0 | 111312.7 | 85166.48 | 1225.43 | 213.01 | 24920.79 | 0 | 36.5759 | 0 | 0 | 27395.85 | 15331.62 | 0 | 0 | 0 | 6112.02 | 0 | 154040.17 | 147928.15 | 0 | 0 | 85166.48 | 79054.46 | 0 | 79054.46 | 6112.02 | 0 | 0 | 0 | 0 | 0 | 0 | 0 | 0 | 0 | 0 | 0 | 0 | 0 | 0 | 0 | 0 | 0 | 0 | 0 | 0 | 0 | 0 | 0 | 0 | 6112.02 | 0 | 154040.17 | 147928.15 | 0 | 0 | 85166.48 | 79054.46 | 0 | 79054.46 | 6112.02 | 0 | 0 | 0 | 0 | 0 | 0 | 0 | 0 | 0 | 0 | 0 | 0 | 0 | 0 | 0 | 0 | 0 | 0 | 0 | 0 | 0 | 0 | 0
17 | 1 | 780 | 618 | 34 | 3.16-19-1 | Установка клапанов редукционных пружинных диаметром до 25 мм | 1 ШТ. | 2 | 0 | 2 |  |  |  | 67.35 | 24.58 | 8.58 | 0.42 | 34.19 | 0 | 2.7388 | 0 | 0 | 37.72 | 21.11 |  | 86551701 | 32.3318 | 12.29 | 4.02 | 0.195 | 16.0218 | 0 | 1.2834 | 0 | 0 | 26.58 | 12.29 | 2.68 | 0.13 | 11.61 | 0 | 0.93 | 0 | 0 | 109 | 61 | 1.067 | 1 |  |  | 1 | 1 | 1 | 1 |  |  |  |  | 0 | 1 | ТСН-2001.3 Доп. 79, Сб. 16, т. 19, поз. 1 |  |  | 21 | 0 | 3.16-19-1 | 1 | 30 | 0 | 1 | 1 | 1 | 1 | 1 | 1 |  | 109 | 61 |  |  |  | 1566 | 0 | 0 | [5 empty] | 0 | Поправка: Гл.6.Прил.2.2.п.2.2.6_06.00.01.07.001 Наименование: При выполнении при капитальном ремонте и реконструкции работ, аналогичных технологическим процессам, характерным для нового строительства, и отсутствующих в сборниках на ремонтно-строительные работы ТСН-2001.6 Поправка: Гл.12.Прил.8.п.8. 3_12.00.01.11.001 Наименование: При наличии напряженных и стесненных условий производства работ (стесненность, сложность складирования и транспортной логистики и т.п.) для объектов, расположенных в пределах круговой магистральной системы улиц "Садовое кольцо" города Москвы | 0 | 67.35 | 12.29 | 4.29 | 0.21 | 17.1 | 0 | 1.3694 | 0 | 0 | 37.5 | 20.98 |  | 147 |  | *1)*1 | *1,25)*1,2 | *1,25)*1,2 | *1,15)*1,2 |  | *1,15)*1,2 | *1,25)*1,2 |  |  |  | 0 | 0 | 1 | 1 |  |  |  | 1013 | 1 ШТ. | 1 ШТ. | 1 | [6 empty] | 85635393 | 30 | Строительные работы | 0 |  | 1 | 21 | ТСН-2001.3-16. Трубопроводы внутренние | ТСН-2001.3-16-1 |  | Поправка: Гл.6.Прил.2.2.п.2.2.6_06.00.01.07.001 Поправка: Гл.12.Прил.8.п.8. 3_12.00.01.11.001 |  | 131072 | 26.58 | 12.29 | 2.68 | 0.13 | 11.61 | 0.93 | 0 | 0 | [17 empty] | 0 | 0 | 0 |  |  |  |  | 109 | 61 |  |  |  |  | 1 |  | 1824361466 | 2 | 1 | 2 | 0 | 0 | 0 | 126.18 | 126.18 | 0 | 0 |  | 0 | 3 | 0 |  | 0 | 1 | 0 | 0 | 0 | 0 |  |  |  | 0 | 0
17 | 1 | 788 | 626 | 34 | 3.16-19-1 | Установка клапанов редукционных пружинных диаметром до 25 мм | 1 ШТ. | 2 | 0 | 2 |  |  |  | 2260.15 | 208.44 | 125.1 | 23.67 | 1926.61 | 0 | 2.7388 | 0 | 0 | 2125.81 | 1189.67 |  | 86551703 | 32.3318 | 12.29 | 4.02 | 0.195 | 16.0218 | 0 | 1.2834 | 0 | 0 | 26.58 | 12.29 | 2.68 | 0.13 | 11.61 | 0 | 0.93 | 0 | 0 | 109 | 61 | 1.067 | 1 |  |  | 1 | 56.35 | 14.58 | 8.48 |  |  |  |  | 0 | 1 | ТСН-2001.3 Доп. 79, Сб. 16, т. 19, поз. 1 |  |  | 21 | 0 | 3.16-19-1 | 1 | 30 | 0 | 56.35 | 1 | 1 | 1 | 1 | 1 |  | 109 | 61 |  |  |  | 1566 | 0 | 0 | [5 empty] | 0 | Поправка: Гл.6.Прил.2.2.п.2.2.6_06.00.01.07.001 Наименование: При выполнении при капитальном ремонте и реконструкции работ, аналогичных технологическим процессам, характерным для нового строительства, и отсутствующих в сборниках на ремонтно-строительные работы ТСН-2001.6 Поправка: Гл.12.Прил.8.п.8. 3_12.00.01.11.001 Наименование: При наличии напряженных и стесненных условий производства работ (стесненность, сложность складирования и транспортной логистики и т.п.) для объектов, расположенных в пределах круговой магистральной системы улиц "Садовое кольцо" города Москвы | 0 | 2260.15 | 104.22 | 62.55 | 11.83 | 963.59 | 0 | 1.3694 | 0 | 0 | 2112.9 | 1182.45 |  | 149 |  | *1)*1 | *1,25)*1,2 | *1,25)*1,2 | *1,15)*1,2 |  | *1,15)*1,2 | *1,25)*1,2 |  |  |  | 0 | 0 | 1 | 1 |  |  |  | 1013 | 1 ШТ. | 1 ШТ. | 1 | [6 empty] | 85635393 | 30 | Строительные работы | 0 |  | 1 | 21 | ТСН-2001.3-16. Трубопроводы внутренние | ТСН-2001.3-16-1 |  | Поправка: Гл.6.Прил.2.2.п.2.2.6_06.00.01.07.001 Поправка: Гл.12.Прил.8.п.8. 3_12.00.01.11.001 |  | 131072 | 26.58 | 12.29 | 2.68 | 0.13 | 11.61 | 0.93 | 0 | 0 | [17 empty] | 0 | 0 | 0 |  |  |  |  | 109 | 61 |  |  |  |  | 1 |  | 1824361466 | 2 | 1 | 2 | 0 | 0 | 0 | 5575.63 | 5575.63 | 0 | 0 |  | 0 | 3 | 0 |  | 0 | 1 | 0 | 0 | 0 | 0 |  |  |  | 0 | 0
18 | 1 | 778 |  | 34,1 | 1.13-3-179 | Клапан балансировочный, латунный, с дренажем, с внутренней резьбой, максимальная температура +120°C, пропускная способность 5,70 м3/ч, номинальное давление РN 2,0 МПа, номинальный диаметр DN 20 мм | шт. | 1 | 0.5 | 0.5 |  |  |  | 1199.6 | 1199.6 | 0 | 0 | 0 | 0 | 0 | 0 | 0 | 0 | 0 |  | 86551701 | 1199.6 | 1199.6 | 0 | 0 | 0 | 0 | 0 | 0 | 0 | 1199.6 | 1199.6 | 0 | 0 | 0 | 0 | 0 | 0 | 0 | 109 | 61 | 1 | 1 |  |  | 1 | 1 | 1 | 1 |  |  |  |  | 3 | 1 | ТСН-2001.1 Доп. 70, Р. 13, о. 3, поз. 179 |  |  | 21 | 0 |  | 0 | 30 | 0 | 1 | 1 | 1 | 1 | 1 | 1 |  | 109 | 61 |  |  |  | 1566 | 0 | 0 | [5 empty] | 0 | Поправка: Гл.6.Прил.2.2.п.2.2.6_06.00.01.07.001 Наименование: При выполнении при капитальном ремонте и реконструкции работ, аналогичных технологическим процессам, характерным для нового строительства, и отсутствующих в сборниках на ремонтно-строительные работы ТСН-2001.6 Поправка: Гл.12.Прил.8.п.8. 3_12.00.01.11.001 Наименование: При наличии напряженных и стесненных условий производства работ (стесненность, сложность складирования и транспортной логистики и т.п.) для объектов, расположенных в пределах круговой магистральной системы улиц "Садовое кольцо" города Москвы | 0 | 1199.6 | 1199.6 | 0 | 0 | 0 | 0 | 0 | 0 | 0 | 0 | 0 | [13 empty] | 0 | 0 | 1 | 1 |  |  |  | 1010 | шт. | шт. | 1 | [6 empty] | 85635393 | 30 | Строительные работы | 0 |  | 1 | 21 | ТСН-2001.3-16. Трубопроводы внутренние | ТСН-2001.3-16-1 |  | Поправка: Гл.6.Прил.2.2.п.2.2.6_06.00.01.07.001 Поправка: Гл.12.Прил.8.п.8. 3_12.00.01.11.001 |  | 0 | 1199.6 | 1199.6 | 0 | 0 | 0 | 0 | 0 | [18 empty] | 0 | 0 | 0 |  |  |  |  | 109 | 61 |  |  |  |  | 1 |  | -1637197167 | 2 | 1 | -2 | 0 | 0 | 0 | 1199.6 | 1199.6 | 0 | 0 |  | 0 | 3 | 0 |  | 0 | 1 | 0 | 0 | 0 | 0 |  |  | *1)*1 | 0 | 0
18 | 1 | 786 |  | 34,1 | 1.13-3-179 | Клапан балансировочный, латунный, с дренажем, с внутренней резьбой, максимальная температура +120°C, пропускная способность 5,70 м3/ч, номинальное давление РN 2,0 МПа, номинальный диаметр DN 20 мм | шт. | 1 | 0.5 | 0.5 |  |  |  | 3874.71 | 3874.71 | 0 | 0 | 0 | 0 | 0 | 0 | 0 | 0 | 0 |  | 86551703 | 1199.6 | 1199.6 | 0 | 0 | 0 | 0 | 0 | 0 | 0 | 1199.6 | 1199.6 | 0 | 0 | 0 | 0 | 0 | 0 | 0 | 109 | 61 | 1 | 1 |  |  | 1 | 1 | 1 | 3.23 |  |  |  |  | 3 | 1 | ТСН-2001.1 Доп. 70, Р. 13, о. 3, поз. 179 |  |  | 21 | 0 | 1.13-3-179 | 1 | 30 | 0 | 1 | 1 | 1 | 1 | 1 | 1 |  | 109 | 61 |  |  |  | 1566 | 0 | 0 | [5 empty] | 0 | Поправка: Гл.6.Прил.2.2.п.2.2.6_06.00.01.07.001 Наименование: При выполнении при капитальном ремонте и реконструкции работ, аналогичных технологическим процессам, характерным для нового строительства, и отсутствующих в сборниках на ремонтно-строительные работы ТСН-2001.6 Поправка: Гл.12.Прил.8.п.8. 3_12.00.01.11.001 Наименование: При наличии напряженных и стесненных условий производства работ (стесненность, сложность складирования и транспортной логистики и т.п.) для объектов, расположенных в пределах круговой магистральной системы улиц "Садовое кольцо" города Москвы | 0 | 3874.71 | 3874.71 | 0 | 0 | 0 | 0 | 0 | 0 | 0 | 0 | 0 | [13 empty] | 0 | 0 | 1 | 1 |  |  |  | 1010 | шт. | шт. | 1 | [6 empty] | 85635393 | 30 | Строительные работы | 0 |  | 1 | 21 | ТСН-2001.3-16. Трубопроводы внутренние | ТСН-2001.3-16-1 |  | Поправка: Гл.6.Прил.2.2.п.2.2.6_06.00.01.07.001 Поправка: Гл.12.Прил.8.п.8. 3_12.00.01.11.001 |  | 0 | 1199.6 | 1199.6 | 0 | 0 | 0 | 0 | 0 | [18 empty] | 0 | 0 | 0 |  |  |  |  | 109 | 61 |  |  |  |  | 1 |  | -1637197167 | 2 | 1 | 2 | 0 | 0 | 0 | 3874.71 | 3874.71 | 0 | 0 |  | 0 | 3 | 0 |  | 0 | 1 | 0 | 0 | 0 | 0 |  |  | *1)*1 | 0 | 0
18 | 1 | 779 |  | 34,2 | 1.13-3-180 | Клапан балансировочный, латунный, с дренажем, с внутренней резьбой, максимальная температура +120°C, пропускная способность 8,70 м3/ч, номинальное давление РN 2,0 МПа, номинальный диаметр DN 25 мм | шт. | 1 | 0.5 | 0.5 |  |  |  | 1344.18 | 1344.18 | 0 | 0 | 0 | 0 | 0 | 0 | 0 | 0 | 0 |  | 86551701 | 1344.18 | 1344.18 | 0 | 0 | 0 | 0 | 0 | 0 | 0 | 1344.18 | 1344.18 | 0 | 0 | 0 | 0 | 0 | 0 | 0 | 109 | 61 | 1 | 1 |  |  | 1 | 1 | 1 | 1 |  |  |  |  | 3 | 1 | ТСН-2001.1 Доп. 70, Р. 13, о. 3, поз. 180 |  |  | 21 | 0 |  | 0 | 30 | 0 | 1 | 1 | 1 | 1 | 1 | 1 |  | 109 | 61 |  |  |  | 1566 | 0 | 0 | [5 empty] | 0 | Поправка: Гл.6.Прил.2.2.п.2.2.6_06.00.01.07.001 Наименование: При выполнении при капитальном ремонте и реконструкции работ, аналогичных технологическим процессам, характерным для нового строительства, и отсутствующих в сборниках на ремонтно-строительные работы ТСН-2001.6 Поправка: Гл.12.Прил.8.п.8. 3_12.00.01.11.001 Наименование: При наличии напряженных и стесненных условий производства работ (стесненность, сложность складирования и транспортной логистики и т.п.) для объектов, расположенных в пределах круговой магистральной системы улиц "Садовое кольцо" города Москвы | 0 | 1344.18 | 1344.18 | 0 | 0 | 0 | 0 | 0 | 0 | 0 | 0 | 0 | [13 empty] | 0 | 0 | 1 | 1 |  |  |  | 1010 | шт. | шт. | 1 | [6 empty] | 85635393 | 30 | Строительные работы | 0 |  | 1 | 21 | ТСН-2001.3-16. Трубопроводы внутренние | ТСН-2001.3-16-1 |  | Поправка: Гл.6.Прил.2.2.п.2.2.6_06.00.01.07.001 Поправка: Гл.12.Прил.8.п.8. 3_12.00.01.11.001 |  | 0 | 1344.18 | 1344.18 | 0 | 0 | 0 | 0 | 0 | [18 empty] | 0 | 0 | 0 |  |  |  |  | 109 | 61 |  |  |  |  | 1 |  | 273279262 | 2 | 1 | -2 | 0 | 0 | 0 | 1344.18 | 1344.18 | 0 | 0 |  | 0 | 3 | 0 |  | 0 | 1 | 0 | 0 | 0 | 0 |  |  | *1)*1 | 0 | 0
18 | 1 | 787 |  | 34,2 | 1.13-3-180 | Клапан балансировочный, латунный, с дренажем, с внутренней резьбой, максимальная температура +120°C, пропускная способность 8,70 м3/ч, номинальное давление РN 2,0 МПа, номинальный диаметр DN 25 мм | шт. | 1 | 0.5 | 0.5 |  |  |  | 4462.68 | 4462.68 | 0 | 0 | 0 | 0 | 0 | 0 | 0 | 0 | 0 |  | 86551703 | 1344.18 | 1344.18 | 0 | 0 | 0 | 0 | 0 | 0 | 0 | 1344.18 | 1344.18 | 0 | 0 | 0 | 0 | 0 | 0 | 0 | 109 | 61 | 1 | 1 |  |  | 1 | 1 | 1 | 3.32 |  |  |  |  | 3 | 1 | ТСН-2001.1 Доп. 70, Р. 13, о. 3, поз. 180 |  |  | 21 | 0 | 1.13-3-180 | 1 | 30 | 0 | 1 | 1 | 1 | 1 | 1 | 1 |  | 109 | 61 |  |  |  | 1566 | 0 | 0 | [5 empty] | 0 | Поправка: Гл.6.Прил.2.2.п.2.2.6_06.00.01.07.001 Наименование: При выполнении при капитальном ремонте и реконструкции работ, аналогичных технологическим процессам, характерным для нового строительства, и отсутствующих в сборниках на ремонтно-строительные работы ТСН-2001.6 Поправка: Гл.12.Прил.8.п.8. 3_12.00.01.11.001 Наименование: При наличии напряженных и стесненных условий производства работ (стесненность, сложность складирования и транспортной логистики и т.п.) для объектов, расположенных в пределах круговой магистральной системы улиц "Садовое кольцо" города Москвы | 0 | 4462.68 | 4462.68 | 0 | 0 | 0 | 0 | 0 | 0 | 0 | 0 | 0 | [13 empty] | 0 | 0 | 1 | 1 |  |  |  | 1010 | шт. | шт. | 1 | [6 empty] | 85635393 | 30 | Строительные работы | 0 |  | 1 | 21 | ТСН-2001.3-16. Трубопроводы внутренние | ТСН-2001.3-16-1 |  | Поправка: Гл.6.Прил.2.2.п.2.2.6_06.00.01.07.001 Поправка: Гл.12.Прил.8.п.8. 3_12.00.01.11.001 |  | 0 | 1344.18 | 1344.18 | 0 | 0 | 0 | 0 | 0 | [18 empty] | 0 | 0 | 0 |  |  |  |  | 109 | 61 |  |  |  |  | 1 |  | 273279262 | 2 | 1 | 2 | 0 | 0 | 0 | 4462.68 | 4462.68 | 0 | 0 |  | 0 | 3 | 0 |  | 0 | 1 | 0 | 0 | 0 | 0 |  |  | *1)*1 | 0 | 0
17 | 1 | 797 | 635 | 35 | 3.16-19-3 | Установка клапанов редукционных пружинных диаметром до 80 мм | 1 ШТ. | 1 | 0 | 1 |  |  |  | 88.88 | 29.7 | 13.24 | 0.88 | 45.94 | 0 | 3.6811 | 0 | 0 | 51.03 | 28.56 |  | 86551701 | 85.161 | 29.7 | 12.405 | 0.825 | 43.056 | 0 | 3.45 | 0 | 0 | 69.17 | 29.7 | 8.27 | 0.55 | 31.2 | 0 | 2.5 | 0 | 0 | 109 | 61 | 1.067 | 1 |  |  | 1 | 1 | 1 | 1 |  |  |  |  | 0 | 1 | ТСН-2001.3 Доп. 79, Сб. 16, т. 19, поз. 3 |  |  | 21 | 0 | 3.16-19-3 | 1 | 30 | 0 | 1 | 1 | 1 | 1 | 1 | 1 |  | 109 | 61 |  |  |  | 1566 | 0 | 0 | [5 empty] | 0 | Поправка: Гл.6.Прил.2.2.п.2.2.6_06.00.01.07.001 Наименование: При выполнении при капитальном ремонте и реконструкции работ, аналогичных технологическим процессам, характерным для нового строительства, и отсутствующих в сборниках на ремонтно-строительные работы ТСН-2001.6 Поправка: Гл.12.Прил.8.п.8. 3_12.00.01.11.001 Наименование: При наличии напряженных и стесненных условий производства работ (стесненность, сложность складирования и транспортной логистики и т.п.) для объектов, расположенных в пределах круговой магистральной системы улиц "Садовое кольцо" города Москвы | 0 | 88.88 | 29.7 | 13.24 | 0.88 | 45.94 | 0 | 3.6811 | 0 | 0 | 51.03 | 28.56 |  | 151 |  | *1)*1 | *1,25)*1,2 | *1,25)*1,2 | *1,15)*1,2 |  | *1,15)*1,2 | *1,25)*1,2 |  |  |  | 0 | 0 | 1 | 1 |  |  |  | 1013 | 1 ШТ. | 1 ШТ. | 1 | [6 empty] | 85635393 | 30 | Строительные работы | 0 |  | 1 | 21 | ТСН-2001.3-16. Трубопроводы внутренние | ТСН-2001.3-16-1 |  | Поправка: Гл.6.Прил.2.2.п.2.2.6_06.00.01.07.001 Поправка: Гл.12.Прил.8.п.8. 3_12.00.01.11.001 |  | 131072 | 69.17 | 29.7 | 8.27 | 0.55 | 31.2 | 2.5 | 0 | 0 | [17 empty] | 0 | 0 | 0 |  |  |  |  | 109 | 61 |  |  |  |  | 1 |  | 584276783 | 2 | 1 | 2 | 0 | 0 | 0 | 168.47 | 168.47 | 0 | 0 |  | 0 | 3 | 0 |  | 0 | 1 | 0 | 0 | 0 | 0 |  |  |  | 0 | 0
17 | 1 | 806 | 644 | 35 | 3.16-19-3 | Установка клапанов редукционных пружинных диаметром до 80 мм | 1 ШТ. | 1 | 0 | 1 |  |  |  | 3069.43 | 285.42 | 195.29 | 49.59 | 2588.72 | 0 | 3.6811 | 0 | 0 | 2875.76 | 1609.37 |  | 86551703 | 85.161 | 29.7 | 12.405 | 0.825 | 43.056 | 0 | 3.45 | 0 | 0 | 69.17 | 29.7 | 8.27 | 0.55 | 31.2 | 0 | 2.5 | 0 | 0 | 109 | 61 | 1.067 | 1 |  |  | 1 | 56.35 | 14.75 | 9.61 |  |  |  |  | 0 | 1 | ТСН-2001.3 Доп. 79, Сб. 16, т. 19, поз. 3 |  |  | 21 | 0 | 3.16-19-3 | 1 | 30 | 0 | 56.35 | 1 | 1 | 1 | 1 | 1 |  | 109 | 61 |  |  |  | 1566 | 0 | 0 | [5 empty] | 0 | Поправка: Гл.6.Прил.2.2.п.2.2.6_06.00.01.07.001 Наименование: При выполнении при капитальном ремонте и реконструкции работ, аналогичных технологическим процессам, характерным для нового строительства, и отсутствующих в сборниках на ремонтно-строительные работы ТСН-2001.6 Поправка: Гл.12.Прил.8.п.8. 3_12.00.01.11.001 Наименование: При наличии напряженных и стесненных условий производства работ (стесненность, сложность складирования и транспортной логистики и т.п.) для объектов, расположенных в пределах круговой магистральной системы улиц "Садовое кольцо" города Москвы | 0 | 3069.43 | 285.42 | 195.29 | 49.59 | 2588.72 | 0 | 3.6811 | 0 | 0 | 2875.76 | 1609.37 |  | 153 |  | *1)*1 | *1,25)*1,2 | *1,25)*1,2 | *1,15)*1,2 |  | *1,15)*1,2 | *1,25)*1,2 |  |  |  | 0 | 0 | 1 | 1 |  |  |  | 1013 | 1 ШТ. | 1 ШТ. | 1 | [6 empty] | 85635393 | 30 | Строительные работы | 0 |  | 1 | 21 | ТСН-2001.3-16. Трубопроводы внутренние | ТСН-2001.3-16-1 |  | Поправка: Гл.6.Прил.2.2.п.2.2.6_06.00.01.07.001 Поправка: Гл.12.Прил.8.п.8. 3_12.00.01.11.001 |  | 131072 | 69.17 | 29.7 | 8.27 | 0.55 | 31.2 | 2.5 | 0 | 0 | [17 empty] | 0 | 0 | 0 |  |  |  |  | 109 | 61 |  |  |  |  | 1 |  | 584276783 | 2 | 1 | 2 | 0 | 0 | 0 | 7554.56 | 7554.56 | 0 | 0 |  | 0 | 3 | 0 |  | 0 | 1 | 0 | 0 | 0 | 0 |  |  |  | 0 | 0
18 | 1 | 795 |  | 35,1 | 1.12-9-19 | Фланец стальной плоский приварной с соединительным выступом, ГОСТ 33259-2015, из стали Ст3сп, номинальное давление PN 1,6 МПа, номинальный диаметр DN 65 мм | шт. | 2 | 2 | 2 |  |  |  | 124 | 124 | 0 | 0 | 0 | 0 | 0 | 0 | 0 | 0 | 0 |  | 86551701 | 62 | 62 | 0 | 0 | 0 | 0 | 0 | 0 | 0 | 62 | 62 | 0 | 0 | 0 | 0 | 0 | 0 | 0 | 109 | 61 | 1 | 1 |  |  | 1 | 1 | 1 | 1 |  |  |  |  | 3 | 1 | ТСН-2001.1 Доп. 80, Р. 12, о. 9, поз. 19 |  |  | 21 | 0 |  | 0 | 30 | 0 | 1 | 1 | 1 | 1 | 1 | 1 |  | 109 | 61 |  |  |  | 1566 | 0 | 0 | [5 empty] | 0 | Поправка: Гл.6.Прил.2.2.п.2.2.6_06.00.01.07.001 Наименование: При выполнении при капитальном ремонте и реконструкции работ, аналогичных технологическим процессам, характерным для нового строительства, и отсутствующих в сборниках на ремонтно-строительные работы ТСН-2001.6 Поправка: Гл.12.Прил.8.п.8. 3_12.00.01.11.001 Наименование: При наличии напряженных и стесненных условий производства работ (стесненность, сложность складирования и транспортной логистики и т.п.) для объектов, расположенных в пределах круговой магистральной системы улиц "Садовое кольцо" города Москвы | 0 | 124 | 62 | 0 | 0 | 0 | 0 | 0 | 0 | 0 | 0 | 0 | [13 empty] | 0 | 0 | 1 | 1 |  |  |  | 1010 | шт. | шт. | 1 | [6 empty] | 85635393 | 30 | Строительные работы | 0 |  | 1 | 21 | ТСН-2001.3-16. Трубопроводы внутренние | ТСН-2001.3-16-1 |  | Поправка: Гл.6.Прил.2.2.п.2.2.6_06.00.01.07.001 Поправка: Гл.12.Прил.8.п.8. 3_12.00.01.11.001 |  | 0 | 62 | 62 | 0 | 0 | 0 | 0 | 0 | [18 empty] | 0 | 0 | 0 |  |  |  |  | 109 | 61 |  |  |  |  | 1 |  | -423272285 | 2 | 1 | -2 | 0 | 0 | 0 | 124 | 124 | 0 | 0 |  | 0 | 3 | 0 |  | 0 | 1 | 0 | 0 | 0 | 0 |  |  | *1)*1 | 0 | 0
18 | 1 | 804 |  | 35,1 | 1.12-9-19 | Фланец стальной плоский приварной с соединительным выступом, ГОСТ 33259-2015, из стали Ст3сп, номинальное давление PN 1,6 МПа, номинальный диаметр DN 65 мм | шт. | 2 | 2 | 2 |  |  |  | 1075.08 | 1075.08 | 0 | 0 | 0 | 0 | 0 | 0 | 0 | 0 | 0 |  | 86551703 | 62 | 62 | 0 | 0 | 0 | 0 | 0 | 0 | 0 | 62 | 62 | 0 | 0 | 0 | 0 | 0 | 0 | 0 | 109 | 61 | 1 | 1 |  |  | 1 | 1 | 1 | 8.67 |  |  |  |  | 3 | 1 | ТСН-2001.1 Доп. 80, Р. 12, о. 9, поз. 19 |  |  | 21 | 0 | 1.12-9-19 | 1 | 30 | 0 | 1 | 1 | 1 | 1 | 1 | 1 |  | 109 | 61 |  |  |  | 1566 | 0 | 0 | [5 empty] | 0 | Поправка: Гл.6.Прил.2.2.п.2.2.6_06.00.01.07.001 Наименование: При выполнении при капитальном ремонте и реконструкции работ, аналогичных технологическим процессам, характерным для нового строительства, и отсутствующих в сборниках на ремонтно-строительные работы ТСН-2001.6 Поправка: Гл.12.Прил.8.п.8. 3_12.00.01.11.001 Наименование: При наличии напряженных и стесненных условий производства работ (стесненность, сложность складирования и транспортной логистики и т.п.) для объектов, расположенных в пределах круговой магистральной системы улиц "Садовое кольцо" города Москвы | 0 | 1075.08 | 537.54 | 0 | 0 | 0 | 0 | 0 | 0 | 0 | 0 | 0 | [13 empty] | 0 | 0 | 1 | 1 |  |  |  | 1010 | шт. | шт. | 1 | [6 empty] | 85635393 | 30 | Строительные работы | 0 |  | 1 | 21 | ТСН-2001.3-16. Трубопроводы внутренние | ТСН-2001.3-16-1 |  | Поправка: Гл.6.Прил.2.2.п.2.2.6_06.00.01.07.001 Поправка: Гл.12.Прил.8.п.8. 3_12.00.01.11.001 |  | 0 | 62 | 62 | 0 | 0 | 0 | 0 | 0 | [18 empty] | 0 | 0 | 0 |  |  |  |  | 109 | 61 |  |  |  |  | 1 |  | -423272285 | 2 | 1 | 2 | 0 | 0 | 0 | 1075.08 | 1075.08 | 0 | 0 |  | 0 | 3 | 0 |  | 0 | 1 | 0 | 0 | 0 | 0 |  |  | *1)*1 | 0 | 0
18 | 1 | 796 |  | 35,2 | 1.13-3-183 | Клапан балансировочный, чугунный, фланцевый, ручной, температура рабочей среды от -10 до +130°С, пропускная способность 122,3 м3/ч, номинальное давление PN 1,6 МПа, номинальный диаметр DN 80 мм (65 мм) | шт. | 1 | 1 | 1 |  |  |  | 5280.34 | 5280.34 | 0 | 0 | 0 | 0 | 0 | 0 | 0 | 0 | 0 |  | 86551701 | 5280.34 | 5280.34 | 0 | 0 | 0 | 0 | 0 | 0 | 0 | 5280.34 | 5280.34 | 0 | 0 | 0 | 0 | 0 | 0 | 0 | 109 | 61 | 1 | 1 |  |  | 1 | 1 | 1 | 1 |  |  |  |  | 3 | 1 | ТСН-2001.1 Доп. 79, Р. 13, о. 3, поз. 183 |  |  | 21 | 0 |  | 0 | 30 | 0 | 1 | 1 | 1 | 1 | 1 | 1 |  | 109 | 61 |  |  |  | 1566 | 0 | 0 | [5 empty] | 0 | Поправка: Гл.6.Прил.2.2.п.2.2.6_06.00.01.07.001 Наименование: При выполнении при капитальном ремонте и реконструкции работ, аналогичных технологическим процессам, характерным для нового строительства, и отсутствующих в сборниках на ремонтно-строительные работы ТСН-2001.6 Поправка: Гл.12.Прил.8.п.8. 3_12.00.01.11.001 Наименование: При наличии напряженных и стесненных условий производства работ (стесненность, сложность складирования и транспортной логистики и т.п.) для объектов, расположенных в пределах круговой магистральной системы улиц "Садовое кольцо" города Москвы | 0 | 5280.34 | 5280.34 | 0 | 0 | 0 | 0 | 0 | 0 | 0 | 0 | 0 | [13 empty] | 0 | 0 | 1 | 1 |  |  |  | 1010 | шт. | шт. | 1 | [6 empty] | 85635393 | 30 | Строительные работы | 0 |  | 1 | 21 | ТСН-2001.3-16. Трубопроводы внутренние | ТСН-2001.3-16-1 |  | Поправка: Гл.6.Прил.2.2.п.2.2.6_06.00.01.07.001 Поправка: Гл.12.Прил.8.п.8. 3_12.00.01.11.001 |  | 0 | 5280.34 | 5280.34 | 0 | 0 | 0 | 0 | 0 | [18 empty] | 0 | 0 | 0 |  |  |  |  | 109 | 61 |  |  |  |  | 1 |  | -1918147740 | 2 | 1 | -2 | 0 | 0 | 0 | 5280.34 | 5280.34 | 0 | 0 |  | 0 | 3 | 0 |  | 0 | 1 | 0 | 0 | 0 | 0 |  |  | *1)*1 | 0 | 0
18 | 1 | 805 |  | 35,2 | 1.13-3-183 | Клапан балансировочный, чугунный, фланцевый, ручной, температура рабочей среды от -10 до +130°С, пропускная способность 122,3 м3/ч, номинальное давление PN 1,6 МПа, номинальный диаметр DN 80 мм (65 мм) | шт. | 1 | 1 | 1 |  |  |  | 47259.04 | 47259.04 | 0 | 0 | 0 | 0 | 0 | 0 | 0 | 0 | 0 |  | 86551703 | 5280.34 | 5280.34 | 0 | 0 | 0 | 0 | 0 | 0 | 0 | 5280.34 | 5280.34 | 0 | 0 | 0 | 0 | 0 | 0 | 0 | 109 | 61 | 1 | 1 |  |  | 1 | 1 | 1 | 8.95 |  |  |  |  | 3 | 1 | ТСН-2001.1 Доп. 79, Р. 13, о. 3, поз. 183 |  |  | 21 | 0 | 1.13-3-183 | 1 | 30 | 0 | 1 | 1 | 1 | 1 | 1 | 1 |  | 109 | 61 |  |  |  | 1566 | 0 | 0 | [5 empty] | 0 | Поправка: Гл.6.Прил.2.2.п.2.2.6_06.00.01.07.001 Наименование: При выполнении при капитальном ремонте и реконструкции работ, аналогичных технологическим процессам, характерным для нового строительства, и отсутствующих в сборниках на ремонтно-строительные работы ТСН-2001.6 Поправка: Гл.12.Прил.8.п.8. 3_12.00.01.11.001 Наименование: При наличии напряженных и стесненных условий производства работ (стесненность, сложность складирования и транспортной логистики и т.п.) для объектов, расположенных в пределах круговой магистральной системы улиц "Садовое кольцо" города Москвы | 0 | 47259.04 | 47259.04 | 0 | 0 | 0 | 0 | 0 | 0 | 0 | 0 | 0 | [13 empty] | 0 | 0 | 1 | 1 |  |  |  | 1010 | шт. | шт. | 1 | [6 empty] | 85635393 | 30 | Строительные работы | 0 |  | 1 | 21 | ТСН-2001.3-16. Трубопроводы внутренние | ТСН-2001.3-16-1 |  | Поправка: Гл.6.Прил.2.2.п.2.2.6_06.00.01.07.001 Поправка: Гл.12.Прил.8.п.8. 3_12.00.01.11.001 |  | 0 | 5280.34 | 5280.34 | 0 | 0 | 0 | 0 | 0 | [18 empty] | 0 | 0 | 0 |  |  |  |  | 109 | 61 |  |  |  |  | 1 |  | -1918147740 | 2 | 1 | 2 | 0 | 0 | 0 | 47259.04 | 47259.04 | 0 | 0 |  | 0 | 3 | 0 |  | 0 | 1 | 0 | 0 | 0 | 0 |  |  | *1)*1 | 0 | 0
17 | 1 | 814 | 652 | 36 | 3.16-15-1 | Установка вентилей, задвижек, затворов, клапанов обратных, кранов проходных на трубопроводах из стальных труб диаметром до 25 мм | 1 ШТ. | 2 | 0 | 2 |  |  |  | 104.98 | 42.84 | 10.63 | 0.42 | 51.51 | 0 | 4.329 | 0 | 0 | 56.6 | 31.68 |  | 86551701 | 50.5362 | 21.42 | 4.98 | 0.195 | 24.1362 | 0 | 2.0286 | 0 | 0 | 42.23 | 21.42 | 3.32 | 0.13 | 17.49 | 0 | 1.47 | 0 | 0 | 109 | 61 | 1.067 | 1 |  |  | 1 | 1 | 1 | 1 |  |  |  |  | 0 | 1 | ТСН-2001.3 Доп. 79, Сб. 16, т. 15, поз. 1 |  |  | 21 | 0 | 3.16-15-1 | 1 | 30 | 0 | 1 | 1 | 1 | 1 | 1 | 1 |  | 109 | 61 |  |  |  | 1566 | 0 | 0 | [5 empty] | 0 | Поправка: Гл.6.Прил.2.2.п.2.2.6_06.00.01.07.001 Наименование: При выполнении при капитальном ремонте и реконструкции работ, аналогичных технологическим процессам, характерным для нового строительства, и отсутствующих в сборниках на ремонтно-строительные работы ТСН-2001.6 Поправка: Гл.12.Прил.8.п.8. 3_12.00.01.11.001 Наименование: При наличии напряженных и стесненных условий производства работ (стесненность, сложность складирования и транспортной логистики и т.п.) для объектов, расположенных в пределах круговой магистральной системы улиц "Садовое кольцо" города Москвы | 0 | 104.98 | 21.42 | 5.31 | 0.21 | 25.75 | 0 | 2.1645 | 0 | 0 | 56.37 | 31.55 |  | 155 |  | *1)*1 | *1,25)*1,2 | *1,25)*1,2 | *1,15)*1,2 |  | *1,15)*1,2 | *1,25)*1,2 |  |  |  | 0 | 0 | 1 | 1 |  |  |  | 1013 | 1 ШТ. | 1 ШТ. | 1 | [6 empty] | 85635393 | 30 | Строительные работы | 0 |  | 1 | 21 | ТСН-2001.3-16. Трубопроводы внутренние | ТСН-2001.3-16-1 |  | Поправка: Гл.6.Прил.2.2.п.2.2.6_06.00.01.07.001 Поправка: Гл.12.Прил.8.п.8. 3_12.00.01.11.001 |  | 131072 | 42.23 | 21.42 | 3.32 | 0.13 | 17.49 | 1.47 | 0 | 0 | [17 empty] | 0 | 0 | 0 |  |  |  |  | 109 | 61 |  |  |  |  | 1 |  | -356722942 | 2 | 1 | 2 | 0 | 0 | 0 | 193.26 | 193.26 | 0 | 0 |  | 0 | 3 | 0 |  | 0 | 1 | 0 | 0 | 0 | 0 |  |  |  | 0 | 0
17 | 1 | 822 | 660 | 36 | 3.16-15-1 | Установка вентилей, задвижек, затворов, клапанов обратных, кранов проходных на трубопроводах из стальных труб диаметром до 25 мм | 1 ШТ. | 2 | 0 | 2 |  |  |  | 3393.68 | 338.44 | 152.65 | 23.67 | 2902.59 | 0 | 4.329 | 0 | 0 | 3189.62 | 1785.02 |  | 86551703 | 50.5362 | 21.42 | 4.98 | 0.195 | 24.1362 | 0 | 2.0286 | 0 | 0 | 42.23 | 21.42 | 3.32 | 0.13 | 17.49 | 0 | 1.47 | 0 | 0 | 109 | 61 | 1.067 | 1 |  |  | 1 | 56.35 | 14.36 | 7.9 |  |  |  |  | 0 | 1 | ТСН-2001.3 Доп. 79, Сб. 16, т. 15, поз. 1 |  |  | 21 | 0 | 3.16-15-1 | 1 | 30 | 0 | 56.35 | 1 | 1 | 1 | 1 | 1 |  | 109 | 61 |  |  |  | 1566 | 0 | 0 | [5 empty] | 0 | Поправка: Гл.6.Прил.2.2.п.2.2.6_06.00.01.07.001 Наименование: При выполнении при капитальном ремонте и реконструкции работ, аналогичных технологическим процессам, характерным для нового строительства, и отсутствующих в сборниках на ремонтно-строительные работы ТСН-2001.6 Поправка: Гл.12.Прил.8.п.8. 3_12.00.01.11.001 Наименование: При наличии напряженных и стесненных условий производства работ (стесненность, сложность складирования и транспортной логистики и т.п.) для объектов, расположенных в пределах круговой магистральной системы улиц "Садовое кольцо" города Москвы | 0 | 3393.68 | 169.22 | 76.25 | 11.83 | 1451.01 | 0 | 2.1645 | 0 | 0 | 3176.72 | 1777.8 |  | 157 |  | *1)*1 | *1,25)*1,2 | *1,25)*1,2 | *1,15)*1,2 |  | *1,15)*1,2 | *1,25)*1,2 |  |  |  | 0 | 0 | 1 | 1 |  |  |  | 1013 | 1 ШТ. | 1 ШТ. | 1 | [6 empty] | 85635393 | 30 | Строительные работы | 0 |  | 1 | 21 | ТСН-2001.3-16. Трубопроводы внутренние | ТСН-2001.3-16-1 |  | Поправка: Гл.6.Прил.2.2.п.2.2.6_06.00.01.07.001 Поправка: Гл.12.Прил.8.п.8. 3_12.00.01.11.001 |  | 131072 | 42.23 | 21.42 | 3.32 | 0.13 | 17.49 | 1.47 | 0 | 0 | [17 empty] | 0 | 0 | 0 |  |  |  |  | 109 | 61 |  |  |  |  | 1 |  | -356722942 | 2 | 1 | 2 | 0 | 0 | 0 | 8368.32 | 8368.32 | 0 | 0 |  | 0 | 3 | 0 |  | 0 | 1 | 0 | 0 | 0 | 0 |  |  |  | 0 | 0
18 | 1 | 812 |  | 36,1 | 1.13-4-43 | Кран шаровой, латунный, газовый, проходной, муфтовый, 11б27п, номинальное давление PN 1,6 МПа, номинальный диаметр DN 20 мм | шт. | 1 | 0.5 | 0.5 |  |  |  | 61.53 | 61.53 | 0 | 0 | 0 | 0 | 0 | 0 | 0 | 0 | 0 |  | 86551701 | 61.53 | 61.53 | 0 | 0 | 0 | 0 | 0 | 0 | 0 | 61.53 | 61.53 | 0 | 0 | 0 | 0 | 0 | 0 | 0 | 109 | 61 | 1 | 1 |  |  | 1 | 1 | 1 | 1 |  |  |  |  | 3 | 1 | ТСН-2001.1 Доп. 73, Р. 13, о. 4, поз. 43 |  |  | 21 | 0 |  | 0 | 30 | 0 | 1 | 1 | 1 | 1 | 1 | 1 |  | 109 | 61 |  |  |  | 1566 | 0 | 0 | [5 empty] | 0 | Поправка: Гл.6.Прил.2.2.п.2.2.6_06.00.01.07.001 Наименование: При выполнении при капитальном ремонте и реконструкции работ, аналогичных технологическим процессам, характерным для нового строительства, и отсутствующих в сборниках на ремонтно-строительные работы ТСН-2001.6 Поправка: Гл.12.Прил.8.п.8. 3_12.00.01.11.001 Наименование: При наличии напряженных и стесненных условий производства работ (стесненность, сложность складирования и транспортной логистики и т.п.) для объектов, расположенных в пределах круговой магистральной системы улиц "Садовое кольцо" города Москвы | 0 | 61.53 | 61.53 | 0 | 0 | 0 | 0 | 0 | 0 | 0 | 0 | 0 | [13 empty] | 0 | 0 | 1 | 1 |  |  |  | 1010 | шт. | шт. | 1 | [6 empty] | 85635393 | 30 | Строительные работы | 0 |  | 1 | 21 | ТСН-2001.3-16. Трубопроводы внутренние | ТСН-2001.3-16-1 |  | Поправка: Гл.6.Прил.2.2.п.2.2.6_06.00.01.07.001 Поправка: Гл.12.Прил.8.п.8. 3_12.00.01.11.001 |  | 0 | 61.53 | 61.53 | 0 | 0 | 0 | 0 | 0 | [18 empty] | 0 | 0 | 0 |  |  |  |  | 109 | 61 |  |  |  |  | 1 |  | 1594978431 | 2 | 1 | -2 | 0 | 0 | 0 | 61.53 | 61.53 | 0 | 0 |  | 0 | 3 | 0 |  | 0 | 1 | 0 | 0 | 0 | 0 |  |  | *1)*1 | 0 | 0
18 | 1 | 820 |  | 36,1 | 1.13-4-43 | Кран шаровой, латунный, газовый, проходной, муфтовый, 11б27п, номинальное давление PN 1,6 МПа, номинальный диаметр DN 20 мм | шт. | 1 | 0.5 | 0.5 |  |  |  | 250.43 | 250.43 | 0 | 0 | 0 | 0 | 0 | 0 | 0 | 0 | 0 |  | 86551703 | 61.53 | 61.53 | 0 | 0 | 0 | 0 | 0 | 0 | 0 | 61.53 | 61.53 | 0 | 0 | 0 | 0 | 0 | 0 | 0 | 109 | 61 | 1 | 1 |  |  | 1 | 1 | 1 | 4.07 |  |  |  |  | 3 | 1 | ТСН-2001.1 Доп. 73, Р. 13, о. 4, поз. 43 |  |  | 21 | 0 | 1.13-4-43 | 1 | 30 | 0 | 1 | 1 | 1 | 1 | 1 | 1 |  | 109 | 61 |  |  |  | 1566 | 0 | 0 | [5 empty] | 0 | Поправка: Гл.6.Прил.2.2.п.2.2.6_06.00.01.07.001 Наименование: При выполнении при капитальном ремонте и реконструкции работ, аналогичных технологическим процессам, характерным для нового строительства, и отсутствующих в сборниках на ремонтно-строительные работы ТСН-2001.6 Поправка: Гл.12.Прил.8.п.8. 3_12.00.01.11.001 Наименование: При наличии напряженных и стесненных условий производства работ (стесненность, сложность складирования и транспортной логистики и т.п.) для объектов, расположенных в пределах круговой магистральной системы улиц "Садовое кольцо" города Москвы | 0 | 250.43 | 250.43 | 0 | 0 | 0 | 0 | 0 | 0 | 0 | 0 | 0 | [13 empty] | 0 | 0 | 1 | 1 |  |  |  | 1010 | шт. | шт. | 1 | [6 empty] | 85635393 | 30 | Строительные работы | 0 |  | 1 | 21 | ТСН-2001.3-16. Трубопроводы внутренние | ТСН-2001.3-16-1 |  | Поправка: Гл.6.Прил.2.2.п.2.2.6_06.00.01.07.001 Поправка: Гл.12.Прил.8.п.8. 3_12.00.01.11.001 |  | 0 | 61.53 | 61.53 | 0 | 0 | 0 | 0 | 0 | [18 empty] | 0 | 0 | 0 |  |  |  |  | 109 | 61 |  |  |  |  | 1 |  | 1594978431 | 2 | 1 | 2 | 0 | 0 | 0 | 250.43 | 250.43 | 0 | 0 |  | 0 | 3 | 0 |  | 0 | 1 | 0 | 0 | 0 | 0 |  |  | *1)*1 | 0 | 0
18 | 1 | 813 |  | 36,2 | 1.13-4-44 | Кран шаровой, латунный, газовый, проходной, муфтовый, 11б27п, номинальное давление PN 1,6 МПа, номинальный диаметр DN 25 мм | шт. | 1 | 0.5 | 0.5 |  |  |  | 87.52 | 87.52 | 0 | 0 | 0 | 0 | 0 | 0 | 0 | 0 | 0 |  | 86551701 | 87.52 | 87.52 | 0 | 0 | 0 | 0 | 0 | 0 | 0 | 87.52 | 87.52 | 0 | 0 | 0 | 0 | 0 | 0 | 0 | 109 | 61 | 1 | 1 |  |  | 1 | 1 | 1 | 1 |  |  |  |  | 3 | 1 | ТСН-2001.1 Доп. 73, Р. 13, о. 4, поз. 44 |  |  | 21 | 0 |  | 0 | 30 | 0 | 1 | 1 | 1 | 1 | 1 | 1 |  | 109 | 61 |  |  |  | 1566 | 0 | 0 | [5 empty] | 0 | Поправка: Гл.6.Прил.2.2.п.2.2.6_06.00.01.07.001 Наименование: При выполнении при капитальном ремонте и реконструкции работ, аналогичных технологическим процессам, характерным для нового строительства, и отсутствующих в сборниках на ремонтно-строительные работы ТСН-2001.6 Поправка: Гл.12.Прил.8.п.8. 3_12.00.01.11.001 Наименование: При наличии напряженных и стесненных условий производства работ (стесненность, сложность складирования и транспортной логистики и т.п.) для объектов, расположенных в пределах круговой магистральной системы улиц "Садовое кольцо" города Москвы | 0 | 87.52 | 87.52 | 0 | 0 | 0 | 0 | 0 | 0 | 0 | 0 | 0 | [13 empty] | 0 | 0 | 1 | 1 |  |  |  | 1010 | шт. | шт. | 1 | [6 empty] | 85635393 | 30 | Строительные работы | 0 |  | 1 | 21 | ТСН-2001.3-16. Трубопроводы внутренние | ТСН-2001.3-16-1 |  | Поправка: Гл.6.Прил.2.2.п.2.2.6_06.00.01.07.001 Поправка: Гл.12.Прил.8.п.8. 3_12.00.01.11.001 |  | 0 | 87.52 | 87.52 | 0 | 0 | 0 | 0 | 0 | [18 empty] | 0 | 0 | 0 |  |  |  |  | 109 | 61 |  |  |  |  | 1 |  | -293498917 | 2 | 1 | -2 | 0 | 0 | 0 | 87.52 | 87.52 | 0 | 0 |  | 0 | 3 | 0 |  | 0 | 1 | 0 | 0 | 0 | 0 |  |  | *1)*1 | 0 | 0
18 | 1 | 821 |  | 36,2 | 1.13-4-44 | Кран шаровой, латунный, газовый, проходной, муфтовый, 11б27п, номинальное давление PN 1,6 МПа, номинальный диаметр DN 25 мм | шт. | 1 | 0.5 | 0.5 |  |  |  | 450.73 | 450.73 | 0 | 0 | 0 | 0 | 0 | 0 | 0 | 0 | 0 |  | 86551703 | 87.52 | 87.52 | 0 | 0 | 0 | 0 | 0 | 0 | 0 | 87.52 | 87.52 | 0 | 0 | 0 | 0 | 0 | 0 | 0 | 109 | 61 | 1 | 1 |  |  | 1 | 1 | 1 | 5.15 |  |  |  |  | 3 | 1 | ТСН-2001.1 Доп. 73, Р. 13, о. 4, поз. 44 |  |  | 21 | 0 | 1.13-4-44 | 1 | 30 | 0 | 1 | 1 | 1 | 1 | 1 | 1 |  | 109 | 61 |  |  |  | 1566 | 0 | 0 | [5 empty] | 0 | Поправка: Гл.6.Прил.2.2.п.2.2.6_06.00.01.07.001 Наименование: При выполнении при капитальном ремонте и реконструкции работ, аналогичных технологическим процессам, характерным для нового строительства, и отсутствующих в сборниках на ремонтно-строительные работы ТСН-2001.6 Поправка: Гл.12.Прил.8.п.8. 3_12.00.01.11.001 Наименование: При наличии напряженных и стесненных условий производства работ (стесненность, сложность складирования и транспортной логистики и т.п.) для объектов, расположенных в пределах круговой магистральной системы улиц "Садовое кольцо" города Москвы | 0 | 450.73 | 450.73 | 0 | 0 | 0 | 0 | 0 | 0 | 0 | 0 | 0 | [13 empty] | 0 | 0 | 1 | 1 |  |  |  | 1010 | шт. | шт. | 1 | [6 empty] | 85635393 | 30 | Строительные работы | 0 |  | 1 | 21 | ТСН-2001.3-16. Трубопроводы внутренние | ТСН-2001.3-16-1 |  | Поправка: Гл.6.Прил.2.2.п.2.2.6_06.00.01.07.001 Поправка: Гл.12.Прил.8.п.8. 3_12.00.01.11.001 |  | 0 | 87.52 | 87.52 | 0 | 0 | 0 | 0 | 0 | [18 empty] | 0 | 0 | 0 |  |  |  |  | 109 | 61 |  |  |  |  | 1 |  | -293498917 | 2 | 1 | 2 | 0 | 0 | 0 | 450.73 | 450.73 | 0 | 0 |  | 0 | 3 | 0 |  | 0 | 1 | 0 | 0 | 0 | 0 |  |  | *1)*1 | 0 | 0
17 | 1 | 829 | 668 | 37 | 3.16-15-3 | Установка вентилей, задвижек, затворов, клапанов обратных, кранов проходных на трубопроводах из стальных труб диаметром до 100 мм | 1 ШТ. | 1 | 0 | 1 |  |  |  | 97.57 | 42.18 | 9.83 | 0.4 | 45.56 | 0 | 3.8284 | 0 | 0 | 50.1 | 28.04 |  | 86551701 | 94.0872 | 42.18 | 9.21 | 0.375 | 42.6972 | 0 | 3.588 | 0 | 0 | 79.26 | 42.18 | 6.14 | 0.25 | 30.94 | 0 | 2.6 | 0 | 0 | 109 | 61 | 1.067 | 1 |  |  | 1 | 1 | 1 | 1 |  |  |  |  | 0 | 1 | ТСН-2001.3 Доп. 79, Сб. 16, т. 15, поз. 3 |  |  | 21 | 0 | 3.16-15-3 | 1 | 30 | 0 | 1 | 1 | 1 | 1 | 1 | 1 |  | 109 | 61 |  |  |  | 1566 | 0 | 0 | [5 empty] | 0 | Поправка: Гл.6.Прил.2.2.п.2.2.6_06.00.01.07.001 Наименование: При выполнении при капитальном ремонте и реконструкции работ, аналогичных технологическим процессам, характерным для нового строительства, и отсутствующих в сборниках на ремонтно-строительные работы ТСН-2001.6 Поправка: Гл.12.Прил.8.п.8. 3_12.00.01.11.001 Наименование: При наличии напряженных и стесненных условий производства работ (стесненность, сложность складирования и транспортной логистики и т.п.) для объектов, расположенных в пределах круговой магистральной системы улиц "Садовое кольцо" города Москвы | 0 | 97.57 | 42.18 | 9.83 | 0.4 | 45.56 | 0 | 3.8284 | 0 | 0 | 50.1 | 28.04 |  | 159 |  | *1)*1 | *1,25)*1,2 | *1,25)*1,2 | *1,15)*1,2 |  | *1,15)*1,2 | *1,25)*1,2 |  |  |  | 0 | 0 | 1 | 1 |  |  |  | 1013 | 1 ШТ. | 1 ШТ. | 1 | [6 empty] | 85635393 | 30 | Строительные работы | 0 |  | 1 | 21 | ТСН-2001.3-16. Трубопроводы внутренние | ТСН-2001.3-16-1 |  | Поправка: Гл.6.Прил.2.2.п.2.2.6_06.00.01.07.001 Поправка: Гл.12.Прил.8.п.8. 3_12.00.01.11.001 |  | 131072 | 79.26 | 42.18 | 6.14 | 0.25 | 30.94 | 2.6 | 0 | 0 | [17 empty] | 0 | 0 | 0 |  |  |  |  | 109 | 61 |  |  |  |  | 1 |  | -567217693 | 2 | 1 | 2 | 0 | 0 | 0 | 175.71 | 175.71 | 0 | 0 |  | 0 | 3 | 0 |  | 0 | 1 | 0 | 0 | 0 | 0 |  |  |  | 0 | 0
17 | 1 | 836 | 676 | 37 | 3.16-15-3 | Установка вентилей, задвижек, затворов, клапанов обратных, кранов проходных на трубопроводах из стальных труб диаметром до 100 мм | 1 ШТ. | 1 | 0 | 1 |  |  |  | 3061.88 | 352.62 | 141.95 | 22.54 | 2567.31 | 0 | 3.8284 | 0 | 0 | 2822.94 | 1579.81 |  | 86551703 | 94.0872 | 42.18 | 9.21 | 0.375 | 42.6972 | 0 | 3.588 | 0 | 0 | 79.26 | 42.18 | 6.14 | 0.25 | 30.94 | 0 | 2.6 | 0 | 0 | 109 | 61 | 1.067 | 1 |  |  | 1 | 56.35 | 14.44 | 8.36 |  |  |  |  | 0 | 1 | ТСН-2001.3 Доп. 79, Сб. 16, т. 15, поз. 3 |  |  | 21 | 0 | 3.16-15-3 | 1 | 30 | 0 | 56.35 | 1 | 1 | 1 | 1 | 1 |  | 109 | 61 |  |  |  | 1566 | 0 | 0 | [5 empty] | 0 | Поправка: Гл.6.Прил.2.2.п.2.2.6_06.00.01.07.001 Наименование: При выполнении при капитальном ремонте и реконструкции работ, аналогичных технологическим процессам, характерным для нового строительства, и отсутствующих в сборниках на ремонтно-строительные работы ТСН-2001.6 Поправка: Гл.12.Прил.8.п.8. 3_12.00.01.11.001 Наименование: При наличии напряженных и стесненных условий производства работ (стесненность, сложность складирования и транспортной логистики и т.п.) для объектов, расположенных в пределах круговой магистральной системы улиц "Садовое кольцо" города Москвы | 0 | 3061.88 | 352.62 | 141.95 | 22.54 | 2567.31 | 0 | 3.8284 | 0 | 0 | 2822.94 | 1579.81 |  | 161 |  | *1)*1 | *1,25)*1,2 | *1,25)*1,2 | *1,15)*1,2 |  | *1,15)*1,2 | *1,25)*1,2 |  |  |  | 0 | 0 | 1 | 1 |  |  |  | 1013 | 1 ШТ. | 1 ШТ. | 1 | [6 empty] | 85635393 | 30 | Строительные работы | 0 |  | 1 | 21 | ТСН-2001.3-16. Трубопроводы внутренние | ТСН-2001.3-16-1 |  | Поправка: Гл.6.Прил.2.2.п.2.2.6_06.00.01.07.001 Поправка: Гл.12.Прил.8.п.8. 3_12.00.01.11.001 |  | 131072 | 79.26 | 42.18 | 6.14 | 0.25 | 30.94 | 2.6 | 0 | 0 | [17 empty] | 0 | 0 | 0 |  |  |  |  | 109 | 61 |  |  |  |  | 1 |  | -567217693 | 2 | 1 | 2 | 0 | 0 | 0 | 7464.63 | 7464.63 | 0 | 0 |  | 0 | 3 | 0 |  | 0 | 1 | 0 | 0 | 0 | 0 |  |  |  | 0 | 0
18 | 1 | 828 |  | 37,1 | 1.13-4-67 | Кран шаровой, латунный, никелированный, полнопроходной, с алюминиевой рукояткой, муфтовый, температура рабочей среды от -15 до +110°С, номинальное давление PN 4,0 МПа, номинальный диаметр DN 65 мм | шт. | 1 | 1 | 1 |  |  |  | 527.67 | 527.67 | 0 | 0 | 0 | 0 | 0 | 0 | 0 | 0 | 0 |  | 86551701 | 527.67 | 527.67 | 0 | 0 | 0 | 0 | 0 | 0 | 0 | 527.67 | 527.67 | 0 | 0 | 0 | 0 | 0 | 0 | 0 | 109 | 61 | 1 | 1 |  |  | 1 | 1 | 1 | 1 |  |  |  |  | 3 | 1 | ТСН-2001.1 Доп. 79, Р. 13, о. 4, поз. 67 |  |  | 21 | 0 |  | 0 | 30 | 0 | 1 | 1 | 1 | 1 | 1 | 1 |  | 109 | 61 |  |  |  | 1566 | 0 | 0 | [5 empty] | 0 | Поправка: Гл.6.Прил.2.2.п.2.2.6_06.00.01.07.001 Наименование: При выполнении при капитальном ремонте и реконструкции работ, аналогичных технологическим процессам, характерным для нового строительства, и отсутствующих в сборниках на ремонтно-строительные работы ТСН-2001.6 Поправка: Гл.12.Прил.8.п.8. 3_12.00.01.11.001 Наименование: При наличии напряженных и стесненных условий производства работ (стесненность, сложность складирования и транспортной логистики и т.п.) для объектов, расположенных в пределах круговой магистральной системы улиц "Садовое кольцо" города Москвы | 0 | 527.67 | 527.67 | 0 | 0 | 0 | 0 | 0 | 0 | 0 | 0 | 0 | [13 empty] | 0 | 0 | 1 | 1 |  |  |  | 1010 | шт. | шт. | 1 | [6 empty] | 85635393 | 30 | Строительные работы | 0 |  | 1 | 21 | ТСН-2001.3-16. Трубопроводы внутренние | ТСН-2001.3-16-1 |  | Поправка: Гл.6.Прил.2.2.п.2.2.6_06.00.01.07.001 Поправка: Гл.12.Прил.8.п.8. 3_12.00.01.11.001 |  | 0 | 527.67 | 527.67 | 0 | 0 | 0 | 0 | 0 | [18 empty] | 0 | 0 | 0 |  |  |  |  | 109 | 61 |  |  |  |  | 1 |  | -1892198330 | 2 | 1 | -2 | 0 | 0 | 0 | 527.67 | 527.67 | 0 | 0 |  | 0 | 3 | 0 |  | 0 | 1 | 0 | 0 | 0 | 0 |  |  | *1)*1 | 0 | 0
18 | 1 | 835 |  | 37,1 | 1.13-4-67 | Кран шаровой, латунный, никелированный, полнопроходной, с алюминиевой рукояткой, муфтовый, температура рабочей среды от -15 до +110°С, номинальное давление PN 4,0 МПа, номинальный диаметр DN 65 мм | шт. | 1 | 1 | 1 |  |  |  | 12542.72 | 12542.72 | 0 | 0 | 0 | 0 | 0 | 0 | 0 | 0 | 0 |  | 86551703 | 527.67 | 527.67 | 0 | 0 | 0 | 0 | 0 | 0 | 0 | 527.67 | 527.67 | 0 | 0 | 0 | 0 | 0 | 0 | 0 | 109 | 61 | 1 | 1 |  |  | 1 | 1 | 1 | 23.77 |  |  |  |  | 3 | 1 | ТСН-2001.1 Доп. 79, Р. 13, о. 4, поз. 67 |  |  | 21 | 0 | 1.13-4-67 | 1 | 30 | 0 | 1 | 1 | 1 | 1 | 1 | 1 |  | 109 | 61 |  |  |  | 1566 | 0 | 0 | [5 empty] | 0 | Поправка: Гл.6.Прил.2.2.п.2.2.6_06.00.01.07.001 Наименование: При выполнении при капитальном ремонте и реконструкции работ, аналогичных технологическим процессам, характерным для нового строительства, и отсутствующих в сборниках на ремонтно-строительные работы ТСН-2001.6 Поправка: Гл.12.Прил.8.п.8. 3_12.00.01.11.001 Наименование: При наличии напряженных и стесненных условий производства работ (стесненность, сложность складирования и транспортной логистики и т.п.) для объектов, расположенных в пределах круговой магистральной системы улиц "Садовое кольцо" города Москвы | 0 | 12542.72 | 12542.72 | 0 | 0 | 0 | 0 | 0 | 0 | 0 | 0 | 0 | [13 empty] | 0 | 0 | 1 | 1 |  |  |  | 1010 | шт. | шт. | 1 | [6 empty] | 85635393 | 30 | Строительные работы | 0 |  | 1 | 21 | ТСН-2001.3-16. Трубопроводы внутренние | ТСН-2001.3-16-1 |  | Поправка: Гл.6.Прил.2.2.п.2.2.6_06.00.01.07.001 Поправка: Гл.12.Прил.8.п.8. 3_12.00.01.11.001 |  | 0 | 527.67 | 527.67 | 0 | 0 | 0 | 0 | 0 | [18 empty] | 0 | 0 | 0 |  |  |  |  | 109 | 61 |  |  |  |  | 1 |  | -1892198330 | 2 | 1 | 2 | 0 | 0 | 0 | 12542.72 | 12542.72 | 0 | 0 |  | 0 | 3 | 0 |  | 0 | 1 | 0 | 0 | 0 | 0 |  |  | *1)*1 | 0 | 0
17 | 1 | 842 | 682 | 38 | 3.18-20-2 | Установка манометров с трехходовым краном | 1 комплект | 6 | 0 | 6 |  |  |  | 30.85 | 5.58 | 0 | 0 | 25.27 | 0 | 1.9436 | 0 | 0 | 27.54 | 15.41 |  | 86551701 | 4.8768 | 0.93 | 0 | 0 | 3.9468 | 0 | 0.3036 | 0 | 0 | 3.79 | 0.93 | 0 | 0 | 2.86 | 0 | 0.22 | 0 | 0 | 109 | 61 | 1.067 | 1 |  |  | 1 | 1 | 1 | 1 |  |  |  |  | 0 | 1 | ТСН-2001.3. Доп. 1-42. Сб. 18, т. 20, поз. 2 |  |  | 23 | 0 | 3.18-20-2 | 1 | 30 | 0 | 1 | 1 | 1 | 1 | 1 | 1 |  | 109 | 61 |  |  |  | 1566 | 0 | 0 | [5 empty] | 0 | Поправка: Гл.6.Прил.2.2.п.2.2.6_06.00.01.07.001 Наименование: При выполнении при капитальном ремонте и реконструкции работ, аналогичных технологическим процессам, характерным для нового строительства, и отсутствующих в сборниках на ремонтно-строительные работы ТСН-2001.6 Поправка: Гл.12.Прил.8.п.8. 3_12.00.01.11.001 Наименование: При наличии напряженных и стесненных условий производства работ (стесненность, сложность складирования и транспортной логистики и т.п.) для объектов, расположенных в пределах круговой магистральной системы улиц "Садовое кольцо" города Москвы | 0 | 30.85 | 0.93 | 0 | 0 | 4.21 | 0 | 0.32394 | 0 | 0 | 27.54 | 15.41 |  | 163 |  | *1)*1 | *1,25)*1,2 | *1,25)*1,2 | *1,15)*1,2 |  | *1,15)*1,2 | *1,25)*1,2 |  |  |  | 0 | 0 | 1 | 1 |  |  |  | 1013 | 1 комплект | 1 комплект | 1 | [6 empty] | 85635395 | 30 | Строительные работы | 0 |  | 1 | 23 | ТСН-2001.3-18. Отопление - внутренние устройства | ТСН-2001.3-18-1 |  | Поправка: Гл.6.Прил.2.2.п.2.2.6_06.00.01.07.001 Поправка: Гл.12.Прил.8.п.8. 3_12.00.01.11.001 |  | 131072 | 3.79 | 0.93 | 0 | 0 | 2.86 | 0.22 | 0 | 0 | [17 empty] | 0 | 0 | 0 |  |  |  |  | 109 | 61 |  |  |  |  | 1 |  | -1048770704 | 2 | 1 | 2 | 0 | 0 | 0 | 73.8 | 73.8 | 0 | 0 |  | 0 | 3 | 0 |  | 0 | 1 | 0 | 0 | 0 | 0 |  |  |  | 0 | 0
17 | 1 | 848 | 688 | 38 | 3.18-20-2 | Установка манометров с трехходовым краном | 1 комплект | 6 | 0 | 6 |  |  |  | 1454.48 | 30.52 | 0 | 0 | 1423.96 | 0 | 1.9436 | 0 | 0 | 1552.12 | 868.62 |  | 86551703 | 4.8768 | 0.93 | 0 | 0 | 3.9468 | 0 | 0.3036 | 0 | 0 | 3.79 | 0.93 | 0 | 0 | 2.86 | 0 | 0.22 | 0 | 0 | 109 | 61 | 1.067 | 1 |  |  | 1 | 56.35 | 1 | 5.47 |  |  |  |  | 0 | 1 | ТСН-2001.3. Доп. 1-42. Сб. 18, т. 20, поз. 2 |  |  | 23 | 0 | 3.18-20-2 | 1 | 30 | 0 | 56.35 | 1 | 1 | 1 | 1 | 1 |  | 109 | 61 |  |  |  | 1566 | 0 | 0 | [5 empty] | 0 | Поправка: Гл.6.Прил.2.2.п.2.2.6_06.00.01.07.001 Наименование: При выполнении при капитальном ремонте и реконструкции работ, аналогичных технологическим процессам, характерным для нового строительства, и отсутствующих в сборниках на ремонтно-строительные работы ТСН-2001.6 Поправка: Гл.12.Прил.8.п.8. 3_12.00.01.11.001 Наименование: При наличии напряженных и стесненных условий производства работ (стесненность, сложность складирования и транспортной логистики и т.п.) для объектов, расположенных в пределах круговой магистральной системы улиц "Садовое кольцо" города Москвы | 0 | 1454.48 | 5.09 | 0 | 0 | 237.23 | 0 | 0.32394 | 0 | 0 | 1552.12 | 868.62 |  | 165 |  | *1)*1 | *1,25)*1,2 | *1,25)*1,2 | *1,15)*1,2 |  | *1,15)*1,2 | *1,25)*1,2 |  |  |  | 0 | 0 | 1 | 1 |  |  |  | 1013 | 1 комплект | 1 комплект | 1 | [6 empty] | 85635395 | 30 | Строительные работы | 0 |  | 1 | 23 | ТСН-2001.3-18. Отопление - внутренние устройства | ТСН-2001.3-18-1 |  | Поправка: Гл.6.Прил.2.2.п.2.2.6_06.00.01.07.001 Поправка: Гл.12.Прил.8.п.8. 3_12.00.01.11.001 |  | 131072 | 3.79 | 0.93 | 0 | 0 | 2.86 | 0.22 | 0 | 0 | [17 empty] | 0 | 0 | 0 |  |  |  |  | 109 | 61 |  |  |  |  | 1 |  | -1048770704 | 2 | 1 | 2 | 0 | 0 | 0 | 3875.22 | 3875.22 | 0 | 0 |  | 0 | 3 | 0 |  | 0 | 1 | 0 | 0 | 0 | 0 |  |  |  | 0 | 0
18 | 1 | 841 |  | 38,1 | 1.13-4-39 | Кран трехходовой, латунный, пробковый, натяжной, муфтовый, с фланцем для контрольного манометра, 11б18бк, номинальное давление PN 1,6 МПа, номинальный диаметр DN 15 мм | шт. | 6 | 1 | 1 |  |  |  | 332.76 | 332.76 | 0 | 0 | 0 | 0 | 0 | 0 | 0 | 0 | 0 |  | 86551701 | 55.46 | 55.46 | 0 | 0 | 0 | 0 | 0 | 0 | 0 | 55.46 | 55.46 | 0 | 0 | 0 | 0 | 0 | 0 | 0 | 109 | 61 | 1 | 1 |  |  | 1 | 1 | 1 | 1 |  |  |  |  | 3 | 1 | ТСН-2001.1 Доп. 73, Р. 13, о. 4, поз. 39 |  |  | 23 | 0 |  | 0 | 30 | 0 | 1 | 1 | 1 | 1 | 1 | 1 |  | 109 | 61 |  |  |  | 1566 | 0 | 0 | [5 empty] | 0 | Поправка: Гл.6.Прил.2.2.п.2.2.6_06.00.01.07.001 Наименование: При выполнении при капитальном ремонте и реконструкции работ, аналогичных технологическим процессам, характерным для нового строительства, и отсутствующих в сборниках на ремонтно-строительные работы ТСН-2001.6 Поправка: Гл.12.Прил.8.п.8. 3_12.00.01.11.001 Наименование: При наличии напряженных и стесненных условий производства работ (стесненность, сложность складирования и транспортной логистики и т.п.) для объектов, расположенных в пределах круговой магистральной системы улиц "Садовое кольцо" города Москвы | 0 | 332.76 | 55.46 | 0 | 0 | 0 | 0 | 0 | 0 | 0 | 0 | 0 | [13 empty] | 0 | 0 | 1 | 1 |  |  |  | 1010 | шт. | шт. | 1 | [6 empty] | 85635395 | 30 | Строительные работы | 0 |  | 1 | 23 | ТСН-2001.3-18. Отопление - внутренние устройства | ТСН-2001.3-18-1 |  | Поправка: Гл.6.Прил.2.2.п.2.2.6_06.00.01.07.001 Поправка: Гл.12.Прил.8.п.8. 3_12.00.01.11.001 |  | 0 | 55.46 | 55.46 | 0 | 0 | 0 | 0 | 0 | [18 empty] | 0 | 0 | 0 |  |  |  |  | 109 | 61 |  |  |  |  | 1 |  | 702296437 | 2 | 1 | -2 | 0 | 0 | 0 | 332.76 | 332.76 | 0 | 0 |  | 0 | 3 | 0 |  | 0 | 1 | 0 | 0 | 0 | 0 |  |  | *1)*1 | 0 | 0
18 | 1 | 847 |  | 38,1 | 1.13-4-39 | Кран трехходовой, латунный, пробковый, натяжной, муфтовый, с фланцем для контрольного манометра, 11б18бк, номинальное давление PN 1,6 МПа, номинальный диаметр DN 15 мм | шт. | 6 | 1 | 1 |  |  |  | 1460.82 | 1460.82 | 0 | 0 | 0 | 0 | 0 | 0 | 0 | 0 | 0 |  | 86551703 | 55.46 | 55.46 | 0 | 0 | 0 | 0 | 0 | 0 | 0 | 55.46 | 55.46 | 0 | 0 | 0 | 0 | 0 | 0 | 0 | 109 | 61 | 1 | 1 |  |  | 1 | 1 | 1 | 4.39 |  |  |  |  | 3 | 1 | ТСН-2001.1 Доп. 73, Р. 13, о. 4, поз. 39 |  |  | 23 | 0 | 1.13-4-39 | 1 | 30 | 0 | 1 | 1 | 1 | 1 | 1 | 1 |  | 109 | 61 |  |  |  | 1566 | 0 | 0 | [5 empty] | 0 | Поправка: Гл.6.Прил.2.2.п.2.2.6_06.00.01.07.001 Наименование: При выполнении при капитальном ремонте и реконструкции работ, аналогичных технологическим процессам, характерным для нового строительства, и отсутствующих в сборниках на ремонтно-строительные работы ТСН-2001.6 Поправка: Гл.12.Прил.8.п.8. 3_12.00.01.11.001 Наименование: При наличии напряженных и стесненных условий производства работ (стесненность, сложность складирования и транспортной логистики и т.п.) для объектов, расположенных в пределах круговой магистральной системы улиц "Садовое кольцо" города Москвы | 0 | 1460.82 | 243.47 | 0 | 0 | 0 | 0 | 0 | 0 | 0 | 0 | 0 | [13 empty] | 0 | 0 | 1 | 1 |  |  |  | 1010 | шт. | шт. | 1 | [6 empty] | 85635395 | 30 | Строительные работы | 0 |  | 1 | 23 | ТСН-2001.3-18. Отопление - внутренние устройства | ТСН-2001.3-18-1 |  | Поправка: Гл.6.Прил.2.2.п.2.2.6_06.00.01.07.001 Поправка: Гл.12.Прил.8.п.8. 3_12.00.01.11.001 |  | 0 | 55.46 | 55.46 | 0 | 0 | 0 | 0 | 0 | [18 empty] | 0 | 0 | 0 |  |  |  |  | 109 | 61 |  |  |  |  | 1 |  | 702296437 | 2 | 1 | 2 | 0 | 0 | 0 | 1460.82 | 1460.82 | 0 | 0 |  | 0 | 3 | 0 |  | 0 | 1 | 0 | 0 | 0 | 0 |  |  | *1)*1 | 0 | 0
18 | 1 | 842 |  | 38,2 | 1.18-5-3 | Манометр показывающий, для измерения избыточного давления, в пылебрызгозащищенном исполнении, типа МП-3У, с трубчатой пружиной, радиальное присоединение снизу, диаметр корпуса 100 мм, присоединение резьбовое М20х1,5, класс точности 1,5, диапазон измерения от 0 до 2,5 МПа | шт. | 6 | 1 | 1 |  |  |  | 967.26 | 967.26 | 0 | 0 | 0 | 0 | 0 | 0 | 0 | 0 | 0 |  | 86551701 | 161.21 | 161.21 | 0 | 0 | 0 | 0 | 0 | 0 | 0 | 161.21 | 161.21 | 0 | 0 | 0 | 0 | 0 | 0 | 0 | 109 | 61 | 1 | 1 |  |  | 1 | 1 | 1 | 1 |  |  |  |  | 3 | 1 | ТСН-2001.1 Доп. 79, Р. 18, о. 5, поз. 3 |  |  | 23 | 0 |  | 0 | 30 | 0 | 1 | 1 | 1 | 1 | 1 | 1 |  | 109 | 61 |  |  |  | 1566 | 0 | 0 | [5 empty] | 0 | Поправка: Гл.6.Прил.2.2.п.2.2.6_06.00.01.07.001 Наименование: При выполнении при капитальном ремонте и реконструкции работ, аналогичных технологическим процессам, характерным для нового строительства, и отсутствующих в сборниках на ремонтно-строительные работы ТСН-2001.6 Поправка: Гл.12.Прил.8.п.8. 3_12.00.01.11.001 Наименование: При наличии напряженных и стесненных условий производства работ (стесненность, сложность складирования и транспортной логистики и т.п.) для объектов, расположенных в пределах круговой магистральной системы улиц "Садовое кольцо" города Москвы | 0 | 967.26 | 161.21 | 0 | 0 | 0 | 0 | 0 | 0 | 0 | 0 | 0 | [13 empty] | 0 | 0 | 1 | 1 |  |  |  | 1010 | шт. | шт. | 1 | [6 empty] | 85635395 | 30 | Строительные работы | 0 |  | 1 | 23 | ТСН-2001.3-18. Отопление - внутренние устройства | ТСН-2001.3-18-1 |  | Поправка: Гл.6.Прил.2.2.п.2.2.6_06.00.01.07.001 Поправка: Гл.12.Прил.8.п.8. 3_12.00.01.11.001 |  | 0 | 161.21 | 161.21 | 0 | 0 | 0 | 0 | 0 | [18 empty] | 0 | 0 | 0 |  |  |  |  | 109 | 61 |  |  |  |  | 1 |  | 662460552 | 2 | 1 | -2 | 0 | 0 | 0 | 967.26 | 967.26 | 0 | 0 |  | 0 | 3 | 0 |  | 0 | 1 | 0 | 0 | 0 | 0 |  |  | *1)*1 | 0 | 0
18 | 1 | 848 |  | 38,2 | 1.18-5-3 | Манометр показывающий, для измерения избыточного давления, в пылебрызгозащищенном исполнении, типа МП-3У, с трубчатой пружиной, радиальное присоединение снизу, диаметр корпуса 100 мм, присоединение резьбовое М20х1,5, класс точности 1,5, диапазон измерения от 0 до 2,5 МПа | шт. | 6 | 1 | 1 |  |  |  | 3578.86 | 3578.86 | 0 | 0 | 0 | 0 | 0 | 0 | 0 | 0 | 0 |  | 86551703 | 161.21 | 161.21 | 0 | 0 | 0 | 0 | 0 | 0 | 0 | 161.21 | 161.21 | 0 | 0 | 0 | 0 | 0 | 0 | 0 | 109 | 61 | 1 | 1 |  |  | 1 | 1 | 1 | 3.7 |  |  |  |  | 3 | 1 | ТСН-2001.1 Доп. 79, Р. 18, о. 5, поз. 3 |  |  | 23 | 0 | 1.18-5-3 | 1 | 30 | 0 | 1 | 1 | 1 | 1 | 1 | 1 |  | 109 | 61 |  |  |  | 1566 | 0 | 0 | [5 empty] | 0 | Поправка: Гл.6.Прил.2.2.п.2.2.6_06.00.01.07.001 Наименование: При выполнении при капитальном ремонте и реконструкции работ, аналогичных технологическим процессам, характерным для нового строительства, и отсутствующих в сборниках на ремонтно-строительные работы ТСН-2001.6 Поправка: Гл.12.Прил.8.п.8. 3_12.00.01.11.001 Наименование: При наличии напряженных и стесненных условий производства работ (стесненность, сложность складирования и транспортной логистики и т.п.) для объектов, расположенных в пределах круговой магистральной системы улиц "Садовое кольцо" города Москвы | 0 | 3578.86 | 596.48 | 0 | 0 | 0 | 0 | 0 | 0 | 0 | 0 | 0 | [13 empty] | 0 | 0 | 1 | 1 |  |  |  | 1010 | шт. | шт. | 1 | [6 empty] | 85635395 | 30 | Строительные работы | 0 |  | 1 | 23 | ТСН-2001.3-18. Отопление - внутренние устройства | ТСН-2001.3-18-1 |  | Поправка: Гл.6.Прил.2.2.п.2.2.6_06.00.01.07.001 Поправка: Гл.12.Прил.8.п.8. 3_12.00.01.11.001 |  | 0 | 161.21 | 161.21 | 0 | 0 | 0 | 0 | 0 | [18 empty] | 0 | 0 | 0 |  |  |  |  | 109 | 61 |  |  |  |  | 1 |  | 662460552 | 2 | 1 | 2 | 0 | 0 | 0 | 3578.86 | 3578.86 | 0 | 0 |  | 0 | 3 | 0 |  | 0 | 1 | 0 | 0 | 0 | 0 |  |  | *1)*1 | 0 | 0
17 | 1 | 854 | 694 | 39 | 3.18-20-4 | Установка термометров в оправе прямых или угловых | 1 комплект | 6 | 0 | 6 |  |  |  | 42.63 | 8.88 | 0 | 0 | 33.75 | 0 | 2.7388 | 0 | 0 | 36.79 | 20.59 |  | 86551701 | 6.7516 | 1.48 | 0 | 0 | 5.2716 | 0 | 0.4278 | 0 | 0 | 5.3 | 1.48 | 0 | 0 | 3.82 | 0 | 0.31 | 0 | 0 | 109 | 61 | 1.067 | 1 |  |  | 1 | 1 | 1 | 1 |  |  |  |  | 0 | 1 | ТСН-2001.3. Доп. 1-42. Сб. 18, т. 20, поз. 4 |  |  | 23 | 0 | 3.18-20-4 | 1 | 30 | 0 | 1 | 1 | 1 | 1 | 1 | 1 |  | 109 | 61 |  |  |  | 1566 | 0 | 0 | [5 empty] | 0 | Поправка: Гл.6.Прил.2.2.п.2.2.6_06.00.01.07.001 Наименование: При выполнении при капитальном ремонте и реконструкции работ, аналогичных технологическим процессам, характерным для нового строительства, и отсутствующих в сборниках на ремонтно-строительные работы ТСН-2001.6 Поправка: Гл.12.Прил.8.п.8. 3_12.00.01.11.001 Наименование: При наличии напряженных и стесненных условий производства работ (стесненность, сложность складирования и транспортной логистики и т.п.) для объектов, расположенных в пределах круговой магистральной системы улиц "Садовое кольцо" города Москвы | 0 | 42.63 | 1.48 | 0 | 0 | 5.62 | 0 | 0.45646 | 0 | 0 | 36.79 | 20.59 |  | 167 |  | *1)*1 | *1,25)*1,2 | *1,25)*1,2 | *1,15)*1,2 |  | *1,15)*1,2 | *1,25)*1,2 |  |  |  | 0 | 0 | 1 | 1 |  |  |  | 1013 | 1 комплект | 1 комплект | 1 | [6 empty] | 85635395 | 30 | Строительные работы | 0 |  | 1 | 23 | ТСН-2001.3-18. Отопление - внутренние устройства | ТСН-2001.3-18-1 |  | Поправка: Гл.6.Прил.2.2.п.2.2.6_06.00.01.07.001 Поправка: Гл.12.Прил.8.п.8. 3_12.00.01.11.001 |  | 131072 | 5.3 | 1.48 | 0 | 0 | 3.82 | 0.31 | 0 | 0 | [17 empty] | 0 | 0 | 0 |  |  |  |  | 109 | 61 |  |  |  |  | 1 |  | -1145728330 | 2 | 1 | 2 | 0 | 0 | 0 | 100.01 | 100.01 | 0 | 0 |  | 0 | 3 | 0 |  | 0 | 1 | 0 | 0 | 0 | 0 |  |  |  | 0 | 0
17 | 1 | 860 | 700 | 39 | 3.18-20-4 | Установка термометров в оправе прямых или угловых | 1 комплект | 6 | 0 | 6 |  |  |  | 2006.06 | 104.25 | 0 | 0 | 1901.81 | 0 | 2.7388 | 0 | 0 | 2072.97 | 1160.1 |  | 86551703 | 6.7516 | 1.48 | 0 | 0 | 5.2716 | 0 | 0.4278 | 0 | 0 | 5.3 | 1.48 | 0 | 0 | 3.82 | 0 | 0.31 | 0 | 0 | 109 | 61 | 1.067 | 1 |  |  | 1 | 56.35 | 1 | 11.74 |  |  |  |  | 0 | 1 | ТСН-2001.3. Доп. 1-42. Сб. 18, т. 20, поз. 4 |  |  | 23 | 0 | 3.18-20-4 | 1 | 30 | 0 | 56.35 | 1 | 1 | 1 | 1 | 1 |  | 109 | 61 |  |  |  | 1566 | 0 | 0 | [5 empty] | 0 | Поправка: Гл.6.Прил.2.2.п.2.2.6_06.00.01.07.001 Наименование: При выполнении при капитальном ремонте и реконструкции работ, аналогичных технологическим процессам, характерным для нового строительства, и отсутствующих в сборниках на ремонтно-строительные работы ТСН-2001.6 Поправка: Гл.12.Прил.8.п.8. 3_12.00.01.11.001 Наименование: При наличии напряженных и стесненных условий производства работ (стесненность, сложность складирования и транспортной логистики и т.п.) для объектов, расположенных в пределах круговой магистральной системы улиц "Садовое кольцо" города Москвы | 0 | 2006.06 | 17.38 | 0 | 0 | 316.69 | 0 | 0.45646 | 0 | 0 | 2072.97 | 1160.1 |  | 169 |  | *1)*1 | *1,25)*1,2 | *1,25)*1,2 | *1,15)*1,2 |  | *1,15)*1,2 | *1,25)*1,2 |  |  |  | 0 | 0 | 1 | 1 |  |  |  | 1013 | 1 комплект | 1 комплект | 1 | [6 empty] | 85635395 | 30 | Строительные работы | 0 |  | 1 | 23 | ТСН-2001.3-18. Отопление - внутренние устройства | ТСН-2001.3-18-1 |  | Поправка: Гл.6.Прил.2.2.п.2.2.6_06.00.01.07.001 Поправка: Гл.12.Прил.8.п.8. 3_12.00.01.11.001 |  | 131072 | 5.3 | 1.48 | 0 | 0 | 3.82 | 0.31 | 0 | 0 | [17 empty] | 0 | 0 | 0 |  |  |  |  | 109 | 61 |  |  |  |  | 1 |  | -1145728330 | 2 | 1 | 2 | 0 | 0 | 0 | 5239.13 | 5239.13 | 0 | 0 |  | 0 | 3 | 0 |  | 0 | 1 | 0 | 0 | 0 | 0 |  |  |  | 0 | 0
18 | 1 | 854 |  | 39,1 | 13.1-3-178 | Термометр биметаллический, осевой, строительная длина 60 мм, диапазон измерения от 0 до 0,6 МПа, диаметр корпуса 80 мм. Для измерения температур систем отопления, вентиляции, кондиционирования, санитарных установок, измерения температуры различных неагрессивных сред, присоединение защитной гильзой с наружной резьбой G1/2 и с установочным винтом сзади, класс точности 2, материал корпуса алюминий, степень защиты IP33, диапазон рабочих температур от 0 до +160°C | шт. | 6 | 1 | 1 |  |  |  | 1869.12 | 1869.12 | 0 | 0 | 0 | 0 | 0 | 0 | 0 | 0 | 0 |  | 86551701 | 311.52 | 311.52 | 0 | 0 | 0 | 0 | 0 | 0 | 0 | 311.52 | 311.52 | 0 | 0 | 0 | 0 | 0 | 0 | 0 | 0 | 0 | 1 | 1 |  |  | 1 | 1 | 1 | 1 |  |  |  |  | 3 | 3 | ТСН-2001.13-2. Доп. 34. 13.1-3-178 |  |  | 746 | 0 |  | 0 | 130 | 0 | 1 | 1 | 1 | 1 | 1 | 1 |  | 109 | 61 |  |  |  | 1566 | 0 | 0 | [5 empty] | 0 | Поправка: Гл.6.Прил.2.2.п.2.2.6_06.00.01.07.001 Наименование: При выполнении при капитальном ремонте и реконструкции работ, аналогичных технологическим процессам, характерным для нового строительства, и отсутствующих в сборниках на ремонтно-строительные работы ТСН-2001.6 Поправка: Гл.12.Прил.8.п.8. 3_12.00.01.11.001 Наименование: При наличии напряженных и стесненных условий производства работ (стесненность, сложность складирования и транспортной логистики и т.п.) для объектов, расположенных в пределах круговой магистральной системы улиц "Садовое кольцо" города Москвы | 0 | 1869.12 | 311.52 | 0 | 0 | 0 | 0 | 0 | 0 | 0 | 0 | 0 | [13 empty] | 0 | 0 | 1 | 1 |  |  |  | 1010 | шт. | шт. | 1 | [6 empty] | 85635346 | 130 | Сметная стоимость оборудования | 0 |  | 3 | 746 | ТСН-2001.13. Сметная стоимость оборудования | ТСН-2001.13 |  | Поправка: Гл.6.Прил.2.2.п.2.2.6_06.00.01.07.001 Поправка: Гл.12.Прил.8.п.8. 3_12.00.01.11.001 |  | 0 | 311.52 | 311.52 | 0 | 0 | 0 | 0 | 0 | [18 empty] | 0 | 1869.12 | 0 |  |  |  |  | 109 | 61 |  |  |  |  | 1 |  | 1220471566 | 2 | 1 | -2 | 0 | 0 | 0 | 1869.12 | 0 | 0 | 0 |  | 0 | 3 | 0 |  | 0 | 1 | 0 | 0 | 0 | 0 |  |  | *1)*1 | 0 | 0
18 | 1 | 860 |  | 39,1 | 13.1-3-178 | Термометр биметаллический, осевой, строительная длина 60 мм, диапазон измерения от 0 до 0,6 МПа, диаметр корпуса 80 мм. Для измерения температур систем отопления, вентиляции, кондиционирования, санитарных установок, измерения температуры различных неагрессивных сред, присоединение защитной гильзой с наружной резьбой G1/2 и с установочным винтом сзади, класс точности 2, материал корпуса алюминий, степень защиты IP33, диапазон рабочих температур от 0 до +160°C | шт. | 6 | 1 | 1 |  |  |  | 6112.02 | 6112.02 | 0 | 0 | 0 | 0 | 0 | 0 | 0 | 0 | 0 |  | 86551703 | 311.52 | 311.52 | 0 | 0 | 0 | 0 | 0 | 0 | 0 | 311.52 | 311.52 | 0 | 0 | 0 | 0 | 0 | 0 | 0 | 0 | 0 | 1 | 1 |  |  | 1 | 1 | 1 | 3.27 |  |  |  |  | 3 | 3 | ТСН-2001.13-2. Доп. 34. 13.1-3-178 |  |  | 746 | 0 |  | 0 | 130 | 0 | 1 | 1 | 1 | 1 | 1 | 1 |  | 109 | 61 |  |  |  | 1566 | 0 | 0 | [5 empty] | 0 | Поправка: Гл.6.Прил.2.2.п.2.2.6_06.00.01.07.001 Наименование: При выполнении при капитальном ремонте и реконструкции работ, аналогичных технологическим процессам, характерным для нового строительства, и отсутствующих в сборниках на ремонтно-строительные работы ТСН-2001.6 Поправка: Гл.12.Прил.8.п.8. 3_12.00.01.11.001 Наименование: При наличии напряженных и стесненных условий производства работ (стесненность, сложность складирования и транспортной логистики и т.п.) для объектов, расположенных в пределах круговой магистральной системы улиц "Садовое кольцо" города Москвы | 0 | 6112.02 | 1018.67 | 0 | 0 | 0 | 0 | 0 | 0 | 0 | 0 | 0 | [13 empty] | 0 | 0 | 1 | 1 |  |  |  | 1010 | шт. | шт. | 1 | [6 empty] | 85635346 | 130 | Сметная стоимость оборудования | 0 |  | 3 | 746 | ТСН-2001.13. Сметная стоимость оборудования | ТСН-2001.13 |  | Поправка: Гл.6.Прил.2.2.п.2.2.6_06.00.01.07.001 Поправка: Гл.12.Прил.8.п.8. 3_12.00.01.11.001 |  | 0 | 311.52 | 311.52 | 0 | 0 | 0 | 0 | 0 | [18 empty] | 0 | 6112.02 | 0 |  |  |  |  | 109 | 61 |  |  |  |  | 1 |  | 1220471566 | 2 | 1 | 2 | 0 | 0 | 0 | 6112.02 | 0 | 0 | 0 |  | 0 | 3 | 0 |  | 0 | 1 | 0 | 0 | 0 | 0 |  |  | *1)*1 | 0 | 0
17 | 1 | 867 | 708 | 40 | 3.16-15-1 | Установка вентилей, задвижек, затворов, клапанов обратных, кранов проходных на трубопроводах из стальных труб диаметром до 25 мм | 1 ШТ. | 8 | 0 | 8 |  |  |  | 419.9 | 171.36 | 42.51 | 1.66 | 206.03 | 0 | 17.3161 | 0 | 0 | 226.38 | 126.69 |  | 86551701 | 50.5362 | 21.42 | 4.98 | 0.195 | 24.1362 | 0 | 2.0286 | 0 | 0 | 42.23 | 21.42 | 3.32 | 0.13 | 17.49 | 0 | 1.47 | 0 | 0 | 109 | 61 | 1.067 | 1 |  |  | 1 | 1 | 1 | 1 |  |  |  |  | 0 | 1 | ТСН-2001.3 Доп. 79, Сб. 16, т. 15, поз. 1 |  |  | 21 | 0 | 3.16-15-1 | 1 | 30 | 0 | 1 | 1 | 1 | 1 | 1 | 1 |  | 109 | 61 |  |  |  | 1566 | 0 | 0 | [5 empty] | 0 | Поправка: Гл.6.Прил.2.2.п.2.2.6_06.00.01.07.001 Наименование: При выполнении при капитальном ремонте и реконструкции работ, аналогичных технологическим процессам, характерным для нового строительства, и отсутствующих в сборниках на ремонтно-строительные работы ТСН-2001.6 Поправка: Гл.12.Прил.8.п.8. 3_12.00.01.11.001 Наименование: При наличии напряженных и стесненных условий производства работ (стесненность, сложность складирования и транспортной логистики и т.п.) для объектов, расположенных в пределах круговой магистральной системы улиц "Садовое кольцо" города Москвы | 0 | 419.9 | 21.42 | 5.31 | 0.21 | 25.75 | 0 | 2.1645 | 0 | 0 | 224.8 | 125.81 |  | 171 |  | *1)*1 | *1,25)*1,2 | *1,25)*1,2 | *1,15)*1,2 |  | *1,15)*1,2 | *1,25)*1,2 |  |  |  | 0 | 0 | 1 | 1 |  |  |  | 1013 | 1 ШТ. | 1 ШТ. | 1 | [6 empty] | 85635393 | 30 | Строительные работы | 0 |  | 1 | 21 | ТСН-2001.3-16. Трубопроводы внутренние | ТСН-2001.3-16-1 |  | Поправка: Гл.6.Прил.2.2.п.2.2.6_06.00.01.07.001 Поправка: Гл.12.Прил.8.п.8. 3_12.00.01.11.001 |  | 131072 | 42.23 | 21.42 | 3.32 | 0.13 | 17.49 | 1.47 | 0 | 0 | [17 empty] | 0 | 0 | 0 |  |  |  |  | 109 | 61 |  |  |  |  | 1 |  | -356722942 | 2 | 1 | 2 | 0 | 0 | 0 | 772.97 | 772.97 | 0 | 0 |  | 0 | 3 | 0 |  | 0 | 1 | 0 | 0 | 0 | 0 |  |  |  | 0 | 0
17 | 1 | 874 | 716 | 40 | 3.16-15-1 | Установка вентилей, задвижек, затворов, клапанов обратных, кранов проходных на трубопроводах из стальных труб диаметром до 25 мм | 1 ШТ. | 8 | 0 | 8 |  |  |  | 13573.97 | 1353.74 | 610.44 | 93.54 | 11609.79 | 0 | 17.3161 | 0 | 0 | 12756.63 | 7139.03 |  | 86551703 | 50.5362 | 21.42 | 4.98 | 0.195 | 24.1362 | 0 | 2.0286 | 0 | 0 | 42.23 | 21.42 | 3.32 | 0.13 | 17.49 | 0 | 1.47 | 0 | 0 | 109 | 61 | 1.067 | 1 |  |  | 1 | 56.35 | 14.36 | 7.9 |  |  |  |  | 0 | 1 | ТСН-2001.3 Доп. 79, Сб. 16, т. 15, поз. 1 |  |  | 21 | 0 | 3.16-15-1 | 1 | 30 | 0 | 56.35 | 1 | 1 | 1 | 1 | 1 |  | 109 | 61 |  |  |  | 1566 | 0 | 0 | [5 empty] | 0 | Поправка: Гл.6.Прил.2.2.п.2.2.6_06.00.01.07.001 Наименование: При выполнении при капитальном ремонте и реконструкции работ, аналогичных технологическим процессам, характерным для нового строительства, и отсутствующих в сборниках на ремонтно-строительные работы ТСН-2001.6 Поправка: Гл.12.Прил.8.п.8. 3_12.00.01.11.001 Наименование: При наличии напряженных и стесненных условий производства работ (стесненность, сложность складирования и транспортной логистики и т.п.) для объектов, расположенных в пределах круговой магистральной системы улиц "Садовое кольцо" города Москвы | 0 | 13573.97 | 169.22 | 76.25 | 11.83 | 1451.01 | 0 | 2.1645 | 0 | 0 | 12667.57 | 7089.19 |  | 173 |  | *1)*1 | *1,25)*1,2 | *1,25)*1,2 | *1,15)*1,2 |  | *1,15)*1,2 | *1,25)*1,2 |  |  |  | 0 | 0 | 1 | 1 |  |  |  | 1013 | 1 ШТ. | 1 ШТ. | 1 | [6 empty] | 85635393 | 30 | Строительные работы | 0 |  | 1 | 21 | ТСН-2001.3-16. Трубопроводы внутренние | ТСН-2001.3-16-1 |  | Поправка: Гл.6.Прил.2.2.п.2.2.6_06.00.01.07.001 Поправка: Гл.12.Прил.8.п.8. 3_12.00.01.11.001 |  | 131072 | 42.23 | 21.42 | 3.32 | 0.13 | 17.49 | 1.47 | 0 | 0 | [17 empty] | 0 | 0 | 0 |  |  |  |  | 109 | 61 |  |  |  |  | 1 |  | -356722942 | 2 | 1 | 2 | 0 | 0 | 0 | 33469.63 | 33469.63 | 0 | 0 |  | 0 | 3 | 0 |  | 0 | 1 | 0 | 0 | 0 | 0 |  |  |  | 0 | 0
18 | 1 | 866 |  | 40,1 | 1.13-4-42 | Кран шаровой, латунный, газовый, проходной, муфтовый, 11б27п, номинальное давление PN 1,6 МПа, номинальный диаметр DN 15 мм | шт. | 8 | 1 | 1 |  |  |  | 355.6 | 355.6 | 0 | 0 | 0 | 0 | 0 | 0 | 0 | 0 | 0 |  | 86551701 | 44.45 | 44.45 | 0 | 0 | 0 | 0 | 0 | 0 | 0 | 44.45 | 44.45 | 0 | 0 | 0 | 0 | 0 | 0 | 0 | 109 | 61 | 1 | 1 |  |  | 1 | 1 | 1 | 1 |  |  |  |  | 3 | 1 | ТСН-2001.1 Доп. 73, Р. 13, о. 4, поз. 42 |  |  | 21 | 0 |  | 0 | 30 | 0 | 1 | 1 | 1 | 1 | 1 | 1 |  | 109 | 61 |  |  |  | 1566 | 0 | 0 | [5 empty] | 0 | Поправка: Гл.6.Прил.2.2.п.2.2.6_06.00.01.07.001 Наименование: При выполнении при капитальном ремонте и реконструкции работ, аналогичных технологическим процессам, характерным для нового строительства, и отсутствующих в сборниках на ремонтно-строительные работы ТСН-2001.6 Поправка: Гл.12.Прил.8.п.8. 3_12.00.01.11.001 Наименование: При наличии напряженных и стесненных условий производства работ (стесненность, сложность складирования и транспортной логистики и т.п.) для объектов, расположенных в пределах круговой магистральной системы улиц "Садовое кольцо" города Москвы | 0 | 355.6 | 44.45 | 0 | 0 | 0 | 0 | 0 | 0 | 0 | 0 | 0 | [13 empty] | 0 | 0 | 1 | 1 |  |  |  | 1010 | шт. | шт. | 1 | [6 empty] | 85635393 | 30 | Строительные работы | 0 |  | 1 | 21 | ТСН-2001.3-16. Трубопроводы внутренние | ТСН-2001.3-16-1 |  | Поправка: Гл.6.Прил.2.2.п.2.2.6_06.00.01.07.001 Поправка: Гл.12.Прил.8.п.8. 3_12.00.01.11.001 |  | 0 | 44.45 | 44.45 | 0 | 0 | 0 | 0 | 0 | [18 empty] | 0 | 0 | 0 |  |  |  |  | 109 | 61 |  |  |  |  | 1 |  | -1405244845 | 2 | 1 | -2 | 0 | 0 | 0 | 355.6 | 355.6 | 0 | 0 |  | 0 | 3 | 0 |  | 0 | 1 | 0 | 0 | 0 | 0 |  |  | *1)*1 | 0 | 0
18 | 1 | 873 |  | 40,1 | 1.13-4-42 | Кран шаровой, латунный, газовый, проходной, муфтовый, 11б27п, номинальное давление PN 1,6 МПа, номинальный диаметр DN 15 мм | шт. | 8 | 1 | 1 |  |  |  | 1425.96 | 1425.96 | 0 | 0 | 0 | 0 | 0 | 0 | 0 | 0 | 0 |  | 86551703 | 44.45 | 44.45 | 0 | 0 | 0 | 0 | 0 | 0 | 0 | 44.45 | 44.45 | 0 | 0 | 0 | 0 | 0 | 0 | 0 | 109 | 61 | 1 | 1 |  |  | 1 | 1 | 1 | 4.01 |  |  |  |  | 3 | 1 | ТСН-2001.1 Доп. 73, Р. 13, о. 4, поз. 42 |  |  | 21 | 0 | 1.13-4-42 | 1 | 30 | 0 | 1 | 1 | 1 | 1 | 1 | 1 |  | 109 | 61 |  |  |  | 1566 | 0 | 0 | [5 empty] | 0 | Поправка: Гл.6.Прил.2.2.п.2.2.6_06.00.01.07.001 Наименование: При выполнении при капитальном ремонте и реконструкции работ, аналогичных технологическим процессам, характерным для нового строительства, и отсутствующих в сборниках на ремонтно-строительные работы ТСН-2001.6 Поправка: Гл.12.Прил.8.п.8. 3_12.00.01.11.001 Наименование: При наличии напряженных и стесненных условий производства работ (стесненность, сложность складирования и транспортной логистики и т.п.) для объектов, расположенных в пределах круговой магистральной системы улиц "Садовое кольцо" города Москвы | 0 | 1425.96 | 178.24 | 0 | 0 | 0 | 0 | 0 | 0 | 0 | 0 | 0 | [13 empty] | 0 | 0 | 1 | 1 |  |  |  | 1010 | шт. | шт. | 1 | [6 empty] | 85635393 | 30 | Строительные работы | 0 |  | 1 | 21 | ТСН-2001.3-16. Трубопроводы внутренние | ТСН-2001.3-16-1 |  | Поправка: Гл.6.Прил.2.2.п.2.2.6_06.00.01.07.001 Поправка: Гл.12.Прил.8.п.8. 3_12.00.01.11.001 |  | 0 | 44.45 | 44.45 | 0 | 0 | 0 | 0 | 0 | [18 empty] | 0 | 0 | 0 |  |  |  |  | 109 | 61 |  |  |  |  | 1 |  | -1405244845 | 2 | 1 | 2 | 0 | 0 | 0 | 1425.96 | 1425.96 | 0 | 0 |  | 0 | 3 | 0 |  | 0 | 1 | 0 | 0 | 0 | 0 |  |  | *1)*1 | 0 | 0
51 | 1 | 4 | 422 |  | Новый раздел | Арматура коллектора отопления. | 0 | [6 empty] | 13001.74 | 12474.7 | 84.79 | 3.78 | 442.25 | 0 | 36.5759 | 0 | 0 | 486.16 | 272.08 |  |  | 13001.74 | 12474.7 | 84.79 | 3.78 | 442.25 | 0 | 36.5759 | 0 | 0 | 486.16 | 272.08 |  |  | 0 | 1869.12 | 0 | 13759.98 | 11890.86 | 0 | 0 | 12474.7 | 10605.58 | 0 | 10605.58 | 1869.12 | 0 | 0 | 0 | 0 | [19 empty] | 0 | 1869.12 | 0 | 13759.98 | 11890.86 | 0 | 0 | 12474.7 | 10605.58 | 0 | 10605.58 | 1869.12 | 0 | 0 | 0 | 0 | [19 empty] | 111312.7 | 85166.48 | 1225.43 | 213.01 | 24920.79 | 0 | 36.5759 | 0 | 0 | 27395.85 | 15331.62 |  |  | 111312.7 | 85166.48 | 1225.43 | 213.01 | 24920.79 | 0 | 36.5759 | 0 | 0 | 27395.85 | 15331.62 |  |  | 0 | 6112.02 | 0 | 154040.17 | 147928.15 | 0 | 0 | 85166.48 | 79054.46 | 0 | 79054.46 | 6112.02 | 0 | 0 | 0 | 0 | [19 empty] | 0 | 6112.02 | 0 | 154040.17 | 147928.15 | 0 | 0 | 85166.48 | 79054.46 | 0 | 79054.46 | 6112.02 | 0 | 0 | 0 | 0 | [18 empty] | 0
50 | 0 | 0 | 1 | 201 | 13001.74 | ПЗ | Прямые затраты |  |  | 201 | 1 | 3 |  | 2 | 111312.7 | [6 empty] | 13001.74 | 1 | 13001.74 | 111312.7 | 1 | 111312.7
50 | 0 | 0 | 1 | 202 | 12474.7 | СтМатОб | Стоимость материальных ресурсов (всего) |  |  | 202 | 2 | 3 |  | 2 | 85166.48 | [6 empty] | 12474.7 | 1 | 12474.7 | 85166.48 | 1 | 85166.48
50 | 0 | 0 | 1 | 222 | 0 | СтМатОбЗак | Стоимость материалов и оборудования заказчика |  |  | 222 | 3 | 3 |  | 2 | 0 | [6 empty] | 0 | 1 | 0 | 0 | 1 | 0
50 | 0 | 0 | 1 | 225 | 12474.7 | СтМатОбПод | Стоимость материалов и оборудования подрядчика |  |  | 225 | 4 | 3 |  | 2 | 85166.48 | [6 empty] | 12474.7 | 1 | 12474.7 | 85166.48 | 1 | 85166.48
50 | 0 | 0 | 1 | 226 | 10605.58 | СтМат | Стоимость материалов (всего) |  |  | 226 | 5 | 3 |  | 2 | 79054.46 | [6 empty] | 10605.58 | 1 | 10605.58 | 79054.46 | 1 | 79054.46
50 | 0 | 0 | 1 | 227 | 0 | СтМатЗак | Стоимость материалов заказчика |  |  | 227 | 6 | 3 |  | 2 | 0 | [6 empty] | 0 | 1 | 0 | 0 | 1 | 0
50 | 0 | 0 | 1 | 228 | 10605.58 | СтМатПод | Стоимость материалов подрядчика |  |  | 228 | 7 | 3 |  | 2 | 79054.46 | [6 empty] | 10605.58 | 1 | 10605.58 | 79054.46 | 1 | 79054.46
50 | 0 | 0 | 1 | 216 | 1869.12 | Оборуд | Стоимость оборудования (всего) |  |  | 216 | 8 | 3 |  | 2 | 6112.02 | [6 empty] | 1869.12 | 1 | 1869.12 | 6112.02 | 1 | 6112.02
50 | 0 | 0 | 1 | 223 | 0 | ОборудЗак | Стоимость оборудования заказчика |  |  | 223 | 9 | 3 |  | 2 | 0 | [6 empty] | 0 | 1 | 0 | 0 | 1 | 0
50 | 0 | 0 | 1 | 229 | 1869.12 | ОборудПод | Стоимость оборудования подрядчика |  |  | 229 | 10 | 3 |  | 2 | 6112.02 | [6 empty] | 1869.12 | 1 | 1869.12 | 6112.02 | 1 | 6112.02
50 | 0 | 0 | 1 | 203 | 84.79 | ЭММ | Эксплуатация машин |  |  | 203 | 11 | 3 |  | 2 | 1225.43 | [6 empty] | 84.79 | 1 | 84.79 | 1225.43 | 1 | 1225.43
50 | 0 | 0 | 1 | 231 | 0 | ЭММсНРиСП | Эксплуатация машин по ТСН-2001.16 |  |  | 231 | 12 | 3 |  | 2 | 0 | [6 empty] | 0 | 1 | 0 | 0 | 1 | 0
50 | 0 | 0 | 1 | 204 | 3.78 | ЗПМ | ЗП машинистов |  |  | 204 | 13 | 3 |  | 2 | 213.01 | [6 empty] | 3.78 | 1 | 3.78 | 213.01 | 1 | 213.01
50 | 0 | 0 | 1 | 205 | 442.25 | ОЗП | Основная ЗП рабочих |  |  | 205 | 14 | 3 |  | 2 | 24920.79 | [6 empty] | 442.25 | 1 | 442.25 | 24920.79 | 1 | 24920.79
50 | 0 | 0 | 1 | 232 | 0 | ОЗПсНРиСП | Основная ЗП рабочих по ТСН-2001.16 |  |  | 232 | 15 | 3 |  | 2 | 0 | [6 empty] | 0 | 1 | 0 | 0 | 1 | 0
50 | 0 | 0 | 1 | 214 | 11890.86 | Строит | Строительные работы с НР и СП |  |  | 214 | 16 | 3 |  | 2 | 147928.15 | [6 empty] | 11890.86 | 1 | 11890.86 | 147928.15 | 1 | 147928.15
50 | 0 | 0 | 1 | 215 | 0 | Монтаж | Монтажные работы с НР и СП |  |  | 215 | 17 | 3 |  | 2 | 0 | [6 empty] | 0 | 1 | 0 | 0 | 1 | 0
50 | 0 | 0 | 1 | 217 | 0 | Прочие | Прочие работы с НР и СП |  |  | 217 | 18 | 3 |  | 2 | 0 | [6 empty] | 0 | 1 | 0 | 0 | 1 | 0
50 | 0 | 0 | 1 | 230 | 0 | ПрочиеЗатр | Прочие затраты по ТСН-2001.16 |  |  | 230 | 19 | 3 |  | 2 | 0 | [6 empty] | 0 | 1 | 0 | 0 | 1 | 0
50 | 0 | 0 | 1 | 206 | 0 | ВозврМат | Возврат материалов |  |  | 206 | 20 | 3 |  | 2 | 0 | [6 empty] | 0 | 1 | 0 | 0 | 1 | 0
50 | 0 | 0 | 1 | 207 | 36.5759 | ТрудСтр | Трудозатраты строителей |  |  | 207 | 21 | 3 |  | -1 | 36.5759 | [6 empty] | 36.5759 | 1 | 36.5759 | 36.5759 | 1 | 36.5759
50 | 0 | 0 | 1 | 208 | 0 | ТрудМаш | Трудозатраты машинистов |  |  | 208 | 22 | 3 |  | -1 | 0 | [6 empty] | 0 | 1 | 0 | 0 | 1 | 0
50 | 0 | 0 | 1 | 209 | 0 | ТранспМат | Транспорт материалов |  |  | 209 | 23 | 3 |  | 2 | 0 | [6 empty] | 0 | 1 | 0 | 0 | 1 | 0
50 | 0 | 0 | 1 | 233 | 0 | Перевозка | Перевозка грузов |  |  | 233 | 24 | 3 |  | 2 | 0 | [6 empty] | 0 | 1 | 0 | 0 | 1 | 0
50 | 0 | 0 | 1 | 210 | 486.16 | НР | Накладные расходы |  |  | 210 | 25 | 3 |  | 2 | 27395.85 | [6 empty] | 486.16 | 1 | 486.16 | 27395.85 | 1 | 27395.85
50 | 0 | 0 | 1 | 211 | 272.08 | СмПриб | Сметная прибыль |  |  | 211 | 26 | 3 |  | 2 | 15331.62 | [6 empty] | 272.08 | 1 | 272.08 | 15331.62 | 1 | 15331.62
50 | 0 | 0 | 1 | 224 | 13759.98 | Всего | Всего с НР и СП |  |  | 224 | 27 | 3 |  | 2 | 154040.17 | [6 empty] | 13759.98 | 1 | 13759.98 | 154040.17 | 1 | 154040.17
4 | 1 |  | 556 |  | Новый раздел | Распределительные гребенки. |  | 0 |  | 0 | [7 empty] | 0 | 0 |  | 2 | [53 empty] | 0 | [11 empty] | 0
52 | 1 | 4 | 493 | 0 | Новый раздел | Распределительные гребенки. | [7 empty] | 43640.67 | 42618.31 | 179.81 | 11.91 | 842.55 | 0 | 68.5916 | 0 | 0 | 931.35 | 521.22 | 0 | 0 | 43640.67 | 42618.31 | 179.81 | 11.91 | 842.55 | 0 | 68.5916 | 0 | 0 | 931.35 | 521.22 | 0 | 0 | 0 | 0 | 0 | 45093.24 | 45093.24 | 0 | 0 | 42618.31 | 42618.31 | 0 | 42618.31 | 0 | 0 | 0 | 0 | 0 | 0 | 0 | 0 | 0 | 0 | 0 | 0 | 0 | 0 | 0 | 0 | 0 | 0 | 0 | 0 | 0 | 0 | 0 | 0 | 0 | 0 | 0 | 45093.24 | 45093.24 | 0 | 0 | 42618.31 | 42618.31 | 0 | 42618.31 | 0 | 0 | 0 | 0 | 0 | 0 | 0 | 0 | 0 | 0 | 0 | 0 | 0 | 0 | 0 | 0 | 0 | 0 | 0 | 0 | 0 | 0 | 0 | 0 | 469533.85 | 419366.96 | 2689.18 | 671.14 | 47477.71 | 0 | 68.5916 | 0 | 0 | 52482.25 | 29370.8 | 0 | 0 | 469533.85 | 419366.96 | 2689.18 | 671.14 | 47477.71 | 0 | 68.5916 | 0 | 0 | 52482.25 | 29370.8 | 0 | 0 | 0 | 0 | 0 | 551386.9 | 551386.9 | 0 | 0 | 419366.96 | 419366.96 | 0 | 419366.96 | 0 | 0 | 0 | 0 | 0 | 0 | 0 | 0 | 0 | 0 | 0 | 0 | 0 | 0 | 0 | 0 | 0 | 0 | 0 | 0 | 0 | 0 | 0 | 0 | 0 | 0 | 0 | 551386.9 | 551386.9 | 0 | 0 | 419366.96 | 419366.96 | 0 | 419366.96 | 0 | 0 | 0 | 0 | 0 | 0 | 0 | 0 | 0 | 0 | 0 | 0 | 0 | 0 | 0 | 0 | 0 | 0 | 0 | 0 | 0 | 0 | 0 | 0
17 | 1 | 882 | 724 |  | 3.18-13-1 | Установка гребенок пароводораспределительных из стальных труб наружным диаметром корпуса 108 мм | 1 гребенка | 2 | 0 | 2 |  |  |  | 200.41 | 6.74 | 15.22 | 1.26 | 178.45 | 0 | 14.6392 | 0 | 0 | 195.88 | 109.62 |  | -1 | 94.12 | 3.37 | 7.13 | 0.59 | 83.62 | 0 | 6.86 | 0 | 0 | 94.12 | 3.37 | 7.13 | 0.59 | 83.62 | 0 | 6.86 | 0 | 0 | 109 | 61 | 1.067 | 1 |  |  | 1 | 1 | 1 | 1 |  |  |  |  | 0 | 1 | ТСН-2001.3 Доп. 79, Сб. 18, т. 13, поз. 1 |  |  | 23 | 0 | 3.18-13-1 | 1 | 30 | 0 | 1 | 1 | 1 | 1 | 1 | 1 |  | 109 | 61 |  |  |  | 1566 | 0 | 0 | [5 empty] | 0 |  | 0 | 200.41 | 3.37 | 7.61 | 0.63 | 89.22 | 0 | 7.3196 | 0 | 0 | 195.2 | 109.24 | [13 empty] | 0 | 0 | 1 | 1 |  |  |  | 1013 | 1 гребенка | 1 гребенка | 1 | [6 empty] | 85635395 | 30 | Строительные работы | 0 |  | 1 | 23 | ТСН-2001.3-18. Отопление - внутренние устройства | ТСН-2001.3-18-1 |  |  |  | 132096 | 94.12 | 3.37 | 7.13 | 0.59 | 83.62 | 6.86 | 0 | 0 | [17 empty] | 0 | 0 | 0 |  |  |  |  | 109 | 61 |  |  |  |  | 1 |  | -2126031483 | 2 | 1 | 2 | 0 | 0 | 0 | 505.91 | 505.91 | 0 | 0 |  | 0 | 3 | 0 |  | 0 | 1 | 0 | 0 | 0 | 0 |  |  |  | 0 | 0
17 | 1 | 890 | 732 |  | 3.18-13-1 | Установка гребенок пароводораспределительных из стальных труб наружным диаметром корпуса 108 мм | 1 гребенка | 2 | 0 | 2 |  |  |  | 10383.72 | 103.26 | 224.8 | 71 | 10055.66 | 0 | 14.6392 | 0 | 0 | 11038.06 | 6177.26 |  | -1 | 94.12 | 3.37 | 7.13 | 0.59 | 83.62 | 0 | 6.86 | 0 | 0 | 94.12 | 3.37 | 7.13 | 0.59 | 83.62 | 0 | 6.86 | 0 | 0 | 109 | 61 | 1.067 | 1 |  |  | 1 | 56.35 | 14.77 | 15.32 |  |  |  |  | 0 | 1 | ТСН-2001.3 Доп. 79, Сб. 18, т. 13, поз. 1 |  |  | 23 | 0 | 3.18-13-1 | 1 | 30 | 0 | 56.35 | 1 | 1 | 1 | 1 | 1 |  | 109 | 61 |  |  |  | 1566 | 0 | 0 | [5 empty] | 0 |  | 0 | 10383.72 | 51.63 | 112.4 | 35.5 | 5027.55 | 0 | 7.3196 | 0 | 0 | 10999.36 | 6155.61 | [13 empty] | 0 | 0 | 1 | 1 |  |  |  | 1013 | 1 гребенка | 1 гребенка | 1 | [6 empty] | 85635395 | 30 | Строительные работы | 0 |  | 1 | 23 | ТСН-2001.3-18. Отопление - внутренние устройства | ТСН-2001.3-18-1 |  |  |  | 132096 | 94.12 | 3.37 | 7.13 | 0.59 | 83.62 | 6.86 | 0 | 0 | [17 empty] | 0 | 0 | 0 |  |  |  |  | 109 | 61 |  |  |  |  | 1 |  | -2126031483 | 2 | 1 | 2 | 0 | 0 | 0 | 27599.04 | 27599.04 | 0 | 0 |  | 0 | 3 | 0 |  | 0 | 1 | 0 | 0 | 0 | 0 |  |  |  | 0 | 0
18 | 1 | 882 |  |  | 3925380000 | Гребенки паро-водораспределительные из стальных труб с фланцами, болтами, прокладками, кронштейнами | КОМПЛЕКТ | 2 | 1 | 1 |  |  |  | 0 | 0 | 0 | 0 | 0 | 0 | 0 | 0 | 0 | 0 | 0 |  | -1 | 0 | 0 | 0 | 0 | 0 | 0 | 0 | 0 | 0 | 0 | 0 | 0 | 0 | 0 | 0 | 0 | 0 | 0 | 109 | 61 | 1 | 1 |  |  | 1 | 1 | 1 | 1 |  |  |  |  | 3 | 1 |  |  |  | 23 | 0 |  | 0 | 30 | 0 | 1 | 1 | 1 | 1 | 1 | 1 |  | 109 | 61 |  |  |  | 1566 | 0 | 0 | [5 empty] | 0 |  | 0 | 0 | 0 | 0 | 0 | 0 | 0 | 0 | 0 | 0 | 0 | 0 | [13 empty] | 0 | 0 | 1 | 1 |  |  |  | 1013 | КОМПЛЕКТ | КОМПЛЕКТ | 1 | [6 empty] | 85635395 | 30 | Строительные работы | 0 |  | 1 | 23 | ТСН-2001.3-18. Отопление - внутренние устройства | ТСН-2001.3-18-1 |  |  |  | 1024 | 0 | 0 | 0 | 0 | 0 | 0 | 0 | [18 empty] | 0 | 0 | 0 |  |  |  |  | 109 | 61 |  |  |  |  | 1 |  | -1026241170 | 2 | 1 | -2 | 0 | 0 | 0 | 0 | 0 | 0 | 0 |  | 0 | 3 | 0 |  | 0 | 1 | 0 | 0 | 0 | 0 |  |  |  | 0 | 0
18 | 1 | 890 |  |  | 3925380000 | Гребенки паро-водораспределительные из стальных труб с фланцами, болтами, прокладками, кронштейнами | КОМПЛЕКТ | 2 | 1 | 1 |  |  |  | 0 | 0 | 0 | 0 | 0 | 0 | 0 | 0 | 0 | 0 | 0 |  | -1 | 0 | 0 | 0 | 0 | 0 | 0 | 0 | 0 | 0 | 0 | 0 | 0 | 0 | 0 | 0 | 0 | 0 | 0 | 109 | 61 | 1 | 1 |  |  | 1 | 1 | 1 | 9.84 |  |  |  |  | 3 | 1 |  |  |  | 23 | 0 |  | 0 | 30 | 0 | 1 | 1 | 1 | 1 | 1 | 1 |  | 109 | 61 |  |  |  | 1566 | 0 | 0 | [5 empty] | 0 |  | 0 | 0 | 0 | 0 | 0 | 0 | 0 | 0 | 0 | 0 | 0 | 0 | [13 empty] | 0 | 0 | 1 | 1 |  |  |  | 1013 | КОМПЛЕКТ | КОМПЛЕКТ | 1 | [6 empty] | 85635395 | 30 | Строительные работы | 0 |  | 1 | 23 | ТСН-2001.3-18. Отопление - внутренние устройства | ТСН-2001.3-18-1 |  |  |  | 1024 | 0 | 0 | 0 | 0 | 0 | 0 | 0 | [18 empty] | 0 | 0 | 0 |  |  |  |  | 109 | 61 |  |  |  |  | 1 |  | -1026241170 | 2 | 1 | 5 | 0 | 0 | 0 | 0 | 0 | 0 | 0 |  | 0 | 3 | 0 |  | 0 | 1 | 0 | 0 | 0 | 0 |  |  |  | 0 | 0
17 | 1 | 904 | 747 | 41 | 3.16-6-2 | Прокладка трубопроводов отопления из стальных водогазопроводных неоцинкованных труб диаметром 20 мм | 100 м трубопровода | 0.04 | 0 | 0.04 |  |  |  | 25.84 | 1.3 | 2.69 | 0.36 | 21.85 | 0 | 1.7493 | 0 | 0 | 24.21 | 13.55 |  | 86551701 | 607.346 | 32.51 | 62.925 | 8.4 | 511.911 | 0 | 40.986 | 0 | 0 | 445.41 | 32.51 | 41.95 | 5.6 | 370.95 | 0 | 29.7 | 0 | 0 | 109 | 61 | 1.067 | 1 |  |  | 1 | 1 | 1 | 1 |  |  |  |  | 0 | 1 | ТСН-2001.3 Доп. 79, Сб. 16, т. 6, поз. 2 |  |  | 21 | 0 | 3.16-6-2 | 1 | 30 | 0 | 1 | 1 | 1 | 1 | 1 | 1 |  | 109 | 61 |  |  |  | 1566 | 0 | 0 | [5 empty] | 0 | Поправка: Гл.6.Прил.2.2.п.2.2.6_06.00.01.07.001 Наименование: При выполнении при капитальном ремонте и реконструкции работ, аналогичных технологическим процессам, характерным для нового строительства, и отсутствующих в сборниках на ремонтно-строительные работы ТСН-2001.6 Поправка: Гл.12.Прил.8.п.8. 3_12.00.01.11.001 Наименование: При наличии напряженных и стесненных условий производства работ (стесненность, сложность складирования и транспортной логистики и т.п.) для объектов, расположенных в пределах круговой магистральной системы улиц "Садовое кольцо" города Москвы | 0 | 25.84 | 32.51 | 67.14 | 8.96 | 546.21 | 0 | 43.7321 | 0 | 0 | 33.58 | 18.79 |  | 175 |  | *1)*1 | *1,25)*1,2 | *1,25)*1,2 | *1,15)*1,2 |  | *1,15)*1,2 | *1,25)*1,2 |  |  |  | 0 | 0 | 1 | 1 |  |  |  | 1013 | 100 м трубопровода | 100 м трубопровода | 1 | [6 empty] | 85635393 | 30 | Строительные работы | 0 |  | 1 | 21 | ТСН-2001.3-16. Трубопроводы внутренние | ТСН-2001.3-16-1 |  | Поправка: Гл.6.Прил.2.2.п.2.2.6_06.00.01.07.001 Поправка: Гл.12.Прил.8.п.8. 3_12.00.01.11.001 |  | 131072 | 445.41 | 32.51 | 41.95 | 5.6 | 370.95 | 29.7 | 0 | 0 | [17 empty] | 0 | 0 | 0 |  |  |  |  | 109 | 61 |  |  |  |  | 1 |  | -436444023 | 2 | 1 | 2 | 0 | 0 | 0 | 63.6 | 63.6 | 0 | 0 |  | 0 | 3 | 0 |  | 0 | 1 | 0 | 0 | 0 | 0 |  |  |  | 0 | 0
17 | 1 | 918 | 762 | 41 | 3.16-6-2 | Прокладка трубопроводов отопления из стальных водогазопроводных неоцинкованных труб диаметром 20 мм | 100 м трубопровода | 0.04 | 0 | 0.04 |  |  |  | 1284.08 | 9.2 | 43.63 | 20.29 | 1231.25 | 0 | 1.7493 | 0 | 0 | 1364.18 | 763.44 |  | 86551703 | 607.346 | 32.51 | 62.925 | 8.4 | 511.911 | 0 | 40.986 | 0 | 0 | 445.41 | 32.51 | 41.95 | 5.6 | 370.95 | 0 | 29.7 | 0 | 0 | 109 | 61 | 1.067 | 1 |  |  | 1 | 56.35 | 16.22 | 7.08 |  |  |  |  | 0 | 1 | ТСН-2001.3 Доп. 79, Сб. 16, т. 6, поз. 2 |  |  | 21 | 0 | 3.16-6-2 | 1 | 30 | 0 | 56.35 | 1 | 1 | 1 | 1 | 1 |  | 109 | 61 |  |  |  | 1566 | 0 | 0 | [5 empty] | 0 | Поправка: Гл.6.Прил.2.2.п.2.2.6_06.00.01.07.001 Наименование: При выполнении при капитальном ремонте и реконструкции работ, аналогичных технологическим процессам, характерным для нового строительства, и отсутствующих в сборниках на ремонтно-строительные работы ТСН-2001.6 Поправка: Гл.12.Прил.8.п.8. 3_12.00.01.11.001 Наименование: При наличии напряженных и стесненных условий производства работ (стесненность, сложность складирования и транспортной логистики и т.п.) для объектов, расположенных в пределах круговой магистральной системы улиц "Садовое кольцо" города Москвы | 0 | 1284.08 | 230.17 | 1089.01 | 504.9 | 30778.93 | 0 | 43.7321 | 0 | 0 | 1892.4 | 1059.05 |  | 177 |  | *1)*1 | *1,25)*1,2 | *1,25)*1,2 | *1,15)*1,2 |  | *1,15)*1,2 | *1,25)*1,2 |  |  |  | 0 | 0 | 1 | 1 |  |  |  | 1013 | 100 м трубопровода | 100 м трубопровода | 1 | [6 empty] | 85635393 | 30 | Строительные работы | 0 |  | 1 | 21 | ТСН-2001.3-16. Трубопроводы внутренние | ТСН-2001.3-16-1 |  | Поправка: Гл.6.Прил.2.2.п.2.2.6_06.00.01.07.001 Поправка: Гл.12.Прил.8.п.8. 3_12.00.01.11.001 |  | 131072 | 445.41 | 32.51 | 41.95 | 5.6 | 370.95 | 29.7 | 0 | 0 | [17 empty] | 0 | 0 | 0 |  |  |  |  | 109 | 61 |  |  |  |  | 1 |  | -436444023 | 2 | 1 | 2 | 0 | 0 | 0 | 3411.7 | 3411.7 | 0 | 0 |  | 0 | 3 | 0 |  | 0 | 1 | 0 | 0 | 0 | 0 |  |  |  | 0 | 0
18 | 1 | 904 |  | 41,1 | 1.13-4-42 | Кран шаровой, латунный, газовый, проходной, муфтовый, 11б27п, номинальное давление PN 1,6 МПа, номинальный диаметр DN 15 мм | шт. | 10 | 250 | 250 |  |  |  | 444.5 | 444.5 | 0 | 0 | 0 | 0 | 0 | 0 | 0 | 0 | 0 |  | 86551701 | 44.45 | 44.45 | 0 | 0 | 0 | 0 | 0 | 0 | 0 | 44.45 | 44.45 | 0 | 0 | 0 | 0 | 0 | 0 | 0 | 109 | 61 | 1 | 1 |  |  | 1 | 1 | 1 | 1 |  |  |  |  | 3 | 1 | ТСН-2001.1 Доп. 73, Р. 13, о. 4, поз. 42 |  |  | 21 | 0 |  | 0 | 30 | 0 | 1 | 1 | 1 | 1 | 1 | 1 |  | 109 | 61 |  |  |  | 1566 | 0 | 0 | [5 empty] | 0 | Поправка: Гл.6.Прил.2.2.п.2.2.6_06.00.01.07.001 Наименование: При выполнении при капитальном ремонте и реконструкции работ, аналогичных технологическим процессам, характерным для нового строительства, и отсутствующих в сборниках на ремонтно-строительные работы ТСН-2001.6 Поправка: Гл.12.Прил.8.п.8. 3_12.00.01.11.001 Наименование: При наличии напряженных и стесненных условий производства работ (стесненность, сложность складирования и транспортной логистики и т.п.) для объектов, расположенных в пределах круговой магистральной системы улиц "Садовое кольцо" города Москвы | 0 | 444.5 | 44.45 | 0 | 0 | 0 | 0 | 0 | 0 | 0 | 0 | 0 | [13 empty] | 0 | 0 | 1 | 1 |  |  |  | 1010 | шт. | шт. | 1 | [6 empty] | 85635393 | 30 | Строительные работы | 0 |  | 1 | 21 | ТСН-2001.3-16. Трубопроводы внутренние | ТСН-2001.3-16-1 |  | Поправка: Гл.6.Прил.2.2.п.2.2.6_06.00.01.07.001 Поправка: Гл.12.Прил.8.п.8. 3_12.00.01.11.001 |  | 0 | 44.45 | 44.45 | 0 | 0 | 0 | 0 | 0 | [18 empty] | 0 | 0 | 0 |  |  |  |  | 109 | 61 |  |  |  |  | 1 |  | -1405244845 | 2 | 1 | -2 | 0 | 0 | 0 | 444.5 | 444.5 | 0 | 0 |  | 0 | 3 | 0 |  | 0 | 1 | 0 | 0 | 0 | 0 |  |  | *1)*1 | 0 | 0
18 | 1 | 918 |  | 41,1 | 1.13-4-42 | Кран шаровой, латунный, газовый, проходной, муфтовый, 11б27п, номинальное давление PN 1,6 МПа, номинальный диаметр DN 15 мм | шт. | 10 | 250 | 250 |  |  |  | 1782.45 | 1782.45 | 0 | 0 | 0 | 0 | 0 | 0 | 0 | 0 | 0 |  | 86551703 | 44.45 | 44.45 | 0 | 0 | 0 | 0 | 0 | 0 | 0 | 44.45 | 44.45 | 0 | 0 | 0 | 0 | 0 | 0 | 0 | 109 | 61 | 1 | 1 |  |  | 1 | 1 | 1 | 4.01 |  |  |  |  | 3 | 1 | ТСН-2001.1 Доп. 73, Р. 13, о. 4, поз. 42 |  |  | 21 | 0 | 1.13-4-42 | 1 | 30 | 0 | 1 | 1 | 1 | 1 | 1 | 1 |  | 109 | 61 |  |  |  | 1566 | 0 | 0 | [5 empty] | 0 | Поправка: Гл.6.Прил.2.2.п.2.2.6_06.00.01.07.001 Наименование: При выполнении при капитальном ремонте и реконструкции работ, аналогичных технологическим процессам, характерным для нового строительства, и отсутствующих в сборниках на ремонтно-строительные работы ТСН-2001.6 Поправка: Гл.12.Прил.8.п.8. 3_12.00.01.11.001 Наименование: При наличии напряженных и стесненных условий производства работ (стесненность, сложность складирования и транспортной логистики и т.п.) для объектов, расположенных в пределах круговой магистральной системы улиц "Садовое кольцо" города Москвы | 0 | 1782.45 | 178.24 | 0 | 0 | 0 | 0 | 0 | 0 | 0 | 0 | 0 | [13 empty] | 0 | 0 | 1 | 1 |  |  |  | 1010 | шт. | шт. | 1 | [6 empty] | 85635393 | 30 | Строительные работы | 0 |  | 1 | 21 | ТСН-2001.3-16. Трубопроводы внутренние | ТСН-2001.3-16-1 |  | Поправка: Гл.6.Прил.2.2.п.2.2.6_06.00.01.07.001 Поправка: Гл.12.Прил.8.п.8. 3_12.00.01.11.001 |  | 0 | 44.45 | 44.45 | 0 | 0 | 0 | 0 | 0 | [18 empty] | 0 | 0 | 0 |  |  |  |  | 109 | 61 |  |  |  |  | 1 |  | -1405244845 | 2 | 1 | 2 | 0 | 0 | 0 | 1782.45 | 1782.45 | 0 | 0 |  | 0 | 3 | 0 |  | 0 | 1 | 0 | 0 | 0 | 0 |  |  | *1)*1 | 0 | 0
18 | 1 | 903 |  | 41,2 | 1.12-1-41 | Узел трубопровода из стальных водогазопроводных неоцинкованных труб, с гильзами, для систем отопления, диаметр условного прохода 20 мм | м | 4 | 100 | 100 |  |  |  | 125.24 | 125.24 | 0 | 0 | 0 | 0 | 0 | 0 | 0 | 0 | 0 |  | 86551701 | 31.31 | 31.31 | 0 | 0 | 0 | 0 | 0 | 0 | 0 | 31.31 | 31.31 | 0 | 0 | 0 | 0 | 0 | 0 | 0 | 109 | 61 | 1 | 1 |  |  | 1 | 1 | 1 | 1 |  |  |  |  | 3 | 1 | ТСН-2001.1 Доп. 79, Р. 12, о. 1, поз. 41 |  |  | 21 | 0 |  | 0 | 30 | 0 | 1 | 1 | 1 | 1 | 1 | 1 |  | 109 | 61 |  |  |  | 1566 | 0 | 0 | [5 empty] | 0 | Поправка: Гл.6.Прил.2.2.п.2.2.6_06.00.01.07.001 Наименование: При выполнении при капитальном ремонте и реконструкции работ, аналогичных технологическим процессам, характерным для нового строительства, и отсутствующих в сборниках на ремонтно-строительные работы ТСН-2001.6 Поправка: Гл.12.Прил.8.п.8. 3_12.00.01.11.001 Наименование: При наличии напряженных и стесненных условий производства работ (стесненность, сложность складирования и транспортной логистики и т.п.) для объектов, расположенных в пределах круговой магистральной системы улиц "Садовое кольцо" города Москвы | 0 | 125.24 | 31.31 | 0 | 0 | 0 | 0 | 0 | 0 | 0 | 0 | 0 | [13 empty] | 0 | 0 | 1 | 1 |  |  |  | 1003 | м | м | 1 | [6 empty] | 85635393 | 30 | Строительные работы | 0 |  | 1 | 21 | ТСН-2001.3-16. Трубопроводы внутренние | ТСН-2001.3-16-1 |  | Поправка: Гл.6.Прил.2.2.п.2.2.6_06.00.01.07.001 Поправка: Гл.12.Прил.8.п.8. 3_12.00.01.11.001 |  | 0 | 31.31 | 31.31 | 0 | 0 | 0 | 0 | 0 | [18 empty] | 0 | 0 | 0 |  |  |  |  | 109 | 61 |  |  |  |  | 1 |  | -1416319633 | 2 | 1 | -2 | 0 | 0 | 0 | 125.24 | 125.24 | 0 | 0 |  | 0 | 3 | 0 |  | 0 | 1 | 0 | 0 | 0 | 0 |  |  | *1)*1 | 0 | 0
18 | 1 | 917 |  | 41,2 | 1.12-1-41 | Узел трубопровода из стальных водогазопроводных неоцинкованных труб, с гильзами, для систем отопления, диаметр условного прохода 20 мм | м | 4 | 100 | 100 |  |  |  | 1466.56 | 1466.56 | 0 | 0 | 0 | 0 | 0 | 0 | 0 | 0 | 0 |  | 86551703 | 31.31 | 31.31 | 0 | 0 | 0 | 0 | 0 | 0 | 0 | 31.31 | 31.31 | 0 | 0 | 0 | 0 | 0 | 0 | 0 | 109 | 61 | 1 | 1 |  |  | 1 | 1 | 1 | 11.71 |  |  |  |  | 3 | 1 | ТСН-2001.1 Доп. 79, Р. 12, о. 1, поз. 41 |  |  | 21 | 0 | 1.12-1-41 | 1 | 30 | 0 | 1 | 1 | 1 | 1 | 1 | 1 |  | 109 | 61 |  |  |  | 1566 | 0 | 0 | [5 empty] | 0 | Поправка: Гл.6.Прил.2.2.п.2.2.6_06.00.01.07.001 Наименование: При выполнении при капитальном ремонте и реконструкции работ, аналогичных технологическим процессам, характерным для нового строительства, и отсутствующих в сборниках на ремонтно-строительные работы ТСН-2001.6 Поправка: Гл.12.Прил.8.п.8. 3_12.00.01.11.001 Наименование: При наличии напряженных и стесненных условий производства работ (стесненность, сложность складирования и транспортной логистики и т.п.) для объектов, расположенных в пределах круговой магистральной системы улиц "Садовое кольцо" города Москвы | 0 | 1466.56 | 366.64 | 0 | 0 | 0 | 0 | 0 | 0 | 0 | 0 | 0 | [13 empty] | 0 | 0 | 1 | 1 |  |  |  | 1003 | м | м | 1 | [6 empty] | 85635393 | 30 | Строительные работы | 0 |  | 1 | 21 | ТСН-2001.3-16. Трубопроводы внутренние | ТСН-2001.3-16-1 |  | Поправка: Гл.6.Прил.2.2.п.2.2.6_06.00.01.07.001 Поправка: Гл.12.Прил.8.п.8. 3_12.00.01.11.001 |  | 0 | 31.31 | 31.31 | 0 | 0 | 0 | 0 | 0 | [18 empty] | 0 | 0 | 0 |  |  |  |  | 109 | 61 |  |  |  |  | 1 |  | -1416319633 | 2 | 1 | 2 | 0 | 0 | 0 | 1466.56 | 1466.56 | 0 | 0 |  | 0 | 3 | 0 |  | 0 | 1 | 0 | 0 | 0 | 0 |  |  | *1)*1 | 0 | 0
17 | 1 | 929 | 774 | 42 | 3.16-10-4 | Прокладка трубопроводов отопления и водоснабжения из стальных электросварных труб диаметром 80 мм | 100 м трубопровода | 0.04 | 0 | 0.04 |  |  |  | 65.4 | 2.85 | 9.22 | 1.24 | 53.33 | 0 | 4.2701 | 0 | 0 | 59.48 | 33.29 |  | 86551701 | 1536.8126 | 71.15 | 216.045 | 29.04 | 1249.6176 | 0 | 100.05 | 0 | 0 | 1120.7 | 71.15 | 144.03 | 19.36 | 905.52 | 0 | 72.5 | 0 | 0 | 109 | 61 | 1.067 | 1 |  |  | 1 | 1 | 1 | 1 |  |  |  |  | 0 | 1 | ТСН-2001.3 Доп. 79, Сб. 16, т. 10, поз. 4 |  |  | 21 | 0 | 3.16-10-4 | 1 | 30 | 0 | 1 | 1 | 1 | 1 | 1 | 1 |  | 109 | 61 |  |  |  | 1566 | 0 | 0 | [5 empty] | 0 | Поправка: Гл.6.Прил.2.2.п.2.2.6_06.00.01.07.001 Наименование: При выполнении при капитальном ремонте и реконструкции работ, аналогичных технологическим процессам, характерным для нового строительства, и отсутствующих в сборниках на ремонтно-строительные работы ТСН-2001.6 Поправка: Гл.12.Прил.8.п.8. 3_12.00.01.11.001 Наименование: При наличии напряженных и стесненных условий производства работ (стесненность, сложность складирования и транспортной логистики и т.п.) для объектов, расположенных в пределах круговой магистральной системы улиц "Садовое кольцо" города Москвы | 0 | 65.4 | 71.15 | 230.52 | 30.99 | 1333.34 | 0 | 106.7533 | 0 | 0 | 91.91 | 51.44 |  | 179 |  | *1)*1 | *1,25)*1,2 | *1,25)*1,2 | *1,15)*1,2 |  | *1,15)*1,2 | *1,25)*1,2 |  |  |  | 0 | 0 | 1 | 1 |  |  |  | 1013 | 100 м трубопровода | 100 м трубопровода | 1 | [6 empty] | 85635393 | 30 | Строительные работы | 0 |  | 1 | 21 | ТСН-2001.3-16. Трубопроводы внутренние | ТСН-2001.3-16-1 |  | Поправка: Гл.6.Прил.2.2.п.2.2.6_06.00.01.07.001 Поправка: Гл.12.Прил.8.п.8. 3_12.00.01.11.001 |  | 131072 | 1120.7 | 71.15 | 144.03 | 19.36 | 905.52 | 72.5 | 0 | 0 | [17 empty] | 0 | 0 | 0 |  |  |  |  | 109 | 61 |  |  |  |  | 1 |  | -2100169771 | 2 | 1 | 2 | 0 | 0 | 0 | 158.17 | 158.17 | 0 | 0 |  | 0 | 3 | 0 |  | 0 | 1 | 0 | 0 | 0 | 0 |  |  |  | 0 | 0
17 | 1 | 940 | 786 | 42 | 3.16-10-4 | Прокладка трубопроводов отопления и водоснабжения из стальных электросварных труб диаметром 80 мм | 100 м трубопровода | 0.04 | 0 | 0.04 |  |  |  | 3185.99 | 31.38 | 149.46 | 69.87 | 3005.15 | 0 | 4.2701 | 0 | 0 | 3351.77 | 1875.76 |  | 86551703 | 1536.8126 | 71.15 | 216.045 | 29.04 | 1249.6176 | 0 | 100.05 | 0 | 0 | 1120.7 | 71.15 | 144.03 | 19.36 | 905.52 | 0 | 72.5 | 0 | 0 | 109 | 61 | 1.067 | 1 |  |  | 1 | 56.35 | 16.21 | 11.01 |  |  |  |  | 0 | 1 | ТСН-2001.3 Доп. 79, Сб. 16, т. 10, поз. 4 |  |  | 21 | 0 | 3.16-10-4 | 1 | 30 | 0 | 56.35 | 1 | 1 | 1 | 1 | 1 |  | 109 | 61 |  |  |  | 1566 | 0 | 0 | [5 empty] | 0 | Поправка: Гл.6.Прил.2.2.п.2.2.6_06.00.01.07.001 Наименование: При выполнении при капитальном ремонте и реконструкции работ, аналогичных технологическим процессам, характерным для нового строительства, и отсутствующих в сборниках на ремонтно-строительные работы ТСН-2001.6 Поправка: Гл.12.Прил.8.п.8. 3_12.00.01.11.001 Наименование: При наличии напряженных и стесненных условий производства работ (стесненность, сложность складирования и транспортной логистики и т.п.) для объектов, расположенных в пределах круговой магистральной системы улиц "Садовое кольцо" города Москвы | 0 | 3185.99 | 783.36 | 3736.73 | 1746.29 | 75133.71 | 0 | 106.7533 | 0 | 0 | 5179.07 | 2898.38 |  | 181 |  | *1)*1 | *1,25)*1,2 | *1,25)*1,2 | *1,15)*1,2 |  | *1,15)*1,2 | *1,25)*1,2 |  |  |  | 0 | 0 | 1 | 1 |  |  |  | 1013 | 100 м трубопровода | 100 м трубопровода | 1 | [6 empty] | 85635393 | 30 | Строительные работы | 0 |  | 1 | 21 | ТСН-2001.3-16. Трубопроводы внутренние | ТСН-2001.3-16-1 |  | Поправка: Гл.6.Прил.2.2.п.2.2.6_06.00.01.07.001 Поправка: Гл.12.Прил.8.п.8. 3_12.00.01.11.001 |  | 131072 | 1120.7 | 71.15 | 144.03 | 19.36 | 905.52 | 72.5 | 0 | 0 | [17 empty] | 0 | 0 | 0 |  |  |  |  | 109 | 61 |  |  |  |  | 1 |  | -2100169771 | 2 | 1 | 2 | 0 | 0 | 0 | 8413.52 | 8413.52 | 0 | 0 |  | 0 | 3 | 0 |  | 0 | 1 | 0 | 0 | 0 | 0 |  |  |  | 0 | 0
18 | 1 | 928 |  | 42,1 | 1.12-1-47 | Узел трубопровода отопления, водоснабжения из стальных электросварных труб, с гильзами, наружный диаметр (толщина стенки) 76х3,5 мм | м | 4 | 100 | 100 |  |  |  | 316.16 | 316.16 | 0 | 0 | 0 | 0 | 0 | 0 | 0 | 0 | 0 |  | 86551701 | 79.04 | 79.04 | 0 | 0 | 0 | 0 | 0 | 0 | 0 | 79.04 | 79.04 | 0 | 0 | 0 | 0 | 0 | 0 | 0 | 109 | 61 | 1 | 1 |  |  | 1 | 1 | 1 | 1 |  |  |  |  | 3 | 1 | ТСН-2001.1 Доп. 79, Р. 12, о. 1, поз. 47 |  |  | 21 | 0 |  | 0 | 30 | 0 | 1 | 1 | 1 | 1 | 1 | 1 |  | 109 | 61 |  |  |  | 1566 | 0 | 0 | [5 empty] | 0 | Поправка: Гл.6.Прил.2.2.п.2.2.6_06.00.01.07.001 Наименование: При выполнении при капитальном ремонте и реконструкции работ, аналогичных технологическим процессам, характерным для нового строительства, и отсутствующих в сборниках на ремонтно-строительные работы ТСН-2001.6 Поправка: Гл.12.Прил.8.п.8. 3_12.00.01.11.001 Наименование: При наличии напряженных и стесненных условий производства работ (стесненность, сложность складирования и транспортной логистики и т.п.) для объектов, расположенных в пределах круговой магистральной системы улиц "Садовое кольцо" города Москвы | 0 | 316.16 | 79.04 | 0 | 0 | 0 | 0 | 0 | 0 | 0 | 0 | 0 | [13 empty] | 0 | 0 | 1 | 1 |  |  |  | 1003 | м | м | 1 | [6 empty] | 85635393 | 30 | Строительные работы | 0 |  | 1 | 21 | ТСН-2001.3-16. Трубопроводы внутренние | ТСН-2001.3-16-1 |  | Поправка: Гл.6.Прил.2.2.п.2.2.6_06.00.01.07.001 Поправка: Гл.12.Прил.8.п.8. 3_12.00.01.11.001 |  | 0 | 79.04 | 79.04 | 0 | 0 | 0 | 0 | 0 | [18 empty] | 0 | 0 | 0 |  |  |  |  | 109 | 61 |  |  |  |  | 1 |  | -958209142 | 2 | 1 | -2 | 0 | 0 | 0 | 316.16 | 316.16 | 0 | 0 |  | 0 | 3 | 0 |  | 0 | 1 | 0 | 0 | 0 | 0 |  |  | *1)*1 | 0 | 0
18 | 1 | 939 |  | 42,1 | 1.12-1-47 | Узел трубопровода отопления, водоснабжения из стальных электросварных труб, с гильзами, наружный диаметр (толщина стенки) 76х3,5 мм | м | 4 | 100 | 100 |  |  |  | 7091.47 | 7091.47 | 0 | 0 | 0 | 0 | 0 | 0 | 0 | 0 | 0 |  | 86551703 | 79.04 | 79.04 | 0 | 0 | 0 | 0 | 0 | 0 | 0 | 79.04 | 79.04 | 0 | 0 | 0 | 0 | 0 | 0 | 0 | 109 | 61 | 1 | 1 |  |  | 1 | 1 | 1 | 22.43 |  |  |  |  | 3 | 1 | ТСН-2001.1 Доп. 79, Р. 12, о. 1, поз. 47 |  |  | 21 | 0 | 1.12-1-47 | 1 | 30 | 0 | 1 | 1 | 1 | 1 | 1 | 1 |  | 109 | 61 |  |  |  | 1566 | 0 | 0 | [5 empty] | 0 | Поправка: Гл.6.Прил.2.2.п.2.2.6_06.00.01.07.001 Наименование: При выполнении при капитальном ремонте и реконструкции работ, аналогичных технологическим процессам, характерным для нового строительства, и отсутствующих в сборниках на ремонтно-строительные работы ТСН-2001.6 Поправка: Гл.12.Прил.8.п.8. 3_12.00.01.11.001 Наименование: При наличии напряженных и стесненных условий производства работ (стесненность, сложность складирования и транспортной логистики и т.п.) для объектов, расположенных в пределах круговой магистральной системы улиц "Садовое кольцо" города Москвы | 0 | 7091.47 | 1772.87 | 0 | 0 | 0 | 0 | 0 | 0 | 0 | 0 | 0 | [13 empty] | 0 | 0 | 1 | 1 |  |  |  | 1003 | м | м | 1 | [6 empty] | 85635393 | 30 | Строительные работы | 0 |  | 1 | 21 | ТСН-2001.3-16. Трубопроводы внутренние | ТСН-2001.3-16-1 |  | Поправка: Гл.6.Прил.2.2.п.2.2.6_06.00.01.07.001 Поправка: Гл.12.Прил.8.п.8. 3_12.00.01.11.001 |  | 0 | 79.04 | 79.04 | 0 | 0 | 0 | 0 | 0 | [18 empty] | 0 | 0 | 0 |  |  |  |  | 109 | 61 |  |  |  |  | 1 |  | -958209142 | 2 | 1 | 2 | 0 | 0 | 0 | 7091.47 | 7091.47 | 0 | 0 |  | 0 | 3 | 0 |  | 0 | 1 | 0 | 0 | 0 | 0 |  |  | *1)*1 | 0 | 0
17 | 1 | 951 | 798 | 43 | 3.16-10-5 | Прокладка трубопроводов отопления и водоснабжения из стальных электросварных труб диаметром 100 мм | 100 м трубопровода | 0.03 | 0 | 0.03 |  |  |  | 49.32 | 2.4 | 6.92 | 0.93 | 40 | 0 | 3.2026 | 0 | 0 | 44.61 | 24.97 |  | 86551701 | 1545.5426 | 79.88 | 216.045 | 29.04 | 1249.6176 | 0 | 100.05 | 0 | 0 | 1129.43 | 79.88 | 144.03 | 19.36 | 905.52 | 0 | 72.5 | 0 | 0 | 109 | 61 | 1.067 | 1 |  |  | 1 | 1 | 1 | 1 |  |  |  |  | 0 | 1 | ТСН-2001.3 Доп. 79, Сб. 16, т. 10, поз. 5 |  |  | 21 | 0 | 3.16-10-5 | 1 | 30 | 0 | 1 | 1 | 1 | 1 | 1 | 1 |  | 109 | 61 |  |  |  | 1566 | 0 | 0 | [5 empty] | 0 | Поправка: Гл.6.Прил.2.2.п.2.2.6_06.00.01.07.001 Наименование: При выполнении при капитальном ремонте и реконструкции работ, аналогичных технологическим процессам, характерным для нового строительства, и отсутствующих в сборниках на ремонтно-строительные работы ТСН-2001.6 Поправка: Гл.12.Прил.8.п.8. 3_12.00.01.11.001 Наименование: При наличии напряженных и стесненных условий производства работ (стесненность, сложность складирования и транспортной логистики и т.п.) для объектов, расположенных в пределах круговой магистральной системы улиц "Садовое кольцо" города Москвы | 0 | 49.32 | 79.88 | 230.52 | 30.99 | 1333.34 | 0 | 106.7533 | 0 | 0 | 77.38 | 43.3 |  | 183 |  | *1)*1 | *1,25)*1,2 | *1,25)*1,2 | *1,15)*1,2 |  | *1,15)*1,2 | *1,25)*1,2 |  |  |  | 0 | 0 | 1 | 1 |  |  |  | 1013 | 100 м трубопровода | 100 м трубопровода | 1 | [6 empty] | 85635393 | 30 | Строительные работы | 0 |  | 1 | 21 | ТСН-2001.3-16. Трубопроводы внутренние | ТСН-2001.3-16-1 |  | Поправка: Гл.6.Прил.2.2.п.2.2.6_06.00.01.07.001 Поправка: Гл.12.Прил.8.п.8. 3_12.00.01.11.001 |  | 131072 | 1129.43 | 79.88 | 144.03 | 19.36 | 905.52 | 72.5 | 0 | 0 | [17 empty] | 0 | 0 | 0 |  |  |  |  | 109 | 61 |  |  |  |  | 1 |  | 210482719 | 2 | 1 | 2 | 0 | 0 | 0 | 118.9 | 118.9 | 0 | 0 |  | 0 | 3 | 0 |  | 0 | 1 | 0 | 0 | 0 | 0 |  |  |  | 0 | 0
17 | 1 | 962 | 810 | 43 | 3.16-10-5 | Прокладка трубопроводов отопления и водоснабжения из стальных электросварных труб диаметром 100 мм | 100 м трубопровода | 0.03 | 0 | 0.03 |  |  |  | 2391.75 | 25.58 | 112.17 | 52.41 | 2254 | 0 | 3.2026 | 0 | 0 | 2513.99 | 1406.91 |  | 86551703 | 1545.5426 | 79.88 | 216.045 | 29.04 | 1249.6176 | 0 | 100.05 | 0 | 0 | 1129.43 | 79.88 | 144.03 | 19.36 | 905.52 | 0 | 72.5 | 0 | 0 | 109 | 61 | 1.067 | 1 |  |  | 1 | 56.35 | 16.21 | 10.66 |  |  |  |  | 0 | 1 | ТСН-2001.3 Доп. 79, Сб. 16, т. 10, поз. 5 |  |  | 21 | 0 | 3.16-10-5 | 1 | 30 | 0 | 56.35 | 1 | 1 | 1 | 1 | 1 |  | 109 | 61 |  |  |  | 1566 | 0 | 0 | [5 empty] | 0 | Поправка: Гл.6.Прил.2.2.п.2.2.6_06.00.01.07.001 Наименование: При выполнении при капитальном ремонте и реконструкции работ, аналогичных технологическим процессам, характерным для нового строительства, и отсутствующих в сборниках на ремонтно-строительные работы ТСН-2001.6 Поправка: Гл.12.Прил.8.п.8. 3_12.00.01.11.001 Наименование: При наличии напряженных и стесненных условий производства работ (стесненность, сложность складирования и транспортной логистики и т.п.) для объектов, расположенных в пределах круговой магистральной системы улиц "Садовое кольцо" города Москвы | 0 | 2391.75 | 851.52 | 3736.73 | 1746.29 | 75133.71 | 0 | 106.7533 | 0 | 0 | 4360.32 | 2440.18 |  | 185 |  | *1)*1 | *1,25)*1,2 | *1,25)*1,2 | *1,15)*1,2 |  | *1,15)*1,2 | *1,25)*1,2 |  |  |  | 0 | 0 | 1 | 1 |  |  |  | 1013 | 100 м трубопровода | 100 м трубопровода | 1 | [6 empty] | 85635393 | 30 | Строительные работы | 0 |  | 1 | 21 | ТСН-2001.3-16. Трубопроводы внутренние | ТСН-2001.3-16-1 |  | Поправка: Гл.6.Прил.2.2.п.2.2.6_06.00.01.07.001 Поправка: Гл.12.Прил.8.п.8. 3_12.00.01.11.001 |  | 131072 | 1129.43 | 79.88 | 144.03 | 19.36 | 905.52 | 72.5 | 0 | 0 | [17 empty] | 0 | 0 | 0 |  |  |  |  | 109 | 61 |  |  |  |  | 1 |  | 210482719 | 2 | 1 | 2 | 0 | 0 | 0 | 6312.65 | 6312.65 | 0 | 0 |  | 0 | 3 | 0 |  | 0 | 1 | 0 | 0 | 0 | 0 |  |  |  | 0 | 0
18 | 1 | 950 |  | 43,1 | 1.12-1-49 | Узел трубопровода отопления, водоснабжения из стальных электросварных труб, с гильзами, наружный диаметр (толщина стенки) 108х4,0 мм | м | 3 | 100 | 100 |  |  |  | 326.1 | 326.1 | 0 | 0 | 0 | 0 | 0 | 0 | 0 | 0 | 0 |  | 86551701 | 108.7 | 108.7 | 0 | 0 | 0 | 0 | 0 | 0 | 0 | 108.7 | 108.7 | 0 | 0 | 0 | 0 | 0 | 0 | 0 | 109 | 61 | 1 | 1 |  |  | 1 | 1 | 1 | 1 |  |  |  |  | 3 | 1 | ТСН-2001.1 Доп. 79, Р. 12, о. 1, поз. 49 |  |  | 21 | 0 |  | 0 | 30 | 0 | 1 | 1 | 1 | 1 | 1 | 1 |  | 109 | 61 |  |  |  | 1566 | 0 | 0 | [5 empty] | 0 | Поправка: Гл.6.Прил.2.2.п.2.2.6_06.00.01.07.001 Наименование: При выполнении при капитальном ремонте и реконструкции работ, аналогичных технологическим процессам, характерным для нового строительства, и отсутствующих в сборниках на ремонтно-строительные работы ТСН-2001.6 Поправка: Гл.12.Прил.8.п.8. 3_12.00.01.11.001 Наименование: При наличии напряженных и стесненных условий производства работ (стесненность, сложность складирования и транспортной логистики и т.п.) для объектов, расположенных в пределах круговой магистральной системы улиц "Садовое кольцо" города Москвы | 0 | 326.1 | 108.7 | 0 | 0 | 0 | 0 | 0 | 0 | 0 | 0 | 0 | [13 empty] | 0 | 0 | 1 | 1 |  |  |  | 1003 | м | м | 1 | [6 empty] | 85635393 | 30 | Строительные работы | 0 |  | 1 | 21 | ТСН-2001.3-16. Трубопроводы внутренние | ТСН-2001.3-16-1 |  | Поправка: Гл.6.Прил.2.2.п.2.2.6_06.00.01.07.001 Поправка: Гл.12.Прил.8.п.8. 3_12.00.01.11.001 |  | 0 | 108.7 | 108.7 | 0 | 0 | 0 | 0 | 0 | [18 empty] | 0 | 0 | 0 |  |  |  |  | 109 | 61 |  |  |  |  | 1 |  | 1897095614 | 2 | 1 | -2 | 0 | 0 | 0 | 326.1 | 326.1 | 0 | 0 |  | 0 | 3 | 0 |  | 0 | 1 | 0 | 0 | 0 | 0 |  |  | *1)*1 | 0 | 0
18 | 1 | 961 |  | 43,1 | 1.12-1-49 | Узел трубопровода отопления, водоснабжения из стальных электросварных труб, с гильзами, наружный диаметр (толщина стенки) 108х4,0 мм | м | 3 | 100 | 100 |  |  |  | 5442.61 | 5442.61 | 0 | 0 | 0 | 0 | 0 | 0 | 0 | 0 | 0 |  | 86551703 | 108.7 | 108.7 | 0 | 0 | 0 | 0 | 0 | 0 | 0 | 108.7 | 108.7 | 0 | 0 | 0 | 0 | 0 | 0 | 0 | 109 | 61 | 1 | 1 |  |  | 1 | 1 | 1 | 16.69 |  |  |  |  | 3 | 1 | ТСН-2001.1 Доп. 79, Р. 12, о. 1, поз. 49 |  |  | 21 | 0 | 1.12-1-49 | 1 | 30 | 0 | 1 | 1 | 1 | 1 | 1 | 1 |  | 109 | 61 |  |  |  | 1566 | 0 | 0 | [5 empty] | 0 | Поправка: Гл.6.Прил.2.2.п.2.2.6_06.00.01.07.001 Наименование: При выполнении при капитальном ремонте и реконструкции работ, аналогичных технологическим процессам, характерным для нового строительства, и отсутствующих в сборниках на ремонтно-строительные работы ТСН-2001.6 Поправка: Гл.12.Прил.8.п.8. 3_12.00.01.11.001 Наименование: При наличии напряженных и стесненных условий производства работ (стесненность, сложность складирования и транспортной логистики и т.п.) для объектов, расположенных в пределах круговой магистральной системы улиц "Садовое кольцо" города Москвы | 0 | 5442.61 | 1814.2 | 0 | 0 | 0 | 0 | 0 | 0 | 0 | 0 | 0 | [13 empty] | 0 | 0 | 1 | 1 |  |  |  | 1003 | м | м | 1 | [6 empty] | 85635393 | 30 | Строительные работы | 0 |  | 1 | 21 | ТСН-2001.3-16. Трубопроводы внутренние | ТСН-2001.3-16-1 |  | Поправка: Гл.6.Прил.2.2.п.2.2.6_06.00.01.07.001 Поправка: Гл.12.Прил.8.п.8. 3_12.00.01.11.001 |  | 0 | 108.7 | 108.7 | 0 | 0 | 0 | 0 | 0 | [18 empty] | 0 | 0 | 0 |  |  |  |  | 109 | 61 |  |  |  |  | 1 |  | 1897095614 | 2 | 1 | 2 | 0 | 0 | 0 | 5442.61 | 5442.61 | 0 | 0 |  | 0 | 3 | 0 |  | 0 | 1 | 0 | 0 | 0 | 0 |  |  | *1)*1 | 0 | 0
17 | 1 | 970 | 818 | 44 | 3.16-15-2 | Установка вентилей, задвижек, затворов, клапанов обратных, кранов проходных на трубопроводах из стальных труб диаметром до 50 мм | 1 ШТ. | 8 | 0 | 8 |  |  |  | 433.65 | 174.48 | 53.14 | 3.2 | 206.03 | 0 | 17.3161 | 0 | 0 | 228.06 | 127.63 |  | 86551701 | 52.1712 | 21.81 | 6.225 | 0.375 | 24.1362 | 0 | 2.0286 | 0 | 0 | 43.45 | 21.81 | 4.15 | 0.25 | 17.49 | 0 | 1.47 | 0 | 0 | 109 | 61 | 1.067 | 1 |  |  | 1 | 1 | 1 | 1 |  |  |  |  | 0 | 1 | ТСН-2001.3 Доп. 79, Сб. 16, т. 15, поз. 2 |  |  | 21 | 0 | 3.16-15-2 | 1 | 30 | 0 | 1 | 1 | 1 | 1 | 1 | 1 |  | 109 | 61 |  |  |  | 1566 | 0 | 0 | [5 empty] | 0 | Поправка: Гл.6.Прил.2.2.п.2.2.6_06.00.01.07.001 Наименование: При выполнении при капитальном ремонте и реконструкции работ, аналогичных технологическим процессам, характерным для нового строительства, и отсутствующих в сборниках на ремонтно-строительные работы ТСН-2001.6 Поправка: Гл.12.Прил.8.п.8. 3_12.00.01.11.001 Наименование: При наличии напряженных и стесненных условий производства работ (стесненность, сложность складирования и транспортной логистики и т.п.) для объектов, расположенных в пределах круговой магистральной системы улиц "Садовое кольцо" города Москвы | 0 | 433.65 | 21.81 | 6.64 | 0.4 | 25.75 | 0 | 2.1645 | 0 | 0 | 225.01 | 125.92 |  | 187 |  | *1)*1 | *1,25)*1,2 | *1,25)*1,2 | *1,15)*1,2 |  | *1,15)*1,2 | *1,25)*1,2 |  |  |  | 0 | 0 | 1 | 1 |  |  |  | 1013 | 1 ШТ. | 1 ШТ. | 1 | [6 empty] | 85635393 | 30 | Строительные работы | 0 |  | 1 | 21 | ТСН-2001.3-16. Трубопроводы внутренние | ТСН-2001.3-16-1 |  | Поправка: Гл.6.Прил.2.2.п.2.2.6_06.00.01.07.001 Поправка: Гл.12.Прил.8.п.8. 3_12.00.01.11.001 |  | 131072 | 43.45 | 21.81 | 4.15 | 0.25 | 17.49 | 1.47 | 0 | 0 | [17 empty] | 0 | 0 | 0 |  |  |  |  | 109 | 61 |  |  |  |  | 1 |  | 104185105 | 2 | 1 | 2 | 0 | 0 | 0 | 789.34 | 789.34 | 0 | 0 |  | 0 | 3 | 0 |  | 0 | 1 | 0 | 0 | 0 | 0 |  |  |  | 0 | 0
17 | 1 | 978 | 826 | 44 | 3.16-15-2 | Установка вентилей, задвижек, затворов, клапанов обратных, кранов проходных на трубопроводах из стальных труб диаметром до 50 мм | 1 ШТ. | 8 | 0 | 8 |  |  |  | 13808.42 | 1406.31 | 792.32 | 180.32 | 11609.79 | 0 | 17.3161 | 0 | 0 | 12851.22 | 7191.97 |  | 86551703 | 52.1712 | 21.81 | 6.225 | 0.375 | 24.1362 | 0 | 2.0286 | 0 | 0 | 43.45 | 21.81 | 4.15 | 0.25 | 17.49 | 0 | 1.47 | 0 | 0 | 109 | 61 | 1.067 | 1 |  |  | 1 | 56.35 | 14.91 | 8.06 |  |  |  |  | 0 | 1 | ТСН-2001.3 Доп. 79, Сб. 16, т. 15, поз. 2 |  |  | 21 | 0 | 3.16-15-2 | 1 | 30 | 0 | 56.35 | 1 | 1 | 1 | 1 | 1 |  | 109 | 61 |  |  |  | 1566 | 0 | 0 | [5 empty] | 0 | Поправка: Гл.6.Прил.2.2.п.2.2.6_06.00.01.07.001 Наименование: При выполнении при капитальном ремонте и реконструкции работ, аналогичных технологическим процессам, характерным для нового строительства, и отсутствующих в сборниках на ремонтно-строительные работы ТСН-2001.6 Поправка: Гл.12.Прил.8.п.8. 3_12.00.01.11.001 Наименование: При наличии напряженных и стесненных условий производства работ (стесненность, сложность складирования и транспортной логистики и т.п.) для объектов, расположенных в пределах круговой магистральной системы улиц "Садовое кольцо" города Москвы | 0 | 13808.42 | 175.79 | 99 | 22.54 | 1451.01 | 0 | 2.1645 | 0 | 0 | 12679.24 | 7095.72 |  | 189 |  | *1)*1 | *1,25)*1,2 | *1,25)*1,2 | *1,15)*1,2 |  | *1,15)*1,2 | *1,25)*1,2 |  |  |  | 0 | 0 | 1 | 1 |  |  |  | 1013 | 1 ШТ. | 1 ШТ. | 1 | [6 empty] | 85635393 | 30 | Строительные работы | 0 |  | 1 | 21 | ТСН-2001.3-16. Трубопроводы внутренние | ТСН-2001.3-16-1 |  | Поправка: Гл.6.Прил.2.2.п.2.2.6_06.00.01.07.001 Поправка: Гл.12.Прил.8.п.8. 3_12.00.01.11.001 |  | 131072 | 43.45 | 21.81 | 4.15 | 0.25 | 17.49 | 1.47 | 0 | 0 | [17 empty] | 0 | 0 | 0 |  |  |  |  | 109 | 61 |  |  |  |  | 1 |  | 104185105 | 2 | 1 | 2 | 0 | 0 | 0 | 33851.61 | 33851.61 | 0 | 0 |  | 0 | 3 | 0 |  | 0 | 1 | 0 | 0 | 0 | 0 |  |  |  | 0 | 0
18 | 1 | 968 |  | 44,1 | 1.13-4-45 | Кран шаровой, латунный, газовый, проходной, муфтовый, 11б27п, номинальное давление PN 1,6 МПа, номинальный диаметр DN 32 мм | шт. | 4 | 0.5 | 0.5 |  |  |  | 845.76 | 845.76 | 0 | 0 | 0 | 0 | 0 | 0 | 0 | 0 | 0 |  | 86551701 | 211.44 | 211.44 | 0 | 0 | 0 | 0 | 0 | 0 | 0 | 211.44 | 211.44 | 0 | 0 | 0 | 0 | 0 | 0 | 0 | 109 | 61 | 1 | 1 |  |  | 1 | 1 | 1 | 1 |  |  |  |  | 3 | 1 | ТСН-2001.1 Доп. 73, Р. 13, о. 4, поз. 45 |  |  | 21 | 0 |  | 0 | 30 | 0 | 1 | 1 | 1 | 1 | 1 | 1 |  | 109 | 61 |  |  |  | 1566 | 0 | 0 | [5 empty] | 0 | Поправка: Гл.6.Прил.2.2.п.2.2.6_06.00.01.07.001 Наименование: При выполнении при капитальном ремонте и реконструкции работ, аналогичных технологическим процессам, характерным для нового строительства, и отсутствующих в сборниках на ремонтно-строительные работы ТСН-2001.6 Поправка: Гл.12.Прил.8.п.8. 3_12.00.01.11.001 Наименование: При наличии напряженных и стесненных условий производства работ (стесненность, сложность складирования и транспортной логистики и т.п.) для объектов, расположенных в пределах круговой магистральной системы улиц "Садовое кольцо" города Москвы | 0 | 845.76 | 211.44 | 0 | 0 | 0 | 0 | 0 | 0 | 0 | 0 | 0 | [13 empty] | 0 | 0 | 1 | 1 |  |  |  | 1010 | шт. | шт. | 1 | [6 empty] | 85635393 | 30 | Строительные работы | 0 |  | 1 | 21 | ТСН-2001.3-16. Трубопроводы внутренние | ТСН-2001.3-16-1 |  | Поправка: Гл.6.Прил.2.2.п.2.2.6_06.00.01.07.001 Поправка: Гл.12.Прил.8.п.8. 3_12.00.01.11.001 |  | 0 | 211.44 | 211.44 | 0 | 0 | 0 | 0 | 0 | [18 empty] | 0 | 0 | 0 |  |  |  |  | 109 | 61 |  |  |  |  | 1 |  | -1462156554 | 2 | 1 | -2 | 0 | 0 | 0 | 845.76 | 845.76 | 0 | 0 |  | 0 | 3 | 0 |  | 0 | 1 | 0 | 0 | 0 | 0 |  |  | *1)*1 | 0 | 0
18 | 1 | 976 |  | 44,1 | 1.13-4-45 | Кран шаровой, латунный, газовый, проходной, муфтовый, 11б27п, номинальное давление PN 1,6 МПа, номинальный диаметр DN 32 мм | шт. | 4 | 0.5 | 0.5 |  |  |  | 3230.8 | 3230.8 | 0 | 0 | 0 | 0 | 0 | 0 | 0 | 0 | 0 |  | 86551703 | 211.44 | 211.44 | 0 | 0 | 0 | 0 | 0 | 0 | 0 | 211.44 | 211.44 | 0 | 0 | 0 | 0 | 0 | 0 | 0 | 109 | 61 | 1 | 1 |  |  | 1 | 1 | 1 | 3.82 |  |  |  |  | 3 | 1 | ТСН-2001.1 Доп. 73, Р. 13, о. 4, поз. 45 |  |  | 21 | 0 | 1.13-4-45 | 1 | 30 | 0 | 1 | 1 | 1 | 1 | 1 | 1 |  | 109 | 61 |  |  |  | 1566 | 0 | 0 | [5 empty] | 0 | Поправка: Гл.6.Прил.2.2.п.2.2.6_06.00.01.07.001 Наименование: При выполнении при капитальном ремонте и реконструкции работ, аналогичных технологическим процессам, характерным для нового строительства, и отсутствующих в сборниках на ремонтно-строительные работы ТСН-2001.6 Поправка: Гл.12.Прил.8.п.8. 3_12.00.01.11.001 Наименование: При наличии напряженных и стесненных условий производства работ (стесненность, сложность складирования и транспортной логистики и т.п.) для объектов, расположенных в пределах круговой магистральной системы улиц "Садовое кольцо" города Москвы | 0 | 3230.8 | 807.7 | 0 | 0 | 0 | 0 | 0 | 0 | 0 | 0 | 0 | [13 empty] | 0 | 0 | 1 | 1 |  |  |  | 1010 | шт. | шт. | 1 | [6 empty] | 85635393 | 30 | Строительные работы | 0 |  | 1 | 21 | ТСН-2001.3-16. Трубопроводы внутренние | ТСН-2001.3-16-1 |  | Поправка: Гл.6.Прил.2.2.п.2.2.6_06.00.01.07.001 Поправка: Гл.12.Прил.8.п.8. 3_12.00.01.11.001 |  | 0 | 211.44 | 211.44 | 0 | 0 | 0 | 0 | 0 | [18 empty] | 0 | 0 | 0 |  |  |  |  | 109 | 61 |  |  |  |  | 1 |  | -1462156554 | 2 | 1 | 2 | 0 | 0 | 0 | 3230.8 | 3230.8 | 0 | 0 |  | 0 | 3 | 0 |  | 0 | 1 | 0 | 0 | 0 | 0 |  |  | *1)*1 | 0 | 0
18 | 1 | 969 |  | 44,2 | 1.13-4-46 | Кран шаровой, латунный, газовый, проходной, муфтовый, 11б27п, номинальное давление PN 1,6 МПа, номинальный диаметр DN 40 мм | шт. | 4 | 0.5 | 0.5 |  |  |  | 943.52 | 943.52 | 0 | 0 | 0 | 0 | 0 | 0 | 0 | 0 | 0 |  | 86551701 | 235.88 | 235.88 | 0 | 0 | 0 | 0 | 0 | 0 | 0 | 235.88 | 235.88 | 0 | 0 | 0 | 0 | 0 | 0 | 0 | 109 | 61 | 1 | 1 |  |  | 1 | 1 | 1 | 1 |  |  |  |  | 3 | 1 | ТСН-2001.1 Доп. 73, Р. 13, о. 4, поз. 46 |  |  | 21 | 0 |  | 0 | 30 | 0 | 1 | 1 | 1 | 1 | 1 | 1 |  | 109 | 61 |  |  |  | 1566 | 0 | 0 | [5 empty] | 0 | Поправка: Гл.6.Прил.2.2.п.2.2.6_06.00.01.07.001 Наименование: При выполнении при капитальном ремонте и реконструкции работ, аналогичных технологическим процессам, характерным для нового строительства, и отсутствующих в сборниках на ремонтно-строительные работы ТСН-2001.6 Поправка: Гл.12.Прил.8.п.8. 3_12.00.01.11.001 Наименование: При наличии напряженных и стесненных условий производства работ (стесненность, сложность складирования и транспортной логистики и т.п.) для объектов, расположенных в пределах круговой магистральной системы улиц "Садовое кольцо" города Москвы | 0 | 943.52 | 235.88 | 0 | 0 | 0 | 0 | 0 | 0 | 0 | 0 | 0 | [13 empty] | 0 | 0 | 1 | 1 |  |  |  | 1010 | шт. | шт. | 1 | [6 empty] | 85635393 | 30 | Строительные работы | 0 |  | 1 | 21 | ТСН-2001.3-16. Трубопроводы внутренние | ТСН-2001.3-16-1 |  | Поправка: Гл.6.Прил.2.2.п.2.2.6_06.00.01.07.001 Поправка: Гл.12.Прил.8.п.8. 3_12.00.01.11.001 |  | 0 | 235.88 | 235.88 | 0 | 0 | 0 | 0 | 0 | [18 empty] | 0 | 0 | 0 |  |  |  |  | 109 | 61 |  |  |  |  | 1 |  | -1026129706 | 2 | 1 | -2 | 0 | 0 | 0 | 943.52 | 943.52 | 0 | 0 |  | 0 | 3 | 0 |  | 0 | 1 | 0 | 0 | 0 | 0 |  |  | *1)*1 | 0 | 0
18 | 1 | 977 |  | 44,2 | 1.13-4-46 | Кран шаровой, латунный, газовый, проходной, муфтовый, 11б27п, номинальное давление PN 1,6 МПа, номинальный диаметр DN 40 мм | шт. | 4 | 0.5 | 0.5 |  |  |  | 4840.26 | 4840.26 | 0 | 0 | 0 | 0 | 0 | 0 | 0 | 0 | 0 |  | 86551703 | 235.88 | 235.88 | 0 | 0 | 0 | 0 | 0 | 0 | 0 | 235.88 | 235.88 | 0 | 0 | 0 | 0 | 0 | 0 | 0 | 109 | 61 | 1 | 1 |  |  | 1 | 1 | 1 | 5.13 |  |  |  |  | 3 | 1 | ТСН-2001.1 Доп. 73, Р. 13, о. 4, поз. 46 |  |  | 21 | 0 | 1.13-4-46 | 1 | 30 | 0 | 1 | 1 | 1 | 1 | 1 | 1 |  | 109 | 61 |  |  |  | 1566 | 0 | 0 | [5 empty] | 0 | Поправка: Гл.6.Прил.2.2.п.2.2.6_06.00.01.07.001 Наименование: При выполнении при капитальном ремонте и реконструкции работ, аналогичных технологическим процессам, характерным для нового строительства, и отсутствующих в сборниках на ремонтно-строительные работы ТСН-2001.6 Поправка: Гл.12.Прил.8.п.8. 3_12.00.01.11.001 Наименование: При наличии напряженных и стесненных условий производства работ (стесненность, сложность складирования и транспортной логистики и т.п.) для объектов, расположенных в пределах круговой магистральной системы улиц "Садовое кольцо" города Москвы | 0 | 4840.26 | 1210.06 | 0 | 0 | 0 | 0 | 0 | 0 | 0 | 0 | 0 | [13 empty] | 0 | 0 | 1 | 1 |  |  |  | 1010 | шт. | шт. | 1 | [6 empty] | 85635393 | 30 | Строительные работы | 0 |  | 1 | 21 | ТСН-2001.3-16. Трубопроводы внутренние | ТСН-2001.3-16-1 |  | Поправка: Гл.6.Прил.2.2.п.2.2.6_06.00.01.07.001 Поправка: Гл.12.Прил.8.п.8. 3_12.00.01.11.001 |  | 0 | 235.88 | 235.88 | 0 | 0 | 0 | 0 | 0 | [18 empty] | 0 | 0 | 0 |  |  |  |  | 109 | 61 |  |  |  |  | 1 |  | -1026129706 | 2 | 1 | 2 | 0 | 0 | 0 | 4840.26 | 4840.26 | 0 | 0 |  | 0 | 3 | 0 |  | 0 | 1 | 0 | 0 | 0 | 0 |  |  | *1)*1 | 0 | 0
17 | 1 | 985 | 834 | 45 | 3.16-15-3 | Установка вентилей, задвижек, затворов, клапанов обратных, кранов проходных на трубопроводах из стальных труб диаметром до 100 мм | 1 ШТ. | 2 | 0 | 2 |  |  |  | 195.13 | 84.36 | 19.65 | 0.8 | 91.12 | 0 | 7.6568 | 0 | 0 | 100.19 | 56.07 |  | 86551701 | 94.0872 | 42.18 | 9.21 | 0.375 | 42.6972 | 0 | 3.588 | 0 | 0 | 79.26 | 42.18 | 6.14 | 0.25 | 30.94 | 0 | 2.6 | 0 | 0 | 109 | 61 | 1.067 | 1 |  |  | 1 | 1 | 1 | 1 |  |  |  |  | 0 | 1 | ТСН-2001.3 Доп. 79, Сб. 16, т. 15, поз. 3 |  |  | 21 | 0 | 3.16-15-3 | 1 | 30 | 0 | 1 | 1 | 1 | 1 | 1 | 1 |  | 109 | 61 |  |  |  | 1566 | 0 | 0 | [5 empty] | 0 | Поправка: Гл.6.Прил.2.2.п.2.2.6_06.00.01.07.001 Наименование: При выполнении при капитальном ремонте и реконструкции работ, аналогичных технологическим процессам, характерным для нового строительства, и отсутствующих в сборниках на ремонтно-строительные работы ТСН-2001.6 Поправка: Гл.12.Прил.8.п.8. 3_12.00.01.11.001 Наименование: При наличии напряженных и стесненных условий производства работ (стесненность, сложность складирования и транспортной логистики и т.п.) для объектов, расположенных в пределах круговой магистральной системы улиц "Садовое кольцо" города Москвы | 0 | 195.13 | 42.18 | 9.83 | 0.4 | 45.56 | 0 | 3.8284 | 0 | 0 | 99.76 | 55.83 |  | 191 |  | *1)*1 | *1,25)*1,2 | *1,25)*1,2 | *1,15)*1,2 |  | *1,15)*1,2 | *1,25)*1,2 |  |  |  | 0 | 0 | 1 | 1 |  |  |  | 1013 | 1 ШТ. | 1 ШТ. | 1 | [6 empty] | 85635393 | 30 | Строительные работы | 0 |  | 1 | 21 | ТСН-2001.3-16. Трубопроводы внутренние | ТСН-2001.3-16-1 |  | Поправка: Гл.6.Прил.2.2.п.2.2.6_06.00.01.07.001 Поправка: Гл.12.Прил.8.п.8. 3_12.00.01.11.001 |  | 131072 | 79.26 | 42.18 | 6.14 | 0.25 | 30.94 | 2.6 | 0 | 0 | [17 empty] | 0 | 0 | 0 |  |  |  |  | 109 | 61 |  |  |  |  | 1 |  | -567217693 | 2 | 1 | 2 | 0 | 0 | 0 | 351.39 | 351.39 | 0 | 0 |  | 0 | 3 | 0 |  | 0 | 1 | 0 | 0 | 0 | 0 |  |  |  | 0 | 0
17 | 1 | 992 | 842 | 45 | 3.16-15-3 | Установка вентилей, задвижек, затворов, клапанов обратных, кранов проходных на трубопроводах из стальных труб диаметром до 100 мм | 1 ШТ. | 2 | 0 | 2 |  |  |  | 6123.61 | 705.25 | 283.75 | 45.08 | 5134.61 | 0 | 7.6568 | 0 | 0 | 5645.86 | 3159.61 |  | 86551703 | 94.0872 | 42.18 | 9.21 | 0.375 | 42.6972 | 0 | 3.588 | 0 | 0 | 79.26 | 42.18 | 6.14 | 0.25 | 30.94 | 0 | 2.6 | 0 | 0 | 109 | 61 | 1.067 | 1 |  |  | 1 | 56.35 | 14.44 | 8.36 |  |  |  |  | 0 | 1 | ТСН-2001.3 Доп. 79, Сб. 16, т. 15, поз. 3 |  |  | 21 | 0 | 3.16-15-3 | 1 | 30 | 0 | 56.35 | 1 | 1 | 1 | 1 | 1 |  | 109 | 61 |  |  |  | 1566 | 0 | 0 | [5 empty] | 0 | Поправка: Гл.6.Прил.2.2.п.2.2.6_06.00.01.07.001 Наименование: При выполнении при капитальном ремонте и реконструкции работ, аналогичных технологическим процессам, характерным для нового строительства, и отсутствующих в сборниках на ремонтно-строительные работы ТСН-2001.6 Поправка: Гл.12.Прил.8.п.8. 3_12.00.01.11.001 Наименование: При наличии напряженных и стесненных условий производства работ (стесненность, сложность складирования и транспортной логистики и т.п.) для объектов, расположенных в пределах круговой магистральной системы улиц "Садовое кольцо" города Москвы | 0 | 6123.61 | 352.62 | 141.95 | 22.54 | 2567.31 | 0 | 3.8284 | 0 | 0 | 5621.29 | 3145.86 |  | 193 |  | *1)*1 | *1,25)*1,2 | *1,25)*1,2 | *1,15)*1,2 |  | *1,15)*1,2 | *1,25)*1,2 |  |  |  | 0 | 0 | 1 | 1 |  |  |  | 1013 | 1 ШТ. | 1 ШТ. | 1 | [6 empty] | 85635393 | 30 | Строительные работы | 0 |  | 1 | 21 | ТСН-2001.3-16. Трубопроводы внутренние | ТСН-2001.3-16-1 |  | Поправка: Гл.6.Прил.2.2.п.2.2.6_06.00.01.07.001 Поправка: Гл.12.Прил.8.п.8. 3_12.00.01.11.001 |  | 131072 | 79.26 | 42.18 | 6.14 | 0.25 | 30.94 | 2.6 | 0 | 0 | [17 empty] | 0 | 0 | 0 |  |  |  |  | 109 | 61 |  |  |  |  | 1 |  | -567217693 | 2 | 1 | 2 | 0 | 0 | 0 | 14929.08 | 14929.08 | 0 | 0 |  | 0 | 3 | 0 |  | 0 | 1 | 0 | 0 | 0 | 0 |  |  |  | 0 | 0
18 | 1 | 984 |  | 45,1 | 1.13-4-67 | Кран шаровой, латунный, никелированный, полнопроходной, с алюминиевой рукояткой, муфтовый, температура рабочей среды от -15 до +110°С, номинальное давление PN 4,0 МПа, номинальный диаметр DN 65 мм | шт. | 2 | 1 | 1 |  |  |  | 1055.34 | 1055.34 | 0 | 0 | 0 | 0 | 0 | 0 | 0 | 0 | 0 |  | 86551701 | 527.67 | 527.67 | 0 | 0 | 0 | 0 | 0 | 0 | 0 | 527.67 | 527.67 | 0 | 0 | 0 | 0 | 0 | 0 | 0 | 109 | 61 | 1 | 1 |  |  | 1 | 1 | 1 | 1 |  |  |  |  | 3 | 1 | ТСН-2001.1 Доп. 79, Р. 13, о. 4, поз. 67 |  |  | 21 | 0 |  | 0 | 30 | 0 | 1 | 1 | 1 | 1 | 1 | 1 |  | 109 | 61 |  |  |  | 1566 | 0 | 0 | [5 empty] | 0 | Поправка: Гл.6.Прил.2.2.п.2.2.6_06.00.01.07.001 Наименование: При выполнении при капитальном ремонте и реконструкции работ, аналогичных технологическим процессам, характерным для нового строительства, и отсутствующих в сборниках на ремонтно-строительные работы ТСН-2001.6 Поправка: Гл.12.Прил.8.п.8. 3_12.00.01.11.001 Наименование: При наличии напряженных и стесненных условий производства работ (стесненность, сложность складирования и транспортной логистики и т.п.) для объектов, расположенных в пределах круговой магистральной системы улиц "Садовое кольцо" города Москвы | 0 | 1055.34 | 527.67 | 0 | 0 | 0 | 0 | 0 | 0 | 0 | 0 | 0 | [13 empty] | 0 | 0 | 1 | 1 |  |  |  | 1010 | шт. | шт. | 1 | [6 empty] | 85635393 | 30 | Строительные работы | 0 |  | 1 | 21 | ТСН-2001.3-16. Трубопроводы внутренние | ТСН-2001.3-16-1 |  | Поправка: Гл.6.Прил.2.2.п.2.2.6_06.00.01.07.001 Поправка: Гл.12.Прил.8.п.8. 3_12.00.01.11.001 |  | 0 | 527.67 | 527.67 | 0 | 0 | 0 | 0 | 0 | [18 empty] | 0 | 0 | 0 |  |  |  |  | 109 | 61 |  |  |  |  | 1 |  | -1892198330 | 2 | 1 | -2 | 0 | 0 | 0 | 1055.34 | 1055.34 | 0 | 0 |  | 0 | 3 | 0 |  | 0 | 1 | 0 | 0 | 0 | 0 |  |  | *1)*1 | 0 | 0
18 | 1 | 991 |  | 45,1 | 1.13-4-67 | Кран шаровой, латунный, никелированный, полнопроходной, с алюминиевой рукояткой, муфтовый, температура рабочей среды от -15 до +110°С, номинальное давление PN 4,0 МПа, номинальный диаметр DN 65 мм | шт. | 2 | 1 | 1 |  |  |  | 25085.43 | 25085.43 | 0 | 0 | 0 | 0 | 0 | 0 | 0 | 0 | 0 |  | 86551703 | 527.67 | 527.67 | 0 | 0 | 0 | 0 | 0 | 0 | 0 | 527.67 | 527.67 | 0 | 0 | 0 | 0 | 0 | 0 | 0 | 109 | 61 | 1 | 1 |  |  | 1 | 1 | 1 | 23.77 |  |  |  |  | 3 | 1 | ТСН-2001.1 Доп. 79, Р. 13, о. 4, поз. 67 |  |  | 21 | 0 | 1.13-4-67 | 1 | 30 | 0 | 1 | 1 | 1 | 1 | 1 | 1 |  | 109 | 61 |  |  |  | 1566 | 0 | 0 | [5 empty] | 0 | Поправка: Гл.6.Прил.2.2.п.2.2.6_06.00.01.07.001 Наименование: При выполнении при капитальном ремонте и реконструкции работ, аналогичных технологическим процессам, характерным для нового строительства, и отсутствующих в сборниках на ремонтно-строительные работы ТСН-2001.6 Поправка: Гл.12.Прил.8.п.8. 3_12.00.01.11.001 Наименование: При наличии напряженных и стесненных условий производства работ (стесненность, сложность складирования и транспортной логистики и т.п.) для объектов, расположенных в пределах круговой магистральной системы улиц "Садовое кольцо" города Москвы | 0 | 25085.43 | 12542.72 | 0 | 0 | 0 | 0 | 0 | 0 | 0 | 0 | 0 | [13 empty] | 0 | 0 | 1 | 1 |  |  |  | 1010 | шт. | шт. | 1 | [6 empty] | 85635393 | 30 | Строительные работы | 0 |  | 1 | 21 | ТСН-2001.3-16. Трубопроводы внутренние | ТСН-2001.3-16-1 |  | Поправка: Гл.6.Прил.2.2.п.2.2.6_06.00.01.07.001 Поправка: Гл.12.Прил.8.п.8. 3_12.00.01.11.001 |  | 0 | 527.67 | 527.67 | 0 | 0 | 0 | 0 | 0 | [18 empty] | 0 | 0 | 0 |  |  |  |  | 109 | 61 |  |  |  |  | 1 |  | -1892198330 | 2 | 1 | 2 | 0 | 0 | 0 | 25085.43 | 25085.43 | 0 | 0 |  | 0 | 3 | 0 |  | 0 | 1 | 0 | 0 | 0 | 0 |  |  | *1)*1 | 0 | 0
17 | 1 | 998 | 848 | 46 | 3.18-20-4 | Установка термометров в оправе прямых или угловых | 1 комплект | 10 | 0 | 10 |  |  |  | 71.05 | 14.8 | 0 | 0 | 56.25 | 0 | 4.5646 | 0 | 0 | 61.31 | 34.31 |  | 86551701 | 6.7516 | 1.48 | 0 | 0 | 5.2716 | 0 | 0.4278 | 0 | 0 | 5.3 | 1.48 | 0 | 0 | 3.82 | 0 | 0.31 | 0 | 0 | 109 | 61 | 1.067 | 1 |  |  | 1 | 1 | 1 | 1 |  |  |  |  | 0 | 1 | ТСН-2001.3. Доп. 1-42. Сб. 18, т. 20, поз. 4 |  |  | 23 | 0 | 3.18-20-4 | 1 | 30 | 0 | 1 | 1 | 1 | 1 | 1 | 1 |  | 109 | 61 |  |  |  | 1566 | 0 | 0 | [5 empty] | 0 | Поправка: Гл.6.Прил.2.2.п.2.2.6_06.00.01.07.001 Наименование: При выполнении при капитальном ремонте и реконструкции работ, аналогичных технологическим процессам, характерным для нового строительства, и отсутствующих в сборниках на ремонтно-строительные работы ТСН-2001.6 Поправка: Гл.12.Прил.8.п.8. 3_12.00.01.11.001 Наименование: При наличии напряженных и стесненных условий производства работ (стесненность, сложность складирования и транспортной логистики и т.п.) для объектов, расположенных в пределах круговой магистральной системы улиц "Садовое кольцо" города Москвы | 0 | 71.05 | 1.48 | 0 | 0 | 5.62 | 0 | 0.45646 | 0 | 0 | 61.31 | 34.31 |  | 195 |  | *1)*1 | *1,25)*1,2 | *1,25)*1,2 | *1,15)*1,2 |  | *1,15)*1,2 | *1,25)*1,2 |  |  |  | 0 | 0 | 1 | 1 |  |  |  | 1013 | 1 комплект | 1 комплект | 1 | [6 empty] | 85635395 | 30 | Строительные работы | 0 |  | 1 | 23 | ТСН-2001.3-18. Отопление - внутренние устройства | ТСН-2001.3-18-1 |  | Поправка: Гл.6.Прил.2.2.п.2.2.6_06.00.01.07.001 Поправка: Гл.12.Прил.8.п.8. 3_12.00.01.11.001 |  | 131072 | 5.3 | 1.48 | 0 | 0 | 3.82 | 0.31 | 0 | 0 | [17 empty] | 0 | 0 | 0 |  |  |  |  | 109 | 61 |  |  |  |  | 1 |  | -1145728330 | 2 | 1 | 2 | 0 | 0 | 0 | 166.67 | 166.67 | 0 | 0 |  | 0 | 3 | 0 |  | 0 | 1 | 0 | 0 | 0 | 0 |  |  |  | 0 | 0
17 | 1 | 1004 | 854 | 46 | 3.18-20-4 | Установка термометров в оправе прямых или угловых | 1 комплект | 10 | 0 | 10 |  |  |  | 3343.44 | 173.75 | 0 | 0 | 3169.69 | 0 | 4.5646 | 0 | 0 | 3454.96 | 1933.51 |  | 86551703 | 6.7516 | 1.48 | 0 | 0 | 5.2716 | 0 | 0.4278 | 0 | 0 | 5.3 | 1.48 | 0 | 0 | 3.82 | 0 | 0.31 | 0 | 0 | 109 | 61 | 1.067 | 1 |  |  | 1 | 56.35 | 1 | 11.74 |  |  |  |  | 0 | 1 | ТСН-2001.3. Доп. 1-42. Сб. 18, т. 20, поз. 4 |  |  | 23 | 0 | 3.18-20-4 | 1 | 30 | 0 | 56.35 | 1 | 1 | 1 | 1 | 1 |  | 109 | 61 |  |  |  | 1566 | 0 | 0 | [5 empty] | 0 | Поправка: Гл.6.Прил.2.2.п.2.2.6_06.00.01.07.001 Наименование: При выполнении при капитальном ремонте и реконструкции работ, аналогичных технологическим процессам, характерным для нового строительства, и отсутствующих в сборниках на ремонтно-строительные работы ТСН-2001.6 Поправка: Гл.12.Прил.8.п.8. 3_12.00.01.11.001 Наименование: При наличии напряженных и стесненных условий производства работ (стесненность, сложность складирования и транспортной логистики и т.п.) для объектов, расположенных в пределах круговой магистральной системы улиц "Садовое кольцо" города Москвы | 0 | 3343.44 | 17.38 | 0 | 0 | 316.69 | 0 | 0.45646 | 0 | 0 | 3454.96 | 1933.51 |  | 197 |  | *1)*1 | *1,25)*1,2 | *1,25)*1,2 | *1,15)*1,2 |  | *1,15)*1,2 | *1,25)*1,2 |  |  |  | 0 | 0 | 1 | 1 |  |  |  | 1013 | 1 комплект | 1 комплект | 1 | [6 empty] | 85635395 | 30 | Строительные работы | 0 |  | 1 | 23 | ТСН-2001.3-18. Отопление - внутренние устройства | ТСН-2001.3-18-1 |  | Поправка: Гл.6.Прил.2.2.п.2.2.6_06.00.01.07.001 Поправка: Гл.12.Прил.8.п.8. 3_12.00.01.11.001 |  | 131072 | 5.3 | 1.48 | 0 | 0 | 3.82 | 0.31 | 0 | 0 | [17 empty] | 0 | 0 | 0 |  |  |  |  | 109 | 61 |  |  |  |  | 1 |  | -1145728330 | 2 | 1 | 2 | 0 | 0 | 0 | 8731.91 | 8731.91 | 0 | 0 |  | 0 | 3 | 0 |  | 0 | 1 | 0 | 0 | 0 | 0 |  |  |  | 0 | 0
18 | 1 | 998 |  | 46,1 | 1.18-7-5 | Термометр технический, стеклянный, ртутный, прямой, для измерения температур жидких и газообразных сред | шт. | 10 | 1 | 1 |  |  |  | 1007.1 | 1007.1 | 0 | 0 | 0 | 0 | 0 | 0 | 0 | 0 | 0 |  | 86551701 | 100.71 | 100.71 | 0 | 0 | 0 | 0 | 0 | 0 | 0 | 100.71 | 100.71 | 0 | 0 | 0 | 0 | 0 | 0 | 0 | 109 | 61 | 1 | 1 |  |  | 1 | 1 | 1 | 1 |  |  |  |  | 3 | 1 | ТСН-2001.1 Доп. 67, Р. 18, о. 7, поз. 5 |  |  | 23 | 0 |  | 0 | 30 | 0 | 1 | 1 | 1 | 1 | 1 | 1 |  | 109 | 61 |  |  |  | 1566 | 0 | 0 | [5 empty] | 0 | Поправка: Гл.6.Прил.2.2.п.2.2.6_06.00.01.07.001 Наименование: При выполнении при капитальном ремонте и реконструкции работ, аналогичных технологическим процессам, характерным для нового строительства, и отсутствующих в сборниках на ремонтно-строительные работы ТСН-2001.6 Поправка: Гл.12.Прил.8.п.8. 3_12.00.01.11.001 Наименование: При наличии напряженных и стесненных условий производства работ (стесненность, сложность складирования и транспортной логистики и т.п.) для объектов, расположенных в пределах круговой магистральной системы улиц "Садовое кольцо" города Москвы | 0 | 1007.1 | 100.71 | 0 | 0 | 0 | 0 | 0 | 0 | 0 | 0 | 0 | [13 empty] | 0 | 0 | 1 | 1 |  |  |  | 1010 | шт. | шт. | 1 | [6 empty] | 85635395 | 30 | Строительные работы | 0 |  | 1 | 23 | ТСН-2001.3-18. Отопление - внутренние устройства | ТСН-2001.3-18-1 |  | Поправка: Гл.6.Прил.2.2.п.2.2.6_06.00.01.07.001 Поправка: Гл.12.Прил.8.п.8. 3_12.00.01.11.001 |  | 0 | 100.71 | 100.71 | 0 | 0 | 0 | 0 | 0 | [18 empty] | 0 | 0 | 0 |  |  |  |  | 109 | 61 |  |  |  |  | 1 |  | 516008536 | 2 | 1 | -2 | 0 | 0 | 0 | 1007.1 | 1007.1 | 0 | 0 |  | 0 | 3 | 0 |  | 0 | 1 | 0 | 0 | 0 | 0 |  |  | *1)*1 | 0 | 0
18 | 1 | 1004 |  | 46,1 | 1.18-7-5 | Термометр технический, стеклянный, ртутный, прямой, для измерения температур жидких и газообразных сред | шт. | 10 | 1 | 1 |  |  |  | 22418.05 | 22418.05 | 0 | 0 | 0 | 0 | 0 | 0 | 0 | 0 | 0 |  | 86551703 | 100.71 | 100.71 | 0 | 0 | 0 | 0 | 0 | 0 | 0 | 100.71 | 100.71 | 0 | 0 | 0 | 0 | 0 | 0 | 0 | 109 | 61 | 1 | 1 |  |  | 1 | 1 | 1 | 22.26 |  |  |  |  | 3 | 1 | ТСН-2001.1 Доп. 67, Р. 18, о. 7, поз. 5 |  |  | 23 | 0 | 1.18-7-5 | 1 | 30 | 0 | 1 | 1 | 1 | 1 | 1 | 1 |  | 109 | 61 |  |  |  | 1566 | 0 | 0 | [5 empty] | 0 | Поправка: Гл.6.Прил.2.2.п.2.2.6_06.00.01.07.001 Наименование: При выполнении при капитальном ремонте и реконструкции работ, аналогичных технологическим процессам, характерным для нового строительства, и отсутствующих в сборниках на ремонтно-строительные работы ТСН-2001.6 Поправка: Гл.12.Прил.8.п.8. 3_12.00.01.11.001 Наименование: При наличии напряженных и стесненных условий производства работ (стесненность, сложность складирования и транспортной логистики и т.п.) для объектов, расположенных в пределах круговой магистральной системы улиц "Садовое кольцо" города Москвы | 0 | 22418.05 | 2241.8 | 0 | 0 | 0 | 0 | 0 | 0 | 0 | 0 | 0 | [13 empty] | 0 | 0 | 1 | 1 |  |  |  | 1010 | шт. | шт. | 1 | [6 empty] | 85635395 | 30 | Строительные работы | 0 |  | 1 | 23 | ТСН-2001.3-18. Отопление - внутренние устройства | ТСН-2001.3-18-1 |  | Поправка: Гл.6.Прил.2.2.п.2.2.6_06.00.01.07.001 Поправка: Гл.12.Прил.8.п.8. 3_12.00.01.11.001 |  | 0 | 100.71 | 100.71 | 0 | 0 | 0 | 0 | 0 | [18 empty] | 0 | 0 | 0 |  |  |  |  | 109 | 61 |  |  |  |  | 1 |  | 516008536 | 2 | 1 | 2 | 0 | 0 | 0 | 22418.05 | 22418.05 | 0 | 0 |  | 0 | 3 | 0 |  | 0 | 1 | 0 | 0 | 0 | 0 |  |  | *1)*1 | 0 | 0
17 | 1 | 1010 | 860 | 47 | 3.18-20-2 | Установка манометров с трехходовым краном | 1 комплект | 10 | 0 | 10 |  |  |  | 51.41 | 9.3 | 0 | 0 | 42.11 | 0 | 3.2394 | 0 | 0 | 45.9 | 25.69 |  | 86551701 | 4.8768 | 0.93 | 0 | 0 | 3.9468 | 0 | 0.3036 | 0 | 0 | 3.79 | 0.93 | 0 | 0 | 2.86 | 0 | 0.22 | 0 | 0 | 109 | 61 | 1.067 | 1 |  |  | 1 | 1 | 1 | 1 |  |  |  |  | 0 | 1 | ТСН-2001.3. Доп. 1-42. Сб. 18, т. 20, поз. 2 |  |  | 23 | 0 | 3.18-20-2 | 1 | 30 | 0 | 1 | 1 | 1 | 1 | 1 | 1 |  | 109 | 61 |  |  |  | 1566 | 0 | 0 | [5 empty] | 0 | Поправка: Гл.6.Прил.2.2.п.2.2.6_06.00.01.07.001 Наименование: При выполнении при капитальном ремонте и реконструкции работ, аналогичных технологическим процессам, характерным для нового строительства, и отсутствующих в сборниках на ремонтно-строительные работы ТСН-2001.6 Поправка: Гл.12.Прил.8.п.8. 3_12.00.01.11.001 Наименование: При наличии напряженных и стесненных условий производства работ (стесненность, сложность складирования и транспортной логистики и т.п.) для объектов, расположенных в пределах круговой магистральной системы улиц "Садовое кольцо" города Москвы | 0 | 51.41 | 0.93 | 0 | 0 | 4.21 | 0 | 0.32394 | 0 | 0 | 45.9 | 25.69 |  | 199 |  | *1)*1 | *1,25)*1,2 | *1,25)*1,2 | *1,15)*1,2 |  | *1,15)*1,2 | *1,25)*1,2 |  |  |  | 0 | 0 | 1 | 1 |  |  |  | 1013 | 1 комплект | 1 комплект | 1 | [6 empty] | 85635395 | 30 | Строительные работы | 0 |  | 1 | 23 | ТСН-2001.3-18. Отопление - внутренние устройства | ТСН-2001.3-18-1 |  | Поправка: Гл.6.Прил.2.2.п.2.2.6_06.00.01.07.001 Поправка: Гл.12.Прил.8.п.8. 3_12.00.01.11.001 |  | 131072 | 3.79 | 0.93 | 0 | 0 | 2.86 | 0.22 | 0 | 0 | [17 empty] | 0 | 0 | 0 |  |  |  |  | 109 | 61 |  |  |  |  | 1 |  | -1048770704 | 2 | 1 | 2 | 0 | 0 | 0 | 123 | 123 | 0 | 0 |  | 0 | 3 | 0 |  | 0 | 1 | 0 | 0 | 0 | 0 |  |  |  | 0 | 0
17 | 1 | 1016 | 866 | 47 | 3.18-20-2 | Установка манометров с трехходовым краном | 1 комплект | 10 | 0 | 10 |  |  |  | 2423.77 | 50.87 | 0 | 0 | 2372.9 | 0 | 3.2394 | 0 | 0 | 2586.46 | 1447.47 |  | 86551703 | 4.8768 | 0.93 | 0 | 0 | 3.9468 | 0 | 0.3036 | 0 | 0 | 3.79 | 0.93 | 0 | 0 | 2.86 | 0 | 0.22 | 0 | 0 | 109 | 61 | 1.067 | 1 |  |  | 1 | 56.35 | 1 | 5.47 |  |  |  |  | 0 | 1 | ТСН-2001.3. Доп. 1-42. Сб. 18, т. 20, поз. 2 |  |  | 23 | 0 | 3.18-20-2 | 1 | 30 | 0 | 56.35 | 1 | 1 | 1 | 1 | 1 |  | 109 | 61 |  |  |  | 1566 | 0 | 0 | [5 empty] | 0 | Поправка: Гл.6.Прил.2.2.п.2.2.6_06.00.01.07.001 Наименование: При выполнении при капитальном ремонте и реконструкции работ, аналогичных технологическим процессам, характерным для нового строительства, и отсутствующих в сборниках на ремонтно-строительные работы ТСН-2001.6 Поправка: Гл.12.Прил.8.п.8. 3_12.00.01.11.001 Наименование: При наличии напряженных и стесненных условий производства работ (стесненность, сложность складирования и транспортной логистики и т.п.) для объектов, расположенных в пределах круговой магистральной системы улиц "Садовое кольцо" города Москвы | 0 | 2423.77 | 5.09 | 0 | 0 | 237.23 | 0 | 0.32394 | 0 | 0 | 2586.46 | 1447.47 |  | 201 |  | *1)*1 | *1,25)*1,2 | *1,25)*1,2 | *1,15)*1,2 |  | *1,15)*1,2 | *1,25)*1,2 |  |  |  | 0 | 0 | 1 | 1 |  |  |  | 1013 | 1 комплект | 1 комплект | 1 | [6 empty] | 85635395 | 30 | Строительные работы | 0 |  | 1 | 23 | ТСН-2001.3-18. Отопление - внутренние устройства | ТСН-2001.3-18-1 |  | Поправка: Гл.6.Прил.2.2.п.2.2.6_06.00.01.07.001 Поправка: Гл.12.Прил.8.п.8. 3_12.00.01.11.001 |  | 131072 | 3.79 | 0.93 | 0 | 0 | 2.86 | 0.22 | 0 | 0 | [17 empty] | 0 | 0 | 0 |  |  |  |  | 109 | 61 |  |  |  |  | 1 |  | -1048770704 | 2 | 1 | 2 | 0 | 0 | 0 | 6457.7 | 6457.7 | 0 | 0 |  | 0 | 3 | 0 |  | 0 | 1 | 0 | 0 | 0 | 0 |  |  |  | 0 | 0
18 | 1 | 1009 |  | 47,1 | 1.13-4-39 | Кран трехходовой, латунный, пробковый, натяжной, муфтовый, с фланцем для контрольного манометра, 11б18бк, номинальное давление PN 1,6 МПа, номинальный диаметр DN 15 мм | шт. | 10 | 1 | 1 |  |  |  | 554.6 | 554.6 | 0 | 0 | 0 | 0 | 0 | 0 | 0 | 0 | 0 |  | 86551701 | 55.46 | 55.46 | 0 | 0 | 0 | 0 | 0 | 0 | 0 | 55.46 | 55.46 | 0 | 0 | 0 | 0 | 0 | 0 | 0 | 109 | 61 | 1 | 1 |  |  | 1 | 1 | 1 | 1 |  |  |  |  | 3 | 1 | ТСН-2001.1 Доп. 73, Р. 13, о. 4, поз. 39 |  |  | 23 | 0 |  | 0 | 30 | 0 | 1 | 1 | 1 | 1 | 1 | 1 |  | 109 | 61 |  |  |  | 1566 | 0 | 0 | [5 empty] | 0 | Поправка: Гл.6.Прил.2.2.п.2.2.6_06.00.01.07.001 Наименование: При выполнении при капитальном ремонте и реконструкции работ, аналогичных технологическим процессам, характерным для нового строительства, и отсутствующих в сборниках на ремонтно-строительные работы ТСН-2001.6 Поправка: Гл.12.Прил.8.п.8. 3_12.00.01.11.001 Наименование: При наличии напряженных и стесненных условий производства работ (стесненность, сложность складирования и транспортной логистики и т.п.) для объектов, расположенных в пределах круговой магистральной системы улиц "Садовое кольцо" города Москвы | 0 | 554.6 | 55.46 | 0 | 0 | 0 | 0 | 0 | 0 | 0 | 0 | 0 | [13 empty] | 0 | 0 | 1 | 1 |  |  |  | 1010 | шт. | шт. | 1 | [6 empty] | 85635395 | 30 | Строительные работы | 0 |  | 1 | 23 | ТСН-2001.3-18. Отопление - внутренние устройства | ТСН-2001.3-18-1 |  | Поправка: Гл.6.Прил.2.2.п.2.2.6_06.00.01.07.001 Поправка: Гл.12.Прил.8.п.8. 3_12.00.01.11.001 |  | 0 | 55.46 | 55.46 | 0 | 0 | 0 | 0 | 0 | [18 empty] | 0 | 0 | 0 |  |  |  |  | 109 | 61 |  |  |  |  | 1 |  | 702296437 | 2 | 1 | -2 | 0 | 0 | 0 | 554.6 | 554.6 | 0 | 0 |  | 0 | 3 | 0 |  | 0 | 1 | 0 | 0 | 0 | 0 |  |  | *1)*1 | 0 | 0
18 | 1 | 1015 |  | 47,1 | 1.13-4-39 | Кран трехходовой, латунный, пробковый, натяжной, муфтовый, с фланцем для контрольного манометра, 11б18бк, номинальное давление PN 1,6 МПа, номинальный диаметр DN 15 мм | шт. | 10 | 1 | 1 |  |  |  | 2434.69 | 2434.69 | 0 | 0 | 0 | 0 | 0 | 0 | 0 | 0 | 0 |  | 86551703 | 55.46 | 55.46 | 0 | 0 | 0 | 0 | 0 | 0 | 0 | 55.46 | 55.46 | 0 | 0 | 0 | 0 | 0 | 0 | 0 | 109 | 61 | 1 | 1 |  |  | 1 | 1 | 1 | 4.39 |  |  |  |  | 3 | 1 | ТСН-2001.1 Доп. 73, Р. 13, о. 4, поз. 39 |  |  | 23 | 0 | 1.13-4-39 | 1 | 30 | 0 | 1 | 1 | 1 | 1 | 1 | 1 |  | 109 | 61 |  |  |  | 1566 | 0 | 0 | [5 empty] | 0 | Поправка: Гл.6.Прил.2.2.п.2.2.6_06.00.01.07.001 Наименование: При выполнении при капитальном ремонте и реконструкции работ, аналогичных технологическим процессам, характерным для нового строительства, и отсутствующих в сборниках на ремонтно-строительные работы ТСН-2001.6 Поправка: Гл.12.Прил.8.п.8. 3_12.00.01.11.001 Наименование: При наличии напряженных и стесненных условий производства работ (стесненность, сложность складирования и транспортной логистики и т.п.) для объектов, расположенных в пределах круговой магистральной системы улиц "Садовое кольцо" города Москвы | 0 | 2434.69 | 243.47 | 0 | 0 | 0 | 0 | 0 | 0 | 0 | 0 | 0 | [13 empty] | 0 | 0 | 1 | 1 |  |  |  | 1010 | шт. | шт. | 1 | [6 empty] | 85635395 | 30 | Строительные работы | 0 |  | 1 | 23 | ТСН-2001.3-18. Отопление - внутренние устройства | ТСН-2001.3-18-1 |  | Поправка: Гл.6.Прил.2.2.п.2.2.6_06.00.01.07.001 Поправка: Гл.12.Прил.8.п.8. 3_12.00.01.11.001 |  | 0 | 55.46 | 55.46 | 0 | 0 | 0 | 0 | 0 | [18 empty] | 0 | 0 | 0 |  |  |  |  | 109 | 61 |  |  |  |  | 1 |  | 702296437 | 2 | 1 | 2 | 0 | 0 | 0 | 2434.69 | 2434.69 | 0 | 0 |  | 0 | 3 | 0 |  | 0 | 1 | 0 | 0 | 0 | 0 |  |  | *1)*1 | 0 | 0
18 | 1 | 1010 |  | 47,2 | 1.18-5-3 | Манометр показывающий, для измерения избыточного давления, в пылебрызгозащищенном исполнении, типа МП-3У, с трубчатой пружиной, радиальное присоединение снизу, диаметр корпуса 100 мм, присоединение резьбовое М20х1,5, класс точности 1,5, диапазон измерения от 0 до 2,5 МПа | шт. | 10 | 1 | 1 |  |  |  | 1612.1 | 1612.1 | 0 | 0 | 0 | 0 | 0 | 0 | 0 | 0 | 0 |  | 86551701 | 161.21 | 161.21 | 0 | 0 | 0 | 0 | 0 | 0 | 0 | 161.21 | 161.21 | 0 | 0 | 0 | 0 | 0 | 0 | 0 | 109 | 61 | 1 | 1 |  |  | 1 | 1 | 1 | 1 |  |  |  |  | 3 | 1 | ТСН-2001.1 Доп. 79, Р. 18, о. 5, поз. 3 |  |  | 23 | 0 |  | 0 | 30 | 0 | 1 | 1 | 1 | 1 | 1 | 1 |  | 109 | 61 |  |  |  | 1566 | 0 | 0 | [5 empty] | 0 | Поправка: Гл.6.Прил.2.2.п.2.2.6_06.00.01.07.001 Наименование: При выполнении при капитальном ремонте и реконструкции работ, аналогичных технологическим процессам, характерным для нового строительства, и отсутствующих в сборниках на ремонтно-строительные работы ТСН-2001.6 Поправка: Гл.12.Прил.8.п.8. 3_12.00.01.11.001 Наименование: При наличии напряженных и стесненных условий производства работ (стесненность, сложность складирования и транспортной логистики и т.п.) для объектов, расположенных в пределах круговой магистральной системы улиц "Садовое кольцо" города Москвы | 0 | 1612.1 | 161.21 | 0 | 0 | 0 | 0 | 0 | 0 | 0 | 0 | 0 | [13 empty] | 0 | 0 | 1 | 1 |  |  |  | 1010 | шт. | шт. | 1 | [6 empty] | 85635395 | 30 | Строительные работы | 0 |  | 1 | 23 | ТСН-2001.3-18. Отопление - внутренние устройства | ТСН-2001.3-18-1 |  | Поправка: Гл.6.Прил.2.2.п.2.2.6_06.00.01.07.001 Поправка: Гл.12.Прил.8.п.8. 3_12.00.01.11.001 |  | 0 | 161.21 | 161.21 | 0 | 0 | 0 | 0 | 0 | [18 empty] | 0 | 0 | 0 |  |  |  |  | 109 | 61 |  |  |  |  | 1 |  | 662460552 | 2 | 1 | -2 | 0 | 0 | 0 | 1612.1 | 1612.1 | 0 | 0 |  | 0 | 3 | 0 |  | 0 | 1 | 0 | 0 | 0 | 0 |  |  | *1)*1 | 0 | 0
18 | 1 | 1016 |  | 47,2 | 1.18-5-3 | Манометр показывающий, для измерения избыточного давления, в пылебрызгозащищенном исполнении, типа МП-3У, с трубчатой пружиной, радиальное присоединение снизу, диаметр корпуса 100 мм, присоединение резьбовое М20х1,5, класс точности 1,5, диапазон измерения от 0 до 2,5 МПа | шт. | 10 | 1 | 1 |  |  |  | 5964.77 | 5964.77 | 0 | 0 | 0 | 0 | 0 | 0 | 0 | 0 | 0 |  | 86551703 | 161.21 | 161.21 | 0 | 0 | 0 | 0 | 0 | 0 | 0 | 161.21 | 161.21 | 0 | 0 | 0 | 0 | 0 | 0 | 0 | 109 | 61 | 1 | 1 |  |  | 1 | 1 | 1 | 3.7 |  |  |  |  | 3 | 1 | ТСН-2001.1 Доп. 79, Р. 18, о. 5, поз. 3 |  |  | 23 | 0 | 1.18-5-3 | 1 | 30 | 0 | 1 | 1 | 1 | 1 | 1 | 1 |  | 109 | 61 |  |  |  | 1566 | 0 | 0 | [5 empty] | 0 | Поправка: Гл.6.Прил.2.2.п.2.2.6_06.00.01.07.001 Наименование: При выполнении при капитальном ремонте и реконструкции работ, аналогичных технологическим процессам, характерным для нового строительства, и отсутствующих в сборниках на ремонтно-строительные работы ТСН-2001.6 Поправка: Гл.12.Прил.8.п.8. 3_12.00.01.11.001 Наименование: При наличии напряженных и стесненных условий производства работ (стесненность, сложность складирования и транспортной логистики и т.п.) для объектов, расположенных в пределах круговой магистральной системы улиц "Садовое кольцо" города Москвы | 0 | 5964.77 | 596.48 | 0 | 0 | 0 | 0 | 0 | 0 | 0 | 0 | 0 | [13 empty] | 0 | 0 | 1 | 1 |  |  |  | 1010 | шт. | шт. | 1 | [6 empty] | 85635395 | 30 | Строительные работы | 0 |  | 1 | 23 | ТСН-2001.3-18. Отопление - внутренние устройства | ТСН-2001.3-18-1 |  | Поправка: Гл.6.Прил.2.2.п.2.2.6_06.00.01.07.001 Поправка: Гл.12.Прил.8.п.8. 3_12.00.01.11.001 |  | 0 | 161.21 | 161.21 | 0 | 0 | 0 | 0 | 0 | [18 empty] | 0 | 0 | 0 |  |  |  |  | 109 | 61 |  |  |  |  | 1 |  | 662460552 | 2 | 1 | 2 | 0 | 0 | 0 | 5964.77 | 5964.77 | 0 | 0 |  | 0 | 3 | 0 |  | 0 | 1 | 0 | 0 | 0 | 0 |  |  | *1)*1 | 0 | 0
17 | 1 | 1023 | 874 | 48 | 3.16-19-1 | Установка клапанов редукционных пружинных диаметром до 25 мм | 1 ШТ. | 2 | 0 | 2 |  |  |  | 67.35 | 24.58 | 8.58 | 0.42 | 34.19 | 0 | 2.7388 | 0 | 0 | 37.72 | 21.11 |  | 86551701 | 32.3318 | 12.29 | 4.02 | 0.195 | 16.0218 | 0 | 1.2834 | 0 | 0 | 26.58 | 12.29 | 2.68 | 0.13 | 11.61 | 0 | 0.93 | 0 | 0 | 109 | 61 | 1.067 | 1 |  |  | 1 | 1 | 1 | 1 |  |  |  |  | 0 | 1 | ТСН-2001.3 Доп. 79, Сб. 16, т. 19, поз. 1 |  |  | 21 | 0 | 3.16-19-1 | 1 | 30 | 0 | 1 | 1 | 1 | 1 | 1 | 1 |  | 109 | 61 |  |  |  | 1566 | 0 | 0 | [5 empty] | 0 | Поправка: Гл.6.Прил.2.2.п.2.2.6_06.00.01.07.001 Наименование: При выполнении при капитальном ремонте и реконструкции работ, аналогичных технологическим процессам, характерным для нового строительства, и отсутствующих в сборниках на ремонтно-строительные работы ТСН-2001.6 Поправка: Гл.12.Прил.8.п.8. 3_12.00.01.11.001 Наименование: При наличии напряженных и стесненных условий производства работ (стесненность, сложность складирования и транспортной логистики и т.п.) для объектов, расположенных в пределах круговой магистральной системы улиц "Садовое кольцо" города Москвы | 0 | 67.35 | 12.29 | 4.29 | 0.21 | 17.1 | 0 | 1.3694 | 0 | 0 | 37.5 | 20.98 |  | 203 |  | *1)*1 | *1,25)*1,2 | *1,25)*1,2 | *1,15)*1,2 |  | *1,15)*1,2 | *1,25)*1,2 |  |  |  | 0 | 0 | 1 | 1 |  |  |  | 1013 | 1 ШТ. | 1 ШТ. | 1 | [6 empty] | 85635393 | 30 | Строительные работы | 0 |  | 1 | 21 | ТСН-2001.3-16. Трубопроводы внутренние | ТСН-2001.3-16-1 |  | Поправка: Гл.6.Прил.2.2.п.2.2.6_06.00.01.07.001 Поправка: Гл.12.Прил.8.п.8. 3_12.00.01.11.001 |  | 131072 | 26.58 | 12.29 | 2.68 | 0.13 | 11.61 | 0.93 | 0 | 0 | [17 empty] | 0 | 0 | 0 |  |  |  |  | 109 | 61 |  |  |  |  | 1 |  | 1824361466 | 2 | 1 | 2 | 0 | 0 | 0 | 126.18 | 126.18 | 0 | 0 |  | 0 | 3 | 0 |  | 0 | 1 | 0 | 0 | 0 | 0 |  |  |  | 0 | 0
17 | 1 | 1030 | 882 | 48 | 3.16-19-1 | Установка клапанов редукционных пружинных диаметром до 25 мм | 1 ШТ. | 2 | 0 | 2 |  |  |  | 2260.15 | 208.44 | 125.1 | 23.67 | 1926.61 | 0 | 2.7388 | 0 | 0 | 2125.81 | 1189.67 |  | 86551703 | 32.3318 | 12.29 | 4.02 | 0.195 | 16.0218 | 0 | 1.2834 | 0 | 0 | 26.58 | 12.29 | 2.68 | 0.13 | 11.61 | 0 | 0.93 | 0 | 0 | 109 | 61 | 1.067 | 1 |  |  | 1 | 56.35 | 14.58 | 8.48 |  |  |  |  | 0 | 1 | ТСН-2001.3 Доп. 79, Сб. 16, т. 19, поз. 1 |  |  | 21 | 0 | 3.16-19-1 | 1 | 30 | 0 | 56.35 | 1 | 1 | 1 | 1 | 1 |  | 109 | 61 |  |  |  | 1566 | 0 | 0 | [5 empty] | 0 | Поправка: Гл.6.Прил.2.2.п.2.2.6_06.00.01.07.001 Наименование: При выполнении при капитальном ремонте и реконструкции работ, аналогичных технологическим процессам, характерным для нового строительства, и отсутствующих в сборниках на ремонтно-строительные работы ТСН-2001.6 Поправка: Гл.12.Прил.8.п.8. 3_12.00.01.11.001 Наименование: При наличии напряженных и стесненных условий производства работ (стесненность, сложность складирования и транспортной логистики и т.п.) для объектов, расположенных в пределах круговой магистральной системы улиц "Садовое кольцо" города Москвы | 0 | 2260.15 | 104.22 | 62.55 | 11.83 | 963.59 | 0 | 1.3694 | 0 | 0 | 2112.9 | 1182.45 |  | 205 |  | *1)*1 | *1,25)*1,2 | *1,25)*1,2 | *1,15)*1,2 |  | *1,15)*1,2 | *1,25)*1,2 |  |  |  | 0 | 0 | 1 | 1 |  |  |  | 1013 | 1 ШТ. | 1 ШТ. | 1 | [6 empty] | 85635393 | 30 | Строительные работы | 0 |  | 1 | 21 | ТСН-2001.3-16. Трубопроводы внутренние | ТСН-2001.3-16-1 |  | Поправка: Гл.6.Прил.2.2.п.2.2.6_06.00.01.07.001 Поправка: Гл.12.Прил.8.п.8. 3_12.00.01.11.001 |  | 131072 | 26.58 | 12.29 | 2.68 | 0.13 | 11.61 | 0.93 | 0 | 0 | [17 empty] | 0 | 0 | 0 |  |  |  |  | 109 | 61 |  |  |  |  | 1 |  | 1824361466 | 2 | 1 | 2 | 0 | 0 | 0 | 5575.63 | 5575.63 | 0 | 0 |  | 0 | 3 | 0 |  | 0 | 1 | 0 | 0 | 0 | 0 |  |  |  | 0 | 0
18 | 1 | 1022 |  | 48,1 | 1.13-3-229 | Клапан балансировочный, автоматический, латунный, муфтовый, с импульсной трубкой и дренажным краном, максимальная температура +120°C, пропускная способность 2,5 м3/ч, настройка перепада давления от 20 до 60 кПа, номинальное давление PN 1,6 МПа, номинальный диаметр DN 20 мм | шт. | 2 | 1 | 1 |  |  |  | 5325.82 | 5325.82 | 0 | 0 | 0 | 0 | 0 | 0 | 0 | 0 | 0 |  | 86551701 | 2662.91 | 2662.91 | 0 | 0 | 0 | 0 | 0 | 0 | 0 | 2662.91 | 2662.91 | 0 | 0 | 0 | 0 | 0 | 0 | 0 | 109 | 61 | 1 | 1 |  |  | 1 | 1 | 1 | 1 |  |  |  |  | 3 | 1 | ТСН-2001.1 Доп. 73, Р. 13, о. 3, поз. 229 |  |  | 21 | 0 |  | 0 | 30 | 0 | 1 | 1 | 1 | 1 | 1 | 1 |  | 109 | 61 |  |  |  | 1566 | 0 | 0 | [5 empty] | 0 | Поправка: Гл.6.Прил.2.2.п.2.2.6_06.00.01.07.001 Наименование: При выполнении при капитальном ремонте и реконструкции работ, аналогичных технологическим процессам, характерным для нового строительства, и отсутствующих в сборниках на ремонтно-строительные работы ТСН-2001.6 Поправка: Гл.12.Прил.8.п.8. 3_12.00.01.11.001 Наименование: При наличии напряженных и стесненных условий производства работ (стесненность, сложность складирования и транспортной логистики и т.п.) для объектов, расположенных в пределах круговой магистральной системы улиц "Садовое кольцо" города Москвы | 0 | 5325.82 | 2662.91 | 0 | 0 | 0 | 0 | 0 | 0 | 0 | 0 | 0 | [13 empty] | 0 | 0 | 1 | 1 |  |  |  | 1010 | шт. | шт. | 1 | [6 empty] | 85635393 | 30 | Строительные работы | 0 |  | 1 | 21 | ТСН-2001.3-16. Трубопроводы внутренние | ТСН-2001.3-16-1 |  | Поправка: Гл.6.Прил.2.2.п.2.2.6_06.00.01.07.001 Поправка: Гл.12.Прил.8.п.8. 3_12.00.01.11.001 |  | 0 | 2662.91 | 2662.91 | 0 | 0 | 0 | 0 | 0 | [18 empty] | 0 | 0 | 0 |  |  |  |  | 109 | 61 |  |  |  |  | 1 |  | -1008921969 | 2 | 1 | -2 | 0 | 0 | 0 | 5325.82 | 5325.82 | 0 | 0 |  | 0 | 3 | 0 |  | 0 | 1 | 0 | 0 | 0 | 0 |  |  | *1)*1 | 0 | 0
18 | 1 | 1029 |  | 48,1 | 1.13-3-229 | Клапан балансировочный, автоматический, латунный, муфтовый, с импульсной трубкой и дренажным краном, максимальная температура +120°C, пропускная способность 2,5 м3/ч, настройка перепада давления от 20 до 60 кПа, номинальное давление PN 1,6 МПа, номинальный диаметр DN 20 мм | шт. | 2 | 1 | 1 |  |  |  | 53737.52 | 53737.52 | 0 | 0 | 0 | 0 | 0 | 0 | 0 | 0 | 0 |  | 86551703 | 2662.91 | 2662.91 | 0 | 0 | 0 | 0 | 0 | 0 | 0 | 2662.91 | 2662.91 | 0 | 0 | 0 | 0 | 0 | 0 | 0 | 109 | 61 | 1 | 1 |  |  | 1 | 1 | 1 | 10.09 |  |  |  |  | 3 | 1 | ТСН-2001.1 Доп. 73, Р. 13, о. 3, поз. 229 |  |  | 21 | 0 | 1.13-3-229 | 1 | 30 | 0 | 1 | 1 | 1 | 1 | 1 | 1 |  | 109 | 61 |  |  |  | 1566 | 0 | 0 | [5 empty] | 0 | Поправка: Гл.6.Прил.2.2.п.2.2.6_06.00.01.07.001 Наименование: При выполнении при капитальном ремонте и реконструкции работ, аналогичных технологическим процессам, характерным для нового строительства, и отсутствующих в сборниках на ремонтно-строительные работы ТСН-2001.6 Поправка: Гл.12.Прил.8.п.8. 3_12.00.01.11.001 Наименование: При наличии напряженных и стесненных условий производства работ (стесненность, сложность складирования и транспортной логистики и т.п.) для объектов, расположенных в пределах круговой магистральной системы улиц "Садовое кольцо" города Москвы | 0 | 53737.52 | 26868.76 | 0 | 0 | 0 | 0 | 0 | 0 | 0 | 0 | 0 | [13 empty] | 0 | 0 | 1 | 1 |  |  |  | 1010 | шт. | шт. | 1 | [6 empty] | 85635393 | 30 | Строительные работы | 0 |  | 1 | 21 | ТСН-2001.3-16. Трубопроводы внутренние | ТСН-2001.3-16-1 |  | Поправка: Гл.6.Прил.2.2.п.2.2.6_06.00.01.07.001 Поправка: Гл.12.Прил.8.п.8. 3_12.00.01.11.001 |  | 0 | 2662.91 | 2662.91 | 0 | 0 | 0 | 0 | 0 | [18 empty] | 0 | 0 | 0 |  |  |  |  | 109 | 61 |  |  |  |  | 1 |  | -1008921969 | 2 | 1 | 2 | 0 | 0 | 0 | 53737.52 | 53737.52 | 0 | 0 |  | 0 | 3 | 0 |  | 0 | 1 | 0 | 0 | 0 | 0 |  |  | *1)*1 | 0 | 0
17 | 1 | 1040 | 890 | 49 | 3.16-19-2 | Установка клапанов редукционных пружинных диаметром до 50 мм | 1 ШТ. | 8 | 0 | 8 |  |  |  | 471.57 | 212.64 | 53.14 | 3.2 | 205.79 | 0 | 16.4916 | 0 | 0 | 227.8 | 127.48 |  | 86551701 | 56.9136 | 26.58 | 6.225 | 0.375 | 24.1086 | 0 | 1.932 | 0 | 0 | 48.2 | 26.58 | 4.15 | 0.25 | 17.47 | 0 | 1.4 | 0 | 0 | 109 | 61 | 1.067 | 1 |  |  | 1 | 1 | 1 | 1 |  |  |  |  | 0 | 1 | ТСН-2001.3 Доп. 79, Сб. 16, т. 19, поз. 2 |  |  | 21 | 0 | 3.16-19-2 | 1 | 30 | 0 | 1 | 1 | 1 | 1 | 1 | 1 |  | 109 | 61 |  |  |  | 1566 | 0 | 0 | [5 empty] | 0 | Поправка: Гл.6.Прил.2.2.п.2.2.6_06.00.01.07.001 Наименование: При выполнении при капитальном ремонте и реконструкции работ, аналогичных технологическим процессам, характерным для нового строительства, и отсутствующих в сборниках на ремонтно-строительные работы ТСН-2001.6 Поправка: Гл.12.Прил.8.п.8. 3_12.00.01.11.001 Наименование: При наличии напряженных и стесненных условий производства работ (стесненность, сложность складирования и транспортной логистики и т.п.) для объектов, расположенных в пределах круговой магистральной системы улиц "Садовое кольцо" города Москвы | 0 | 471.57 | 26.58 | 6.64 | 0.4 | 25.72 | 0 | 2.0614 | 0 | 0 | 224.75 | 125.78 |  | 207 |  | *1)*1 | *1,25)*1,2 | *1,25)*1,2 | *1,15)*1,2 |  | *1,15)*1,2 | *1,25)*1,2 |  |  |  | 0 | 0 | 1 | 1 |  |  |  | 1013 | 1 ШТ. | 1 ШТ. | 1 | [6 empty] | 85635393 | 30 | Строительные работы | 0 |  | 1 | 21 | ТСН-2001.3-16. Трубопроводы внутренние | ТСН-2001.3-16-1 |  | Поправка: Гл.6.Прил.2.2.п.2.2.6_06.00.01.07.001 Поправка: Гл.12.Прил.8.п.8. 3_12.00.01.11.001 |  | 131072 | 48.2 | 26.58 | 4.15 | 0.25 | 17.47 | 1.4 | 0 | 0 | [17 empty] | 0 | 0 | 0 |  |  |  |  | 109 | 61 |  |  |  |  | 1 |  | 1182420650 | 2 | 1 | 2 | 0 | 0 | 0 | 826.85 | 826.85 | 0 | 0 |  | 0 | 3 | 0 |  | 0 | 1 | 0 | 0 | 0 | 0 |  |  |  | 0 | 0
17 | 1 | 1050 | 898 | 49 | 3.16-19-2 | Установка клапанов редукционных пружинных диаметром до 50 мм | 1 ШТ. | 8 | 0 | 8 |  |  |  | 14306.6 | 1918.01 | 792.32 | 180.32 | 11596.27 | 0 | 16.4916 | 0 | 0 | 12836.48 | 7183.72 |  | 86551703 | 56.9136 | 26.58 | 6.225 | 0.375 | 24.1086 | 0 | 1.932 | 0 | 0 | 48.2 | 26.58 | 4.15 | 0.25 | 17.47 | 0 | 1.4 | 0 | 0 | 109 | 61 | 1.067 | 1 |  |  | 1 | 56.35 | 14.91 | 9.02 |  |  |  |  | 0 | 1 | ТСН-2001.3 Доп. 79, Сб. 16, т. 19, поз. 2 |  |  | 21 | 0 | 3.16-19-2 | 1 | 30 | 0 | 56.35 | 1 | 1 | 1 | 1 | 1 |  | 109 | 61 |  |  |  | 1566 | 0 | 0 | [5 empty] | 0 | Поправка: Гл.6.Прил.2.2.п.2.2.6_06.00.01.07.001 Наименование: При выполнении при капитальном ремонте и реконструкции работ, аналогичных технологическим процессам, характерным для нового строительства, и отсутствующих в сборниках на ремонтно-строительные работы ТСН-2001.6 Поправка: Гл.12.Прил.8.п.8. 3_12.00.01.11.001 Наименование: При наличии напряженных и стесненных условий производства работ (стесненность, сложность складирования и транспортной логистики и т.п.) для объектов, расположенных в пределах круговой магистральной системы улиц "Садовое кольцо" города Москвы | 0 | 14306.6 | 239.75 | 99 | 22.54 | 1449.32 | 0 | 2.0614 | 0 | 0 | 12664.5 | 7087.47 |  | 209 |  | *1)*1 | *1,25)*1,2 | *1,25)*1,2 | *1,15)*1,2 |  | *1,15)*1,2 | *1,25)*1,2 |  |  |  | 0 | 0 | 1 | 1 |  |  |  | 1013 | 1 ШТ. | 1 ШТ. | 1 | [6 empty] | 85635393 | 30 | Строительные работы | 0 |  | 1 | 21 | ТСН-2001.3-16. Трубопроводы внутренние | ТСН-2001.3-16-1 |  | Поправка: Гл.6.Прил.2.2.п.2.2.6_06.00.01.07.001 Поправка: Гл.12.Прил.8.п.8. 3_12.00.01.11.001 |  | 131072 | 48.2 | 26.58 | 4.15 | 0.25 | 17.47 | 1.4 | 0 | 0 | [17 empty] | 0 | 0 | 0 |  |  |  |  | 109 | 61 |  |  |  |  | 1 |  | 1182420650 | 2 | 1 | 2 | 0 | 0 | 0 | 34326.8 | 34326.8 | 0 | 0 |  | 0 | 3 | 0 |  | 0 | 1 | 0 | 0 | 0 | 0 |  |  |  | 0 | 0
18 | 1 | 1036 |  | 49,1 | 1.12-9-37 | Фланцы ответные стальные приварные, ГОСТ 33259-2015, в комплекте (фланцев - 2 шт., прокладок - 2 шт., болты, гайки), номинальное давление PN 1,6 МПа, номинальный диаметр DN 32 мм | КОМПЛЕКТ | 4 | 0.5 | 0.5 |  |  |  | 354.68 | 354.68 | 0 | 0 | 0 | 0 | 0 | 0 | 0 | 0 | 0 |  | 86551701 | 88.67 | 88.67 | 0 | 0 | 0 | 0 | 0 | 0 | 0 | 88.67 | 88.67 | 0 | 0 | 0 | 0 | 0 | 0 | 0 | 109 | 61 | 1 | 1 |  |  | 1 | 1 | 1 | 1 |  |  |  |  | 3 | 1 | ТСН-2001.1 Доп. 80, Р. 12, о. 9, поз. 37 |  |  | 21 | 0 |  | 0 | 30 | 0 | 1 | 1 | 1 | 1 | 1 | 1 |  | 109 | 61 |  |  |  | 1566 | 0 | 0 | [5 empty] | 0 | Поправка: Гл.6.Прил.2.2.п.2.2.6_06.00.01.07.001 Наименование: При выполнении при капитальном ремонте и реконструкции работ, аналогичных технологическим процессам, характерным для нового строительства, и отсутствующих в сборниках на ремонтно-строительные работы ТСН-2001.6 Поправка: Гл.12.Прил.8.п.8. 3_12.00.01.11.001 Наименование: При наличии напряженных и стесненных условий производства работ (стесненность, сложность складирования и транспортной логистики и т.п.) для объектов, расположенных в пределах круговой магистральной системы улиц "Садовое кольцо" города Москвы | 0 | 354.68 | 88.67 | 0 | 0 | 0 | 0 | 0 | 0 | 0 | 0 | 0 | [13 empty] | 0 | 0 | 1 | 1 |  |  |  | 1013 | КОМПЛЕКТ | КОМПЛЕКТ | 1 | [6 empty] | 85635393 | 30 | Строительные работы | 0 |  | 1 | 21 | ТСН-2001.3-16. Трубопроводы внутренние | ТСН-2001.3-16-1 |  | Поправка: Гл.6.Прил.2.2.п.2.2.6_06.00.01.07.001 Поправка: Гл.12.Прил.8.п.8. 3_12.00.01.11.001 |  | 0 | 88.67 | 88.67 | 0 | 0 | 0 | 0 | 0 | [18 empty] | 0 | 0 | 0 |  |  |  |  | 109 | 61 |  |  |  |  | 1 |  | 1050639312 | 2 | 1 | -2 | 0 | 0 | 0 | 354.68 | 354.68 | 0 | 0 |  | 0 | 3 | 0 |  | 0 | 1 | 0 | 0 | 0 | 0 |  |  | *1)*1 | 0 | 0
18 | 1 | 1046 |  | 49,1 | 1.12-9-37 | Фланцы ответные стальные приварные, ГОСТ 33259-2015, в комплекте (фланцев - 2 шт., прокладок - 2 шт., болты, гайки), номинальное давление PN 1,6 МПа, номинальный диаметр DN 32 мм | КОМПЛЕКТ | 4 | 0.5 | 0.5 |  |  |  | 2241.58 | 2241.58 | 0 | 0 | 0 | 0 | 0 | 0 | 0 | 0 | 0 |  | 86551703 | 88.67 | 88.67 | 0 | 0 | 0 | 0 | 0 | 0 | 0 | 88.67 | 88.67 | 0 | 0 | 0 | 0 | 0 | 0 | 0 | 109 | 61 | 1 | 1 |  |  | 1 | 1 | 1 | 6.32 |  |  |  |  | 3 | 1 | ТСН-2001.1 Доп. 80, Р. 12, о. 9, поз. 37 |  |  | 21 | 0 | 1.12-9-37 | 1 | 30 | 0 | 1 | 1 | 1 | 1 | 1 | 1 |  | 109 | 61 |  |  |  | 1566 | 0 | 0 | [5 empty] | 0 | Поправка: Гл.6.Прил.2.2.п.2.2.6_06.00.01.07.001 Наименование: При выполнении при капитальном ремонте и реконструкции работ, аналогичных технологическим процессам, характерным для нового строительства, и отсутствующих в сборниках на ремонтно-строительные работы ТСН-2001.6 Поправка: Гл.12.Прил.8.п.8. 3_12.00.01.11.001 Наименование: При наличии напряженных и стесненных условий производства работ (стесненность, сложность складирования и транспортной логистики и т.п.) для объектов, расположенных в пределах круговой магистральной системы улиц "Садовое кольцо" города Москвы | 0 | 2241.58 | 560.39 | 0 | 0 | 0 | 0 | 0 | 0 | 0 | 0 | 0 | [13 empty] | 0 | 0 | 1 | 1 |  |  |  | 1013 | КОМПЛЕКТ | КОМПЛЕКТ | 1 | [6 empty] | 85635393 | 30 | Строительные работы | 0 |  | 1 | 21 | ТСН-2001.3-16. Трубопроводы внутренние | ТСН-2001.3-16-1 |  | Поправка: Гл.6.Прил.2.2.п.2.2.6_06.00.01.07.001 Поправка: Гл.12.Прил.8.п.8. 3_12.00.01.11.001 |  | 0 | 88.67 | 88.67 | 0 | 0 | 0 | 0 | 0 | [18 empty] | 0 | 0 | 0 |  |  |  |  | 109 | 61 |  |  |  |  | 1 |  | 1050639312 | 2 | 1 | 2 | 0 | 0 | 0 | 2241.58 | 2241.58 | 0 | 0 |  | 0 | 3 | 0 |  | 0 | 1 | 0 | 0 | 0 | 0 |  |  | *1)*1 | 0 | 0
18 | 1 | 1038 |  | 49,2 | 1.13-3-219 | Клапан балансировочный, чугунный, фланцевый, ручной, температура рабочей среды от -10 до +130°С, пропускная способность 15,5 м3/ч, номинальное давление PN 1,6 МПа, номинальный диаметр DN 32 мм | шт. | 4 | 0.5 | 0.5 |  |  |  | 8287.92 | 8287.92 | 0 | 0 | 0 | 0 | 0 | 0 | 0 | 0 | 0 |  | 86551701 | 2071.98 | 2071.98 | 0 | 0 | 0 | 0 | 0 | 0 | 0 | 2071.98 | 2071.98 | 0 | 0 | 0 | 0 | 0 | 0 | 0 | 109 | 61 | 1 | 1 |  |  | 1 | 1 | 1 | 1 |  |  |  |  | 3 | 1 | ТСН-2001.1 Доп. 79, Р. 13, о. 3, поз. 219 |  |  | 21 | 0 |  | 0 | 30 | 0 | 1 | 1 | 1 | 1 | 1 | 1 |  | 109 | 61 |  |  |  | 1566 | 0 | 0 | [5 empty] | 0 | Поправка: Гл.6.Прил.2.2.п.2.2.6_06.00.01.07.001 Наименование: При выполнении при капитальном ремонте и реконструкции работ, аналогичных технологическим процессам, характерным для нового строительства, и отсутствующих в сборниках на ремонтно-строительные работы ТСН-2001.6 Поправка: Гл.12.Прил.8.п.8. 3_12.00.01.11.001 Наименование: При наличии напряженных и стесненных условий производства работ (стесненность, сложность складирования и транспортной логистики и т.п.) для объектов, расположенных в пределах круговой магистральной системы улиц "Садовое кольцо" города Москвы | 0 | 8287.92 | 2071.98 | 0 | 0 | 0 | 0 | 0 | 0 | 0 | 0 | 0 | [13 empty] | 0 | 0 | 1 | 1 |  |  |  | 1010 | шт. | шт. | 1 | [6 empty] | 85635393 | 30 | Строительные работы | 0 |  | 1 | 21 | ТСН-2001.3-16. Трубопроводы внутренние | ТСН-2001.3-16-1 |  | Поправка: Гл.6.Прил.2.2.п.2.2.6_06.00.01.07.001 Поправка: Гл.12.Прил.8.п.8. 3_12.00.01.11.001 |  | 0 | 2071.98 | 2071.98 | 0 | 0 | 0 | 0 | 0 | [18 empty] | 0 | 0 | 0 |  |  |  |  | 109 | 61 |  |  |  |  | 1 |  | 1075262300 | 2 | 1 | -2 | 0 | 0 | 0 | 8287.92 | 8287.92 | 0 | 0 |  | 0 | 3 | 0 |  | 0 | 1 | 0 | 0 | 0 | 0 |  |  | *1)*1 | 0 | 0
18 | 1 | 1048 |  | 49,2 | 1.13-3-219 | Клапан балансировочный, чугунный, фланцевый, ручной, температура рабочей среды от -10 до +130°С, пропускная способность 15,5 м3/ч, номинальное давление PN 1,6 МПа, номинальный диаметр DN 32 мм | шт. | 4 | 0.5 | 0.5 |  |  |  | 82713.44 | 82713.44 | 0 | 0 | 0 | 0 | 0 | 0 | 0 | 0 | 0 |  | 86551703 | 2071.98 | 2071.98 | 0 | 0 | 0 | 0 | 0 | 0 | 0 | 2071.98 | 2071.98 | 0 | 0 | 0 | 0 | 0 | 0 | 0 | 109 | 61 | 1 | 1 |  |  | 1 | 1 | 1 | 9.98 |  |  |  |  | 3 | 1 | ТСН-2001.1 Доп. 79, Р. 13, о. 3, поз. 219 |  |  | 21 | 0 | 1.13-3-219 | 1 | 30 | 0 | 1 | 1 | 1 | 1 | 1 | 1 |  | 109 | 61 |  |  |  | 1566 | 0 | 0 | [5 empty] | 0 | Поправка: Гл.6.Прил.2.2.п.2.2.6_06.00.01.07.001 Наименование: При выполнении при капитальном ремонте и реконструкции работ, аналогичных технологическим процессам, характерным для нового строительства, и отсутствующих в сборниках на ремонтно-строительные работы ТСН-2001.6 Поправка: Гл.12.Прил.8.п.8. 3_12.00.01.11.001 Наименование: При наличии напряженных и стесненных условий производства работ (стесненность, сложность складирования и транспортной логистики и т.п.) для объектов, расположенных в пределах круговой магистральной системы улиц "Садовое кольцо" города Москвы | 0 | 82713.44 | 20678.36 | 0 | 0 | 0 | 0 | 0 | 0 | 0 | 0 | 0 | [13 empty] | 0 | 0 | 1 | 1 |  |  |  | 1010 | шт. | шт. | 1 | [6 empty] | 85635393 | 30 | Строительные работы | 0 |  | 1 | 21 | ТСН-2001.3-16. Трубопроводы внутренние | ТСН-2001.3-16-1 |  | Поправка: Гл.6.Прил.2.2.п.2.2.6_06.00.01.07.001 Поправка: Гл.12.Прил.8.п.8. 3_12.00.01.11.001 |  | 0 | 2071.98 | 2071.98 | 0 | 0 | 0 | 0 | 0 | [18 empty] | 0 | 0 | 0 |  |  |  |  | 109 | 61 |  |  |  |  | 1 |  | 1075262300 | 2 | 1 | 2 | 0 | 0 | 0 | 82713.44 | 82713.44 | 0 | 0 |  | 0 | 3 | 0 |  | 0 | 1 | 0 | 0 | 0 | 0 |  |  | *1)*1 | 0 | 0
18 | 1 | 1037 |  | 49,3 | 1.12-9-38 | Фланцы ответные стальные приварные, ГОСТ 33259-2015, в комплекте (фланцев - 2 шт., прокладок - 2 шт., болты, гайки), номинальное давление PN 1,6 МПа, номинальный диаметр DN 40 мм | КОМПЛЕКТ | 4 | 0.5 | 0.5 |  |  |  | 331.6 | 331.6 | 0 | 0 | 0 | 0 | 0 | 0 | 0 | 0 | 0 |  | 86551701 | 82.9 | 82.9 | 0 | 0 | 0 | 0 | 0 | 0 | 0 | 82.9 | 82.9 | 0 | 0 | 0 | 0 | 0 | 0 | 0 | 109 | 61 | 1 | 1 |  |  | 1 | 1 | 1 | 1 |  |  |  |  | 3 | 1 | ТСН-2001.1 Доп. 80, Р. 12, о. 9, поз. 38 |  |  | 21 | 0 |  | 0 | 30 | 0 | 1 | 1 | 1 | 1 | 1 | 1 |  | 109 | 61 |  |  |  | 1566 | 0 | 0 | [5 empty] | 0 | Поправка: Гл.6.Прил.2.2.п.2.2.6_06.00.01.07.001 Наименование: При выполнении при капитальном ремонте и реконструкции работ, аналогичных технологическим процессам, характерным для нового строительства, и отсутствующих в сборниках на ремонтно-строительные работы ТСН-2001.6 Поправка: Гл.12.Прил.8.п.8. 3_12.00.01.11.001 Наименование: При наличии напряженных и стесненных условий производства работ (стесненность, сложность складирования и транспортной логистики и т.п.) для объектов, расположенных в пределах круговой магистральной системы улиц "Садовое кольцо" города Москвы | 0 | 331.6 | 82.9 | 0 | 0 | 0 | 0 | 0 | 0 | 0 | 0 | 0 | [13 empty] | 0 | 0 | 1 | 1 |  |  |  | 1013 | КОМПЛЕКТ | КОМПЛЕКТ | 1 | [6 empty] | 85635393 | 30 | Строительные работы | 0 |  | 1 | 21 | ТСН-2001.3-16. Трубопроводы внутренние | ТСН-2001.3-16-1 |  | Поправка: Гл.6.Прил.2.2.п.2.2.6_06.00.01.07.001 Поправка: Гл.12.Прил.8.п.8. 3_12.00.01.11.001 |  | 0 | 82.9 | 82.9 | 0 | 0 | 0 | 0 | 0 | [18 empty] | 0 | 0 | 0 |  |  |  |  | 109 | 61 |  |  |  |  | 1 |  | 1064900271 | 2 | 1 | -2 | 0 | 0 | 0 | 331.6 | 331.6 | 0 | 0 |  | 0 | 3 | 0 |  | 0 | 1 | 0 | 0 | 0 | 0 |  |  | *1)*1 | 0 | 0
18 | 1 | 1047 |  | 49,3 | 1.12-9-38 | Фланцы ответные стальные приварные, ГОСТ 33259-2015, в комплекте (фланцев - 2 шт., прокладок - 2 шт., болты, гайки), номинальное давление PN 1,6 МПа, номинальный диаметр DN 40 мм | КОМПЛЕКТ | 4 | 0.5 | 0.5 |  |  |  | 2606.38 | 2606.38 | 0 | 0 | 0 | 0 | 0 | 0 | 0 | 0 | 0 |  | 86551703 | 82.9 | 82.9 | 0 | 0 | 0 | 0 | 0 | 0 | 0 | 82.9 | 82.9 | 0 | 0 | 0 | 0 | 0 | 0 | 0 | 109 | 61 | 1 | 1 |  |  | 1 | 1 | 1 | 7.86 |  |  |  |  | 3 | 1 | ТСН-2001.1 Доп. 80, Р. 12, о. 9, поз. 38 |  |  | 21 | 0 | 1.12-9-38 | 1 | 30 | 0 | 1 | 1 | 1 | 1 | 1 | 1 |  | 109 | 61 |  |  |  | 1566 | 0 | 0 | [5 empty] | 0 | Поправка: Гл.6.Прил.2.2.п.2.2.6_06.00.01.07.001 Наименование: При выполнении при капитальном ремонте и реконструкции работ, аналогичных технологическим процессам, характерным для нового строительства, и отсутствующих в сборниках на ремонтно-строительные работы ТСН-2001.6 Поправка: Гл.12.Прил.8.п.8. 3_12.00.01.11.001 Наименование: При наличии напряженных и стесненных условий производства работ (стесненность, сложность складирования и транспортной логистики и т.п.) для объектов, расположенных в пределах круговой магистральной системы улиц "Садовое кольцо" города Москвы | 0 | 2606.38 | 651.59 | 0 | 0 | 0 | 0 | 0 | 0 | 0 | 0 | 0 | [13 empty] | 0 | 0 | 1 | 1 |  |  |  | 1013 | КОМПЛЕКТ | КОМПЛЕКТ | 1 | [6 empty] | 85635393 | 30 | Строительные работы | 0 |  | 1 | 21 | ТСН-2001.3-16. Трубопроводы внутренние | ТСН-2001.3-16-1 |  | Поправка: Гл.6.Прил.2.2.п.2.2.6_06.00.01.07.001 Поправка: Гл.12.Прил.8.п.8. 3_12.00.01.11.001 |  | 0 | 82.9 | 82.9 | 0 | 0 | 0 | 0 | 0 | [18 empty] | 0 | 0 | 0 |  |  |  |  | 109 | 61 |  |  |  |  | 1 |  | 1064900271 | 2 | 1 | 2 | 0 | 0 | 0 | 2606.38 | 2606.38 | 0 | 0 |  | 0 | 3 | 0 |  | 0 | 1 | 0 | 0 | 0 | 0 |  |  | *1)*1 | 0 | 0
18 | 1 | 1039 |  | 49,4 | 1.13-3-220 | Клапан балансировочный, чугунный, фланцевый, ручной, температура рабочей среды от -10 до +130°С, пропускная способность 32,3 м3/ч, номинальное давление PN 1,6 МПа, номинальный диаметр DN 40 мм | шт. | 4 | 0.5 | 0.5 |  |  |  | 9693.08 | 9693.08 | 0 | 0 | 0 | 0 | 0 | 0 | 0 | 0 | 0 |  | 86551701 | 2423.27 | 2423.27 | 0 | 0 | 0 | 0 | 0 | 0 | 0 | 2423.27 | 2423.27 | 0 | 0 | 0 | 0 | 0 | 0 | 0 | 109 | 61 | 1 | 1 |  |  | 1 | 1 | 1 | 1 |  |  |  |  | 3 | 1 | ТСН-2001.1 Доп. 79, Р. 13, о. 3, поз. 220 |  |  | 21 | 0 |  | 0 | 30 | 0 | 1 | 1 | 1 | 1 | 1 | 1 |  | 109 | 61 |  |  |  | 1566 | 0 | 0 | [5 empty] | 0 | Поправка: Гл.6.Прил.2.2.п.2.2.6_06.00.01.07.001 Наименование: При выполнении при капитальном ремонте и реконструкции работ, аналогичных технологическим процессам, характерным для нового строительства, и отсутствующих в сборниках на ремонтно-строительные работы ТСН-2001.6 Поправка: Гл.12.Прил.8.п.8. 3_12.00.01.11.001 Наименование: При наличии напряженных и стесненных условий производства работ (стесненность, сложность складирования и транспортной логистики и т.п.) для объектов, расположенных в пределах круговой магистральной системы улиц "Садовое кольцо" города Москвы | 0 | 9693.08 | 2423.27 | 0 | 0 | 0 | 0 | 0 | 0 | 0 | 0 | 0 | [13 empty] | 0 | 0 | 1 | 1 |  |  |  | 1010 | шт. | шт. | 1 | [6 empty] | 85635393 | 30 | Строительные работы | 0 |  | 1 | 21 | ТСН-2001.3-16. Трубопроводы внутренние | ТСН-2001.3-16-1 |  | Поправка: Гл.6.Прил.2.2.п.2.2.6_06.00.01.07.001 Поправка: Гл.12.Прил.8.п.8. 3_12.00.01.11.001 |  | 0 | 2423.27 | 2423.27 | 0 | 0 | 0 | 0 | 0 | [18 empty] | 0 | 0 | 0 |  |  |  |  | 109 | 61 |  |  |  |  | 1 |  | 165873236 | 2 | 1 | -2 | 0 | 0 | 0 | 9693.08 | 9693.08 | 0 | 0 |  | 0 | 3 | 0 |  | 0 | 1 | 0 | 0 | 0 | 0 |  |  | *1)*1 | 0 | 0
18 | 1 | 1049 |  | 49,4 | 1.13-3-220 | Клапан балансировочный, чугунный, фланцевый, ручной, температура рабочей среды от -10 до +130°С, пропускная способность 32,3 м3/ч, номинальное давление PN 1,6 МПа, номинальный диаметр DN 40 мм | шт. | 4 | 0.5 | 0.5 |  |  |  | 96543.08 | 96543.08 | 0 | 0 | 0 | 0 | 0 | 0 | 0 | 0 | 0 |  | 86551703 | 2423.27 | 2423.27 | 0 | 0 | 0 | 0 | 0 | 0 | 0 | 2423.27 | 2423.27 | 0 | 0 | 0 | 0 | 0 | 0 | 0 | 109 | 61 | 1 | 1 |  |  | 1 | 1 | 1 | 9.96 |  |  |  |  | 3 | 1 | ТСН-2001.1 Доп. 79, Р. 13, о. 3, поз. 220 |  |  | 21 | 0 | 1.13-3-220 | 1 | 30 | 0 | 1 | 1 | 1 | 1 | 1 | 1 |  | 109 | 61 |  |  |  | 1566 | 0 | 0 | [5 empty] | 0 | Поправка: Гл.6.Прил.2.2.п.2.2.6_06.00.01.07.001 Наименование: При выполнении при капитальном ремонте и реконструкции работ, аналогичных технологическим процессам, характерным для нового строительства, и отсутствующих в сборниках на ремонтно-строительные работы ТСН-2001.6 Поправка: Гл.12.Прил.8.п.8. 3_12.00.01.11.001 Наименование: При наличии напряженных и стесненных условий производства работ (стесненность, сложность складирования и транспортной логистики и т.п.) для объектов, расположенных в пределах круговой магистральной системы улиц "Садовое кольцо" города Москвы | 0 | 96543.08 | 24135.77 | 0 | 0 | 0 | 0 | 0 | 0 | 0 | 0 | 0 | [13 empty] | 0 | 0 | 1 | 1 |  |  |  | 1010 | шт. | шт. | 1 | [6 empty] | 85635393 | 30 | Строительные работы | 0 |  | 1 | 21 | ТСН-2001.3-16. Трубопроводы внутренние | ТСН-2001.3-16-1 |  | Поправка: Гл.6.Прил.2.2.п.2.2.6_06.00.01.07.001 Поправка: Гл.12.Прил.8.п.8. 3_12.00.01.11.001 |  | 0 | 2423.27 | 2423.27 | 0 | 0 | 0 | 0 | 0 | [18 empty] | 0 | 0 | 0 |  |  |  |  | 109 | 61 |  |  |  |  | 1 |  | 165873236 | 2 | 1 | 2 | 0 | 0 | 0 | 96543.08 | 96543.08 | 0 | 0 |  | 0 | 3 | 0 |  | 0 | 1 | 0 | 0 | 0 | 0 |  |  | *1)*1 | 0 | 0
17 | 1 | 1059 | 907 | 50 | 3.16-19-3 | Установка клапанов редукционных пружинных диаметром до 80 мм | 1 ШТ. | 2 | 0 | 2 |  |  |  | 177.75 | 59.4 | 26.47 | 1.76 | 91.88 | 0 | 7.3623 | 0 | 0 | 102.07 | 57.12 |  | 86551701 | 85.161 | 29.7 | 12.405 | 0.825 | 43.056 | 0 | 3.45 | 0 | 0 | 69.17 | 29.7 | 8.27 | 0.55 | 31.2 | 0 | 2.5 | 0 | 0 | 109 | 61 | 1.067 | 1 |  |  | 1 | 1 | 1 | 1 |  |  |  |  | 0 | 1 | ТСН-2001.3 Доп. 79, Сб. 16, т. 19, поз. 3 |  |  | 21 | 0 | 3.16-19-3 | 1 | 30 | 0 | 1 | 1 | 1 | 1 | 1 | 1 |  | 109 | 61 |  |  |  | 1566 | 0 | 0 | [5 empty] | 0 | Поправка: Гл.6.Прил.2.2.п.2.2.6_06.00.01.07.001 Наименование: При выполнении при капитальном ремонте и реконструкции работ, аналогичных технологическим процессам, характерным для нового строительства, и отсутствующих в сборниках на ремонтно-строительные работы ТСН-2001.6 Поправка: Гл.12.Прил.8.п.8. 3_12.00.01.11.001 Наименование: При наличии напряженных и стесненных условий производства работ (стесненность, сложность складирования и транспортной логистики и т.п.) для объектов, расположенных в пределах круговой магистральной системы улиц "Садовое кольцо" города Москвы | 0 | 177.75 | 29.7 | 13.24 | 0.88 | 45.94 | 0 | 3.6811 | 0 | 0 | 101.11 | 56.58 |  | 211 |  | *1)*1 | *1,25)*1,2 | *1,25)*1,2 | *1,15)*1,2 |  | *1,15)*1,2 | *1,25)*1,2 |  |  |  | 0 | 0 | 1 | 1 |  |  |  | 1013 | 1 ШТ. | 1 ШТ. | 1 | [6 empty] | 85635393 | 30 | Строительные работы | 0 |  | 1 | 21 | ТСН-2001.3-16. Трубопроводы внутренние | ТСН-2001.3-16-1 |  | Поправка: Гл.6.Прил.2.2.п.2.2.6_06.00.01.07.001 Поправка: Гл.12.Прил.8.п.8. 3_12.00.01.11.001 |  | 131072 | 69.17 | 29.7 | 8.27 | 0.55 | 31.2 | 2.5 | 0 | 0 | [17 empty] | 0 | 0 | 0 |  |  |  |  | 109 | 61 |  |  |  |  | 1 |  | 584276783 | 2 | 1 | 2 | 0 | 0 | 0 | 336.94 | 336.94 | 0 | 0 |  | 0 | 3 | 0 |  | 0 | 1 | 0 | 0 | 0 | 0 |  |  |  | 0 | 0
17 | 1 | 1068 | 916 | 50 | 3.16-19-3 | Установка клапанов редукционных пружинных диаметром до 80 мм | 1 ШТ. | 2 | 0 | 2 |  |  |  | 6138.7 | 570.83 | 390.43 | 99.18 | 5177.44 | 0 | 7.3623 | 0 | 0 | 5751.52 | 3218.74 |  | 86551703 | 85.161 | 29.7 | 12.405 | 0.825 | 43.056 | 0 | 3.45 | 0 | 0 | 69.17 | 29.7 | 8.27 | 0.55 | 31.2 | 0 | 2.5 | 0 | 0 | 109 | 61 | 1.067 | 1 |  |  | 1 | 56.35 | 14.75 | 9.61 |  |  |  |  | 0 | 1 | ТСН-2001.3 Доп. 79, Сб. 16, т. 19, поз. 3 |  |  | 21 | 0 | 3.16-19-3 | 1 | 30 | 0 | 56.35 | 1 | 1 | 1 | 1 | 1 |  | 109 | 61 |  |  |  | 1566 | 0 | 0 | [5 empty] | 0 | Поправка: Гл.6.Прил.2.2.п.2.2.6_06.00.01.07.001 Наименование: При выполнении при капитальном ремонте и реконструкции работ, аналогичных технологическим процессам, характерным для нового строительства, и отсутствующих в сборниках на ремонтно-строительные работы ТСН-2001.6 Поправка: Гл.12.Прил.8.п.8. 3_12.00.01.11.001 Наименование: При наличии напряженных и стесненных условий производства работ (стесненность, сложность складирования и транспортной логистики и т.п.) для объектов, расположенных в пределах круговой магистральной системы улиц "Садовое кольцо" города Москвы | 0 | 6138.7 | 285.42 | 195.29 | 49.59 | 2588.72 | 0 | 3.6811 | 0 | 0 | 5697.46 | 3188.49 |  | 213 |  | *1)*1 | *1,25)*1,2 | *1,25)*1,2 | *1,15)*1,2 |  | *1,15)*1,2 | *1,25)*1,2 |  |  |  | 0 | 0 | 1 | 1 |  |  |  | 1013 | 1 ШТ. | 1 ШТ. | 1 | [6 empty] | 85635393 | 30 | Строительные работы | 0 |  | 1 | 21 | ТСН-2001.3-16. Трубопроводы внутренние | ТСН-2001.3-16-1 |  | Поправка: Гл.6.Прил.2.2.п.2.2.6_06.00.01.07.001 Поправка: Гл.12.Прил.8.п.8. 3_12.00.01.11.001 |  | 131072 | 69.17 | 29.7 | 8.27 | 0.55 | 31.2 | 2.5 | 0 | 0 | [17 empty] | 0 | 0 | 0 |  |  |  |  | 109 | 61 |  |  |  |  | 1 |  | 584276783 | 2 | 1 | 2 | 0 | 0 | 0 | 15108.96 | 15108.96 | 0 | 0 |  | 0 | 3 | 0 |  | 0 | 1 | 0 | 0 | 0 | 0 |  |  |  | 0 | 0
18 | 1 | 1057 |  | 50,1 | 1.12-9-19 | Фланец стальной плоский приварной с соединительным выступом, ГОСТ 33259-2015, из стали Ст3сп, номинальное давление PN 1,6 МПа, номинальный диаметр DN 65 мм | шт. | 4 | 2 | 2 |  |  |  | 248 | 248 | 0 | 0 | 0 | 0 | 0 | 0 | 0 | 0 | 0 |  | 86551701 | 62 | 62 | 0 | 0 | 0 | 0 | 0 | 0 | 0 | 62 | 62 | 0 | 0 | 0 | 0 | 0 | 0 | 0 | 109 | 61 | 1 | 1 |  |  | 1 | 1 | 1 | 1 |  |  |  |  | 3 | 1 | ТСН-2001.1 Доп. 80, Р. 12, о. 9, поз. 19 |  |  | 21 | 0 |  | 0 | 30 | 0 | 1 | 1 | 1 | 1 | 1 | 1 |  | 109 | 61 |  |  |  | 1566 | 0 | 0 | [5 empty] | 0 | Поправка: Гл.6.Прил.2.2.п.2.2.6_06.00.01.07.001 Наименование: При выполнении при капитальном ремонте и реконструкции работ, аналогичных технологическим процессам, характерным для нового строительства, и отсутствующих в сборниках на ремонтно-строительные работы ТСН-2001.6 Поправка: Гл.12.Прил.8.п.8. 3_12.00.01.11.001 Наименование: При наличии напряженных и стесненных условий производства работ (стесненность, сложность складирования и транспортной логистики и т.п.) для объектов, расположенных в пределах круговой магистральной системы улиц "Садовое кольцо" города Москвы | 0 | 248 | 62 | 0 | 0 | 0 | 0 | 0 | 0 | 0 | 0 | 0 | [13 empty] | 0 | 0 | 1 | 1 |  |  |  | 1010 | шт. | шт. | 1 | [6 empty] | 85635393 | 30 | Строительные работы | 0 |  | 1 | 21 | ТСН-2001.3-16. Трубопроводы внутренние | ТСН-2001.3-16-1 |  | Поправка: Гл.6.Прил.2.2.п.2.2.6_06.00.01.07.001 Поправка: Гл.12.Прил.8.п.8. 3_12.00.01.11.001 |  | 0 | 62 | 62 | 0 | 0 | 0 | 0 | 0 | [18 empty] | 0 | 0 | 0 |  |  |  |  | 109 | 61 |  |  |  |  | 1 |  | -423272285 | 2 | 1 | -2 | 0 | 0 | 0 | 248 | 248 | 0 | 0 |  | 0 | 3 | 0 |  | 0 | 1 | 0 | 0 | 0 | 0 |  |  | *1)*1 | 0 | 0
18 | 1 | 1066 |  | 50,1 | 1.12-9-19 | Фланец стальной плоский приварной с соединительным выступом, ГОСТ 33259-2015, из стали Ст3сп, номинальное давление PN 1,6 МПа, номинальный диаметр DN 65 мм | шт. | 4 | 2 | 2 |  |  |  | 2150.16 | 2150.16 | 0 | 0 | 0 | 0 | 0 | 0 | 0 | 0 | 0 |  | 86551703 | 62 | 62 | 0 | 0 | 0 | 0 | 0 | 0 | 0 | 62 | 62 | 0 | 0 | 0 | 0 | 0 | 0 | 0 | 109 | 61 | 1 | 1 |  |  | 1 | 1 | 1 | 8.67 |  |  |  |  | 3 | 1 | ТСН-2001.1 Доп. 80, Р. 12, о. 9, поз. 19 |  |  | 21 | 0 | 1.12-9-19 | 1 | 30 | 0 | 1 | 1 | 1 | 1 | 1 | 1 |  | 109 | 61 |  |  |  | 1566 | 0 | 0 | [5 empty] | 0 | Поправка: Гл.6.Прил.2.2.п.2.2.6_06.00.01.07.001 Наименование: При выполнении при капитальном ремонте и реконструкции работ, аналогичных технологическим процессам, характерным для нового строительства, и отсутствующих в сборниках на ремонтно-строительные работы ТСН-2001.6 Поправка: Гл.12.Прил.8.п.8. 3_12.00.01.11.001 Наименование: При наличии напряженных и стесненных условий производства работ (стесненность, сложность складирования и транспортной логистики и т.п.) для объектов, расположенных в пределах круговой магистральной системы улиц "Садовое кольцо" города Москвы | 0 | 2150.16 | 537.54 | 0 | 0 | 0 | 0 | 0 | 0 | 0 | 0 | 0 | [13 empty] | 0 | 0 | 1 | 1 |  |  |  | 1010 | шт. | шт. | 1 | [6 empty] | 85635393 | 30 | Строительные работы | 0 |  | 1 | 21 | ТСН-2001.3-16. Трубопроводы внутренние | ТСН-2001.3-16-1 |  | Поправка: Гл.6.Прил.2.2.п.2.2.6_06.00.01.07.001 Поправка: Гл.12.Прил.8.п.8. 3_12.00.01.11.001 |  | 0 | 62 | 62 | 0 | 0 | 0 | 0 | 0 | [18 empty] | 0 | 0 | 0 |  |  |  |  | 109 | 61 |  |  |  |  | 1 |  | -423272285 | 2 | 1 | 2 | 0 | 0 | 0 | 2150.16 | 2150.16 | 0 | 0 |  | 0 | 3 | 0 |  | 0 | 1 | 0 | 0 | 0 | 0 |  |  | *1)*1 | 0 | 0
18 | 1 | 1058 |  | 50,2 | 1.13-3-183 | Клапан балансировочный, чугунный, фланцевый, ручной, температура рабочей среды от -10 до +130°С, пропускная способность 122,3 м3/ч, номинальное давление PN 1,6 МПа, номинальный диаметр DN 80 мм (65 мм) | шт. | 2 | 1 | 1 |  |  |  | 10560.68 | 10560.68 | 0 | 0 | 0 | 0 | 0 | 0 | 0 | 0 | 0 |  | 86551701 | 5280.34 | 5280.34 | 0 | 0 | 0 | 0 | 0 | 0 | 0 | 5280.34 | 5280.34 | 0 | 0 | 0 | 0 | 0 | 0 | 0 | 109 | 61 | 1 | 1 |  |  | 1 | 1 | 1 | 1 |  |  |  |  | 3 | 1 | ТСН-2001.1 Доп. 79, Р. 13, о. 3, поз. 183 |  |  | 21 | 0 |  | 0 | 30 | 0 | 1 | 1 | 1 | 1 | 1 | 1 |  | 109 | 61 |  |  |  | 1566 | 0 | 0 | [5 empty] | 0 | Поправка: Гл.6.Прил.2.2.п.2.2.6_06.00.01.07.001 Наименование: При выполнении при капитальном ремонте и реконструкции работ, аналогичных технологическим процессам, характерным для нового строительства, и отсутствующих в сборниках на ремонтно-строительные работы ТСН-2001.6 Поправка: Гл.12.Прил.8.п.8. 3_12.00.01.11.001 Наименование: При наличии напряженных и стесненных условий производства работ (стесненность, сложность складирования и транспортной логистики и т.п.) для объектов, расположенных в пределах круговой магистральной системы улиц "Садовое кольцо" города Москвы | 0 | 10560.68 | 5280.34 | 0 | 0 | 0 | 0 | 0 | 0 | 0 | 0 | 0 | [13 empty] | 0 | 0 | 1 | 1 |  |  |  | 1010 | шт. | шт. | 1 | [6 empty] | 85635393 | 30 | Строительные работы | 0 |  | 1 | 21 | ТСН-2001.3-16. Трубопроводы внутренние | ТСН-2001.3-16-1 |  | Поправка: Гл.6.Прил.2.2.п.2.2.6_06.00.01.07.001 Поправка: Гл.12.Прил.8.п.8. 3_12.00.01.11.001 |  | 0 | 5280.34 | 5280.34 | 0 | 0 | 0 | 0 | 0 | [18 empty] | 0 | 0 | 0 |  |  |  |  | 109 | 61 |  |  |  |  | 1 |  | -1918147740 | 2 | 1 | -2 | 0 | 0 | 0 | 10560.68 | 10560.68 | 0 | 0 |  | 0 | 3 | 0 |  | 0 | 1 | 0 | 0 | 0 | 0 |  |  | *1)*1 | 0 | 0
18 | 1 | 1067 |  | 50,2 | 1.13-3-183 | Клапан балансировочный, чугунный, фланцевый, ручной, температура рабочей среды от -10 до +130°С, пропускная способность 122,3 м3/ч, номинальное давление PN 1,6 МПа, номинальный диаметр DN 80 мм (65 мм) | шт. | 2 | 1 | 1 |  |  |  | 94518.09 | 94518.09 | 0 | 0 | 0 | 0 | 0 | 0 | 0 | 0 | 0 |  | 86551703 | 5280.34 | 5280.34 | 0 | 0 | 0 | 0 | 0 | 0 | 0 | 5280.34 | 5280.34 | 0 | 0 | 0 | 0 | 0 | 0 | 0 | 109 | 61 | 1 | 1 |  |  | 1 | 1 | 1 | 8.95 |  |  |  |  | 3 | 1 | ТСН-2001.1 Доп. 79, Р. 13, о. 3, поз. 183 |  |  | 21 | 0 | 1.13-3-183 | 1 | 30 | 0 | 1 | 1 | 1 | 1 | 1 | 1 |  | 109 | 61 |  |  |  | 1566 | 0 | 0 | [5 empty] | 0 | Поправка: Гл.6.Прил.2.2.п.2.2.6_06.00.01.07.001 Наименование: При выполнении при капитальном ремонте и реконструкции работ, аналогичных технологическим процессам, характерным для нового строительства, и отсутствующих в сборниках на ремонтно-строительные работы ТСН-2001.6 Поправка: Гл.12.Прил.8.п.8. 3_12.00.01.11.001 Наименование: При наличии напряженных и стесненных условий производства работ (стесненность, сложность складирования и транспортной логистики и т.п.) для объектов, расположенных в пределах круговой магистральной системы улиц "Садовое кольцо" города Москвы | 0 | 94518.09 | 47259.04 | 0 | 0 | 0 | 0 | 0 | 0 | 0 | 0 | 0 | [13 empty] | 0 | 0 | 1 | 1 |  |  |  | 1010 | шт. | шт. | 1 | [6 empty] | 85635393 | 30 | Строительные работы | 0 |  | 1 | 21 | ТСН-2001.3-16. Трубопроводы внутренние | ТСН-2001.3-16-1 |  | Поправка: Гл.6.Прил.2.2.п.2.2.6_06.00.01.07.001 Поправка: Гл.12.Прил.8.п.8. 3_12.00.01.11.001 |  | 0 | 5280.34 | 5280.34 | 0 | 0 | 0 | 0 | 0 | [18 empty] | 0 | 0 | 0 |  |  |  |  | 109 | 61 |  |  |  |  | 1 |  | -1918147740 | 2 | 1 | 2 | 0 | 0 | 0 | 94518.09 | 94518.09 | 0 | 0 |  | 0 | 3 | 0 |  | 0 | 1 | 0 | 0 | 0 | 0 |  |  | *1)*1 | 0 | 0
51 | 1 | 4 | 493 |  | Новый раздел | Распределительные гребенки. | 0 | [6 empty] | 43640.67 | 42618.31 | 179.81 | 11.91 | 842.55 | 0 | 68.5916 | 0 | 0 | 931.35 | 521.22 |  |  | 43640.67 | 42618.31 | 179.81 | 11.91 | 842.55 | 0 | 68.5916 | 0 | 0 | 931.35 | 521.22 |  |  | 0 | 0 | 0 | 45093.24 | 45093.24 | 0 | 0 | 42618.31 | 42618.31 | 0 | 42618.31 | 0 | 0 | 0 | 0 | 0 | [19 empty] | 0 | 0 | 0 | 45093.24 | 45093.24 | 0 | 0 | 42618.31 | 42618.31 | 0 | 42618.31 | 0 | 0 | 0 | 0 | 0 | [19 empty] | 469533.85 | 419366.96 | 2689.18 | 671.14 | 47477.71 | 0 | 68.5916 | 0 | 0 | 52482.25 | 29370.8 |  |  | 469533.85 | 419366.96 | 2689.18 | 671.14 | 47477.71 | 0 | 68.5916 | 0 | 0 | 52482.25 | 29370.8 |  |  | 0 | 0 | 0 | 551386.9 | 551386.9 | 0 | 0 | 419366.96 | 419366.96 | 0 | 419366.96 | 0 | 0 | 0 | 0 | 0 | [19 empty] | 0 | 0 | 0 | 551386.9 | 551386.9 | 0 | 0 | 419366.96 | 419366.96 | 0 | 419366.96 | 0 | 0 | 0 | 0 | 0 | [18 empty] | 0
50 | 0 | 0 | 1 | 201 | 43640.67 | ПЗ | Прямые затраты |  |  | 201 | 1 | 3 |  | 2 | 469533.85 | [6 empty] | 43640.67 | 1 | 43640.67 | 469533.85 | 1 | 469533.85
50 | 0 | 0 | 1 | 202 | 42618.31 | СтМатОб | Стоимость материальных ресурсов (всего) |  |  | 202 | 2 | 3 |  | 2 | 419366.96 | [6 empty] | 42618.31 | 1 | 42618.31 | 419366.96 | 1 | 419366.96
50 | 0 | 0 | 1 | 222 | 0 | СтМатОбЗак | Стоимость материалов и оборудования заказчика |  |  | 222 | 3 | 3 |  | 2 | 0 | [6 empty] | 0 | 1 | 0 | 0 | 1 | 0
50 | 0 | 0 | 1 | 225 | 42618.31 | СтМатОбПод | Стоимость материалов и оборудования подрядчика |  |  | 225 | 4 | 3 |  | 2 | 419366.96 | [6 empty] | 42618.31 | 1 | 42618.31 | 419366.96 | 1 | 419366.96
50 | 0 | 0 | 1 | 226 | 42618.31 | СтМат | Стоимость материалов (всего) |  |  | 226 | 5 | 3 |  | 2 | 419366.96 | [6 empty] | 42618.31 | 1 | 42618.31 | 419366.96 | 1 | 419366.96
50 | 0 | 0 | 1 | 227 | 0 | СтМатЗак | Стоимость материалов заказчика |  |  | 227 | 6 | 3 |  | 2 | 0 | [6 empty] | 0 | 1 | 0 | 0 | 1 | 0
50 | 0 | 0 | 1 | 228 | 42618.31 | СтМатПод | Стоимость материалов подрядчика |  |  | 228 | 7 | 3 |  | 2 | 419366.96 | [6 empty] | 42618.31 | 1 | 42618.31 | 419366.96 | 1 | 419366.96
50 | 0 | 0 | 1 | 216 | 0 | Оборуд | Стоимость оборудования (всего) |  |  | 216 | 8 | 3 |  | 2 | 0 | [6 empty] | 0 | 1 | 0 | 0 | 1 | 0
50 | 0 | 0 | 1 | 223 | 0 | ОборудЗак | Стоимость оборудования заказчика |  |  | 223 | 9 | 3 |  | 2 | 0 | [6 empty] | 0 | 1 | 0 | 0 | 1 | 0
50 | 0 | 0 | 1 | 229 | 0 | ОборудПод | Стоимость оборудования подрядчика |  |  | 229 | 10 | 3 |  | 2 | 0 | [6 empty] | 0 | 1 | 0 | 0 | 1 | 0
50 | 0 | 0 | 1 | 203 | 179.81 | ЭММ | Эксплуатация машин |  |  | 203 | 11 | 3 |  | 2 | 2689.18 | [6 empty] | 179.81 | 1 | 179.81 | 2689.18 | 1 | 2689.18
50 | 0 | 0 | 1 | 231 | 0 | ЭММсНРиСП | Эксплуатация машин по ТСН-2001.16 |  |  | 231 | 12 | 3 |  | 2 | 0 | [6 empty] | 0 | 1 | 0 | 0 | 1 | 0
50 | 0 | 0 | 1 | 204 | 11.91 | ЗПМ | ЗП машинистов |  |  | 204 | 13 | 3 |  | 2 | 671.14 | [6 empty] | 11.91 | 1 | 11.91 | 671.14 | 1 | 671.14
50 | 0 | 0 | 1 | 205 | 842.55 | ОЗП | Основная ЗП рабочих |  |  | 205 | 14 | 3 |  | 2 | 47477.71 | [6 empty] | 842.55 | 1 | 842.55 | 47477.71 | 1 | 47477.71
50 | 0 | 0 | 1 | 232 | 0 | ОЗПсНРиСП | Основная ЗП рабочих по ТСН-2001.16 |  |  | 232 | 15 | 3 |  | 2 | 0 | [6 empty] | 0 | 1 | 0 | 0 | 1 | 0
50 | 0 | 0 | 1 | 214 | 45093.24 | Строит | Строительные работы с НР и СП |  |  | 214 | 16 | 3 |  | 2 | 551386.9 | [6 empty] | 45093.24 | 1 | 45093.24 | 551386.9 | 1 | 551386.9
50 | 0 | 0 | 1 | 215 | 0 | Монтаж | Монтажные работы с НР и СП |  |  | 215 | 17 | 3 |  | 2 | 0 | [6 empty] | 0 | 1 | 0 | 0 | 1 | 0
50 | 0 | 0 | 1 | 217 | 0 | Прочие | Прочие работы с НР и СП |  |  | 217 | 18 | 3 |  | 2 | 0 | [6 empty] | 0 | 1 | 0 | 0 | 1 | 0
50 | 0 | 0 | 1 | 230 | 0 | ПрочиеЗатр | Прочие затраты по ТСН-2001.16 |  |  | 230 | 19 | 3 |  | 2 | 0 | [6 empty] | 0 | 1 | 0 | 0 | 1 | 0
50 | 0 | 0 | 1 | 206 | 0 | ВозврМат | Возврат материалов |  |  | 206 | 20 | 3 |  | 2 | 0 | [6 empty] | 0 | 1 | 0 | 0 | 1 | 0
50 | 0 | 0 | 1 | 207 | 68.5916 | ТрудСтр | Трудозатраты строителей |  |  | 207 | 21 | 3 |  | -1 | 68.5916 | [6 empty] | 68.5916 | 1 | 68.5916 | 68.5916 | 1 | 68.5916
50 | 0 | 0 | 1 | 208 | 0 | ТрудМаш | Трудозатраты машинистов |  |  | 208 | 22 | 3 |  | -1 | 0 | [6 empty] | 0 | 1 | 0 | 0 | 1 | 0
50 | 0 | 0 | 1 | 209 | 0 | ТранспМат | Транспорт материалов |  |  | 209 | 23 | 3 |  | 2 | 0 | [6 empty] | 0 | 1 | 0 | 0 | 1 | 0
50 | 0 | 0 | 1 | 233 | 0 | Перевозка | Перевозка грузов |  |  | 233 | 24 | 3 |  | 2 | 0 | [6 empty] | 0 | 1 | 0 | 0 | 1 | 0
50 | 0 | 0 | 1 | 210 | 931.35 | НР | Накладные расходы |  |  | 210 | 25 | 3 |  | 2 | 52482.25 | [6 empty] | 931.35 | 1 | 931.35 | 52482.25 | 1 | 52482.25
50 | 0 | 0 | 1 | 211 | 521.22 | СмПриб | Сметная прибыль |  |  | 211 | 26 | 3 |  | 2 | 29370.8 | [6 empty] | 521.22 | 1 | 521.22 | 29370.8 | 1 | 29370.8
50 | 0 | 0 | 1 | 224 | 45093.24 | Всего | Всего с НР и СП |  |  | 224 | 27 | 3 |  | 2 | 551386.9 | [6 empty] | 45093.24 | 1 | 45093.24 | 551386.9 | 1 | 551386.9
4 | 1 |  | 595 |  | Новый раздел | Тепловая завеса (электрическая) |  | 0 |  | 0 | [7 empty] | 0 | 0 |  | 2 | [53 empty] | 0 | [11 empty] | 0
52 | 1 | 4 | 586 | 0 | Новый раздел | Тепловая завеса (электрическая) | [7 empty] | 28848.4 | 28533.06 | 20.01 | 2.9 | 295.33 | 0 | 25.2137 | 0 | 0 | 325.07 | 181.92 | 0 | 0 | 28848.4 | 28533.06 | 20.01 | 2.9 | 295.33 | 0 | 25.2137 | 0 | 0 | 325.07 | 181.92 | 0 | 0 | 0 | 28448.46 | 0 | 29355.39 | 906.93 | 0 | 0 | 28533.06 | 84.6 | 0 | 84.6 | 28448.46 | 0 | 0 | 0 | 0 | 0 | 0 | 0 | 0 | 0 | 0 | 0 | 0 | 0 | 0 | 0 | 0 | 0 | 0 | 0 | 0 | 0 | 0 | 0 | 0 | 28448.46 | 0 | 29355.39 | 906.93 | 0 | 0 | 28533.06 | 84.6 | 0 | 84.6 | 28448.46 | 0 | 0 | 0 | 0 | 0 | 0 | 0 | 0 | 0 | 0 | 0 | 0 | 0 | 0 | 0 | 0 | 0 | 0 | 0 | 0 | 0 | 0 | 0 | 214030.71 | 197053.69 | 335.17 | 163.42 | 16641.85 | 0 | 25.2137 | 0 | 0 | 18317.74 | 10251.21 | 0 | 0 | 214030.71 | 197053.69 | 335.17 | 163.42 | 16641.85 | 0 | 25.2137 | 0 | 0 | 18317.74 | 10251.21 | 0 | 0 | 0 | 196863.34 | 0 | 242599.66 | 45736.32 | 0 | 0 | 197053.69 | 190.35 | 0 | 190.35 | 196863.34 | 0 | 0 | 0 | 0 | 0 | 0 | 0 | 0 | 0 | 0 | 0 | 0 | 0 | 0 | 0 | 0 | 0 | 0 | 0 | 0 | 0 | 0 | 0 | 0 | 196863.34 | 0 | 242599.66 | 45736.32 | 0 | 0 | 197053.69 | 190.35 | 0 | 190.35 | 196863.34 | 0 | 0 | 0 | 0 | 0 | 0 | 0 | 0 | 0 | 0 | 0 | 0 | 0 | 0 | 0 | 0 | 0 | 0 | 0 | 0 | 0 | 0 | 0
17 | 1 | 1078 | 926 | 51 | 3.20-32-6 | Установка электрических завес воздушно-тепловых | 10 шт. | 0.6 | 0 | 0.6 |  |  |  | 399.94 | 84.6 | 20.01 | 2.9 | 295.33 | 0 | 25.2137 | 0 | 0 | 325.07 | 181.92 |  | 86551701 | 633.5644 | 141 | 31.25 | 4.5312 | 461.3145 | 0 | 39.384 | 0 | 0 | 509.82 | 141 | 20 | 2.9 | 348.82 | 0 | 29.78 | 0 | 0 | 109 | 61 | 1.067 | 1 |  |  | 1 | 1 | 1 | 1 |  |  |  |  | 0 | 1 | ТСН-2001.3 Доп. 79, Сб. 20, т. 32, поз. 6 |  |  | 25 | 0 | 3.20-32-6 | 1 | 30 | 0 | 1 | 1 | 1 | 1 | 1 | 1 |  | 109 | 61 |  |  |  | 1566 | 0 | 0 | [5 empty] | 0 | Поправка: Гл.6.Прил.2.2.п.2.2.6_06.00.01.07.001 Наименование: При выполнении при капитальном ремонте и реконструкции работ, аналогичных технологическим процессам, характерным для нового строительства, и отсутствующих в сборниках на ремонтно-строительные работы ТСН-2001.6 Поправка: Гл.6.Прил.2.2.п.2.2.6_06.00.01.07.001 Наименование: При выполнении при капитальном ремонте и реконструкции работ, аналогичных технологическим процессам, характерным для нового строительства, и отсутствующих в сборниках на ремонтно-строительные работы ТСН-2001.6 | 0 | 399.94 | 141 | 33.34 | 4.83 | 492.22 | 0 | 42.0228 | 0 | 0 | 327.17 | 183.1 |  | 215 |  | *1)*1 | *1,25)*1,25 | *1,25)*1,25 | *1,15)*1,15 |  | *1,15)*1,15 | *1,25)*1,25 |  |  |  | 0 | 0 | 1 | 1 |  |  |  | 1010 | 10 шт. | 10 шт. | 10 | [6 empty] | 85635397 | 30 | Строительные работы | 0 |  | 1 | 25 | ТСН-2001.3-20. Вентиляция и кондиционирование воздуха | ТСН-2001.3-20-1 |  | Поправка: Гл.6.Прил.2.2.п.2.2.6_06.00.01.07.001 Поправка: Гл.6.Прил.2.2.п.2.2.6_06.00.01.07.001 |  | 131072 | 509.82 | 141 | 20 | 2.9 | 348.82 | 29.78 | 0 | 0 | [17 empty] | 0 | 0 | 0 |  |  |  |  | 109 | 61 |  |  |  |  | 1 |  | 414851654 | 2 | 1 | 2 | 0 | 0 | 0 | 906.93 | 906.93 | 0 | 0 |  | 0 | 3 | 0 |  | 0 | 1 | 0 | 0 | 0 | 0 |  |  |  | 0 | 0
17 | 1 | 1088 | 936 | 51 | 3.20-32-6 | Установка электрических завес воздушно-тепловых | 10 шт. | 0.6 | 0 | 0.6 |  |  |  | 17167.37 | 190.35 | 335.17 | 163.42 | 16641.85 | 0 | 25.2137 | 0 | 0 | 18317.74 | 10251.21 |  | 86551703 | 633.5644 | 141 | 31.25 | 4.5312 | 461.3145 | 0 | 39.384 | 0 | 0 | 509.82 | 141 | 20 | 2.9 | 348.82 | 0 | 29.78 | 0 | 0 | 109 | 61 | 1.067 | 1 |  |  | 1 | 56.35 | 16.75 | 2.25 |  |  |  |  | 0 | 1 | ТСН-2001.3 Доп. 79, Сб. 20, т. 32, поз. 6 |  |  | 25 | 0 | 3.20-32-6 | 1 | 30 | 0 | 56.35 | 1 | 1 | 1 | 1 | 1 |  | 109 | 61 |  |  |  | 1566 | 0 | 0 | [5 empty] | 0 | Поправка: Гл.6.Прил.2.2.п.2.2.6_06.00.01.07.001 Наименование: При выполнении при капитальном ремонте и реконструкции работ, аналогичных технологическим процессам, характерным для нового строительства, и отсутствующих в сборниках на ремонтно-строительные работы ТСН-2001.6 Поправка: Гл.6.Прил.2.2.п.2.2.6_06.00.01.07.001 Наименование: При выполнении при капитальном ремонте и реконструкции работ, аналогичных технологическим процессам, характерным для нового строительства, и отсутствующих в сборниках на ремонтно-строительные работы ТСН-2001.6 | 0 | 17167.37 | 317.25 | 558.45 | 272.17 | 27736.6 | 0 | 42.0228 | 0 | 0 | 18436.28 | 10317.55 |  | 217 |  | *1)*1 | *1,25)*1,25 | *1,25)*1,25 | *1,15)*1,15 |  | *1,15)*1,15 | *1,25)*1,25 |  |  |  | 0 | 0 | 1 | 1 |  |  |  | 1010 | 10 шт. | 10 шт. | 10 | [6 empty] | 85635397 | 30 | Строительные работы | 0 |  | 1 | 25 | ТСН-2001.3-20. Вентиляция и кондиционирование воздуха | ТСН-2001.3-20-1 |  | Поправка: Гл.6.Прил.2.2.п.2.2.6_06.00.01.07.001 Поправка: Гл.6.Прил.2.2.п.2.2.6_06.00.01.07.001 |  | 131072 | 509.82 | 141 | 20 | 2.9 | 348.82 | 29.78 | 0 | 0 | [17 empty] | 0 | 0 | 0 |  |  |  |  | 109 | 61 |  |  |  |  | 1 |  | 414851654 | 2 | 1 | 2 | 0 | 0 | 0 | 45736.32 | 45736.32 | 0 | 0 |  | 0 | 3 | 0 |  | 0 | 1 | 0 | 0 | 0 | 0 |  |  |  | 0 | 0
18 | 1 | 1078 |  | 51,1 | 13.1-11-174 | Завеса воздушно-тепловая, накладная, с электрическим источником тепла, производительность от 1100 до 1600 м3/час, для защиты проемов высотой от 2 до 2,5 метров внутри помещения. В комплекте: два вентиляционных блока, пульт с электронным термостатом, крепежные элементы; диапазон регулирования температуры от +5 до +35°С, скорость воздуха 7 м/с, три скорости вентилятора, режим без обогрева, потребляемая мощность вентилятора 200 Вт, звуковое давление 53 дБ, напряжение 380 В, частота 50 Гц, максимальная тепловая мощность 9 кВт, 1 класс электрозащиты, степень защиты IP20, температура эксплуатации от +5 до +35°С, габаритные размеры 1525х215х220 мм | КОМПЛЕКТ | 6 | 10 | 10 |  |  |  | 28448.46 | 28448.46 | 0 | 0 | 0 | 0 | 0 | 0 | 0 | 0 | 0 |  | 86551701 | 4741.41 | 4741.41 | 0 | 0 | 0 | 0 | 0 | 0 | 0 | 4741.41 | 4741.41 | 0 | 0 | 0 | 0 | 0 | 0 | 0 | 0 | 0 | 1 | 1 |  |  | 1 | 1 | 1 | 1 |  |  |  |  | 3 | 3 | ТСН-2001.13-2. Доп. 37. 13.1-11-174 |  |  | 746 | 0 |  | 0 | 130 | 0 | 1 | 1 | 1 | 1 | 1 | 1 |  | 109 | 61 |  |  |  | 1566 | 0 | 0 | [5 empty] | 0 | Поправка: Гл.6.Прил.2.2.п.2.2.6_06.00.01.07.001 Наименование: При выполнении при капитальном ремонте и реконструкции работ, аналогичных технологическим процессам, характерным для нового строительства, и отсутствующих в сборниках на ремонтно-строительные работы ТСН-2001.6 Поправка: Гл.6.Прил.2.2.п.2.2.6_06.00.01.07.001 Наименование: При выполнении при капитальном ремонте и реконструкции работ, аналогичных технологическим процессам, характерным для нового строительства, и отсутствующих в сборниках на ремонтно-строительные работы ТСН-2001.6 | 0 | 28448.46 | 4741.41 | 0 | 0 | 0 | 0 | 0 | 0 | 0 | 0 | 0 | [13 empty] | 0 | 0 | 1 | 1 |  |  |  | 1013 | КОМПЛЕКТ | КОМПЛЕКТ | 1 | [6 empty] | 85635346 | 130 | Сметная стоимость оборудования | 0 |  | 3 | 746 | ТСН-2001.13. Сметная стоимость оборудования | ТСН-2001.13 |  | Поправка: Гл.6.Прил.2.2.п.2.2.6_06.00.01.07.001 Поправка: Гл.6.Прил.2.2.п.2.2.6_06.00.01.07.001 |  | 0 | 4741.41 | 4741.41 | 0 | 0 | 0 | 0 | 0 | [18 empty] | 0 | 28448.46 | 0 |  |  |  |  | 109 | 61 |  |  |  |  | 1 |  | 1822321841 | 2 | 1 | -2 | 0 | 0 | 0 | 28448.46 | 0 | 0 | 0 |  | 0 | 3 | 0 |  | 0 | 1 | 0 | 0 | 0 | 0 |  |  | *1)*1 | 0 | 0
18 | 1 | 1088 |  | 51,1 | 13.1-11-174 | Завеса воздушно-тепловая, накладная, с электрическим источником тепла, производительность от 1100 до 1600 м3/час, для защиты проемов высотой от 2 до 2,5 метров внутри помещения. В комплекте: два вентиляционных блока, пульт с электронным термостатом, крепежные элементы; диапазон регулирования температуры от +5 до +35°С, скорость воздуха 7 м/с, три скорости вентилятора, режим без обогрева, потребляемая мощность вентилятора 200 Вт, звуковое давление 53 дБ, напряжение 380 В, частота 50 Гц, максимальная тепловая мощность 9 кВт, 1 класс электрозащиты, степень защиты IP20, температура эксплуатации от +5 до +35°С, габаритные размеры 1525х215х220 мм | КОМПЛЕКТ | 6 | 10 | 10 |  |  |  | 196863.34 | 196863.34 | 0 | 0 | 0 | 0 | 0 | 0 | 0 | 0 | 0 |  | 86551703 | 4741.41 | 4741.41 | 0 | 0 | 0 | 0 | 0 | 0 | 0 | 4741.41 | 4741.41 | 0 | 0 | 0 | 0 | 0 | 0 | 0 | 0 | 0 | 1 | 1 |  |  | 1 | 1 | 1 | 6.92 |  |  |  |  | 3 | 3 | ТСН-2001.13-2. Доп. 37. 13.1-11-174 |  |  | 746 | 0 |  | 0 | 130 | 0 | 1 | 1 | 1 | 1 | 1 | 1 |  | 109 | 61 |  |  |  | 1566 | 0 | 0 | [5 empty] | 0 | Поправка: Гл.6.Прил.2.2.п.2.2.6_06.00.01.07.001 Наименование: При выполнении при капитальном ремонте и реконструкции работ, аналогичных технологическим процессам, характерным для нового строительства, и отсутствующих в сборниках на ремонтно-строительные работы ТСН-2001.6 Поправка: Гл.6.Прил.2.2.п.2.2.6_06.00.01.07.001 Наименование: При выполнении при капитальном ремонте и реконструкции работ, аналогичных технологическим процессам, характерным для нового строительства, и отсутствующих в сборниках на ремонтно-строительные работы ТСН-2001.6 | 0 | 196863.34 | 32810.56 | 0 | 0 | 0 | 0 | 0 | 0 | 0 | 0 | 0 | [13 empty] | 0 | 0 | 1 | 1 |  |  |  | 1013 | КОМПЛЕКТ | КОМПЛЕКТ | 1 | [6 empty] | 85635346 | 130 | Сметная стоимость оборудования | 0 |  | 3 | 746 | ТСН-2001.13. Сметная стоимость оборудования | ТСН-2001.13 |  | Поправка: Гл.6.Прил.2.2.п.2.2.6_06.00.01.07.001 Поправка: Гл.6.Прил.2.2.п.2.2.6_06.00.01.07.001 |  | 0 | 4741.41 | 4741.41 | 0 | 0 | 0 | 0 | 0 | [18 empty] | 0 | 196863.34 | 0 |  |  |  |  | 109 | 61 |  |  |  |  | 1 |  | 1822321841 | 2 | 1 | 2 | 0 | 0 | 0 | 196863.34 | 0 | 0 | 0 |  | 0 | 3 | 0 |  | 0 | 1 | 0 | 0 | 0 | 0 |  |  | *1)*1 | 0 | 0
51 | 1 | 4 | 586 |  | Новый раздел | Тепловая завеса (электрическая) | 0 | [6 empty] | 28848.4 | 28533.06 | 20.01 | 2.9 | 295.33 | 0 | 25.2137 | 0 | 0 | 325.07 | 181.92 |  |  | 28848.4 | 28533.06 | 20.01 | 2.9 | 295.33 | 0 | 25.2137 | 0 | 0 | 325.07 | 181.92 |  |  | 0 | 28448.46 | 0 | 29355.39 | 906.93 | 0 | 0 | 28533.06 | 84.6 | 0 | 84.6 | 28448.46 | 0 | 0 | 0 | 0 | [19 empty] | 0 | 28448.46 | 0 | 29355.39 | 906.93 | 0 | 0 | 28533.06 | 84.6 | 0 | 84.6 | 28448.46 | 0 | 0 | 0 | 0 | [19 empty] | 214030.71 | 197053.69 | 335.17 | 163.42 | 16641.85 | 0 | 25.2137 | 0 | 0 | 18317.74 | 10251.21 |  |  | 214030.71 | 197053.69 | 335.17 | 163.42 | 16641.85 | 0 | 25.2137 | 0 | 0 | 18317.74 | 10251.21 |  |  | 0 | 196863.34 | 0 | 242599.66 | 45736.32 | 0 | 0 | 197053.69 | 190.35 | 0 | 190.35 | 196863.34 | 0 | 0 | 0 | 0 | [19 empty] | 0 | 196863.34 | 0 | 242599.66 | 45736.32 | 0 | 0 | 197053.69 | 190.35 | 0 | 190.35 | 196863.34 | 0 | 0 | 0 | 0 | [18 empty] | 0
50 | 0 | 0 | 1 | 201 | 28848.4 | ПЗ | Прямые затраты |  |  | 201 | 1 | 3 |  | 2 | 214030.71 | [6 empty] | 28848.4 | 1 | 28848.4 | 214030.71 | 1 | 214030.71
50 | 0 | 0 | 1 | 202 | 28533.06 | СтМатОб | Стоимость материальных ресурсов (всего) |  |  | 202 | 2 | 3 |  | 2 | 197053.69 | [6 empty] | 28533.06 | 1 | 28533.06 | 197053.69 | 1 | 197053.69
50 | 0 | 0 | 1 | 222 | 0 | СтМатОбЗак | Стоимость материалов и оборудования заказчика |  |  | 222 | 3 | 3 |  | 2 | 0 | [6 empty] | 0 | 1 | 0 | 0 | 1 | 0
50 | 0 | 0 | 1 | 225 | 28533.06 | СтМатОбПод | Стоимость материалов и оборудования подрядчика |  |  | 225 | 4 | 3 |  | 2 | 197053.69 | [6 empty] | 28533.06 | 1 | 28533.06 | 197053.69 | 1 | 197053.69
50 | 0 | 0 | 1 | 226 | 84.6 | СтМат | Стоимость материалов (всего) |  |  | 226 | 5 | 3 |  | 2 | 190.35 | [6 empty] | 84.6 | 1 | 84.6 | 190.35 | 1 | 190.35
50 | 0 | 0 | 1 | 227 | 0 | СтМатЗак | Стоимость материалов заказчика |  |  | 227 | 6 | 3 |  | 2 | 0 | [6 empty] | 0 | 1 | 0 | 0 | 1 | 0
50 | 0 | 0 | 1 | 228 | 84.6 | СтМатПод | Стоимость материалов подрядчика |  |  | 228 | 7 | 3 |  | 2 | 190.35 | [6 empty] | 84.6 | 1 | 84.6 | 190.35 | 1 | 190.35
50 | 0 | 0 | 1 | 216 | 28448.46 | Оборуд | Стоимость оборудования (всего) |  |  | 216 | 8 | 3 |  | 2 | 196863.34 | [6 empty] | 28448.46 | 1 | 28448.46 | 196863.34 | 1 | 196863.34
50 | 0 | 0 | 1 | 223 | 0 | ОборудЗак | Стоимость оборудования заказчика |  |  | 223 | 9 | 3 |  | 2 | 0 | [6 empty] | 0 | 1 | 0 | 0 | 1 | 0
50 | 0 | 0 | 1 | 229 | 28448.46 | ОборудПод | Стоимость оборудования подрядчика |  |  | 229 | 10 | 3 |  | 2 | 196863.34 | [6 empty] | 28448.46 | 1 | 28448.46 | 196863.34 | 1 | 196863.34
50 | 0 | 0 | 1 | 203 | 20.01 | ЭММ | Эксплуатация машин |  |  | 203 | 11 | 3 |  | 2 | 335.17 | [6 empty] | 20.01 | 1 | 20.01 | 335.17 | 1 | 335.17
50 | 0 | 0 | 1 | 231 | 0 | ЭММсНРиСП | Эксплуатация машин по ТСН-2001.16 |  |  | 231 | 12 | 3 |  | 2 | 0 | [6 empty] | 0 | 1 | 0 | 0 | 1 | 0
50 | 0 | 0 | 1 | 204 | 2.9 | ЗПМ | ЗП машинистов |  |  | 204 | 13 | 3 |  | 2 | 163.42 | [6 empty] | 2.9 | 1 | 2.9 | 163.42 | 1 | 163.42
50 | 0 | 0 | 1 | 205 | 295.33 | ОЗП | Основная ЗП рабочих |  |  | 205 | 14 | 3 |  | 2 | 16641.85 | [6 empty] | 295.33 | 1 | 295.33 | 16641.85 | 1 | 16641.85
50 | 0 | 0 | 1 | 232 | 0 | ОЗПсНРиСП | Основная ЗП рабочих по ТСН-2001.16 |  |  | 232 | 15 | 3 |  | 2 | 0 | [6 empty] | 0 | 1 | 0 | 0 | 1 | 0
50 | 0 | 0 | 1 | 214 | 906.93 | Строит | Строительные работы с НР и СП |  |  | 214 | 16 | 3 |  | 2 | 45736.32 | [6 empty] | 906.93 | 1 | 906.93 | 45736.32 | 1 | 45736.32
50 | 0 | 0 | 1 | 215 | 0 | Монтаж | Монтажные работы с НР и СП |  |  | 215 | 17 | 3 |  | 2 | 0 | [6 empty] | 0 | 1 | 0 | 0 | 1 | 0
50 | 0 | 0 | 1 | 217 | 0 | Прочие | Прочие работы с НР и СП |  |  | 217 | 18 | 3 |  | 2 | 0 | [6 empty] | 0 | 1 | 0 | 0 | 1 | 0
50 | 0 | 0 | 1 | 230 | 0 | ПрочиеЗатр | Прочие затраты по ТСН-2001.16 |  |  | 230 | 19 | 3 |  | 2 | 0 | [6 empty] | 0 | 1 | 0 | 0 | 1 | 0
50 | 0 | 0 | 1 | 206 | 0 | ВозврМат | Возврат материалов |  |  | 206 | 20 | 3 |  | 2 | 0 | [6 empty] | 0 | 1 | 0 | 0 | 1 | 0
50 | 0 | 0 | 1 | 207 | 25.2137 | ТрудСтр | Трудозатраты строителей |  |  | 207 | 21 | 3 |  | -1 | 25.2137 | [6 empty] | 25.2137 | 1 | 25.2137 | 25.2137 | 1 | 25.2137
50 | 0 | 0 | 1 | 208 | 0 | ТрудМаш | Трудозатраты машинистов |  |  | 208 | 22 | 3 |  | -1 | 0 | [6 empty] | 0 | 1 | 0 | 0 | 1 | 0
50 | 0 | 0 | 1 | 209 | 0 | ТранспМат | Транспорт материалов |  |  | 209 | 23 | 3 |  | 2 | 0 | [6 empty] | 0 | 1 | 0 | 0 | 1 | 0
50 | 0 | 0 | 1 | 233 | 0 | Перевозка | Перевозка грузов |  |  | 233 | 24 | 3 |  | 2 | 0 | [6 empty] | 0 | 1 | 0 | 0 | 1 | 0
50 | 0 | 0 | 1 | 210 | 325.07 | НР | Накладные расходы |  |  | 210 | 25 | 3 |  | 2 | 18317.74 | [6 empty] | 325.07 | 1 | 325.07 | 18317.74 | 1 | 18317.74
50 | 0 | 0 | 1 | 211 | 181.92 | СмПриб | Сметная прибыль |  |  | 211 | 26 | 3 |  | 2 | 10251.21 | [6 empty] | 181.92 | 1 | 181.92 | 10251.21 | 1 | 10251.21
50 | 0 | 0 | 1 | 224 | 29355.39 | Всего | Всего с НР и СП |  |  | 224 | 27 | 3 |  | 2 | 242599.66 | [6 empty] | 29355.39 | 1 | 29355.39 | 242599.66 | 1 | 242599.66
51 | 1 | 3 | 20 |  | 02-01-06 | Отопление. | 0 | [6 empty] | 1320813.71 | 1259642.94 | 4678.66 | 545.75 | 56492.11 | 0 | 4400.9578 | 0 | 0 | 58352.99 | 32320.56 | [15 empty] | 0 | 31455.25 | 0 | 1411487.26 | 1379862.66 | 169.35 | 0 | 1259642.94 | 1228187.69 | 0 | 1228187.69 | 31455.25 | 0 | 0 | 0 | 0 | [54 empty] | 14793479.49 | 11536533.2 | 73615.85 | 30753.05 | 3183330.44 | 0 | 4400.9578 | 0 | 0 | 3288192.07 | 1821262.9 | [15 empty] | 0 | 210040.29 | 0 | 19902934.46 | 19683434.21 | 9459.96 | 0 | 11536533.2 | 11326492.91 | 0 | 11326492.91 | 210040.29 | 0 | 0 | 0 | 0 | [53 empty] | 0
50 | 0 | 0 | 1 | 201 | 1320813.71 | ПЗ | Прямые затраты |  |  | 201 | 1 | 3 |  | 2 | 14793479.49 | [6 empty] | 1320813.71 | 1 | 1320813.71 | 14793479.49 | 1 | 14793479.49
50 | 0 | 0 | 1 | 202 | 1259642.94 | СтМатОб | Стоимость материальных ресурсов (всего) |  |  | 202 | 2 | 3 |  | 2 | 11536533.2 | [6 empty] | 1259642.94 | 1 | 1259642.94 | 11536533.2 | 1 | 11536533.2
50 | 0 | 0 | 1 | 222 | 0 | СтМатОбЗак | Стоимость материалов и оборудования заказчика |  |  | 222 | 3 | 3 |  | 2 | 0 | [6 empty] | 0 | 1 | 0 | 0 | 1 | 0
50 | 0 | 0 | 1 | 225 | 1259642.94 | СтМатОбПод | Стоимость материалов и оборудования подрядчика |  |  | 225 | 4 | 3 |  | 2 | 11536533.2 | [6 empty] | 1259642.94 | 1 | 1259642.94 | 11536533.2 | 1 | 11536533.2
50 | 0 | 0 | 1 | 226 | 1228187.69 | СтМат | Стоимость материалов (всего) |  |  | 226 | 5 | 3 |  | 2 | 11326492.91 | [6 empty] | 1228187.69 | 1 | 1228187.69 | 11326492.91 | 1 | 11326492.91
50 | 0 | 0 | 1 | 227 | 0 | СтМатЗак | Стоимость материалов заказчика |  |  | 227 | 6 | 3 |  | 2 | 0 | [6 empty] | 0 | 1 | 0 | 0 | 1 | 0
50 | 0 | 0 | 1 | 228 | 1228187.69 | СтМатПод | Стоимость материалов подрядчика |  |  | 228 | 7 | 3 |  | 2 | 11326492.91 | [6 empty] | 1228187.69 | 1 | 1228187.69 | 11326492.91 | 1 | 11326492.91
50 | 0 | 0 | 1 | 216 | 31455.25 | Оборуд | Стоимость оборудования (всего) |  |  | 216 | 8 | 3 |  | 2 | 210040.29 | [6 empty] | 31455.25 | 1 | 31455.25 | 210040.29 | 1 | 210040.29
50 | 0 | 0 | 1 | 223 | 0 | ОборудЗак | Стоимость оборудования заказчика |  |  | 223 | 9 | 3 |  | 2 | 0 | [6 empty] | 0 | 1 | 0 | 0 | 1 | 0
50 | 0 | 0 | 1 | 229 | 31455.25 | ОборудПод | Стоимость оборудования подрядчика |  |  | 229 | 10 | 3 |  | 2 | 210040.29 | [6 empty] | 31455.25 | 1 | 31455.25 | 210040.29 | 1 | 210040.29
50 | 0 | 0 | 1 | 203 | 4678.66 | ЭММ | Эксплуатация машин |  |  | 203 | 11 | 3 |  | 2 | 73615.85 | [6 empty] | 4678.66 | 1 | 4678.66 | 73615.85 | 1 | 73615.85
50 | 0 | 0 | 1 | 231 | 0 | ЭММсНРиСП | Эксплуатация машин по ТСН-2001.16 |  |  | 231 | 12 | 3 |  | 2 | 0 | [6 empty] | 0 | 1 | 0 | 0 | 1 | 0
50 | 0 | 0 | 1 | 204 | 545.75 | ЗПМ | ЗП машинистов |  |  | 204 | 13 | 3 |  | 2 | 30753.05 | [6 empty] | 545.75 | 1 | 545.75 | 30753.05 | 1 | 30753.05
50 | 0 | 0 | 1 | 205 | 56492.11 | ОЗП | Основная ЗП рабочих |  |  | 205 | 14 | 3 |  | 2 | 3183330.44 | [6 empty] | 56492.11 | 1 | 56492.11 | 3183330.44 | 1 | 3183330.44
50 | 0 | 0 | 1 | 232 | 0 | ОЗПсНРиСП | Основная ЗП рабочих по ТСН-2001.16 |  |  | 232 | 15 | 3 |  | 2 | 0 | [6 empty] | 0 | 1 | 0 | 0 | 1 | 0
50 | 0 | 0 | 1 | 214 | 1379862.66 | Строит | Строительные работы с НР и СП |  |  | 214 | 16 | 3 |  | 2 | 19683434.21 | [6 empty] | 1379862.66 | 1 | 1379862.66 | 19683434.21 | 1 | 19683434.21
50 | 0 | 0 | 1 | 215 | 169.35 | Монтаж | Монтажные работы с НР и СП |  |  | 215 | 17 | 3 |  | 2 | 9459.96 | [6 empty] | 169.35 | 1 | 169.35 | 9459.96 | 1 | 9459.96
50 | 0 | 0 | 1 | 217 | 0 | Прочие | Прочие работы с НР и СП |  |  | 217 | 18 | 3 |  | 2 | 0 | [6 empty] | 0 | 1 | 0 | 0 | 1 | 0
50 | 0 | 0 | 1 | 230 | 0 | ПрочиеЗатр | Прочие затраты по ТСН-2001.16 |  |  | 230 | 19 | 3 |  | 2 | 0 | [6 empty] | 0 | 1 | 0 | 0 | 1 | 0
50 | 0 | 0 | 1 | 206 | 0 | ВозврМат | Возврат материалов |  |  | 206 | 20 | 3 |  | 2 | 0 | [6 empty] | 0 | 1 | 0 | 0 | 1 | 0
50 | 0 | 0 | 1 | 207 | 4400.9578 | ТрудСтр | Трудозатраты строителей |  |  | 207 | 21 | 3 |  | -1 | 4400.9578 | [6 empty] | 4400.9578 | 1 | 4400.9578 | 4400.9578 | 1 | 4400.9578
50 | 0 | 0 | 1 | 208 | 0 | ТрудМаш | Трудозатраты машинистов |  |  | 208 | 22 | 3 |  | -1 | 0 | [6 empty] | 0 | 1 | 0 | 0 | 1 | 0
50 | 0 | 0 | 1 | 209 | 0 | ТранспМат | Транспорт материалов |  |  | 209 | 23 | 3 |  | 2 | 0 | [6 empty] | 0 | 1 | 0 | 0 | 1 | 0
50 | 0 | 0 | 1 | 233 | 0 | Перевозка | Перевозка грузов |  |  | 233 | 24 | 3 |  | 2 | 0 | [6 empty] | 0 | 1 | 0 | 0 | 1 | 0
50 | 0 | 0 | 1 | 210 | 58352.99 | НР | Накладные расходы |  |  | 210 | 25 | 3 |  | 2 | 3288192.07 | [6 empty] | 58352.99 | 1 | 58352.99 | 3288192.07 | 1 | 3288192.07
50 | 0 | 0 | 1 | 211 | 32320.56 | СмПриб | Сметная прибыль |  |  | 211 | 26 | 3 |  | 2 | 1821262.9 | [6 empty] | 32320.56 | 1 | 32320.56 | 1821262.9 | 1 | 1821262.9
50 | 0 | 0 | 1 | 224 | 1411487.26 | Всего | Всего с НР и СП |  |  | 224 | 27 | 3 |  | 2 | 19902934.46 | [6 empty] | 1411487.26 | 1 | 1411487.26 | 19902934.46 | 1 | 19902934.46
50 | 1 | 0 | 2 | 0 | 1411487.26 | и1 | Итого |  |  | 212 | 28 | 0 |  | 2 | 19902934.46 | [6 empty] | 1411487.26 | 1 | 1411487.26 | 19902934.46 | 1 | 19902934.46
50 | 1 | 0 | 2 | 0 | 282297.45 | и2 | НДС 20% |  |  | 212 | 29 | 0 |  | 2 | 3980586.89 | [6 empty] | 282297.45 | 1 | 282297.45 | 3980586.89 | 1 | 3980586.89
50 | 1 | 0 | 2 | 213 | 1693784.71 | и3 | Всего |  |  | 212 | 30 | 0 |  | 2 | 23883521.35 | [6 empty] | 1693784.71 | 1 | 1693784.71 | 23883521.35 | 1 | 23883521.35
51 | 699 | 1 | 12 |  | 02-01-06. |  | 0 | [6 empty] | 1320813.71 | 1259642.94 | 4678.66 | 545.75 | 56492.11 | 0 | 4400.9578 | 0 | 0 | 58352.99 | 32320.56 | [15 empty] | 0 | 31455.25 | 0 | 1411487.26 | 1379862.66 | 169.35 | 0 | 1259642.94 | 1228187.69 | 0 | 1228187.69 | 31455.25 | 0 | 0 | 0 | 0 | [54 empty] | 14793479.49 | 11536533.2 | 73615.85 | 30753.05 | 3183330.44 | 0 | 4400.9578 | 0 | 0 | 3288192.07 | 1821262.9 | [15 empty] | 0 | 210040.29 | 0 | 19902934.46 | 19683434.21 | 9459.96 | 0 | 11536533.2 | 11326492.91 | 0 | 11326492.91 | 210040.29 | 0 | 0 | 0 | 0 | [53 empty] | 0
50 | 0 | 0 | 1 | 201 | 1320813.71 | ПЗ | Прямые затраты |  |  | 201 | 1 | 3 |  | 2 | 14793479.49 | [6 empty] | 1320813.71 | 1 | 1320813.71 | 14793479.49 | 1 | 14793479.49
50 | 0 | 0 | 1 | 202 | 1259642.94 | СтМатОб | Стоимость материальных ресурсов (всего) |  |  | 202 | 2 | 3 |  | 2 | 11536533.2 | [6 empty] | 1259642.94 | 1 | 1259642.94 | 11536533.2 | 1 | 11536533.2
50 | 0 | 0 | 1 | 222 | 0 | СтМатОбЗак | Стоимость материалов и оборудования заказчика |  |  | 222 | 3 | 3 |  | 2 | 0 | [6 empty] | 0 | 1 | 0 | 0 | 1 | 0
50 | 0 | 0 | 1 | 225 | 1259642.94 | СтМатОбПод | Стоимость материалов и оборудования подрядчика |  |  | 225 | 4 | 3 |  | 2 | 11536533.2 | [6 empty] | 1259642.94 | 1 | 1259642.94 | 11536533.2 | 1 | 11536533.2
50 | 0 | 0 | 1 | 226 | 1228187.69 | СтМат | Стоимость материалов (всего) |  |  | 226 | 5 | 3 |  | 2 | 11326492.91 | [6 empty] | 1228187.69 | 1 | 1228187.69 | 11326492.91 | 1 | 11326492.91
50 | 0 | 0 | 1 | 227 | 0 | СтМатЗак | Стоимость материалов заказчика |  |  | 227 | 6 | 3 |  | 2 | 0 | [6 empty] | 0 | 1 | 0 | 0 | 1 | 0
50 | 0 | 0 | 1 | 228 | 1228187.69 | СтМатПод | Стоимость материалов подрядчика |  |  | 228 | 7 | 3 |  | 2 | 11326492.91 | [6 empty] | 1228187.69 | 1 | 1228187.69 | 11326492.91 | 1 | 11326492.91
50 | 0 | 0 | 1 | 216 | 31455.25 | Оборуд | Стоимость оборудования (всего) |  |  | 216 | 8 | 3 |  | 2 | 210040.29 | [6 empty] | 31455.25 | 1 | 31455.25 | 210040.29 | 1 | 210040.29
50 | 0 | 0 | 1 | 223 | 0 | ОборудЗак | Стоимость оборудования заказчика |  |  | 223 | 9 | 3 |  | 2 | 0 | [6 empty] | 0 | 1 | 0 | 0 | 1 | 0
50 | 0 | 0 | 1 | 229 | 31455.25 | ОборудПод | Стоимость оборудования подрядчика |  |  | 229 | 10 | 3 |  | 2 | 210040.29 | [6 empty] | 31455.25 | 1 | 31455.25 | 210040.29 | 1 | 210040.29
50 | 0 | 0 | 1 | 203 | 4678.66 | ЭММ | Эксплуатация машин |  |  | 203 | 11 | 3 |  | 2 | 73615.85 | [6 empty] | 4678.66 | 1 | 4678.66 | 73615.85 | 1 | 73615.85
50 | 0 | 0 | 1 | 231 | 0 | ЭММсНРиСП | Эксплуатация машин по ТСН-2001.16 |  |  | 231 | 12 | 3 |  | 2 | 0 | [6 empty] | 0 | 1 | 0 | 0 | 1 | 0
50 | 0 | 0 | 1 | 204 | 545.75 | ЗПМ | ЗП машинистов |  |  | 204 | 13 | 3 |  | 2 | 30753.05 | [6 empty] | 545.75 | 1 | 545.75 | 30753.05 | 1 | 30753.05
50 | 0 | 0 | 1 | 205 | 56492.11 | ОЗП | Основная ЗП рабочих |  |  | 205 | 14 | 3 |  | 2 | 3183330.44 | [6 empty] | 56492.11 | 1 | 56492.11 | 3183330.44 | 1 | 3183330.44
50 | 0 | 0 | 1 | 232 | 0 | ОЗПсНРиСП | Основная ЗП рабочих по ТСН-2001.16 |  |  | 232 | 15 | 3 |  | 2 | 0 | [6 empty] | 0 | 1 | 0 | 0 | 1 | 0
50 | 0 | 0 | 1 | 214 | 1379862.66 | Строит | Строительные работы с НР и СП |  |  | 214 | 16 | 3 |  | 2 | 19683434.21 | [6 empty] | 1379862.66 | 1 | 1379862.66 | 19683434.21 | 1 | 19683434.21
50 | 0 | 0 | 1 | 215 | 169.35 | Монтаж | Монтажные работы с НР и СП |  |  | 215 | 17 | 3 |  | 2 | 9459.96 | [6 empty] | 169.35 | 1 | 169.35 | 9459.96 | 1 | 9459.96
50 | 0 | 0 | 1 | 217 | 0 | Прочие | Прочие работы с НР и СП |  |  | 217 | 18 | 3 |  | 2 | 0 | [6 empty] | 0 | 1 | 0 | 0 | 1 | 0
50 | 0 | 0 | 1 | 230 | 0 | ПрочиеЗатр | Прочие затраты по ТСН-2001.16 |  |  | 230 | 19 | 3 |  | 2 | 0 | [6 empty] | 0 | 1 | 0 | 0 | 1 | 0
50 | 0 | 0 | 1 | 206 | 0 | ВозврМат | Возврат материалов |  |  | 206 | 20 | 3 |  | 2 | 0 | [6 empty] | 0 | 1 | 0 | 0 | 1 | 0
50 | 0 | 0 | 1 | 207 | 4400.9578 | ТрудСтр | Трудозатраты строителей |  |  | 207 | 21 | 3 |  | -1 | 4400.9578 | [6 empty] | 4400.9578 | 1 | 4400.9578 | 4400.9578 | 1 | 4400.9578
50 | 0 | 0 | 1 | 208 | 0 | ТрудМаш | Трудозатраты машинистов |  |  | 208 | 22 | 3 |  | -1 | 0 | [6 empty] | 0 | 1 | 0 | 0 | 1 | 0
50 | 0 | 0 | 1 | 209 | 0 | ТранспМат | Транспорт материалов |  |  | 209 | 23 | 3 |  | 2 | 0 | [6 empty] | 0 | 1 | 0 | 0 | 1 | 0
50 | 0 | 0 | 1 | 233 | 0 | Перевозка | Перевозка грузов |  |  | 233 | 24 | 3 |  | 2 | 0 | [6 empty] | 0 | 1 | 0 | 0 | 1 | 0
50 | 0 | 0 | 1 | 210 | 58352.99 | НР | Накладные расходы |  |  | 210 | 25 | 3 |  | 2 | 3288192.07 | [6 empty] | 58352.99 | 1 | 58352.99 | 3288192.07 | 1 | 3288192.07
50 | 0 | 0 | 1 | 211 | 32320.56 | СмПриб | Сметная прибыль |  |  | 211 | 26 | 3 |  | 2 | 1821262.9 | [6 empty] | 32320.56 | 1 | 32320.56 | 1821262.9 | 1 | 1821262.9
50 | 0 | 0 | 1 | 224 | 1411487.26 | Всего | Всего с НР и СП |  |  | 224 | 27 | 3 |  | 2 | 19902934.46 | [6 empty] | 1411487.26 | 1 | 1411487.26 | 19902934.46 | 1 | 19902934.46
70 | 1 |  | 1 | ОБ_ПР | Объект производственного назначения | 0 | 0 |  | 1 | 0 |  |  | 0 | 0
70 | 1 |  | 2 | ОБ_НПР | Объект непроизводственного назначения | 1 | 0 |  | 1 | 0 |  |  | 0 | 1
70 | 1 |  | 3 | 3_КАП_РЕМ_ИТО | {вкл} - Кап. ремонт сетей ИТО, кап. ремонт дорог и инженерных сооружений (в т.ч. гидротехнических сооружений, мостов, путепроводов и т.п.), кап. ремонт объектов производственного назначения {выкл} - Ремонт обычных объектов | 0 | 0 |  | 0 | 0 |  |  | 0 | 0
70 | 1 |  | 4 | 3.27_АВТО | {вкл} - НР и СП по п.18.1 "Автомобильные дороги" {выкл} - НР и СП по п.18.2 "Устройство покрытий дорожек, тротуаров, мостовых и площадок и прочее" Табл. 3.27-121, расценки 3.27-26-1...4 | 1 | 0 |  | 0 | 0 |  |  | 0 | 1
70 | 1 |  | 5 | 3.29_ЗАКР | {вкл} - Тоннели и метрополитены: закрытый способ работ {выкл} - Тоннели и метрополитены: открытый способ работ Отдел 1.5; таблицы 3.29-1905...1906 | 1 | 0 |  | 0 | 0 |  |  | 0 | 1
70 | 1 |  | 6 | 4.10_МЕЖГ | {вкл} - Прокладка и монтаж междугородных линий связи {выкл} - Прокладка и монтаж сетей связи Раздел 1.7.3...1.7.5 | 0 | 0 |  | 0 | 0 |  |  | 0 | 0
70 | 1 |  | 7 | 4_РЕМ | Кап.ремонт объектов, находящихся в эксплуатации {вкл} - применение нормативов НР и СП при ремонте объектов в эксплуатации {выкл} - применение нормативов НР и СП на обычные объекты | 0 | 0 |  | 0 | 0 |  |  | 0 | 0
-1
75 | Текущий уровень цен | 2026 | 1 | 0 |  | 0 | 1 | 1 | 1 | 0 | 0 | 1 | 86551703 | 1
1 | Сборник индексов | Коэффициенты к ТСН-2001 МГЭ Дополнение 81, ремонт | 2026 | 1 | 1 | 1 | 0 | 2 | 1 | 9.84 | 7.57 | 1 | 1 | 9.84 | 7.57 | 1 | [9 empty] | 219/81 | [12 empty] | 86551704
1 | Сборник индексов | Коэффициенты к ТСН-2001.13-2 Дополнение 47 | 2026 | 1 | 1 | 1 | 0 | 2 | 1 | 1 | 1 | 1 | 1 | 1 | 1 | 1 | [9 empty] | 64/47 | [12 empty] | 86551705
75 | Базовый уровень цен | 2000 | 0 | 1 | 0 | 0 | 1 | 1 | 3 | 0 | 0 | 0 | 86551701 | 2
1 | Сборник индексов | Коэффициенты к ТСН-2001 МГЭ Дополнение 81, ремонт | 2000 | 1 | 1 | 1 | 0 | 2 | 1 | 1 | 1 | 1 | 1 | 1 | 1 | 1 | [9 empty] | 0 | [12 empty] | 86551702
65 |  | 1 | 0 | 245

## SourceObSm
0 | Smeta.RU (495) 974-1589 |  | _OBSM_ |  | 0 | 0 | 0 | Smeta.RU |  | 1 | 74603 | 10 | 12 | 1 | 0 | 4
8 | 1 | -1 |  |  | Новый проект | Капитальный ремонт здания Государственного бюджетного общеобразовательного учреждения города Москвы «Школа №1574», расположенного по адресу: г. Москва, Старопименовский переулок, д. 5. 1 этап | [74 empty] | 0
1 | 51 | 0 |  | 0 | 02-01 |  |  | 0 |  | 0 | 0 | 4098 |  | 0 | 0 | 0 | 0 | 0 | 1 |  | 2 | г. Москва, Старопименовский переулок, д. 5. 1 этап | [17 empty] | 0 | [5 empty] | Сметные нормы списания | Коды ОКП для ТСН-2001 МГЭ Дополнение 81 | 1 | 1 | 0 | 0 | 1 | 0 | 6 | 2 | 1 | 1 | 0 | 0 | 0 | 0 | 0 | ТСН-2001 (МГЭ) Доп 81 - Ремонт | Типовой расчет для ТСН-2001 МГЭ, Дополнение 81, ремонт | Территориальные сметные нормативы для Москвы ТСН-2001 (МГЭ), дополнение 81 | Территориальные сметные нормативы для Москвы ТСН-2001 (МГЭ), дополнение 81 | Территориальные сметные нормативы для Москвы ТСН-2001 (МГЭ), дополнение 81 | Территориальные сметные нормативы для Москвы ТСН-2001 (МГЭ), дополнение 81 | Поправки для ТСН-2001 от 07.04.2026 г. доп.81 | 0 | 0 | 8200 |  | 81 | Территориальные сметные нормативы для Москвы (ТСН-2001) | ТЕР | 41660 | 1 | 81 | 0 | 0
22 | 1 | 0 | 86551703 | 86551701 | 2 | 1
3 | 1 | 02-01-06 | Отопление. | 19683.43 | 9.46 | 210.04 | 0 | 19902.93 | 3214.08 | 26330.01 | 0 | 0 | 19902.93 | [5 empty] | 1379.86 | 0.17 | 31.46 | 0 | 1411.49 | 57.04 | 2580.46 | 0 | 0 | 1411.49 | 2 | -1 | 0 | 14793479.49 | 11536533.2 | 0 | 210040.29 | 0 | 73615.85 | 30753.05 | 3183330.44 | 19683434.21 | 9459.96 | 0 | 0 | 4400.9578 | 0 | 0 | 3288192.07 | 1821262.9 | 19902934.46 | [6 empty] | 1320813.71 | 1259642.94 | 0 | 31455.25 | 0 | 4678.66 | 545.75 | 56492.11 | 1379862.66 | 169.35 | 0 | 0 | 4400.9578 | 0 | 0 | 58352.99 | 32320.56 | 1411487.26
51 |  |  |  | 19683.43 | 9.46 | 210.04 | 0 | 19902.93 | 3214.08 | 26330.01 | 0 | 0 | 19902.93 | [5 empty] | 1379.86 | 0.17 | 31.46 | 0 | 1411.49 | 57.04 | 2580.46 | 0 | 0 | 1411.49
50 | 0 | 0 | 1 | 201 | 14793479.49 | ПЗ | Прямые затраты |  |  | 201 | 1 | 3 |  | 2 | 1320813.71
50 | 0 | 0 | 1 | 202 | 11536533.2 | СтМатОб | Стоимость материальных ресурсов (всего) |  |  | 202 | 2 | 3 |  | 2 | 1259642.94
50 | 0 | 0 | 1 | 222 | 0 | СтМатОбЗак | Стоимость материалов и оборудования заказчика |  |  | 222 | 3 | 3 |  | 2 | 0
50 | 0 | 0 | 1 | 225 | 11536533.2 | СтМатОбПод | Стоимость материалов и оборудования подрядчика |  |  | 225 | 4 | 3 |  | 2 | 1259642.94
50 | 0 | 0 | 1 | 226 | 11326492.91 | СтМат | Стоимость материалов (всего) |  |  | 226 | 5 | 3 |  | 2 | 1228187.69
50 | 0 | 0 | 1 | 227 | 0 | СтМатЗак | Стоимость материалов заказчика |  |  | 227 | 6 | 3 |  | 2 | 0
50 | 0 | 0 | 1 | 228 | 11326492.91 | СтМатПод | Стоимость материалов подрядчика |  |  | 228 | 7 | 3 |  | 2 | 1228187.69
50 | 0 | 0 | 1 | 216 | 210040.29 | Оборуд | Стоимость оборудования (всего) |  |  | 216 | 8 | 3 |  | 2 | 31455.25
50 | 0 | 0 | 1 | 223 | 0 | ОборудЗак | Стоимость оборудования заказчика |  |  | 223 | 9 | 3 |  | 2 | 0
50 | 0 | 0 | 1 | 229 | 210040.29 | ОборудПод | Стоимость оборудования подрядчика |  |  | 229 | 10 | 3 |  | 2 | 31455.25
50 | 0 | 0 | 1 | 203 | 73615.85 | ЭММ | Эксплуатация машин |  |  | 203 | 11 | 3 |  | 2 | 4678.66
50 | 0 | 0 | 1 | 231 | 0 | ЭММсНРиСП | Эксплуатация машин по ТСН-2001.16 |  |  | 231 | 12 | 3 |  | 2 | 0
50 | 0 | 0 | 1 | 204 | 30753.05 | ЗПМ | ЗП машинистов |  |  | 204 | 13 | 3 |  | 2 | 545.75
50 | 0 | 0 | 1 | 205 | 3183330.44 | ОЗП | Основная ЗП рабочих |  |  | 205 | 14 | 3 |  | 2 | 56492.11
50 | 0 | 0 | 1 | 232 | 0 | ОЗПсНРиСП | Основная ЗП рабочих по ТСН-2001.16 |  |  | 232 | 15 | 3 |  | 2 | 0
50 | 0 | 0 | 1 | 214 | 19683434.21 | Строит | Строительные работы с НР и СП |  |  | 214 | 16 | 3 |  | 2 | 1379862.66
50 | 0 | 0 | 1 | 215 | 9459.96 | Монтаж | Монтажные работы с НР и СП |  |  | 215 | 17 | 3 |  | 2 | 169.35
50 | 0 | 0 | 1 | 217 | 0 | Прочие | Прочие работы с НР и СП |  |  | 217 | 18 | 3 |  | 2 | 0
50 | 0 | 0 | 1 | 230 | 0 | ПрочиеЗатр | Прочие затраты по ТСН-2001.16 |  |  | 230 | 19 | 3 |  | 2 | 0
50 | 0 | 0 | 1 | 206 | 0 | ВозврМат | Возврат материалов |  |  | 206 | 20 | 3 |  | 2 | 0
50 | 0 | 0 | 1 | 207 | 4400.9578 | ТрудСтр | Трудозатраты строителей |  |  | 207 | 21 | 3 |  | -1 | 4400.9578
50 | 0 | 0 | 1 | 208 | 0 | ТрудМаш | Трудозатраты машинистов |  |  | 208 | 22 | 3 |  | -1 | 0
50 | 0 | 0 | 1 | 209 | 0 | ТранспМат | Транспорт материалов |  |  | 209 | 23 | 3 |  | 2 | 0
50 | 0 | 0 | 1 | 233 | 0 | Перевозка | Перевозка грузов |  |  | 233 | 24 | 3 |  | 2 | 0
50 | 0 | 0 | 1 | 210 | 3288192.07 | НР | Накладные расходы |  |  | 210 | 25 | 3 |  | 2 | 58352.99
50 | 0 | 0 | 1 | 211 | 1821262.9 | СмПриб | Сметная прибыль |  |  | 211 | 26 | 3 |  | 2 | 32320.56
50 | 0 | 0 | 1 | 224 | 19902934.46 | Всего | Всего с НР и СП |  |  | 224 | 27 | 3 |  | 2 | 1411487.26
-1
75 | Текущий уровень цен | 2026 | 1 | 0 |  | 0 | 1 | 1 | 1 | 0 | 0 | 1 | 86551703 | 1
1 | Сборник индексов | Коэффициенты к ТСН-2001 МГЭ Дополнение 81, ремонт | 2026 | 1 | 1 | 1 | 0 | 2 | 1 | 9.84 | 7.57 | 1 | 1 | 9.84 | 7.57 | 1 | [9 empty] | 219/81 |  |  |  |  | 86551704
1 | Сборник индексов | Коэффициенты к ТСН-2001.13-2 Дополнение 47 | 2026 | 1 | 1 | 1 | 0 | 2 | 1 | 1 | 1 | 1 | 1 | 1 | 1 | 1 | [9 empty] | 64/47 |  |  |  |  | 86551705
75 | Базовый уровень цен | 2000 | 0 | 1 | 0 | 0 | 1 | 1 | 3 | 0 | 0 | 0 | 86551701 | 2
1 | Сборник индексов | Коэффициенты к ТСН-2001 МГЭ Дополнение 81, ремонт | 2000 | 1 | 1 | 1 | 0 | 2 | 1 | 1 | 1 | 1 | 1 | 1 | 1 | 1 | [9 empty] | 0 |  |  |  |  | 86551702

## SmtRes
28 | 86551701 | 86552058 | 85665773 | 1081 | 1 | 1081 | 1 | 9999990008 |  | Трудозатраты рабочих | 1191 | 1013 | чел.-ч. | чел.-ч. | 1 | 0 | 476480486 | 106.1786 | 0 | 0 | 0 | 0 | 0 | 0 | 0 | 0 | 1 | 1 | 1 | 1 | -2 | 0 | 1 | 1 | 0 | 0 | 74.7 | *1,03)*1,15)*1,2 | 1 | 2 | 86552081 | 1 | 0 | 1 | 0 | 0 | 0 | 0 | 0 | 0 | 0 | 0 | 0 | 0 | 0 | 0 | 0 | 0 | 0 | 0 | 0 | 0 | 0 | 0 | 0 | 0 | 0 | 141.2175 | 0 | 141.2175 | 0 | 0 | 1 | 0 | 0 | 0 | 0 | 0 | 0 | 0 | 0 |  | 0 |  | 0
28 | 86551701 | 86552058 | 85731677 | 1 | 1 | 1081 | 2 | 2.1-18-7 | ТСН-2001.2. Доп. 68. п.1-18-7 (183001) | Автомобили грузовые бортовые, грузоподъемность до 5 т | 1368 | 1011 | маш.-ч | маш.-ч | 1 | 0 | 874612079 | 0.4944 | 0 | 88.67 | 13.47 | 0 | 0 | 83.1 | 12.62 | 0 | 1 | 1 | 1 | 1 | -2 | 0 | 1 | 1 | 0 | 0 | 0.32 | *1,03)*1,25)*1,2 | 0 | 2 | 86552082 | 1 | 0 | 2 | 0 | 0 | 0 | 0 | 0 | 0 | 0 | 0 | 0 | 0 | 0 | 0 | 0 | 0 | 0 | 0 | 0 | 0 | 0 | 0 | 0 | 0 |  | 0 | 8.2983 | 0.65755 | 88.67 | 83.1 | 1 | 41.0816 | 6.2418 | 0 | 54.64 | 8.3 | 0 | 54.64 | 0 | 9999990009 | 0 | чел.-ч. | 12.62
28 | 86551701 | 86552058 | 85731731 | 1 | 1 | 1081 | 2 | 2.1-30-10 | ТСН-2001.2. Доп. 68. п.1-30-10 (304101) | Перфораторы, мощность до 800 Вт | 1368 | 1011 | маш.-ч | маш.-ч | 1 | 0 | -1895752648 | 1.9158 | 0 | 0.82 | 0 | 0 | 0 | 0.77 | 0 | 0 | 1 | 1 | 1 | 1 | -2 | 0 | 1 | 1 | 0 | 0 | 1.24 | *1,03)*1,25)*1,2 | 0 | 2 | 86552084 | 1 | 0 | 3 | 0 | 0 | 0 | 0 | 0 | 0 | 0 | 0 | 0 | 0 | 0 | 0 | 0 | 0 | 0 | 0 | 0 | 0 | 0 | 0 | 0 | 0 |  | 0 | 0 | 2.548 | 0.82 | 0.77 | 1 | 1.4678 | 0 | 0 | 1.96 | 0 | 0 | 1.96 | 0 |  | 0 |  | 0
28 | 86551701 | 86552058 | 85731764 | 1 | 1 | 1081 | 2 | 2.1-30-56 | ТСН-2001.2. Доп. 68. п.1-30-56 (309101) | Шуруповерты | 1368 | 1011 | маш.-ч | маш.-ч | 1 | 0 | -643591644 | 4.9749 | 0 | 0.5 | 0 | 0 | 0 | 0.47 | 0 | 0 | 1 | 1 | 1 | 1 | -2 | 0 | 1 | 1 | 0 | 0 | 3.22 | *1,03)*1,25)*1,2 | 0 | 2 | 86552085 | 1 | 0 | 4 | 0 | 0 | 0 | 0 | 0 | 0 | 0 | 0 | 0 | 0 | 0 | 0 | 0 | 0 | 0 | 0 | 0 | 0 | 0 | 0 | 0 | 0 |  | 0 | 0 | 6.6166 | 0.5 | 0.47 | 1 | 2.3329 | 0 | 0 | 3.11 | 0 | 0 | 3.11 | 0 |  | 0 |  | 0
28 | 86551701 | 86552058 | 85730911 | 1 | 1 | 1081 | 2 | 2.1-3-38 | ТСН-2001.2. Доп. 68. п.1-3-38 (032009) | Краны на автомобильном ходу, грузоподъемность до 16 т | 1368 | 1011 | маш.-ч | маш.-ч | 1 | 0 | -44940208 | 0.57165 | 0 | 191.17 | 18.06 | 0 | 0 | 179.17 | 16.93 | 0 | 1 | 1 | 1 | 1 | -2 | 0 | 1 | 1 | 0 | 0 | 0.37 | *1,03)*1,25)*1,2 | 0 | 2 | 86552083 | 1 | 0 | 5 | 0 | 0 | 0 | 0 | 0 | 0 | 0 | 0 | 0 | 0 | 0 | 0 | 0 | 0 | 0 | 0 | 0 | 0 | 0 | 0 | 0 | 0 |  | 0 | 12.8718 | 0.76029 | 191.17 | 179.17 | 1 | 102.418 | 9.6717 | 0 | 136.22 | 12.87 | 0 | 136.22 | 0 | 9999990009 | 0 | чел.-ч. | 16.93
28 | 86551701 | 86552058 | 85700705 | 1 | 1 | 1081 | 3 | 1.1-1-118 | ТСН-2001.1. Доп. 1-42. Р. 1, о. 1, поз. 118 | Вода | 1339 | 1007 | м3 | м3 | 1 | 0 | -1622585150 | 0.227 | 7.07 | 0 | 0 | 0 | 7.07 | 0 | 0 | 0 | 1 | 1 | 1 | 1 | -2 | 0 | 1 | 1 | 0 | 0 | 0.227 | *1)*1)*1 | 0 | 2 | 86552086 | 1 | 0 | 6 | 0 | 0 | 0 | 0 | 0 | 0 | 0 | 0 | 0 | 0 | 0 | 0 | 0 | 0 | 0 | 0 | 0 | 0 | 0 | 0 | 0 | 0 |  | 0 | 0 | 0.30191 | 7.07 | 7.07 | 1 | 1.6 | 0 | 2.13 | 0 | 0 | 0 | 2.13 | 0 |  | 0 |  | 0
28 | 86551701 | 86552058 | 85707696 | 1 | 1 | 1081 | 3 | 1.1-1-8264 | ТСН-2001.1 Доп. 80, Р. 1, о. 1, поз. 8264 | Дюбель пластиковый, с цилиндрическим бортиком, с оцинкованным шурупом, диаметр 8 мм, длина 80 мм | 1355 | 1010 | 100 шт. | 100 шт. | 100 | 0 | -11502228 | 4.04 | 154.72 | 0 | 0 | 0 | 154.72 | 0 | 0 | 0 | 1 | 1 | 1 | 1 | -2 | 0 | 1 | 1 | 0 | 0 | 4.04 | *1)*1)*1 | 0 | 2 | 86552087 | 1 | 0 | 7 | 0 | 0 | 0 | 0 | 0 | 0 | 0 | 0 | 0 | 0 | 0 | 0 | 0 | 0 | 0 | 0 | 0 | 0 | 0 | 0 | 0 | 0 |  | 0 | 0 | 5.3732 | 154.72 | 154.72 | 1 | 625.07 | 0 | 831.34 | 0 | 0 | 0 | 831.34 | 0 |  | 0 |  | 0
28 | 86551701 | 86552058 | 85717107 | 1 | 1 | 1081 | 3 | 1.12-10-26 | ТСН-2001.1 Доп. 67, Р. 12, о. 10, поз. 26 | Кронштейн настенный, охватывающий, с подпружиненным верхним захватом, для крепления радиаторов отопления стальных панельных, типа 21/22/33 | 1354 | 1010 | шт. | шт. | 1 | 0 | 29435478 | 200 | 7.24 | 0 | 0 | 0 | 7.24 | 0 | 0 | 0 | 1 | 1 | 1 | 1 | -2 | 0 | 1 | 1 | 0 | 0 | 200 | *1)*1)*1 | 0 | 2 | 86552088 | 1 | 0 | 8 | 0 | 0 | 0 | 0 | 0 | 0 | 0 | 0 | 0 | 0 | 0 | 0 | 0 | 0 | 0 | 0 | 0 | 0 | 0 | 0 | 0 | 0 |  | 0 | 0 | 266 | 7.24 | 7.24 | 1 | 1448 | 0 | 1925.84 | 0 | 0 | 0 | 1925.84 | 0 |  | 0 |  | 0
28 | 86551701 | 86552058 | 85710744 | 1 | 1 | 1081 | 3 | 1.7-3-136 | ТСН-2001.1 Доп. 74, Р. 7, о. 3, поз. 136 | Бур с наконечником из твердого сплава, с хвостовиком SDS–plus, диаметр 8 мм, длина 260 мм | 1354 | 1010 | шт. | шт. | 1 | 0 | -246121157 | 0.684 | 6.12 | 0 | 0 | 0 | 6.12 | 0 | 0 | 0 | 1 | 1 | 1 | 1 | -2 | 0 | 1 | 1 | 0 | 0 | 0.684 | *1)*1)*1 | 0 | 2 | 86552089 | 1 | 0 | 9 | 0 | 0 | 0 | 0 | 0 | 0 | 0 | 0 | 0 | 0 | 0 | 0 | 0 | 0 | 0 | 0 | 0 | 0 | 0 | 0 | 0 | 0 |  | 0 | 0 | 0.90972 | 6.12 | 6.12 | 1 | 4.19 | 0 | 5.57 | 0 | 0 | 0 | 5.57 | 0 |  | 0 |  | 0
28 | 86551701 | 86552058 | 0 | 0 | 1 | 1081 | 3 | КА. п. 1 |  | Сmальной nанельный paguamop PRADO Classic, mun 20, Bыcoma Н = 500 мм, PRADO Classic-20-500-400 | 1354 | 1010 | шт. | шт. | 1 | 0 | 2083950908 | 0.75188 | 373.26 | 0 | 0 | 0 | 373.26 | 0 | 0 | 0 | 1 | 1 | 1 | 1 | 0 | 0 | 0 | 1 | 0 | 0 | 0.75188 |  | 0 | 1 | -1 | 0 | 0 |  | 0 | 0 | 0 | 0 | 0 | 0 | 0 | 0 | 0 | 0 | 0 | 0 | 0 | 0 | 0 | 0 | 0 | 0 | 0 | 0 | 0 | 0 |  | 0 | 0 | 1 | 373.26 | 373.26 | 1 | 280.65 | 0 | 373.26 | 0 | 0 | 0 | 373.26 | 0 |  | 0 |  | 0
28 | 86551701 | 86552058 | 0 | 0 | 1 | 1081 | 3 | КА. п. 10 |  | Сmальной nанельный paguamop PRADO Classic, mun 20, Bыcoma Н = 500 мм, PRADO Classic-20-500-1300 | 0 |  |  |  |  | 0 | -823927281 | 4.5113 | 848.72 | 0 | 0 | 0 | 848.72 | 0 | 0 | 0 | 1 | 1 | 1 | 1 | 0 | 0 | 0 | 1 | 0 | 0 | 4.5113 |  | 0 | 1 | -1 | 0 | 0 |  | 0 | 0 | 0 | 0 | 0 | 0 | 0 | 0 | 0 | 0 | 0 | 0 | 0 | 0 | 0 | 0 | 0 | 0 | 0 | 0 | 0 | 0 |  | 0 | 0 | 6 | 848.72 | 848.72 | 1 | 3828.81 | 0 | 5092.32 | 0 | 0 | 0 | 5092.32 | 0 |  | 0 |  | 0
28 | 86551701 | 86552058 | 0 | 0 | 1 | 1081 | 3 | КА. п. 11 |  | Сmальной nанельный paguamop PRADO Classic, mun 20, Bыcoma Н = 500 мм, PRADO Classic-20-500-1400 | 0 |  |  |  |  | 0 | 540672148 | 12.782 | 956.8 | 0 | 0 | 0 | 956.8 | 0 | 0 | 0 | 1 | 1 | 1 | 1 | 0 | 0 | 0 | 1 | 0 | 0 | 12.782 |  | 0 | 1 | -1 | 0 | 0 |  | 0 | 0 | 0 | 0 | 0 | 0 | 0 | 0 | 0 | 0 | 0 | 0 | 0 | 0 | 0 | 0 | 0 | 0 | 0 | 0 | 0 | 0 |  | 0 | 0 | 17 | 956.8 | 956.8 | 1 | 12229.77 | 0 | 16265.6 | 0 | 0 | 0 | 16265.6 | 0 |  | 0 |  | 0
28 | 86551701 | 86552058 | 0 | 0 | 1 | 1081 | 3 | КА. п. 12 |  | Сmальной nанельный paguamop PRADO Classic, mun 20, Bыcoma Н = 500 мм, PRADO Classic-20-500-1500 | 0 |  |  |  |  | 0 | 1679109804 | 1.5038 | 963.69 | 0 | 0 | 0 | 963.69 | 0 | 0 | 0 | 1 | 1 | 1 | 1 | 0 | 0 | 0 | 1 | 0 | 0 | 1.5038 |  | 0 | 1 | -1 | 0 | 0 |  | 0 | 0 | 0 | 0 | 0 | 0 | 0 | 0 | 0 | 0 | 0 | 0 | 0 | 0 | 0 | 0 | 0 | 0 | 0 | 0 | 0 | 0 |  | 0 | 0 | 2 | 963.69 | 963.69 | 1 | 1449.16 | 0 | 1927.38 | 0 | 0 | 0 | 1927.38 | 0 |  | 0 |  | 0
28 | 86551701 | 86552058 | 0 | 0 | 1 | 1081 | 3 | КА. п. 13 |  | Сmальной nанельный paguamop PRADO Classic, mun 20, Bыcoma Н = 500 мм, PRADO Classic-20-500-1600 | 0 |  |  |  |  | 0 | -444911970 | 6.015 | 1071.34 | 0 | 0 | 0 | 1071.34 | 0 | 0 | 0 | 1 | 1 | 1 | 1 | 0 | 0 | 0 | 1 | 0 | 0 | 6.015 |  | 0 | 1 | -1 | 0 | 0 |  | 0 | 0 | 0 | 0 | 0 | 0 | 0 | 0 | 0 | 0 | 0 | 0 | 0 | 0 | 0 | 0 | 0 | 0 | 0 | 0 | 0 | 0 |  | 0 | 0 | 8 | 1071.34 | 1071.34 | 1 | 6444.15 | 0 | 8570.72 | 0 | 0 | 0 | 8570.72 | 0 |  | 0 |  | 0
28 | 86551701 | 86552058 | 0 | 0 | 1 | 1081 | 3 | КА. п. 2 |  | Сmальной nанельный paguamop PRADO Classic, mun 20, Bыcoma Н = 500 мм, PRADO Classic-20-500-500 | 0 |  |  |  |  | 0 | -401967197 | 6.7669 | 431.97 | 0 | 0 | 0 | 431.97 | 0 | 0 | 0 | 1 | 1 | 1 | 1 | 0 | 0 | 0 | 1 | 0 | 0 | 6.7669 |  | 0 | 1 | -1 | 0 | 0 |  | 0 | 0 | 0 | 0 | 0 | 0 | 0 | 0 | 0 | 0 | 0 | 0 | 0 | 0 | 0 | 0 | 0 | 0 | 0 | 0 | 0 | 0 |  | 0 | 0 | 9 | 431.97 | 431.97 | 1 | 2923.11 | 0 | 3887.73 | 0 | 0 | 0 | 3887.73 | 0 |  | 0 |  | 0
28 | 86551701 | 86552058 | 0 | 0 | 1 | 1081 | 3 | КА. п. 3 |  | Сmальной nанельный paguamop PRADO Classic, mun 20, Bыcoma Н = 500 мм, PRADO Classic-20-500-600 | 0 |  |  |  |  | 0 | 1290624388 | 8.2707 | 494.25 | 0 | 0 | 0 | 494.25 | 0 | 0 | 0 | 1 | 1 | 1 | 1 | 0 | 0 | 0 | 1 | 0 | 0 | 8.2707 |  | 0 | 1 | -1 | 0 | 0 |  | 0 | 0 | 0 | 0 | 0 | 0 | 0 | 0 | 0 | 0 | 0 | 0 | 0 | 0 | 0 | 0 | 0 | 0 | 0 | 0 | 0 | 0 |  | 0 | 0 | 11 | 494.25 | 494.25 | 1 | 4087.78 | 0 | 5436.75 | 0 | 0 | 0 | 5436.75 | 0 |  | 0 |  | 0
28 | 86551701 | 86552058 | 0 | 0 | 1 | 1081 | 3 | КА. п. 4 |  | Сmальной nанельный paguamop PRADO Classic, mun 20, Bыcoma Н = 500 мм, PRADO Classic-20-500-700 | 0 |  |  |  |  | 0 | 752976982 | 9.7744 | 545.65 | 0 | 0 | 0 | 545.65 | 0 | 0 | 0 | 1 | 1 | 1 | 1 | 0 | 0 | 0 | 1 | 0 | 0 | 9.7744 |  | 0 | 1 | -1 | 0 | 0 |  | 0 | 0 | 0 | 0 | 0 | 0 | 0 | 0 | 0 | 0 | 0 | 0 | 0 | 0 | 0 | 0 | 0 | 0 | 0 | 0 | 0 | 0 |  | 0 | 0 | 13 | 545.65 | 545.65 | 1 | 5333.42 | 0 | 7093.45 | 0 | 0 | 0 | 7093.45 | 0 |  | 0 |  | 0
28 | 86551701 | 86552058 | 0 | 0 | 1 | 1081 | 3 | КА. п. 5 |  | Сmальной nанельный paguamop PRADO Classic, mun 20, Bыcoma Н = 500 мм, PRADO Classic-20-500-800 | 0 |  |  |  |  | 0 | 566747535 | 17.2932 | 601.47 | 0 | 0 | 0 | 601.47 | 0 | 0 | 0 | 1 | 1 | 1 | 1 | 0 | 0 | 0 | 1 | 0 | 0 | 17.2932 |  | 0 | 1 | -1 | 0 | 0 |  | 0 | 0 | 0 | 0 | 0 | 0 | 0 | 0 | 0 | 0 | 0 | 0 | 0 | 0 | 0 | 0 | 0 | 0 | 0 | 0 | 0 | 0 |  | 0 | 0 | 23 | 601.47 | 601.47 | 1 | 10401.36 | 0 | 13833.81 | 0 | 0 | 0 | 13833.81 | 0 |  | 0 |  | 0
28 | 86551701 | 86552058 | 0 | 0 | 1 | 1081 | 3 | КА. п. 6 |  | Сmальной nанельный paguamop PRADO Classic, mun 20, Bыcoma Н = 500 мм, PRADO Classic-20-500-900 | 0 |  |  |  |  | 0 | 1036536234 | 1.5038 | 660.1 | 0 | 0 | 0 | 660.1 | 0 | 0 | 0 | 1 | 1 | 1 | 1 | 0 | 0 | 0 | 1 | 0 | 0 | 1.5038 |  | 0 | 1 | -1 | 0 | 0 |  | 0 | 0 | 0 | 0 | 0 | 0 | 0 | 0 | 0 | 0 | 0 | 0 | 0 | 0 | 0 | 0 | 0 | 0 | 0 | 0 | 0 | 0 |  | 0 | 0 | 2 | 660.1 | 660.1 | 1 | 992.63 | 0 | 1320.2 | 0 | 0 | 0 | 1320.2 | 0 |  | 0 |  | 0
28 | 86551701 | 86552058 | 0 | 0 | 1 | 1081 | 3 | КА. п. 7 |  | Сmальной nанельный paguamop PRADO Classic, mun 20, Bыcoma Н = 500 мм, PRADO Classic-20-500-1000 | 0 |  |  |  |  | 0 | -1830095872 | 7.5188 | 726.04 | 0 | 0 | 0 | 726.04 | 0 | 0 | 0 | 1 | 1 | 1 | 1 | 0 | 0 | 0 | 1 | 0 | 0 | 7.5188 |  | 0 | 1 | -1 | 0 | 0 |  | 0 | 0 | 0 | 0 | 0 | 0 | 0 | 0 | 0 | 0 | 0 | 0 | 0 | 0 | 0 | 0 | 0 | 0 | 0 | 0 | 0 | 0 |  | 0 | 0 | 10 | 726.04 | 726.04 | 1 | 5458.95 | 0 | 7260.4 | 0 | 0 | 0 | 7260.4 | 0 |  | 0 |  | 0
28 | 86551701 | 86552058 | 0 | 0 | 1 | 1081 | 3 | КА. п. 8 |  | Сmальной nанельный paguamop PRADO Classic, mun 20, Bыcoma Н = 500 мм, PRADO Classic-20-500-1100 | 0 |  |  |  |  | 0 | -1794134594 | 9.7744 | 781.86 | 0 | 0 | 0 | 781.86 | 0 | 0 | 0 | 1 | 1 | 1 | 1 | 0 | 0 | 0 | 1 | 0 | 0 | 9.7744 |  | 0 | 1 | -1 | 0 | 0 |  | 0 | 0 | 0 | 0 | 0 | 0 | 0 | 0 | 0 | 0 | 0 | 0 | 0 | 0 | 0 | 0 | 0 | 0 | 0 | 0 | 0 | 0 |  | 0 | 0 | 13 | 781.86 | 781.86 | 1 | 7642.24 | 0 | 10164.18 | 0 | 0 | 0 | 10164.18 | 0 |  | 0 |  | 0
28 | 86551701 | 86552058 | 0 | 0 | 1 | 1081 | 3 | КА. п. 9 |  | Сmальной nанельный paguamop PRADO Classic, mun 20, Bыcoma Н = 500 мм, PRADO Classic-20-500-1200 | 0 |  |  |  |  | 0 | 708020071 | 13.5338 | 837.85 | 0 | 0 | 0 | 837.85 | 0 | 0 | 0 | 1 | 1 | 1 | 1 | 0 | 0 | 0 | 1 | 0 | 0 | 13.5338 |  | 0 | 1 | -1 | 0 | 0 |  | 0 | 0 | 0 | 0 | 0 | 0 | 0 | 0 | 0 | 0 | 0 | 0 | 0 | 0 | 0 | 0 | 0 | 0 | 0 | 0 | 0 | 0 |  | 0 | 0 | 18 | 837.85 | 837.85 | 1 | 11339.32 | 0 | 15081.3 | 0 | 0 | 0 | 15081.3 | 0 |  | 0 |  | 0
29 | 86551703 | 86552058 | 85665773 | 1081 | 1 | 1081 | 1 | 9999990008 |  | Трудозатраты рабочих | 1191 | 1013 | чел.-ч. | чел.-ч. | 1 | 0 | 476480486 | 106.1786 | 0 | 0 | 0 | 0 | 0 | 0 | 0 | 0 | 1 | 1 | 1 | 1 | 5 | 0 | 1 | 1 | 0 | 0 | 74.7 | *1,03)*1,15)*1,2 | 1 | 2 | 86552081 | 1 | 0 | 11 | 0 | 0 | 0 | 0 | 0 | 0 | 0 | 0 | 0 | 0 | 0 | 0 | 0 | 0 | 0 | 0 | 0 | 0 | 0 | 0 | 0 | 0 | 0 | 141.2175 | 0 | 141.2175 | 0 | 0 | 1 | 0 | 0 | 0 | 0 | 0 | 0 | 0 | 0 |  | 0 |  | 0
29 | 86551703 | 86552058 | 85731677 | 1 | 1 | 1081 | 2 | 2.1-18-7 | ТСН-2001.2. Доп. 68. п.1-18-7 (183001) | Автомобили грузовые бортовые, грузоподъемность до 5 т | 1368 | 1011 | маш.-ч | маш.-ч | 1 | 0 | 874612079 | 0.4944 | 0 | 1513.56 | 758.78 | 0 | 0 | 83.1 | 12.62 | 0 | 1 | 17.07 | 56.35 | 1 | 2 | 0 | 1 | 1 | 0 | 0 | 0.32 | *1,03)*1,25)*1,2 | 0 | 2 | 86552082 | 1 | 0 | 12 | 0 | 0 | 0 | 0 | 0 | 0 | 0 | 0 | 0 | 0 | 0 | 0 | 0 | 0 | 0 | 0 | 0 | 0 | 0 | 0 | 0 | 0 |  | 0 | 8.2983 | 0.65755 | 1513.56 | 83.1 | 17.07 | 41.0816 | 6.2418 | 0 | 932.75 | 467.61 | 0 | 932.75 | 0 | 9999990009 | 0 | чел.-ч. | 12.62
29 | 86551703 | 86552058 | 85731731 | 1 | 1 | 1081 | 2 | 2.1-30-10 | ТСН-2001.2. Доп. 68. п.1-30-10 (304101) | Перфораторы, мощность до 800 Вт | 1368 | 1011 | маш.-ч | маш.-ч | 1 | 0 | -1895752648 | 1.9158 | 0 | 7.85 | 0 | 0 | 0 | 0.77 | 0 | 0 | 1 | 9.56 | 1 | 1 | 2 | 0 | 1 | 1 | 0 | 0 | 1.24 | *1,03)*1,25)*1,2 | 0 | 2 | 86552084 | 1 | 0 | 13 | 0 | 0 | 0 | 0 | 0 | 0 | 0 | 0 | 0 | 0 | 0 | 0 | 0 | 0 | 0 | 0 | 0 | 0 | 0 | 0 | 0 | 0 |  | 0 | 0 | 2.548 | 7.85 | 0.77 | 9.56 | 1.4678 | 0 | 0 | 18.75 | 0 | 0 | 18.75 | 0 |  | 0 |  | 0
29 | 86551703 | 86552058 | 85731764 | 1 | 1 | 1081 | 2 | 2.1-30-56 | ТСН-2001.2. Доп. 68. п.1-30-56 (309101) | Шуруповерты | 1368 | 1011 | маш.-ч | маш.-ч | 1 | 0 | -643591644 | 4.9749 | 0 | 4.84 | 0 | 0 | 0 | 0.47 | 0 | 0 | 1 | 9.66 | 1 | 1 | 2 | 0 | 1 | 1 | 0 | 0 | 3.22 | *1,03)*1,25)*1,2 | 0 | 2 | 86552085 | 1 | 0 | 14 | 0 | 0 | 0 | 0 | 0 | 0 | 0 | 0 | 0 | 0 | 0 | 0 | 0 | 0 | 0 | 0 | 0 | 0 | 0 | 0 | 0 | 0 |  | 0 | 0 | 6.6166 | 4.84 | 0.47 | 9.66 | 2.3329 | 0 | 0 | 30.04 | 0 | 0 | 30.04 | 0 |  | 0 |  | 0
29 | 86551703 | 86552058 | 85730911 | 1 | 1 | 1081 | 2 | 2.1-3-38 | ТСН-2001.2. Доп. 68. п.1-3-38 (032009) | Краны на автомобильном ходу, грузоподъемность до 16 т | 1368 | 1011 | маш.-ч | маш.-ч | 1 | 0 | -44940208 | 0.57165 | 0 | 2758.65 | 1017.92 | 0 | 0 | 179.17 | 16.93 | 0 | 1 | 14.43 | 56.35 | 1 | 2 | 0 | 1 | 1 | 0 | 0 | 0.37 | *1,03)*1,25)*1,2 | 0 | 2 | 86552083 | 1 | 0 | 15 | 0 | 0 | 0 | 0 | 0 | 0 | 0 | 0 | 0 | 0 | 0 | 0 | 0 | 0 | 0 | 0 | 0 | 0 | 0 | 0 | 0 | 0 |  | 0 | 12.8718 | 0.76029 | 2758.65 | 179.17 | 14.43 | 102.418 | 9.6717 | 0 | 1965.68 | 725.33 | 0 | 1965.68 | 0 | 9999990009 | 0 | чел.-ч. | 16.93
29 | 86551703 | 86552058 | 85700705 | 1 | 1 | 1081 | 3 | 1.1-1-118 | ТСН-2001.1. Доп. 1-42. Р. 1, о. 1, поз. 118 | Вода | 1339 | 1007 | м3 | м3 | 1 | 0 | -1622585150 | 0.227 | 54.79 | 0 | 0 | 0 | 7.07 | 0 | 0 | 0 | 7.75 | 1 | 1 | 1 | 2 | 0 | 1 | 1 | 0 | 0 | 0.227 | *1)*1)*1 | 0 | 2 | 86552086 | 1 | 0 | 16 | 0 | 0 | 0 | 0 | 0 | 0 | 0 | 0 | 0 | 0 | 0 | 0 | 0 | 0 | 0 | 0 | 0 | 0 | 0 | 0 | 0 | 0 |  | 0 | 0 | 0.30191 | 54.79 | 7.07 | 7.75 | 1.6 | 0 | 16.54 | 0 | 0 | 0 | 16.54 | 0 |  | 0 |  | 0
29 | 86551703 | 86552058 | 85707696 | 1 | 1 | 1081 | 3 | 1.1-1-8264 | ТСН-2001.1 Доп. 80, Р. 1, о. 1, поз. 8264 | Дюбель пластиковый, с цилиндрическим бортиком, с оцинкованным шурупом, диаметр 8 мм, длина 80 мм | 1355 | 1010 | 100 шт. | 100 шт. | 100 | 0 | -11502228 | 4.04 | 1525.54 | 0 | 0 | 0 | 154.72 | 0 | 0 | 0 | 9.86 | 1 | 1 | 1 | 2 | 0 | 1 | 1 | 0 | 0 | 4.04 | *1)*1)*1 | 0 | 2 | 86552087 | 1 | 0 | 17 | 0 | 0 | 0 | 0 | 0 | 0 | 0 | 0 | 0 | 0 | 0 | 0 | 0 | 0 | 0 | 0 | 0 | 0 | 0 | 0 | 0 | 0 |  | 0 | 0 | 5.3732 | 1525.54 | 154.72 | 9.86 | 625.07 | 0 | 8197.03 | 0 | 0 | 0 | 8197.03 | 0 |  | 0 |  | 0
29 | 86551703 | 86552058 | 85717107 | 1 | 1 | 1081 | 3 | 1.12-10-26 | ТСН-2001.1 Доп. 67, Р. 12, о. 10, поз. 26 | Кронштейн настенный, охватывающий, с подпружиненным верхним захватом, для крепления радиаторов отопления стальных панельных, типа 21/22/33 | 1354 | 1010 | шт. | шт. | 1 | 0 | 29435478 | 200 | 185.42 | 0 | 0 | 0 | 7.24 | 0 | 0 | 0 | 25.61 | 1 | 1 | 1 | 2 | 0 | 1 | 1 | 0 | 0 | 200 | *1)*1)*1 | 0 | 2 | 86552088 | 1 | 0 | 18 | 0 | 0 | 0 | 0 | 0 | 0 | 0 | 0 | 0 | 0 | 0 | 0 | 0 | 0 | 0 | 0 | 0 | 0 | 0 | 0 | 0 | 0 |  | 0 | 0 | 266 | 185.42 | 7.24 | 25.61 | 1448 | 0 | 49321.72 | 0 | 0 | 0 | 49321.72 | 0 |  | 0 |  | 0
29 | 86551703 | 86552058 | 85710744 | 1 | 1 | 1081 | 3 | 1.7-3-136 | ТСН-2001.1 Доп. 74, Р. 7, о. 3, поз. 136 | Бур с наконечником из твердого сплава, с хвостовиком SDS–plus, диаметр 8 мм, длина 260 мм | 1354 | 1010 | шт. | шт. | 1 | 0 | -246121157 | 0.684 | 54.47 | 0 | 0 | 0 | 6.12 | 0 | 0 | 0 | 8.9 | 1 | 1 | 1 | 2 | 0 | 1 | 1 | 0 | 0 | 0.684 | *1)*1)*1 | 0 | 2 | 86552089 | 1 | 0 | 19 | 0 | 0 | 0 | 0 | 0 | 0 | 0 | 0 | 0 | 0 | 0 | 0 | 0 | 0 | 0 | 0 | 0 | 0 | 0 | 0 | 0 | 0 |  | 0 | 0 | 0.90972 | 54.47 | 6.12 | 8.9 | 4.19 | 0 | 49.55 | 0 | 0 | 0 | 49.55 | 0 |  | 0 |  | 0
29 | 86551703 | 86552058 | 0 | 0 | 1 | 1081 | 3 | КА. п. 1 |  | Сmальной nанельный paguamop PRADO Classic, mun 20, Bыcoma Н = 500 мм, PRADO Classic-20-500-400 | 1354 | 1010 | шт. | шт. | 1 | 0 | 2083950908 | 0.75188 | 3672.88 | 0 | 0 | 0 | 373.26 | 0 | 0 | 0 | 9.84 | 1 | 1 | 1 | 0 | 0 | 0 | 1 | 0 | 0 | 0.75188 |  | 0 | 1 | -1 | 0 | 0 |  | 0 | 0 | 0 | 0 | 0 | 0 | 0 | 0 | 0 | 0 | 0 | 0 | 0 | 0 | 0 | 0 | 0 | 0 | 0 | 0 | 0 | 0 |  | 0 | 0 | 1 | 3672.88 | 373.26 | 9.84 | 280.65 | 0 | 3672.88 | 0 | 0 | 0 | 3672.88 | 0 |  | 0 |  | 0
29 | 86551703 | 86552058 | 0 | 0 | 1 | 1081 | 3 | КА. п. 10 |  | Сmальной nанельный paguamop PRADO Classic, mun 20, Bыcoma Н = 500 мм, PRADO Classic-20-500-1300 | 0 |  |  |  |  | 0 | -823927281 | 4.5113 | 8351.4 | 0 | 0 | 0 | 848.72 | 0 | 0 | 0 | 9.84 | 1 | 1 | 1 | 0 | 0 | 0 | 1 | 0 | 0 | 4.5113 |  | 0 | 1 | -1 | 0 | 0 |  | 0 | 0 | 0 | 0 | 0 | 0 | 0 | 0 | 0 | 0 | 0 | 0 | 0 | 0 | 0 | 0 | 0 | 0 | 0 | 0 | 0 | 0 |  | 0 | 0 | 6 | 8351.4 | 848.72 | 9.84 | 3828.81 | 0 | 50108.4 | 0 | 0 | 0 | 50108.4 | 0 |  | 0 |  | 0
29 | 86551703 | 86552058 | 0 | 0 | 1 | 1081 | 3 | КА. п. 11 |  | Сmальной nанельный paguamop PRADO Classic, mun 20, Bыcoma Н = 500 мм, PRADO Classic-20-500-1400 | 0 |  |  |  |  | 0 | 540672148 | 12.782 | 9414.91 | 0 | 0 | 0 | 956.8 | 0 | 0 | 0 | 9.84 | 1 | 1 | 1 | 0 | 0 | 0 | 1 | 0 | 0 | 12.782 |  | 0 | 1 | -1 | 0 | 0 |  | 0 | 0 | 0 | 0 | 0 | 0 | 0 | 0 | 0 | 0 | 0 | 0 | 0 | 0 | 0 | 0 | 0 | 0 | 0 | 0 | 0 | 0 |  | 0 | 0 | 17 | 9414.91 | 956.8 | 9.84 | 12229.77 | 0 | 160053.47 | 0 | 0 | 0 | 160053.47 | 0 |  | 0 |  | 0
29 | 86551703 | 86552058 | 0 | 0 | 1 | 1081 | 3 | КА. п. 12 |  | Сmальной nанельный paguamop PRADO Classic, mun 20, Bыcoma Н = 500 мм, PRADO Classic-20-500-1500 | 0 |  |  |  |  | 0 | 1679109804 | 1.5038 | 9482.71 | 0 | 0 | 0 | 963.69 | 0 | 0 | 0 | 9.84 | 1 | 1 | 1 | 0 | 0 | 0 | 1 | 0 | 0 | 1.5038 |  | 0 | 1 | -1 | 0 | 0 |  | 0 | 0 | 0 | 0 | 0 | 0 | 0 | 0 | 0 | 0 | 0 | 0 | 0 | 0 | 0 | 0 | 0 | 0 | 0 | 0 | 0 | 0 |  | 0 | 0 | 2 | 9482.71 | 963.69 | 9.84 | 1449.16 | 0 | 18965.42 | 0 | 0 | 0 | 18965.42 | 0 |  | 0 |  | 0
29 | 86551703 | 86552058 | 0 | 0 | 1 | 1081 | 3 | КА. п. 13 |  | Сmальной nанельный paguamop PRADO Classic, mun 20, Bыcoma Н = 500 мм, PRADO Classic-20-500-1600 | 0 |  |  |  |  | 0 | -444911970 | 6.015 | 10541.99 | 0 | 0 | 0 | 1071.34 | 0 | 0 | 0 | 9.84 | 1 | 1 | 1 | 0 | 0 | 0 | 1 | 0 | 0 | 6.015 |  | 0 | 1 | -1 | 0 | 0 |  | 0 | 0 | 0 | 0 | 0 | 0 | 0 | 0 | 0 | 0 | 0 | 0 | 0 | 0 | 0 | 0 | 0 | 0 | 0 | 0 | 0 | 0 |  | 0 | 0 | 8 | 10541.99 | 1071.34 | 9.84 | 6444.15 | 0 | 84335.92 | 0 | 0 | 0 | 84335.92 | 0 |  | 0 |  | 0
29 | 86551703 | 86552058 | 0 | 0 | 1 | 1081 | 3 | КА. п. 2 |  | Сmальной nанельный paguamop PRADO Classic, mun 20, Bыcoma Н = 500 мм, PRADO Classic-20-500-500 | 0 |  |  |  |  | 0 | -401967197 | 6.7669 | 4250.58 | 0 | 0 | 0 | 431.97 | 0 | 0 | 0 | 9.84 | 1 | 1 | 1 | 0 | 0 | 0 | 1 | 0 | 0 | 6.7669 |  | 0 | 1 | -1 | 0 | 0 |  | 0 | 0 | 0 | 0 | 0 | 0 | 0 | 0 | 0 | 0 | 0 | 0 | 0 | 0 | 0 | 0 | 0 | 0 | 0 | 0 | 0 | 0 |  | 0 | 0 | 9 | 4250.58 | 431.97 | 9.84 | 2923.11 | 0 | 38255.22 | 0 | 0 | 0 | 38255.22 | 0 |  | 0 |  | 0
29 | 86551703 | 86552058 | 0 | 0 | 1 | 1081 | 3 | КА. п. 3 |  | Сmальной nанельный paguamop PRADO Classic, mun 20, Bыcoma Н = 500 мм, PRADO Classic-20-500-600 | 0 |  |  |  |  | 0 | 1290624388 | 8.2707 | 4863.42 | 0 | 0 | 0 | 494.25 | 0 | 0 | 0 | 9.84 | 1 | 1 | 1 | 0 | 0 | 0 | 1 | 0 | 0 | 8.2707 |  | 0 | 1 | -1 | 0 | 0 |  | 0 | 0 | 0 | 0 | 0 | 0 | 0 | 0 | 0 | 0 | 0 | 0 | 0 | 0 | 0 | 0 | 0 | 0 | 0 | 0 | 0 | 0 |  | 0 | 0 | 11 | 4863.42 | 494.25 | 9.84 | 4087.78 | 0 | 53497.62 | 0 | 0 | 0 | 53497.62 | 0 |  | 0 |  | 0
29 | 86551703 | 86552058 | 0 | 0 | 1 | 1081 | 3 | КА. п. 4 |  | Сmальной nанельный paguamop PRADO Classic, mun 20, Bыcoma Н = 500 мм, PRADO Classic-20-500-700 | 0 |  |  |  |  | 0 | 752976982 | 9.7744 | 5369.2 | 0 | 0 | 0 | 545.65 | 0 | 0 | 0 | 9.84 | 1 | 1 | 1 | 0 | 0 | 0 | 1 | 0 | 0 | 9.7744 |  | 0 | 1 | -1 | 0 | 0 |  | 0 | 0 | 0 | 0 | 0 | 0 | 0 | 0 | 0 | 0 | 0 | 0 | 0 | 0 | 0 | 0 | 0 | 0 | 0 | 0 | 0 | 0 |  | 0 | 0 | 13 | 5369.2 | 545.65 | 9.84 | 5333.42 | 0 | 69799.6 | 0 | 0 | 0 | 69799.6 | 0 |  | 0 |  | 0
29 | 86551703 | 86552058 | 0 | 0 | 1 | 1081 | 3 | КА. п. 5 |  | Сmальной nанельный paguamop PRADO Classic, mun 20, Bыcoma Н = 500 мм, PRADO Classic-20-500-800 | 0 |  |  |  |  | 0 | 566747535 | 17.2932 | 5918.46 | 0 | 0 | 0 | 601.47 | 0 | 0 | 0 | 9.84 | 1 | 1 | 1 | 0 | 0 | 0 | 1 | 0 | 0 | 17.2932 |  | 0 | 1 | -1 | 0 | 0 |  | 0 | 0 | 0 | 0 | 0 | 0 | 0 | 0 | 0 | 0 | 0 | 0 | 0 | 0 | 0 | 0 | 0 | 0 | 0 | 0 | 0 | 0 |  | 0 | 0 | 23 | 5918.46 | 601.47 | 9.84 | 10401.36 | 0 | 136124.58 | 0 | 0 | 0 | 136124.58 | 0 |  | 0 |  | 0
29 | 86551703 | 86552058 | 0 | 0 | 1 | 1081 | 3 | КА. п. 6 |  | Сmальной nанельный paguamop PRADO Classic, mun 20, Bыcoma Н = 500 мм, PRADO Classic-20-500-900 | 0 |  |  |  |  | 0 | 1036536234 | 1.5038 | 6495.38 | 0 | 0 | 0 | 660.1 | 0 | 0 | 0 | 9.84 | 1 | 1 | 1 | 0 | 0 | 0 | 1 | 0 | 0 | 1.5038 |  | 0 | 1 | -1 | 0 | 0 |  | 0 | 0 | 0 | 0 | 0 | 0 | 0 | 0 | 0 | 0 | 0 | 0 | 0 | 0 | 0 | 0 | 0 | 0 | 0 | 0 | 0 | 0 |  | 0 | 0 | 2 | 6495.38 | 660.1 | 9.84 | 992.63 | 0 | 12990.76 | 0 | 0 | 0 | 12990.76 | 0 |  | 0 |  | 0
29 | 86551703 | 86552058 | 0 | 0 | 1 | 1081 | 3 | КА. п. 7 |  | Сmальной nанельный paguamop PRADO Classic, mun 20, Bыcoma Н = 500 мм, PRADO Classic-20-500-1000 | 0 |  |  |  |  | 0 | -1830095872 | 7.5188 | 7144.23 | 0 | 0 | 0 | 726.04 | 0 | 0 | 0 | 9.84 | 1 | 1 | 1 | 0 | 0 | 0 | 1 | 0 | 0 | 7.5188 |  | 0 | 1 | -1 | 0 | 0 |  | 0 | 0 | 0 | 0 | 0 | 0 | 0 | 0 | 0 | 0 | 0 | 0 | 0 | 0 | 0 | 0 | 0 | 0 | 0 | 0 | 0 | 0 |  | 0 | 0 | 10 | 7144.23 | 726.04 | 9.84 | 5458.95 | 0 | 71442.3 | 0 | 0 | 0 | 71442.3 | 0 |  | 0 |  | 0
29 | 86551703 | 86552058 | 0 | 0 | 1 | 1081 | 3 | КА. п. 8 |  | Сmальной nанельный paguamop PRADO Classic, mun 20, Bыcoma Н = 500 мм, PRADO Classic-20-500-1100 | 0 |  |  |  |  | 0 | -1794134594 | 9.7744 | 7693.5 | 0 | 0 | 0 | 781.86 | 0 | 0 | 0 | 9.84 | 1 | 1 | 1 | 0 | 0 | 0 | 1 | 0 | 0 | 9.7744 |  | 0 | 1 | -1 | 0 | 0 |  | 0 | 0 | 0 | 0 | 0 | 0 | 0 | 0 | 0 | 0 | 0 | 0 | 0 | 0 | 0 | 0 | 0 | 0 | 0 | 0 | 0 | 0 |  | 0 | 0 | 13 | 7693.5 | 781.86 | 9.84 | 7642.24 | 0 | 100015.5 | 0 | 0 | 0 | 100015.5 | 0 |  | 0 |  | 0
29 | 86551703 | 86552058 | 0 | 0 | 1 | 1081 | 3 | КА. п. 9 |  | Сmальной nанельный paguamop PRADO Classic, mun 20, Bыcoma Н = 500 мм, PRADO Classic-20-500-1200 | 0 |  |  |  |  | 0 | 708020071 | 13.5338 | 8244.44 | 0 | 0 | 0 | 837.85 | 0 | 0 | 0 | 9.84 | 1 | 1 | 1 | 0 | 0 | 0 | 1 | 0 | 0 | 13.5338 |  | 0 | 1 | -1 | 0 | 0 |  | 0 | 0 | 0 | 0 | 0 | 0 | 0 | 0 | 0 | 0 | 0 | 0 | 0 | 0 | 0 | 0 | 0 | 0 | 0 | 0 | 0 | 0 |  | 0 | 0 | 18 | 8244.44 | 837.85 | 9.84 | 11339.32 | 0 | 148399.92 | 0 | 0 | 0 | 148399.92 | 0 |  | 0 |  | 0
56 | 86551701 | 86552104 | 85665773 | 1081 | 1 | 1081 | 1 | 9999990008 |  | Трудозатраты рабочих | 1191 | 1013 | чел.-ч. | чел.-ч. | 1 | 0 | 476480486 | 138.6576 | 0 | 0 | 0 | 0 | 0 | 0 | 0 | 0 | 1 | 1 | 1 | 1 | -2 | 0 | 1 | 1 | 0 | 0 | 97.55 | *1,03)*1,15)*1,2 | 1 | 2 | 86552116 | 1 | 0 | 21 | 0 | 0 | 0 | 0 | 0 | 0 | 0 | 0 | 0 | 0 | 0 | 0 | 0 | 0 | 0 | 0 | 0 | 0 | 0 | 0 | 0 | 0 | 0 | 2.7732 | 0 | 2.7732 | 0 | 0 | 1 | 0 | 0 | 0 | 0 | 0 | 0 | 0 | 0 |  | 0 |  | 0
56 | 86551701 | 86552104 | 85731677 | 1 | 1 | 1081 | 2 | 2.1-18-7 | ТСН-2001.2. Доп. 68. п.1-18-7 (183001) | Автомобили грузовые бортовые, грузоподъемность до 5 т | 1368 | 1011 | маш.-ч | маш.-ч | 1 | 0 | 874612079 | 0.8652 | 0 | 88.67 | 13.47 | 0 | 0 | 83.1 | 12.62 | 0 | 1 | 1 | 1 | 1 | -2 | 0 | 1 | 1 | 0 | 0 | 0.56 | *1,03)*1,25)*1,2 | 0 | 2 | 86552117 | 1 | 0 | 22 | 0 | 0 | 0 | 0 | 0 | 0 | 0 | 0 | 0 | 0 | 0 | 0 | 0 | 0 | 0 | 0 | 0 | 0 | 0 | 0 | 0 | 0 |  | 0 | 0.21838 | 0.017304 | 88.67 | 83.1 | 1 | 71.9043 | 10.9231 | 0 | 1.44 | 0.22 | 0 | 1.44 | 0 | 9999990009 | 0 | чел.-ч. | 12.62
56 | 86551701 | 86552104 | 85731731 | 1 | 1 | 1081 | 2 | 2.1-30-10 | ТСН-2001.2. Доп. 68. п.1-30-10 (304101) | Перфораторы, мощность до 800 Вт | 1368 | 1011 | маш.-ч | маш.-ч | 1 | 0 | -1895752648 | 2.8737 | 0 | 0.82 | 0 | 0 | 0 | 0.77 | 0 | 0 | 1 | 1 | 1 | 1 | -2 | 0 | 1 | 1 | 0 | 0 | 1.86 | *1,03)*1,25)*1,2 | 0 | 2 | 86552119 | 1 | 0 | 23 | 0 | 0 | 0 | 0 | 0 | 0 | 0 | 0 | 0 | 0 | 0 | 0 | 0 | 0 | 0 | 0 | 0 | 0 | 0 | 0 | 0 | 0 |  | 0 | 0 | 0.057474 | 0.82 | 0.77 | 1 | 2.2094 | 0 | 0 | 0.04 | 0 | 0 | 0.04 | 0 |  | 0 |  | 0
56 | 86551701 | 86552104 | 85731764 | 1 | 1 | 1081 | 2 | 2.1-30-56 | ТСН-2001.2. Доп. 68. п.1-30-56 (309101) | Шуруповерты | 1368 | 1011 | маш.-ч | маш.-ч | 1 | 0 | -643591644 | 7.4623 | 0 | 0.5 | 0 | 0 | 0 | 0.47 | 0 | 0 | 1 | 1 | 1 | 1 | -2 | 0 | 1 | 1 | 0 | 0 | 4.83 | *1,03)*1,25)*1,2 | 0 | 2 | 86552120 | 1 | 0 | 24 | 0 | 0 | 0 | 0 | 0 | 0 | 0 | 0 | 0 | 0 | 0 | 0 | 0 | 0 | 0 | 0 | 0 | 0 | 0 | 0 | 0 | 0 |  | 0 | 0 | 0.14925 | 0.5 | 0.47 | 1 | 3.5072 | 0 | 0 | 0.07 | 0 | 0 | 0.07 | 0 |  | 0 |  | 0
56 | 86551701 | 86552104 | 85730911 | 1 | 1 | 1081 | 2 | 2.1-3-38 | ТСН-2001.2. Доп. 68. п.1-3-38 (032009) | Краны на автомобильном ходу, грузоподъемность до 16 т | 1368 | 1011 | маш.-ч | маш.-ч | 1 | 0 | -44940208 | 1.0043 | 0 | 191.17 | 18.06 | 0 | 0 | 179.17 | 16.93 | 0 | 1 | 1 | 1 | 1 | -2 | 0 | 1 | 1 | 0 | 0 | 0.65 | *1,03)*1,25)*1,2 | 0 | 2 | 86552118 | 1 | 0 | 25 | 0 | 0 | 0 | 0 | 0 | 0 | 0 | 0 | 0 | 0 | 0 | 0 | 0 | 0 | 0 | 0 | 0 | 0 | 0 | 0 | 0 | 0 |  | 0 | 0.34004 | 0.020085 | 191.17 | 179.17 | 1 | 179.9307 | 16.995 | 0 | 3.6 | 0.34 | 0 | 3.6 | 0 | 9999990009 | 0 | чел.-ч. | 16.93
56 | 86551701 | 86552104 | 85700705 | 1 | 1 | 1081 | 3 | 1.1-1-118 | ТСН-2001.1. Доп. 1-42. Р. 1, о. 1, поз. 118 | Вода | 1339 | 1007 | м3 | м3 | 1 | 0 | -1622585150 | 0.448 | 7.07 | 0 | 0 | 0 | 7.07 | 0 | 0 | 0 | 1 | 1 | 1 | 1 | -2 | 0 | 1 | 1 | 0 | 0 | 0.448 | *1)*1)*1 | 0 | 2 | 86552121 | 1 | 0 | 26 | 0 | 0 | 0 | 0 | 0 | 0 | 0 | 0 | 0 | 0 | 0 | 0 | 0 | 0 | 0 | 0 | 0 | 0 | 0 | 0 | 0 | 0 |  | 0 | 0 | 0.00896 | 7.07 | 7.07 | 1 | 3.17 | 0 | 0.06 | 0 | 0 | 0 | 0.06 | 0 |  | 0 |  | 0
56 | 86551701 | 86552104 | 85707696 | 1 | 1 | 1081 | 3 | 1.1-1-8264 | ТСН-2001.1 Доп. 80, Р. 1, о. 1, поз. 8264 | Дюбель пластиковый, с цилиндрическим бортиком, с оцинкованным шурупом, диаметр 8 мм, длина 80 мм | 1355 | 1010 | 100 шт. | 100 шт. | 100 | 0 | -11502228 | 6.06 | 154.72 | 0 | 0 | 0 | 154.72 | 0 | 0 | 0 | 1 | 1 | 1 | 1 | -2 | 0 | 1 | 1 | 0 | 0 | 6.06 | *1)*1)*1 | 0 | 2 | 86552122 | 1 | 0 | 27 | 0 | 0 | 0 | 0 | 0 | 0 | 0 | 0 | 0 | 0 | 0 | 0 | 0 | 0 | 0 | 0 | 0 | 0 | 0 | 0 | 0 | 0 |  | 0 | 0 | 0.1212 | 154.72 | 154.72 | 1 | 937.6 | 0 | 18.75 | 0 | 0 | 0 | 18.75 | 0 |  | 0 |  | 0
56 | 86551701 | 86552104 | 85717107 | 1 | 1 | 1081 | 3 | 1.12-10-26 | ТСН-2001.1 Доп. 67, Р. 12, о. 10, поз. 26 | Кронштейн настенный, охватывающий, с подпружиненным верхним захватом, для крепления радиаторов отопления стальных панельных, типа 21/22/33 | 1354 | 1010 | шт. | шт. | 1 | 0 | 29435478 | 300 | 7.24 | 0 | 0 | 0 | 7.24 | 0 | 0 | 0 | 1 | 1 | 1 | 1 | -2 | 0 | 1 | 1 | 0 | 0 | 300 | *1)*1)*1 | 0 | 2 | 86552123 | 1 | 0 | 28 | 0 | 0 | 0 | 0 | 0 | 0 | 0 | 0 | 0 | 0 | 0 | 0 | 0 | 0 | 0 | 0 | 0 | 0 | 0 | 0 | 0 | 0 |  | 0 | 0 | 6 | 7.24 | 7.24 | 1 | 2172 | 0 | 43.44 | 0 | 0 | 0 | 43.44 | 0 |  | 0 |  | 0
56 | 86551701 | 86552104 | 85710744 | 1 | 1 | 1081 | 3 | 1.7-3-136 | ТСН-2001.1 Доп. 74, Р. 7, о. 3, поз. 136 | Бур с наконечником из твердого сплава, с хвостовиком SDS–plus, диаметр 8 мм, длина 260 мм | 1354 | 1010 | шт. | шт. | 1 | 0 | -246121157 | 1.026 | 6.12 | 0 | 0 | 0 | 6.12 | 0 | 0 | 0 | 1 | 1 | 1 | 1 | -2 | 0 | 1 | 1 | 0 | 0 | 1.026 | *1)*1)*1 | 0 | 2 | 86552124 | 1 | 0 | 29 | 0 | 0 | 0 | 0 | 0 | 0 | 0 | 0 | 0 | 0 | 0 | 0 | 0 | 0 | 0 | 0 | 0 | 0 | 0 | 0 | 0 | 0 |  | 0 | 0 | 0.02052 | 6.12 | 6.12 | 1 | 6.28 | 0 | 0.13 | 0 | 0 | 0 | 0.13 | 0 |  | 0 |  | 0
56 | 86551701 | 86552104 | 0 | 0 | 1 | 1081 | 3 | КА. п. 14 |  | Сmальной nанельный paguamop PRADO Classic, mun 20, Bыcoma Н = 500 мм, PRADO Classic-20-500-1900 | 1354 | 1010 | шт. | шт. | 1 | 0 | -965078020 | 50 | 1190.46 | 0 | 0 | 0 | 1190.46 | 0 | 0 | 0 | 1 | 1 | 1 | 1 | 0 | 0 | 0 | 1 | 0 | 0 | 50 |  | 0 | 1 | -1 | 0 | 0 |  | 0 | 0 | 0 | 0 | 0 | 0 | 0 | 0 | 0 | 0 | 0 | 0 | 0 | 0 | 0 | 0 | 0 | 0 | 0 | 0 | 0 | 0 |  | 0 | 0 | 1 | 1190.46 | 1190.46 | 1 | 59523 | 0 | 1190.46 | 0 | 0 | 0 | 1190.46 | 0 |  | 0 |  | 0
56 | 86551701 | 86552104 | 0 | 0 | 1 | 1081 | 3 | КА. п. 15 |  | Сmальной nанельный paguamop PRADO Classic, mun 20, Bыcoma Н = 500 мм, PRADO Classic-20-500-2000 | 1354 | 1010 | шт. | шт. | 1 | 0 | 1104844905 | 50 | 1322.07 | 0 | 0 | 0 | 1322.07 | 0 | 0 | 0 | 1 | 1 | 1 | 1 | 0 | 0 | 0 | 1 | 0 | 0 | 50 |  | 0 | 1 | -1 | 0 | 0 |  | 0 | 0 | 0 | 0 | 0 | 0 | 0 | 0 | 0 | 0 | 0 | 0 | 0 | 0 | 0 | 0 | 0 | 0 | 0 | 0 | 0 | 0 |  | 0 | 0 | 1 | 1322.07 | 1322.07 | 1 | 66103.5 | 0 | 1322.07 | 0 | 0 | 0 | 1322.07 | 0 |  | 0 |  | 0
57 | 86551703 | 86552104 | 85665773 | 1081 | 1 | 1081 | 1 | 9999990008 |  | Трудозатраты рабочих | 1191 | 1013 | чел.-ч. | чел.-ч. | 1 | 0 | 476480486 | 138.6576 | 0 | 0 | 0 | 0 | 0 | 0 | 0 | 0 | 1 | 1 | 1 | 1 | 5 | 0 | 1 | 1 | 0 | 0 | 97.55 | *1,03)*1,15)*1,2 | 1 | 2 | 86552116 | 1 | 0 | 31 | 0 | 0 | 0 | 0 | 0 | 0 | 0 | 0 | 0 | 0 | 0 | 0 | 0 | 0 | 0 | 0 | 0 | 0 | 0 | 0 | 0 | 0 | 0 | 2.7732 | 0 | 2.7732 | 0 | 0 | 1 | 0 | 0 | 0 | 0 | 0 | 0 | 0 | 0 |  | 0 |  | 0
57 | 86551703 | 86552104 | 85731677 | 1 | 1 | 1081 | 2 | 2.1-18-7 | ТСН-2001.2. Доп. 68. п.1-18-7 (183001) | Автомобили грузовые бортовые, грузоподъемность до 5 т | 1368 | 1011 | маш.-ч | маш.-ч | 1 | 0 | 874612079 | 0.8652 | 0 | 1513.56 | 758.78 | 0 | 0 | 83.1 | 12.62 | 0 | 1 | 17.07 | 56.35 | 1 | 2 | 0 | 1 | 1 | 0 | 0 | 0.56 | *1,03)*1,25)*1,2 | 0 | 2 | 86552117 | 1 | 0 | 32 | 0 | 0 | 0 | 0 | 0 | 0 | 0 | 0 | 0 | 0 | 0 | 0 | 0 | 0 | 0 | 0 | 0 | 0 | 0 | 0 | 0 | 0 |  | 0 | 0.21838 | 0.017304 | 1513.56 | 83.1 | 17.07 | 71.9043 | 10.9231 | 0 | 24.55 | 12.31 | 0 | 24.55 | 0 | 9999990009 | 0 | чел.-ч. | 12.62
57 | 86551703 | 86552104 | 85731731 | 1 | 1 | 1081 | 2 | 2.1-30-10 | ТСН-2001.2. Доп. 68. п.1-30-10 (304101) | Перфораторы, мощность до 800 Вт | 1368 | 1011 | маш.-ч | маш.-ч | 1 | 0 | -1895752648 | 2.8737 | 0 | 7.85 | 0 | 0 | 0 | 0.77 | 0 | 0 | 1 | 9.56 | 1 | 1 | 2 | 0 | 1 | 1 | 0 | 0 | 1.86 | *1,03)*1,25)*1,2 | 0 | 2 | 86552119 | 1 | 0 | 33 | 0 | 0 | 0 | 0 | 0 | 0 | 0 | 0 | 0 | 0 | 0 | 0 | 0 | 0 | 0 | 0 | 0 | 0 | 0 | 0 | 0 | 0 |  | 0 | 0 | 0.057474 | 7.85 | 0.77 | 9.56 | 2.2094 | 0 | 0 | 0.42 | 0 | 0 | 0.42 | 0 |  | 0 |  | 0
57 | 86551703 | 86552104 | 85731764 | 1 | 1 | 1081 | 2 | 2.1-30-56 | ТСН-2001.2. Доп. 68. п.1-30-56 (309101) | Шуруповерты | 1368 | 1011 | маш.-ч | маш.-ч | 1 | 0 | -643591644 | 7.4623 | 0 | 4.84 | 0 | 0 | 0 | 0.47 | 0 | 0 | 1 | 9.66 | 1 | 1 | 2 | 0 | 1 | 1 | 0 | 0 | 4.83 | *1,03)*1,25)*1,2 | 0 | 2 | 86552120 | 1 | 0 | 34 | 0 | 0 | 0 | 0 | 0 | 0 | 0 | 0 | 0 | 0 | 0 | 0 | 0 | 0 | 0 | 0 | 0 | 0 | 0 | 0 | 0 | 0 |  | 0 | 0 | 0.14925 | 4.84 | 0.47 | 9.66 | 3.5072 | 0 | 0 | 0.68 | 0 | 0 | 0.68 | 0 |  | 0 |  | 0
57 | 86551703 | 86552104 | 85730911 | 1 | 1 | 1081 | 2 | 2.1-3-38 | ТСН-2001.2. Доп. 68. п.1-3-38 (032009) | Краны на автомобильном ходу, грузоподъемность до 16 т | 1368 | 1011 | маш.-ч | маш.-ч | 1 | 0 | -44940208 | 1.0043 | 0 | 2758.65 | 1017.92 | 0 | 0 | 179.17 | 16.93 | 0 | 1 | 14.43 | 56.35 | 1 | 2 | 0 | 1 | 1 | 0 | 0 | 0.65 | *1,03)*1,25)*1,2 | 0 | 2 | 86552118 | 1 | 0 | 35 | 0 | 0 | 0 | 0 | 0 | 0 | 0 | 0 | 0 | 0 | 0 | 0 | 0 | 0 | 0 | 0 | 0 | 0 | 0 | 0 | 0 | 0 |  | 0 | 0.34004 | 0.020085 | 2758.65 | 179.17 | 14.43 | 179.9307 | 16.995 | 0 | 51.93 | 19.16 | 0 | 51.93 | 0 | 9999990009 | 0 | чел.-ч. | 16.93
57 | 86551703 | 86552104 | 85700705 | 1 | 1 | 1081 | 3 | 1.1-1-118 | ТСН-2001.1. Доп. 1-42. Р. 1, о. 1, поз. 118 | Вода | 1339 | 1007 | м3 | м3 | 1 | 0 | -1622585150 | 0.448 | 54.79 | 0 | 0 | 0 | 7.07 | 0 | 0 | 0 | 7.75 | 1 | 1 | 1 | 2 | 0 | 1 | 1 | 0 | 0 | 0.448 | *1)*1)*1 | 0 | 2 | 86552121 | 1 | 0 | 36 | 0 | 0 | 0 | 0 | 0 | 0 | 0 | 0 | 0 | 0 | 0 | 0 | 0 | 0 | 0 | 0 | 0 | 0 | 0 | 0 | 0 | 0 |  | 0 | 0 | 0.00896 | 54.79 | 7.07 | 7.75 | 3.17 | 0 | 0.49 | 0 | 0 | 0 | 0.49 | 0 |  | 0 |  | 0
57 | 86551703 | 86552104 | 85707696 | 1 | 1 | 1081 | 3 | 1.1-1-8264 | ТСН-2001.1 Доп. 80, Р. 1, о. 1, поз. 8264 | Дюбель пластиковый, с цилиндрическим бортиком, с оцинкованным шурупом, диаметр 8 мм, длина 80 мм | 1355 | 1010 | 100 шт. | 100 шт. | 100 | 0 | -11502228 | 6.06 | 1525.54 | 0 | 0 | 0 | 154.72 | 0 | 0 | 0 | 9.86 | 1 | 1 | 1 | 2 | 0 | 1 | 1 | 0 | 0 | 6.06 | *1)*1)*1 | 0 | 2 | 86552122 | 1 | 0 | 37 | 0 | 0 | 0 | 0 | 0 | 0 | 0 | 0 | 0 | 0 | 0 | 0 | 0 | 0 | 0 | 0 | 0 | 0 | 0 | 0 | 0 | 0 |  | 0 | 0 | 0.1212 | 1525.54 | 154.72 | 9.86 | 937.6 | 0 | 184.9 | 0 | 0 | 0 | 184.9 | 0 |  | 0 |  | 0
57 | 86551703 | 86552104 | 85717107 | 1 | 1 | 1081 | 3 | 1.12-10-26 | ТСН-2001.1 Доп. 67, Р. 12, о. 10, поз. 26 | Кронштейн настенный, охватывающий, с подпружиненным верхним захватом, для крепления радиаторов отопления стальных панельных, типа 21/22/33 | 1354 | 1010 | шт. | шт. | 1 | 0 | 29435478 | 300 | 185.42 | 0 | 0 | 0 | 7.24 | 0 | 0 | 0 | 25.61 | 1 | 1 | 1 | 2 | 0 | 1 | 1 | 0 | 0 | 300 | *1)*1)*1 | 0 | 2 | 86552123 | 1 | 0 | 38 | 0 | 0 | 0 | 0 | 0 | 0 | 0 | 0 | 0 | 0 | 0 | 0 | 0 | 0 | 0 | 0 | 0 | 0 | 0 | 0 | 0 | 0 |  | 0 | 0 | 6 | 185.42 | 7.24 | 25.61 | 2172 | 0 | 1112.52 | 0 | 0 | 0 | 1112.52 | 0 |  | 0 |  | 0
57 | 86551703 | 86552104 | 85710744 | 1 | 1 | 1081 | 3 | 1.7-3-136 | ТСН-2001.1 Доп. 74, Р. 7, о. 3, поз. 136 | Бур с наконечником из твердого сплава, с хвостовиком SDS–plus, диаметр 8 мм, длина 260 мм | 1354 | 1010 | шт. | шт. | 1 | 0 | -246121157 | 1.026 | 54.47 | 0 | 0 | 0 | 6.12 | 0 | 0 | 0 | 8.9 | 1 | 1 | 1 | 2 | 0 | 1 | 1 | 0 | 0 | 1.026 | *1)*1)*1 | 0 | 2 | 86552124 | 1 | 0 | 39 | 0 | 0 | 0 | 0 | 0 | 0 | 0 | 0 | 0 | 0 | 0 | 0 | 0 | 0 | 0 | 0 | 0 | 0 | 0 | 0 | 0 | 0 |  | 0 | 0 | 0.02052 | 54.47 | 6.12 | 8.9 | 6.28 | 0 | 1.12 | 0 | 0 | 0 | 1.12 | 0 |  | 0 |  | 0
57 | 86551703 | 86552104 | 0 | 0 | 1 | 1081 | 3 | КА. п. 14 |  | Сmальной nанельный paguamop PRADO Classic, mun 20, Bыcoma Н = 500 мм, PRADO Classic-20-500-1900 | 1354 | 1010 | шт. | шт. | 1 | 0 | -965078020 | 50 | 11714.13 | 0 | 0 | 0 | 1190.46 | 0 | 0 | 0 | 9.84 | 1 | 1 | 1 | 0 | 0 | 0 | 1 | 0 | 0 | 50 |  | 0 | 1 | -1 | 0 | 0 |  | 0 | 0 | 0 | 0 | 0 | 0 | 0 | 0 | 0 | 0 | 0 | 0 | 0 | 0 | 0 | 0 | 0 | 0 | 0 | 0 | 0 | 0 |  | 0 | 0 | 1 | 11714.13 | 1190.46 | 9.84 | 59523 | 0 | 11714.13 | 0 | 0 | 0 | 11714.13 | 0 |  | 0 |  | 0
57 | 86551703 | 86552104 | 0 | 0 | 1 | 1081 | 3 | КА. п. 15 |  | Сmальной nанельный paguamop PRADO Classic, mun 20, Bыcoma Н = 500 мм, PRADO Classic-20-500-2000 | 1354 | 1010 | шт. | шт. | 1 | 0 | 1104844905 | 50 | 13009.17 | 0 | 0 | 0 | 1322.07 | 0 | 0 | 0 | 9.84 | 1 | 1 | 1 | 0 | 0 | 0 | 1 | 0 | 0 | 50 |  | 0 | 1 | -1 | 0 | 0 |  | 0 | 0 | 0 | 0 | 0 | 0 | 0 | 0 | 0 | 0 | 0 | 0 | 0 | 0 | 0 | 0 | 0 | 0 | 0 | 0 | 0 | 0 |  | 0 | 0 | 1 | 13009.17 | 1322.07 | 9.84 | 66103.5 | 0 | 13009.17 | 0 | 0 | 0 | 13009.17 | 0 |  | 0 |  | 0
62 | 86551701 | 86552128 | 85665773 | 1081 | 1 | 1081 | 1 | 9999990008 |  | Трудозатраты рабочих | 1191 | 1013 | чел.-ч. | чел.-ч. | 1 | 0 | 476480486 | 106.1786 | 0 | 0 | 0 | 0 | 0 | 0 | 0 | 0 | 1 | 1 | 1 | 1 | -2 | 0 | 1 | 1 | 0 | 0 | 74.7 | *1,03)*1,15)*1,2 | 1 | 2 | 86552150 | 1 | 0 | 41 | 0 | 0 | 0 | 0 | 0 | 0 | 0 | 0 | 0 | 0 | 0 | 0 | 0 | 0 | 0 | 0 | 0 | 0 | 0 | 0 | 0 | 0 | 0 | 161.3914 | 0 | 161.3914 | 0 | 0 | 1 | 0 | 0 | 0 | 0 | 0 | 0 | 0 | 0 |  | 0 |  | 0
62 | 86551701 | 86552128 | 85731677 | 1 | 1 | 1081 | 2 | 2.1-18-7 | ТСН-2001.2. Доп. 68. п.1-18-7 (183001) | Автомобили грузовые бортовые, грузоподъемность до 5 т | 1368 | 1011 | маш.-ч | маш.-ч | 1 | 0 | 874612079 | 0.4944 | 0 | 88.67 | 13.47 | 0 | 0 | 83.1 | 12.62 | 0 | 1 | 1 | 1 | 1 | -2 | 0 | 1 | 1 | 0 | 0 | 0.32 | *1,03)*1,25)*1,2 | 0 | 2 | 86552151 | 1 | 0 | 42 | 0 | 0 | 0 | 0 | 0 | 0 | 0 | 0 | 0 | 0 | 0 | 0 | 0 | 0 | 0 | 0 | 0 | 0 | 0 | 0 | 0 | 0 |  | 0 | 9.4838 | 0.75149 | 88.67 | 83.1 | 1 | 41.0816 | 6.2418 | 0 | 62.45 | 9.48 | 0 | 62.45 | 0 | 9999990009 | 0 | чел.-ч. | 12.62
62 | 86551701 | 86552128 | 85731731 | 1 | 1 | 1081 | 2 | 2.1-30-10 | ТСН-2001.2. Доп. 68. п.1-30-10 (304101) | Перфораторы, мощность до 800 Вт | 1368 | 1011 | маш.-ч | маш.-ч | 1 | 0 | -1895752648 | 1.9158 | 0 | 0.82 | 0 | 0 | 0 | 0.77 | 0 | 0 | 1 | 1 | 1 | 1 | -2 | 0 | 1 | 1 | 0 | 0 | 1.24 | *1,03)*1,25)*1,2 | 0 | 2 | 86552153 | 1 | 0 | 43 | 0 | 0 | 0 | 0 | 0 | 0 | 0 | 0 | 0 | 0 | 0 | 0 | 0 | 0 | 0 | 0 | 0 | 0 | 0 | 0 | 0 | 0 |  | 0 | 0 | 2.912 | 0.82 | 0.77 | 1 | 1.4678 | 0 | 0 | 2.24 | 0 | 0 | 2.24 | 0 |  | 0 |  | 0
62 | 86551701 | 86552128 | 85731764 | 1 | 1 | 1081 | 2 | 2.1-30-56 | ТСН-2001.2. Доп. 68. п.1-30-56 (309101) | Шуруповерты | 1368 | 1011 | маш.-ч | маш.-ч | 1 | 0 | -643591644 | 4.9749 | 0 | 0.5 | 0 | 0 | 0 | 0.47 | 0 | 0 | 1 | 1 | 1 | 1 | -2 | 0 | 1 | 1 | 0 | 0 | 3.22 | *1,03)*1,25)*1,2 | 0 | 2 | 86552154 | 1 | 0 | 44 | 0 | 0 | 0 | 0 | 0 | 0 | 0 | 0 | 0 | 0 | 0 | 0 | 0 | 0 | 0 | 0 | 0 | 0 | 0 | 0 | 0 | 0 |  | 0 | 0 | 7.5618 | 0.5 | 0.47 | 1 | 2.3329 | 0 | 0 | 3.55 | 0 | 0 | 3.55 | 0 |  | 0 |  | 0
62 | 86551701 | 86552128 | 85730911 | 1 | 1 | 1081 | 2 | 2.1-3-38 | ТСН-2001.2. Доп. 68. п.1-3-38 (032009) | Краны на автомобильном ходу, грузоподъемность до 16 т | 1368 | 1011 | маш.-ч | маш.-ч | 1 | 0 | -44940208 | 0.57165 | 0 | 191.17 | 18.06 | 0 | 0 | 179.17 | 16.93 | 0 | 1 | 1 | 1 | 1 | -2 | 0 | 1 | 1 | 0 | 0 | 0.37 | *1,03)*1,25)*1,2 | 0 | 2 | 86552152 | 1 | 0 | 45 | 0 | 0 | 0 | 0 | 0 | 0 | 0 | 0 | 0 | 0 | 0 | 0 | 0 | 0 | 0 | 0 | 0 | 0 | 0 | 0 | 0 | 0 |  | 0 | 14.7106 | 0.86891 | 191.17 | 179.17 | 1 | 102.418 | 9.6717 | 0 | 155.68 | 14.71 | 0 | 155.68 | 0 | 9999990009 | 0 | чел.-ч. | 16.93
62 | 86551701 | 86552128 | 85700705 | 1 | 1 | 1081 | 3 | 1.1-1-118 | ТСН-2001.1. Доп. 1-42. Р. 1, о. 1, поз. 118 | Вода | 1339 | 1007 | м3 | м3 | 1 | 0 | -1622585150 | 0.227 | 7.07 | 0 | 0 | 0 | 7.07 | 0 | 0 | 0 | 1 | 1 | 1 | 1 | -2 | 0 | 1 | 1 | 0 | 0 | 0.227 | *1)*1)*1 | 0 | 2 | 86552155 | 1 | 0 | 46 | 0 | 0 | 0 | 0 | 0 | 0 | 0 | 0 | 0 | 0 | 0 | 0 | 0 | 0 | 0 | 0 | 0 | 0 | 0 | 0 | 0 | 0 |  | 0 | 0 | 0.34504 | 7.07 | 7.07 | 1 | 1.6 | 0 | 2.44 | 0 | 0 | 0 | 2.44 | 0 |  | 0 |  | 0
62 | 86551701 | 86552128 | 85707696 | 1 | 1 | 1081 | 3 | 1.1-1-8264 | ТСН-2001.1 Доп. 80, Р. 1, о. 1, поз. 8264 | Дюбель пластиковый, с цилиндрическим бортиком, с оцинкованным шурупом, диаметр 8 мм, длина 80 мм | 1355 | 1010 | 100 шт. | 100 шт. | 100 | 0 | -11502228 | 4.04 | 154.72 | 0 | 0 | 0 | 154.72 | 0 | 0 | 0 | 1 | 1 | 1 | 1 | -2 | 0 | 1 | 1 | 0 | 0 | 4.04 | *1)*1)*1 | 0 | 2 | 86552156 | 1 | 0 | 47 | 0 | 0 | 0 | 0 | 0 | 0 | 0 | 0 | 0 | 0 | 0 | 0 | 0 | 0 | 0 | 0 | 0 | 0 | 0 | 0 | 0 | 0 |  | 0 | 0 | 6.1408 | 154.72 | 154.72 | 1 | 625.07 | 0 | 950.1 | 0 | 0 | 0 | 950.1 | 0 |  | 0 |  | 0
62 | 86551701 | 86552128 | 85717107 | 1 | 1 | 1081 | 3 | 1.12-10-26 | ТСН-2001.1 Доп. 67, Р. 12, о. 10, поз. 26 | Кронштейн настенный, охватывающий, с подпружиненным верхним захватом, для крепления радиаторов отопления стальных панельных, типа 21/22/33 | 1354 | 1010 | шт. | шт. | 1 | 0 | 29435478 | 200 | 7.24 | 0 | 0 | 0 | 7.24 | 0 | 0 | 0 | 1 | 1 | 1 | 1 | -2 | 0 | 1 | 1 | 0 | 0 | 200 | *1)*1)*1 | 0 | 2 | 86552157 | 1 | 0 | 48 | 0 | 0 | 0 | 0 | 0 | 0 | 0 | 0 | 0 | 0 | 0 | 0 | 0 | 0 | 0 | 0 | 0 | 0 | 0 | 0 | 0 | 0 |  | 0 | 0 | 304 | 7.24 | 7.24 | 1 | 1448 | 0 | 2200.96 | 0 | 0 | 0 | 2200.96 | 0 |  | 0 |  | 0
62 | 86551701 | 86552128 | 85710744 | 1 | 1 | 1081 | 3 | 1.7-3-136 | ТСН-2001.1 Доп. 74, Р. 7, о. 3, поз. 136 | Бур с наконечником из твердого сплава, с хвостовиком SDS–plus, диаметр 8 мм, длина 260 мм | 1354 | 1010 | шт. | шт. | 1 | 0 | -246121157 | 0.684 | 6.12 | 0 | 0 | 0 | 6.12 | 0 | 0 | 0 | 1 | 1 | 1 | 1 | -2 | 0 | 1 | 1 | 0 | 0 | 0.684 | *1)*1)*1 | 0 | 2 | 86552158 | 1 | 0 | 49 | 0 | 0 | 0 | 0 | 0 | 0 | 0 | 0 | 0 | 0 | 0 | 0 | 0 | 0 | 0 | 0 | 0 | 0 | 0 | 0 | 0 | 0 |  | 0 | 0 | 1.0397 | 6.12 | 6.12 | 1 | 4.19 | 0 | 6.36 | 0 | 0 | 0 | 6.36 | 0 |  | 0 |  | 0
62 | 86551701 | 86552128 | 0 | 0 | 1 | 1081 | 3 | КА. п. 10 |  | Сmальной nанельный paguamop PRADO Classic, mun 20, Bыcoma Н = 500 мм, PRADO Classic-20-500-1300 | 0 |  |  |  |  | 0 | -823927281 | 1.9737 | 848.72 | 0 | 0 | 0 | 848.72 | 0 | 0 | 0 | 1 | 1 | 1 | 1 | 0 | 0 | 0 | 1 | 0 | 0 | 1.9737 |  | 0 | 1 | -1 | 0 | 0 |  | 0 | 0 | 0 | 0 | 0 | 0 | 0 | 0 | 0 | 0 | 0 | 0 | 0 | 0 | 0 | 0 | 0 | 0 | 0 | 0 | 0 | 0 |  | 0 | 0 | 3 | 848.72 | 848.72 | 1 | 1675.11 | 0 | 2546.16 | 0 | 0 | 0 | 2546.16 | 0 |  | 0 |  | 0
62 | 86551701 | 86552128 | 0 | 0 | 1 | 1081 | 3 | КА. п. 11 |  | Сmальной nанельный paguamop PRADO Classic, mun 20, Bыcoma Н = 500 мм, PRADO Classic-20-500-1400 | 0 |  |  |  |  | 0 | 540672148 | 15.7895 | 956.8 | 0 | 0 | 0 | 956.8 | 0 | 0 | 0 | 1 | 1 | 1 | 1 | 0 | 0 | 0 | 1 | 0 | 0 | 15.7895 |  | 0 | 1 | -1 | 0 | 0 |  | 0 | 0 | 0 | 0 | 0 | 0 | 0 | 0 | 0 | 0 | 0 | 0 | 0 | 0 | 0 | 0 | 0 | 0 | 0 | 0 | 0 | 0 |  | 0 | 0 | 24 | 956.8 | 956.8 | 1 | 15107.37 | 0 | 22963.2 | 0 | 0 | 0 | 22963.2 | 0 |  | 0 |  | 0
62 | 86551701 | 86552128 | 0 | 0 | 1 | 1081 | 3 | КА. п. 12 |  | Сmальной nанельный paguamop PRADO Classic, mun 20, Bыcoma Н = 500 мм, PRADO Classic-20-500-1500 | 0 |  |  |  |  | 0 | 1679109804 | 1.3158 | 963.69 | 0 | 0 | 0 | 963.69 | 0 | 0 | 0 | 1 | 1 | 1 | 1 | 0 | 0 | 0 | 1 | 0 | 0 | 1.3158 |  | 0 | 1 | -1 | 0 | 0 |  | 0 | 0 | 0 | 0 | 0 | 0 | 0 | 0 | 0 | 0 | 0 | 0 | 0 | 0 | 0 | 0 | 0 | 0 | 0 | 0 | 0 | 0 |  | 0 | 0 | 2 | 963.69 | 963.69 | 1 | 1268.01 | 0 | 1927.38 | 0 | 0 | 0 | 1927.38 | 0 |  | 0 |  | 0
62 | 86551701 | 86552128 | 0 | 0 | 1 | 1081 | 3 | КА. п. 13 |  | Сmальной nанельный paguamop PRADO Classic, mun 20, Bыcoma Н = 500 мм, PRADO Classic-20-500-1600 | 0 |  |  |  |  | 0 | -444911970 | 6.5789 | 1071.34 | 0 | 0 | 0 | 1071.34 | 0 | 0 | 0 | 1 | 1 | 1 | 1 | 0 | 0 | 0 | 1 | 0 | 0 | 6.5789 |  | 0 | 1 | -1 | 0 | 0 |  | 0 | 0 | 0 | 0 | 0 | 0 | 0 | 0 | 0 | 0 | 0 | 0 | 0 | 0 | 0 | 0 | 0 | 0 | 0 | 0 | 0 | 0 |  | 0 | 0 | 10 | 1071.34 | 1071.34 | 1 | 7048.29 | 0 | 10713.4 | 0 | 0 | 0 | 10713.4 | 0 |  | 0 |  | 0
62 | 86551701 | 86552128 | 0 | 0 | 1 | 1081 | 3 | КА. п. 2 |  | Сmальной nанельный paguamop PRADO Classic, mun 20, Bыcoma Н = 500 мм, PRADO Classic-20-500-500 | 0 |  |  |  |  | 0 | -401967197 | 5.9211 | 431.97 | 0 | 0 | 0 | 431.97 | 0 | 0 | 0 | 1 | 1 | 1 | 1 | 0 | 0 | 0 | 1 | 0 | 0 | 5.9211 |  | 0 | 1 | -1 | 0 | 0 |  | 0 | 0 | 0 | 0 | 0 | 0 | 0 | 0 | 0 | 0 | 0 | 0 | 0 | 0 | 0 | 0 | 0 | 0 | 0 | 0 | 0 | 0 |  | 0 | 0 | 9 | 431.97 | 431.97 | 1 | 2557.72 | 0 | 3887.73 | 0 | 0 | 0 | 3887.73 | 0 |  | 0 |  | 0
62 | 86551701 | 86552128 | 0 | 0 | 1 | 1081 | 3 | КА. п. 3 |  | Сmальной nанельный paguamop PRADO Classic, mun 20, Bыcoma Н = 500 мм, PRADO Classic-20-500-600 | 0 |  |  |  |  | 0 | 1290624388 | 8.5526 | 494.25 | 0 | 0 | 0 | 494.25 | 0 | 0 | 0 | 1 | 1 | 1 | 1 | 0 | 0 | 0 | 1 | 0 | 0 | 8.5526 |  | 0 | 1 | -1 | 0 | 0 |  | 0 | 0 | 0 | 0 | 0 | 0 | 0 | 0 | 0 | 0 | 0 | 0 | 0 | 0 | 0 | 0 | 0 | 0 | 0 | 0 | 0 | 0 |  | 0 | 0 | 13 | 494.25 | 494.25 | 1 | 4227.14 | 0 | 6425.25 | 0 | 0 | 0 | 6425.25 | 0 |  | 0 |  | 0
62 | 86551701 | 86552128 | 0 | 0 | 1 | 1081 | 3 | КА. п. 4 |  | Сmальной nанельный paguamop PRADO Classic, mun 20, Bыcoma Н = 500 мм, PRADO Classic-20-500-700 | 0 |  |  |  |  | 0 | 752976982 | 9.8684 | 545.65 | 0 | 0 | 0 | 545.65 | 0 | 0 | 0 | 1 | 1 | 1 | 1 | 0 | 0 | 0 | 1 | 0 | 0 | 9.8684 |  | 0 | 1 | -1 | 0 | 0 |  | 0 | 0 | 0 | 0 | 0 | 0 | 0 | 0 | 0 | 0 | 0 | 0 | 0 | 0 | 0 | 0 | 0 | 0 | 0 | 0 | 0 | 0 |  | 0 | 0 | 15 | 545.65 | 545.65 | 1 | 5384.7 | 0 | 8184.75 | 0 | 0 | 0 | 8184.75 | 0 |  | 0 |  | 0
62 | 86551701 | 86552128 | 0 | 0 | 1 | 1081 | 3 | КА. п. 5 |  | Сmальной nанельный paguamop PRADO Classic, mun 20, Bыcoma Н = 500 мм, PRADO Classic-20-500-800 | 0 |  |  |  |  | 0 | 566747535 | 16.4474 | 601.47 | 0 | 0 | 0 | 601.47 | 0 | 0 | 0 | 1 | 1 | 1 | 1 | 0 | 0 | 0 | 1 | 0 | 0 | 16.4474 |  | 0 | 1 | -1 | 0 | 0 |  | 0 | 0 | 0 | 0 | 0 | 0 | 0 | 0 | 0 | 0 | 0 | 0 | 0 | 0 | 0 | 0 | 0 | 0 | 0 | 0 | 0 | 0 |  | 0 | 0 | 25 | 601.47 | 601.47 | 1 | 9892.6 | 0 | 15036.75 | 0 | 0 | 0 | 15036.75 | 0 |  | 0 |  | 0
62 | 86551701 | 86552128 | 0 | 0 | 1 | 1081 | 3 | КА. п. 6 |  | Сmальной nанельный paguamop PRADO Classic, mun 20, Bыcoma Н = 500 мм, PRADO Classic-20-500-900 | 0 |  |  |  |  | 0 | 1036536234 | 1.9737 | 660.1 | 0 | 0 | 0 | 660.1 | 0 | 0 | 0 | 1 | 1 | 1 | 1 | 0 | 0 | 0 | 1 | 0 | 0 | 1.9737 |  | 0 | 1 | -1 | 0 | 0 |  | 0 | 0 | 0 | 0 | 0 | 0 | 0 | 0 | 0 | 0 | 0 | 0 | 0 | 0 | 0 | 0 | 0 | 0 | 0 | 0 | 0 | 0 |  | 0 | 0 | 3 | 660.1 | 660.1 | 1 | 1302.83 | 0 | 1980.3 | 0 | 0 | 0 | 1980.3 | 0 |  | 0 |  | 0
62 | 86551701 | 86552128 | 0 | 0 | 1 | 1081 | 3 | КА. п. 7 |  | Сmальной nанельный paguamop PRADO Classic, mun 20, Bыcoma Н = 500 мм, PRADO Classic-20-500-1000 | 0 |  |  |  |  | 0 | -1830095872 | 13.1579 | 726.04 | 0 | 0 | 0 | 726.04 | 0 | 0 | 0 | 1 | 1 | 1 | 1 | 0 | 0 | 0 | 1 | 0 | 0 | 13.1579 |  | 0 | 1 | -1 | 0 | 0 |  | 0 | 0 | 0 | 0 | 0 | 0 | 0 | 0 | 0 | 0 | 0 | 0 | 0 | 0 | 0 | 0 | 0 | 0 | 0 | 0 | 0 | 0 |  | 0 | 0 | 20 | 726.04 | 726.04 | 1 | 9553.16 | 0 | 14520.8 | 0 | 0 | 0 | 14520.8 | 0 |  | 0 |  | 0
62 | 86551701 | 86552128 | 0 | 0 | 1 | 1081 | 3 | КА. п. 8 |  | Сmальной nанельный paguamop PRADO Classic, mun 20, Bыcoma Н = 500 мм, PRADO Classic-20-500-1100 | 0 |  |  |  |  | 0 | -1794134594 | 8.5526 | 781.86 | 0 | 0 | 0 | 781.86 | 0 | 0 | 0 | 1 | 1 | 1 | 1 | 0 | 0 | 0 | 1 | 0 | 0 | 8.5526 |  | 0 | 1 | -1 | 0 | 0 |  | 0 | 0 | 0 | 0 | 0 | 0 | 0 | 0 | 0 | 0 | 0 | 0 | 0 | 0 | 0 | 0 | 0 | 0 | 0 | 0 | 0 | 0 |  | 0 | 0 | 13 | 781.86 | 781.86 | 1 | 6686.96 | 0 | 10164.18 | 0 | 0 | 0 | 10164.18 | 0 |  | 0 |  | 0
62 | 86551701 | 86552128 | 0 | 0 | 1 | 1081 | 3 | КА. п. 9 |  | Сmальной nанельный paguamop PRADO Classic, mun 20, Bыcoma Н = 500 мм, PRADO Classic-20-500-1200 | 0 |  |  |  |  | 0 | 708020071 | 9.8684 | 837.85 | 0 | 0 | 0 | 837.85 | 0 | 0 | 0 | 1 | 1 | 1 | 1 | 0 | 0 | 0 | 1 | 0 | 0 | 9.8684 |  | 0 | 1 | -1 | 0 | 0 |  | 0 | 0 | 0 | 0 | 0 | 0 | 0 | 0 | 0 | 0 | 0 | 0 | 0 | 0 | 0 | 0 | 0 | 0 | 0 | 0 | 0 | 0 |  | 0 | 0 | 15 | 837.85 | 837.85 | 1 | 8268.26 | 0 | 12567.75 | 0 | 0 | 0 | 12567.75 | 0 |  | 0 |  | 0
63 | 86551703 | 86552128 | 85665773 | 1081 | 1 | 1081 | 1 | 9999990008 |  | Трудозатраты рабочих | 1191 | 1013 | чел.-ч. | чел.-ч. | 1 | 0 | 476480486 | 106.1786 | 0 | 0 | 0 | 0 | 0 | 0 | 0 | 0 | 1 | 1 | 1 | 1 | 5 | 0 | 1 | 1 | 0 | 0 | 74.7 | *1,03)*1,15)*1,2 | 1 | 2 | 86552150 | 1 | 0 | 51 | 0 | 0 | 0 | 0 | 0 | 0 | 0 | 0 | 0 | 0 | 0 | 0 | 0 | 0 | 0 | 0 | 0 | 0 | 0 | 0 | 0 | 0 | 0 | 161.3914 | 0 | 161.3914 | 0 | 0 | 1 | 0 | 0 | 0 | 0 | 0 | 0 | 0 | 0 |  | 0 |  | 0
63 | 86551703 | 86552128 | 85731677 | 1 | 1 | 1081 | 2 | 2.1-18-7 | ТСН-2001.2. Доп. 68. п.1-18-7 (183001) | Автомобили грузовые бортовые, грузоподъемность до 5 т | 1368 | 1011 | маш.-ч | маш.-ч | 1 | 0 | 874612079 | 0.4944 | 0 | 1513.56 | 758.78 | 0 | 0 | 83.1 | 12.62 | 0 | 1 | 17.07 | 56.35 | 1 | 2 | 0 | 1 | 1 | 0 | 0 | 0.32 | *1,03)*1,25)*1,2 | 0 | 2 | 86552151 | 1 | 0 | 52 | 0 | 0 | 0 | 0 | 0 | 0 | 0 | 0 | 0 | 0 | 0 | 0 | 0 | 0 | 0 | 0 | 0 | 0 | 0 | 0 | 0 | 0 |  | 0 | 9.4838 | 0.75149 | 1513.56 | 83.1 | 17.07 | 41.0816 | 6.2418 | 0 | 1066 | 534.41 | 0 | 1066 | 0 | 9999990009 | 0 | чел.-ч. | 12.62
63 | 86551703 | 86552128 | 85731731 | 1 | 1 | 1081 | 2 | 2.1-30-10 | ТСН-2001.2. Доп. 68. п.1-30-10 (304101) | Перфораторы, мощность до 800 Вт | 1368 | 1011 | маш.-ч | маш.-ч | 1 | 0 | -1895752648 | 1.9158 | 0 | 7.85 | 0 | 0 | 0 | 0.77 | 0 | 0 | 1 | 9.56 | 1 | 1 | 2 | 0 | 1 | 1 | 0 | 0 | 1.24 | *1,03)*1,25)*1,2 | 0 | 2 | 86552153 | 1 | 0 | 53 | 0 | 0 | 0 | 0 | 0 | 0 | 0 | 0 | 0 | 0 | 0 | 0 | 0 | 0 | 0 | 0 | 0 | 0 | 0 | 0 | 0 | 0 |  | 0 | 0 | 2.912 | 7.85 | 0.77 | 9.56 | 1.4678 | 0 | 0 | 21.43 | 0 | 0 | 21.43 | 0 |  | 0 |  | 0
63 | 86551703 | 86552128 | 85731764 | 1 | 1 | 1081 | 2 | 2.1-30-56 | ТСН-2001.2. Доп. 68. п.1-30-56 (309101) | Шуруповерты | 1368 | 1011 | маш.-ч | маш.-ч | 1 | 0 | -643591644 | 4.9749 | 0 | 4.84 | 0 | 0 | 0 | 0.47 | 0 | 0 | 1 | 9.66 | 1 | 1 | 2 | 0 | 1 | 1 | 0 | 0 | 3.22 | *1,03)*1,25)*1,2 | 0 | 2 | 86552154 | 1 | 0 | 54 | 0 | 0 | 0 | 0 | 0 | 0 | 0 | 0 | 0 | 0 | 0 | 0 | 0 | 0 | 0 | 0 | 0 | 0 | 0 | 0 | 0 | 0 |  | 0 | 0 | 7.5618 | 4.84 | 0.47 | 9.66 | 2.3329 | 0 | 0 | 34.33 | 0 | 0 | 34.33 | 0 |  | 0 |  | 0
63 | 86551703 | 86552128 | 85730911 | 1 | 1 | 1081 | 2 | 2.1-3-38 | ТСН-2001.2. Доп. 68. п.1-3-38 (032009) | Краны на автомобильном ходу, грузоподъемность до 16 т | 1368 | 1011 | маш.-ч | маш.-ч | 1 | 0 | -44940208 | 0.57165 | 0 | 2758.65 | 1017.92 | 0 | 0 | 179.17 | 16.93 | 0 | 1 | 14.43 | 56.35 | 1 | 2 | 0 | 1 | 1 | 0 | 0 | 0.37 | *1,03)*1,25)*1,2 | 0 | 2 | 86552152 | 1 | 0 | 55 | 0 | 0 | 0 | 0 | 0 | 0 | 0 | 0 | 0 | 0 | 0 | 0 | 0 | 0 | 0 | 0 | 0 | 0 | 0 | 0 | 0 | 0 |  | 0 | 14.7106 | 0.86891 | 2758.65 | 179.17 | 14.43 | 102.418 | 9.6717 | 0 | 2246.49 | 828.95 | 0 | 2246.49 | 0 | 9999990009 | 0 | чел.-ч. | 16.93
63 | 86551703 | 86552128 | 85700705 | 1 | 1 | 1081 | 3 | 1.1-1-118 | ТСН-2001.1. Доп. 1-42. Р. 1, о. 1, поз. 118 | Вода | 1339 | 1007 | м3 | м3 | 1 | 0 | -1622585150 | 0.227 | 54.79 | 0 | 0 | 0 | 7.07 | 0 | 0 | 0 | 7.75 | 1 | 1 | 1 | 2 | 0 | 1 | 1 | 0 | 0 | 0.227 | *1)*1)*1 | 0 | 2 | 86552155 | 1 | 0 | 56 | 0 | 0 | 0 | 0 | 0 | 0 | 0 | 0 | 0 | 0 | 0 | 0 | 0 | 0 | 0 | 0 | 0 | 0 | 0 | 0 | 0 | 0 |  | 0 | 0 | 0.34504 | 54.79 | 7.07 | 7.75 | 1.6 | 0 | 18.9 | 0 | 0 | 0 | 18.9 | 0 |  | 0 |  | 0
63 | 86551703 | 86552128 | 85707696 | 1 | 1 | 1081 | 3 | 1.1-1-8264 | ТСН-2001.1 Доп. 80, Р. 1, о. 1, поз. 8264 | Дюбель пластиковый, с цилиндрическим бортиком, с оцинкованным шурупом, диаметр 8 мм, длина 80 мм | 1355 | 1010 | 100 шт. | 100 шт. | 100 | 0 | -11502228 | 4.04 | 1525.54 | 0 | 0 | 0 | 154.72 | 0 | 0 | 0 | 9.86 | 1 | 1 | 1 | 2 | 0 | 1 | 1 | 0 | 0 | 4.04 | *1)*1)*1 | 0 | 2 | 86552156 | 1 | 0 | 57 | 0 | 0 | 0 | 0 | 0 | 0 | 0 | 0 | 0 | 0 | 0 | 0 | 0 | 0 | 0 | 0 | 0 | 0 | 0 | 0 | 0 | 0 |  | 0 | 0 | 6.1408 | 1525.54 | 154.72 | 9.86 | 625.07 | 0 | 9368.04 | 0 | 0 | 0 | 9368.04 | 0 |  | 0 |  | 0
63 | 86551703 | 86552128 | 85717107 | 1 | 1 | 1081 | 3 | 1.12-10-26 | ТСН-2001.1 Доп. 67, Р. 12, о. 10, поз. 26 | Кронштейн настенный, охватывающий, с подпружиненным верхним захватом, для крепления радиаторов отопления стальных панельных, типа 21/22/33 | 1354 | 1010 | шт. | шт. | 1 | 0 | 29435478 | 200 | 185.42 | 0 | 0 | 0 | 7.24 | 0 | 0 | 0 | 25.61 | 1 | 1 | 1 | 2 | 0 | 1 | 1 | 0 | 0 | 200 | *1)*1)*1 | 0 | 2 | 86552157 | 1 | 0 | 58 | 0 | 0 | 0 | 0 | 0 | 0 | 0 | 0 | 0 | 0 | 0 | 0 | 0 | 0 | 0 | 0 | 0 | 0 | 0 | 0 | 0 | 0 |  | 0 | 0 | 304 | 185.42 | 7.24 | 25.61 | 1448 | 0 | 56367.68 | 0 | 0 | 0 | 56367.68 | 0 |  | 0 |  | 0
63 | 86551703 | 86552128 | 85710744 | 1 | 1 | 1081 | 3 | 1.7-3-136 | ТСН-2001.1 Доп. 74, Р. 7, о. 3, поз. 136 | Бур с наконечником из твердого сплава, с хвостовиком SDS–plus, диаметр 8 мм, длина 260 мм | 1354 | 1010 | шт. | шт. | 1 | 0 | -246121157 | 0.684 | 54.47 | 0 | 0 | 0 | 6.12 | 0 | 0 | 0 | 8.9 | 1 | 1 | 1 | 2 | 0 | 1 | 1 | 0 | 0 | 0.684 | *1)*1)*1 | 0 | 2 | 86552158 | 1 | 0 | 59 | 0 | 0 | 0 | 0 | 0 | 0 | 0 | 0 | 0 | 0 | 0 | 0 | 0 | 0 | 0 | 0 | 0 | 0 | 0 | 0 | 0 | 0 |  | 0 | 0 | 1.0397 | 54.47 | 6.12 | 8.9 | 4.19 | 0 | 56.63 | 0 | 0 | 0 | 56.63 | 0 |  | 0 |  | 0
63 | 86551703 | 86552128 | 0 | 0 | 1 | 1081 | 3 | КА. п. 10 |  | Сmальной nанельный paguamop PRADO Classic, mun 20, Bыcoma Н = 500 мм, PRADO Classic-20-500-1300 | 0 |  |  |  |  | 0 | -823927281 | 1.9737 | 8351.4 | 0 | 0 | 0 | 848.72 | 0 | 0 | 0 | 9.84 | 1 | 1 | 1 | 0 | 0 | 0 | 1 | 0 | 0 | 1.9737 |  | 0 | 1 | -1 | 0 | 0 |  | 0 | 0 | 0 | 0 | 0 | 0 | 0 | 0 | 0 | 0 | 0 | 0 | 0 | 0 | 0 | 0 | 0 | 0 | 0 | 0 | 0 | 0 |  | 0 | 0 | 3 | 8351.4 | 848.72 | 9.84 | 1675.11 | 0 | 25054.2 | 0 | 0 | 0 | 25054.2 | 0 |  | 0 |  | 0
63 | 86551703 | 86552128 | 0 | 0 | 1 | 1081 | 3 | КА. п. 11 |  | Сmальной nанельный paguamop PRADO Classic, mun 20, Bыcoma Н = 500 мм, PRADO Classic-20-500-1400 | 0 |  |  |  |  | 0 | 540672148 | 15.7895 | 9414.91 | 0 | 0 | 0 | 956.8 | 0 | 0 | 0 | 9.84 | 1 | 1 | 1 | 0 | 0 | 0 | 1 | 0 | 0 | 15.7895 |  | 0 | 1 | -1 | 0 | 0 |  | 0 | 0 | 0 | 0 | 0 | 0 | 0 | 0 | 0 | 0 | 0 | 0 | 0 | 0 | 0 | 0 | 0 | 0 | 0 | 0 | 0 | 0 |  | 0 | 0 | 24 | 9414.91 | 956.8 | 9.84 | 15107.37 | 0 | 225957.84 | 0 | 0 | 0 | 225957.84 | 0 |  | 0 |  | 0
63 | 86551703 | 86552128 | 0 | 0 | 1 | 1081 | 3 | КА. п. 12 |  | Сmальной nанельный paguamop PRADO Classic, mun 20, Bыcoma Н = 500 мм, PRADO Classic-20-500-1500 | 0 |  |  |  |  | 0 | 1679109804 | 1.3158 | 9482.71 | 0 | 0 | 0 | 963.69 | 0 | 0 | 0 | 9.84 | 1 | 1 | 1 | 0 | 0 | 0 | 1 | 0 | 0 | 1.3158 |  | 0 | 1 | -1 | 0 | 0 |  | 0 | 0 | 0 | 0 | 0 | 0 | 0 | 0 | 0 | 0 | 0 | 0 | 0 | 0 | 0 | 0 | 0 | 0 | 0 | 0 | 0 | 0 |  | 0 | 0 | 2 | 9482.71 | 963.69 | 9.84 | 1268.01 | 0 | 18965.42 | 0 | 0 | 0 | 18965.42 | 0 |  | 0 |  | 0
63 | 86551703 | 86552128 | 0 | 0 | 1 | 1081 | 3 | КА. п. 13 |  | Сmальной nанельный paguamop PRADO Classic, mun 20, Bыcoma Н = 500 мм, PRADO Classic-20-500-1600 | 0 |  |  |  |  | 0 | -444911970 | 6.5789 | 10541.99 | 0 | 0 | 0 | 1071.34 | 0 | 0 | 0 | 9.84 | 1 | 1 | 1 | 0 | 0 | 0 | 1 | 0 | 0 | 6.5789 |  | 0 | 1 | -1 | 0 | 0 |  | 0 | 0 | 0 | 0 | 0 | 0 | 0 | 0 | 0 | 0 | 0 | 0 | 0 | 0 | 0 | 0 | 0 | 0 | 0 | 0 | 0 | 0 |  | 0 | 0 | 10 | 10541.99 | 1071.34 | 9.84 | 7048.29 | 0 | 105419.9 | 0 | 0 | 0 | 105419.9 | 0 |  | 0 |  | 0
63 | 86551703 | 86552128 | 0 | 0 | 1 | 1081 | 3 | КА. п. 2 |  | Сmальной nанельный paguamop PRADO Classic, mun 20, Bыcoma Н = 500 мм, PRADO Classic-20-500-500 | 0 |  |  |  |  | 0 | -401967197 | 5.9211 | 4250.58 | 0 | 0 | 0 | 431.97 | 0 | 0 | 0 | 9.84 | 1 | 1 | 1 | 0 | 0 | 0 | 1 | 0 | 0 | 5.9211 |  | 0 | 1 | -1 | 0 | 0 |  | 0 | 0 | 0 | 0 | 0 | 0 | 0 | 0 | 0 | 0 | 0 | 0 | 0 | 0 | 0 | 0 | 0 | 0 | 0 | 0 | 0 | 0 |  | 0 | 0 | 9 | 4250.58 | 431.97 | 9.84 | 2557.72 | 0 | 38255.22 | 0 | 0 | 0 | 38255.22 | 0 |  | 0 |  | 0
63 | 86551703 | 86552128 | 0 | 0 | 1 | 1081 | 3 | КА. п. 3 |  | Сmальной nанельный paguamop PRADO Classic, mun 20, Bыcoma Н = 500 мм, PRADO Classic-20-500-600 | 0 |  |  |  |  | 0 | 1290624388 | 8.5526 | 4863.42 | 0 | 0 | 0 | 494.25 | 0 | 0 | 0 | 9.84 | 1 | 1 | 1 | 0 | 0 | 0 | 1 | 0 | 0 | 8.5526 |  | 0 | 1 | -1 | 0 | 0 |  | 0 | 0 | 0 | 0 | 0 | 0 | 0 | 0 | 0 | 0 | 0 | 0 | 0 | 0 | 0 | 0 | 0 | 0 | 0 | 0 | 0 | 0 |  | 0 | 0 | 13 | 4863.42 | 494.25 | 9.84 | 4227.14 | 0 | 63224.46 | 0 | 0 | 0 | 63224.46 | 0 |  | 0 |  | 0
63 | 86551703 | 86552128 | 0 | 0 | 1 | 1081 | 3 | КА. п. 4 |  | Сmальной nанельный paguamop PRADO Classic, mun 20, Bыcoma Н = 500 мм, PRADO Classic-20-500-700 | 0 |  |  |  |  | 0 | 752976982 | 9.8684 | 5369.2 | 0 | 0 | 0 | 545.65 | 0 | 0 | 0 | 9.84 | 1 | 1 | 1 | 0 | 0 | 0 | 1 | 0 | 0 | 9.8684 |  | 0 | 1 | -1 | 0 | 0 |  | 0 | 0 | 0 | 0 | 0 | 0 | 0 | 0 | 0 | 0 | 0 | 0 | 0 | 0 | 0 | 0 | 0 | 0 | 0 | 0 | 0 | 0 |  | 0 | 0 | 15 | 5369.2 | 545.65 | 9.84 | 5384.7 | 0 | 80538 | 0 | 0 | 0 | 80538 | 0 |  | 0 |  | 0
63 | 86551703 | 86552128 | 0 | 0 | 1 | 1081 | 3 | КА. п. 5 |  | Сmальной nанельный paguamop PRADO Classic, mun 20, Bыcoma Н = 500 мм, PRADO Classic-20-500-800 | 0 |  |  |  |  | 0 | 566747535 | 16.4474 | 5918.46 | 0 | 0 | 0 | 601.47 | 0 | 0 | 0 | 9.84 | 1 | 1 | 1 | 0 | 0 | 0 | 1 | 0 | 0 | 16.4474 |  | 0 | 1 | -1 | 0 | 0 |  | 0 | 0 | 0 | 0 | 0 | 0 | 0 | 0 | 0 | 0 | 0 | 0 | 0 | 0 | 0 | 0 | 0 | 0 | 0 | 0 | 0 | 0 |  | 0 | 0 | 25 | 5918.46 | 601.47 | 9.84 | 9892.6 | 0 | 147961.5 | 0 | 0 | 0 | 147961.5 | 0 |  | 0 |  | 0
63 | 86551703 | 86552128 | 0 | 0 | 1 | 1081 | 3 | КА. п. 6 |  | Сmальной nанельный paguamop PRADO Classic, mun 20, Bыcoma Н = 500 мм, PRADO Classic-20-500-900 | 0 |  |  |  |  | 0 | 1036536234 | 1.9737 | 6495.38 | 0 | 0 | 0 | 660.1 | 0 | 0 | 0 | 9.84 | 1 | 1 | 1 | 0 | 0 | 0 | 1 | 0 | 0 | 1.9737 |  | 0 | 1 | -1 | 0 | 0 |  | 0 | 0 | 0 | 0 | 0 | 0 | 0 | 0 | 0 | 0 | 0 | 0 | 0 | 0 | 0 | 0 | 0 | 0 | 0 | 0 | 0 | 0 |  | 0 | 0 | 3 | 6495.38 | 660.1 | 9.84 | 1302.83 | 0 | 19486.14 | 0 | 0 | 0 | 19486.14 | 0 |  | 0 |  | 0
63 | 86551703 | 86552128 | 0 | 0 | 1 | 1081 | 3 | КА. п. 7 |  | Сmальной nанельный paguamop PRADO Classic, mun 20, Bыcoma Н = 500 мм, PRADO Classic-20-500-1000 | 0 |  |  |  |  | 0 | -1830095872 | 13.1579 | 7144.23 | 0 | 0 | 0 | 726.04 | 0 | 0 | 0 | 9.84 | 1 | 1 | 1 | 0 | 0 | 0 | 1 | 0 | 0 | 13.1579 |  | 0 | 1 | -1 | 0 | 0 |  | 0 | 0 | 0 | 0 | 0 | 0 | 0 | 0 | 0 | 0 | 0 | 0 | 0 | 0 | 0 | 0 | 0 | 0 | 0 | 0 | 0 | 0 |  | 0 | 0 | 20 | 7144.23 | 726.04 | 9.84 | 9553.16 | 0 | 142884.6 | 0 | 0 | 0 | 142884.6 | 0 |  | 0 |  | 0
63 | 86551703 | 86552128 | 0 | 0 | 1 | 1081 | 3 | КА. п. 8 |  | Сmальной nанельный paguamop PRADO Classic, mun 20, Bыcoma Н = 500 мм, PRADO Classic-20-500-1100 | 0 |  |  |  |  | 0 | -1794134594 | 8.5526 | 7693.5 | 0 | 0 | 0 | 781.86 | 0 | 0 | 0 | 9.84 | 1 | 1 | 1 | 0 | 0 | 0 | 1 | 0 | 0 | 8.5526 |  | 0 | 1 | -1 | 0 | 0 |  | 0 | 0 | 0 | 0 | 0 | 0 | 0 | 0 | 0 | 0 | 0 | 0 | 0 | 0 | 0 | 0 | 0 | 0 | 0 | 0 | 0 | 0 |  | 0 | 0 | 13 | 7693.5 | 781.86 | 9.84 | 6686.96 | 0 | 100015.5 | 0 | 0 | 0 | 100015.5 | 0 |  | 0 |  | 0
63 | 86551703 | 86552128 | 0 | 0 | 1 | 1081 | 3 | КА. п. 9 |  | Сmальной nанельный paguamop PRADO Classic, mun 20, Bыcoma Н = 500 мм, PRADO Classic-20-500-1200 | 0 |  |  |  |  | 0 | 708020071 | 9.8684 | 8244.44 | 0 | 0 | 0 | 837.85 | 0 | 0 | 0 | 9.84 | 1 | 1 | 1 | 0 | 0 | 0 | 1 | 0 | 0 | 9.8684 |  | 0 | 1 | -1 | 0 | 0 |  | 0 | 0 | 0 | 0 | 0 | 0 | 0 | 0 | 0 | 0 | 0 | 0 | 0 | 0 | 0 | 0 | 0 | 0 | 0 | 0 | 0 | 0 |  | 0 | 0 | 15 | 8244.44 | 837.85 | 9.84 | 8268.26 | 0 | 123666.6 | 0 | 0 | 0 | 123666.6 | 0 |  | 0 |  | 0
88 | 86551701 | 86552172 | 85665773 | 1081 | 1 | 1081 | 1 | 9999990008 |  | Трудозатраты рабочих | 1191 | 1013 | чел.-ч. | чел.-ч. | 1 | 0 | 476480486 | 106.1786 | 0 | 0 | 0 | 0 | 0 | 0 | 0 | 0 | 1 | 1 | 1 | 1 | -2 | 0 | 1 | 1 | 0 | 0 | 74.7 | *1,03)*1,15)*1,2 | 1 | 2 | 86552183 | 1 | 0 | 61 | 0 | 0 | 0 | 0 | 0 | 0 | 0 | 0 | 0 | 0 | 0 | 0 | 0 | 0 | 0 | 0 | 0 | 0 | 0 | 0 | 0 | 0 | 0 | 1.0618 | 0 | 1.0618 | 0 | 0 | 1 | 0 | 0 | 0 | 0 | 0 | 0 | 0 | 0 |  | 0 |  | 0
88 | 86551701 | 86552172 | 85731677 | 1 | 1 | 1081 | 2 | 2.1-18-7 | ТСН-2001.2. Доп. 68. п.1-18-7 (183001) | Автомобили грузовые бортовые, грузоподъемность до 5 т | 1368 | 1011 | маш.-ч | маш.-ч | 1 | 0 | 874612079 | 0.4944 | 0 | 88.67 | 13.47 | 0 | 0 | 83.1 | 12.62 | 0 | 1 | 1 | 1 | 1 | -2 | 0 | 1 | 1 | 0 | 0 | 0.32 | *1,03)*1,25)*1,2 | 0 | 2 | 86552184 | 1 | 0 | 62 | 0 | 0 | 0 | 0 | 0 | 0 | 0 | 0 | 0 | 0 | 0 | 0 | 0 | 0 | 0 | 0 | 0 | 0 | 0 | 0 | 0 | 0 |  | 0 | 0.062393 | 0.004944 | 88.67 | 83.1 | 1 | 41.0816 | 6.2418 | 0 | 0.41 | 0.06 | 0 | 0.41 | 0 | 9999990009 | 0 | чел.-ч. | 12.62
88 | 86551701 | 86552172 | 85731731 | 1 | 1 | 1081 | 2 | 2.1-30-10 | ТСН-2001.2. Доп. 68. п.1-30-10 (304101) | Перфораторы, мощность до 800 Вт | 1368 | 1011 | маш.-ч | маш.-ч | 1 | 0 | -1895752648 | 1.9158 | 0 | 0.82 | 0 | 0 | 0 | 0.77 | 0 | 0 | 1 | 1 | 1 | 1 | -2 | 0 | 1 | 1 | 0 | 0 | 1.24 | *1,03)*1,25)*1,2 | 0 | 2 | 86552186 | 1 | 0 | 63 | 0 | 0 | 0 | 0 | 0 | 0 | 0 | 0 | 0 | 0 | 0 | 0 | 0 | 0 | 0 | 0 | 0 | 0 | 0 | 0 | 0 | 0 |  | 0 | 0 | 0.019158 | 0.82 | 0.77 | 1 | 1.4678 | 0 | 0 | 0.01 | 0 | 0 | 0.01 | 0 |  | 0 |  | 0
88 | 86551701 | 86552172 | 85731764 | 1 | 1 | 1081 | 2 | 2.1-30-56 | ТСН-2001.2. Доп. 68. п.1-30-56 (309101) | Шуруповерты | 1368 | 1011 | маш.-ч | маш.-ч | 1 | 0 | -643591644 | 4.9749 | 0 | 0.5 | 0 | 0 | 0 | 0.47 | 0 | 0 | 1 | 1 | 1 | 1 | -2 | 0 | 1 | 1 | 0 | 0 | 3.22 | *1,03)*1,25)*1,2 | 0 | 2 | 86552187 | 1 | 0 | 64 | 0 | 0 | 0 | 0 | 0 | 0 | 0 | 0 | 0 | 0 | 0 | 0 | 0 | 0 | 0 | 0 | 0 | 0 | 0 | 0 | 0 | 0 |  | 0 | 0 | 0.049749 | 0.5 | 0.47 | 1 | 2.3329 | 0 | 0 | 0.02 | 0 | 0 | 0.02 | 0 |  | 0 |  | 0
88 | 86551701 | 86552172 | 85730911 | 1 | 1 | 1081 | 2 | 2.1-3-38 | ТСН-2001.2. Доп. 68. п.1-3-38 (032009) | Краны на автомобильном ходу, грузоподъемность до 16 т | 1368 | 1011 | маш.-ч | маш.-ч | 1 | 0 | -44940208 | 0.57165 | 0 | 191.17 | 18.06 | 0 | 0 | 179.17 | 16.93 | 0 | 1 | 1 | 1 | 1 | -2 | 0 | 1 | 1 | 0 | 0 | 0.37 | *1,03)*1,25)*1,2 | 0 | 2 | 86552185 | 1 | 0 | 65 | 0 | 0 | 0 | 0 | 0 | 0 | 0 | 0 | 0 | 0 | 0 | 0 | 0 | 0 | 0 | 0 | 0 | 0 | 0 | 0 | 0 | 0 |  | 0 | 0.09678 | 0.0057165 | 191.17 | 179.17 | 1 | 102.418 | 9.6717 | 0 | 1.02 | 0.1 | 0 | 1.02 | 0 | 9999990009 | 0 | чел.-ч. | 16.93
88 | 86551701 | 86552172 | 85700705 | 1 | 1 | 1081 | 3 | 1.1-1-118 | ТСН-2001.1. Доп. 1-42. Р. 1, о. 1, поз. 118 | Вода | 1339 | 1007 | м3 | м3 | 1 | 0 | -1622585150 | 0.227 | 7.07 | 0 | 0 | 0 | 7.07 | 0 | 0 | 0 | 1 | 1 | 1 | 1 | -2 | 0 | 1 | 1 | 0 | 0 | 0.227 | *1)*1)*1 | 0 | 2 | 86552188 | 1 | 0 | 66 | 0 | 0 | 0 | 0 | 0 | 0 | 0 | 0 | 0 | 0 | 0 | 0 | 0 | 0 | 0 | 0 | 0 | 0 | 0 | 0 | 0 | 0 |  | 0 | 0 | 0.00227 | 7.07 | 7.07 | 1 | 1.6 | 0 | 0.02 | 0 | 0 | 0 | 0.02 | 0 |  | 0 |  | 0
88 | 86551701 | 86552172 | 85707696 | 1 | 1 | 1081 | 3 | 1.1-1-8264 | ТСН-2001.1 Доп. 80, Р. 1, о. 1, поз. 8264 | Дюбель пластиковый, с цилиндрическим бортиком, с оцинкованным шурупом, диаметр 8 мм, длина 80 мм | 1355 | 1010 | 100 шт. | 100 шт. | 100 | 0 | -11502228 | 4.04 | 154.72 | 0 | 0 | 0 | 154.72 | 0 | 0 | 0 | 1 | 1 | 1 | 1 | -2 | 0 | 1 | 1 | 0 | 0 | 4.04 | *1)*1)*1 | 0 | 2 | 86552189 | 1 | 0 | 67 | 0 | 0 | 0 | 0 | 0 | 0 | 0 | 0 | 0 | 0 | 0 | 0 | 0 | 0 | 0 | 0 | 0 | 0 | 0 | 0 | 0 | 0 |  | 0 | 0 | 0.0404 | 154.72 | 154.72 | 1 | 625.07 | 0 | 6.25 | 0 | 0 | 0 | 6.25 | 0 |  | 0 |  | 0
88 | 86551701 | 86552172 | 85717107 | 1 | 1 | 1081 | 3 | 1.12-10-26 | ТСН-2001.1 Доп. 67, Р. 12, о. 10, поз. 26 | Кронштейн настенный, охватывающий, с подпружиненным верхним захватом, для крепления радиаторов отопления стальных панельных, типа 21/22/33 | 1354 | 1010 | шт. | шт. | 1 | 0 | 29435478 | 200 | 7.24 | 0 | 0 | 0 | 7.24 | 0 | 0 | 0 | 1 | 1 | 1 | 1 | -2 | 0 | 1 | 1 | 0 | 0 | 200 | *1)*1)*1 | 0 | 2 | 86552190 | 1 | 0 | 68 | 0 | 0 | 0 | 0 | 0 | 0 | 0 | 0 | 0 | 0 | 0 | 0 | 0 | 0 | 0 | 0 | 0 | 0 | 0 | 0 | 0 | 0 |  | 0 | 0 | 2 | 7.24 | 7.24 | 1 | 1448 | 0 | 14.48 | 0 | 0 | 0 | 14.48 | 0 |  | 0 |  | 0
88 | 86551701 | 86552172 | 85710744 | 1 | 1 | 1081 | 3 | 1.7-3-136 | ТСН-2001.1 Доп. 74, Р. 7, о. 3, поз. 136 | Бур с наконечником из твердого сплава, с хвостовиком SDS–plus, диаметр 8 мм, длина 260 мм | 1354 | 1010 | шт. | шт. | 1 | 0 | -246121157 | 0.684 | 6.12 | 0 | 0 | 0 | 6.12 | 0 | 0 | 0 | 1 | 1 | 1 | 1 | -2 | 0 | 1 | 1 | 0 | 0 | 0.684 | *1)*1)*1 | 0 | 2 | 86552191 | 1 | 0 | 69 | 0 | 0 | 0 | 0 | 0 | 0 | 0 | 0 | 0 | 0 | 0 | 0 | 0 | 0 | 0 | 0 | 0 | 0 | 0 | 0 | 0 | 0 |  | 0 | 0 | 0.00684 | 6.12 | 6.12 | 1 | 4.19 | 0 | 0.04 | 0 | 0 | 0 | 0.04 | 0 |  | 0 |  | 0
88 | 86551701 | 86552172 | 0 | 0 | 1 | 1081 | 3 | КА. п. 16 |  | Сmальной nанельный paguamop PRADO Classic, mun 20, Bыcoma Н = 300 мм, PRADO Classic-20-300-400 | 1354 | 1010 | шт. | шт. | 1 | 0 | -922594706 | 100 | 342.75 | 0 | 0 | 0 | 342.75 | 0 | 0 | 0 | 1 | 1 | 1 | 1 | 0 | 0 | 0 | 1 | 0 | 0 | 100 |  | 0 | 1 | -1 | 0 | 0 |  | 0 | 0 | 0 | 0 | 0 | 0 | 0 | 0 | 0 | 0 | 0 | 0 | 0 | 0 | 0 | 0 | 0 | 0 | 0 | 0 | 0 | 0 |  | 0 | 0 | 1 | 342.75 | 342.75 | 1 | 34275 | 0 | 342.75 | 0 | 0 | 0 | 342.75 | 0 |  | 0 |  | 0
89 | 86551703 | 86552172 | 85665773 | 1081 | 1 | 1081 | 1 | 9999990008 |  | Трудозатраты рабочих | 1191 | 1013 | чел.-ч. | чел.-ч. | 1 | 0 | 476480486 | 106.1786 | 0 | 0 | 0 | 0 | 0 | 0 | 0 | 0 | 1 | 1 | 1 | 1 | 5 | 0 | 1 | 1 | 0 | 0 | 74.7 | *1,03)*1,15)*1,2 | 1 | 2 | 86552183 | 1 | 0 | 71 | 0 | 0 | 0 | 0 | 0 | 0 | 0 | 0 | 0 | 0 | 0 | 0 | 0 | 0 | 0 | 0 | 0 | 0 | 0 | 0 | 0 | 0 | 0 | 1.0618 | 0 | 1.0618 | 0 | 0 | 1 | 0 | 0 | 0 | 0 | 0 | 0 | 0 | 0 |  | 0 |  | 0
89 | 86551703 | 86552172 | 85731677 | 1 | 1 | 1081 | 2 | 2.1-18-7 | ТСН-2001.2. Доп. 68. п.1-18-7 (183001) | Автомобили грузовые бортовые, грузоподъемность до 5 т | 1368 | 1011 | маш.-ч | маш.-ч | 1 | 0 | 874612079 | 0.4944 | 0 | 1513.56 | 758.78 | 0 | 0 | 83.1 | 12.62 | 0 | 1 | 17.07 | 56.35 | 1 | 2 | 0 | 1 | 1 | 0 | 0 | 0.32 | *1,03)*1,25)*1,2 | 0 | 2 | 86552184 | 1 | 0 | 72 | 0 | 0 | 0 | 0 | 0 | 0 | 0 | 0 | 0 | 0 | 0 | 0 | 0 | 0 | 0 | 0 | 0 | 0 | 0 | 0 | 0 | 0 |  | 0 | 0.062393 | 0.004944 | 1513.56 | 83.1 | 17.07 | 41.0816 | 6.2418 | 0 | 7.01 | 3.52 | 0 | 7.01 | 0 | 9999990009 | 0 | чел.-ч. | 12.62
89 | 86551703 | 86552172 | 85731731 | 1 | 1 | 1081 | 2 | 2.1-30-10 | ТСН-2001.2. Доп. 68. п.1-30-10 (304101) | Перфораторы, мощность до 800 Вт | 1368 | 1011 | маш.-ч | маш.-ч | 1 | 0 | -1895752648 | 1.9158 | 0 | 7.85 | 0 | 0 | 0 | 0.77 | 0 | 0 | 1 | 9.56 | 1 | 1 | 2 | 0 | 1 | 1 | 0 | 0 | 1.24 | *1,03)*1,25)*1,2 | 0 | 2 | 86552186 | 1 | 0 | 73 | 0 | 0 | 0 | 0 | 0 | 0 | 0 | 0 | 0 | 0 | 0 | 0 | 0 | 0 | 0 | 0 | 0 | 0 | 0 | 0 | 0 | 0 |  | 0 | 0 | 0.019158 | 7.85 | 0.77 | 9.56 | 1.4678 | 0 | 0 | 0.14 | 0 | 0 | 0.14 | 0 |  | 0 |  | 0
89 | 86551703 | 86552172 | 85731764 | 1 | 1 | 1081 | 2 | 2.1-30-56 | ТСН-2001.2. Доп. 68. п.1-30-56 (309101) | Шуруповерты | 1368 | 1011 | маш.-ч | маш.-ч | 1 | 0 | -643591644 | 4.9749 | 0 | 4.84 | 0 | 0 | 0 | 0.47 | 0 | 0 | 1 | 9.66 | 1 | 1 | 2 | 0 | 1 | 1 | 0 | 0 | 3.22 | *1,03)*1,25)*1,2 | 0 | 2 | 86552187 | 1 | 0 | 74 | 0 | 0 | 0 | 0 | 0 | 0 | 0 | 0 | 0 | 0 | 0 | 0 | 0 | 0 | 0 | 0 | 0 | 0 | 0 | 0 | 0 | 0 |  | 0 | 0 | 0.049749 | 4.84 | 0.47 | 9.66 | 2.3329 | 0 | 0 | 0.23 | 0 | 0 | 0.23 | 0 |  | 0 |  | 0
89 | 86551703 | 86552172 | 85730911 | 1 | 1 | 1081 | 2 | 2.1-3-38 | ТСН-2001.2. Доп. 68. п.1-3-38 (032009) | Краны на автомобильном ходу, грузоподъемность до 16 т | 1368 | 1011 | маш.-ч | маш.-ч | 1 | 0 | -44940208 | 0.57165 | 0 | 2758.65 | 1017.92 | 0 | 0 | 179.17 | 16.93 | 0 | 1 | 14.43 | 56.35 | 1 | 2 | 0 | 1 | 1 | 0 | 0 | 0.37 | *1,03)*1,25)*1,2 | 0 | 2 | 86552185 | 1 | 0 | 75 | 0 | 0 | 0 | 0 | 0 | 0 | 0 | 0 | 0 | 0 | 0 | 0 | 0 | 0 | 0 | 0 | 0 | 0 | 0 | 0 | 0 | 0 |  | 0 | 0.09678 | 0.0057165 | 2758.65 | 179.17 | 14.43 | 102.418 | 9.6717 | 0 | 14.78 | 5.45 | 0 | 14.78 | 0 | 9999990009 | 0 | чел.-ч. | 16.93
89 | 86551703 | 86552172 | 85700705 | 1 | 1 | 1081 | 3 | 1.1-1-118 | ТСН-2001.1. Доп. 1-42. Р. 1, о. 1, поз. 118 | Вода | 1339 | 1007 | м3 | м3 | 1 | 0 | -1622585150 | 0.227 | 54.79 | 0 | 0 | 0 | 7.07 | 0 | 0 | 0 | 7.75 | 1 | 1 | 1 | 2 | 0 | 1 | 1 | 0 | 0 | 0.227 | *1)*1)*1 | 0 | 2 | 86552188 | 1 | 0 | 76 | 0 | 0 | 0 | 0 | 0 | 0 | 0 | 0 | 0 | 0 | 0 | 0 | 0 | 0 | 0 | 0 | 0 | 0 | 0 | 0 | 0 | 0 |  | 0 | 0 | 0.00227 | 54.79 | 7.07 | 7.75 | 1.6 | 0 | 0.12 | 0 | 0 | 0 | 0.12 | 0 |  | 0 |  | 0
89 | 86551703 | 86552172 | 85707696 | 1 | 1 | 1081 | 3 | 1.1-1-8264 | ТСН-2001.1 Доп. 80, Р. 1, о. 1, поз. 8264 | Дюбель пластиковый, с цилиндрическим бортиком, с оцинкованным шурупом, диаметр 8 мм, длина 80 мм | 1355 | 1010 | 100 шт. | 100 шт. | 100 | 0 | -11502228 | 4.04 | 1525.54 | 0 | 0 | 0 | 154.72 | 0 | 0 | 0 | 9.86 | 1 | 1 | 1 | 2 | 0 | 1 | 1 | 0 | 0 | 4.04 | *1)*1)*1 | 0 | 2 | 86552189 | 1 | 0 | 77 | 0 | 0 | 0 | 0 | 0 | 0 | 0 | 0 | 0 | 0 | 0 | 0 | 0 | 0 | 0 | 0 | 0 | 0 | 0 | 0 | 0 | 0 |  | 0 | 0 | 0.0404 | 1525.54 | 154.72 | 9.86 | 625.07 | 0 | 61.63 | 0 | 0 | 0 | 61.63 | 0 |  | 0 |  | 0
89 | 86551703 | 86552172 | 85717107 | 1 | 1 | 1081 | 3 | 1.12-10-26 | ТСН-2001.1 Доп. 67, Р. 12, о. 10, поз. 26 | Кронштейн настенный, охватывающий, с подпружиненным верхним захватом, для крепления радиаторов отопления стальных панельных, типа 21/22/33 | 1354 | 1010 | шт. | шт. | 1 | 0 | 29435478 | 200 | 185.42 | 0 | 0 | 0 | 7.24 | 0 | 0 | 0 | 25.61 | 1 | 1 | 1 | 2 | 0 | 1 | 1 | 0 | 0 | 200 | *1)*1)*1 | 0 | 2 | 86552190 | 1 | 0 | 78 | 0 | 0 | 0 | 0 | 0 | 0 | 0 | 0 | 0 | 0 | 0 | 0 | 0 | 0 | 0 | 0 | 0 | 0 | 0 | 0 | 0 | 0 |  | 0 | 0 | 2 | 185.42 | 7.24 | 25.61 | 1448 | 0 | 370.84 | 0 | 0 | 0 | 370.84 | 0 |  | 0 |  | 0
89 | 86551703 | 86552172 | 85710744 | 1 | 1 | 1081 | 3 | 1.7-3-136 | ТСН-2001.1 Доп. 74, Р. 7, о. 3, поз. 136 | Бур с наконечником из твердого сплава, с хвостовиком SDS–plus, диаметр 8 мм, длина 260 мм | 1354 | 1010 | шт. | шт. | 1 | 0 | -246121157 | 0.684 | 54.47 | 0 | 0 | 0 | 6.12 | 0 | 0 | 0 | 8.9 | 1 | 1 | 1 | 2 | 0 | 1 | 1 | 0 | 0 | 0.684 | *1)*1)*1 | 0 | 2 | 86552191 | 1 | 0 | 79 | 0 | 0 | 0 | 0 | 0 | 0 | 0 | 0 | 0 | 0 | 0 | 0 | 0 | 0 | 0 | 0 | 0 | 0 | 0 | 0 | 0 | 0 |  | 0 | 0 | 0.00684 | 54.47 | 6.12 | 8.9 | 4.19 | 0 | 0.37 | 0 | 0 | 0 | 0.37 | 0 |  | 0 |  | 0
89 | 86551703 | 86552172 | 0 | 0 | 1 | 1081 | 3 | КА. п. 16 |  | Сmальной nанельный paguamop PRADO Classic, mun 20, Bыcoma Н = 300 мм, PRADO Classic-20-300-400 | 1354 | 1010 | шт. | шт. | 1 | 0 | -922594706 | 100 | 3372.66 | 0 | 0 | 0 | 342.75 | 0 | 0 | 0 | 9.84 | 1 | 1 | 1 | 0 | 0 | 0 | 1 | 0 | 0 | 100 |  | 0 | 1 | -1 | 0 | 0 |  | 0 | 0 | 0 | 0 | 0 | 0 | 0 | 0 | 0 | 0 | 0 | 0 | 0 | 0 | 0 | 0 | 0 | 0 | 0 | 0 | 0 | 0 |  | 0 | 0 | 1 | 3372.66 | 342.75 | 9.84 | 34275 | 0 | 3372.66 | 0 | 0 | 0 | 3372.66 | 0 |  | 0 |  | 0
92 | 86551701 | 86552194 | 85665773 | 1081 | 1 | 1081 | 1 | 9999990008 |  | Трудозатраты рабочих | 1191 | 1013 | чел.-ч. | чел.-ч. | 1 | 0 | 476480486 | 106.1786 | 0 | 0 | 0 | 0 | 0 | 0 | 0 | 0 | 1 | 1 | 1 | 1 | -2 | 0 | 1 | 1 | 0 | 0 | 74.7 | *1,03)*1,15)*1,2 | 1 | 2 | 86552210 | 1 | 0 | 81 | 0 | 0 | 0 | 0 | 0 | 0 | 0 | 0 | 0 | 0 | 0 | 0 | 0 | 0 | 0 | 0 | 0 | 0 | 0 | 0 | 0 | 0 | 0 | 7.4325 | 0 | 7.4325 | 0 | 0 | 1 | 0 | 0 | 0 | 0 | 0 | 0 | 0 | 0 |  | 0 |  | 0
92 | 86551701 | 86552194 | 85731677 | 1 | 1 | 1081 | 2 | 2.1-18-7 | ТСН-2001.2. Доп. 68. п.1-18-7 (183001) | Автомобили грузовые бортовые, грузоподъемность до 5 т | 1368 | 1011 | маш.-ч | маш.-ч | 1 | 0 | 874612079 | 0.4944 | 0 | 88.67 | 13.47 | 0 | 0 | 83.1 | 12.62 | 0 | 1 | 1 | 1 | 1 | -2 | 0 | 1 | 1 | 0 | 0 | 0.32 | *1,03)*1,25)*1,2 | 0 | 2 | 86552211 | 1 | 0 | 82 | 0 | 0 | 0 | 0 | 0 | 0 | 0 | 0 | 0 | 0 | 0 | 0 | 0 | 0 | 0 | 0 | 0 | 0 | 0 | 0 | 0 | 0 |  | 0 | 0.43675 | 0.034608 | 88.67 | 83.1 | 1 | 41.0816 | 6.2418 | 0 | 2.88 | 0.44 | 0 | 2.88 | 0 | 9999990009 | 0 | чел.-ч. | 12.62
92 | 86551701 | 86552194 | 85731731 | 1 | 1 | 1081 | 2 | 2.1-30-10 | ТСН-2001.2. Доп. 68. п.1-30-10 (304101) | Перфораторы, мощность до 800 Вт | 1368 | 1011 | маш.-ч | маш.-ч | 1 | 0 | -1895752648 | 1.9158 | 0 | 0.82 | 0 | 0 | 0 | 0.77 | 0 | 0 | 1 | 1 | 1 | 1 | -2 | 0 | 1 | 1 | 0 | 0 | 1.24 | *1,03)*1,25)*1,2 | 0 | 2 | 86552213 | 1 | 0 | 83 | 0 | 0 | 0 | 0 | 0 | 0 | 0 | 0 | 0 | 0 | 0 | 0 | 0 | 0 | 0 | 0 | 0 | 0 | 0 | 0 | 0 | 0 |  | 0 | 0 | 0.13411 | 0.82 | 0.77 | 1 | 1.4678 | 0 | 0 | 0.1 | 0 | 0 | 0.1 | 0 |  | 0 |  | 0
92 | 86551701 | 86552194 | 85731764 | 1 | 1 | 1081 | 2 | 2.1-30-56 | ТСН-2001.2. Доп. 68. п.1-30-56 (309101) | Шуруповерты | 1368 | 1011 | маш.-ч | маш.-ч | 1 | 0 | -643591644 | 4.9749 | 0 | 0.5 | 0 | 0 | 0 | 0.47 | 0 | 0 | 1 | 1 | 1 | 1 | -2 | 0 | 1 | 1 | 0 | 0 | 3.22 | *1,03)*1,25)*1,2 | 0 | 2 | 86552214 | 1 | 0 | 84 | 0 | 0 | 0 | 0 | 0 | 0 | 0 | 0 | 0 | 0 | 0 | 0 | 0 | 0 | 0 | 0 | 0 | 0 | 0 | 0 | 0 | 0 |  | 0 | 0 | 0.34824 | 0.5 | 0.47 | 1 | 2.3329 | 0 | 0 | 0.16 | 0 | 0 | 0.16 | 0 |  | 0 |  | 0
92 | 86551701 | 86552194 | 85730911 | 1 | 1 | 1081 | 2 | 2.1-3-38 | ТСН-2001.2. Доп. 68. п.1-3-38 (032009) | Краны на автомобильном ходу, грузоподъемность до 16 т | 1368 | 1011 | маш.-ч | маш.-ч | 1 | 0 | -44940208 | 0.57165 | 0 | 191.17 | 18.06 | 0 | 0 | 179.17 | 16.93 | 0 | 1 | 1 | 1 | 1 | -2 | 0 | 1 | 1 | 0 | 0 | 0.37 | *1,03)*1,25)*1,2 | 0 | 2 | 86552212 | 1 | 0 | 85 | 0 | 0 | 0 | 0 | 0 | 0 | 0 | 0 | 0 | 0 | 0 | 0 | 0 | 0 | 0 | 0 | 0 | 0 | 0 | 0 | 0 | 0 |  | 0 | 0.67746 | 0.040016 | 191.17 | 179.17 | 1 | 102.418 | 9.6717 | 0 | 7.17 | 0.68 | 0 | 7.17 | 0 | 9999990009 | 0 | чел.-ч. | 16.93
92 | 86551701 | 86552194 | 85700705 | 1 | 1 | 1081 | 3 | 1.1-1-118 | ТСН-2001.1. Доп. 1-42. Р. 1, о. 1, поз. 118 | Вода | 1339 | 1007 | м3 | м3 | 1 | 0 | -1622585150 | 0.227 | 7.07 | 0 | 0 | 0 | 7.07 | 0 | 0 | 0 | 1 | 1 | 1 | 1 | -2 | 0 | 1 | 1 | 0 | 0 | 0.227 | *1)*1)*1 | 0 | 2 | 86552215 | 1 | 0 | 86 | 0 | 0 | 0 | 0 | 0 | 0 | 0 | 0 | 0 | 0 | 0 | 0 | 0 | 0 | 0 | 0 | 0 | 0 | 0 | 0 | 0 | 0 |  | 0 | 0 | 0.01589 | 7.07 | 7.07 | 1 | 1.6 | 0 | 0.11 | 0 | 0 | 0 | 0.11 | 0 |  | 0 |  | 0
92 | 86551701 | 86552194 | 85707696 | 1 | 1 | 1081 | 3 | 1.1-1-8264 | ТСН-2001.1 Доп. 80, Р. 1, о. 1, поз. 8264 | Дюбель пластиковый, с цилиндрическим бортиком, с оцинкованным шурупом, диаметр 8 мм, длина 80 мм | 1355 | 1010 | 100 шт. | 100 шт. | 100 | 0 | -11502228 | 4.04 | 154.72 | 0 | 0 | 0 | 154.72 | 0 | 0 | 0 | 1 | 1 | 1 | 1 | -2 | 0 | 1 | 1 | 0 | 0 | 4.04 | *1)*1)*1 | 0 | 2 | 86552216 | 1 | 0 | 87 | 0 | 0 | 0 | 0 | 0 | 0 | 0 | 0 | 0 | 0 | 0 | 0 | 0 | 0 | 0 | 0 | 0 | 0 | 0 | 0 | 0 | 0 |  | 0 | 0 | 0.2828 | 154.72 | 154.72 | 1 | 625.07 | 0 | 43.75 | 0 | 0 | 0 | 43.75 | 0 |  | 0 |  | 0
92 | 86551701 | 86552194 | 85717107 | 1 | 1 | 1081 | 3 | 1.12-10-26 | ТСН-2001.1 Доп. 67, Р. 12, о. 10, поз. 26 | Кронштейн настенный, охватывающий, с подпружиненным верхним захватом, для крепления радиаторов отопления стальных панельных, типа 21/22/33 | 1354 | 1010 | шт. | шт. | 1 | 0 | 29435478 | 200 | 7.24 | 0 | 0 | 0 | 7.24 | 0 | 0 | 0 | 1 | 1 | 1 | 1 | -2 | 0 | 1 | 1 | 0 | 0 | 200 | *1)*1)*1 | 0 | 2 | 86552217 | 1 | 0 | 88 | 0 | 0 | 0 | 0 | 0 | 0 | 0 | 0 | 0 | 0 | 0 | 0 | 0 | 0 | 0 | 0 | 0 | 0 | 0 | 0 | 0 | 0 |  | 0 | 0 | 14 | 7.24 | 7.24 | 1 | 1448 | 0 | 101.36 | 0 | 0 | 0 | 101.36 | 0 |  | 0 |  | 0
92 | 86551701 | 86552194 | 85710744 | 1 | 1 | 1081 | 3 | 1.7-3-136 | ТСН-2001.1 Доп. 74, Р. 7, о. 3, поз. 136 | Бур с наконечником из твердого сплава, с хвостовиком SDS–plus, диаметр 8 мм, длина 260 мм | 1354 | 1010 | шт. | шт. | 1 | 0 | -246121157 | 0.684 | 6.12 | 0 | 0 | 0 | 6.12 | 0 | 0 | 0 | 1 | 1 | 1 | 1 | -2 | 0 | 1 | 1 | 0 | 0 | 0.684 | *1)*1)*1 | 0 | 2 | 86552218 | 1 | 0 | 89 | 0 | 0 | 0 | 0 | 0 | 0 | 0 | 0 | 0 | 0 | 0 | 0 | 0 | 0 | 0 | 0 | 0 | 0 | 0 | 0 | 0 | 0 |  | 0 | 0 | 0.04788 | 6.12 | 6.12 | 1 | 4.19 | 0 | 0.29 | 0 | 0 | 0 | 0.29 | 0 |  | 0 |  | 0
92 | 86551701 | 86552194 | 0 | 0 | 1 | 1081 | 3 | КА. п. 17 |  | Сmальной nанельный гигиенический радиатор, Bыcoma Н = 500 мм, PRADO Classic Z 10х500х400 | 1354 | 1010 | шт. | шт. | 1 | 0 | -1263041800 | 14.2857 | 304.6 | 0 | 0 | 0 | 304.6 | 0 | 0 | 0 | 1 | 1 | 1 | 1 | 0 | 0 | 0 | 1 | 0 | 0 | 14.2857 |  | 0 | 1 | -1 | 0 | 0 |  | 0 | 0 | 0 | 0 | 0 | 0 | 0 | 0 | 0 | 0 | 0 | 0 | 0 | 0 | 0 | 0 | 0 | 0 | 0 | 0 | 0 | 0 |  | 0 | 0 | 1 | 304.6 | 304.6 | 1 | 4351.43 | 0 | 304.6 | 0 | 0 | 0 | 304.6 | 0 |  | 0 |  | 0
92 | 86551701 | 86552194 | 0 | 0 | 1 | 1081 | 3 | КА. п. 22 |  | Сmальной nанельный гигиенический радиатор, Bыcoma Н = 500 мм, PRADO Classic Z 20х500х700 | 1354 | 1010 | шт. | шт. | 1 | 0 | 1210505099 | 14.2857 | 710.06 | 0 | 0 | 0 | 710.06 | 0 | 0 | 0 | 1 | 1 | 1 | 1 | 0 | 0 | 0 | 1 | 0 | 0 | 14.2857 |  | 0 | 1 | -1 | 0 | 0 |  | 0 | 0 | 0 | 0 | 0 | 0 | 0 | 0 | 0 | 0 | 0 | 0 | 0 | 0 | 0 | 0 | 0 | 0 | 0 | 0 | 0 | 0 |  | 0 | 0 | 1 | 710.06 | 710.06 | 1 | 10143.71 | 0 | 710.06 | 0 | 0 | 0 | 710.06 | 0 |  | 0 |  | 0
92 | 86551701 | 86552194 | 0 | 0 | 1 | 1081 | 3 | КА. п. 23 |  | Сmальной nанельный гигиенический радиатор, Bыcoma Н = 500 мм, PRADO Classic Z 20х500х800 | 1354 | 1010 | шт. | шт. | 1 | 0 | -1220920681 | 14.2857 | 782.96 | 0 | 0 | 0 | 782.96 | 0 | 0 | 0 | 1 | 1 | 1 | 1 | 0 | 0 | 0 | 1 | 0 | 0 | 14.2857 |  | 0 | 1 | -1 | 0 | 0 |  | 0 | 0 | 0 | 0 | 0 | 0 | 0 | 0 | 0 | 0 | 0 | 0 | 0 | 0 | 0 | 0 | 0 | 0 | 0 | 0 | 0 | 0 |  | 0 | 0 | 1 | 782.96 | 782.96 | 1 | 11185.14 | 0 | 782.96 | 0 | 0 | 0 | 782.96 | 0 |  | 0 |  | 0
92 | 86551701 | 86552194 | 0 | 0 | 1 | 1081 | 3 | КА. п. 25 |  | Сmальной nанельный гигиенический радиатор, Bыcoma Н = 500 мм, PRADO Classic Z 20х500х1000 | 1354 | 1010 | шт. | шт. | 1 | 0 | 2118492049 | 28.5714 | 945.5 | 0 | 0 | 0 | 945.5 | 0 | 0 | 0 | 1 | 1 | 1 | 1 | 0 | 0 | 0 | 1 | 0 | 0 | 28.5714 |  | 0 | 1 | -1 | 0 | 0 |  | 0 | 0 | 0 | 0 | 0 | 0 | 0 | 0 | 0 | 0 | 0 | 0 | 0 | 0 | 0 | 0 | 0 | 0 | 0 | 0 | 0 | 0 |  | 0 | 0 | 2 | 945.5 | 945.5 | 1 | 27014.29 | 0 | 1891 | 0 | 0 | 0 | 1891 | 0 |  | 0 |  | 0
92 | 86551701 | 86552194 | 0 | 0 | 1 | 1081 | 3 | КА. п. 26 |  | Сmальной nанельный гигиенический радиатор, Bыcoma Н = 500 мм, PRADO Classic Z 20х500х1400 | 1354 | 1010 | шт. | шт. | 1 | 0 | -338443013 | 14.2857 | 1246.11 | 0 | 0 | 0 | 1246.11 | 0 | 0 | 0 | 1 | 1 | 1 | 1 | 0 | 0 | 0 | 1 | 0 | 0 | 14.2857 |  | 0 | 1 | -1 | 0 | 0 |  | 0 | 0 | 0 | 0 | 0 | 0 | 0 | 0 | 0 | 0 | 0 | 0 | 0 | 0 | 0 | 0 | 0 | 0 | 0 | 0 | 0 | 0 |  | 0 | 0 | 1 | 1246.11 | 1246.11 | 1 | 17801.57 | 0 | 1246.11 | 0 | 0 | 0 | 1246.11 | 0 |  | 0 |  | 0
92 | 86551701 | 86552194 | 0 | 0 | 1 | 1081 | 3 | КА. п. 27 |  | Сmальной nанельный гигиенический радиатор, Bыcoma Н = 500 мм, PRADO Classic Z 20х500х1500 | 1354 | 1010 | шт. | шт. | 1 | 0 | -1555261846 | 14.2857 | 1321.23 | 0 | 0 | 0 | 1321.23 | 0 | 0 | 0 | 1 | 1 | 1 | 1 | 0 | 0 | 0 | 1 | 0 | 0 | 14.2857 |  | 0 | 1 | -1 | 0 | 0 |  | 0 | 0 | 0 | 0 | 0 | 0 | 0 | 0 | 0 | 0 | 0 | 0 | 0 | 0 | 0 | 0 | 0 | 0 | 0 | 0 | 0 | 0 |  | 0 | 0 | 1 | 1321.23 | 1321.23 | 1 | 18874.71 | 0 | 1321.23 | 0 | 0 | 0 | 1321.23 | 0 |  | 0 |  | 0
93 | 86551703 | 86552194 | 85665773 | 1081 | 1 | 1081 | 1 | 9999990008 |  | Трудозатраты рабочих | 1191 | 1013 | чел.-ч. | чел.-ч. | 1 | 0 | 476480486 | 106.1786 | 0 | 0 | 0 | 0 | 0 | 0 | 0 | 0 | 1 | 1 | 1 | 1 | 5 | 0 | 1 | 1 | 0 | 0 | 74.7 | *1,03)*1,15)*1,2 | 1 | 2 | 86552210 | 1 | 0 | 91 | 0 | 0 | 0 | 0 | 0 | 0 | 0 | 0 | 0 | 0 | 0 | 0 | 0 | 0 | 0 | 0 | 0 | 0 | 0 | 0 | 0 | 0 | 0 | 7.4325 | 0 | 7.4325 | 0 | 0 | 1 | 0 | 0 | 0 | 0 | 0 | 0 | 0 | 0 |  | 0 |  | 0
93 | 86551703 | 86552194 | 85731677 | 1 | 1 | 1081 | 2 | 2.1-18-7 | ТСН-2001.2. Доп. 68. п.1-18-7 (183001) | Автомобили грузовые бортовые, грузоподъемность до 5 т | 1368 | 1011 | маш.-ч | маш.-ч | 1 | 0 | 874612079 | 0.4944 | 0 | 1513.56 | 758.78 | 0 | 0 | 83.1 | 12.62 | 0 | 1 | 17.07 | 56.35 | 1 | 2 | 0 | 1 | 1 | 0 | 0 | 0.32 | *1,03)*1,25)*1,2 | 0 | 2 | 86552211 | 1 | 0 | 92 | 0 | 0 | 0 | 0 | 0 | 0 | 0 | 0 | 0 | 0 | 0 | 0 | 0 | 0 | 0 | 0 | 0 | 0 | 0 | 0 | 0 | 0 |  | 0 | 0.43675 | 0.034608 | 1513.56 | 83.1 | 17.07 | 41.0816 | 6.2418 | 0 | 49.09 | 24.61 | 0 | 49.09 | 0 | 9999990009 | 0 | чел.-ч. | 12.62
93 | 86551703 | 86552194 | 85731731 | 1 | 1 | 1081 | 2 | 2.1-30-10 | ТСН-2001.2. Доп. 68. п.1-30-10 (304101) | Перфораторы, мощность до 800 Вт | 1368 | 1011 | маш.-ч | маш.-ч | 1 | 0 | -1895752648 | 1.9158 | 0 | 7.85 | 0 | 0 | 0 | 0.77 | 0 | 0 | 1 | 9.56 | 1 | 1 | 2 | 0 | 1 | 1 | 0 | 0 | 1.24 | *1,03)*1,25)*1,2 | 0 | 2 | 86552213 | 1 | 0 | 93 | 0 | 0 | 0 | 0 | 0 | 0 | 0 | 0 | 0 | 0 | 0 | 0 | 0 | 0 | 0 | 0 | 0 | 0 | 0 | 0 | 0 | 0 |  | 0 | 0 | 0.13411 | 7.85 | 0.77 | 9.56 | 1.4678 | 0 | 0 | 0.99 | 0 | 0 | 0.99 | 0 |  | 0 |  | 0
93 | 86551703 | 86552194 | 85731764 | 1 | 1 | 1081 | 2 | 2.1-30-56 | ТСН-2001.2. Доп. 68. п.1-30-56 (309101) | Шуруповерты | 1368 | 1011 | маш.-ч | маш.-ч | 1 | 0 | -643591644 | 4.9749 | 0 | 4.84 | 0 | 0 | 0 | 0.47 | 0 | 0 | 1 | 9.66 | 1 | 1 | 2 | 0 | 1 | 1 | 0 | 0 | 3.22 | *1,03)*1,25)*1,2 | 0 | 2 | 86552214 | 1 | 0 | 94 | 0 | 0 | 0 | 0 | 0 | 0 | 0 | 0 | 0 | 0 | 0 | 0 | 0 | 0 | 0 | 0 | 0 | 0 | 0 | 0 | 0 | 0 |  | 0 | 0 | 0.34824 | 4.84 | 0.47 | 9.66 | 2.3329 | 0 | 0 | 1.58 | 0 | 0 | 1.58 | 0 |  | 0 |  | 0
93 | 86551703 | 86552194 | 85730911 | 1 | 1 | 1081 | 2 | 2.1-3-38 | ТСН-2001.2. Доп. 68. п.1-3-38 (032009) | Краны на автомобильном ходу, грузоподъемность до 16 т | 1368 | 1011 | маш.-ч | маш.-ч | 1 | 0 | -44940208 | 0.57165 | 0 | 2758.65 | 1017.92 | 0 | 0 | 179.17 | 16.93 | 0 | 1 | 14.43 | 56.35 | 1 | 2 | 0 | 1 | 1 | 0 | 0 | 0.37 | *1,03)*1,25)*1,2 | 0 | 2 | 86552212 | 1 | 0 | 95 | 0 | 0 | 0 | 0 | 0 | 0 | 0 | 0 | 0 | 0 | 0 | 0 | 0 | 0 | 0 | 0 | 0 | 0 | 0 | 0 | 0 | 0 |  | 0 | 0.67746 | 0.040016 | 2758.65 | 179.17 | 14.43 | 102.418 | 9.6717 | 0 | 103.46 | 38.18 | 0 | 103.46 | 0 | 9999990009 | 0 | чел.-ч. | 16.93
93 | 86551703 | 86552194 | 85700705 | 1 | 1 | 1081 | 3 | 1.1-1-118 | ТСН-2001.1. Доп. 1-42. Р. 1, о. 1, поз. 118 | Вода | 1339 | 1007 | м3 | м3 | 1 | 0 | -1622585150 | 0.227 | 54.79 | 0 | 0 | 0 | 7.07 | 0 | 0 | 0 | 7.75 | 1 | 1 | 1 | 2 | 0 | 1 | 1 | 0 | 0 | 0.227 | *1)*1)*1 | 0 | 2 | 86552215 | 1 | 0 | 96 | 0 | 0 | 0 | 0 | 0 | 0 | 0 | 0 | 0 | 0 | 0 | 0 | 0 | 0 | 0 | 0 | 0 | 0 | 0 | 0 | 0 | 0 |  | 0 | 0 | 0.01589 | 54.79 | 7.07 | 7.75 | 1.6 | 0 | 0.87 | 0 | 0 | 0 | 0.87 | 0 |  | 0 |  | 0
93 | 86551703 | 86552194 | 85707696 | 1 | 1 | 1081 | 3 | 1.1-1-8264 | ТСН-2001.1 Доп. 80, Р. 1, о. 1, поз. 8264 | Дюбель пластиковый, с цилиндрическим бортиком, с оцинкованным шурупом, диаметр 8 мм, длина 80 мм | 1355 | 1010 | 100 шт. | 100 шт. | 100 | 0 | -11502228 | 4.04 | 1525.54 | 0 | 0 | 0 | 154.72 | 0 | 0 | 0 | 9.86 | 1 | 1 | 1 | 2 | 0 | 1 | 1 | 0 | 0 | 4.04 | *1)*1)*1 | 0 | 2 | 86552216 | 1 | 0 | 97 | 0 | 0 | 0 | 0 | 0 | 0 | 0 | 0 | 0 | 0 | 0 | 0 | 0 | 0 | 0 | 0 | 0 | 0 | 0 | 0 | 0 | 0 |  | 0 | 0 | 0.2828 | 1525.54 | 154.72 | 9.86 | 625.07 | 0 | 431.42 | 0 | 0 | 0 | 431.42 | 0 |  | 0 |  | 0
93 | 86551703 | 86552194 | 85717107 | 1 | 1 | 1081 | 3 | 1.12-10-26 | ТСН-2001.1 Доп. 67, Р. 12, о. 10, поз. 26 | Кронштейн настенный, охватывающий, с подпружиненным верхним захватом, для крепления радиаторов отопления стальных панельных, типа 21/22/33 | 1354 | 1010 | шт. | шт. | 1 | 0 | 29435478 | 200 | 185.42 | 0 | 0 | 0 | 7.24 | 0 | 0 | 0 | 25.61 | 1 | 1 | 1 | 2 | 0 | 1 | 1 | 0 | 0 | 200 | *1)*1)*1 | 0 | 2 | 86552217 | 1 | 0 | 98 | 0 | 0 | 0 | 0 | 0 | 0 | 0 | 0 | 0 | 0 | 0 | 0 | 0 | 0 | 0 | 0 | 0 | 0 | 0 | 0 | 0 | 0 |  | 0 | 0 | 14 | 185.42 | 7.24 | 25.61 | 1448 | 0 | 2595.88 | 0 | 0 | 0 | 2595.88 | 0 |  | 0 |  | 0
93 | 86551703 | 86552194 | 85710744 | 1 | 1 | 1081 | 3 | 1.7-3-136 | ТСН-2001.1 Доп. 74, Р. 7, о. 3, поз. 136 | Бур с наконечником из твердого сплава, с хвостовиком SDS–plus, диаметр 8 мм, длина 260 мм | 1354 | 1010 | шт. | шт. | 1 | 0 | -246121157 | 0.684 | 54.47 | 0 | 0 | 0 | 6.12 | 0 | 0 | 0 | 8.9 | 1 | 1 | 1 | 2 | 0 | 1 | 1 | 0 | 0 | 0.684 | *1)*1)*1 | 0 | 2 | 86552218 | 1 | 0 | 99 | 0 | 0 | 0 | 0 | 0 | 0 | 0 | 0 | 0 | 0 | 0 | 0 | 0 | 0 | 0 | 0 | 0 | 0 | 0 | 0 | 0 | 0 |  | 0 | 0 | 0.04788 | 54.47 | 6.12 | 8.9 | 4.19 | 0 | 2.61 | 0 | 0 | 0 | 2.61 | 0 |  | 0 |  | 0
93 | 86551703 | 86552194 | 0 | 0 | 1 | 1081 | 3 | КА. п. 17 |  | Сmальной nанельный гигиенический радиатор, Bыcoma Н = 500 мм, PRADO Classic Z 10х500х400 | 1354 | 1010 | шт. | шт. | 1 | 0 | -1263041800 | 14.2857 | 2997.26 | 0 | 0 | 0 | 304.6 | 0 | 0 | 0 | 9.84 | 1 | 1 | 1 | 0 | 0 | 0 | 1 | 0 | 0 | 14.2857 |  | 0 | 1 | -1 | 0 | 0 |  | 0 | 0 | 0 | 0 | 0 | 0 | 0 | 0 | 0 | 0 | 0 | 0 | 0 | 0 | 0 | 0 | 0 | 0 | 0 | 0 | 0 | 0 |  | 0 | 0 | 1 | 2997.26 | 304.6 | 9.84 | 4351.43 | 0 | 2997.26 | 0 | 0 | 0 | 2997.26 | 0 |  | 0 |  | 0
93 | 86551703 | 86552194 | 0 | 0 | 1 | 1081 | 3 | КА. п. 22 |  | Сmальной nанельный гигиенический радиатор, Bыcoma Н = 500 мм, PRADO Classic Z 20х500х700 | 1354 | 1010 | шт. | шт. | 1 | 0 | 1210505099 | 14.2857 | 6986.99 | 0 | 0 | 0 | 710.06 | 0 | 0 | 0 | 9.84 | 1 | 1 | 1 | 0 | 0 | 0 | 1 | 0 | 0 | 14.2857 |  | 0 | 1 | -1 | 0 | 0 |  | 0 | 0 | 0 | 0 | 0 | 0 | 0 | 0 | 0 | 0 | 0 | 0 | 0 | 0 | 0 | 0 | 0 | 0 | 0 | 0 | 0 | 0 |  | 0 | 0 | 1 | 6986.99 | 710.06 | 9.84 | 10143.71 | 0 | 6986.99 | 0 | 0 | 0 | 6986.99 | 0 |  | 0 |  | 0
93 | 86551703 | 86552194 | 0 | 0 | 1 | 1081 | 3 | КА. п. 23 |  | Сmальной nанельный гигиенический радиатор, Bыcoma Н = 500 мм, PRADO Classic Z 20х500х800 | 1354 | 1010 | шт. | шт. | 1 | 0 | -1220920681 | 14.2857 | 7704.33 | 0 | 0 | 0 | 782.96 | 0 | 0 | 0 | 9.84 | 1 | 1 | 1 | 0 | 0 | 0 | 1 | 0 | 0 | 14.2857 |  | 0 | 1 | -1 | 0 | 0 |  | 0 | 0 | 0 | 0 | 0 | 0 | 0 | 0 | 0 | 0 | 0 | 0 | 0 | 0 | 0 | 0 | 0 | 0 | 0 | 0 | 0 | 0 |  | 0 | 0 | 1 | 7704.33 | 782.96 | 9.84 | 11185.14 | 0 | 7704.33 | 0 | 0 | 0 | 7704.33 | 0 |  | 0 |  | 0
93 | 86551703 | 86552194 | 0 | 0 | 1 | 1081 | 3 | КА. п. 25 |  | Сmальной nанельный гигиенический радиатор, Bыcoma Н = 500 мм, PRADO Classic Z 20х500х1000 | 1354 | 1010 | шт. | шт. | 1 | 0 | 2118492049 | 28.5714 | 9303.72 | 0 | 0 | 0 | 945.5 | 0 | 0 | 0 | 9.84 | 1 | 1 | 1 | 0 | 0 | 0 | 1 | 0 | 0 | 28.5714 |  | 0 | 1 | -1 | 0 | 0 |  | 0 | 0 | 0 | 0 | 0 | 0 | 0 | 0 | 0 | 0 | 0 | 0 | 0 | 0 | 0 | 0 | 0 | 0 | 0 | 0 | 0 | 0 |  | 0 | 0 | 2 | 9303.72 | 945.5 | 9.84 | 27014.29 | 0 | 18607.44 | 0 | 0 | 0 | 18607.44 | 0 |  | 0 |  | 0
93 | 86551703 | 86552194 | 0 | 0 | 1 | 1081 | 3 | КА. п. 26 |  | Сmальной nанельный гигиенический радиатор, Bыcoma Н = 500 мм, PRADO Classic Z 20х500х1400 | 1354 | 1010 | шт. | шт. | 1 | 0 | -338443013 | 14.2857 | 12261.72 | 0 | 0 | 0 | 1246.11 | 0 | 0 | 0 | 9.84 | 1 | 1 | 1 | 0 | 0 | 0 | 1 | 0 | 0 | 14.2857 |  | 0 | 1 | -1 | 0 | 0 |  | 0 | 0 | 0 | 0 | 0 | 0 | 0 | 0 | 0 | 0 | 0 | 0 | 0 | 0 | 0 | 0 | 0 | 0 | 0 | 0 | 0 | 0 |  | 0 | 0 | 1 | 12261.72 | 1246.11 | 9.84 | 17801.57 | 0 | 12261.72 | 0 | 0 | 0 | 12261.72 | 0 |  | 0 |  | 0
93 | 86551703 | 86552194 | 0 | 0 | 1 | 1081 | 3 | КА. п. 27 |  | Сmальной nанельный гигиенический радиатор, Bыcoma Н = 500 мм, PRADO Classic Z 20х500х1500 | 1354 | 1010 | шт. | шт. | 1 | 0 | -1555261846 | 14.2857 | 13000.9 | 0 | 0 | 0 | 1321.23 | 0 | 0 | 0 | 9.84 | 1 | 1 | 1 | 0 | 0 | 0 | 1 | 0 | 0 | 14.2857 |  | 0 | 1 | -1 | 0 | 0 |  | 0 | 0 | 0 | 0 | 0 | 0 | 0 | 0 | 0 | 0 | 0 | 0 | 0 | 0 | 0 | 0 | 0 | 0 | 0 | 0 | 0 | 0 |  | 0 | 0 | 1 | 13000.9 | 1321.23 | 9.84 | 18874.71 | 0 | 13000.9 | 0 | 0 | 0 | 13000.9 | 0 |  | 0 |  | 0
106 | 86551701 | 86552226 | 85665773 | 1081 | 1 | 1081 | 1 | 9999990008 |  | Трудозатраты рабочих | 1191 | 1013 | чел.-ч. | чел.-ч. | 1 | 0 | 476480486 | 106.1786 | 0 | 0 | 0 | 0 | 0 | 0 | 0 | 0 | 1 | 1 | 1 | 1 | -2 | 0 | 1 | 1 | 0 | 0 | 74.7 | *1,03)*1,15)*1,2 | 1 | 2 | 86552244 | 1 | 0 | 101 | 0 | 0 | 0 | 0 | 0 | 0 | 0 | 0 | 0 | 0 | 0 | 0 | 0 | 0 | 0 | 0 | 0 | 0 | 0 | 0 | 0 | 0 | 0 | 12.7414 | 0 | 12.7414 | 0 | 0 | 1 | 0 | 0 | 0 | 0 | 0 | 0 | 0 | 0 |  | 0 |  | 0
106 | 86551701 | 86552226 | 85731677 | 1 | 1 | 1081 | 2 | 2.1-18-7 | ТСН-2001.2. Доп. 68. п.1-18-7 (183001) | Автомобили грузовые бортовые, грузоподъемность до 5 т | 1368 | 1011 | маш.-ч | маш.-ч | 1 | 0 | 874612079 | 0.4944 | 0 | 88.67 | 13.47 | 0 | 0 | 83.1 | 12.62 | 0 | 1 | 1 | 1 | 1 | -2 | 0 | 1 | 1 | 0 | 0 | 0.32 | *1,03)*1,25)*1,2 | 0 | 2 | 86552245 | 1 | 0 | 102 | 0 | 0 | 0 | 0 | 0 | 0 | 0 | 0 | 0 | 0 | 0 | 0 | 0 | 0 | 0 | 0 | 0 | 0 | 0 | 0 | 0 | 0 |  | 0 | 0.74872 | 0.059328 | 88.67 | 83.1 | 1 | 41.0816 | 6.2418 | 0 | 4.93 | 0.75 | 0 | 4.93 | 0 | 9999990009 | 0 | чел.-ч. | 12.62
106 | 86551701 | 86552226 | 85731731 | 1 | 1 | 1081 | 2 | 2.1-30-10 | ТСН-2001.2. Доп. 68. п.1-30-10 (304101) | Перфораторы, мощность до 800 Вт | 1368 | 1011 | маш.-ч | маш.-ч | 1 | 0 | -1895752648 | 1.9158 | 0 | 0.82 | 0 | 0 | 0 | 0.77 | 0 | 0 | 1 | 1 | 1 | 1 | -2 | 0 | 1 | 1 | 0 | 0 | 1.24 | *1,03)*1,25)*1,2 | 0 | 2 | 86552247 | 1 | 0 | 103 | 0 | 0 | 0 | 0 | 0 | 0 | 0 | 0 | 0 | 0 | 0 | 0 | 0 | 0 | 0 | 0 | 0 | 0 | 0 | 0 | 0 | 0 |  | 0 | 0 | 0.2299 | 0.82 | 0.77 | 1 | 1.4678 | 0 | 0 | 0.18 | 0 | 0 | 0.18 | 0 |  | 0 |  | 0
106 | 86551701 | 86552226 | 85731764 | 1 | 1 | 1081 | 2 | 2.1-30-56 | ТСН-2001.2. Доп. 68. п.1-30-56 (309101) | Шуруповерты | 1368 | 1011 | маш.-ч | маш.-ч | 1 | 0 | -643591644 | 4.9749 | 0 | 0.5 | 0 | 0 | 0 | 0.47 | 0 | 0 | 1 | 1 | 1 | 1 | -2 | 0 | 1 | 1 | 0 | 0 | 3.22 | *1,03)*1,25)*1,2 | 0 | 2 | 86552248 | 1 | 0 | 104 | 0 | 0 | 0 | 0 | 0 | 0 | 0 | 0 | 0 | 0 | 0 | 0 | 0 | 0 | 0 | 0 | 0 | 0 | 0 | 0 | 0 | 0 |  | 0 | 0 | 0.59699 | 0.5 | 0.47 | 1 | 2.3329 | 0 | 0 | 0.28 | 0 | 0 | 0.28 | 0 |  | 0 |  | 0
106 | 86551701 | 86552226 | 85730911 | 1 | 1 | 1081 | 2 | 2.1-3-38 | ТСН-2001.2. Доп. 68. п.1-3-38 (032009) | Краны на автомобильном ходу, грузоподъемность до 16 т | 1368 | 1011 | маш.-ч | маш.-ч | 1 | 0 | -44940208 | 0.57165 | 0 | 191.17 | 18.06 | 0 | 0 | 179.17 | 16.93 | 0 | 1 | 1 | 1 | 1 | -2 | 0 | 1 | 1 | 0 | 0 | 0.37 | *1,03)*1,25)*1,2 | 0 | 2 | 86552246 | 1 | 0 | 105 | 0 | 0 | 0 | 0 | 0 | 0 | 0 | 0 | 0 | 0 | 0 | 0 | 0 | 0 | 0 | 0 | 0 | 0 | 0 | 0 | 0 | 0 |  | 0 | 1.1614 | 0.068598 | 191.17 | 179.17 | 1 | 102.418 | 9.6717 | 0 | 12.29 | 1.16 | 0 | 12.29 | 0 | 9999990009 | 0 | чел.-ч. | 16.93
106 | 86551701 | 86552226 | 85700705 | 1 | 1 | 1081 | 3 | 1.1-1-118 | ТСН-2001.1. Доп. 1-42. Р. 1, о. 1, поз. 118 | Вода | 1339 | 1007 | м3 | м3 | 1 | 0 | -1622585150 | 0.227 | 7.07 | 0 | 0 | 0 | 7.07 | 0 | 0 | 0 | 1 | 1 | 1 | 1 | -2 | 0 | 1 | 1 | 0 | 0 | 0.227 | *1)*1)*1 | 0 | 2 | 86552249 | 1 | 0 | 106 | 0 | 0 | 0 | 0 | 0 | 0 | 0 | 0 | 0 | 0 | 0 | 0 | 0 | 0 | 0 | 0 | 0 | 0 | 0 | 0 | 0 | 0 |  | 0 | 0 | 0.02724 | 7.07 | 7.07 | 1 | 1.6 | 0 | 0.19 | 0 | 0 | 0 | 0.19 | 0 |  | 0 |  | 0
106 | 86551701 | 86552226 | 85707696 | 1 | 1 | 1081 | 3 | 1.1-1-8264 | ТСН-2001.1 Доп. 80, Р. 1, о. 1, поз. 8264 | Дюбель пластиковый, с цилиндрическим бортиком, с оцинкованным шурупом, диаметр 8 мм, длина 80 мм | 1355 | 1010 | 100 шт. | 100 шт. | 100 | 0 | -11502228 | 4.04 | 154.72 | 0 | 0 | 0 | 154.72 | 0 | 0 | 0 | 1 | 1 | 1 | 1 | -2 | 0 | 1 | 1 | 0 | 0 | 4.04 | *1)*1)*1 | 0 | 2 | 86552250 | 1 | 0 | 107 | 0 | 0 | 0 | 0 | 0 | 0 | 0 | 0 | 0 | 0 | 0 | 0 | 0 | 0 | 0 | 0 | 0 | 0 | 0 | 0 | 0 | 0 |  | 0 | 0 | 0.4848 | 154.72 | 154.72 | 1 | 625.07 | 0 | 75.01 | 0 | 0 | 0 | 75.01 | 0 |  | 0 |  | 0
106 | 86551701 | 86552226 | 85717107 | 1 | 1 | 1081 | 3 | 1.12-10-26 | ТСН-2001.1 Доп. 67, Р. 12, о. 10, поз. 26 | Кронштейн настенный, охватывающий, с подпружиненным верхним захватом, для крепления радиаторов отопления стальных панельных, типа 21/22/33 | 1354 | 1010 | шт. | шт. | 1 | 0 | 29435478 | 200 | 7.24 | 0 | 0 | 0 | 7.24 | 0 | 0 | 0 | 1 | 1 | 1 | 1 | -2 | 0 | 1 | 1 | 0 | 0 | 200 | *1)*1)*1 | 0 | 2 | 86552251 | 1 | 0 | 108 | 0 | 0 | 0 | 0 | 0 | 0 | 0 | 0 | 0 | 0 | 0 | 0 | 0 | 0 | 0 | 0 | 0 | 0 | 0 | 0 | 0 | 0 |  | 0 | 0 | 24 | 7.24 | 7.24 | 1 | 1448 | 0 | 173.76 | 0 | 0 | 0 | 173.76 | 0 |  | 0 |  | 0
106 | 86551701 | 86552226 | 85710744 | 1 | 1 | 1081 | 3 | 1.7-3-136 | ТСН-2001.1 Доп. 74, Р. 7, о. 3, поз. 136 | Бур с наконечником из твердого сплава, с хвостовиком SDS–plus, диаметр 8 мм, длина 260 мм | 1354 | 1010 | шт. | шт. | 1 | 0 | -246121157 | 0.684 | 6.12 | 0 | 0 | 0 | 6.12 | 0 | 0 | 0 | 1 | 1 | 1 | 1 | -2 | 0 | 1 | 1 | 0 | 0 | 0.684 | *1)*1)*1 | 0 | 2 | 86552252 | 1 | 0 | 109 | 0 | 0 | 0 | 0 | 0 | 0 | 0 | 0 | 0 | 0 | 0 | 0 | 0 | 0 | 0 | 0 | 0 | 0 | 0 | 0 | 0 | 0 |  | 0 | 0 | 0.08208 | 6.12 | 6.12 | 1 | 4.19 | 0 | 0.5 | 0 | 0 | 0 | 0.5 | 0 |  | 0 |  | 0
106 | 86551701 | 86552226 | 0 | 0 | 1 | 1081 | 3 | КА. п. 18 |  | Сmальной nанельный гигиенический радиатор, Bыcoma Н = 500 мм, PRADO Classic Z 10х500х700 | 1354 | 1010 | шт. | шт. | 1 | 0 | 1043833282 | 8.3333 | 444.71 | 0 | 0 | 0 | 444.71 | 0 | 0 | 0 | 1 | 1 | 1 | 1 | 0 | 0 | 0 | 1 | 0 | 0 | 8.3333 |  | 0 | 1 | -1 | 0 | 0 |  | 0 | 0 | 0 | 0 | 0 | 0 | 0 | 0 | 0 | 0 | 0 | 0 | 0 | 0 | 0 | 0 | 0 | 0 | 0 | 0 | 0 | 0 |  | 0 | 0 | 1 | 444.71 | 444.71 | 1 | 3705.92 | 0 | 444.71 | 0 | 0 | 0 | 444.71 | 0 |  | 0 |  | 0
106 | 86551701 | 86552226 | 0 | 0 | 1 | 1081 | 3 | КА. п. 19 |  | Сmальной nанельный гигиенический радиатор, Bыcoma Н = 500 мм, PRADO Classic Z 10х500х1000 | 1354 | 1010 | шт. | шт. | 1 | 0 | 1672532149 | 8.3333 | 580.75 | 0 | 0 | 0 | 580.75 | 0 | 0 | 0 | 1 | 1 | 1 | 1 | 0 | 0 | 0 | 1 | 0 | 0 | 8.3333 |  | 0 | 1 | -1 | 0 | 0 |  | 0 | 0 | 0 | 0 | 0 | 0 | 0 | 0 | 0 | 0 | 0 | 0 | 0 | 0 | 0 | 0 | 0 | 0 | 0 | 0 | 0 | 0 |  | 0 | 0 | 1 | 580.75 | 580.75 | 1 | 4839.58 | 0 | 580.75 | 0 | 0 | 0 | 580.75 | 0 |  | 0 |  | 0
106 | 86551701 | 86552226 | 0 | 0 | 1 | 1081 | 3 | КА. п. 20 |  | Сmальной nанельный гигиенический радиатор, Bыcoma Н = 500 мм, PRADO Classic Z 10х500х1100 | 1354 | 1010 | шт. | шт. | 1 | 0 | -99820427 | 8.3333 | 625.18 | 0 | 0 | 0 | 625.18 | 0 | 0 | 0 | 1 | 1 | 1 | 1 | 0 | 0 | 0 | 1 | 0 | 0 | 8.3333 |  | 0 | 1 | -1 | 0 | 0 |  | 0 | 0 | 0 | 0 | 0 | 0 | 0 | 0 | 0 | 0 | 0 | 0 | 0 | 0 | 0 | 0 | 0 | 0 | 0 | 0 | 0 | 0 |  | 0 | 0 | 1 | 625.18 | 625.18 | 1 | 5209.83 | 0 | 625.18 | 0 | 0 | 0 | 625.18 | 0 |  | 0 |  | 0
106 | 86551701 | 86552226 | 0 | 0 | 1 | 1081 | 3 | КА. п. 21 |  | Сmальной nанельный гигиенический радиатор, Bыcoma Н = 500 мм, PRADO Classic Z 10х500х1400 | 1354 | 1010 | шт. | шт. | 1 | 0 | -968596044 | 8.3333 | 765.38 | 0 | 0 | 0 | 765.38 | 0 | 0 | 0 | 1 | 1 | 1 | 1 | 0 | 0 | 0 | 1 | 0 | 0 | 8.3333 |  | 0 | 1 | -1 | 0 | 0 |  | 0 | 0 | 0 | 0 | 0 | 0 | 0 | 0 | 0 | 0 | 0 | 0 | 0 | 0 | 0 | 0 | 0 | 0 | 0 | 0 | 0 | 0 |  | 0 | 0 | 1 | 765.38 | 765.38 | 1 | 6378.17 | 0 | 765.38 | 0 | 0 | 0 | 765.38 | 0 |  | 0 |  | 0
106 | 86551701 | 86552226 | 0 | 0 | 1 | 1081 | 3 | КА. п. 22 |  | Сmальной nанельный гигиенический радиатор, Bыcoma Н = 500 мм, PRADO Classic Z 20х500х700 | 1354 | 1010 | шт. | шт. | 1 | 0 | 1210505099 | 16.6667 | 710.06 | 0 | 0 | 0 | 710.06 | 0 | 0 | 0 | 1 | 1 | 1 | 1 | 0 | 0 | 0 | 1 | 0 | 0 | 16.6667 |  | 0 | 1 | -1 | 0 | 0 |  | 0 | 0 | 0 | 0 | 0 | 0 | 0 | 0 | 0 | 0 | 0 | 0 | 0 | 0 | 0 | 0 | 0 | 0 | 0 | 0 | 0 | 0 |  | 0 | 0 | 2 | 710.06 | 710.06 | 1 | 11834.33 | 0 | 1420.12 | 0 | 0 | 0 | 1420.12 | 0 |  | 0 |  | 0
106 | 86551701 | 86552226 | 0 | 0 | 1 | 1081 | 3 | КА. п. 23 |  | Сmальной nанельный гигиенический радиатор, Bыcoma Н = 500 мм, PRADO Classic Z 20х500х800 | 1354 | 1010 | шт. | шт. | 1 | 0 | -1220920681 | 33.3333 | 782.96 | 0 | 0 | 0 | 782.96 | 0 | 0 | 0 | 1 | 1 | 1 | 1 | 0 | 0 | 0 | 1 | 0 | 0 | 33.3333 |  | 0 | 1 | -1 | 0 | 0 |  | 0 | 0 | 0 | 0 | 0 | 0 | 0 | 0 | 0 | 0 | 0 | 0 | 0 | 0 | 0 | 0 | 0 | 0 | 0 | 0 | 0 | 0 |  | 0 | 0 | 4 | 782.96 | 782.96 | 1 | 26098.67 | 0 | 3131.84 | 0 | 0 | 0 | 3131.84 | 0 |  | 0 |  | 0
106 | 86551701 | 86552226 | 0 | 0 | 1 | 1081 | 3 | КА. п. 24 |  | Сmальной nанельный гигиенический радиатор, Bыcoma Н = 500 мм, PRADO Classic Z 20х500х900 | 1354 | 1010 | шт. | шт. | 1 | 0 | -377048528 | 8.3333 | 860.2 | 0 | 0 | 0 | 860.2 | 0 | 0 | 0 | 1 | 1 | 1 | 1 | 0 | 0 | 0 | 1 | 0 | 0 | 8.3333 |  | 0 | 1 | -1 | 0 | 0 |  | 0 | 0 | 0 | 0 | 0 | 0 | 0 | 0 | 0 | 0 | 0 | 0 | 0 | 0 | 0 | 0 | 0 | 0 | 0 | 0 | 0 | 0 |  | 0 | 0 | 1 | 860.2 | 860.2 | 1 | 7168.33 | 0 | 860.2 | 0 | 0 | 0 | 860.2 | 0 |  | 0 |  | 0
106 | 86551701 | 86552226 | 0 | 0 | 1 | 1081 | 3 | КА. п. 25 |  | Сmальной nанельный гигиенический радиатор, Bыcoma Н = 500 мм, PRADO Classic Z 20х500х1000 | 1354 | 1010 | шт. | шт. | 1 | 0 | 2118492049 | 8.3333 | 945.5 | 0 | 0 | 0 | 945.5 | 0 | 0 | 0 | 1 | 1 | 1 | 1 | 0 | 0 | 0 | 1 | 0 | 0 | 8.3333 |  | 0 | 1 | -1 | 0 | 0 |  | 0 | 0 | 0 | 0 | 0 | 0 | 0 | 0 | 0 | 0 | 0 | 0 | 0 | 0 | 0 | 0 | 0 | 0 | 0 | 0 | 0 | 0 |  | 0 | 0 | 1 | 945.5 | 945.5 | 1 | 7879.17 | 0 | 945.5 | 0 | 0 | 0 | 945.5 | 0 |  | 0 |  | 0
107 | 86551703 | 86552226 | 85665773 | 1081 | 1 | 1081 | 1 | 9999990008 |  | Трудозатраты рабочих | 1191 | 1013 | чел.-ч. | чел.-ч. | 1 | 0 | 476480486 | 106.1786 | 0 | 0 | 0 | 0 | 0 | 0 | 0 | 0 | 1 | 1 | 1 | 1 | 5 | 0 | 1 | 1 | 0 | 0 | 74.7 | *1,03)*1,15)*1,2 | 1 | 2 | 86552244 | 1 | 0 | 111 | 0 | 0 | 0 | 0 | 0 | 0 | 0 | 0 | 0 | 0 | 0 | 0 | 0 | 0 | 0 | 0 | 0 | 0 | 0 | 0 | 0 | 0 | 0 | 12.7414 | 0 | 12.7414 | 0 | 0 | 1 | 0 | 0 | 0 | 0 | 0 | 0 | 0 | 0 |  | 0 |  | 0
107 | 86551703 | 86552226 | 85731677 | 1 | 1 | 1081 | 2 | 2.1-18-7 | ТСН-2001.2. Доп. 68. п.1-18-7 (183001) | Автомобили грузовые бортовые, грузоподъемность до 5 т | 1368 | 1011 | маш.-ч | маш.-ч | 1 | 0 | 874612079 | 0.4944 | 0 | 1513.56 | 758.78 | 0 | 0 | 83.1 | 12.62 | 0 | 1 | 17.07 | 56.35 | 1 | 2 | 0 | 1 | 1 | 0 | 0 | 0.32 | *1,03)*1,25)*1,2 | 0 | 2 | 86552245 | 1 | 0 | 112 | 0 | 0 | 0 | 0 | 0 | 0 | 0 | 0 | 0 | 0 | 0 | 0 | 0 | 0 | 0 | 0 | 0 | 0 | 0 | 0 | 0 | 0 |  | 0 | 0.74872 | 0.059328 | 1513.56 | 83.1 | 17.07 | 41.0816 | 6.2418 | 0 | 84.16 | 42.19 | 0 | 84.16 | 0 | 9999990009 | 0 | чел.-ч. | 12.62
107 | 86551703 | 86552226 | 85731731 | 1 | 1 | 1081 | 2 | 2.1-30-10 | ТСН-2001.2. Доп. 68. п.1-30-10 (304101) | Перфораторы, мощность до 800 Вт | 1368 | 1011 | маш.-ч | маш.-ч | 1 | 0 | -1895752648 | 1.9158 | 0 | 7.85 | 0 | 0 | 0 | 0.77 | 0 | 0 | 1 | 9.56 | 1 | 1 | 2 | 0 | 1 | 1 | 0 | 0 | 1.24 | *1,03)*1,25)*1,2 | 0 | 2 | 86552247 | 1 | 0 | 113 | 0 | 0 | 0 | 0 | 0 | 0 | 0 | 0 | 0 | 0 | 0 | 0 | 0 | 0 | 0 | 0 | 0 | 0 | 0 | 0 | 0 | 0 |  | 0 | 0 | 0.2299 | 7.85 | 0.77 | 9.56 | 1.4678 | 0 | 0 | 1.69 | 0 | 0 | 1.69 | 0 |  | 0 |  | 0
107 | 86551703 | 86552226 | 85731764 | 1 | 1 | 1081 | 2 | 2.1-30-56 | ТСН-2001.2. Доп. 68. п.1-30-56 (309101) | Шуруповерты | 1368 | 1011 | маш.-ч | маш.-ч | 1 | 0 | -643591644 | 4.9749 | 0 | 4.84 | 0 | 0 | 0 | 0.47 | 0 | 0 | 1 | 9.66 | 1 | 1 | 2 | 0 | 1 | 1 | 0 | 0 | 3.22 | *1,03)*1,25)*1,2 | 0 | 2 | 86552248 | 1 | 0 | 114 | 0 | 0 | 0 | 0 | 0 | 0 | 0 | 0 | 0 | 0 | 0 | 0 | 0 | 0 | 0 | 0 | 0 | 0 | 0 | 0 | 0 | 0 |  | 0 | 0 | 0.59699 | 4.84 | 0.47 | 9.66 | 2.3329 | 0 | 0 | 2.71 | 0 | 0 | 2.71 | 0 |  | 0 |  | 0
107 | 86551703 | 86552226 | 85730911 | 1 | 1 | 1081 | 2 | 2.1-3-38 | ТСН-2001.2. Доп. 68. п.1-3-38 (032009) | Краны на автомобильном ходу, грузоподъемность до 16 т | 1368 | 1011 | маш.-ч | маш.-ч | 1 | 0 | -44940208 | 0.57165 | 0 | 2758.65 | 1017.92 | 0 | 0 | 179.17 | 16.93 | 0 | 1 | 14.43 | 56.35 | 1 | 2 | 0 | 1 | 1 | 0 | 0 | 0.37 | *1,03)*1,25)*1,2 | 0 | 2 | 86552246 | 1 | 0 | 115 | 0 | 0 | 0 | 0 | 0 | 0 | 0 | 0 | 0 | 0 | 0 | 0 | 0 | 0 | 0 | 0 | 0 | 0 | 0 | 0 | 0 | 0 |  | 0 | 1.1614 | 0.068598 | 2758.65 | 179.17 | 14.43 | 102.418 | 9.6717 | 0 | 177.35 | 65.44 | 0 | 177.35 | 0 | 9999990009 | 0 | чел.-ч. | 16.93
107 | 86551703 | 86552226 | 85700705 | 1 | 1 | 1081 | 3 | 1.1-1-118 | ТСН-2001.1. Доп. 1-42. Р. 1, о. 1, поз. 118 | Вода | 1339 | 1007 | м3 | м3 | 1 | 0 | -1622585150 | 0.227 | 54.79 | 0 | 0 | 0 | 7.07 | 0 | 0 | 0 | 7.75 | 1 | 1 | 1 | 2 | 0 | 1 | 1 | 0 | 0 | 0.227 | *1)*1)*1 | 0 | 2 | 86552249 | 1 | 0 | 116 | 0 | 0 | 0 | 0 | 0 | 0 | 0 | 0 | 0 | 0 | 0 | 0 | 0 | 0 | 0 | 0 | 0 | 0 | 0 | 0 | 0 | 0 |  | 0 | 0 | 0.02724 | 54.79 | 7.07 | 7.75 | 1.6 | 0 | 1.49 | 0 | 0 | 0 | 1.49 | 0 |  | 0 |  | 0
107 | 86551703 | 86552226 | 85707696 | 1 | 1 | 1081 | 3 | 1.1-1-8264 | ТСН-2001.1 Доп. 80, Р. 1, о. 1, поз. 8264 | Дюбель пластиковый, с цилиндрическим бортиком, с оцинкованным шурупом, диаметр 8 мм, длина 80 мм | 1355 | 1010 | 100 шт. | 100 шт. | 100 | 0 | -11502228 | 4.04 | 1525.54 | 0 | 0 | 0 | 154.72 | 0 | 0 | 0 | 9.86 | 1 | 1 | 1 | 2 | 0 | 1 | 1 | 0 | 0 | 4.04 | *1)*1)*1 | 0 | 2 | 86552250 | 1 | 0 | 117 | 0 | 0 | 0 | 0 | 0 | 0 | 0 | 0 | 0 | 0 | 0 | 0 | 0 | 0 | 0 | 0 | 0 | 0 | 0 | 0 | 0 | 0 |  | 0 | 0 | 0.4848 | 1525.54 | 154.72 | 9.86 | 625.07 | 0 | 739.58 | 0 | 0 | 0 | 739.58 | 0 |  | 0 |  | 0
107 | 86551703 | 86552226 | 85717107 | 1 | 1 | 1081 | 3 | 1.12-10-26 | ТСН-2001.1 Доп. 67, Р. 12, о. 10, поз. 26 | Кронштейн настенный, охватывающий, с подпружиненным верхним захватом, для крепления радиаторов отопления стальных панельных, типа 21/22/33 | 1354 | 1010 | шт. | шт. | 1 | 0 | 29435478 | 200 | 185.42 | 0 | 0 | 0 | 7.24 | 0 | 0 | 0 | 25.61 | 1 | 1 | 1 | 2 | 0 | 1 | 1 | 0 | 0 | 200 | *1)*1)*1 | 0 | 2 | 86552251 | 1 | 0 | 118 | 0 | 0 | 0 | 0 | 0 | 0 | 0 | 0 | 0 | 0 | 0 | 0 | 0 | 0 | 0 | 0 | 0 | 0 | 0 | 0 | 0 | 0 |  | 0 | 0 | 24 | 185.42 | 7.24 | 25.61 | 1448 | 0 | 4450.08 | 0 | 0 | 0 | 4450.08 | 0 |  | 0 |  | 0
107 | 86551703 | 86552226 | 85710744 | 1 | 1 | 1081 | 3 | 1.7-3-136 | ТСН-2001.1 Доп. 74, Р. 7, о. 3, поз. 136 | Бур с наконечником из твердого сплава, с хвостовиком SDS–plus, диаметр 8 мм, длина 260 мм | 1354 | 1010 | шт. | шт. | 1 | 0 | -246121157 | 0.684 | 54.47 | 0 | 0 | 0 | 6.12 | 0 | 0 | 0 | 8.9 | 1 | 1 | 1 | 2 | 0 | 1 | 1 | 0 | 0 | 0.684 | *1)*1)*1 | 0 | 2 | 86552252 | 1 | 0 | 119 | 0 | 0 | 0 | 0 | 0 | 0 | 0 | 0 | 0 | 0 | 0 | 0 | 0 | 0 | 0 | 0 | 0 | 0 | 0 | 0 | 0 | 0 |  | 0 | 0 | 0.08208 | 54.47 | 6.12 | 8.9 | 4.19 | 0 | 4.47 | 0 | 0 | 0 | 4.47 | 0 |  | 0 |  | 0
107 | 86551703 | 86552226 | 0 | 0 | 1 | 1081 | 3 | КА. п. 18 |  | Сmальной nанельный гигиенический радиатор, Bыcoma Н = 500 мм, PRADO Classic Z 10х500х700 | 1354 | 1010 | шт. | шт. | 1 | 0 | 1043833282 | 8.3333 | 4375.95 | 0 | 0 | 0 | 444.71 | 0 | 0 | 0 | 9.84 | 1 | 1 | 1 | 0 | 0 | 0 | 1 | 0 | 0 | 8.3333 |  | 0 | 1 | -1 | 0 | 0 |  | 0 | 0 | 0 | 0 | 0 | 0 | 0 | 0 | 0 | 0 | 0 | 0 | 0 | 0 | 0 | 0 | 0 | 0 | 0 | 0 | 0 | 0 |  | 0 | 0 | 1 | 4375.95 | 444.71 | 9.84 | 3705.92 | 0 | 4375.95 | 0 | 0 | 0 | 4375.95 | 0 |  | 0 |  | 0
107 | 86551703 | 86552226 | 0 | 0 | 1 | 1081 | 3 | КА. п. 19 |  | Сmальной nанельный гигиенический радиатор, Bыcoma Н = 500 мм, PRADO Classic Z 10х500х1000 | 1354 | 1010 | шт. | шт. | 1 | 0 | 1672532149 | 8.3333 | 5714.58 | 0 | 0 | 0 | 580.75 | 0 | 0 | 0 | 9.84 | 1 | 1 | 1 | 0 | 0 | 0 | 1 | 0 | 0 | 8.3333 |  | 0 | 1 | -1 | 0 | 0 |  | 0 | 0 | 0 | 0 | 0 | 0 | 0 | 0 | 0 | 0 | 0 | 0 | 0 | 0 | 0 | 0 | 0 | 0 | 0 | 0 | 0 | 0 |  | 0 | 0 | 1 | 5714.58 | 580.75 | 9.84 | 4839.58 | 0 | 5714.58 | 0 | 0 | 0 | 5714.58 | 0 |  | 0 |  | 0
107 | 86551703 | 86552226 | 0 | 0 | 1 | 1081 | 3 | КА. п. 20 |  | Сmальной nанельный гигиенический радиатор, Bыcoma Н = 500 мм, PRADO Classic Z 10х500х1100 | 1354 | 1010 | шт. | шт. | 1 | 0 | -99820427 | 8.3333 | 6151.77 | 0 | 0 | 0 | 625.18 | 0 | 0 | 0 | 9.84 | 1 | 1 | 1 | 0 | 0 | 0 | 1 | 0 | 0 | 8.3333 |  | 0 | 1 | -1 | 0 | 0 |  | 0 | 0 | 0 | 0 | 0 | 0 | 0 | 0 | 0 | 0 | 0 | 0 | 0 | 0 | 0 | 0 | 0 | 0 | 0 | 0 | 0 | 0 |  | 0 | 0 | 1 | 6151.77 | 625.18 | 9.84 | 5209.83 | 0 | 6151.77 | 0 | 0 | 0 | 6151.77 | 0 |  | 0 |  | 0
107 | 86551703 | 86552226 | 0 | 0 | 1 | 1081 | 3 | КА. п. 21 |  | Сmальной nанельный гигиенический радиатор, Bыcoma Н = 500 мм, PRADO Classic Z 10х500х1400 | 1354 | 1010 | шт. | шт. | 1 | 0 | -968596044 | 8.3333 | 7531.34 | 0 | 0 | 0 | 765.38 | 0 | 0 | 0 | 9.84 | 1 | 1 | 1 | 0 | 0 | 0 | 1 | 0 | 0 | 8.3333 |  | 0 | 1 | -1 | 0 | 0 |  | 0 | 0 | 0 | 0 | 0 | 0 | 0 | 0 | 0 | 0 | 0 | 0 | 0 | 0 | 0 | 0 | 0 | 0 | 0 | 0 | 0 | 0 |  | 0 | 0 | 1 | 7531.34 | 765.38 | 9.84 | 6378.17 | 0 | 7531.34 | 0 | 0 | 0 | 7531.34 | 0 |  | 0 |  | 0
107 | 86551703 | 86552226 | 0 | 0 | 1 | 1081 | 3 | КА. п. 22 |  | Сmальной nанельный гигиенический радиатор, Bыcoma Н = 500 мм, PRADO Classic Z 20х500х700 | 1354 | 1010 | шт. | шт. | 1 | 0 | 1210505099 | 16.6667 | 6986.99 | 0 | 0 | 0 | 710.06 | 0 | 0 | 0 | 9.84 | 1 | 1 | 1 | 0 | 0 | 0 | 1 | 0 | 0 | 16.6667 |  | 0 | 1 | -1 | 0 | 0 |  | 0 | 0 | 0 | 0 | 0 | 0 | 0 | 0 | 0 | 0 | 0 | 0 | 0 | 0 | 0 | 0 | 0 | 0 | 0 | 0 | 0 | 0 |  | 0 | 0 | 2 | 6986.99 | 710.06 | 9.84 | 11834.33 | 0 | 13973.98 | 0 | 0 | 0 | 13973.98 | 0 |  | 0 |  | 0
107 | 86551703 | 86552226 | 0 | 0 | 1 | 1081 | 3 | КА. п. 23 |  | Сmальной nанельный гигиенический радиатор, Bыcoma Н = 500 мм, PRADO Classic Z 20х500х800 | 1354 | 1010 | шт. | шт. | 1 | 0 | -1220920681 | 33.3333 | 7704.33 | 0 | 0 | 0 | 782.96 | 0 | 0 | 0 | 9.84 | 1 | 1 | 1 | 0 | 0 | 0 | 1 | 0 | 0 | 33.3333 |  | 0 | 1 | -1 | 0 | 0 |  | 0 | 0 | 0 | 0 | 0 | 0 | 0 | 0 | 0 | 0 | 0 | 0 | 0 | 0 | 0 | 0 | 0 | 0 | 0 | 0 | 0 | 0 |  | 0 | 0 | 4 | 7704.33 | 782.96 | 9.84 | 26098.67 | 0 | 30817.32 | 0 | 0 | 0 | 30817.32 | 0 |  | 0 |  | 0
107 | 86551703 | 86552226 | 0 | 0 | 1 | 1081 | 3 | КА. п. 24 |  | Сmальной nанельный гигиенический радиатор, Bыcoma Н = 500 мм, PRADO Classic Z 20х500х900 | 1354 | 1010 | шт. | шт. | 1 | 0 | -377048528 | 8.3333 | 8464.37 | 0 | 0 | 0 | 860.2 | 0 | 0 | 0 | 9.84 | 1 | 1 | 1 | 0 | 0 | 0 | 1 | 0 | 0 | 8.3333 |  | 0 | 1 | -1 | 0 | 0 |  | 0 | 0 | 0 | 0 | 0 | 0 | 0 | 0 | 0 | 0 | 0 | 0 | 0 | 0 | 0 | 0 | 0 | 0 | 0 | 0 | 0 | 0 |  | 0 | 0 | 1 | 8464.37 | 860.2 | 9.84 | 7168.33 | 0 | 8464.37 | 0 | 0 | 0 | 8464.37 | 0 |  | 0 |  | 0
107 | 86551703 | 86552226 | 0 | 0 | 1 | 1081 | 3 | КА. п. 25 |  | Сmальной nанельный гигиенический радиатор, Bыcoma Н = 500 мм, PRADO Classic Z 20х500х1000 | 1354 | 1010 | шт. | шт. | 1 | 0 | 2118492049 | 8.3333 | 9303.72 | 0 | 0 | 0 | 945.5 | 0 | 0 | 0 | 9.84 | 1 | 1 | 1 | 0 | 0 | 0 | 1 | 0 | 0 | 8.3333 |  | 0 | 1 | -1 | 0 | 0 |  | 0 | 0 | 0 | 0 | 0 | 0 | 0 | 0 | 0 | 0 | 0 | 0 | 0 | 0 | 0 | 0 | 0 | 0 | 0 | 0 | 0 | 0 |  | 0 | 0 | 1 | 9303.72 | 945.5 | 9.84 | 7879.17 | 0 | 9303.72 | 0 | 0 | 0 | 9303.72 | 0 |  | 0 |  | 0
124 | 86551701 | 86552262 | 85665773 | 1081 | 1 | 1081 | 1 | 9999990008 |  | Трудозатраты рабочих | 1191 | 1013 | чел.-ч. | чел.-ч. | 1 | 0 | 476480486 | 106.1786 | 0 | 0 | 0 | 0 | 0 | 0 | 0 | 0 | 1 | 1 | 1 | 1 | -2 | 0 | 1 | 1 | 0 | 0 | 74.7 | *1,03)*1,15)*1,2 | 1 | 2 | 86552279 | 1 | 0 | 121 | 0 | 0 | 0 | 0 | 0 | 0 | 0 | 0 | 0 | 0 | 0 | 0 | 0 | 0 | 0 | 0 | 0 | 0 | 0 | 0 | 0 | 0 | 0 | 9.5561 | 0 | 9.5561 | 0 | 0 | 1 | 0 | 0 | 0 | 0 | 0 | 0 | 0 | 0 |  | 0 |  | 0
124 | 86551701 | 86552262 | 85731677 | 1 | 1 | 1081 | 2 | 2.1-18-7 | ТСН-2001.2. Доп. 68. п.1-18-7 (183001) | Автомобили грузовые бортовые, грузоподъемность до 5 т | 1368 | 1011 | маш.-ч | маш.-ч | 1 | 0 | 874612079 | 0.4944 | 0 | 88.67 | 13.47 | 0 | 0 | 83.1 | 12.62 | 0 | 1 | 1 | 1 | 1 | -2 | 0 | 1 | 1 | 0 | 0 | 0.32 | *1,03)*1,25)*1,2 | 0 | 2 | 86552280 | 1 | 0 | 122 | 0 | 0 | 0 | 0 | 0 | 0 | 0 | 0 | 0 | 0 | 0 | 0 | 0 | 0 | 0 | 0 | 0 | 0 | 0 | 0 | 0 | 0 |  | 0 | 0.56154 | 0.044496 | 88.67 | 83.1 | 1 | 41.0816 | 6.2418 | 0 | 3.7 | 0.56 | 0 | 3.7 | 0 | 9999990009 | 0 | чел.-ч. | 12.62
124 | 86551701 | 86552262 | 85731731 | 1 | 1 | 1081 | 2 | 2.1-30-10 | ТСН-2001.2. Доп. 68. п.1-30-10 (304101) | Перфораторы, мощность до 800 Вт | 1368 | 1011 | маш.-ч | маш.-ч | 1 | 0 | -1895752648 | 1.9158 | 0 | 0.82 | 0 | 0 | 0 | 0.77 | 0 | 0 | 1 | 1 | 1 | 1 | -2 | 0 | 1 | 1 | 0 | 0 | 1.24 | *1,03)*1,25)*1,2 | 0 | 2 | 86552282 | 1 | 0 | 123 | 0 | 0 | 0 | 0 | 0 | 0 | 0 | 0 | 0 | 0 | 0 | 0 | 0 | 0 | 0 | 0 | 0 | 0 | 0 | 0 | 0 | 0 |  | 0 | 0 | 0.17242 | 0.82 | 0.77 | 1 | 1.4678 | 0 | 0 | 0.13 | 0 | 0 | 0.13 | 0 |  | 0 |  | 0
124 | 86551701 | 86552262 | 85731764 | 1 | 1 | 1081 | 2 | 2.1-30-56 | ТСН-2001.2. Доп. 68. п.1-30-56 (309101) | Шуруповерты | 1368 | 1011 | маш.-ч | маш.-ч | 1 | 0 | -643591644 | 4.9749 | 0 | 0.5 | 0 | 0 | 0 | 0.47 | 0 | 0 | 1 | 1 | 1 | 1 | -2 | 0 | 1 | 1 | 0 | 0 | 3.22 | *1,03)*1,25)*1,2 | 0 | 2 | 86552283 | 1 | 0 | 124 | 0 | 0 | 0 | 0 | 0 | 0 | 0 | 0 | 0 | 0 | 0 | 0 | 0 | 0 | 0 | 0 | 0 | 0 | 0 | 0 | 0 | 0 |  | 0 | 0 | 0.44774 | 0.5 | 0.47 | 1 | 2.3329 | 0 | 0 | 0.21 | 0 | 0 | 0.21 | 0 |  | 0 |  | 0
124 | 86551701 | 86552262 | 85730911 | 1 | 1 | 1081 | 2 | 2.1-3-38 | ТСН-2001.2. Доп. 68. п.1-3-38 (032009) | Краны на автомобильном ходу, грузоподъемность до 16 т | 1368 | 1011 | маш.-ч | маш.-ч | 1 | 0 | -44940208 | 0.57165 | 0 | 191.17 | 18.06 | 0 | 0 | 179.17 | 16.93 | 0 | 1 | 1 | 1 | 1 | -2 | 0 | 1 | 1 | 0 | 0 | 0.37 | *1,03)*1,25)*1,2 | 0 | 2 | 86552281 | 1 | 0 | 125 | 0 | 0 | 0 | 0 | 0 | 0 | 0 | 0 | 0 | 0 | 0 | 0 | 0 | 0 | 0 | 0 | 0 | 0 | 0 | 0 | 0 | 0 |  | 0 | 0.87102 | 0.051449 | 191.17 | 179.17 | 1 | 102.418 | 9.6717 | 0 | 9.22 | 0.87 | 0 | 9.22 | 0 | 9999990009 | 0 | чел.-ч. | 16.93
124 | 86551701 | 86552262 | 85700705 | 1 | 1 | 1081 | 3 | 1.1-1-118 | ТСН-2001.1. Доп. 1-42. Р. 1, о. 1, поз. 118 | Вода | 1339 | 1007 | м3 | м3 | 1 | 0 | -1622585150 | 0.227 | 7.07 | 0 | 0 | 0 | 7.07 | 0 | 0 | 0 | 1 | 1 | 1 | 1 | -2 | 0 | 1 | 1 | 0 | 0 | 0.227 | *1)*1)*1 | 0 | 2 | 86552284 | 1 | 0 | 126 | 0 | 0 | 0 | 0 | 0 | 0 | 0 | 0 | 0 | 0 | 0 | 0 | 0 | 0 | 0 | 0 | 0 | 0 | 0 | 0 | 0 | 0 |  | 0 | 0 | 0.02043 | 7.07 | 7.07 | 1 | 1.6 | 0 | 0.14 | 0 | 0 | 0 | 0.14 | 0 |  | 0 |  | 0
124 | 86551701 | 86552262 | 85707696 | 1 | 1 | 1081 | 3 | 1.1-1-8264 | ТСН-2001.1 Доп. 80, Р. 1, о. 1, поз. 8264 | Дюбель пластиковый, с цилиндрическим бортиком, с оцинкованным шурупом, диаметр 8 мм, длина 80 мм | 1355 | 1010 | 100 шт. | 100 шт. | 100 | 0 | -11502228 | 4.04 | 154.72 | 0 | 0 | 0 | 154.72 | 0 | 0 | 0 | 1 | 1 | 1 | 1 | -2 | 0 | 1 | 1 | 0 | 0 | 4.04 | *1)*1)*1 | 0 | 2 | 86552285 | 1 | 0 | 127 | 0 | 0 | 0 | 0 | 0 | 0 | 0 | 0 | 0 | 0 | 0 | 0 | 0 | 0 | 0 | 0 | 0 | 0 | 0 | 0 | 0 | 0 |  | 0 | 0 | 0.3636 | 154.72 | 154.72 | 1 | 625.07 | 0 | 56.26 | 0 | 0 | 0 | 56.26 | 0 |  | 0 |  | 0
124 | 86551701 | 86552262 | 85717107 | 1 | 1 | 1081 | 3 | 1.12-10-26 | ТСН-2001.1 Доп. 67, Р. 12, о. 10, поз. 26 | Кронштейн настенный, охватывающий, с подпружиненным верхним захватом, для крепления радиаторов отопления стальных панельных, типа 21/22/33 | 1354 | 1010 | шт. | шт. | 1 | 0 | 29435478 | 200 | 7.24 | 0 | 0 | 0 | 7.24 | 0 | 0 | 0 | 1 | 1 | 1 | 1 | -2 | 0 | 1 | 1 | 0 | 0 | 200 | *1)*1)*1 | 0 | 2 | 86552286 | 1 | 0 | 128 | 0 | 0 | 0 | 0 | 0 | 0 | 0 | 0 | 0 | 0 | 0 | 0 | 0 | 0 | 0 | 0 | 0 | 0 | 0 | 0 | 0 | 0 |  | 0 | 0 | 18 | 7.24 | 7.24 | 1 | 1448 | 0 | 130.32 | 0 | 0 | 0 | 130.32 | 0 |  | 0 |  | 0
124 | 86551701 | 86552262 | 85710744 | 1 | 1 | 1081 | 3 | 1.7-3-136 | ТСН-2001.1 Доп. 74, Р. 7, о. 3, поз. 136 | Бур с наконечником из твердого сплава, с хвостовиком SDS–plus, диаметр 8 мм, длина 260 мм | 1354 | 1010 | шт. | шт. | 1 | 0 | -246121157 | 0.684 | 6.12 | 0 | 0 | 0 | 6.12 | 0 | 0 | 0 | 1 | 1 | 1 | 1 | -2 | 0 | 1 | 1 | 0 | 0 | 0.684 | *1)*1)*1 | 0 | 2 | 86552287 | 1 | 0 | 129 | 0 | 0 | 0 | 0 | 0 | 0 | 0 | 0 | 0 | 0 | 0 | 0 | 0 | 0 | 0 | 0 | 0 | 0 | 0 | 0 | 0 | 0 |  | 0 | 0 | 0.06156 | 6.12 | 6.12 | 1 | 4.19 | 0 | 0.38 | 0 | 0 | 0 | 0.38 | 0 |  | 0 |  | 0
124 | 86551701 | 86552262 | 0 | 0 | 1 | 1081 | 3 | КА. п. 28 |  | Секционный радиатор трубчатый, Bыcoma Н = 500 мм, KZTO Гармония 1-500-4 | 1354 | 1010 | шт. | шт. | 1 | 0 | 765178599 | 11.1111 | 1639.42 | 0 | 0 | 0 | 1639.42 | 0 | 0 | 0 | 1 | 1 | 1 | 1 | 0 | 0 | 0 | 1 | 0 | 0 | 11.1111 |  | 0 | 1 | -1 | 0 | 0 |  | 0 | 0 | 0 | 0 | 0 | 0 | 0 | 0 | 0 | 0 | 0 | 0 | 0 | 0 | 0 | 0 | 0 | 0 | 0 | 0 | 0 | 0 |  | 0 | 0 | 1 | 1639.42 | 1639.42 | 1 | 18215.78 | 0 | 1639.42 | 0 | 0 | 0 | 1639.42 | 0 |  | 0 |  | 0
124 | 86551701 | 86552262 | 0 | 0 | 1 | 1081 | 3 | КА. п. 30 |  | Секционный радиатор трубчатый, Bыcoma Н = 500 мм, KZTO Гармония 1-500-10 | 1354 | 1010 | шт. | шт. | 1 | 0 | 1470227064 | 22.2222 | 3019.43 | 0 | 0 | 0 | 3019.43 | 0 | 0 | 0 | 1 | 1 | 1 | 1 | 0 | 0 | 0 | 1 | 0 | 0 | 22.2222 |  | 0 | 1 | -1 | 0 | 0 |  | 0 | 0 | 0 | 0 | 0 | 0 | 0 | 0 | 0 | 0 | 0 | 0 | 0 | 0 | 0 | 0 | 0 | 0 | 0 | 0 | 0 | 0 |  | 0 | 0 | 2 | 3019.43 | 3019.43 | 1 | 67098.44 | 0 | 6038.86 | 0 | 0 | 0 | 6038.86 | 0 |  | 0 |  | 0
124 | 86551701 | 86552262 | 0 | 0 | 1 | 1081 | 3 | КА. п. 31 |  | Секционный радиатор трубчатый, Bыcoma Н = 500 мм, KZTO Гармония 1-500-11 | 1354 | 1010 | шт. | шт. | 1 | 0 | -2045684553 | 22.2222 | 3249.44 | 0 | 0 | 0 | 3249.44 | 0 | 0 | 0 | 1 | 1 | 1 | 1 | 0 | 0 | 0 | 1 | 0 | 0 | 22.2222 |  | 0 | 1 | -1 | 0 | 0 |  | 0 | 0 | 0 | 0 | 0 | 0 | 0 | 0 | 0 | 0 | 0 | 0 | 0 | 0 | 0 | 0 | 0 | 0 | 0 | 0 | 0 | 0 |  | 0 | 0 | 2 | 3249.44 | 3249.44 | 1 | 72209.78 | 0 | 6498.88 | 0 | 0 | 0 | 6498.88 | 0 |  | 0 |  | 0
124 | 86551701 | 86552262 | 0 | 0 | 1 | 1081 | 3 | КА. п. 35 |  | Секционный радиатор трубчатый, Bыcoma Н = 500 мм, KZTO Гармония 1-500-19 | 1354 | 1010 | шт. | шт. | 1 | 0 | 218024628 | 11.1111 | 5089.46 | 0 | 0 | 0 | 5089.46 | 0 | 0 | 0 | 1 | 1 | 1 | 1 | 0 | 0 | 0 | 1 | 0 | 0 | 11.1111 |  | 0 | 1 | -1 | 0 | 0 |  | 0 | 0 | 0 | 0 | 0 | 0 | 0 | 0 | 0 | 0 | 0 | 0 | 0 | 0 | 0 | 0 | 0 | 0 | 0 | 0 | 0 | 0 |  | 0 | 0 | 1 | 5089.46 | 5089.46 | 1 | 56549.55 | 0 | 5089.46 | 0 | 0 | 0 | 5089.46 | 0 |  | 0 |  | 0
124 | 86551701 | 86552262 | 0 | 0 | 1 | 1081 | 3 | КА. п. 36 |  | Секционный радиатор трубчатый, Bыcoma Н = 500 мм, KZTO Гармония 2-500-13 | 1354 | 1010 | шт. | шт. | 1 | 0 | -1466667291 | 11.1111 | 6293.01 | 0 | 0 | 0 | 6293.01 | 0 | 0 | 0 | 1 | 1 | 1 | 1 | 0 | 0 | 0 | 1 | 0 | 0 | 11.1111 |  | 0 | 1 | -1 | 0 | 0 |  | 0 | 0 | 0 | 0 | 0 | 0 | 0 | 0 | 0 | 0 | 0 | 0 | 0 | 0 | 0 | 0 | 0 | 0 | 0 | 0 | 0 | 0 |  | 0 | 0 | 1 | 6293.01 | 6293.01 | 1 | 69922.33 | 0 | 6293.01 | 0 | 0 | 0 | 6293.01 | 0 |  | 0 |  | 0
124 | 86551701 | 86552262 | 0 | 0 | 1 | 1081 | 3 | КА. п. 37 |  | Секционный радиатор трубчатый, Bыcoma Н = 500 мм, KZTO Гармония 2-500-14 | 1354 | 1010 | шт. | шт. | 1 | 0 | 1240289233 | 11.1111 | 6721.75 | 0 | 0 | 0 | 6721.75 | 0 | 0 | 0 | 1 | 1 | 1 | 1 | 0 | 0 | 0 | 1 | 0 | 0 | 11.1111 |  | 0 | 1 | -1 | 0 | 0 |  | 0 | 0 | 0 | 0 | 0 | 0 | 0 | 0 | 0 | 0 | 0 | 0 | 0 | 0 | 0 | 0 | 0 | 0 | 0 | 0 | 0 | 0 |  | 0 | 0 | 1 | 6721.75 | 6721.75 | 1 | 74686.11 | 0 | 6721.75 | 0 | 0 | 0 | 6721.75 | 0 |  | 0 |  | 0
124 | 86551701 | 86552262 | 0 | 0 | 1 | 1081 | 3 | КА. п. 38 |  | Секционный радиатор трубчатый, Bыcoma Н = 500 мм, KZTO Гармония 2-500-15 | 1354 | 1010 | шт. | шт. | 1 | 0 | 2047809234 | 11.1111 | 7150.49 | 0 | 0 | 0 | 7150.49 | 0 | 0 | 0 | 1 | 1 | 1 | 1 | 0 | 0 | 0 | 1 | 0 | 0 | 11.1111 |  | 0 | 1 | -1 | 0 | 0 |  | 0 | 0 | 0 | 0 | 0 | 0 | 0 | 0 | 0 | 0 | 0 | 0 | 0 | 0 | 0 | 0 | 0 | 0 | 0 | 0 | 0 | 0 |  | 0 | 0 | 1 | 7150.49 | 7150.49 | 1 | 79449.89 | 0 | 7150.49 | 0 | 0 | 0 | 7150.49 | 0 |  | 0 |  | 0
125 | 86551703 | 86552262 | 85665773 | 1081 | 1 | 1081 | 1 | 9999990008 |  | Трудозатраты рабочих | 1191 | 1013 | чел.-ч. | чел.-ч. | 1 | 0 | 476480486 | 106.1786 | 0 | 0 | 0 | 0 | 0 | 0 | 0 | 0 | 1 | 1 | 1 | 1 | 5 | 0 | 1 | 1 | 0 | 0 | 74.7 | *1,03)*1,15)*1,2 | 1 | 2 | 86552279 | 1 | 0 | 131 | 0 | 0 | 0 | 0 | 0 | 0 | 0 | 0 | 0 | 0 | 0 | 0 | 0 | 0 | 0 | 0 | 0 | 0 | 0 | 0 | 0 | 0 | 0 | 9.5561 | 0 | 9.5561 | 0 | 0 | 1 | 0 | 0 | 0 | 0 | 0 | 0 | 0 | 0 |  | 0 |  | 0
125 | 86551703 | 86552262 | 85731677 | 1 | 1 | 1081 | 2 | 2.1-18-7 | ТСН-2001.2. Доп. 68. п.1-18-7 (183001) | Автомобили грузовые бортовые, грузоподъемность до 5 т | 1368 | 1011 | маш.-ч | маш.-ч | 1 | 0 | 874612079 | 0.4944 | 0 | 1513.56 | 758.78 | 0 | 0 | 83.1 | 12.62 | 0 | 1 | 17.07 | 56.35 | 1 | 2 | 0 | 1 | 1 | 0 | 0 | 0.32 | *1,03)*1,25)*1,2 | 0 | 2 | 86552280 | 1 | 0 | 132 | 0 | 0 | 0 | 0 | 0 | 0 | 0 | 0 | 0 | 0 | 0 | 0 | 0 | 0 | 0 | 0 | 0 | 0 | 0 | 0 | 0 | 0 |  | 0 | 0.56154 | 0.044496 | 1513.56 | 83.1 | 17.07 | 41.0816 | 6.2418 | 0 | 63.12 | 31.64 | 0 | 63.12 | 0 | 9999990009 | 0 | чел.-ч. | 12.62
125 | 86551703 | 86552262 | 85731731 | 1 | 1 | 1081 | 2 | 2.1-30-10 | ТСН-2001.2. Доп. 68. п.1-30-10 (304101) | Перфораторы, мощность до 800 Вт | 1368 | 1011 | маш.-ч | маш.-ч | 1 | 0 | -1895752648 | 1.9158 | 0 | 7.85 | 0 | 0 | 0 | 0.77 | 0 | 0 | 1 | 9.56 | 1 | 1 | 2 | 0 | 1 | 1 | 0 | 0 | 1.24 | *1,03)*1,25)*1,2 | 0 | 2 | 86552282 | 1 | 0 | 133 | 0 | 0 | 0 | 0 | 0 | 0 | 0 | 0 | 0 | 0 | 0 | 0 | 0 | 0 | 0 | 0 | 0 | 0 | 0 | 0 | 0 | 0 |  | 0 | 0 | 0.17242 | 7.85 | 0.77 | 9.56 | 1.4678 | 0 | 0 | 1.27 | 0 | 0 | 1.27 | 0 |  | 0 |  | 0
125 | 86551703 | 86552262 | 85731764 | 1 | 1 | 1081 | 2 | 2.1-30-56 | ТСН-2001.2. Доп. 68. п.1-30-56 (309101) | Шуруповерты | 1368 | 1011 | маш.-ч | маш.-ч | 1 | 0 | -643591644 | 4.9749 | 0 | 4.84 | 0 | 0 | 0 | 0.47 | 0 | 0 | 1 | 9.66 | 1 | 1 | 2 | 0 | 1 | 1 | 0 | 0 | 3.22 | *1,03)*1,25)*1,2 | 0 | 2 | 86552283 | 1 | 0 | 134 | 0 | 0 | 0 | 0 | 0 | 0 | 0 | 0 | 0 | 0 | 0 | 0 | 0 | 0 | 0 | 0 | 0 | 0 | 0 | 0 | 0 | 0 |  | 0 | 0 | 0.44774 | 4.84 | 0.47 | 9.66 | 2.3329 | 0 | 0 | 2.03 | 0 | 0 | 2.03 | 0 |  | 0 |  | 0
125 | 86551703 | 86552262 | 85730911 | 1 | 1 | 1081 | 2 | 2.1-3-38 | ТСН-2001.2. Доп. 68. п.1-3-38 (032009) | Краны на автомобильном ходу, грузоподъемность до 16 т | 1368 | 1011 | маш.-ч | маш.-ч | 1 | 0 | -44940208 | 0.57165 | 0 | 2758.65 | 1017.92 | 0 | 0 | 179.17 | 16.93 | 0 | 1 | 14.43 | 56.35 | 1 | 2 | 0 | 1 | 1 | 0 | 0 | 0.37 | *1,03)*1,25)*1,2 | 0 | 2 | 86552281 | 1 | 0 | 135 | 0 | 0 | 0 | 0 | 0 | 0 | 0 | 0 | 0 | 0 | 0 | 0 | 0 | 0 | 0 | 0 | 0 | 0 | 0 | 0 | 0 | 0 |  | 0 | 0.87102 | 0.051449 | 2758.65 | 179.17 | 14.43 | 102.418 | 9.6717 | 0 | 133.02 | 49.08 | 0 | 133.02 | 0 | 9999990009 | 0 | чел.-ч. | 16.93
125 | 86551703 | 86552262 | 85700705 | 1 | 1 | 1081 | 3 | 1.1-1-118 | ТСН-2001.1. Доп. 1-42. Р. 1, о. 1, поз. 118 | Вода | 1339 | 1007 | м3 | м3 | 1 | 0 | -1622585150 | 0.227 | 54.79 | 0 | 0 | 0 | 7.07 | 0 | 0 | 0 | 7.75 | 1 | 1 | 1 | 2 | 0 | 1 | 1 | 0 | 0 | 0.227 | *1)*1)*1 | 0 | 2 | 86552284 | 1 | 0 | 136 | 0 | 0 | 0 | 0 | 0 | 0 | 0 | 0 | 0 | 0 | 0 | 0 | 0 | 0 | 0 | 0 | 0 | 0 | 0 | 0 | 0 | 0 |  | 0 | 0 | 0.02043 | 54.79 | 7.07 | 7.75 | 1.6 | 0 | 1.12 | 0 | 0 | 0 | 1.12 | 0 |  | 0 |  | 0
125 | 86551703 | 86552262 | 85707696 | 1 | 1 | 1081 | 3 | 1.1-1-8264 | ТСН-2001.1 Доп. 80, Р. 1, о. 1, поз. 8264 | Дюбель пластиковый, с цилиндрическим бортиком, с оцинкованным шурупом, диаметр 8 мм, длина 80 мм | 1355 | 1010 | 100 шт. | 100 шт. | 100 | 0 | -11502228 | 4.04 | 1525.54 | 0 | 0 | 0 | 154.72 | 0 | 0 | 0 | 9.86 | 1 | 1 | 1 | 2 | 0 | 1 | 1 | 0 | 0 | 4.04 | *1)*1)*1 | 0 | 2 | 86552285 | 1 | 0 | 137 | 0 | 0 | 0 | 0 | 0 | 0 | 0 | 0 | 0 | 0 | 0 | 0 | 0 | 0 | 0 | 0 | 0 | 0 | 0 | 0 | 0 | 0 |  | 0 | 0 | 0.3636 | 1525.54 | 154.72 | 9.86 | 625.07 | 0 | 554.69 | 0 | 0 | 0 | 554.69 | 0 |  | 0 |  | 0
125 | 86551703 | 86552262 | 85717107 | 1 | 1 | 1081 | 3 | 1.12-10-26 | ТСН-2001.1 Доп. 67, Р. 12, о. 10, поз. 26 | Кронштейн настенный, охватывающий, с подпружиненным верхним захватом, для крепления радиаторов отопления стальных панельных, типа 21/22/33 | 1354 | 1010 | шт. | шт. | 1 | 0 | 29435478 | 200 | 185.42 | 0 | 0 | 0 | 7.24 | 0 | 0 | 0 | 25.61 | 1 | 1 | 1 | 2 | 0 | 1 | 1 | 0 | 0 | 200 | *1)*1)*1 | 0 | 2 | 86552286 | 1 | 0 | 138 | 0 | 0 | 0 | 0 | 0 | 0 | 0 | 0 | 0 | 0 | 0 | 0 | 0 | 0 | 0 | 0 | 0 | 0 | 0 | 0 | 0 | 0 |  | 0 | 0 | 18 | 185.42 | 7.24 | 25.61 | 1448 | 0 | 3337.56 | 0 | 0 | 0 | 3337.56 | 0 |  | 0 |  | 0
125 | 86551703 | 86552262 | 85710744 | 1 | 1 | 1081 | 3 | 1.7-3-136 | ТСН-2001.1 Доп. 74, Р. 7, о. 3, поз. 136 | Бур с наконечником из твердого сплава, с хвостовиком SDS–plus, диаметр 8 мм, длина 260 мм | 1354 | 1010 | шт. | шт. | 1 | 0 | -246121157 | 0.684 | 54.47 | 0 | 0 | 0 | 6.12 | 0 | 0 | 0 | 8.9 | 1 | 1 | 1 | 2 | 0 | 1 | 1 | 0 | 0 | 0.684 | *1)*1)*1 | 0 | 2 | 86552287 | 1 | 0 | 139 | 0 | 0 | 0 | 0 | 0 | 0 | 0 | 0 | 0 | 0 | 0 | 0 | 0 | 0 | 0 | 0 | 0 | 0 | 0 | 0 | 0 | 0 |  | 0 | 0 | 0.06156 | 54.47 | 6.12 | 8.9 | 4.19 | 0 | 3.35 | 0 | 0 | 0 | 3.35 | 0 |  | 0 |  | 0
125 | 86551703 | 86552262 | 0 | 0 | 1 | 1081 | 3 | КА. п. 28 |  | Секционный радиатор трубчатый, Bыcoma Н = 500 мм, KZTO Гармония 1-500-4 | 1354 | 1010 | шт. | шт. | 1 | 0 | 765178599 | 11.1111 | 16131.89 | 0 | 0 | 0 | 1639.42 | 0 | 0 | 0 | 9.84 | 1 | 1 | 1 | 0 | 0 | 0 | 1 | 0 | 0 | 11.1111 |  | 0 | 1 | -1 | 0 | 0 |  | 0 | 0 | 0 | 0 | 0 | 0 | 0 | 0 | 0 | 0 | 0 | 0 | 0 | 0 | 0 | 0 | 0 | 0 | 0 | 0 | 0 | 0 |  | 0 | 0 | 1 | 16131.89 | 1639.42 | 9.84 | 18215.78 | 0 | 16131.89 | 0 | 0 | 0 | 16131.89 | 0 |  | 0 |  | 0
125 | 86551703 | 86552262 | 0 | 0 | 1 | 1081 | 3 | КА. п. 30 |  | Секционный радиатор трубчатый, Bыcoma Н = 500 мм, KZTO Гармония 1-500-10 | 1354 | 1010 | шт. | шт. | 1 | 0 | 1470227064 | 22.2222 | 29711.19 | 0 | 0 | 0 | 3019.43 | 0 | 0 | 0 | 9.84 | 1 | 1 | 1 | 0 | 0 | 0 | 1 | 0 | 0 | 22.2222 |  | 0 | 1 | -1 | 0 | 0 |  | 0 | 0 | 0 | 0 | 0 | 0 | 0 | 0 | 0 | 0 | 0 | 0 | 0 | 0 | 0 | 0 | 0 | 0 | 0 | 0 | 0 | 0 |  | 0 | 0 | 2 | 29711.19 | 3019.43 | 9.84 | 67098.44 | 0 | 59422.38 | 0 | 0 | 0 | 59422.38 | 0 |  | 0 |  | 0
125 | 86551703 | 86552262 | 0 | 0 | 1 | 1081 | 3 | КА. п. 31 |  | Секционный радиатор трубчатый, Bыcoma Н = 500 мм, KZTO Гармония 1-500-11 | 1354 | 1010 | шт. | шт. | 1 | 0 | -2045684553 | 22.2222 | 31974.49 | 0 | 0 | 0 | 3249.44 | 0 | 0 | 0 | 9.84 | 1 | 1 | 1 | 0 | 0 | 0 | 1 | 0 | 0 | 22.2222 |  | 0 | 1 | -1 | 0 | 0 |  | 0 | 0 | 0 | 0 | 0 | 0 | 0 | 0 | 0 | 0 | 0 | 0 | 0 | 0 | 0 | 0 | 0 | 0 | 0 | 0 | 0 | 0 |  | 0 | 0 | 2 | 31974.49 | 3249.44 | 9.84 | 72209.78 | 0 | 63948.98 | 0 | 0 | 0 | 63948.98 | 0 |  | 0 |  | 0
125 | 86551703 | 86552262 | 0 | 0 | 1 | 1081 | 3 | КА. п. 35 |  | Секционный радиатор трубчатый, Bыcoma Н = 500 мм, KZTO Гармония 1-500-19 | 1354 | 1010 | шт. | шт. | 1 | 0 | 218024628 | 11.1111 | 50080.29 | 0 | 0 | 0 | 5089.46 | 0 | 0 | 0 | 9.84 | 1 | 1 | 1 | 0 | 0 | 0 | 1 | 0 | 0 | 11.1111 |  | 0 | 1 | -1 | 0 | 0 |  | 0 | 0 | 0 | 0 | 0 | 0 | 0 | 0 | 0 | 0 | 0 | 0 | 0 | 0 | 0 | 0 | 0 | 0 | 0 | 0 | 0 | 0 |  | 0 | 0 | 1 | 50080.29 | 5089.46 | 9.84 | 56549.55 | 0 | 50080.29 | 0 | 0 | 0 | 50080.29 | 0 |  | 0 |  | 0
125 | 86551703 | 86552262 | 0 | 0 | 1 | 1081 | 3 | КА. п. 36 |  | Секционный радиатор трубчатый, Bыcoma Н = 500 мм, KZTO Гармония 2-500-13 | 1354 | 1010 | шт. | шт. | 1 | 0 | -1466667291 | 11.1111 | 61923.22 | 0 | 0 | 0 | 6293.01 | 0 | 0 | 0 | 9.84 | 1 | 1 | 1 | 0 | 0 | 0 | 1 | 0 | 0 | 11.1111 |  | 0 | 1 | -1 | 0 | 0 |  | 0 | 0 | 0 | 0 | 0 | 0 | 0 | 0 | 0 | 0 | 0 | 0 | 0 | 0 | 0 | 0 | 0 | 0 | 0 | 0 | 0 | 0 |  | 0 | 0 | 1 | 61923.22 | 6293.01 | 9.84 | 69922.33 | 0 | 61923.22 | 0 | 0 | 0 | 61923.22 | 0 |  | 0 |  | 0
125 | 86551703 | 86552262 | 0 | 0 | 1 | 1081 | 3 | КА. п. 37 |  | Секционный радиатор трубчатый, Bыcoma Н = 500 мм, KZTO Гармония 2-500-14 | 1354 | 1010 | шт. | шт. | 1 | 0 | 1240289233 | 11.1111 | 66142.02 | 0 | 0 | 0 | 6721.75 | 0 | 0 | 0 | 9.84 | 1 | 1 | 1 | 0 | 0 | 0 | 1 | 0 | 0 | 11.1111 |  | 0 | 1 | -1 | 0 | 0 |  | 0 | 0 | 0 | 0 | 0 | 0 | 0 | 0 | 0 | 0 | 0 | 0 | 0 | 0 | 0 | 0 | 0 | 0 | 0 | 0 | 0 | 0 |  | 0 | 0 | 1 | 66142.02 | 6721.75 | 9.84 | 74686.11 | 0 | 66142.02 | 0 | 0 | 0 | 66142.02 | 0 |  | 0 |  | 0
125 | 86551703 | 86552262 | 0 | 0 | 1 | 1081 | 3 | КА. п. 38 |  | Секционный радиатор трубчатый, Bыcoma Н = 500 мм, KZTO Гармония 2-500-15 | 1354 | 1010 | шт. | шт. | 1 | 0 | 2047809234 | 11.1111 | 70360.82 | 0 | 0 | 0 | 7150.49 | 0 | 0 | 0 | 9.84 | 1 | 1 | 1 | 0 | 0 | 0 | 1 | 0 | 0 | 11.1111 |  | 0 | 1 | -1 | 0 | 0 |  | 0 | 0 | 0 | 0 | 0 | 0 | 0 | 0 | 0 | 0 | 0 | 0 | 0 | 0 | 0 | 0 | 0 | 0 | 0 | 0 | 0 | 0 |  | 0 | 0 | 1 | 70360.82 | 7150.49 | 9.84 | 79449.89 | 0 | 70360.82 | 0 | 0 | 0 | 70360.82 | 0 |  | 0 |  | 0
140 | 86551701 | 86552296 | 85665773 | 1081 | 1 | 1081 | 1 | 9999990008 |  | Трудозатраты рабочих | 1191 | 1013 | чел.-ч. | чел.-ч. | 1 | 0 | 476480486 | 106.1786 | 0 | 0 | 0 | 0 | 0 | 0 | 0 | 0 | 1 | 1 | 1 | 1 | -2 | 0 | 1 | 1 | 0 | 0 | 74.7 | *1,03)*1,15)*1,2 | 1 | 2 | 86552308 | 1 | 0 | 141 | 0 | 0 | 0 | 0 | 0 | 0 | 0 | 0 | 0 | 0 | 0 | 0 | 0 | 0 | 0 | 0 | 0 | 0 | 0 | 0 | 0 | 0 | 0 | 4.2471 | 0 | 4.2471 | 0 | 0 | 1 | 0 | 0 | 0 | 0 | 0 | 0 | 0 | 0 |  | 0 |  | 0
140 | 86551701 | 86552296 | 85731677 | 1 | 1 | 1081 | 2 | 2.1-18-7 | ТСН-2001.2. Доп. 68. п.1-18-7 (183001) | Автомобили грузовые бортовые, грузоподъемность до 5 т | 1368 | 1011 | маш.-ч | маш.-ч | 1 | 0 | 874612079 | 0.4944 | 0 | 88.67 | 13.47 | 0 | 0 | 83.1 | 12.62 | 0 | 1 | 1 | 1 | 1 | -2 | 0 | 1 | 1 | 0 | 0 | 0.32 | *1,03)*1,25)*1,2 | 0 | 2 | 86552309 | 1 | 0 | 142 | 0 | 0 | 0 | 0 | 0 | 0 | 0 | 0 | 0 | 0 | 0 | 0 | 0 | 0 | 0 | 0 | 0 | 0 | 0 | 0 | 0 | 0 |  | 0 | 0.24957 | 0.019776 | 88.67 | 83.1 | 1 | 41.0816 | 6.2418 | 0 | 1.64 | 0.25 | 0 | 1.64 | 0 | 9999990009 | 0 | чел.-ч. | 12.62
140 | 86551701 | 86552296 | 85731731 | 1 | 1 | 1081 | 2 | 2.1-30-10 | ТСН-2001.2. Доп. 68. п.1-30-10 (304101) | Перфораторы, мощность до 800 Вт | 1368 | 1011 | маш.-ч | маш.-ч | 1 | 0 | -1895752648 | 1.9158 | 0 | 0.82 | 0 | 0 | 0 | 0.77 | 0 | 0 | 1 | 1 | 1 | 1 | -2 | 0 | 1 | 1 | 0 | 0 | 1.24 | *1,03)*1,25)*1,2 | 0 | 2 | 86552311 | 1 | 0 | 143 | 0 | 0 | 0 | 0 | 0 | 0 | 0 | 0 | 0 | 0 | 0 | 0 | 0 | 0 | 0 | 0 | 0 | 0 | 0 | 0 | 0 | 0 |  | 0 | 0 | 0.076632 | 0.82 | 0.77 | 1 | 1.4678 | 0 | 0 | 0.06 | 0 | 0 | 0.06 | 0 |  | 0 |  | 0
140 | 86551701 | 86552296 | 85731764 | 1 | 1 | 1081 | 2 | 2.1-30-56 | ТСН-2001.2. Доп. 68. п.1-30-56 (309101) | Шуруповерты | 1368 | 1011 | маш.-ч | маш.-ч | 1 | 0 | -643591644 | 4.9749 | 0 | 0.5 | 0 | 0 | 0 | 0.47 | 0 | 0 | 1 | 1 | 1 | 1 | -2 | 0 | 1 | 1 | 0 | 0 | 3.22 | *1,03)*1,25)*1,2 | 0 | 2 | 86552312 | 1 | 0 | 144 | 0 | 0 | 0 | 0 | 0 | 0 | 0 | 0 | 0 | 0 | 0 | 0 | 0 | 0 | 0 | 0 | 0 | 0 | 0 | 0 | 0 | 0 |  | 0 | 0 | 0.199 | 0.5 | 0.47 | 1 | 2.3329 | 0 | 0 | 0.09 | 0 | 0 | 0.09 | 0 |  | 0 |  | 0
140 | 86551701 | 86552296 | 85730911 | 1 | 1 | 1081 | 2 | 2.1-3-38 | ТСН-2001.2. Доп. 68. п.1-3-38 (032009) | Краны на автомобильном ходу, грузоподъемность до 16 т | 1368 | 1011 | маш.-ч | маш.-ч | 1 | 0 | -44940208 | 0.57165 | 0 | 191.17 | 18.06 | 0 | 0 | 179.17 | 16.93 | 0 | 1 | 1 | 1 | 1 | -2 | 0 | 1 | 1 | 0 | 0 | 0.37 | *1,03)*1,25)*1,2 | 0 | 2 | 86552310 | 1 | 0 | 145 | 0 | 0 | 0 | 0 | 0 | 0 | 0 | 0 | 0 | 0 | 0 | 0 | 0 | 0 | 0 | 0 | 0 | 0 | 0 | 0 | 0 | 0 |  | 0 | 0.38712 | 0.022866 | 191.17 | 179.17 | 1 | 102.418 | 9.6717 | 0 | 4.1 | 0.39 | 0 | 4.1 | 0 | 9999990009 | 0 | чел.-ч. | 16.93
140 | 86551701 | 86552296 | 85700705 | 1 | 1 | 1081 | 3 | 1.1-1-118 | ТСН-2001.1. Доп. 1-42. Р. 1, о. 1, поз. 118 | Вода | 1339 | 1007 | м3 | м3 | 1 | 0 | -1622585150 | 0.227 | 7.07 | 0 | 0 | 0 | 7.07 | 0 | 0 | 0 | 1 | 1 | 1 | 1 | -2 | 0 | 1 | 1 | 0 | 0 | 0.227 | *1)*1)*1 | 0 | 2 | 86552313 | 1 | 0 | 146 | 0 | 0 | 0 | 0 | 0 | 0 | 0 | 0 | 0 | 0 | 0 | 0 | 0 | 0 | 0 | 0 | 0 | 0 | 0 | 0 | 0 | 0 |  | 0 | 0 | 0.00908 | 7.07 | 7.07 | 1 | 1.6 | 0 | 0.06 | 0 | 0 | 0 | 0.06 | 0 |  | 0 |  | 0
140 | 86551701 | 86552296 | 85707696 | 1 | 1 | 1081 | 3 | 1.1-1-8264 | ТСН-2001.1 Доп. 80, Р. 1, о. 1, поз. 8264 | Дюбель пластиковый, с цилиндрическим бортиком, с оцинкованным шурупом, диаметр 8 мм, длина 80 мм | 1355 | 1010 | 100 шт. | 100 шт. | 100 | 0 | -11502228 | 4.04 | 154.72 | 0 | 0 | 0 | 154.72 | 0 | 0 | 0 | 1 | 1 | 1 | 1 | -2 | 0 | 1 | 1 | 0 | 0 | 4.04 | *1)*1)*1 | 0 | 2 | 86552314 | 1 | 0 | 147 | 0 | 0 | 0 | 0 | 0 | 0 | 0 | 0 | 0 | 0 | 0 | 0 | 0 | 0 | 0 | 0 | 0 | 0 | 0 | 0 | 0 | 0 |  | 0 | 0 | 0.1616 | 154.72 | 154.72 | 1 | 625.07 | 0 | 25 | 0 | 0 | 0 | 25 | 0 |  | 0 |  | 0
140 | 86551701 | 86552296 | 85717107 | 1 | 1 | 1081 | 3 | 1.12-10-26 | ТСН-2001.1 Доп. 67, Р. 12, о. 10, поз. 26 | Кронштейн настенный, охватывающий, с подпружиненным верхним захватом, для крепления радиаторов отопления стальных панельных, типа 21/22/33 | 1354 | 1010 | шт. | шт. | 1 | 0 | 29435478 | 200 | 7.24 | 0 | 0 | 0 | 7.24 | 0 | 0 | 0 | 1 | 1 | 1 | 1 | -2 | 0 | 1 | 1 | 0 | 0 | 200 | *1)*1)*1 | 0 | 2 | 86552315 | 1 | 0 | 148 | 0 | 0 | 0 | 0 | 0 | 0 | 0 | 0 | 0 | 0 | 0 | 0 | 0 | 0 | 0 | 0 | 0 | 0 | 0 | 0 | 0 | 0 |  | 0 | 0 | 8 | 7.24 | 7.24 | 1 | 1448 | 0 | 57.92 | 0 | 0 | 0 | 57.92 | 0 |  | 0 |  | 0
140 | 86551701 | 86552296 | 85710744 | 1 | 1 | 1081 | 3 | 1.7-3-136 | ТСН-2001.1 Доп. 74, Р. 7, о. 3, поз. 136 | Бур с наконечником из твердого сплава, с хвостовиком SDS–plus, диаметр 8 мм, длина 260 мм | 1354 | 1010 | шт. | шт. | 1 | 0 | -246121157 | 0.684 | 6.12 | 0 | 0 | 0 | 6.12 | 0 | 0 | 0 | 1 | 1 | 1 | 1 | -2 | 0 | 1 | 1 | 0 | 0 | 0.684 | *1)*1)*1 | 0 | 2 | 86552316 | 1 | 0 | 149 | 0 | 0 | 0 | 0 | 0 | 0 | 0 | 0 | 0 | 0 | 0 | 0 | 0 | 0 | 0 | 0 | 0 | 0 | 0 | 0 | 0 | 0 |  | 0 | 0 | 0.02736 | 6.12 | 6.12 | 1 | 4.19 | 0 | 0.17 | 0 | 0 | 0 | 0.17 | 0 |  | 0 |  | 0
140 | 86551701 | 86552296 | 0 | 0 | 1 | 1081 | 3 | КА. п. 33 |  | Секционный радиатор трубчатый, Bыcoma Н = 500 мм, KZTO Гармония 1-500-14 | 1354 | 1010 | шт. | шт. | 1 | 0 | 1244722985 | 75 | 3939.45 | 0 | 0 | 0 | 3939.45 | 0 | 0 | 0 | 1 | 1 | 1 | 1 | 0 | 0 | 0 | 1 | 0 | 0 | 75 |  | 0 | 1 | -1 | 0 | 0 |  | 0 | 0 | 0 | 0 | 0 | 0 | 0 | 0 | 0 | 0 | 0 | 0 | 0 | 0 | 0 | 0 | 0 | 0 | 0 | 0 | 0 | 0 |  | 0 | 0 | 3 | 3939.45 | 3939.45 | 1 | 295458.75 | 0 | 11818.35 | 0 | 0 | 0 | 11818.35 | 0 |  | 0 |  | 0
140 | 86551701 | 86552296 | 0 | 0 | 1 | 1081 | 3 | КА. п. 37 |  | Секционный радиатор трубчатый, Bыcoma Н = 500 мм, KZTO Гармония 2-500-14 | 1354 | 1010 | шт. | шт. | 1 | 0 | 1240289233 | 25 | 6721.75 | 0 | 0 | 0 | 6721.75 | 0 | 0 | 0 | 1 | 1 | 1 | 1 | 0 | 0 | 0 | 1 | 0 | 0 | 25 |  | 0 | 1 | -1 | 0 | 0 |  | 0 | 0 | 0 | 0 | 0 | 0 | 0 | 0 | 0 | 0 | 0 | 0 | 0 | 0 | 0 | 0 | 0 | 0 | 0 | 0 | 0 | 0 |  | 0 | 0 | 1 | 6721.75 | 6721.75 | 1 | 168043.75 | 0 | 6721.75 | 0 | 0 | 0 | 6721.75 | 0 |  | 0 |  | 0
141 | 86551703 | 86552296 | 85665773 | 1081 | 1 | 1081 | 1 | 9999990008 |  | Трудозатраты рабочих | 1191 | 1013 | чел.-ч. | чел.-ч. | 1 | 0 | 476480486 | 106.1786 | 0 | 0 | 0 | 0 | 0 | 0 | 0 | 0 | 1 | 1 | 1 | 1 | 5 | 0 | 1 | 1 | 0 | 0 | 74.7 | *1,03)*1,15)*1,2 | 1 | 2 | 86552308 | 1 | 0 | 151 | 0 | 0 | 0 | 0 | 0 | 0 | 0 | 0 | 0 | 0 | 0 | 0 | 0 | 0 | 0 | 0 | 0 | 0 | 0 | 0 | 0 | 0 | 0 | 4.2471 | 0 | 4.2471 | 0 | 0 | 1 | 0 | 0 | 0 | 0 | 0 | 0 | 0 | 0 |  | 0 |  | 0
141 | 86551703 | 86552296 | 85731677 | 1 | 1 | 1081 | 2 | 2.1-18-7 | ТСН-2001.2. Доп. 68. п.1-18-7 (183001) | Автомобили грузовые бортовые, грузоподъемность до 5 т | 1368 | 1011 | маш.-ч | маш.-ч | 1 | 0 | 874612079 | 0.4944 | 0 | 1513.56 | 758.78 | 0 | 0 | 83.1 | 12.62 | 0 | 1 | 17.07 | 56.35 | 1 | 2 | 0 | 1 | 1 | 0 | 0 | 0.32 | *1,03)*1,25)*1,2 | 0 | 2 | 86552309 | 1 | 0 | 152 | 0 | 0 | 0 | 0 | 0 | 0 | 0 | 0 | 0 | 0 | 0 | 0 | 0 | 0 | 0 | 0 | 0 | 0 | 0 | 0 | 0 | 0 |  | 0 | 0.24957 | 0.019776 | 1513.56 | 83.1 | 17.07 | 41.0816 | 6.2418 | 0 | 28.05 | 14.06 | 0 | 28.05 | 0 | 9999990009 | 0 | чел.-ч. | 12.62
141 | 86551703 | 86552296 | 85731731 | 1 | 1 | 1081 | 2 | 2.1-30-10 | ТСН-2001.2. Доп. 68. п.1-30-10 (304101) | Перфораторы, мощность до 800 Вт | 1368 | 1011 | маш.-ч | маш.-ч | 1 | 0 | -1895752648 | 1.9158 | 0 | 7.85 | 0 | 0 | 0 | 0.77 | 0 | 0 | 1 | 9.56 | 1 | 1 | 2 | 0 | 1 | 1 | 0 | 0 | 1.24 | *1,03)*1,25)*1,2 | 0 | 2 | 86552311 | 1 | 0 | 153 | 0 | 0 | 0 | 0 | 0 | 0 | 0 | 0 | 0 | 0 | 0 | 0 | 0 | 0 | 0 | 0 | 0 | 0 | 0 | 0 | 0 | 0 |  | 0 | 0 | 0.076632 | 7.85 | 0.77 | 9.56 | 1.4678 | 0 | 0 | 0.56 | 0 | 0 | 0.56 | 0 |  | 0 |  | 0
141 | 86551703 | 86552296 | 85731764 | 1 | 1 | 1081 | 2 | 2.1-30-56 | ТСН-2001.2. Доп. 68. п.1-30-56 (309101) | Шуруповерты | 1368 | 1011 | маш.-ч | маш.-ч | 1 | 0 | -643591644 | 4.9749 | 0 | 4.84 | 0 | 0 | 0 | 0.47 | 0 | 0 | 1 | 9.66 | 1 | 1 | 2 | 0 | 1 | 1 | 0 | 0 | 3.22 | *1,03)*1,25)*1,2 | 0 | 2 | 86552312 | 1 | 0 | 154 | 0 | 0 | 0 | 0 | 0 | 0 | 0 | 0 | 0 | 0 | 0 | 0 | 0 | 0 | 0 | 0 | 0 | 0 | 0 | 0 | 0 | 0 |  | 0 | 0 | 0.199 | 4.84 | 0.47 | 9.66 | 2.3329 | 0 | 0 | 0.9 | 0 | 0 | 0.9 | 0 |  | 0 |  | 0
141 | 86551703 | 86552296 | 85730911 | 1 | 1 | 1081 | 2 | 2.1-3-38 | ТСН-2001.2. Доп. 68. п.1-3-38 (032009) | Краны на автомобильном ходу, грузоподъемность до 16 т | 1368 | 1011 | маш.-ч | маш.-ч | 1 | 0 | -44940208 | 0.57165 | 0 | 2758.65 | 1017.92 | 0 | 0 | 179.17 | 16.93 | 0 | 1 | 14.43 | 56.35 | 1 | 2 | 0 | 1 | 1 | 0 | 0 | 0.37 | *1,03)*1,25)*1,2 | 0 | 2 | 86552310 | 1 | 0 | 155 | 0 | 0 | 0 | 0 | 0 | 0 | 0 | 0 | 0 | 0 | 0 | 0 | 0 | 0 | 0 | 0 | 0 | 0 | 0 | 0 | 0 | 0 |  | 0 | 0.38712 | 0.022866 | 2758.65 | 179.17 | 14.43 | 102.418 | 9.6717 | 0 | 59.12 | 21.81 | 0 | 59.12 | 0 | 9999990009 | 0 | чел.-ч. | 16.93
141 | 86551703 | 86552296 | 85700705 | 1 | 1 | 1081 | 3 | 1.1-1-118 | ТСН-2001.1. Доп. 1-42. Р. 1, о. 1, поз. 118 | Вода | 1339 | 1007 | м3 | м3 | 1 | 0 | -1622585150 | 0.227 | 54.79 | 0 | 0 | 0 | 7.07 | 0 | 0 | 0 | 7.75 | 1 | 1 | 1 | 2 | 0 | 1 | 1 | 0 | 0 | 0.227 | *1)*1)*1 | 0 | 2 | 86552313 | 1 | 0 | 156 | 0 | 0 | 0 | 0 | 0 | 0 | 0 | 0 | 0 | 0 | 0 | 0 | 0 | 0 | 0 | 0 | 0 | 0 | 0 | 0 | 0 | 0 |  | 0 | 0 | 0.00908 | 54.79 | 7.07 | 7.75 | 1.6 | 0 | 0.5 | 0 | 0 | 0 | 0.5 | 0 |  | 0 |  | 0
141 | 86551703 | 86552296 | 85707696 | 1 | 1 | 1081 | 3 | 1.1-1-8264 | ТСН-2001.1 Доп. 80, Р. 1, о. 1, поз. 8264 | Дюбель пластиковый, с цилиндрическим бортиком, с оцинкованным шурупом, диаметр 8 мм, длина 80 мм | 1355 | 1010 | 100 шт. | 100 шт. | 100 | 0 | -11502228 | 4.04 | 1525.54 | 0 | 0 | 0 | 154.72 | 0 | 0 | 0 | 9.86 | 1 | 1 | 1 | 2 | 0 | 1 | 1 | 0 | 0 | 4.04 | *1)*1)*1 | 0 | 2 | 86552314 | 1 | 0 | 157 | 0 | 0 | 0 | 0 | 0 | 0 | 0 | 0 | 0 | 0 | 0 | 0 | 0 | 0 | 0 | 0 | 0 | 0 | 0 | 0 | 0 | 0 |  | 0 | 0 | 0.1616 | 1525.54 | 154.72 | 9.86 | 625.07 | 0 | 246.53 | 0 | 0 | 0 | 246.53 | 0 |  | 0 |  | 0
141 | 86551703 | 86552296 | 85717107 | 1 | 1 | 1081 | 3 | 1.12-10-26 | ТСН-2001.1 Доп. 67, Р. 12, о. 10, поз. 26 | Кронштейн настенный, охватывающий, с подпружиненным верхним захватом, для крепления радиаторов отопления стальных панельных, типа 21/22/33 | 1354 | 1010 | шт. | шт. | 1 | 0 | 29435478 | 200 | 185.42 | 0 | 0 | 0 | 7.24 | 0 | 0 | 0 | 25.61 | 1 | 1 | 1 | 2 | 0 | 1 | 1 | 0 | 0 | 200 | *1)*1)*1 | 0 | 2 | 86552315 | 1 | 0 | 158 | 0 | 0 | 0 | 0 | 0 | 0 | 0 | 0 | 0 | 0 | 0 | 0 | 0 | 0 | 0 | 0 | 0 | 0 | 0 | 0 | 0 | 0 |  | 0 | 0 | 8 | 185.42 | 7.24 | 25.61 | 1448 | 0 | 1483.36 | 0 | 0 | 0 | 1483.36 | 0 |  | 0 |  | 0
141 | 86551703 | 86552296 | 85710744 | 1 | 1 | 1081 | 3 | 1.7-3-136 | ТСН-2001.1 Доп. 74, Р. 7, о. 3, поз. 136 | Бур с наконечником из твердого сплава, с хвостовиком SDS–plus, диаметр 8 мм, длина 260 мм | 1354 | 1010 | шт. | шт. | 1 | 0 | -246121157 | 0.684 | 54.47 | 0 | 0 | 0 | 6.12 | 0 | 0 | 0 | 8.9 | 1 | 1 | 1 | 2 | 0 | 1 | 1 | 0 | 0 | 0.684 | *1)*1)*1 | 0 | 2 | 86552316 | 1 | 0 | 159 | 0 | 0 | 0 | 0 | 0 | 0 | 0 | 0 | 0 | 0 | 0 | 0 | 0 | 0 | 0 | 0 | 0 | 0 | 0 | 0 | 0 | 0 |  | 0 | 0 | 0.02736 | 54.47 | 6.12 | 8.9 | 4.19 | 0 | 1.49 | 0 | 0 | 0 | 1.49 | 0 |  | 0 |  | 0
141 | 86551703 | 86552296 | 0 | 0 | 1 | 1081 | 3 | КА. п. 33 |  | Секционный радиатор трубчатый, Bыcoma Н = 500 мм, KZTO Гармония 1-500-14 | 1354 | 1010 | шт. | шт. | 1 | 0 | 1244722985 | 75 | 38764.19 | 0 | 0 | 0 | 3939.45 | 0 | 0 | 0 | 9.84 | 1 | 1 | 1 | 0 | 0 | 0 | 1 | 0 | 0 | 75 |  | 0 | 1 | -1 | 0 | 0 |  | 0 | 0 | 0 | 0 | 0 | 0 | 0 | 0 | 0 | 0 | 0 | 0 | 0 | 0 | 0 | 0 | 0 | 0 | 0 | 0 | 0 | 0 |  | 0 | 0 | 3 | 38764.19 | 3939.45 | 9.84 | 295458.75 | 0 | 116292.57 | 0 | 0 | 0 | 116292.57 | 0 |  | 0 |  | 0
141 | 86551703 | 86552296 | 0 | 0 | 1 | 1081 | 3 | КА. п. 37 |  | Секционный радиатор трубчатый, Bыcoma Н = 500 мм, KZTO Гармония 2-500-14 | 1354 | 1010 | шт. | шт. | 1 | 0 | 1240289233 | 25 | 66142.02 | 0 | 0 | 0 | 6721.75 | 0 | 0 | 0 | 9.84 | 1 | 1 | 1 | 0 | 0 | 0 | 1 | 0 | 0 | 25 |  | 0 | 1 | -1 | 0 | 0 |  | 0 | 0 | 0 | 0 | 0 | 0 | 0 | 0 | 0 | 0 | 0 | 0 | 0 | 0 | 0 | 0 | 0 | 0 | 0 | 0 | 0 | 0 |  | 0 | 0 | 1 | 66142.02 | 6721.75 | 9.84 | 168043.75 | 0 | 66142.02 | 0 | 0 | 0 | 66142.02 | 0 |  | 0 |  | 0
146 | 86551701 | 86552320 | 85665773 | 1081 | 1 | 1081 | 1 | 9999990008 |  | Трудозатраты рабочих | 1191 | 1013 | чел.-ч. | чел.-ч. | 1 | 0 | 476480486 | 106.1786 | 0 | 0 | 0 | 0 | 0 | 0 | 0 | 0 | 1 | 1 | 1 | 1 | -2 | 0 | 1 | 1 | 0 | 0 | 74.7 | *1,03)*1,15)*1,2 | 1 | 2 | 86552337 | 1 | 0 | 161 | 0 | 0 | 0 | 0 | 0 | 0 | 0 | 0 | 0 | 0 | 0 | 0 | 0 | 0 | 0 | 0 | 0 | 0 | 0 | 0 | 0 | 0 | 0 | 37.1625 | 0 | 37.1625 | 0 | 0 | 1 | 0 | 0 | 0 | 0 | 0 | 0 | 0 | 0 |  | 0 |  | 0
146 | 86551701 | 86552320 | 85731677 | 1 | 1 | 1081 | 2 | 2.1-18-7 | ТСН-2001.2. Доп. 68. п.1-18-7 (183001) | Автомобили грузовые бортовые, грузоподъемность до 5 т | 1368 | 1011 | маш.-ч | маш.-ч | 1 | 0 | 874612079 | 0.4944 | 0 | 88.67 | 13.47 | 0 | 0 | 83.1 | 12.62 | 0 | 1 | 1 | 1 | 1 | -2 | 0 | 1 | 1 | 0 | 0 | 0.32 | *1,03)*1,25)*1,2 | 0 | 2 | 86552338 | 1 | 0 | 162 | 0 | 0 | 0 | 0 | 0 | 0 | 0 | 0 | 0 | 0 | 0 | 0 | 0 | 0 | 0 | 0 | 0 | 0 | 0 | 0 | 0 | 0 |  | 0 | 2.1838 | 0.17304 | 88.67 | 83.1 | 1 | 41.0816 | 6.2418 | 0 | 14.38 | 2.18 | 0 | 14.38 | 0 | 9999990009 | 0 | чел.-ч. | 12.62
146 | 86551701 | 86552320 | 85731731 | 1 | 1 | 1081 | 2 | 2.1-30-10 | ТСН-2001.2. Доп. 68. п.1-30-10 (304101) | Перфораторы, мощность до 800 Вт | 1368 | 1011 | маш.-ч | маш.-ч | 1 | 0 | -1895752648 | 1.9158 | 0 | 0.82 | 0 | 0 | 0 | 0.77 | 0 | 0 | 1 | 1 | 1 | 1 | -2 | 0 | 1 | 1 | 0 | 0 | 1.24 | *1,03)*1,25)*1,2 | 0 | 2 | 86552340 | 1 | 0 | 163 | 0 | 0 | 0 | 0 | 0 | 0 | 0 | 0 | 0 | 0 | 0 | 0 | 0 | 0 | 0 | 0 | 0 | 0 | 0 | 0 | 0 | 0 |  | 0 | 0 | 0.67053 | 0.82 | 0.77 | 1 | 1.4678 | 0 | 0 | 0.52 | 0 | 0 | 0.52 | 0 |  | 0 |  | 0
146 | 86551701 | 86552320 | 85731764 | 1 | 1 | 1081 | 2 | 2.1-30-56 | ТСН-2001.2. Доп. 68. п.1-30-56 (309101) | Шуруповерты | 1368 | 1011 | маш.-ч | маш.-ч | 1 | 0 | -643591644 | 4.9749 | 0 | 0.5 | 0 | 0 | 0 | 0.47 | 0 | 0 | 1 | 1 | 1 | 1 | -2 | 0 | 1 | 1 | 0 | 0 | 3.22 | *1,03)*1,25)*1,2 | 0 | 2 | 86552341 | 1 | 0 | 164 | 0 | 0 | 0 | 0 | 0 | 0 | 0 | 0 | 0 | 0 | 0 | 0 | 0 | 0 | 0 | 0 | 0 | 0 | 0 | 0 | 0 | 0 |  | 0 | 0 | 1.7412 | 0.5 | 0.47 | 1 | 2.3329 | 0 | 0 | 0.82 | 0 | 0 | 0.82 | 0 |  | 0 |  | 0
146 | 86551701 | 86552320 | 85730911 | 1 | 1 | 1081 | 2 | 2.1-3-38 | ТСН-2001.2. Доп. 68. п.1-3-38 (032009) | Краны на автомобильном ходу, грузоподъемность до 16 т | 1368 | 1011 | маш.-ч | маш.-ч | 1 | 0 | -44940208 | 0.57165 | 0 | 191.17 | 18.06 | 0 | 0 | 179.17 | 16.93 | 0 | 1 | 1 | 1 | 1 | -2 | 0 | 1 | 1 | 0 | 0 | 0.37 | *1,03)*1,25)*1,2 | 0 | 2 | 86552339 | 1 | 0 | 165 | 0 | 0 | 0 | 0 | 0 | 0 | 0 | 0 | 0 | 0 | 0 | 0 | 0 | 0 | 0 | 0 | 0 | 0 | 0 | 0 | 0 | 0 |  | 0 | 3.3873 | 0.20008 | 191.17 | 179.17 | 1 | 102.418 | 9.6717 | 0 | 35.85 | 3.39 | 0 | 35.85 | 0 | 9999990009 | 0 | чел.-ч. | 16.93
146 | 86551701 | 86552320 | 85700705 | 1 | 1 | 1081 | 3 | 1.1-1-118 | ТСН-2001.1. Доп. 1-42. Р. 1, о. 1, поз. 118 | Вода | 1339 | 1007 | м3 | м3 | 1 | 0 | -1622585150 | 0.227 | 7.07 | 0 | 0 | 0 | 7.07 | 0 | 0 | 0 | 1 | 1 | 1 | 1 | -2 | 0 | 1 | 1 | 0 | 0 | 0.227 | *1)*1)*1 | 0 | 2 | 86552342 | 1 | 0 | 166 | 0 | 0 | 0 | 0 | 0 | 0 | 0 | 0 | 0 | 0 | 0 | 0 | 0 | 0 | 0 | 0 | 0 | 0 | 0 | 0 | 0 | 0 |  | 0 | 0 | 0.07945 | 7.07 | 7.07 | 1 | 1.6 | 0 | 0.56 | 0 | 0 | 0 | 0.56 | 0 |  | 0 |  | 0
146 | 86551701 | 86552320 | 85707696 | 1 | 1 | 1081 | 3 | 1.1-1-8264 | ТСН-2001.1 Доп. 80, Р. 1, о. 1, поз. 8264 | Дюбель пластиковый, с цилиндрическим бортиком, с оцинкованным шурупом, диаметр 8 мм, длина 80 мм | 1355 | 1010 | 100 шт. | 100 шт. | 100 | 0 | -11502228 | 4.04 | 154.72 | 0 | 0 | 0 | 154.72 | 0 | 0 | 0 | 1 | 1 | 1 | 1 | -2 | 0 | 1 | 1 | 0 | 0 | 4.04 | *1)*1)*1 | 0 | 2 | 86552343 | 1 | 0 | 167 | 0 | 0 | 0 | 0 | 0 | 0 | 0 | 0 | 0 | 0 | 0 | 0 | 0 | 0 | 0 | 0 | 0 | 0 | 0 | 0 | 0 | 0 |  | 0 | 0 | 1.414 | 154.72 | 154.72 | 1 | 625.07 | 0 | 218.77 | 0 | 0 | 0 | 218.77 | 0 |  | 0 |  | 0
146 | 86551701 | 86552320 | 85717107 | 1 | 1 | 1081 | 3 | 1.12-10-26 | ТСН-2001.1 Доп. 67, Р. 12, о. 10, поз. 26 | Кронштейн настенный, охватывающий, с подпружиненным верхним захватом, для крепления радиаторов отопления стальных панельных, типа 21/22/33 | 1354 | 1010 | шт. | шт. | 1 | 0 | 29435478 | 200 | 7.24 | 0 | 0 | 0 | 7.24 | 0 | 0 | 0 | 1 | 1 | 1 | 1 | -2 | 0 | 1 | 1 | 0 | 0 | 200 | *1)*1)*1 | 0 | 2 | 86552344 | 1 | 0 | 168 | 0 | 0 | 0 | 0 | 0 | 0 | 0 | 0 | 0 | 0 | 0 | 0 | 0 | 0 | 0 | 0 | 0 | 0 | 0 | 0 | 0 | 0 |  | 0 | 0 | 70 | 7.24 | 7.24 | 1 | 1448 | 0 | 506.8 | 0 | 0 | 0 | 506.8 | 0 |  | 0 |  | 0
146 | 86551701 | 86552320 | 85710744 | 1 | 1 | 1081 | 3 | 1.7-3-136 | ТСН-2001.1 Доп. 74, Р. 7, о. 3, поз. 136 | Бур с наконечником из твердого сплава, с хвостовиком SDS–plus, диаметр 8 мм, длина 260 мм | 1354 | 1010 | шт. | шт. | 1 | 0 | -246121157 | 0.684 | 6.12 | 0 | 0 | 0 | 6.12 | 0 | 0 | 0 | 1 | 1 | 1 | 1 | -2 | 0 | 1 | 1 | 0 | 0 | 0.684 | *1)*1)*1 | 0 | 2 | 86552345 | 1 | 0 | 169 | 0 | 0 | 0 | 0 | 0 | 0 | 0 | 0 | 0 | 0 | 0 | 0 | 0 | 0 | 0 | 0 | 0 | 0 | 0 | 0 | 0 | 0 |  | 0 | 0 | 0.2394 | 6.12 | 6.12 | 1 | 4.19 | 0 | 1.47 | 0 | 0 | 0 | 1.47 | 0 |  | 0 |  | 0
146 | 86551701 | 86552320 | 0 | 0 | 1 | 1081 | 3 | КА. п. 28 |  | Секционный радиатор трубчатый, Bыcoma Н = 500 мм, KZTO Гармония 1-500-4 | 1354 | 1010 | шт. | шт. | 1 | 0 | 765178599 | 11.4286 | 1639.42 | 0 | 0 | 0 | 1639.42 | 0 | 0 | 0 | 1 | 1 | 1 | 1 | 0 | 0 | 0 | 1 | 0 | 0 | 11.4286 |  | 0 | 1 | -1 | 0 | 0 |  | 0 | 0 | 0 | 0 | 0 | 0 | 0 | 0 | 0 | 0 | 0 | 0 | 0 | 0 | 0 | 0 | 0 | 0 | 0 | 0 | 0 | 0 |  | 0 | 0 | 4 | 1639.42 | 1639.42 | 1 | 18736.23 | 0 | 6557.68 | 0 | 0 | 0 | 6557.68 | 0 |  | 0 |  | 0
146 | 86551701 | 86552320 | 0 | 0 | 1 | 1081 | 3 | КА. п. 29 |  | Секционный радиатор трубчатый, Bыcoma Н = 500 мм, KZTO Гармония 1-500-8 | 1354 | 1010 | шт. | шт. | 1 | 0 | -1066249263 | 5.7143 | 2559.44 | 0 | 0 | 0 | 2559.44 | 0 | 0 | 0 | 1 | 1 | 1 | 1 | 0 | 0 | 0 | 1 | 0 | 0 | 5.7143 |  | 0 | 1 | -1 | 0 | 0 |  | 0 | 0 | 0 | 0 | 0 | 0 | 0 | 0 | 0 | 0 | 0 | 0 | 0 | 0 | 0 | 0 | 0 | 0 | 0 | 0 | 0 | 0 |  | 0 | 0 | 2 | 2559.44 | 2559.44 | 1 | 14625.37 | 0 | 5118.88 | 0 | 0 | 0 | 5118.88 | 0 |  | 0 |  | 0
146 | 86551701 | 86552320 | 0 | 0 | 1 | 1081 | 3 | КА. п. 31 |  | Секционный радиатор трубчатый, Bыcoma Н = 500 мм, KZTO Гармония 1-500-11 | 1354 | 1010 | шт. | шт. | 1 | 0 | -2045684553 | 5.7143 | 3249.44 | 0 | 0 | 0 | 3249.44 | 0 | 0 | 0 | 1 | 1 | 1 | 1 | 0 | 0 | 0 | 1 | 0 | 0 | 5.7143 |  | 0 | 1 | -1 | 0 | 0 |  | 0 | 0 | 0 | 0 | 0 | 0 | 0 | 0 | 0 | 0 | 0 | 0 | 0 | 0 | 0 | 0 | 0 | 0 | 0 | 0 | 0 | 0 |  | 0 | 0 | 2 | 3249.44 | 3249.44 | 1 | 18568.23 | 0 | 6498.88 | 0 | 0 | 0 | 6498.88 | 0 |  | 0 |  | 0
146 | 86551701 | 86552320 | 0 | 0 | 1 | 1081 | 3 | КА. п. 32 |  | Секционный радиатор трубчатый, Bыcoma Н = 500 мм, KZTO Гармония 1-500-12 | 1354 | 1010 | шт. | шт. | 1 | 0 | 464796560 | 20 | 3479.44 | 0 | 0 | 0 | 3479.44 | 0 | 0 | 0 | 1 | 1 | 1 | 1 | 0 | 0 | 0 | 1 | 0 | 0 | 20 |  | 0 | 1 | -1 | 0 | 0 |  | 0 | 0 | 0 | 0 | 0 | 0 | 0 | 0 | 0 | 0 | 0 | 0 | 0 | 0 | 0 | 0 | 0 | 0 | 0 | 0 | 0 | 0 |  | 0 | 0 | 7 | 3479.44 | 3479.44 | 1 | 69588.8 | 0 | 24356.08 | 0 | 0 | 0 | 24356.08 | 0 |  | 0 |  | 0
146 | 86551701 | 86552320 | 0 | 0 | 1 | 1081 | 3 | КА. п. 33 |  | Секционный радиатор трубчатый, Bыcoma Н = 500 мм, KZTO Гармония 1-500-14 | 1354 | 1010 | шт. | шт. | 1 | 0 | 1244722985 | 45.7143 | 3939.45 | 0 | 0 | 0 | 3939.45 | 0 | 0 | 0 | 1 | 1 | 1 | 1 | 0 | 0 | 0 | 1 | 0 | 0 | 45.7143 |  | 0 | 1 | -1 | 0 | 0 |  | 0 | 0 | 0 | 0 | 0 | 0 | 0 | 0 | 0 | 0 | 0 | 0 | 0 | 0 | 0 | 0 | 0 | 0 | 0 | 0 | 0 | 0 |  | 0 | 0 | 16 | 3939.45 | 3939.45 | 1 | 180089.14 | 0 | 63031.2 | 0 | 0 | 0 | 63031.2 | 0 |  | 0 |  | 0
146 | 86551701 | 86552320 | 0 | 0 | 1 | 1081 | 3 | КА. п. 35 |  | Секционный радиатор трубчатый, Bыcoma Н = 500 мм, KZTO Гармония 1-500-19 | 1354 | 1010 | шт. | шт. | 1 | 0 | 218024628 | 2.8571 | 5089.46 | 0 | 0 | 0 | 5089.46 | 0 | 0 | 0 | 1 | 1 | 1 | 1 | 0 | 0 | 0 | 1 | 0 | 0 | 2.8571 |  | 0 | 1 | -1 | 0 | 0 |  | 0 | 0 | 0 | 0 | 0 | 0 | 0 | 0 | 0 | 0 | 0 | 0 | 0 | 0 | 0 | 0 | 0 | 0 | 0 | 0 | 0 | 0 |  | 0 | 0 | 1 | 5089.46 | 5089.46 | 1 | 14541.32 | 0 | 5089.46 | 0 | 0 | 0 | 5089.46 | 0 |  | 0 |  | 0
146 | 86551701 | 86552320 | 0 | 0 | 1 | 1081 | 3 | КА. п. 36 |  | Секционный радиатор трубчатый, Bыcoma Н = 500 мм, KZTO Гармония 2-500-13 | 1354 | 1010 | шт. | шт. | 1 | 0 | -1466667291 | 8.5714 | 6293.01 | 0 | 0 | 0 | 6293.01 | 0 | 0 | 0 | 1 | 1 | 1 | 1 | 0 | 0 | 0 | 1 | 0 | 0 | 8.5714 |  | 0 | 1 | -1 | 0 | 0 |  | 0 | 0 | 0 | 0 | 0 | 0 | 0 | 0 | 0 | 0 | 0 | 0 | 0 | 0 | 0 | 0 | 0 | 0 | 0 | 0 | 0 | 0 |  | 0 | 0 | 3 | 6293.01 | 6293.01 | 1 | 53940.09 | 0 | 18879.03 | 0 | 0 | 0 | 18879.03 | 0 |  | 0 |  | 0
147 | 86551703 | 86552320 | 85665773 | 1081 | 1 | 1081 | 1 | 9999990008 |  | Трудозатраты рабочих | 1191 | 1013 | чел.-ч. | чел.-ч. | 1 | 0 | 476480486 | 106.1786 | 0 | 0 | 0 | 0 | 0 | 0 | 0 | 0 | 1 | 1 | 1 | 1 | 5 | 0 | 1 | 1 | 0 | 0 | 74.7 | *1,03)*1,15)*1,2 | 1 | 2 | 86552337 | 1 | 0 | 171 | 0 | 0 | 0 | 0 | 0 | 0 | 0 | 0 | 0 | 0 | 0 | 0 | 0 | 0 | 0 | 0 | 0 | 0 | 0 | 0 | 0 | 0 | 0 | 37.1625 | 0 | 37.1625 | 0 | 0 | 1 | 0 | 0 | 0 | 0 | 0 | 0 | 0 | 0 |  | 0 |  | 0
147 | 86551703 | 86552320 | 85731677 | 1 | 1 | 1081 | 2 | 2.1-18-7 | ТСН-2001.2. Доп. 68. п.1-18-7 (183001) | Автомобили грузовые бортовые, грузоподъемность до 5 т | 1368 | 1011 | маш.-ч | маш.-ч | 1 | 0 | 874612079 | 0.4944 | 0 | 1513.56 | 758.78 | 0 | 0 | 83.1 | 12.62 | 0 | 1 | 17.07 | 56.35 | 1 | 2 | 0 | 1 | 1 | 0 | 0 | 0.32 | *1,03)*1,25)*1,2 | 0 | 2 | 86552338 | 1 | 0 | 172 | 0 | 0 | 0 | 0 | 0 | 0 | 0 | 0 | 0 | 0 | 0 | 0 | 0 | 0 | 0 | 0 | 0 | 0 | 0 | 0 | 0 | 0 |  | 0 | 2.1838 | 0.17304 | 1513.56 | 83.1 | 17.07 | 41.0816 | 6.2418 | 0 | 245.46 | 123.06 | 0 | 245.46 | 0 | 9999990009 | 0 | чел.-ч. | 12.62
147 | 86551703 | 86552320 | 85731731 | 1 | 1 | 1081 | 2 | 2.1-30-10 | ТСН-2001.2. Доп. 68. п.1-30-10 (304101) | Перфораторы, мощность до 800 Вт | 1368 | 1011 | маш.-ч | маш.-ч | 1 | 0 | -1895752648 | 1.9158 | 0 | 7.85 | 0 | 0 | 0 | 0.77 | 0 | 0 | 1 | 9.56 | 1 | 1 | 2 | 0 | 1 | 1 | 0 | 0 | 1.24 | *1,03)*1,25)*1,2 | 0 | 2 | 86552340 | 1 | 0 | 173 | 0 | 0 | 0 | 0 | 0 | 0 | 0 | 0 | 0 | 0 | 0 | 0 | 0 | 0 | 0 | 0 | 0 | 0 | 0 | 0 | 0 | 0 |  | 0 | 0 | 0.67053 | 7.85 | 0.77 | 9.56 | 1.4678 | 0 | 0 | 4.94 | 0 | 0 | 4.94 | 0 |  | 0 |  | 0
147 | 86551703 | 86552320 | 85731764 | 1 | 1 | 1081 | 2 | 2.1-30-56 | ТСН-2001.2. Доп. 68. п.1-30-56 (309101) | Шуруповерты | 1368 | 1011 | маш.-ч | маш.-ч | 1 | 0 | -643591644 | 4.9749 | 0 | 4.84 | 0 | 0 | 0 | 0.47 | 0 | 0 | 1 | 9.66 | 1 | 1 | 2 | 0 | 1 | 1 | 0 | 0 | 3.22 | *1,03)*1,25)*1,2 | 0 | 2 | 86552341 | 1 | 0 | 174 | 0 | 0 | 0 | 0 | 0 | 0 | 0 | 0 | 0 | 0 | 0 | 0 | 0 | 0 | 0 | 0 | 0 | 0 | 0 | 0 | 0 | 0 |  | 0 | 0 | 1.7412 | 4.84 | 0.47 | 9.66 | 2.3329 | 0 | 0 | 7.91 | 0 | 0 | 7.91 | 0 |  | 0 |  | 0
147 | 86551703 | 86552320 | 85730911 | 1 | 1 | 1081 | 2 | 2.1-3-38 | ТСН-2001.2. Доп. 68. п.1-3-38 (032009) | Краны на автомобильном ходу, грузоподъемность до 16 т | 1368 | 1011 | маш.-ч | маш.-ч | 1 | 0 | -44940208 | 0.57165 | 0 | 2758.65 | 1017.92 | 0 | 0 | 179.17 | 16.93 | 0 | 1 | 14.43 | 56.35 | 1 | 2 | 0 | 1 | 1 | 0 | 0 | 0.37 | *1,03)*1,25)*1,2 | 0 | 2 | 86552339 | 1 | 0 | 175 | 0 | 0 | 0 | 0 | 0 | 0 | 0 | 0 | 0 | 0 | 0 | 0 | 0 | 0 | 0 | 0 | 0 | 0 | 0 | 0 | 0 | 0 |  | 0 | 3.3873 | 0.20008 | 2758.65 | 179.17 | 14.43 | 102.418 | 9.6717 | 0 | 517.28 | 190.88 | 0 | 517.28 | 0 | 9999990009 | 0 | чел.-ч. | 16.93
147 | 86551703 | 86552320 | 85700705 | 1 | 1 | 1081 | 3 | 1.1-1-118 | ТСН-2001.1. Доп. 1-42. Р. 1, о. 1, поз. 118 | Вода | 1339 | 1007 | м3 | м3 | 1 | 0 | -1622585150 | 0.227 | 54.79 | 0 | 0 | 0 | 7.07 | 0 | 0 | 0 | 7.75 | 1 | 1 | 1 | 2 | 0 | 1 | 1 | 0 | 0 | 0.227 | *1)*1)*1 | 0 | 2 | 86552342 | 1 | 0 | 176 | 0 | 0 | 0 | 0 | 0 | 0 | 0 | 0 | 0 | 0 | 0 | 0 | 0 | 0 | 0 | 0 | 0 | 0 | 0 | 0 | 0 | 0 |  | 0 | 0 | 0.07945 | 54.79 | 7.07 | 7.75 | 1.6 | 0 | 4.35 | 0 | 0 | 0 | 4.35 | 0 |  | 0 |  | 0
147 | 86551703 | 86552320 | 85707696 | 1 | 1 | 1081 | 3 | 1.1-1-8264 | ТСН-2001.1 Доп. 80, Р. 1, о. 1, поз. 8264 | Дюбель пластиковый, с цилиндрическим бортиком, с оцинкованным шурупом, диаметр 8 мм, длина 80 мм | 1355 | 1010 | 100 шт. | 100 шт. | 100 | 0 | -11502228 | 4.04 | 1525.54 | 0 | 0 | 0 | 154.72 | 0 | 0 | 0 | 9.86 | 1 | 1 | 1 | 2 | 0 | 1 | 1 | 0 | 0 | 4.04 | *1)*1)*1 | 0 | 2 | 86552343 | 1 | 0 | 177 | 0 | 0 | 0 | 0 | 0 | 0 | 0 | 0 | 0 | 0 | 0 | 0 | 0 | 0 | 0 | 0 | 0 | 0 | 0 | 0 | 0 | 0 |  | 0 | 0 | 1.414 | 1525.54 | 154.72 | 9.86 | 625.07 | 0 | 2157.11 | 0 | 0 | 0 | 2157.11 | 0 |  | 0 |  | 0
147 | 86551703 | 86552320 | 85717107 | 1 | 1 | 1081 | 3 | 1.12-10-26 | ТСН-2001.1 Доп. 67, Р. 12, о. 10, поз. 26 | Кронштейн настенный, охватывающий, с подпружиненным верхним захватом, для крепления радиаторов отопления стальных панельных, типа 21/22/33 | 1354 | 1010 | шт. | шт. | 1 | 0 | 29435478 | 200 | 185.42 | 0 | 0 | 0 | 7.24 | 0 | 0 | 0 | 25.61 | 1 | 1 | 1 | 2 | 0 | 1 | 1 | 0 | 0 | 200 | *1)*1)*1 | 0 | 2 | 86552344 | 1 | 0 | 178 | 0 | 0 | 0 | 0 | 0 | 0 | 0 | 0 | 0 | 0 | 0 | 0 | 0 | 0 | 0 | 0 | 0 | 0 | 0 | 0 | 0 | 0 |  | 0 | 0 | 70 | 185.42 | 7.24 | 25.61 | 1448 | 0 | 12979.4 | 0 | 0 | 0 | 12979.4 | 0 |  | 0 |  | 0
147 | 86551703 | 86552320 | 85710744 | 1 | 1 | 1081 | 3 | 1.7-3-136 | ТСН-2001.1 Доп. 74, Р. 7, о. 3, поз. 136 | Бур с наконечником из твердого сплава, с хвостовиком SDS–plus, диаметр 8 мм, длина 260 мм | 1354 | 1010 | шт. | шт. | 1 | 0 | -246121157 | 0.684 | 54.47 | 0 | 0 | 0 | 6.12 | 0 | 0 | 0 | 8.9 | 1 | 1 | 1 | 2 | 0 | 1 | 1 | 0 | 0 | 0.684 | *1)*1)*1 | 0 | 2 | 86552345 | 1 | 0 | 179 | 0 | 0 | 0 | 0 | 0 | 0 | 0 | 0 | 0 | 0 | 0 | 0 | 0 | 0 | 0 | 0 | 0 | 0 | 0 | 0 | 0 | 0 |  | 0 | 0 | 0.2394 | 54.47 | 6.12 | 8.9 | 4.19 | 0 | 13.04 | 0 | 0 | 0 | 13.04 | 0 |  | 0 |  | 0
147 | 86551703 | 86552320 | 0 | 0 | 1 | 1081 | 3 | КА. п. 28 |  | Секционный радиатор трубчатый, Bыcoma Н = 500 мм, KZTO Гармония 1-500-4 | 1354 | 1010 | шт. | шт. | 1 | 0 | 765178599 | 11.4286 | 16131.89 | 0 | 0 | 0 | 1639.42 | 0 | 0 | 0 | 9.84 | 1 | 1 | 1 | 0 | 0 | 0 | 1 | 0 | 0 | 11.4286 |  | 0 | 1 | -1 | 0 | 0 |  | 0 | 0 | 0 | 0 | 0 | 0 | 0 | 0 | 0 | 0 | 0 | 0 | 0 | 0 | 0 | 0 | 0 | 0 | 0 | 0 | 0 | 0 |  | 0 | 0 | 4 | 16131.89 | 1639.42 | 9.84 | 18736.23 | 0 | 64527.56 | 0 | 0 | 0 | 64527.56 | 0 |  | 0 |  | 0
147 | 86551703 | 86552320 | 0 | 0 | 1 | 1081 | 3 | КА. п. 29 |  | Секционный радиатор трубчатый, Bыcoma Н = 500 мм, KZTO Гармония 1-500-8 | 1354 | 1010 | шт. | шт. | 1 | 0 | -1066249263 | 5.7143 | 25184.89 | 0 | 0 | 0 | 2559.44 | 0 | 0 | 0 | 9.84 | 1 | 1 | 1 | 0 | 0 | 0 | 1 | 0 | 0 | 5.7143 |  | 0 | 1 | -1 | 0 | 0 |  | 0 | 0 | 0 | 0 | 0 | 0 | 0 | 0 | 0 | 0 | 0 | 0 | 0 | 0 | 0 | 0 | 0 | 0 | 0 | 0 | 0 | 0 |  | 0 | 0 | 2 | 25184.89 | 2559.44 | 9.84 | 14625.37 | 0 | 50369.78 | 0 | 0 | 0 | 50369.78 | 0 |  | 0 |  | 0
147 | 86551703 | 86552320 | 0 | 0 | 1 | 1081 | 3 | КА. п. 31 |  | Секционный радиатор трубчатый, Bыcoma Н = 500 мм, KZTO Гармония 1-500-11 | 1354 | 1010 | шт. | шт. | 1 | 0 | -2045684553 | 5.7143 | 31974.49 | 0 | 0 | 0 | 3249.44 | 0 | 0 | 0 | 9.84 | 1 | 1 | 1 | 0 | 0 | 0 | 1 | 0 | 0 | 5.7143 |  | 0 | 1 | -1 | 0 | 0 |  | 0 | 0 | 0 | 0 | 0 | 0 | 0 | 0 | 0 | 0 | 0 | 0 | 0 | 0 | 0 | 0 | 0 | 0 | 0 | 0 | 0 | 0 |  | 0 | 0 | 2 | 31974.49 | 3249.44 | 9.84 | 18568.23 | 0 | 63948.98 | 0 | 0 | 0 | 63948.98 | 0 |  | 0 |  | 0
147 | 86551703 | 86552320 | 0 | 0 | 1 | 1081 | 3 | КА. п. 32 |  | Секционный радиатор трубчатый, Bыcoma Н = 500 мм, KZTO Гармония 1-500-12 | 1354 | 1010 | шт. | шт. | 1 | 0 | 464796560 | 20 | 34237.69 | 0 | 0 | 0 | 3479.44 | 0 | 0 | 0 | 9.84 | 1 | 1 | 1 | 0 | 0 | 0 | 1 | 0 | 0 | 20 |  | 0 | 1 | -1 | 0 | 0 |  | 0 | 0 | 0 | 0 | 0 | 0 | 0 | 0 | 0 | 0 | 0 | 0 | 0 | 0 | 0 | 0 | 0 | 0 | 0 | 0 | 0 | 0 |  | 0 | 0 | 7 | 34237.69 | 3479.44 | 9.84 | 69588.8 | 0 | 239663.83 | 0 | 0 | 0 | 239663.83 | 0 |  | 0 |  | 0
147 | 86551703 | 86552320 | 0 | 0 | 1 | 1081 | 3 | КА. п. 33 |  | Секционный радиатор трубчатый, Bыcoma Н = 500 мм, KZTO Гармония 1-500-14 | 1354 | 1010 | шт. | шт. | 1 | 0 | 1244722985 | 45.7143 | 38764.19 | 0 | 0 | 0 | 3939.45 | 0 | 0 | 0 | 9.84 | 1 | 1 | 1 | 0 | 0 | 0 | 1 | 0 | 0 | 45.7143 |  | 0 | 1 | -1 | 0 | 0 |  | 0 | 0 | 0 | 0 | 0 | 0 | 0 | 0 | 0 | 0 | 0 | 0 | 0 | 0 | 0 | 0 | 0 | 0 | 0 | 0 | 0 | 0 |  | 0 | 0 | 16 | 38764.19 | 3939.45 | 9.84 | 180089.14 | 0 | 620227.04 | 0 | 0 | 0 | 620227.04 | 0 |  | 0 |  | 0
147 | 86551703 | 86552320 | 0 | 0 | 1 | 1081 | 3 | КА. п. 35 |  | Секционный радиатор трубчатый, Bыcoma Н = 500 мм, KZTO Гармония 1-500-19 | 1354 | 1010 | шт. | шт. | 1 | 0 | 218024628 | 2.8571 | 50080.29 | 0 | 0 | 0 | 5089.46 | 0 | 0 | 0 | 9.84 | 1 | 1 | 1 | 0 | 0 | 0 | 1 | 0 | 0 | 2.8571 |  | 0 | 1 | -1 | 0 | 0 |  | 0 | 0 | 0 | 0 | 0 | 0 | 0 | 0 | 0 | 0 | 0 | 0 | 0 | 0 | 0 | 0 | 0 | 0 | 0 | 0 | 0 | 0 |  | 0 | 0 | 1 | 50080.29 | 5089.46 | 9.84 | 14541.32 | 0 | 50080.29 | 0 | 0 | 0 | 50080.29 | 0 |  | 0 |  | 0
147 | 86551703 | 86552320 | 0 | 0 | 1 | 1081 | 3 | КА. п. 36 |  | Секционный радиатор трубчатый, Bыcoma Н = 500 мм, KZTO Гармония 2-500-13 | 1354 | 1010 | шт. | шт. | 1 | 0 | -1466667291 | 8.5714 | 61923.22 | 0 | 0 | 0 | 6293.01 | 0 | 0 | 0 | 9.84 | 1 | 1 | 1 | 0 | 0 | 0 | 1 | 0 | 0 | 8.5714 |  | 0 | 1 | -1 | 0 | 0 |  | 0 | 0 | 0 | 0 | 0 | 0 | 0 | 0 | 0 | 0 | 0 | 0 | 0 | 0 | 0 | 0 | 0 | 0 | 0 | 0 | 0 | 0 |  | 0 | 0 | 3 | 61923.22 | 6293.01 | 9.84 | 53940.09 | 0 | 185769.67 | 0 | 0 | 0 | 185769.67 | 0 |  | 0 |  | 0
162 | 86551701 | 86552354 | 85665773 | 1081 | 1 | 1081 | 1 | 9999990008 |  | Трудозатраты рабочих | 1191 | 1013 | чел.-ч. | чел.-ч. | 1 | 0 | 476480486 | 106.1786 | 0 | 0 | 0 | 0 | 0 | 0 | 0 | 0 | 1 | 1 | 1 | 1 | -2 | 0 | 1 | 1 | 0 | 0 | 74.7 | *1,03)*1,15)*1,2 | 1 | 2 | 86552373 | 1 | 0 | 181 | 0 | 0 | 0 | 0 | 0 | 0 | 0 | 0 | 0 | 0 | 0 | 0 | 0 | 0 | 0 | 0 | 0 | 0 | 0 | 0 | 0 | 0 | 0 | 29.73 | 0 | 29.73 | 0 | 0 | 1 | 0 | 0 | 0 | 0 | 0 | 0 | 0 | 0 |  | 0 |  | 0
162 | 86551701 | 86552354 | 85731677 | 1 | 1 | 1081 | 2 | 2.1-18-7 | ТСН-2001.2. Доп. 68. п.1-18-7 (183001) | Автомобили грузовые бортовые, грузоподъемность до 5 т | 1368 | 1011 | маш.-ч | маш.-ч | 1 | 0 | 874612079 | 0.4944 | 0 | 88.67 | 13.47 | 0 | 0 | 83.1 | 12.62 | 0 | 1 | 1 | 1 | 1 | -2 | 0 | 1 | 1 | 0 | 0 | 0.32 | *1,03)*1,25)*1,2 | 0 | 2 | 86552374 | 1 | 0 | 182 | 0 | 0 | 0 | 0 | 0 | 0 | 0 | 0 | 0 | 0 | 0 | 0 | 0 | 0 | 0 | 0 | 0 | 0 | 0 | 0 | 0 | 0 |  | 0 | 1.747 | 0.13843 | 88.67 | 83.1 | 1 | 41.0816 | 6.2418 | 0 | 11.5 | 1.75 | 0 | 11.5 | 0 | 9999990009 | 0 | чел.-ч. | 12.62
162 | 86551701 | 86552354 | 85731731 | 1 | 1 | 1081 | 2 | 2.1-30-10 | ТСН-2001.2. Доп. 68. п.1-30-10 (304101) | Перфораторы, мощность до 800 Вт | 1368 | 1011 | маш.-ч | маш.-ч | 1 | 0 | -1895752648 | 1.9158 | 0 | 0.82 | 0 | 0 | 0 | 0.77 | 0 | 0 | 1 | 1 | 1 | 1 | -2 | 0 | 1 | 1 | 0 | 0 | 1.24 | *1,03)*1,25)*1,2 | 0 | 2 | 86552376 | 1 | 0 | 183 | 0 | 0 | 0 | 0 | 0 | 0 | 0 | 0 | 0 | 0 | 0 | 0 | 0 | 0 | 0 | 0 | 0 | 0 | 0 | 0 | 0 | 0 |  | 0 | 0 | 0.53642 | 0.82 | 0.77 | 1 | 1.4678 | 0 | 0 | 0.41 | 0 | 0 | 0.41 | 0 |  | 0 |  | 0
162 | 86551701 | 86552354 | 85731764 | 1 | 1 | 1081 | 2 | 2.1-30-56 | ТСН-2001.2. Доп. 68. п.1-30-56 (309101) | Шуруповерты | 1368 | 1011 | маш.-ч | маш.-ч | 1 | 0 | -643591644 | 4.9749 | 0 | 0.5 | 0 | 0 | 0 | 0.47 | 0 | 0 | 1 | 1 | 1 | 1 | -2 | 0 | 1 | 1 | 0 | 0 | 3.22 | *1,03)*1,25)*1,2 | 0 | 2 | 86552377 | 1 | 0 | 184 | 0 | 0 | 0 | 0 | 0 | 0 | 0 | 0 | 0 | 0 | 0 | 0 | 0 | 0 | 0 | 0 | 0 | 0 | 0 | 0 | 0 | 0 |  | 0 | 0 | 1.393 | 0.5 | 0.47 | 1 | 2.3329 | 0 | 0 | 0.65 | 0 | 0 | 0.65 | 0 |  | 0 |  | 0
162 | 86551701 | 86552354 | 85730911 | 1 | 1 | 1081 | 2 | 2.1-3-38 | ТСН-2001.2. Доп. 68. п.1-3-38 (032009) | Краны на автомобильном ходу, грузоподъемность до 16 т | 1368 | 1011 | маш.-ч | маш.-ч | 1 | 0 | -44940208 | 0.57165 | 0 | 191.17 | 18.06 | 0 | 0 | 179.17 | 16.93 | 0 | 1 | 1 | 1 | 1 | -2 | 0 | 1 | 1 | 0 | 0 | 0.37 | *1,03)*1,25)*1,2 | 0 | 2 | 86552375 | 1 | 0 | 185 | 0 | 0 | 0 | 0 | 0 | 0 | 0 | 0 | 0 | 0 | 0 | 0 | 0 | 0 | 0 | 0 | 0 | 0 | 0 | 0 | 0 | 0 |  | 0 | 2.7098 | 0.16006 | 191.17 | 179.17 | 1 | 102.418 | 9.6717 | 0 | 28.68 | 2.71 | 0 | 28.68 | 0 | 9999990009 | 0 | чел.-ч. | 16.93
162 | 86551701 | 86552354 | 85700705 | 1 | 1 | 1081 | 3 | 1.1-1-118 | ТСН-2001.1. Доп. 1-42. Р. 1, о. 1, поз. 118 | Вода | 1339 | 1007 | м3 | м3 | 1 | 0 | -1622585150 | 0.227 | 7.07 | 0 | 0 | 0 | 7.07 | 0 | 0 | 0 | 1 | 1 | 1 | 1 | -2 | 0 | 1 | 1 | 0 | 0 | 0.227 | *1)*1)*1 | 0 | 2 | 86552378 | 1 | 0 | 186 | 0 | 0 | 0 | 0 | 0 | 0 | 0 | 0 | 0 | 0 | 0 | 0 | 0 | 0 | 0 | 0 | 0 | 0 | 0 | 0 | 0 | 0 |  | 0 | 0 | 0.06356 | 7.07 | 7.07 | 1 | 1.6 | 0 | 0.45 | 0 | 0 | 0 | 0.45 | 0 |  | 0 |  | 0
162 | 86551701 | 86552354 | 85707696 | 1 | 1 | 1081 | 3 | 1.1-1-8264 | ТСН-2001.1 Доп. 80, Р. 1, о. 1, поз. 8264 | Дюбель пластиковый, с цилиндрическим бортиком, с оцинкованным шурупом, диаметр 8 мм, длина 80 мм | 1355 | 1010 | 100 шт. | 100 шт. | 100 | 0 | -11502228 | 4.04 | 154.72 | 0 | 0 | 0 | 154.72 | 0 | 0 | 0 | 1 | 1 | 1 | 1 | -2 | 0 | 1 | 1 | 0 | 0 | 4.04 | *1)*1)*1 | 0 | 2 | 86552379 | 1 | 0 | 187 | 0 | 0 | 0 | 0 | 0 | 0 | 0 | 0 | 0 | 0 | 0 | 0 | 0 | 0 | 0 | 0 | 0 | 0 | 0 | 0 | 0 | 0 |  | 0 | 0 | 1.1312 | 154.72 | 154.72 | 1 | 625.07 | 0 | 175.02 | 0 | 0 | 0 | 175.02 | 0 |  | 0 |  | 0
162 | 86551701 | 86552354 | 85717107 | 1 | 1 | 1081 | 3 | 1.12-10-26 | ТСН-2001.1 Доп. 67, Р. 12, о. 10, поз. 26 | Кронштейн настенный, охватывающий, с подпружиненным верхним захватом, для крепления радиаторов отопления стальных панельных, типа 21/22/33 | 1354 | 1010 | шт. | шт. | 1 | 0 | 29435478 | 200 | 7.24 | 0 | 0 | 0 | 7.24 | 0 | 0 | 0 | 1 | 1 | 1 | 1 | -2 | 0 | 1 | 1 | 0 | 0 | 200 | *1)*1)*1 | 0 | 2 | 86552380 | 1 | 0 | 188 | 0 | 0 | 0 | 0 | 0 | 0 | 0 | 0 | 0 | 0 | 0 | 0 | 0 | 0 | 0 | 0 | 0 | 0 | 0 | 0 | 0 | 0 |  | 0 | 0 | 56 | 7.24 | 7.24 | 1 | 1448 | 0 | 405.44 | 0 | 0 | 0 | 405.44 | 0 |  | 0 |  | 0
162 | 86551701 | 86552354 | 85710744 | 1 | 1 | 1081 | 3 | 1.7-3-136 | ТСН-2001.1 Доп. 74, Р. 7, о. 3, поз. 136 | Бур с наконечником из твердого сплава, с хвостовиком SDS–plus, диаметр 8 мм, длина 260 мм | 1354 | 1010 | шт. | шт. | 1 | 0 | -246121157 | 0.684 | 6.12 | 0 | 0 | 0 | 6.12 | 0 | 0 | 0 | 1 | 1 | 1 | 1 | -2 | 0 | 1 | 1 | 0 | 0 | 0.684 | *1)*1)*1 | 0 | 2 | 86552381 | 1 | 0 | 189 | 0 | 0 | 0 | 0 | 0 | 0 | 0 | 0 | 0 | 0 | 0 | 0 | 0 | 0 | 0 | 0 | 0 | 0 | 0 | 0 | 0 | 0 |  | 0 | 0 | 0.19152 | 6.12 | 6.12 | 1 | 4.19 | 0 | 1.17 | 0 | 0 | 0 | 1.17 | 0 |  | 0 |  | 0
162 | 86551701 | 86552354 | 0 | 0 | 1 | 1081 | 3 | КА. п. 28 |  | Секционный радиатор трубчатый, Bыcoma Н = 500 мм, KZTO Гармония 1-500-4 | 1354 | 1010 | шт. | шт. | 1 | 0 | 765178599 | 7.1429 | 1639.42 | 0 | 0 | 0 | 1639.42 | 0 | 0 | 0 | 1 | 1 | 1 | 1 | 0 | 0 | 0 | 1 | 0 | 0 | 7.1429 |  | 0 | 1 | -1 | 0 | 0 |  | 0 | 0 | 0 | 0 | 0 | 0 | 0 | 0 | 0 | 0 | 0 | 0 | 0 | 0 | 0 | 0 | 0 | 0 | 0 | 0 | 0 | 0 |  | 0 | 0 | 2 | 1639.42 | 1639.42 | 1 | 11710.14 | 0 | 3278.84 | 0 | 0 | 0 | 3278.84 | 0 |  | 0 |  | 0
162 | 86551701 | 86552354 | 0 | 0 | 1 | 1081 | 3 | КА. п. 29 |  | Секционный радиатор трубчатый, Bыcoma Н = 500 мм, KZTO Гармония 1-500-8 | 1354 | 1010 | шт. | шт. | 1 | 0 | -1066249263 | 14.2857 | 2559.44 | 0 | 0 | 0 | 2559.44 | 0 | 0 | 0 | 1 | 1 | 1 | 1 | 0 | 0 | 0 | 1 | 0 | 0 | 14.2857 |  | 0 | 1 | -1 | 0 | 0 |  | 0 | 0 | 0 | 0 | 0 | 0 | 0 | 0 | 0 | 0 | 0 | 0 | 0 | 0 | 0 | 0 | 0 | 0 | 0 | 0 | 0 | 0 |  | 0 | 0 | 4 | 2559.44 | 2559.44 | 1 | 36563.43 | 0 | 10237.76 | 0 | 0 | 0 | 10237.76 | 0 |  | 0 |  | 0
162 | 86551701 | 86552354 | 0 | 0 | 1 | 1081 | 3 | КА. п. 31 |  | Секционный радиатор трубчатый, Bыcoma Н = 500 мм, KZTO Гармония 1-500-11 | 1354 | 1010 | шт. | шт. | 1 | 0 | -2045684553 | 7.1429 | 3249.44 | 0 | 0 | 0 | 3249.44 | 0 | 0 | 0 | 1 | 1 | 1 | 1 | 0 | 0 | 0 | 1 | 0 | 0 | 7.1429 |  | 0 | 1 | -1 | 0 | 0 |  | 0 | 0 | 0 | 0 | 0 | 0 | 0 | 0 | 0 | 0 | 0 | 0 | 0 | 0 | 0 | 0 | 0 | 0 | 0 | 0 | 0 | 0 |  | 0 | 0 | 2 | 3249.44 | 3249.44 | 1 | 23210.29 | 0 | 6498.88 | 0 | 0 | 0 | 6498.88 | 0 |  | 0 |  | 0
162 | 86551701 | 86552354 | 0 | 0 | 1 | 1081 | 3 | КА. п. 32 |  | Секционный радиатор трубчатый, Bыcoma Н = 500 мм, KZTO Гармония 1-500-12 | 1354 | 1010 | шт. | шт. | 1 | 0 | 464796560 | 46.4286 | 3479.44 | 0 | 0 | 0 | 3479.44 | 0 | 0 | 0 | 1 | 1 | 1 | 1 | 0 | 0 | 0 | 1 | 0 | 0 | 46.4286 |  | 0 | 1 | -1 | 0 | 0 |  | 0 | 0 | 0 | 0 | 0 | 0 | 0 | 0 | 0 | 0 | 0 | 0 | 0 | 0 | 0 | 0 | 0 | 0 | 0 | 0 | 0 | 0 |  | 0 | 0 | 13 | 3479.44 | 3479.44 | 1 | 161545.43 | 0 | 45232.72 | 0 | 0 | 0 | 45232.72 | 0 |  | 0 |  | 0
162 | 86551701 | 86552354 | 0 | 0 | 1 | 1081 | 3 | КА. п. 33 |  | Секционный радиатор трубчатый, Bыcoma Н = 500 мм, KZTO Гармония 1-500-14 | 1354 | 1010 | шт. | шт. | 1 | 0 | 1244722985 | 7.1429 | 3939.45 | 0 | 0 | 0 | 3939.45 | 0 | 0 | 0 | 1 | 1 | 1 | 1 | 0 | 0 | 0 | 1 | 0 | 0 | 7.1429 |  | 0 | 1 | -1 | 0 | 0 |  | 0 | 0 | 0 | 0 | 0 | 0 | 0 | 0 | 0 | 0 | 0 | 0 | 0 | 0 | 0 | 0 | 0 | 0 | 0 | 0 | 0 | 0 |  | 0 | 0 | 2 | 3939.45 | 3939.45 | 1 | 28138.93 | 0 | 7878.9 | 0 | 0 | 0 | 7878.9 | 0 |  | 0 |  | 0
162 | 86551701 | 86552354 | 0 | 0 | 1 | 1081 | 3 | КА. п. 34 |  | Секционный радиатор трубчатый, Bыcoma Н = 500 мм, KZTO Гармония 1-500-15 | 1354 | 1010 | шт. | шт. | 1 | 0 | -978082472 | 3.5714 | 5086.73 | 0 | 0 | 0 | 5086.73 | 0 | 0 | 0 | 1 | 1 | 1 | 1 | 0 | 0 | 0 | 1 | 0 | 0 | 3.5714 |  | 0 | 1 | -1 | 0 | 0 |  | 0 | 0 | 0 | 0 | 0 | 0 | 0 | 0 | 0 | 0 | 0 | 0 | 0 | 0 | 0 | 0 | 0 | 0 | 0 | 0 | 0 | 0 |  | 0 | 0 | 1 | 5086.73 | 5086.73 | 1 | 18166.9 | 0 | 5086.73 | 0 | 0 | 0 | 5086.73 | 0 |  | 0 |  | 0
162 | 86551701 | 86552354 | 0 | 0 | 1 | 1081 | 3 | КА. п. 36 |  | Секционный радиатор трубчатый, Bыcoma Н = 500 мм, KZTO Гармония 2-500-13 | 1354 | 1010 | шт. | шт. | 1 | 0 | -1466667291 | 7.1429 | 6293.01 | 0 | 0 | 0 | 6293.01 | 0 | 0 | 0 | 1 | 1 | 1 | 1 | 0 | 0 | 0 | 1 | 0 | 0 | 7.1429 |  | 0 | 1 | -1 | 0 | 0 |  | 0 | 0 | 0 | 0 | 0 | 0 | 0 | 0 | 0 | 0 | 0 | 0 | 0 | 0 | 0 | 0 | 0 | 0 | 0 | 0 | 0 | 0 |  | 0 | 0 | 2 | 6293.01 | 6293.01 | 1 | 44950.07 | 0 | 12586.02 | 0 | 0 | 0 | 12586.02 | 0 |  | 0 |  | 0
162 | 86551701 | 86552354 | 0 | 0 | 1 | 1081 | 3 | КА. п. 38 |  | Секционный радиатор трубчатый, Bыcoma Н = 500 мм, KZTO Гармония 2-500-15 | 1354 | 1010 | шт. | шт. | 1 | 0 | 2047809234 | 3.5714 | 7150.49 | 0 | 0 | 0 | 7150.49 | 0 | 0 | 0 | 1 | 1 | 1 | 1 | 0 | 0 | 0 | 1 | 0 | 0 | 3.5714 |  | 0 | 1 | -1 | 0 | 0 |  | 0 | 0 | 0 | 0 | 0 | 0 | 0 | 0 | 0 | 0 | 0 | 0 | 0 | 0 | 0 | 0 | 0 | 0 | 0 | 0 | 0 | 0 |  | 0 | 0 | 1 | 7150.49 | 7150.49 | 1 | 25537.47 | 0 | 7150.49 | 0 | 0 | 0 | 7150.49 | 0 |  | 0 |  | 0
162 | 86551701 | 86552354 | 0 | 0 | 1 | 1081 | 3 | КА. п. 39 |  | Секционный радиатор трубчатый, Bыcoma Н = 500 мм, KZTO Гармония 2-500-17 | 1354 | 1010 | шт. | шт. | 1 | 0 | -1240892674 | 3.5714 | 8007.96 | 0 | 0 | 0 | 8007.96 | 0 | 0 | 0 | 1 | 1 | 1 | 1 | 0 | 0 | 0 | 1 | 0 | 0 | 3.5714 |  | 0 | 1 | -1 | 0 | 0 |  | 0 | 0 | 0 | 0 | 0 | 0 | 0 | 0 | 0 | 0 | 0 | 0 | 0 | 0 | 0 | 0 | 0 | 0 | 0 | 0 | 0 | 0 |  | 0 | 0 | 1 | 8007.96 | 8007.96 | 1 | 28599.86 | 0 | 8007.96 | 0 | 0 | 0 | 8007.96 | 0 |  | 0 |  | 0
163 | 86551703 | 86552354 | 85665773 | 1081 | 1 | 1081 | 1 | 9999990008 |  | Трудозатраты рабочих | 1191 | 1013 | чел.-ч. | чел.-ч. | 1 | 0 | 476480486 | 106.1786 | 0 | 0 | 0 | 0 | 0 | 0 | 0 | 0 | 1 | 1 | 1 | 1 | 5 | 0 | 1 | 1 | 0 | 0 | 74.7 | *1,03)*1,15)*1,2 | 1 | 2 | 86552373 | 1 | 0 | 191 | 0 | 0 | 0 | 0 | 0 | 0 | 0 | 0 | 0 | 0 | 0 | 0 | 0 | 0 | 0 | 0 | 0 | 0 | 0 | 0 | 0 | 0 | 0 | 29.73 | 0 | 29.73 | 0 | 0 | 1 | 0 | 0 | 0 | 0 | 0 | 0 | 0 | 0 |  | 0 |  | 0
163 | 86551703 | 86552354 | 85731677 | 1 | 1 | 1081 | 2 | 2.1-18-7 | ТСН-2001.2. Доп. 68. п.1-18-7 (183001) | Автомобили грузовые бортовые, грузоподъемность до 5 т | 1368 | 1011 | маш.-ч | маш.-ч | 1 | 0 | 874612079 | 0.4944 | 0 | 1513.56 | 758.78 | 0 | 0 | 83.1 | 12.62 | 0 | 1 | 17.07 | 56.35 | 1 | 2 | 0 | 1 | 1 | 0 | 0 | 0.32 | *1,03)*1,25)*1,2 | 0 | 2 | 86552374 | 1 | 0 | 192 | 0 | 0 | 0 | 0 | 0 | 0 | 0 | 0 | 0 | 0 | 0 | 0 | 0 | 0 | 0 | 0 | 0 | 0 | 0 | 0 | 0 | 0 |  | 0 | 1.747 | 0.13843 | 1513.56 | 83.1 | 17.07 | 41.0816 | 6.2418 | 0 | 196.37 | 98.44 | 0 | 196.37 | 0 | 9999990009 | 0 | чел.-ч. | 12.62
163 | 86551703 | 86552354 | 85731731 | 1 | 1 | 1081 | 2 | 2.1-30-10 | ТСН-2001.2. Доп. 68. п.1-30-10 (304101) | Перфораторы, мощность до 800 Вт | 1368 | 1011 | маш.-ч | маш.-ч | 1 | 0 | -1895752648 | 1.9158 | 0 | 7.85 | 0 | 0 | 0 | 0.77 | 0 | 0 | 1 | 9.56 | 1 | 1 | 2 | 0 | 1 | 1 | 0 | 0 | 1.24 | *1,03)*1,25)*1,2 | 0 | 2 | 86552376 | 1 | 0 | 193 | 0 | 0 | 0 | 0 | 0 | 0 | 0 | 0 | 0 | 0 | 0 | 0 | 0 | 0 | 0 | 0 | 0 | 0 | 0 | 0 | 0 | 0 |  | 0 | 0 | 0.53642 | 7.85 | 0.77 | 9.56 | 1.4678 | 0 | 0 | 3.95 | 0 | 0 | 3.95 | 0 |  | 0 |  | 0
163 | 86551703 | 86552354 | 85731764 | 1 | 1 | 1081 | 2 | 2.1-30-56 | ТСН-2001.2. Доп. 68. п.1-30-56 (309101) | Шуруповерты | 1368 | 1011 | маш.-ч | маш.-ч | 1 | 0 | -643591644 | 4.9749 | 0 | 4.84 | 0 | 0 | 0 | 0.47 | 0 | 0 | 1 | 9.66 | 1 | 1 | 2 | 0 | 1 | 1 | 0 | 0 | 3.22 | *1,03)*1,25)*1,2 | 0 | 2 | 86552377 | 1 | 0 | 194 | 0 | 0 | 0 | 0 | 0 | 0 | 0 | 0 | 0 | 0 | 0 | 0 | 0 | 0 | 0 | 0 | 0 | 0 | 0 | 0 | 0 | 0 |  | 0 | 0 | 1.393 | 4.84 | 0.47 | 9.66 | 2.3329 | 0 | 0 | 6.32 | 0 | 0 | 6.32 | 0 |  | 0 |  | 0
163 | 86551703 | 86552354 | 85730911 | 1 | 1 | 1081 | 2 | 2.1-3-38 | ТСН-2001.2. Доп. 68. п.1-3-38 (032009) | Краны на автомобильном ходу, грузоподъемность до 16 т | 1368 | 1011 | маш.-ч | маш.-ч | 1 | 0 | -44940208 | 0.57165 | 0 | 2758.65 | 1017.92 | 0 | 0 | 179.17 | 16.93 | 0 | 1 | 14.43 | 56.35 | 1 | 2 | 0 | 1 | 1 | 0 | 0 | 0.37 | *1,03)*1,25)*1,2 | 0 | 2 | 86552375 | 1 | 0 | 195 | 0 | 0 | 0 | 0 | 0 | 0 | 0 | 0 | 0 | 0 | 0 | 0 | 0 | 0 | 0 | 0 | 0 | 0 | 0 | 0 | 0 | 0 |  | 0 | 2.7098 | 0.16006 | 2758.65 | 179.17 | 14.43 | 102.418 | 9.6717 | 0 | 413.83 | 152.7 | 0 | 413.83 | 0 | 9999990009 | 0 | чел.-ч. | 16.93
163 | 86551703 | 86552354 | 85700705 | 1 | 1 | 1081 | 3 | 1.1-1-118 | ТСН-2001.1. Доп. 1-42. Р. 1, о. 1, поз. 118 | Вода | 1339 | 1007 | м3 | м3 | 1 | 0 | -1622585150 | 0.227 | 54.79 | 0 | 0 | 0 | 7.07 | 0 | 0 | 0 | 7.75 | 1 | 1 | 1 | 2 | 0 | 1 | 1 | 0 | 0 | 0.227 | *1)*1)*1 | 0 | 2 | 86552378 | 1 | 0 | 196 | 0 | 0 | 0 | 0 | 0 | 0 | 0 | 0 | 0 | 0 | 0 | 0 | 0 | 0 | 0 | 0 | 0 | 0 | 0 | 0 | 0 | 0 |  | 0 | 0 | 0.06356 | 54.79 | 7.07 | 7.75 | 1.6 | 0 | 3.48 | 0 | 0 | 0 | 3.48 | 0 |  | 0 |  | 0
163 | 86551703 | 86552354 | 85707696 | 1 | 1 | 1081 | 3 | 1.1-1-8264 | ТСН-2001.1 Доп. 80, Р. 1, о. 1, поз. 8264 | Дюбель пластиковый, с цилиндрическим бортиком, с оцинкованным шурупом, диаметр 8 мм, длина 80 мм | 1355 | 1010 | 100 шт. | 100 шт. | 100 | 0 | -11502228 | 4.04 | 1525.54 | 0 | 0 | 0 | 154.72 | 0 | 0 | 0 | 9.86 | 1 | 1 | 1 | 2 | 0 | 1 | 1 | 0 | 0 | 4.04 | *1)*1)*1 | 0 | 2 | 86552379 | 1 | 0 | 197 | 0 | 0 | 0 | 0 | 0 | 0 | 0 | 0 | 0 | 0 | 0 | 0 | 0 | 0 | 0 | 0 | 0 | 0 | 0 | 0 | 0 | 0 |  | 0 | 0 | 1.1312 | 1525.54 | 154.72 | 9.86 | 625.07 | 0 | 1725.69 | 0 | 0 | 0 | 1725.69 | 0 |  | 0 |  | 0
163 | 86551703 | 86552354 | 85717107 | 1 | 1 | 1081 | 3 | 1.12-10-26 | ТСН-2001.1 Доп. 67, Р. 12, о. 10, поз. 26 | Кронштейн настенный, охватывающий, с подпружиненным верхним захватом, для крепления радиаторов отопления стальных панельных, типа 21/22/33 | 1354 | 1010 | шт. | шт. | 1 | 0 | 29435478 | 200 | 185.42 | 0 | 0 | 0 | 7.24 | 0 | 0 | 0 | 25.61 | 1 | 1 | 1 | 2 | 0 | 1 | 1 | 0 | 0 | 200 | *1)*1)*1 | 0 | 2 | 86552380 | 1 | 0 | 198 | 0 | 0 | 0 | 0 | 0 | 0 | 0 | 0 | 0 | 0 | 0 | 0 | 0 | 0 | 0 | 0 | 0 | 0 | 0 | 0 | 0 | 0 |  | 0 | 0 | 56 | 185.42 | 7.24 | 25.61 | 1448 | 0 | 10383.52 | 0 | 0 | 0 | 10383.52 | 0 |  | 0 |  | 0
163 | 86551703 | 86552354 | 85710744 | 1 | 1 | 1081 | 3 | 1.7-3-136 | ТСН-2001.1 Доп. 74, Р. 7, о. 3, поз. 136 | Бур с наконечником из твердого сплава, с хвостовиком SDS–plus, диаметр 8 мм, длина 260 мм | 1354 | 1010 | шт. | шт. | 1 | 0 | -246121157 | 0.684 | 54.47 | 0 | 0 | 0 | 6.12 | 0 | 0 | 0 | 8.9 | 1 | 1 | 1 | 2 | 0 | 1 | 1 | 0 | 0 | 0.684 | *1)*1)*1 | 0 | 2 | 86552381 | 1 | 0 | 199 | 0 | 0 | 0 | 0 | 0 | 0 | 0 | 0 | 0 | 0 | 0 | 0 | 0 | 0 | 0 | 0 | 0 | 0 | 0 | 0 | 0 | 0 |  | 0 | 0 | 0.19152 | 54.47 | 6.12 | 8.9 | 4.19 | 0 | 10.43 | 0 | 0 | 0 | 10.43 | 0 |  | 0 |  | 0
163 | 86551703 | 86552354 | 0 | 0 | 1 | 1081 | 3 | КА. п. 28 |  | Секционный радиатор трубчатый, Bыcoma Н = 500 мм, KZTO Гармония 1-500-4 | 1354 | 1010 | шт. | шт. | 1 | 0 | 765178599 | 7.1429 | 16131.89 | 0 | 0 | 0 | 1639.42 | 0 | 0 | 0 | 9.84 | 1 | 1 | 1 | 0 | 0 | 0 | 1 | 0 | 0 | 7.1429 |  | 0 | 1 | -1 | 0 | 0 |  | 0 | 0 | 0 | 0 | 0 | 0 | 0 | 0 | 0 | 0 | 0 | 0 | 0 | 0 | 0 | 0 | 0 | 0 | 0 | 0 | 0 | 0 |  | 0 | 0 | 2 | 16131.89 | 1639.42 | 9.84 | 11710.14 | 0 | 32263.78 | 0 | 0 | 0 | 32263.78 | 0 |  | 0 |  | 0
163 | 86551703 | 86552354 | 0 | 0 | 1 | 1081 | 3 | КА. п. 29 |  | Секционный радиатор трубчатый, Bыcoma Н = 500 мм, KZTO Гармония 1-500-8 | 1354 | 1010 | шт. | шт. | 1 | 0 | -1066249263 | 14.2857 | 25184.89 | 0 | 0 | 0 | 2559.44 | 0 | 0 | 0 | 9.84 | 1 | 1 | 1 | 0 | 0 | 0 | 1 | 0 | 0 | 14.2857 |  | 0 | 1 | -1 | 0 | 0 |  | 0 | 0 | 0 | 0 | 0 | 0 | 0 | 0 | 0 | 0 | 0 | 0 | 0 | 0 | 0 | 0 | 0 | 0 | 0 | 0 | 0 | 0 |  | 0 | 0 | 4 | 25184.89 | 2559.44 | 9.84 | 36563.43 | 0 | 100739.56 | 0 | 0 | 0 | 100739.56 | 0 |  | 0 |  | 0
163 | 86551703 | 86552354 | 0 | 0 | 1 | 1081 | 3 | КА. п. 31 |  | Секционный радиатор трубчатый, Bыcoma Н = 500 мм, KZTO Гармония 1-500-11 | 1354 | 1010 | шт. | шт. | 1 | 0 | -2045684553 | 7.1429 | 31974.49 | 0 | 0 | 0 | 3249.44 | 0 | 0 | 0 | 9.84 | 1 | 1 | 1 | 0 | 0 | 0 | 1 | 0 | 0 | 7.1429 |  | 0 | 1 | -1 | 0 | 0 |  | 0 | 0 | 0 | 0 | 0 | 0 | 0 | 0 | 0 | 0 | 0 | 0 | 0 | 0 | 0 | 0 | 0 | 0 | 0 | 0 | 0 | 0 |  | 0 | 0 | 2 | 31974.49 | 3249.44 | 9.84 | 23210.29 | 0 | 63948.98 | 0 | 0 | 0 | 63948.98 | 0 |  | 0 |  | 0
163 | 86551703 | 86552354 | 0 | 0 | 1 | 1081 | 3 | КА. п. 32 |  | Секционный радиатор трубчатый, Bыcoma Н = 500 мм, KZTO Гармония 1-500-12 | 1354 | 1010 | шт. | шт. | 1 | 0 | 464796560 | 46.4286 | 34237.69 | 0 | 0 | 0 | 3479.44 | 0 | 0 | 0 | 9.84 | 1 | 1 | 1 | 0 | 0 | 0 | 1 | 0 | 0 | 46.4286 |  | 0 | 1 | -1 | 0 | 0 |  | 0 | 0 | 0 | 0 | 0 | 0 | 0 | 0 | 0 | 0 | 0 | 0 | 0 | 0 | 0 | 0 | 0 | 0 | 0 | 0 | 0 | 0 |  | 0 | 0 | 13 | 34237.69 | 3479.44 | 9.84 | 161545.43 | 0 | 445089.97 | 0 | 0 | 0 | 445089.97 | 0 |  | 0 |  | 0
163 | 86551703 | 86552354 | 0 | 0 | 1 | 1081 | 3 | КА. п. 33 |  | Секционный радиатор трубчатый, Bыcoma Н = 500 мм, KZTO Гармония 1-500-14 | 1354 | 1010 | шт. | шт. | 1 | 0 | 1244722985 | 7.1429 | 38764.19 | 0 | 0 | 0 | 3939.45 | 0 | 0 | 0 | 9.84 | 1 | 1 | 1 | 0 | 0 | 0 | 1 | 0 | 0 | 7.1429 |  | 0 | 1 | -1 | 0 | 0 |  | 0 | 0 | 0 | 0 | 0 | 0 | 0 | 0 | 0 | 0 | 0 | 0 | 0 | 0 | 0 | 0 | 0 | 0 | 0 | 0 | 0 | 0 |  | 0 | 0 | 2 | 38764.19 | 3939.45 | 9.84 | 28138.93 | 0 | 77528.38 | 0 | 0 | 0 | 77528.38 | 0 |  | 0 |  | 0
163 | 86551703 | 86552354 | 0 | 0 | 1 | 1081 | 3 | КА. п. 34 |  | Секционный радиатор трубчатый, Bыcoma Н = 500 мм, KZTO Гармония 1-500-15 | 1354 | 1010 | шт. | шт. | 1 | 0 | -978082472 | 3.5714 | 49072 | 0 | 0 | 0 | 5086.73 | 0 | 0 | 0 | 9.84 | 1 | 1 | 1 | 0 | 0 | 0 | 1 | 0 | 0 | 3.5714 |  | 0 | 1 | -1 | 0 | 0 |  | 0 | 0 | 0 | 0 | 0 | 0 | 0 | 0 | 0 | 0 | 0 | 0 | 0 | 0 | 0 | 0 | 0 | 0 | 0 | 0 | 0 | 0 |  | 0 | 0 | 1 | 49072 | 5086.73 | 9.84 | 18166.9 | 0 | 50053.43 | 0 | 0 | 0 | 50053.43 | 0 |  | 0 |  | 0
163 | 86551703 | 86552354 | 0 | 0 | 1 | 1081 | 3 | КА. п. 36 |  | Секционный радиатор трубчатый, Bыcoma Н = 500 мм, KZTO Гармония 2-500-13 | 1354 | 1010 | шт. | шт. | 1 | 0 | -1466667291 | 7.1429 | 61923.22 | 0 | 0 | 0 | 6293.01 | 0 | 0 | 0 | 9.84 | 1 | 1 | 1 | 0 | 0 | 0 | 1 | 0 | 0 | 7.1429 |  | 0 | 1 | -1 | 0 | 0 |  | 0 | 0 | 0 | 0 | 0 | 0 | 0 | 0 | 0 | 0 | 0 | 0 | 0 | 0 | 0 | 0 | 0 | 0 | 0 | 0 | 0 | 0 |  | 0 | 0 | 2 | 61923.22 | 6293.01 | 9.84 | 44950.07 | 0 | 123846.44 | 0 | 0 | 0 | 123846.44 | 0 |  | 0 |  | 0
163 | 86551703 | 86552354 | 0 | 0 | 1 | 1081 | 3 | КА. п. 38 |  | Секционный радиатор трубчатый, Bыcoma Н = 500 мм, KZTO Гармония 2-500-15 | 1354 | 1010 | шт. | шт. | 1 | 0 | 2047809234 | 3.5714 | 70360.82 | 0 | 0 | 0 | 7150.49 | 0 | 0 | 0 | 9.84 | 1 | 1 | 1 | 0 | 0 | 0 | 1 | 0 | 0 | 3.5714 |  | 0 | 1 | -1 | 0 | 0 |  | 0 | 0 | 0 | 0 | 0 | 0 | 0 | 0 | 0 | 0 | 0 | 0 | 0 | 0 | 0 | 0 | 0 | 0 | 0 | 0 | 0 | 0 |  | 0 | 0 | 1 | 70360.82 | 7150.49 | 9.84 | 25537.47 | 0 | 70360.83 | 0 | 0 | 0 | 70360.83 | 0 |  | 0 |  | 0
163 | 86551703 | 86552354 | 0 | 0 | 1 | 1081 | 3 | КА. п. 39 |  | Секционный радиатор трубчатый, Bыcoma Н = 500 мм, KZTO Гармония 2-500-17 | 1354 | 1010 | шт. | шт. | 1 | 0 | -1240892674 | 3.5714 | 78798.33 | 0 | 0 | 0 | 8007.96 | 0 | 0 | 0 | 9.84 | 1 | 1 | 1 | 0 | 0 | 0 | 1 | 0 | 0 | 3.5714 |  | 0 | 1 | -1 | 0 | 0 |  | 0 | 0 | 0 | 0 | 0 | 0 | 0 | 0 | 0 | 0 | 0 | 0 | 0 | 0 | 0 | 0 | 0 | 0 | 0 | 0 | 0 | 0 |  | 0 | 0 | 1 | 78798.33 | 8007.96 | 9.84 | 28599.86 | 0 | 78798.34 | 0 | 0 | 0 | 78798.34 | 0 |  | 0 |  | 0
182 | 86551701 | 86552392 | 85665773 | 1081 | 1 | 1081 | 1 | 9999990008 |  | Трудозатраты рабочих | 1191 | 1013 | чел.-ч. | чел.-ч. | 1 | 0 | 476480486 | 106.1786 | 0 | 0 | 0 | 0 | 0 | 0 | 0 | 0 | 1 | 1 | 1 | 1 | -2 | 0 | 1 | 1 | 0 | 0 | 74.7 | *1,03)*1,15)*1,2 | 1 | 2 | 86552407 | 1 | 0 | 201 | 0 | 0 | 0 | 0 | 0 | 0 | 0 | 0 | 0 | 0 | 0 | 0 | 0 | 0 | 0 | 0 | 0 | 0 | 0 | 0 | 0 | 0 | 0 | 6.3707 | 0 | 6.3707 | 0 | 0 | 1 | 0 | 0 | 0 | 0 | 0 | 0 | 0 | 0 |  | 0 |  | 0
182 | 86551701 | 86552392 | 85731677 | 1 | 1 | 1081 | 2 | 2.1-18-7 | ТСН-2001.2. Доп. 68. п.1-18-7 (183001) | Автомобили грузовые бортовые, грузоподъемность до 5 т | 1368 | 1011 | маш.-ч | маш.-ч | 1 | 0 | 874612079 | 0.4944 | 0 | 88.67 | 13.47 | 0 | 0 | 83.1 | 12.62 | 0 | 1 | 1 | 1 | 1 | -2 | 0 | 1 | 1 | 0 | 0 | 0.32 | *1,03)*1,25)*1,2 | 0 | 2 | 86552408 | 1 | 0 | 202 | 0 | 0 | 0 | 0 | 0 | 0 | 0 | 0 | 0 | 0 | 0 | 0 | 0 | 0 | 0 | 0 | 0 | 0 | 0 | 0 | 0 | 0 |  | 0 | 0.37436 | 0.029664 | 88.67 | 83.1 | 1 | 41.0816 | 6.2418 | 0 | 2.47 | 0.37 | 0 | 2.47 | 0 | 9999990009 | 0 | чел.-ч. | 12.62
182 | 86551701 | 86552392 | 85731731 | 1 | 1 | 1081 | 2 | 2.1-30-10 | ТСН-2001.2. Доп. 68. п.1-30-10 (304101) | Перфораторы, мощность до 800 Вт | 1368 | 1011 | маш.-ч | маш.-ч | 1 | 0 | -1895752648 | 1.9158 | 0 | 0.82 | 0 | 0 | 0 | 0.77 | 0 | 0 | 1 | 1 | 1 | 1 | -2 | 0 | 1 | 1 | 0 | 0 | 1.24 | *1,03)*1,25)*1,2 | 0 | 2 | 86552410 | 1 | 0 | 203 | 0 | 0 | 0 | 0 | 0 | 0 | 0 | 0 | 0 | 0 | 0 | 0 | 0 | 0 | 0 | 0 | 0 | 0 | 0 | 0 | 0 | 0 |  | 0 | 0 | 0.11495 | 0.82 | 0.77 | 1 | 1.4678 | 0 | 0 | 0.09 | 0 | 0 | 0.09 | 0 |  | 0 |  | 0
182 | 86551701 | 86552392 | 85731764 | 1 | 1 | 1081 | 2 | 2.1-30-56 | ТСН-2001.2. Доп. 68. п.1-30-56 (309101) | Шуруповерты | 1368 | 1011 | маш.-ч | маш.-ч | 1 | 0 | -643591644 | 4.9749 | 0 | 0.5 | 0 | 0 | 0 | 0.47 | 0 | 0 | 1 | 1 | 1 | 1 | -2 | 0 | 1 | 1 | 0 | 0 | 3.22 | *1,03)*1,25)*1,2 | 0 | 2 | 86552411 | 1 | 0 | 204 | 0 | 0 | 0 | 0 | 0 | 0 | 0 | 0 | 0 | 0 | 0 | 0 | 0 | 0 | 0 | 0 | 0 | 0 | 0 | 0 | 0 | 0 |  | 0 | 0 | 0.29849 | 0.5 | 0.47 | 1 | 2.3329 | 0 | 0 | 0.14 | 0 | 0 | 0.14 | 0 |  | 0 |  | 0
182 | 86551701 | 86552392 | 85730911 | 1 | 1 | 1081 | 2 | 2.1-3-38 | ТСН-2001.2. Доп. 68. п.1-3-38 (032009) | Краны на автомобильном ходу, грузоподъемность до 16 т | 1368 | 1011 | маш.-ч | маш.-ч | 1 | 0 | -44940208 | 0.57165 | 0 | 191.17 | 18.06 | 0 | 0 | 179.17 | 16.93 | 0 | 1 | 1 | 1 | 1 | -2 | 0 | 1 | 1 | 0 | 0 | 0.37 | *1,03)*1,25)*1,2 | 0 | 2 | 86552409 | 1 | 0 | 205 | 0 | 0 | 0 | 0 | 0 | 0 | 0 | 0 | 0 | 0 | 0 | 0 | 0 | 0 | 0 | 0 | 0 | 0 | 0 | 0 | 0 | 0 |  | 0 | 0.58068 | 0.034299 | 191.17 | 179.17 | 1 | 102.418 | 9.6717 | 0 | 6.15 | 0.58 | 0 | 6.15 | 0 | 9999990009 | 0 | чел.-ч. | 16.93
182 | 86551701 | 86552392 | 85700705 | 1 | 1 | 1081 | 3 | 1.1-1-118 | ТСН-2001.1. Доп. 1-42. Р. 1, о. 1, поз. 118 | Вода | 1339 | 1007 | м3 | м3 | 1 | 0 | -1622585150 | 0.227 | 7.07 | 0 | 0 | 0 | 7.07 | 0 | 0 | 0 | 1 | 1 | 1 | 1 | -2 | 0 | 1 | 1 | 0 | 0 | 0.227 | *1)*1)*1 | 0 | 2 | 86552412 | 1 | 0 | 206 | 0 | 0 | 0 | 0 | 0 | 0 | 0 | 0 | 0 | 0 | 0 | 0 | 0 | 0 | 0 | 0 | 0 | 0 | 0 | 0 | 0 | 0 |  | 0 | 0 | 0.01362 | 7.07 | 7.07 | 1 | 1.6 | 0 | 0.1 | 0 | 0 | 0 | 0.1 | 0 |  | 0 |  | 0
182 | 86551701 | 86552392 | 85707696 | 1 | 1 | 1081 | 3 | 1.1-1-8264 | ТСН-2001.1 Доп. 80, Р. 1, о. 1, поз. 8264 | Дюбель пластиковый, с цилиндрическим бортиком, с оцинкованным шурупом, диаметр 8 мм, длина 80 мм | 1355 | 1010 | 100 шт. | 100 шт. | 100 | 0 | -11502228 | 4.04 | 154.72 | 0 | 0 | 0 | 154.72 | 0 | 0 | 0 | 1 | 1 | 1 | 1 | -2 | 0 | 1 | 1 | 0 | 0 | 4.04 | *1)*1)*1 | 0 | 2 | 86552413 | 1 | 0 | 207 | 0 | 0 | 0 | 0 | 0 | 0 | 0 | 0 | 0 | 0 | 0 | 0 | 0 | 0 | 0 | 0 | 0 | 0 | 0 | 0 | 0 | 0 |  | 0 | 0 | 0.2424 | 154.72 | 154.72 | 1 | 625.07 | 0 | 37.5 | 0 | 0 | 0 | 37.5 | 0 |  | 0 |  | 0
182 | 86551701 | 86552392 | 85717107 | 1 | 1 | 1081 | 3 | 1.12-10-26 | ТСН-2001.1 Доп. 67, Р. 12, о. 10, поз. 26 | Кронштейн настенный, охватывающий, с подпружиненным верхним захватом, для крепления радиаторов отопления стальных панельных, типа 21/22/33 | 1354 | 1010 | шт. | шт. | 1 | 0 | 29435478 | 200 | 7.24 | 0 | 0 | 0 | 7.24 | 0 | 0 | 0 | 1 | 1 | 1 | 1 | -2 | 0 | 1 | 1 | 0 | 0 | 200 | *1)*1)*1 | 0 | 2 | 86552414 | 1 | 0 | 208 | 0 | 0 | 0 | 0 | 0 | 0 | 0 | 0 | 0 | 0 | 0 | 0 | 0 | 0 | 0 | 0 | 0 | 0 | 0 | 0 | 0 | 0 |  | 0 | 0 | 12 | 7.24 | 7.24 | 1 | 1448 | 0 | 86.88 | 0 | 0 | 0 | 86.88 | 0 |  | 0 |  | 0
182 | 86551701 | 86552392 | 85710744 | 1 | 1 | 1081 | 3 | 1.7-3-136 | ТСН-2001.1 Доп. 74, Р. 7, о. 3, поз. 136 | Бур с наконечником из твердого сплава, с хвостовиком SDS–plus, диаметр 8 мм, длина 260 мм | 1354 | 1010 | шт. | шт. | 1 | 0 | -246121157 | 0.684 | 6.12 | 0 | 0 | 0 | 6.12 | 0 | 0 | 0 | 1 | 1 | 1 | 1 | -2 | 0 | 1 | 1 | 0 | 0 | 0.684 | *1)*1)*1 | 0 | 2 | 86552415 | 1 | 0 | 209 | 0 | 0 | 0 | 0 | 0 | 0 | 0 | 0 | 0 | 0 | 0 | 0 | 0 | 0 | 0 | 0 | 0 | 0 | 0 | 0 | 0 | 0 |  | 0 | 0 | 0.04104 | 6.12 | 6.12 | 1 | 4.19 | 0 | 0.25 | 0 | 0 | 0 | 0.25 | 0 |  | 0 |  | 0
182 | 86551701 | 86552392 | 0 | 0 | 1 | 1081 | 3 | КА. п. 40 |  | Секционный радиатор трубчатый, Bыcoma Н = 500 мм, KZTO Гармония 1-400-4 | 1354 | 1010 | шт. | шт. | 1 | 0 | -1571319097 | 16.6667 | 4142.52 | 0 | 0 | 0 | 4142.52 | 0 | 0 | 0 | 1 | 1 | 1 | 1 | 0 | 0 | 0 | 1 | 0 | 0 | 16.6667 |  | 0 | 1 | -1 | 0 | 0 |  | 0 | 0 | 0 | 0 | 0 | 0 | 0 | 0 | 0 | 0 | 0 | 0 | 0 | 0 | 0 | 0 | 0 | 0 | 0 | 0 | 0 | 0 |  | 0 | 0 | 1 | 4142.52 | 4142.52 | 1 | 69042 | 0 | 4142.52 | 0 | 0 | 0 | 4142.52 | 0 |  | 0 |  | 0
182 | 86551701 | 86552392 | 0 | 0 | 1 | 1081 | 3 | КА. п. 41 |  | Секционный радиатор трубчатый, Bыcoma Н = 400 мм, KZTO Гармония 1-400-5 | 1354 | 1010 | шт. | шт. | 1 | 0 | 36991346 | 33.3333 | 4684.94 | 0 | 0 | 0 | 4684.94 | 0 | 0 | 0 | 1 | 1 | 1 | 1 | 0 | 0 | 0 | 1 | 0 | 0 | 33.3333 |  | 0 | 1 | -1 | 0 | 0 |  | 0 | 0 | 0 | 0 | 0 | 0 | 0 | 0 | 0 | 0 | 0 | 0 | 0 | 0 | 0 | 0 | 0 | 0 | 0 | 0 | 0 | 0 |  | 0 | 0 | 2 | 4684.94 | 4684.94 | 1 | 156164.67 | 0 | 9369.88 | 0 | 0 | 0 | 9369.88 | 0 |  | 0 |  | 0
182 | 86551701 | 86552392 | 0 | 0 | 1 | 1081 | 3 | КА. п. 42 |  | Секционный радиатор трубчатый, Bыcoma Н = 400 мм, KZTO Гармония 1-400-7 | 1354 | 1010 | шт. | шт. | 1 | 0 | 58140636 | 16.6667 | 5770.38 | 0 | 0 | 0 | 5770.38 | 0 | 0 | 0 | 1 | 1 | 1 | 1 | 0 | 0 | 0 | 1 | 0 | 0 | 16.6667 |  | 0 | 1 | -1 | 0 | 0 |  | 0 | 0 | 0 | 0 | 0 | 0 | 0 | 0 | 0 | 0 | 0 | 0 | 0 | 0 | 0 | 0 | 0 | 0 | 0 | 0 | 0 | 0 |  | 0 | 0 | 1 | 5770.38 | 5770.38 | 1 | 96173 | 0 | 5770.38 | 0 | 0 | 0 | 5770.38 | 0 |  | 0 |  | 0
182 | 86551701 | 86552392 | 0 | 0 | 1 | 1081 | 3 | КА. п. 43 |  | Секционный радиатор трубчатый, Bыcoma Н = 300 мм, KZTO Гармония 1-300-18 | 1354 | 1010 | шт. | шт. | 1 | 0 | -533777645 | 16.6667 | 3949.22 | 0 | 0 | 0 | 3949.22 | 0 | 0 | 0 | 1 | 1 | 1 | 1 | 0 | 0 | 0 | 1 | 0 | 0 | 16.6667 |  | 0 | 1 | -1 | 0 | 0 |  | 0 | 0 | 0 | 0 | 0 | 0 | 0 | 0 | 0 | 0 | 0 | 0 | 0 | 0 | 0 | 0 | 0 | 0 | 0 | 0 | 0 | 0 |  | 0 | 0 | 1 | 3949.22 | 3949.22 | 1 | 65820.33 | 0 | 3949.22 | 0 | 0 | 0 | 3949.22 | 0 |  | 0 |  | 0
182 | 86551701 | 86552392 | 0 | 0 | 1 | 1081 | 3 | КА. п. 44 |  | Секционный радиатор трубчатый, Bыcoma Н = 200 мм, KZTO Гармония 1-155-7 | 1354 | 1010 | шт. | шт. | 1 | 0 | 1267739839 | 16.6667 | 4344.74 | 0 | 0 | 0 | 4344.74 | 0 | 0 | 0 | 1 | 1 | 1 | 1 | 0 | 0 | 0 | 1 | 0 | 0 | 16.6667 |  | 0 | 1 | -1 | 0 | 0 |  | 0 | 0 | 0 | 0 | 0 | 0 | 0 | 0 | 0 | 0 | 0 | 0 | 0 | 0 | 0 | 0 | 0 | 0 | 0 | 0 | 0 | 0 |  | 0 | 0 | 1 | 4344.74 | 4344.74 | 1 | 72412.33 | 0 | 4344.74 | 0 | 0 | 0 | 4344.74 | 0 |  | 0 |  | 0
183 | 86551703 | 86552392 | 85665773 | 1081 | 1 | 1081 | 1 | 9999990008 |  | Трудозатраты рабочих | 1191 | 1013 | чел.-ч. | чел.-ч. | 1 | 0 | 476480486 | 106.1786 | 0 | 0 | 0 | 0 | 0 | 0 | 0 | 0 | 1 | 1 | 1 | 1 | 5 | 0 | 1 | 1 | 0 | 0 | 74.7 | *1,03)*1,15)*1,2 | 1 | 2 | 86552407 | 1 | 0 | 211 | 0 | 0 | 0 | 0 | 0 | 0 | 0 | 0 | 0 | 0 | 0 | 0 | 0 | 0 | 0 | 0 | 0 | 0 | 0 | 0 | 0 | 0 | 0 | 6.3707 | 0 | 6.3707 | 0 | 0 | 1 | 0 | 0 | 0 | 0 | 0 | 0 | 0 | 0 |  | 0 |  | 0
183 | 86551703 | 86552392 | 85731677 | 1 | 1 | 1081 | 2 | 2.1-18-7 | ТСН-2001.2. Доп. 68. п.1-18-7 (183001) | Автомобили грузовые бортовые, грузоподъемность до 5 т | 1368 | 1011 | маш.-ч | маш.-ч | 1 | 0 | 874612079 | 0.4944 | 0 | 1513.56 | 758.78 | 0 | 0 | 83.1 | 12.62 | 0 | 1 | 17.07 | 56.35 | 1 | 2 | 0 | 1 | 1 | 0 | 0 | 0.32 | *1,03)*1,25)*1,2 | 0 | 2 | 86552408 | 1 | 0 | 212 | 0 | 0 | 0 | 0 | 0 | 0 | 0 | 0 | 0 | 0 | 0 | 0 | 0 | 0 | 0 | 0 | 0 | 0 | 0 | 0 | 0 | 0 |  | 0 | 0.37436 | 0.029664 | 1513.56 | 83.1 | 17.07 | 41.0816 | 6.2418 | 0 | 42.08 | 21.1 | 0 | 42.08 | 0 | 9999990009 | 0 | чел.-ч. | 12.62
183 | 86551703 | 86552392 | 85731731 | 1 | 1 | 1081 | 2 | 2.1-30-10 | ТСН-2001.2. Доп. 68. п.1-30-10 (304101) | Перфораторы, мощность до 800 Вт | 1368 | 1011 | маш.-ч | маш.-ч | 1 | 0 | -1895752648 | 1.9158 | 0 | 7.85 | 0 | 0 | 0 | 0.77 | 0 | 0 | 1 | 9.56 | 1 | 1 | 2 | 0 | 1 | 1 | 0 | 0 | 1.24 | *1,03)*1,25)*1,2 | 0 | 2 | 86552410 | 1 | 0 | 213 | 0 | 0 | 0 | 0 | 0 | 0 | 0 | 0 | 0 | 0 | 0 | 0 | 0 | 0 | 0 | 0 | 0 | 0 | 0 | 0 | 0 | 0 |  | 0 | 0 | 0.11495 | 7.85 | 0.77 | 9.56 | 1.4678 | 0 | 0 | 0.85 | 0 | 0 | 0.85 | 0 |  | 0 |  | 0
183 | 86551703 | 86552392 | 85731764 | 1 | 1 | 1081 | 2 | 2.1-30-56 | ТСН-2001.2. Доп. 68. п.1-30-56 (309101) | Шуруповерты | 1368 | 1011 | маш.-ч | маш.-ч | 1 | 0 | -643591644 | 4.9749 | 0 | 4.84 | 0 | 0 | 0 | 0.47 | 0 | 0 | 1 | 9.66 | 1 | 1 | 2 | 0 | 1 | 1 | 0 | 0 | 3.22 | *1,03)*1,25)*1,2 | 0 | 2 | 86552411 | 1 | 0 | 214 | 0 | 0 | 0 | 0 | 0 | 0 | 0 | 0 | 0 | 0 | 0 | 0 | 0 | 0 | 0 | 0 | 0 | 0 | 0 | 0 | 0 | 0 |  | 0 | 0 | 0.29849 | 4.84 | 0.47 | 9.66 | 2.3329 | 0 | 0 | 1.36 | 0 | 0 | 1.36 | 0 |  | 0 |  | 0
183 | 86551703 | 86552392 | 85730911 | 1 | 1 | 1081 | 2 | 2.1-3-38 | ТСН-2001.2. Доп. 68. п.1-3-38 (032009) | Краны на автомобильном ходу, грузоподъемность до 16 т | 1368 | 1011 | маш.-ч | маш.-ч | 1 | 0 | -44940208 | 0.57165 | 0 | 2758.65 | 1017.92 | 0 | 0 | 179.17 | 16.93 | 0 | 1 | 14.43 | 56.35 | 1 | 2 | 0 | 1 | 1 | 0 | 0 | 0.37 | *1,03)*1,25)*1,2 | 0 | 2 | 86552409 | 1 | 0 | 215 | 0 | 0 | 0 | 0 | 0 | 0 | 0 | 0 | 0 | 0 | 0 | 0 | 0 | 0 | 0 | 0 | 0 | 0 | 0 | 0 | 0 | 0 |  | 0 | 0.58068 | 0.034299 | 2758.65 | 179.17 | 14.43 | 102.418 | 9.6717 | 0 | 88.68 | 32.72 | 0 | 88.68 | 0 | 9999990009 | 0 | чел.-ч. | 16.93
183 | 86551703 | 86552392 | 85700705 | 1 | 1 | 1081 | 3 | 1.1-1-118 | ТСН-2001.1. Доп. 1-42. Р. 1, о. 1, поз. 118 | Вода | 1339 | 1007 | м3 | м3 | 1 | 0 | -1622585150 | 0.227 | 54.79 | 0 | 0 | 0 | 7.07 | 0 | 0 | 0 | 7.75 | 1 | 1 | 1 | 2 | 0 | 1 | 1 | 0 | 0 | 0.227 | *1)*1)*1 | 0 | 2 | 86552412 | 1 | 0 | 216 | 0 | 0 | 0 | 0 | 0 | 0 | 0 | 0 | 0 | 0 | 0 | 0 | 0 | 0 | 0 | 0 | 0 | 0 | 0 | 0 | 0 | 0 |  | 0 | 0 | 0.01362 | 54.79 | 7.07 | 7.75 | 1.6 | 0 | 0.75 | 0 | 0 | 0 | 0.75 | 0 |  | 0 |  | 0
183 | 86551703 | 86552392 | 85707696 | 1 | 1 | 1081 | 3 | 1.1-1-8264 | ТСН-2001.1 Доп. 80, Р. 1, о. 1, поз. 8264 | Дюбель пластиковый, с цилиндрическим бортиком, с оцинкованным шурупом, диаметр 8 мм, длина 80 мм | 1355 | 1010 | 100 шт. | 100 шт. | 100 | 0 | -11502228 | 4.04 | 1525.54 | 0 | 0 | 0 | 154.72 | 0 | 0 | 0 | 9.86 | 1 | 1 | 1 | 2 | 0 | 1 | 1 | 0 | 0 | 4.04 | *1)*1)*1 | 0 | 2 | 86552413 | 1 | 0 | 217 | 0 | 0 | 0 | 0 | 0 | 0 | 0 | 0 | 0 | 0 | 0 | 0 | 0 | 0 | 0 | 0 | 0 | 0 | 0 | 0 | 0 | 0 |  | 0 | 0 | 0.2424 | 1525.54 | 154.72 | 9.86 | 625.07 | 0 | 369.79 | 0 | 0 | 0 | 369.79 | 0 |  | 0 |  | 0
183 | 86551703 | 86552392 | 85717107 | 1 | 1 | 1081 | 3 | 1.12-10-26 | ТСН-2001.1 Доп. 67, Р. 12, о. 10, поз. 26 | Кронштейн настенный, охватывающий, с подпружиненным верхним захватом, для крепления радиаторов отопления стальных панельных, типа 21/22/33 | 1354 | 1010 | шт. | шт. | 1 | 0 | 29435478 | 200 | 185.42 | 0 | 0 | 0 | 7.24 | 0 | 0 | 0 | 25.61 | 1 | 1 | 1 | 2 | 0 | 1 | 1 | 0 | 0 | 200 | *1)*1)*1 | 0 | 2 | 86552414 | 1 | 0 | 218 | 0 | 0 | 0 | 0 | 0 | 0 | 0 | 0 | 0 | 0 | 0 | 0 | 0 | 0 | 0 | 0 | 0 | 0 | 0 | 0 | 0 | 0 |  | 0 | 0 | 12 | 185.42 | 7.24 | 25.61 | 1448 | 0 | 2225.04 | 0 | 0 | 0 | 2225.04 | 0 |  | 0 |  | 0
183 | 86551703 | 86552392 | 85710744 | 1 | 1 | 1081 | 3 | 1.7-3-136 | ТСН-2001.1 Доп. 74, Р. 7, о. 3, поз. 136 | Бур с наконечником из твердого сплава, с хвостовиком SDS–plus, диаметр 8 мм, длина 260 мм | 1354 | 1010 | шт. | шт. | 1 | 0 | -246121157 | 0.684 | 54.47 | 0 | 0 | 0 | 6.12 | 0 | 0 | 0 | 8.9 | 1 | 1 | 1 | 2 | 0 | 1 | 1 | 0 | 0 | 0.684 | *1)*1)*1 | 0 | 2 | 86552415 | 1 | 0 | 219 | 0 | 0 | 0 | 0 | 0 | 0 | 0 | 0 | 0 | 0 | 0 | 0 | 0 | 0 | 0 | 0 | 0 | 0 | 0 | 0 | 0 | 0 |  | 0 | 0 | 0.04104 | 54.47 | 6.12 | 8.9 | 4.19 | 0 | 2.24 | 0 | 0 | 0 | 2.24 | 0 |  | 0 |  | 0
183 | 86551703 | 86552392 | 0 | 0 | 1 | 1081 | 3 | КА. п. 40 |  | Секционный радиатор трубчатый, Bыcoma Н = 500 мм, KZTO Гармония 1-400-4 | 1354 | 1010 | шт. | шт. | 1 | 0 | -1571319097 | 16.6667 | 40762.4 | 0 | 0 | 0 | 4142.52 | 0 | 0 | 0 | 9.84 | 1 | 1 | 1 | 0 | 0 | 0 | 1 | 0 | 0 | 16.6667 |  | 0 | 1 | -1 | 0 | 0 |  | 0 | 0 | 0 | 0 | 0 | 0 | 0 | 0 | 0 | 0 | 0 | 0 | 0 | 0 | 0 | 0 | 0 | 0 | 0 | 0 | 0 | 0 |  | 0 | 0 | 1 | 40762.4 | 4142.52 | 9.84 | 69042 | 0 | 40762.4 | 0 | 0 | 0 | 40762.4 | 0 |  | 0 |  | 0
183 | 86551703 | 86552392 | 0 | 0 | 1 | 1081 | 3 | КА. п. 41 |  | Секционный радиатор трубчатый, Bыcoma Н = 400 мм, KZTO Гармония 1-400-5 | 1354 | 1010 | шт. | шт. | 1 | 0 | 36991346 | 33.3333 | 46099.81 | 0 | 0 | 0 | 4684.94 | 0 | 0 | 0 | 9.84 | 1 | 1 | 1 | 0 | 0 | 0 | 1 | 0 | 0 | 33.3333 |  | 0 | 1 | -1 | 0 | 0 |  | 0 | 0 | 0 | 0 | 0 | 0 | 0 | 0 | 0 | 0 | 0 | 0 | 0 | 0 | 0 | 0 | 0 | 0 | 0 | 0 | 0 | 0 |  | 0 | 0 | 2 | 46099.81 | 4684.94 | 9.84 | 156164.67 | 0 | 92199.62 | 0 | 0 | 0 | 92199.62 | 0 |  | 0 |  | 0
183 | 86551703 | 86552392 | 0 | 0 | 1 | 1081 | 3 | КА. п. 42 |  | Секционный радиатор трубчатый, Bыcoma Н = 400 мм, KZTO Гармония 1-400-7 | 1354 | 1010 | шт. | шт. | 1 | 0 | 58140636 | 16.6667 | 56780.54 | 0 | 0 | 0 | 5770.38 | 0 | 0 | 0 | 9.84 | 1 | 1 | 1 | 0 | 0 | 0 | 1 | 0 | 0 | 16.6667 |  | 0 | 1 | -1 | 0 | 0 |  | 0 | 0 | 0 | 0 | 0 | 0 | 0 | 0 | 0 | 0 | 0 | 0 | 0 | 0 | 0 | 0 | 0 | 0 | 0 | 0 | 0 | 0 |  | 0 | 0 | 1 | 56780.54 | 5770.38 | 9.84 | 96173 | 0 | 56780.54 | 0 | 0 | 0 | 56780.54 | 0 |  | 0 |  | 0
183 | 86551703 | 86552392 | 0 | 0 | 1 | 1081 | 3 | КА. п. 43 |  | Секционный радиатор трубчатый, Bыcoma Н = 300 мм, KZTO Гармония 1-300-18 | 1354 | 1010 | шт. | шт. | 1 | 0 | -533777645 | 16.6667 | 38860.32 | 0 | 0 | 0 | 3949.22 | 0 | 0 | 0 | 9.84 | 1 | 1 | 1 | 0 | 0 | 0 | 1 | 0 | 0 | 16.6667 |  | 0 | 1 | -1 | 0 | 0 |  | 0 | 0 | 0 | 0 | 0 | 0 | 0 | 0 | 0 | 0 | 0 | 0 | 0 | 0 | 0 | 0 | 0 | 0 | 0 | 0 | 0 | 0 |  | 0 | 0 | 1 | 38860.32 | 3949.22 | 9.84 | 65820.33 | 0 | 38860.32 | 0 | 0 | 0 | 38860.32 | 0 |  | 0 |  | 0
183 | 86551703 | 86552392 | 0 | 0 | 1 | 1081 | 3 | КА. п. 44 |  | Секционный радиатор трубчатый, Bыcoma Н = 200 мм, KZTO Гармония 1-155-7 | 1354 | 1010 | шт. | шт. | 1 | 0 | 1267739839 | 16.6667 | 42752.24 | 0 | 0 | 0 | 4344.74 | 0 | 0 | 0 | 9.84 | 1 | 1 | 1 | 0 | 0 | 0 | 1 | 0 | 0 | 16.6667 |  | 0 | 1 | -1 | 0 | 0 |  | 0 | 0 | 0 | 0 | 0 | 0 | 0 | 0 | 0 | 0 | 0 | 0 | 0 | 0 | 0 | 0 | 0 | 0 | 0 | 0 | 0 | 0 |  | 0 | 0 | 1 | 42752.24 | 4344.74 | 9.84 | 72412.33 | 0 | 42752.24 | 0 | 0 | 0 | 42752.24 | 0 |  | 0 |  | 0
194 | 86551701 | 86552422 | 85665773 | 1081 | 1 | 1081 | 1 | 9999990008 |  | Трудозатраты рабочих | 1191 | 1013 | чел.-ч. | чел.-ч. | 1 | 0 | 476480486 | 106.1786 | 0 | 0 | 0 | 0 | 0 | 0 | 0 | 0 | 1 | 1 | 1 | 1 | -2 | 0 | 1 | 1 | 0 | 0 | 74.7 | *1,03)*1,15)*1,2 | 1 | 2 | 86552446 | 1 | 0 | 221 | 0 | 0 | 0 | 0 | 0 | 0 | 0 | 0 | 0 | 0 | 0 | 0 | 0 | 0 | 0 | 0 | 0 | 0 | 0 | 0 | 0 | 0 | 0 | 23.3593 | 0 | 23.3593 | 0 | 0 | 1 | 0 | 0 | 0 | 0 | 0 | 0 | 0 | 0 |  | 0 |  | 0
194 | 86551701 | 86552422 | 85731677 | 1 | 1 | 1081 | 2 | 2.1-18-7 | ТСН-2001.2. Доп. 68. п.1-18-7 (183001) | Автомобили грузовые бортовые, грузоподъемность до 5 т | 1368 | 1011 | маш.-ч | маш.-ч | 1 | 0 | 874612079 | 0.4944 | 0 | 88.67 | 13.47 | 0 | 0 | 83.1 | 12.62 | 0 | 1 | 1 | 1 | 1 | -2 | 0 | 1 | 1 | 0 | 0 | 0.32 | *1,03)*1,25)*1,2 | 0 | 2 | 86552447 | 1 | 0 | 222 | 0 | 0 | 0 | 0 | 0 | 0 | 0 | 0 | 0 | 0 | 0 | 0 | 0 | 0 | 0 | 0 | 0 | 0 | 0 | 0 | 0 | 0 |  | 0 | 1.3727 | 0.10877 | 88.67 | 83.1 | 1 | 41.0816 | 6.2418 | 0 | 9.04 | 1.37 | 0 | 9.04 | 0 | 9999990009 | 0 | чел.-ч. | 12.62
194 | 86551701 | 86552422 | 85731731 | 1 | 1 | 1081 | 2 | 2.1-30-10 | ТСН-2001.2. Доп. 68. п.1-30-10 (304101) | Перфораторы, мощность до 800 Вт | 1368 | 1011 | маш.-ч | маш.-ч | 1 | 0 | -1895752648 | 1.9158 | 0 | 0.82 | 0 | 0 | 0 | 0.77 | 0 | 0 | 1 | 1 | 1 | 1 | -2 | 0 | 1 | 1 | 0 | 0 | 1.24 | *1,03)*1,25)*1,2 | 0 | 2 | 86552449 | 1 | 0 | 223 | 0 | 0 | 0 | 0 | 0 | 0 | 0 | 0 | 0 | 0 | 0 | 0 | 0 | 0 | 0 | 0 | 0 | 0 | 0 | 0 | 0 | 0 |  | 0 | 0 | 0.42148 | 0.82 | 0.77 | 1 | 1.4678 | 0 | 0 | 0.32 | 0 | 0 | 0.32 | 0 |  | 0 |  | 0
194 | 86551701 | 86552422 | 85731764 | 1 | 1 | 1081 | 2 | 2.1-30-56 | ТСН-2001.2. Доп. 68. п.1-30-56 (309101) | Шуруповерты | 1368 | 1011 | маш.-ч | маш.-ч | 1 | 0 | -643591644 | 4.9749 | 0 | 0.5 | 0 | 0 | 0 | 0.47 | 0 | 0 | 1 | 1 | 1 | 1 | -2 | 0 | 1 | 1 | 0 | 0 | 3.22 | *1,03)*1,25)*1,2 | 0 | 2 | 86552450 | 1 | 0 | 224 | 0 | 0 | 0 | 0 | 0 | 0 | 0 | 0 | 0 | 0 | 0 | 0 | 0 | 0 | 0 | 0 | 0 | 0 | 0 | 0 | 0 | 0 |  | 0 | 0 | 1.0945 | 0.5 | 0.47 | 1 | 2.3329 | 0 | 0 | 0.51 | 0 | 0 | 0.51 | 0 |  | 0 |  | 0
194 | 86551701 | 86552422 | 85730911 | 1 | 1 | 1081 | 2 | 2.1-3-38 | ТСН-2001.2. Доп. 68. п.1-3-38 (032009) | Краны на автомобильном ходу, грузоподъемность до 16 т | 1368 | 1011 | маш.-ч | маш.-ч | 1 | 0 | -44940208 | 0.57165 | 0 | 191.17 | 18.06 | 0 | 0 | 179.17 | 16.93 | 0 | 1 | 1 | 1 | 1 | -2 | 0 | 1 | 1 | 0 | 0 | 0.37 | *1,03)*1,25)*1,2 | 0 | 2 | 86552448 | 1 | 0 | 225 | 0 | 0 | 0 | 0 | 0 | 0 | 0 | 0 | 0 | 0 | 0 | 0 | 0 | 0 | 0 | 0 | 0 | 0 | 0 | 0 | 0 | 0 |  | 0 | 2.1292 | 0.12576 | 191.17 | 179.17 | 1 | 102.418 | 9.6717 | 0 | 22.53 | 2.13 | 0 | 22.53 | 0 | 9999990009 | 0 | чел.-ч. | 16.93
194 | 86551701 | 86552422 | 85700705 | 1 | 1 | 1081 | 3 | 1.1-1-118 | ТСН-2001.1. Доп. 1-42. Р. 1, о. 1, поз. 118 | Вода | 1339 | 1007 | м3 | м3 | 1 | 0 | -1622585150 | 0.227 | 7.07 | 0 | 0 | 0 | 7.07 | 0 | 0 | 0 | 1 | 1 | 1 | 1 | -2 | 0 | 1 | 1 | 0 | 0 | 0.227 | *1)*1)*1 | 0 | 2 | 86552451 | 1 | 0 | 226 | 0 | 0 | 0 | 0 | 0 | 0 | 0 | 0 | 0 | 0 | 0 | 0 | 0 | 0 | 0 | 0 | 0 | 0 | 0 | 0 | 0 | 0 |  | 0 | 0 | 0.04994 | 7.07 | 7.07 | 1 | 1.6 | 0 | 0.35 | 0 | 0 | 0 | 0.35 | 0 |  | 0 |  | 0
194 | 86551701 | 86552422 | 85707696 | 1 | 1 | 1081 | 3 | 1.1-1-8264 | ТСН-2001.1 Доп. 80, Р. 1, о. 1, поз. 8264 | Дюбель пластиковый, с цилиндрическим бортиком, с оцинкованным шурупом, диаметр 8 мм, длина 80 мм | 1355 | 1010 | 100 шт. | 100 шт. | 100 | 0 | -11502228 | 4.04 | 154.72 | 0 | 0 | 0 | 154.72 | 0 | 0 | 0 | 1 | 1 | 1 | 1 | -2 | 0 | 1 | 1 | 0 | 0 | 4.04 | *1)*1)*1 | 0 | 2 | 86552452 | 1 | 0 | 227 | 0 | 0 | 0 | 0 | 0 | 0 | 0 | 0 | 0 | 0 | 0 | 0 | 0 | 0 | 0 | 0 | 0 | 0 | 0 | 0 | 0 | 0 |  | 0 | 0 | 0.8888 | 154.72 | 154.72 | 1 | 625.07 | 0 | 137.52 | 0 | 0 | 0 | 137.52 | 0 |  | 0 |  | 0
194 | 86551701 | 86552422 | 85717107 | 1 | 1 | 1081 | 3 | 1.12-10-26 | ТСН-2001.1 Доп. 67, Р. 12, о. 10, поз. 26 | Кронштейн настенный, охватывающий, с подпружиненным верхним захватом, для крепления радиаторов отопления стальных панельных, типа 21/22/33 | 1354 | 1010 | шт. | шт. | 1 | 0 | 29435478 | 200 | 7.24 | 0 | 0 | 0 | 7.24 | 0 | 0 | 0 | 1 | 1 | 1 | 1 | -2 | 0 | 1 | 1 | 0 | 0 | 200 | *1)*1)*1 | 0 | 2 | 86552453 | 1 | 0 | 228 | 0 | 0 | 0 | 0 | 0 | 0 | 0 | 0 | 0 | 0 | 0 | 0 | 0 | 0 | 0 | 0 | 0 | 0 | 0 | 0 | 0 | 0 |  | 0 | 0 | 44 | 7.24 | 7.24 | 1 | 1448 | 0 | 318.56 | 0 | 0 | 0 | 318.56 | 0 |  | 0 |  | 0
194 | 86551701 | 86552422 | 85710744 | 1 | 1 | 1081 | 3 | 1.7-3-136 | ТСН-2001.1 Доп. 74, Р. 7, о. 3, поз. 136 | Бур с наконечником из твердого сплава, с хвостовиком SDS–plus, диаметр 8 мм, длина 260 мм | 1354 | 1010 | шт. | шт. | 1 | 0 | -246121157 | 0.684 | 6.12 | 0 | 0 | 0 | 6.12 | 0 | 0 | 0 | 1 | 1 | 1 | 1 | -2 | 0 | 1 | 1 | 0 | 0 | 0.684 | *1)*1)*1 | 0 | 2 | 86552454 | 1 | 0 | 229 | 0 | 0 | 0 | 0 | 0 | 0 | 0 | 0 | 0 | 0 | 0 | 0 | 0 | 0 | 0 | 0 | 0 | 0 | 0 | 0 | 0 | 0 |  | 0 | 0 | 0.15048 | 6.12 | 6.12 | 1 | 4.19 | 0 | 0.92 | 0 | 0 | 0 | 0.92 | 0 |  | 0 |  | 0
194 | 86551701 | 86552422 | 0 | 0 | 1 | 1081 | 3 | КА. п. 45 |  | Секционный радиатор трубчатый, Bыcoma Н = 500 мм, KZTO PC 2-500-7 | 1354 | 1010 | шт. | шт. | 1 | 0 | 1790297598 | 4.5455 | 652.12 | 0 | 0 | 0 | 652.12 | 0 | 0 | 0 | 1 | 1 | 1 | 1 | 0 | 0 | 0 | 1 | 0 | 0 | 4.5455 |  | 0 | 1 | -1 | 0 | 0 |  | 0 | 0 | 0 | 0 | 0 | 0 | 0 | 0 | 0 | 0 | 0 | 0 | 0 | 0 | 0 | 0 | 0 | 0 | 0 | 0 | 0 | 0 |  | 0 | 0 | 1 | 652.12 | 652.12 | 1 | 2964.18 | 0 | 652.12 | 0 | 0 | 0 | 652.12 | 0 |  | 0 |  | 0
194 | 86551701 | 86552422 | 0 | 0 | 1 | 1081 | 3 | КА. п. 46 |  | Секционный радиатор трубчатый, Bыcoma Н = 500 мм, KZTO PC 2-500-8 | 1354 | 1010 | шт. | шт. | 1 | 0 | -2074369263 | 4.5455 | 724.59 | 0 | 0 | 0 | 724.59 | 0 | 0 | 0 | 1 | 1 | 1 | 1 | 0 | 0 | 0 | 1 | 0 | 0 | 4.5455 |  | 0 | 1 | -1 | 0 | 0 |  | 0 | 0 | 0 | 0 | 0 | 0 | 0 | 0 | 0 | 0 | 0 | 0 | 0 | 0 | 0 | 0 | 0 | 0 | 0 | 0 | 0 | 0 |  | 0 | 0 | 1 | 724.59 | 724.59 | 1 | 3293.59 | 0 | 724.59 | 0 | 0 | 0 | 724.59 | 0 |  | 0 |  | 0
194 | 86551701 | 86552422 | 0 | 0 | 1 | 1081 | 3 | КА. п. 47 |  | Секционный радиатор трубчатый, Bыcoma Н = 500 мм, KZTO PC 2-500-11 | 1354 | 1010 | шт. | шт. | 1 | 0 | -1211394700 | 4.5455 | 942.02 | 0 | 0 | 0 | 942.02 | 0 | 0 | 0 | 1 | 1 | 1 | 1 | 0 | 0 | 0 | 1 | 0 | 0 | 4.5455 |  | 0 | 1 | -1 | 0 | 0 |  | 0 | 0 | 0 | 0 | 0 | 0 | 0 | 0 | 0 | 0 | 0 | 0 | 0 | 0 | 0 | 0 | 0 | 0 | 0 | 0 | 0 | 0 |  | 0 | 0 | 1 | 942.02 | 942.02 | 1 | 4281.91 | 0 | 942.02 | 0 | 0 | 0 | 942.02 | 0 |  | 0 |  | 0
194 | 86551701 | 86552422 | 0 | 0 | 1 | 1081 | 3 | КА. п. 48 |  | Секционный радиатор трубчатый, Bыcoma Н = 500 мм, KZTO PC 2-500-15 | 1354 | 1010 | шт. | шт. | 1 | 0 | -980061017 | 4.5455 | 1231.93 | 0 | 0 | 0 | 1231.93 | 0 | 0 | 0 | 1 | 1 | 1 | 1 | 0 | 0 | 0 | 1 | 0 | 0 | 4.5455 |  | 0 | 1 | -1 | 0 | 0 |  | 0 | 0 | 0 | 0 | 0 | 0 | 0 | 0 | 0 | 0 | 0 | 0 | 0 | 0 | 0 | 0 | 0 | 0 | 0 | 0 | 0 | 0 |  | 0 | 0 | 1 | 1231.93 | 1231.93 | 1 | 5599.68 | 0 | 1231.93 | 0 | 0 | 0 | 1231.93 | 0 |  | 0 |  | 0
194 | 86551701 | 86552422 | 0 | 0 | 1 | 1081 | 3 | КА. п. 50 |  | Секционный радиатор трубчатый, Bыcoma Н = 500 мм, KZTO PC 2-500-20 | 1354 | 1010 | шт. | шт. | 1 | 0 | 1710895248 | 4.5455 | 1594.3 | 0 | 0 | 0 | 1594.3 | 0 | 0 | 0 | 1 | 1 | 1 | 1 | 0 | 0 | 0 | 1 | 0 | 0 | 4.5455 |  | 0 | 1 | -1 | 0 | 0 |  | 0 | 0 | 0 | 0 | 0 | 0 | 0 | 0 | 0 | 0 | 0 | 0 | 0 | 0 | 0 | 0 | 0 | 0 | 0 | 0 | 0 | 0 |  | 0 | 0 | 1 | 1594.3 | 1594.3 | 1 | 7246.82 | 0 | 1594.3 | 0 | 0 | 0 | 1594.3 | 0 |  | 0 |  | 0
194 | 86551701 | 86552422 | 0 | 0 | 1 | 1081 | 3 | КА. п. 51 |  | Секционный радиатор трубчатый, Bыcoma Н = 500 мм, KZTO PC 2-500-23 | 1354 | 1010 | шт. | шт. | 1 | 0 | 1966274624 | 13.6364 | 1811.73 | 0 | 0 | 0 | 1811.73 | 0 | 0 | 0 | 1 | 1 | 1 | 1 | 0 | 0 | 0 | 1 | 0 | 0 | 13.6364 |  | 0 | 1 | -1 | 0 | 0 |  | 0 | 0 | 0 | 0 | 0 | 0 | 0 | 0 | 0 | 0 | 0 | 0 | 0 | 0 | 0 | 0 | 0 | 0 | 0 | 0 | 0 | 0 |  | 0 | 0 | 3 | 1811.73 | 1811.73 | 1 | 24705.41 | 0 | 5435.19 | 0 | 0 | 0 | 5435.19 | 0 |  | 0 |  | 0
194 | 86551701 | 86552422 | 0 | 0 | 1 | 1081 | 3 | КА. п. 52 |  | Секционный радиатор трубчатый, Bыcoma Н = 500 мм, KZTO PC 2-500-24 | 1354 | 1010 | шт. | шт. | 1 | 0 | 522196021 | 9.0909 | 1884.21 | 0 | 0 | 0 | 1884.21 | 0 | 0 | 0 | 1 | 1 | 1 | 1 | 0 | 0 | 0 | 1 | 0 | 0 | 9.0909 |  | 0 | 1 | -1 | 0 | 0 |  | 0 | 0 | 0 | 0 | 0 | 0 | 0 | 0 | 0 | 0 | 0 | 0 | 0 | 0 | 0 | 0 | 0 | 0 | 0 | 0 | 0 | 0 |  | 0 | 0 | 2 | 1884.21 | 1884.21 | 1 | 17129.18 | 0 | 3768.42 | 0 | 0 | 0 | 3768.42 | 0 |  | 0 |  | 0
194 | 86551701 | 86552422 | 0 | 0 | 1 | 1081 | 3 | КА. п. 53 |  | Секционный радиатор трубчатый, Bыcoma Н = 500 мм, KZTO PC 2-500-25 | 1354 | 1010 | шт. | шт. | 1 | 0 | -1829014875 | 13.6364 | 1956.69 | 0 | 0 | 0 | 1956.69 | 0 | 0 | 0 | 1 | 1 | 1 | 1 | 0 | 0 | 0 | 1 | 0 | 0 | 13.6364 |  | 0 | 1 | -1 | 0 | 0 |  | 0 | 0 | 0 | 0 | 0 | 0 | 0 | 0 | 0 | 0 | 0 | 0 | 0 | 0 | 0 | 0 | 0 | 0 | 0 | 0 | 0 | 0 |  | 0 | 0 | 3 | 1956.69 | 1956.69 | 1 | 26682.14 | 0 | 5870.07 | 0 | 0 | 0 | 5870.07 | 0 |  | 0 |  | 0
194 | 86551701 | 86552422 | 0 | 0 | 1 | 1081 | 3 | КА. п. 54 |  | Секционный радиатор трубчатый, Bыcoma Н = 500 мм, KZTO PC 2-500-27 | 1354 | 1010 | шт. | шт. | 1 | 0 | 1714825988 | 4.5455 | 2101.64 | 0 | 0 | 0 | 2101.64 | 0 | 0 | 0 | 1 | 1 | 1 | 1 | 0 | 0 | 0 | 1 | 0 | 0 | 4.5455 |  | 0 | 1 | -1 | 0 | 0 |  | 0 | 0 | 0 | 0 | 0 | 0 | 0 | 0 | 0 | 0 | 0 | 0 | 0 | 0 | 0 | 0 | 0 | 0 | 0 | 0 | 0 | 0 |  | 0 | 0 | 1 | 2101.64 | 2101.64 | 1 | 9552.91 | 0 | 2101.64 | 0 | 0 | 0 | 2101.64 | 0 |  | 0 |  | 0
194 | 86551701 | 86552422 | 0 | 0 | 1 | 1081 | 3 | КА. п. 55 |  | Секционный радиатор трубчатый, Bыcoma Н = 500 мм, KZTO PC 2-500-28 | 1354 | 1010 | шт. | шт. | 1 | 0 | 1818310727 | 13.6364 | 2174.11 | 0 | 0 | 0 | 2174.11 | 0 | 0 | 0 | 1 | 1 | 1 | 1 | 0 | 0 | 0 | 1 | 0 | 0 | 13.6364 |  | 0 | 1 | -1 | 0 | 0 |  | 0 | 0 | 0 | 0 | 0 | 0 | 0 | 0 | 0 | 0 | 0 | 0 | 0 | 0 | 0 | 0 | 0 | 0 | 0 | 0 | 0 | 0 |  | 0 | 0 | 3 | 2174.11 | 2174.11 | 1 | 29646.96 | 0 | 6522.33 | 0 | 0 | 0 | 6522.33 | 0 |  | 0 |  | 0
194 | 86551701 | 86552422 | 0 | 0 | 1 | 1081 | 3 | КА. п. 56 |  | Секционный радиатор трубчатый, Bыcoma Н = 500 мм, KZTO PC 2-500-30 | 1354 | 1010 | шт. | шт. | 1 | 0 | -1894921504 | 4.5455 | 2319.06 | 0 | 0 | 0 | 2319.06 | 0 | 0 | 0 | 1 | 1 | 1 | 1 | 0 | 0 | 0 | 1 | 0 | 0 | 4.5455 |  | 0 | 1 | -1 | 0 | 0 |  | 0 | 0 | 0 | 0 | 0 | 0 | 0 | 0 | 0 | 0 | 0 | 0 | 0 | 0 | 0 | 0 | 0 | 0 | 0 | 0 | 0 | 0 |  | 0 | 0 | 1 | 2319.06 | 2319.06 | 1 | 10541.18 | 0 | 2319.06 | 0 | 0 | 0 | 2319.06 | 0 |  | 0 |  | 0
194 | 86551701 | 86552422 | 0 | 0 | 1 | 1081 | 3 | КА. п. 59 |  | Секционный радиатор трубчатый, Bыcoma Н = 500 мм, KZTO PC 1-500-13 | 1354 | 1010 | шт. | шт. | 1 | 0 | -127787242 | 4.5455 | 676.92 | 0 | 0 | 0 | 676.92 | 0 | 0 | 0 | 1 | 1 | 1 | 1 | 0 | 0 | 0 | 1 | 0 | 0 | 4.5455 |  | 0 | 1 | -1 | 0 | 0 |  | 0 | 0 | 0 | 0 | 0 | 0 | 0 | 0 | 0 | 0 | 0 | 0 | 0 | 0 | 0 | 0 | 0 | 0 | 0 | 0 | 0 | 0 |  | 0 | 0 | 1 | 676.92 | 676.92 | 1 | 3076.91 | 0 | 676.92 | 0 | 0 | 0 | 676.92 | 0 |  | 0 |  | 0
194 | 86551701 | 86552422 | 0 | 0 | 1 | 1081 | 3 | КА. п. 60 |  | Секционный радиатор трубчатый, Bыcoma Н = 500 мм, KZTO PC 1-500-18 | 1354 | 1010 | шт. | шт. | 1 | 0 | 1534257022 | 9.0909 | 884.24 | 0 | 0 | 0 | 884.24 | 0 | 0 | 0 | 1 | 1 | 1 | 1 | 0 | 0 | 0 | 1 | 0 | 0 | 9.0909 |  | 0 | 1 | -1 | 0 | 0 |  | 0 | 0 | 0 | 0 | 0 | 0 | 0 | 0 | 0 | 0 | 0 | 0 | 0 | 0 | 0 | 0 | 0 | 0 | 0 | 0 | 0 | 0 |  | 0 | 0 | 2 | 884.24 | 884.24 | 1 | 8038.55 | 0 | 1768.48 | 0 | 0 | 0 | 1768.48 | 0 |  | 0 |  | 0
194 | 86551701 | 86552422 | 0 | 0 | 1 | 1081 | 3 | КА. п. 61 |  | Секционный радиатор трубчатый, Bыcoma Н = 500 мм, KZTO PC 1-500-23 | 1354 | 1010 | шт. | шт. | 1 | 0 | 1542388100 | 4.5455 | 1091.56 | 0 | 0 | 0 | 1091.56 | 0 | 0 | 0 | 1 | 1 | 1 | 1 | 0 | 0 | 0 | 1 | 0 | 0 | 4.5455 |  | 0 | 1 | -1 | 0 | 0 |  | 0 | 0 | 0 | 0 | 0 | 0 | 0 | 0 | 0 | 0 | 0 | 0 | 0 | 0 | 0 | 0 | 0 | 0 | 0 | 0 | 0 | 0 |  | 0 | 0 | 1 | 1091.56 | 1091.56 | 1 | 4961.64 | 0 | 1091.56 | 0 | 0 | 0 | 1091.56 | 0 |  | 0 |  | 0
195 | 86551703 | 86552422 | 85665773 | 1081 | 1 | 1081 | 1 | 9999990008 |  | Трудозатраты рабочих | 1191 | 1013 | чел.-ч. | чел.-ч. | 1 | 0 | 476480486 | 106.1786 | 0 | 0 | 0 | 0 | 0 | 0 | 0 | 0 | 1 | 1 | 1 | 1 | 5 | 0 | 1 | 1 | 0 | 0 | 74.7 | *1,03)*1,15)*1,2 | 1 | 2 | 86552446 | 1 | 0 | 231 | 0 | 0 | 0 | 0 | 0 | 0 | 0 | 0 | 0 | 0 | 0 | 0 | 0 | 0 | 0 | 0 | 0 | 0 | 0 | 0 | 0 | 0 | 0 | 23.3593 | 0 | 23.3593 | 0 | 0 | 1 | 0 | 0 | 0 | 0 | 0 | 0 | 0 | 0 |  | 0 |  | 0
195 | 86551703 | 86552422 | 85731677 | 1 | 1 | 1081 | 2 | 2.1-18-7 | ТСН-2001.2. Доп. 68. п.1-18-7 (183001) | Автомобили грузовые бортовые, грузоподъемность до 5 т | 1368 | 1011 | маш.-ч | маш.-ч | 1 | 0 | 874612079 | 0.4944 | 0 | 1513.56 | 758.78 | 0 | 0 | 83.1 | 12.62 | 0 | 1 | 17.07 | 56.35 | 1 | 2 | 0 | 1 | 1 | 0 | 0 | 0.32 | *1,03)*1,25)*1,2 | 0 | 2 | 86552447 | 1 | 0 | 232 | 0 | 0 | 0 | 0 | 0 | 0 | 0 | 0 | 0 | 0 | 0 | 0 | 0 | 0 | 0 | 0 | 0 | 0 | 0 | 0 | 0 | 0 |  | 0 | 1.3727 | 0.10877 | 1513.56 | 83.1 | 17.07 | 41.0816 | 6.2418 | 0 | 154.29 | 77.35 | 0 | 154.29 | 0 | 9999990009 | 0 | чел.-ч. | 12.62
195 | 86551703 | 86552422 | 85731731 | 1 | 1 | 1081 | 2 | 2.1-30-10 | ТСН-2001.2. Доп. 68. п.1-30-10 (304101) | Перфораторы, мощность до 800 Вт | 1368 | 1011 | маш.-ч | маш.-ч | 1 | 0 | -1895752648 | 1.9158 | 0 | 7.85 | 0 | 0 | 0 | 0.77 | 0 | 0 | 1 | 9.56 | 1 | 1 | 2 | 0 | 1 | 1 | 0 | 0 | 1.24 | *1,03)*1,25)*1,2 | 0 | 2 | 86552449 | 1 | 0 | 233 | 0 | 0 | 0 | 0 | 0 | 0 | 0 | 0 | 0 | 0 | 0 | 0 | 0 | 0 | 0 | 0 | 0 | 0 | 0 | 0 | 0 | 0 |  | 0 | 0 | 0.42148 | 7.85 | 0.77 | 9.56 | 1.4678 | 0 | 0 | 3.1 | 0 | 0 | 3.1 | 0 |  | 0 |  | 0
195 | 86551703 | 86552422 | 85731764 | 1 | 1 | 1081 | 2 | 2.1-30-56 | ТСН-2001.2. Доп. 68. п.1-30-56 (309101) | Шуруповерты | 1368 | 1011 | маш.-ч | маш.-ч | 1 | 0 | -643591644 | 4.9749 | 0 | 4.84 | 0 | 0 | 0 | 0.47 | 0 | 0 | 1 | 9.66 | 1 | 1 | 2 | 0 | 1 | 1 | 0 | 0 | 3.22 | *1,03)*1,25)*1,2 | 0 | 2 | 86552450 | 1 | 0 | 234 | 0 | 0 | 0 | 0 | 0 | 0 | 0 | 0 | 0 | 0 | 0 | 0 | 0 | 0 | 0 | 0 | 0 | 0 | 0 | 0 | 0 | 0 |  | 0 | 0 | 1.0945 | 4.84 | 0.47 | 9.66 | 2.3329 | 0 | 0 | 4.97 | 0 | 0 | 4.97 | 0 |  | 0 |  | 0
195 | 86551703 | 86552422 | 85730911 | 1 | 1 | 1081 | 2 | 2.1-3-38 | ТСН-2001.2. Доп. 68. п.1-3-38 (032009) | Краны на автомобильном ходу, грузоподъемность до 16 т | 1368 | 1011 | маш.-ч | маш.-ч | 1 | 0 | -44940208 | 0.57165 | 0 | 2758.65 | 1017.92 | 0 | 0 | 179.17 | 16.93 | 0 | 1 | 14.43 | 56.35 | 1 | 2 | 0 | 1 | 1 | 0 | 0 | 0.37 | *1,03)*1,25)*1,2 | 0 | 2 | 86552448 | 1 | 0 | 235 | 0 | 0 | 0 | 0 | 0 | 0 | 0 | 0 | 0 | 0 | 0 | 0 | 0 | 0 | 0 | 0 | 0 | 0 | 0 | 0 | 0 | 0 |  | 0 | 2.1292 | 0.12576 | 2758.65 | 179.17 | 14.43 | 102.418 | 9.6717 | 0 | 325.15 | 119.98 | 0 | 325.15 | 0 | 9999990009 | 0 | чел.-ч. | 16.93
195 | 86551703 | 86552422 | 85700705 | 1 | 1 | 1081 | 3 | 1.1-1-118 | ТСН-2001.1. Доп. 1-42. Р. 1, о. 1, поз. 118 | Вода | 1339 | 1007 | м3 | м3 | 1 | 0 | -1622585150 | 0.227 | 54.79 | 0 | 0 | 0 | 7.07 | 0 | 0 | 0 | 7.75 | 1 | 1 | 1 | 2 | 0 | 1 | 1 | 0 | 0 | 0.227 | *1)*1)*1 | 0 | 2 | 86552451 | 1 | 0 | 236 | 0 | 0 | 0 | 0 | 0 | 0 | 0 | 0 | 0 | 0 | 0 | 0 | 0 | 0 | 0 | 0 | 0 | 0 | 0 | 0 | 0 | 0 |  | 0 | 0 | 0.04994 | 54.79 | 7.07 | 7.75 | 1.6 | 0 | 2.74 | 0 | 0 | 0 | 2.74 | 0 |  | 0 |  | 0
195 | 86551703 | 86552422 | 85707696 | 1 | 1 | 1081 | 3 | 1.1-1-8264 | ТСН-2001.1 Доп. 80, Р. 1, о. 1, поз. 8264 | Дюбель пластиковый, с цилиндрическим бортиком, с оцинкованным шурупом, диаметр 8 мм, длина 80 мм | 1355 | 1010 | 100 шт. | 100 шт. | 100 | 0 | -11502228 | 4.04 | 1525.54 | 0 | 0 | 0 | 154.72 | 0 | 0 | 0 | 9.86 | 1 | 1 | 1 | 2 | 0 | 1 | 1 | 0 | 0 | 4.04 | *1)*1)*1 | 0 | 2 | 86552452 | 1 | 0 | 237 | 0 | 0 | 0 | 0 | 0 | 0 | 0 | 0 | 0 | 0 | 0 | 0 | 0 | 0 | 0 | 0 | 0 | 0 | 0 | 0 | 0 | 0 |  | 0 | 0 | 0.8888 | 1525.54 | 154.72 | 9.86 | 625.07 | 0 | 1355.9 | 0 | 0 | 0 | 1355.9 | 0 |  | 0 |  | 0
195 | 86551703 | 86552422 | 85717107 | 1 | 1 | 1081 | 3 | 1.12-10-26 | ТСН-2001.1 Доп. 67, Р. 12, о. 10, поз. 26 | Кронштейн настенный, охватывающий, с подпружиненным верхним захватом, для крепления радиаторов отопления стальных панельных, типа 21/22/33 | 1354 | 1010 | шт. | шт. | 1 | 0 | 29435478 | 200 | 185.42 | 0 | 0 | 0 | 7.24 | 0 | 0 | 0 | 25.61 | 1 | 1 | 1 | 2 | 0 | 1 | 1 | 0 | 0 | 200 | *1)*1)*1 | 0 | 2 | 86552453 | 1 | 0 | 238 | 0 | 0 | 0 | 0 | 0 | 0 | 0 | 0 | 0 | 0 | 0 | 0 | 0 | 0 | 0 | 0 | 0 | 0 | 0 | 0 | 0 | 0 |  | 0 | 0 | 44 | 185.42 | 7.24 | 25.61 | 1448 | 0 | 8158.48 | 0 | 0 | 0 | 8158.48 | 0 |  | 0 |  | 0
195 | 86551703 | 86552422 | 85710744 | 1 | 1 | 1081 | 3 | 1.7-3-136 | ТСН-2001.1 Доп. 74, Р. 7, о. 3, поз. 136 | Бур с наконечником из твердого сплава, с хвостовиком SDS–plus, диаметр 8 мм, длина 260 мм | 1354 | 1010 | шт. | шт. | 1 | 0 | -246121157 | 0.684 | 54.47 | 0 | 0 | 0 | 6.12 | 0 | 0 | 0 | 8.9 | 1 | 1 | 1 | 2 | 0 | 1 | 1 | 0 | 0 | 0.684 | *1)*1)*1 | 0 | 2 | 86552454 | 1 | 0 | 239 | 0 | 0 | 0 | 0 | 0 | 0 | 0 | 0 | 0 | 0 | 0 | 0 | 0 | 0 | 0 | 0 | 0 | 0 | 0 | 0 | 0 | 0 |  | 0 | 0 | 0.15048 | 54.47 | 6.12 | 8.9 | 4.19 | 0 | 8.2 | 0 | 0 | 0 | 8.2 | 0 |  | 0 |  | 0
195 | 86551703 | 86552422 | 0 | 0 | 1 | 1081 | 3 | КА. п. 45 |  | Секционный радиатор трубчатый, Bыcoma Н = 500 мм, KZTO PC 2-500-7 | 1354 | 1010 | шт. | шт. | 1 | 0 | 1790297598 | 4.5455 | 6416.86 | 0 | 0 | 0 | 652.12 | 0 | 0 | 0 | 9.84 | 1 | 1 | 1 | 0 | 0 | 0 | 1 | 0 | 0 | 4.5455 |  | 0 | 1 | -1 | 0 | 0 |  | 0 | 0 | 0 | 0 | 0 | 0 | 0 | 0 | 0 | 0 | 0 | 0 | 0 | 0 | 0 | 0 | 0 | 0 | 0 | 0 | 0 | 0 |  | 0 | 0 | 1 | 6416.86 | 652.12 | 9.84 | 2964.18 | 0 | 6416.86 | 0 | 0 | 0 | 6416.86 | 0 |  | 0 |  | 0
195 | 86551703 | 86552422 | 0 | 0 | 1 | 1081 | 3 | КА. п. 46 |  | Секционный радиатор трубчатый, Bыcoma Н = 500 мм, KZTO PC 2-500-8 | 1354 | 1010 | шт. | шт. | 1 | 0 | -2074369263 | 4.5455 | 7129.97 | 0 | 0 | 0 | 724.59 | 0 | 0 | 0 | 9.84 | 1 | 1 | 1 | 0 | 0 | 0 | 1 | 0 | 0 | 4.5455 |  | 0 | 1 | -1 | 0 | 0 |  | 0 | 0 | 0 | 0 | 0 | 0 | 0 | 0 | 0 | 0 | 0 | 0 | 0 | 0 | 0 | 0 | 0 | 0 | 0 | 0 | 0 | 0 |  | 0 | 0 | 1 | 7129.97 | 724.59 | 9.84 | 3293.59 | 0 | 7129.97 | 0 | 0 | 0 | 7129.97 | 0 |  | 0 |  | 0
195 | 86551703 | 86552422 | 0 | 0 | 1 | 1081 | 3 | КА. п. 47 |  | Секционный радиатор трубчатый, Bыcoma Н = 500 мм, KZTO PC 2-500-11 | 1354 | 1010 | шт. | шт. | 1 | 0 | -1211394700 | 4.5455 | 9269.48 | 0 | 0 | 0 | 942.02 | 0 | 0 | 0 | 9.84 | 1 | 1 | 1 | 0 | 0 | 0 | 1 | 0 | 0 | 4.5455 |  | 0 | 1 | -1 | 0 | 0 |  | 0 | 0 | 0 | 0 | 0 | 0 | 0 | 0 | 0 | 0 | 0 | 0 | 0 | 0 | 0 | 0 | 0 | 0 | 0 | 0 | 0 | 0 |  | 0 | 0 | 1 | 9269.48 | 942.02 | 9.84 | 4281.91 | 0 | 9269.48 | 0 | 0 | 0 | 9269.48 | 0 |  | 0 |  | 0
195 | 86551703 | 86552422 | 0 | 0 | 1 | 1081 | 3 | КА. п. 48 |  | Секционный радиатор трубчатый, Bыcoma Н = 500 мм, KZTO PC 2-500-15 | 1354 | 1010 | шт. | шт. | 1 | 0 | -980061017 | 4.5455 | 12122.19 | 0 | 0 | 0 | 1231.93 | 0 | 0 | 0 | 9.84 | 1 | 1 | 1 | 0 | 0 | 0 | 1 | 0 | 0 | 4.5455 |  | 0 | 1 | -1 | 0 | 0 |  | 0 | 0 | 0 | 0 | 0 | 0 | 0 | 0 | 0 | 0 | 0 | 0 | 0 | 0 | 0 | 0 | 0 | 0 | 0 | 0 | 0 | 0 |  | 0 | 0 | 1 | 12122.19 | 1231.93 | 9.84 | 5599.68 | 0 | 12122.19 | 0 | 0 | 0 | 12122.19 | 0 |  | 0 |  | 0
195 | 86551703 | 86552422 | 0 | 0 | 1 | 1081 | 3 | КА. п. 50 |  | Секционный радиатор трубчатый, Bыcoma Н = 500 мм, KZTO PC 2-500-20 | 1354 | 1010 | шт. | шт. | 1 | 0 | 1710895248 | 4.5455 | 15687.91 | 0 | 0 | 0 | 1594.3 | 0 | 0 | 0 | 9.84 | 1 | 1 | 1 | 0 | 0 | 0 | 1 | 0 | 0 | 4.5455 |  | 0 | 1 | -1 | 0 | 0 |  | 0 | 0 | 0 | 0 | 0 | 0 | 0 | 0 | 0 | 0 | 0 | 0 | 0 | 0 | 0 | 0 | 0 | 0 | 0 | 0 | 0 | 0 |  | 0 | 0 | 1 | 15687.91 | 1594.3 | 9.84 | 7246.82 | 0 | 15687.91 | 0 | 0 | 0 | 15687.91 | 0 |  | 0 |  | 0
195 | 86551703 | 86552422 | 0 | 0 | 1 | 1081 | 3 | КА. п. 51 |  | Секционный радиатор трубчатый, Bыcoma Н = 500 мм, KZTO PC 2-500-23 | 1354 | 1010 | шт. | шт. | 1 | 0 | 1966274624 | 13.6364 | 17827.42 | 0 | 0 | 0 | 1811.73 | 0 | 0 | 0 | 9.84 | 1 | 1 | 1 | 0 | 0 | 0 | 1 | 0 | 0 | 13.6364 |  | 0 | 1 | -1 | 0 | 0 |  | 0 | 0 | 0 | 0 | 0 | 0 | 0 | 0 | 0 | 0 | 0 | 0 | 0 | 0 | 0 | 0 | 0 | 0 | 0 | 0 | 0 | 0 |  | 0 | 0 | 3 | 17827.42 | 1811.73 | 9.84 | 24705.41 | 0 | 53482.26 | 0 | 0 | 0 | 53482.26 | 0 |  | 0 |  | 0
195 | 86551703 | 86552422 | 0 | 0 | 1 | 1081 | 3 | КА. п. 52 |  | Секционный радиатор трубчатый, Bыcoma Н = 500 мм, KZTO PC 2-500-24 | 1354 | 1010 | шт. | шт. | 1 | 0 | 522196021 | 9.0909 | 18540.63 | 0 | 0 | 0 | 1884.21 | 0 | 0 | 0 | 9.84 | 1 | 1 | 1 | 0 | 0 | 0 | 1 | 0 | 0 | 9.0909 |  | 0 | 1 | -1 | 0 | 0 |  | 0 | 0 | 0 | 0 | 0 | 0 | 0 | 0 | 0 | 0 | 0 | 0 | 0 | 0 | 0 | 0 | 0 | 0 | 0 | 0 | 0 | 0 |  | 0 | 0 | 2 | 18540.63 | 1884.21 | 9.84 | 17129.18 | 0 | 37081.26 | 0 | 0 | 0 | 37081.26 | 0 |  | 0 |  | 0
195 | 86551703 | 86552422 | 0 | 0 | 1 | 1081 | 3 | КА. п. 53 |  | Секционный радиатор трубчатый, Bыcoma Н = 500 мм, KZTO PC 2-500-25 | 1354 | 1010 | шт. | шт. | 1 | 0 | -1829014875 | 13.6364 | 19253.83 | 0 | 0 | 0 | 1956.69 | 0 | 0 | 0 | 9.84 | 1 | 1 | 1 | 0 | 0 | 0 | 1 | 0 | 0 | 13.6364 |  | 0 | 1 | -1 | 0 | 0 |  | 0 | 0 | 0 | 0 | 0 | 0 | 0 | 0 | 0 | 0 | 0 | 0 | 0 | 0 | 0 | 0 | 0 | 0 | 0 | 0 | 0 | 0 |  | 0 | 0 | 3 | 19253.83 | 1956.69 | 9.84 | 26682.14 | 0 | 57761.49 | 0 | 0 | 0 | 57761.49 | 0 |  | 0 |  | 0
195 | 86551703 | 86552422 | 0 | 0 | 1 | 1081 | 3 | КА. п. 54 |  | Секционный радиатор трубчатый, Bыcoma Н = 500 мм, KZTO PC 2-500-27 | 1354 | 1010 | шт. | шт. | 1 | 0 | 1714825988 | 4.5455 | 20680.14 | 0 | 0 | 0 | 2101.64 | 0 | 0 | 0 | 9.84 | 1 | 1 | 1 | 0 | 0 | 0 | 1 | 0 | 0 | 4.5455 |  | 0 | 1 | -1 | 0 | 0 |  | 0 | 0 | 0 | 0 | 0 | 0 | 0 | 0 | 0 | 0 | 0 | 0 | 0 | 0 | 0 | 0 | 0 | 0 | 0 | 0 | 0 | 0 |  | 0 | 0 | 1 | 20680.14 | 2101.64 | 9.84 | 9552.91 | 0 | 20680.14 | 0 | 0 | 0 | 20680.14 | 0 |  | 0 |  | 0
195 | 86551703 | 86552422 | 0 | 0 | 1 | 1081 | 3 | КА. п. 55 |  | Секционный радиатор трубчатый, Bыcoma Н = 500 мм, KZTO PC 2-500-28 | 1354 | 1010 | шт. | шт. | 1 | 0 | 1818310727 | 13.6364 | 21393.24 | 0 | 0 | 0 | 2174.11 | 0 | 0 | 0 | 9.84 | 1 | 1 | 1 | 0 | 0 | 0 | 1 | 0 | 0 | 13.6364 |  | 0 | 1 | -1 | 0 | 0 |  | 0 | 0 | 0 | 0 | 0 | 0 | 0 | 0 | 0 | 0 | 0 | 0 | 0 | 0 | 0 | 0 | 0 | 0 | 0 | 0 | 0 | 0 |  | 0 | 0 | 3 | 21393.24 | 2174.11 | 9.84 | 29646.96 | 0 | 64179.72 | 0 | 0 | 0 | 64179.72 | 0 |  | 0 |  | 0
195 | 86551703 | 86552422 | 0 | 0 | 1 | 1081 | 3 | КА. п. 56 |  | Секционный радиатор трубчатый, Bыcoma Н = 500 мм, KZTO PC 2-500-30 | 1354 | 1010 | шт. | шт. | 1 | 0 | -1894921504 | 4.5455 | 22819.55 | 0 | 0 | 0 | 2319.06 | 0 | 0 | 0 | 9.84 | 1 | 1 | 1 | 0 | 0 | 0 | 1 | 0 | 0 | 4.5455 |  | 0 | 1 | -1 | 0 | 0 |  | 0 | 0 | 0 | 0 | 0 | 0 | 0 | 0 | 0 | 0 | 0 | 0 | 0 | 0 | 0 | 0 | 0 | 0 | 0 | 0 | 0 | 0 |  | 0 | 0 | 1 | 22819.55 | 2319.06 | 9.84 | 10541.18 | 0 | 22819.55 | 0 | 0 | 0 | 22819.55 | 0 |  | 0 |  | 0
195 | 86551703 | 86552422 | 0 | 0 | 1 | 1081 | 3 | КА. п. 59 |  | Секционный радиатор трубчатый, Bыcoma Н = 500 мм, KZTO PC 1-500-13 | 1354 | 1010 | шт. | шт. | 1 | 0 | -127787242 | 4.5455 | 6660.89 | 0 | 0 | 0 | 676.92 | 0 | 0 | 0 | 9.84 | 1 | 1 | 1 | 0 | 0 | 0 | 1 | 0 | 0 | 4.5455 |  | 0 | 1 | -1 | 0 | 0 |  | 0 | 0 | 0 | 0 | 0 | 0 | 0 | 0 | 0 | 0 | 0 | 0 | 0 | 0 | 0 | 0 | 0 | 0 | 0 | 0 | 0 | 0 |  | 0 | 0 | 1 | 6660.89 | 676.92 | 9.84 | 3076.91 | 0 | 6660.89 | 0 | 0 | 0 | 6660.89 | 0 |  | 0 |  | 0
195 | 86551703 | 86552422 | 0 | 0 | 1 | 1081 | 3 | КА. п. 60 |  | Секционный радиатор трубчатый, Bыcoma Н = 500 мм, KZTO PC 1-500-18 | 1354 | 1010 | шт. | шт. | 1 | 0 | 1534257022 | 9.0909 | 8700.92 | 0 | 0 | 0 | 884.24 | 0 | 0 | 0 | 9.84 | 1 | 1 | 1 | 0 | 0 | 0 | 1 | 0 | 0 | 9.0909 |  | 0 | 1 | -1 | 0 | 0 |  | 0 | 0 | 0 | 0 | 0 | 0 | 0 | 0 | 0 | 0 | 0 | 0 | 0 | 0 | 0 | 0 | 0 | 0 | 0 | 0 | 0 | 0 |  | 0 | 0 | 2 | 8700.92 | 884.24 | 9.84 | 8038.55 | 0 | 17401.84 | 0 | 0 | 0 | 17401.84 | 0 |  | 0 |  | 0
195 | 86551703 | 86552422 | 0 | 0 | 1 | 1081 | 3 | КА. п. 61 |  | Секционный радиатор трубчатый, Bыcoma Н = 500 мм, KZTO PC 1-500-23 | 1354 | 1010 | шт. | шт. | 1 | 0 | 1542388100 | 4.5455 | 10740.95 | 0 | 0 | 0 | 1091.56 | 0 | 0 | 0 | 9.84 | 1 | 1 | 1 | 0 | 0 | 0 | 1 | 0 | 0 | 4.5455 |  | 0 | 1 | -1 | 0 | 0 |  | 0 | 0 | 0 | 0 | 0 | 0 | 0 | 0 | 0 | 0 | 0 | 0 | 0 | 0 | 0 | 0 | 0 | 0 | 0 | 0 | 0 | 0 |  | 0 | 0 | 1 | 10740.95 | 1091.56 | 9.84 | 4961.64 | 0 | 10740.95 | 0 | 0 | 0 | 10740.95 | 0 |  | 0 |  | 0
224 | 86551701 | 86552470 | 85665773 | 1081 | 1 | 1081 | 1 | 9999990008 |  | Трудозатраты рабочих | 1191 | 1013 | чел.-ч. | чел.-ч. | 1 | 0 | 476480486 | 106.1786 | 0 | 0 | 0 | 0 | 0 | 0 | 0 | 0 | 1 | 1 | 1 | 1 | -2 | 0 | 1 | 1 | 0 | 0 | 74.7 | *1,03)*1,15)*1,2 | 1 | 2 | 86552490 | 1 | 0 | 241 | 0 | 0 | 0 | 0 | 0 | 0 | 0 | 0 | 0 | 0 | 0 | 0 | 0 | 0 | 0 | 0 | 0 | 0 | 0 | 0 | 0 | 0 | 0 | 14.865 | 0 | 14.865 | 0 | 0 | 1 | 0 | 0 | 0 | 0 | 0 | 0 | 0 | 0 |  | 0 |  | 0
224 | 86551701 | 86552470 | 85731677 | 1 | 1 | 1081 | 2 | 2.1-18-7 | ТСН-2001.2. Доп. 68. п.1-18-7 (183001) | Автомобили грузовые бортовые, грузоподъемность до 5 т | 1368 | 1011 | маш.-ч | маш.-ч | 1 | 0 | 874612079 | 0.4944 | 0 | 88.67 | 13.47 | 0 | 0 | 83.1 | 12.62 | 0 | 1 | 1 | 1 | 1 | -2 | 0 | 1 | 1 | 0 | 0 | 0.32 | *1,03)*1,25)*1,2 | 0 | 2 | 86552491 | 1 | 0 | 242 | 0 | 0 | 0 | 0 | 0 | 0 | 0 | 0 | 0 | 0 | 0 | 0 | 0 | 0 | 0 | 0 | 0 | 0 | 0 | 0 | 0 | 0 |  | 0 | 0.87351 | 0.069216 | 88.67 | 83.1 | 1 | 41.0816 | 6.2418 | 0 | 5.75 | 0.87 | 0 | 5.75 | 0 | 9999990009 | 0 | чел.-ч. | 12.62
224 | 86551701 | 86552470 | 85731731 | 1 | 1 | 1081 | 2 | 2.1-30-10 | ТСН-2001.2. Доп. 68. п.1-30-10 (304101) | Перфораторы, мощность до 800 Вт | 1368 | 1011 | маш.-ч | маш.-ч | 1 | 0 | -1895752648 | 1.9158 | 0 | 0.82 | 0 | 0 | 0 | 0.77 | 0 | 0 | 1 | 1 | 1 | 1 | -2 | 0 | 1 | 1 | 0 | 0 | 1.24 | *1,03)*1,25)*1,2 | 0 | 2 | 86552493 | 1 | 0 | 243 | 0 | 0 | 0 | 0 | 0 | 0 | 0 | 0 | 0 | 0 | 0 | 0 | 0 | 0 | 0 | 0 | 0 | 0 | 0 | 0 | 0 | 0 |  | 0 | 0 | 0.26821 | 0.82 | 0.77 | 1 | 1.4678 | 0 | 0 | 0.21 | 0 | 0 | 0.21 | 0 |  | 0 |  | 0
224 | 86551701 | 86552470 | 85731764 | 1 | 1 | 1081 | 2 | 2.1-30-56 | ТСН-2001.2. Доп. 68. п.1-30-56 (309101) | Шуруповерты | 1368 | 1011 | маш.-ч | маш.-ч | 1 | 0 | -643591644 | 4.9749 | 0 | 0.5 | 0 | 0 | 0 | 0.47 | 0 | 0 | 1 | 1 | 1 | 1 | -2 | 0 | 1 | 1 | 0 | 0 | 3.22 | *1,03)*1,25)*1,2 | 0 | 2 | 86552494 | 1 | 0 | 244 | 0 | 0 | 0 | 0 | 0 | 0 | 0 | 0 | 0 | 0 | 0 | 0 | 0 | 0 | 0 | 0 | 0 | 0 | 0 | 0 | 0 | 0 |  | 0 | 0 | 0.69649 | 0.5 | 0.47 | 1 | 2.3329 | 0 | 0 | 0.33 | 0 | 0 | 0.33 | 0 |  | 0 |  | 0
224 | 86551701 | 86552470 | 85730911 | 1 | 1 | 1081 | 2 | 2.1-3-38 | ТСН-2001.2. Доп. 68. п.1-3-38 (032009) | Краны на автомобильном ходу, грузоподъемность до 16 т | 1368 | 1011 | маш.-ч | маш.-ч | 1 | 0 | -44940208 | 0.57165 | 0 | 191.17 | 18.06 | 0 | 0 | 179.17 | 16.93 | 0 | 1 | 1 | 1 | 1 | -2 | 0 | 1 | 1 | 0 | 0 | 0.37 | *1,03)*1,25)*1,2 | 0 | 2 | 86552492 | 1 | 0 | 245 | 0 | 0 | 0 | 0 | 0 | 0 | 0 | 0 | 0 | 0 | 0 | 0 | 0 | 0 | 0 | 0 | 0 | 0 | 0 | 0 | 0 | 0 |  | 0 | 1.3549 | 0.080031 | 191.17 | 179.17 | 1 | 102.418 | 9.6717 | 0 | 14.34 | 1.35 | 0 | 14.34 | 0 | 9999990009 | 0 | чел.-ч. | 16.93
224 | 86551701 | 86552470 | 85700705 | 1 | 1 | 1081 | 3 | 1.1-1-118 | ТСН-2001.1. Доп. 1-42. Р. 1, о. 1, поз. 118 | Вода | 1339 | 1007 | м3 | м3 | 1 | 0 | -1622585150 | 0.227 | 7.07 | 0 | 0 | 0 | 7.07 | 0 | 0 | 0 | 1 | 1 | 1 | 1 | -2 | 0 | 1 | 1 | 0 | 0 | 0.227 | *1)*1)*1 | 0 | 2 | 86552495 | 1 | 0 | 246 | 0 | 0 | 0 | 0 | 0 | 0 | 0 | 0 | 0 | 0 | 0 | 0 | 0 | 0 | 0 | 0 | 0 | 0 | 0 | 0 | 0 | 0 |  | 0 | 0 | 0.03178 | 7.07 | 7.07 | 1 | 1.6 | 0 | 0.22 | 0 | 0 | 0 | 0.22 | 0 |  | 0 |  | 0
224 | 86551701 | 86552470 | 85707696 | 1 | 1 | 1081 | 3 | 1.1-1-8264 | ТСН-2001.1 Доп. 80, Р. 1, о. 1, поз. 8264 | Дюбель пластиковый, с цилиндрическим бортиком, с оцинкованным шурупом, диаметр 8 мм, длина 80 мм | 1355 | 1010 | 100 шт. | 100 шт. | 100 | 0 | -11502228 | 4.04 | 154.72 | 0 | 0 | 0 | 154.72 | 0 | 0 | 0 | 1 | 1 | 1 | 1 | -2 | 0 | 1 | 1 | 0 | 0 | 4.04 | *1)*1)*1 | 0 | 2 | 86552496 | 1 | 0 | 247 | 0 | 0 | 0 | 0 | 0 | 0 | 0 | 0 | 0 | 0 | 0 | 0 | 0 | 0 | 0 | 0 | 0 | 0 | 0 | 0 | 0 | 0 |  | 0 | 0 | 0.5656 | 154.72 | 154.72 | 1 | 625.07 | 0 | 87.51 | 0 | 0 | 0 | 87.51 | 0 |  | 0 |  | 0
224 | 86551701 | 86552470 | 85717107 | 1 | 1 | 1081 | 3 | 1.12-10-26 | ТСН-2001.1 Доп. 67, Р. 12, о. 10, поз. 26 | Кронштейн настенный, охватывающий, с подпружиненным верхним захватом, для крепления радиаторов отопления стальных панельных, типа 21/22/33 | 1354 | 1010 | шт. | шт. | 1 | 0 | 29435478 | 200 | 7.24 | 0 | 0 | 0 | 7.24 | 0 | 0 | 0 | 1 | 1 | 1 | 1 | -2 | 0 | 1 | 1 | 0 | 0 | 200 | *1)*1)*1 | 0 | 2 | 86552497 | 1 | 0 | 248 | 0 | 0 | 0 | 0 | 0 | 0 | 0 | 0 | 0 | 0 | 0 | 0 | 0 | 0 | 0 | 0 | 0 | 0 | 0 | 0 | 0 | 0 |  | 0 | 0 | 28 | 7.24 | 7.24 | 1 | 1448 | 0 | 202.72 | 0 | 0 | 0 | 202.72 | 0 |  | 0 |  | 0
224 | 86551701 | 86552470 | 85710744 | 1 | 1 | 1081 | 3 | 1.7-3-136 | ТСН-2001.1 Доп. 74, Р. 7, о. 3, поз. 136 | Бур с наконечником из твердого сплава, с хвостовиком SDS–plus, диаметр 8 мм, длина 260 мм | 1354 | 1010 | шт. | шт. | 1 | 0 | -246121157 | 0.684 | 6.12 | 0 | 0 | 0 | 6.12 | 0 | 0 | 0 | 1 | 1 | 1 | 1 | -2 | 0 | 1 | 1 | 0 | 0 | 0.684 | *1)*1)*1 | 0 | 2 | 86552498 | 1 | 0 | 249 | 0 | 0 | 0 | 0 | 0 | 0 | 0 | 0 | 0 | 0 | 0 | 0 | 0 | 0 | 0 | 0 | 0 | 0 | 0 | 0 | 0 | 0 |  | 0 | 0 | 0.09576 | 6.12 | 6.12 | 1 | 4.19 | 0 | 0.59 | 0 | 0 | 0 | 0.59 | 0 |  | 0 |  | 0
224 | 86551701 | 86552470 | 0 | 0 | 1 | 1081 | 3 | КА. п. 47 |  | Секционный радиатор трубчатый, Bыcoma Н = 500 мм, KZTO PC 2-500-11 | 1354 | 1010 | шт. | шт. | 1 | 0 | -1211394700 | 7.1429 | 942.02 | 0 | 0 | 0 | 942.02 | 0 | 0 | 0 | 1 | 1 | 1 | 1 | 0 | 0 | 0 | 1 | 0 | 0 | 7.1429 |  | 0 | 1 | -1 | 0 | 0 |  | 0 | 0 | 0 | 0 | 0 | 0 | 0 | 0 | 0 | 0 | 0 | 0 | 0 | 0 | 0 | 0 | 0 | 0 | 0 | 0 | 0 | 0 |  | 0 | 0 | 1 | 942.02 | 942.02 | 1 | 6728.71 | 0 | 942.02 | 0 | 0 | 0 | 942.02 | 0 |  | 0 |  | 0
224 | 86551701 | 86552470 | 0 | 0 | 1 | 1081 | 3 | КА. п. 48 |  | Секционный радиатор трубчатый, Bыcoma Н = 500 мм, KZTO PC 2-500-15 | 1354 | 1010 | шт. | шт. | 1 | 0 | -980061017 | 7.1429 | 1231.93 | 0 | 0 | 0 | 1231.93 | 0 | 0 | 0 | 1 | 1 | 1 | 1 | 0 | 0 | 0 | 1 | 0 | 0 | 7.1429 |  | 0 | 1 | -1 | 0 | 0 |  | 0 | 0 | 0 | 0 | 0 | 0 | 0 | 0 | 0 | 0 | 0 | 0 | 0 | 0 | 0 | 0 | 0 | 0 | 0 | 0 | 0 | 0 |  | 0 | 0 | 1 | 1231.93 | 1231.93 | 1 | 8799.5 | 0 | 1231.93 | 0 | 0 | 0 | 1231.93 | 0 |  | 0 |  | 0
224 | 86551701 | 86552470 | 0 | 0 | 1 | 1081 | 3 | КА. п. 49 |  | Секционный радиатор трубчатый, Bыcoma Н = 500 мм, KZTO PC 2-500-17 | 1354 | 1010 | шт. | шт. | 1 | 0 | -1277474782 | 14.2857 | 1376.88 | 0 | 0 | 0 | 1376.88 | 0 | 0 | 0 | 1 | 1 | 1 | 1 | 0 | 0 | 0 | 1 | 0 | 0 | 14.2857 |  | 0 | 1 | -1 | 0 | 0 |  | 0 | 0 | 0 | 0 | 0 | 0 | 0 | 0 | 0 | 0 | 0 | 0 | 0 | 0 | 0 | 0 | 0 | 0 | 0 | 0 | 0 | 0 |  | 0 | 0 | 2 | 1376.88 | 1376.88 | 1 | 19669.71 | 0 | 2753.76 | 0 | 0 | 0 | 2753.76 | 0 |  | 0 |  | 0
224 | 86551701 | 86552470 | 0 | 0 | 1 | 1081 | 3 | КА. п. 51 |  | Секционный радиатор трубчатый, Bыcoma Н = 500 мм, KZTO PC 2-500-23 | 1354 | 1010 | шт. | шт. | 1 | 0 | 1966274624 | 14.2857 | 1811.73 | 0 | 0 | 0 | 1811.73 | 0 | 0 | 0 | 1 | 1 | 1 | 1 | 0 | 0 | 0 | 1 | 0 | 0 | 14.2857 |  | 0 | 1 | -1 | 0 | 0 |  | 0 | 0 | 0 | 0 | 0 | 0 | 0 | 0 | 0 | 0 | 0 | 0 | 0 | 0 | 0 | 0 | 0 | 0 | 0 | 0 | 0 | 0 |  | 0 | 0 | 2 | 1811.73 | 1811.73 | 1 | 25881.86 | 0 | 3623.46 | 0 | 0 | 0 | 3623.46 | 0 |  | 0 |  | 0
224 | 86551701 | 86552470 | 0 | 0 | 1 | 1081 | 3 | КА. п. 52 |  | Секционный радиатор трубчатый, Bыcoma Н = 500 мм, KZTO PC 2-500-24 | 1354 | 1010 | шт. | шт. | 1 | 0 | 522196021 | 14.2857 | 1884.21 | 0 | 0 | 0 | 1884.21 | 0 | 0 | 0 | 1 | 1 | 1 | 1 | 0 | 0 | 0 | 1 | 0 | 0 | 14.2857 |  | 0 | 1 | -1 | 0 | 0 |  | 0 | 0 | 0 | 0 | 0 | 0 | 0 | 0 | 0 | 0 | 0 | 0 | 0 | 0 | 0 | 0 | 0 | 0 | 0 | 0 | 0 | 0 |  | 0 | 0 | 2 | 1884.21 | 1884.21 | 1 | 26917.29 | 0 | 3768.42 | 0 | 0 | 0 | 3768.42 | 0 |  | 0 |  | 0
224 | 86551701 | 86552470 | 0 | 0 | 1 | 1081 | 3 | КА. п. 53 |  | Секционный радиатор трубчатый, Bыcoma Н = 500 мм, KZTO PC 2-500-25 | 1354 | 1010 | шт. | шт. | 1 | 0 | -1829014875 | 7.1429 | 1956.69 | 0 | 0 | 0 | 1956.69 | 0 | 0 | 0 | 1 | 1 | 1 | 1 | 0 | 0 | 0 | 1 | 0 | 0 | 7.1429 |  | 0 | 1 | -1 | 0 | 0 |  | 0 | 0 | 0 | 0 | 0 | 0 | 0 | 0 | 0 | 0 | 0 | 0 | 0 | 0 | 0 | 0 | 0 | 0 | 0 | 0 | 0 | 0 |  | 0 | 0 | 1 | 1956.69 | 1956.69 | 1 | 13976.36 | 0 | 1956.69 | 0 | 0 | 0 | 1956.69 | 0 |  | 0 |  | 0
224 | 86551701 | 86552470 | 0 | 0 | 1 | 1081 | 3 | КА. п. 56 |  | Секционный радиатор трубчатый, Bыcoma Н = 500 мм, KZTO PC 2-500-30 | 1354 | 1010 | шт. | шт. | 1 | 0 | -1894921504 | 7.1429 | 2319.06 | 0 | 0 | 0 | 2319.06 | 0 | 0 | 0 | 1 | 1 | 1 | 1 | 0 | 0 | 0 | 1 | 0 | 0 | 7.1429 |  | 0 | 1 | -1 | 0 | 0 |  | 0 | 0 | 0 | 0 | 0 | 0 | 0 | 0 | 0 | 0 | 0 | 0 | 0 | 0 | 0 | 0 | 0 | 0 | 0 | 0 | 0 | 0 |  | 0 | 0 | 1 | 2319.06 | 2319.06 | 1 | 16564.71 | 0 | 2319.06 | 0 | 0 | 0 | 2319.06 | 0 |  | 0 |  | 0
224 | 86551701 | 86552470 | 0 | 0 | 1 | 1081 | 3 | КА. п. 57 |  | Секционный радиатор трубчатый, Bыcoma Н = 500 мм, KZTO PC 2-500-31 | 1354 | 1010 | шт. | шт. | 1 | 0 | 308858131 | 7.1429 | 2391.54 | 0 | 0 | 0 | 2391.54 | 0 | 0 | 0 | 1 | 1 | 1 | 1 | 0 | 0 | 0 | 1 | 0 | 0 | 7.1429 |  | 0 | 1 | -1 | 0 | 0 |  | 0 | 0 | 0 | 0 | 0 | 0 | 0 | 0 | 0 | 0 | 0 | 0 | 0 | 0 | 0 | 0 | 0 | 0 | 0 | 0 | 0 | 0 |  | 0 | 0 | 1 | 2391.54 | 2391.54 | 1 | 17082.43 | 0 | 2391.54 | 0 | 0 | 0 | 2391.54 | 0 |  | 0 |  | 0
224 | 86551701 | 86552470 | 0 | 0 | 1 | 1081 | 3 | КА. п. 58 |  | Секционный радиатор трубчатый, Bыcoma Н = 500 мм, KZTO PC 2-500-41 | 1354 | 1010 | шт. | шт. | 1 | 0 | -62627096 | 14.2857 | 3116.29 | 0 | 0 | 0 | 3116.29 | 0 | 0 | 0 | 1 | 1 | 1 | 1 | 0 | 0 | 0 | 1 | 0 | 0 | 14.2857 |  | 0 | 1 | -1 | 0 | 0 |  | 0 | 0 | 0 | 0 | 0 | 0 | 0 | 0 | 0 | 0 | 0 | 0 | 0 | 0 | 0 | 0 | 0 | 0 | 0 | 0 | 0 | 0 |  | 0 | 0 | 2 | 3116.29 | 3116.29 | 1 | 44518.43 | 0 | 6232.58 | 0 | 0 | 0 | 6232.58 | 0 |  | 0 |  | 0
224 | 86551701 | 86552470 | 0 | 0 | 1 | 1081 | 3 | КА. п. 62 |  | Секционный радиатор трубчатый, Bыcoma Н = 500 мм, KZTO PC 1-500-28 | 1354 | 1010 | шт. | шт. | 1 | 0 | 112069982 | 7.1429 | 1298.88 | 0 | 0 | 0 | 1298.88 | 0 | 0 | 0 | 1 | 1 | 1 | 1 | 0 | 0 | 0 | 1 | 0 | 0 | 7.1429 |  | 0 | 1 | -1 | 0 | 0 |  | 0 | 0 | 0 | 0 | 0 | 0 | 0 | 0 | 0 | 0 | 0 | 0 | 0 | 0 | 0 | 0 | 0 | 0 | 0 | 0 | 0 | 0 |  | 0 | 0 | 1 | 1298.88 | 1298.88 | 1 | 9277.71 | 0 | 1298.88 | 0 | 0 | 0 | 1298.88 | 0 |  | 0 |  | 0
225 | 86551703 | 86552470 | 85665773 | 1081 | 1 | 1081 | 1 | 9999990008 |  | Трудозатраты рабочих | 1191 | 1013 | чел.-ч. | чел.-ч. | 1 | 0 | 476480486 | 106.1786 | 0 | 0 | 0 | 0 | 0 | 0 | 0 | 0 | 1 | 1 | 1 | 1 | 5 | 0 | 1 | 1 | 0 | 0 | 74.7 | *1,03)*1,15)*1,2 | 1 | 2 | 86552490 | 1 | 0 | 251 | 0 | 0 | 0 | 0 | 0 | 0 | 0 | 0 | 0 | 0 | 0 | 0 | 0 | 0 | 0 | 0 | 0 | 0 | 0 | 0 | 0 | 0 | 0 | 14.865 | 0 | 14.865 | 0 | 0 | 1 | 0 | 0 | 0 | 0 | 0 | 0 | 0 | 0 |  | 0 |  | 0
225 | 86551703 | 86552470 | 85731677 | 1 | 1 | 1081 | 2 | 2.1-18-7 | ТСН-2001.2. Доп. 68. п.1-18-7 (183001) | Автомобили грузовые бортовые, грузоподъемность до 5 т | 1368 | 1011 | маш.-ч | маш.-ч | 1 | 0 | 874612079 | 0.4944 | 0 | 1513.56 | 758.78 | 0 | 0 | 83.1 | 12.62 | 0 | 1 | 17.07 | 56.35 | 1 | 2 | 0 | 1 | 1 | 0 | 0 | 0.32 | *1,03)*1,25)*1,2 | 0 | 2 | 86552491 | 1 | 0 | 252 | 0 | 0 | 0 | 0 | 0 | 0 | 0 | 0 | 0 | 0 | 0 | 0 | 0 | 0 | 0 | 0 | 0 | 0 | 0 | 0 | 0 | 0 |  | 0 | 0.87351 | 0.069216 | 1513.56 | 83.1 | 17.07 | 41.0816 | 6.2418 | 0 | 98.18 | 49.22 | 0 | 98.18 | 0 | 9999990009 | 0 | чел.-ч. | 12.62
225 | 86551703 | 86552470 | 85731731 | 1 | 1 | 1081 | 2 | 2.1-30-10 | ТСН-2001.2. Доп. 68. п.1-30-10 (304101) | Перфораторы, мощность до 800 Вт | 1368 | 1011 | маш.-ч | маш.-ч | 1 | 0 | -1895752648 | 1.9158 | 0 | 7.85 | 0 | 0 | 0 | 0.77 | 0 | 0 | 1 | 9.56 | 1 | 1 | 2 | 0 | 1 | 1 | 0 | 0 | 1.24 | *1,03)*1,25)*1,2 | 0 | 2 | 86552493 | 1 | 0 | 253 | 0 | 0 | 0 | 0 | 0 | 0 | 0 | 0 | 0 | 0 | 0 | 0 | 0 | 0 | 0 | 0 | 0 | 0 | 0 | 0 | 0 | 0 |  | 0 | 0 | 0.26821 | 7.85 | 0.77 | 9.56 | 1.4678 | 0 | 0 | 1.97 | 0 | 0 | 1.97 | 0 |  | 0 |  | 0
225 | 86551703 | 86552470 | 85731764 | 1 | 1 | 1081 | 2 | 2.1-30-56 | ТСН-2001.2. Доп. 68. п.1-30-56 (309101) | Шуруповерты | 1368 | 1011 | маш.-ч | маш.-ч | 1 | 0 | -643591644 | 4.9749 | 0 | 4.84 | 0 | 0 | 0 | 0.47 | 0 | 0 | 1 | 9.66 | 1 | 1 | 2 | 0 | 1 | 1 | 0 | 0 | 3.22 | *1,03)*1,25)*1,2 | 0 | 2 | 86552494 | 1 | 0 | 254 | 0 | 0 | 0 | 0 | 0 | 0 | 0 | 0 | 0 | 0 | 0 | 0 | 0 | 0 | 0 | 0 | 0 | 0 | 0 | 0 | 0 | 0 |  | 0 | 0 | 0.69649 | 4.84 | 0.47 | 9.66 | 2.3329 | 0 | 0 | 3.16 | 0 | 0 | 3.16 | 0 |  | 0 |  | 0
225 | 86551703 | 86552470 | 85730911 | 1 | 1 | 1081 | 2 | 2.1-3-38 | ТСН-2001.2. Доп. 68. п.1-3-38 (032009) | Краны на автомобильном ходу, грузоподъемность до 16 т | 1368 | 1011 | маш.-ч | маш.-ч | 1 | 0 | -44940208 | 0.57165 | 0 | 2758.65 | 1017.92 | 0 | 0 | 179.17 | 16.93 | 0 | 1 | 14.43 | 56.35 | 1 | 2 | 0 | 1 | 1 | 0 | 0 | 0.37 | *1,03)*1,25)*1,2 | 0 | 2 | 86552492 | 1 | 0 | 255 | 0 | 0 | 0 | 0 | 0 | 0 | 0 | 0 | 0 | 0 | 0 | 0 | 0 | 0 | 0 | 0 | 0 | 0 | 0 | 0 | 0 | 0 |  | 0 | 1.3549 | 0.080031 | 2758.65 | 179.17 | 14.43 | 102.418 | 9.6717 | 0 | 206.91 | 76.35 | 0 | 206.91 | 0 | 9999990009 | 0 | чел.-ч. | 16.93
225 | 86551703 | 86552470 | 85700705 | 1 | 1 | 1081 | 3 | 1.1-1-118 | ТСН-2001.1. Доп. 1-42. Р. 1, о. 1, поз. 118 | Вода | 1339 | 1007 | м3 | м3 | 1 | 0 | -1622585150 | 0.227 | 54.79 | 0 | 0 | 0 | 7.07 | 0 | 0 | 0 | 7.75 | 1 | 1 | 1 | 2 | 0 | 1 | 1 | 0 | 0 | 0.227 | *1)*1)*1 | 0 | 2 | 86552495 | 1 | 0 | 256 | 0 | 0 | 0 | 0 | 0 | 0 | 0 | 0 | 0 | 0 | 0 | 0 | 0 | 0 | 0 | 0 | 0 | 0 | 0 | 0 | 0 | 0 |  | 0 | 0 | 0.03178 | 54.79 | 7.07 | 7.75 | 1.6 | 0 | 1.74 | 0 | 0 | 0 | 1.74 | 0 |  | 0 |  | 0
225 | 86551703 | 86552470 | 85707696 | 1 | 1 | 1081 | 3 | 1.1-1-8264 | ТСН-2001.1 Доп. 80, Р. 1, о. 1, поз. 8264 | Дюбель пластиковый, с цилиндрическим бортиком, с оцинкованным шурупом, диаметр 8 мм, длина 80 мм | 1355 | 1010 | 100 шт. | 100 шт. | 100 | 0 | -11502228 | 4.04 | 1525.54 | 0 | 0 | 0 | 154.72 | 0 | 0 | 0 | 9.86 | 1 | 1 | 1 | 2 | 0 | 1 | 1 | 0 | 0 | 4.04 | *1)*1)*1 | 0 | 2 | 86552496 | 1 | 0 | 257 | 0 | 0 | 0 | 0 | 0 | 0 | 0 | 0 | 0 | 0 | 0 | 0 | 0 | 0 | 0 | 0 | 0 | 0 | 0 | 0 | 0 | 0 |  | 0 | 0 | 0.5656 | 1525.54 | 154.72 | 9.86 | 625.07 | 0 | 862.85 | 0 | 0 | 0 | 862.85 | 0 |  | 0 |  | 0
225 | 86551703 | 86552470 | 85717107 | 1 | 1 | 1081 | 3 | 1.12-10-26 | ТСН-2001.1 Доп. 67, Р. 12, о. 10, поз. 26 | Кронштейн настенный, охватывающий, с подпружиненным верхним захватом, для крепления радиаторов отопления стальных панельных, типа 21/22/33 | 1354 | 1010 | шт. | шт. | 1 | 0 | 29435478 | 200 | 185.42 | 0 | 0 | 0 | 7.24 | 0 | 0 | 0 | 25.61 | 1 | 1 | 1 | 2 | 0 | 1 | 1 | 0 | 0 | 200 | *1)*1)*1 | 0 | 2 | 86552497 | 1 | 0 | 258 | 0 | 0 | 0 | 0 | 0 | 0 | 0 | 0 | 0 | 0 | 0 | 0 | 0 | 0 | 0 | 0 | 0 | 0 | 0 | 0 | 0 | 0 |  | 0 | 0 | 28 | 185.42 | 7.24 | 25.61 | 1448 | 0 | 5191.76 | 0 | 0 | 0 | 5191.76 | 0 |  | 0 |  | 0
225 | 86551703 | 86552470 | 85710744 | 1 | 1 | 1081 | 3 | 1.7-3-136 | ТСН-2001.1 Доп. 74, Р. 7, о. 3, поз. 136 | Бур с наконечником из твердого сплава, с хвостовиком SDS–plus, диаметр 8 мм, длина 260 мм | 1354 | 1010 | шт. | шт. | 1 | 0 | -246121157 | 0.684 | 54.47 | 0 | 0 | 0 | 6.12 | 0 | 0 | 0 | 8.9 | 1 | 1 | 1 | 2 | 0 | 1 | 1 | 0 | 0 | 0.684 | *1)*1)*1 | 0 | 2 | 86552498 | 1 | 0 | 259 | 0 | 0 | 0 | 0 | 0 | 0 | 0 | 0 | 0 | 0 | 0 | 0 | 0 | 0 | 0 | 0 | 0 | 0 | 0 | 0 | 0 | 0 |  | 0 | 0 | 0.09576 | 54.47 | 6.12 | 8.9 | 4.19 | 0 | 5.22 | 0 | 0 | 0 | 5.22 | 0 |  | 0 |  | 0
225 | 86551703 | 86552470 | 0 | 0 | 1 | 1081 | 3 | КА. п. 47 |  | Секционный радиатор трубчатый, Bыcoma Н = 500 мм, KZTO PC 2-500-11 | 1354 | 1010 | шт. | шт. | 1 | 0 | -1211394700 | 7.1429 | 9269.48 | 0 | 0 | 0 | 942.02 | 0 | 0 | 0 | 9.84 | 1 | 1 | 1 | 0 | 0 | 0 | 1 | 0 | 0 | 7.1429 |  | 0 | 1 | -1 | 0 | 0 |  | 0 | 0 | 0 | 0 | 0 | 0 | 0 | 0 | 0 | 0 | 0 | 0 | 0 | 0 | 0 | 0 | 0 | 0 | 0 | 0 | 0 | 0 |  | 0 | 0 | 1 | 9269.48 | 942.02 | 9.84 | 6728.71 | 0 | 9269.48 | 0 | 0 | 0 | 9269.48 | 0 |  | 0 |  | 0
225 | 86551703 | 86552470 | 0 | 0 | 1 | 1081 | 3 | КА. п. 48 |  | Секционный радиатор трубчатый, Bыcoma Н = 500 мм, KZTO PC 2-500-15 | 1354 | 1010 | шт. | шт. | 1 | 0 | -980061017 | 7.1429 | 12122.19 | 0 | 0 | 0 | 1231.93 | 0 | 0 | 0 | 9.84 | 1 | 1 | 1 | 0 | 0 | 0 | 1 | 0 | 0 | 7.1429 |  | 0 | 1 | -1 | 0 | 0 |  | 0 | 0 | 0 | 0 | 0 | 0 | 0 | 0 | 0 | 0 | 0 | 0 | 0 | 0 | 0 | 0 | 0 | 0 | 0 | 0 | 0 | 0 |  | 0 | 0 | 1 | 12122.19 | 1231.93 | 9.84 | 8799.5 | 0 | 12122.19 | 0 | 0 | 0 | 12122.19 | 0 |  | 0 |  | 0
225 | 86551703 | 86552470 | 0 | 0 | 1 | 1081 | 3 | КА. п. 49 |  | Секционный радиатор трубчатый, Bыcoma Н = 500 мм, KZTO PC 2-500-17 | 1354 | 1010 | шт. | шт. | 1 | 0 | -1277474782 | 14.2857 | 13548.5 | 0 | 0 | 0 | 1376.88 | 0 | 0 | 0 | 9.84 | 1 | 1 | 1 | 0 | 0 | 0 | 1 | 0 | 0 | 14.2857 |  | 0 | 1 | -1 | 0 | 0 |  | 0 | 0 | 0 | 0 | 0 | 0 | 0 | 0 | 0 | 0 | 0 | 0 | 0 | 0 | 0 | 0 | 0 | 0 | 0 | 0 | 0 | 0 |  | 0 | 0 | 2 | 13548.5 | 1376.88 | 9.84 | 19669.71 | 0 | 27097 | 0 | 0 | 0 | 27097 | 0 |  | 0 |  | 0
225 | 86551703 | 86552470 | 0 | 0 | 1 | 1081 | 3 | КА. п. 51 |  | Секционный радиатор трубчатый, Bыcoma Н = 500 мм, KZTO PC 2-500-23 | 1354 | 1010 | шт. | шт. | 1 | 0 | 1966274624 | 14.2857 | 17827.42 | 0 | 0 | 0 | 1811.73 | 0 | 0 | 0 | 9.84 | 1 | 1 | 1 | 0 | 0 | 0 | 1 | 0 | 0 | 14.2857 |  | 0 | 1 | -1 | 0 | 0 |  | 0 | 0 | 0 | 0 | 0 | 0 | 0 | 0 | 0 | 0 | 0 | 0 | 0 | 0 | 0 | 0 | 0 | 0 | 0 | 0 | 0 | 0 |  | 0 | 0 | 2 | 17827.42 | 1811.73 | 9.84 | 25881.86 | 0 | 35654.84 | 0 | 0 | 0 | 35654.84 | 0 |  | 0 |  | 0
225 | 86551703 | 86552470 | 0 | 0 | 1 | 1081 | 3 | КА. п. 52 |  | Секционный радиатор трубчатый, Bыcoma Н = 500 мм, KZTO PC 2-500-24 | 1354 | 1010 | шт. | шт. | 1 | 0 | 522196021 | 14.2857 | 18540.63 | 0 | 0 | 0 | 1884.21 | 0 | 0 | 0 | 9.84 | 1 | 1 | 1 | 0 | 0 | 0 | 1 | 0 | 0 | 14.2857 |  | 0 | 1 | -1 | 0 | 0 |  | 0 | 0 | 0 | 0 | 0 | 0 | 0 | 0 | 0 | 0 | 0 | 0 | 0 | 0 | 0 | 0 | 0 | 0 | 0 | 0 | 0 | 0 |  | 0 | 0 | 2 | 18540.63 | 1884.21 | 9.84 | 26917.29 | 0 | 37081.26 | 0 | 0 | 0 | 37081.26 | 0 |  | 0 |  | 0
225 | 86551703 | 86552470 | 0 | 0 | 1 | 1081 | 3 | КА. п. 53 |  | Секционный радиатор трубчатый, Bыcoma Н = 500 мм, KZTO PC 2-500-25 | 1354 | 1010 | шт. | шт. | 1 | 0 | -1829014875 | 7.1429 | 19253.83 | 0 | 0 | 0 | 1956.69 | 0 | 0 | 0 | 9.84 | 1 | 1 | 1 | 0 | 0 | 0 | 1 | 0 | 0 | 7.1429 |  | 0 | 1 | -1 | 0 | 0 |  | 0 | 0 | 0 | 0 | 0 | 0 | 0 | 0 | 0 | 0 | 0 | 0 | 0 | 0 | 0 | 0 | 0 | 0 | 0 | 0 | 0 | 0 |  | 0 | 0 | 1 | 19253.83 | 1956.69 | 9.84 | 13976.36 | 0 | 19253.83 | 0 | 0 | 0 | 19253.83 | 0 |  | 0 |  | 0
225 | 86551703 | 86552470 | 0 | 0 | 1 | 1081 | 3 | КА. п. 56 |  | Секционный радиатор трубчатый, Bыcoma Н = 500 мм, KZTO PC 2-500-30 | 1354 | 1010 | шт. | шт. | 1 | 0 | -1894921504 | 7.1429 | 22819.55 | 0 | 0 | 0 | 2319.06 | 0 | 0 | 0 | 9.84 | 1 | 1 | 1 | 0 | 0 | 0 | 1 | 0 | 0 | 7.1429 |  | 0 | 1 | -1 | 0 | 0 |  | 0 | 0 | 0 | 0 | 0 | 0 | 0 | 0 | 0 | 0 | 0 | 0 | 0 | 0 | 0 | 0 | 0 | 0 | 0 | 0 | 0 | 0 |  | 0 | 0 | 1 | 22819.55 | 2319.06 | 9.84 | 16564.71 | 0 | 22819.55 | 0 | 0 | 0 | 22819.55 | 0 |  | 0 |  | 0
225 | 86551703 | 86552470 | 0 | 0 | 1 | 1081 | 3 | КА. п. 57 |  | Секционный радиатор трубчатый, Bыcoma Н = 500 мм, KZTO PC 2-500-31 | 1354 | 1010 | шт. | шт. | 1 | 0 | 308858131 | 7.1429 | 23532.75 | 0 | 0 | 0 | 2391.54 | 0 | 0 | 0 | 9.84 | 1 | 1 | 1 | 0 | 0 | 0 | 1 | 0 | 0 | 7.1429 |  | 0 | 1 | -1 | 0 | 0 |  | 0 | 0 | 0 | 0 | 0 | 0 | 0 | 0 | 0 | 0 | 0 | 0 | 0 | 0 | 0 | 0 | 0 | 0 | 0 | 0 | 0 | 0 |  | 0 | 0 | 1 | 23532.75 | 2391.54 | 9.84 | 17082.43 | 0 | 23532.75 | 0 | 0 | 0 | 23532.75 | 0 |  | 0 |  | 0
225 | 86551703 | 86552470 | 0 | 0 | 1 | 1081 | 3 | КА. п. 58 |  | Секционный радиатор трубчатый, Bыcoma Н = 500 мм, KZTO PC 2-500-41 | 1354 | 1010 | шт. | шт. | 1 | 0 | -62627096 | 14.2857 | 30664.29 | 0 | 0 | 0 | 3116.29 | 0 | 0 | 0 | 9.84 | 1 | 1 | 1 | 0 | 0 | 0 | 1 | 0 | 0 | 14.2857 |  | 0 | 1 | -1 | 0 | 0 |  | 0 | 0 | 0 | 0 | 0 | 0 | 0 | 0 | 0 | 0 | 0 | 0 | 0 | 0 | 0 | 0 | 0 | 0 | 0 | 0 | 0 | 0 |  | 0 | 0 | 2 | 30664.29 | 3116.29 | 9.84 | 44518.43 | 0 | 61328.58 | 0 | 0 | 0 | 61328.58 | 0 |  | 0 |  | 0
225 | 86551703 | 86552470 | 0 | 0 | 1 | 1081 | 3 | КА. п. 62 |  | Секционный радиатор трубчатый, Bыcoma Н = 500 мм, KZTO PC 1-500-28 | 1354 | 1010 | шт. | шт. | 1 | 0 | 112069982 | 7.1429 | 12780.98 | 0 | 0 | 0 | 1298.88 | 0 | 0 | 0 | 9.84 | 1 | 1 | 1 | 0 | 0 | 0 | 1 | 0 | 0 | 7.1429 |  | 0 | 1 | -1 | 0 | 0 |  | 0 | 0 | 0 | 0 | 0 | 0 | 0 | 0 | 0 | 0 | 0 | 0 | 0 | 0 | 0 | 0 | 0 | 0 | 0 | 0 | 0 | 0 |  | 0 | 0 | 1 | 12780.98 | 1298.88 | 9.84 | 9277.71 | 0 | 12780.98 | 0 | 0 | 0 | 12780.98 | 0 |  | 0 |  | 0
248 | 86551701 | 86552521 | 85665773 | 1081 | 1 | 1081 | 1 | 9999990008 |  | Трудозатраты рабочих | 1191 | 1013 | чел.-ч. | чел.-ч. | 1 | 0 | 476480486 | 2.472 | 0 | 0 | 0 | 0 | 0 | 0 | 0 | 0 | 1 | 1 | 1 | 1 | -2 | 0 | 1 | 1 | 0 | 0 | 2.06 | *1,2 | 1 | 2 | 86552526 | 1 | 0 | 261 | 0 | 0 | 0 | 0 | 0 | 0 | 0 | 0 | 0 | 0 | 0 | 0 | 0 | 0 | 0 | 0 | 0 | 0 | 0 | 0 | 0 | 0 | 0 | 4.944 | 0 | 4.944 | 0 | 0 | 1 | 0 | 0 | 0 | 0 | 0 | 0 | 0 | 0 |  | 0 |  | 0
248 | 86551701 | 86552521 | 85731677 | 1 | 1 | 1081 | 2 | 2.1-18-7 | ТСН-2001.2. Доп. 68. п.1-18-7 (183001) | Автомобили грузовые бортовые, грузоподъемность до 5 т | 1368 | 1011 | маш.-ч | маш.-ч | 1 | 0 | 874612079 | 0.012 | 0 | 87.01 | 13.21 | 0 | 0 | 83.1 | 12.62 | 0 | 1 | 1 | 1 | 1 | -2 | 0 | 1 | 1 | 0 | 0 | 0.01 | *1,2 | 0 | 2 | 86552527 | 1 | 0 | 262 | 0 | 0 | 0 | 0 | 0 | 0 | 0 | 0 | 0 | 0 | 0 | 0 | 0 | 0 | 0 | 0 | 0 | 0 | 0 | 0 | 0 | 0 |  | 0 | 0.30288 | 0.024 | 87.01 | 83.1 | 1 | 0.996 | 0.156 | 0 | 1.99 | 0.3 | 0 | 1.99 | 0 | 9999990009 | 0 | чел.-ч. | 12.62
248 | 86551701 | 86552521 | 85731792 | 1 | 1 | 1081 | 2 | 2.1-30-96 | ТСН-2001.2. Доп. 64. п.1-30-96 (303703) | Дрели электрические, мощность до 200 Вт | 1368 | 1011 | маш.-ч | маш.-ч | 1 | 0 | 1906446486 | 0.024 | 0 | 0.37 | 0 | 0 | 0 | 0.35 | 0 | 0 | 1 | 1 | 1 | 1 | -2 | 0 | 1 | 1 | 0 | 0 | 0.02 | *1,2 | 0 | 2 | 86552528 | 1 | 0 | 263 | 0 | 0 | 0 | 0 | 0 | 0 | 0 | 0 | 0 | 0 | 0 | 0 | 0 | 0 | 0 | 0 | 0 | 0 | 0 | 0 | 0 | 0 |  | 0 | 0 | 0.048 | 0.37 | 0.35 | 1 | 0.012 | 0 | 0 | 0.02 | 0 | 0 | 0.02 | 0 |  | 0 |  | 0
248 | 86551701 | 86552521 | 85806116 | 1 | 1 | 1081 | 3 | 13.1-11-145 | ТСН-2001.13-2. Доп. 31. 13.1-11-145 | Конвектор электрический, номинальная мощность 2 кВт, для отопления жилых и промышленных помещений. Напряжение 220В, 50Гц, с регулировкой температуры, вид крепления: настенный/напольный, класс защиты от поражения электрическим током 1, габаритные размеры 995х405х80 мм | 1354 | 1010 | шт. | шт. | 1 | 0 | 294817007 | 1.02 | 557.68 | 0 | 0 | 0 | 557.68 | 0 | 0 | 0 | 1 | 1 | 1 | 1 | 0 | 0 | 0 | 1 | 0 | 0 | 1.02 | *1 | 0 | 1 | -1 | 0 | 0 |  | 0 | 0 | 0 | 0 | 0 | 0 | 0 | 0 | 0 | 0 | 0 | 0 | 0 | 0 | 0 | 0 | 0 | 0 | 0 | 0 | 0 | 0 |  | 0 | 0 | 2.04 | 557.68 | 557.68 | 1 | 568.83 | 0 | 1137.67 | 0 | 0 | 0 | 1137.67 | 0 |  | 0 |  | 0
249 | 86551703 | 86552521 | 85665773 | 1081 | 1 | 1081 | 1 | 9999990008 |  | Трудозатраты рабочих | 1191 | 1013 | чел.-ч. | чел.-ч. | 1 | 0 | 476480486 | 2.472 | 0 | 0 | 0 | 0 | 0 | 0 | 0 | 0 | 1 | 1 | 1 | 1 | 5 | 0 | 1 | 1 | 0 | 0 | 2.06 | *1,2 | 1 | 2 | 86552526 | 1 | 0 | 265 | 0 | 0 | 0 | 0 | 0 | 0 | 0 | 0 | 0 | 0 | 0 | 0 | 0 | 0 | 0 | 0 | 0 | 0 | 0 | 0 | 0 | 0 | 0 | 4.944 | 0 | 4.944 | 0 | 0 | 1 | 0 | 0 | 0 | 0 | 0 | 0 | 0 | 0 |  | 0 |  | 0
249 | 86551703 | 86552521 | 85731677 | 1 | 1 | 1081 | 2 | 2.1-18-7 | ТСН-2001.2. Доп. 68. п.1-18-7 (183001) | Автомобили грузовые бортовые, грузоподъемность до 5 т | 1368 | 1011 | маш.-ч | маш.-ч | 1 | 0 | 874612079 | 0.012 | 0 | 1485.19 | 744.56 | 0 | 0 | 83.1 | 12.62 | 0 | 1 | 17.07 | 56.35 | 1 | 2 | 0 | 1 | 1 | 0 | 0 | 0.01 | *1,2 | 0 | 2 | 86552527 | 1 | 0 | 266 | 0 | 0 | 0 | 0 | 0 | 0 | 0 | 0 | 0 | 0 | 0 | 0 | 0 | 0 | 0 | 0 | 0 | 0 | 0 | 0 | 0 | 0 |  | 0 | 0.30288 | 0.024 | 1485.19 | 83.1 | 17.07 | 0.996 | 0.156 | 0 | 34.04 | 17.07 | 0 | 34.04 | 0 | 9999990009 | 0 | чел.-ч. | 12.62
249 | 86551703 | 86552521 | 85731792 | 1 | 1 | 1081 | 2 | 2.1-30-96 | ТСН-2001.2. Доп. 64. п.1-30-96 (303703) | Дрели электрические, мощность до 200 Вт | 1368 | 1011 | маш.-ч | маш.-ч | 1 | 0 | 1906446486 | 0.024 | 0 | 3.37 | 0 | 0 | 0 | 0.35 | 0 | 0 | 1 | 9.2 | 1 | 1 | 2 | 0 | 1 | 1 | 0 | 0 | 0.02 | *1,2 | 0 | 2 | 86552528 | 1 | 0 | 267 | 0 | 0 | 0 | 0 | 0 | 0 | 0 | 0 | 0 | 0 | 0 | 0 | 0 | 0 | 0 | 0 | 0 | 0 | 0 | 0 | 0 | 0 |  | 0 | 0 | 0.048 | 3.37 | 0.35 | 9.2 | 0.012 | 0 | 0 | 0.15 | 0 | 0 | 0.15 | 0 |  | 0 |  | 0
249 | 86551703 | 86552521 | 85806116 | 1 | 1 | 1081 | 3 | 13.1-11-145 | ТСН-2001.13-2. Доп. 31. 13.1-11-145 | Конвектор электрический, номинальная мощность 2 кВт, для отопления жилых и промышленных помещений. Напряжение 220В, 50Гц, с регулировкой температуры, вид крепления: настенный/напольный, класс защиты от поражения электрическим током 1, габаритные размеры 995х405х80 мм | 1354 | 1010 | шт. | шт. | 1 | 0 | 294817007 | 1.02 | 3463.19 | 0 | 0 | 0 | 557.68 | 0 | 0 | 0 | 6.21 | 1 | 1 | 1 | 0 | 0 | 0 | 1 | 0 | 0 | 1.02 | *1 | 0 | 1 | -1 | 0 | 0 |  | 0 | 0 | 0 | 0 | 0 | 0 | 0 | 0 | 0 | 0 | 0 | 0 | 0 | 0 | 0 | 0 | 0 | 0 | 0 | 0 | 0 | 0 |  | 0 | 0 | 2.04 | 3463.19 | 557.68 | 6.21 | 568.83 | 0 | 7064.91 | 0 | 0 | 0 | 7064.91 | 0 |  | 0 |  | 0
252 | 86551701 | 86552531 | 85665773 | 1081 | 1 | 1081 | 1 | 9999990008 |  | Трудозатраты рабочих | 1191 | 1013 | чел.-ч. | чел.-ч. | 1 | 0 | 476480486 | 119.4114 | 0 | 0 | 0 | 0 | 0 | 0 | 0 | 0 | 1 | 1 | 1 | 1 | -2 | 0 | 1 | 1 | 0 | 0 | 86.53 | *1,15)*1,2 | 1 | 2 | 86552540 | 1 | 0 | 269 | 0 | 0 | 0 | 0 | 0 | 0 | 0 | 0 | 0 | 0 | 0 | 0 | 0 | 0 | 0 | 0 | 0 | 0 | 0 | 0 | 0 | 0 | 0 | 361.8165 | 0 | 361.8165 | 0 | 0 | 1 | 0 | 0 | 0 | 0 | 0 | 0 | 0 | 0 |  | 0 |  | 0
252 | 86551701 | 86552531 | 85731677 | 1 | 1 | 1081 | 2 | 2.1-18-7 | ТСН-2001.2. Доп. 68. п.1-18-7 (183001) | Автомобили грузовые бортовые, грузоподъемность до 5 т | 1368 | 1011 | маш.-ч | маш.-ч | 1 | 0 | 874612079 | 0.015 | 0 | 88.67 | 13.47 | 0 | 0 | 83.1 | 12.62 | 0 | 1 | 1 | 1 | 1 | -2 | 0 | 1 | 1 | 0 | 0 | 0.01 | *1,25)*1,2 | 0 | 2 | 86552541 | 1 | 0 | 270 | 0 | 0 | 0 | 0 | 0 | 0 | 0 | 0 | 0 | 0 | 0 | 0 | 0 | 0 | 0 | 0 | 0 | 0 | 0 | 0 | 0 | 0 |  | 0 | 0.57358 | 0.04545 | 88.67 | 83.1 | 1 | 1.245 | 0.195 | 0 | 3.78 | 0.57 | 0 | 3.78 | 0 | 9999990009 | 0 | чел.-ч. | 12.62
252 | 86551701 | 86552531 | 85731808 | 1 | 1 | 1081 | 2 | 2.1-30-116 | ТСН-2001.2. Доп. 68. п.1-30-116 (359001) | Пилы электрические цепные, мощность до 2 кВт | 1368 | 1011 | маш.-ч | маш.-ч | 1 | 0 | 1276298252 | 15 | 0 | 0.48 | 0 | 0 | 0 | 0.45 | 0 | 0 | 1 | 1 | 1 | 1 | -2 | 0 | 1 | 1 | 0 | 0 | 10 | *1,25)*1,2 | 0 | 2 | 86552543 | 1 | 0 | 271 | 0 | 0 | 0 | 0 | 0 | 0 | 0 | 0 | 0 | 0 | 0 | 0 | 0 | 0 | 0 | 0 | 0 | 0 | 0 | 0 | 0 | 0 |  | 0 | 0 | 45.45 | 0.48 | 0.45 | 1 | 6.75 | 0 | 0 | 20.45 | 0 | 0 | 20.45 | 0 |  | 0 |  | 0
252 | 86551701 | 86552531 | 85730911 | 1 | 1 | 1081 | 2 | 2.1-3-38 | ТСН-2001.2. Доп. 68. п.1-3-38 (032009) | Краны на автомобильном ходу, грузоподъемность до 16 т | 1368 | 1011 | маш.-ч | маш.-ч | 1 | 0 | -44940208 | 0.015 | 0 | 191.17 | 18.06 | 0 | 0 | 179.17 | 16.93 | 0 | 1 | 1 | 1 | 1 | -2 | 0 | 1 | 1 | 0 | 0 | 0.01 | *1,25)*1,2 | 0 | 2 | 86552542 | 1 | 0 | 272 | 0 | 0 | 0 | 0 | 0 | 0 | 0 | 0 | 0 | 0 | 0 | 0 | 0 | 0 | 0 | 0 | 0 | 0 | 0 | 0 | 0 | 0 |  | 0 | 0.76947 | 0.04545 | 191.17 | 179.17 | 1 | 2.685 | 0.255 | 0 | 8.14 | 0.77 | 0 | 8.14 | 0 | 9999990009 | 0 | чел.-ч. | 16.93
252 | 86551701 | 86552531 | 85703173 | 1 | 1 | 1081 | 3 | 1.1-1-3588 | ТСН-2001.1 Доп. 79, Р. 1, о. 1, поз. 3588 | Лента для уплотнения резьбы при монтаже инженерных сетей, типа ФУМ | 1346 | 1009 | кг | кг | 1 | 0 | 731843586 | 0.3 | 520.51 | 0 | 0 | 0 | 520.51 | 0 | 0 | 0 | 1 | 1 | 1 | 1 | -2 | 0 | 1 | 1 | 0 | 0 | 0.3 | *1)*1 | 0 | 2 | 86552544 | 1 | 0 | 273 | 0 | 0 | 0 | 0 | 0 | 0 | 0 | 0 | 0 | 0 | 0 | 0 | 0 | 0 | 0 | 0 | 0 | 0 | 0 | 0 | 0 | 0 |  | 0 | 0 | 0.909 | 520.51 | 520.51 | 1 | 156.15 | 0 | 473.14 | 0 | 0 | 0 | 473.14 | 0 |  | 0 |  | 0
252 | 86551701 | 86552531 | 85718378 | 1 | 1 | 1081 | 3 | 1.13-3-173 | ТСН-2001.1 Доп. 79, Р. 13, о. 3, поз. 173 | Клапан термостатический, из никелированной бронзы, прямой, с предварительной настройкой, для двухтрубной системы отопления, максимальная температура +120°C, пропускная способность 0,86 м3/ч, номинальное давление PN 1,0 МПа, номинальный диаметр DN 15 мм | 1354 | 1010 | шт. | шт. | 1 | 0 | 2092768842 | 72.6073 | 226.51 | 0 | 0 | 0 | 226.51 | 0 | 0 | 0 | 1 | 1 | 1 | 1 | 0 | 0 | 0 | 1 | 0 | 0 | 72.6073 | *1)*1 | 0 | 1 | -1 | 0 | 0 |  | 0 | 0 | 0 | 0 | 0 | 0 | 0 | 0 | 0 | 0 | 0 | 0 | 0 | 0 | 0 | 0 | 0 | 0 | 0 | 0 | 0 | 0 |  | 0 | 0 | 220 | 226.51 | 226.51 | 1 | 16446.27 | 0 | 49832.2 | 0 | 0 | 0 | 49832.2 | 0 |  | 0 |  | 0
252 | 86551701 | 86552531 | 85718740 | 1 | 1 | 1081 | 3 | 1.13-5-25 | ТСН-2001.1 Доп. 55, Р. 13, о. 5, поз. 25 | Элемент термостатический, газоконденсатный, диапазон настройки температуры от +5 до +26°С, с встроенным датчиком температуры, ограничением и блокировкой настройки, защитой от замерзания, с защитным кожухом от несанкционированного вмешательства | 1354 | 1010 | шт. | шт. | 1 | 0 | -1129764883 | 60.396 | 338.67 | 0 | 0 | 0 | 338.67 | 0 | 0 | 0 | 1 | 1 | 1 | 1 | 0 | 0 | 0 | 1 | 0 | 0 | 60.396 | *1)*1 | 0 | 1 | -1 | 0 | 0 |  | 0 | 0 | 0 | 0 | 0 | 0 | 0 | 0 | 0 | 0 | 0 | 0 | 0 | 0 | 0 | 0 | 0 | 0 | 0 | 0 | 0 | 0 |  | 0 | 0 | 183 | 338.67 | 338.67 | 1 | 20454.33 | 0 | 61976.61 | 0 | 0 | 0 | 61976.61 | 0 |  | 0 |  | 0
252 | 86551701 | 86552531 | 85718741 | 1 | 1 | 1081 | 3 | 1.13-5-30 | ТСН-2001.1 Доп. 55, Р. 13, о. 5, поз. 30 | Элемент термостатический, жидкостный, диапазон настройки температуры от +8 до +28°С, с дистанционным управлением (длина капиллярной трубки 2 м), ограничением и блокировкой настройки, защитой от замерзания | 1354 | 1010 | шт. | шт. | 1 | 0 | -1282411626 | 39.604 | 713.25 | 0 | 0 | 0 | 713.25 | 0 | 0 | 0 | 1 | 1 | 1 | 1 | 0 | 0 | 0 | 1 | 0 | 0 | 39.604 | *1)*1 | 0 | 1 | -1 | 0 | 0 |  | 0 | 0 | 0 | 0 | 0 | 0 | 0 | 0 | 0 | 0 | 0 | 0 | 0 | 0 | 0 | 0 | 0 | 0 | 0 | 0 | 0 | 0 |  | 0 | 0 | 120 | 713.25 | 713.25 | 1 | 28247.52 | 0 | 85590 | 0 | 0 | 0 | 85590 | 0 |  | 0 |  | 0
253 | 86551703 | 86552531 | 85665773 | 1081 | 1 | 1081 | 1 | 9999990008 |  | Трудозатраты рабочих | 1191 | 1013 | чел.-ч. | чел.-ч. | 1 | 0 | 476480486 | 119.4114 | 0 | 0 | 0 | 0 | 0 | 0 | 0 | 0 | 1 | 1 | 1 | 1 | 5 | 0 | 1 | 1 | 0 | 0 | 86.53 | *1,15)*1,2 | 1 | 2 | 86552540 | 1 | 0 | 276 | 0 | 0 | 0 | 0 | 0 | 0 | 0 | 0 | 0 | 0 | 0 | 0 | 0 | 0 | 0 | 0 | 0 | 0 | 0 | 0 | 0 | 0 | 0 | 361.8165 | 0 | 361.8165 | 0 | 0 | 1 | 0 | 0 | 0 | 0 | 0 | 0 | 0 | 0 |  | 0 |  | 0
253 | 86551703 | 86552531 | 85731677 | 1 | 1 | 1081 | 2 | 2.1-18-7 | ТСН-2001.2. Доп. 68. п.1-18-7 (183001) | Автомобили грузовые бортовые, грузоподъемность до 5 т | 1368 | 1011 | маш.-ч | маш.-ч | 1 | 0 | 874612079 | 0.015 | 0 | 1513.56 | 758.78 | 0 | 0 | 83.1 | 12.62 | 0 | 1 | 17.07 | 56.35 | 1 | 2 | 0 | 1 | 1 | 0 | 0 | 0.01 | *1,25)*1,2 | 0 | 2 | 86552541 | 1 | 0 | 277 | 0 | 0 | 0 | 0 | 0 | 0 | 0 | 0 | 0 | 0 | 0 | 0 | 0 | 0 | 0 | 0 | 0 | 0 | 0 | 0 | 0 | 0 |  | 0 | 0.57358 | 0.04545 | 1513.56 | 83.1 | 17.07 | 1.245 | 0.195 | 0 | 64.47 | 32.32 | 0 | 64.47 | 0 | 9999990009 | 0 | чел.-ч. | 12.62
253 | 86551703 | 86552531 | 85731808 | 1 | 1 | 1081 | 2 | 2.1-30-116 | ТСН-2001.2. Доп. 68. п.1-30-116 (359001) | Пилы электрические цепные, мощность до 2 кВт | 1368 | 1011 | маш.-ч | маш.-ч | 1 | 0 | 1276298252 | 15 | 0 | 5.03 | 0 | 0 | 0 | 0.45 | 0 | 0 | 1 | 10.47 | 1 | 1 | 2 | 0 | 1 | 1 | 0 | 0 | 10 | *1,25)*1,2 | 0 | 2 | 86552543 | 1 | 0 | 278 | 0 | 0 | 0 | 0 | 0 | 0 | 0 | 0 | 0 | 0 | 0 | 0 | 0 | 0 | 0 | 0 | 0 | 0 | 0 | 0 | 0 | 0 |  | 0 | 0 | 45.45 | 5.03 | 0.45 | 10.47 | 6.75 | 0 | 0 | 214.07 | 0 | 0 | 214.07 | 0 |  | 0 |  | 0
253 | 86551703 | 86552531 | 85730911 | 1 | 1 | 1081 | 2 | 2.1-3-38 | ТСН-2001.2. Доп. 68. п.1-3-38 (032009) | Краны на автомобильном ходу, грузоподъемность до 16 т | 1368 | 1011 | маш.-ч | маш.-ч | 1 | 0 | -44940208 | 0.015 | 0 | 2758.65 | 1017.92 | 0 | 0 | 179.17 | 16.93 | 0 | 1 | 14.43 | 56.35 | 1 | 2 | 0 | 1 | 1 | 0 | 0 | 0.01 | *1,25)*1,2 | 0 | 2 | 86552542 | 1 | 0 | 279 | 0 | 0 | 0 | 0 | 0 | 0 | 0 | 0 | 0 | 0 | 0 | 0 | 0 | 0 | 0 | 0 | 0 | 0 | 0 | 0 | 0 | 0 |  | 0 | 0.76947 | 0.04545 | 2758.65 | 179.17 | 14.43 | 2.685 | 0.255 | 0 | 117.51 | 43.36 | 0 | 117.51 | 0 | 9999990009 | 0 | чел.-ч. | 16.93
253 | 86551703 | 86552531 | 85703173 | 1 | 1 | 1081 | 3 | 1.1-1-3588 | ТСН-2001.1 Доп. 79, Р. 1, о. 1, поз. 3588 | Лента для уплотнения резьбы при монтаже инженерных сетей, типа ФУМ | 1346 | 1009 | кг | кг | 1 | 0 | 731843586 | 0.3 | 978.56 | 0 | 0 | 0 | 520.51 | 0 | 0 | 0 | 1.88 | 1 | 1 | 1 | 2 | 0 | 1 | 1 | 0 | 0 | 0.3 | *1)*1 | 0 | 2 | 86552544 | 1 | 0 | 280 | 0 | 0 | 0 | 0 | 0 | 0 | 0 | 0 | 0 | 0 | 0 | 0 | 0 | 0 | 0 | 0 | 0 | 0 | 0 | 0 | 0 | 0 |  | 0 | 0 | 0.909 | 978.56 | 520.51 | 1.88 | 156.15 | 0 | 889.51 | 0 | 0 | 0 | 889.51 | 0 |  | 0 |  | 0
253 | 86551703 | 86552531 | 85718378 | 1 | 1 | 1081 | 3 | 1.13-3-173 | ТСН-2001.1 Доп. 79, Р. 13, о. 3, поз. 173 | Клапан термостатический, из никелированной бронзы, прямой, с предварительной настройкой, для двухтрубной системы отопления, максимальная температура +120°C, пропускная способность 0,86 м3/ч, номинальное давление PN 1,0 МПа, номинальный диаметр DN 15 мм | 1354 | 1010 | шт. | шт. | 1 | 0 | 2092768842 | 72.6073 | 1306.96 | 0 | 0 | 0 | 226.51 | 0 | 0 | 0 | 5.77 | 1 | 1 | 1 | 0 | 0 | 0 | 1 | 0 | 0 | 72.6073 | *1)*1 | 0 | 1 | -1 | 0 | 0 |  | 0 | 0 | 0 | 0 | 0 | 0 | 0 | 0 | 0 | 0 | 0 | 0 | 0 | 0 | 0 | 0 | 0 | 0 | 0 | 0 | 0 | 0 |  | 0 | 0 | 220 | 1306.96 | 226.51 | 5.77 | 16446.27 | 0 | 287531.2 | 0 | 0 | 0 | 287531.2 | 0 |  | 0 |  | 0
253 | 86551703 | 86552531 | 85718740 | 1 | 1 | 1081 | 3 | 1.13-5-25 | ТСН-2001.1 Доп. 55, Р. 13, о. 5, поз. 25 | Элемент термостатический, газоконденсатный, диапазон настройки температуры от +5 до +26°С, с встроенным датчиком температуры, ограничением и блокировкой настройки, защитой от замерзания, с защитным кожухом от несанкционированного вмешательства | 1354 | 1010 | шт. | шт. | 1 | 0 | -1129764883 | 60.396 | 1883.01 | 0 | 0 | 0 | 338.67 | 0 | 0 | 0 | 5.56 | 1 | 1 | 1 | 0 | 0 | 0 | 1 | 0 | 0 | 60.396 | *1)*1 | 0 | 1 | -1 | 0 | 0 |  | 0 | 0 | 0 | 0 | 0 | 0 | 0 | 0 | 0 | 0 | 0 | 0 | 0 | 0 | 0 | 0 | 0 | 0 | 0 | 0 | 0 | 0 |  | 0 | 0 | 183 | 1883.01 | 338.67 | 5.56 | 20454.33 | 0 | 344590.83 | 0 | 0 | 0 | 344590.83 | 0 |  | 0 |  | 0
253 | 86551703 | 86552531 | 85718741 | 1 | 1 | 1081 | 3 | 1.13-5-30 | ТСН-2001.1 Доп. 55, Р. 13, о. 5, поз. 30 | Элемент термостатический, жидкостный, диапазон настройки температуры от +8 до +28°С, с дистанционным управлением (длина капиллярной трубки 2 м), ограничением и блокировкой настройки, защитой от замерзания | 1354 | 1010 | шт. | шт. | 1 | 0 | -1282411626 | 39.604 | 3830.15 | 0 | 0 | 0 | 713.25 | 0 | 0 | 0 | 5.37 | 1 | 1 | 1 | 0 | 0 | 0 | 1 | 0 | 0 | 39.604 | *1)*1 | 0 | 1 | -1 | 0 | 0 |  | 0 | 0 | 0 | 0 | 0 | 0 | 0 | 0 | 0 | 0 | 0 | 0 | 0 | 0 | 0 | 0 | 0 | 0 | 0 | 0 | 0 | 0 |  | 0 | 0 | 120 | 3830.15 | 713.25 | 5.37 | 28247.52 | 0 | 459618 | 0 | 0 | 0 | 459618 | 0 |  | 0 |  | 0
295 | 86551701 | 86552550 | 85665773 | 1081 | 1 | 1081 | 1 | 9999990008 |  | Трудозатраты рабочих | 1191 | 1013 | чел.-ч. | чел.-ч. | 1 | 0 | 476480486 | 40.986 | 0 | 0 | 0 | 0 | 0 | 0 | 0 | 0 | 1 | 1 | 1 | 1 | -2 | 0 | 1 | 1 | 0 | 0 | 29.7 | *1,15)*1,2 | 1 | 2 | 86552567 | 1 | 0 | 283 | 0 | 0 | 0 | 0 | 0 | 0 | 0 | 0 | 0 | 0 | 0 | 0 | 0 | 0 | 0 | 0 | 0 | 0 | 0 | 0 | 0 | 0 | 0 | 1024.65 | 0 | 1024.65 | 0 | 0 | 1 | 0 | 0 | 0 | 0 | 0 | 0 | 0 | 0 |  | 0 |  | 0
295 | 86551701 | 86552550 | 85731380 | 1 | 1 | 1081 | 2 | 2.1-13-16 | ТСН-2001.2. Доп. 68. п.1-13-16 (136301) | Аппараты для газовой сварки и резки (комплект оборудования) | 1368 | 1011 | маш.-ч | маш.-ч | 1 | 0 | -49672420 | 1.725 | 0 | 0.3 | 0 | 0 | 0 | 0.28 | 0 | 0 | 1 | 1 | 1 | 1 | -2 | 0 | 1 | 1 | 0 | 0 | 1.15 | *1,25)*1,2 | 0 | 2 | 86552568 | 1 | 0 | 284 | 0 | 0 | 0 | 0 | 0 | 0 | 0 | 0 | 0 | 0 | 0 | 0 | 0 | 0 | 0 | 0 | 0 | 0 | 0 | 0 | 0 | 0 |  | 0 | 0 | 43.125 | 0.3 | 0.28 | 1 | 0.48 | 0 | 0 | 12.08 | 0 | 0 | 12.08 | 0 |  | 0 |  | 0
295 | 86551701 | 86552550 | 85731677 | 1 | 1 | 1081 | 2 | 2.1-18-7 | ТСН-2001.2. Доп. 68. п.1-18-7 (183001) | Автомобили грузовые бортовые, грузоподъемность до 5 т | 1368 | 1011 | маш.-ч | маш.-ч | 1 | 0 | 874612079 | 0.525 | 0 | 88.67 | 13.47 | 0 | 0 | 83.1 | 12.62 | 0 | 1 | 1 | 1 | 1 | -2 | 0 | 1 | 1 | 0 | 0 | 0.35 | *1,25)*1,2 | 0 | 2 | 86552569 | 1 | 0 | 285 | 0 | 0 | 0 | 0 | 0 | 0 | 0 | 0 | 0 | 0 | 0 | 0 | 0 | 0 | 0 | 0 | 0 | 0 | 0 | 0 | 0 | 0 |  | 0 | 165.6375 | 13.125 | 88.67 | 83.1 | 1 | 43.635 | 6.63 | 0 | 1090.69 | 165.64 | 0 | 1090.69 | 0 | 9999990009 | 0 | чел.-ч. | 12.62
295 | 86551701 | 86552550 | 85730911 | 1 | 1 | 1081 | 2 | 2.1-3-38 | ТСН-2001.2. Доп. 68. п.1-3-38 (032009) | Краны на автомобильном ходу, грузоподъемность до 16 т | 1368 | 1011 | маш.-ч | маш.-ч | 1 | 0 | -44940208 | 0.105 | 0 | 191.17 | 18.06 | 0 | 0 | 179.17 | 16.93 | 0 | 1 | 1 | 1 | 1 | -2 | 0 | 1 | 1 | 0 | 0 | 0.07 | *1,25)*1,2 | 0 | 2 | 86552570 | 1 | 0 | 286 | 0 | 0 | 0 | 0 | 0 | 0 | 0 | 0 | 0 | 0 | 0 | 0 | 0 | 0 | 0 | 0 | 0 | 0 | 0 | 0 | 0 | 0 |  | 0 | 44.4412 | 2.625 | 191.17 | 179.17 | 1 | 18.81 | 1.785 | 0 | 470.32 | 44.44 | 0 | 470.32 | 0 | 9999990009 | 0 | чел.-ч. | 16.93
295 | 86551701 | 86552550 | 85700705 | 1 | 1 | 1081 | 3 | 1.1-1-118 | ТСН-2001.1. Доп. 1-42. Р. 1, о. 1, поз. 118 | Вода | 1339 | 1007 | м3 | м3 | 1 | 0 | -1622585150 | 0.065 | 7.07 | 0 | 0 | 0 | 7.07 | 0 | 0 | 0 | 1 | 1 | 1 | 1 | -2 | 0 | 1 | 1 | 0 | 0 | 0.065 | *1)*1 | 0 | 2 | 86552571 | 1 | 0 | 287 | 0 | 0 | 0 | 0 | 0 | 0 | 0 | 0 | 0 | 0 | 0 | 0 | 0 | 0 | 0 | 0 | 0 | 0 | 0 | 0 | 0 | 0 |  | 0 | 0 | 1.625 | 7.07 | 7.07 | 1 | 0.46 | 0 | 11.49 | 0 | 0 | 0 | 11.49 | 0 |  | 0 |  | 0
295 | 86551701 | 86552550 | 85701843 | 1 | 1 | 1081 | 3 | 1.1-1-1664 | ТСН-2001.1 Доп. 79, Р. 1, о. 1, поз. 1664 | Проволока сварочная, марка СВ-08 Г2С, диаметр 2 мм | 1346 | 1009 | кг | кг | 1 | 0 | 732400950 | 0.17 | 21 | 0 | 0 | 0 | 21 | 0 | 0 | 0 | 1 | 1 | 1 | 1 | -2 | 0 | 1 | 1 | 0 | 0 | 0.17 | *1)*1 | 0 | 2 | 86552572 | 1 | 0 | 288 | 0 | 0 | 0 | 0 | 0 | 0 | 0 | 0 | 0 | 0 | 0 | 0 | 0 | 0 | 0 | 0 | 0 | 0 | 0 | 0 | 0 | 0 |  | 0 | 0 | 4.25 | 21 | 21 | 1 | 3.57 | 0 | 89.25 | 0 | 0 | 0 | 89.25 | 0 |  | 0 |  | 0
295 | 86551701 | 86552550 | 85702416 | 1 | 1 | 1081 | 3 | 1.1-1-2481 | ТСН-2001.1 Доп. 79, Р. 1, о. 1, поз. 2481 | Волокно льняное №11 для уплотнения резьбовых соединений при монтаже систем водоснабжения и отопления | 1346 | 1009 | кг | кг | 1 | 0 | 1021383118 | 0.06 | 37.98 | 0 | 0 | 0 | 37.98 | 0 | 0 | 0 | 1 | 1 | 1 | 1 | -2 | 0 | 1 | 1 | 0 | 0 | 0.06 | *1)*1 | 0 | 2 | 86552573 | 1 | 0 | 289 | 0 | 0 | 0 | 0 | 0 | 0 | 0 | 0 | 0 | 0 | 0 | 0 | 0 | 0 | 0 | 0 | 0 | 0 | 0 | 0 | 0 | 0 |  | 0 | 0 | 1.5 | 37.98 | 37.98 | 1 | 2.28 | 0 | 56.97 | 0 | 0 | 0 | 56.97 | 0 |  | 0 |  | 0
295 | 86551701 | 86552550 | 85700824 | 1 | 1 | 1081 | 3 | 1.1-1-258 | ТСН-2001.1 Доп. 79, Р. 1, о. 1, поз. 258 | Известь хлорная | 1348 | 1009 | т | т | 1000 | 0 | -1462767551 | 1e-05 | 3234.81 | 0 | 0 | 0 | 3234.81 | 0 | 0 | 0 | 1 | 1 | 1 | 1 | -2 | 0 | 1 | 1 | 0 | 0 | 1e-05 | *1)*1 | 0 | 2 | 86552574 | 1 | 0 | 290 | 0 | 0 | 0 | 0 | 0 | 0 | 0 | 0 | 0 | 0 | 0 | 0 | 0 | 0 | 0 | 0 | 0 | 0 | 0 | 0 | 0 | 0 |  | 0 | 0 | 0.00025 | 3234.81 | 3234.81 | 1 | 0.03 | 0 | 0.81 | 0 | 0 | 0 | 0.81 | 0 |  | 0 |  | 0
295 | 86551701 | 86552550 | 85700637 | 1 | 1 | 1081 | 3 | 1.1-1-26 | ТСН-2001.1 Доп. 79, Р. 1, о. 1, поз. 26 | Ацетилен технический | 1339 | 1007 | м3 | м3 | 1 | 0 | -676034668 | 0.119 | 53.42 | 0 | 0 | 0 | 53.42 | 0 | 0 | 0 | 1 | 1 | 1 | 1 | -2 | 0 | 1 | 1 | 0 | 0 | 0.119 | *1)*1 | 0 | 2 | 86552575 | 1 | 0 | 291 | 0 | 0 | 0 | 0 | 0 | 0 | 0 | 0 | 0 | 0 | 0 | 0 | 0 | 0 | 0 | 0 | 0 | 0 | 0 | 0 | 0 | 0 |  | 0 | 0 | 2.975 | 53.42 | 53.42 | 1 | 6.36 | 0 | 158.92 | 0 | 0 | 0 | 158.92 | 0 |  | 0 |  | 0
295 | 86551701 | 86552550 | 85700903 | 1 | 1 | 1081 | 3 | 1.1-1-376 | ТСН-2001.1 Доп. 79, Р. 1, о. 1, поз. 376 | Кислород технический, газообразный | 1339 | 1007 | м3 | м3 | 1 | 0 | -1235260082 | 0.281 | 5.82 | 0 | 0 | 0 | 5.82 | 0 | 0 | 0 | 1 | 1 | 1 | 1 | -2 | 0 | 1 | 1 | 0 | 0 | 0.281 | *1)*1 | 0 | 2 | 86552576 | 1 | 0 | 292 | 0 | 0 | 0 | 0 | 0 | 0 | 0 | 0 | 0 | 0 | 0 | 0 | 0 | 0 | 0 | 0 | 0 | 0 | 0 | 0 | 0 | 0 |  | 0 | 0 | 7.025 | 5.82 | 5.82 | 1 | 1.64 | 0 | 40.89 | 0 | 0 | 0 | 40.89 | 0 |  | 0 |  | 0
295 | 86551701 | 86552550 | 85700975 | 1 | 1 | 1081 | 3 | 1.1-1-467 | ТСН-2001.1 Доп. 79, Р. 1, о. 1, поз. 467 | Краска масляная жидкотертая (готовая к употреблению), для наружных и внутренних работ по металлу, сурик железный, типа МА-15 | 1348 | 1009 | т | т | 1000 | 0 | 1270042986 | 0.00044 | 16214.84 | 0 | 0 | 0 | 16214.84 | 0 | 0 | 0 | 1 | 1 | 1 | 1 | -2 | 0 | 1 | 1 | 0 | 0 | 0.00044 | *1)*1 | 0 | 2 | 86552577 | 1 | 0 | 293 | 0 | 0 | 0 | 0 | 0 | 0 | 0 | 0 | 0 | 0 | 0 | 0 | 0 | 0 | 0 | 0 | 0 | 0 | 0 | 0 | 0 | 0 |  | 0 | 0 | 0.011 | 16214.84 | 16214.84 | 1 | 7.13 | 0 | 178.36 | 0 | 0 | 0 | 178.36 | 0 |  | 0 |  | 0
295 | 86551701 | 86552550 | 85701143 | 1 | 1 | 1081 | 3 | 1.1-1-732 | ТСН-2001.1 Доп. 67, Р. 1, о. 1, поз. 732 | Олифа для окраски комбинированная, типа Оксоль | 1346 | 1009 | кг | кг | 1 | 0 | 488689173 | 0.53 | 20.19 | 0 | 0 | 0 | 20.19 | 0 | 0 | 0 | 1 | 1 | 1 | 1 | -2 | 0 | 1 | 1 | 0 | 0 | 0.53 | *1)*1 | 0 | 2 | 86552578 | 1 | 0 | 294 | 0 | 0 | 0 | 0 | 0 | 0 | 0 | 0 | 0 | 0 | 0 | 0 | 0 | 0 | 0 | 0 | 0 | 0 | 0 | 0 | 0 | 0 |  | 0 | 0 | 13.25 | 20.19 | 20.19 | 1 | 10.7 | 0 | 267.52 | 0 | 0 | 0 | 267.52 | 0 |  | 0 |  | 0
295 | 86551701 | 86552550 | 85713189 | 1 | 1 | 1081 | 3 | 1.12-1-40 | ТСН-2001.1 Доп. 79, Р. 12, о. 1, поз. 40 | Узел трубопровода из стальных водогазопроводных неоцинкованных труб, с гильзами, для систем отопления, диаметр условного прохода 15 мм | 1301 | 1003 | м | м | 1 | 0 | -1016684669 | 100 | 30.14 | 0 | 0 | 0 | 30.14 | 0 | 0 | 0 | 1 | 1 | 1 | 1 | 0 | 0 | 0 | 1 | 0 | 0 | 100 | *1)*1 | 0 | 1 | -1 | 0 | 0 |  | 0 | 0 | 0 | 0 | 0 | 0 | 0 | 0 | 0 | 0 | 0 | 0 | 0 | 0 | 0 | 0 | 0 | 0 | 0 | 0 | 0 | 0 |  | 0 | 0 | 2500 | 30.14 | 30.14 | 1 | 3014 | 0 | 75350 | 0 | 0 | 0 | 75350 | 0 |  | 0 |  | 0
295 | 86551701 | 86552550 | 85718127 | 1 | 1 | 1081 | 3 | 1.13-1-7 | ТСН-2001.1 Доп. 79, Р. 13, о. 1, поз. 7 | Клапан запорный, латунный, проходной, муфтовый, 15Б1п, номинальное давление PN 1,6 (2,5) МПа, номинальный диаметр DN 15 мм | 1354 | 1010 | шт. | шт. | 1 | 0 | -585315065 | 8.8 | 17.28 | 0 | 0 | 0 | 17.28 | 0 | 0 | 0 | 1 | 1 | 1 | 1 | 0 | 0 | 0 | 1 | 0 | 0 | 8.8 | *1)*1 | 0 | 1 | -1 | 0 | 0 |  | 0 | 0 | 0 | 0 | 0 | 0 | 0 | 0 | 0 | 0 | 0 | 0 | 0 | 0 | 0 | 0 | 0 | 0 | 0 | 0 | 0 | 0 |  | 0 | 0 | 220 | 17.28 | 17.28 | 1 | 152.06 | 0 | 3801.6 | 0 | 0 | 0 | 3801.6 | 0 |  | 0 |  | 0
295 | 86551701 | 86552550 | 85718274 | 1 | 1 | 1081 | 3 | 1.13-3-2 | ТСН-2001.1 Доп. 67, Р. 13, о. 3, поз. 2 | Клапан терморегулятора для двухтрубной системы отопления, латунный, угловой, пропускная способность без термоэлемента 0,9 м3/ч, номинальное давление PN 1,0 МПа, номинальный диаметр DN 15 мм | 1354 | 1010 | шт. | шт. | 1 | 0 | 587447358 | 8.8 | 181.45 | 0 | 0 | 0 | 181.45 | 0 | 0 | 0 | 1 | 1 | 1 | 1 | 0 | 0 | 0 | 1 | 0 | 0 | 8.8 | *1)*1 | 0 | 1 | -1 | 0 | 0 |  | 0 | 0 | 0 | 0 | 0 | 0 | 0 | 0 | 0 | 0 | 0 | 0 | 0 | 0 | 0 | 0 | 0 | 0 | 0 | 0 | 0 | 0 |  | 0 | 0 | 220 | 181.45 | 181.45 | 1 | 1596.76 | 0 | 39919 | 0 | 0 | 0 | 39919 | 0 |  | 0 |  | 0
295 | 86551701 | 86552550 | 85718529 | 1 | 1 | 1081 | 3 | 1.13-4-42 | ТСН-2001.1 Доп. 73, Р. 13, о. 4, поз. 42 | Кран шаровой, латунный, газовый, проходной, муфтовый, 11б27п, номинальное давление PN 1,6 МПа, номинальный диаметр DN 15 мм | 1354 | 1010 | шт. | шт. | 1 | 0 | -1405244845 | 1.48 | 44.45 | 0 | 0 | 0 | 44.45 | 0 | 0 | 0 | 1 | 1 | 1 | 1 | 0 | 0 | 0 | 1 | 0 | 0 | 1.48 | *1)*1 | 0 | 1 | -1 | 0 | 0 |  | 0 | 0 | 0 | 0 | 0 | 0 | 0 | 0 | 0 | 0 | 0 | 0 | 0 | 0 | 0 | 0 | 0 | 0 | 0 | 0 | 0 | 0 |  | 0 | 0 | 37 | 44.45 | 44.45 | 1 | 65.79 | 0 | 1644.65 | 0 | 0 | 0 | 1644.65 | 0 |  | 0 |  | 0
296 | 86551703 | 86552550 | 85665773 | 1081 | 1 | 1081 | 1 | 9999990008 |  | Трудозатраты рабочих | 1191 | 1013 | чел.-ч. | чел.-ч. | 1 | 0 | 476480486 | 40.986 | 0 | 0 | 0 | 0 | 0 | 0 | 0 | 0 | 1 | 1 | 1 | 1 | 5 | 0 | 1 | 1 | 0 | 0 | 29.7 | *1,15)*1,2 | 1 | 2 | 86552567 | 1 | 0 | 298 | 0 | 0 | 0 | 0 | 0 | 0 | 0 | 0 | 0 | 0 | 0 | 0 | 0 | 0 | 0 | 0 | 0 | 0 | 0 | 0 | 0 | 0 | 0 | 1024.65 | 0 | 1024.65 | 0 | 0 | 1 | 0 | 0 | 0 | 0 | 0 | 0 | 0 | 0 |  | 0 |  | 0
296 | 86551703 | 86552550 | 85731380 | 1 | 1 | 1081 | 2 | 2.1-13-16 | ТСН-2001.2. Доп. 68. п.1-13-16 (136301) | Аппараты для газовой сварки и резки (комплект оборудования) | 1368 | 1011 | маш.-ч | маш.-ч | 1 | 0 | -49672420 | 1.725 | 0 | 2.78 | 0 | 0 | 0 | 0.28 | 0 | 0 | 1 | 9.29 | 1 | 1 | 2 | 0 | 1 | 1 | 0 | 0 | 1.15 | *1,25)*1,2 | 0 | 2 | 86552568 | 1 | 0 | 299 | 0 | 0 | 0 | 0 | 0 | 0 | 0 | 0 | 0 | 0 | 0 | 0 | 0 | 0 | 0 | 0 | 0 | 0 | 0 | 0 | 0 | 0 |  | 0 | 0 | 43.125 | 2.78 | 0.28 | 9.29 | 0.48 | 0 | 0 | 112.13 | 0 | 0 | 112.13 | 0 |  | 0 |  | 0
296 | 86551703 | 86552550 | 85731677 | 1 | 1 | 1081 | 2 | 2.1-18-7 | ТСН-2001.2. Доп. 68. п.1-18-7 (183001) | Автомобили грузовые бортовые, грузоподъемность до 5 т | 1368 | 1011 | маш.-ч | маш.-ч | 1 | 0 | 874612079 | 0.525 | 0 | 1513.56 | 758.78 | 0 | 0 | 83.1 | 12.62 | 0 | 1 | 17.07 | 56.35 | 1 | 2 | 0 | 1 | 1 | 0 | 0 | 0.35 | *1,25)*1,2 | 0 | 2 | 86552569 | 1 | 0 | 300 | 0 | 0 | 0 | 0 | 0 | 0 | 0 | 0 | 0 | 0 | 0 | 0 | 0 | 0 | 0 | 0 | 0 | 0 | 0 | 0 | 0 | 0 |  | 0 | 165.6375 | 13.125 | 1513.56 | 83.1 | 17.07 | 43.635 | 6.63 | 0 | 18618.08 | 9333.71 | 0 | 18618.08 | 0 | 9999990009 | 0 | чел.-ч. | 12.62
296 | 86551703 | 86552550 | 85730911 | 1 | 1 | 1081 | 2 | 2.1-3-38 | ТСН-2001.2. Доп. 68. п.1-3-38 (032009) | Краны на автомобильном ходу, грузоподъемность до 16 т | 1368 | 1011 | маш.-ч | маш.-ч | 1 | 0 | -44940208 | 0.105 | 0 | 2758.65 | 1017.92 | 0 | 0 | 179.17 | 16.93 | 0 | 1 | 14.43 | 56.35 | 1 | 2 | 0 | 1 | 1 | 0 | 0 | 0.07 | *1,25)*1,2 | 0 | 2 | 86552570 | 1 | 0 | 301 | 0 | 0 | 0 | 0 | 0 | 0 | 0 | 0 | 0 | 0 | 0 | 0 | 0 | 0 | 0 | 0 | 0 | 0 | 0 | 0 | 0 | 0 |  | 0 | 44.4412 | 2.625 | 2758.65 | 179.17 | 14.43 | 18.81 | 1.785 | 0 | 6786.73 | 2504.28 | 0 | 6786.73 | 0 | 9999990009 | 0 | чел.-ч. | 16.93
296 | 86551703 | 86552550 | 85700705 | 1 | 1 | 1081 | 3 | 1.1-1-118 | ТСН-2001.1. Доп. 1-42. Р. 1, о. 1, поз. 118 | Вода | 1339 | 1007 | м3 | м3 | 1 | 0 | -1622585150 | 0.065 | 54.79 | 0 | 0 | 0 | 7.07 | 0 | 0 | 0 | 7.75 | 1 | 1 | 1 | 2 | 0 | 1 | 1 | 0 | 0 | 0.065 | *1)*1 | 0 | 2 | 86552571 | 1 | 0 | 302 | 0 | 0 | 0 | 0 | 0 | 0 | 0 | 0 | 0 | 0 | 0 | 0 | 0 | 0 | 0 | 0 | 0 | 0 | 0 | 0 | 0 | 0 |  | 0 | 0 | 1.625 | 54.79 | 7.07 | 7.75 | 0.46 | 0 | 89.03 | 0 | 0 | 0 | 89.03 | 0 |  | 0 |  | 0
296 | 86551703 | 86552550 | 85701843 | 1 | 1 | 1081 | 3 | 1.1-1-1664 | ТСН-2001.1 Доп. 79, Р. 1, о. 1, поз. 1664 | Проволока сварочная, марка СВ-08 Г2С, диаметр 2 мм | 1346 | 1009 | кг | кг | 1 | 0 | 732400950 | 0.17 | 91.56 | 0 | 0 | 0 | 21 | 0 | 0 | 0 | 4.36 | 1 | 1 | 1 | 2 | 0 | 1 | 1 | 0 | 0 | 0.17 | *1)*1 | 0 | 2 | 86552572 | 1 | 0 | 303 | 0 | 0 | 0 | 0 | 0 | 0 | 0 | 0 | 0 | 0 | 0 | 0 | 0 | 0 | 0 | 0 | 0 | 0 | 0 | 0 | 0 | 0 |  | 0 | 0 | 4.25 | 91.56 | 21 | 4.36 | 3.57 | 0 | 389.13 | 0 | 0 | 0 | 389.13 | 0 |  | 0 |  | 0
296 | 86551703 | 86552550 | 85702416 | 1 | 1 | 1081 | 3 | 1.1-1-2481 | ТСН-2001.1 Доп. 79, Р. 1, о. 1, поз. 2481 | Волокно льняное №11 для уплотнения резьбовых соединений при монтаже систем водоснабжения и отопления | 1346 | 1009 | кг | кг | 1 | 0 | 1021383118 | 0.06 | 315.23 | 0 | 0 | 0 | 37.98 | 0 | 0 | 0 | 8.3 | 1 | 1 | 1 | 2 | 0 | 1 | 1 | 0 | 0 | 0.06 | *1)*1 | 0 | 2 | 86552573 | 1 | 0 | 304 | 0 | 0 | 0 | 0 | 0 | 0 | 0 | 0 | 0 | 0 | 0 | 0 | 0 | 0 | 0 | 0 | 0 | 0 | 0 | 0 | 0 | 0 |  | 0 | 0 | 1.5 | 315.23 | 37.98 | 8.3 | 2.28 | 0 | 472.85 | 0 | 0 | 0 | 472.85 | 0 |  | 0 |  | 0
296 | 86551703 | 86552550 | 85700824 | 1 | 1 | 1081 | 3 | 1.1-1-258 | ТСН-2001.1 Доп. 79, Р. 1, о. 1, поз. 258 | Известь хлорная | 1348 | 1009 | т | т | 1000 | 0 | -1462767551 | 1e-05 | 65213.77 | 0 | 0 | 0 | 3234.81 | 0 | 0 | 0 | 20.16 | 1 | 1 | 1 | 2 | 0 | 1 | 1 | 0 | 0 | 1e-05 | *1)*1 | 0 | 2 | 86552574 | 1 | 0 | 305 | 0 | 0 | 0 | 0 | 0 | 0 | 0 | 0 | 0 | 0 | 0 | 0 | 0 | 0 | 0 | 0 | 0 | 0 | 0 | 0 | 0 | 0 |  | 0 | 0 | 0.00025 | 65213.77 | 3234.81 | 20.16 | 0.03 | 0 | 16.3 | 0 | 0 | 0 | 16.3 | 0 |  | 0 |  | 0
296 | 86551703 | 86552550 | 85700637 | 1 | 1 | 1081 | 3 | 1.1-1-26 | ТСН-2001.1 Доп. 79, Р. 1, о. 1, поз. 26 | Ацетилен технический | 1339 | 1007 | м3 | м3 | 1 | 0 | -676034668 | 0.119 | 760.17 | 0 | 0 | 0 | 53.42 | 0 | 0 | 0 | 14.23 | 1 | 1 | 1 | 2 | 0 | 1 | 1 | 0 | 0 | 0.119 | *1)*1 | 0 | 2 | 86552575 | 1 | 0 | 306 | 0 | 0 | 0 | 0 | 0 | 0 | 0 | 0 | 0 | 0 | 0 | 0 | 0 | 0 | 0 | 0 | 0 | 0 | 0 | 0 | 0 | 0 |  | 0 | 0 | 2.975 | 760.17 | 53.42 | 14.23 | 6.36 | 0 | 2261.51 | 0 | 0 | 0 | 2261.51 | 0 |  | 0 |  | 0
296 | 86551703 | 86552550 | 85700903 | 1 | 1 | 1081 | 3 | 1.1-1-376 | ТСН-2001.1 Доп. 79, Р. 1, о. 1, поз. 376 | Кислород технический, газообразный | 1339 | 1007 | м3 | м3 | 1 | 0 | -1235260082 | 0.281 | 101.33 | 0 | 0 | 0 | 5.82 | 0 | 0 | 0 | 17.41 | 1 | 1 | 1 | 2 | 0 | 1 | 1 | 0 | 0 | 0.281 | *1)*1 | 0 | 2 | 86552576 | 1 | 0 | 307 | 0 | 0 | 0 | 0 | 0 | 0 | 0 | 0 | 0 | 0 | 0 | 0 | 0 | 0 | 0 | 0 | 0 | 0 | 0 | 0 | 0 | 0 |  | 0 | 0 | 7.025 | 101.33 | 5.82 | 17.41 | 1.64 | 0 | 711.84 | 0 | 0 | 0 | 711.84 | 0 |  | 0 |  | 0
296 | 86551703 | 86552550 | 85700975 | 1 | 1 | 1081 | 3 | 1.1-1-467 | ТСН-2001.1 Доп. 79, Р. 1, о. 1, поз. 467 | Краска масляная жидкотертая (готовая к употреблению), для наружных и внутренних работ по металлу, сурик железный, типа МА-15 | 1348 | 1009 | т | т | 1000 | 0 | 1270042986 | 0.00044 | 55941.2 | 0 | 0 | 0 | 16214.84 | 0 | 0 | 0 | 3.45 | 1 | 1 | 1 | 2 | 0 | 1 | 1 | 0 | 0 | 0.00044 | *1)*1 | 0 | 2 | 86552577 | 1 | 0 | 308 | 0 | 0 | 0 | 0 | 0 | 0 | 0 | 0 | 0 | 0 | 0 | 0 | 0 | 0 | 0 | 0 | 0 | 0 | 0 | 0 | 0 | 0 |  | 0 | 0 | 0.011 | 55941.2 | 16214.84 | 3.45 | 7.13 | 0 | 615.35 | 0 | 0 | 0 | 615.35 | 0 |  | 0 |  | 0
296 | 86551703 | 86552550 | 85701143 | 1 | 1 | 1081 | 3 | 1.1-1-732 | ТСН-2001.1 Доп. 67, Р. 1, о. 1, поз. 732 | Олифа для окраски комбинированная, типа Оксоль | 1346 | 1009 | кг | кг | 1 | 0 | 488689173 | 0.53 | 85.81 | 0 | 0 | 0 | 20.19 | 0 | 0 | 0 | 4.25 | 1 | 1 | 1 | 2 | 0 | 1 | 1 | 0 | 0 | 0.53 | *1)*1 | 0 | 2 | 86552578 | 1 | 0 | 309 | 0 | 0 | 0 | 0 | 0 | 0 | 0 | 0 | 0 | 0 | 0 | 0 | 0 | 0 | 0 | 0 | 0 | 0 | 0 | 0 | 0 | 0 |  | 0 | 0 | 13.25 | 85.81 | 20.19 | 4.25 | 10.7 | 0 | 1136.98 | 0 | 0 | 0 | 1136.98 | 0 |  | 0 |  | 0
296 | 86551703 | 86552550 | 85713189 | 1 | 1 | 1081 | 3 | 1.12-1-40 | ТСН-2001.1 Доп. 79, Р. 12, о. 1, поз. 40 | Узел трубопровода из стальных водогазопроводных неоцинкованных труб, с гильзами, для систем отопления, диаметр условного прохода 15 мм | 1301 | 1003 | м | м | 1 | 0 | -1016684669 | 100 | 339.38 | 0 | 0 | 0 | 30.14 | 0 | 0 | 0 | 11.26 | 1 | 1 | 1 | 0 | 0 | 0 | 1 | 0 | 0 | 100 | *1)*1 | 0 | 1 | -1 | 0 | 0 |  | 0 | 0 | 0 | 0 | 0 | 0 | 0 | 0 | 0 | 0 | 0 | 0 | 0 | 0 | 0 | 0 | 0 | 0 | 0 | 0 | 0 | 0 |  | 0 | 0 | 2500 | 339.38 | 30.14 | 11.26 | 3014 | 0 | 848450 | 0 | 0 | 0 | 848450 | 0 |  | 0 |  | 0
296 | 86551703 | 86552550 | 85718127 | 1 | 1 | 1081 | 3 | 1.13-1-7 | ТСН-2001.1 Доп. 79, Р. 13, о. 1, поз. 7 | Клапан запорный, латунный, проходной, муфтовый, 15Б1п, номинальное давление PN 1,6 (2,5) МПа, номинальный диаметр DN 15 мм | 1354 | 1010 | шт. | шт. | 1 | 0 | -585315065 | 8.8 | 210.64 | 0 | 0 | 0 | 17.28 | 0 | 0 | 0 | 12.19 | 1 | 1 | 1 | 0 | 0 | 0 | 1 | 0 | 0 | 8.8 | *1)*1 | 0 | 1 | -1 | 0 | 0 |  | 0 | 0 | 0 | 0 | 0 | 0 | 0 | 0 | 0 | 0 | 0 | 0 | 0 | 0 | 0 | 0 | 0 | 0 | 0 | 0 | 0 | 0 |  | 0 | 0 | 220 | 210.64 | 17.28 | 12.19 | 152.06 | 0 | 46340.8 | 0 | 0 | 0 | 46340.8 | 0 |  | 0 |  | 0
296 | 86551703 | 86552550 | 85718274 | 1 | 1 | 1081 | 3 | 1.13-3-2 | ТСН-2001.1 Доп. 67, Р. 13, о. 3, поз. 2 | Клапан терморегулятора для двухтрубной системы отопления, латунный, угловой, пропускная способность без термоэлемента 0,9 м3/ч, номинальное давление PN 1,0 МПа, номинальный диаметр DN 15 мм | 1354 | 1010 | шт. | шт. | 1 | 0 | 587447358 | 8.8 | 1917.93 | 0 | 0 | 0 | 181.45 | 0 | 0 | 0 | 10.57 | 1 | 1 | 1 | 0 | 0 | 0 | 1 | 0 | 0 | 8.8 | *1)*1 | 0 | 1 | -1 | 0 | 0 |  | 0 | 0 | 0 | 0 | 0 | 0 | 0 | 0 | 0 | 0 | 0 | 0 | 0 | 0 | 0 | 0 | 0 | 0 | 0 | 0 | 0 | 0 |  | 0 | 0 | 220 | 1917.93 | 181.45 | 10.57 | 1596.76 | 0 | 421944.6 | 0 | 0 | 0 | 421944.6 | 0 |  | 0 |  | 0
296 | 86551703 | 86552550 | 85718529 | 1 | 1 | 1081 | 3 | 1.13-4-42 | ТСН-2001.1 Доп. 73, Р. 13, о. 4, поз. 42 | Кран шаровой, латунный, газовый, проходной, муфтовый, 11б27п, номинальное давление PN 1,6 МПа, номинальный диаметр DN 15 мм | 1354 | 1010 | шт. | шт. | 1 | 0 | -1405244845 | 1.48 | 178.24 | 0 | 0 | 0 | 44.45 | 0 | 0 | 0 | 4.01 | 1 | 1 | 1 | 0 | 0 | 0 | 1 | 0 | 0 | 1.48 | *1)*1 | 0 | 1 | -1 | 0 | 0 |  | 0 | 0 | 0 | 0 | 0 | 0 | 0 | 0 | 0 | 0 | 0 | 0 | 0 | 0 | 0 | 0 | 0 | 0 | 0 | 0 | 0 | 0 |  | 0 | 0 | 37 | 178.24 | 44.45 | 4.01 | 65.79 | 0 | 6594.88 | 0 | 0 | 0 | 6594.88 | 0 |  | 0 |  | 0
305 | 86551701 | 86552586 | 85665773 | 1081 | 1 | 1081 | 1 | 9999990008 |  | Трудозатраты рабочих | 1191 | 1013 | чел.-ч. | чел.-ч. | 1 | 0 | 476480486 | 40.986 | 0 | 0 | 0 | 0 | 0 | 0 | 0 | 0 | 1 | 1 | 1 | 1 | -2 | 0 | 1 | 1 | 0 | 0 | 29.7 | *1,15)*1,2 | 1 | 2 | 86552601 | 1 | 0 | 313 | 0 | 0 | 0 | 0 | 0 | 0 | 0 | 0 | 0 | 0 | 0 | 0 | 0 | 0 | 0 | 0 | 0 | 0 | 0 | 0 | 0 | 0 | 0 | 174.1905 | 0 | 174.1905 | 0 | 0 | 1 | 0 | 0 | 0 | 0 | 0 | 0 | 0 | 0 |  | 0 |  | 0
305 | 86551701 | 86552586 | 85731380 | 1 | 1 | 1081 | 2 | 2.1-13-16 | ТСН-2001.2. Доп. 68. п.1-13-16 (136301) | Аппараты для газовой сварки и резки (комплект оборудования) | 1368 | 1011 | маш.-ч | маш.-ч | 1 | 0 | -49672420 | 1.725 | 0 | 0.3 | 0 | 0 | 0 | 0.28 | 0 | 0 | 1 | 1 | 1 | 1 | -2 | 0 | 1 | 1 | 0 | 0 | 1.15 | *1,25)*1,2 | 0 | 2 | 86552602 | 1 | 0 | 314 | 0 | 0 | 0 | 0 | 0 | 0 | 0 | 0 | 0 | 0 | 0 | 0 | 0 | 0 | 0 | 0 | 0 | 0 | 0 | 0 | 0 | 0 |  | 0 | 0 | 7.3312 | 0.3 | 0.28 | 1 | 0.48 | 0 | 0 | 2.05 | 0 | 0 | 2.05 | 0 |  | 0 |  | 0
305 | 86551701 | 86552586 | 85731677 | 1 | 1 | 1081 | 2 | 2.1-18-7 | ТСН-2001.2. Доп. 68. п.1-18-7 (183001) | Автомобили грузовые бортовые, грузоподъемность до 5 т | 1368 | 1011 | маш.-ч | маш.-ч | 1 | 0 | 874612079 | 0.525 | 0 | 88.67 | 13.47 | 0 | 0 | 83.1 | 12.62 | 0 | 1 | 1 | 1 | 1 | -2 | 0 | 1 | 1 | 0 | 0 | 0.35 | *1,25)*1,2 | 0 | 2 | 86552603 | 1 | 0 | 315 | 0 | 0 | 0 | 0 | 0 | 0 | 0 | 0 | 0 | 0 | 0 | 0 | 0 | 0 | 0 | 0 | 0 | 0 | 0 | 0 | 0 | 0 |  | 0 | 28.1584 | 2.2313 | 88.67 | 83.1 | 1 | 43.635 | 6.63 | 0 | 185.42 | 28.16 | 0 | 185.42 | 0 | 9999990009 | 0 | чел.-ч. | 12.62
305 | 86551701 | 86552586 | 85730911 | 1 | 1 | 1081 | 2 | 2.1-3-38 | ТСН-2001.2. Доп. 68. п.1-3-38 (032009) | Краны на автомобильном ходу, грузоподъемность до 16 т | 1368 | 1011 | маш.-ч | маш.-ч | 1 | 0 | -44940208 | 0.105 | 0 | 191.17 | 18.06 | 0 | 0 | 179.17 | 16.93 | 0 | 1 | 1 | 1 | 1 | -2 | 0 | 1 | 1 | 0 | 0 | 0.07 | *1,25)*1,2 | 0 | 2 | 86552604 | 1 | 0 | 316 | 0 | 0 | 0 | 0 | 0 | 0 | 0 | 0 | 0 | 0 | 0 | 0 | 0 | 0 | 0 | 0 | 0 | 0 | 0 | 0 | 0 | 0 |  | 0 | 7.555 | 0.44625 | 191.17 | 179.17 | 1 | 18.81 | 1.785 | 0 | 79.95 | 7.56 | 0 | 79.95 | 0 | 9999990009 | 0 | чел.-ч. | 16.93
305 | 86551701 | 86552586 | 85700705 | 1 | 1 | 1081 | 3 | 1.1-1-118 | ТСН-2001.1. Доп. 1-42. Р. 1, о. 1, поз. 118 | Вода | 1339 | 1007 | м3 | м3 | 1 | 0 | -1622585150 | 0.113 | 7.07 | 0 | 0 | 0 | 7.07 | 0 | 0 | 0 | 1 | 1 | 1 | 1 | -2 | 0 | 1 | 1 | 0 | 0 | 0.113 | *1)*1 | 0 | 2 | 86552605 | 1 | 0 | 317 | 0 | 0 | 0 | 0 | 0 | 0 | 0 | 0 | 0 | 0 | 0 | 0 | 0 | 0 | 0 | 0 | 0 | 0 | 0 | 0 | 0 | 0 |  | 0 | 0 | 0.48025 | 7.07 | 7.07 | 1 | 0.8 | 0 | 3.4 | 0 | 0 | 0 | 3.4 | 0 |  | 0 |  | 0
305 | 86551701 | 86552586 | 85701843 | 1 | 1 | 1081 | 3 | 1.1-1-1664 | ТСН-2001.1 Доп. 79, Р. 1, о. 1, поз. 1664 | Проволока сварочная, марка СВ-08 Г2С, диаметр 2 мм | 1346 | 1009 | кг | кг | 1 | 0 | 732400950 | 0.17 | 21 | 0 | 0 | 0 | 21 | 0 | 0 | 0 | 1 | 1 | 1 | 1 | -2 | 0 | 1 | 1 | 0 | 0 | 0.17 | *1)*1 | 0 | 2 | 86552606 | 1 | 0 | 318 | 0 | 0 | 0 | 0 | 0 | 0 | 0 | 0 | 0 | 0 | 0 | 0 | 0 | 0 | 0 | 0 | 0 | 0 | 0 | 0 | 0 | 0 |  | 0 | 0 | 0.7225 | 21 | 21 | 1 | 3.57 | 0 | 15.17 | 0 | 0 | 0 | 15.17 | 0 |  | 0 |  | 0
305 | 86551701 | 86552586 | 85702416 | 1 | 1 | 1081 | 3 | 1.1-1-2481 | ТСН-2001.1 Доп. 79, Р. 1, о. 1, поз. 2481 | Волокно льняное №11 для уплотнения резьбовых соединений при монтаже систем водоснабжения и отопления | 1346 | 1009 | кг | кг | 1 | 0 | 1021383118 | 0.06 | 37.98 | 0 | 0 | 0 | 37.98 | 0 | 0 | 0 | 1 | 1 | 1 | 1 | -2 | 0 | 1 | 1 | 0 | 0 | 0.06 | *1)*1 | 0 | 2 | 86552607 | 1 | 0 | 319 | 0 | 0 | 0 | 0 | 0 | 0 | 0 | 0 | 0 | 0 | 0 | 0 | 0 | 0 | 0 | 0 | 0 | 0 | 0 | 0 | 0 | 0 |  | 0 | 0 | 0.255 | 37.98 | 37.98 | 1 | 2.28 | 0 | 9.68 | 0 | 0 | 0 | 9.68 | 0 |  | 0 |  | 0
305 | 86551701 | 86552586 | 85700824 | 1 | 1 | 1081 | 3 | 1.1-1-258 | ТСН-2001.1 Доп. 79, Р. 1, о. 1, поз. 258 | Известь хлорная | 1348 | 1009 | т | т | 1000 | 0 | -1462767551 | 1e-05 | 3234.81 | 0 | 0 | 0 | 3234.81 | 0 | 0 | 0 | 1 | 1 | 1 | 1 | -2 | 0 | 1 | 1 | 0 | 0 | 1e-05 | *1)*1 | 0 | 2 | 86552608 | 1 | 0 | 320 | 0 | 0 | 0 | 0 | 0 | 0 | 0 | 0 | 0 | 0 | 0 | 0 | 0 | 0 | 0 | 0 | 0 | 0 | 0 | 0 | 0 | 0 |  | 0 | 0 | 4.25e-05 | 3234.81 | 3234.81 | 1 | 0.03 | 0 | 0.14 | 0 | 0 | 0 | 0.14 | 0 |  | 0 |  | 0
305 | 86551701 | 86552586 | 85700637 | 1 | 1 | 1081 | 3 | 1.1-1-26 | ТСН-2001.1 Доп. 79, Р. 1, о. 1, поз. 26 | Ацетилен технический | 1339 | 1007 | м3 | м3 | 1 | 0 | -676034668 | 0.119 | 53.42 | 0 | 0 | 0 | 53.42 | 0 | 0 | 0 | 1 | 1 | 1 | 1 | -2 | 0 | 1 | 1 | 0 | 0 | 0.119 | *1)*1 | 0 | 2 | 86552609 | 1 | 0 | 321 | 0 | 0 | 0 | 0 | 0 | 0 | 0 | 0 | 0 | 0 | 0 | 0 | 0 | 0 | 0 | 0 | 0 | 0 | 0 | 0 | 0 | 0 |  | 0 | 0 | 0.50575 | 53.42 | 53.42 | 1 | 6.36 | 0 | 27.02 | 0 | 0 | 0 | 27.02 | 0 |  | 0 |  | 0
305 | 86551701 | 86552586 | 85700903 | 1 | 1 | 1081 | 3 | 1.1-1-376 | ТСН-2001.1 Доп. 79, Р. 1, о. 1, поз. 376 | Кислород технический, газообразный | 1339 | 1007 | м3 | м3 | 1 | 0 | -1235260082 | 0.281 | 5.82 | 0 | 0 | 0 | 5.82 | 0 | 0 | 0 | 1 | 1 | 1 | 1 | -2 | 0 | 1 | 1 | 0 | 0 | 0.281 | *1)*1 | 0 | 2 | 86552610 | 1 | 0 | 322 | 0 | 0 | 0 | 0 | 0 | 0 | 0 | 0 | 0 | 0 | 0 | 0 | 0 | 0 | 0 | 0 | 0 | 0 | 0 | 0 | 0 | 0 |  | 0 | 0 | 1.1943 | 5.82 | 5.82 | 1 | 1.64 | 0 | 6.95 | 0 | 0 | 0 | 6.95 | 0 |  | 0 |  | 0
305 | 86551701 | 86552586 | 85700975 | 1 | 1 | 1081 | 3 | 1.1-1-467 | ТСН-2001.1 Доп. 79, Р. 1, о. 1, поз. 467 | Краска масляная жидкотертая (готовая к употреблению), для наружных и внутренних работ по металлу, сурик железный, типа МА-15 | 1348 | 1009 | т | т | 1000 | 0 | 1270042986 | 0.00044 | 16214.84 | 0 | 0 | 0 | 16214.84 | 0 | 0 | 0 | 1 | 1 | 1 | 1 | -2 | 0 | 1 | 1 | 0 | 0 | 0.00044 | *1)*1 | 0 | 2 | 86552611 | 1 | 0 | 323 | 0 | 0 | 0 | 0 | 0 | 0 | 0 | 0 | 0 | 0 | 0 | 0 | 0 | 0 | 0 | 0 | 0 | 0 | 0 | 0 | 0 | 0 |  | 0 | 0 | 0.00187 | 16214.84 | 16214.84 | 1 | 7.13 | 0 | 30.32 | 0 | 0 | 0 | 30.32 | 0 |  | 0 |  | 0
305 | 86551701 | 86552586 | 85701143 | 1 | 1 | 1081 | 3 | 1.1-1-732 | ТСН-2001.1 Доп. 67, Р. 1, о. 1, поз. 732 | Олифа для окраски комбинированная, типа Оксоль | 1346 | 1009 | кг | кг | 1 | 0 | 488689173 | 0.53 | 20.19 | 0 | 0 | 0 | 20.19 | 0 | 0 | 0 | 1 | 1 | 1 | 1 | -2 | 0 | 1 | 1 | 0 | 0 | 0.53 | *1)*1 | 0 | 2 | 86552612 | 1 | 0 | 324 | 0 | 0 | 0 | 0 | 0 | 0 | 0 | 0 | 0 | 0 | 0 | 0 | 0 | 0 | 0 | 0 | 0 | 0 | 0 | 0 | 0 | 0 |  | 0 | 0 | 2.2525 | 20.19 | 20.19 | 1 | 10.7 | 0 | 45.48 | 0 | 0 | 0 | 45.48 | 0 |  | 0 |  | 0
305 | 86551701 | 86552586 | 85713190 | 1 | 1 | 1081 | 3 | 1.12-1-41 | ТСН-2001.1 Доп. 79, Р. 12, о. 1, поз. 41 | Узел трубопровода из стальных водогазопроводных неоцинкованных труб, с гильзами, для систем отопления, диаметр условного прохода 20 мм | 1301 | 1003 | м | м | 1 | 0 | -1416319633 | 100 | 31.31 | 0 | 0 | 0 | 31.31 | 0 | 0 | 0 | 1 | 1 | 1 | 1 | 0 | 0 | 0 | 1 | 0 | 0 | 100 | *1)*1 | 0 | 1 | -1 | 0 | 0 |  | 0 | 0 | 0 | 0 | 0 | 0 | 0 | 0 | 0 | 0 | 0 | 0 | 0 | 0 | 0 | 0 | 0 | 0 | 0 | 0 | 0 | 0 |  | 0 | 0 | 425 | 31.31 | 31.31 | 1 | 3131 | 0 | 13306.75 | 0 | 0 | 0 | 13306.75 | 0 |  | 0 |  | 0
305 | 86551701 | 86552586 | 85718530 | 1 | 1 | 1081 | 3 | 1.13-4-43 | ТСН-2001.1 Доп. 73, Р. 13, о. 4, поз. 43 | Кран шаровой, латунный, газовый, проходной, муфтовый, 11б27п, номинальное давление PN 1,6 МПа, номинальный диаметр DN 20 мм | 1354 | 1010 | шт. | шт. | 1 | 0 | 1594978431 | 2.1176 | 61.53 | 0 | 0 | 0 | 61.53 | 0 | 0 | 0 | 1 | 1 | 1 | 1 | 0 | 0 | 0 | 1 | 0 | 0 | 2.1176 | *1)*1 | 0 | 1 | -1 | 0 | 0 |  | 0 | 0 | 0 | 0 | 0 | 0 | 0 | 0 | 0 | 0 | 0 | 0 | 0 | 0 | 0 | 0 | 0 | 0 | 0 | 0 | 0 | 0 |  | 0 | 0 | 9 | 61.53 | 61.53 | 1 | 130.3 | 0 | 553.77 | 0 | 0 | 0 | 553.77 | 0 |  | 0 |  | 0
306 | 86551703 | 86552586 | 85665773 | 1081 | 1 | 1081 | 1 | 9999990008 |  | Трудозатраты рабочих | 1191 | 1013 | чел.-ч. | чел.-ч. | 1 | 0 | 476480486 | 40.986 | 0 | 0 | 0 | 0 | 0 | 0 | 0 | 0 | 1 | 1 | 1 | 1 | 5 | 0 | 1 | 1 | 0 | 0 | 29.7 | *1,15)*1,2 | 1 | 2 | 86552601 | 1 | 0 | 328 | 0 | 0 | 0 | 0 | 0 | 0 | 0 | 0 | 0 | 0 | 0 | 0 | 0 | 0 | 0 | 0 | 0 | 0 | 0 | 0 | 0 | 0 | 0 | 174.1905 | 0 | 174.1905 | 0 | 0 | 1 | 0 | 0 | 0 | 0 | 0 | 0 | 0 | 0 |  | 0 |  | 0
306 | 86551703 | 86552586 | 85731380 | 1 | 1 | 1081 | 2 | 2.1-13-16 | ТСН-2001.2. Доп. 68. п.1-13-16 (136301) | Аппараты для газовой сварки и резки (комплект оборудования) | 1368 | 1011 | маш.-ч | маш.-ч | 1 | 0 | -49672420 | 1.725 | 0 | 2.78 | 0 | 0 | 0 | 0.28 | 0 | 0 | 1 | 9.29 | 1 | 1 | 2 | 0 | 1 | 1 | 0 | 0 | 1.15 | *1,25)*1,2 | 0 | 2 | 86552602 | 1 | 0 | 329 | 0 | 0 | 0 | 0 | 0 | 0 | 0 | 0 | 0 | 0 | 0 | 0 | 0 | 0 | 0 | 0 | 0 | 0 | 0 | 0 | 0 | 0 |  | 0 | 0 | 7.3312 | 2.78 | 0.28 | 9.29 | 0.48 | 0 | 0 | 19.06 | 0 | 0 | 19.06 | 0 |  | 0 |  | 0
306 | 86551703 | 86552586 | 85731677 | 1 | 1 | 1081 | 2 | 2.1-18-7 | ТСН-2001.2. Доп. 68. п.1-18-7 (183001) | Автомобили грузовые бортовые, грузоподъемность до 5 т | 1368 | 1011 | маш.-ч | маш.-ч | 1 | 0 | 874612079 | 0.525 | 0 | 1513.56 | 758.78 | 0 | 0 | 83.1 | 12.62 | 0 | 1 | 17.07 | 56.35 | 1 | 2 | 0 | 1 | 1 | 0 | 0 | 0.35 | *1,25)*1,2 | 0 | 2 | 86552603 | 1 | 0 | 330 | 0 | 0 | 0 | 0 | 0 | 0 | 0 | 0 | 0 | 0 | 0 | 0 | 0 | 0 | 0 | 0 | 0 | 0 | 0 | 0 | 0 | 0 |  | 0 | 28.1584 | 2.2313 | 1513.56 | 83.1 | 17.07 | 43.635 | 6.63 | 0 | 3165.07 | 1586.73 | 0 | 3165.07 | 0 | 9999990009 | 0 | чел.-ч. | 12.62
306 | 86551703 | 86552586 | 85730911 | 1 | 1 | 1081 | 2 | 2.1-3-38 | ТСН-2001.2. Доп. 68. п.1-3-38 (032009) | Краны на автомобильном ходу, грузоподъемность до 16 т | 1368 | 1011 | маш.-ч | маш.-ч | 1 | 0 | -44940208 | 0.105 | 0 | 2758.65 | 1017.92 | 0 | 0 | 179.17 | 16.93 | 0 | 1 | 14.43 | 56.35 | 1 | 2 | 0 | 1 | 1 | 0 | 0 | 0.07 | *1,25)*1,2 | 0 | 2 | 86552604 | 1 | 0 | 331 | 0 | 0 | 0 | 0 | 0 | 0 | 0 | 0 | 0 | 0 | 0 | 0 | 0 | 0 | 0 | 0 | 0 | 0 | 0 | 0 | 0 | 0 |  | 0 | 7.555 | 0.44625 | 2758.65 | 179.17 | 14.43 | 18.81 | 1.785 | 0 | 1153.74 | 425.73 | 0 | 1153.74 | 0 | 9999990009 | 0 | чел.-ч. | 16.93
306 | 86551703 | 86552586 | 85700705 | 1 | 1 | 1081 | 3 | 1.1-1-118 | ТСН-2001.1. Доп. 1-42. Р. 1, о. 1, поз. 118 | Вода | 1339 | 1007 | м3 | м3 | 1 | 0 | -1622585150 | 0.113 | 54.79 | 0 | 0 | 0 | 7.07 | 0 | 0 | 0 | 7.75 | 1 | 1 | 1 | 2 | 0 | 1 | 1 | 0 | 0 | 0.113 | *1)*1 | 0 | 2 | 86552605 | 1 | 0 | 332 | 0 | 0 | 0 | 0 | 0 | 0 | 0 | 0 | 0 | 0 | 0 | 0 | 0 | 0 | 0 | 0 | 0 | 0 | 0 | 0 | 0 | 0 |  | 0 | 0 | 0.48025 | 54.79 | 7.07 | 7.75 | 0.8 | 0 | 26.31 | 0 | 0 | 0 | 26.31 | 0 |  | 0 |  | 0
306 | 86551703 | 86552586 | 85701843 | 1 | 1 | 1081 | 3 | 1.1-1-1664 | ТСН-2001.1 Доп. 79, Р. 1, о. 1, поз. 1664 | Проволока сварочная, марка СВ-08 Г2С, диаметр 2 мм | 1346 | 1009 | кг | кг | 1 | 0 | 732400950 | 0.17 | 91.56 | 0 | 0 | 0 | 21 | 0 | 0 | 0 | 4.36 | 1 | 1 | 1 | 2 | 0 | 1 | 1 | 0 | 0 | 0.17 | *1)*1 | 0 | 2 | 86552606 | 1 | 0 | 333 | 0 | 0 | 0 | 0 | 0 | 0 | 0 | 0 | 0 | 0 | 0 | 0 | 0 | 0 | 0 | 0 | 0 | 0 | 0 | 0 | 0 | 0 |  | 0 | 0 | 0.7225 | 91.56 | 21 | 4.36 | 3.57 | 0 | 66.15 | 0 | 0 | 0 | 66.15 | 0 |  | 0 |  | 0
306 | 86551703 | 86552586 | 85702416 | 1 | 1 | 1081 | 3 | 1.1-1-2481 | ТСН-2001.1 Доп. 79, Р. 1, о. 1, поз. 2481 | Волокно льняное №11 для уплотнения резьбовых соединений при монтаже систем водоснабжения и отопления | 1346 | 1009 | кг | кг | 1 | 0 | 1021383118 | 0.06 | 315.23 | 0 | 0 | 0 | 37.98 | 0 | 0 | 0 | 8.3 | 1 | 1 | 1 | 2 | 0 | 1 | 1 | 0 | 0 | 0.06 | *1)*1 | 0 | 2 | 86552607 | 1 | 0 | 334 | 0 | 0 | 0 | 0 | 0 | 0 | 0 | 0 | 0 | 0 | 0 | 0 | 0 | 0 | 0 | 0 | 0 | 0 | 0 | 0 | 0 | 0 |  | 0 | 0 | 0.255 | 315.23 | 37.98 | 8.3 | 2.28 | 0 | 80.38 | 0 | 0 | 0 | 80.38 | 0 |  | 0 |  | 0
306 | 86551703 | 86552586 | 85700824 | 1 | 1 | 1081 | 3 | 1.1-1-258 | ТСН-2001.1 Доп. 79, Р. 1, о. 1, поз. 258 | Известь хлорная | 1348 | 1009 | т | т | 1000 | 0 | -1462767551 | 1e-05 | 65213.77 | 0 | 0 | 0 | 3234.81 | 0 | 0 | 0 | 20.16 | 1 | 1 | 1 | 2 | 0 | 1 | 1 | 0 | 0 | 1e-05 | *1)*1 | 0 | 2 | 86552608 | 1 | 0 | 335 | 0 | 0 | 0 | 0 | 0 | 0 | 0 | 0 | 0 | 0 | 0 | 0 | 0 | 0 | 0 | 0 | 0 | 0 | 0 | 0 | 0 | 0 |  | 0 | 0 | 4.25e-05 | 65213.77 | 3234.81 | 20.16 | 0.03 | 0 | 2.77 | 0 | 0 | 0 | 2.77 | 0 |  | 0 |  | 0
306 | 86551703 | 86552586 | 85700637 | 1 | 1 | 1081 | 3 | 1.1-1-26 | ТСН-2001.1 Доп. 79, Р. 1, о. 1, поз. 26 | Ацетилен технический | 1339 | 1007 | м3 | м3 | 1 | 0 | -676034668 | 0.119 | 760.17 | 0 | 0 | 0 | 53.42 | 0 | 0 | 0 | 14.23 | 1 | 1 | 1 | 2 | 0 | 1 | 1 | 0 | 0 | 0.119 | *1)*1 | 0 | 2 | 86552609 | 1 | 0 | 336 | 0 | 0 | 0 | 0 | 0 | 0 | 0 | 0 | 0 | 0 | 0 | 0 | 0 | 0 | 0 | 0 | 0 | 0 | 0 | 0 | 0 | 0 |  | 0 | 0 | 0.50575 | 760.17 | 53.42 | 14.23 | 6.36 | 0 | 384.46 | 0 | 0 | 0 | 384.46 | 0 |  | 0 |  | 0
306 | 86551703 | 86552586 | 85700903 | 1 | 1 | 1081 | 3 | 1.1-1-376 | ТСН-2001.1 Доп. 79, Р. 1, о. 1, поз. 376 | Кислород технический, газообразный | 1339 | 1007 | м3 | м3 | 1 | 0 | -1235260082 | 0.281 | 101.33 | 0 | 0 | 0 | 5.82 | 0 | 0 | 0 | 17.41 | 1 | 1 | 1 | 2 | 0 | 1 | 1 | 0 | 0 | 0.281 | *1)*1 | 0 | 2 | 86552610 | 1 | 0 | 337 | 0 | 0 | 0 | 0 | 0 | 0 | 0 | 0 | 0 | 0 | 0 | 0 | 0 | 0 | 0 | 0 | 0 | 0 | 0 | 0 | 0 | 0 |  | 0 | 0 | 1.1943 | 101.33 | 5.82 | 17.41 | 1.64 | 0 | 121.01 | 0 | 0 | 0 | 121.01 | 0 |  | 0 |  | 0
306 | 86551703 | 86552586 | 85700975 | 1 | 1 | 1081 | 3 | 1.1-1-467 | ТСН-2001.1 Доп. 79, Р. 1, о. 1, поз. 467 | Краска масляная жидкотертая (готовая к употреблению), для наружных и внутренних работ по металлу, сурик железный, типа МА-15 | 1348 | 1009 | т | т | 1000 | 0 | 1270042986 | 0.00044 | 55941.2 | 0 | 0 | 0 | 16214.84 | 0 | 0 | 0 | 3.45 | 1 | 1 | 1 | 2 | 0 | 1 | 1 | 0 | 0 | 0.00044 | *1)*1 | 0 | 2 | 86552611 | 1 | 0 | 338 | 0 | 0 | 0 | 0 | 0 | 0 | 0 | 0 | 0 | 0 | 0 | 0 | 0 | 0 | 0 | 0 | 0 | 0 | 0 | 0 | 0 | 0 |  | 0 | 0 | 0.00187 | 55941.2 | 16214.84 | 3.45 | 7.13 | 0 | 104.61 | 0 | 0 | 0 | 104.61 | 0 |  | 0 |  | 0
306 | 86551703 | 86552586 | 85701143 | 1 | 1 | 1081 | 3 | 1.1-1-732 | ТСН-2001.1 Доп. 67, Р. 1, о. 1, поз. 732 | Олифа для окраски комбинированная, типа Оксоль | 1346 | 1009 | кг | кг | 1 | 0 | 488689173 | 0.53 | 85.81 | 0 | 0 | 0 | 20.19 | 0 | 0 | 0 | 4.25 | 1 | 1 | 1 | 2 | 0 | 1 | 1 | 0 | 0 | 0.53 | *1)*1 | 0 | 2 | 86552612 | 1 | 0 | 339 | 0 | 0 | 0 | 0 | 0 | 0 | 0 | 0 | 0 | 0 | 0 | 0 | 0 | 0 | 0 | 0 | 0 | 0 | 0 | 0 | 0 | 0 |  | 0 | 0 | 2.2525 | 85.81 | 20.19 | 4.25 | 10.7 | 0 | 193.29 | 0 | 0 | 0 | 193.29 | 0 |  | 0 |  | 0
306 | 86551703 | 86552586 | 85713190 | 1 | 1 | 1081 | 3 | 1.12-1-41 | ТСН-2001.1 Доп. 79, Р. 12, о. 1, поз. 41 | Узел трубопровода из стальных водогазопроводных неоцинкованных труб, с гильзами, для систем отопления, диаметр условного прохода 20 мм | 1301 | 1003 | м | м | 1 | 0 | -1416319633 | 100 | 366.64 | 0 | 0 | 0 | 31.31 | 0 | 0 | 0 | 11.71 | 1 | 1 | 1 | 0 | 0 | 0 | 1 | 0 | 0 | 100 | *1)*1 | 0 | 1 | -1 | 0 | 0 |  | 0 | 0 | 0 | 0 | 0 | 0 | 0 | 0 | 0 | 0 | 0 | 0 | 0 | 0 | 0 | 0 | 0 | 0 | 0 | 0 | 0 | 0 |  | 0 | 0 | 425 | 366.64 | 31.31 | 11.71 | 3131 | 0 | 155822 | 0 | 0 | 0 | 155822 | 0 |  | 0 |  | 0
306 | 86551703 | 86552586 | 85718530 | 1 | 1 | 1081 | 3 | 1.13-4-43 | ТСН-2001.1 Доп. 73, Р. 13, о. 4, поз. 43 | Кран шаровой, латунный, газовый, проходной, муфтовый, 11б27п, номинальное давление PN 1,6 МПа, номинальный диаметр DN 20 мм | 1354 | 1010 | шт. | шт. | 1 | 0 | 1594978431 | 2.1176 | 250.43 | 0 | 0 | 0 | 61.53 | 0 | 0 | 0 | 4.07 | 1 | 1 | 1 | 0 | 0 | 0 | 1 | 0 | 0 | 2.1176 | *1)*1 | 0 | 1 | -1 | 0 | 0 |  | 0 | 0 | 0 | 0 | 0 | 0 | 0 | 0 | 0 | 0 | 0 | 0 | 0 | 0 | 0 | 0 | 0 | 0 | 0 | 0 | 0 | 0 |  | 0 | 0 | 9 | 250.43 | 61.53 | 4.07 | 130.3 | 0 | 2253.87 | 0 | 0 | 0 | 2253.87 | 0 |  | 0 |  | 0
311 | 86551701 | 86552618 | 85665773 | 1081 | 1 | 1081 | 1 | 9999990008 |  | Трудозатраты рабочих | 1191 | 1013 | чел.-ч. | чел.-ч. | 1 | 0 | 476480486 | 40.986 | 0 | 0 | 0 | 0 | 0 | 0 | 0 | 0 | 1 | 1 | 1 | 1 | -2 | 0 | 1 | 1 | 0 | 0 | 29.7 | *1,15)*1,2 | 1 | 2 | 86552633 | 1 | 0 | 343 | 0 | 0 | 0 | 0 | 0 | 0 | 0 | 0 | 0 | 0 | 0 | 0 | 0 | 0 | 0 | 0 | 0 | 0 | 0 | 0 | 0 | 0 | 0 | 125.0073 | 0 | 125.0073 | 0 | 0 | 1 | 0 | 0 | 0 | 0 | 0 | 0 | 0 | 0 |  | 0 |  | 0
311 | 86551701 | 86552618 | 85731380 | 1 | 1 | 1081 | 2 | 2.1-13-16 | ТСН-2001.2. Доп. 68. п.1-13-16 (136301) | Аппараты для газовой сварки и резки (комплект оборудования) | 1368 | 1011 | маш.-ч | маш.-ч | 1 | 0 | -49672420 | 1.725 | 0 | 0.3 | 0 | 0 | 0 | 0.28 | 0 | 0 | 1 | 1 | 1 | 1 | -2 | 0 | 1 | 1 | 0 | 0 | 1.15 | *1,25)*1,2 | 0 | 2 | 86552634 | 1 | 0 | 344 | 0 | 0 | 0 | 0 | 0 | 0 | 0 | 0 | 0 | 0 | 0 | 0 | 0 | 0 | 0 | 0 | 0 | 0 | 0 | 0 | 0 | 0 |  | 0 | 0 | 5.2613 | 0.3 | 0.28 | 1 | 0.48 | 0 | 0 | 1.47 | 0 | 0 | 1.47 | 0 |  | 0 |  | 0
311 | 86551701 | 86552618 | 85731677 | 1 | 1 | 1081 | 2 | 2.1-18-7 | ТСН-2001.2. Доп. 68. п.1-18-7 (183001) | Автомобили грузовые бортовые, грузоподъемность до 5 т | 1368 | 1011 | маш.-ч | маш.-ч | 1 | 0 | 874612079 | 0.525 | 0 | 88.67 | 13.47 | 0 | 0 | 83.1 | 12.62 | 0 | 1 | 1 | 1 | 1 | -2 | 0 | 1 | 1 | 0 | 0 | 0.35 | *1,25)*1,2 | 0 | 2 | 86552635 | 1 | 0 | 345 | 0 | 0 | 0 | 0 | 0 | 0 | 0 | 0 | 0 | 0 | 0 | 0 | 0 | 0 | 0 | 0 | 0 | 0 | 0 | 0 | 0 | 0 |  | 0 | 20.2078 | 1.6013 | 88.67 | 83.1 | 1 | 43.635 | 6.63 | 0 | 133.06 | 20.21 | 0 | 133.06 | 0 | 9999990009 | 0 | чел.-ч. | 12.62
311 | 86551701 | 86552618 | 85730911 | 1 | 1 | 1081 | 2 | 2.1-3-38 | ТСН-2001.2. Доп. 68. п.1-3-38 (032009) | Краны на автомобильном ходу, грузоподъемность до 16 т | 1368 | 1011 | маш.-ч | маш.-ч | 1 | 0 | -44940208 | 0.105 | 0 | 191.17 | 18.06 | 0 | 0 | 179.17 | 16.93 | 0 | 1 | 1 | 1 | 1 | -2 | 0 | 1 | 1 | 0 | 0 | 0.07 | *1,25)*1,2 | 0 | 2 | 86552636 | 1 | 0 | 346 | 0 | 0 | 0 | 0 | 0 | 0 | 0 | 0 | 0 | 0 | 0 | 0 | 0 | 0 | 0 | 0 | 0 | 0 | 0 | 0 | 0 | 0 |  | 0 | 5.4218 | 0.32025 | 191.17 | 179.17 | 1 | 18.81 | 1.785 | 0 | 57.38 | 5.42 | 0 | 57.38 | 0 | 9999990009 | 0 | чел.-ч. | 16.93
311 | 86551701 | 86552618 | 85700705 | 1 | 1 | 1081 | 3 | 1.1-1-118 | ТСН-2001.1. Доп. 1-42. Р. 1, о. 1, поз. 118 | Вода | 1339 | 1007 | м3 | м3 | 1 | 0 | -1622585150 | 0.177 | 7.07 | 0 | 0 | 0 | 7.07 | 0 | 0 | 0 | 1 | 1 | 1 | 1 | -2 | 0 | 1 | 1 | 0 | 0 | 0.177 | *1)*1 | 0 | 2 | 86552637 | 1 | 0 | 347 | 0 | 0 | 0 | 0 | 0 | 0 | 0 | 0 | 0 | 0 | 0 | 0 | 0 | 0 | 0 | 0 | 0 | 0 | 0 | 0 | 0 | 0 |  | 0 | 0 | 0.53985 | 7.07 | 7.07 | 1 | 1.25 | 0 | 3.82 | 0 | 0 | 0 | 3.82 | 0 |  | 0 |  | 0
311 | 86551701 | 86552618 | 85701843 | 1 | 1 | 1081 | 3 | 1.1-1-1664 | ТСН-2001.1 Доп. 79, Р. 1, о. 1, поз. 1664 | Проволока сварочная, марка СВ-08 Г2С, диаметр 2 мм | 1346 | 1009 | кг | кг | 1 | 0 | 732400950 | 0.17 | 21 | 0 | 0 | 0 | 21 | 0 | 0 | 0 | 1 | 1 | 1 | 1 | -2 | 0 | 1 | 1 | 0 | 0 | 0.17 | *1)*1 | 0 | 2 | 86552638 | 1 | 0 | 348 | 0 | 0 | 0 | 0 | 0 | 0 | 0 | 0 | 0 | 0 | 0 | 0 | 0 | 0 | 0 | 0 | 0 | 0 | 0 | 0 | 0 | 0 |  | 0 | 0 | 0.5185 | 21 | 21 | 1 | 3.57 | 0 | 10.89 | 0 | 0 | 0 | 10.89 | 0 |  | 0 |  | 0
311 | 86551701 | 86552618 | 85702416 | 1 | 1 | 1081 | 3 | 1.1-1-2481 | ТСН-2001.1 Доп. 79, Р. 1, о. 1, поз. 2481 | Волокно льняное №11 для уплотнения резьбовых соединений при монтаже систем водоснабжения и отопления | 1346 | 1009 | кг | кг | 1 | 0 | 1021383118 | 0.06 | 37.98 | 0 | 0 | 0 | 37.98 | 0 | 0 | 0 | 1 | 1 | 1 | 1 | -2 | 0 | 1 | 1 | 0 | 0 | 0.06 | *1)*1 | 0 | 2 | 86552639 | 1 | 0 | 349 | 0 | 0 | 0 | 0 | 0 | 0 | 0 | 0 | 0 | 0 | 0 | 0 | 0 | 0 | 0 | 0 | 0 | 0 | 0 | 0 | 0 | 0 |  | 0 | 0 | 0.183 | 37.98 | 37.98 | 1 | 2.28 | 0 | 6.95 | 0 | 0 | 0 | 6.95 | 0 |  | 0 |  | 0
311 | 86551701 | 86552618 | 85700824 | 1 | 1 | 1081 | 3 | 1.1-1-258 | ТСН-2001.1 Доп. 79, Р. 1, о. 1, поз. 258 | Известь хлорная | 1348 | 1009 | т | т | 1000 | 0 | -1462767551 | 1e-05 | 3234.81 | 0 | 0 | 0 | 3234.81 | 0 | 0 | 0 | 1 | 1 | 1 | 1 | -2 | 0 | 1 | 1 | 0 | 0 | 1e-05 | *1)*1 | 0 | 2 | 86552640 | 1 | 0 | 350 | 0 | 0 | 0 | 0 | 0 | 0 | 0 | 0 | 0 | 0 | 0 | 0 | 0 | 0 | 0 | 0 | 0 | 0 | 0 | 0 | 0 | 0 |  | 0 | 0 | 3.05e-05 | 3234.81 | 3234.81 | 1 | 0.03 | 0 | 0.1 | 0 | 0 | 0 | 0.1 | 0 |  | 0 |  | 0
311 | 86551701 | 86552618 | 85700637 | 1 | 1 | 1081 | 3 | 1.1-1-26 | ТСН-2001.1 Доп. 79, Р. 1, о. 1, поз. 26 | Ацетилен технический | 1339 | 1007 | м3 | м3 | 1 | 0 | -676034668 | 0.119 | 53.42 | 0 | 0 | 0 | 53.42 | 0 | 0 | 0 | 1 | 1 | 1 | 1 | -2 | 0 | 1 | 1 | 0 | 0 | 0.119 | *1)*1 | 0 | 2 | 86552641 | 1 | 0 | 351 | 0 | 0 | 0 | 0 | 0 | 0 | 0 | 0 | 0 | 0 | 0 | 0 | 0 | 0 | 0 | 0 | 0 | 0 | 0 | 0 | 0 | 0 |  | 0 | 0 | 0.36295 | 53.42 | 53.42 | 1 | 6.36 | 0 | 19.39 | 0 | 0 | 0 | 19.39 | 0 |  | 0 |  | 0
311 | 86551701 | 86552618 | 85700903 | 1 | 1 | 1081 | 3 | 1.1-1-376 | ТСН-2001.1 Доп. 79, Р. 1, о. 1, поз. 376 | Кислород технический, газообразный | 1339 | 1007 | м3 | м3 | 1 | 0 | -1235260082 | 0.281 | 5.82 | 0 | 0 | 0 | 5.82 | 0 | 0 | 0 | 1 | 1 | 1 | 1 | -2 | 0 | 1 | 1 | 0 | 0 | 0.281 | *1)*1 | 0 | 2 | 86552642 | 1 | 0 | 352 | 0 | 0 | 0 | 0 | 0 | 0 | 0 | 0 | 0 | 0 | 0 | 0 | 0 | 0 | 0 | 0 | 0 | 0 | 0 | 0 | 0 | 0 |  | 0 | 0 | 0.85705 | 5.82 | 5.82 | 1 | 1.64 | 0 | 4.99 | 0 | 0 | 0 | 4.99 | 0 |  | 0 |  | 0
311 | 86551701 | 86552618 | 85700975 | 1 | 1 | 1081 | 3 | 1.1-1-467 | ТСН-2001.1 Доп. 79, Р. 1, о. 1, поз. 467 | Краска масляная жидкотертая (готовая к употреблению), для наружных и внутренних работ по металлу, сурик железный, типа МА-15 | 1348 | 1009 | т | т | 1000 | 0 | 1270042986 | 0.00044 | 16214.84 | 0 | 0 | 0 | 16214.84 | 0 | 0 | 0 | 1 | 1 | 1 | 1 | -2 | 0 | 1 | 1 | 0 | 0 | 0.00044 | *1)*1 | 0 | 2 | 86552643 | 1 | 0 | 353 | 0 | 0 | 0 | 0 | 0 | 0 | 0 | 0 | 0 | 0 | 0 | 0 | 0 | 0 | 0 | 0 | 0 | 0 | 0 | 0 | 0 | 0 |  | 0 | 0 | 0.001342 | 16214.84 | 16214.84 | 1 | 7.13 | 0 | 21.76 | 0 | 0 | 0 | 21.76 | 0 |  | 0 |  | 0
311 | 86551701 | 86552618 | 85701143 | 1 | 1 | 1081 | 3 | 1.1-1-732 | ТСН-2001.1 Доп. 67, Р. 1, о. 1, поз. 732 | Олифа для окраски комбинированная, типа Оксоль | 1346 | 1009 | кг | кг | 1 | 0 | 488689173 | 0.53 | 20.19 | 0 | 0 | 0 | 20.19 | 0 | 0 | 0 | 1 | 1 | 1 | 1 | -2 | 0 | 1 | 1 | 0 | 0 | 0.53 | *1)*1 | 0 | 2 | 86552644 | 1 | 0 | 354 | 0 | 0 | 0 | 0 | 0 | 0 | 0 | 0 | 0 | 0 | 0 | 0 | 0 | 0 | 0 | 0 | 0 | 0 | 0 | 0 | 0 | 0 |  | 0 | 0 | 1.6165 | 20.19 | 20.19 | 1 | 10.7 | 0 | 32.64 | 0 | 0 | 0 | 32.64 | 0 |  | 0 |  | 0
311 | 86551701 | 86552618 | 85713191 | 1 | 1 | 1081 | 3 | 1.12-1-42 | ТСН-2001.1 Доп. 79, Р. 12, о. 1, поз. 42 | Узел трубопровода из стальных водогазопроводных неоцинкованных труб, с гильзами, для систем отопления, диаметр условного прохода 25 мм | 1301 | 1003 | м | м | 1 | 0 | 1091244886 | 100 | 31.73 | 0 | 0 | 0 | 31.73 | 0 | 0 | 0 | 1 | 1 | 1 | 1 | 0 | 0 | 0 | 1 | 0 | 0 | 100 | *1)*1 | 0 | 1 | -1 | 0 | 0 |  | 0 | 0 | 0 | 0 | 0 | 0 | 0 | 0 | 0 | 0 | 0 | 0 | 0 | 0 | 0 | 0 | 0 | 0 | 0 | 0 | 0 | 0 |  | 0 | 0 | 305 | 31.73 | 31.73 | 1 | 3173 | 0 | 9677.65 | 0 | 0 | 0 | 9677.65 | 0 |  | 0 |  | 0
311 | 86551701 | 86552618 | 85718531 | 1 | 1 | 1081 | 3 | 1.13-4-44 | ТСН-2001.1 Доп. 73, Р. 13, о. 4, поз. 44 | Кран шаровой, латунный, газовый, проходной, муфтовый, 11б27п, номинальное давление PN 1,6 МПа, номинальный диаметр DN 25 мм | 1354 | 1010 | шт. | шт. | 1 | 0 | -293498917 | 0.98361 | 87.52 | 0 | 0 | 0 | 87.52 | 0 | 0 | 0 | 1 | 1 | 1 | 1 | 0 | 0 | 0 | 1 | 0 | 0 | 0.98361 | *1)*1 | 0 | 1 | -1 | 0 | 0 |  | 0 | 0 | 0 | 0 | 0 | 0 | 0 | 0 | 0 | 0 | 0 | 0 | 0 | 0 | 0 | 0 | 0 | 0 | 0 | 0 | 0 | 0 |  | 0 | 0 | 3 | 87.52 | 87.52 | 1 | 86.09 | 0 | 262.56 | 0 | 0 | 0 | 262.56 | 0 |  | 0 |  | 0
312 | 86551703 | 86552618 | 85665773 | 1081 | 1 | 1081 | 1 | 9999990008 |  | Трудозатраты рабочих | 1191 | 1013 | чел.-ч. | чел.-ч. | 1 | 0 | 476480486 | 40.986 | 0 | 0 | 0 | 0 | 0 | 0 | 0 | 0 | 1 | 1 | 1 | 1 | 5 | 0 | 1 | 1 | 0 | 0 | 29.7 | *1,15)*1,2 | 1 | 2 | 86552633 | 1 | 0 | 358 | 0 | 0 | 0 | 0 | 0 | 0 | 0 | 0 | 0 | 0 | 0 | 0 | 0 | 0 | 0 | 0 | 0 | 0 | 0 | 0 | 0 | 0 | 0 | 125.0073 | 0 | 125.0073 | 0 | 0 | 1 | 0 | 0 | 0 | 0 | 0 | 0 | 0 | 0 |  | 0 |  | 0
312 | 86551703 | 86552618 | 85731380 | 1 | 1 | 1081 | 2 | 2.1-13-16 | ТСН-2001.2. Доп. 68. п.1-13-16 (136301) | Аппараты для газовой сварки и резки (комплект оборудования) | 1368 | 1011 | маш.-ч | маш.-ч | 1 | 0 | -49672420 | 1.725 | 0 | 2.78 | 0 | 0 | 0 | 0.28 | 0 | 0 | 1 | 9.29 | 1 | 1 | 2 | 0 | 1 | 1 | 0 | 0 | 1.15 | *1,25)*1,2 | 0 | 2 | 86552634 | 1 | 0 | 359 | 0 | 0 | 0 | 0 | 0 | 0 | 0 | 0 | 0 | 0 | 0 | 0 | 0 | 0 | 0 | 0 | 0 | 0 | 0 | 0 | 0 | 0 |  | 0 | 0 | 5.2613 | 2.78 | 0.28 | 9.29 | 0.48 | 0 | 0 | 13.68 | 0 | 0 | 13.68 | 0 |  | 0 |  | 0
312 | 86551703 | 86552618 | 85731677 | 1 | 1 | 1081 | 2 | 2.1-18-7 | ТСН-2001.2. Доп. 68. п.1-18-7 (183001) | Автомобили грузовые бортовые, грузоподъемность до 5 т | 1368 | 1011 | маш.-ч | маш.-ч | 1 | 0 | 874612079 | 0.525 | 0 | 1513.56 | 758.78 | 0 | 0 | 83.1 | 12.62 | 0 | 1 | 17.07 | 56.35 | 1 | 2 | 0 | 1 | 1 | 0 | 0 | 0.35 | *1,25)*1,2 | 0 | 2 | 86552635 | 1 | 0 | 360 | 0 | 0 | 0 | 0 | 0 | 0 | 0 | 0 | 0 | 0 | 0 | 0 | 0 | 0 | 0 | 0 | 0 | 0 | 0 | 0 | 0 | 0 |  | 0 | 20.2078 | 1.6013 | 1513.56 | 83.1 | 17.07 | 43.635 | 6.63 | 0 | 2271.41 | 1138.71 | 0 | 2271.41 | 0 | 9999990009 | 0 | чел.-ч. | 12.62
312 | 86551703 | 86552618 | 85730911 | 1 | 1 | 1081 | 2 | 2.1-3-38 | ТСН-2001.2. Доп. 68. п.1-3-38 (032009) | Краны на автомобильном ходу, грузоподъемность до 16 т | 1368 | 1011 | маш.-ч | маш.-ч | 1 | 0 | -44940208 | 0.105 | 0 | 2758.65 | 1017.92 | 0 | 0 | 179.17 | 16.93 | 0 | 1 | 14.43 | 56.35 | 1 | 2 | 0 | 1 | 1 | 0 | 0 | 0.07 | *1,25)*1,2 | 0 | 2 | 86552636 | 1 | 0 | 361 | 0 | 0 | 0 | 0 | 0 | 0 | 0 | 0 | 0 | 0 | 0 | 0 | 0 | 0 | 0 | 0 | 0 | 0 | 0 | 0 | 0 | 0 |  | 0 | 5.4218 | 0.32025 | 2758.65 | 179.17 | 14.43 | 18.81 | 1.785 | 0 | 827.98 | 305.52 | 0 | 827.98 | 0 | 9999990009 | 0 | чел.-ч. | 16.93
312 | 86551703 | 86552618 | 85700705 | 1 | 1 | 1081 | 3 | 1.1-1-118 | ТСН-2001.1. Доп. 1-42. Р. 1, о. 1, поз. 118 | Вода | 1339 | 1007 | м3 | м3 | 1 | 0 | -1622585150 | 0.177 | 54.79 | 0 | 0 | 0 | 7.07 | 0 | 0 | 0 | 7.75 | 1 | 1 | 1 | 2 | 0 | 1 | 1 | 0 | 0 | 0.177 | *1)*1 | 0 | 2 | 86552637 | 1 | 0 | 362 | 0 | 0 | 0 | 0 | 0 | 0 | 0 | 0 | 0 | 0 | 0 | 0 | 0 | 0 | 0 | 0 | 0 | 0 | 0 | 0 | 0 | 0 |  | 0 | 0 | 0.53985 | 54.79 | 7.07 | 7.75 | 1.25 | 0 | 29.58 | 0 | 0 | 0 | 29.58 | 0 |  | 0 |  | 0
312 | 86551703 | 86552618 | 85701843 | 1 | 1 | 1081 | 3 | 1.1-1-1664 | ТСН-2001.1 Доп. 79, Р. 1, о. 1, поз. 1664 | Проволока сварочная, марка СВ-08 Г2С, диаметр 2 мм | 1346 | 1009 | кг | кг | 1 | 0 | 732400950 | 0.17 | 91.56 | 0 | 0 | 0 | 21 | 0 | 0 | 0 | 4.36 | 1 | 1 | 1 | 2 | 0 | 1 | 1 | 0 | 0 | 0.17 | *1)*1 | 0 | 2 | 86552638 | 1 | 0 | 363 | 0 | 0 | 0 | 0 | 0 | 0 | 0 | 0 | 0 | 0 | 0 | 0 | 0 | 0 | 0 | 0 | 0 | 0 | 0 | 0 | 0 | 0 |  | 0 | 0 | 0.5185 | 91.56 | 21 | 4.36 | 3.57 | 0 | 47.47 | 0 | 0 | 0 | 47.47 | 0 |  | 0 |  | 0
312 | 86551703 | 86552618 | 85702416 | 1 | 1 | 1081 | 3 | 1.1-1-2481 | ТСН-2001.1 Доп. 79, Р. 1, о. 1, поз. 2481 | Волокно льняное №11 для уплотнения резьбовых соединений при монтаже систем водоснабжения и отопления | 1346 | 1009 | кг | кг | 1 | 0 | 1021383118 | 0.06 | 315.23 | 0 | 0 | 0 | 37.98 | 0 | 0 | 0 | 8.3 | 1 | 1 | 1 | 2 | 0 | 1 | 1 | 0 | 0 | 0.06 | *1)*1 | 0 | 2 | 86552639 | 1 | 0 | 364 | 0 | 0 | 0 | 0 | 0 | 0 | 0 | 0 | 0 | 0 | 0 | 0 | 0 | 0 | 0 | 0 | 0 | 0 | 0 | 0 | 0 | 0 |  | 0 | 0 | 0.183 | 315.23 | 37.98 | 8.3 | 2.28 | 0 | 57.69 | 0 | 0 | 0 | 57.69 | 0 |  | 0 |  | 0
312 | 86551703 | 86552618 | 85700824 | 1 | 1 | 1081 | 3 | 1.1-1-258 | ТСН-2001.1 Доп. 79, Р. 1, о. 1, поз. 258 | Известь хлорная | 1348 | 1009 | т | т | 1000 | 0 | -1462767551 | 1e-05 | 65213.77 | 0 | 0 | 0 | 3234.81 | 0 | 0 | 0 | 20.16 | 1 | 1 | 1 | 2 | 0 | 1 | 1 | 0 | 0 | 1e-05 | *1)*1 | 0 | 2 | 86552640 | 1 | 0 | 365 | 0 | 0 | 0 | 0 | 0 | 0 | 0 | 0 | 0 | 0 | 0 | 0 | 0 | 0 | 0 | 0 | 0 | 0 | 0 | 0 | 0 | 0 |  | 0 | 0 | 3.05e-05 | 65213.77 | 3234.81 | 20.16 | 0.03 | 0 | 1.99 | 0 | 0 | 0 | 1.99 | 0 |  | 0 |  | 0
312 | 86551703 | 86552618 | 85700637 | 1 | 1 | 1081 | 3 | 1.1-1-26 | ТСН-2001.1 Доп. 79, Р. 1, о. 1, поз. 26 | Ацетилен технический | 1339 | 1007 | м3 | м3 | 1 | 0 | -676034668 | 0.119 | 760.17 | 0 | 0 | 0 | 53.42 | 0 | 0 | 0 | 14.23 | 1 | 1 | 1 | 2 | 0 | 1 | 1 | 0 | 0 | 0.119 | *1)*1 | 0 | 2 | 86552641 | 1 | 0 | 366 | 0 | 0 | 0 | 0 | 0 | 0 | 0 | 0 | 0 | 0 | 0 | 0 | 0 | 0 | 0 | 0 | 0 | 0 | 0 | 0 | 0 | 0 |  | 0 | 0 | 0.36295 | 760.17 | 53.42 | 14.23 | 6.36 | 0 | 275.9 | 0 | 0 | 0 | 275.9 | 0 |  | 0 |  | 0
312 | 86551703 | 86552618 | 85700903 | 1 | 1 | 1081 | 3 | 1.1-1-376 | ТСН-2001.1 Доп. 79, Р. 1, о. 1, поз. 376 | Кислород технический, газообразный | 1339 | 1007 | м3 | м3 | 1 | 0 | -1235260082 | 0.281 | 101.33 | 0 | 0 | 0 | 5.82 | 0 | 0 | 0 | 17.41 | 1 | 1 | 1 | 2 | 0 | 1 | 1 | 0 | 0 | 0.281 | *1)*1 | 0 | 2 | 86552642 | 1 | 0 | 367 | 0 | 0 | 0 | 0 | 0 | 0 | 0 | 0 | 0 | 0 | 0 | 0 | 0 | 0 | 0 | 0 | 0 | 0 | 0 | 0 | 0 | 0 |  | 0 | 0 | 0.85705 | 101.33 | 5.82 | 17.41 | 1.64 | 0 | 86.84 | 0 | 0 | 0 | 86.84 | 0 |  | 0 |  | 0
312 | 86551703 | 86552618 | 85700975 | 1 | 1 | 1081 | 3 | 1.1-1-467 | ТСН-2001.1 Доп. 79, Р. 1, о. 1, поз. 467 | Краска масляная жидкотертая (готовая к употреблению), для наружных и внутренних работ по металлу, сурик железный, типа МА-15 | 1348 | 1009 | т | т | 1000 | 0 | 1270042986 | 0.00044 | 55941.2 | 0 | 0 | 0 | 16214.84 | 0 | 0 | 0 | 3.45 | 1 | 1 | 1 | 2 | 0 | 1 | 1 | 0 | 0 | 0.00044 | *1)*1 | 0 | 2 | 86552643 | 1 | 0 | 368 | 0 | 0 | 0 | 0 | 0 | 0 | 0 | 0 | 0 | 0 | 0 | 0 | 0 | 0 | 0 | 0 | 0 | 0 | 0 | 0 | 0 | 0 |  | 0 | 0 | 0.001342 | 55941.2 | 16214.84 | 3.45 | 7.13 | 0 | 75.07 | 0 | 0 | 0 | 75.07 | 0 |  | 0 |  | 0
312 | 86551703 | 86552618 | 85701143 | 1 | 1 | 1081 | 3 | 1.1-1-732 | ТСН-2001.1 Доп. 67, Р. 1, о. 1, поз. 732 | Олифа для окраски комбинированная, типа Оксоль | 1346 | 1009 | кг | кг | 1 | 0 | 488689173 | 0.53 | 85.81 | 0 | 0 | 0 | 20.19 | 0 | 0 | 0 | 4.25 | 1 | 1 | 1 | 2 | 0 | 1 | 1 | 0 | 0 | 0.53 | *1)*1 | 0 | 2 | 86552644 | 1 | 0 | 369 | 0 | 0 | 0 | 0 | 0 | 0 | 0 | 0 | 0 | 0 | 0 | 0 | 0 | 0 | 0 | 0 | 0 | 0 | 0 | 0 | 0 | 0 |  | 0 | 0 | 1.6165 | 85.81 | 20.19 | 4.25 | 10.7 | 0 | 138.71 | 0 | 0 | 0 | 138.71 | 0 |  | 0 |  | 0
312 | 86551703 | 86552618 | 85713191 | 1 | 1 | 1081 | 3 | 1.12-1-42 | ТСН-2001.1 Доп. 79, Р. 12, о. 1, поз. 42 | Узел трубопровода из стальных водогазопроводных неоцинкованных труб, с гильзами, для систем отопления, диаметр условного прохода 25 мм | 1301 | 1003 | м | м | 1 | 0 | 1091244886 | 100 | 459.13 | 0 | 0 | 0 | 31.73 | 0 | 0 | 0 | 14.47 | 1 | 1 | 1 | 0 | 0 | 0 | 1 | 0 | 0 | 100 | *1)*1 | 0 | 1 | -1 | 0 | 0 |  | 0 | 0 | 0 | 0 | 0 | 0 | 0 | 0 | 0 | 0 | 0 | 0 | 0 | 0 | 0 | 0 | 0 | 0 | 0 | 0 | 0 | 0 |  | 0 | 0 | 305 | 459.13 | 31.73 | 14.47 | 3173 | 0 | 140034.65 | 0 | 0 | 0 | 140034.65 | 0 |  | 0 |  | 0
312 | 86551703 | 86552618 | 85718531 | 1 | 1 | 1081 | 3 | 1.13-4-44 | ТСН-2001.1 Доп. 73, Р. 13, о. 4, поз. 44 | Кран шаровой, латунный, газовый, проходной, муфтовый, 11б27п, номинальное давление PN 1,6 МПа, номинальный диаметр DN 25 мм | 1354 | 1010 | шт. | шт. | 1 | 0 | -293498917 | 0.98361 | 450.73 | 0 | 0 | 0 | 87.52 | 0 | 0 | 0 | 5.15 | 1 | 1 | 1 | 0 | 0 | 0 | 1 | 0 | 0 | 0.98361 | *1)*1 | 0 | 1 | -1 | 0 | 0 |  | 0 | 0 | 0 | 0 | 0 | 0 | 0 | 0 | 0 | 0 | 0 | 0 | 0 | 0 | 0 | 0 | 0 | 0 | 0 | 0 | 0 | 0 |  | 0 | 0 | 3 | 450.73 | 87.52 | 5.15 | 86.09 | 0 | 1352.19 | 0 | 0 | 0 | 1352.19 | 0 |  | 0 |  | 0
317 | 86551701 | 86552650 | 85665773 | 1081 | 1 | 1081 | 1 | 9999990008 |  | Трудозатраты рабочих | 1191 | 1013 | чел.-ч. | чел.-ч. | 1 | 0 | 476480486 | 40.986 | 0 | 0 | 0 | 0 | 0 | 0 | 0 | 0 | 1 | 1 | 1 | 1 | -2 | 0 | 1 | 1 | 0 | 0 | 29.7 | *1,15)*1,2 | 1 | 2 | 86552665 | 1 | 0 | 373 | 0 | 0 | 0 | 0 | 0 | 0 | 0 | 0 | 0 | 0 | 0 | 0 | 0 | 0 | 0 | 0 | 0 | 0 | 0 | 0 | 0 | 0 | 0 | 65.5776 | 0 | 65.5776 | 0 | 0 | 1 | 0 | 0 | 0 | 0 | 0 | 0 | 0 | 0 |  | 0 |  | 0
317 | 86551701 | 86552650 | 85731380 | 1 | 1 | 1081 | 2 | 2.1-13-16 | ТСН-2001.2. Доп. 68. п.1-13-16 (136301) | Аппараты для газовой сварки и резки (комплект оборудования) | 1368 | 1011 | маш.-ч | маш.-ч | 1 | 0 | -49672420 | 1.725 | 0 | 0.3 | 0 | 0 | 0 | 0.28 | 0 | 0 | 1 | 1 | 1 | 1 | -2 | 0 | 1 | 1 | 0 | 0 | 1.15 | *1,25)*1,2 | 0 | 2 | 86552666 | 1 | 0 | 374 | 0 | 0 | 0 | 0 | 0 | 0 | 0 | 0 | 0 | 0 | 0 | 0 | 0 | 0 | 0 | 0 | 0 | 0 | 0 | 0 | 0 | 0 |  | 0 | 0 | 2.76 | 0.3 | 0.28 | 1 | 0.48 | 0 | 0 | 0.77 | 0 | 0 | 0.77 | 0 |  | 0 |  | 0
317 | 86551701 | 86552650 | 85731677 | 1 | 1 | 1081 | 2 | 2.1-18-7 | ТСН-2001.2. Доп. 68. п.1-18-7 (183001) | Автомобили грузовые бортовые, грузоподъемность до 5 т | 1368 | 1011 | маш.-ч | маш.-ч | 1 | 0 | 874612079 | 0.525 | 0 | 88.67 | 13.47 | 0 | 0 | 83.1 | 12.62 | 0 | 1 | 1 | 1 | 1 | -2 | 0 | 1 | 1 | 0 | 0 | 0.35 | *1,25)*1,2 | 0 | 2 | 86552667 | 1 | 0 | 375 | 0 | 0 | 0 | 0 | 0 | 0 | 0 | 0 | 0 | 0 | 0 | 0 | 0 | 0 | 0 | 0 | 0 | 0 | 0 | 0 | 0 | 0 |  | 0 | 10.6008 | 0.84 | 88.67 | 83.1 | 1 | 43.635 | 6.63 | 0 | 69.8 | 10.6 | 0 | 69.8 | 0 | 9999990009 | 0 | чел.-ч. | 12.62
317 | 86551701 | 86552650 | 85730911 | 1 | 1 | 1081 | 2 | 2.1-3-38 | ТСН-2001.2. Доп. 68. п.1-3-38 (032009) | Краны на автомобильном ходу, грузоподъемность до 16 т | 1368 | 1011 | маш.-ч | маш.-ч | 1 | 0 | -44940208 | 0.105 | 0 | 191.17 | 18.06 | 0 | 0 | 179.17 | 16.93 | 0 | 1 | 1 | 1 | 1 | -2 | 0 | 1 | 1 | 0 | 0 | 0.07 | *1,25)*1,2 | 0 | 2 | 86552668 | 1 | 0 | 376 | 0 | 0 | 0 | 0 | 0 | 0 | 0 | 0 | 0 | 0 | 0 | 0 | 0 | 0 | 0 | 0 | 0 | 0 | 0 | 0 | 0 | 0 |  | 0 | 2.8442 | 0.168 | 191.17 | 179.17 | 1 | 18.81 | 1.785 | 0 | 30.1 | 2.84 | 0 | 30.1 | 0 | 9999990009 | 0 | чел.-ч. | 16.93
317 | 86551701 | 86552650 | 85700705 | 1 | 1 | 1081 | 3 | 1.1-1-118 | ТСН-2001.1. Доп. 1-42. Р. 1, о. 1, поз. 118 | Вода | 1339 | 1007 | м3 | м3 | 1 | 0 | -1622585150 | 0.288 | 7.07 | 0 | 0 | 0 | 7.07 | 0 | 0 | 0 | 1 | 1 | 1 | 1 | -2 | 0 | 1 | 1 | 0 | 0 | 0.288 | *1)*1 | 0 | 2 | 86552669 | 1 | 0 | 377 | 0 | 0 | 0 | 0 | 0 | 0 | 0 | 0 | 0 | 0 | 0 | 0 | 0 | 0 | 0 | 0 | 0 | 0 | 0 | 0 | 0 | 0 |  | 0 | 0 | 0.4608 | 7.07 | 7.07 | 1 | 2.04 | 0 | 3.26 | 0 | 0 | 0 | 3.26 | 0 |  | 0 |  | 0
317 | 86551701 | 86552650 | 85701843 | 1 | 1 | 1081 | 3 | 1.1-1-1664 | ТСН-2001.1 Доп. 79, Р. 1, о. 1, поз. 1664 | Проволока сварочная, марка СВ-08 Г2С, диаметр 2 мм | 1346 | 1009 | кг | кг | 1 | 0 | 732400950 | 0.17 | 21 | 0 | 0 | 0 | 21 | 0 | 0 | 0 | 1 | 1 | 1 | 1 | -2 | 0 | 1 | 1 | 0 | 0 | 0.17 | *1)*1 | 0 | 2 | 86552670 | 1 | 0 | 378 | 0 | 0 | 0 | 0 | 0 | 0 | 0 | 0 | 0 | 0 | 0 | 0 | 0 | 0 | 0 | 0 | 0 | 0 | 0 | 0 | 0 | 0 |  | 0 | 0 | 0.272 | 21 | 21 | 1 | 3.57 | 0 | 5.71 | 0 | 0 | 0 | 5.71 | 0 |  | 0 |  | 0
317 | 86551701 | 86552650 | 85702416 | 1 | 1 | 1081 | 3 | 1.1-1-2481 | ТСН-2001.1 Доп. 79, Р. 1, о. 1, поз. 2481 | Волокно льняное №11 для уплотнения резьбовых соединений при монтаже систем водоснабжения и отопления | 1346 | 1009 | кг | кг | 1 | 0 | 1021383118 | 0.06 | 37.98 | 0 | 0 | 0 | 37.98 | 0 | 0 | 0 | 1 | 1 | 1 | 1 | -2 | 0 | 1 | 1 | 0 | 0 | 0.06 | *1)*1 | 0 | 2 | 86552671 | 1 | 0 | 379 | 0 | 0 | 0 | 0 | 0 | 0 | 0 | 0 | 0 | 0 | 0 | 0 | 0 | 0 | 0 | 0 | 0 | 0 | 0 | 0 | 0 | 0 |  | 0 | 0 | 0.096 | 37.98 | 37.98 | 1 | 2.28 | 0 | 3.65 | 0 | 0 | 0 | 3.65 | 0 |  | 0 |  | 0
317 | 86551701 | 86552650 | 85700824 | 1 | 1 | 1081 | 3 | 1.1-1-258 | ТСН-2001.1 Доп. 79, Р. 1, о. 1, поз. 258 | Известь хлорная | 1348 | 1009 | т | т | 1000 | 0 | -1462767551 | 1e-05 | 3234.81 | 0 | 0 | 0 | 3234.81 | 0 | 0 | 0 | 1 | 1 | 1 | 1 | -2 | 0 | 1 | 1 | 0 | 0 | 1e-05 | *1)*1 | 0 | 2 | 86552672 | 1 | 0 | 380 | 0 | 0 | 0 | 0 | 0 | 0 | 0 | 0 | 0 | 0 | 0 | 0 | 0 | 0 | 0 | 0 | 0 | 0 | 0 | 0 | 0 | 0 |  | 0 | 0 | 1.6e-05 | 3234.81 | 3234.81 | 1 | 0.03 | 0 | 0.05 | 0 | 0 | 0 | 0.05 | 0 |  | 0 |  | 0
317 | 86551701 | 86552650 | 85700637 | 1 | 1 | 1081 | 3 | 1.1-1-26 | ТСН-2001.1 Доп. 79, Р. 1, о. 1, поз. 26 | Ацетилен технический | 1339 | 1007 | м3 | м3 | 1 | 0 | -676034668 | 0.119 | 53.42 | 0 | 0 | 0 | 53.42 | 0 | 0 | 0 | 1 | 1 | 1 | 1 | -2 | 0 | 1 | 1 | 0 | 0 | 0.119 | *1)*1 | 0 | 2 | 86552673 | 1 | 0 | 381 | 0 | 0 | 0 | 0 | 0 | 0 | 0 | 0 | 0 | 0 | 0 | 0 | 0 | 0 | 0 | 0 | 0 | 0 | 0 | 0 | 0 | 0 |  | 0 | 0 | 0.1904 | 53.42 | 53.42 | 1 | 6.36 | 0 | 10.17 | 0 | 0 | 0 | 10.17 | 0 |  | 0 |  | 0
317 | 86551701 | 86552650 | 85700903 | 1 | 1 | 1081 | 3 | 1.1-1-376 | ТСН-2001.1 Доп. 79, Р. 1, о. 1, поз. 376 | Кислород технический, газообразный | 1339 | 1007 | м3 | м3 | 1 | 0 | -1235260082 | 0.281 | 5.82 | 0 | 0 | 0 | 5.82 | 0 | 0 | 0 | 1 | 1 | 1 | 1 | -2 | 0 | 1 | 1 | 0 | 0 | 0.281 | *1)*1 | 0 | 2 | 86552674 | 1 | 0 | 382 | 0 | 0 | 0 | 0 | 0 | 0 | 0 | 0 | 0 | 0 | 0 | 0 | 0 | 0 | 0 | 0 | 0 | 0 | 0 | 0 | 0 | 0 |  | 0 | 0 | 0.4496 | 5.82 | 5.82 | 1 | 1.64 | 0 | 2.62 | 0 | 0 | 0 | 2.62 | 0 |  | 0 |  | 0
317 | 86551701 | 86552650 | 85700975 | 1 | 1 | 1081 | 3 | 1.1-1-467 | ТСН-2001.1 Доп. 79, Р. 1, о. 1, поз. 467 | Краска масляная жидкотертая (готовая к употреблению), для наружных и внутренних работ по металлу, сурик железный, типа МА-15 | 1348 | 1009 | т | т | 1000 | 0 | 1270042986 | 0.00044 | 16214.84 | 0 | 0 | 0 | 16214.84 | 0 | 0 | 0 | 1 | 1 | 1 | 1 | -2 | 0 | 1 | 1 | 0 | 0 | 0.00044 | *1)*1 | 0 | 2 | 86552675 | 1 | 0 | 383 | 0 | 0 | 0 | 0 | 0 | 0 | 0 | 0 | 0 | 0 | 0 | 0 | 0 | 0 | 0 | 0 | 0 | 0 | 0 | 0 | 0 | 0 |  | 0 | 0 | 0.000704 | 16214.84 | 16214.84 | 1 | 7.13 | 0 | 11.42 | 0 | 0 | 0 | 11.42 | 0 |  | 0 |  | 0
317 | 86551701 | 86552650 | 85701143 | 1 | 1 | 1081 | 3 | 1.1-1-732 | ТСН-2001.1 Доп. 67, Р. 1, о. 1, поз. 732 | Олифа для окраски комбинированная, типа Оксоль | 1346 | 1009 | кг | кг | 1 | 0 | 488689173 | 0.53 | 20.19 | 0 | 0 | 0 | 20.19 | 0 | 0 | 0 | 1 | 1 | 1 | 1 | -2 | 0 | 1 | 1 | 0 | 0 | 0.53 | *1)*1 | 0 | 2 | 86552676 | 1 | 0 | 384 | 0 | 0 | 0 | 0 | 0 | 0 | 0 | 0 | 0 | 0 | 0 | 0 | 0 | 0 | 0 | 0 | 0 | 0 | 0 | 0 | 0 | 0 |  | 0 | 0 | 0.848 | 20.19 | 20.19 | 1 | 10.7 | 0 | 17.12 | 0 | 0 | 0 | 17.12 | 0 |  | 0 |  | 0
317 | 86551701 | 86552650 | 85713192 | 1 | 1 | 1081 | 3 | 1.12-1-43 | ТСН-2001.1 Доп. 79, Р. 12, о. 1, поз. 43 | Узел трубопровода из стальных водогазопроводных неоцинкованных труб, с гильзами, для систем отопления, диаметр условного прохода 32 мм | 1301 | 1003 | м | м | 1 | 0 | -1072589213 | 100 | 33.29 | 0 | 0 | 0 | 33.29 | 0 | 0 | 0 | 1 | 1 | 1 | 1 | 0 | 0 | 0 | 1 | 0 | 0 | 100 | *1)*1 | 0 | 1 | -1 | 0 | 0 |  | 0 | 0 | 0 | 0 | 0 | 0 | 0 | 0 | 0 | 0 | 0 | 0 | 0 | 0 | 0 | 0 | 0 | 0 | 0 | 0 | 0 | 0 |  | 0 | 0 | 160 | 33.29 | 33.29 | 1 | 3329 | 0 | 5326.4 | 0 | 0 | 0 | 5326.4 | 0 |  | 0 |  | 0
317 | 86551701 | 86552650 | 85718532 | 1 | 1 | 1081 | 3 | 1.13-4-45 | ТСН-2001.1 Доп. 73, Р. 13, о. 4, поз. 45 | Кран шаровой, латунный, газовый, проходной, муфтовый, 11б27п, номинальное давление PN 1,6 МПа, номинальный диаметр DN 32 мм | 1354 | 1010 | шт. | шт. | 1 | 0 | -1462156554 | 1.25 | 211.44 | 0 | 0 | 0 | 211.44 | 0 | 0 | 0 | 1 | 1 | 1 | 1 | 0 | 0 | 0 | 1 | 0 | 0 | 1.25 | *1)*1 | 0 | 1 | -1 | 0 | 0 |  | 0 | 0 | 0 | 0 | 0 | 0 | 0 | 0 | 0 | 0 | 0 | 0 | 0 | 0 | 0 | 0 | 0 | 0 | 0 | 0 | 0 | 0 |  | 0 | 0 | 2 | 211.44 | 211.44 | 1 | 264.3 | 0 | 422.88 | 0 | 0 | 0 | 422.88 | 0 |  | 0 |  | 0
318 | 86551703 | 86552650 | 85665773 | 1081 | 1 | 1081 | 1 | 9999990008 |  | Трудозатраты рабочих | 1191 | 1013 | чел.-ч. | чел.-ч. | 1 | 0 | 476480486 | 40.986 | 0 | 0 | 0 | 0 | 0 | 0 | 0 | 0 | 1 | 1 | 1 | 1 | 5 | 0 | 1 | 1 | 0 | 0 | 29.7 | *1,15)*1,2 | 1 | 2 | 86552665 | 1 | 0 | 388 | 0 | 0 | 0 | 0 | 0 | 0 | 0 | 0 | 0 | 0 | 0 | 0 | 0 | 0 | 0 | 0 | 0 | 0 | 0 | 0 | 0 | 0 | 0 | 65.5776 | 0 | 65.5776 | 0 | 0 | 1 | 0 | 0 | 0 | 0 | 0 | 0 | 0 | 0 |  | 0 |  | 0
318 | 86551703 | 86552650 | 85731380 | 1 | 1 | 1081 | 2 | 2.1-13-16 | ТСН-2001.2. Доп. 68. п.1-13-16 (136301) | Аппараты для газовой сварки и резки (комплект оборудования) | 1368 | 1011 | маш.-ч | маш.-ч | 1 | 0 | -49672420 | 1.725 | 0 | 2.78 | 0 | 0 | 0 | 0.28 | 0 | 0 | 1 | 9.29 | 1 | 1 | 2 | 0 | 1 | 1 | 0 | 0 | 1.15 | *1,25)*1,2 | 0 | 2 | 86552666 | 1 | 0 | 389 | 0 | 0 | 0 | 0 | 0 | 0 | 0 | 0 | 0 | 0 | 0 | 0 | 0 | 0 | 0 | 0 | 0 | 0 | 0 | 0 | 0 | 0 |  | 0 | 0 | 2.76 | 2.78 | 0.28 | 9.29 | 0.48 | 0 | 0 | 7.18 | 0 | 0 | 7.18 | 0 |  | 0 |  | 0
318 | 86551703 | 86552650 | 85731677 | 1 | 1 | 1081 | 2 | 2.1-18-7 | ТСН-2001.2. Доп. 68. п.1-18-7 (183001) | Автомобили грузовые бортовые, грузоподъемность до 5 т | 1368 | 1011 | маш.-ч | маш.-ч | 1 | 0 | 874612079 | 0.525 | 0 | 1513.56 | 758.78 | 0 | 0 | 83.1 | 12.62 | 0 | 1 | 17.07 | 56.35 | 1 | 2 | 0 | 1 | 1 | 0 | 0 | 0.35 | *1,25)*1,2 | 0 | 2 | 86552667 | 1 | 0 | 390 | 0 | 0 | 0 | 0 | 0 | 0 | 0 | 0 | 0 | 0 | 0 | 0 | 0 | 0 | 0 | 0 | 0 | 0 | 0 | 0 | 0 | 0 |  | 0 | 10.6008 | 0.84 | 1513.56 | 83.1 | 17.07 | 43.635 | 6.63 | 0 | 1191.56 | 597.36 | 0 | 1191.56 | 0 | 9999990009 | 0 | чел.-ч. | 12.62
318 | 86551703 | 86552650 | 85730911 | 1 | 1 | 1081 | 2 | 2.1-3-38 | ТСН-2001.2. Доп. 68. п.1-3-38 (032009) | Краны на автомобильном ходу, грузоподъемность до 16 т | 1368 | 1011 | маш.-ч | маш.-ч | 1 | 0 | -44940208 | 0.105 | 0 | 2758.65 | 1017.92 | 0 | 0 | 179.17 | 16.93 | 0 | 1 | 14.43 | 56.35 | 1 | 2 | 0 | 1 | 1 | 0 | 0 | 0.07 | *1,25)*1,2 | 0 | 2 | 86552668 | 1 | 0 | 391 | 0 | 0 | 0 | 0 | 0 | 0 | 0 | 0 | 0 | 0 | 0 | 0 | 0 | 0 | 0 | 0 | 0 | 0 | 0 | 0 | 0 | 0 |  | 0 | 2.8442 | 0.168 | 2758.65 | 179.17 | 14.43 | 18.81 | 1.785 | 0 | 434.35 | 160.27 | 0 | 434.35 | 0 | 9999990009 | 0 | чел.-ч. | 16.93
318 | 86551703 | 86552650 | 85700705 | 1 | 1 | 1081 | 3 | 1.1-1-118 | ТСН-2001.1. Доп. 1-42. Р. 1, о. 1, поз. 118 | Вода | 1339 | 1007 | м3 | м3 | 1 | 0 | -1622585150 | 0.288 | 54.79 | 0 | 0 | 0 | 7.07 | 0 | 0 | 0 | 7.75 | 1 | 1 | 1 | 2 | 0 | 1 | 1 | 0 | 0 | 0.288 | *1)*1 | 0 | 2 | 86552669 | 1 | 0 | 392 | 0 | 0 | 0 | 0 | 0 | 0 | 0 | 0 | 0 | 0 | 0 | 0 | 0 | 0 | 0 | 0 | 0 | 0 | 0 | 0 | 0 | 0 |  | 0 | 0 | 0.4608 | 54.79 | 7.07 | 7.75 | 2.04 | 0 | 25.25 | 0 | 0 | 0 | 25.25 | 0 |  | 0 |  | 0
318 | 86551703 | 86552650 | 85701843 | 1 | 1 | 1081 | 3 | 1.1-1-1664 | ТСН-2001.1 Доп. 79, Р. 1, о. 1, поз. 1664 | Проволока сварочная, марка СВ-08 Г2С, диаметр 2 мм | 1346 | 1009 | кг | кг | 1 | 0 | 732400950 | 0.17 | 91.56 | 0 | 0 | 0 | 21 | 0 | 0 | 0 | 4.36 | 1 | 1 | 1 | 2 | 0 | 1 | 1 | 0 | 0 | 0.17 | *1)*1 | 0 | 2 | 86552670 | 1 | 0 | 393 | 0 | 0 | 0 | 0 | 0 | 0 | 0 | 0 | 0 | 0 | 0 | 0 | 0 | 0 | 0 | 0 | 0 | 0 | 0 | 0 | 0 | 0 |  | 0 | 0 | 0.272 | 91.56 | 21 | 4.36 | 3.57 | 0 | 24.9 | 0 | 0 | 0 | 24.9 | 0 |  | 0 |  | 0
318 | 86551703 | 86552650 | 85702416 | 1 | 1 | 1081 | 3 | 1.1-1-2481 | ТСН-2001.1 Доп. 79, Р. 1, о. 1, поз. 2481 | Волокно льняное №11 для уплотнения резьбовых соединений при монтаже систем водоснабжения и отопления | 1346 | 1009 | кг | кг | 1 | 0 | 1021383118 | 0.06 | 315.23 | 0 | 0 | 0 | 37.98 | 0 | 0 | 0 | 8.3 | 1 | 1 | 1 | 2 | 0 | 1 | 1 | 0 | 0 | 0.06 | *1)*1 | 0 | 2 | 86552671 | 1 | 0 | 394 | 0 | 0 | 0 | 0 | 0 | 0 | 0 | 0 | 0 | 0 | 0 | 0 | 0 | 0 | 0 | 0 | 0 | 0 | 0 | 0 | 0 | 0 |  | 0 | 0 | 0.096 | 315.23 | 37.98 | 8.3 | 2.28 | 0 | 30.26 | 0 | 0 | 0 | 30.26 | 0 |  | 0 |  | 0
318 | 86551703 | 86552650 | 85700824 | 1 | 1 | 1081 | 3 | 1.1-1-258 | ТСН-2001.1 Доп. 79, Р. 1, о. 1, поз. 258 | Известь хлорная | 1348 | 1009 | т | т | 1000 | 0 | -1462767551 | 1e-05 | 65213.77 | 0 | 0 | 0 | 3234.81 | 0 | 0 | 0 | 20.16 | 1 | 1 | 1 | 2 | 0 | 1 | 1 | 0 | 0 | 1e-05 | *1)*1 | 0 | 2 | 86552672 | 1 | 0 | 395 | 0 | 0 | 0 | 0 | 0 | 0 | 0 | 0 | 0 | 0 | 0 | 0 | 0 | 0 | 0 | 0 | 0 | 0 | 0 | 0 | 0 | 0 |  | 0 | 0 | 1.6e-05 | 65213.77 | 3234.81 | 20.16 | 0.03 | 0 | 1.04 | 0 | 0 | 0 | 1.04 | 0 |  | 0 |  | 0
318 | 86551703 | 86552650 | 85700637 | 1 | 1 | 1081 | 3 | 1.1-1-26 | ТСН-2001.1 Доп. 79, Р. 1, о. 1, поз. 26 | Ацетилен технический | 1339 | 1007 | м3 | м3 | 1 | 0 | -676034668 | 0.119 | 760.17 | 0 | 0 | 0 | 53.42 | 0 | 0 | 0 | 14.23 | 1 | 1 | 1 | 2 | 0 | 1 | 1 | 0 | 0 | 0.119 | *1)*1 | 0 | 2 | 86552673 | 1 | 0 | 396 | 0 | 0 | 0 | 0 | 0 | 0 | 0 | 0 | 0 | 0 | 0 | 0 | 0 | 0 | 0 | 0 | 0 | 0 | 0 | 0 | 0 | 0 |  | 0 | 0 | 0.1904 | 760.17 | 53.42 | 14.23 | 6.36 | 0 | 144.74 | 0 | 0 | 0 | 144.74 | 0 |  | 0 |  | 0
318 | 86551703 | 86552650 | 85700903 | 1 | 1 | 1081 | 3 | 1.1-1-376 | ТСН-2001.1 Доп. 79, Р. 1, о. 1, поз. 376 | Кислород технический, газообразный | 1339 | 1007 | м3 | м3 | 1 | 0 | -1235260082 | 0.281 | 101.33 | 0 | 0 | 0 | 5.82 | 0 | 0 | 0 | 17.41 | 1 | 1 | 1 | 2 | 0 | 1 | 1 | 0 | 0 | 0.281 | *1)*1 | 0 | 2 | 86552674 | 1 | 0 | 397 | 0 | 0 | 0 | 0 | 0 | 0 | 0 | 0 | 0 | 0 | 0 | 0 | 0 | 0 | 0 | 0 | 0 | 0 | 0 | 0 | 0 | 0 |  | 0 | 0 | 0.4496 | 101.33 | 5.82 | 17.41 | 1.64 | 0 | 45.56 | 0 | 0 | 0 | 45.56 | 0 |  | 0 |  | 0
318 | 86551703 | 86552650 | 85700975 | 1 | 1 | 1081 | 3 | 1.1-1-467 | ТСН-2001.1 Доп. 79, Р. 1, о. 1, поз. 467 | Краска масляная жидкотертая (готовая к употреблению), для наружных и внутренних работ по металлу, сурик железный, типа МА-15 | 1348 | 1009 | т | т | 1000 | 0 | 1270042986 | 0.00044 | 55941.2 | 0 | 0 | 0 | 16214.84 | 0 | 0 | 0 | 3.45 | 1 | 1 | 1 | 2 | 0 | 1 | 1 | 0 | 0 | 0.00044 | *1)*1 | 0 | 2 | 86552675 | 1 | 0 | 398 | 0 | 0 | 0 | 0 | 0 | 0 | 0 | 0 | 0 | 0 | 0 | 0 | 0 | 0 | 0 | 0 | 0 | 0 | 0 | 0 | 0 | 0 |  | 0 | 0 | 0.000704 | 55941.2 | 16214.84 | 3.45 | 7.13 | 0 | 39.38 | 0 | 0 | 0 | 39.38 | 0 |  | 0 |  | 0
318 | 86551703 | 86552650 | 85701143 | 1 | 1 | 1081 | 3 | 1.1-1-732 | ТСН-2001.1 Доп. 67, Р. 1, о. 1, поз. 732 | Олифа для окраски комбинированная, типа Оксоль | 1346 | 1009 | кг | кг | 1 | 0 | 488689173 | 0.53 | 85.81 | 0 | 0 | 0 | 20.19 | 0 | 0 | 0 | 4.25 | 1 | 1 | 1 | 2 | 0 | 1 | 1 | 0 | 0 | 0.53 | *1)*1 | 0 | 2 | 86552676 | 1 | 0 | 399 | 0 | 0 | 0 | 0 | 0 | 0 | 0 | 0 | 0 | 0 | 0 | 0 | 0 | 0 | 0 | 0 | 0 | 0 | 0 | 0 | 0 | 0 |  | 0 | 0 | 0.848 | 85.81 | 20.19 | 4.25 | 10.7 | 0 | 72.77 | 0 | 0 | 0 | 72.77 | 0 |  | 0 |  | 0
318 | 86551703 | 86552650 | 85713192 | 1 | 1 | 1081 | 3 | 1.12-1-43 | ТСН-2001.1 Доп. 79, Р. 12, о. 1, поз. 43 | Узел трубопровода из стальных водогазопроводных неоцинкованных труб, с гильзами, для систем отопления, диаметр условного прохода 32 мм | 1301 | 1003 | м | м | 1 | 0 | -1072589213 | 100 | 548.95 | 0 | 0 | 0 | 33.29 | 0 | 0 | 0 | 16.49 | 1 | 1 | 1 | 0 | 0 | 0 | 1 | 0 | 0 | 100 | *1)*1 | 0 | 1 | -1 | 0 | 0 |  | 0 | 0 | 0 | 0 | 0 | 0 | 0 | 0 | 0 | 0 | 0 | 0 | 0 | 0 | 0 | 0 | 0 | 0 | 0 | 0 | 0 | 0 |  | 0 | 0 | 160 | 548.95 | 33.29 | 16.49 | 3329 | 0 | 87832 | 0 | 0 | 0 | 87832 | 0 |  | 0 |  | 0
318 | 86551703 | 86552650 | 85718532 | 1 | 1 | 1081 | 3 | 1.13-4-45 | ТСН-2001.1 Доп. 73, Р. 13, о. 4, поз. 45 | Кран шаровой, латунный, газовый, проходной, муфтовый, 11б27п, номинальное давление PN 1,6 МПа, номинальный диаметр DN 32 мм | 1354 | 1010 | шт. | шт. | 1 | 0 | -1462156554 | 1.25 | 807.7 | 0 | 0 | 0 | 211.44 | 0 | 0 | 0 | 3.82 | 1 | 1 | 1 | 0 | 0 | 0 | 1 | 0 | 0 | 1.25 | *1)*1 | 0 | 1 | -1 | 0 | 0 |  | 0 | 0 | 0 | 0 | 0 | 0 | 0 | 0 | 0 | 0 | 0 | 0 | 0 | 0 | 0 | 0 | 0 | 0 | 0 | 0 | 0 | 0 |  | 0 | 0 | 2 | 807.7 | 211.44 | 3.82 | 264.3 | 0 | 1615.4 | 0 | 0 | 0 | 1615.4 | 0 |  | 0 |  | 0
323 | 86551701 | 86552682 | 85665773 | 1081 | 1 | 1081 | 1 | 9999990008 |  | Трудозатраты рабочих | 1191 | 1013 | чел.-ч. | чел.-ч. | 1 | 0 | 476480486 | 40.986 | 0 | 0 | 0 | 0 | 0 | 0 | 0 | 0 | 1 | 1 | 1 | 1 | -2 | 0 | 1 | 1 | 0 | 0 | 29.7 | *1,15)*1,2 | 1 | 2 | 86552696 | 1 | 0 | 403 | 0 | 0 | 0 | 0 | 0 | 0 | 0 | 0 | 0 | 0 | 0 | 0 | 0 | 0 | 0 | 0 | 0 | 0 | 0 | 0 | 0 | 0 | 0 | 53.2818 | 0 | 53.2818 | 0 | 0 | 1 | 0 | 0 | 0 | 0 | 0 | 0 | 0 | 0 |  | 0 |  | 0
323 | 86551701 | 86552682 | 85731380 | 1 | 1 | 1081 | 2 | 2.1-13-16 | ТСН-2001.2. Доп. 68. п.1-13-16 (136301) | Аппараты для газовой сварки и резки (комплект оборудования) | 1368 | 1011 | маш.-ч | маш.-ч | 1 | 0 | -49672420 | 1.725 | 0 | 0.3 | 0 | 0 | 0 | 0.28 | 0 | 0 | 1 | 1 | 1 | 1 | -2 | 0 | 1 | 1 | 0 | 0 | 1.15 | *1,25)*1,2 | 0 | 2 | 86552697 | 1 | 0 | 404 | 0 | 0 | 0 | 0 | 0 | 0 | 0 | 0 | 0 | 0 | 0 | 0 | 0 | 0 | 0 | 0 | 0 | 0 | 0 | 0 | 0 | 0 |  | 0 | 0 | 2.2425 | 0.3 | 0.28 | 1 | 0.48 | 0 | 0 | 0.63 | 0 | 0 | 0.63 | 0 |  | 0 |  | 0
323 | 86551701 | 86552682 | 85731677 | 1 | 1 | 1081 | 2 | 2.1-18-7 | ТСН-2001.2. Доп. 68. п.1-18-7 (183001) | Автомобили грузовые бортовые, грузоподъемность до 5 т | 1368 | 1011 | маш.-ч | маш.-ч | 1 | 0 | 874612079 | 0.525 | 0 | 88.67 | 13.47 | 0 | 0 | 83.1 | 12.62 | 0 | 1 | 1 | 1 | 1 | -2 | 0 | 1 | 1 | 0 | 0 | 0.35 | *1,25)*1,2 | 0 | 2 | 86552698 | 1 | 0 | 405 | 0 | 0 | 0 | 0 | 0 | 0 | 0 | 0 | 0 | 0 | 0 | 0 | 0 | 0 | 0 | 0 | 0 | 0 | 0 | 0 | 0 | 0 |  | 0 | 8.6131 | 0.6825 | 88.67 | 83.1 | 1 | 43.635 | 6.63 | 0 | 56.72 | 8.61 | 0 | 56.72 | 0 | 9999990009 | 0 | чел.-ч. | 12.62
323 | 86551701 | 86552682 | 85730911 | 1 | 1 | 1081 | 2 | 2.1-3-38 | ТСН-2001.2. Доп. 68. п.1-3-38 (032009) | Краны на автомобильном ходу, грузоподъемность до 16 т | 1368 | 1011 | маш.-ч | маш.-ч | 1 | 0 | -44940208 | 0.105 | 0 | 191.17 | 18.06 | 0 | 0 | 179.17 | 16.93 | 0 | 1 | 1 | 1 | 1 | -2 | 0 | 1 | 1 | 0 | 0 | 0.07 | *1,25)*1,2 | 0 | 2 | 86552699 | 1 | 0 | 406 | 0 | 0 | 0 | 0 | 0 | 0 | 0 | 0 | 0 | 0 | 0 | 0 | 0 | 0 | 0 | 0 | 0 | 0 | 0 | 0 | 0 | 0 |  | 0 | 2.3109 | 0.1365 | 191.17 | 179.17 | 1 | 18.81 | 1.785 | 0 | 24.46 | 2.31 | 0 | 24.46 | 0 | 9999990009 | 0 | чел.-ч. | 16.93
323 | 86551701 | 86552682 | 85700705 | 1 | 1 | 1081 | 3 | 1.1-1-118 | ТСН-2001.1. Доп. 1-42. Р. 1, о. 1, поз. 118 | Вода | 1339 | 1007 | м3 | м3 | 1 | 0 | -1622585150 | 0.454 | 7.07 | 0 | 0 | 0 | 7.07 | 0 | 0 | 0 | 1 | 1 | 1 | 1 | -2 | 0 | 1 | 1 | 0 | 0 | 0.454 | *1)*1 | 0 | 2 | 86552700 | 1 | 0 | 407 | 0 | 0 | 0 | 0 | 0 | 0 | 0 | 0 | 0 | 0 | 0 | 0 | 0 | 0 | 0 | 0 | 0 | 0 | 0 | 0 | 0 | 0 |  | 0 | 0 | 0.5902 | 7.07 | 7.07 | 1 | 3.21 | 0 | 4.17 | 0 | 0 | 0 | 4.17 | 0 |  | 0 |  | 0
323 | 86551701 | 86552682 | 85701843 | 1 | 1 | 1081 | 3 | 1.1-1-1664 | ТСН-2001.1 Доп. 79, Р. 1, о. 1, поз. 1664 | Проволока сварочная, марка СВ-08 Г2С, диаметр 2 мм | 1346 | 1009 | кг | кг | 1 | 0 | 732400950 | 0.17 | 21 | 0 | 0 | 0 | 21 | 0 | 0 | 0 | 1 | 1 | 1 | 1 | -2 | 0 | 1 | 1 | 0 | 0 | 0.17 | *1)*1 | 0 | 2 | 86552701 | 1 | 0 | 408 | 0 | 0 | 0 | 0 | 0 | 0 | 0 | 0 | 0 | 0 | 0 | 0 | 0 | 0 | 0 | 0 | 0 | 0 | 0 | 0 | 0 | 0 |  | 0 | 0 | 0.221 | 21 | 21 | 1 | 3.57 | 0 | 4.64 | 0 | 0 | 0 | 4.64 | 0 |  | 0 |  | 0
323 | 86551701 | 86552682 | 85702416 | 1 | 1 | 1081 | 3 | 1.1-1-2481 | ТСН-2001.1 Доп. 79, Р. 1, о. 1, поз. 2481 | Волокно льняное №11 для уплотнения резьбовых соединений при монтаже систем водоснабжения и отопления | 1346 | 1009 | кг | кг | 1 | 0 | 1021383118 | 0.06 | 37.98 | 0 | 0 | 0 | 37.98 | 0 | 0 | 0 | 1 | 1 | 1 | 1 | -2 | 0 | 1 | 1 | 0 | 0 | 0.06 | *1)*1 | 0 | 2 | 86552702 | 1 | 0 | 409 | 0 | 0 | 0 | 0 | 0 | 0 | 0 | 0 | 0 | 0 | 0 | 0 | 0 | 0 | 0 | 0 | 0 | 0 | 0 | 0 | 0 | 0 |  | 0 | 0 | 0.078 | 37.98 | 37.98 | 1 | 2.28 | 0 | 2.96 | 0 | 0 | 0 | 2.96 | 0 |  | 0 |  | 0
323 | 86551701 | 86552682 | 85700824 | 1 | 1 | 1081 | 3 | 1.1-1-258 | ТСН-2001.1 Доп. 79, Р. 1, о. 1, поз. 258 | Известь хлорная | 1348 | 1009 | т | т | 1000 | 0 | -1462767551 | 1e-05 | 3234.81 | 0 | 0 | 0 | 3234.81 | 0 | 0 | 0 | 1 | 1 | 1 | 1 | -2 | 0 | 1 | 1 | 0 | 0 | 1e-05 | *1)*1 | 0 | 2 | 86552703 | 1 | 0 | 410 | 0 | 0 | 0 | 0 | 0 | 0 | 0 | 0 | 0 | 0 | 0 | 0 | 0 | 0 | 0 | 0 | 0 | 0 | 0 | 0 | 0 | 0 |  | 0 | 0 | 1.3e-05 | 3234.81 | 3234.81 | 1 | 0.03 | 0 | 0.04 | 0 | 0 | 0 | 0.04 | 0 |  | 0 |  | 0
323 | 86551701 | 86552682 | 85700637 | 1 | 1 | 1081 | 3 | 1.1-1-26 | ТСН-2001.1 Доп. 79, Р. 1, о. 1, поз. 26 | Ацетилен технический | 1339 | 1007 | м3 | м3 | 1 | 0 | -676034668 | 0.119 | 53.42 | 0 | 0 | 0 | 53.42 | 0 | 0 | 0 | 1 | 1 | 1 | 1 | -2 | 0 | 1 | 1 | 0 | 0 | 0.119 | *1)*1 | 0 | 2 | 86552704 | 1 | 0 | 411 | 0 | 0 | 0 | 0 | 0 | 0 | 0 | 0 | 0 | 0 | 0 | 0 | 0 | 0 | 0 | 0 | 0 | 0 | 0 | 0 | 0 | 0 |  | 0 | 0 | 0.1547 | 53.42 | 53.42 | 1 | 6.36 | 0 | 8.26 | 0 | 0 | 0 | 8.26 | 0 |  | 0 |  | 0
323 | 86551701 | 86552682 | 85700903 | 1 | 1 | 1081 | 3 | 1.1-1-376 | ТСН-2001.1 Доп. 79, Р. 1, о. 1, поз. 376 | Кислород технический, газообразный | 1339 | 1007 | м3 | м3 | 1 | 0 | -1235260082 | 0.281 | 5.82 | 0 | 0 | 0 | 5.82 | 0 | 0 | 0 | 1 | 1 | 1 | 1 | -2 | 0 | 1 | 1 | 0 | 0 | 0.281 | *1)*1 | 0 | 2 | 86552705 | 1 | 0 | 412 | 0 | 0 | 0 | 0 | 0 | 0 | 0 | 0 | 0 | 0 | 0 | 0 | 0 | 0 | 0 | 0 | 0 | 0 | 0 | 0 | 0 | 0 |  | 0 | 0 | 0.3653 | 5.82 | 5.82 | 1 | 1.64 | 0 | 2.13 | 0 | 0 | 0 | 2.13 | 0 |  | 0 |  | 0
323 | 86551701 | 86552682 | 85700975 | 1 | 1 | 1081 | 3 | 1.1-1-467 | ТСН-2001.1 Доп. 79, Р. 1, о. 1, поз. 467 | Краска масляная жидкотертая (готовая к употреблению), для наружных и внутренних работ по металлу, сурик железный, типа МА-15 | 1348 | 1009 | т | т | 1000 | 0 | 1270042986 | 0.00044 | 16214.84 | 0 | 0 | 0 | 16214.84 | 0 | 0 | 0 | 1 | 1 | 1 | 1 | -2 | 0 | 1 | 1 | 0 | 0 | 0.00044 | *1)*1 | 0 | 2 | 86552706 | 1 | 0 | 413 | 0 | 0 | 0 | 0 | 0 | 0 | 0 | 0 | 0 | 0 | 0 | 0 | 0 | 0 | 0 | 0 | 0 | 0 | 0 | 0 | 0 | 0 |  | 0 | 0 | 0.000572 | 16214.84 | 16214.84 | 1 | 7.13 | 0 | 9.27 | 0 | 0 | 0 | 9.27 | 0 |  | 0 |  | 0
323 | 86551701 | 86552682 | 85701143 | 1 | 1 | 1081 | 3 | 1.1-1-732 | ТСН-2001.1 Доп. 67, Р. 1, о. 1, поз. 732 | Олифа для окраски комбинированная, типа Оксоль | 1346 | 1009 | кг | кг | 1 | 0 | 488689173 | 0.53 | 20.19 | 0 | 0 | 0 | 20.19 | 0 | 0 | 0 | 1 | 1 | 1 | 1 | -2 | 0 | 1 | 1 | 0 | 0 | 0.53 | *1)*1 | 0 | 2 | 86552707 | 1 | 0 | 414 | 0 | 0 | 0 | 0 | 0 | 0 | 0 | 0 | 0 | 0 | 0 | 0 | 0 | 0 | 0 | 0 | 0 | 0 | 0 | 0 | 0 | 0 |  | 0 | 0 | 0.689 | 20.19 | 20.19 | 1 | 10.7 | 0 | 13.91 | 0 | 0 | 0 | 13.91 | 0 |  | 0 |  | 0
323 | 86551701 | 86552682 | 85713193 | 1 | 1 | 1081 | 3 | 1.12-1-44 | ТСН-2001.1 Доп. 79, Р. 12, о. 1, поз. 44 | Узел трубопровода из стальных водогазопроводных неоцинкованных труб, с гильзами, для систем отопления, диаметр условного прохода 40 мм | 1301 | 1003 | м | м | 1 | 0 | -337259316 | 100 | 35.98 | 0 | 0 | 0 | 35.98 | 0 | 0 | 0 | 1 | 1 | 1 | 1 | 0 | 0 | 0 | 1 | 0 | 0 | 100 | *1)*1 | 0 | 1 | -1 | 0 | 0 |  | 0 | 0 | 0 | 0 | 0 | 0 | 0 | 0 | 0 | 0 | 0 | 0 | 0 | 0 | 0 | 0 | 0 | 0 | 0 | 0 | 0 | 0 |  | 0 | 0 | 130 | 35.98 | 35.98 | 1 | 3598 | 0 | 4677.4 | 0 | 0 | 0 | 4677.4 | 0 |  | 0 |  | 0
324 | 86551703 | 86552682 | 85665773 | 1081 | 1 | 1081 | 1 | 9999990008 |  | Трудозатраты рабочих | 1191 | 1013 | чел.-ч. | чел.-ч. | 1 | 0 | 476480486 | 40.986 | 0 | 0 | 0 | 0 | 0 | 0 | 0 | 0 | 1 | 1 | 1 | 1 | 5 | 0 | 1 | 1 | 0 | 0 | 29.7 | *1,15)*1,2 | 1 | 2 | 86552696 | 1 | 0 | 418 | 0 | 0 | 0 | 0 | 0 | 0 | 0 | 0 | 0 | 0 | 0 | 0 | 0 | 0 | 0 | 0 | 0 | 0 | 0 | 0 | 0 | 0 | 0 | 53.2818 | 0 | 53.2818 | 0 | 0 | 1 | 0 | 0 | 0 | 0 | 0 | 0 | 0 | 0 |  | 0 |  | 0
324 | 86551703 | 86552682 | 85731380 | 1 | 1 | 1081 | 2 | 2.1-13-16 | ТСН-2001.2. Доп. 68. п.1-13-16 (136301) | Аппараты для газовой сварки и резки (комплект оборудования) | 1368 | 1011 | маш.-ч | маш.-ч | 1 | 0 | -49672420 | 1.725 | 0 | 2.78 | 0 | 0 | 0 | 0.28 | 0 | 0 | 1 | 9.29 | 1 | 1 | 2 | 0 | 1 | 1 | 0 | 0 | 1.15 | *1,25)*1,2 | 0 | 2 | 86552697 | 1 | 0 | 419 | 0 | 0 | 0 | 0 | 0 | 0 | 0 | 0 | 0 | 0 | 0 | 0 | 0 | 0 | 0 | 0 | 0 | 0 | 0 | 0 | 0 | 0 |  | 0 | 0 | 2.2425 | 2.78 | 0.28 | 9.29 | 0.48 | 0 | 0 | 5.83 | 0 | 0 | 5.83 | 0 |  | 0 |  | 0
324 | 86551703 | 86552682 | 85731677 | 1 | 1 | 1081 | 2 | 2.1-18-7 | ТСН-2001.2. Доп. 68. п.1-18-7 (183001) | Автомобили грузовые бортовые, грузоподъемность до 5 т | 1368 | 1011 | маш.-ч | маш.-ч | 1 | 0 | 874612079 | 0.525 | 0 | 1513.56 | 758.78 | 0 | 0 | 83.1 | 12.62 | 0 | 1 | 17.07 | 56.35 | 1 | 2 | 0 | 1 | 1 | 0 | 0 | 0.35 | *1,25)*1,2 | 0 | 2 | 86552698 | 1 | 0 | 420 | 0 | 0 | 0 | 0 | 0 | 0 | 0 | 0 | 0 | 0 | 0 | 0 | 0 | 0 | 0 | 0 | 0 | 0 | 0 | 0 | 0 | 0 |  | 0 | 8.6131 | 0.6825 | 1513.56 | 83.1 | 17.07 | 43.635 | 6.63 | 0 | 968.14 | 485.35 | 0 | 968.14 | 0 | 9999990009 | 0 | чел.-ч. | 12.62
324 | 86551703 | 86552682 | 85730911 | 1 | 1 | 1081 | 2 | 2.1-3-38 | ТСН-2001.2. Доп. 68. п.1-3-38 (032009) | Краны на автомобильном ходу, грузоподъемность до 16 т | 1368 | 1011 | маш.-ч | маш.-ч | 1 | 0 | -44940208 | 0.105 | 0 | 2758.65 | 1017.92 | 0 | 0 | 179.17 | 16.93 | 0 | 1 | 14.43 | 56.35 | 1 | 2 | 0 | 1 | 1 | 0 | 0 | 0.07 | *1,25)*1,2 | 0 | 2 | 86552699 | 1 | 0 | 421 | 0 | 0 | 0 | 0 | 0 | 0 | 0 | 0 | 0 | 0 | 0 | 0 | 0 | 0 | 0 | 0 | 0 | 0 | 0 | 0 | 0 | 0 |  | 0 | 2.3109 | 0.1365 | 2758.65 | 179.17 | 14.43 | 18.81 | 1.785 | 0 | 352.91 | 130.22 | 0 | 352.91 | 0 | 9999990009 | 0 | чел.-ч. | 16.93
324 | 86551703 | 86552682 | 85700705 | 1 | 1 | 1081 | 3 | 1.1-1-118 | ТСН-2001.1. Доп. 1-42. Р. 1, о. 1, поз. 118 | Вода | 1339 | 1007 | м3 | м3 | 1 | 0 | -1622585150 | 0.454 | 54.79 | 0 | 0 | 0 | 7.07 | 0 | 0 | 0 | 7.75 | 1 | 1 | 1 | 2 | 0 | 1 | 1 | 0 | 0 | 0.454 | *1)*1 | 0 | 2 | 86552700 | 1 | 0 | 422 | 0 | 0 | 0 | 0 | 0 | 0 | 0 | 0 | 0 | 0 | 0 | 0 | 0 | 0 | 0 | 0 | 0 | 0 | 0 | 0 | 0 | 0 |  | 0 | 0 | 0.5902 | 54.79 | 7.07 | 7.75 | 3.21 | 0 | 32.34 | 0 | 0 | 0 | 32.34 | 0 |  | 0 |  | 0
324 | 86551703 | 86552682 | 85701843 | 1 | 1 | 1081 | 3 | 1.1-1-1664 | ТСН-2001.1 Доп. 79, Р. 1, о. 1, поз. 1664 | Проволока сварочная, марка СВ-08 Г2С, диаметр 2 мм | 1346 | 1009 | кг | кг | 1 | 0 | 732400950 | 0.17 | 91.56 | 0 | 0 | 0 | 21 | 0 | 0 | 0 | 4.36 | 1 | 1 | 1 | 2 | 0 | 1 | 1 | 0 | 0 | 0.17 | *1)*1 | 0 | 2 | 86552701 | 1 | 0 | 423 | 0 | 0 | 0 | 0 | 0 | 0 | 0 | 0 | 0 | 0 | 0 | 0 | 0 | 0 | 0 | 0 | 0 | 0 | 0 | 0 | 0 | 0 |  | 0 | 0 | 0.221 | 91.56 | 21 | 4.36 | 3.57 | 0 | 20.23 | 0 | 0 | 0 | 20.23 | 0 |  | 0 |  | 0
324 | 86551703 | 86552682 | 85702416 | 1 | 1 | 1081 | 3 | 1.1-1-2481 | ТСН-2001.1 Доп. 79, Р. 1, о. 1, поз. 2481 | Волокно льняное №11 для уплотнения резьбовых соединений при монтаже систем водоснабжения и отопления | 1346 | 1009 | кг | кг | 1 | 0 | 1021383118 | 0.06 | 315.23 | 0 | 0 | 0 | 37.98 | 0 | 0 | 0 | 8.3 | 1 | 1 | 1 | 2 | 0 | 1 | 1 | 0 | 0 | 0.06 | *1)*1 | 0 | 2 | 86552702 | 1 | 0 | 424 | 0 | 0 | 0 | 0 | 0 | 0 | 0 | 0 | 0 | 0 | 0 | 0 | 0 | 0 | 0 | 0 | 0 | 0 | 0 | 0 | 0 | 0 |  | 0 | 0 | 0.078 | 315.23 | 37.98 | 8.3 | 2.28 | 0 | 24.59 | 0 | 0 | 0 | 24.59 | 0 |  | 0 |  | 0
324 | 86551703 | 86552682 | 85700824 | 1 | 1 | 1081 | 3 | 1.1-1-258 | ТСН-2001.1 Доп. 79, Р. 1, о. 1, поз. 258 | Известь хлорная | 1348 | 1009 | т | т | 1000 | 0 | -1462767551 | 1e-05 | 65213.77 | 0 | 0 | 0 | 3234.81 | 0 | 0 | 0 | 20.16 | 1 | 1 | 1 | 2 | 0 | 1 | 1 | 0 | 0 | 1e-05 | *1)*1 | 0 | 2 | 86552703 | 1 | 0 | 425 | 0 | 0 | 0 | 0 | 0 | 0 | 0 | 0 | 0 | 0 | 0 | 0 | 0 | 0 | 0 | 0 | 0 | 0 | 0 | 0 | 0 | 0 |  | 0 | 0 | 1.3e-05 | 65213.77 | 3234.81 | 20.16 | 0.03 | 0 | 0.85 | 0 | 0 | 0 | 0.85 | 0 |  | 0 |  | 0
324 | 86551703 | 86552682 | 85700637 | 1 | 1 | 1081 | 3 | 1.1-1-26 | ТСН-2001.1 Доп. 79, Р. 1, о. 1, поз. 26 | Ацетилен технический | 1339 | 1007 | м3 | м3 | 1 | 0 | -676034668 | 0.119 | 760.17 | 0 | 0 | 0 | 53.42 | 0 | 0 | 0 | 14.23 | 1 | 1 | 1 | 2 | 0 | 1 | 1 | 0 | 0 | 0.119 | *1)*1 | 0 | 2 | 86552704 | 1 | 0 | 426 | 0 | 0 | 0 | 0 | 0 | 0 | 0 | 0 | 0 | 0 | 0 | 0 | 0 | 0 | 0 | 0 | 0 | 0 | 0 | 0 | 0 | 0 |  | 0 | 0 | 0.1547 | 760.17 | 53.42 | 14.23 | 6.36 | 0 | 117.6 | 0 | 0 | 0 | 117.6 | 0 |  | 0 |  | 0
324 | 86551703 | 86552682 | 85700903 | 1 | 1 | 1081 | 3 | 1.1-1-376 | ТСН-2001.1 Доп. 79, Р. 1, о. 1, поз. 376 | Кислород технический, газообразный | 1339 | 1007 | м3 | м3 | 1 | 0 | -1235260082 | 0.281 | 101.33 | 0 | 0 | 0 | 5.82 | 0 | 0 | 0 | 17.41 | 1 | 1 | 1 | 2 | 0 | 1 | 1 | 0 | 0 | 0.281 | *1)*1 | 0 | 2 | 86552705 | 1 | 0 | 427 | 0 | 0 | 0 | 0 | 0 | 0 | 0 | 0 | 0 | 0 | 0 | 0 | 0 | 0 | 0 | 0 | 0 | 0 | 0 | 0 | 0 | 0 |  | 0 | 0 | 0.3653 | 101.33 | 5.82 | 17.41 | 1.64 | 0 | 37.02 | 0 | 0 | 0 | 37.02 | 0 |  | 0 |  | 0
324 | 86551703 | 86552682 | 85700975 | 1 | 1 | 1081 | 3 | 1.1-1-467 | ТСН-2001.1 Доп. 79, Р. 1, о. 1, поз. 467 | Краска масляная жидкотертая (готовая к употреблению), для наружных и внутренних работ по металлу, сурик железный, типа МА-15 | 1348 | 1009 | т | т | 1000 | 0 | 1270042986 | 0.00044 | 55941.2 | 0 | 0 | 0 | 16214.84 | 0 | 0 | 0 | 3.45 | 1 | 1 | 1 | 2 | 0 | 1 | 1 | 0 | 0 | 0.00044 | *1)*1 | 0 | 2 | 86552706 | 1 | 0 | 428 | 0 | 0 | 0 | 0 | 0 | 0 | 0 | 0 | 0 | 0 | 0 | 0 | 0 | 0 | 0 | 0 | 0 | 0 | 0 | 0 | 0 | 0 |  | 0 | 0 | 0.000572 | 55941.2 | 16214.84 | 3.45 | 7.13 | 0 | 32 | 0 | 0 | 0 | 32 | 0 |  | 0 |  | 0
324 | 86551703 | 86552682 | 85701143 | 1 | 1 | 1081 | 3 | 1.1-1-732 | ТСН-2001.1 Доп. 67, Р. 1, о. 1, поз. 732 | Олифа для окраски комбинированная, типа Оксоль | 1346 | 1009 | кг | кг | 1 | 0 | 488689173 | 0.53 | 85.81 | 0 | 0 | 0 | 20.19 | 0 | 0 | 0 | 4.25 | 1 | 1 | 1 | 2 | 0 | 1 | 1 | 0 | 0 | 0.53 | *1)*1 | 0 | 2 | 86552707 | 1 | 0 | 429 | 0 | 0 | 0 | 0 | 0 | 0 | 0 | 0 | 0 | 0 | 0 | 0 | 0 | 0 | 0 | 0 | 0 | 0 | 0 | 0 | 0 | 0 |  | 0 | 0 | 0.689 | 85.81 | 20.19 | 4.25 | 10.7 | 0 | 59.12 | 0 | 0 | 0 | 59.12 | 0 |  | 0 |  | 0
324 | 86551703 | 86552682 | 85713193 | 1 | 1 | 1081 | 3 | 1.12-1-44 | ТСН-2001.1 Доп. 79, Р. 12, о. 1, поз. 44 | Узел трубопровода из стальных водогазопроводных неоцинкованных труб, с гильзами, для систем отопления, диаметр условного прохода 40 мм | 1301 | 1003 | м | м | 1 | 0 | -337259316 | 100 | 879.71 | 0 | 0 | 0 | 35.98 | 0 | 0 | 0 | 24.45 | 1 | 1 | 1 | 0 | 0 | 0 | 1 | 0 | 0 | 100 | *1)*1 | 0 | 1 | -1 | 0 | 0 |  | 0 | 0 | 0 | 0 | 0 | 0 | 0 | 0 | 0 | 0 | 0 | 0 | 0 | 0 | 0 | 0 | 0 | 0 | 0 | 0 | 0 | 0 |  | 0 | 0 | 130 | 879.71 | 35.98 | 24.45 | 3598 | 0 | 114362.3 | 0 | 0 | 0 | 114362.3 | 0 |  | 0 |  | 0
327 | 86551701 | 86552712 | 85665773 | 1081 | 1 | 1081 | 1 | 9999990008 |  | Трудозатраты рабочих | 1191 | 1013 | чел.-ч. | чел.-ч. | 1 | 0 | 476480486 | 51.336 | 0 | 0 | 0 | 0 | 0 | 0 | 0 | 0 | 1 | 1 | 1 | 1 | -2 | 0 | 1 | 1 | 0 | 0 | 37.2 | *1,15)*1,2 | 1 | 2 | 86552727 | 1 | 0 | 433 | 0 | 0 | 0 | 0 | 0 | 0 | 0 | 0 | 0 | 0 | 0 | 0 | 0 | 0 | 0 | 0 | 0 | 0 | 0 | 0 | 0 | 0 | 0 | 38.502 | 0 | 38.502 | 0 | 0 | 1 | 0 | 0 | 0 | 0 | 0 | 0 | 0 | 0 |  | 0 |  | 0
327 | 86551701 | 86552712 | 85731380 | 1 | 1 | 1081 | 2 | 2.1-13-16 | ТСН-2001.2. Доп. 68. п.1-13-16 (136301) | Аппараты для газовой сварки и резки (комплект оборудования) | 1368 | 1011 | маш.-ч | маш.-ч | 1 | 0 | -49672420 | 2.505 | 0 | 0.3 | 0 | 0 | 0 | 0.28 | 0 | 0 | 1 | 1 | 1 | 1 | -2 | 0 | 1 | 1 | 0 | 0 | 1.67 | *1,25)*1,2 | 0 | 2 | 86552728 | 1 | 0 | 434 | 0 | 0 | 0 | 0 | 0 | 0 | 0 | 0 | 0 | 0 | 0 | 0 | 0 | 0 | 0 | 0 | 0 | 0 | 0 | 0 | 0 | 0 |  | 0 | 0 | 1.8787 | 0.3 | 0.28 | 1 | 0.705 | 0 | 0 | 0.53 | 0 | 0 | 0.53 | 0 |  | 0 |  | 0
327 | 86551701 | 86552712 | 85731677 | 1 | 1 | 1081 | 2 | 2.1-18-7 | ТСН-2001.2. Доп. 68. п.1-18-7 (183001) | Автомобили грузовые бортовые, грузоподъемность до 5 т | 1368 | 1011 | маш.-ч | маш.-ч | 1 | 0 | 874612079 | 1.215 | 0 | 88.67 | 13.47 | 0 | 0 | 83.1 | 12.62 | 0 | 1 | 1 | 1 | 1 | -2 | 0 | 1 | 1 | 0 | 0 | 0.81 | *1,25)*1,2 | 0 | 2 | 86552729 | 1 | 0 | 435 | 0 | 0 | 0 | 0 | 0 | 0 | 0 | 0 | 0 | 0 | 0 | 0 | 0 | 0 | 0 | 0 | 0 | 0 | 0 | 0 | 0 | 0 |  | 0 | 11.5 | 0.91125 | 88.67 | 83.1 | 1 | 100.965 | 15.33 | 0 | 75.72 | 11.5 | 0 | 75.72 | 0 | 9999990009 | 0 | чел.-ч. | 12.62
327 | 86551701 | 86552712 | 85730911 | 1 | 1 | 1081 | 2 | 2.1-3-38 | ТСН-2001.2. Доп. 68. п.1-3-38 (032009) | Краны на автомобильном ходу, грузоподъемность до 16 т | 1368 | 1011 | маш.-ч | маш.-ч | 1 | 0 | -44940208 | 0.105 | 0 | 191.17 | 18.06 | 0 | 0 | 179.17 | 16.93 | 0 | 1 | 1 | 1 | 1 | -2 | 0 | 1 | 1 | 0 | 0 | 0.07 | *1,25)*1,2 | 0 | 2 | 86552730 | 1 | 0 | 436 | 0 | 0 | 0 | 0 | 0 | 0 | 0 | 0 | 0 | 0 | 0 | 0 | 0 | 0 | 0 | 0 | 0 | 0 | 0 | 0 | 0 | 0 |  | 0 | 1.3332 | 0.07875 | 191.17 | 179.17 | 1 | 18.81 | 1.785 | 0 | 14.11 | 1.33 | 0 | 14.11 | 0 | 9999990009 | 0 | чел.-ч. | 16.93
327 | 86551701 | 86552712 | 85700705 | 1 | 1 | 1081 | 3 | 1.1-1-118 | ТСН-2001.1. Доп. 1-42. Р. 1, о. 1, поз. 118 | Вода | 1339 | 1007 | м3 | м3 | 1 | 0 | -1622585150 | 0.709 | 7.07 | 0 | 0 | 0 | 7.07 | 0 | 0 | 0 | 1 | 1 | 1 | 1 | -2 | 0 | 1 | 1 | 0 | 0 | 0.709 | *1)*1 | 0 | 2 | 86552731 | 1 | 0 | 437 | 0 | 0 | 0 | 0 | 0 | 0 | 0 | 0 | 0 | 0 | 0 | 0 | 0 | 0 | 0 | 0 | 0 | 0 | 0 | 0 | 0 | 0 |  | 0 | 0 | 0.53175 | 7.07 | 7.07 | 1 | 5.01 | 0 | 3.76 | 0 | 0 | 0 | 3.76 | 0 |  | 0 |  | 0
327 | 86551701 | 86552712 | 85701843 | 1 | 1 | 1081 | 3 | 1.1-1-1664 | ТСН-2001.1 Доп. 79, Р. 1, о. 1, поз. 1664 | Проволока сварочная, марка СВ-08 Г2С, диаметр 2 мм | 1346 | 1009 | кг | кг | 1 | 0 | 732400950 | 0.26 | 21 | 0 | 0 | 0 | 21 | 0 | 0 | 0 | 1 | 1 | 1 | 1 | -2 | 0 | 1 | 1 | 0 | 0 | 0.26 | *1)*1 | 0 | 2 | 86552732 | 1 | 0 | 438 | 0 | 0 | 0 | 0 | 0 | 0 | 0 | 0 | 0 | 0 | 0 | 0 | 0 | 0 | 0 | 0 | 0 | 0 | 0 | 0 | 0 | 0 |  | 0 | 0 | 0.195 | 21 | 21 | 1 | 5.46 | 0 | 4.1 | 0 | 0 | 0 | 4.1 | 0 |  | 0 |  | 0
327 | 86551701 | 86552712 | 85702416 | 1 | 1 | 1081 | 3 | 1.1-1-2481 | ТСН-2001.1 Доп. 79, Р. 1, о. 1, поз. 2481 | Волокно льняное №11 для уплотнения резьбовых соединений при монтаже систем водоснабжения и отопления | 1346 | 1009 | кг | кг | 1 | 0 | 1021383118 | 0.02 | 37.98 | 0 | 0 | 0 | 37.98 | 0 | 0 | 0 | 1 | 1 | 1 | 1 | -2 | 0 | 1 | 1 | 0 | 0 | 0.02 | *1)*1 | 0 | 2 | 86552733 | 1 | 0 | 439 | 0 | 0 | 0 | 0 | 0 | 0 | 0 | 0 | 0 | 0 | 0 | 0 | 0 | 0 | 0 | 0 | 0 | 0 | 0 | 0 | 0 | 0 |  | 0 | 0 | 0.015 | 37.98 | 37.98 | 1 | 0.76 | 0 | 0.57 | 0 | 0 | 0 | 0.57 | 0 |  | 0 |  | 0
327 | 86551701 | 86552712 | 85700824 | 1 | 1 | 1081 | 3 | 1.1-1-258 | ТСН-2001.1 Доп. 79, Р. 1, о. 1, поз. 258 | Известь хлорная | 1348 | 1009 | т | т | 1000 | 0 | -1462767551 | 1e-05 | 3234.81 | 0 | 0 | 0 | 3234.81 | 0 | 0 | 0 | 1 | 1 | 1 | 1 | -2 | 0 | 1 | 1 | 0 | 0 | 1e-05 | *1)*1 | 0 | 2 | 86552734 | 1 | 0 | 440 | 0 | 0 | 0 | 0 | 0 | 0 | 0 | 0 | 0 | 0 | 0 | 0 | 0 | 0 | 0 | 0 | 0 | 0 | 0 | 0 | 0 | 0 |  | 0 | 0 | 7.5e-06 | 3234.81 | 3234.81 | 1 | 0.03 | 0 | 0.02 | 0 | 0 | 0 | 0.02 | 0 |  | 0 |  | 0
327 | 86551701 | 86552712 | 85700637 | 1 | 1 | 1081 | 3 | 1.1-1-26 | ТСН-2001.1 Доп. 79, Р. 1, о. 1, поз. 26 | Ацетилен технический | 1339 | 1007 | м3 | м3 | 1 | 0 | -676034668 | 0.486 | 53.42 | 0 | 0 | 0 | 53.42 | 0 | 0 | 0 | 1 | 1 | 1 | 1 | -2 | 0 | 1 | 1 | 0 | 0 | 0.486 | *1)*1 | 0 | 2 | 86552735 | 1 | 0 | 441 | 0 | 0 | 0 | 0 | 0 | 0 | 0 | 0 | 0 | 0 | 0 | 0 | 0 | 0 | 0 | 0 | 0 | 0 | 0 | 0 | 0 | 0 |  | 0 | 0 | 0.3645 | 53.42 | 53.42 | 1 | 25.96 | 0 | 19.47 | 0 | 0 | 0 | 19.47 | 0 |  | 0 |  | 0
327 | 86551701 | 86552712 | 85700903 | 1 | 1 | 1081 | 3 | 1.1-1-376 | ТСН-2001.1 Доп. 79, Р. 1, о. 1, поз. 376 | Кислород технический, газообразный | 1339 | 1007 | м3 | м3 | 1 | 0 | -1235260082 | 0.438 | 5.82 | 0 | 0 | 0 | 5.82 | 0 | 0 | 0 | 1 | 1 | 1 | 1 | -2 | 0 | 1 | 1 | 0 | 0 | 0.438 | *1)*1 | 0 | 2 | 86552736 | 1 | 0 | 442 | 0 | 0 | 0 | 0 | 0 | 0 | 0 | 0 | 0 | 0 | 0 | 0 | 0 | 0 | 0 | 0 | 0 | 0 | 0 | 0 | 0 | 0 |  | 0 | 0 | 0.3285 | 5.82 | 5.82 | 1 | 2.55 | 0 | 1.91 | 0 | 0 | 0 | 1.91 | 0 |  | 0 |  | 0
327 | 86551701 | 86552712 | 85700975 | 1 | 1 | 1081 | 3 | 1.1-1-467 | ТСН-2001.1 Доп. 79, Р. 1, о. 1, поз. 467 | Краска масляная жидкотертая (готовая к употреблению), для наружных и внутренних работ по металлу, сурик железный, типа МА-15 | 1348 | 1009 | т | т | 1000 | 0 | 1270042986 | 0.00055 | 16214.84 | 0 | 0 | 0 | 16214.84 | 0 | 0 | 0 | 1 | 1 | 1 | 1 | -2 | 0 | 1 | 1 | 0 | 0 | 0.00055 | *1)*1 | 0 | 2 | 86552737 | 1 | 0 | 443 | 0 | 0 | 0 | 0 | 0 | 0 | 0 | 0 | 0 | 0 | 0 | 0 | 0 | 0 | 0 | 0 | 0 | 0 | 0 | 0 | 0 | 0 |  | 0 | 0 | 0.0004125 | 16214.84 | 16214.84 | 1 | 8.92 | 0 | 6.69 | 0 | 0 | 0 | 6.69 | 0 |  | 0 |  | 0
327 | 86551701 | 86552712 | 85701143 | 1 | 1 | 1081 | 3 | 1.1-1-732 | ТСН-2001.1 Доп. 67, Р. 1, о. 1, поз. 732 | Олифа для окраски комбинированная, типа Оксоль | 1346 | 1009 | кг | кг | 1 | 0 | 488689173 | 0.62 | 20.19 | 0 | 0 | 0 | 20.19 | 0 | 0 | 0 | 1 | 1 | 1 | 1 | -2 | 0 | 1 | 1 | 0 | 0 | 0.62 | *1)*1 | 0 | 2 | 86552738 | 1 | 0 | 444 | 0 | 0 | 0 | 0 | 0 | 0 | 0 | 0 | 0 | 0 | 0 | 0 | 0 | 0 | 0 | 0 | 0 | 0 | 0 | 0 | 0 | 0 |  | 0 | 0 | 0.465 | 20.19 | 20.19 | 1 | 12.52 | 0 | 9.39 | 0 | 0 | 0 | 9.39 | 0 |  | 0 |  | 0
327 | 86551701 | 86552712 | 85713194 | 1 | 1 | 1081 | 3 | 1.12-1-45 | ТСН-2001.1 Доп. 79, Р. 12, о. 1, поз. 45 | Узел трубопровода из стальных водогазопроводных неоцинкованных труб, с гильзами, для систем отопления, диаметр условного прохода 50 мм | 1301 | 1003 | м | м | 1 | 0 | -284105215 | 100 | 44.5 | 0 | 0 | 0 | 44.5 | 0 | 0 | 0 | 1 | 1 | 1 | 1 | 0 | 0 | 0 | 1 | 0 | 0 | 100 | *1)*1 | 0 | 1 | -1 | 0 | 0 |  | 0 | 0 | 0 | 0 | 0 | 0 | 0 | 0 | 0 | 0 | 0 | 0 | 0 | 0 | 0 | 0 | 0 | 0 | 0 | 0 | 0 | 0 |  | 0 | 0 | 75 | 44.5 | 44.5 | 1 | 4450 | 0 | 3337.5 | 0 | 0 | 0 | 3337.5 | 0 |  | 0 |  | 0
327 | 86551701 | 86552712 | 85718534 | 1 | 1 | 1081 | 3 | 1.13-4-47 | ТСН-2001.1 Доп. 79, Р. 13, о. 4, поз. 47 | Кран шаровой, латунный, газовый, проходной, муфтовый, 11б27п, номинальное давление PN 1,6 МПа, номинальный диаметр DN 50 мм | 1354 | 1010 | шт. | шт. | 1 | 0 | 1293305710 | 1.3333 | 256.39 | 0 | 0 | 0 | 256.39 | 0 | 0 | 0 | 1 | 1 | 1 | 1 | 0 | 0 | 0 | 1 | 0 | 0 | 1.3333 | *1)*1 | 0 | 1 | -1 | 0 | 0 |  | 0 | 0 | 0 | 0 | 0 | 0 | 0 | 0 | 0 | 0 | 0 | 0 | 0 | 0 | 0 | 0 | 0 | 0 | 0 | 0 | 0 | 0 |  | 0 | 0 | 1 | 256.39 | 256.39 | 1 | 341.85 | 0 | 256.39 | 0 | 0 | 0 | 256.39 | 0 |  | 0 |  | 0
328 | 86551703 | 86552712 | 85665773 | 1081 | 1 | 1081 | 1 | 9999990008 |  | Трудозатраты рабочих | 1191 | 1013 | чел.-ч. | чел.-ч. | 1 | 0 | 476480486 | 51.336 | 0 | 0 | 0 | 0 | 0 | 0 | 0 | 0 | 1 | 1 | 1 | 1 | 5 | 0 | 1 | 1 | 0 | 0 | 37.2 | *1,15)*1,2 | 1 | 2 | 86552727 | 1 | 0 | 448 | 0 | 0 | 0 | 0 | 0 | 0 | 0 | 0 | 0 | 0 | 0 | 0 | 0 | 0 | 0 | 0 | 0 | 0 | 0 | 0 | 0 | 0 | 0 | 38.502 | 0 | 38.502 | 0 | 0 | 1 | 0 | 0 | 0 | 0 | 0 | 0 | 0 | 0 |  | 0 |  | 0
328 | 86551703 | 86552712 | 85731380 | 1 | 1 | 1081 | 2 | 2.1-13-16 | ТСН-2001.2. Доп. 68. п.1-13-16 (136301) | Аппараты для газовой сварки и резки (комплект оборудования) | 1368 | 1011 | маш.-ч | маш.-ч | 1 | 0 | -49672420 | 2.505 | 0 | 2.78 | 0 | 0 | 0 | 0.28 | 0 | 0 | 1 | 9.29 | 1 | 1 | 2 | 0 | 1 | 1 | 0 | 0 | 1.67 | *1,25)*1,2 | 0 | 2 | 86552728 | 1 | 0 | 449 | 0 | 0 | 0 | 0 | 0 | 0 | 0 | 0 | 0 | 0 | 0 | 0 | 0 | 0 | 0 | 0 | 0 | 0 | 0 | 0 | 0 | 0 |  | 0 | 0 | 1.8787 | 2.78 | 0.28 | 9.29 | 0.705 | 0 | 0 | 4.88 | 0 | 0 | 4.88 | 0 |  | 0 |  | 0
328 | 86551703 | 86552712 | 85731677 | 1 | 1 | 1081 | 2 | 2.1-18-7 | ТСН-2001.2. Доп. 68. п.1-18-7 (183001) | Автомобили грузовые бортовые, грузоподъемность до 5 т | 1368 | 1011 | маш.-ч | маш.-ч | 1 | 0 | 874612079 | 1.215 | 0 | 1513.56 | 758.78 | 0 | 0 | 83.1 | 12.62 | 0 | 1 | 17.07 | 56.35 | 1 | 2 | 0 | 1 | 1 | 0 | 0 | 0.81 | *1,25)*1,2 | 0 | 2 | 86552729 | 1 | 0 | 450 | 0 | 0 | 0 | 0 | 0 | 0 | 0 | 0 | 0 | 0 | 0 | 0 | 0 | 0 | 0 | 0 | 0 | 0 | 0 | 0 | 0 | 0 |  | 0 | 11.5 | 0.91125 | 1513.56 | 83.1 | 17.07 | 100.965 | 15.33 | 0 | 1292.63 | 648.03 | 0 | 1292.63 | 0 | 9999990009 | 0 | чел.-ч. | 12.62
328 | 86551703 | 86552712 | 85730911 | 1 | 1 | 1081 | 2 | 2.1-3-38 | ТСН-2001.2. Доп. 68. п.1-3-38 (032009) | Краны на автомобильном ходу, грузоподъемность до 16 т | 1368 | 1011 | маш.-ч | маш.-ч | 1 | 0 | -44940208 | 0.105 | 0 | 2758.65 | 1017.92 | 0 | 0 | 179.17 | 16.93 | 0 | 1 | 14.43 | 56.35 | 1 | 2 | 0 | 1 | 1 | 0 | 0 | 0.07 | *1,25)*1,2 | 0 | 2 | 86552730 | 1 | 0 | 451 | 0 | 0 | 0 | 0 | 0 | 0 | 0 | 0 | 0 | 0 | 0 | 0 | 0 | 0 | 0 | 0 | 0 | 0 | 0 | 0 | 0 | 0 |  | 0 | 1.3332 | 0.07875 | 2758.65 | 179.17 | 14.43 | 18.81 | 1.785 | 0 | 203.6 | 75.13 | 0 | 203.6 | 0 | 9999990009 | 0 | чел.-ч. | 16.93
328 | 86551703 | 86552712 | 85700705 | 1 | 1 | 1081 | 3 | 1.1-1-118 | ТСН-2001.1. Доп. 1-42. Р. 1, о. 1, поз. 118 | Вода | 1339 | 1007 | м3 | м3 | 1 | 0 | -1622585150 | 0.709 | 54.79 | 0 | 0 | 0 | 7.07 | 0 | 0 | 0 | 7.75 | 1 | 1 | 1 | 2 | 0 | 1 | 1 | 0 | 0 | 0.709 | *1)*1 | 0 | 2 | 86552731 | 1 | 0 | 452 | 0 | 0 | 0 | 0 | 0 | 0 | 0 | 0 | 0 | 0 | 0 | 0 | 0 | 0 | 0 | 0 | 0 | 0 | 0 | 0 | 0 | 0 |  | 0 | 0 | 0.53175 | 54.79 | 7.07 | 7.75 | 5.01 | 0 | 29.13 | 0 | 0 | 0 | 29.13 | 0 |  | 0 |  | 0
328 | 86551703 | 86552712 | 85701843 | 1 | 1 | 1081 | 3 | 1.1-1-1664 | ТСН-2001.1 Доп. 79, Р. 1, о. 1, поз. 1664 | Проволока сварочная, марка СВ-08 Г2С, диаметр 2 мм | 1346 | 1009 | кг | кг | 1 | 0 | 732400950 | 0.26 | 91.56 | 0 | 0 | 0 | 21 | 0 | 0 | 0 | 4.36 | 1 | 1 | 1 | 2 | 0 | 1 | 1 | 0 | 0 | 0.26 | *1)*1 | 0 | 2 | 86552732 | 1 | 0 | 453 | 0 | 0 | 0 | 0 | 0 | 0 | 0 | 0 | 0 | 0 | 0 | 0 | 0 | 0 | 0 | 0 | 0 | 0 | 0 | 0 | 0 | 0 |  | 0 | 0 | 0.195 | 91.56 | 21 | 4.36 | 5.46 | 0 | 17.85 | 0 | 0 | 0 | 17.85 | 0 |  | 0 |  | 0
328 | 86551703 | 86552712 | 85702416 | 1 | 1 | 1081 | 3 | 1.1-1-2481 | ТСН-2001.1 Доп. 79, Р. 1, о. 1, поз. 2481 | Волокно льняное №11 для уплотнения резьбовых соединений при монтаже систем водоснабжения и отопления | 1346 | 1009 | кг | кг | 1 | 0 | 1021383118 | 0.02 | 315.23 | 0 | 0 | 0 | 37.98 | 0 | 0 | 0 | 8.3 | 1 | 1 | 1 | 2 | 0 | 1 | 1 | 0 | 0 | 0.02 | *1)*1 | 0 | 2 | 86552733 | 1 | 0 | 454 | 0 | 0 | 0 | 0 | 0 | 0 | 0 | 0 | 0 | 0 | 0 | 0 | 0 | 0 | 0 | 0 | 0 | 0 | 0 | 0 | 0 | 0 |  | 0 | 0 | 0.015 | 315.23 | 37.98 | 8.3 | 0.76 | 0 | 4.73 | 0 | 0 | 0 | 4.73 | 0 |  | 0 |  | 0
328 | 86551703 | 86552712 | 85700824 | 1 | 1 | 1081 | 3 | 1.1-1-258 | ТСН-2001.1 Доп. 79, Р. 1, о. 1, поз. 258 | Известь хлорная | 1348 | 1009 | т | т | 1000 | 0 | -1462767551 | 1e-05 | 65213.77 | 0 | 0 | 0 | 3234.81 | 0 | 0 | 0 | 20.16 | 1 | 1 | 1 | 2 | 0 | 1 | 1 | 0 | 0 | 1e-05 | *1)*1 | 0 | 2 | 86552734 | 1 | 0 | 455 | 0 | 0 | 0 | 0 | 0 | 0 | 0 | 0 | 0 | 0 | 0 | 0 | 0 | 0 | 0 | 0 | 0 | 0 | 0 | 0 | 0 | 0 |  | 0 | 0 | 7.5e-06 | 65213.77 | 3234.81 | 20.16 | 0.03 | 0 | 0.49 | 0 | 0 | 0 | 0.49 | 0 |  | 0 |  | 0
328 | 86551703 | 86552712 | 85700637 | 1 | 1 | 1081 | 3 | 1.1-1-26 | ТСН-2001.1 Доп. 79, Р. 1, о. 1, поз. 26 | Ацетилен технический | 1339 | 1007 | м3 | м3 | 1 | 0 | -676034668 | 0.486 | 760.17 | 0 | 0 | 0 | 53.42 | 0 | 0 | 0 | 14.23 | 1 | 1 | 1 | 2 | 0 | 1 | 1 | 0 | 0 | 0.486 | *1)*1 | 0 | 2 | 86552735 | 1 | 0 | 456 | 0 | 0 | 0 | 0 | 0 | 0 | 0 | 0 | 0 | 0 | 0 | 0 | 0 | 0 | 0 | 0 | 0 | 0 | 0 | 0 | 0 | 0 |  | 0 | 0 | 0.3645 | 760.17 | 53.42 | 14.23 | 25.96 | 0 | 277.08 | 0 | 0 | 0 | 277.08 | 0 |  | 0 |  | 0
328 | 86551703 | 86552712 | 85700903 | 1 | 1 | 1081 | 3 | 1.1-1-376 | ТСН-2001.1 Доп. 79, Р. 1, о. 1, поз. 376 | Кислород технический, газообразный | 1339 | 1007 | м3 | м3 | 1 | 0 | -1235260082 | 0.438 | 101.33 | 0 | 0 | 0 | 5.82 | 0 | 0 | 0 | 17.41 | 1 | 1 | 1 | 2 | 0 | 1 | 1 | 0 | 0 | 0.438 | *1)*1 | 0 | 2 | 86552736 | 1 | 0 | 457 | 0 | 0 | 0 | 0 | 0 | 0 | 0 | 0 | 0 | 0 | 0 | 0 | 0 | 0 | 0 | 0 | 0 | 0 | 0 | 0 | 0 | 0 |  | 0 | 0 | 0.3285 | 101.33 | 5.82 | 17.41 | 2.55 | 0 | 33.29 | 0 | 0 | 0 | 33.29 | 0 |  | 0 |  | 0
328 | 86551703 | 86552712 | 85700975 | 1 | 1 | 1081 | 3 | 1.1-1-467 | ТСН-2001.1 Доп. 79, Р. 1, о. 1, поз. 467 | Краска масляная жидкотертая (готовая к употреблению), для наружных и внутренних работ по металлу, сурик железный, типа МА-15 | 1348 | 1009 | т | т | 1000 | 0 | 1270042986 | 0.00055 | 55941.2 | 0 | 0 | 0 | 16214.84 | 0 | 0 | 0 | 3.45 | 1 | 1 | 1 | 2 | 0 | 1 | 1 | 0 | 0 | 0.00055 | *1)*1 | 0 | 2 | 86552737 | 1 | 0 | 458 | 0 | 0 | 0 | 0 | 0 | 0 | 0 | 0 | 0 | 0 | 0 | 0 | 0 | 0 | 0 | 0 | 0 | 0 | 0 | 0 | 0 | 0 |  | 0 | 0 | 0.0004125 | 55941.2 | 16214.84 | 3.45 | 8.92 | 0 | 23.08 | 0 | 0 | 0 | 23.08 | 0 |  | 0 |  | 0
328 | 86551703 | 86552712 | 85701143 | 1 | 1 | 1081 | 3 | 1.1-1-732 | ТСН-2001.1 Доп. 67, Р. 1, о. 1, поз. 732 | Олифа для окраски комбинированная, типа Оксоль | 1346 | 1009 | кг | кг | 1 | 0 | 488689173 | 0.62 | 85.81 | 0 | 0 | 0 | 20.19 | 0 | 0 | 0 | 4.25 | 1 | 1 | 1 | 2 | 0 | 1 | 1 | 0 | 0 | 0.62 | *1)*1 | 0 | 2 | 86552738 | 1 | 0 | 459 | 0 | 0 | 0 | 0 | 0 | 0 | 0 | 0 | 0 | 0 | 0 | 0 | 0 | 0 | 0 | 0 | 0 | 0 | 0 | 0 | 0 | 0 |  | 0 | 0 | 0.465 | 85.81 | 20.19 | 4.25 | 12.52 | 0 | 39.9 | 0 | 0 | 0 | 39.9 | 0 |  | 0 |  | 0
328 | 86551703 | 86552712 | 85713194 | 1 | 1 | 1081 | 3 | 1.12-1-45 | ТСН-2001.1 Доп. 79, Р. 12, о. 1, поз. 45 | Узел трубопровода из стальных водогазопроводных неоцинкованных труб, с гильзами, для систем отопления, диаметр условного прохода 50 мм | 1301 | 1003 | м | м | 1 | 0 | -284105215 | 100 | 910.92 | 0 | 0 | 0 | 44.5 | 0 | 0 | 0 | 20.47 | 1 | 1 | 1 | 0 | 0 | 0 | 1 | 0 | 0 | 100 | *1)*1 | 0 | 1 | -1 | 0 | 0 |  | 0 | 0 | 0 | 0 | 0 | 0 | 0 | 0 | 0 | 0 | 0 | 0 | 0 | 0 | 0 | 0 | 0 | 0 | 0 | 0 | 0 | 0 |  | 0 | 0 | 75 | 910.92 | 44.5 | 20.47 | 4450 | 0 | 68319 | 0 | 0 | 0 | 68319 | 0 |  | 0 |  | 0
328 | 86551703 | 86552712 | 85718534 | 1 | 1 | 1081 | 3 | 1.13-4-47 | ТСН-2001.1 Доп. 79, Р. 13, о. 4, поз. 47 | Кран шаровой, латунный, газовый, проходной, муфтовый, 11б27п, номинальное давление PN 1,6 МПа, номинальный диаметр DN 50 мм | 1354 | 1010 | шт. | шт. | 1 | 0 | 1293305710 | 1.3333 | 1904.98 | 0 | 0 | 0 | 256.39 | 0 | 0 | 0 | 7.43 | 1 | 1 | 1 | 0 | 0 | 0 | 1 | 0 | 0 | 1.3333 | *1)*1 | 0 | 1 | -1 | 0 | 0 |  | 0 | 0 | 0 | 0 | 0 | 0 | 0 | 0 | 0 | 0 | 0 | 0 | 0 | 0 | 0 | 0 | 0 | 0 | 0 | 0 | 0 | 0 |  | 0 | 0 | 1 | 1904.98 | 256.39 | 7.43 | 341.85 | 0 | 1904.98 | 0 | 0 | 0 | 1904.98 | 0 |  | 0 |  | 0
333 | 86551701 | 86552744 | 85665773 | 1081 | 1 | 1081 | 1 | 9999990008 |  | Трудозатраты рабочих | 1191 | 1013 | чел.-ч. | чел.-ч. | 1 | 0 | 476480486 | 90.528 | 0 | 0 | 0 | 0 | 0 | 0 | 0 | 0 | 1 | 1 | 1 | 1 | -2 | 0 | 1 | 1 | 0 | 0 | 65.6 | *1,15)*1,2 | 1 | 2 | 86552756 | 1 | 0 | 463 | 0 | 0 | 0 | 0 | 0 | 0 | 0 | 0 | 0 | 0 | 0 | 0 | 0 | 0 | 0 | 0 | 0 | 0 | 0 | 0 | 0 | 0 | 0 | 158.424 | 0 | 158.424 | 0 | 0 | 1 | 0 | 0 | 0 | 0 | 0 | 0 | 0 | 0 |  | 0 |  | 0
333 | 86551701 | 86552744 | 85731380 | 1 | 1 | 1081 | 2 | 2.1-13-16 | ТСН-2001.2. Доп. 68. п.1-13-16 (136301) | Аппараты для газовой сварки и резки (комплект оборудования) | 1368 | 1011 | маш.-ч | маш.-ч | 1 | 0 | -49672420 | 37.41 | 0 | 0.3 | 0 | 0 | 0 | 0.28 | 0 | 0 | 1 | 1 | 1 | 1 | -2 | 0 | 1 | 1 | 0 | 0 | 24.94 | *1,25)*1,2 | 0 | 2 | 86552757 | 1 | 0 | 464 | 0 | 0 | 0 | 0 | 0 | 0 | 0 | 0 | 0 | 0 | 0 | 0 | 0 | 0 | 0 | 0 | 0 | 0 | 0 | 0 | 0 | 0 |  | 0 | 0 | 65.4675 | 0.3 | 0.28 | 1 | 10.47 | 0 | 0 | 18.33 | 0 | 0 | 18.33 | 0 |  | 0 |  | 0
333 | 86551701 | 86552744 | 85731677 | 1 | 1 | 1081 | 2 | 2.1-18-7 | ТСН-2001.2. Доп. 68. п.1-18-7 (183001) | Автомобили грузовые бортовые, грузоподъемность до 5 т | 1368 | 1011 | маш.-ч | маш.-ч | 1 | 0 | 874612079 | 1.515 | 0 | 88.67 | 13.47 | 0 | 0 | 83.1 | 12.62 | 0 | 1 | 1 | 1 | 1 | -2 | 0 | 1 | 1 | 0 | 0 | 1.01 | *1,25)*1,2 | 0 | 2 | 86552758 | 1 | 0 | 465 | 0 | 0 | 0 | 0 | 0 | 0 | 0 | 0 | 0 | 0 | 0 | 0 | 0 | 0 | 0 | 0 | 0 | 0 | 0 | 0 | 0 | 0 |  | 0 | 33.4588 | 2.6513 | 88.67 | 83.1 | 1 | 125.895 | 19.125 | 0 | 220.32 | 33.46 | 0 | 220.32 | 0 | 9999990009 | 0 | чел.-ч. | 12.62
333 | 86551701 | 86552744 | 85730911 | 1 | 1 | 1081 | 2 | 2.1-3-38 | ТСН-2001.2. Доп. 68. п.1-3-38 (032009) | Краны на автомобильном ходу, грузоподъемность до 16 т | 1368 | 1011 | маш.-ч | маш.-ч | 1 | 0 | -44940208 | 0.12 | 0 | 191.17 | 18.06 | 0 | 0 | 179.17 | 16.93 | 0 | 1 | 1 | 1 | 1 | -2 | 0 | 1 | 1 | 0 | 0 | 0.08 | *1,25)*1,2 | 0 | 2 | 86552759 | 1 | 0 | 466 | 0 | 0 | 0 | 0 | 0 | 0 | 0 | 0 | 0 | 0 | 0 | 0 | 0 | 0 | 0 | 0 | 0 | 0 | 0 | 0 | 0 | 0 |  | 0 | 3.5553 | 0.21 | 191.17 | 179.17 | 1 | 21.495 | 2.025 | 0 | 37.63 | 3.56 | 0 | 37.63 | 0 | 9999990009 | 0 | чел.-ч. | 16.93
333 | 86551701 | 86552744 | 85700705 | 1 | 1 | 1081 | 3 | 1.1-1-118 | ТСН-2001.1. Доп. 1-42. Р. 1, о. 1, поз. 118 | Вода | 1339 | 1007 | м3 | м3 | 1 | 0 | -1622585150 | 1.2 | 7.07 | 0 | 0 | 0 | 7.07 | 0 | 0 | 0 | 1 | 1 | 1 | 1 | -2 | 0 | 1 | 1 | 0 | 0 | 1.2 | *1)*1 | 0 | 2 | 86552760 | 1 | 0 | 467 | 0 | 0 | 0 | 0 | 0 | 0 | 0 | 0 | 0 | 0 | 0 | 0 | 0 | 0 | 0 | 0 | 0 | 0 | 0 | 0 | 0 | 0 |  | 0 | 0 | 2.1 | 7.07 | 7.07 | 1 | 8.48 | 0 | 14.85 | 0 | 0 | 0 | 14.85 | 0 |  | 0 |  | 0
333 | 86551701 | 86552744 | 85701843 | 1 | 1 | 1081 | 3 | 1.1-1-1664 | ТСН-2001.1 Доп. 79, Р. 1, о. 1, поз. 1664 | Проволока сварочная, марка СВ-08 Г2С, диаметр 2 мм | 1346 | 1009 | кг | кг | 1 | 0 | 732400950 | 0.3 | 21 | 0 | 0 | 0 | 21 | 0 | 0 | 0 | 1 | 1 | 1 | 1 | -2 | 0 | 1 | 1 | 0 | 0 | 0.3 | *1)*1 | 0 | 2 | 86552761 | 1 | 0 | 468 | 0 | 0 | 0 | 0 | 0 | 0 | 0 | 0 | 0 | 0 | 0 | 0 | 0 | 0 | 0 | 0 | 0 | 0 | 0 | 0 | 0 | 0 |  | 0 | 0 | 0.525 | 21 | 21 | 1 | 6.3 | 0 | 11.03 | 0 | 0 | 0 | 11.03 | 0 |  | 0 |  | 0
333 | 86551701 | 86552744 | 85700824 | 1 | 1 | 1081 | 3 | 1.1-1-258 | ТСН-2001.1 Доп. 79, Р. 1, о. 1, поз. 258 | Известь хлорная | 1348 | 1009 | т | т | 1000 | 0 | -1462767551 | 2e-05 | 3234.81 | 0 | 0 | 0 | 3234.81 | 0 | 0 | 0 | 1 | 1 | 1 | 1 | -2 | 0 | 1 | 1 | 0 | 0 | 2e-05 | *1)*1 | 0 | 2 | 86552762 | 1 | 0 | 469 | 0 | 0 | 0 | 0 | 0 | 0 | 0 | 0 | 0 | 0 | 0 | 0 | 0 | 0 | 0 | 0 | 0 | 0 | 0 | 0 | 0 | 0 |  | 0 | 0 | 3.5e-05 | 3234.81 | 3234.81 | 1 | 0.06 | 0 | 0.11 | 0 | 0 | 0 | 0.11 | 0 |  | 0 |  | 0
333 | 86551701 | 86552744 | 85700637 | 1 | 1 | 1081 | 3 | 1.1-1-26 | ТСН-2001.1 Доп. 79, Р. 1, о. 1, поз. 26 | Ацетилен технический | 1339 | 1007 | м3 | м3 | 1 | 0 | -676034668 | 0.41 | 53.42 | 0 | 0 | 0 | 53.42 | 0 | 0 | 0 | 1 | 1 | 1 | 1 | -2 | 0 | 1 | 1 | 0 | 0 | 0.41 | *1)*1 | 0 | 2 | 86552763 | 1 | 0 | 470 | 0 | 0 | 0 | 0 | 0 | 0 | 0 | 0 | 0 | 0 | 0 | 0 | 0 | 0 | 0 | 0 | 0 | 0 | 0 | 0 | 0 | 0 |  | 0 | 0 | 0.7175 | 53.42 | 53.42 | 1 | 21.9 | 0 | 38.33 | 0 | 0 | 0 | 38.33 | 0 |  | 0 |  | 0
333 | 86551701 | 86552744 | 85700903 | 1 | 1 | 1081 | 3 | 1.1-1-376 | ТСН-2001.1 Доп. 79, Р. 1, о. 1, поз. 376 | Кислород технический, газообразный | 1339 | 1007 | м3 | м3 | 1 | 0 | -1235260082 | 0.45 | 5.82 | 0 | 0 | 0 | 5.82 | 0 | 0 | 0 | 1 | 1 | 1 | 1 | -2 | 0 | 1 | 1 | 0 | 0 | 0.45 | *1)*1 | 0 | 2 | 86552764 | 1 | 0 | 471 | 0 | 0 | 0 | 0 | 0 | 0 | 0 | 0 | 0 | 0 | 0 | 0 | 0 | 0 | 0 | 0 | 0 | 0 | 0 | 0 | 0 | 0 |  | 0 | 0 | 0.7875 | 5.82 | 5.82 | 1 | 2.62 | 0 | 4.58 | 0 | 0 | 0 | 4.58 | 0 |  | 0 |  | 0
333 | 86551701 | 86552744 | 85713196 | 1 | 1 | 1081 | 3 | 1.12-1-47 | ТСН-2001.1 Доп. 79, Р. 12, о. 1, поз. 47 | Узел трубопровода отопления, водоснабжения из стальных электросварных труб, с гильзами, наружный диаметр (толщина стенки) 76х3,5 мм | 1301 | 1003 | м | м | 1 | 0 | -958209142 | 100 | 79.04 | 0 | 0 | 0 | 79.04 | 0 | 0 | 0 | 1 | 1 | 1 | 1 | 0 | 0 | 0 | 1 | 0 | 0 | 100 | *1)*1 | 0 | 1 | -1 | 0 | 0 |  | 0 | 0 | 0 | 0 | 0 | 0 | 0 | 0 | 0 | 0 | 0 | 0 | 0 | 0 | 0 | 0 | 0 | 0 | 0 | 0 | 0 | 0 |  | 0 | 0 | 175 | 79.04 | 79.04 | 1 | 7904 | 0 | 13832 | 0 | 0 | 0 | 13832 | 0 |  | 0 |  | 0
333 | 86551701 | 86552744 | 85708245 | 1 | 1 | 1081 | 3 | 1.3-2-133 | ТСН-2001.1 Доп. 79, Р. 3, о. 2, поз. 133 | Раствор цементный, марка М200 Пк2 F50 | 1339 | 1007 | м3 | м3 | 1 | 0 | 448104635 | 0.012 | 610.71 | 0 | 0 | 0 | 610.71 | 0 | 0 | 0 | 1 | 1 | 1 | 1 | -2 | 0 | 1 | 1 | 0 | 0 | 0.012 | *1)*1 | 0 | 2 | 86552765 | 1 | 0 | 472 | 0 | 0 | 0 | 0 | 0 | 0 | 0 | 0 | 0 | 0 | 0 | 0 | 0 | 0 | 0 | 0 | 0 | 0 | 0 | 0 | 0 | 0 |  | 0 | 0 | 0.021 | 610.71 | 610.71 | 1 | 7.33 | 0 | 12.82 | 0 | 0 | 0 | 12.82 | 0 |  | 0 |  | 0
334 | 86551703 | 86552744 | 85665773 | 1081 | 1 | 1081 | 1 | 9999990008 |  | Трудозатраты рабочих | 1191 | 1013 | чел.-ч. | чел.-ч. | 1 | 0 | 476480486 | 90.528 | 0 | 0 | 0 | 0 | 0 | 0 | 0 | 0 | 1 | 1 | 1 | 1 | 5 | 0 | 1 | 1 | 0 | 0 | 65.6 | *1,15)*1,2 | 1 | 2 | 86552756 | 1 | 0 | 475 | 0 | 0 | 0 | 0 | 0 | 0 | 0 | 0 | 0 | 0 | 0 | 0 | 0 | 0 | 0 | 0 | 0 | 0 | 0 | 0 | 0 | 0 | 0 | 158.424 | 0 | 158.424 | 0 | 0 | 1 | 0 | 0 | 0 | 0 | 0 | 0 | 0 | 0 |  | 0 |  | 0
334 | 86551703 | 86552744 | 85731380 | 1 | 1 | 1081 | 2 | 2.1-13-16 | ТСН-2001.2. Доп. 68. п.1-13-16 (136301) | Аппараты для газовой сварки и резки (комплект оборудования) | 1368 | 1011 | маш.-ч | маш.-ч | 1 | 0 | -49672420 | 37.41 | 0 | 2.78 | 0 | 0 | 0 | 0.28 | 0 | 0 | 1 | 9.29 | 1 | 1 | 2 | 0 | 1 | 1 | 0 | 0 | 24.94 | *1,25)*1,2 | 0 | 2 | 86552757 | 1 | 0 | 476 | 0 | 0 | 0 | 0 | 0 | 0 | 0 | 0 | 0 | 0 | 0 | 0 | 0 | 0 | 0 | 0 | 0 | 0 | 0 | 0 | 0 | 0 |  | 0 | 0 | 65.4675 | 2.78 | 0.28 | 9.29 | 10.47 | 0 | 0 | 170.22 | 0 | 0 | 170.22 | 0 |  | 0 |  | 0
334 | 86551703 | 86552744 | 85731677 | 1 | 1 | 1081 | 2 | 2.1-18-7 | ТСН-2001.2. Доп. 68. п.1-18-7 (183001) | Автомобили грузовые бортовые, грузоподъемность до 5 т | 1368 | 1011 | маш.-ч | маш.-ч | 1 | 0 | 874612079 | 1.515 | 0 | 1513.56 | 758.78 | 0 | 0 | 83.1 | 12.62 | 0 | 1 | 17.07 | 56.35 | 1 | 2 | 0 | 1 | 1 | 0 | 0 | 1.01 | *1,25)*1,2 | 0 | 2 | 86552758 | 1 | 0 | 477 | 0 | 0 | 0 | 0 | 0 | 0 | 0 | 0 | 0 | 0 | 0 | 0 | 0 | 0 | 0 | 0 | 0 | 0 | 0 | 0 | 0 | 0 |  | 0 | 33.4588 | 2.6513 | 1513.56 | 83.1 | 17.07 | 125.895 | 19.125 | 0 | 3760.85 | 1885.41 | 0 | 3760.85 | 0 | 9999990009 | 0 | чел.-ч. | 12.62
334 | 86551703 | 86552744 | 85730911 | 1 | 1 | 1081 | 2 | 2.1-3-38 | ТСН-2001.2. Доп. 68. п.1-3-38 (032009) | Краны на автомобильном ходу, грузоподъемность до 16 т | 1368 | 1011 | маш.-ч | маш.-ч | 1 | 0 | -44940208 | 0.12 | 0 | 2758.65 | 1017.92 | 0 | 0 | 179.17 | 16.93 | 0 | 1 | 14.43 | 56.35 | 1 | 2 | 0 | 1 | 1 | 0 | 0 | 0.08 | *1,25)*1,2 | 0 | 2 | 86552759 | 1 | 0 | 478 | 0 | 0 | 0 | 0 | 0 | 0 | 0 | 0 | 0 | 0 | 0 | 0 | 0 | 0 | 0 | 0 | 0 | 0 | 0 | 0 | 0 | 0 |  | 0 | 3.5553 | 0.21 | 2758.65 | 179.17 | 14.43 | 21.495 | 2.025 | 0 | 542.94 | 200.34 | 0 | 542.94 | 0 | 9999990009 | 0 | чел.-ч. | 16.93
334 | 86551703 | 86552744 | 85700705 | 1 | 1 | 1081 | 3 | 1.1-1-118 | ТСН-2001.1. Доп. 1-42. Р. 1, о. 1, поз. 118 | Вода | 1339 | 1007 | м3 | м3 | 1 | 0 | -1622585150 | 1.2 | 54.79 | 0 | 0 | 0 | 7.07 | 0 | 0 | 0 | 7.75 | 1 | 1 | 1 | 2 | 0 | 1 | 1 | 0 | 0 | 1.2 | *1)*1 | 0 | 2 | 86552760 | 1 | 0 | 479 | 0 | 0 | 0 | 0 | 0 | 0 | 0 | 0 | 0 | 0 | 0 | 0 | 0 | 0 | 0 | 0 | 0 | 0 | 0 | 0 | 0 | 0 |  | 0 | 0 | 2.1 | 54.79 | 7.07 | 7.75 | 8.48 | 0 | 115.06 | 0 | 0 | 0 | 115.06 | 0 |  | 0 |  | 0
334 | 86551703 | 86552744 | 85701843 | 1 | 1 | 1081 | 3 | 1.1-1-1664 | ТСН-2001.1 Доп. 79, Р. 1, о. 1, поз. 1664 | Проволока сварочная, марка СВ-08 Г2С, диаметр 2 мм | 1346 | 1009 | кг | кг | 1 | 0 | 732400950 | 0.3 | 91.56 | 0 | 0 | 0 | 21 | 0 | 0 | 0 | 4.36 | 1 | 1 | 1 | 2 | 0 | 1 | 1 | 0 | 0 | 0.3 | *1)*1 | 0 | 2 | 86552761 | 1 | 0 | 480 | 0 | 0 | 0 | 0 | 0 | 0 | 0 | 0 | 0 | 0 | 0 | 0 | 0 | 0 | 0 | 0 | 0 | 0 | 0 | 0 | 0 | 0 |  | 0 | 0 | 0.525 | 91.56 | 21 | 4.36 | 6.3 | 0 | 48.07 | 0 | 0 | 0 | 48.07 | 0 |  | 0 |  | 0
334 | 86551703 | 86552744 | 85700824 | 1 | 1 | 1081 | 3 | 1.1-1-258 | ТСН-2001.1 Доп. 79, Р. 1, о. 1, поз. 258 | Известь хлорная | 1348 | 1009 | т | т | 1000 | 0 | -1462767551 | 2e-05 | 65213.77 | 0 | 0 | 0 | 3234.81 | 0 | 0 | 0 | 20.16 | 1 | 1 | 1 | 2 | 0 | 1 | 1 | 0 | 0 | 2e-05 | *1)*1 | 0 | 2 | 86552762 | 1 | 0 | 481 | 0 | 0 | 0 | 0 | 0 | 0 | 0 | 0 | 0 | 0 | 0 | 0 | 0 | 0 | 0 | 0 | 0 | 0 | 0 | 0 | 0 | 0 |  | 0 | 0 | 3.5e-05 | 65213.77 | 3234.81 | 20.16 | 0.06 | 0 | 2.28 | 0 | 0 | 0 | 2.28 | 0 |  | 0 |  | 0
334 | 86551703 | 86552744 | 85700637 | 1 | 1 | 1081 | 3 | 1.1-1-26 | ТСН-2001.1 Доп. 79, Р. 1, о. 1, поз. 26 | Ацетилен технический | 1339 | 1007 | м3 | м3 | 1 | 0 | -676034668 | 0.41 | 760.17 | 0 | 0 | 0 | 53.42 | 0 | 0 | 0 | 14.23 | 1 | 1 | 1 | 2 | 0 | 1 | 1 | 0 | 0 | 0.41 | *1)*1 | 0 | 2 | 86552763 | 1 | 0 | 482 | 0 | 0 | 0 | 0 | 0 | 0 | 0 | 0 | 0 | 0 | 0 | 0 | 0 | 0 | 0 | 0 | 0 | 0 | 0 | 0 | 0 | 0 |  | 0 | 0 | 0.7175 | 760.17 | 53.42 | 14.23 | 21.9 | 0 | 545.42 | 0 | 0 | 0 | 545.42 | 0 |  | 0 |  | 0
334 | 86551703 | 86552744 | 85700903 | 1 | 1 | 1081 | 3 | 1.1-1-376 | ТСН-2001.1 Доп. 79, Р. 1, о. 1, поз. 376 | Кислород технический, газообразный | 1339 | 1007 | м3 | м3 | 1 | 0 | -1235260082 | 0.45 | 101.33 | 0 | 0 | 0 | 5.82 | 0 | 0 | 0 | 17.41 | 1 | 1 | 1 | 2 | 0 | 1 | 1 | 0 | 0 | 0.45 | *1)*1 | 0 | 2 | 86552764 | 1 | 0 | 483 | 0 | 0 | 0 | 0 | 0 | 0 | 0 | 0 | 0 | 0 | 0 | 0 | 0 | 0 | 0 | 0 | 0 | 0 | 0 | 0 | 0 | 0 |  | 0 | 0 | 0.7875 | 101.33 | 5.82 | 17.41 | 2.62 | 0 | 79.8 | 0 | 0 | 0 | 79.8 | 0 |  | 0 |  | 0
334 | 86551703 | 86552744 | 85713196 | 1 | 1 | 1081 | 3 | 1.12-1-47 | ТСН-2001.1 Доп. 79, Р. 12, о. 1, поз. 47 | Узел трубопровода отопления, водоснабжения из стальных электросварных труб, с гильзами, наружный диаметр (толщина стенки) 76х3,5 мм | 1301 | 1003 | м | м | 1 | 0 | -958209142 | 100 | 1772.87 | 0 | 0 | 0 | 79.04 | 0 | 0 | 0 | 22.43 | 1 | 1 | 1 | 0 | 0 | 0 | 1 | 0 | 0 | 100 | *1)*1 | 0 | 1 | -1 | 0 | 0 |  | 0 | 0 | 0 | 0 | 0 | 0 | 0 | 0 | 0 | 0 | 0 | 0 | 0 | 0 | 0 | 0 | 0 | 0 | 0 | 0 | 0 | 0 |  | 0 | 0 | 175 | 1772.87 | 79.04 | 22.43 | 7904 | 0 | 310252.25 | 0 | 0 | 0 | 310252.25 | 0 |  | 0 |  | 0
334 | 86551703 | 86552744 | 85708245 | 1 | 1 | 1081 | 3 | 1.3-2-133 | ТСН-2001.1 Доп. 79, Р. 3, о. 2, поз. 133 | Раствор цементный, марка М200 Пк2 F50 | 1339 | 1007 | м3 | м3 | 1 | 0 | 448104635 | 0.012 | 5581.89 | 0 | 0 | 0 | 610.71 | 0 | 0 | 0 | 9.14 | 1 | 1 | 1 | 2 | 0 | 1 | 1 | 0 | 0 | 0.012 | *1)*1 | 0 | 2 | 86552765 | 1 | 0 | 484 | 0 | 0 | 0 | 0 | 0 | 0 | 0 | 0 | 0 | 0 | 0 | 0 | 0 | 0 | 0 | 0 | 0 | 0 | 0 | 0 | 0 | 0 |  | 0 | 0 | 0.021 | 5581.89 | 610.71 | 9.14 | 7.33 | 0 | 117.22 | 0 | 0 | 0 | 117.22 | 0 |  | 0 |  | 0
337 | 86551701 | 86552769 | 85665773 | 1081 | 1 | 1081 | 1 | 9999990008 |  | Трудозатраты рабочих | 1191 | 1013 | чел.-ч. | чел.-ч. | 1 | 0 | 476480486 | 100.05 | 0 | 0 | 0 | 0 | 0 | 0 | 0 | 0 | 1 | 1 | 1 | 1 | -2 | 0 | 1 | 1 | 0 | 0 | 72.5 | *1,15)*1,2 | 1 | 2 | 86552781 | 1 | 0 | 487 | 0 | 0 | 0 | 0 | 0 | 0 | 0 | 0 | 0 | 0 | 0 | 0 | 0 | 0 | 0 | 0 | 0 | 0 | 0 | 0 | 0 | 0 | 0 | 10.005 | 0 | 10.005 | 0 | 0 | 1 | 0 | 0 | 0 | 0 | 0 | 0 | 0 | 0 |  | 0 |  | 0
337 | 86551701 | 86552769 | 85731380 | 1 | 1 | 1081 | 2 | 2.1-13-16 | ТСН-2001.2. Доп. 68. п.1-13-16 (136301) | Аппараты для газовой сварки и резки (комплект оборудования) | 1368 | 1011 | маш.-ч | маш.-ч | 1 | 0 | -49672420 | 52.38 | 0 | 0.3 | 0 | 0 | 0 | 0.28 | 0 | 0 | 1 | 1 | 1 | 1 | -2 | 0 | 1 | 1 | 0 | 0 | 34.92 | *1,25)*1,2 | 0 | 2 | 86552782 | 1 | 0 | 488 | 0 | 0 | 0 | 0 | 0 | 0 | 0 | 0 | 0 | 0 | 0 | 0 | 0 | 0 | 0 | 0 | 0 | 0 | 0 | 0 | 0 | 0 |  | 0 | 0 | 5.238 | 0.3 | 0.28 | 1 | 14.67 | 0 | 0 | 1.47 | 0 | 0 | 1.47 | 0 |  | 0 |  | 0
337 | 86551701 | 86552769 | 85731677 | 1 | 1 | 1081 | 2 | 2.1-18-7 | ТСН-2001.2. Доп. 68. п.1-18-7 (183001) | Автомобили грузовые бортовые, грузоподъемность до 5 т | 1368 | 1011 | маш.-ч | маш.-ч | 1 | 0 | 874612079 | 2.1 | 0 | 88.67 | 13.47 | 0 | 0 | 83.1 | 12.62 | 0 | 1 | 1 | 1 | 1 | -2 | 0 | 1 | 1 | 0 | 0 | 1.4 | *1,25)*1,2 | 0 | 2 | 86552783 | 1 | 0 | 489 | 0 | 0 | 0 | 0 | 0 | 0 | 0 | 0 | 0 | 0 | 0 | 0 | 0 | 0 | 0 | 0 | 0 | 0 | 0 | 0 | 0 | 0 |  | 0 | 2.6502 | 0.21 | 88.67 | 83.1 | 1 | 174.51 | 26.505 | 0 | 17.45 | 2.65 | 0 | 17.45 | 0 | 9999990009 | 0 | чел.-ч. | 12.62
337 | 86551701 | 86552769 | 85730911 | 1 | 1 | 1081 | 2 | 2.1-3-38 | ТСН-2001.2. Доп. 68. п.1-3-38 (032009) | Краны на автомобильном ходу, грузоподъемность до 16 т | 1368 | 1011 | маш.-ч | маш.-ч | 1 | 0 | -44940208 | 0.15 | 0 | 191.17 | 18.06 | 0 | 0 | 179.17 | 16.93 | 0 | 1 | 1 | 1 | 1 | -2 | 0 | 1 | 1 | 0 | 0 | 0.1 | *1,25)*1,2 | 0 | 2 | 86552784 | 1 | 0 | 490 | 0 | 0 | 0 | 0 | 0 | 0 | 0 | 0 | 0 | 0 | 0 | 0 | 0 | 0 | 0 | 0 | 0 | 0 | 0 | 0 | 0 | 0 |  | 0 | 0.25395 | 0.015 | 191.17 | 179.17 | 1 | 26.88 | 2.535 | 0 | 2.69 | 0.25 | 0 | 2.69 | 0 | 9999990009 | 0 | чел.-ч. | 16.93
337 | 86551701 | 86552769 | 85700705 | 1 | 1 | 1081 | 3 | 1.1-1-118 | ТСН-2001.1. Доп. 1-42. Р. 1, о. 1, поз. 118 | Вода | 1339 | 1007 | м3 | м3 | 1 | 0 | -1622585150 | 2.82 | 7.07 | 0 | 0 | 0 | 7.07 | 0 | 0 | 0 | 1 | 1 | 1 | 1 | -2 | 0 | 1 | 1 | 0 | 0 | 2.82 | *1)*1 | 0 | 2 | 86552785 | 1 | 0 | 491 | 0 | 0 | 0 | 0 | 0 | 0 | 0 | 0 | 0 | 0 | 0 | 0 | 0 | 0 | 0 | 0 | 0 | 0 | 0 | 0 | 0 | 0 |  | 0 | 0 | 0.282 | 7.07 | 7.07 | 1 | 19.94 | 0 | 1.99 | 0 | 0 | 0 | 1.99 | 0 |  | 0 |  | 0
337 | 86551701 | 86552769 | 85701843 | 1 | 1 | 1081 | 3 | 1.1-1-1664 | ТСН-2001.1 Доп. 79, Р. 1, о. 1, поз. 1664 | Проволока сварочная, марка СВ-08 Г2С, диаметр 2 мм | 1346 | 1009 | кг | кг | 1 | 0 | 732400950 | 0.5 | 21 | 0 | 0 | 0 | 21 | 0 | 0 | 0 | 1 | 1 | 1 | 1 | -2 | 0 | 1 | 1 | 0 | 0 | 0.5 | *1)*1 | 0 | 2 | 86552786 | 1 | 0 | 492 | 0 | 0 | 0 | 0 | 0 | 0 | 0 | 0 | 0 | 0 | 0 | 0 | 0 | 0 | 0 | 0 | 0 | 0 | 0 | 0 | 0 | 0 |  | 0 | 0 | 0.05 | 21 | 21 | 1 | 10.5 | 0 | 1.05 | 0 | 0 | 0 | 1.05 | 0 |  | 0 |  | 0
337 | 86551701 | 86552769 | 85700824 | 1 | 1 | 1081 | 3 | 1.1-1-258 | ТСН-2001.1 Доп. 79, Р. 1, о. 1, поз. 258 | Известь хлорная | 1348 | 1009 | т | т | 1000 | 0 | -1462767551 | 4e-05 | 3234.81 | 0 | 0 | 0 | 3234.81 | 0 | 0 | 0 | 1 | 1 | 1 | 1 | -2 | 0 | 1 | 1 | 0 | 0 | 4e-05 | *1)*1 | 0 | 2 | 86552787 | 1 | 0 | 493 | 0 | 0 | 0 | 0 | 0 | 0 | 0 | 0 | 0 | 0 | 0 | 0 | 0 | 0 | 0 | 0 | 0 | 0 | 0 | 0 | 0 | 0 |  | 0 | 0 | 4e-06 | 3234.81 | 3234.81 | 1 | 0.13 | 0 | 0.01 | 0 | 0 | 0 | 0.01 | 0 |  | 0 |  | 0
337 | 86551701 | 86552769 | 85700637 | 1 | 1 | 1081 | 3 | 1.1-1-26 | ТСН-2001.1 Доп. 79, Р. 1, о. 1, поз. 26 | Ацетилен технический | 1339 | 1007 | м3 | м3 | 1 | 0 | -676034668 | 0.61 | 53.42 | 0 | 0 | 0 | 53.42 | 0 | 0 | 0 | 1 | 1 | 1 | 1 | -2 | 0 | 1 | 1 | 0 | 0 | 0.61 | *1)*1 | 0 | 2 | 86552788 | 1 | 0 | 494 | 0 | 0 | 0 | 0 | 0 | 0 | 0 | 0 | 0 | 0 | 0 | 0 | 0 | 0 | 0 | 0 | 0 | 0 | 0 | 0 | 0 | 0 |  | 0 | 0 | 0.061 | 53.42 | 53.42 | 1 | 32.59 | 0 | 3.26 | 0 | 0 | 0 | 3.26 | 0 |  | 0 |  | 0
337 | 86551701 | 86552769 | 85700903 | 1 | 1 | 1081 | 3 | 1.1-1-376 | ТСН-2001.1 Доп. 79, Р. 1, о. 1, поз. 376 | Кислород технический, газообразный | 1339 | 1007 | м3 | м3 | 1 | 0 | -1235260082 | 0.67 | 5.82 | 0 | 0 | 0 | 5.82 | 0 | 0 | 0 | 1 | 1 | 1 | 1 | -2 | 0 | 1 | 1 | 0 | 0 | 0.67 | *1)*1 | 0 | 2 | 86552789 | 1 | 0 | 495 | 0 | 0 | 0 | 0 | 0 | 0 | 0 | 0 | 0 | 0 | 0 | 0 | 0 | 0 | 0 | 0 | 0 | 0 | 0 | 0 | 0 | 0 |  | 0 | 0 | 0.067 | 5.82 | 5.82 | 1 | 3.9 | 0 | 0.39 | 0 | 0 | 0 | 0.39 | 0 |  | 0 |  | 0
337 | 86551701 | 86552769 | 85713198 | 1 | 1 | 1081 | 3 | 1.12-1-49 | ТСН-2001.1 Доп. 79, Р. 12, о. 1, поз. 49 | Узел трубопровода отопления, водоснабжения из стальных электросварных труб, с гильзами, наружный диаметр (толщина стенки) 108х4,0 мм | 1301 | 1003 | м | м | 1 | 0 | 1897095614 | 100 | 108.7 | 0 | 0 | 0 | 108.7 | 0 | 0 | 0 | 1 | 1 | 1 | 1 | 0 | 0 | 0 | 1 | 0 | 0 | 100 | *1)*1 | 0 | 1 | -1 | 0 | 0 |  | 0 | 0 | 0 | 0 | 0 | 0 | 0 | 0 | 0 | 0 | 0 | 0 | 0 | 0 | 0 | 0 | 0 | 0 | 0 | 0 | 0 | 0 |  | 0 | 0 | 10 | 108.7 | 108.7 | 1 | 10870 | 0 | 1087 | 0 | 0 | 0 | 1087 | 0 |  | 0 |  | 0
337 | 86551701 | 86552769 | 85708245 | 1 | 1 | 1081 | 3 | 1.3-2-133 | ТСН-2001.1 Доп. 79, Р. 3, о. 2, поз. 133 | Раствор цементный, марка М200 Пк2 F50 | 1339 | 1007 | м3 | м3 | 1 | 0 | 448104635 | 0.021 | 610.71 | 0 | 0 | 0 | 610.71 | 0 | 0 | 0 | 1 | 1 | 1 | 1 | -2 | 0 | 1 | 1 | 0 | 0 | 0.021 | *1)*1 | 0 | 2 | 86552790 | 1 | 0 | 496 | 0 | 0 | 0 | 0 | 0 | 0 | 0 | 0 | 0 | 0 | 0 | 0 | 0 | 0 | 0 | 0 | 0 | 0 | 0 | 0 | 0 | 0 |  | 0 | 0 | 0.0021 | 610.71 | 610.71 | 1 | 12.82 | 0 | 1.28 | 0 | 0 | 0 | 1.28 | 0 |  | 0 |  | 0
338 | 86551703 | 86552769 | 85665773 | 1081 | 1 | 1081 | 1 | 9999990008 |  | Трудозатраты рабочих | 1191 | 1013 | чел.-ч. | чел.-ч. | 1 | 0 | 476480486 | 100.05 | 0 | 0 | 0 | 0 | 0 | 0 | 0 | 0 | 1 | 1 | 1 | 1 | 5 | 0 | 1 | 1 | 0 | 0 | 72.5 | *1,15)*1,2 | 1 | 2 | 86552781 | 1 | 0 | 499 | 0 | 0 | 0 | 0 | 0 | 0 | 0 | 0 | 0 | 0 | 0 | 0 | 0 | 0 | 0 | 0 | 0 | 0 | 0 | 0 | 0 | 0 | 0 | 10.005 | 0 | 10.005 | 0 | 0 | 1 | 0 | 0 | 0 | 0 | 0 | 0 | 0 | 0 |  | 0 |  | 0
338 | 86551703 | 86552769 | 85731380 | 1 | 1 | 1081 | 2 | 2.1-13-16 | ТСН-2001.2. Доп. 68. п.1-13-16 (136301) | Аппараты для газовой сварки и резки (комплект оборудования) | 1368 | 1011 | маш.-ч | маш.-ч | 1 | 0 | -49672420 | 52.38 | 0 | 2.78 | 0 | 0 | 0 | 0.28 | 0 | 0 | 1 | 9.29 | 1 | 1 | 2 | 0 | 1 | 1 | 0 | 0 | 34.92 | *1,25)*1,2 | 0 | 2 | 86552782 | 1 | 0 | 500 | 0 | 0 | 0 | 0 | 0 | 0 | 0 | 0 | 0 | 0 | 0 | 0 | 0 | 0 | 0 | 0 | 0 | 0 | 0 | 0 | 0 | 0 |  | 0 | 0 | 5.238 | 2.78 | 0.28 | 9.29 | 14.67 | 0 | 0 | 13.62 | 0 | 0 | 13.62 | 0 |  | 0 |  | 0
338 | 86551703 | 86552769 | 85731677 | 1 | 1 | 1081 | 2 | 2.1-18-7 | ТСН-2001.2. Доп. 68. п.1-18-7 (183001) | Автомобили грузовые бортовые, грузоподъемность до 5 т | 1368 | 1011 | маш.-ч | маш.-ч | 1 | 0 | 874612079 | 2.1 | 0 | 1513.56 | 758.78 | 0 | 0 | 83.1 | 12.62 | 0 | 1 | 17.07 | 56.35 | 1 | 2 | 0 | 1 | 1 | 0 | 0 | 1.4 | *1,25)*1,2 | 0 | 2 | 86552783 | 1 | 0 | 501 | 0 | 0 | 0 | 0 | 0 | 0 | 0 | 0 | 0 | 0 | 0 | 0 | 0 | 0 | 0 | 0 | 0 | 0 | 0 | 0 | 0 | 0 |  | 0 | 2.6502 | 0.21 | 1513.56 | 83.1 | 17.07 | 174.51 | 26.505 | 0 | 297.89 | 149.34 | 0 | 297.89 | 0 | 9999990009 | 0 | чел.-ч. | 12.62
338 | 86551703 | 86552769 | 85730911 | 1 | 1 | 1081 | 2 | 2.1-3-38 | ТСН-2001.2. Доп. 68. п.1-3-38 (032009) | Краны на автомобильном ходу, грузоподъемность до 16 т | 1368 | 1011 | маш.-ч | маш.-ч | 1 | 0 | -44940208 | 0.15 | 0 | 2758.65 | 1017.92 | 0 | 0 | 179.17 | 16.93 | 0 | 1 | 14.43 | 56.35 | 1 | 2 | 0 | 1 | 1 | 0 | 0 | 0.1 | *1,25)*1,2 | 0 | 2 | 86552784 | 1 | 0 | 502 | 0 | 0 | 0 | 0 | 0 | 0 | 0 | 0 | 0 | 0 | 0 | 0 | 0 | 0 | 0 | 0 | 0 | 0 | 0 | 0 | 0 | 0 |  | 0 | 0.25395 | 0.015 | 2758.65 | 179.17 | 14.43 | 26.88 | 2.535 | 0 | 38.78 | 14.31 | 0 | 38.78 | 0 | 9999990009 | 0 | чел.-ч. | 16.93
338 | 86551703 | 86552769 | 85700705 | 1 | 1 | 1081 | 3 | 1.1-1-118 | ТСН-2001.1. Доп. 1-42. Р. 1, о. 1, поз. 118 | Вода | 1339 | 1007 | м3 | м3 | 1 | 0 | -1622585150 | 2.82 | 54.79 | 0 | 0 | 0 | 7.07 | 0 | 0 | 0 | 7.75 | 1 | 1 | 1 | 2 | 0 | 1 | 1 | 0 | 0 | 2.82 | *1)*1 | 0 | 2 | 86552785 | 1 | 0 | 503 | 0 | 0 | 0 | 0 | 0 | 0 | 0 | 0 | 0 | 0 | 0 | 0 | 0 | 0 | 0 | 0 | 0 | 0 | 0 | 0 | 0 | 0 |  | 0 | 0 | 0.282 | 54.79 | 7.07 | 7.75 | 19.94 | 0 | 15.45 | 0 | 0 | 0 | 15.45 | 0 |  | 0 |  | 0
338 | 86551703 | 86552769 | 85701843 | 1 | 1 | 1081 | 3 | 1.1-1-1664 | ТСН-2001.1 Доп. 79, Р. 1, о. 1, поз. 1664 | Проволока сварочная, марка СВ-08 Г2С, диаметр 2 мм | 1346 | 1009 | кг | кг | 1 | 0 | 732400950 | 0.5 | 91.56 | 0 | 0 | 0 | 21 | 0 | 0 | 0 | 4.36 | 1 | 1 | 1 | 2 | 0 | 1 | 1 | 0 | 0 | 0.5 | *1)*1 | 0 | 2 | 86552786 | 1 | 0 | 504 | 0 | 0 | 0 | 0 | 0 | 0 | 0 | 0 | 0 | 0 | 0 | 0 | 0 | 0 | 0 | 0 | 0 | 0 | 0 | 0 | 0 | 0 |  | 0 | 0 | 0.05 | 91.56 | 21 | 4.36 | 10.5 | 0 | 4.58 | 0 | 0 | 0 | 4.58 | 0 |  | 0 |  | 0
338 | 86551703 | 86552769 | 85700824 | 1 | 1 | 1081 | 3 | 1.1-1-258 | ТСН-2001.1 Доп. 79, Р. 1, о. 1, поз. 258 | Известь хлорная | 1348 | 1009 | т | т | 1000 | 0 | -1462767551 | 4e-05 | 65213.77 | 0 | 0 | 0 | 3234.81 | 0 | 0 | 0 | 20.16 | 1 | 1 | 1 | 2 | 0 | 1 | 1 | 0 | 0 | 4e-05 | *1)*1 | 0 | 2 | 86552787 | 1 | 0 | 505 | 0 | 0 | 0 | 0 | 0 | 0 | 0 | 0 | 0 | 0 | 0 | 0 | 0 | 0 | 0 | 0 | 0 | 0 | 0 | 0 | 0 | 0 |  | 0 | 0 | 4e-06 | 65213.77 | 3234.81 | 20.16 | 0.13 | 0 | 0.26 | 0 | 0 | 0 | 0.26 | 0 |  | 0 |  | 0
338 | 86551703 | 86552769 | 85700637 | 1 | 1 | 1081 | 3 | 1.1-1-26 | ТСН-2001.1 Доп. 79, Р. 1, о. 1, поз. 26 | Ацетилен технический | 1339 | 1007 | м3 | м3 | 1 | 0 | -676034668 | 0.61 | 760.17 | 0 | 0 | 0 | 53.42 | 0 | 0 | 0 | 14.23 | 1 | 1 | 1 | 2 | 0 | 1 | 1 | 0 | 0 | 0.61 | *1)*1 | 0 | 2 | 86552788 | 1 | 0 | 506 | 0 | 0 | 0 | 0 | 0 | 0 | 0 | 0 | 0 | 0 | 0 | 0 | 0 | 0 | 0 | 0 | 0 | 0 | 0 | 0 | 0 | 0 |  | 0 | 0 | 0.061 | 760.17 | 53.42 | 14.23 | 32.59 | 0 | 46.37 | 0 | 0 | 0 | 46.37 | 0 |  | 0 |  | 0
338 | 86551703 | 86552769 | 85700903 | 1 | 1 | 1081 | 3 | 1.1-1-376 | ТСН-2001.1 Доп. 79, Р. 1, о. 1, поз. 376 | Кислород технический, газообразный | 1339 | 1007 | м3 | м3 | 1 | 0 | -1235260082 | 0.67 | 101.33 | 0 | 0 | 0 | 5.82 | 0 | 0 | 0 | 17.41 | 1 | 1 | 1 | 2 | 0 | 1 | 1 | 0 | 0 | 0.67 | *1)*1 | 0 | 2 | 86552789 | 1 | 0 | 507 | 0 | 0 | 0 | 0 | 0 | 0 | 0 | 0 | 0 | 0 | 0 | 0 | 0 | 0 | 0 | 0 | 0 | 0 | 0 | 0 | 0 | 0 |  | 0 | 0 | 0.067 | 101.33 | 5.82 | 17.41 | 3.9 | 0 | 6.79 | 0 | 0 | 0 | 6.79 | 0 |  | 0 |  | 0
338 | 86551703 | 86552769 | 85713198 | 1 | 1 | 1081 | 3 | 1.12-1-49 | ТСН-2001.1 Доп. 79, Р. 12, о. 1, поз. 49 | Узел трубопровода отопления, водоснабжения из стальных электросварных труб, с гильзами, наружный диаметр (толщина стенки) 108х4,0 мм | 1301 | 1003 | м | м | 1 | 0 | 1897095614 | 100 | 1814.2 | 0 | 0 | 0 | 108.7 | 0 | 0 | 0 | 16.69 | 1 | 1 | 1 | 0 | 0 | 0 | 1 | 0 | 0 | 100 | *1)*1 | 0 | 1 | -1 | 0 | 0 |  | 0 | 0 | 0 | 0 | 0 | 0 | 0 | 0 | 0 | 0 | 0 | 0 | 0 | 0 | 0 | 0 | 0 | 0 | 0 | 0 | 0 | 0 |  | 0 | 0 | 10 | 1814.2 | 108.7 | 16.69 | 10870 | 0 | 18142 | 0 | 0 | 0 | 18142 | 0 |  | 0 |  | 0
338 | 86551703 | 86552769 | 85708245 | 1 | 1 | 1081 | 3 | 1.3-2-133 | ТСН-2001.1 Доп. 79, Р. 3, о. 2, поз. 133 | Раствор цементный, марка М200 Пк2 F50 | 1339 | 1007 | м3 | м3 | 1 | 0 | 448104635 | 0.021 | 5581.89 | 0 | 0 | 0 | 610.71 | 0 | 0 | 0 | 9.14 | 1 | 1 | 1 | 2 | 0 | 1 | 1 | 0 | 0 | 0.021 | *1)*1 | 0 | 2 | 86552790 | 1 | 0 | 508 | 0 | 0 | 0 | 0 | 0 | 0 | 0 | 0 | 0 | 0 | 0 | 0 | 0 | 0 | 0 | 0 | 0 | 0 | 0 | 0 | 0 | 0 |  | 0 | 0 | 0.0021 | 5581.89 | 610.71 | 9.14 | 12.82 | 0 | 11.72 | 0 | 0 | 0 | 11.72 | 0 |  | 0 |  | 0
341 | 86551701 | 86552794 | 85665773 | 1081 | 1 | 1081 | 1 | 9999990008 |  | Трудозатраты рабочих | 1191 | 1013 | чел.-ч. | чел.-ч. | 1 | 0 | 476480486 | 3.588 | 0 | 0 | 0 | 0 | 0 | 0 | 0 | 0 | 1 | 1 | 1 | 1 | -2 | 0 | 1 | 1 | 0 | 0 | 2.6 | *1,15)*1,2 | 1 | 2 | 86552803 | 1 | 0 | 511 | 0 | 0 | 0 | 0 | 0 | 0 | 0 | 0 | 0 | 0 | 0 | 0 | 0 | 0 | 0 | 0 | 0 | 0 | 0 | 0 | 0 | 0 | 0 | 3.588 | 0 | 3.588 | 0 | 0 | 1 | 0 | 0 | 0 | 0 | 0 | 0 | 0 | 0 |  | 0 |  | 0
341 | 86551701 | 86552794 | 85731378 | 1 | 1 | 1081 | 2 | 2.1-13-14 | ТСН-2001.2. Доп. 68. п.1-13-14 (136001) | Аппараты сварочные постоянного тока (выпрямители) для ручной дуговой сварки, сварочный ток до 500 А | 1368 | 1011 | маш.-ч | маш.-ч | 1 | 0 | 1498588441 | 0.945 | 0 | 7.59 | 0 | 0 | 0 | 7.11 | 0 | 0 | 1 | 1 | 1 | 1 | -2 | 0 | 1 | 1 | 0 | 0 | 0.63 | *1,25)*1,2 | 0 | 2 | 86552804 | 1 | 0 | 512 | 0 | 0 | 0 | 0 | 0 | 0 | 0 | 0 | 0 | 0 | 0 | 0 | 0 | 0 | 0 | 0 | 0 | 0 | 0 | 0 | 0 | 0 |  | 0 | 0 | 0.945 | 7.59 | 7.11 | 1 | 6.72 | 0 | 0 | 6.72 | 0 | 0 | 6.72 | 0 |  | 0 |  | 0
341 | 86551701 | 86552794 | 85731677 | 1 | 1 | 1081 | 2 | 2.1-18-7 | ТСН-2001.2. Доп. 68. п.1-18-7 (183001) | Автомобили грузовые бортовые, грузоподъемность до 5 т | 1368 | 1011 | маш.-ч | маш.-ч | 1 | 0 | 874612079 | 0.03 | 0 | 88.67 | 13.47 | 0 | 0 | 83.1 | 12.62 | 0 | 1 | 1 | 1 | 1 | -2 | 0 | 1 | 1 | 0 | 0 | 0.02 | *1,25)*1,2 | 0 | 2 | 86552805 | 1 | 0 | 513 | 0 | 0 | 0 | 0 | 0 | 0 | 0 | 0 | 0 | 0 | 0 | 0 | 0 | 0 | 0 | 0 | 0 | 0 | 0 | 0 | 0 | 0 |  | 0 | 0.3786 | 0.03 | 88.67 | 83.1 | 1 | 2.49 | 0.375 | 0 | 2.49 | 0.38 | 0 | 2.49 | 0 | 9999990009 | 0 | чел.-ч. | 12.62
341 | 86551701 | 86552794 | 85701847 | 1 | 1 | 1081 | 3 | 1.1-1-1668 | ТСН-2001.1 Доп. 79, Р. 1, о. 1, поз. 1668 | Электроды, типа Э-42А, диаметр от 2 до 2,5 мм | 1348 | 1009 | т | т | 1000 | 0 | 1001555392 | 0.00033 | 9879.51 | 0 | 0 | 0 | 9879.51 | 0 | 0 | 0 | 1 | 1 | 1 | 1 | -2 | 0 | 1 | 1 | 0 | 0 | 0.00033 | *1)*1 | 0 | 2 | 86552806 | 1 | 0 | 514 | 0 | 0 | 0 | 0 | 0 | 0 | 0 | 0 | 0 | 0 | 0 | 0 | 0 | 0 | 0 | 0 | 0 | 0 | 0 | 0 | 0 | 0 |  | 0 | 0 | 0.00033 | 9879.51 | 9879.51 | 1 | 3.26 | 0 | 3.26 | 0 | 0 | 0 | 3.26 | 0 |  | 0 |  | 0
341 | 86551701 | 86552794 | 85700656 | 1 | 1 | 1081 | 3 | 1.1-1-57 | ТСН-2001.1 Доп. 79, Р. 1, о. 1, поз. 57 | Болты строительные с гайками и шайбами, черные, М10х100 мм | 1348 | 1009 | т | т | 1000 | 0 | -268464753 | 0.00207 | 17868.28 | 0 | 0 | 0 | 17868.28 | 0 | 0 | 0 | 1 | 1 | 1 | 1 | -2 | 0 | 1 | 1 | 0 | 0 | 0.00207 | *1)*1 | 0 | 2 | 86552807 | 1 | 0 | 515 | 0 | 0 | 0 | 0 | 0 | 0 | 0 | 0 | 0 | 0 | 0 | 0 | 0 | 0 | 0 | 0 | 0 | 0 | 0 | 0 | 0 | 0 |  | 0 | 0 | 0.00207 | 17868.28 | 17868.28 | 1 | 36.99 | 0 | 36.99 | 0 | 0 | 0 | 36.99 | 0 |  | 0 |  | 0
341 | 86551701 | 86552794 | 85716935 | 1 | 1 | 1081 | 3 | 1.12-9-21 | ТСН-2001.1 Доп. 80, Р. 12, о. 9, поз. 21 | Фланец стальной плоский приварной с соединительным выступом, ГОСТ 33259-2015, из стали Ст3сп, номинальное давление PN 1,6 МПа, номинальный диаметр DN 100 мм | 1354 | 1010 | шт. | шт. | 1 | 0 | 235948314 | 2 | 107.23 | 0 | 0 | 0 | 107.23 | 0 | 0 | 0 | 1 | 1 | 1 | 1 | 0 | 0 | 0 | 1 | 0 | 0 | 2 | *1)*1 | 0 | 1 | -1 | 0 | 0 |  | 0 | 0 | 0 | 0 | 0 | 0 | 0 | 0 | 0 | 0 | 0 | 0 | 0 | 0 | 0 | 0 | 0 | 0 | 0 | 0 | 0 | 0 |  | 0 | 0 | 2 | 107.23 | 107.23 | 1 | 214.46 | 0 | 214.46 | 0 | 0 | 0 | 214.46 | 0 |  | 0 |  | 0
341 | 86551701 | 86552794 | 85718235 | 1 | 1 | 1081 | 3 | 1.13-2-62 | ТСН-2001.1 Доп. 79, Р. 13, о. 2, поз. 62 | Задвижка параллельная, чугунная, двухдисковая, с выдвижным шпинделем, фланцевая, с ручным приводом, 30ч6нж, номинальное давление PN 1,0 МПа, номинальный диаметр DN 100 мм | 1354 | 1010 | шт. | шт. | 1 | 0 | 441517876 | 1 | 554.79 | 0 | 0 | 0 | 554.79 | 0 | 0 | 0 | 1 | 1 | 1 | 1 | 0 | 0 | 0 | 1 | 0 | 0 | 1 | *1)*1 | 0 | 1 | -1 | 0 | 0 |  | 0 | 0 | 0 | 0 | 0 | 0 | 0 | 0 | 0 | 0 | 0 | 0 | 0 | 0 | 0 | 0 | 0 | 0 | 0 | 0 | 0 | 0 |  | 0 | 0 | 1 | 554.79 | 554.79 | 1 | 554.79 | 0 | 554.79 | 0 | 0 | 0 | 554.79 | 0 |  | 0 |  | 0
341 | 86551701 | 86552794 | 85721435 | 1 | 1 | 1081 | 3 | 1.18-7-1 | ТСН-2001.1 Доп. 79, Р. 18, о. 7, поз. 1 | Прокладка паронитовая, уплотнительная, толщина от 0,5 до 2,5 мм | 1346 | 1009 | кг | кг | 1 | 0 | 1225074207 | 0.1 | 19.28 | 0 | 0 | 0 | 19.28 | 0 | 0 | 0 | 1 | 1 | 1 | 1 | -2 | 0 | 1 | 1 | 0 | 0 | 0.1 | *1)*1 | 0 | 2 | 86552808 | 1 | 0 | 516 | 0 | 0 | 0 | 0 | 0 | 0 | 0 | 0 | 0 | 0 | 0 | 0 | 0 | 0 | 0 | 0 | 0 | 0 | 0 | 0 | 0 | 0 |  | 0 | 0 | 0.1 | 19.28 | 19.28 | 1 | 1.93 | 0 | 1.93 | 0 | 0 | 0 | 1.93 | 0 |  | 0 |  | 0
342 | 86551703 | 86552794 | 85665773 | 1081 | 1 | 1081 | 1 | 9999990008 |  | Трудозатраты рабочих | 1191 | 1013 | чел.-ч. | чел.-ч. | 1 | 0 | 476480486 | 3.588 | 0 | 0 | 0 | 0 | 0 | 0 | 0 | 0 | 1 | 1 | 1 | 1 | 5 | 0 | 1 | 1 | 0 | 0 | 2.6 | *1,15)*1,2 | 1 | 2 | 86552803 | 1 | 0 | 519 | 0 | 0 | 0 | 0 | 0 | 0 | 0 | 0 | 0 | 0 | 0 | 0 | 0 | 0 | 0 | 0 | 0 | 0 | 0 | 0 | 0 | 0 | 0 | 3.588 | 0 | 3.588 | 0 | 0 | 1 | 0 | 0 | 0 | 0 | 0 | 0 | 0 | 0 |  | 0 |  | 0
342 | 86551703 | 86552794 | 85731378 | 1 | 1 | 1081 | 2 | 2.1-13-14 | ТСН-2001.2. Доп. 68. п.1-13-14 (136001) | Аппараты сварочные постоянного тока (выпрямители) для ручной дуговой сварки, сварочный ток до 500 А | 1368 | 1011 | маш.-ч | маш.-ч | 1 | 0 | 1498588441 | 0.945 | 0 | 102.11 | 0 | 0 | 0 | 7.11 | 0 | 0 | 1 | 13.46 | 1 | 1 | 2 | 0 | 1 | 1 | 0 | 0 | 0.63 | *1,25)*1,2 | 0 | 2 | 86552804 | 1 | 0 | 520 | 0 | 0 | 0 | 0 | 0 | 0 | 0 | 0 | 0 | 0 | 0 | 0 | 0 | 0 | 0 | 0 | 0 | 0 | 0 | 0 | 0 | 0 |  | 0 | 0 | 0.945 | 102.11 | 7.11 | 13.46 | 6.72 | 0 | 0 | 90.44 | 0 | 0 | 90.44 | 0 |  | 0 |  | 0
342 | 86551703 | 86552794 | 85731677 | 1 | 1 | 1081 | 2 | 2.1-18-7 | ТСН-2001.2. Доп. 68. п.1-18-7 (183001) | Автомобили грузовые бортовые, грузоподъемность до 5 т | 1368 | 1011 | маш.-ч | маш.-ч | 1 | 0 | 874612079 | 0.03 | 0 | 1513.56 | 758.78 | 0 | 0 | 83.1 | 12.62 | 0 | 1 | 17.07 | 56.35 | 1 | 2 | 0 | 1 | 1 | 0 | 0 | 0.02 | *1,25)*1,2 | 0 | 2 | 86552805 | 1 | 0 | 521 | 0 | 0 | 0 | 0 | 0 | 0 | 0 | 0 | 0 | 0 | 0 | 0 | 0 | 0 | 0 | 0 | 0 | 0 | 0 | 0 | 0 | 0 |  | 0 | 0.3786 | 0.03 | 1513.56 | 83.1 | 17.07 | 2.49 | 0.375 | 0 | 42.56 | 21.33 | 0 | 42.56 | 0 | 9999990009 | 0 | чел.-ч. | 12.62
342 | 86551703 | 86552794 | 85701847 | 1 | 1 | 1081 | 3 | 1.1-1-1668 | ТСН-2001.1 Доп. 79, Р. 1, о. 1, поз. 1668 | Электроды, типа Э-42А, диаметр от 2 до 2,5 мм | 1348 | 1009 | т | т | 1000 | 0 | 1001555392 | 0.00033 | 204110.68 | 0 | 0 | 0 | 9879.51 | 0 | 0 | 0 | 20.66 | 1 | 1 | 1 | 2 | 0 | 1 | 1 | 0 | 0 | 0.00033 | *1)*1 | 0 | 2 | 86552806 | 1 | 0 | 522 | 0 | 0 | 0 | 0 | 0 | 0 | 0 | 0 | 0 | 0 | 0 | 0 | 0 | 0 | 0 | 0 | 0 | 0 | 0 | 0 | 0 | 0 |  | 0 | 0 | 0.00033 | 204110.68 | 9879.51 | 20.66 | 3.26 | 0 | 67.36 | 0 | 0 | 0 | 67.36 | 0 |  | 0 |  | 0
342 | 86551703 | 86552794 | 85700656 | 1 | 1 | 1081 | 3 | 1.1-1-57 | ТСН-2001.1 Доп. 79, Р. 1, о. 1, поз. 57 | Болты строительные с гайками и шайбами, черные, М10х100 мм | 1348 | 1009 | т | т | 1000 | 0 | -268464753 | 0.00207 | 121682.99 | 0 | 0 | 0 | 17868.28 | 0 | 0 | 0 | 6.81 | 1 | 1 | 1 | 2 | 0 | 1 | 1 | 0 | 0 | 0.00207 | *1)*1 | 0 | 2 | 86552807 | 1 | 0 | 523 | 0 | 0 | 0 | 0 | 0 | 0 | 0 | 0 | 0 | 0 | 0 | 0 | 0 | 0 | 0 | 0 | 0 | 0 | 0 | 0 | 0 | 0 |  | 0 | 0 | 0.00207 | 121682.99 | 17868.28 | 6.81 | 36.99 | 0 | 251.88 | 0 | 0 | 0 | 251.88 | 0 |  | 0 |  | 0
342 | 86551703 | 86552794 | 85716935 | 1 | 1 | 1081 | 3 | 1.12-9-21 | ТСН-2001.1 Доп. 80, Р. 12, о. 9, поз. 21 | Фланец стальной плоский приварной с соединительным выступом, ГОСТ 33259-2015, из стали Ст3сп, номинальное давление PN 1,6 МПа, номинальный диаметр DN 100 мм | 1354 | 1010 | шт. | шт. | 1 | 0 | 235948314 | 2 | 744.18 | 0 | 0 | 0 | 107.23 | 0 | 0 | 0 | 6.94 | 1 | 1 | 1 | 0 | 0 | 0 | 1 | 0 | 0 | 2 | *1)*1 | 0 | 1 | -1 | 0 | 0 |  | 0 | 0 | 0 | 0 | 0 | 0 | 0 | 0 | 0 | 0 | 0 | 0 | 0 | 0 | 0 | 0 | 0 | 0 | 0 | 0 | 0 | 0 |  | 0 | 0 | 2 | 744.18 | 107.23 | 6.94 | 214.46 | 0 | 1488.36 | 0 | 0 | 0 | 1488.36 | 0 |  | 0 |  | 0
342 | 86551703 | 86552794 | 85718235 | 1 | 1 | 1081 | 3 | 1.13-2-62 | ТСН-2001.1 Доп. 79, Р. 13, о. 2, поз. 62 | Задвижка параллельная, чугунная, двухдисковая, с выдвижным шпинделем, фланцевая, с ручным приводом, 30ч6нж, номинальное давление PN 1,0 МПа, номинальный диаметр DN 100 мм | 1354 | 1010 | шт. | шт. | 1 | 0 | 441517876 | 1 | 5681.05 | 0 | 0 | 0 | 554.79 | 0 | 0 | 0 | 10.24 | 1 | 1 | 1 | 0 | 0 | 0 | 1 | 0 | 0 | 1 | *1)*1 | 0 | 1 | -1 | 0 | 0 |  | 0 | 0 | 0 | 0 | 0 | 0 | 0 | 0 | 0 | 0 | 0 | 0 | 0 | 0 | 0 | 0 | 0 | 0 | 0 | 0 | 0 | 0 |  | 0 | 0 | 1 | 5681.05 | 554.79 | 10.24 | 554.79 | 0 | 5681.05 | 0 | 0 | 0 | 5681.05 | 0 |  | 0 |  | 0
342 | 86551703 | 86552794 | 85721435 | 1 | 1 | 1081 | 3 | 1.18-7-1 | ТСН-2001.1 Доп. 79, Р. 18, о. 7, поз. 1 | Прокладка паронитовая, уплотнительная, толщина от 0,5 до 2,5 мм | 1346 | 1009 | кг | кг | 1 | 0 | 1225074207 | 0.1 | 333.16 | 0 | 0 | 0 | 19.28 | 0 | 0 | 0 | 17.28 | 1 | 1 | 1 | 2 | 0 | 1 | 1 | 0 | 0 | 0.1 | *1)*1 | 0 | 2 | 86552808 | 1 | 0 | 524 | 0 | 0 | 0 | 0 | 0 | 0 | 0 | 0 | 0 | 0 | 0 | 0 | 0 | 0 | 0 | 0 | 0 | 0 | 0 | 0 | 0 | 0 |  | 0 | 0 | 0.1 | 333.16 | 19.28 | 17.28 | 1.93 | 0 | 33.32 | 0 | 0 | 0 | 33.32 | 0 |  | 0 |  | 0
347 | 86551701 | 86552813 | 85665773 | 1081 | 1 | 1081 | 1 | 9999990008 |  | Трудозатраты рабочих | 1191 | 1013 | чел.-ч. | чел.-ч. | 1 | 0 | 476480486 | 6.9138 | 0 | 0 | 0 | 0 | 0 | 0 | 0 | 0 | 1 | 1 | 1 | 1 | -2 | 0 | 1 | 1 | 0 | 0 | 5.01 | *1,15)*1,2 | 1 | 2 | 86552819 | 1 | 0 | 527 | 0 | 0 | 0 | 0 | 0 | 0 | 0 | 0 | 0 | 0 | 0 | 0 | 0 | 0 | 0 | 0 | 0 | 0 | 0 | 0 | 0 | 0 | 0 | 248.5511 | 0 | 248.5511 | 0 | 0 | 1 | 0 | 0 | 0 | 0 | 0 | 0 | 0 | 0 |  | 0 |  | 0
347 | 86551701 | 86552813 | 85700705 | 1 | 1 | 1081 | 3 | 1.1-1-118 | ТСН-2001.1. Доп. 1-42. Р. 1, о. 1, поз. 118 | Вода | 1339 | 1007 | м3 | м3 | 1 | 0 | -1622585150 | 1 | 7.07 | 0 | 0 | 0 | 7.07 | 0 | 0 | 0 | 1 | 1 | 1 | 1 | -2 | 0 | 1 | 1 | 0 | 0 | 1 | *1)*1 | 0 | 2 | 86552820 | 1 | 0 | 528 | 0 | 0 | 0 | 0 | 0 | 0 | 0 | 0 | 0 | 0 | 0 | 0 | 0 | 0 | 0 | 0 | 0 | 0 | 0 | 0 | 0 | 0 |  | 0 | 0 | 35.95 | 7.07 | 7.07 | 1 | 7.07 | 0 | 254.17 | 0 | 0 | 0 | 254.17 | 0 |  | 0 |  | 0
347 | 86551701 | 86552813 | 85702416 | 1 | 1 | 1081 | 3 | 1.1-1-2481 | ТСН-2001.1 Доп. 79, Р. 1, о. 1, поз. 2481 | Волокно льняное №11 для уплотнения резьбовых соединений при монтаже систем водоснабжения и отопления | 1346 | 1009 | кг | кг | 1 | 0 | 1021383118 | 0.02 | 37.98 | 0 | 0 | 0 | 37.98 | 0 | 0 | 0 | 1 | 1 | 1 | 1 | -2 | 0 | 1 | 1 | 0 | 0 | 0.02 | *1)*1 | 0 | 2 | 86552821 | 1 | 0 | 529 | 0 | 0 | 0 | 0 | 0 | 0 | 0 | 0 | 0 | 0 | 0 | 0 | 0 | 0 | 0 | 0 | 0 | 0 | 0 | 0 | 0 | 0 |  | 0 | 0 | 0.719 | 37.98 | 37.98 | 1 | 0.76 | 0 | 27.31 | 0 | 0 | 0 | 27.31 | 0 |  | 0 |  | 0
347 | 86551701 | 86552813 | 85700975 | 1 | 1 | 1081 | 3 | 1.1-1-467 | ТСН-2001.1 Доп. 79, Р. 1, о. 1, поз. 467 | Краска масляная жидкотертая (готовая к употреблению), для наружных и внутренних работ по металлу, сурик железный, типа МА-15 | 1348 | 1009 | т | т | 1000 | 0 | 1270042986 | 5e-05 | 16214.84 | 0 | 0 | 0 | 16214.84 | 0 | 0 | 0 | 1 | 1 | 1 | 1 | -2 | 0 | 1 | 1 | 0 | 0 | 5e-05 | *1)*1 | 0 | 2 | 86552822 | 1 | 0 | 530 | 0 | 0 | 0 | 0 | 0 | 0 | 0 | 0 | 0 | 0 | 0 | 0 | 0 | 0 | 0 | 0 | 0 | 0 | 0 | 0 | 0 | 0 |  | 0 | 0 | 0.0017975 | 16214.84 | 16214.84 | 1 | 0.81 | 0 | 29.15 | 0 | 0 | 0 | 29.15 | 0 |  | 0 |  | 0
347 | 86551701 | 86552813 | 85701143 | 1 | 1 | 1081 | 3 | 1.1-1-732 | ТСН-2001.1 Доп. 67, Р. 1, о. 1, поз. 732 | Олифа для окраски комбинированная, типа Оксоль | 1346 | 1009 | кг | кг | 1 | 0 | 488689173 | 0.02 | 20.19 | 0 | 0 | 0 | 20.19 | 0 | 0 | 0 | 1 | 1 | 1 | 1 | -2 | 0 | 1 | 1 | 0 | 0 | 0.02 | *1)*1 | 0 | 2 | 86552823 | 1 | 0 | 531 | 0 | 0 | 0 | 0 | 0 | 0 | 0 | 0 | 0 | 0 | 0 | 0 | 0 | 0 | 0 | 0 | 0 | 0 | 0 | 0 | 0 | 0 |  | 0 | 0 | 0.719 | 20.19 | 20.19 | 1 | 0.4 | 0 | 14.52 | 0 | 0 | 0 | 14.52 | 0 |  | 0 |  | 0
348 | 86551703 | 86552813 | 85665773 | 1081 | 1 | 1081 | 1 | 9999990008 |  | Трудозатраты рабочих | 1191 | 1013 | чел.-ч. | чел.-ч. | 1 | 0 | 476480486 | 6.9138 | 0 | 0 | 0 | 0 | 0 | 0 | 0 | 0 | 1 | 1 | 1 | 1 | 5 | 0 | 1 | 1 | 0 | 0 | 5.01 | *1,15)*1,2 | 1 | 2 | 86552819 | 1 | 0 | 532 | 0 | 0 | 0 | 0 | 0 | 0 | 0 | 0 | 0 | 0 | 0 | 0 | 0 | 0 | 0 | 0 | 0 | 0 | 0 | 0 | 0 | 0 | 0 | 248.5511 | 0 | 248.5511 | 0 | 0 | 1 | 0 | 0 | 0 | 0 | 0 | 0 | 0 | 0 |  | 0 |  | 0
348 | 86551703 | 86552813 | 85700705 | 1 | 1 | 1081 | 3 | 1.1-1-118 | ТСН-2001.1. Доп. 1-42. Р. 1, о. 1, поз. 118 | Вода | 1339 | 1007 | м3 | м3 | 1 | 0 | -1622585150 | 1 | 54.79 | 0 | 0 | 0 | 7.07 | 0 | 0 | 0 | 7.75 | 1 | 1 | 1 | 2 | 0 | 1 | 1 | 0 | 0 | 1 | *1)*1 | 0 | 2 | 86552820 | 1 | 0 | 533 | 0 | 0 | 0 | 0 | 0 | 0 | 0 | 0 | 0 | 0 | 0 | 0 | 0 | 0 | 0 | 0 | 0 | 0 | 0 | 0 | 0 | 0 |  | 0 | 0 | 35.95 | 54.79 | 7.07 | 7.75 | 7.07 | 0 | 1969.7 | 0 | 0 | 0 | 1969.7 | 0 |  | 0 |  | 0
348 | 86551703 | 86552813 | 85702416 | 1 | 1 | 1081 | 3 | 1.1-1-2481 | ТСН-2001.1 Доп. 79, Р. 1, о. 1, поз. 2481 | Волокно льняное №11 для уплотнения резьбовых соединений при монтаже систем водоснабжения и отопления | 1346 | 1009 | кг | кг | 1 | 0 | 1021383118 | 0.02 | 315.23 | 0 | 0 | 0 | 37.98 | 0 | 0 | 0 | 8.3 | 1 | 1 | 1 | 2 | 0 | 1 | 1 | 0 | 0 | 0.02 | *1)*1 | 0 | 2 | 86552821 | 1 | 0 | 534 | 0 | 0 | 0 | 0 | 0 | 0 | 0 | 0 | 0 | 0 | 0 | 0 | 0 | 0 | 0 | 0 | 0 | 0 | 0 | 0 | 0 | 0 |  | 0 | 0 | 0.719 | 315.23 | 37.98 | 8.3 | 0.76 | 0 | 226.65 | 0 | 0 | 0 | 226.65 | 0 |  | 0 |  | 0
348 | 86551703 | 86552813 | 85700975 | 1 | 1 | 1081 | 3 | 1.1-1-467 | ТСН-2001.1 Доп. 79, Р. 1, о. 1, поз. 467 | Краска масляная жидкотертая (готовая к употреблению), для наружных и внутренних работ по металлу, сурик железный, типа МА-15 | 1348 | 1009 | т | т | 1000 | 0 | 1270042986 | 5e-05 | 55941.2 | 0 | 0 | 0 | 16214.84 | 0 | 0 | 0 | 3.45 | 1 | 1 | 1 | 2 | 0 | 1 | 1 | 0 | 0 | 5e-05 | *1)*1 | 0 | 2 | 86552822 | 1 | 0 | 535 | 0 | 0 | 0 | 0 | 0 | 0 | 0 | 0 | 0 | 0 | 0 | 0 | 0 | 0 | 0 | 0 | 0 | 0 | 0 | 0 | 0 | 0 |  | 0 | 0 | 0.0017975 | 55941.2 | 16214.84 | 3.45 | 0.81 | 0 | 100.55 | 0 | 0 | 0 | 100.55 | 0 |  | 0 |  | 0
348 | 86551703 | 86552813 | 85701143 | 1 | 1 | 1081 | 3 | 1.1-1-732 | ТСН-2001.1 Доп. 67, Р. 1, о. 1, поз. 732 | Олифа для окраски комбинированная, типа Оксоль | 1346 | 1009 | кг | кг | 1 | 0 | 488689173 | 0.02 | 85.81 | 0 | 0 | 0 | 20.19 | 0 | 0 | 0 | 4.25 | 1 | 1 | 1 | 2 | 0 | 1 | 1 | 0 | 0 | 0.02 | *1)*1 | 0 | 2 | 86552823 | 1 | 0 | 536 | 0 | 0 | 0 | 0 | 0 | 0 | 0 | 0 | 0 | 0 | 0 | 0 | 0 | 0 | 0 | 0 | 0 | 0 | 0 | 0 | 0 | 0 |  | 0 | 0 | 0.719 | 85.81 | 20.19 | 4.25 | 0.4 | 0 | 61.7 | 0 | 0 | 0 | 61.7 | 0 |  | 0 |  | 0
349 | 86551701 | 86552824 | 85665773 | 1081 | 1 | 1081 | 1 | 9999990008 |  | Трудозатраты рабочих | 1191 | 1013 | чел.-ч. | чел.-ч. | 1 | 0 | 476480486 | 6.9138 | 0 | 0 | 0 | 0 | 0 | 0 | 0 | 0 | 1 | 1 | 1 | 1 | -2 | 0 | 1 | 1 | 0 | 0 | 5.01 | *1,15)*1,2 | 1 | 2 | 86552830 | 1 | 0 | 537 | 0 | 0 | 0 | 0 | 0 | 0 | 0 | 0 | 0 | 0 | 0 | 0 | 0 | 0 | 0 | 0 | 0 | 0 | 0 | 0 | 0 | 0 | 0 | 12.7905 | 0 | 12.7905 | 0 | 0 | 1 | 0 | 0 | 0 | 0 | 0 | 0 | 0 | 0 |  | 0 |  | 0
349 | 86551701 | 86552824 | 85700705 | 1 | 1 | 1081 | 3 | 1.1-1-118 | ТСН-2001.1. Доп. 1-42. Р. 1, о. 1, поз. 118 | Вода | 1339 | 1007 | м3 | м3 | 1 | 0 | -1622585150 | 3.8 | 7.07 | 0 | 0 | 0 | 7.07 | 0 | 0 | 0 | 1 | 1 | 1 | 1 | -2 | 0 | 1 | 1 | 0 | 0 | 3.8 | *1)*1 | 0 | 2 | 86552831 | 1 | 0 | 538 | 0 | 0 | 0 | 0 | 0 | 0 | 0 | 0 | 0 | 0 | 0 | 0 | 0 | 0 | 0 | 0 | 0 | 0 | 0 | 0 | 0 | 0 |  | 0 | 0 | 7.03 | 7.07 | 7.07 | 1 | 26.87 | 0 | 49.7 | 0 | 0 | 0 | 49.7 | 0 |  | 0 |  | 0
349 | 86551701 | 86552824 | 85702416 | 1 | 1 | 1081 | 3 | 1.1-1-2481 | ТСН-2001.1 Доп. 79, Р. 1, о. 1, поз. 2481 | Волокно льняное №11 для уплотнения резьбовых соединений при монтаже систем водоснабжения и отопления | 1346 | 1009 | кг | кг | 1 | 0 | 1021383118 | 0.02 | 37.98 | 0 | 0 | 0 | 37.98 | 0 | 0 | 0 | 1 | 1 | 1 | 1 | -2 | 0 | 1 | 1 | 0 | 0 | 0.02 | *1)*1 | 0 | 2 | 86552832 | 1 | 0 | 539 | 0 | 0 | 0 | 0 | 0 | 0 | 0 | 0 | 0 | 0 | 0 | 0 | 0 | 0 | 0 | 0 | 0 | 0 | 0 | 0 | 0 | 0 |  | 0 | 0 | 0.037 | 37.98 | 37.98 | 1 | 0.76 | 0 | 1.41 | 0 | 0 | 0 | 1.41 | 0 |  | 0 |  | 0
349 | 86551701 | 86552824 | 85700975 | 1 | 1 | 1081 | 3 | 1.1-1-467 | ТСН-2001.1 Доп. 79, Р. 1, о. 1, поз. 467 | Краска масляная жидкотертая (готовая к употреблению), для наружных и внутренних работ по металлу, сурик железный, типа МА-15 | 1348 | 1009 | т | т | 1000 | 0 | 1270042986 | 5e-05 | 16214.84 | 0 | 0 | 0 | 16214.84 | 0 | 0 | 0 | 1 | 1 | 1 | 1 | -2 | 0 | 1 | 1 | 0 | 0 | 5e-05 | *1)*1 | 0 | 2 | 86552833 | 1 | 0 | 540 | 0 | 0 | 0 | 0 | 0 | 0 | 0 | 0 | 0 | 0 | 0 | 0 | 0 | 0 | 0 | 0 | 0 | 0 | 0 | 0 | 0 | 0 |  | 0 | 0 | 9.25e-05 | 16214.84 | 16214.84 | 1 | 0.81 | 0 | 1.5 | 0 | 0 | 0 | 1.5 | 0 |  | 0 |  | 0
349 | 86551701 | 86552824 | 85701143 | 1 | 1 | 1081 | 3 | 1.1-1-732 | ТСН-2001.1 Доп. 67, Р. 1, о. 1, поз. 732 | Олифа для окраски комбинированная, типа Оксоль | 1346 | 1009 | кг | кг | 1 | 0 | 488689173 | 0.02 | 20.19 | 0 | 0 | 0 | 20.19 | 0 | 0 | 0 | 1 | 1 | 1 | 1 | -2 | 0 | 1 | 1 | 0 | 0 | 0.02 | *1)*1 | 0 | 2 | 86552834 | 1 | 0 | 541 | 0 | 0 | 0 | 0 | 0 | 0 | 0 | 0 | 0 | 0 | 0 | 0 | 0 | 0 | 0 | 0 | 0 | 0 | 0 | 0 | 0 | 0 |  | 0 | 0 | 0.037 | 20.19 | 20.19 | 1 | 0.4 | 0 | 0.75 | 0 | 0 | 0 | 0.75 | 0 |  | 0 |  | 0
350 | 86551703 | 86552824 | 85665773 | 1081 | 1 | 1081 | 1 | 9999990008 |  | Трудозатраты рабочих | 1191 | 1013 | чел.-ч. | чел.-ч. | 1 | 0 | 476480486 | 6.9138 | 0 | 0 | 0 | 0 | 0 | 0 | 0 | 0 | 1 | 1 | 1 | 1 | 5 | 0 | 1 | 1 | 0 | 0 | 5.01 | *1,15)*1,2 | 1 | 2 | 86552830 | 1 | 0 | 542 | 0 | 0 | 0 | 0 | 0 | 0 | 0 | 0 | 0 | 0 | 0 | 0 | 0 | 0 | 0 | 0 | 0 | 0 | 0 | 0 | 0 | 0 | 0 | 12.7905 | 0 | 12.7905 | 0 | 0 | 1 | 0 | 0 | 0 | 0 | 0 | 0 | 0 | 0 |  | 0 |  | 0
350 | 86551703 | 86552824 | 85700705 | 1 | 1 | 1081 | 3 | 1.1-1-118 | ТСН-2001.1. Доп. 1-42. Р. 1, о. 1, поз. 118 | Вода | 1339 | 1007 | м3 | м3 | 1 | 0 | -1622585150 | 3.8 | 54.79 | 0 | 0 | 0 | 7.07 | 0 | 0 | 0 | 7.75 | 1 | 1 | 1 | 2 | 0 | 1 | 1 | 0 | 0 | 3.8 | *1)*1 | 0 | 2 | 86552831 | 1 | 0 | 543 | 0 | 0 | 0 | 0 | 0 | 0 | 0 | 0 | 0 | 0 | 0 | 0 | 0 | 0 | 0 | 0 | 0 | 0 | 0 | 0 | 0 | 0 |  | 0 | 0 | 7.03 | 54.79 | 7.07 | 7.75 | 26.87 | 0 | 385.17 | 0 | 0 | 0 | 385.17 | 0 |  | 0 |  | 0
350 | 86551703 | 86552824 | 85702416 | 1 | 1 | 1081 | 3 | 1.1-1-2481 | ТСН-2001.1 Доп. 79, Р. 1, о. 1, поз. 2481 | Волокно льняное №11 для уплотнения резьбовых соединений при монтаже систем водоснабжения и отопления | 1346 | 1009 | кг | кг | 1 | 0 | 1021383118 | 0.02 | 315.23 | 0 | 0 | 0 | 37.98 | 0 | 0 | 0 | 8.3 | 1 | 1 | 1 | 2 | 0 | 1 | 1 | 0 | 0 | 0.02 | *1)*1 | 0 | 2 | 86552832 | 1 | 0 | 544 | 0 | 0 | 0 | 0 | 0 | 0 | 0 | 0 | 0 | 0 | 0 | 0 | 0 | 0 | 0 | 0 | 0 | 0 | 0 | 0 | 0 | 0 |  | 0 | 0 | 0.037 | 315.23 | 37.98 | 8.3 | 0.76 | 0 | 11.66 | 0 | 0 | 0 | 11.66 | 0 |  | 0 |  | 0
350 | 86551703 | 86552824 | 85700975 | 1 | 1 | 1081 | 3 | 1.1-1-467 | ТСН-2001.1 Доп. 79, Р. 1, о. 1, поз. 467 | Краска масляная жидкотертая (готовая к употреблению), для наружных и внутренних работ по металлу, сурик железный, типа МА-15 | 1348 | 1009 | т | т | 1000 | 0 | 1270042986 | 5e-05 | 55941.2 | 0 | 0 | 0 | 16214.84 | 0 | 0 | 0 | 3.45 | 1 | 1 | 1 | 2 | 0 | 1 | 1 | 0 | 0 | 5e-05 | *1)*1 | 0 | 2 | 86552833 | 1 | 0 | 545 | 0 | 0 | 0 | 0 | 0 | 0 | 0 | 0 | 0 | 0 | 0 | 0 | 0 | 0 | 0 | 0 | 0 | 0 | 0 | 0 | 0 | 0 |  | 0 | 0 | 9.25e-05 | 55941.2 | 16214.84 | 3.45 | 0.81 | 0 | 5.17 | 0 | 0 | 0 | 5.17 | 0 |  | 0 |  | 0
350 | 86551703 | 86552824 | 85701143 | 1 | 1 | 1081 | 3 | 1.1-1-732 | ТСН-2001.1 Доп. 67, Р. 1, о. 1, поз. 732 | Олифа для окраски комбинированная, типа Оксоль | 1346 | 1009 | кг | кг | 1 | 0 | 488689173 | 0.02 | 85.81 | 0 | 0 | 0 | 20.19 | 0 | 0 | 0 | 4.25 | 1 | 1 | 1 | 2 | 0 | 1 | 1 | 0 | 0 | 0.02 | *1)*1 | 0 | 2 | 86552834 | 1 | 0 | 546 | 0 | 0 | 0 | 0 | 0 | 0 | 0 | 0 | 0 | 0 | 0 | 0 | 0 | 0 | 0 | 0 | 0 | 0 | 0 | 0 | 0 | 0 |  | 0 | 0 | 0.037 | 85.81 | 20.19 | 4.25 | 0.4 | 0 | 3.17 | 0 | 0 | 0 | 3.17 | 0 |  | 0 |  | 0
351 | 86551701 | 86552835 | 85665773 | 1081 | 1 | 1081 | 1 | 9999990008 |  | Трудозатраты рабочих | 1191 | 1013 | чел.-ч. | чел.-ч. | 1 | 0 | 476480486 | 14.6556 | 0 | 0 | 0 | 0 | 0 | 0 | 0 | 0 | 1 | 1 | 1 | 1 | -2 | 0 | 1 | 1 | 0 | 0 | 5.31 | )*2)*1,15)*1,2 | 1 | 2 | 86552843 | 1 | 0 | 547 | 0 | 0 | 0 | 0 | 0 | 0 | 0 | 0 | 0 | 0 | 0 | 0 | 0 | 0 | 0 | 0 | 0 | 0 | 0 | 0 | 0 | 0 | 0 | 76.8247 | 0 | 76.8247 | 0 | 0 | 1 | 0 | 0 | 0 | 0 | 0 | 0 | 0 | 0 |  | 0 |  | 0
351 | 86551701 | 86552835 | 85731277 | 1 | 1 | 1081 | 2 | 2.1-10-12 | ТСН-2001.2. Доп. 68. п.1-10-12 (105001) | Компрессоры передвижные электрические, давление до 10 ат, производительность до 3,5 м3/мин | 1368 | 1011 | маш.-ч | маш.-ч | 1 | 0 | 1878265227 | 3.36 | 0 | 10.89 | 0 | 0 | 0 | 10.4 | 0 | 0 | 1 | 1 | 1 | 1 | -2 | 0 | 1 | 1 | 0 | 0 | 1.12 | )*2)*1,25)*1,2 | 0 | 2 | 86552844 | 1 | 0 | 548 | 0 | 0 | 0 | 0 | 0 | 0 | 0 | 0 | 0 | 0 | 0 | 0 | 0 | 0 | 0 | 0 | 0 | 0 | 0 | 0 | 0 | 0 |  | 0 | 0 | 17.6131 | 10.89 | 10.4 | 1 | 34.95 | 0 | 0 | 183.18 | 0 | 0 | 183.18 | 0 |  | 0 |  | 0
351 | 86551701 | 86552835 | 85731677 | 1 | 1 | 1081 | 2 | 2.1-18-7 | ТСН-2001.2. Доп. 68. п.1-18-7 (183001) | Автомобили грузовые бортовые, грузоподъемность до 5 т | 1368 | 1011 | маш.-ч | маш.-ч | 1 | 0 | 874612079 | 0.03 | 0 | 87.01 | 13.21 | 0 | 0 | 83.1 | 12.62 | 0 | 1 | 1 | 1 | 1 | -2 | 0 | 1 | 1 | 0 | 0 | 0.01 | )*2)*1,25)*1,2 | 0 | 2 | 86552845 | 1 | 0 | 549 | 0 | 0 | 0 | 0 | 0 | 0 | 0 | 0 | 0 | 0 | 0 | 0 | 0 | 0 | 0 | 0 | 0 | 0 | 0 | 0 | 0 | 0 |  | 0 | 1.9846 | 0.15726 | 87.01 | 83.1 | 1 | 2.49 | 0.39 | 0 | 13.07 | 1.98 | 0 | 13.07 | 0 | 9999990009 | 0 | чел.-ч. | 12.62
351 | 86551701 | 86552835 | 85730981 | 1 | 1 | 1081 | 2 | 2.1-4-12 | ТСН-2001.2. Доп. 68. п.1-4-12 (040205) | Автопогрузчики вилочные, грузоподъемность до 5 т | 1368 | 1011 | маш.-ч | маш.-ч | 1 | 0 | -1520980008 | 0.03 | 0 | 120.23 | 13.21 | 0 | 0 | 114.83 | 12.62 | 0 | 1 | 1 | 1 | 1 | -2 | 0 | 1 | 1 | 0 | 0 | 0.01 | )*2)*1,25)*1,2 | 0 | 2 | 86552846 | 1 | 0 | 550 | 0 | 0 | 0 | 0 | 0 | 0 | 0 | 0 | 0 | 0 | 0 | 0 | 0 | 0 | 0 | 0 | 0 | 0 | 0 | 0 | 0 | 0 |  | 0 | 1.9846 | 0.15726 | 120.23 | 114.83 | 1 | 3.45 | 0.39 | 0 | 18.06 | 1.98 | 0 | 18.06 | 0 | 9999990009 | 0 | чел.-ч. | 12.62
351 | 86551701 | 86552835 | 85730993 | 1 | 1 | 1081 | 2 | 2.1-4-30 | ТСН-2001.2. Доп. 68. п.1-4-30 (042901) | Лебедки электрические, тяговое усилие до 4,9 кН (0,5 тс) | 1368 | 1011 | маш.-ч | маш.-ч | 1 | 0 | 444068027 | 0.03 | 0 | 0.81 | 0 | 0 | 0 | 0.77 | 0 | 0 | 1 | 1 | 1 | 1 | -2 | 0 | 1 | 1 | 0 | 0 | 0.01 | )*2)*1,25)*1,2 | 0 | 2 | 86552847 | 1 | 0 | 551 | 0 | 0 | 0 | 0 | 0 | 0 | 0 | 0 | 0 | 0 | 0 | 0 | 0 | 0 | 0 | 0 | 0 | 0 | 0 | 0 | 0 | 0 |  | 0 | 0 | 0.15726 | 0.81 | 0.77 | 1 | 0.03 | 0 | 0 | 0.12 | 0 | 0 | 0.12 | 0 |  | 0 |  | 0
351 | 86551701 | 86552835 | 85700748 | 1 | 1 | 1081 | 3 | 1.1-1-165 | ТСН-2001.1 Доп. 79, Р. 1, о. 1, поз. 165 | Грунтовка глифталевая, типа ГФ-021 | 1348 | 1009 | т | т | 1000 | 0 | 650902129 | 0.018 | 18653.07 | 0 | 0 | 0 | 18653.07 | 0 | 0 | 0 | 1 | 1 | 1 | 1 | 0 | 0 | 0 | 1 | 0 | 0 | 0.009 | )*2)*1)*1 | 0 | 1 | -1 | 0 | 0 |  | 0 | 0 | 0 | 0 | 0 | 0 | 0 | 0 | 0 | 0 | 0 | 0 | 0 | 0 | 0 | 0 | 0 | 0 | 0 | 0 | 0 | 0 |  | 0 | 0 | 0.094356 | 18653.07 | 18653.07 | 1 | 335.76 | 0 | 1760.03 | 0 | 0 | 0 | 1760.03 | 0 |  | 0 |  | 0
351 | 86551701 | 86552835 | 85700980 | 1 | 1 | 1081 | 3 | 1.1-1-489 | ТСН-2001.1 Доп. 79, Р. 1, о. 1, поз. 489 | Ксилол нефтяной, марка А | 1348 | 1009 | т | т | 1000 | 0 | 1089536089 | 0.003 | 6290.61 | 0 | 0 | 0 | 6290.61 | 0 | 0 | 0 | 1 | 1 | 1 | 1 | -2 | 0 | 1 | 1 | 0 | 0 | 0.0015 | )*2)*1)*1 | 0 | 2 | 86552848 | 1 | 0 | 552 | 0 | 0 | 0 | 0 | 0 | 0 | 0 | 0 | 0 | 0 | 0 | 0 | 0 | 0 | 0 | 0 | 0 | 0 | 0 | 0 | 0 | 0 |  | 0 | 0 | 0.015726 | 6290.61 | 6290.61 | 1 | 18.88 | 0 | 98.93 | 0 | 0 | 0 | 98.93 | 0 |  | 0 |  | 0
352 | 86551703 | 86552835 | 85665773 | 1081 | 1 | 1081 | 1 | 9999990008 |  | Трудозатраты рабочих | 1191 | 1013 | чел.-ч. | чел.-ч. | 1 | 0 | 476480486 | 14.6556 | 0 | 0 | 0 | 0 | 0 | 0 | 0 | 0 | 1 | 1 | 1 | 1 | 5 | 0 | 1 | 1 | 0 | 0 | 5.31 | )*2)*1,15)*1,2 | 1 | 2 | 86552843 | 1 | 0 | 554 | 0 | 0 | 0 | 0 | 0 | 0 | 0 | 0 | 0 | 0 | 0 | 0 | 0 | 0 | 0 | 0 | 0 | 0 | 0 | 0 | 0 | 0 | 0 | 76.8247 | 0 | 76.8247 | 0 | 0 | 1 | 0 | 0 | 0 | 0 | 0 | 0 | 0 | 0 |  | 0 |  | 0
352 | 86551703 | 86552835 | 85731277 | 1 | 1 | 1081 | 2 | 2.1-10-12 | ТСН-2001.2. Доп. 68. п.1-10-12 (105001) | Компрессоры передвижные электрические, давление до 10 ат, производительность до 3,5 м3/мин | 1368 | 1011 | маш.-ч | маш.-ч | 1 | 0 | 1878265227 | 3.36 | 0 | 120.54 | 0 | 0 | 0 | 10.4 | 0 | 0 | 1 | 11.07 | 1 | 1 | 2 | 0 | 1 | 1 | 0 | 0 | 1.12 | )*2)*1,25)*1,2 | 0 | 2 | 86552844 | 1 | 0 | 555 | 0 | 0 | 0 | 0 | 0 | 0 | 0 | 0 | 0 | 0 | 0 | 0 | 0 | 0 | 0 | 0 | 0 | 0 | 0 | 0 | 0 | 0 |  | 0 | 0 | 17.6131 | 120.54 | 10.4 | 11.07 | 34.95 | 0 | 0 | 2027.8 | 0 | 0 | 2027.8 | 0 |  | 0 |  | 0
352 | 86551703 | 86552835 | 85731677 | 1 | 1 | 1081 | 2 | 2.1-18-7 | ТСН-2001.2. Доп. 68. п.1-18-7 (183001) | Автомобили грузовые бортовые, грузоподъемность до 5 т | 1368 | 1011 | маш.-ч | маш.-ч | 1 | 0 | 874612079 | 0.03 | 0 | 1485.19 | 744.56 | 0 | 0 | 83.1 | 12.62 | 0 | 1 | 17.07 | 56.35 | 1 | 2 | 0 | 1 | 1 | 0 | 0 | 0.01 | )*2)*1,25)*1,2 | 0 | 2 | 86552845 | 1 | 0 | 556 | 0 | 0 | 0 | 0 | 0 | 0 | 0 | 0 | 0 | 0 | 0 | 0 | 0 | 0 | 0 | 0 | 0 | 0 | 0 | 0 | 0 | 0 |  | 0 | 1.9846 | 0.15726 | 1485.19 | 83.1 | 17.07 | 2.49 | 0.39 | 0 | 223.08 | 111.83 | 0 | 223.08 | 0 | 9999990009 | 0 | чел.-ч. | 12.62
352 | 86551703 | 86552835 | 85730981 | 1 | 1 | 1081 | 2 | 2.1-4-12 | ТСН-2001.2. Доп. 68. п.1-4-12 (040205) | Автопогрузчики вилочные, грузоподъемность до 5 т | 1368 | 1011 | маш.-ч | маш.-ч | 1 | 0 | -1520980008 | 0.03 | 0 | 1942.87 | 744.56 | 0 | 0 | 114.83 | 12.62 | 0 | 1 | 16.16 | 56.35 | 1 | 2 | 0 | 1 | 1 | 0 | 0 | 0.01 | )*2)*1,25)*1,2 | 0 | 2 | 86552846 | 1 | 0 | 557 | 0 | 0 | 0 | 0 | 0 | 0 | 0 | 0 | 0 | 0 | 0 | 0 | 0 | 0 | 0 | 0 | 0 | 0 | 0 | 0 | 0 | 0 |  | 0 | 1.9846 | 0.15726 | 1942.87 | 114.83 | 16.16 | 3.45 | 0.39 | 0 | 291.82 | 111.83 | 0 | 291.82 | 0 | 9999990009 | 0 | чел.-ч. | 12.62
352 | 86551703 | 86552835 | 85730993 | 1 | 1 | 1081 | 2 | 2.1-4-30 | ТСН-2001.2. Доп. 68. п.1-4-30 (042901) | Лебедки электрические, тяговое усилие до 4,9 кН (0,5 тс) | 1368 | 1011 | маш.-ч | маш.-ч | 1 | 0 | 444068027 | 0.03 | 0 | 7.96 | 0 | 0 | 0 | 0.77 | 0 | 0 | 1 | 9.87 | 1 | 1 | 2 | 0 | 1 | 1 | 0 | 0 | 0.01 | )*2)*1,25)*1,2 | 0 | 2 | 86552847 | 1 | 0 | 558 | 0 | 0 | 0 | 0 | 0 | 0 | 0 | 0 | 0 | 0 | 0 | 0 | 0 | 0 | 0 | 0 | 0 | 0 | 0 | 0 | 0 | 0 |  | 0 | 0 | 0.15726 | 7.96 | 0.77 | 9.87 | 0.03 | 0 | 0 | 1.2 | 0 | 0 | 1.2 | 0 |  | 0 |  | 0
352 | 86551703 | 86552835 | 85700748 | 1 | 1 | 1081 | 3 | 1.1-1-165 | ТСН-2001.1 Доп. 79, Р. 1, о. 1, поз. 165 | Грунтовка глифталевая, типа ГФ-021 | 1348 | 1009 | т | т | 1000 | 0 | 650902129 | 0.018 | 66964.52 | 0 | 0 | 0 | 18653.07 | 0 | 0 | 0 | 3.59 | 1 | 1 | 1 | 0 | 0 | 0 | 1 | 0 | 0 | 0.009 | )*2)*1)*1 | 0 | 1 | -1 | 0 | 0 |  | 0 | 0 | 0 | 0 | 0 | 0 | 0 | 0 | 0 | 0 | 0 | 0 | 0 | 0 | 0 | 0 | 0 | 0 | 0 | 0 | 0 | 0 |  | 0 | 0 | 0.094356 | 66964.52 | 18653.07 | 3.59 | 335.76 | 0 | 6318.5 | 0 | 0 | 0 | 6318.5 | 0 |  | 0 |  | 0
352 | 86551703 | 86552835 | 85700980 | 1 | 1 | 1081 | 3 | 1.1-1-489 | ТСН-2001.1 Доп. 79, Р. 1, о. 1, поз. 489 | Ксилол нефтяной, марка А | 1348 | 1009 | т | т | 1000 | 0 | 1089536089 | 0.003 | 219101.95 | 0 | 0 | 0 | 6290.61 | 0 | 0 | 0 | 34.83 | 1 | 1 | 1 | 2 | 0 | 1 | 1 | 0 | 0 | 0.0015 | )*2)*1)*1 | 0 | 2 | 86552848 | 1 | 0 | 559 | 0 | 0 | 0 | 0 | 0 | 0 | 0 | 0 | 0 | 0 | 0 | 0 | 0 | 0 | 0 | 0 | 0 | 0 | 0 | 0 | 0 | 0 |  | 0 | 0 | 0.015726 | 219101.95 | 6290.61 | 34.83 | 18.88 | 0 | 3445.6 | 0 | 0 | 0 | 3445.6 | 0 |  | 0 |  | 0
355 | 86551701 | 86552851 | 85665773 | 1081 | 1 | 1081 | 1 | 9999990008 |  | Трудозатраты рабочих | 1191 | 1013 | чел.-ч. | чел.-ч. | 1 | 0 | 476480486 | 3.036 | 0 | 0 | 0 | 0 | 0 | 0 | 0 | 0 | 1 | 1 | 1 | 1 | -2 | 0 | 1 | 1 | 0 | 0 | 2.2 | *1,15)*1,2 | 1 | 2 | 86552867 | 1 | 0 | 561 | 0 | 0 | 0 | 0 | 0 | 0 | 0 | 0 | 0 | 0 | 0 | 0 | 0 | 0 | 0 | 0 | 0 | 0 | 0 | 0 | 0 | 0 | 0 | 1146.6972 | 0 | 1146.6972 | 0 | 0 | 1 | 0 | 0 | 0 | 0 | 0 | 0 | 0 | 0 |  | 0 |  | 0
355 | 86551701 | 86552851 | 85731677 | 1 | 1 | 1081 | 2 | 2.1-18-7 | ТСН-2001.2. Доп. 68. п.1-18-7 (183001) | Автомобили грузовые бортовые, грузоподъемность до 5 т | 1368 | 1011 | маш.-ч | маш.-ч | 1 | 0 | 874612079 | 0.0135 | 0 | 87.01 | 13.21 | 0 | 0 | 83.1 | 12.62 | 0 | 1 | 1 | 1 | 1 | -2 | 0 | 1 | 1 | 0 | 0 | 0.009 | *1,25)*1,2 | 0 | 2 | 86552868 | 1 | 0 | 562 | 0 | 0 | 0 | 0 | 0 | 0 | 0 | 0 | 0 | 0 | 0 | 0 | 0 | 0 | 0 | 0 | 0 | 0 | 0 | 0 | 0 | 0 |  | 0 | 64.3487 | 5.099 | 87.01 | 83.1 | 1 | 1.125 | 0.165 | 0 | 423.72 | 64.35 | 0 | 423.72 | 0 | 9999990009 | 0 | чел.-ч. | 12.62
355 | 86551701 | 86552851 | 85701513 | 1 | 1 | 1081 | 3 | 1.1-1-1271 | ТСН-2001.1 Доп. 73, Р. 1, о. 1, поз. 1271 | Трубки теплоизоляционные из вспененного синтетического каучука, для систем трубопроводов отопления, водоснабжения и кондиционирования, диапазон температур применения от -50 до +110°С, теплопроводность при температуре 0°С не более 0,036 Вт/(м х К), внутренний диаметр 15 мм, толщина 13 мм | 1301 | 1003 | м | м | 1 | 0 | -1279300490 | 6.95 | 9.67 | 0 | 0 | 0 | 9.49 | 0 | 0 | 0 | 1 | 1 | 1 | 1 | 0 | 0 | 0 | 1 | 0 | 0 | 6.95 | *1)*1 | 0 | 1 | -1 | 0 | 0 |  | 0 | 0 | 0 | 0 | 0 | 0 | 0 | 0 | 0 | 0 | 0 | 0 | 0 | 0 | 0 | 0 | 0 | 0 | 0 | 0 | 0 | 0 |  | 0 | 0 | 2625 | 9.67 | 9.49 | 1 | 65.96 | 0 | 24911.25 | 0 | 0 | 0 | 24911.25 | 0 |  | 0 |  | 0
355 | 86551701 | 86552851 | 85701515 | 1 | 1 | 1081 | 3 | 1.1-1-1273 | ТСН-2001.1 Доп. 73, Р. 1, о. 1, поз. 1273 | Трубки теплоизоляционные из вспененного синтетического каучука, для систем трубопроводов отопления, водоснабжения и кондиционирования, диапазон температур применения от -50 до +110°С, теплопроводность при температуре 0°С не более 0,036 Вт/(м х К), внутренний диаметр 22 мм, толщина 13 мм | 1301 | 1003 | м | м | 1 | 0 | 442356811 | 1.1815 | 10.58 | 0 | 0 | 0 | 10.38 | 0 | 0 | 0 | 1 | 1 | 1 | 1 | 0 | 0 | 0 | 1 | 0 | 0 | 1.1815 | *1)*1 | 0 | 1 | -1 | 0 | 0 |  | 0 | 0 | 0 | 0 | 0 | 0 | 0 | 0 | 0 | 0 | 0 | 0 | 0 | 0 | 0 | 0 | 0 | 0 | 0 | 0 | 0 | 0 |  | 0 | 0 | 446.25 | 10.58 | 10.38 | 1 | 12.26 | 0 | 4632.08 | 0 | 0 | 0 | 4632.08 | 0 |  | 0 |  | 0
355 | 86551701 | 86552851 | 85701516 | 1 | 1 | 1081 | 3 | 1.1-1-1274 | ТСН-2001.1 Доп. 73, Р. 1, о. 1, поз. 1274 | Трубки теплоизоляционные из вспененного синтетического каучука, для систем трубопроводов отопления, водоснабжения и кондиционирования, диапазон температур применения от -50 до +110°С, теплопроводность при температуре 0°С не более 0,036 Вт/(м х К), внутренний диаметр 28 мм, толщина 13 мм | 1301 | 1003 | м | м | 1 | 0 | 996614633 | 0.8479 | 12.27 | 0 | 0 | 0 | 12.04 | 0 | 0 | 0 | 1 | 1 | 1 | 1 | 0 | 0 | 0 | 1 | 0 | 0 | 0.8479 | *1)*1 | 0 | 1 | -1 | 0 | 0 |  | 0 | 0 | 0 | 0 | 0 | 0 | 0 | 0 | 0 | 0 | 0 | 0 | 0 | 0 | 0 | 0 | 0 | 0 | 0 | 0 | 0 | 0 |  | 0 | 0 | 320.25 | 12.27 | 12.04 | 1 | 10.21 | 0 | 3855.81 | 0 | 0 | 0 | 3855.81 | 0 |  | 0 |  | 0
355 | 86551701 | 86552851 | 85701517 | 1 | 1 | 1081 | 3 | 1.1-1-1275 | ТСН-2001.1 Доп. 73, Р. 1, о. 1, поз. 1275 | Трубки теплоизоляционные из вспененного синтетического каучука, для систем трубопроводов отопления, водоснабжения и кондиционирования, диапазон температур применения от -50 до +110°С, теплопроводность при температуре 0°С не более 0,036 Вт/(м х К), внутренний диаметр 35 мм, толщина 13 мм | 1301 | 1003 | м | м | 1 | 0 | -1335964830 | 0.4448 | 14.72 | 0 | 0 | 0 | 14.45 | 0 | 0 | 0 | 1 | 1 | 1 | 1 | 0 | 0 | 0 | 1 | 0 | 0 | 0.4448 | *1)*1 | 0 | 1 | -1 | 0 | 0 |  | 0 | 0 | 0 | 0 | 0 | 0 | 0 | 0 | 0 | 0 | 0 | 0 | 0 | 0 | 0 | 0 | 0 | 0 | 0 | 0 | 0 | 0 |  | 0 | 0 | 168 | 14.72 | 14.45 | 1 | 6.43 | 0 | 2427.6 | 0 | 0 | 0 | 2427.6 | 0 |  | 0 |  | 0
355 | 86551701 | 86552851 | 85701518 | 1 | 1 | 1081 | 3 | 1.1-1-1276 | ТСН-2001.1 Доп. 73, Р. 1, о. 1, поз. 1276 | Трубки теплоизоляционные из вспененного синтетического каучука, для систем трубопроводов отопления, водоснабжения и кондиционирования, диапазон температур применения от -50 до +110°С, теплопроводность при температуре 0°С не более 0,036 Вт/(м х К), внутренний диаметр 42 мм, толщина 13 мм | 1301 | 1003 | м | м | 1 | 0 | 1800936510 | 0.3614 | 17.18 | 0 | 0 | 0 | 16.86 | 0 | 0 | 0 | 1 | 1 | 1 | 1 | 0 | 0 | 0 | 1 | 0 | 0 | 0.3614 | *1)*1 | 0 | 1 | -1 | 0 | 0 |  | 0 | 0 | 0 | 0 | 0 | 0 | 0 | 0 | 0 | 0 | 0 | 0 | 0 | 0 | 0 | 0 | 0 | 0 | 0 | 0 | 0 | 0 |  | 0 | 0 | 136.5 | 17.18 | 16.86 | 1 | 6.09 | 0 | 2301.39 | 0 | 0 | 0 | 2301.39 | 0 |  | 0 |  | 0
355 | 86551701 | 86552851 | 85701519 | 1 | 1 | 1081 | 3 | 1.1-1-1277 | ТСН-2001.1 Доп. 73, Р. 1, о. 1, поз. 1277 | Трубки теплоизоляционные из вспененного синтетического каучука, для систем трубопроводов отопления, водоснабжения и кондиционирования, диапазон температур применения от -50 до +110°С, теплопроводность при температуре 0°С не более 0,036 Вт/(м х К), внутренний диаметр 48 мм, толщина 13 мм | 1301 | 1003 | м | м | 1 | 0 | 591400329 | 0.2085 | 18.69 | 0 | 0 | 0 | 18.34 | 0 | 0 | 0 | 1 | 1 | 1 | 1 | 0 | 0 | 0 | 1 | 0 | 0 | 0.2085 | *1)*1 | 0 | 1 | -1 | 0 | 0 |  | 0 | 0 | 0 | 0 | 0 | 0 | 0 | 0 | 0 | 0 | 0 | 0 | 0 | 0 | 0 | 0 | 0 | 0 | 0 | 0 | 0 | 0 |  | 0 | 0 | 78.75 | 18.69 | 18.34 | 1 | 3.82 | 0 | 1444.28 | 0 | 0 | 0 | 1444.28 | 0 |  | 0 |  | 0
355 | 86551701 | 86552851 | 85701521 | 1 | 1 | 1081 | 3 | 1.1-1-1279 | ТСН-2001.1 Доп. 73, Р. 1, о. 1, поз. 1279 | Трубки теплоизоляционные из вспененного синтетического каучука, для систем трубопроводов отопления, водоснабжения и кондиционирования, диапазон температур применения от -50 до +110°С, теплопроводность при температуре 0°С не более 0,036 Вт/(м х К), внутренний диаметр 76 мм, толщина 13 мм | 1301 | 1003 | м | м | 1 | 0 | -1997428832 | 0.4865 | 30.96 | 0 | 0 | 0 | 30.38 | 0 | 0 | 0 | 1 | 1 | 1 | 1 | 0 | 0 | 0 | 1 | 0 | 0 | 0.4865 | *1)*1 | 0 | 1 | -1 | 0 | 0 |  | 0 | 0 | 0 | 0 | 0 | 0 | 0 | 0 | 0 | 0 | 0 | 0 | 0 | 0 | 0 | 0 | 0 | 0 | 0 | 0 | 0 | 0 |  | 0 | 0 | 183.75 | 30.96 | 30.38 | 1 | 14.78 | 0 | 5582.32 | 0 | 0 | 0 | 5582.32 | 0 |  | 0 |  | 0
355 | 86551701 | 86552851 | 85701523 | 1 | 1 | 1081 | 3 | 1.1-1-1281 | ТСН-2001.1 Доп. 73, Р. 1, о. 1, поз. 1281 | Трубки теплоизоляционные из вспененного синтетического каучука, для систем трубопроводов отопления, водоснабжения и кондиционирования, диапазон температур применения от -50 до +110°С, теплопроводность при температуре 0°С не более 0,036 Вт/(м х К), внутренний диаметр 114 мм, толщина 13 мм | 1301 | 1003 | м | м | 1 | 0 | -1892572576 | 0.0278 | 73.62 | 0 | 0 | 0 | 72.25 | 0 | 0 | 0 | 1 | 1 | 1 | 1 | 0 | 0 | 0 | 1 | 0 | 0 | 0.0278 | *1)*1 | 0 | 1 | -1 | 0 | 0 |  | 0 | 0 | 0 | 0 | 0 | 0 | 0 | 0 | 0 | 0 | 0 | 0 | 0 | 0 | 0 | 0 | 0 | 0 | 0 | 0 | 0 | 0 |  | 0 | 0 | 10.5 | 73.62 | 72.25 | 1 | 2.01 | 0 | 758.62 | 0 | 0 | 0 | 758.62 | 0 |  | 0 |  | 0
355 | 86551701 | 86552851 | 85703190 | 1 | 1 | 1081 | 3 | 1.1-1-3610 | ТСН-2001.1 Доп. 79, Р. 1, о. 1, поз. 3610 | Обезжириватель (очиститель) на основе метилэтилкетона | 1346 | 1009 | кг | кг | 1 | 0 | 1006061021 | 0.0164 | 54.34 | 0 | 0 | 0 | 53.33 | 0 | 0 | 0 | 1 | 1 | 1 | 1 | -2 | 0 | 1 | 1 | 0 | 0 | 0.0164 | *1)*1 | 0 | 2 | 86552869 | 1 | 0 | 563 | 0 | 0 | 0 | 0 | 0 | 0 | 0 | 0 | 0 | 0 | 0 | 0 | 0 | 0 | 0 | 0 | 0 | 0 | 0 | 0 | 0 | 0 |  | 0 | 0 | 6.1943 | 54.34 | 53.33 | 1 | 0.87 | 0 | 330.34 | 0 | 0 | 0 | 330.34 | 0 |  | 0 |  | 0
355 | 86551701 | 86552851 | 85700926 | 1 | 1 | 1081 | 3 | 1.1-1-406 | ТСН-2001.1 Доп. 67, Р. 1, о. 1, поз. 406 | Клипса пластиковая, для соединения продольных и поперечных швов теплоизоляции на основе вспененного полиэтилена | 1354 | 1010 | шт. | шт. | 1 | 0 | 1238705036 | 30 | 0.76 | 0 | 0 | 0 | 0.75 | 0 | 0 | 0 | 1 | 1 | 1 | 1 | -2 | 0 | 1 | 1 | 0 | 0 | 30 | *1)*1 | 0 | 2 | 86552870 | 1 | 0 | 564 | 0 | 0 | 0 | 0 | 0 | 0 | 0 | 0 | 0 | 0 | 0 | 0 | 0 | 0 | 0 | 0 | 0 | 0 | 0 | 0 | 0 | 0 |  | 0 | 0 | 11331 | 0.76 | 0.75 | 1 | 22.5 | 0 | 8498.25 | 0 | 0 | 0 | 8498.25 | 0 |  | 0 |  | 0
355 | 86551701 | 86552851 | 85701002 | 1 | 1 | 1081 | 3 | 1.1-1-517 | ТСН-2001.1 Доп. 55, Р. 1, о. 1, поз. 517 | Лента с клеевым слоем, ширина 50 мм, толщина 0,5 мм | 1301 | 1003 | м | м | 1 | 0 | 1628137600 | 15 | 2.39 | 0 | 0 | 0 | 2.35 | 0 | 0 | 0 | 1 | 1 | 1 | 1 | 0 | 0 | 0 | 1 | 0 | 0 | 15 | *1)*1 | 0 | 1 | -1 | 0 | 0 |  | 0 | 0 | 0 | 0 | 0 | 0 | 0 | 0 | 0 | 0 | 0 | 0 | 0 | 0 | 0 | 0 | 0 | 0 | 0 | 0 | 0 | 0 |  | 0 | 0 | 5665.5 | 2.39 | 2.35 | 1 | 35.25 | 0 | 13313.93 | 0 | 0 | 0 | 13313.93 | 0 |  | 0 |  | 0
356 | 86551703 | 86552851 | 85665773 | 1081 | 1 | 1081 | 1 | 9999990008 |  | Трудозатраты рабочих | 1191 | 1013 | чел.-ч. | чел.-ч. | 1 | 0 | 476480486 | 3.036 | 0 | 0 | 0 | 0 | 0 | 0 | 0 | 0 | 1 | 1 | 1 | 1 | 5 | 0 | 1 | 1 | 0 | 0 | 2.2 | *1,15)*1,2 | 1 | 2 | 86552867 | 1 | 0 | 570 | 0 | 0 | 0 | 0 | 0 | 0 | 0 | 0 | 0 | 0 | 0 | 0 | 0 | 0 | 0 | 0 | 0 | 0 | 0 | 0 | 0 | 0 | 0 | 1146.6972 | 0 | 1146.6972 | 0 | 0 | 1 | 0 | 0 | 0 | 0 | 0 | 0 | 0 | 0 |  | 0 |  | 0
356 | 86551703 | 86552851 | 85731677 | 1 | 1 | 1081 | 2 | 2.1-18-7 | ТСН-2001.2. Доп. 68. п.1-18-7 (183001) | Автомобили грузовые бортовые, грузоподъемность до 5 т | 1368 | 1011 | маш.-ч | маш.-ч | 1 | 0 | 874612079 | 0.0135 | 0 | 1485.19 | 744.56 | 0 | 0 | 83.1 | 12.62 | 0 | 1 | 17.07 | 56.35 | 1 | 2 | 0 | 1 | 1 | 0 | 0 | 0.009 | *1,25)*1,2 | 0 | 2 | 86552868 | 1 | 0 | 571 | 0 | 0 | 0 | 0 | 0 | 0 | 0 | 0 | 0 | 0 | 0 | 0 | 0 | 0 | 0 | 0 | 0 | 0 | 0 | 0 | 0 | 0 |  | 0 | 64.3487 | 5.099 | 1485.19 | 83.1 | 17.07 | 1.125 | 0.165 | 0 | 7232.96 | 3626.07 | 0 | 7232.96 | 0 | 9999990009 | 0 | чел.-ч. | 12.62
356 | 86551703 | 86552851 | 85701513 | 1 | 1 | 1081 | 3 | 1.1-1-1271 | ТСН-2001.1 Доп. 73, Р. 1, о. 1, поз. 1271 | Трубки теплоизоляционные из вспененного синтетического каучука, для систем трубопроводов отопления, водоснабжения и кондиционирования, диапазон температур применения от -50 до +110°С, теплопроводность при температуре 0°С не более 0,036 Вт/(м х К), внутренний диаметр 15 мм, толщина 13 мм | 1301 | 1003 | м | м | 1 | 0 | -1279300490 | 6.95 | 69.82 | 0 | 0 | 0 | 9.49 | 0 | 0 | 0 | 7.22 | 1 | 1 | 1 | 0 | 0 | 0 | 1 | 0 | 0 | 6.95 | *1)*1 | 0 | 1 | -1 | 0 | 0 |  | 0 | 0 | 0 | 0 | 0 | 0 | 0 | 0 | 0 | 0 | 0 | 0 | 0 | 0 | 0 | 0 | 0 | 0 | 0 | 0 | 0 | 0 |  | 0 | 0 | 2625 | 69.82 | 9.49 | 7.22 | 65.96 | 0 | 179865 | 0 | 0 | 0 | 179865 | 0 |  | 0 |  | 0
356 | 86551703 | 86552851 | 85701515 | 1 | 1 | 1081 | 3 | 1.1-1-1273 | ТСН-2001.1 Доп. 73, Р. 1, о. 1, поз. 1273 | Трубки теплоизоляционные из вспененного синтетического каучука, для систем трубопроводов отопления, водоснабжения и кондиционирования, диапазон температур применения от -50 до +110°С, теплопроводность при температуре 0°С не более 0,036 Вт/(м х К), внутренний диаметр 22 мм, толщина 13 мм | 1301 | 1003 | м | м | 1 | 0 | 442356811 | 1.1815 | 75.31 | 0 | 0 | 0 | 10.38 | 0 | 0 | 0 | 7.12 | 1 | 1 | 1 | 0 | 0 | 0 | 1 | 0 | 0 | 1.1815 | *1)*1 | 0 | 1 | -1 | 0 | 0 |  | 0 | 0 | 0 | 0 | 0 | 0 | 0 | 0 | 0 | 0 | 0 | 0 | 0 | 0 | 0 | 0 | 0 | 0 | 0 | 0 | 0 | 0 |  | 0 | 0 | 446.25 | 75.31 | 10.38 | 7.12 | 12.26 | 0 | 32982.34 | 0 | 0 | 0 | 32982.34 | 0 |  | 0 |  | 0
356 | 86551703 | 86552851 | 85701516 | 1 | 1 | 1081 | 3 | 1.1-1-1274 | ТСН-2001.1 Доп. 73, Р. 1, о. 1, поз. 1274 | Трубки теплоизоляционные из вспененного синтетического каучука, для систем трубопроводов отопления, водоснабжения и кондиционирования, диапазон температур применения от -50 до +110°С, теплопроводность при температуре 0°С не более 0,036 Вт/(м х К), внутренний диаметр 28 мм, толщина 13 мм | 1301 | 1003 | м | м | 1 | 0 | 996614633 | 0.8479 | 88.95 | 0 | 0 | 0 | 12.04 | 0 | 0 | 0 | 7.25 | 1 | 1 | 1 | 0 | 0 | 0 | 1 | 0 | 0 | 0.8479 | *1)*1 | 0 | 1 | -1 | 0 | 0 |  | 0 | 0 | 0 | 0 | 0 | 0 | 0 | 0 | 0 | 0 | 0 | 0 | 0 | 0 | 0 | 0 | 0 | 0 | 0 | 0 | 0 | 0 |  | 0 | 0 | 320.25 | 88.95 | 12.04 | 7.25 | 10.21 | 0 | 27954.62 | 0 | 0 | 0 | 27954.62 | 0 |  | 0 |  | 0
356 | 86551703 | 86552851 | 85701517 | 1 | 1 | 1081 | 3 | 1.1-1-1275 | ТСН-2001.1 Доп. 73, Р. 1, о. 1, поз. 1275 | Трубки теплоизоляционные из вспененного синтетического каучука, для систем трубопроводов отопления, водоснабжения и кондиционирования, диапазон температур применения от -50 до +110°С, теплопроводность при температуре 0°С не более 0,036 Вт/(м х К), внутренний диаметр 35 мм, толщина 13 мм | 1301 | 1003 | м | м | 1 | 0 | -1335964830 | 0.4448 | 108.67 | 0 | 0 | 0 | 14.45 | 0 | 0 | 0 | 7.38 | 1 | 1 | 1 | 0 | 0 | 0 | 1 | 0 | 0 | 0.4448 | *1)*1 | 0 | 1 | -1 | 0 | 0 |  | 0 | 0 | 0 | 0 | 0 | 0 | 0 | 0 | 0 | 0 | 0 | 0 | 0 | 0 | 0 | 0 | 0 | 0 | 0 | 0 | 0 | 0 |  | 0 | 0 | 168 | 108.67 | 14.45 | 7.38 | 6.43 | 0 | 17915.52 | 0 | 0 | 0 | 17915.52 | 0 |  | 0 |  | 0
356 | 86551703 | 86552851 | 85701518 | 1 | 1 | 1081 | 3 | 1.1-1-1276 | ТСН-2001.1 Доп. 73, Р. 1, о. 1, поз. 1276 | Трубки теплоизоляционные из вспененного синтетического каучука, для систем трубопроводов отопления, водоснабжения и кондиционирования, диапазон температур применения от -50 до +110°С, теплопроводность при температуре 0°С не более 0,036 Вт/(м х К), внутренний диаметр 42 мм, толщина 13 мм | 1301 | 1003 | м | м | 1 | 0 | 1800936510 | 0.3614 | 114.59 | 0 | 0 | 0 | 16.86 | 0 | 0 | 0 | 6.67 | 1 | 1 | 1 | 0 | 0 | 0 | 1 | 0 | 0 | 0.3614 | *1)*1 | 0 | 1 | -1 | 0 | 0 |  | 0 | 0 | 0 | 0 | 0 | 0 | 0 | 0 | 0 | 0 | 0 | 0 | 0 | 0 | 0 | 0 | 0 | 0 | 0 | 0 | 0 | 0 |  | 0 | 0 | 136.5 | 114.59 | 16.86 | 6.67 | 6.09 | 0 | 15350.79 | 0 | 0 | 0 | 15350.79 | 0 |  | 0 |  | 0
356 | 86551703 | 86552851 | 85701519 | 1 | 1 | 1081 | 3 | 1.1-1-1277 | ТСН-2001.1 Доп. 73, Р. 1, о. 1, поз. 1277 | Трубки теплоизоляционные из вспененного синтетического каучука, для систем трубопроводов отопления, водоснабжения и кондиционирования, диапазон температур применения от -50 до +110°С, теплопроводность при температуре 0°С не более 0,036 Вт/(м х К), внутренний диаметр 48 мм, толщина 13 мм | 1301 | 1003 | м | м | 1 | 0 | 591400329 | 0.2085 | 132.87 | 0 | 0 | 0 | 18.34 | 0 | 0 | 0 | 7.11 | 1 | 1 | 1 | 0 | 0 | 0 | 1 | 0 | 0 | 0.2085 | *1)*1 | 0 | 1 | -1 | 0 | 0 |  | 0 | 0 | 0 | 0 | 0 | 0 | 0 | 0 | 0 | 0 | 0 | 0 | 0 | 0 | 0 | 0 | 0 | 0 | 0 | 0 | 0 | 0 |  | 0 | 0 | 78.75 | 132.87 | 18.34 | 7.11 | 3.82 | 0 | 10269 | 0 | 0 | 0 | 10269 | 0 |  | 0 |  | 0
356 | 86551703 | 86552851 | 85701521 | 1 | 1 | 1081 | 3 | 1.1-1-1279 | ТСН-2001.1 Доп. 73, Р. 1, о. 1, поз. 1279 | Трубки теплоизоляционные из вспененного синтетического каучука, для систем трубопроводов отопления, водоснабжения и кондиционирования, диапазон температур применения от -50 до +110°С, теплопроводность при температуре 0°С не более 0,036 Вт/(м х К), внутренний диаметр 76 мм, толщина 13 мм | 1301 | 1003 | м | м | 1 | 0 | -1997428832 | 0.4865 | 203.39 | 0 | 0 | 0 | 30.38 | 0 | 0 | 0 | 6.57 | 1 | 1 | 1 | 0 | 0 | 0 | 1 | 0 | 0 | 0.4865 | *1)*1 | 0 | 1 | -1 | 0 | 0 |  | 0 | 0 | 0 | 0 | 0 | 0 | 0 | 0 | 0 | 0 | 0 | 0 | 0 | 0 | 0 | 0 | 0 | 0 | 0 | 0 | 0 | 0 |  | 0 | 0 | 183.75 | 203.39 | 30.38 | 6.57 | 14.78 | 0 | 36676.5 | 0 | 0 | 0 | 36676.5 | 0 |  | 0 |  | 0
356 | 86551703 | 86552851 | 85701523 | 1 | 1 | 1081 | 3 | 1.1-1-1281 | ТСН-2001.1 Доп. 73, Р. 1, о. 1, поз. 1281 | Трубки теплоизоляционные из вспененного синтетического каучука, для систем трубопроводов отопления, водоснабжения и кондиционирования, диапазон температур применения от -50 до +110°С, теплопроводность при температуре 0°С не более 0,036 Вт/(м х К), внутренний диаметр 114 мм, толщина 13 мм | 1301 | 1003 | м | м | 1 | 0 | -1892572576 | 0.0278 | 414.5 | 0 | 0 | 0 | 72.25 | 0 | 0 | 0 | 5.63 | 1 | 1 | 1 | 0 | 0 | 0 | 1 | 0 | 0 | 0.0278 | *1)*1 | 0 | 1 | -1 | 0 | 0 |  | 0 | 0 | 0 | 0 | 0 | 0 | 0 | 0 | 0 | 0 | 0 | 0 | 0 | 0 | 0 | 0 | 0 | 0 | 0 | 0 | 0 | 0 |  | 0 | 0 | 10.5 | 414.5 | 72.25 | 5.63 | 2.01 | 0 | 4271.08 | 0 | 0 | 0 | 4271.08 | 0 |  | 0 |  | 0
356 | 86551703 | 86552851 | 85703190 | 1 | 1 | 1081 | 3 | 1.1-1-3610 | ТСН-2001.1 Доп. 79, Р. 1, о. 1, поз. 3610 | Обезжириватель (очиститель) на основе метилэтилкетона | 1346 | 1009 | кг | кг | 1 | 0 | 1006061021 | 0.0164 | 1419.99 | 0 | 0 | 0 | 53.33 | 0 | 0 | 0 | 26.13 | 1 | 1 | 1 | 2 | 0 | 1 | 1 | 0 | 0 | 0.0164 | *1)*1 | 0 | 2 | 86552869 | 1 | 0 | 572 | 0 | 0 | 0 | 0 | 0 | 0 | 0 | 0 | 0 | 0 | 0 | 0 | 0 | 0 | 0 | 0 | 0 | 0 | 0 | 0 | 0 | 0 |  | 0 | 0 | 6.1943 | 1419.99 | 53.33 | 26.13 | 0.87 | 0 | 8631.79 | 0 | 0 | 0 | 8631.79 | 0 |  | 0 |  | 0
356 | 86551703 | 86552851 | 85700926 | 1 | 1 | 1081 | 3 | 1.1-1-406 | ТСН-2001.1 Доп. 67, Р. 1, о. 1, поз. 406 | Клипса пластиковая, для соединения продольных и поперечных швов теплоизоляции на основе вспененного полиэтилена | 1354 | 1010 | шт. | шт. | 1 | 0 | 1238705036 | 30 | 2.88 | 0 | 0 | 0 | 0.75 | 0 | 0 | 0 | 3.77 | 1 | 1 | 1 | 2 | 0 | 1 | 1 | 0 | 0 | 30 | *1)*1 | 0 | 2 | 86552870 | 1 | 0 | 573 | 0 | 0 | 0 | 0 | 0 | 0 | 0 | 0 | 0 | 0 | 0 | 0 | 0 | 0 | 0 | 0 | 0 | 0 | 0 | 0 | 0 | 0 |  | 0 | 0 | 11331 | 2.88 | 0.75 | 3.77 | 22.5 | 0 | 32066.73 | 0 | 0 | 0 | 32066.73 | 0 |  | 0 |  | 0
356 | 86551703 | 86552851 | 85701002 | 1 | 1 | 1081 | 3 | 1.1-1-517 | ТСН-2001.1 Доп. 55, Р. 1, о. 1, поз. 517 | Лента с клеевым слоем, ширина 50 мм, толщина 0,5 мм | 1301 | 1003 | м | м | 1 | 0 | 1628137600 | 15 | 37.33 | 0 | 0 | 0 | 2.35 | 0 | 0 | 0 | 15.59 | 1 | 1 | 1 | 0 | 0 | 0 | 1 | 0 | 0 | 15 | *1)*1 | 0 | 1 | -1 | 0 | 0 |  | 0 | 0 | 0 | 0 | 0 | 0 | 0 | 0 | 0 | 0 | 0 | 0 | 0 | 0 | 0 | 0 | 0 | 0 | 0 | 0 | 0 | 0 |  | 0 | 0 | 5665.5 | 37.33 | 2.35 | 15.59 | 35.25 | 0 | 207583.92 | 0 | 0 | 0 | 207583.92 | 0 |  | 0 |  | 0
379 | 86551701 | 86552887 | 85665773 | 1081 | 1 | 1081 | 1 | 9999990008 |  | Трудозатраты рабочих | 1191 | 1013 | чел.-ч. | чел.-ч. | 1 | 0 | 476480486 | 1.2834 | 0 | 0 | 0 | 0 | 0 | 0 | 0 | 0 | 1 | 1 | 1 | 1 | -2 | 0 | 1 | 1 | 0 | 0 | 0.93 | *1,15)*1,2 | 1 | 2 | 86552897 | 1 | 0 | 579 | 0 | 0 | 0 | 0 | 0 | 0 | 0 | 0 | 0 | 0 | 0 | 0 | 0 | 0 | 0 | 0 | 0 | 0 | 0 | 0 | 0 | 0 | 0 | 62.8866 | 0 | 62.8866 | 0 | 0 | 1 | 0 | 0 | 0 | 0 | 0 | 0 | 0 | 0 |  | 0 |  | 0
379 | 86551701 | 86552887 | 85731378 | 1 | 1 | 1081 | 2 | 2.1-13-14 | ТСН-2001.2. Доп. 68. п.1-13-14 (136001) | Аппараты сварочные постоянного тока (выпрямители) для ручной дуговой сварки, сварочный ток до 500 А | 1368 | 1011 | маш.-ч | маш.-ч | 1 | 0 | 1498588441 | 0.39 | 0 | 7.59 | 0 | 0 | 0 | 7.11 | 0 | 0 | 1 | 1 | 1 | 1 | -2 | 0 | 1 | 1 | 0 | 0 | 0.26 | *1,25)*1,2 | 0 | 2 | 86552898 | 1 | 0 | 580 | 0 | 0 | 0 | 0 | 0 | 0 | 0 | 0 | 0 | 0 | 0 | 0 | 0 | 0 | 0 | 0 | 0 | 0 | 0 | 0 | 0 | 0 |  | 0 | 0 | 19.11 | 7.59 | 7.11 | 1 | 2.775 | 0 | 0 | 135.87 | 0 | 0 | 135.87 | 0 |  | 0 |  | 0
379 | 86551701 | 86552887 | 85731677 | 1 | 1 | 1081 | 2 | 2.1-18-7 | ТСН-2001.2. Доп. 68. п.1-18-7 (183001) | Автомобили грузовые бортовые, грузоподъемность до 5 т | 1368 | 1011 | маш.-ч | маш.-ч | 1 | 0 | 874612079 | 0.015 | 0 | 88.67 | 13.47 | 0 | 0 | 83.1 | 12.62 | 0 | 1 | 1 | 1 | 1 | -2 | 0 | 1 | 1 | 0 | 0 | 0.01 | *1,25)*1,2 | 0 | 2 | 86552899 | 1 | 0 | 581 | 0 | 0 | 0 | 0 | 0 | 0 | 0 | 0 | 0 | 0 | 0 | 0 | 0 | 0 | 0 | 0 | 0 | 0 | 0 | 0 | 0 | 0 |  | 0 | 9.2757 | 0.735 | 88.67 | 83.1 | 1 | 1.245 | 0.195 | 0 | 61.08 | 9.28 | 0 | 61.08 | 0 | 9999990009 | 0 | чел.-ч. | 12.62
379 | 86551701 | 86552887 | 85701847 | 1 | 1 | 1081 | 3 | 1.1-1-1668 | ТСН-2001.1 Доп. 79, Р. 1, о. 1, поз. 1668 | Электроды, типа Э-42А, диаметр от 2 до 2,5 мм | 1348 | 1009 | т | т | 1000 | 0 | 1001555392 | 0.00012 | 9879.51 | 0 | 0 | 0 | 9879.51 | 0 | 0 | 0 | 1 | 1 | 1 | 1 | -2 | 0 | 1 | 1 | 0 | 0 | 0.00012 | *1)*1 | 0 | 2 | 86552900 | 1 | 0 | 582 | 0 | 0 | 0 | 0 | 0 | 0 | 0 | 0 | 0 | 0 | 0 | 0 | 0 | 0 | 0 | 0 | 0 | 0 | 0 | 0 | 0 | 0 |  | 0 | 0 | 0.00588 | 9879.51 | 9879.51 | 1 | 1.19 | 0 | 58.09 | 0 | 0 | 0 | 58.09 | 0 |  | 0 |  | 0
379 | 86551701 | 86552887 | 85700656 | 1 | 1 | 1081 | 3 | 1.1-1-57 | ТСН-2001.1 Доп. 79, Р. 1, о. 1, поз. 57 | Болты строительные с гайками и шайбами, черные, М10х100 мм | 1348 | 1009 | т | т | 1000 | 0 | -268464753 | 0.0006 | 17868.28 | 0 | 0 | 0 | 17868.28 | 0 | 0 | 0 | 1 | 1 | 1 | 1 | -2 | 0 | 1 | 1 | 0 | 0 | 0.0006 | *1)*1 | 0 | 2 | 86552901 | 1 | 0 | 583 | 0 | 0 | 0 | 0 | 0 | 0 | 0 | 0 | 0 | 0 | 0 | 0 | 0 | 0 | 0 | 0 | 0 | 0 | 0 | 0 | 0 | 0 |  | 0 | 0 | 0.0294 | 17868.28 | 17868.28 | 1 | 10.72 | 0 | 525.33 | 0 | 0 | 0 | 525.33 | 0 |  | 0 |  | 0
379 | 86551701 | 86552887 | 85718785 | 1 | 1 | 1081 | 3 | 1.13-5-91 | ТСН-2001.1 Доп. 79, Р. 13, о. 5, поз. 91 | Регулятор перепада давления, латунный, автоматический, муфтовый, диапазон настройки от 10 до 60 кПа, коэффициент расхода от 0,07 до 1,4 (номинальный 1,0) м3/ч, диапазон рабочих температур от -20 до +120°C, номинальное давление PN 1,6 МПа, номинальный диаметр DN 15 мм | 1354 | 1010 | шт. | шт. | 1 | 0 | -1907245307 | 0.7551 | 1427.4 | 0 | 0 | 0 | 1427.4 | 0 | 0 | 0 | 1 | 1 | 1 | 1 | 0 | 0 | 0 | 1 | 0 | 0 | 0.7551 | *1)*1 | 0 | 1 | -1 | 0 | 0 |  | 0 | 0 | 0 | 0 | 0 | 0 | 0 | 0 | 0 | 0 | 0 | 0 | 0 | 0 | 0 | 0 | 0 | 0 | 0 | 0 | 0 | 0 |  | 0 | 0 | 37 | 1427.4 | 1427.4 | 1 | 1077.83 | 0 | 52813.8 | 0 | 0 | 0 | 52813.8 | 0 |  | 0 |  | 0
379 | 86551701 | 86552887 | 85718786 | 1 | 1 | 1081 | 3 | 1.13-5-92 | ТСН-2001.1 Доп. 67, Р. 13, о. 5, поз. 92 | Регулятор перепада давления, латунный, автоматический, муфтовый, диапазон настройки от 10 до 60 кПа, коэффициент расхода от 0,16 до 3,1 (номинальный 2,2) м3/ч, диапазон рабочих температур от -20 до +120°C, номинальное давление PN 1,6 МПа, номинальный диаметр DN 20 мм | 1354 | 1010 | шт. | шт. | 1 | 0 | -427872047 | 0.18367 | 1546.27 | 0 | 0 | 0 | 1546.27 | 0 | 0 | 0 | 1 | 1 | 1 | 1 | 0 | 0 | 0 | 1 | 0 | 0 | 0.18367 | *1)*1 | 0 | 1 | -1 | 0 | 0 |  | 0 | 0 | 0 | 0 | 0 | 0 | 0 | 0 | 0 | 0 | 0 | 0 | 0 | 0 | 0 | 0 | 0 | 0 | 0 | 0 | 0 | 0 |  | 0 | 0 | 9 | 1546.27 | 1546.27 | 1 | 284.01 | 0 | 13916.43 | 0 | 0 | 0 | 13916.43 | 0 |  | 0 |  | 0
379 | 86551701 | 86552887 | 85718787 | 1 | 1 | 1081 | 3 | 1.13-5-93 | ТСН-2001.1 Доп. 79, Р. 13, о. 5, поз. 93 | Регулятор перепада давления, латунный, автоматический, муфтовый, диапазон настройки от 10 до 60 кПа, коэффициент расхода от 0,28 до 5,5 (номинальный 3,8) м3/ч, диапазон рабочих температур от -20 до +120°C, номинальное давление PN 1,6 МПа, номинальный диаметр DN 25 мм | 1354 | 1010 | шт. | шт. | 1 | 0 | -963512693 | 0.061224 | 1763.29 | 0 | 0 | 0 | 1763.29 | 0 | 0 | 0 | 1 | 1 | 1 | 1 | 0 | 0 | 0 | 1 | 0 | 0 | 0.061224 | *1)*1 | 0 | 1 | -1 | 0 | 0 |  | 0 | 0 | 0 | 0 | 0 | 0 | 0 | 0 | 0 | 0 | 0 | 0 | 0 | 0 | 0 | 0 | 0 | 0 | 0 | 0 | 0 | 0 |  | 0 | 0 | 3 | 1763.29 | 1763.29 | 1 | 107.96 | 0 | 5289.87 | 0 | 0 | 0 | 5289.87 | 0 |  | 0 |  | 0
379 | 86551701 | 86552887 | 85721435 | 1 | 1 | 1081 | 3 | 1.18-7-1 | ТСН-2001.1 Доп. 79, Р. 18, о. 7, поз. 1 | Прокладка паронитовая, уплотнительная, толщина от 0,5 до 2,5 мм | 1346 | 1009 | кг | кг | 1 | 0 | 1225074207 | 0.02 | 19.28 | 0 | 0 | 0 | 19.28 | 0 | 0 | 0 | 1 | 1 | 1 | 1 | -2 | 0 | 1 | 1 | 0 | 0 | 0.02 | *1)*1 | 0 | 2 | 86552902 | 1 | 0 | 584 | 0 | 0 | 0 | 0 | 0 | 0 | 0 | 0 | 0 | 0 | 0 | 0 | 0 | 0 | 0 | 0 | 0 | 0 | 0 | 0 | 0 | 0 |  | 0 | 0 | 0.98 | 19.28 | 19.28 | 1 | 0.39 | 0 | 18.89 | 0 | 0 | 0 | 18.89 | 0 |  | 0 |  | 0
380 | 86551703 | 86552887 | 85665773 | 1081 | 1 | 1081 | 1 | 9999990008 |  | Трудозатраты рабочих | 1191 | 1013 | чел.-ч. | чел.-ч. | 1 | 0 | 476480486 | 1.2834 | 0 | 0 | 0 | 0 | 0 | 0 | 0 | 0 | 1 | 1 | 1 | 1 | 5 | 0 | 1 | 1 | 0 | 0 | 0.93 | *1,15)*1,2 | 1 | 2 | 86552897 | 1 | 0 | 587 | 0 | 0 | 0 | 0 | 0 | 0 | 0 | 0 | 0 | 0 | 0 | 0 | 0 | 0 | 0 | 0 | 0 | 0 | 0 | 0 | 0 | 0 | 0 | 62.8866 | 0 | 62.8866 | 0 | 0 | 1 | 0 | 0 | 0 | 0 | 0 | 0 | 0 | 0 |  | 0 |  | 0
380 | 86551703 | 86552887 | 85731378 | 1 | 1 | 1081 | 2 | 2.1-13-14 | ТСН-2001.2. Доп. 68. п.1-13-14 (136001) | Аппараты сварочные постоянного тока (выпрямители) для ручной дуговой сварки, сварочный ток до 500 А | 1368 | 1011 | маш.-ч | маш.-ч | 1 | 0 | 1498588441 | 0.39 | 0 | 102.11 | 0 | 0 | 0 | 7.11 | 0 | 0 | 1 | 13.46 | 1 | 1 | 2 | 0 | 1 | 1 | 0 | 0 | 0.26 | *1,25)*1,2 | 0 | 2 | 86552898 | 1 | 0 | 588 | 0 | 0 | 0 | 0 | 0 | 0 | 0 | 0 | 0 | 0 | 0 | 0 | 0 | 0 | 0 | 0 | 0 | 0 | 0 | 0 | 0 | 0 |  | 0 | 0 | 19.11 | 102.11 | 7.11 | 13.46 | 2.775 | 0 | 0 | 1828.83 | 0 | 0 | 1828.83 | 0 |  | 0 |  | 0
380 | 86551703 | 86552887 | 85731677 | 1 | 1 | 1081 | 2 | 2.1-18-7 | ТСН-2001.2. Доп. 68. п.1-18-7 (183001) | Автомобили грузовые бортовые, грузоподъемность до 5 т | 1368 | 1011 | маш.-ч | маш.-ч | 1 | 0 | 874612079 | 0.015 | 0 | 1513.56 | 758.78 | 0 | 0 | 83.1 | 12.62 | 0 | 1 | 17.07 | 56.35 | 1 | 2 | 0 | 1 | 1 | 0 | 0 | 0.01 | *1,25)*1,2 | 0 | 2 | 86552899 | 1 | 0 | 589 | 0 | 0 | 0 | 0 | 0 | 0 | 0 | 0 | 0 | 0 | 0 | 0 | 0 | 0 | 0 | 0 | 0 | 0 | 0 | 0 | 0 | 0 |  | 0 | 9.2757 | 0.735 | 1513.56 | 83.1 | 17.07 | 1.245 | 0.195 | 0 | 1042.61 | 522.69 | 0 | 1042.61 | 0 | 9999990009 | 0 | чел.-ч. | 12.62
380 | 86551703 | 86552887 | 85701847 | 1 | 1 | 1081 | 3 | 1.1-1-1668 | ТСН-2001.1 Доп. 79, Р. 1, о. 1, поз. 1668 | Электроды, типа Э-42А, диаметр от 2 до 2,5 мм | 1348 | 1009 | т | т | 1000 | 0 | 1001555392 | 0.00012 | 204110.68 | 0 | 0 | 0 | 9879.51 | 0 | 0 | 0 | 20.66 | 1 | 1 | 1 | 2 | 0 | 1 | 1 | 0 | 0 | 0.00012 | *1)*1 | 0 | 2 | 86552900 | 1 | 0 | 590 | 0 | 0 | 0 | 0 | 0 | 0 | 0 | 0 | 0 | 0 | 0 | 0 | 0 | 0 | 0 | 0 | 0 | 0 | 0 | 0 | 0 | 0 |  | 0 | 0 | 0.00588 | 204110.68 | 9879.51 | 20.66 | 1.19 | 0 | 1200.17 | 0 | 0 | 0 | 1200.17 | 0 |  | 0 |  | 0
380 | 86551703 | 86552887 | 85700656 | 1 | 1 | 1081 | 3 | 1.1-1-57 | ТСН-2001.1 Доп. 79, Р. 1, о. 1, поз. 57 | Болты строительные с гайками и шайбами, черные, М10х100 мм | 1348 | 1009 | т | т | 1000 | 0 | -268464753 | 0.0006 | 121682.99 | 0 | 0 | 0 | 17868.28 | 0 | 0 | 0 | 6.81 | 1 | 1 | 1 | 2 | 0 | 1 | 1 | 0 | 0 | 0.0006 | *1)*1 | 0 | 2 | 86552901 | 1 | 0 | 591 | 0 | 0 | 0 | 0 | 0 | 0 | 0 | 0 | 0 | 0 | 0 | 0 | 0 | 0 | 0 | 0 | 0 | 0 | 0 | 0 | 0 | 0 |  | 0 | 0 | 0.0294 | 121682.99 | 17868.28 | 6.81 | 10.72 | 0 | 3577.48 | 0 | 0 | 0 | 3577.48 | 0 |  | 0 |  | 0
380 | 86551703 | 86552887 | 85718785 | 1 | 1 | 1081 | 3 | 1.13-5-91 | ТСН-2001.1 Доп. 79, Р. 13, о. 5, поз. 91 | Регулятор перепада давления, латунный, автоматический, муфтовый, диапазон настройки от 10 до 60 кПа, коэффициент расхода от 0,07 до 1,4 (номинальный 1,0) м3/ч, диапазон рабочих температур от -20 до +120°C, номинальное давление PN 1,6 МПа, номинальный диаметр DN 15 мм | 1354 | 1010 | шт. | шт. | 1 | 0 | -1907245307 | 0.7551 | 7593.77 | 0 | 0 | 0 | 1427.4 | 0 | 0 | 0 | 5.32 | 1 | 1 | 1 | 0 | 0 | 0 | 1 | 0 | 0 | 0.7551 | *1)*1 | 0 | 1 | -1 | 0 | 0 |  | 0 | 0 | 0 | 0 | 0 | 0 | 0 | 0 | 0 | 0 | 0 | 0 | 0 | 0 | 0 | 0 | 0 | 0 | 0 | 0 | 0 | 0 |  | 0 | 0 | 37 | 7593.77 | 1427.4 | 5.32 | 1077.83 | 0 | 280969.49 | 0 | 0 | 0 | 280969.49 | 0 |  | 0 |  | 0
380 | 86551703 | 86552887 | 85718786 | 1 | 1 | 1081 | 3 | 1.13-5-92 | ТСН-2001.1 Доп. 67, Р. 13, о. 5, поз. 92 | Регулятор перепада давления, латунный, автоматический, муфтовый, диапазон настройки от 10 до 60 кПа, коэффициент расхода от 0,16 до 3,1 (номинальный 2,2) м3/ч, диапазон рабочих температур от -20 до +120°C, номинальное давление PN 1,6 МПа, номинальный диаметр DN 20 мм | 1354 | 1010 | шт. | шт. | 1 | 0 | -427872047 | 0.18367 | 7839.59 | 0 | 0 | 0 | 1546.27 | 0 | 0 | 0 | 5.07 | 1 | 1 | 1 | 0 | 0 | 0 | 1 | 0 | 0 | 0.18367 | *1)*1 | 0 | 1 | -1 | 0 | 0 |  | 0 | 0 | 0 | 0 | 0 | 0 | 0 | 0 | 0 | 0 | 0 | 0 | 0 | 0 | 0 | 0 | 0 | 0 | 0 | 0 | 0 | 0 |  | 0 | 0 | 9 | 7839.59 | 1546.27 | 5.07 | 284.01 | 0 | 70556.31 | 0 | 0 | 0 | 70556.31 | 0 |  | 0 |  | 0
380 | 86551703 | 86552887 | 85718787 | 1 | 1 | 1081 | 3 | 1.13-5-93 | ТСН-2001.1 Доп. 79, Р. 13, о. 5, поз. 93 | Регулятор перепада давления, латунный, автоматический, муфтовый, диапазон настройки от 10 до 60 кПа, коэффициент расхода от 0,28 до 5,5 (номинальный 3,8) м3/ч, диапазон рабочих температур от -20 до +120°C, номинальное давление PN 1,6 МПа, номинальный диаметр DN 25 мм | 1354 | 1010 | шт. | шт. | 1 | 0 | -963512693 | 0.061224 | 12184.33 | 0 | 0 | 0 | 1763.29 | 0 | 0 | 0 | 6.91 | 1 | 1 | 1 | 0 | 0 | 0 | 1 | 0 | 0 | 0.061224 | *1)*1 | 0 | 1 | -1 | 0 | 0 |  | 0 | 0 | 0 | 0 | 0 | 0 | 0 | 0 | 0 | 0 | 0 | 0 | 0 | 0 | 0 | 0 | 0 | 0 | 0 | 0 | 0 | 0 |  | 0 | 0 | 3 | 12184.33 | 1763.29 | 6.91 | 107.96 | 0 | 36552.99 | 0 | 0 | 0 | 36552.99 | 0 |  | 0 |  | 0
380 | 86551703 | 86552887 | 85721435 | 1 | 1 | 1081 | 3 | 1.18-7-1 | ТСН-2001.1 Доп. 79, Р. 18, о. 7, поз. 1 | Прокладка паронитовая, уплотнительная, толщина от 0,5 до 2,5 мм | 1346 | 1009 | кг | кг | 1 | 0 | 1225074207 | 0.02 | 333.16 | 0 | 0 | 0 | 19.28 | 0 | 0 | 0 | 17.28 | 1 | 1 | 1 | 2 | 0 | 1 | 1 | 0 | 0 | 0.02 | *1)*1 | 0 | 2 | 86552902 | 1 | 0 | 592 | 0 | 0 | 0 | 0 | 0 | 0 | 0 | 0 | 0 | 0 | 0 | 0 | 0 | 0 | 0 | 0 | 0 | 0 | 0 | 0 | 0 | 0 |  | 0 | 0 | 0.98 | 333.16 | 19.28 | 17.28 | 0.39 | 0 | 326.5 | 0 | 0 | 0 | 326.5 | 0 |  | 0 |  | 0
387 | 86551701 | 86552908 | 85665773 | 1081 | 1 | 1081 | 1 | 9999990008 |  | Трудозатраты рабочих | 1191 | 1013 | чел.-ч. | чел.-ч. | 1 | 0 | 476480486 | 1.932 | 0 | 0 | 0 | 0 | 0 | 0 | 0 | 0 | 1 | 1 | 1 | 1 | -2 | 0 | 1 | 1 | 0 | 0 | 1.4 | *1,15)*1,2 | 1 | 2 | 86552916 | 1 | 0 | 595 | 0 | 0 | 0 | 0 | 0 | 0 | 0 | 0 | 0 | 0 | 0 | 0 | 0 | 0 | 0 | 0 | 0 | 0 | 0 | 0 | 0 | 0 | 0 | 5.796 | 0 | 5.796 | 0 | 0 | 1 | 0 | 0 | 0 | 0 | 0 | 0 | 0 | 0 |  | 0 |  | 0
387 | 86551701 | 86552908 | 85731378 | 1 | 1 | 1081 | 2 | 2.1-13-14 | ТСН-2001.2. Доп. 68. п.1-13-14 (136001) | Аппараты сварочные постоянного тока (выпрямители) для ручной дуговой сварки, сварочный ток до 500 А | 1368 | 1011 | маш.-ч | маш.-ч | 1 | 0 | 1498588441 | 0.525 | 0 | 7.59 | 0 | 0 | 0 | 7.11 | 0 | 0 | 1 | 1 | 1 | 1 | -2 | 0 | 1 | 1 | 0 | 0 | 0.35 | *1,25)*1,2 | 0 | 2 | 86552917 | 1 | 0 | 596 | 0 | 0 | 0 | 0 | 0 | 0 | 0 | 0 | 0 | 0 | 0 | 0 | 0 | 0 | 0 | 0 | 0 | 0 | 0 | 0 | 0 | 0 |  | 0 | 0 | 1.575 | 7.59 | 7.11 | 1 | 3.735 | 0 | 0 | 11.2 | 0 | 0 | 11.2 | 0 |  | 0 |  | 0
387 | 86551701 | 86552908 | 85731677 | 1 | 1 | 1081 | 2 | 2.1-18-7 | ТСН-2001.2. Доп. 68. п.1-18-7 (183001) | Автомобили грузовые бортовые, грузоподъемность до 5 т | 1368 | 1011 | маш.-ч | маш.-ч | 1 | 0 | 874612079 | 0.03 | 0 | 88.67 | 13.47 | 0 | 0 | 83.1 | 12.62 | 0 | 1 | 1 | 1 | 1 | -2 | 0 | 1 | 1 | 0 | 0 | 0.02 | *1,25)*1,2 | 0 | 2 | 86552918 | 1 | 0 | 597 | 0 | 0 | 0 | 0 | 0 | 0 | 0 | 0 | 0 | 0 | 0 | 0 | 0 | 0 | 0 | 0 | 0 | 0 | 0 | 0 | 0 | 0 |  | 0 | 1.1358 | 0.09 | 88.67 | 83.1 | 1 | 2.49 | 0.375 | 0 | 7.48 | 1.14 | 0 | 7.48 | 0 | 9999990009 | 0 | чел.-ч. | 12.62
387 | 86551701 | 86552908 | 85701847 | 1 | 1 | 1081 | 3 | 1.1-1-1668 | ТСН-2001.1 Доп. 79, Р. 1, о. 1, поз. 1668 | Электроды, типа Э-42А, диаметр от 2 до 2,5 мм | 1348 | 1009 | т | т | 1000 | 0 | 1001555392 | 0.00037 | 9879.51 | 0 | 0 | 0 | 9879.51 | 0 | 0 | 0 | 1 | 1 | 1 | 1 | -2 | 0 | 1 | 1 | 0 | 0 | 0.00037 | *1)*1 | 0 | 2 | 86552919 | 1 | 0 | 598 | 0 | 0 | 0 | 0 | 0 | 0 | 0 | 0 | 0 | 0 | 0 | 0 | 0 | 0 | 0 | 0 | 0 | 0 | 0 | 0 | 0 | 0 |  | 0 | 0 | 0.00111 | 9879.51 | 9879.51 | 1 | 3.66 | 0 | 10.97 | 0 | 0 | 0 | 10.97 | 0 |  | 0 |  | 0
387 | 86551701 | 86552908 | 85700656 | 1 | 1 | 1081 | 3 | 1.1-1-57 | ТСН-2001.1 Доп. 79, Р. 1, о. 1, поз. 57 | Болты строительные с гайками и шайбами, черные, М10х100 мм | 1348 | 1009 | т | т | 1000 | 0 | -268464753 | 0.00124 | 17868.28 | 0 | 0 | 0 | 17868.28 | 0 | 0 | 0 | 1 | 1 | 1 | 1 | -2 | 0 | 1 | 1 | 0 | 0 | 0.00124 | *1)*1 | 0 | 2 | 86552920 | 1 | 0 | 599 | 0 | 0 | 0 | 0 | 0 | 0 | 0 | 0 | 0 | 0 | 0 | 0 | 0 | 0 | 0 | 0 | 0 | 0 | 0 | 0 | 0 | 0 |  | 0 | 0 | 0.00372 | 17868.28 | 17868.28 | 1 | 22.16 | 0 | 66.47 | 0 | 0 | 0 | 66.47 | 0 |  | 0 |  | 0
387 | 86551701 | 86552908 | 85721434 | 1 | 1 | 1081 | 3 | 1.18-6-230 | ТСН-2001.1 Доп. 79, Р. 18, о. 6, поз. 230 | Регулятор перепада давления, бронзовый, для монтажа на обратном трубопроводе, с наружной резьбой, диапазон настройки от 0,02 до 0,1 МПа, пропускная способность 10,0 м3/ч, номинальное давление PN 1,6 МПа, номинальный диаметр DN 32 мм | 1354 | 1010 | шт. | шт. | 1 | 0 | -249114740 | 1 | 11434.64 | 0 | 0 | 0 | 11434.64 | 0 | 0 | 0 | 1 | 1 | 1 | 1 | 0 | 0 | 0 | 1 | 0 | 0 | 1 | *1)*1 | 0 | 1 | -1 | 0 | 0 |  | 0 | 0 | 0 | 0 | 0 | 0 | 0 | 0 | 0 | 0 | 0 | 0 | 0 | 0 | 0 | 0 | 0 | 0 | 0 | 0 | 0 | 0 |  | 0 | 0 | 3 | 11434.64 | 11434.64 | 1 | 11434.64 | 0 | 34303.92 | 0 | 0 | 0 | 34303.92 | 0 |  | 0 |  | 0
387 | 86551701 | 86552908 | 85721435 | 1 | 1 | 1081 | 3 | 1.18-7-1 | ТСН-2001.1 Доп. 79, Р. 18, о. 7, поз. 1 | Прокладка паронитовая, уплотнительная, толщина от 0,5 до 2,5 мм | 1346 | 1009 | кг | кг | 1 | 0 | 1225074207 | 0.04 | 19.28 | 0 | 0 | 0 | 19.28 | 0 | 0 | 0 | 1 | 1 | 1 | 1 | -2 | 0 | 1 | 1 | 0 | 0 | 0.04 | *1)*1 | 0 | 2 | 86552921 | 1 | 0 | 600 | 0 | 0 | 0 | 0 | 0 | 0 | 0 | 0 | 0 | 0 | 0 | 0 | 0 | 0 | 0 | 0 | 0 | 0 | 0 | 0 | 0 | 0 |  | 0 | 0 | 0.12 | 19.28 | 19.28 | 1 | 0.77 | 0 | 2.31 | 0 | 0 | 0 | 2.31 | 0 |  | 0 |  | 0
388 | 86551703 | 86552908 | 85665773 | 1081 | 1 | 1081 | 1 | 9999990008 |  | Трудозатраты рабочих | 1191 | 1013 | чел.-ч. | чел.-ч. | 1 | 0 | 476480486 | 1.932 | 0 | 0 | 0 | 0 | 0 | 0 | 0 | 0 | 1 | 1 | 1 | 1 | 5 | 0 | 1 | 1 | 0 | 0 | 1.4 | *1,15)*1,2 | 1 | 2 | 86552916 | 1 | 0 | 603 | 0 | 0 | 0 | 0 | 0 | 0 | 0 | 0 | 0 | 0 | 0 | 0 | 0 | 0 | 0 | 0 | 0 | 0 | 0 | 0 | 0 | 0 | 0 | 5.796 | 0 | 5.796 | 0 | 0 | 1 | 0 | 0 | 0 | 0 | 0 | 0 | 0 | 0 |  | 0 |  | 0
388 | 86551703 | 86552908 | 85731378 | 1 | 1 | 1081 | 2 | 2.1-13-14 | ТСН-2001.2. Доп. 68. п.1-13-14 (136001) | Аппараты сварочные постоянного тока (выпрямители) для ручной дуговой сварки, сварочный ток до 500 А | 1368 | 1011 | маш.-ч | маш.-ч | 1 | 0 | 1498588441 | 0.525 | 0 | 102.11 | 0 | 0 | 0 | 7.11 | 0 | 0 | 1 | 13.46 | 1 | 1 | 2 | 0 | 1 | 1 | 0 | 0 | 0.35 | *1,25)*1,2 | 0 | 2 | 86552917 | 1 | 0 | 604 | 0 | 0 | 0 | 0 | 0 | 0 | 0 | 0 | 0 | 0 | 0 | 0 | 0 | 0 | 0 | 0 | 0 | 0 | 0 | 0 | 0 | 0 |  | 0 | 0 | 1.575 | 102.11 | 7.11 | 13.46 | 3.735 | 0 | 0 | 150.73 | 0 | 0 | 150.73 | 0 |  | 0 |  | 0
388 | 86551703 | 86552908 | 85731677 | 1 | 1 | 1081 | 2 | 2.1-18-7 | ТСН-2001.2. Доп. 68. п.1-18-7 (183001) | Автомобили грузовые бортовые, грузоподъемность до 5 т | 1368 | 1011 | маш.-ч | маш.-ч | 1 | 0 | 874612079 | 0.03 | 0 | 1513.56 | 758.78 | 0 | 0 | 83.1 | 12.62 | 0 | 1 | 17.07 | 56.35 | 1 | 2 | 0 | 1 | 1 | 0 | 0 | 0.02 | *1,25)*1,2 | 0 | 2 | 86552918 | 1 | 0 | 605 | 0 | 0 | 0 | 0 | 0 | 0 | 0 | 0 | 0 | 0 | 0 | 0 | 0 | 0 | 0 | 0 | 0 | 0 | 0 | 0 | 0 | 0 |  | 0 | 1.1358 | 0.09 | 1513.56 | 83.1 | 17.07 | 2.49 | 0.375 | 0 | 127.67 | 64 | 0 | 127.67 | 0 | 9999990009 | 0 | чел.-ч. | 12.62
388 | 86551703 | 86552908 | 85701847 | 1 | 1 | 1081 | 3 | 1.1-1-1668 | ТСН-2001.1 Доп. 79, Р. 1, о. 1, поз. 1668 | Электроды, типа Э-42А, диаметр от 2 до 2,5 мм | 1348 | 1009 | т | т | 1000 | 0 | 1001555392 | 0.00037 | 204110.68 | 0 | 0 | 0 | 9879.51 | 0 | 0 | 0 | 20.66 | 1 | 1 | 1 | 2 | 0 | 1 | 1 | 0 | 0 | 0.00037 | *1)*1 | 0 | 2 | 86552919 | 1 | 0 | 606 | 0 | 0 | 0 | 0 | 0 | 0 | 0 | 0 | 0 | 0 | 0 | 0 | 0 | 0 | 0 | 0 | 0 | 0 | 0 | 0 | 0 | 0 |  | 0 | 0 | 0.00111 | 204110.68 | 9879.51 | 20.66 | 3.66 | 0 | 226.56 | 0 | 0 | 0 | 226.56 | 0 |  | 0 |  | 0
388 | 86551703 | 86552908 | 85700656 | 1 | 1 | 1081 | 3 | 1.1-1-57 | ТСН-2001.1 Доп. 79, Р. 1, о. 1, поз. 57 | Болты строительные с гайками и шайбами, черные, М10х100 мм | 1348 | 1009 | т | т | 1000 | 0 | -268464753 | 0.00124 | 121682.99 | 0 | 0 | 0 | 17868.28 | 0 | 0 | 0 | 6.81 | 1 | 1 | 1 | 2 | 0 | 1 | 1 | 0 | 0 | 0.00124 | *1)*1 | 0 | 2 | 86552920 | 1 | 0 | 607 | 0 | 0 | 0 | 0 | 0 | 0 | 0 | 0 | 0 | 0 | 0 | 0 | 0 | 0 | 0 | 0 | 0 | 0 | 0 | 0 | 0 | 0 |  | 0 | 0 | 0.00372 | 121682.99 | 17868.28 | 6.81 | 22.16 | 0 | 452.66 | 0 | 0 | 0 | 452.66 | 0 |  | 0 |  | 0
388 | 86551703 | 86552908 | 85721434 | 1 | 1 | 1081 | 3 | 1.18-6-230 | ТСН-2001.1 Доп. 79, Р. 18, о. 6, поз. 230 | Регулятор перепада давления, бронзовый, для монтажа на обратном трубопроводе, с наружной резьбой, диапазон настройки от 0,02 до 0,1 МПа, пропускная способность 10,0 м3/ч, номинальное давление PN 1,6 МПа, номинальный диаметр DN 32 мм | 1354 | 1010 | шт. | шт. | 1 | 0 | -249114740 | 1 | 61747.06 | 0 | 0 | 0 | 11434.64 | 0 | 0 | 0 | 5.4 | 1 | 1 | 1 | 0 | 0 | 0 | 1 | 0 | 0 | 1 | *1)*1 | 0 | 1 | -1 | 0 | 0 |  | 0 | 0 | 0 | 0 | 0 | 0 | 0 | 0 | 0 | 0 | 0 | 0 | 0 | 0 | 0 | 0 | 0 | 0 | 0 | 0 | 0 | 0 |  | 0 | 0 | 3 | 61747.06 | 11434.64 | 5.4 | 11434.64 | 0 | 185241.18 | 0 | 0 | 0 | 185241.18 | 0 |  | 0 |  | 0
388 | 86551703 | 86552908 | 85721435 | 1 | 1 | 1081 | 3 | 1.18-7-1 | ТСН-2001.1 Доп. 79, Р. 18, о. 7, поз. 1 | Прокладка паронитовая, уплотнительная, толщина от 0,5 до 2,5 мм | 1346 | 1009 | кг | кг | 1 | 0 | 1225074207 | 0.04 | 333.16 | 0 | 0 | 0 | 19.28 | 0 | 0 | 0 | 17.28 | 1 | 1 | 1 | 2 | 0 | 1 | 1 | 0 | 0 | 0.04 | *1)*1 | 0 | 2 | 86552921 | 1 | 0 | 608 | 0 | 0 | 0 | 0 | 0 | 0 | 0 | 0 | 0 | 0 | 0 | 0 | 0 | 0 | 0 | 0 | 0 | 0 | 0 | 0 | 0 | 0 |  | 0 | 0 | 0.12 | 333.16 | 19.28 | 17.28 | 0.77 | 0 | 39.98 | 0 | 0 | 0 | 39.98 | 0 |  | 0 |  | 0
426 | 86551701 | 86552925 | 85665773 | 1081 | 1 | 1081 | 1 | 9999990008 |  | Трудозатраты рабочих | 1191 | 1013 | чел.-ч. | чел.-ч. | 1 | 0 | 476480486 | 1.2834 | 0 | 0 | 0 | 0 | 0 | 0 | 0 | 0 | 1 | 1 | 1 | 1 | -2 | 0 | 1 | 1 | 0 | 0 | 0.93 | *1,15)*1,2 | 1 | 2 | 86552934 | 1 | 0 | 611 | 0 | 0 | 0 | 0 | 0 | 0 | 0 | 0 | 0 | 0 | 0 | 0 | 0 | 0 | 0 | 0 | 0 | 0 | 0 | 0 | 0 | 0 | 0 | 2.5668 | 0 | 2.5668 | 0 | 0 | 1 | 0 | 0 | 0 | 0 | 0 | 0 | 0 | 0 |  | 0 |  | 0
426 | 86551701 | 86552925 | 85731378 | 1 | 1 | 1081 | 2 | 2.1-13-14 | ТСН-2001.2. Доп. 68. п.1-13-14 (136001) | Аппараты сварочные постоянного тока (выпрямители) для ручной дуговой сварки, сварочный ток до 500 А | 1368 | 1011 | маш.-ч | маш.-ч | 1 | 0 | 1498588441 | 0.39 | 0 | 7.59 | 0 | 0 | 0 | 7.11 | 0 | 0 | 1 | 1 | 1 | 1 | -2 | 0 | 1 | 1 | 0 | 0 | 0.26 | *1,25)*1,2 | 0 | 2 | 86552935 | 1 | 0 | 612 | 0 | 0 | 0 | 0 | 0 | 0 | 0 | 0 | 0 | 0 | 0 | 0 | 0 | 0 | 0 | 0 | 0 | 0 | 0 | 0 | 0 | 0 |  | 0 | 0 | 0.78 | 7.59 | 7.11 | 1 | 2.775 | 0 | 0 | 5.55 | 0 | 0 | 5.55 | 0 |  | 0 |  | 0
426 | 86551701 | 86552925 | 85731677 | 1 | 1 | 1081 | 2 | 2.1-18-7 | ТСН-2001.2. Доп. 68. п.1-18-7 (183001) | Автомобили грузовые бортовые, грузоподъемность до 5 т | 1368 | 1011 | маш.-ч | маш.-ч | 1 | 0 | 874612079 | 0.015 | 0 | 88.67 | 13.47 | 0 | 0 | 83.1 | 12.62 | 0 | 1 | 1 | 1 | 1 | -2 | 0 | 1 | 1 | 0 | 0 | 0.01 | *1,25)*1,2 | 0 | 2 | 86552936 | 1 | 0 | 613 | 0 | 0 | 0 | 0 | 0 | 0 | 0 | 0 | 0 | 0 | 0 | 0 | 0 | 0 | 0 | 0 | 0 | 0 | 0 | 0 | 0 | 0 |  | 0 | 0.3786 | 0.03 | 88.67 | 83.1 | 1 | 1.245 | 0.195 | 0 | 2.49 | 0.38 | 0 | 2.49 | 0 | 9999990009 | 0 | чел.-ч. | 12.62
426 | 86551701 | 86552925 | 85701847 | 1 | 1 | 1081 | 3 | 1.1-1-1668 | ТСН-2001.1 Доп. 79, Р. 1, о. 1, поз. 1668 | Электроды, типа Э-42А, диаметр от 2 до 2,5 мм | 1348 | 1009 | т | т | 1000 | 0 | 1001555392 | 0.00012 | 9879.51 | 0 | 0 | 0 | 9879.51 | 0 | 0 | 0 | 1 | 1 | 1 | 1 | -2 | 0 | 1 | 1 | 0 | 0 | 0.00012 | *1)*1 | 0 | 2 | 86552937 | 1 | 0 | 614 | 0 | 0 | 0 | 0 | 0 | 0 | 0 | 0 | 0 | 0 | 0 | 0 | 0 | 0 | 0 | 0 | 0 | 0 | 0 | 0 | 0 | 0 |  | 0 | 0 | 0.00024 | 9879.51 | 9879.51 | 1 | 1.19 | 0 | 2.37 | 0 | 0 | 0 | 2.37 | 0 |  | 0 |  | 0
426 | 86551701 | 86552925 | 85700656 | 1 | 1 | 1081 | 3 | 1.1-1-57 | ТСН-2001.1 Доп. 79, Р. 1, о. 1, поз. 57 | Болты строительные с гайками и шайбами, черные, М10х100 мм | 1348 | 1009 | т | т | 1000 | 0 | -268464753 | 0.0006 | 17868.28 | 0 | 0 | 0 | 17868.28 | 0 | 0 | 0 | 1 | 1 | 1 | 1 | -2 | 0 | 1 | 1 | 0 | 0 | 0.0006 | *1)*1 | 0 | 2 | 86552938 | 1 | 0 | 615 | 0 | 0 | 0 | 0 | 0 | 0 | 0 | 0 | 0 | 0 | 0 | 0 | 0 | 0 | 0 | 0 | 0 | 0 | 0 | 0 | 0 | 0 |  | 0 | 0 | 0.0012 | 17868.28 | 17868.28 | 1 | 10.72 | 0 | 21.44 | 0 | 0 | 0 | 21.44 | 0 |  | 0 |  | 0
426 | 86551701 | 86552925 | 85718384 | 1 | 1 | 1081 | 3 | 1.13-3-179 | ТСН-2001.1 Доп. 70, Р. 13, о. 3, поз. 179 | Клапан балансировочный, латунный, с дренажем, с внутренней резьбой, максимальная температура +120°C, пропускная способность 5,70 м3/ч, номинальное давление РN 2,0 МПа, номинальный диаметр DN 20 мм | 1354 | 1010 | шт. | шт. | 1 | 0 | -1637197167 | 0.5 | 1199.6 | 0 | 0 | 0 | 1199.6 | 0 | 0 | 0 | 1 | 1 | 1 | 1 | 0 | 0 | 0 | 1 | 0 | 0 | 0.5 | *1)*1 | 0 | 1 | -1 | 0 | 0 |  | 0 | 0 | 0 | 0 | 0 | 0 | 0 | 0 | 0 | 0 | 0 | 0 | 0 | 0 | 0 | 0 | 0 | 0 | 0 | 0 | 0 | 0 |  | 0 | 0 | 1 | 1199.6 | 1199.6 | 1 | 599.8 | 0 | 1199.6 | 0 | 0 | 0 | 1199.6 | 0 |  | 0 |  | 0
426 | 86551701 | 86552925 | 85718385 | 1 | 1 | 1081 | 3 | 1.13-3-180 | ТСН-2001.1 Доп. 70, Р. 13, о. 3, поз. 180 | Клапан балансировочный, латунный, с дренажем, с внутренней резьбой, максимальная температура +120°C, пропускная способность 8,70 м3/ч, номинальное давление РN 2,0 МПа, номинальный диаметр DN 25 мм | 1354 | 1010 | шт. | шт. | 1 | 0 | 273279262 | 0.5 | 1344.18 | 0 | 0 | 0 | 1344.18 | 0 | 0 | 0 | 1 | 1 | 1 | 1 | 0 | 0 | 0 | 1 | 0 | 0 | 0.5 | *1)*1 | 0 | 1 | -1 | 0 | 0 |  | 0 | 0 | 0 | 0 | 0 | 0 | 0 | 0 | 0 | 0 | 0 | 0 | 0 | 0 | 0 | 0 | 0 | 0 | 0 | 0 | 0 | 0 |  | 0 | 0 | 1 | 1344.18 | 1344.18 | 1 | 672.09 | 0 | 1344.18 | 0 | 0 | 0 | 1344.18 | 0 |  | 0 |  | 0
426 | 86551701 | 86552925 | 85721435 | 1 | 1 | 1081 | 3 | 1.18-7-1 | ТСН-2001.1 Доп. 79, Р. 18, о. 7, поз. 1 | Прокладка паронитовая, уплотнительная, толщина от 0,5 до 2,5 мм | 1346 | 1009 | кг | кг | 1 | 0 | 1225074207 | 0.02 | 19.28 | 0 | 0 | 0 | 19.28 | 0 | 0 | 0 | 1 | 1 | 1 | 1 | -2 | 0 | 1 | 1 | 0 | 0 | 0.02 | *1)*1 | 0 | 2 | 86552939 | 1 | 0 | 616 | 0 | 0 | 0 | 0 | 0 | 0 | 0 | 0 | 0 | 0 | 0 | 0 | 0 | 0 | 0 | 0 | 0 | 0 | 0 | 0 | 0 | 0 |  | 0 | 0 | 0.04 | 19.28 | 19.28 | 1 | 0.39 | 0 | 0.77 | 0 | 0 | 0 | 0.77 | 0 |  | 0 |  | 0
427 | 86551703 | 86552925 | 85665773 | 1081 | 1 | 1081 | 1 | 9999990008 |  | Трудозатраты рабочих | 1191 | 1013 | чел.-ч. | чел.-ч. | 1 | 0 | 476480486 | 1.2834 | 0 | 0 | 0 | 0 | 0 | 0 | 0 | 0 | 1 | 1 | 1 | 1 | 5 | 0 | 1 | 1 | 0 | 0 | 0.93 | *1,15)*1,2 | 1 | 2 | 86552934 | 1 | 0 | 619 | 0 | 0 | 0 | 0 | 0 | 0 | 0 | 0 | 0 | 0 | 0 | 0 | 0 | 0 | 0 | 0 | 0 | 0 | 0 | 0 | 0 | 0 | 0 | 2.5668 | 0 | 2.5668 | 0 | 0 | 1 | 0 | 0 | 0 | 0 | 0 | 0 | 0 | 0 |  | 0 |  | 0
427 | 86551703 | 86552925 | 85731378 | 1 | 1 | 1081 | 2 | 2.1-13-14 | ТСН-2001.2. Доп. 68. п.1-13-14 (136001) | Аппараты сварочные постоянного тока (выпрямители) для ручной дуговой сварки, сварочный ток до 500 А | 1368 | 1011 | маш.-ч | маш.-ч | 1 | 0 | 1498588441 | 0.39 | 0 | 102.11 | 0 | 0 | 0 | 7.11 | 0 | 0 | 1 | 13.46 | 1 | 1 | 2 | 0 | 1 | 1 | 0 | 0 | 0.26 | *1,25)*1,2 | 0 | 2 | 86552935 | 1 | 0 | 620 | 0 | 0 | 0 | 0 | 0 | 0 | 0 | 0 | 0 | 0 | 0 | 0 | 0 | 0 | 0 | 0 | 0 | 0 | 0 | 0 | 0 | 0 |  | 0 | 0 | 0.78 | 102.11 | 7.11 | 13.46 | 2.775 | 0 | 0 | 74.65 | 0 | 0 | 74.65 | 0 |  | 0 |  | 0
427 | 86551703 | 86552925 | 85731677 | 1 | 1 | 1081 | 2 | 2.1-18-7 | ТСН-2001.2. Доп. 68. п.1-18-7 (183001) | Автомобили грузовые бортовые, грузоподъемность до 5 т | 1368 | 1011 | маш.-ч | маш.-ч | 1 | 0 | 874612079 | 0.015 | 0 | 1513.56 | 758.78 | 0 | 0 | 83.1 | 12.62 | 0 | 1 | 17.07 | 56.35 | 1 | 2 | 0 | 1 | 1 | 0 | 0 | 0.01 | *1,25)*1,2 | 0 | 2 | 86552936 | 1 | 0 | 621 | 0 | 0 | 0 | 0 | 0 | 0 | 0 | 0 | 0 | 0 | 0 | 0 | 0 | 0 | 0 | 0 | 0 | 0 | 0 | 0 | 0 | 0 |  | 0 | 0.3786 | 0.03 | 1513.56 | 83.1 | 17.07 | 1.245 | 0.195 | 0 | 42.56 | 21.33 | 0 | 42.56 | 0 | 9999990009 | 0 | чел.-ч. | 12.62
427 | 86551703 | 86552925 | 85701847 | 1 | 1 | 1081 | 3 | 1.1-1-1668 | ТСН-2001.1 Доп. 79, Р. 1, о. 1, поз. 1668 | Электроды, типа Э-42А, диаметр от 2 до 2,5 мм | 1348 | 1009 | т | т | 1000 | 0 | 1001555392 | 0.00012 | 204110.68 | 0 | 0 | 0 | 9879.51 | 0 | 0 | 0 | 20.66 | 1 | 1 | 1 | 2 | 0 | 1 | 1 | 0 | 0 | 0.00012 | *1)*1 | 0 | 2 | 86552937 | 1 | 0 | 622 | 0 | 0 | 0 | 0 | 0 | 0 | 0 | 0 | 0 | 0 | 0 | 0 | 0 | 0 | 0 | 0 | 0 | 0 | 0 | 0 | 0 | 0 |  | 0 | 0 | 0.00024 | 204110.68 | 9879.51 | 20.66 | 1.19 | 0 | 48.99 | 0 | 0 | 0 | 48.99 | 0 |  | 0 |  | 0
427 | 86551703 | 86552925 | 85700656 | 1 | 1 | 1081 | 3 | 1.1-1-57 | ТСН-2001.1 Доп. 79, Р. 1, о. 1, поз. 57 | Болты строительные с гайками и шайбами, черные, М10х100 мм | 1348 | 1009 | т | т | 1000 | 0 | -268464753 | 0.0006 | 121682.99 | 0 | 0 | 0 | 17868.28 | 0 | 0 | 0 | 6.81 | 1 | 1 | 1 | 2 | 0 | 1 | 1 | 0 | 0 | 0.0006 | *1)*1 | 0 | 2 | 86552938 | 1 | 0 | 623 | 0 | 0 | 0 | 0 | 0 | 0 | 0 | 0 | 0 | 0 | 0 | 0 | 0 | 0 | 0 | 0 | 0 | 0 | 0 | 0 | 0 | 0 |  | 0 | 0 | 0.0012 | 121682.99 | 17868.28 | 6.81 | 10.72 | 0 | 146.02 | 0 | 0 | 0 | 146.02 | 0 |  | 0 |  | 0
427 | 86551703 | 86552925 | 85718384 | 1 | 1 | 1081 | 3 | 1.13-3-179 | ТСН-2001.1 Доп. 70, Р. 13, о. 3, поз. 179 | Клапан балансировочный, латунный, с дренажем, с внутренней резьбой, максимальная температура +120°C, пропускная способность 5,70 м3/ч, номинальное давление РN 2,0 МПа, номинальный диаметр DN 20 мм | 1354 | 1010 | шт. | шт. | 1 | 0 | -1637197167 | 0.5 | 3874.71 | 0 | 0 | 0 | 1199.6 | 0 | 0 | 0 | 3.23 | 1 | 1 | 1 | 0 | 0 | 0 | 1 | 0 | 0 | 0.5 | *1)*1 | 0 | 1 | -1 | 0 | 0 |  | 0 | 0 | 0 | 0 | 0 | 0 | 0 | 0 | 0 | 0 | 0 | 0 | 0 | 0 | 0 | 0 | 0 | 0 | 0 | 0 | 0 | 0 |  | 0 | 0 | 1 | 3874.71 | 1199.6 | 3.23 | 599.8 | 0 | 3874.71 | 0 | 0 | 0 | 3874.71 | 0 |  | 0 |  | 0
427 | 86551703 | 86552925 | 85718385 | 1 | 1 | 1081 | 3 | 1.13-3-180 | ТСН-2001.1 Доп. 70, Р. 13, о. 3, поз. 180 | Клапан балансировочный, латунный, с дренажем, с внутренней резьбой, максимальная температура +120°C, пропускная способность 8,70 м3/ч, номинальное давление РN 2,0 МПа, номинальный диаметр DN 25 мм | 1354 | 1010 | шт. | шт. | 1 | 0 | 273279262 | 0.5 | 4462.68 | 0 | 0 | 0 | 1344.18 | 0 | 0 | 0 | 3.32 | 1 | 1 | 1 | 0 | 0 | 0 | 1 | 0 | 0 | 0.5 | *1)*1 | 0 | 1 | -1 | 0 | 0 |  | 0 | 0 | 0 | 0 | 0 | 0 | 0 | 0 | 0 | 0 | 0 | 0 | 0 | 0 | 0 | 0 | 0 | 0 | 0 | 0 | 0 | 0 |  | 0 | 0 | 1 | 4462.68 | 1344.18 | 3.32 | 672.09 | 0 | 4462.68 | 0 | 0 | 0 | 4462.68 | 0 |  | 0 |  | 0
427 | 86551703 | 86552925 | 85721435 | 1 | 1 | 1081 | 3 | 1.18-7-1 | ТСН-2001.1 Доп. 79, Р. 18, о. 7, поз. 1 | Прокладка паронитовая, уплотнительная, толщина от 0,5 до 2,5 мм | 1346 | 1009 | кг | кг | 1 | 0 | 1225074207 | 0.02 | 333.16 | 0 | 0 | 0 | 19.28 | 0 | 0 | 0 | 17.28 | 1 | 1 | 1 | 2 | 0 | 1 | 1 | 0 | 0 | 0.02 | *1)*1 | 0 | 2 | 86552939 | 1 | 0 | 624 | 0 | 0 | 0 | 0 | 0 | 0 | 0 | 0 | 0 | 0 | 0 | 0 | 0 | 0 | 0 | 0 | 0 | 0 | 0 | 0 | 0 | 0 |  | 0 | 0 | 0.04 | 333.16 | 19.28 | 17.28 | 0.39 | 0 | 13.33 | 0 | 0 | 0 | 13.33 | 0 |  | 0 |  | 0
432 | 86551701 | 86552944 | 85665773 | 1081 | 1 | 1081 | 1 | 9999990008 |  | Трудозатраты рабочих | 1191 | 1013 | чел.-ч. | чел.-ч. | 1 | 0 | 476480486 | 3.45 | 0 | 0 | 0 | 0 | 0 | 0 | 0 | 0 | 1 | 1 | 1 | 1 | -2 | 0 | 1 | 1 | 0 | 0 | 2.5 | *1,15)*1,2 | 1 | 2 | 86552954 | 1 | 0 | 627 | 0 | 0 | 0 | 0 | 0 | 0 | 0 | 0 | 0 | 0 | 0 | 0 | 0 | 0 | 0 | 0 | 0 | 0 | 0 | 0 | 0 | 0 | 0 | 3.45 | 0 | 3.45 | 0 | 0 | 1 | 0 | 0 | 0 | 0 | 0 | 0 | 0 | 0 |  | 0 |  | 0
432 | 86551701 | 86552944 | 85731378 | 1 | 1 | 1081 | 2 | 2.1-13-14 | ТСН-2001.2. Доп. 68. п.1-13-14 (136001) | Аппараты сварочные постоянного тока (выпрямители) для ручной дуговой сварки, сварочный ток до 500 А | 1368 | 1011 | маш.-ч | маш.-ч | 1 | 0 | 1498588441 | 0.84 | 0 | 7.59 | 0 | 0 | 0 | 7.11 | 0 | 0 | 1 | 1 | 1 | 1 | -2 | 0 | 1 | 1 | 0 | 0 | 0.56 | *1,25)*1,2 | 0 | 2 | 86552955 | 1 | 0 | 628 | 0 | 0 | 0 | 0 | 0 | 0 | 0 | 0 | 0 | 0 | 0 | 0 | 0 | 0 | 0 | 0 | 0 | 0 | 0 | 0 | 0 | 0 |  | 0 | 0 | 0.84 | 7.59 | 7.11 | 1 | 5.97 | 0 | 0 | 5.97 | 0 | 0 | 5.97 | 0 |  | 0 |  | 0
432 | 86551701 | 86552944 | 85731677 | 1 | 1 | 1081 | 2 | 2.1-18-7 | ТСН-2001.2. Доп. 68. п.1-18-7 (183001) | Автомобили грузовые бортовые, грузоподъемность до 5 т | 1368 | 1011 | маш.-ч | маш.-ч | 1 | 0 | 874612079 | 0.045 | 0 | 88.67 | 13.47 | 0 | 0 | 83.1 | 12.62 | 0 | 1 | 1 | 1 | 1 | -2 | 0 | 1 | 1 | 0 | 0 | 0.03 | *1,25)*1,2 | 0 | 2 | 86552956 | 1 | 0 | 629 | 0 | 0 | 0 | 0 | 0 | 0 | 0 | 0 | 0 | 0 | 0 | 0 | 0 | 0 | 0 | 0 | 0 | 0 | 0 | 0 | 0 | 0 |  | 0 | 0.5679 | 0.045 | 88.67 | 83.1 | 1 | 3.735 | 0.57 | 0 | 3.74 | 0.57 | 0 | 3.74 | 0 | 9999990009 | 0 | чел.-ч. | 12.62
432 | 86551701 | 86552944 | 85730911 | 1 | 1 | 1081 | 2 | 2.1-3-38 | ТСН-2001.2. Доп. 68. п.1-3-38 (032009) | Краны на автомобильном ходу, грузоподъемность до 16 т | 1368 | 1011 | маш.-ч | маш.-ч | 1 | 0 | -44940208 | 0.015 | 0 | 191.17 | 18.06 | 0 | 0 | 179.17 | 16.93 | 0 | 1 | 1 | 1 | 1 | -2 | 0 | 1 | 1 | 0 | 0 | 0.01 | *1,25)*1,2 | 0 | 2 | 86552957 | 1 | 0 | 630 | 0 | 0 | 0 | 0 | 0 | 0 | 0 | 0 | 0 | 0 | 0 | 0 | 0 | 0 | 0 | 0 | 0 | 0 | 0 | 0 | 0 | 0 |  | 0 | 0.25395 | 0.015 | 191.17 | 179.17 | 1 | 2.685 | 0.255 | 0 | 2.69 | 0.25 | 0 | 2.69 | 0 | 9999990009 | 0 | чел.-ч. | 16.93
432 | 86551701 | 86552944 | 85701847 | 1 | 1 | 1081 | 3 | 1.1-1-1668 | ТСН-2001.1 Доп. 79, Р. 1, о. 1, поз. 1668 | Электроды, типа Э-42А, диаметр от 2 до 2,5 мм | 1348 | 1009 | т | т | 1000 | 0 | 1001555392 | 0.00046 | 9879.51 | 0 | 0 | 0 | 9879.51 | 0 | 0 | 0 | 1 | 1 | 1 | 1 | -2 | 0 | 1 | 1 | 0 | 0 | 0.00046 | *1)*1 | 0 | 2 | 86552958 | 1 | 0 | 631 | 0 | 0 | 0 | 0 | 0 | 0 | 0 | 0 | 0 | 0 | 0 | 0 | 0 | 0 | 0 | 0 | 0 | 0 | 0 | 0 | 0 | 0 |  | 0 | 0 | 0.00046 | 9879.51 | 9879.51 | 1 | 4.54 | 0 | 4.54 | 0 | 0 | 0 | 4.54 | 0 |  | 0 |  | 0
432 | 86551701 | 86552944 | 85700656 | 1 | 1 | 1081 | 3 | 1.1-1-57 | ТСН-2001.1 Доп. 79, Р. 1, о. 1, поз. 57 | Болты строительные с гайками и шайбами, черные, М10х100 мм | 1348 | 1009 | т | т | 1000 | 0 | -268464753 | 0.0013 | 17868.28 | 0 | 0 | 0 | 17868.28 | 0 | 0 | 0 | 1 | 1 | 1 | 1 | -2 | 0 | 1 | 1 | 0 | 0 | 0.0013 | *1)*1 | 0 | 2 | 86552959 | 1 | 0 | 632 | 0 | 0 | 0 | 0 | 0 | 0 | 0 | 0 | 0 | 0 | 0 | 0 | 0 | 0 | 0 | 0 | 0 | 0 | 0 | 0 | 0 | 0 |  | 0 | 0 | 0.0013 | 17868.28 | 17868.28 | 1 | 23.23 | 0 | 23.23 | 0 | 0 | 0 | 23.23 | 0 |  | 0 |  | 0
432 | 86551701 | 86552944 | 85716933 | 1 | 1 | 1081 | 3 | 1.12-9-19 | ТСН-2001.1 Доп. 80, Р. 12, о. 9, поз. 19 | Фланец стальной плоский приварной с соединительным выступом, ГОСТ 33259-2015, из стали Ст3сп, номинальное давление PN 1,6 МПа, номинальный диаметр DN 65 мм | 1354 | 1010 | шт. | шт. | 1 | 0 | -423272285 | 2 | 62 | 0 | 0 | 0 | 62 | 0 | 0 | 0 | 1 | 1 | 1 | 1 | 0 | 0 | 0 | 1 | 0 | 0 | 2 | *1)*1 | 0 | 1 | -1 | 0 | 0 |  | 0 | 0 | 0 | 0 | 0 | 0 | 0 | 0 | 0 | 0 | 0 | 0 | 0 | 0 | 0 | 0 | 0 | 0 | 0 | 0 | 0 | 0 |  | 0 | 0 | 2 | 62 | 62 | 1 | 124 | 0 | 124 | 0 | 0 | 0 | 124 | 0 |  | 0 |  | 0
432 | 86551701 | 86552944 | 85718388 | 1 | 1 | 1081 | 3 | 1.13-3-183 | ТСН-2001.1 Доп. 79, Р. 13, о. 3, поз. 183 | Клапан балансировочный, чугунный, фланцевый, ручной, температура рабочей среды от -10 до +130°С, пропускная способность 122,3 м3/ч, номинальное давление PN 1,6 МПа, номинальный диаметр DN 80 мм (65 мм) | 1354 | 1010 | шт. | шт. | 1 | 0 | -1918147740 | 1 | 5280.34 | 0 | 0 | 0 | 5280.34 | 0 | 0 | 0 | 1 | 1 | 1 | 1 | 0 | 0 | 0 | 1 | 0 | 0 | 1 | *1)*1 | 0 | 1 | -1 | 0 | 0 |  | 0 | 0 | 0 | 0 | 0 | 0 | 0 | 0 | 0 | 0 | 0 | 0 | 0 | 0 | 0 | 0 | 0 | 0 | 0 | 0 | 0 | 0 |  | 0 | 0 | 1 | 5280.34 | 5280.34 | 1 | 5280.34 | 0 | 5280.34 | 0 | 0 | 0 | 5280.34 | 0 |  | 0 |  | 0
432 | 86551701 | 86552944 | 85721435 | 1 | 1 | 1081 | 3 | 1.18-7-1 | ТСН-2001.1 Доп. 79, Р. 18, о. 7, поз. 1 | Прокладка паронитовая, уплотнительная, толщина от 0,5 до 2,5 мм | 1346 | 1009 | кг | кг | 1 | 0 | 1225074207 | 0.1 | 19.28 | 0 | 0 | 0 | 19.28 | 0 | 0 | 0 | 1 | 1 | 1 | 1 | -2 | 0 | 1 | 1 | 0 | 0 | 0.1 | *1)*1 | 0 | 2 | 86552960 | 1 | 0 | 633 | 0 | 0 | 0 | 0 | 0 | 0 | 0 | 0 | 0 | 0 | 0 | 0 | 0 | 0 | 0 | 0 | 0 | 0 | 0 | 0 | 0 | 0 |  | 0 | 0 | 0.1 | 19.28 | 19.28 | 1 | 1.93 | 0 | 1.93 | 0 | 0 | 0 | 1.93 | 0 |  | 0 |  | 0
433 | 86551703 | 86552944 | 85665773 | 1081 | 1 | 1081 | 1 | 9999990008 |  | Трудозатраты рабочих | 1191 | 1013 | чел.-ч. | чел.-ч. | 1 | 0 | 476480486 | 3.45 | 0 | 0 | 0 | 0 | 0 | 0 | 0 | 0 | 1 | 1 | 1 | 1 | 5 | 0 | 1 | 1 | 0 | 0 | 2.5 | *1,15)*1,2 | 1 | 2 | 86552954 | 1 | 0 | 636 | 0 | 0 | 0 | 0 | 0 | 0 | 0 | 0 | 0 | 0 | 0 | 0 | 0 | 0 | 0 | 0 | 0 | 0 | 0 | 0 | 0 | 0 | 0 | 3.45 | 0 | 3.45 | 0 | 0 | 1 | 0 | 0 | 0 | 0 | 0 | 0 | 0 | 0 |  | 0 |  | 0
433 | 86551703 | 86552944 | 85731378 | 1 | 1 | 1081 | 2 | 2.1-13-14 | ТСН-2001.2. Доп. 68. п.1-13-14 (136001) | Аппараты сварочные постоянного тока (выпрямители) для ручной дуговой сварки, сварочный ток до 500 А | 1368 | 1011 | маш.-ч | маш.-ч | 1 | 0 | 1498588441 | 0.84 | 0 | 102.11 | 0 | 0 | 0 | 7.11 | 0 | 0 | 1 | 13.46 | 1 | 1 | 2 | 0 | 1 | 1 | 0 | 0 | 0.56 | *1,25)*1,2 | 0 | 2 | 86552955 | 1 | 0 | 637 | 0 | 0 | 0 | 0 | 0 | 0 | 0 | 0 | 0 | 0 | 0 | 0 | 0 | 0 | 0 | 0 | 0 | 0 | 0 | 0 | 0 | 0 |  | 0 | 0 | 0.84 | 102.11 | 7.11 | 13.46 | 5.97 | 0 | 0 | 80.39 | 0 | 0 | 80.39 | 0 |  | 0 |  | 0
433 | 86551703 | 86552944 | 85731677 | 1 | 1 | 1081 | 2 | 2.1-18-7 | ТСН-2001.2. Доп. 68. п.1-18-7 (183001) | Автомобили грузовые бортовые, грузоподъемность до 5 т | 1368 | 1011 | маш.-ч | маш.-ч | 1 | 0 | 874612079 | 0.045 | 0 | 1513.56 | 758.78 | 0 | 0 | 83.1 | 12.62 | 0 | 1 | 17.07 | 56.35 | 1 | 2 | 0 | 1 | 1 | 0 | 0 | 0.03 | *1,25)*1,2 | 0 | 2 | 86552956 | 1 | 0 | 638 | 0 | 0 | 0 | 0 | 0 | 0 | 0 | 0 | 0 | 0 | 0 | 0 | 0 | 0 | 0 | 0 | 0 | 0 | 0 | 0 | 0 | 0 |  | 0 | 0.5679 | 0.045 | 1513.56 | 83.1 | 17.07 | 3.735 | 0.57 | 0 | 63.83 | 32 | 0 | 63.83 | 0 | 9999990009 | 0 | чел.-ч. | 12.62
433 | 86551703 | 86552944 | 85730911 | 1 | 1 | 1081 | 2 | 2.1-3-38 | ТСН-2001.2. Доп. 68. п.1-3-38 (032009) | Краны на автомобильном ходу, грузоподъемность до 16 т | 1368 | 1011 | маш.-ч | маш.-ч | 1 | 0 | -44940208 | 0.015 | 0 | 2758.65 | 1017.92 | 0 | 0 | 179.17 | 16.93 | 0 | 1 | 14.43 | 56.35 | 1 | 2 | 0 | 1 | 1 | 0 | 0 | 0.01 | *1,25)*1,2 | 0 | 2 | 86552957 | 1 | 0 | 639 | 0 | 0 | 0 | 0 | 0 | 0 | 0 | 0 | 0 | 0 | 0 | 0 | 0 | 0 | 0 | 0 | 0 | 0 | 0 | 0 | 0 | 0 |  | 0 | 0.25395 | 0.015 | 2758.65 | 179.17 | 14.43 | 2.685 | 0.255 | 0 | 38.78 | 14.31 | 0 | 38.78 | 0 | 9999990009 | 0 | чел.-ч. | 16.93
433 | 86551703 | 86552944 | 85701847 | 1 | 1 | 1081 | 3 | 1.1-1-1668 | ТСН-2001.1 Доп. 79, Р. 1, о. 1, поз. 1668 | Электроды, типа Э-42А, диаметр от 2 до 2,5 мм | 1348 | 1009 | т | т | 1000 | 0 | 1001555392 | 0.00046 | 204110.68 | 0 | 0 | 0 | 9879.51 | 0 | 0 | 0 | 20.66 | 1 | 1 | 1 | 2 | 0 | 1 | 1 | 0 | 0 | 0.00046 | *1)*1 | 0 | 2 | 86552958 | 1 | 0 | 640 | 0 | 0 | 0 | 0 | 0 | 0 | 0 | 0 | 0 | 0 | 0 | 0 | 0 | 0 | 0 | 0 | 0 | 0 | 0 | 0 | 0 | 0 |  | 0 | 0 | 0.00046 | 204110.68 | 9879.51 | 20.66 | 4.54 | 0 | 93.89 | 0 | 0 | 0 | 93.89 | 0 |  | 0 |  | 0
433 | 86551703 | 86552944 | 85700656 | 1 | 1 | 1081 | 3 | 1.1-1-57 | ТСН-2001.1 Доп. 79, Р. 1, о. 1, поз. 57 | Болты строительные с гайками и шайбами, черные, М10х100 мм | 1348 | 1009 | т | т | 1000 | 0 | -268464753 | 0.0013 | 121682.99 | 0 | 0 | 0 | 17868.28 | 0 | 0 | 0 | 6.81 | 1 | 1 | 1 | 2 | 0 | 1 | 1 | 0 | 0 | 0.0013 | *1)*1 | 0 | 2 | 86552959 | 1 | 0 | 641 | 0 | 0 | 0 | 0 | 0 | 0 | 0 | 0 | 0 | 0 | 0 | 0 | 0 | 0 | 0 | 0 | 0 | 0 | 0 | 0 | 0 | 0 |  | 0 | 0 | 0.0013 | 121682.99 | 17868.28 | 6.81 | 23.23 | 0 | 158.19 | 0 | 0 | 0 | 158.19 | 0 |  | 0 |  | 0
433 | 86551703 | 86552944 | 85716933 | 1 | 1 | 1081 | 3 | 1.12-9-19 | ТСН-2001.1 Доп. 80, Р. 12, о. 9, поз. 19 | Фланец стальной плоский приварной с соединительным выступом, ГОСТ 33259-2015, из стали Ст3сп, номинальное давление PN 1,6 МПа, номинальный диаметр DN 65 мм | 1354 | 1010 | шт. | шт. | 1 | 0 | -423272285 | 2 | 537.54 | 0 | 0 | 0 | 62 | 0 | 0 | 0 | 8.67 | 1 | 1 | 1 | 0 | 0 | 0 | 1 | 0 | 0 | 2 | *1)*1 | 0 | 1 | -1 | 0 | 0 |  | 0 | 0 | 0 | 0 | 0 | 0 | 0 | 0 | 0 | 0 | 0 | 0 | 0 | 0 | 0 | 0 | 0 | 0 | 0 | 0 | 0 | 0 |  | 0 | 0 | 2 | 537.54 | 62 | 8.67 | 124 | 0 | 1075.08 | 0 | 0 | 0 | 1075.08 | 0 |  | 0 |  | 0
433 | 86551703 | 86552944 | 85718388 | 1 | 1 | 1081 | 3 | 1.13-3-183 | ТСН-2001.1 Доп. 79, Р. 13, о. 3, поз. 183 | Клапан балансировочный, чугунный, фланцевый, ручной, температура рабочей среды от -10 до +130°С, пропускная способность 122,3 м3/ч, номинальное давление PN 1,6 МПа, номинальный диаметр DN 80 мм (65 мм) | 1354 | 1010 | шт. | шт. | 1 | 0 | -1918147740 | 1 | 47259.04 | 0 | 0 | 0 | 5280.34 | 0 | 0 | 0 | 8.95 | 1 | 1 | 1 | 0 | 0 | 0 | 1 | 0 | 0 | 1 | *1)*1 | 0 | 1 | -1 | 0 | 0 |  | 0 | 0 | 0 | 0 | 0 | 0 | 0 | 0 | 0 | 0 | 0 | 0 | 0 | 0 | 0 | 0 | 0 | 0 | 0 | 0 | 0 | 0 |  | 0 | 0 | 1 | 47259.04 | 5280.34 | 8.95 | 5280.34 | 0 | 47259.04 | 0 | 0 | 0 | 47259.04 | 0 |  | 0 |  | 0
433 | 86551703 | 86552944 | 85721435 | 1 | 1 | 1081 | 3 | 1.18-7-1 | ТСН-2001.1 Доп. 79, Р. 18, о. 7, поз. 1 | Прокладка паронитовая, уплотнительная, толщина от 0,5 до 2,5 мм | 1346 | 1009 | кг | кг | 1 | 0 | 1225074207 | 0.1 | 333.16 | 0 | 0 | 0 | 19.28 | 0 | 0 | 0 | 17.28 | 1 | 1 | 1 | 2 | 0 | 1 | 1 | 0 | 0 | 0.1 | *1)*1 | 0 | 2 | 86552960 | 1 | 0 | 642 | 0 | 0 | 0 | 0 | 0 | 0 | 0 | 0 | 0 | 0 | 0 | 0 | 0 | 0 | 0 | 0 | 0 | 0 | 0 | 0 | 0 | 0 |  | 0 | 0 | 0.1 | 333.16 | 19.28 | 17.28 | 1.93 | 0 | 33.32 | 0 | 0 | 0 | 33.32 | 0 |  | 0 |  | 0
438 | 86551701 | 86552965 | 85665773 | 1081 | 1 | 1081 | 1 | 9999990008 |  | Трудозатраты рабочих | 1191 | 1013 | чел.-ч. | чел.-ч. | 1 | 0 | 476480486 | 2.0286 | 0 | 0 | 0 | 0 | 0 | 0 | 0 | 0 | 1 | 1 | 1 | 1 | -2 | 0 | 1 | 1 | 0 | 0 | 1.47 | *1,15)*1,2 | 1 | 2 | 86552974 | 1 | 0 | 645 | 0 | 0 | 0 | 0 | 0 | 0 | 0 | 0 | 0 | 0 | 0 | 0 | 0 | 0 | 0 | 0 | 0 | 0 | 0 | 0 | 0 | 0 | 0 | 4.0572 | 0 | 4.0572 | 0 | 0 | 1 | 0 | 0 | 0 | 0 | 0 | 0 | 0 | 0 |  | 0 |  | 0
438 | 86551701 | 86552965 | 85731378 | 1 | 1 | 1081 | 2 | 2.1-13-14 | ТСН-2001.2. Доп. 68. п.1-13-14 (136001) | Аппараты сварочные постоянного тока (выпрямители) для ручной дуговой сварки, сварочный ток до 500 А | 1368 | 1011 | маш.-ч | маш.-ч | 1 | 0 | 1498588441 | 0.525 | 0 | 7.59 | 0 | 0 | 0 | 7.11 | 0 | 0 | 1 | 1 | 1 | 1 | -2 | 0 | 1 | 1 | 0 | 0 | 0.35 | *1,25)*1,2 | 0 | 2 | 86552975 | 1 | 0 | 646 | 0 | 0 | 0 | 0 | 0 | 0 | 0 | 0 | 0 | 0 | 0 | 0 | 0 | 0 | 0 | 0 | 0 | 0 | 0 | 0 | 0 | 0 |  | 0 | 0 | 1.05 | 7.59 | 7.11 | 1 | 3.735 | 0 | 0 | 7.47 | 0 | 0 | 7.47 | 0 |  | 0 |  | 0
438 | 86551701 | 86552965 | 85731677 | 1 | 1 | 1081 | 2 | 2.1-18-7 | ТСН-2001.2. Доп. 68. п.1-18-7 (183001) | Автомобили грузовые бортовые, грузоподъемность до 5 т | 1368 | 1011 | маш.-ч | маш.-ч | 1 | 0 | 874612079 | 0.015 | 0 | 88.67 | 13.47 | 0 | 0 | 83.1 | 12.62 | 0 | 1 | 1 | 1 | 1 | -2 | 0 | 1 | 1 | 0 | 0 | 0.01 | *1,25)*1,2 | 0 | 2 | 86552976 | 1 | 0 | 647 | 0 | 0 | 0 | 0 | 0 | 0 | 0 | 0 | 0 | 0 | 0 | 0 | 0 | 0 | 0 | 0 | 0 | 0 | 0 | 0 | 0 | 0 |  | 0 | 0.3786 | 0.03 | 88.67 | 83.1 | 1 | 1.245 | 0.195 | 0 | 2.49 | 0.38 | 0 | 2.49 | 0 | 9999990009 | 0 | чел.-ч. | 12.62
438 | 86551701 | 86552965 | 85701847 | 1 | 1 | 1081 | 3 | 1.1-1-1668 | ТСН-2001.1 Доп. 79, Р. 1, о. 1, поз. 1668 | Электроды, типа Э-42А, диаметр от 2 до 2,5 мм | 1348 | 1009 | т | т | 1000 | 0 | 1001555392 | 0.00014 | 9879.51 | 0 | 0 | 0 | 9879.51 | 0 | 0 | 0 | 1 | 1 | 1 | 1 | -2 | 0 | 1 | 1 | 0 | 0 | 0.00014 | *1)*1 | 0 | 2 | 86552977 | 1 | 0 | 648 | 0 | 0 | 0 | 0 | 0 | 0 | 0 | 0 | 0 | 0 | 0 | 0 | 0 | 0 | 0 | 0 | 0 | 0 | 0 | 0 | 0 | 0 |  | 0 | 0 | 0.00028 | 9879.51 | 9879.51 | 1 | 1.38 | 0 | 2.77 | 0 | 0 | 0 | 2.77 | 0 |  | 0 |  | 0
438 | 86551701 | 86552965 | 85700656 | 1 | 1 | 1081 | 3 | 1.1-1-57 | ТСН-2001.1 Доп. 79, Р. 1, о. 1, поз. 57 | Болты строительные с гайками и шайбами, черные, М10х100 мм | 1348 | 1009 | т | т | 1000 | 0 | -268464753 | 0.0011 | 17868.28 | 0 | 0 | 0 | 17868.28 | 0 | 0 | 0 | 1 | 1 | 1 | 1 | -2 | 0 | 1 | 1 | 0 | 0 | 0.0011 | *1)*1 | 0 | 2 | 86552978 | 1 | 0 | 649 | 0 | 0 | 0 | 0 | 0 | 0 | 0 | 0 | 0 | 0 | 0 | 0 | 0 | 0 | 0 | 0 | 0 | 0 | 0 | 0 | 0 | 0 |  | 0 | 0 | 0.0022 | 17868.28 | 17868.28 | 1 | 19.66 | 0 | 39.31 | 0 | 0 | 0 | 39.31 | 0 |  | 0 |  | 0
438 | 86551701 | 86552965 | 85718530 | 1 | 1 | 1081 | 3 | 1.13-4-43 | ТСН-2001.1 Доп. 73, Р. 13, о. 4, поз. 43 | Кран шаровой, латунный, газовый, проходной, муфтовый, 11б27п, номинальное давление PN 1,6 МПа, номинальный диаметр DN 20 мм | 1354 | 1010 | шт. | шт. | 1 | 0 | 1594978431 | 0.5 | 61.53 | 0 | 0 | 0 | 61.53 | 0 | 0 | 0 | 1 | 1 | 1 | 1 | 0 | 0 | 0 | 1 | 0 | 0 | 0.5 | *1)*1 | 0 | 1 | -1 | 0 | 0 |  | 0 | 0 | 0 | 0 | 0 | 0 | 0 | 0 | 0 | 0 | 0 | 0 | 0 | 0 | 0 | 0 | 0 | 0 | 0 | 0 | 0 | 0 |  | 0 | 0 | 1 | 61.53 | 61.53 | 1 | 30.77 | 0 | 61.53 | 0 | 0 | 0 | 61.53 | 0 |  | 0 |  | 0
438 | 86551701 | 86552965 | 85718531 | 1 | 1 | 1081 | 3 | 1.13-4-44 | ТСН-2001.1 Доп. 73, Р. 13, о. 4, поз. 44 | Кран шаровой, латунный, газовый, проходной, муфтовый, 11б27п, номинальное давление PN 1,6 МПа, номинальный диаметр DN 25 мм | 1354 | 1010 | шт. | шт. | 1 | 0 | -293498917 | 0.5 | 87.52 | 0 | 0 | 0 | 87.52 | 0 | 0 | 0 | 1 | 1 | 1 | 1 | 0 | 0 | 0 | 1 | 0 | 0 | 0.5 | *1)*1 | 0 | 1 | -1 | 0 | 0 |  | 0 | 0 | 0 | 0 | 0 | 0 | 0 | 0 | 0 | 0 | 0 | 0 | 0 | 0 | 0 | 0 | 0 | 0 | 0 | 0 | 0 | 0 |  | 0 | 0 | 1 | 87.52 | 87.52 | 1 | 43.76 | 0 | 87.52 | 0 | 0 | 0 | 87.52 | 0 |  | 0 |  | 0
438 | 86551701 | 86552965 | 85721435 | 1 | 1 | 1081 | 3 | 1.18-7-1 | ТСН-2001.1 Доп. 79, Р. 18, о. 7, поз. 1 | Прокладка паронитовая, уплотнительная, толщина от 0,5 до 2,5 мм | 1346 | 1009 | кг | кг | 1 | 0 | 1225074207 | 0.02 | 19.28 | 0 | 0 | 0 | 19.28 | 0 | 0 | 0 | 1 | 1 | 1 | 1 | -2 | 0 | 1 | 1 | 0 | 0 | 0.02 | *1)*1 | 0 | 2 | 86552979 | 1 | 0 | 650 | 0 | 0 | 0 | 0 | 0 | 0 | 0 | 0 | 0 | 0 | 0 | 0 | 0 | 0 | 0 | 0 | 0 | 0 | 0 | 0 | 0 | 0 |  | 0 | 0 | 0.04 | 19.28 | 19.28 | 1 | 0.39 | 0 | 0.77 | 0 | 0 | 0 | 0.77 | 0 |  | 0 |  | 0
439 | 86551703 | 86552965 | 85665773 | 1081 | 1 | 1081 | 1 | 9999990008 |  | Трудозатраты рабочих | 1191 | 1013 | чел.-ч. | чел.-ч. | 1 | 0 | 476480486 | 2.0286 | 0 | 0 | 0 | 0 | 0 | 0 | 0 | 0 | 1 | 1 | 1 | 1 | 5 | 0 | 1 | 1 | 0 | 0 | 1.47 | *1,15)*1,2 | 1 | 2 | 86552974 | 1 | 0 | 653 | 0 | 0 | 0 | 0 | 0 | 0 | 0 | 0 | 0 | 0 | 0 | 0 | 0 | 0 | 0 | 0 | 0 | 0 | 0 | 0 | 0 | 0 | 0 | 4.0572 | 0 | 4.0572 | 0 | 0 | 1 | 0 | 0 | 0 | 0 | 0 | 0 | 0 | 0 |  | 0 |  | 0
439 | 86551703 | 86552965 | 85731378 | 1 | 1 | 1081 | 2 | 2.1-13-14 | ТСН-2001.2. Доп. 68. п.1-13-14 (136001) | Аппараты сварочные постоянного тока (выпрямители) для ручной дуговой сварки, сварочный ток до 500 А | 1368 | 1011 | маш.-ч | маш.-ч | 1 | 0 | 1498588441 | 0.525 | 0 | 102.11 | 0 | 0 | 0 | 7.11 | 0 | 0 | 1 | 13.46 | 1 | 1 | 2 | 0 | 1 | 1 | 0 | 0 | 0.35 | *1,25)*1,2 | 0 | 2 | 86552975 | 1 | 0 | 654 | 0 | 0 | 0 | 0 | 0 | 0 | 0 | 0 | 0 | 0 | 0 | 0 | 0 | 0 | 0 | 0 | 0 | 0 | 0 | 0 | 0 | 0 |  | 0 | 0 | 1.05 | 102.11 | 7.11 | 13.46 | 3.735 | 0 | 0 | 100.49 | 0 | 0 | 100.49 | 0 |  | 0 |  | 0
439 | 86551703 | 86552965 | 85731677 | 1 | 1 | 1081 | 2 | 2.1-18-7 | ТСН-2001.2. Доп. 68. п.1-18-7 (183001) | Автомобили грузовые бортовые, грузоподъемность до 5 т | 1368 | 1011 | маш.-ч | маш.-ч | 1 | 0 | 874612079 | 0.015 | 0 | 1513.56 | 758.78 | 0 | 0 | 83.1 | 12.62 | 0 | 1 | 17.07 | 56.35 | 1 | 2 | 0 | 1 | 1 | 0 | 0 | 0.01 | *1,25)*1,2 | 0 | 2 | 86552976 | 1 | 0 | 655 | 0 | 0 | 0 | 0 | 0 | 0 | 0 | 0 | 0 | 0 | 0 | 0 | 0 | 0 | 0 | 0 | 0 | 0 | 0 | 0 | 0 | 0 |  | 0 | 0.3786 | 0.03 | 1513.56 | 83.1 | 17.07 | 1.245 | 0.195 | 0 | 42.56 | 21.33 | 0 | 42.56 | 0 | 9999990009 | 0 | чел.-ч. | 12.62
439 | 86551703 | 86552965 | 85701847 | 1 | 1 | 1081 | 3 | 1.1-1-1668 | ТСН-2001.1 Доп. 79, Р. 1, о. 1, поз. 1668 | Электроды, типа Э-42А, диаметр от 2 до 2,5 мм | 1348 | 1009 | т | т | 1000 | 0 | 1001555392 | 0.00014 | 204110.68 | 0 | 0 | 0 | 9879.51 | 0 | 0 | 0 | 20.66 | 1 | 1 | 1 | 2 | 0 | 1 | 1 | 0 | 0 | 0.00014 | *1)*1 | 0 | 2 | 86552977 | 1 | 0 | 656 | 0 | 0 | 0 | 0 | 0 | 0 | 0 | 0 | 0 | 0 | 0 | 0 | 0 | 0 | 0 | 0 | 0 | 0 | 0 | 0 | 0 | 0 |  | 0 | 0 | 0.00028 | 204110.68 | 9879.51 | 20.66 | 1.38 | 0 | 57.15 | 0 | 0 | 0 | 57.15 | 0 |  | 0 |  | 0
439 | 86551703 | 86552965 | 85700656 | 1 | 1 | 1081 | 3 | 1.1-1-57 | ТСН-2001.1 Доп. 79, Р. 1, о. 1, поз. 57 | Болты строительные с гайками и шайбами, черные, М10х100 мм | 1348 | 1009 | т | т | 1000 | 0 | -268464753 | 0.0011 | 121682.99 | 0 | 0 | 0 | 17868.28 | 0 | 0 | 0 | 6.81 | 1 | 1 | 1 | 2 | 0 | 1 | 1 | 0 | 0 | 0.0011 | *1)*1 | 0 | 2 | 86552978 | 1 | 0 | 657 | 0 | 0 | 0 | 0 | 0 | 0 | 0 | 0 | 0 | 0 | 0 | 0 | 0 | 0 | 0 | 0 | 0 | 0 | 0 | 0 | 0 | 0 |  | 0 | 0 | 0.0022 | 121682.99 | 17868.28 | 6.81 | 19.66 | 0 | 267.7 | 0 | 0 | 0 | 267.7 | 0 |  | 0 |  | 0
439 | 86551703 | 86552965 | 85718530 | 1 | 1 | 1081 | 3 | 1.13-4-43 | ТСН-2001.1 Доп. 73, Р. 13, о. 4, поз. 43 | Кран шаровой, латунный, газовый, проходной, муфтовый, 11б27п, номинальное давление PN 1,6 МПа, номинальный диаметр DN 20 мм | 1354 | 1010 | шт. | шт. | 1 | 0 | 1594978431 | 0.5 | 250.43 | 0 | 0 | 0 | 61.53 | 0 | 0 | 0 | 4.07 | 1 | 1 | 1 | 0 | 0 | 0 | 1 | 0 | 0 | 0.5 | *1)*1 | 0 | 1 | -1 | 0 | 0 |  | 0 | 0 | 0 | 0 | 0 | 0 | 0 | 0 | 0 | 0 | 0 | 0 | 0 | 0 | 0 | 0 | 0 | 0 | 0 | 0 | 0 | 0 |  | 0 | 0 | 1 | 250.43 | 61.53 | 4.07 | 30.77 | 0 | 250.43 | 0 | 0 | 0 | 250.43 | 0 |  | 0 |  | 0
439 | 86551703 | 86552965 | 85718531 | 1 | 1 | 1081 | 3 | 1.13-4-44 | ТСН-2001.1 Доп. 73, Р. 13, о. 4, поз. 44 | Кран шаровой, латунный, газовый, проходной, муфтовый, 11б27п, номинальное давление PN 1,6 МПа, номинальный диаметр DN 25 мм | 1354 | 1010 | шт. | шт. | 1 | 0 | -293498917 | 0.5 | 450.73 | 0 | 0 | 0 | 87.52 | 0 | 0 | 0 | 5.15 | 1 | 1 | 1 | 0 | 0 | 0 | 1 | 0 | 0 | 0.5 | *1)*1 | 0 | 1 | -1 | 0 | 0 |  | 0 | 0 | 0 | 0 | 0 | 0 | 0 | 0 | 0 | 0 | 0 | 0 | 0 | 0 | 0 | 0 | 0 | 0 | 0 | 0 | 0 | 0 |  | 0 | 0 | 1 | 450.73 | 87.52 | 5.15 | 43.76 | 0 | 450.73 | 0 | 0 | 0 | 450.73 | 0 |  | 0 |  | 0
439 | 86551703 | 86552965 | 85721435 | 1 | 1 | 1081 | 3 | 1.18-7-1 | ТСН-2001.1 Доп. 79, Р. 18, о. 7, поз. 1 | Прокладка паронитовая, уплотнительная, толщина от 0,5 до 2,5 мм | 1346 | 1009 | кг | кг | 1 | 0 | 1225074207 | 0.02 | 333.16 | 0 | 0 | 0 | 19.28 | 0 | 0 | 0 | 17.28 | 1 | 1 | 1 | 2 | 0 | 1 | 1 | 0 | 0 | 0.02 | *1)*1 | 0 | 2 | 86552979 | 1 | 0 | 658 | 0 | 0 | 0 | 0 | 0 | 0 | 0 | 0 | 0 | 0 | 0 | 0 | 0 | 0 | 0 | 0 | 0 | 0 | 0 | 0 | 0 | 0 |  | 0 | 0 | 0.04 | 333.16 | 19.28 | 17.28 | 0.39 | 0 | 13.33 | 0 | 0 | 0 | 13.33 | 0 |  | 0 |  | 0
444 | 86551701 | 86552984 | 85665773 | 1081 | 1 | 1081 | 1 | 9999990008 |  | Трудозатраты рабочих | 1191 | 1013 | чел.-ч. | чел.-ч. | 1 | 0 | 476480486 | 3.588 | 0 | 0 | 0 | 0 | 0 | 0 | 0 | 0 | 1 | 1 | 1 | 1 | -2 | 0 | 1 | 1 | 0 | 0 | 2.6 | *1,15)*1,2 | 1 | 2 | 86552992 | 1 | 0 | 661 | 0 | 0 | 0 | 0 | 0 | 0 | 0 | 0 | 0 | 0 | 0 | 0 | 0 | 0 | 0 | 0 | 0 | 0 | 0 | 0 | 0 | 0 | 0 | 3.588 | 0 | 3.588 | 0 | 0 | 1 | 0 | 0 | 0 | 0 | 0 | 0 | 0 | 0 |  | 0 |  | 0
444 | 86551701 | 86552984 | 85731378 | 1 | 1 | 1081 | 2 | 2.1-13-14 | ТСН-2001.2. Доп. 68. п.1-13-14 (136001) | Аппараты сварочные постоянного тока (выпрямители) для ручной дуговой сварки, сварочный ток до 500 А | 1368 | 1011 | маш.-ч | маш.-ч | 1 | 0 | 1498588441 | 0.945 | 0 | 7.59 | 0 | 0 | 0 | 7.11 | 0 | 0 | 1 | 1 | 1 | 1 | -2 | 0 | 1 | 1 | 0 | 0 | 0.63 | *1,25)*1,2 | 0 | 2 | 86552993 | 1 | 0 | 662 | 0 | 0 | 0 | 0 | 0 | 0 | 0 | 0 | 0 | 0 | 0 | 0 | 0 | 0 | 0 | 0 | 0 | 0 | 0 | 0 | 0 | 0 |  | 0 | 0 | 0.945 | 7.59 | 7.11 | 1 | 6.72 | 0 | 0 | 6.72 | 0 | 0 | 6.72 | 0 |  | 0 |  | 0
444 | 86551701 | 86552984 | 85731677 | 1 | 1 | 1081 | 2 | 2.1-18-7 | ТСН-2001.2. Доп. 68. п.1-18-7 (183001) | Автомобили грузовые бортовые, грузоподъемность до 5 т | 1368 | 1011 | маш.-ч | маш.-ч | 1 | 0 | 874612079 | 0.03 | 0 | 88.67 | 13.47 | 0 | 0 | 83.1 | 12.62 | 0 | 1 | 1 | 1 | 1 | -2 | 0 | 1 | 1 | 0 | 0 | 0.02 | *1,25)*1,2 | 0 | 2 | 86552994 | 1 | 0 | 663 | 0 | 0 | 0 | 0 | 0 | 0 | 0 | 0 | 0 | 0 | 0 | 0 | 0 | 0 | 0 | 0 | 0 | 0 | 0 | 0 | 0 | 0 |  | 0 | 0.3786 | 0.03 | 88.67 | 83.1 | 1 | 2.49 | 0.375 | 0 | 2.49 | 0.38 | 0 | 2.49 | 0 | 9999990009 | 0 | чел.-ч. | 12.62
444 | 86551701 | 86552984 | 85701847 | 1 | 1 | 1081 | 3 | 1.1-1-1668 | ТСН-2001.1 Доп. 79, Р. 1, о. 1, поз. 1668 | Электроды, типа Э-42А, диаметр от 2 до 2,5 мм | 1348 | 1009 | т | т | 1000 | 0 | 1001555392 | 0.00033 | 9879.51 | 0 | 0 | 0 | 9879.51 | 0 | 0 | 0 | 1 | 1 | 1 | 1 | -2 | 0 | 1 | 1 | 0 | 0 | 0.00033 | *1)*1 | 0 | 2 | 86552995 | 1 | 0 | 664 | 0 | 0 | 0 | 0 | 0 | 0 | 0 | 0 | 0 | 0 | 0 | 0 | 0 | 0 | 0 | 0 | 0 | 0 | 0 | 0 | 0 | 0 |  | 0 | 0 | 0.00033 | 9879.51 | 9879.51 | 1 | 3.26 | 0 | 3.26 | 0 | 0 | 0 | 3.26 | 0 |  | 0 |  | 0
444 | 86551701 | 86552984 | 85700656 | 1 | 1 | 1081 | 3 | 1.1-1-57 | ТСН-2001.1 Доп. 79, Р. 1, о. 1, поз. 57 | Болты строительные с гайками и шайбами, черные, М10х100 мм | 1348 | 1009 | т | т | 1000 | 0 | -268464753 | 0.00207 | 17868.28 | 0 | 0 | 0 | 17868.28 | 0 | 0 | 0 | 1 | 1 | 1 | 1 | -2 | 0 | 1 | 1 | 0 | 0 | 0.00207 | *1)*1 | 0 | 2 | 86552996 | 1 | 0 | 665 | 0 | 0 | 0 | 0 | 0 | 0 | 0 | 0 | 0 | 0 | 0 | 0 | 0 | 0 | 0 | 0 | 0 | 0 | 0 | 0 | 0 | 0 |  | 0 | 0 | 0.00207 | 17868.28 | 17868.28 | 1 | 36.99 | 0 | 36.99 | 0 | 0 | 0 | 36.99 | 0 |  | 0 |  | 0
444 | 86551701 | 86552984 | 85718541 | 1 | 1 | 1081 | 3 | 1.13-4-67 | ТСН-2001.1 Доп. 79, Р. 13, о. 4, поз. 67 | Кран шаровой, латунный, никелированный, полнопроходной, с алюминиевой рукояткой, муфтовый, температура рабочей среды от -15 до +110°С, номинальное давление PN 4,0 МПа, номинальный диаметр DN 65 мм | 1354 | 1010 | шт. | шт. | 1 | 0 | -1892198330 | 1 | 527.67 | 0 | 0 | 0 | 527.67 | 0 | 0 | 0 | 1 | 1 | 1 | 1 | 0 | 0 | 0 | 1 | 0 | 0 | 1 | *1)*1 | 0 | 1 | -1 | 0 | 0 |  | 0 | 0 | 0 | 0 | 0 | 0 | 0 | 0 | 0 | 0 | 0 | 0 | 0 | 0 | 0 | 0 | 0 | 0 | 0 | 0 | 0 | 0 |  | 0 | 0 | 1 | 527.67 | 527.67 | 1 | 527.67 | 0 | 527.67 | 0 | 0 | 0 | 527.67 | 0 |  | 0 |  | 0
444 | 86551701 | 86552984 | 85721435 | 1 | 1 | 1081 | 3 | 1.18-7-1 | ТСН-2001.1 Доп. 79, Р. 18, о. 7, поз. 1 | Прокладка паронитовая, уплотнительная, толщина от 0,5 до 2,5 мм | 1346 | 1009 | кг | кг | 1 | 0 | 1225074207 | 0.1 | 19.28 | 0 | 0 | 0 | 19.28 | 0 | 0 | 0 | 1 | 1 | 1 | 1 | -2 | 0 | 1 | 1 | 0 | 0 | 0.1 | *1)*1 | 0 | 2 | 86552997 | 1 | 0 | 666 | 0 | 0 | 0 | 0 | 0 | 0 | 0 | 0 | 0 | 0 | 0 | 0 | 0 | 0 | 0 | 0 | 0 | 0 | 0 | 0 | 0 | 0 |  | 0 | 0 | 0.1 | 19.28 | 19.28 | 1 | 1.93 | 0 | 1.93 | 0 | 0 | 0 | 1.93 | 0 |  | 0 |  | 0
445 | 86551703 | 86552984 | 85665773 | 1081 | 1 | 1081 | 1 | 9999990008 |  | Трудозатраты рабочих | 1191 | 1013 | чел.-ч. | чел.-ч. | 1 | 0 | 476480486 | 3.588 | 0 | 0 | 0 | 0 | 0 | 0 | 0 | 0 | 1 | 1 | 1 | 1 | 5 | 0 | 1 | 1 | 0 | 0 | 2.6 | *1,15)*1,2 | 1 | 2 | 86552992 | 1 | 0 | 669 | 0 | 0 | 0 | 0 | 0 | 0 | 0 | 0 | 0 | 0 | 0 | 0 | 0 | 0 | 0 | 0 | 0 | 0 | 0 | 0 | 0 | 0 | 0 | 3.588 | 0 | 3.588 | 0 | 0 | 1 | 0 | 0 | 0 | 0 | 0 | 0 | 0 | 0 |  | 0 |  | 0
445 | 86551703 | 86552984 | 85731378 | 1 | 1 | 1081 | 2 | 2.1-13-14 | ТСН-2001.2. Доп. 68. п.1-13-14 (136001) | Аппараты сварочные постоянного тока (выпрямители) для ручной дуговой сварки, сварочный ток до 500 А | 1368 | 1011 | маш.-ч | маш.-ч | 1 | 0 | 1498588441 | 0.945 | 0 | 102.11 | 0 | 0 | 0 | 7.11 | 0 | 0 | 1 | 13.46 | 1 | 1 | 2 | 0 | 1 | 1 | 0 | 0 | 0.63 | *1,25)*1,2 | 0 | 2 | 86552993 | 1 | 0 | 670 | 0 | 0 | 0 | 0 | 0 | 0 | 0 | 0 | 0 | 0 | 0 | 0 | 0 | 0 | 0 | 0 | 0 | 0 | 0 | 0 | 0 | 0 |  | 0 | 0 | 0.945 | 102.11 | 7.11 | 13.46 | 6.72 | 0 | 0 | 90.44 | 0 | 0 | 90.44 | 0 |  | 0 |  | 0
445 | 86551703 | 86552984 | 85731677 | 1 | 1 | 1081 | 2 | 2.1-18-7 | ТСН-2001.2. Доп. 68. п.1-18-7 (183001) | Автомобили грузовые бортовые, грузоподъемность до 5 т | 1368 | 1011 | маш.-ч | маш.-ч | 1 | 0 | 874612079 | 0.03 | 0 | 1513.56 | 758.78 | 0 | 0 | 83.1 | 12.62 | 0 | 1 | 17.07 | 56.35 | 1 | 2 | 0 | 1 | 1 | 0 | 0 | 0.02 | *1,25)*1,2 | 0 | 2 | 86552994 | 1 | 0 | 671 | 0 | 0 | 0 | 0 | 0 | 0 | 0 | 0 | 0 | 0 | 0 | 0 | 0 | 0 | 0 | 0 | 0 | 0 | 0 | 0 | 0 | 0 |  | 0 | 0.3786 | 0.03 | 1513.56 | 83.1 | 17.07 | 2.49 | 0.375 | 0 | 42.56 | 21.33 | 0 | 42.56 | 0 | 9999990009 | 0 | чел.-ч. | 12.62
445 | 86551703 | 86552984 | 85701847 | 1 | 1 | 1081 | 3 | 1.1-1-1668 | ТСН-2001.1 Доп. 79, Р. 1, о. 1, поз. 1668 | Электроды, типа Э-42А, диаметр от 2 до 2,5 мм | 1348 | 1009 | т | т | 1000 | 0 | 1001555392 | 0.00033 | 204110.68 | 0 | 0 | 0 | 9879.51 | 0 | 0 | 0 | 20.66 | 1 | 1 | 1 | 2 | 0 | 1 | 1 | 0 | 0 | 0.00033 | *1)*1 | 0 | 2 | 86552995 | 1 | 0 | 672 | 0 | 0 | 0 | 0 | 0 | 0 | 0 | 0 | 0 | 0 | 0 | 0 | 0 | 0 | 0 | 0 | 0 | 0 | 0 | 0 | 0 | 0 |  | 0 | 0 | 0.00033 | 204110.68 | 9879.51 | 20.66 | 3.26 | 0 | 67.36 | 0 | 0 | 0 | 67.36 | 0 |  | 0 |  | 0
445 | 86551703 | 86552984 | 85700656 | 1 | 1 | 1081 | 3 | 1.1-1-57 | ТСН-2001.1 Доп. 79, Р. 1, о. 1, поз. 57 | Болты строительные с гайками и шайбами, черные, М10х100 мм | 1348 | 1009 | т | т | 1000 | 0 | -268464753 | 0.00207 | 121682.99 | 0 | 0 | 0 | 17868.28 | 0 | 0 | 0 | 6.81 | 1 | 1 | 1 | 2 | 0 | 1 | 1 | 0 | 0 | 0.00207 | *1)*1 | 0 | 2 | 86552996 | 1 | 0 | 673 | 0 | 0 | 0 | 0 | 0 | 0 | 0 | 0 | 0 | 0 | 0 | 0 | 0 | 0 | 0 | 0 | 0 | 0 | 0 | 0 | 0 | 0 |  | 0 | 0 | 0.00207 | 121682.99 | 17868.28 | 6.81 | 36.99 | 0 | 251.88 | 0 | 0 | 0 | 251.88 | 0 |  | 0 |  | 0
445 | 86551703 | 86552984 | 85718541 | 1 | 1 | 1081 | 3 | 1.13-4-67 | ТСН-2001.1 Доп. 79, Р. 13, о. 4, поз. 67 | Кран шаровой, латунный, никелированный, полнопроходной, с алюминиевой рукояткой, муфтовый, температура рабочей среды от -15 до +110°С, номинальное давление PN 4,0 МПа, номинальный диаметр DN 65 мм | 1354 | 1010 | шт. | шт. | 1 | 0 | -1892198330 | 1 | 12542.72 | 0 | 0 | 0 | 527.67 | 0 | 0 | 0 | 23.77 | 1 | 1 | 1 | 0 | 0 | 0 | 1 | 0 | 0 | 1 | *1)*1 | 0 | 1 | -1 | 0 | 0 |  | 0 | 0 | 0 | 0 | 0 | 0 | 0 | 0 | 0 | 0 | 0 | 0 | 0 | 0 | 0 | 0 | 0 | 0 | 0 | 0 | 0 | 0 |  | 0 | 0 | 1 | 12542.72 | 527.67 | 23.77 | 527.67 | 0 | 12542.72 | 0 | 0 | 0 | 12542.72 | 0 |  | 0 |  | 0
445 | 86551703 | 86552984 | 85721435 | 1 | 1 | 1081 | 3 | 1.18-7-1 | ТСН-2001.1 Доп. 79, Р. 18, о. 7, поз. 1 | Прокладка паронитовая, уплотнительная, толщина от 0,5 до 2,5 мм | 1346 | 1009 | кг | кг | 1 | 0 | 1225074207 | 0.1 | 333.16 | 0 | 0 | 0 | 19.28 | 0 | 0 | 0 | 17.28 | 1 | 1 | 1 | 2 | 0 | 1 | 1 | 0 | 0 | 0.1 | *1)*1 | 0 | 2 | 86552997 | 1 | 0 | 674 | 0 | 0 | 0 | 0 | 0 | 0 | 0 | 0 | 0 | 0 | 0 | 0 | 0 | 0 | 0 | 0 | 0 | 0 | 0 | 0 | 0 | 0 |  | 0 | 0 | 0.1 | 333.16 | 19.28 | 17.28 | 1.93 | 0 | 33.32 | 0 | 0 | 0 | 33.32 | 0 |  | 0 |  | 0
448 | 86551701 | 86553001 | 85665773 | 1081 | 1 | 1081 | 1 | 9999990008 |  | Трудозатраты рабочих | 1191 | 1013 | чел.-ч. | чел.-ч. | 1 | 0 | 476480486 | 0.3036 | 0 | 0 | 0 | 0 | 0 | 0 | 0 | 0 | 1 | 1 | 1 | 1 | -2 | 0 | 1 | 1 | 0 | 0 | 0.22 | *1,15)*1,2 | 1 | 2 | 86553008 | 1 | 0 | 677 | 0 | 0 | 0 | 0 | 0 | 0 | 0 | 0 | 0 | 0 | 0 | 0 | 0 | 0 | 0 | 0 | 0 | 0 | 0 | 0 | 0 | 0 | 0 | 1.8216 | 0 | 1.8216 | 0 | 0 | 1 | 0 | 0 | 0 | 0 | 0 | 0 | 0 | 0 |  | 0 |  | 0
448 | 86551701 | 86553001 | 85702416 | 1 | 1 | 1081 | 3 | 1.1-1-2481 | ТСН-2001.1 Доп. 79, Р. 1, о. 1, поз. 2481 | Волокно льняное №11 для уплотнения резьбовых соединений при монтаже систем водоснабжения и отопления | 1346 | 1009 | кг | кг | 1 | 0 | 1021383118 | 0.01 | 37.98 | 0 | 0 | 0 | 37.98 | 0 | 0 | 0 | 1 | 1 | 1 | 1 | -2 | 0 | 1 | 1 | 0 | 0 | 0.01 | *1)*1 | 0 | 2 | 86553009 | 1 | 0 | 678 | 0 | 0 | 0 | 0 | 0 | 0 | 0 | 0 | 0 | 0 | 0 | 0 | 0 | 0 | 0 | 0 | 0 | 0 | 0 | 0 | 0 | 0 |  | 0 | 0 | 0.06 | 37.98 | 37.98 | 1 | 0.38 | 0 | 2.28 | 0 | 0 | 0 | 2.28 | 0 |  | 0 |  | 0
448 | 86551701 | 86553001 | 85700975 | 1 | 1 | 1081 | 3 | 1.1-1-467 | ТСН-2001.1 Доп. 79, Р. 1, о. 1, поз. 467 | Краска масляная жидкотертая (готовая к употреблению), для наружных и внутренних работ по металлу, сурик железный, типа МА-15 | 1348 | 1009 | т | т | 1000 | 0 | 1270042986 | 3e-05 | 16214.84 | 0 | 0 | 0 | 16214.84 | 0 | 0 | 0 | 1 | 1 | 1 | 1 | -2 | 0 | 1 | 1 | 0 | 0 | 3e-05 | *1)*1 | 0 | 2 | 86553010 | 1 | 0 | 679 | 0 | 0 | 0 | 0 | 0 | 0 | 0 | 0 | 0 | 0 | 0 | 0 | 0 | 0 | 0 | 0 | 0 | 0 | 0 | 0 | 0 | 0 |  | 0 | 0 | 0.00018 | 16214.84 | 16214.84 | 1 | 0.49 | 0 | 2.92 | 0 | 0 | 0 | 2.92 | 0 |  | 0 |  | 0
448 | 86551701 | 86553001 | 85701143 | 1 | 1 | 1081 | 3 | 1.1-1-732 | ТСН-2001.1 Доп. 67, Р. 1, о. 1, поз. 732 | Олифа для окраски комбинированная, типа Оксоль | 1346 | 1009 | кг | кг | 1 | 0 | 488689173 | 0.003 | 20.19 | 0 | 0 | 0 | 20.19 | 0 | 0 | 0 | 1 | 1 | 1 | 1 | -2 | 0 | 1 | 1 | 0 | 0 | 0.003 | *1)*1 | 0 | 2 | 86553011 | 1 | 0 | 680 | 0 | 0 | 0 | 0 | 0 | 0 | 0 | 0 | 0 | 0 | 0 | 0 | 0 | 0 | 0 | 0 | 0 | 0 | 0 | 0 | 0 | 0 |  | 0 | 0 | 0.018 | 20.19 | 20.19 | 1 | 0.06 | 0 | 0.36 | 0 | 0 | 0 | 0.36 | 0 |  | 0 |  | 0
448 | 86551701 | 86553001 | 85718526 | 1 | 1 | 1081 | 3 | 1.13-4-39 | ТСН-2001.1 Доп. 73, Р. 13, о. 4, поз. 39 | Кран трехходовой, латунный, пробковый, натяжной, муфтовый, с фланцем для контрольного манометра, 11б18бк, номинальное давление PN 1,6 МПа, номинальный диаметр DN 15 мм | 1354 | 1010 | шт. | шт. | 1 | 0 | 702296437 | 1 | 55.46 | 0 | 0 | 0 | 55.46 | 0 | 0 | 0 | 1 | 1 | 1 | 1 | 0 | 0 | 0 | 1 | 0 | 0 | 1 | *1)*1 | 0 | 1 | -1 | 0 | 0 |  | 0 | 0 | 0 | 0 | 0 | 0 | 0 | 0 | 0 | 0 | 0 | 0 | 0 | 0 | 0 | 0 | 0 | 0 | 0 | 0 | 0 | 0 |  | 0 | 0 | 6 | 55.46 | 55.46 | 1 | 55.46 | 0 | 332.76 | 0 | 0 | 0 | 332.76 | 0 |  | 0 |  | 0
448 | 86551701 | 86553001 | 85721250 | 1 | 1 | 1081 | 3 | 1.18-5-3 | ТСН-2001.1 Доп. 79, Р. 18, о. 5, поз. 3 | Манометр показывающий, для измерения избыточного давления, в пылебрызгозащищенном исполнении, типа МП-3У, с трубчатой пружиной, радиальное присоединение снизу, диаметр корпуса 100 мм, присоединение резьбовое М20х1,5, класс точности 1,5, диапазон измерения от 0 до 2,5 МПа | 1354 | 1010 | шт. | шт. | 1 | 0 | 662460552 | 1 | 161.21 | 0 | 0 | 0 | 161.21 | 0 | 0 | 0 | 1 | 1 | 1 | 1 | 0 | 0 | 0 | 1 | 0 | 0 | 1 | *1)*1 | 0 | 1 | -1 | 0 | 0 |  | 0 | 0 | 0 | 0 | 0 | 0 | 0 | 0 | 0 | 0 | 0 | 0 | 0 | 0 | 0 | 0 | 0 | 0 | 0 | 0 | 0 | 0 |  | 0 | 0 | 6 | 161.21 | 161.21 | 1 | 161.21 | 0 | 967.26 | 0 | 0 | 0 | 967.26 | 0 |  | 0 |  | 0
449 | 86551703 | 86553001 | 85665773 | 1081 | 1 | 1081 | 1 | 9999990008 |  | Трудозатраты рабочих | 1191 | 1013 | чел.-ч. | чел.-ч. | 1 | 0 | 476480486 | 0.3036 | 0 | 0 | 0 | 0 | 0 | 0 | 0 | 0 | 1 | 1 | 1 | 1 | 5 | 0 | 1 | 1 | 0 | 0 | 0.22 | *1,15)*1,2 | 1 | 2 | 86553008 | 1 | 0 | 683 | 0 | 0 | 0 | 0 | 0 | 0 | 0 | 0 | 0 | 0 | 0 | 0 | 0 | 0 | 0 | 0 | 0 | 0 | 0 | 0 | 0 | 0 | 0 | 1.8216 | 0 | 1.8216 | 0 | 0 | 1 | 0 | 0 | 0 | 0 | 0 | 0 | 0 | 0 |  | 0 |  | 0
449 | 86551703 | 86553001 | 85702416 | 1 | 1 | 1081 | 3 | 1.1-1-2481 | ТСН-2001.1 Доп. 79, Р. 1, о. 1, поз. 2481 | Волокно льняное №11 для уплотнения резьбовых соединений при монтаже систем водоснабжения и отопления | 1346 | 1009 | кг | кг | 1 | 0 | 1021383118 | 0.01 | 315.23 | 0 | 0 | 0 | 37.98 | 0 | 0 | 0 | 8.3 | 1 | 1 | 1 | 2 | 0 | 1 | 1 | 0 | 0 | 0.01 | *1)*1 | 0 | 2 | 86553009 | 1 | 0 | 684 | 0 | 0 | 0 | 0 | 0 | 0 | 0 | 0 | 0 | 0 | 0 | 0 | 0 | 0 | 0 | 0 | 0 | 0 | 0 | 0 | 0 | 0 |  | 0 | 0 | 0.06 | 315.23 | 37.98 | 8.3 | 0.38 | 0 | 18.91 | 0 | 0 | 0 | 18.91 | 0 |  | 0 |  | 0
449 | 86551703 | 86553001 | 85700975 | 1 | 1 | 1081 | 3 | 1.1-1-467 | ТСН-2001.1 Доп. 79, Р. 1, о. 1, поз. 467 | Краска масляная жидкотертая (готовая к употреблению), для наружных и внутренних работ по металлу, сурик железный, типа МА-15 | 1348 | 1009 | т | т | 1000 | 0 | 1270042986 | 3e-05 | 55941.2 | 0 | 0 | 0 | 16214.84 | 0 | 0 | 0 | 3.45 | 1 | 1 | 1 | 2 | 0 | 1 | 1 | 0 | 0 | 3e-05 | *1)*1 | 0 | 2 | 86553010 | 1 | 0 | 685 | 0 | 0 | 0 | 0 | 0 | 0 | 0 | 0 | 0 | 0 | 0 | 0 | 0 | 0 | 0 | 0 | 0 | 0 | 0 | 0 | 0 | 0 |  | 0 | 0 | 0.00018 | 55941.2 | 16214.84 | 3.45 | 0.49 | 0 | 10.07 | 0 | 0 | 0 | 10.07 | 0 |  | 0 |  | 0
449 | 86551703 | 86553001 | 85701143 | 1 | 1 | 1081 | 3 | 1.1-1-732 | ТСН-2001.1 Доп. 67, Р. 1, о. 1, поз. 732 | Олифа для окраски комбинированная, типа Оксоль | 1346 | 1009 | кг | кг | 1 | 0 | 488689173 | 0.003 | 85.81 | 0 | 0 | 0 | 20.19 | 0 | 0 | 0 | 4.25 | 1 | 1 | 1 | 2 | 0 | 1 | 1 | 0 | 0 | 0.003 | *1)*1 | 0 | 2 | 86553011 | 1 | 0 | 686 | 0 | 0 | 0 | 0 | 0 | 0 | 0 | 0 | 0 | 0 | 0 | 0 | 0 | 0 | 0 | 0 | 0 | 0 | 0 | 0 | 0 | 0 |  | 0 | 0 | 0.018 | 85.81 | 20.19 | 4.25 | 0.06 | 0 | 1.54 | 0 | 0 | 0 | 1.54 | 0 |  | 0 |  | 0
449 | 86551703 | 86553001 | 85718526 | 1 | 1 | 1081 | 3 | 1.13-4-39 | ТСН-2001.1 Доп. 73, Р. 13, о. 4, поз. 39 | Кран трехходовой, латунный, пробковый, натяжной, муфтовый, с фланцем для контрольного манометра, 11б18бк, номинальное давление PN 1,6 МПа, номинальный диаметр DN 15 мм | 1354 | 1010 | шт. | шт. | 1 | 0 | 702296437 | 1 | 243.47 | 0 | 0 | 0 | 55.46 | 0 | 0 | 0 | 4.39 | 1 | 1 | 1 | 0 | 0 | 0 | 1 | 0 | 0 | 1 | *1)*1 | 0 | 1 | -1 | 0 | 0 |  | 0 | 0 | 0 | 0 | 0 | 0 | 0 | 0 | 0 | 0 | 0 | 0 | 0 | 0 | 0 | 0 | 0 | 0 | 0 | 0 | 0 | 0 |  | 0 | 0 | 6 | 243.47 | 55.46 | 4.39 | 55.46 | 0 | 1460.82 | 0 | 0 | 0 | 1460.82 | 0 |  | 0 |  | 0
449 | 86551703 | 86553001 | 85721250 | 1 | 1 | 1081 | 3 | 1.18-5-3 | ТСН-2001.1 Доп. 79, Р. 18, о. 5, поз. 3 | Манометр показывающий, для измерения избыточного давления, в пылебрызгозащищенном исполнении, типа МП-3У, с трубчатой пружиной, радиальное присоединение снизу, диаметр корпуса 100 мм, присоединение резьбовое М20х1,5, класс точности 1,5, диапазон измерения от 0 до 2,5 МПа | 1354 | 1010 | шт. | шт. | 1 | 0 | 662460552 | 1 | 596.48 | 0 | 0 | 0 | 161.21 | 0 | 0 | 0 | 3.7 | 1 | 1 | 1 | 0 | 0 | 0 | 1 | 0 | 0 | 1 | *1)*1 | 0 | 1 | -1 | 0 | 0 |  | 0 | 0 | 0 | 0 | 0 | 0 | 0 | 0 | 0 | 0 | 0 | 0 | 0 | 0 | 0 | 0 | 0 | 0 | 0 | 0 | 0 | 0 |  | 0 | 0 | 6 | 596.48 | 161.21 | 3.7 | 161.21 | 0 | 3578.88 | 0 | 0 | 0 | 3578.88 | 0 |  | 0 |  | 0
454 | 86551701 | 86553016 | 85665773 | 1081 | 1 | 1081 | 1 | 9999990008 |  | Трудозатраты рабочих | 1191 | 1013 | чел.-ч. | чел.-ч. | 1 | 0 | 476480486 | 0.4278 | 0 | 0 | 0 | 0 | 0 | 0 | 0 | 0 | 1 | 1 | 1 | 1 | -2 | 0 | 1 | 1 | 0 | 0 | 0.31 | *1,15)*1,2 | 1 | 2 | 86553023 | 1 | 0 | 689 | 0 | 0 | 0 | 0 | 0 | 0 | 0 | 0 | 0 | 0 | 0 | 0 | 0 | 0 | 0 | 0 | 0 | 0 | 0 | 0 | 0 | 0 | 0 | 2.5668 | 0 | 2.5668 | 0 | 0 | 1 | 0 | 0 | 0 | 0 | 0 | 0 | 0 | 0 |  | 0 |  | 0
454 | 86551701 | 86553016 | 85702416 | 1 | 1 | 1081 | 3 | 1.1-1-2481 | ТСН-2001.1 Доп. 79, Р. 1, о. 1, поз. 2481 | Волокно льняное №11 для уплотнения резьбовых соединений при монтаже систем водоснабжения и отопления | 1346 | 1009 | кг | кг | 1 | 0 | 1021383118 | 0.01 | 37.98 | 0 | 0 | 0 | 37.98 | 0 | 0 | 0 | 1 | 1 | 1 | 1 | -2 | 0 | 1 | 1 | 0 | 0 | 0.01 | *1)*1 | 0 | 2 | 86553024 | 1 | 0 | 690 | 0 | 0 | 0 | 0 | 0 | 0 | 0 | 0 | 0 | 0 | 0 | 0 | 0 | 0 | 0 | 0 | 0 | 0 | 0 | 0 | 0 | 0 |  | 0 | 0 | 0.06 | 37.98 | 37.98 | 1 | 0.38 | 0 | 2.28 | 0 | 0 | 0 | 2.28 | 0 |  | 0 |  | 0
454 | 86551701 | 86553016 | 85700975 | 1 | 1 | 1081 | 3 | 1.1-1-467 | ТСН-2001.1 Доп. 79, Р. 1, о. 1, поз. 467 | Краска масляная жидкотертая (готовая к употреблению), для наружных и внутренних работ по металлу, сурик железный, типа МА-15 | 1348 | 1009 | т | т | 1000 | 0 | 1270042986 | 3e-05 | 16214.84 | 0 | 0 | 0 | 16214.84 | 0 | 0 | 0 | 1 | 1 | 1 | 1 | -2 | 0 | 1 | 1 | 0 | 0 | 3e-05 | *1)*1 | 0 | 2 | 86553025 | 1 | 0 | 691 | 0 | 0 | 0 | 0 | 0 | 0 | 0 | 0 | 0 | 0 | 0 | 0 | 0 | 0 | 0 | 0 | 0 | 0 | 0 | 0 | 0 | 0 |  | 0 | 0 | 0.00018 | 16214.84 | 16214.84 | 1 | 0.49 | 0 | 2.92 | 0 | 0 | 0 | 2.92 | 0 |  | 0 |  | 0
454 | 86551701 | 86553016 | 85701057 | 1 | 1 | 1081 | 3 | 1.1-1-593 | ТСН-2001.1 Доп. 79, Р. 1, о. 1, поз. 593 | Масло индустриальное для вентиляционных фильтров | 1296 | 1002 | л | л | 1 | 0 | 1663857000 | 0.0917 | 6.03 | 0 | 0 | 0 | 6.03 | 0 | 0 | 0 | 1 | 1 | 1 | 1 | -2 | 0 | 1 | 1 | 0 | 0 | 0.0917 | *1)*1 | 0 | 2 | 86553026 | 1 | 0 | 692 | 0 | 0 | 0 | 0 | 0 | 0 | 0 | 0 | 0 | 0 | 0 | 0 | 0 | 0 | 0 | 0 | 0 | 0 | 0 | 0 | 0 | 0 |  | 0 | 0 | 0.5502 | 6.03 | 6.03 | 1 | 0.55 | 0 | 3.32 | 0 | 0 | 0 | 3.32 | 0 |  | 0 |  | 0
454 | 86551701 | 86553016 | 85701143 | 1 | 1 | 1081 | 3 | 1.1-1-732 | ТСН-2001.1 Доп. 67, Р. 1, о. 1, поз. 732 | Олифа для окраски комбинированная, типа Оксоль | 1346 | 1009 | кг | кг | 1 | 0 | 488689173 | 0.003 | 20.19 | 0 | 0 | 0 | 20.19 | 0 | 0 | 0 | 1 | 1 | 1 | 1 | -2 | 0 | 1 | 1 | 0 | 0 | 0.003 | *1)*1 | 0 | 2 | 86553027 | 1 | 0 | 693 | 0 | 0 | 0 | 0 | 0 | 0 | 0 | 0 | 0 | 0 | 0 | 0 | 0 | 0 | 0 | 0 | 0 | 0 | 0 | 0 | 0 | 0 |  | 0 | 0 | 0.018 | 20.19 | 20.19 | 1 | 0.06 | 0 | 0.36 | 0 | 0 | 0 | 0.36 | 0 |  | 0 |  | 0
454 | 86551701 | 86553016 | 85805044 | 1 | 1 | 1081 | 3 | 13.1-3-178 | ТСН-2001.13-2. Доп. 34. 13.1-3-178 | Термометр биметаллический, осевой, строительная длина 60 мм, диапазон измерения от 0 до 0,6 МПа, диаметр корпуса 80 мм. Для измерения температур систем отопления, вентиляции, кондиционирования, санитарных установок, измерения температуры различных неагрессивных сред, присоединение защитной гильзой с наружной резьбой G1/2 и с установочным винтом сзади, класс точности 2, материал корпуса алюминий, степень защиты IP33, диапазон рабочих температур от 0 до +160°C | 1354 | 1010 | шт. | шт. | 1 | 0 | -776488268 | 1 | 311.52 | 0 | 0 | 0 | 311.52 | 0 | 0 | 0 | 1 | 1 | 1 | 1 | 0 | 0 | 0 | 1 | 0 | 0 | 1 | *1)*1 | 0 | 1 | -1 | 0 | 0 |  | 0 | 0 | 0 | 0 | 0 | 0 | 0 | 0 | 0 | 0 | 0 | 0 | 0 | 0 | 0 | 0 | 0 | 0 | 0 | 0 | 0 | 0 |  | 0 | 0 | 6 | 311.52 | 311.52 | 1 | 311.52 | 0 | 1869.12 | 0 | 0 | 0 | 1869.12 | 0 |  | 0 |  | 0
455 | 86551703 | 86553016 | 85665773 | 1081 | 1 | 1081 | 1 | 9999990008 |  | Трудозатраты рабочих | 1191 | 1013 | чел.-ч. | чел.-ч. | 1 | 0 | 476480486 | 0.4278 | 0 | 0 | 0 | 0 | 0 | 0 | 0 | 0 | 1 | 1 | 1 | 1 | 5 | 0 | 1 | 1 | 0 | 0 | 0.31 | *1,15)*1,2 | 1 | 2 | 86553023 | 1 | 0 | 695 | 0 | 0 | 0 | 0 | 0 | 0 | 0 | 0 | 0 | 0 | 0 | 0 | 0 | 0 | 0 | 0 | 0 | 0 | 0 | 0 | 0 | 0 | 0 | 2.5668 | 0 | 2.5668 | 0 | 0 | 1 | 0 | 0 | 0 | 0 | 0 | 0 | 0 | 0 |  | 0 |  | 0
455 | 86551703 | 86553016 | 85702416 | 1 | 1 | 1081 | 3 | 1.1-1-2481 | ТСН-2001.1 Доп. 79, Р. 1, о. 1, поз. 2481 | Волокно льняное №11 для уплотнения резьбовых соединений при монтаже систем водоснабжения и отопления | 1346 | 1009 | кг | кг | 1 | 0 | 1021383118 | 0.01 | 315.23 | 0 | 0 | 0 | 37.98 | 0 | 0 | 0 | 8.3 | 1 | 1 | 1 | 2 | 0 | 1 | 1 | 0 | 0 | 0.01 | *1)*1 | 0 | 2 | 86553024 | 1 | 0 | 696 | 0 | 0 | 0 | 0 | 0 | 0 | 0 | 0 | 0 | 0 | 0 | 0 | 0 | 0 | 0 | 0 | 0 | 0 | 0 | 0 | 0 | 0 |  | 0 | 0 | 0.06 | 315.23 | 37.98 | 8.3 | 0.38 | 0 | 18.91 | 0 | 0 | 0 | 18.91 | 0 |  | 0 |  | 0
455 | 86551703 | 86553016 | 85700975 | 1 | 1 | 1081 | 3 | 1.1-1-467 | ТСН-2001.1 Доп. 79, Р. 1, о. 1, поз. 467 | Краска масляная жидкотертая (готовая к употреблению), для наружных и внутренних работ по металлу, сурик железный, типа МА-15 | 1348 | 1009 | т | т | 1000 | 0 | 1270042986 | 3e-05 | 55941.2 | 0 | 0 | 0 | 16214.84 | 0 | 0 | 0 | 3.45 | 1 | 1 | 1 | 2 | 0 | 1 | 1 | 0 | 0 | 3e-05 | *1)*1 | 0 | 2 | 86553025 | 1 | 0 | 697 | 0 | 0 | 0 | 0 | 0 | 0 | 0 | 0 | 0 | 0 | 0 | 0 | 0 | 0 | 0 | 0 | 0 | 0 | 0 | 0 | 0 | 0 |  | 0 | 0 | 0.00018 | 55941.2 | 16214.84 | 3.45 | 0.49 | 0 | 10.07 | 0 | 0 | 0 | 10.07 | 0 |  | 0 |  | 0
455 | 86551703 | 86553016 | 85701057 | 1 | 1 | 1081 | 3 | 1.1-1-593 | ТСН-2001.1 Доп. 79, Р. 1, о. 1, поз. 593 | Масло индустриальное для вентиляционных фильтров | 1296 | 1002 | л | л | 1 | 0 | 1663857000 | 0.0917 | 133.93 | 0 | 0 | 0 | 6.03 | 0 | 0 | 0 | 22.21 | 1 | 1 | 1 | 2 | 0 | 1 | 1 | 0 | 0 | 0.0917 | *1)*1 | 0 | 2 | 86553026 | 1 | 0 | 698 | 0 | 0 | 0 | 0 | 0 | 0 | 0 | 0 | 0 | 0 | 0 | 0 | 0 | 0 | 0 | 0 | 0 | 0 | 0 | 0 | 0 | 0 |  | 0 | 0 | 0.5502 | 133.93 | 6.03 | 22.21 | 0.55 | 0 | 73.69 | 0 | 0 | 0 | 73.69 | 0 |  | 0 |  | 0
455 | 86551703 | 86553016 | 85701143 | 1 | 1 | 1081 | 3 | 1.1-1-732 | ТСН-2001.1 Доп. 67, Р. 1, о. 1, поз. 732 | Олифа для окраски комбинированная, типа Оксоль | 1346 | 1009 | кг | кг | 1 | 0 | 488689173 | 0.003 | 85.81 | 0 | 0 | 0 | 20.19 | 0 | 0 | 0 | 4.25 | 1 | 1 | 1 | 2 | 0 | 1 | 1 | 0 | 0 | 0.003 | *1)*1 | 0 | 2 | 86553027 | 1 | 0 | 699 | 0 | 0 | 0 | 0 | 0 | 0 | 0 | 0 | 0 | 0 | 0 | 0 | 0 | 0 | 0 | 0 | 0 | 0 | 0 | 0 | 0 | 0 |  | 0 | 0 | 0.018 | 85.81 | 20.19 | 4.25 | 0.06 | 0 | 1.54 | 0 | 0 | 0 | 1.54 | 0 |  | 0 |  | 0
455 | 86551703 | 86553016 | 85805044 | 1 | 1 | 1081 | 3 | 13.1-3-178 | ТСН-2001.13-2. Доп. 34. 13.1-3-178 | Термометр биметаллический, осевой, строительная длина 60 мм, диапазон измерения от 0 до 0,6 МПа, диаметр корпуса 80 мм. Для измерения температур систем отопления, вентиляции, кондиционирования, санитарных установок, измерения температуры различных неагрессивных сред, присоединение защитной гильзой с наружной резьбой G1/2 и с установочным винтом сзади, класс точности 2, материал корпуса алюминий, степень защиты IP33, диапазон рабочих температур от 0 до +160°C | 1354 | 1010 | шт. | шт. | 1 | 0 | -776488268 | 1 | 1018.67 | 0 | 0 | 0 | 311.52 | 0 | 0 | 0 | 3.27 | 1 | 1 | 1 | 0 | 0 | 0 | 1 | 0 | 0 | 1 | *1)*1 | 0 | 1 | -1 | 0 | 0 |  | 0 | 0 | 0 | 0 | 0 | 0 | 0 | 0 | 0 | 0 | 0 | 0 | 0 | 0 | 0 | 0 | 0 | 0 | 0 | 0 | 0 | 0 |  | 0 | 0 | 6 | 1018.67 | 311.52 | 3.27 | 311.52 | 0 | 6112.02 | 0 | 0 | 0 | 6112.02 | 0 |  | 0 |  | 0
458 | 86551701 | 86553030 | 85665773 | 1081 | 1 | 1081 | 1 | 9999990008 |  | Трудозатраты рабочих | 1191 | 1013 | чел.-ч. | чел.-ч. | 1 | 0 | 476480486 | 2.0286 | 0 | 0 | 0 | 0 | 0 | 0 | 0 | 0 | 1 | 1 | 1 | 1 | -2 | 0 | 1 | 1 | 0 | 0 | 1.47 | *1,15)*1,2 | 1 | 2 | 86553038 | 1 | 0 | 701 | 0 | 0 | 0 | 0 | 0 | 0 | 0 | 0 | 0 | 0 | 0 | 0 | 0 | 0 | 0 | 0 | 0 | 0 | 0 | 0 | 0 | 0 | 0 | 16.2288 | 0 | 16.2288 | 0 | 0 | 1 | 0 | 0 | 0 | 0 | 0 | 0 | 0 | 0 |  | 0 |  | 0
458 | 86551701 | 86553030 | 85731378 | 1 | 1 | 1081 | 2 | 2.1-13-14 | ТСН-2001.2. Доп. 68. п.1-13-14 (136001) | Аппараты сварочные постоянного тока (выпрямители) для ручной дуговой сварки, сварочный ток до 500 А | 1368 | 1011 | маш.-ч | маш.-ч | 1 | 0 | 1498588441 | 0.525 | 0 | 7.59 | 0 | 0 | 0 | 7.11 | 0 | 0 | 1 | 1 | 1 | 1 | -2 | 0 | 1 | 1 | 0 | 0 | 0.35 | *1,25)*1,2 | 0 | 2 | 86553039 | 1 | 0 | 702 | 0 | 0 | 0 | 0 | 0 | 0 | 0 | 0 | 0 | 0 | 0 | 0 | 0 | 0 | 0 | 0 | 0 | 0 | 0 | 0 | 0 | 0 |  | 0 | 0 | 4.2 | 7.59 | 7.11 | 1 | 3.735 | 0 | 0 | 29.86 | 0 | 0 | 29.86 | 0 |  | 0 |  | 0
458 | 86551701 | 86553030 | 85731677 | 1 | 1 | 1081 | 2 | 2.1-18-7 | ТСН-2001.2. Доп. 68. п.1-18-7 (183001) | Автомобили грузовые бортовые, грузоподъемность до 5 т | 1368 | 1011 | маш.-ч | маш.-ч | 1 | 0 | 874612079 | 0.015 | 0 | 88.67 | 13.47 | 0 | 0 | 83.1 | 12.62 | 0 | 1 | 1 | 1 | 1 | -2 | 0 | 1 | 1 | 0 | 0 | 0.01 | *1,25)*1,2 | 0 | 2 | 86553040 | 1 | 0 | 703 | 0 | 0 | 0 | 0 | 0 | 0 | 0 | 0 | 0 | 0 | 0 | 0 | 0 | 0 | 0 | 0 | 0 | 0 | 0 | 0 | 0 | 0 |  | 0 | 1.5144 | 0.12 | 88.67 | 83.1 | 1 | 1.245 | 0.195 | 0 | 9.97 | 1.51 | 0 | 9.97 | 0 | 9999990009 | 0 | чел.-ч. | 12.62
458 | 86551701 | 86553030 | 85701847 | 1 | 1 | 1081 | 3 | 1.1-1-1668 | ТСН-2001.1 Доп. 79, Р. 1, о. 1, поз. 1668 | Электроды, типа Э-42А, диаметр от 2 до 2,5 мм | 1348 | 1009 | т | т | 1000 | 0 | 1001555392 | 0.00014 | 9879.51 | 0 | 0 | 0 | 9879.51 | 0 | 0 | 0 | 1 | 1 | 1 | 1 | -2 | 0 | 1 | 1 | 0 | 0 | 0.00014 | *1)*1 | 0 | 2 | 86553041 | 1 | 0 | 704 | 0 | 0 | 0 | 0 | 0 | 0 | 0 | 0 | 0 | 0 | 0 | 0 | 0 | 0 | 0 | 0 | 0 | 0 | 0 | 0 | 0 | 0 |  | 0 | 0 | 0.00112 | 9879.51 | 9879.51 | 1 | 1.38 | 0 | 11.07 | 0 | 0 | 0 | 11.07 | 0 |  | 0 |  | 0
458 | 86551701 | 86553030 | 85700656 | 1 | 1 | 1081 | 3 | 1.1-1-57 | ТСН-2001.1 Доп. 79, Р. 1, о. 1, поз. 57 | Болты строительные с гайками и шайбами, черные, М10х100 мм | 1348 | 1009 | т | т | 1000 | 0 | -268464753 | 0.0011 | 17868.28 | 0 | 0 | 0 | 17868.28 | 0 | 0 | 0 | 1 | 1 | 1 | 1 | -2 | 0 | 1 | 1 | 0 | 0 | 0.0011 | *1)*1 | 0 | 2 | 86553042 | 1 | 0 | 705 | 0 | 0 | 0 | 0 | 0 | 0 | 0 | 0 | 0 | 0 | 0 | 0 | 0 | 0 | 0 | 0 | 0 | 0 | 0 | 0 | 0 | 0 |  | 0 | 0 | 0.0088 | 17868.28 | 17868.28 | 1 | 19.66 | 0 | 157.24 | 0 | 0 | 0 | 157.24 | 0 |  | 0 |  | 0
458 | 86551701 | 86553030 | 85718529 | 1 | 1 | 1081 | 3 | 1.13-4-42 | ТСН-2001.1 Доп. 73, Р. 13, о. 4, поз. 42 | Кран шаровой, латунный, газовый, проходной, муфтовый, 11б27п, номинальное давление PN 1,6 МПа, номинальный диаметр DN 15 мм | 1354 | 1010 | шт. | шт. | 1 | 0 | -1405244845 | 1 | 44.45 | 0 | 0 | 0 | 44.45 | 0 | 0 | 0 | 1 | 1 | 1 | 1 | 0 | 0 | 0 | 1 | 0 | 0 | 1 | *1)*1 | 0 | 1 | -1 | 0 | 0 |  | 0 | 0 | 0 | 0 | 0 | 0 | 0 | 0 | 0 | 0 | 0 | 0 | 0 | 0 | 0 | 0 | 0 | 0 | 0 | 0 | 0 | 0 |  | 0 | 0 | 8 | 44.45 | 44.45 | 1 | 44.45 | 0 | 355.6 | 0 | 0 | 0 | 355.6 | 0 |  | 0 |  | 0
458 | 86551701 | 86553030 | 85721435 | 1 | 1 | 1081 | 3 | 1.18-7-1 | ТСН-2001.1 Доп. 79, Р. 18, о. 7, поз. 1 | Прокладка паронитовая, уплотнительная, толщина от 0,5 до 2,5 мм | 1346 | 1009 | кг | кг | 1 | 0 | 1225074207 | 0.02 | 19.28 | 0 | 0 | 0 | 19.28 | 0 | 0 | 0 | 1 | 1 | 1 | 1 | -2 | 0 | 1 | 1 | 0 | 0 | 0.02 | *1)*1 | 0 | 2 | 86553043 | 1 | 0 | 706 | 0 | 0 | 0 | 0 | 0 | 0 | 0 | 0 | 0 | 0 | 0 | 0 | 0 | 0 | 0 | 0 | 0 | 0 | 0 | 0 | 0 | 0 |  | 0 | 0 | 0.16 | 19.28 | 19.28 | 1 | 0.39 | 0 | 3.08 | 0 | 0 | 0 | 3.08 | 0 |  | 0 |  | 0
459 | 86551703 | 86553030 | 85665773 | 1081 | 1 | 1081 | 1 | 9999990008 |  | Трудозатраты рабочих | 1191 | 1013 | чел.-ч. | чел.-ч. | 1 | 0 | 476480486 | 2.0286 | 0 | 0 | 0 | 0 | 0 | 0 | 0 | 0 | 1 | 1 | 1 | 1 | 5 | 0 | 1 | 1 | 0 | 0 | 1.47 | *1,15)*1,2 | 1 | 2 | 86553038 | 1 | 0 | 709 | 0 | 0 | 0 | 0 | 0 | 0 | 0 | 0 | 0 | 0 | 0 | 0 | 0 | 0 | 0 | 0 | 0 | 0 | 0 | 0 | 0 | 0 | 0 | 16.2288 | 0 | 16.2288 | 0 | 0 | 1 | 0 | 0 | 0 | 0 | 0 | 0 | 0 | 0 |  | 0 |  | 0
459 | 86551703 | 86553030 | 85731378 | 1 | 1 | 1081 | 2 | 2.1-13-14 | ТСН-2001.2. Доп. 68. п.1-13-14 (136001) | Аппараты сварочные постоянного тока (выпрямители) для ручной дуговой сварки, сварочный ток до 500 А | 1368 | 1011 | маш.-ч | маш.-ч | 1 | 0 | 1498588441 | 0.525 | 0 | 102.11 | 0 | 0 | 0 | 7.11 | 0 | 0 | 1 | 13.46 | 1 | 1 | 2 | 0 | 1 | 1 | 0 | 0 | 0.35 | *1,25)*1,2 | 0 | 2 | 86553039 | 1 | 0 | 710 | 0 | 0 | 0 | 0 | 0 | 0 | 0 | 0 | 0 | 0 | 0 | 0 | 0 | 0 | 0 | 0 | 0 | 0 | 0 | 0 | 0 | 0 |  | 0 | 0 | 4.2 | 102.11 | 7.11 | 13.46 | 3.735 | 0 | 0 | 401.94 | 0 | 0 | 401.94 | 0 |  | 0 |  | 0
459 | 86551703 | 86553030 | 85731677 | 1 | 1 | 1081 | 2 | 2.1-18-7 | ТСН-2001.2. Доп. 68. п.1-18-7 (183001) | Автомобили грузовые бортовые, грузоподъемность до 5 т | 1368 | 1011 | маш.-ч | маш.-ч | 1 | 0 | 874612079 | 0.015 | 0 | 1513.56 | 758.78 | 0 | 0 | 83.1 | 12.62 | 0 | 1 | 17.07 | 56.35 | 1 | 2 | 0 | 1 | 1 | 0 | 0 | 0.01 | *1,25)*1,2 | 0 | 2 | 86553040 | 1 | 0 | 711 | 0 | 0 | 0 | 0 | 0 | 0 | 0 | 0 | 0 | 0 | 0 | 0 | 0 | 0 | 0 | 0 | 0 | 0 | 0 | 0 | 0 | 0 |  | 0 | 1.5144 | 0.12 | 1513.56 | 83.1 | 17.07 | 1.245 | 0.195 | 0 | 170.22 | 85.34 | 0 | 170.22 | 0 | 9999990009 | 0 | чел.-ч. | 12.62
459 | 86551703 | 86553030 | 85701847 | 1 | 1 | 1081 | 3 | 1.1-1-1668 | ТСН-2001.1 Доп. 79, Р. 1, о. 1, поз. 1668 | Электроды, типа Э-42А, диаметр от 2 до 2,5 мм | 1348 | 1009 | т | т | 1000 | 0 | 1001555392 | 0.00014 | 204110.68 | 0 | 0 | 0 | 9879.51 | 0 | 0 | 0 | 20.66 | 1 | 1 | 1 | 2 | 0 | 1 | 1 | 0 | 0 | 0.00014 | *1)*1 | 0 | 2 | 86553041 | 1 | 0 | 712 | 0 | 0 | 0 | 0 | 0 | 0 | 0 | 0 | 0 | 0 | 0 | 0 | 0 | 0 | 0 | 0 | 0 | 0 | 0 | 0 | 0 | 0 |  | 0 | 0 | 0.00112 | 204110.68 | 9879.51 | 20.66 | 1.38 | 0 | 228.6 | 0 | 0 | 0 | 228.6 | 0 |  | 0 |  | 0
459 | 86551703 | 86553030 | 85700656 | 1 | 1 | 1081 | 3 | 1.1-1-57 | ТСН-2001.1 Доп. 79, Р. 1, о. 1, поз. 57 | Болты строительные с гайками и шайбами, черные, М10х100 мм | 1348 | 1009 | т | т | 1000 | 0 | -268464753 | 0.0011 | 121682.99 | 0 | 0 | 0 | 17868.28 | 0 | 0 | 0 | 6.81 | 1 | 1 | 1 | 2 | 0 | 1 | 1 | 0 | 0 | 0.0011 | *1)*1 | 0 | 2 | 86553042 | 1 | 0 | 713 | 0 | 0 | 0 | 0 | 0 | 0 | 0 | 0 | 0 | 0 | 0 | 0 | 0 | 0 | 0 | 0 | 0 | 0 | 0 | 0 | 0 | 0 |  | 0 | 0 | 0.0088 | 121682.99 | 17868.28 | 6.81 | 19.66 | 0 | 1070.81 | 0 | 0 | 0 | 1070.81 | 0 |  | 0 |  | 0
459 | 86551703 | 86553030 | 85718529 | 1 | 1 | 1081 | 3 | 1.13-4-42 | ТСН-2001.1 Доп. 73, Р. 13, о. 4, поз. 42 | Кран шаровой, латунный, газовый, проходной, муфтовый, 11б27п, номинальное давление PN 1,6 МПа, номинальный диаметр DN 15 мм | 1354 | 1010 | шт. | шт. | 1 | 0 | -1405244845 | 1 | 178.24 | 0 | 0 | 0 | 44.45 | 0 | 0 | 0 | 4.01 | 1 | 1 | 1 | 0 | 0 | 0 | 1 | 0 | 0 | 1 | *1)*1 | 0 | 1 | -1 | 0 | 0 |  | 0 | 0 | 0 | 0 | 0 | 0 | 0 | 0 | 0 | 0 | 0 | 0 | 0 | 0 | 0 | 0 | 0 | 0 | 0 | 0 | 0 | 0 |  | 0 | 0 | 8 | 178.24 | 44.45 | 4.01 | 44.45 | 0 | 1425.92 | 0 | 0 | 0 | 1425.92 | 0 |  | 0 |  | 0
459 | 86551703 | 86553030 | 85721435 | 1 | 1 | 1081 | 3 | 1.18-7-1 | ТСН-2001.1 Доп. 79, Р. 18, о. 7, поз. 1 | Прокладка паронитовая, уплотнительная, толщина от 0,5 до 2,5 мм | 1346 | 1009 | кг | кг | 1 | 0 | 1225074207 | 0.02 | 333.16 | 0 | 0 | 0 | 19.28 | 0 | 0 | 0 | 17.28 | 1 | 1 | 1 | 2 | 0 | 1 | 1 | 0 | 0 | 0.02 | *1)*1 | 0 | 2 | 86553043 | 1 | 0 | 714 | 0 | 0 | 0 | 0 | 0 | 0 | 0 | 0 | 0 | 0 | 0 | 0 | 0 | 0 | 0 | 0 | 0 | 0 | 0 | 0 | 0 | 0 |  | 0 | 0 | 0.16 | 333.16 | 19.28 | 17.28 | 0.39 | 0 | 53.31 | 0 | 0 | 0 | 53.31 | 0 |  | 0 |  | 0
497 | 86551701 | 86553047 | 85665773 | 1081 | 1 | 1081 | 1 | 9999990008 |  | Трудозатраты рабочих | 1191 | 1013 | чел.-ч. | чел.-ч. | 1 | 0 | 476480486 | 6.86 | 0 | 0 | 0 | 0 | 0 | 0 | 0 | 0 | 1 | 1 | 1 | 1 | -2 | 0 | 1 | 1 | 0 | 0 | 6.86 |  | 1 | 2 | 86553056 | 1 | 0 | 717 | 0 | 0 | 0 | 0 | 0 | 0 | 0 | 0 | 0 | 0 | 0 | 0 | 0 | 0 | 0 | 0 | 0 | 0 | 0 | 0 | 0 | 0 | 0 | 13.72 | 0 | 13.72 | 0 | 0 | 1 | 0 | 0 | 0 | 0 | 0 | 0 | 0 | 0 |  | 0 |  | 0
497 | 86551701 | 86553047 | 85731378 | 1 | 1 | 1081 | 2 | 2.1-13-14 | ТСН-2001.2. Доп. 68. п.1-13-14 (136001) | Аппараты сварочные постоянного тока (выпрямители) для ручной дуговой сварки, сварочный ток до 500 А | 1368 | 1011 | маш.-ч | маш.-ч | 1 | 0 | 1498588441 | 0.26 | 0 | 7.59 | 0 | 0 | 0 | 7.11 | 0 | 0 | 1 | 1 | 1 | 1 | -2 | 0 | 1 | 1 | 0 | 0 | 0.26 |  | 0 | 2 | 86553057 | 1 | 0 | 718 | 0 | 0 | 0 | 0 | 0 | 0 | 0 | 0 | 0 | 0 | 0 | 0 | 0 | 0 | 0 | 0 | 0 | 0 | 0 | 0 | 0 | 0 |  | 0 | 0 | 0.52 | 7.59 | 7.11 | 1 | 1.85 | 0 | 0 | 3.7 | 0 | 0 | 3.7 | 0 |  | 0 |  | 0
497 | 86551701 | 86553047 | 85731677 | 1 | 1 | 1081 | 2 | 2.1-18-7 | ТСН-2001.2. Доп. 68. п.1-18-7 (183001) | Автомобили грузовые бортовые, грузоподъемность до 5 т | 1368 | 1011 | маш.-ч | маш.-ч | 1 | 0 | 874612079 | 0.02 | 0 | 88.67 | 13.47 | 0 | 0 | 83.1 | 12.62 | 0 | 1 | 1 | 1 | 1 | -2 | 0 | 1 | 1 | 0 | 0 | 0.02 |  | 0 | 2 | 86553058 | 1 | 0 | 719 | 0 | 0 | 0 | 0 | 0 | 0 | 0 | 0 | 0 | 0 | 0 | 0 | 0 | 0 | 0 | 0 | 0 | 0 | 0 | 0 | 0 | 0 |  | 0 | 0.5048 | 0.04 | 88.67 | 83.1 | 1 | 1.66 | 0.25 | 0 | 3.32 | 0.5 | 0 | 3.32 | 0 | 9999990009 | 0 | чел.-ч. | 12.62
497 | 86551701 | 86553047 | 85731798 | 1 | 1 | 1081 | 2 | 2.1-30-102 | ТСН-2001.2. Доп. 68. п.1-30-102 (303704) | Дрели, мощность до 800 Вт | 1368 | 1011 | маш.-ч | маш.-ч | 1 | 0 | -2083101341 | 0.05 | 0 | 0.85 | 0 | 0 | 0 | 0.8 | 0 | 0 | 1 | 1 | 1 | 1 | -2 | 0 | 1 | 1 | 0 | 0 | 0.05 |  | 0 | 2 | 86553060 | 1 | 0 | 720 | 0 | 0 | 0 | 0 | 0 | 0 | 0 | 0 | 0 | 0 | 0 | 0 | 0 | 0 | 0 | 0 | 0 | 0 | 0 | 0 | 0 | 0 |  | 0 | 0 | 0.1 | 0.85 | 0.8 | 1 | 0.04 | 0 | 0 | 0.08 | 0 | 0 | 0.08 | 0 |  | 0 |  | 0
497 | 86551701 | 86553047 | 85730911 | 1 | 1 | 1081 | 2 | 2.1-3-38 | ТСН-2001.2. Доп. 68. п.1-3-38 (032009) | Краны на автомобильном ходу, грузоподъемность до 16 т | 1368 | 1011 | маш.-ч | маш.-ч | 1 | 0 | -44940208 | 0.02 | 0 | 191.17 | 18.06 | 0 | 0 | 179.17 | 16.93 | 0 | 1 | 1 | 1 | 1 | -2 | 0 | 1 | 1 | 0 | 0 | 0.02 |  | 0 | 2 | 86553059 | 1 | 0 | 721 | 0 | 0 | 0 | 0 | 0 | 0 | 0 | 0 | 0 | 0 | 0 | 0 | 0 | 0 | 0 | 0 | 0 | 0 | 0 | 0 | 0 | 0 |  | 0 | 0.6772 | 0.04 | 191.17 | 179.17 | 1 | 3.58 | 0.34 | 0 | 7.17 | 0.68 | 0 | 7.17 | 0 | 9999990009 | 0 | чел.-ч. | 16.93
497 | 86551701 | 86553047 | 85701848 | 1 | 1 | 1081 | 3 | 1.1-1-1669 | ТСН-2001.1 Доп. 79, Р. 1, о. 1, поз. 1669 | Электроды, типа Э-42А, диаметр от 4 до 6 мм | 1348 | 1009 | т | т | 1000 | 0 | 277309194 | 0.00018 | 8590.86 | 0 | 0 | 0 | 8590.86 | 0 | 0 | 0 | 1 | 1 | 1 | 1 | -2 | 0 | 1 | 1 | 0 | 0 | 0.00018 |  | 0 | 2 | 86553061 | 1 | 0 | 722 | 0 | 0 | 0 | 0 | 0 | 0 | 0 | 0 | 0 | 0 | 0 | 0 | 0 | 0 | 0 | 0 | 0 | 0 | 0 | 0 | 0 | 0 |  | 0 | 0 | 0.00036 | 8590.86 | 8590.86 | 1 | 1.55 | 0 | 3.09 | 0 | 0 | 0 | 3.09 | 0 |  | 0 |  | 0
497 | 86551701 | 86553047 | 85708162 | 1 | 1 | 1081 | 3 | 1.3-2-3 | ТСН-2001.1 Доп. 79, Р. 3, о. 2, поз. 3 | Раствор цементный, марка М50 | 1339 | 1007 | м3 | м3 | 1 | 0 | 1130225326 | 0.005 | 364.57 | 0 | 0 | 0 | 364.57 | 0 | 0 | 0 | 1 | 1 | 1 | 1 | -2 | 0 | 1 | 1 | 0 | 0 | 0.005 |  | 0 | 2 | 86553062 | 1 | 0 | 723 | 0 | 0 | 0 | 0 | 0 | 0 | 0 | 0 | 0 | 0 | 0 | 0 | 0 | 0 | 0 | 0 | 0 | 0 | 0 | 0 | 0 | 0 |  | 0 | 0 | 0.01 | 364.57 | 364.57 | 1 | 1.82 | 0 | 3.65 | 0 | 0 | 0 | 3.65 | 0 |  | 0 |  | 0
497 | 86551701 | 86553047 | 85682067 | 1081 | 1 | 1081 | 3 | 3925380000 |  | Гребенки паро-водораспределительные из стальных труб с фланцами, болтами, прокладками, кронштейнами | 1391 | 1013 | КОМПЛЕКТ | КОМПЛЕКТ | 1 | 0 | -1026241170 | 1 | 0 | 0 | 0 | 0 | 0 | 0 | 0 | 0 | 1 | 1 | 1 | 1 | 0 | 0 | 0 | 1 | 0 | 0 | 1 |  | 0 | 2 | 86553063 | 1 | 0 | 724 | 0 | 0 | 0 | 0 | 0 | 0 | 0 | 0 | 0 | 0 | 0 | 0 | 0 | 0 | 0 | 0 | 0 | 0 | 0 | 0 | 0 | 0 |  | 0 | 0 | 2 | 0 | 0 | 1 | 0 | 0 | 0 | 0 | 0 | 0 | 0 | 0 |  | 0 |  | 0
498 | 86551703 | 86553047 | 85665773 | 1081 | 1 | 1081 | 1 | 9999990008 |  | Трудозатраты рабочих | 1191 | 1013 | чел.-ч. | чел.-ч. | 1 | 0 | 476480486 | 6.86 | 0 | 0 | 0 | 0 | 0 | 0 | 0 | 0 | 1 | 1 | 1 | 1 | 5 | 0 | 1 | 1 | 0 | 0 | 6.86 |  | 1 | 2 | 86553056 | 1 | 0 | 725 | 0 | 0 | 0 | 0 | 0 | 0 | 0 | 0 | 0 | 0 | 0 | 0 | 0 | 0 | 0 | 0 | 0 | 0 | 0 | 0 | 0 | 0 | 0 | 13.72 | 0 | 13.72 | 0 | 0 | 1 | 0 | 0 | 0 | 0 | 0 | 0 | 0 | 0 |  | 0 |  | 0
498 | 86551703 | 86553047 | 85731378 | 1 | 1 | 1081 | 2 | 2.1-13-14 | ТСН-2001.2. Доп. 68. п.1-13-14 (136001) | Аппараты сварочные постоянного тока (выпрямители) для ручной дуговой сварки, сварочный ток до 500 А | 1368 | 1011 | маш.-ч | маш.-ч | 1 | 0 | 1498588441 | 0.26 | 0 | 102.11 | 0 | 0 | 0 | 7.11 | 0 | 0 | 1 | 13.46 | 1 | 1 | 2 | 0 | 1 | 1 | 0 | 0 | 0.26 |  | 0 | 2 | 86553057 | 1 | 0 | 726 | 0 | 0 | 0 | 0 | 0 | 0 | 0 | 0 | 0 | 0 | 0 | 0 | 0 | 0 | 0 | 0 | 0 | 0 | 0 | 0 | 0 | 0 |  | 0 | 0 | 0.52 | 102.11 | 7.11 | 13.46 | 1.85 | 0 | 0 | 49.76 | 0 | 0 | 49.76 | 0 |  | 0 |  | 0
498 | 86551703 | 86553047 | 85731677 | 1 | 1 | 1081 | 2 | 2.1-18-7 | ТСН-2001.2. Доп. 68. п.1-18-7 (183001) | Автомобили грузовые бортовые, грузоподъемность до 5 т | 1368 | 1011 | маш.-ч | маш.-ч | 1 | 0 | 874612079 | 0.02 | 0 | 1513.56 | 758.78 | 0 | 0 | 83.1 | 12.62 | 0 | 1 | 17.07 | 56.35 | 1 | 2 | 0 | 1 | 1 | 0 | 0 | 0.02 |  | 0 | 2 | 86553058 | 1 | 0 | 727 | 0 | 0 | 0 | 0 | 0 | 0 | 0 | 0 | 0 | 0 | 0 | 0 | 0 | 0 | 0 | 0 | 0 | 0 | 0 | 0 | 0 | 0 |  | 0 | 0.5048 | 0.04 | 1513.56 | 83.1 | 17.07 | 1.66 | 0.25 | 0 | 56.74 | 28.45 | 0 | 56.74 | 0 | 9999990009 | 0 | чел.-ч. | 12.62
498 | 86551703 | 86553047 | 85731798 | 1 | 1 | 1081 | 2 | 2.1-30-102 | ТСН-2001.2. Доп. 68. п.1-30-102 (303704) | Дрели, мощность до 800 Вт | 1368 | 1011 | маш.-ч | маш.-ч | 1 | 0 | -2083101341 | 0.05 | 0 | 8.08 | 0 | 0 | 0 | 0.8 | 0 | 0 | 1 | 9.46 | 1 | 1 | 2 | 0 | 1 | 1 | 0 | 0 | 0.05 |  | 0 | 2 | 86553060 | 1 | 0 | 728 | 0 | 0 | 0 | 0 | 0 | 0 | 0 | 0 | 0 | 0 | 0 | 0 | 0 | 0 | 0 | 0 | 0 | 0 | 0 | 0 | 0 | 0 |  | 0 | 0 | 0.1 | 8.08 | 0.8 | 9.46 | 0.04 | 0 | 0 | 0.76 | 0 | 0 | 0.76 | 0 |  | 0 |  | 0
498 | 86551703 | 86553047 | 85730911 | 1 | 1 | 1081 | 2 | 2.1-3-38 | ТСН-2001.2. Доп. 68. п.1-3-38 (032009) | Краны на автомобильном ходу, грузоподъемность до 16 т | 1368 | 1011 | маш.-ч | маш.-ч | 1 | 0 | -44940208 | 0.02 | 0 | 2758.65 | 1017.92 | 0 | 0 | 179.17 | 16.93 | 0 | 1 | 14.43 | 56.35 | 1 | 2 | 0 | 1 | 1 | 0 | 0 | 0.02 |  | 0 | 2 | 86553059 | 1 | 0 | 729 | 0 | 0 | 0 | 0 | 0 | 0 | 0 | 0 | 0 | 0 | 0 | 0 | 0 | 0 | 0 | 0 | 0 | 0 | 0 | 0 | 0 | 0 |  | 0 | 0.6772 | 0.04 | 2758.65 | 179.17 | 14.43 | 3.58 | 0.34 | 0 | 103.42 | 38.16 | 0 | 103.42 | 0 | 9999990009 | 0 | чел.-ч. | 16.93
498 | 86551703 | 86553047 | 85701848 | 1 | 1 | 1081 | 3 | 1.1-1-1669 | ТСН-2001.1 Доп. 79, Р. 1, о. 1, поз. 1669 | Электроды, типа Э-42А, диаметр от 4 до 6 мм | 1348 | 1009 | т | т | 1000 | 0 | 277309194 | 0.00018 | 141233.74 | 0 | 0 | 0 | 8590.86 | 0 | 0 | 0 | 16.44 | 1 | 1 | 1 | 2 | 0 | 1 | 1 | 0 | 0 | 0.00018 |  | 0 | 2 | 86553061 | 1 | 0 | 730 | 0 | 0 | 0 | 0 | 0 | 0 | 0 | 0 | 0 | 0 | 0 | 0 | 0 | 0 | 0 | 0 | 0 | 0 | 0 | 0 | 0 | 0 |  | 0 | 0 | 0.00036 | 141233.74 | 8590.86 | 16.44 | 1.55 | 0 | 50.84 | 0 | 0 | 0 | 50.84 | 0 |  | 0 |  | 0
498 | 86551703 | 86553047 | 85708162 | 1 | 1 | 1081 | 3 | 1.3-2-3 | ТСН-2001.1 Доп. 79, Р. 3, о. 2, поз. 3 | Раствор цементный, марка М50 | 1339 | 1007 | м3 | м3 | 1 | 0 | 1130225326 | 0.005 | 5238.87 | 0 | 0 | 0 | 364.57 | 0 | 0 | 0 | 14.37 | 1 | 1 | 1 | 2 | 0 | 1 | 1 | 0 | 0 | 0.005 |  | 0 | 2 | 86553062 | 1 | 0 | 731 | 0 | 0 | 0 | 0 | 0 | 0 | 0 | 0 | 0 | 0 | 0 | 0 | 0 | 0 | 0 | 0 | 0 | 0 | 0 | 0 | 0 | 0 |  | 0 | 0 | 0.01 | 5238.87 | 364.57 | 14.37 | 1.82 | 0 | 52.39 | 0 | 0 | 0 | 52.39 | 0 |  | 0 |  | 0
498 | 86551703 | 86553047 | 85682067 | 1081 | 1 | 1081 | 3 | 3925380000 |  | Гребенки паро-водораспределительные из стальных труб с фланцами, болтами, прокладками, кронштейнами | 1391 | 1013 | КОМПЛЕКТ | КОМПЛЕКТ | 1 | 0 | -1026241170 | 1 | 0 | 0 | 0 | 0 | 0 | 0 | 0 | 0 | 9.84 | 1 | 1 | 1 | 0 | 0 | 0 | 1 | 0 | 0 | 1 |  | 0 | 2 | 86553063 | 1 | 0 | 732 | 0 | 0 | 0 | 0 | 0 | 0 | 0 | 0 | 0 | 0 | 0 | 0 | 0 | 0 | 0 | 0 | 0 | 0 | 0 | 0 | 0 | 0 |  | 0 | 0 | 2 | 0 | 0 | 9.84 | 0 | 0 | 0 | 0 | 0 | 0 | 0 | 0 |  | 0 |  | 0
501 | 86551701 | 86553065 | 85665773 | 1081 | 1 | 1081 | 1 | 9999990008 |  | Трудозатраты рабочих | 1191 | 1013 | чел.-ч. | чел.-ч. | 1 | 0 | 476480486 | 40.986 | 0 | 0 | 0 | 0 | 0 | 0 | 0 | 0 | 1 | 1 | 1 | 1 | -2 | 0 | 1 | 1 | 0 | 0 | 29.7 | *1,15)*1,2 | 1 | 2 | 86553080 | 1 | 0 | 733 | 0 | 0 | 0 | 0 | 0 | 0 | 0 | 0 | 0 | 0 | 0 | 0 | 0 | 0 | 0 | 0 | 0 | 0 | 0 | 0 | 0 | 0 | 0 | 1.6394 | 0 | 1.6394 | 0 | 0 | 1 | 0 | 0 | 0 | 0 | 0 | 0 | 0 | 0 |  | 0 |  | 0
501 | 86551701 | 86553065 | 85731380 | 1 | 1 | 1081 | 2 | 2.1-13-16 | ТСН-2001.2. Доп. 68. п.1-13-16 (136301) | Аппараты для газовой сварки и резки (комплект оборудования) | 1368 | 1011 | маш.-ч | маш.-ч | 1 | 0 | -49672420 | 1.725 | 0 | 0.3 | 0 | 0 | 0 | 0.28 | 0 | 0 | 1 | 1 | 1 | 1 | -2 | 0 | 1 | 1 | 0 | 0 | 1.15 | *1,25)*1,2 | 0 | 2 | 86553081 | 1 | 0 | 734 | 0 | 0 | 0 | 0 | 0 | 0 | 0 | 0 | 0 | 0 | 0 | 0 | 0 | 0 | 0 | 0 | 0 | 0 | 0 | 0 | 0 | 0 |  | 0 | 0 | 0.069 | 0.3 | 0.28 | 1 | 0.48 | 0 | 0 | 0.02 | 0 | 0 | 0.02 | 0 |  | 0 |  | 0
501 | 86551701 | 86553065 | 85731677 | 1 | 1 | 1081 | 2 | 2.1-18-7 | ТСН-2001.2. Доп. 68. п.1-18-7 (183001) | Автомобили грузовые бортовые, грузоподъемность до 5 т | 1368 | 1011 | маш.-ч | маш.-ч | 1 | 0 | 874612079 | 0.525 | 0 | 88.67 | 13.47 | 0 | 0 | 83.1 | 12.62 | 0 | 1 | 1 | 1 | 1 | -2 | 0 | 1 | 1 | 0 | 0 | 0.35 | *1,25)*1,2 | 0 | 2 | 86553082 | 1 | 0 | 735 | 0 | 0 | 0 | 0 | 0 | 0 | 0 | 0 | 0 | 0 | 0 | 0 | 0 | 0 | 0 | 0 | 0 | 0 | 0 | 0 | 0 | 0 |  | 0 | 0.26502 | 0.021 | 88.67 | 83.1 | 1 | 43.635 | 6.63 | 0 | 1.75 | 0.27 | 0 | 1.75 | 0 | 9999990009 | 0 | чел.-ч. | 12.62
501 | 86551701 | 86553065 | 85730911 | 1 | 1 | 1081 | 2 | 2.1-3-38 | ТСН-2001.2. Доп. 68. п.1-3-38 (032009) | Краны на автомобильном ходу, грузоподъемность до 16 т | 1368 | 1011 | маш.-ч | маш.-ч | 1 | 0 | -44940208 | 0.105 | 0 | 191.17 | 18.06 | 0 | 0 | 179.17 | 16.93 | 0 | 1 | 1 | 1 | 1 | -2 | 0 | 1 | 1 | 0 | 0 | 0.07 | *1,25)*1,2 | 0 | 2 | 86553083 | 1 | 0 | 736 | 0 | 0 | 0 | 0 | 0 | 0 | 0 | 0 | 0 | 0 | 0 | 0 | 0 | 0 | 0 | 0 | 0 | 0 | 0 | 0 | 0 | 0 |  | 0 | 0.071106 | 0.0042 | 191.17 | 179.17 | 1 | 18.81 | 1.785 | 0 | 0.75 | 0.07 | 0 | 0.75 | 0 | 9999990009 | 0 | чел.-ч. | 16.93
501 | 86551701 | 86553065 | 85700705 | 1 | 1 | 1081 | 3 | 1.1-1-118 | ТСН-2001.1. Доп. 1-42. Р. 1, о. 1, поз. 118 | Вода | 1339 | 1007 | м3 | м3 | 1 | 0 | -1622585150 | 0.113 | 7.07 | 0 | 0 | 0 | 7.07 | 0 | 0 | 0 | 1 | 1 | 1 | 1 | -2 | 0 | 1 | 1 | 0 | 0 | 0.113 | *1)*1 | 0 | 2 | 86553084 | 1 | 0 | 737 | 0 | 0 | 0 | 0 | 0 | 0 | 0 | 0 | 0 | 0 | 0 | 0 | 0 | 0 | 0 | 0 | 0 | 0 | 0 | 0 | 0 | 0 |  | 0 | 0 | 0.00452 | 7.07 | 7.07 | 1 | 0.8 | 0 | 0.03 | 0 | 0 | 0 | 0.03 | 0 |  | 0 |  | 0
501 | 86551701 | 86553065 | 85701843 | 1 | 1 | 1081 | 3 | 1.1-1-1664 | ТСН-2001.1 Доп. 79, Р. 1, о. 1, поз. 1664 | Проволока сварочная, марка СВ-08 Г2С, диаметр 2 мм | 1346 | 1009 | кг | кг | 1 | 0 | 732400950 | 0.17 | 21 | 0 | 0 | 0 | 21 | 0 | 0 | 0 | 1 | 1 | 1 | 1 | -2 | 0 | 1 | 1 | 0 | 0 | 0.17 | *1)*1 | 0 | 2 | 86553085 | 1 | 0 | 738 | 0 | 0 | 0 | 0 | 0 | 0 | 0 | 0 | 0 | 0 | 0 | 0 | 0 | 0 | 0 | 0 | 0 | 0 | 0 | 0 | 0 | 0 |  | 0 | 0 | 0.0068 | 21 | 21 | 1 | 3.57 | 0 | 0.14 | 0 | 0 | 0 | 0.14 | 0 |  | 0 |  | 0
501 | 86551701 | 86553065 | 85702416 | 1 | 1 | 1081 | 3 | 1.1-1-2481 | ТСН-2001.1 Доп. 79, Р. 1, о. 1, поз. 2481 | Волокно льняное №11 для уплотнения резьбовых соединений при монтаже систем водоснабжения и отопления | 1346 | 1009 | кг | кг | 1 | 0 | 1021383118 | 0.06 | 37.98 | 0 | 0 | 0 | 37.98 | 0 | 0 | 0 | 1 | 1 | 1 | 1 | -2 | 0 | 1 | 1 | 0 | 0 | 0.06 | *1)*1 | 0 | 2 | 86553086 | 1 | 0 | 739 | 0 | 0 | 0 | 0 | 0 | 0 | 0 | 0 | 0 | 0 | 0 | 0 | 0 | 0 | 0 | 0 | 0 | 0 | 0 | 0 | 0 | 0 |  | 0 | 0 | 0.0024 | 37.98 | 37.98 | 1 | 2.28 | 0 | 0.09 | 0 | 0 | 0 | 0.09 | 0 |  | 0 |  | 0
501 | 86551701 | 86553065 | 85700824 | 1 | 1 | 1081 | 3 | 1.1-1-258 | ТСН-2001.1 Доп. 79, Р. 1, о. 1, поз. 258 | Известь хлорная | 1348 | 1009 | т | т | 1000 | 0 | -1462767551 | 1e-05 | 3234.81 | 0 | 0 | 0 | 3234.81 | 0 | 0 | 0 | 1 | 1 | 1 | 1 | -2 | 0 | 1 | 1 | 0 | 0 | 1e-05 | *1)*1 | 0 | 2 | 86553087 | 1 | 0 | 740 | 0 | 0 | 0 | 0 | 0 | 0 | 0 | 0 | 0 | 0 | 0 | 0 | 0 | 0 | 0 | 0 | 0 | 0 | 0 | 0 | 0 | 0 |  | 0 | 0 | 4e-07 | 3234.81 | 3234.81 | 1 | 0.03 | 0 | 0 | 0 | 0 | 0 | 0 | 0 |  | 0 |  | 0
501 | 86551701 | 86553065 | 85700637 | 1 | 1 | 1081 | 3 | 1.1-1-26 | ТСН-2001.1 Доп. 79, Р. 1, о. 1, поз. 26 | Ацетилен технический | 1339 | 1007 | м3 | м3 | 1 | 0 | -676034668 | 0.119 | 53.42 | 0 | 0 | 0 | 53.42 | 0 | 0 | 0 | 1 | 1 | 1 | 1 | -2 | 0 | 1 | 1 | 0 | 0 | 0.119 | *1)*1 | 0 | 2 | 86553088 | 1 | 0 | 741 | 0 | 0 | 0 | 0 | 0 | 0 | 0 | 0 | 0 | 0 | 0 | 0 | 0 | 0 | 0 | 0 | 0 | 0 | 0 | 0 | 0 | 0 |  | 0 | 0 | 0.00476 | 53.42 | 53.42 | 1 | 6.36 | 0 | 0.25 | 0 | 0 | 0 | 0.25 | 0 |  | 0 |  | 0
501 | 86551701 | 86553065 | 85700903 | 1 | 1 | 1081 | 3 | 1.1-1-376 | ТСН-2001.1 Доп. 79, Р. 1, о. 1, поз. 376 | Кислород технический, газообразный | 1339 | 1007 | м3 | м3 | 1 | 0 | -1235260082 | 0.281 | 5.82 | 0 | 0 | 0 | 5.82 | 0 | 0 | 0 | 1 | 1 | 1 | 1 | -2 | 0 | 1 | 1 | 0 | 0 | 0.281 | *1)*1 | 0 | 2 | 86553089 | 1 | 0 | 742 | 0 | 0 | 0 | 0 | 0 | 0 | 0 | 0 | 0 | 0 | 0 | 0 | 0 | 0 | 0 | 0 | 0 | 0 | 0 | 0 | 0 | 0 |  | 0 | 0 | 0.01124 | 5.82 | 5.82 | 1 | 1.64 | 0 | 0.07 | 0 | 0 | 0 | 0.07 | 0 |  | 0 |  | 0
501 | 86551701 | 86553065 | 85700975 | 1 | 1 | 1081 | 3 | 1.1-1-467 | ТСН-2001.1 Доп. 79, Р. 1, о. 1, поз. 467 | Краска масляная жидкотертая (готовая к употреблению), для наружных и внутренних работ по металлу, сурик железный, типа МА-15 | 1348 | 1009 | т | т | 1000 | 0 | 1270042986 | 0.00044 | 16214.84 | 0 | 0 | 0 | 16214.84 | 0 | 0 | 0 | 1 | 1 | 1 | 1 | -2 | 0 | 1 | 1 | 0 | 0 | 0.00044 | *1)*1 | 0 | 2 | 86553090 | 1 | 0 | 743 | 0 | 0 | 0 | 0 | 0 | 0 | 0 | 0 | 0 | 0 | 0 | 0 | 0 | 0 | 0 | 0 | 0 | 0 | 0 | 0 | 0 | 0 |  | 0 | 0 | 1.76e-05 | 16214.84 | 16214.84 | 1 | 7.13 | 0 | 0.29 | 0 | 0 | 0 | 0.29 | 0 |  | 0 |  | 0
501 | 86551701 | 86553065 | 85701143 | 1 | 1 | 1081 | 3 | 1.1-1-732 | ТСН-2001.1 Доп. 67, Р. 1, о. 1, поз. 732 | Олифа для окраски комбинированная, типа Оксоль | 1346 | 1009 | кг | кг | 1 | 0 | 488689173 | 0.53 | 20.19 | 0 | 0 | 0 | 20.19 | 0 | 0 | 0 | 1 | 1 | 1 | 1 | -2 | 0 | 1 | 1 | 0 | 0 | 0.53 | *1)*1 | 0 | 2 | 86553091 | 1 | 0 | 744 | 0 | 0 | 0 | 0 | 0 | 0 | 0 | 0 | 0 | 0 | 0 | 0 | 0 | 0 | 0 | 0 | 0 | 0 | 0 | 0 | 0 | 0 |  | 0 | 0 | 0.0212 | 20.19 | 20.19 | 1 | 10.7 | 0 | 0.43 | 0 | 0 | 0 | 0.43 | 0 |  | 0 |  | 0
501 | 86551701 | 86553065 | 85713190 | 1 | 1 | 1081 | 3 | 1.12-1-41 | ТСН-2001.1 Доп. 79, Р. 12, о. 1, поз. 41 | Узел трубопровода из стальных водогазопроводных неоцинкованных труб, с гильзами, для систем отопления, диаметр условного прохода 20 мм | 1301 | 1003 | м | м | 1 | 0 | -1416319633 | 100 | 31.31 | 0 | 0 | 0 | 31.31 | 0 | 0 | 0 | 1 | 1 | 1 | 1 | 0 | 0 | 0 | 1 | 0 | 0 | 100 | *1)*1 | 0 | 1 | -1 | 0 | 0 |  | 0 | 0 | 0 | 0 | 0 | 0 | 0 | 0 | 0 | 0 | 0 | 0 | 0 | 0 | 0 | 0 | 0 | 0 | 0 | 0 | 0 | 0 |  | 0 | 0 | 4 | 31.31 | 31.31 | 1 | 3131 | 0 | 125.24 | 0 | 0 | 0 | 125.24 | 0 |  | 0 |  | 0
501 | 86551701 | 86553065 | 85718529 | 1 | 1 | 1081 | 3 | 1.13-4-42 | ТСН-2001.1 Доп. 73, Р. 13, о. 4, поз. 42 | Кран шаровой, латунный, газовый, проходной, муфтовый, 11б27п, номинальное давление PN 1,6 МПа, номинальный диаметр DN 15 мм | 1354 | 1010 | шт. | шт. | 1 | 0 | -1405244845 | 250 | 44.45 | 0 | 0 | 0 | 44.45 | 0 | 0 | 0 | 1 | 1 | 1 | 1 | 0 | 0 | 0 | 1 | 0 | 0 | 250 | *1)*1 | 0 | 1 | -1 | 0 | 0 |  | 0 | 0 | 0 | 0 | 0 | 0 | 0 | 0 | 0 | 0 | 0 | 0 | 0 | 0 | 0 | 0 | 0 | 0 | 0 | 0 | 0 | 0 |  | 0 | 0 | 10 | 44.45 | 44.45 | 1 | 11112.5 | 0 | 444.5 | 0 | 0 | 0 | 444.5 | 0 |  | 0 |  | 0
502 | 86551703 | 86553065 | 85665773 | 1081 | 1 | 1081 | 1 | 9999990008 |  | Трудозатраты рабочих | 1191 | 1013 | чел.-ч. | чел.-ч. | 1 | 0 | 476480486 | 40.986 | 0 | 0 | 0 | 0 | 0 | 0 | 0 | 0 | 1 | 1 | 1 | 1 | 5 | 0 | 1 | 1 | 0 | 0 | 29.7 | *1,15)*1,2 | 1 | 2 | 86553080 | 1 | 0 | 748 | 0 | 0 | 0 | 0 | 0 | 0 | 0 | 0 | 0 | 0 | 0 | 0 | 0 | 0 | 0 | 0 | 0 | 0 | 0 | 0 | 0 | 0 | 0 | 1.6394 | 0 | 1.6394 | 0 | 0 | 1 | 0 | 0 | 0 | 0 | 0 | 0 | 0 | 0 |  | 0 |  | 0
502 | 86551703 | 86553065 | 85731380 | 1 | 1 | 1081 | 2 | 2.1-13-16 | ТСН-2001.2. Доп. 68. п.1-13-16 (136301) | Аппараты для газовой сварки и резки (комплект оборудования) | 1368 | 1011 | маш.-ч | маш.-ч | 1 | 0 | -49672420 | 1.725 | 0 | 2.78 | 0 | 0 | 0 | 0.28 | 0 | 0 | 1 | 9.29 | 1 | 1 | 2 | 0 | 1 | 1 | 0 | 0 | 1.15 | *1,25)*1,2 | 0 | 2 | 86553081 | 1 | 0 | 749 | 0 | 0 | 0 | 0 | 0 | 0 | 0 | 0 | 0 | 0 | 0 | 0 | 0 | 0 | 0 | 0 | 0 | 0 | 0 | 0 | 0 | 0 |  | 0 | 0 | 0.069 | 2.78 | 0.28 | 9.29 | 0.48 | 0 | 0 | 0.18 | 0 | 0 | 0.18 | 0 |  | 0 |  | 0
502 | 86551703 | 86553065 | 85731677 | 1 | 1 | 1081 | 2 | 2.1-18-7 | ТСН-2001.2. Доп. 68. п.1-18-7 (183001) | Автомобили грузовые бортовые, грузоподъемность до 5 т | 1368 | 1011 | маш.-ч | маш.-ч | 1 | 0 | 874612079 | 0.525 | 0 | 1513.56 | 758.78 | 0 | 0 | 83.1 | 12.62 | 0 | 1 | 17.07 | 56.35 | 1 | 2 | 0 | 1 | 1 | 0 | 0 | 0.35 | *1,25)*1,2 | 0 | 2 | 86553082 | 1 | 0 | 750 | 0 | 0 | 0 | 0 | 0 | 0 | 0 | 0 | 0 | 0 | 0 | 0 | 0 | 0 | 0 | 0 | 0 | 0 | 0 | 0 | 0 | 0 |  | 0 | 0.26502 | 0.021 | 1513.56 | 83.1 | 17.07 | 43.635 | 6.63 | 0 | 29.79 | 14.93 | 0 | 29.79 | 0 | 9999990009 | 0 | чел.-ч. | 12.62
502 | 86551703 | 86553065 | 85730911 | 1 | 1 | 1081 | 2 | 2.1-3-38 | ТСН-2001.2. Доп. 68. п.1-3-38 (032009) | Краны на автомобильном ходу, грузоподъемность до 16 т | 1368 | 1011 | маш.-ч | маш.-ч | 1 | 0 | -44940208 | 0.105 | 0 | 2758.65 | 1017.92 | 0 | 0 | 179.17 | 16.93 | 0 | 1 | 14.43 | 56.35 | 1 | 2 | 0 | 1 | 1 | 0 | 0 | 0.07 | *1,25)*1,2 | 0 | 2 | 86553083 | 1 | 0 | 751 | 0 | 0 | 0 | 0 | 0 | 0 | 0 | 0 | 0 | 0 | 0 | 0 | 0 | 0 | 0 | 0 | 0 | 0 | 0 | 0 | 0 | 0 |  | 0 | 0.071106 | 0.0042 | 2758.65 | 179.17 | 14.43 | 18.81 | 1.785 | 0 | 10.86 | 4.01 | 0 | 10.86 | 0 | 9999990009 | 0 | чел.-ч. | 16.93
502 | 86551703 | 86553065 | 85700705 | 1 | 1 | 1081 | 3 | 1.1-1-118 | ТСН-2001.1. Доп. 1-42. Р. 1, о. 1, поз. 118 | Вода | 1339 | 1007 | м3 | м3 | 1 | 0 | -1622585150 | 0.113 | 54.79 | 0 | 0 | 0 | 7.07 | 0 | 0 | 0 | 7.75 | 1 | 1 | 1 | 2 | 0 | 1 | 1 | 0 | 0 | 0.113 | *1)*1 | 0 | 2 | 86553084 | 1 | 0 | 752 | 0 | 0 | 0 | 0 | 0 | 0 | 0 | 0 | 0 | 0 | 0 | 0 | 0 | 0 | 0 | 0 | 0 | 0 | 0 | 0 | 0 | 0 |  | 0 | 0 | 0.00452 | 54.79 | 7.07 | 7.75 | 0.8 | 0 | 0.25 | 0 | 0 | 0 | 0.25 | 0 |  | 0 |  | 0
502 | 86551703 | 86553065 | 85701843 | 1 | 1 | 1081 | 3 | 1.1-1-1664 | ТСН-2001.1 Доп. 79, Р. 1, о. 1, поз. 1664 | Проволока сварочная, марка СВ-08 Г2С, диаметр 2 мм | 1346 | 1009 | кг | кг | 1 | 0 | 732400950 | 0.17 | 91.56 | 0 | 0 | 0 | 21 | 0 | 0 | 0 | 4.36 | 1 | 1 | 1 | 2 | 0 | 1 | 1 | 0 | 0 | 0.17 | *1)*1 | 0 | 2 | 86553085 | 1 | 0 | 753 | 0 | 0 | 0 | 0 | 0 | 0 | 0 | 0 | 0 | 0 | 0 | 0 | 0 | 0 | 0 | 0 | 0 | 0 | 0 | 0 | 0 | 0 |  | 0 | 0 | 0.0068 | 91.56 | 21 | 4.36 | 3.57 | 0 | 0.62 | 0 | 0 | 0 | 0.62 | 0 |  | 0 |  | 0
502 | 86551703 | 86553065 | 85702416 | 1 | 1 | 1081 | 3 | 1.1-1-2481 | ТСН-2001.1 Доп. 79, Р. 1, о. 1, поз. 2481 | Волокно льняное №11 для уплотнения резьбовых соединений при монтаже систем водоснабжения и отопления | 1346 | 1009 | кг | кг | 1 | 0 | 1021383118 | 0.06 | 315.23 | 0 | 0 | 0 | 37.98 | 0 | 0 | 0 | 8.3 | 1 | 1 | 1 | 2 | 0 | 1 | 1 | 0 | 0 | 0.06 | *1)*1 | 0 | 2 | 86553086 | 1 | 0 | 754 | 0 | 0 | 0 | 0 | 0 | 0 | 0 | 0 | 0 | 0 | 0 | 0 | 0 | 0 | 0 | 0 | 0 | 0 | 0 | 0 | 0 | 0 |  | 0 | 0 | 0.0024 | 315.23 | 37.98 | 8.3 | 2.28 | 0 | 0.76 | 0 | 0 | 0 | 0.76 | 0 |  | 0 |  | 0
502 | 86551703 | 86553065 | 85700824 | 1 | 1 | 1081 | 3 | 1.1-1-258 | ТСН-2001.1 Доп. 79, Р. 1, о. 1, поз. 258 | Известь хлорная | 1348 | 1009 | т | т | 1000 | 0 | -1462767551 | 1e-05 | 65213.77 | 0 | 0 | 0 | 3234.81 | 0 | 0 | 0 | 20.16 | 1 | 1 | 1 | 2 | 0 | 1 | 1 | 0 | 0 | 1e-05 | *1)*1 | 0 | 2 | 86553087 | 1 | 0 | 755 | 0 | 0 | 0 | 0 | 0 | 0 | 0 | 0 | 0 | 0 | 0 | 0 | 0 | 0 | 0 | 0 | 0 | 0 | 0 | 0 | 0 | 0 |  | 0 | 0 | 4e-07 | 65213.77 | 3234.81 | 20.16 | 0.03 | 0 | 0.03 | 0 | 0 | 0 | 0.03 | 0 |  | 0 |  | 0
502 | 86551703 | 86553065 | 85700637 | 1 | 1 | 1081 | 3 | 1.1-1-26 | ТСН-2001.1 Доп. 79, Р. 1, о. 1, поз. 26 | Ацетилен технический | 1339 | 1007 | м3 | м3 | 1 | 0 | -676034668 | 0.119 | 760.17 | 0 | 0 | 0 | 53.42 | 0 | 0 | 0 | 14.23 | 1 | 1 | 1 | 2 | 0 | 1 | 1 | 0 | 0 | 0.119 | *1)*1 | 0 | 2 | 86553088 | 1 | 0 | 756 | 0 | 0 | 0 | 0 | 0 | 0 | 0 | 0 | 0 | 0 | 0 | 0 | 0 | 0 | 0 | 0 | 0 | 0 | 0 | 0 | 0 | 0 |  | 0 | 0 | 0.00476 | 760.17 | 53.42 | 14.23 | 6.36 | 0 | 3.62 | 0 | 0 | 0 | 3.62 | 0 |  | 0 |  | 0
502 | 86551703 | 86553065 | 85700903 | 1 | 1 | 1081 | 3 | 1.1-1-376 | ТСН-2001.1 Доп. 79, Р. 1, о. 1, поз. 376 | Кислород технический, газообразный | 1339 | 1007 | м3 | м3 | 1 | 0 | -1235260082 | 0.281 | 101.33 | 0 | 0 | 0 | 5.82 | 0 | 0 | 0 | 17.41 | 1 | 1 | 1 | 2 | 0 | 1 | 1 | 0 | 0 | 0.281 | *1)*1 | 0 | 2 | 86553089 | 1 | 0 | 757 | 0 | 0 | 0 | 0 | 0 | 0 | 0 | 0 | 0 | 0 | 0 | 0 | 0 | 0 | 0 | 0 | 0 | 0 | 0 | 0 | 0 | 0 |  | 0 | 0 | 0.01124 | 101.33 | 5.82 | 17.41 | 1.64 | 0 | 1.14 | 0 | 0 | 0 | 1.14 | 0 |  | 0 |  | 0
502 | 86551703 | 86553065 | 85700975 | 1 | 1 | 1081 | 3 | 1.1-1-467 | ТСН-2001.1 Доп. 79, Р. 1, о. 1, поз. 467 | Краска масляная жидкотертая (готовая к употреблению), для наружных и внутренних работ по металлу, сурик железный, типа МА-15 | 1348 | 1009 | т | т | 1000 | 0 | 1270042986 | 0.00044 | 55941.2 | 0 | 0 | 0 | 16214.84 | 0 | 0 | 0 | 3.45 | 1 | 1 | 1 | 2 | 0 | 1 | 1 | 0 | 0 | 0.00044 | *1)*1 | 0 | 2 | 86553090 | 1 | 0 | 758 | 0 | 0 | 0 | 0 | 0 | 0 | 0 | 0 | 0 | 0 | 0 | 0 | 0 | 0 | 0 | 0 | 0 | 0 | 0 | 0 | 0 | 0 |  | 0 | 0 | 1.76e-05 | 55941.2 | 16214.84 | 3.45 | 7.13 | 0 | 0.98 | 0 | 0 | 0 | 0.98 | 0 |  | 0 |  | 0
502 | 86551703 | 86553065 | 85701143 | 1 | 1 | 1081 | 3 | 1.1-1-732 | ТСН-2001.1 Доп. 67, Р. 1, о. 1, поз. 732 | Олифа для окраски комбинированная, типа Оксоль | 1346 | 1009 | кг | кг | 1 | 0 | 488689173 | 0.53 | 85.81 | 0 | 0 | 0 | 20.19 | 0 | 0 | 0 | 4.25 | 1 | 1 | 1 | 2 | 0 | 1 | 1 | 0 | 0 | 0.53 | *1)*1 | 0 | 2 | 86553091 | 1 | 0 | 759 | 0 | 0 | 0 | 0 | 0 | 0 | 0 | 0 | 0 | 0 | 0 | 0 | 0 | 0 | 0 | 0 | 0 | 0 | 0 | 0 | 0 | 0 |  | 0 | 0 | 0.0212 | 85.81 | 20.19 | 4.25 | 10.7 | 0 | 1.82 | 0 | 0 | 0 | 1.82 | 0 |  | 0 |  | 0
502 | 86551703 | 86553065 | 85713190 | 1 | 1 | 1081 | 3 | 1.12-1-41 | ТСН-2001.1 Доп. 79, Р. 12, о. 1, поз. 41 | Узел трубопровода из стальных водогазопроводных неоцинкованных труб, с гильзами, для систем отопления, диаметр условного прохода 20 мм | 1301 | 1003 | м | м | 1 | 0 | -1416319633 | 100 | 366.64 | 0 | 0 | 0 | 31.31 | 0 | 0 | 0 | 11.71 | 1 | 1 | 1 | 0 | 0 | 0 | 1 | 0 | 0 | 100 | *1)*1 | 0 | 1 | -1 | 0 | 0 |  | 0 | 0 | 0 | 0 | 0 | 0 | 0 | 0 | 0 | 0 | 0 | 0 | 0 | 0 | 0 | 0 | 0 | 0 | 0 | 0 | 0 | 0 |  | 0 | 0 | 4 | 366.64 | 31.31 | 11.71 | 3131 | 0 | 1466.56 | 0 | 0 | 0 | 1466.56 | 0 |  | 0 |  | 0
502 | 86551703 | 86553065 | 85718529 | 1 | 1 | 1081 | 3 | 1.13-4-42 | ТСН-2001.1 Доп. 73, Р. 13, о. 4, поз. 42 | Кран шаровой, латунный, газовый, проходной, муфтовый, 11б27п, номинальное давление PN 1,6 МПа, номинальный диаметр DN 15 мм | 1354 | 1010 | шт. | шт. | 1 | 0 | -1405244845 | 250 | 178.24 | 0 | 0 | 0 | 44.45 | 0 | 0 | 0 | 4.01 | 1 | 1 | 1 | 0 | 0 | 0 | 1 | 0 | 0 | 250 | *1)*1 | 0 | 1 | -1 | 0 | 0 |  | 0 | 0 | 0 | 0 | 0 | 0 | 0 | 0 | 0 | 0 | 0 | 0 | 0 | 0 | 0 | 0 | 0 | 0 | 0 | 0 | 0 | 0 |  | 0 | 0 | 10 | 178.24 | 44.45 | 4.01 | 11112.5 | 0 | 1782.4 | 0 | 0 | 0 | 1782.4 | 0 |  | 0 |  | 0
507 | 86551701 | 86553097 | 85665773 | 1081 | 1 | 1081 | 1 | 9999990008 |  | Трудозатраты рабочих | 1191 | 1013 | чел.-ч. | чел.-ч. | 1 | 0 | 476480486 | 100.05 | 0 | 0 | 0 | 0 | 0 | 0 | 0 | 0 | 1 | 1 | 1 | 1 | -2 | 0 | 1 | 1 | 0 | 0 | 72.5 | *1,15)*1,2 | 1 | 2 | 86553109 | 1 | 0 | 763 | 0 | 0 | 0 | 0 | 0 | 0 | 0 | 0 | 0 | 0 | 0 | 0 | 0 | 0 | 0 | 0 | 0 | 0 | 0 | 0 | 0 | 0 | 0 | 4.002 | 0 | 4.002 | 0 | 0 | 1 | 0 | 0 | 0 | 0 | 0 | 0 | 0 | 0 |  | 0 |  | 0
507 | 86551701 | 86553097 | 85731380 | 1 | 1 | 1081 | 2 | 2.1-13-16 | ТСН-2001.2. Доп. 68. п.1-13-16 (136301) | Аппараты для газовой сварки и резки (комплект оборудования) | 1368 | 1011 | маш.-ч | маш.-ч | 1 | 0 | -49672420 | 52.38 | 0 | 0.3 | 0 | 0 | 0 | 0.28 | 0 | 0 | 1 | 1 | 1 | 1 | -2 | 0 | 1 | 1 | 0 | 0 | 34.92 | *1,25)*1,2 | 0 | 2 | 86553110 | 1 | 0 | 764 | 0 | 0 | 0 | 0 | 0 | 0 | 0 | 0 | 0 | 0 | 0 | 0 | 0 | 0 | 0 | 0 | 0 | 0 | 0 | 0 | 0 | 0 |  | 0 | 0 | 2.0952 | 0.3 | 0.28 | 1 | 14.67 | 0 | 0 | 0.59 | 0 | 0 | 0.59 | 0 |  | 0 |  | 0
507 | 86551701 | 86553097 | 85731677 | 1 | 1 | 1081 | 2 | 2.1-18-7 | ТСН-2001.2. Доп. 68. п.1-18-7 (183001) | Автомобили грузовые бортовые, грузоподъемность до 5 т | 1368 | 1011 | маш.-ч | маш.-ч | 1 | 0 | 874612079 | 2.1 | 0 | 88.67 | 13.47 | 0 | 0 | 83.1 | 12.62 | 0 | 1 | 1 | 1 | 1 | -2 | 0 | 1 | 1 | 0 | 0 | 1.4 | *1,25)*1,2 | 0 | 2 | 86553111 | 1 | 0 | 765 | 0 | 0 | 0 | 0 | 0 | 0 | 0 | 0 | 0 | 0 | 0 | 0 | 0 | 0 | 0 | 0 | 0 | 0 | 0 | 0 | 0 | 0 |  | 0 | 1.0601 | 0.084 | 88.67 | 83.1 | 1 | 174.51 | 26.505 | 0 | 6.98 | 1.06 | 0 | 6.98 | 0 | 9999990009 | 0 | чел.-ч. | 12.62
507 | 86551701 | 86553097 | 85730911 | 1 | 1 | 1081 | 2 | 2.1-3-38 | ТСН-2001.2. Доп. 68. п.1-3-38 (032009) | Краны на автомобильном ходу, грузоподъемность до 16 т | 1368 | 1011 | маш.-ч | маш.-ч | 1 | 0 | -44940208 | 0.15 | 0 | 191.17 | 18.06 | 0 | 0 | 179.17 | 16.93 | 0 | 1 | 1 | 1 | 1 | -2 | 0 | 1 | 1 | 0 | 0 | 0.1 | *1,25)*1,2 | 0 | 2 | 86553112 | 1 | 0 | 766 | 0 | 0 | 0 | 0 | 0 | 0 | 0 | 0 | 0 | 0 | 0 | 0 | 0 | 0 | 0 | 0 | 0 | 0 | 0 | 0 | 0 | 0 |  | 0 | 0.10158 | 0.006 | 191.17 | 179.17 | 1 | 26.88 | 2.535 | 0 | 1.08 | 0.1 | 0 | 1.08 | 0 | 9999990009 | 0 | чел.-ч. | 16.93
507 | 86551701 | 86553097 | 85700705 | 1 | 1 | 1081 | 3 | 1.1-1-118 | ТСН-2001.1. Доп. 1-42. Р. 1, о. 1, поз. 118 | Вода | 1339 | 1007 | м3 | м3 | 1 | 0 | -1622585150 | 1.59 | 7.07 | 0 | 0 | 0 | 7.07 | 0 | 0 | 0 | 1 | 1 | 1 | 1 | -2 | 0 | 1 | 1 | 0 | 0 | 1.59 | *1)*1 | 0 | 2 | 86553113 | 1 | 0 | 767 | 0 | 0 | 0 | 0 | 0 | 0 | 0 | 0 | 0 | 0 | 0 | 0 | 0 | 0 | 0 | 0 | 0 | 0 | 0 | 0 | 0 | 0 |  | 0 | 0 | 0.0636 | 7.07 | 7.07 | 1 | 11.24 | 0 | 0.45 | 0 | 0 | 0 | 0.45 | 0 |  | 0 |  | 0
507 | 86551701 | 86553097 | 85701843 | 1 | 1 | 1081 | 3 | 1.1-1-1664 | ТСН-2001.1 Доп. 79, Р. 1, о. 1, поз. 1664 | Проволока сварочная, марка СВ-08 Г2С, диаметр 2 мм | 1346 | 1009 | кг | кг | 1 | 0 | 732400950 | 0.5 | 21 | 0 | 0 | 0 | 21 | 0 | 0 | 0 | 1 | 1 | 1 | 1 | -2 | 0 | 1 | 1 | 0 | 0 | 0.5 | *1)*1 | 0 | 2 | 86553114 | 1 | 0 | 768 | 0 | 0 | 0 | 0 | 0 | 0 | 0 | 0 | 0 | 0 | 0 | 0 | 0 | 0 | 0 | 0 | 0 | 0 | 0 | 0 | 0 | 0 |  | 0 | 0 | 0.02 | 21 | 21 | 1 | 10.5 | 0 | 0.42 | 0 | 0 | 0 | 0.42 | 0 |  | 0 |  | 0
507 | 86551701 | 86553097 | 85700824 | 1 | 1 | 1081 | 3 | 1.1-1-258 | ТСН-2001.1 Доп. 79, Р. 1, о. 1, поз. 258 | Известь хлорная | 1348 | 1009 | т | т | 1000 | 0 | -1462767551 | 3e-05 | 3234.81 | 0 | 0 | 0 | 3234.81 | 0 | 0 | 0 | 1 | 1 | 1 | 1 | -2 | 0 | 1 | 1 | 0 | 0 | 3e-05 | *1)*1 | 0 | 2 | 86553115 | 1 | 0 | 769 | 0 | 0 | 0 | 0 | 0 | 0 | 0 | 0 | 0 | 0 | 0 | 0 | 0 | 0 | 0 | 0 | 0 | 0 | 0 | 0 | 0 | 0 |  | 0 | 0 | 1.2e-06 | 3234.81 | 3234.81 | 1 | 0.1 | 0 | 0 | 0 | 0 | 0 | 0 | 0 |  | 0 |  | 0
507 | 86551701 | 86553097 | 85700637 | 1 | 1 | 1081 | 3 | 1.1-1-26 | ТСН-2001.1 Доп. 79, Р. 1, о. 1, поз. 26 | Ацетилен технический | 1339 | 1007 | м3 | м3 | 1 | 0 | -676034668 | 0.61 | 53.42 | 0 | 0 | 0 | 53.42 | 0 | 0 | 0 | 1 | 1 | 1 | 1 | -2 | 0 | 1 | 1 | 0 | 0 | 0.61 | *1)*1 | 0 | 2 | 86553116 | 1 | 0 | 770 | 0 | 0 | 0 | 0 | 0 | 0 | 0 | 0 | 0 | 0 | 0 | 0 | 0 | 0 | 0 | 0 | 0 | 0 | 0 | 0 | 0 | 0 |  | 0 | 0 | 0.0244 | 53.42 | 53.42 | 1 | 32.59 | 0 | 1.3 | 0 | 0 | 0 | 1.3 | 0 |  | 0 |  | 0
507 | 86551701 | 86553097 | 85700903 | 1 | 1 | 1081 | 3 | 1.1-1-376 | ТСН-2001.1 Доп. 79, Р. 1, о. 1, поз. 376 | Кислород технический, газообразный | 1339 | 1007 | м3 | м3 | 1 | 0 | -1235260082 | 0.67 | 5.82 | 0 | 0 | 0 | 5.82 | 0 | 0 | 0 | 1 | 1 | 1 | 1 | -2 | 0 | 1 | 1 | 0 | 0 | 0.67 | *1)*1 | 0 | 2 | 86553117 | 1 | 0 | 771 | 0 | 0 | 0 | 0 | 0 | 0 | 0 | 0 | 0 | 0 | 0 | 0 | 0 | 0 | 0 | 0 | 0 | 0 | 0 | 0 | 0 | 0 |  | 0 | 0 | 0.0268 | 5.82 | 5.82 | 1 | 3.9 | 0 | 0.16 | 0 | 0 | 0 | 0.16 | 0 |  | 0 |  | 0
507 | 86551701 | 86553097 | 85713196 | 1 | 1 | 1081 | 3 | 1.12-1-47 | ТСН-2001.1 Доп. 79, Р. 12, о. 1, поз. 47 | Узел трубопровода отопления, водоснабжения из стальных электросварных труб, с гильзами, наружный диаметр (толщина стенки) 76х3,5 мм | 1301 | 1003 | м | м | 1 | 0 | -958209142 | 100 | 79.04 | 0 | 0 | 0 | 79.04 | 0 | 0 | 0 | 1 | 1 | 1 | 1 | 0 | 0 | 0 | 1 | 0 | 0 | 100 | *1)*1 | 0 | 1 | -1 | 0 | 0 |  | 0 | 0 | 0 | 0 | 0 | 0 | 0 | 0 | 0 | 0 | 0 | 0 | 0 | 0 | 0 | 0 | 0 | 0 | 0 | 0 | 0 | 0 |  | 0 | 0 | 4 | 79.04 | 79.04 | 1 | 7904 | 0 | 316.16 | 0 | 0 | 0 | 316.16 | 0 |  | 0 |  | 0
507 | 86551701 | 86553097 | 85708245 | 1 | 1 | 1081 | 3 | 1.3-2-133 | ТСН-2001.1 Доп. 79, Р. 3, о. 2, поз. 133 | Раствор цементный, марка М200 Пк2 F50 | 1339 | 1007 | м3 | м3 | 1 | 0 | 448104635 | 0.021 | 610.71 | 0 | 0 | 0 | 610.71 | 0 | 0 | 0 | 1 | 1 | 1 | 1 | -2 | 0 | 1 | 1 | 0 | 0 | 0.021 | *1)*1 | 0 | 2 | 86553118 | 1 | 0 | 772 | 0 | 0 | 0 | 0 | 0 | 0 | 0 | 0 | 0 | 0 | 0 | 0 | 0 | 0 | 0 | 0 | 0 | 0 | 0 | 0 | 0 | 0 |  | 0 | 0 | 0.00084 | 610.71 | 610.71 | 1 | 12.82 | 0 | 0.51 | 0 | 0 | 0 | 0.51 | 0 |  | 0 |  | 0
508 | 86551703 | 86553097 | 85665773 | 1081 | 1 | 1081 | 1 | 9999990008 |  | Трудозатраты рабочих | 1191 | 1013 | чел.-ч. | чел.-ч. | 1 | 0 | 476480486 | 100.05 | 0 | 0 | 0 | 0 | 0 | 0 | 0 | 0 | 1 | 1 | 1 | 1 | 5 | 0 | 1 | 1 | 0 | 0 | 72.5 | *1,15)*1,2 | 1 | 2 | 86553109 | 1 | 0 | 775 | 0 | 0 | 0 | 0 | 0 | 0 | 0 | 0 | 0 | 0 | 0 | 0 | 0 | 0 | 0 | 0 | 0 | 0 | 0 | 0 | 0 | 0 | 0 | 4.002 | 0 | 4.002 | 0 | 0 | 1 | 0 | 0 | 0 | 0 | 0 | 0 | 0 | 0 |  | 0 |  | 0
508 | 86551703 | 86553097 | 85731380 | 1 | 1 | 1081 | 2 | 2.1-13-16 | ТСН-2001.2. Доп. 68. п.1-13-16 (136301) | Аппараты для газовой сварки и резки (комплект оборудования) | 1368 | 1011 | маш.-ч | маш.-ч | 1 | 0 | -49672420 | 52.38 | 0 | 2.78 | 0 | 0 | 0 | 0.28 | 0 | 0 | 1 | 9.29 | 1 | 1 | 2 | 0 | 1 | 1 | 0 | 0 | 34.92 | *1,25)*1,2 | 0 | 2 | 86553110 | 1 | 0 | 776 | 0 | 0 | 0 | 0 | 0 | 0 | 0 | 0 | 0 | 0 | 0 | 0 | 0 | 0 | 0 | 0 | 0 | 0 | 0 | 0 | 0 | 0 |  | 0 | 0 | 2.0952 | 2.78 | 0.28 | 9.29 | 14.67 | 0 | 0 | 5.45 | 0 | 0 | 5.45 | 0 |  | 0 |  | 0
508 | 86551703 | 86553097 | 85731677 | 1 | 1 | 1081 | 2 | 2.1-18-7 | ТСН-2001.2. Доп. 68. п.1-18-7 (183001) | Автомобили грузовые бортовые, грузоподъемность до 5 т | 1368 | 1011 | маш.-ч | маш.-ч | 1 | 0 | 874612079 | 2.1 | 0 | 1513.56 | 758.78 | 0 | 0 | 83.1 | 12.62 | 0 | 1 | 17.07 | 56.35 | 1 | 2 | 0 | 1 | 1 | 0 | 0 | 1.4 | *1,25)*1,2 | 0 | 2 | 86553111 | 1 | 0 | 777 | 0 | 0 | 0 | 0 | 0 | 0 | 0 | 0 | 0 | 0 | 0 | 0 | 0 | 0 | 0 | 0 | 0 | 0 | 0 | 0 | 0 | 0 |  | 0 | 1.0601 | 0.084 | 1513.56 | 83.1 | 17.07 | 174.51 | 26.505 | 0 | 119.16 | 59.74 | 0 | 119.16 | 0 | 9999990009 | 0 | чел.-ч. | 12.62
508 | 86551703 | 86553097 | 85730911 | 1 | 1 | 1081 | 2 | 2.1-3-38 | ТСН-2001.2. Доп. 68. п.1-3-38 (032009) | Краны на автомобильном ходу, грузоподъемность до 16 т | 1368 | 1011 | маш.-ч | маш.-ч | 1 | 0 | -44940208 | 0.15 | 0 | 2758.65 | 1017.92 | 0 | 0 | 179.17 | 16.93 | 0 | 1 | 14.43 | 56.35 | 1 | 2 | 0 | 1 | 1 | 0 | 0 | 0.1 | *1,25)*1,2 | 0 | 2 | 86553112 | 1 | 0 | 778 | 0 | 0 | 0 | 0 | 0 | 0 | 0 | 0 | 0 | 0 | 0 | 0 | 0 | 0 | 0 | 0 | 0 | 0 | 0 | 0 | 0 | 0 |  | 0 | 0.10158 | 0.006 | 2758.65 | 179.17 | 14.43 | 26.88 | 2.535 | 0 | 15.51 | 5.72 | 0 | 15.51 | 0 | 9999990009 | 0 | чел.-ч. | 16.93
508 | 86551703 | 86553097 | 85700705 | 1 | 1 | 1081 | 3 | 1.1-1-118 | ТСН-2001.1. Доп. 1-42. Р. 1, о. 1, поз. 118 | Вода | 1339 | 1007 | м3 | м3 | 1 | 0 | -1622585150 | 1.59 | 54.79 | 0 | 0 | 0 | 7.07 | 0 | 0 | 0 | 7.75 | 1 | 1 | 1 | 2 | 0 | 1 | 1 | 0 | 0 | 1.59 | *1)*1 | 0 | 2 | 86553113 | 1 | 0 | 779 | 0 | 0 | 0 | 0 | 0 | 0 | 0 | 0 | 0 | 0 | 0 | 0 | 0 | 0 | 0 | 0 | 0 | 0 | 0 | 0 | 0 | 0 |  | 0 | 0 | 0.0636 | 54.79 | 7.07 | 7.75 | 11.24 | 0 | 3.48 | 0 | 0 | 0 | 3.48 | 0 |  | 0 |  | 0
508 | 86551703 | 86553097 | 85701843 | 1 | 1 | 1081 | 3 | 1.1-1-1664 | ТСН-2001.1 Доп. 79, Р. 1, о. 1, поз. 1664 | Проволока сварочная, марка СВ-08 Г2С, диаметр 2 мм | 1346 | 1009 | кг | кг | 1 | 0 | 732400950 | 0.5 | 91.56 | 0 | 0 | 0 | 21 | 0 | 0 | 0 | 4.36 | 1 | 1 | 1 | 2 | 0 | 1 | 1 | 0 | 0 | 0.5 | *1)*1 | 0 | 2 | 86553114 | 1 | 0 | 780 | 0 | 0 | 0 | 0 | 0 | 0 | 0 | 0 | 0 | 0 | 0 | 0 | 0 | 0 | 0 | 0 | 0 | 0 | 0 | 0 | 0 | 0 |  | 0 | 0 | 0.02 | 91.56 | 21 | 4.36 | 10.5 | 0 | 1.83 | 0 | 0 | 0 | 1.83 | 0 |  | 0 |  | 0
508 | 86551703 | 86553097 | 85700824 | 1 | 1 | 1081 | 3 | 1.1-1-258 | ТСН-2001.1 Доп. 79, Р. 1, о. 1, поз. 258 | Известь хлорная | 1348 | 1009 | т | т | 1000 | 0 | -1462767551 | 3e-05 | 65213.77 | 0 | 0 | 0 | 3234.81 | 0 | 0 | 0 | 20.16 | 1 | 1 | 1 | 2 | 0 | 1 | 1 | 0 | 0 | 3e-05 | *1)*1 | 0 | 2 | 86553115 | 1 | 0 | 781 | 0 | 0 | 0 | 0 | 0 | 0 | 0 | 0 | 0 | 0 | 0 | 0 | 0 | 0 | 0 | 0 | 0 | 0 | 0 | 0 | 0 | 0 |  | 0 | 0 | 1.2e-06 | 65213.77 | 3234.81 | 20.16 | 0.1 | 0 | 0.08 | 0 | 0 | 0 | 0.08 | 0 |  | 0 |  | 0
508 | 86551703 | 86553097 | 85700637 | 1 | 1 | 1081 | 3 | 1.1-1-26 | ТСН-2001.1 Доп. 79, Р. 1, о. 1, поз. 26 | Ацетилен технический | 1339 | 1007 | м3 | м3 | 1 | 0 | -676034668 | 0.61 | 760.17 | 0 | 0 | 0 | 53.42 | 0 | 0 | 0 | 14.23 | 1 | 1 | 1 | 2 | 0 | 1 | 1 | 0 | 0 | 0.61 | *1)*1 | 0 | 2 | 86553116 | 1 | 0 | 782 | 0 | 0 | 0 | 0 | 0 | 0 | 0 | 0 | 0 | 0 | 0 | 0 | 0 | 0 | 0 | 0 | 0 | 0 | 0 | 0 | 0 | 0 |  | 0 | 0 | 0.0244 | 760.17 | 53.42 | 14.23 | 32.59 | 0 | 18.55 | 0 | 0 | 0 | 18.55 | 0 |  | 0 |  | 0
508 | 86551703 | 86553097 | 85700903 | 1 | 1 | 1081 | 3 | 1.1-1-376 | ТСН-2001.1 Доп. 79, Р. 1, о. 1, поз. 376 | Кислород технический, газообразный | 1339 | 1007 | м3 | м3 | 1 | 0 | -1235260082 | 0.67 | 101.33 | 0 | 0 | 0 | 5.82 | 0 | 0 | 0 | 17.41 | 1 | 1 | 1 | 2 | 0 | 1 | 1 | 0 | 0 | 0.67 | *1)*1 | 0 | 2 | 86553117 | 1 | 0 | 783 | 0 | 0 | 0 | 0 | 0 | 0 | 0 | 0 | 0 | 0 | 0 | 0 | 0 | 0 | 0 | 0 | 0 | 0 | 0 | 0 | 0 | 0 |  | 0 | 0 | 0.0268 | 101.33 | 5.82 | 17.41 | 3.9 | 0 | 2.72 | 0 | 0 | 0 | 2.72 | 0 |  | 0 |  | 0
508 | 86551703 | 86553097 | 85713196 | 1 | 1 | 1081 | 3 | 1.12-1-47 | ТСН-2001.1 Доп. 79, Р. 12, о. 1, поз. 47 | Узел трубопровода отопления, водоснабжения из стальных электросварных труб, с гильзами, наружный диаметр (толщина стенки) 76х3,5 мм | 1301 | 1003 | м | м | 1 | 0 | -958209142 | 100 | 1772.87 | 0 | 0 | 0 | 79.04 | 0 | 0 | 0 | 22.43 | 1 | 1 | 1 | 0 | 0 | 0 | 1 | 0 | 0 | 100 | *1)*1 | 0 | 1 | -1 | 0 | 0 |  | 0 | 0 | 0 | 0 | 0 | 0 | 0 | 0 | 0 | 0 | 0 | 0 | 0 | 0 | 0 | 0 | 0 | 0 | 0 | 0 | 0 | 0 |  | 0 | 0 | 4 | 1772.87 | 79.04 | 22.43 | 7904 | 0 | 7091.48 | 0 | 0 | 0 | 7091.48 | 0 |  | 0 |  | 0
508 | 86551703 | 86553097 | 85708245 | 1 | 1 | 1081 | 3 | 1.3-2-133 | ТСН-2001.1 Доп. 79, Р. 3, о. 2, поз. 133 | Раствор цементный, марка М200 Пк2 F50 | 1339 | 1007 | м3 | м3 | 1 | 0 | 448104635 | 0.021 | 5581.89 | 0 | 0 | 0 | 610.71 | 0 | 0 | 0 | 9.14 | 1 | 1 | 1 | 2 | 0 | 1 | 1 | 0 | 0 | 0.021 | *1)*1 | 0 | 2 | 86553118 | 1 | 0 | 784 | 0 | 0 | 0 | 0 | 0 | 0 | 0 | 0 | 0 | 0 | 0 | 0 | 0 | 0 | 0 | 0 | 0 | 0 | 0 | 0 | 0 | 0 |  | 0 | 0 | 0.00084 | 5581.89 | 610.71 | 9.14 | 12.82 | 0 | 4.69 | 0 | 0 | 0 | 4.69 | 0 |  | 0 |  | 0
511 | 86551701 | 86553122 | 85665773 | 1081 | 1 | 1081 | 1 | 9999990008 |  | Трудозатраты рабочих | 1191 | 1013 | чел.-ч. | чел.-ч. | 1 | 0 | 476480486 | 100.05 | 0 | 0 | 0 | 0 | 0 | 0 | 0 | 0 | 1 | 1 | 1 | 1 | -2 | 0 | 1 | 1 | 0 | 0 | 72.5 | *1,15)*1,2 | 1 | 2 | 86553134 | 1 | 0 | 787 | 0 | 0 | 0 | 0 | 0 | 0 | 0 | 0 | 0 | 0 | 0 | 0 | 0 | 0 | 0 | 0 | 0 | 0 | 0 | 0 | 0 | 0 | 0 | 3.0015 | 0 | 3.0015 | 0 | 0 | 1 | 0 | 0 | 0 | 0 | 0 | 0 | 0 | 0 |  | 0 |  | 0
511 | 86551701 | 86553122 | 85731380 | 1 | 1 | 1081 | 2 | 2.1-13-16 | ТСН-2001.2. Доп. 68. п.1-13-16 (136301) | Аппараты для газовой сварки и резки (комплект оборудования) | 1368 | 1011 | маш.-ч | маш.-ч | 1 | 0 | -49672420 | 52.38 | 0 | 0.3 | 0 | 0 | 0 | 0.28 | 0 | 0 | 1 | 1 | 1 | 1 | -2 | 0 | 1 | 1 | 0 | 0 | 34.92 | *1,25)*1,2 | 0 | 2 | 86553135 | 1 | 0 | 788 | 0 | 0 | 0 | 0 | 0 | 0 | 0 | 0 | 0 | 0 | 0 | 0 | 0 | 0 | 0 | 0 | 0 | 0 | 0 | 0 | 0 | 0 |  | 0 | 0 | 1.5714 | 0.3 | 0.28 | 1 | 14.67 | 0 | 0 | 0.44 | 0 | 0 | 0.44 | 0 |  | 0 |  | 0
511 | 86551701 | 86553122 | 85731677 | 1 | 1 | 1081 | 2 | 2.1-18-7 | ТСН-2001.2. Доп. 68. п.1-18-7 (183001) | Автомобили грузовые бортовые, грузоподъемность до 5 т | 1368 | 1011 | маш.-ч | маш.-ч | 1 | 0 | 874612079 | 2.1 | 0 | 88.67 | 13.47 | 0 | 0 | 83.1 | 12.62 | 0 | 1 | 1 | 1 | 1 | -2 | 0 | 1 | 1 | 0 | 0 | 1.4 | *1,25)*1,2 | 0 | 2 | 86553136 | 1 | 0 | 789 | 0 | 0 | 0 | 0 | 0 | 0 | 0 | 0 | 0 | 0 | 0 | 0 | 0 | 0 | 0 | 0 | 0 | 0 | 0 | 0 | 0 | 0 |  | 0 | 0.79506 | 0.063 | 88.67 | 83.1 | 1 | 174.51 | 26.505 | 0 | 5.24 | 0.8 | 0 | 5.24 | 0 | 9999990009 | 0 | чел.-ч. | 12.62
511 | 86551701 | 86553122 | 85730911 | 1 | 1 | 1081 | 2 | 2.1-3-38 | ТСН-2001.2. Доп. 68. п.1-3-38 (032009) | Краны на автомобильном ходу, грузоподъемность до 16 т | 1368 | 1011 | маш.-ч | маш.-ч | 1 | 0 | -44940208 | 0.15 | 0 | 191.17 | 18.06 | 0 | 0 | 179.17 | 16.93 | 0 | 1 | 1 | 1 | 1 | -2 | 0 | 1 | 1 | 0 | 0 | 0.1 | *1,25)*1,2 | 0 | 2 | 86553137 | 1 | 0 | 790 | 0 | 0 | 0 | 0 | 0 | 0 | 0 | 0 | 0 | 0 | 0 | 0 | 0 | 0 | 0 | 0 | 0 | 0 | 0 | 0 | 0 | 0 |  | 0 | 0.076185 | 0.0045 | 191.17 | 179.17 | 1 | 26.88 | 2.535 | 0 | 0.81 | 0.08 | 0 | 0.81 | 0 | 9999990009 | 0 | чел.-ч. | 16.93
511 | 86551701 | 86553122 | 85700705 | 1 | 1 | 1081 | 3 | 1.1-1-118 | ТСН-2001.1. Доп. 1-42. Р. 1, о. 1, поз. 118 | Вода | 1339 | 1007 | м3 | м3 | 1 | 0 | -1622585150 | 2.82 | 7.07 | 0 | 0 | 0 | 7.07 | 0 | 0 | 0 | 1 | 1 | 1 | 1 | -2 | 0 | 1 | 1 | 0 | 0 | 2.82 | *1)*1 | 0 | 2 | 86553138 | 1 | 0 | 791 | 0 | 0 | 0 | 0 | 0 | 0 | 0 | 0 | 0 | 0 | 0 | 0 | 0 | 0 | 0 | 0 | 0 | 0 | 0 | 0 | 0 | 0 |  | 0 | 0 | 0.0846 | 7.07 | 7.07 | 1 | 19.94 | 0 | 0.6 | 0 | 0 | 0 | 0.6 | 0 |  | 0 |  | 0
511 | 86551701 | 86553122 | 85701843 | 1 | 1 | 1081 | 3 | 1.1-1-1664 | ТСН-2001.1 Доп. 79, Р. 1, о. 1, поз. 1664 | Проволока сварочная, марка СВ-08 Г2С, диаметр 2 мм | 1346 | 1009 | кг | кг | 1 | 0 | 732400950 | 0.5 | 21 | 0 | 0 | 0 | 21 | 0 | 0 | 0 | 1 | 1 | 1 | 1 | -2 | 0 | 1 | 1 | 0 | 0 | 0.5 | *1)*1 | 0 | 2 | 86553139 | 1 | 0 | 792 | 0 | 0 | 0 | 0 | 0 | 0 | 0 | 0 | 0 | 0 | 0 | 0 | 0 | 0 | 0 | 0 | 0 | 0 | 0 | 0 | 0 | 0 |  | 0 | 0 | 0.015 | 21 | 21 | 1 | 10.5 | 0 | 0.32 | 0 | 0 | 0 | 0.32 | 0 |  | 0 |  | 0
511 | 86551701 | 86553122 | 85700824 | 1 | 1 | 1081 | 3 | 1.1-1-258 | ТСН-2001.1 Доп. 79, Р. 1, о. 1, поз. 258 | Известь хлорная | 1348 | 1009 | т | т | 1000 | 0 | -1462767551 | 4e-05 | 3234.81 | 0 | 0 | 0 | 3234.81 | 0 | 0 | 0 | 1 | 1 | 1 | 1 | -2 | 0 | 1 | 1 | 0 | 0 | 4e-05 | *1)*1 | 0 | 2 | 86553140 | 1 | 0 | 793 | 0 | 0 | 0 | 0 | 0 | 0 | 0 | 0 | 0 | 0 | 0 | 0 | 0 | 0 | 0 | 0 | 0 | 0 | 0 | 0 | 0 | 0 |  | 0 | 0 | 1.2e-06 | 3234.81 | 3234.81 | 1 | 0.13 | 0 | 0 | 0 | 0 | 0 | 0 | 0 |  | 0 |  | 0
511 | 86551701 | 86553122 | 85700637 | 1 | 1 | 1081 | 3 | 1.1-1-26 | ТСН-2001.1 Доп. 79, Р. 1, о. 1, поз. 26 | Ацетилен технический | 1339 | 1007 | м3 | м3 | 1 | 0 | -676034668 | 0.61 | 53.42 | 0 | 0 | 0 | 53.42 | 0 | 0 | 0 | 1 | 1 | 1 | 1 | -2 | 0 | 1 | 1 | 0 | 0 | 0.61 | *1)*1 | 0 | 2 | 86553141 | 1 | 0 | 794 | 0 | 0 | 0 | 0 | 0 | 0 | 0 | 0 | 0 | 0 | 0 | 0 | 0 | 0 | 0 | 0 | 0 | 0 | 0 | 0 | 0 | 0 |  | 0 | 0 | 0.0183 | 53.42 | 53.42 | 1 | 32.59 | 0 | 0.98 | 0 | 0 | 0 | 0.98 | 0 |  | 0 |  | 0
511 | 86551701 | 86553122 | 85700903 | 1 | 1 | 1081 | 3 | 1.1-1-376 | ТСН-2001.1 Доп. 79, Р. 1, о. 1, поз. 376 | Кислород технический, газообразный | 1339 | 1007 | м3 | м3 | 1 | 0 | -1235260082 | 0.67 | 5.82 | 0 | 0 | 0 | 5.82 | 0 | 0 | 0 | 1 | 1 | 1 | 1 | -2 | 0 | 1 | 1 | 0 | 0 | 0.67 | *1)*1 | 0 | 2 | 86553142 | 1 | 0 | 795 | 0 | 0 | 0 | 0 | 0 | 0 | 0 | 0 | 0 | 0 | 0 | 0 | 0 | 0 | 0 | 0 | 0 | 0 | 0 | 0 | 0 | 0 |  | 0 | 0 | 0.0201 | 5.82 | 5.82 | 1 | 3.9 | 0 | 0.12 | 0 | 0 | 0 | 0.12 | 0 |  | 0 |  | 0
511 | 86551701 | 86553122 | 85713198 | 1 | 1 | 1081 | 3 | 1.12-1-49 | ТСН-2001.1 Доп. 79, Р. 12, о. 1, поз. 49 | Узел трубопровода отопления, водоснабжения из стальных электросварных труб, с гильзами, наружный диаметр (толщина стенки) 108х4,0 мм | 1301 | 1003 | м | м | 1 | 0 | 1897095614 | 100 | 108.7 | 0 | 0 | 0 | 108.7 | 0 | 0 | 0 | 1 | 1 | 1 | 1 | 0 | 0 | 0 | 1 | 0 | 0 | 100 | *1)*1 | 0 | 1 | -1 | 0 | 0 |  | 0 | 0 | 0 | 0 | 0 | 0 | 0 | 0 | 0 | 0 | 0 | 0 | 0 | 0 | 0 | 0 | 0 | 0 | 0 | 0 | 0 | 0 |  | 0 | 0 | 3 | 108.7 | 108.7 | 1 | 10870 | 0 | 326.1 | 0 | 0 | 0 | 326.1 | 0 |  | 0 |  | 0
511 | 86551701 | 86553122 | 85708245 | 1 | 1 | 1081 | 3 | 1.3-2-133 | ТСН-2001.1 Доп. 79, Р. 3, о. 2, поз. 133 | Раствор цементный, марка М200 Пк2 F50 | 1339 | 1007 | м3 | м3 | 1 | 0 | 448104635 | 0.021 | 610.71 | 0 | 0 | 0 | 610.71 | 0 | 0 | 0 | 1 | 1 | 1 | 1 | -2 | 0 | 1 | 1 | 0 | 0 | 0.021 | *1)*1 | 0 | 2 | 86553143 | 1 | 0 | 796 | 0 | 0 | 0 | 0 | 0 | 0 | 0 | 0 | 0 | 0 | 0 | 0 | 0 | 0 | 0 | 0 | 0 | 0 | 0 | 0 | 0 | 0 |  | 0 | 0 | 0.00063 | 610.71 | 610.71 | 1 | 12.82 | 0 | 0.38 | 0 | 0 | 0 | 0.38 | 0 |  | 0 |  | 0
512 | 86551703 | 86553122 | 85665773 | 1081 | 1 | 1081 | 1 | 9999990008 |  | Трудозатраты рабочих | 1191 | 1013 | чел.-ч. | чел.-ч. | 1 | 0 | 476480486 | 100.05 | 0 | 0 | 0 | 0 | 0 | 0 | 0 | 0 | 1 | 1 | 1 | 1 | 5 | 0 | 1 | 1 | 0 | 0 | 72.5 | *1,15)*1,2 | 1 | 2 | 86553134 | 1 | 0 | 799 | 0 | 0 | 0 | 0 | 0 | 0 | 0 | 0 | 0 | 0 | 0 | 0 | 0 | 0 | 0 | 0 | 0 | 0 | 0 | 0 | 0 | 0 | 0 | 3.0015 | 0 | 3.0015 | 0 | 0 | 1 | 0 | 0 | 0 | 0 | 0 | 0 | 0 | 0 |  | 0 |  | 0
512 | 86551703 | 86553122 | 85731380 | 1 | 1 | 1081 | 2 | 2.1-13-16 | ТСН-2001.2. Доп. 68. п.1-13-16 (136301) | Аппараты для газовой сварки и резки (комплект оборудования) | 1368 | 1011 | маш.-ч | маш.-ч | 1 | 0 | -49672420 | 52.38 | 0 | 2.78 | 0 | 0 | 0 | 0.28 | 0 | 0 | 1 | 9.29 | 1 | 1 | 2 | 0 | 1 | 1 | 0 | 0 | 34.92 | *1,25)*1,2 | 0 | 2 | 86553135 | 1 | 0 | 800 | 0 | 0 | 0 | 0 | 0 | 0 | 0 | 0 | 0 | 0 | 0 | 0 | 0 | 0 | 0 | 0 | 0 | 0 | 0 | 0 | 0 | 0 |  | 0 | 0 | 1.5714 | 2.78 | 0.28 | 9.29 | 14.67 | 0 | 0 | 4.09 | 0 | 0 | 4.09 | 0 |  | 0 |  | 0
512 | 86551703 | 86553122 | 85731677 | 1 | 1 | 1081 | 2 | 2.1-18-7 | ТСН-2001.2. Доп. 68. п.1-18-7 (183001) | Автомобили грузовые бортовые, грузоподъемность до 5 т | 1368 | 1011 | маш.-ч | маш.-ч | 1 | 0 | 874612079 | 2.1 | 0 | 1513.56 | 758.78 | 0 | 0 | 83.1 | 12.62 | 0 | 1 | 17.07 | 56.35 | 1 | 2 | 0 | 1 | 1 | 0 | 0 | 1.4 | *1,25)*1,2 | 0 | 2 | 86553136 | 1 | 0 | 801 | 0 | 0 | 0 | 0 | 0 | 0 | 0 | 0 | 0 | 0 | 0 | 0 | 0 | 0 | 0 | 0 | 0 | 0 | 0 | 0 | 0 | 0 |  | 0 | 0.79506 | 0.063 | 1513.56 | 83.1 | 17.07 | 174.51 | 26.505 | 0 | 89.37 | 44.8 | 0 | 89.37 | 0 | 9999990009 | 0 | чел.-ч. | 12.62
512 | 86551703 | 86553122 | 85730911 | 1 | 1 | 1081 | 2 | 2.1-3-38 | ТСН-2001.2. Доп. 68. п.1-3-38 (032009) | Краны на автомобильном ходу, грузоподъемность до 16 т | 1368 | 1011 | маш.-ч | маш.-ч | 1 | 0 | -44940208 | 0.15 | 0 | 2758.65 | 1017.92 | 0 | 0 | 179.17 | 16.93 | 0 | 1 | 14.43 | 56.35 | 1 | 2 | 0 | 1 | 1 | 0 | 0 | 0.1 | *1,25)*1,2 | 0 | 2 | 86553137 | 1 | 0 | 802 | 0 | 0 | 0 | 0 | 0 | 0 | 0 | 0 | 0 | 0 | 0 | 0 | 0 | 0 | 0 | 0 | 0 | 0 | 0 | 0 | 0 | 0 |  | 0 | 0.076185 | 0.0045 | 2758.65 | 179.17 | 14.43 | 26.88 | 2.535 | 0 | 11.63 | 4.29 | 0 | 11.63 | 0 | 9999990009 | 0 | чел.-ч. | 16.93
512 | 86551703 | 86553122 | 85700705 | 1 | 1 | 1081 | 3 | 1.1-1-118 | ТСН-2001.1. Доп. 1-42. Р. 1, о. 1, поз. 118 | Вода | 1339 | 1007 | м3 | м3 | 1 | 0 | -1622585150 | 2.82 | 54.79 | 0 | 0 | 0 | 7.07 | 0 | 0 | 0 | 7.75 | 1 | 1 | 1 | 2 | 0 | 1 | 1 | 0 | 0 | 2.82 | *1)*1 | 0 | 2 | 86553138 | 1 | 0 | 803 | 0 | 0 | 0 | 0 | 0 | 0 | 0 | 0 | 0 | 0 | 0 | 0 | 0 | 0 | 0 | 0 | 0 | 0 | 0 | 0 | 0 | 0 |  | 0 | 0 | 0.0846 | 54.79 | 7.07 | 7.75 | 19.94 | 0 | 4.64 | 0 | 0 | 0 | 4.64 | 0 |  | 0 |  | 0
512 | 86551703 | 86553122 | 85701843 | 1 | 1 | 1081 | 3 | 1.1-1-1664 | ТСН-2001.1 Доп. 79, Р. 1, о. 1, поз. 1664 | Проволока сварочная, марка СВ-08 Г2С, диаметр 2 мм | 1346 | 1009 | кг | кг | 1 | 0 | 732400950 | 0.5 | 91.56 | 0 | 0 | 0 | 21 | 0 | 0 | 0 | 4.36 | 1 | 1 | 1 | 2 | 0 | 1 | 1 | 0 | 0 | 0.5 | *1)*1 | 0 | 2 | 86553139 | 1 | 0 | 804 | 0 | 0 | 0 | 0 | 0 | 0 | 0 | 0 | 0 | 0 | 0 | 0 | 0 | 0 | 0 | 0 | 0 | 0 | 0 | 0 | 0 | 0 |  | 0 | 0 | 0.015 | 91.56 | 21 | 4.36 | 10.5 | 0 | 1.37 | 0 | 0 | 0 | 1.37 | 0 |  | 0 |  | 0
512 | 86551703 | 86553122 | 85700824 | 1 | 1 | 1081 | 3 | 1.1-1-258 | ТСН-2001.1 Доп. 79, Р. 1, о. 1, поз. 258 | Известь хлорная | 1348 | 1009 | т | т | 1000 | 0 | -1462767551 | 4e-05 | 65213.77 | 0 | 0 | 0 | 3234.81 | 0 | 0 | 0 | 20.16 | 1 | 1 | 1 | 2 | 0 | 1 | 1 | 0 | 0 | 4e-05 | *1)*1 | 0 | 2 | 86553140 | 1 | 0 | 805 | 0 | 0 | 0 | 0 | 0 | 0 | 0 | 0 | 0 | 0 | 0 | 0 | 0 | 0 | 0 | 0 | 0 | 0 | 0 | 0 | 0 | 0 |  | 0 | 0 | 1.2e-06 | 65213.77 | 3234.81 | 20.16 | 0.13 | 0 | 0.08 | 0 | 0 | 0 | 0.08 | 0 |  | 0 |  | 0
512 | 86551703 | 86553122 | 85700637 | 1 | 1 | 1081 | 3 | 1.1-1-26 | ТСН-2001.1 Доп. 79, Р. 1, о. 1, поз. 26 | Ацетилен технический | 1339 | 1007 | м3 | м3 | 1 | 0 | -676034668 | 0.61 | 760.17 | 0 | 0 | 0 | 53.42 | 0 | 0 | 0 | 14.23 | 1 | 1 | 1 | 2 | 0 | 1 | 1 | 0 | 0 | 0.61 | *1)*1 | 0 | 2 | 86553141 | 1 | 0 | 806 | 0 | 0 | 0 | 0 | 0 | 0 | 0 | 0 | 0 | 0 | 0 | 0 | 0 | 0 | 0 | 0 | 0 | 0 | 0 | 0 | 0 | 0 |  | 0 | 0 | 0.0183 | 760.17 | 53.42 | 14.23 | 32.59 | 0 | 13.91 | 0 | 0 | 0 | 13.91 | 0 |  | 0 |  | 0
512 | 86551703 | 86553122 | 85700903 | 1 | 1 | 1081 | 3 | 1.1-1-376 | ТСН-2001.1 Доп. 79, Р. 1, о. 1, поз. 376 | Кислород технический, газообразный | 1339 | 1007 | м3 | м3 | 1 | 0 | -1235260082 | 0.67 | 101.33 | 0 | 0 | 0 | 5.82 | 0 | 0 | 0 | 17.41 | 1 | 1 | 1 | 2 | 0 | 1 | 1 | 0 | 0 | 0.67 | *1)*1 | 0 | 2 | 86553142 | 1 | 0 | 807 | 0 | 0 | 0 | 0 | 0 | 0 | 0 | 0 | 0 | 0 | 0 | 0 | 0 | 0 | 0 | 0 | 0 | 0 | 0 | 0 | 0 | 0 |  | 0 | 0 | 0.0201 | 101.33 | 5.82 | 17.41 | 3.9 | 0 | 2.04 | 0 | 0 | 0 | 2.04 | 0 |  | 0 |  | 0
512 | 86551703 | 86553122 | 85713198 | 1 | 1 | 1081 | 3 | 1.12-1-49 | ТСН-2001.1 Доп. 79, Р. 12, о. 1, поз. 49 | Узел трубопровода отопления, водоснабжения из стальных электросварных труб, с гильзами, наружный диаметр (толщина стенки) 108х4,0 мм | 1301 | 1003 | м | м | 1 | 0 | 1897095614 | 100 | 1814.2 | 0 | 0 | 0 | 108.7 | 0 | 0 | 0 | 16.69 | 1 | 1 | 1 | 0 | 0 | 0 | 1 | 0 | 0 | 100 | *1)*1 | 0 | 1 | -1 | 0 | 0 |  | 0 | 0 | 0 | 0 | 0 | 0 | 0 | 0 | 0 | 0 | 0 | 0 | 0 | 0 | 0 | 0 | 0 | 0 | 0 | 0 | 0 | 0 |  | 0 | 0 | 3 | 1814.2 | 108.7 | 16.69 | 10870 | 0 | 5442.6 | 0 | 0 | 0 | 5442.6 | 0 |  | 0 |  | 0
512 | 86551703 | 86553122 | 85708245 | 1 | 1 | 1081 | 3 | 1.3-2-133 | ТСН-2001.1 Доп. 79, Р. 3, о. 2, поз. 133 | Раствор цементный, марка М200 Пк2 F50 | 1339 | 1007 | м3 | м3 | 1 | 0 | 448104635 | 0.021 | 5581.89 | 0 | 0 | 0 | 610.71 | 0 | 0 | 0 | 9.14 | 1 | 1 | 1 | 2 | 0 | 1 | 1 | 0 | 0 | 0.021 | *1)*1 | 0 | 2 | 86553143 | 1 | 0 | 808 | 0 | 0 | 0 | 0 | 0 | 0 | 0 | 0 | 0 | 0 | 0 | 0 | 0 | 0 | 0 | 0 | 0 | 0 | 0 | 0 | 0 | 0 |  | 0 | 0 | 0.00063 | 5581.89 | 610.71 | 9.14 | 12.82 | 0 | 3.52 | 0 | 0 | 0 | 3.52 | 0 |  | 0 |  | 0
515 | 86551701 | 86553147 | 85665773 | 1081 | 1 | 1081 | 1 | 9999990008 |  | Трудозатраты рабочих | 1191 | 1013 | чел.-ч. | чел.-ч. | 1 | 0 | 476480486 | 2.0286 | 0 | 0 | 0 | 0 | 0 | 0 | 0 | 0 | 1 | 1 | 1 | 1 | -2 | 0 | 1 | 1 | 0 | 0 | 1.47 | *1,15)*1,2 | 1 | 2 | 86553156 | 1 | 0 | 811 | 0 | 0 | 0 | 0 | 0 | 0 | 0 | 0 | 0 | 0 | 0 | 0 | 0 | 0 | 0 | 0 | 0 | 0 | 0 | 0 | 0 | 0 | 0 | 16.2288 | 0 | 16.2288 | 0 | 0 | 1 | 0 | 0 | 0 | 0 | 0 | 0 | 0 | 0 |  | 0 |  | 0
515 | 86551701 | 86553147 | 85731378 | 1 | 1 | 1081 | 2 | 2.1-13-14 | ТСН-2001.2. Доп. 68. п.1-13-14 (136001) | Аппараты сварочные постоянного тока (выпрямители) для ручной дуговой сварки, сварочный ток до 500 А | 1368 | 1011 | маш.-ч | маш.-ч | 1 | 0 | 1498588441 | 0.525 | 0 | 7.59 | 0 | 0 | 0 | 7.11 | 0 | 0 | 1 | 1 | 1 | 1 | -2 | 0 | 1 | 1 | 0 | 0 | 0.35 | *1,25)*1,2 | 0 | 2 | 86553157 | 1 | 0 | 812 | 0 | 0 | 0 | 0 | 0 | 0 | 0 | 0 | 0 | 0 | 0 | 0 | 0 | 0 | 0 | 0 | 0 | 0 | 0 | 0 | 0 | 0 |  | 0 | 0 | 4.2 | 7.59 | 7.11 | 1 | 3.735 | 0 | 0 | 29.86 | 0 | 0 | 29.86 | 0 |  | 0 |  | 0
515 | 86551701 | 86553147 | 85731677 | 1 | 1 | 1081 | 2 | 2.1-18-7 | ТСН-2001.2. Доп. 68. п.1-18-7 (183001) | Автомобили грузовые бортовые, грузоподъемность до 5 т | 1368 | 1011 | маш.-ч | маш.-ч | 1 | 0 | 874612079 | 0.03 | 0 | 88.67 | 13.47 | 0 | 0 | 83.1 | 12.62 | 0 | 1 | 1 | 1 | 1 | -2 | 0 | 1 | 1 | 0 | 0 | 0.02 | *1,25)*1,2 | 0 | 2 | 86553158 | 1 | 0 | 813 | 0 | 0 | 0 | 0 | 0 | 0 | 0 | 0 | 0 | 0 | 0 | 0 | 0 | 0 | 0 | 0 | 0 | 0 | 0 | 0 | 0 | 0 |  | 0 | 3.0288 | 0.24 | 88.67 | 83.1 | 1 | 2.49 | 0.375 | 0 | 19.94 | 3.03 | 0 | 19.94 | 0 | 9999990009 | 0 | чел.-ч. | 12.62
515 | 86551701 | 86553147 | 85701847 | 1 | 1 | 1081 | 3 | 1.1-1-1668 | ТСН-2001.1 Доп. 79, Р. 1, о. 1, поз. 1668 | Электроды, типа Э-42А, диаметр от 2 до 2,5 мм | 1348 | 1009 | т | т | 1000 | 0 | 1001555392 | 0.00014 | 9879.51 | 0 | 0 | 0 | 9879.51 | 0 | 0 | 0 | 1 | 1 | 1 | 1 | -2 | 0 | 1 | 1 | 0 | 0 | 0.00014 | *1)*1 | 0 | 2 | 86553159 | 1 | 0 | 814 | 0 | 0 | 0 | 0 | 0 | 0 | 0 | 0 | 0 | 0 | 0 | 0 | 0 | 0 | 0 | 0 | 0 | 0 | 0 | 0 | 0 | 0 |  | 0 | 0 | 0.00112 | 9879.51 | 9879.51 | 1 | 1.38 | 0 | 11.07 | 0 | 0 | 0 | 11.07 | 0 |  | 0 |  | 0
515 | 86551701 | 86553147 | 85700656 | 1 | 1 | 1081 | 3 | 1.1-1-57 | ТСН-2001.1 Доп. 79, Р. 1, о. 1, поз. 57 | Болты строительные с гайками и шайбами, черные, М10х100 мм | 1348 | 1009 | т | т | 1000 | 0 | -268464753 | 0.0011 | 17868.28 | 0 | 0 | 0 | 17868.28 | 0 | 0 | 0 | 1 | 1 | 1 | 1 | -2 | 0 | 1 | 1 | 0 | 0 | 0.0011 | *1)*1 | 0 | 2 | 86553160 | 1 | 0 | 815 | 0 | 0 | 0 | 0 | 0 | 0 | 0 | 0 | 0 | 0 | 0 | 0 | 0 | 0 | 0 | 0 | 0 | 0 | 0 | 0 | 0 | 0 |  | 0 | 0 | 0.0088 | 17868.28 | 17868.28 | 1 | 19.66 | 0 | 157.24 | 0 | 0 | 0 | 157.24 | 0 |  | 0 |  | 0
515 | 86551701 | 86553147 | 85718532 | 1 | 1 | 1081 | 3 | 1.13-4-45 | ТСН-2001.1 Доп. 73, Р. 13, о. 4, поз. 45 | Кран шаровой, латунный, газовый, проходной, муфтовый, 11б27п, номинальное давление PN 1,6 МПа, номинальный диаметр DN 32 мм | 1354 | 1010 | шт. | шт. | 1 | 0 | -1462156554 | 0.5 | 211.44 | 0 | 0 | 0 | 211.44 | 0 | 0 | 0 | 1 | 1 | 1 | 1 | 0 | 0 | 0 | 1 | 0 | 0 | 0.5 | *1)*1 | 0 | 1 | -1 | 0 | 0 |  | 0 | 0 | 0 | 0 | 0 | 0 | 0 | 0 | 0 | 0 | 0 | 0 | 0 | 0 | 0 | 0 | 0 | 0 | 0 | 0 | 0 | 0 |  | 0 | 0 | 4 | 211.44 | 211.44 | 1 | 105.72 | 0 | 845.76 | 0 | 0 | 0 | 845.76 | 0 |  | 0 |  | 0
515 | 86551701 | 86553147 | 85718533 | 1 | 1 | 1081 | 3 | 1.13-4-46 | ТСН-2001.1 Доп. 73, Р. 13, о. 4, поз. 46 | Кран шаровой, латунный, газовый, проходной, муфтовый, 11б27п, номинальное давление PN 1,6 МПа, номинальный диаметр DN 40 мм | 1354 | 1010 | шт. | шт. | 1 | 0 | -1026129706 | 0.5 | 235.88 | 0 | 0 | 0 | 235.88 | 0 | 0 | 0 | 1 | 1 | 1 | 1 | 0 | 0 | 0 | 1 | 0 | 0 | 0.5 | *1)*1 | 0 | 1 | -1 | 0 | 0 |  | 0 | 0 | 0 | 0 | 0 | 0 | 0 | 0 | 0 | 0 | 0 | 0 | 0 | 0 | 0 | 0 | 0 | 0 | 0 | 0 | 0 | 0 |  | 0 | 0 | 4 | 235.88 | 235.88 | 1 | 117.94 | 0 | 943.52 | 0 | 0 | 0 | 943.52 | 0 |  | 0 |  | 0
515 | 86551701 | 86553147 | 85721435 | 1 | 1 | 1081 | 3 | 1.18-7-1 | ТСН-2001.1 Доп. 79, Р. 18, о. 7, поз. 1 | Прокладка паронитовая, уплотнительная, толщина от 0,5 до 2,5 мм | 1346 | 1009 | кг | кг | 1 | 0 | 1225074207 | 0.04 | 19.28 | 0 | 0 | 0 | 19.28 | 0 | 0 | 0 | 1 | 1 | 1 | 1 | -2 | 0 | 1 | 1 | 0 | 0 | 0.04 | *1)*1 | 0 | 2 | 86553161 | 1 | 0 | 816 | 0 | 0 | 0 | 0 | 0 | 0 | 0 | 0 | 0 | 0 | 0 | 0 | 0 | 0 | 0 | 0 | 0 | 0 | 0 | 0 | 0 | 0 |  | 0 | 0 | 0.32 | 19.28 | 19.28 | 1 | 0.77 | 0 | 6.17 | 0 | 0 | 0 | 6.17 | 0 |  | 0 |  | 0
516 | 86551703 | 86553147 | 85665773 | 1081 | 1 | 1081 | 1 | 9999990008 |  | Трудозатраты рабочих | 1191 | 1013 | чел.-ч. | чел.-ч. | 1 | 0 | 476480486 | 2.0286 | 0 | 0 | 0 | 0 | 0 | 0 | 0 | 0 | 1 | 1 | 1 | 1 | 5 | 0 | 1 | 1 | 0 | 0 | 1.47 | *1,15)*1,2 | 1 | 2 | 86553156 | 1 | 0 | 819 | 0 | 0 | 0 | 0 | 0 | 0 | 0 | 0 | 0 | 0 | 0 | 0 | 0 | 0 | 0 | 0 | 0 | 0 | 0 | 0 | 0 | 0 | 0 | 16.2288 | 0 | 16.2288 | 0 | 0 | 1 | 0 | 0 | 0 | 0 | 0 | 0 | 0 | 0 |  | 0 |  | 0
516 | 86551703 | 86553147 | 85731378 | 1 | 1 | 1081 | 2 | 2.1-13-14 | ТСН-2001.2. Доп. 68. п.1-13-14 (136001) | Аппараты сварочные постоянного тока (выпрямители) для ручной дуговой сварки, сварочный ток до 500 А | 1368 | 1011 | маш.-ч | маш.-ч | 1 | 0 | 1498588441 | 0.525 | 0 | 102.11 | 0 | 0 | 0 | 7.11 | 0 | 0 | 1 | 13.46 | 1 | 1 | 2 | 0 | 1 | 1 | 0 | 0 | 0.35 | *1,25)*1,2 | 0 | 2 | 86553157 | 1 | 0 | 820 | 0 | 0 | 0 | 0 | 0 | 0 | 0 | 0 | 0 | 0 | 0 | 0 | 0 | 0 | 0 | 0 | 0 | 0 | 0 | 0 | 0 | 0 |  | 0 | 0 | 4.2 | 102.11 | 7.11 | 13.46 | 3.735 | 0 | 0 | 401.94 | 0 | 0 | 401.94 | 0 |  | 0 |  | 0
516 | 86551703 | 86553147 | 85731677 | 1 | 1 | 1081 | 2 | 2.1-18-7 | ТСН-2001.2. Доп. 68. п.1-18-7 (183001) | Автомобили грузовые бортовые, грузоподъемность до 5 т | 1368 | 1011 | маш.-ч | маш.-ч | 1 | 0 | 874612079 | 0.03 | 0 | 1513.56 | 758.78 | 0 | 0 | 83.1 | 12.62 | 0 | 1 | 17.07 | 56.35 | 1 | 2 | 0 | 1 | 1 | 0 | 0 | 0.02 | *1,25)*1,2 | 0 | 2 | 86553158 | 1 | 0 | 821 | 0 | 0 | 0 | 0 | 0 | 0 | 0 | 0 | 0 | 0 | 0 | 0 | 0 | 0 | 0 | 0 | 0 | 0 | 0 | 0 | 0 | 0 |  | 0 | 3.0288 | 0.24 | 1513.56 | 83.1 | 17.07 | 2.49 | 0.375 | 0 | 340.44 | 170.67 | 0 | 340.44 | 0 | 9999990009 | 0 | чел.-ч. | 12.62
516 | 86551703 | 86553147 | 85701847 | 1 | 1 | 1081 | 3 | 1.1-1-1668 | ТСН-2001.1 Доп. 79, Р. 1, о. 1, поз. 1668 | Электроды, типа Э-42А, диаметр от 2 до 2,5 мм | 1348 | 1009 | т | т | 1000 | 0 | 1001555392 | 0.00014 | 204110.68 | 0 | 0 | 0 | 9879.51 | 0 | 0 | 0 | 20.66 | 1 | 1 | 1 | 2 | 0 | 1 | 1 | 0 | 0 | 0.00014 | *1)*1 | 0 | 2 | 86553159 | 1 | 0 | 822 | 0 | 0 | 0 | 0 | 0 | 0 | 0 | 0 | 0 | 0 | 0 | 0 | 0 | 0 | 0 | 0 | 0 | 0 | 0 | 0 | 0 | 0 |  | 0 | 0 | 0.00112 | 204110.68 | 9879.51 | 20.66 | 1.38 | 0 | 228.6 | 0 | 0 | 0 | 228.6 | 0 |  | 0 |  | 0
516 | 86551703 | 86553147 | 85700656 | 1 | 1 | 1081 | 3 | 1.1-1-57 | ТСН-2001.1 Доп. 79, Р. 1, о. 1, поз. 57 | Болты строительные с гайками и шайбами, черные, М10х100 мм | 1348 | 1009 | т | т | 1000 | 0 | -268464753 | 0.0011 | 121682.99 | 0 | 0 | 0 | 17868.28 | 0 | 0 | 0 | 6.81 | 1 | 1 | 1 | 2 | 0 | 1 | 1 | 0 | 0 | 0.0011 | *1)*1 | 0 | 2 | 86553160 | 1 | 0 | 823 | 0 | 0 | 0 | 0 | 0 | 0 | 0 | 0 | 0 | 0 | 0 | 0 | 0 | 0 | 0 | 0 | 0 | 0 | 0 | 0 | 0 | 0 |  | 0 | 0 | 0.0088 | 121682.99 | 17868.28 | 6.81 | 19.66 | 0 | 1070.81 | 0 | 0 | 0 | 1070.81 | 0 |  | 0 |  | 0
516 | 86551703 | 86553147 | 85718532 | 1 | 1 | 1081 | 3 | 1.13-4-45 | ТСН-2001.1 Доп. 73, Р. 13, о. 4, поз. 45 | Кран шаровой, латунный, газовый, проходной, муфтовый, 11б27п, номинальное давление PN 1,6 МПа, номинальный диаметр DN 32 мм | 1354 | 1010 | шт. | шт. | 1 | 0 | -1462156554 | 0.5 | 807.7 | 0 | 0 | 0 | 211.44 | 0 | 0 | 0 | 3.82 | 1 | 1 | 1 | 0 | 0 | 0 | 1 | 0 | 0 | 0.5 | *1)*1 | 0 | 1 | -1 | 0 | 0 |  | 0 | 0 | 0 | 0 | 0 | 0 | 0 | 0 | 0 | 0 | 0 | 0 | 0 | 0 | 0 | 0 | 0 | 0 | 0 | 0 | 0 | 0 |  | 0 | 0 | 4 | 807.7 | 211.44 | 3.82 | 105.72 | 0 | 3230.8 | 0 | 0 | 0 | 3230.8 | 0 |  | 0 |  | 0
516 | 86551703 | 86553147 | 85718533 | 1 | 1 | 1081 | 3 | 1.13-4-46 | ТСН-2001.1 Доп. 73, Р. 13, о. 4, поз. 46 | Кран шаровой, латунный, газовый, проходной, муфтовый, 11б27п, номинальное давление PN 1,6 МПа, номинальный диаметр DN 40 мм | 1354 | 1010 | шт. | шт. | 1 | 0 | -1026129706 | 0.5 | 1210.06 | 0 | 0 | 0 | 235.88 | 0 | 0 | 0 | 5.13 | 1 | 1 | 1 | 0 | 0 | 0 | 1 | 0 | 0 | 0.5 | *1)*1 | 0 | 1 | -1 | 0 | 0 |  | 0 | 0 | 0 | 0 | 0 | 0 | 0 | 0 | 0 | 0 | 0 | 0 | 0 | 0 | 0 | 0 | 0 | 0 | 0 | 0 | 0 | 0 |  | 0 | 0 | 4 | 1210.06 | 235.88 | 5.13 | 117.94 | 0 | 4840.24 | 0 | 0 | 0 | 4840.24 | 0 |  | 0 |  | 0
516 | 86551703 | 86553147 | 85721435 | 1 | 1 | 1081 | 3 | 1.18-7-1 | ТСН-2001.1 Доп. 79, Р. 18, о. 7, поз. 1 | Прокладка паронитовая, уплотнительная, толщина от 0,5 до 2,5 мм | 1346 | 1009 | кг | кг | 1 | 0 | 1225074207 | 0.04 | 333.16 | 0 | 0 | 0 | 19.28 | 0 | 0 | 0 | 17.28 | 1 | 1 | 1 | 2 | 0 | 1 | 1 | 0 | 0 | 0.04 | *1)*1 | 0 | 2 | 86553161 | 1 | 0 | 824 | 0 | 0 | 0 | 0 | 0 | 0 | 0 | 0 | 0 | 0 | 0 | 0 | 0 | 0 | 0 | 0 | 0 | 0 | 0 | 0 | 0 | 0 |  | 0 | 0 | 0.32 | 333.16 | 19.28 | 17.28 | 0.77 | 0 | 106.61 | 0 | 0 | 0 | 106.61 | 0 |  | 0 |  | 0
521 | 86551701 | 86553166 | 85665773 | 1081 | 1 | 1081 | 1 | 9999990008 |  | Трудозатраты рабочих | 1191 | 1013 | чел.-ч. | чел.-ч. | 1 | 0 | 476480486 | 3.588 | 0 | 0 | 0 | 0 | 0 | 0 | 0 | 0 | 1 | 1 | 1 | 1 | -2 | 0 | 1 | 1 | 0 | 0 | 2.6 | *1,15)*1,2 | 1 | 2 | 86553174 | 1 | 0 | 827 | 0 | 0 | 0 | 0 | 0 | 0 | 0 | 0 | 0 | 0 | 0 | 0 | 0 | 0 | 0 | 0 | 0 | 0 | 0 | 0 | 0 | 0 | 0 | 7.176 | 0 | 7.176 | 0 | 0 | 1 | 0 | 0 | 0 | 0 | 0 | 0 | 0 | 0 |  | 0 |  | 0
521 | 86551701 | 86553166 | 85731378 | 1 | 1 | 1081 | 2 | 2.1-13-14 | ТСН-2001.2. Доп. 68. п.1-13-14 (136001) | Аппараты сварочные постоянного тока (выпрямители) для ручной дуговой сварки, сварочный ток до 500 А | 1368 | 1011 | маш.-ч | маш.-ч | 1 | 0 | 1498588441 | 0.945 | 0 | 7.59 | 0 | 0 | 0 | 7.11 | 0 | 0 | 1 | 1 | 1 | 1 | -2 | 0 | 1 | 1 | 0 | 0 | 0.63 | *1,25)*1,2 | 0 | 2 | 86553175 | 1 | 0 | 828 | 0 | 0 | 0 | 0 | 0 | 0 | 0 | 0 | 0 | 0 | 0 | 0 | 0 | 0 | 0 | 0 | 0 | 0 | 0 | 0 | 0 | 0 |  | 0 | 0 | 1.89 | 7.59 | 7.11 | 1 | 6.72 | 0 | 0 | 13.44 | 0 | 0 | 13.44 | 0 |  | 0 |  | 0
521 | 86551701 | 86553166 | 85731677 | 1 | 1 | 1081 | 2 | 2.1-18-7 | ТСН-2001.2. Доп. 68. п.1-18-7 (183001) | Автомобили грузовые бортовые, грузоподъемность до 5 т | 1368 | 1011 | маш.-ч | маш.-ч | 1 | 0 | 874612079 | 0.03 | 0 | 88.67 | 13.47 | 0 | 0 | 83.1 | 12.62 | 0 | 1 | 1 | 1 | 1 | -2 | 0 | 1 | 1 | 0 | 0 | 0.02 | *1,25)*1,2 | 0 | 2 | 86553176 | 1 | 0 | 829 | 0 | 0 | 0 | 0 | 0 | 0 | 0 | 0 | 0 | 0 | 0 | 0 | 0 | 0 | 0 | 0 | 0 | 0 | 0 | 0 | 0 | 0 |  | 0 | 0.7572 | 0.06 | 88.67 | 83.1 | 1 | 2.49 | 0.375 | 0 | 4.99 | 0.76 | 0 | 4.99 | 0 | 9999990009 | 0 | чел.-ч. | 12.62
521 | 86551701 | 86553166 | 85701847 | 1 | 1 | 1081 | 3 | 1.1-1-1668 | ТСН-2001.1 Доп. 79, Р. 1, о. 1, поз. 1668 | Электроды, типа Э-42А, диаметр от 2 до 2,5 мм | 1348 | 1009 | т | т | 1000 | 0 | 1001555392 | 0.00033 | 9879.51 | 0 | 0 | 0 | 9879.51 | 0 | 0 | 0 | 1 | 1 | 1 | 1 | -2 | 0 | 1 | 1 | 0 | 0 | 0.00033 | *1)*1 | 0 | 2 | 86553177 | 1 | 0 | 830 | 0 | 0 | 0 | 0 | 0 | 0 | 0 | 0 | 0 | 0 | 0 | 0 | 0 | 0 | 0 | 0 | 0 | 0 | 0 | 0 | 0 | 0 |  | 0 | 0 | 0.00066 | 9879.51 | 9879.51 | 1 | 3.26 | 0 | 6.52 | 0 | 0 | 0 | 6.52 | 0 |  | 0 |  | 0
521 | 86551701 | 86553166 | 85700656 | 1 | 1 | 1081 | 3 | 1.1-1-57 | ТСН-2001.1 Доп. 79, Р. 1, о. 1, поз. 57 | Болты строительные с гайками и шайбами, черные, М10х100 мм | 1348 | 1009 | т | т | 1000 | 0 | -268464753 | 0.00207 | 17868.28 | 0 | 0 | 0 | 17868.28 | 0 | 0 | 0 | 1 | 1 | 1 | 1 | -2 | 0 | 1 | 1 | 0 | 0 | 0.00207 | *1)*1 | 0 | 2 | 86553178 | 1 | 0 | 831 | 0 | 0 | 0 | 0 | 0 | 0 | 0 | 0 | 0 | 0 | 0 | 0 | 0 | 0 | 0 | 0 | 0 | 0 | 0 | 0 | 0 | 0 |  | 0 | 0 | 0.00414 | 17868.28 | 17868.28 | 1 | 36.99 | 0 | 73.97 | 0 | 0 | 0 | 73.97 | 0 |  | 0 |  | 0
521 | 86551701 | 86553166 | 85718541 | 1 | 1 | 1081 | 3 | 1.13-4-67 | ТСН-2001.1 Доп. 79, Р. 13, о. 4, поз. 67 | Кран шаровой, латунный, никелированный, полнопроходной, с алюминиевой рукояткой, муфтовый, температура рабочей среды от -15 до +110°С, номинальное давление PN 4,0 МПа, номинальный диаметр DN 65 мм | 1354 | 1010 | шт. | шт. | 1 | 0 | -1892198330 | 1 | 527.67 | 0 | 0 | 0 | 527.67 | 0 | 0 | 0 | 1 | 1 | 1 | 1 | 0 | 0 | 0 | 1 | 0 | 0 | 1 | *1)*1 | 0 | 1 | -1 | 0 | 0 |  | 0 | 0 | 0 | 0 | 0 | 0 | 0 | 0 | 0 | 0 | 0 | 0 | 0 | 0 | 0 | 0 | 0 | 0 | 0 | 0 | 0 | 0 |  | 0 | 0 | 2 | 527.67 | 527.67 | 1 | 527.67 | 0 | 1055.34 | 0 | 0 | 0 | 1055.34 | 0 |  | 0 |  | 0
521 | 86551701 | 86553166 | 85721435 | 1 | 1 | 1081 | 3 | 1.18-7-1 | ТСН-2001.1 Доп. 79, Р. 18, о. 7, поз. 1 | Прокладка паронитовая, уплотнительная, толщина от 0,5 до 2,5 мм | 1346 | 1009 | кг | кг | 1 | 0 | 1225074207 | 0.1 | 19.28 | 0 | 0 | 0 | 19.28 | 0 | 0 | 0 | 1 | 1 | 1 | 1 | -2 | 0 | 1 | 1 | 0 | 0 | 0.1 | *1)*1 | 0 | 2 | 86553179 | 1 | 0 | 832 | 0 | 0 | 0 | 0 | 0 | 0 | 0 | 0 | 0 | 0 | 0 | 0 | 0 | 0 | 0 | 0 | 0 | 0 | 0 | 0 | 0 | 0 |  | 0 | 0 | 0.2 | 19.28 | 19.28 | 1 | 1.93 | 0 | 3.86 | 0 | 0 | 0 | 3.86 | 0 |  | 0 |  | 0
522 | 86551703 | 86553166 | 85665773 | 1081 | 1 | 1081 | 1 | 9999990008 |  | Трудозатраты рабочих | 1191 | 1013 | чел.-ч. | чел.-ч. | 1 | 0 | 476480486 | 3.588 | 0 | 0 | 0 | 0 | 0 | 0 | 0 | 0 | 1 | 1 | 1 | 1 | 5 | 0 | 1 | 1 | 0 | 0 | 2.6 | *1,15)*1,2 | 1 | 2 | 86553174 | 1 | 0 | 835 | 0 | 0 | 0 | 0 | 0 | 0 | 0 | 0 | 0 | 0 | 0 | 0 | 0 | 0 | 0 | 0 | 0 | 0 | 0 | 0 | 0 | 0 | 0 | 7.176 | 0 | 7.176 | 0 | 0 | 1 | 0 | 0 | 0 | 0 | 0 | 0 | 0 | 0 |  | 0 |  | 0
522 | 86551703 | 86553166 | 85731378 | 1 | 1 | 1081 | 2 | 2.1-13-14 | ТСН-2001.2. Доп. 68. п.1-13-14 (136001) | Аппараты сварочные постоянного тока (выпрямители) для ручной дуговой сварки, сварочный ток до 500 А | 1368 | 1011 | маш.-ч | маш.-ч | 1 | 0 | 1498588441 | 0.945 | 0 | 102.11 | 0 | 0 | 0 | 7.11 | 0 | 0 | 1 | 13.46 | 1 | 1 | 2 | 0 | 1 | 1 | 0 | 0 | 0.63 | *1,25)*1,2 | 0 | 2 | 86553175 | 1 | 0 | 836 | 0 | 0 | 0 | 0 | 0 | 0 | 0 | 0 | 0 | 0 | 0 | 0 | 0 | 0 | 0 | 0 | 0 | 0 | 0 | 0 | 0 | 0 |  | 0 | 0 | 1.89 | 102.11 | 7.11 | 13.46 | 6.72 | 0 | 0 | 180.87 | 0 | 0 | 180.87 | 0 |  | 0 |  | 0
522 | 86551703 | 86553166 | 85731677 | 1 | 1 | 1081 | 2 | 2.1-18-7 | ТСН-2001.2. Доп. 68. п.1-18-7 (183001) | Автомобили грузовые бортовые, грузоподъемность до 5 т | 1368 | 1011 | маш.-ч | маш.-ч | 1 | 0 | 874612079 | 0.03 | 0 | 1513.56 | 758.78 | 0 | 0 | 83.1 | 12.62 | 0 | 1 | 17.07 | 56.35 | 1 | 2 | 0 | 1 | 1 | 0 | 0 | 0.02 | *1,25)*1,2 | 0 | 2 | 86553176 | 1 | 0 | 837 | 0 | 0 | 0 | 0 | 0 | 0 | 0 | 0 | 0 | 0 | 0 | 0 | 0 | 0 | 0 | 0 | 0 | 0 | 0 | 0 | 0 | 0 |  | 0 | 0.7572 | 0.06 | 1513.56 | 83.1 | 17.07 | 2.49 | 0.375 | 0 | 85.11 | 42.67 | 0 | 85.11 | 0 | 9999990009 | 0 | чел.-ч. | 12.62
522 | 86551703 | 86553166 | 85701847 | 1 | 1 | 1081 | 3 | 1.1-1-1668 | ТСН-2001.1 Доп. 79, Р. 1, о. 1, поз. 1668 | Электроды, типа Э-42А, диаметр от 2 до 2,5 мм | 1348 | 1009 | т | т | 1000 | 0 | 1001555392 | 0.00033 | 204110.68 | 0 | 0 | 0 | 9879.51 | 0 | 0 | 0 | 20.66 | 1 | 1 | 1 | 2 | 0 | 1 | 1 | 0 | 0 | 0.00033 | *1)*1 | 0 | 2 | 86553177 | 1 | 0 | 838 | 0 | 0 | 0 | 0 | 0 | 0 | 0 | 0 | 0 | 0 | 0 | 0 | 0 | 0 | 0 | 0 | 0 | 0 | 0 | 0 | 0 | 0 |  | 0 | 0 | 0.00066 | 204110.68 | 9879.51 | 20.66 | 3.26 | 0 | 134.71 | 0 | 0 | 0 | 134.71 | 0 |  | 0 |  | 0
522 | 86551703 | 86553166 | 85700656 | 1 | 1 | 1081 | 3 | 1.1-1-57 | ТСН-2001.1 Доп. 79, Р. 1, о. 1, поз. 57 | Болты строительные с гайками и шайбами, черные, М10х100 мм | 1348 | 1009 | т | т | 1000 | 0 | -268464753 | 0.00207 | 121682.99 | 0 | 0 | 0 | 17868.28 | 0 | 0 | 0 | 6.81 | 1 | 1 | 1 | 2 | 0 | 1 | 1 | 0 | 0 | 0.00207 | *1)*1 | 0 | 2 | 86553178 | 1 | 0 | 839 | 0 | 0 | 0 | 0 | 0 | 0 | 0 | 0 | 0 | 0 | 0 | 0 | 0 | 0 | 0 | 0 | 0 | 0 | 0 | 0 | 0 | 0 |  | 0 | 0 | 0.00414 | 121682.99 | 17868.28 | 6.81 | 36.99 | 0 | 503.77 | 0 | 0 | 0 | 503.77 | 0 |  | 0 |  | 0
522 | 86551703 | 86553166 | 85718541 | 1 | 1 | 1081 | 3 | 1.13-4-67 | ТСН-2001.1 Доп. 79, Р. 13, о. 4, поз. 67 | Кран шаровой, латунный, никелированный, полнопроходной, с алюминиевой рукояткой, муфтовый, температура рабочей среды от -15 до +110°С, номинальное давление PN 4,0 МПа, номинальный диаметр DN 65 мм | 1354 | 1010 | шт. | шт. | 1 | 0 | -1892198330 | 1 | 12542.72 | 0 | 0 | 0 | 527.67 | 0 | 0 | 0 | 23.77 | 1 | 1 | 1 | 0 | 0 | 0 | 1 | 0 | 0 | 1 | *1)*1 | 0 | 1 | -1 | 0 | 0 |  | 0 | 0 | 0 | 0 | 0 | 0 | 0 | 0 | 0 | 0 | 0 | 0 | 0 | 0 | 0 | 0 | 0 | 0 | 0 | 0 | 0 | 0 |  | 0 | 0 | 2 | 12542.72 | 527.67 | 23.77 | 527.67 | 0 | 25085.44 | 0 | 0 | 0 | 25085.44 | 0 |  | 0 |  | 0
522 | 86551703 | 86553166 | 85721435 | 1 | 1 | 1081 | 3 | 1.18-7-1 | ТСН-2001.1 Доп. 79, Р. 18, о. 7, поз. 1 | Прокладка паронитовая, уплотнительная, толщина от 0,5 до 2,5 мм | 1346 | 1009 | кг | кг | 1 | 0 | 1225074207 | 0.1 | 333.16 | 0 | 0 | 0 | 19.28 | 0 | 0 | 0 | 17.28 | 1 | 1 | 1 | 2 | 0 | 1 | 1 | 0 | 0 | 0.1 | *1)*1 | 0 | 2 | 86553179 | 1 | 0 | 840 | 0 | 0 | 0 | 0 | 0 | 0 | 0 | 0 | 0 | 0 | 0 | 0 | 0 | 0 | 0 | 0 | 0 | 0 | 0 | 0 | 0 | 0 |  | 0 | 0 | 0.2 | 333.16 | 19.28 | 17.28 | 1.93 | 0 | 66.63 | 0 | 0 | 0 | 66.63 | 0 |  | 0 |  | 0
525 | 86551701 | 86553183 | 85665773 | 1081 | 1 | 1081 | 1 | 9999990008 |  | Трудозатраты рабочих | 1191 | 1013 | чел.-ч. | чел.-ч. | 1 | 0 | 476480486 | 0.4278 | 0 | 0 | 0 | 0 | 0 | 0 | 0 | 0 | 1 | 1 | 1 | 1 | -2 | 0 | 1 | 1 | 0 | 0 | 0.31 | *1,15)*1,2 | 1 | 2 | 86553190 | 1 | 0 | 843 | 0 | 0 | 0 | 0 | 0 | 0 | 0 | 0 | 0 | 0 | 0 | 0 | 0 | 0 | 0 | 0 | 0 | 0 | 0 | 0 | 0 | 0 | 0 | 4.278 | 0 | 4.278 | 0 | 0 | 1 | 0 | 0 | 0 | 0 | 0 | 0 | 0 | 0 |  | 0 |  | 0
525 | 86551701 | 86553183 | 85702416 | 1 | 1 | 1081 | 3 | 1.1-1-2481 | ТСН-2001.1 Доп. 79, Р. 1, о. 1, поз. 2481 | Волокно льняное №11 для уплотнения резьбовых соединений при монтаже систем водоснабжения и отопления | 1346 | 1009 | кг | кг | 1 | 0 | 1021383118 | 0.01 | 37.98 | 0 | 0 | 0 | 37.98 | 0 | 0 | 0 | 1 | 1 | 1 | 1 | -2 | 0 | 1 | 1 | 0 | 0 | 0.01 | *1)*1 | 0 | 2 | 86553191 | 1 | 0 | 844 | 0 | 0 | 0 | 0 | 0 | 0 | 0 | 0 | 0 | 0 | 0 | 0 | 0 | 0 | 0 | 0 | 0 | 0 | 0 | 0 | 0 | 0 |  | 0 | 0 | 0.1 | 37.98 | 37.98 | 1 | 0.38 | 0 | 3.8 | 0 | 0 | 0 | 3.8 | 0 |  | 0 |  | 0
525 | 86551701 | 86553183 | 85700975 | 1 | 1 | 1081 | 3 | 1.1-1-467 | ТСН-2001.1 Доп. 79, Р. 1, о. 1, поз. 467 | Краска масляная жидкотертая (готовая к употреблению), для наружных и внутренних работ по металлу, сурик железный, типа МА-15 | 1348 | 1009 | т | т | 1000 | 0 | 1270042986 | 3e-05 | 16214.84 | 0 | 0 | 0 | 16214.84 | 0 | 0 | 0 | 1 | 1 | 1 | 1 | -2 | 0 | 1 | 1 | 0 | 0 | 3e-05 | *1)*1 | 0 | 2 | 86553192 | 1 | 0 | 845 | 0 | 0 | 0 | 0 | 0 | 0 | 0 | 0 | 0 | 0 | 0 | 0 | 0 | 0 | 0 | 0 | 0 | 0 | 0 | 0 | 0 | 0 |  | 0 | 0 | 0.0003 | 16214.84 | 16214.84 | 1 | 0.49 | 0 | 4.86 | 0 | 0 | 0 | 4.86 | 0 |  | 0 |  | 0
525 | 86551701 | 86553183 | 85701057 | 1 | 1 | 1081 | 3 | 1.1-1-593 | ТСН-2001.1 Доп. 79, Р. 1, о. 1, поз. 593 | Масло индустриальное для вентиляционных фильтров | 1296 | 1002 | л | л | 1 | 0 | 1663857000 | 0.0917 | 6.03 | 0 | 0 | 0 | 6.03 | 0 | 0 | 0 | 1 | 1 | 1 | 1 | -2 | 0 | 1 | 1 | 0 | 0 | 0.0917 | *1)*1 | 0 | 2 | 86553193 | 1 | 0 | 846 | 0 | 0 | 0 | 0 | 0 | 0 | 0 | 0 | 0 | 0 | 0 | 0 | 0 | 0 | 0 | 0 | 0 | 0 | 0 | 0 | 0 | 0 |  | 0 | 0 | 0.917 | 6.03 | 6.03 | 1 | 0.55 | 0 | 5.53 | 0 | 0 | 0 | 5.53 | 0 |  | 0 |  | 0
525 | 86551701 | 86553183 | 85701143 | 1 | 1 | 1081 | 3 | 1.1-1-732 | ТСН-2001.1 Доп. 67, Р. 1, о. 1, поз. 732 | Олифа для окраски комбинированная, типа Оксоль | 1346 | 1009 | кг | кг | 1 | 0 | 488689173 | 0.003 | 20.19 | 0 | 0 | 0 | 20.19 | 0 | 0 | 0 | 1 | 1 | 1 | 1 | -2 | 0 | 1 | 1 | 0 | 0 | 0.003 | *1)*1 | 0 | 2 | 86553194 | 1 | 0 | 847 | 0 | 0 | 0 | 0 | 0 | 0 | 0 | 0 | 0 | 0 | 0 | 0 | 0 | 0 | 0 | 0 | 0 | 0 | 0 | 0 | 0 | 0 |  | 0 | 0 | 0.03 | 20.19 | 20.19 | 1 | 0.06 | 0 | 0.61 | 0 | 0 | 0 | 0.61 | 0 |  | 0 |  | 0
525 | 86551701 | 86553183 | 85721436 | 1 | 1 | 1081 | 3 | 1.18-7-5 | ТСН-2001.1 Доп. 67, Р. 18, о. 7, поз. 5 | Термометр технический, стеклянный, ртутный, прямой, для измерения температур жидких и газообразных сред | 1354 | 1010 | шт. | шт. | 1 | 0 | 516008536 | 1 | 100.71 | 0 | 0 | 0 | 100.71 | 0 | 0 | 0 | 1 | 1 | 1 | 1 | 0 | 0 | 0 | 1 | 0 | 0 | 1 | *1)*1 | 0 | 1 | -1 | 0 | 0 |  | 0 | 0 | 0 | 0 | 0 | 0 | 0 | 0 | 0 | 0 | 0 | 0 | 0 | 0 | 0 | 0 | 0 | 0 | 0 | 0 | 0 | 0 |  | 0 | 0 | 10 | 100.71 | 100.71 | 1 | 100.71 | 0 | 1007.1 | 0 | 0 | 0 | 1007.1 | 0 |  | 0 |  | 0
526 | 86551703 | 86553183 | 85665773 | 1081 | 1 | 1081 | 1 | 9999990008 |  | Трудозатраты рабочих | 1191 | 1013 | чел.-ч. | чел.-ч. | 1 | 0 | 476480486 | 0.4278 | 0 | 0 | 0 | 0 | 0 | 0 | 0 | 0 | 1 | 1 | 1 | 1 | 5 | 0 | 1 | 1 | 0 | 0 | 0.31 | *1,15)*1,2 | 1 | 2 | 86553190 | 1 | 0 | 849 | 0 | 0 | 0 | 0 | 0 | 0 | 0 | 0 | 0 | 0 | 0 | 0 | 0 | 0 | 0 | 0 | 0 | 0 | 0 | 0 | 0 | 0 | 0 | 4.278 | 0 | 4.278 | 0 | 0 | 1 | 0 | 0 | 0 | 0 | 0 | 0 | 0 | 0 |  | 0 |  | 0
526 | 86551703 | 86553183 | 85702416 | 1 | 1 | 1081 | 3 | 1.1-1-2481 | ТСН-2001.1 Доп. 79, Р. 1, о. 1, поз. 2481 | Волокно льняное №11 для уплотнения резьбовых соединений при монтаже систем водоснабжения и отопления | 1346 | 1009 | кг | кг | 1 | 0 | 1021383118 | 0.01 | 315.23 | 0 | 0 | 0 | 37.98 | 0 | 0 | 0 | 8.3 | 1 | 1 | 1 | 2 | 0 | 1 | 1 | 0 | 0 | 0.01 | *1)*1 | 0 | 2 | 86553191 | 1 | 0 | 850 | 0 | 0 | 0 | 0 | 0 | 0 | 0 | 0 | 0 | 0 | 0 | 0 | 0 | 0 | 0 | 0 | 0 | 0 | 0 | 0 | 0 | 0 |  | 0 | 0 | 0.1 | 315.23 | 37.98 | 8.3 | 0.38 | 0 | 31.52 | 0 | 0 | 0 | 31.52 | 0 |  | 0 |  | 0
526 | 86551703 | 86553183 | 85700975 | 1 | 1 | 1081 | 3 | 1.1-1-467 | ТСН-2001.1 Доп. 79, Р. 1, о. 1, поз. 467 | Краска масляная жидкотертая (готовая к употреблению), для наружных и внутренних работ по металлу, сурик железный, типа МА-15 | 1348 | 1009 | т | т | 1000 | 0 | 1270042986 | 3e-05 | 55941.2 | 0 | 0 | 0 | 16214.84 | 0 | 0 | 0 | 3.45 | 1 | 1 | 1 | 2 | 0 | 1 | 1 | 0 | 0 | 3e-05 | *1)*1 | 0 | 2 | 86553192 | 1 | 0 | 851 | 0 | 0 | 0 | 0 | 0 | 0 | 0 | 0 | 0 | 0 | 0 | 0 | 0 | 0 | 0 | 0 | 0 | 0 | 0 | 0 | 0 | 0 |  | 0 | 0 | 0.0003 | 55941.2 | 16214.84 | 3.45 | 0.49 | 0 | 16.78 | 0 | 0 | 0 | 16.78 | 0 |  | 0 |  | 0
526 | 86551703 | 86553183 | 85701057 | 1 | 1 | 1081 | 3 | 1.1-1-593 | ТСН-2001.1 Доп. 79, Р. 1, о. 1, поз. 593 | Масло индустриальное для вентиляционных фильтров | 1296 | 1002 | л | л | 1 | 0 | 1663857000 | 0.0917 | 133.93 | 0 | 0 | 0 | 6.03 | 0 | 0 | 0 | 22.21 | 1 | 1 | 1 | 2 | 0 | 1 | 1 | 0 | 0 | 0.0917 | *1)*1 | 0 | 2 | 86553193 | 1 | 0 | 852 | 0 | 0 | 0 | 0 | 0 | 0 | 0 | 0 | 0 | 0 | 0 | 0 | 0 | 0 | 0 | 0 | 0 | 0 | 0 | 0 | 0 | 0 |  | 0 | 0 | 0.917 | 133.93 | 6.03 | 22.21 | 0.55 | 0 | 122.81 | 0 | 0 | 0 | 122.81 | 0 |  | 0 |  | 0
526 | 86551703 | 86553183 | 85701143 | 1 | 1 | 1081 | 3 | 1.1-1-732 | ТСН-2001.1 Доп. 67, Р. 1, о. 1, поз. 732 | Олифа для окраски комбинированная, типа Оксоль | 1346 | 1009 | кг | кг | 1 | 0 | 488689173 | 0.003 | 85.81 | 0 | 0 | 0 | 20.19 | 0 | 0 | 0 | 4.25 | 1 | 1 | 1 | 2 | 0 | 1 | 1 | 0 | 0 | 0.003 | *1)*1 | 0 | 2 | 86553194 | 1 | 0 | 853 | 0 | 0 | 0 | 0 | 0 | 0 | 0 | 0 | 0 | 0 | 0 | 0 | 0 | 0 | 0 | 0 | 0 | 0 | 0 | 0 | 0 | 0 |  | 0 | 0 | 0.03 | 85.81 | 20.19 | 4.25 | 0.06 | 0 | 2.57 | 0 | 0 | 0 | 2.57 | 0 |  | 0 |  | 0
526 | 86551703 | 86553183 | 85721436 | 1 | 1 | 1081 | 3 | 1.18-7-5 | ТСН-2001.1 Доп. 67, Р. 18, о. 7, поз. 5 | Термометр технический, стеклянный, ртутный, прямой, для измерения температур жидких и газообразных сред | 1354 | 1010 | шт. | шт. | 1 | 0 | 516008536 | 1 | 2241.8 | 0 | 0 | 0 | 100.71 | 0 | 0 | 0 | 22.26 | 1 | 1 | 1 | 0 | 0 | 0 | 1 | 0 | 0 | 1 | *1)*1 | 0 | 1 | -1 | 0 | 0 |  | 0 | 0 | 0 | 0 | 0 | 0 | 0 | 0 | 0 | 0 | 0 | 0 | 0 | 0 | 0 | 0 | 0 | 0 | 0 | 0 | 0 | 0 |  | 0 | 0 | 10 | 2241.8 | 100.71 | 22.26 | 100.71 | 0 | 22418 | 0 | 0 | 0 | 22418 | 0 |  | 0 |  | 0
529 | 86551701 | 86553197 | 85665773 | 1081 | 1 | 1081 | 1 | 9999990008 |  | Трудозатраты рабочих | 1191 | 1013 | чел.-ч. | чел.-ч. | 1 | 0 | 476480486 | 0.3036 | 0 | 0 | 0 | 0 | 0 | 0 | 0 | 0 | 1 | 1 | 1 | 1 | -2 | 0 | 1 | 1 | 0 | 0 | 0.22 | *1,15)*1,2 | 1 | 2 | 86553204 | 1 | 0 | 855 | 0 | 0 | 0 | 0 | 0 | 0 | 0 | 0 | 0 | 0 | 0 | 0 | 0 | 0 | 0 | 0 | 0 | 0 | 0 | 0 | 0 | 0 | 0 | 3.036 | 0 | 3.036 | 0 | 0 | 1 | 0 | 0 | 0 | 0 | 0 | 0 | 0 | 0 |  | 0 |  | 0
529 | 86551701 | 86553197 | 85702416 | 1 | 1 | 1081 | 3 | 1.1-1-2481 | ТСН-2001.1 Доп. 79, Р. 1, о. 1, поз. 2481 | Волокно льняное №11 для уплотнения резьбовых соединений при монтаже систем водоснабжения и отопления | 1346 | 1009 | кг | кг | 1 | 0 | 1021383118 | 0.01 | 37.98 | 0 | 0 | 0 | 37.98 | 0 | 0 | 0 | 1 | 1 | 1 | 1 | -2 | 0 | 1 | 1 | 0 | 0 | 0.01 | *1)*1 | 0 | 2 | 86553205 | 1 | 0 | 856 | 0 | 0 | 0 | 0 | 0 | 0 | 0 | 0 | 0 | 0 | 0 | 0 | 0 | 0 | 0 | 0 | 0 | 0 | 0 | 0 | 0 | 0 |  | 0 | 0 | 0.1 | 37.98 | 37.98 | 1 | 0.38 | 0 | 3.8 | 0 | 0 | 0 | 3.8 | 0 |  | 0 |  | 0
529 | 86551701 | 86553197 | 85700975 | 1 | 1 | 1081 | 3 | 1.1-1-467 | ТСН-2001.1 Доп. 79, Р. 1, о. 1, поз. 467 | Краска масляная жидкотертая (готовая к употреблению), для наружных и внутренних работ по металлу, сурик железный, типа МА-15 | 1348 | 1009 | т | т | 1000 | 0 | 1270042986 | 3e-05 | 16214.84 | 0 | 0 | 0 | 16214.84 | 0 | 0 | 0 | 1 | 1 | 1 | 1 | -2 | 0 | 1 | 1 | 0 | 0 | 3e-05 | *1)*1 | 0 | 2 | 86553206 | 1 | 0 | 857 | 0 | 0 | 0 | 0 | 0 | 0 | 0 | 0 | 0 | 0 | 0 | 0 | 0 | 0 | 0 | 0 | 0 | 0 | 0 | 0 | 0 | 0 |  | 0 | 0 | 0.0003 | 16214.84 | 16214.84 | 1 | 0.49 | 0 | 4.86 | 0 | 0 | 0 | 4.86 | 0 |  | 0 |  | 0
529 | 86551701 | 86553197 | 85701143 | 1 | 1 | 1081 | 3 | 1.1-1-732 | ТСН-2001.1 Доп. 67, Р. 1, о. 1, поз. 732 | Олифа для окраски комбинированная, типа Оксоль | 1346 | 1009 | кг | кг | 1 | 0 | 488689173 | 0.003 | 20.19 | 0 | 0 | 0 | 20.19 | 0 | 0 | 0 | 1 | 1 | 1 | 1 | -2 | 0 | 1 | 1 | 0 | 0 | 0.003 | *1)*1 | 0 | 2 | 86553207 | 1 | 0 | 858 | 0 | 0 | 0 | 0 | 0 | 0 | 0 | 0 | 0 | 0 | 0 | 0 | 0 | 0 | 0 | 0 | 0 | 0 | 0 | 0 | 0 | 0 |  | 0 | 0 | 0.03 | 20.19 | 20.19 | 1 | 0.06 | 0 | 0.61 | 0 | 0 | 0 | 0.61 | 0 |  | 0 |  | 0
529 | 86551701 | 86553197 | 85718526 | 1 | 1 | 1081 | 3 | 1.13-4-39 | ТСН-2001.1 Доп. 73, Р. 13, о. 4, поз. 39 | Кран трехходовой, латунный, пробковый, натяжной, муфтовый, с фланцем для контрольного манометра, 11б18бк, номинальное давление PN 1,6 МПа, номинальный диаметр DN 15 мм | 1354 | 1010 | шт. | шт. | 1 | 0 | 702296437 | 1 | 55.46 | 0 | 0 | 0 | 55.46 | 0 | 0 | 0 | 1 | 1 | 1 | 1 | 0 | 0 | 0 | 1 | 0 | 0 | 1 | *1)*1 | 0 | 1 | -1 | 0 | 0 |  | 0 | 0 | 0 | 0 | 0 | 0 | 0 | 0 | 0 | 0 | 0 | 0 | 0 | 0 | 0 | 0 | 0 | 0 | 0 | 0 | 0 | 0 |  | 0 | 0 | 10 | 55.46 | 55.46 | 1 | 55.46 | 0 | 554.6 | 0 | 0 | 0 | 554.6 | 0 |  | 0 |  | 0
529 | 86551701 | 86553197 | 85721250 | 1 | 1 | 1081 | 3 | 1.18-5-3 | ТСН-2001.1 Доп. 79, Р. 18, о. 5, поз. 3 | Манометр показывающий, для измерения избыточного давления, в пылебрызгозащищенном исполнении, типа МП-3У, с трубчатой пружиной, радиальное присоединение снизу, диаметр корпуса 100 мм, присоединение резьбовое М20х1,5, класс точности 1,5, диапазон измерения от 0 до 2,5 МПа | 1354 | 1010 | шт. | шт. | 1 | 0 | 662460552 | 1 | 161.21 | 0 | 0 | 0 | 161.21 | 0 | 0 | 0 | 1 | 1 | 1 | 1 | 0 | 0 | 0 | 1 | 0 | 0 | 1 | *1)*1 | 0 | 1 | -1 | 0 | 0 |  | 0 | 0 | 0 | 0 | 0 | 0 | 0 | 0 | 0 | 0 | 0 | 0 | 0 | 0 | 0 | 0 | 0 | 0 | 0 | 0 | 0 | 0 |  | 0 | 0 | 10 | 161.21 | 161.21 | 1 | 161.21 | 0 | 1612.1 | 0 | 0 | 0 | 1612.1 | 0 |  | 0 |  | 0
530 | 86551703 | 86553197 | 85665773 | 1081 | 1 | 1081 | 1 | 9999990008 |  | Трудозатраты рабочих | 1191 | 1013 | чел.-ч. | чел.-ч. | 1 | 0 | 476480486 | 0.3036 | 0 | 0 | 0 | 0 | 0 | 0 | 0 | 0 | 1 | 1 | 1 | 1 | 5 | 0 | 1 | 1 | 0 | 0 | 0.22 | *1,15)*1,2 | 1 | 2 | 86553204 | 1 | 0 | 861 | 0 | 0 | 0 | 0 | 0 | 0 | 0 | 0 | 0 | 0 | 0 | 0 | 0 | 0 | 0 | 0 | 0 | 0 | 0 | 0 | 0 | 0 | 0 | 3.036 | 0 | 3.036 | 0 | 0 | 1 | 0 | 0 | 0 | 0 | 0 | 0 | 0 | 0 |  | 0 |  | 0
530 | 86551703 | 86553197 | 85702416 | 1 | 1 | 1081 | 3 | 1.1-1-2481 | ТСН-2001.1 Доп. 79, Р. 1, о. 1, поз. 2481 | Волокно льняное №11 для уплотнения резьбовых соединений при монтаже систем водоснабжения и отопления | 1346 | 1009 | кг | кг | 1 | 0 | 1021383118 | 0.01 | 315.23 | 0 | 0 | 0 | 37.98 | 0 | 0 | 0 | 8.3 | 1 | 1 | 1 | 2 | 0 | 1 | 1 | 0 | 0 | 0.01 | *1)*1 | 0 | 2 | 86553205 | 1 | 0 | 862 | 0 | 0 | 0 | 0 | 0 | 0 | 0 | 0 | 0 | 0 | 0 | 0 | 0 | 0 | 0 | 0 | 0 | 0 | 0 | 0 | 0 | 0 |  | 0 | 0 | 0.1 | 315.23 | 37.98 | 8.3 | 0.38 | 0 | 31.52 | 0 | 0 | 0 | 31.52 | 0 |  | 0 |  | 0
530 | 86551703 | 86553197 | 85700975 | 1 | 1 | 1081 | 3 | 1.1-1-467 | ТСН-2001.1 Доп. 79, Р. 1, о. 1, поз. 467 | Краска масляная жидкотертая (готовая к употреблению), для наружных и внутренних работ по металлу, сурик железный, типа МА-15 | 1348 | 1009 | т | т | 1000 | 0 | 1270042986 | 3e-05 | 55941.2 | 0 | 0 | 0 | 16214.84 | 0 | 0 | 0 | 3.45 | 1 | 1 | 1 | 2 | 0 | 1 | 1 | 0 | 0 | 3e-05 | *1)*1 | 0 | 2 | 86553206 | 1 | 0 | 863 | 0 | 0 | 0 | 0 | 0 | 0 | 0 | 0 | 0 | 0 | 0 | 0 | 0 | 0 | 0 | 0 | 0 | 0 | 0 | 0 | 0 | 0 |  | 0 | 0 | 0.0003 | 55941.2 | 16214.84 | 3.45 | 0.49 | 0 | 16.78 | 0 | 0 | 0 | 16.78 | 0 |  | 0 |  | 0
530 | 86551703 | 86553197 | 85701143 | 1 | 1 | 1081 | 3 | 1.1-1-732 | ТСН-2001.1 Доп. 67, Р. 1, о. 1, поз. 732 | Олифа для окраски комбинированная, типа Оксоль | 1346 | 1009 | кг | кг | 1 | 0 | 488689173 | 0.003 | 85.81 | 0 | 0 | 0 | 20.19 | 0 | 0 | 0 | 4.25 | 1 | 1 | 1 | 2 | 0 | 1 | 1 | 0 | 0 | 0.003 | *1)*1 | 0 | 2 | 86553207 | 1 | 0 | 864 | 0 | 0 | 0 | 0 | 0 | 0 | 0 | 0 | 0 | 0 | 0 | 0 | 0 | 0 | 0 | 0 | 0 | 0 | 0 | 0 | 0 | 0 |  | 0 | 0 | 0.03 | 85.81 | 20.19 | 4.25 | 0.06 | 0 | 2.57 | 0 | 0 | 0 | 2.57 | 0 |  | 0 |  | 0
530 | 86551703 | 86553197 | 85718526 | 1 | 1 | 1081 | 3 | 1.13-4-39 | ТСН-2001.1 Доп. 73, Р. 13, о. 4, поз. 39 | Кран трехходовой, латунный, пробковый, натяжной, муфтовый, с фланцем для контрольного манометра, 11б18бк, номинальное давление PN 1,6 МПа, номинальный диаметр DN 15 мм | 1354 | 1010 | шт. | шт. | 1 | 0 | 702296437 | 1 | 243.47 | 0 | 0 | 0 | 55.46 | 0 | 0 | 0 | 4.39 | 1 | 1 | 1 | 0 | 0 | 0 | 1 | 0 | 0 | 1 | *1)*1 | 0 | 1 | -1 | 0 | 0 |  | 0 | 0 | 0 | 0 | 0 | 0 | 0 | 0 | 0 | 0 | 0 | 0 | 0 | 0 | 0 | 0 | 0 | 0 | 0 | 0 | 0 | 0 |  | 0 | 0 | 10 | 243.47 | 55.46 | 4.39 | 55.46 | 0 | 2434.7 | 0 | 0 | 0 | 2434.7 | 0 |  | 0 |  | 0
530 | 86551703 | 86553197 | 85721250 | 1 | 1 | 1081 | 3 | 1.18-5-3 | ТСН-2001.1 Доп. 79, Р. 18, о. 5, поз. 3 | Манометр показывающий, для измерения избыточного давления, в пылебрызгозащищенном исполнении, типа МП-3У, с трубчатой пружиной, радиальное присоединение снизу, диаметр корпуса 100 мм, присоединение резьбовое М20х1,5, класс точности 1,5, диапазон измерения от 0 до 2,5 МПа | 1354 | 1010 | шт. | шт. | 1 | 0 | 662460552 | 1 | 596.48 | 0 | 0 | 0 | 161.21 | 0 | 0 | 0 | 3.7 | 1 | 1 | 1 | 0 | 0 | 0 | 1 | 0 | 0 | 1 | *1)*1 | 0 | 1 | -1 | 0 | 0 |  | 0 | 0 | 0 | 0 | 0 | 0 | 0 | 0 | 0 | 0 | 0 | 0 | 0 | 0 | 0 | 0 | 0 | 0 | 0 | 0 | 0 | 0 |  | 0 | 0 | 10 | 596.48 | 161.21 | 3.7 | 161.21 | 0 | 5964.8 | 0 | 0 | 0 | 5964.8 | 0 |  | 0 |  | 0
535 | 86551701 | 86553212 | 85665773 | 1081 | 1 | 1081 | 1 | 9999990008 |  | Трудозатраты рабочих | 1191 | 1013 | чел.-ч. | чел.-ч. | 1 | 0 | 476480486 | 1.2834 | 0 | 0 | 0 | 0 | 0 | 0 | 0 | 0 | 1 | 1 | 1 | 1 | -2 | 0 | 1 | 1 | 0 | 0 | 0.93 | *1,15)*1,2 | 1 | 2 | 86553220 | 1 | 0 | 867 | 0 | 0 | 0 | 0 | 0 | 0 | 0 | 0 | 0 | 0 | 0 | 0 | 0 | 0 | 0 | 0 | 0 | 0 | 0 | 0 | 0 | 0 | 0 | 2.5668 | 0 | 2.5668 | 0 | 0 | 1 | 0 | 0 | 0 | 0 | 0 | 0 | 0 | 0 |  | 0 |  | 0
535 | 86551701 | 86553212 | 85731378 | 1 | 1 | 1081 | 2 | 2.1-13-14 | ТСН-2001.2. Доп. 68. п.1-13-14 (136001) | Аппараты сварочные постоянного тока (выпрямители) для ручной дуговой сварки, сварочный ток до 500 А | 1368 | 1011 | маш.-ч | маш.-ч | 1 | 0 | 1498588441 | 0.39 | 0 | 7.59 | 0 | 0 | 0 | 7.11 | 0 | 0 | 1 | 1 | 1 | 1 | -2 | 0 | 1 | 1 | 0 | 0 | 0.26 | *1,25)*1,2 | 0 | 2 | 86553221 | 1 | 0 | 868 | 0 | 0 | 0 | 0 | 0 | 0 | 0 | 0 | 0 | 0 | 0 | 0 | 0 | 0 | 0 | 0 | 0 | 0 | 0 | 0 | 0 | 0 |  | 0 | 0 | 0.78 | 7.59 | 7.11 | 1 | 2.775 | 0 | 0 | 5.55 | 0 | 0 | 5.55 | 0 |  | 0 |  | 0
535 | 86551701 | 86553212 | 85731677 | 1 | 1 | 1081 | 2 | 2.1-18-7 | ТСН-2001.2. Доп. 68. п.1-18-7 (183001) | Автомобили грузовые бортовые, грузоподъемность до 5 т | 1368 | 1011 | маш.-ч | маш.-ч | 1 | 0 | 874612079 | 0.015 | 0 | 88.67 | 13.47 | 0 | 0 | 83.1 | 12.62 | 0 | 1 | 1 | 1 | 1 | -2 | 0 | 1 | 1 | 0 | 0 | 0.01 | *1,25)*1,2 | 0 | 2 | 86553222 | 1 | 0 | 869 | 0 | 0 | 0 | 0 | 0 | 0 | 0 | 0 | 0 | 0 | 0 | 0 | 0 | 0 | 0 | 0 | 0 | 0 | 0 | 0 | 0 | 0 |  | 0 | 0.3786 | 0.03 | 88.67 | 83.1 | 1 | 1.245 | 0.195 | 0 | 2.49 | 0.38 | 0 | 2.49 | 0 | 9999990009 | 0 | чел.-ч. | 12.62
535 | 86551701 | 86553212 | 85701847 | 1 | 1 | 1081 | 3 | 1.1-1-1668 | ТСН-2001.1 Доп. 79, Р. 1, о. 1, поз. 1668 | Электроды, типа Э-42А, диаметр от 2 до 2,5 мм | 1348 | 1009 | т | т | 1000 | 0 | 1001555392 | 0.00012 | 9879.51 | 0 | 0 | 0 | 9879.51 | 0 | 0 | 0 | 1 | 1 | 1 | 1 | -2 | 0 | 1 | 1 | 0 | 0 | 0.00012 | *1)*1 | 0 | 2 | 86553223 | 1 | 0 | 870 | 0 | 0 | 0 | 0 | 0 | 0 | 0 | 0 | 0 | 0 | 0 | 0 | 0 | 0 | 0 | 0 | 0 | 0 | 0 | 0 | 0 | 0 |  | 0 | 0 | 0.00024 | 9879.51 | 9879.51 | 1 | 1.19 | 0 | 2.37 | 0 | 0 | 0 | 2.37 | 0 |  | 0 |  | 0
535 | 86551701 | 86553212 | 85700656 | 1 | 1 | 1081 | 3 | 1.1-1-57 | ТСН-2001.1 Доп. 79, Р. 1, о. 1, поз. 57 | Болты строительные с гайками и шайбами, черные, М10х100 мм | 1348 | 1009 | т | т | 1000 | 0 | -268464753 | 0.0006 | 17868.28 | 0 | 0 | 0 | 17868.28 | 0 | 0 | 0 | 1 | 1 | 1 | 1 | -2 | 0 | 1 | 1 | 0 | 0 | 0.0006 | *1)*1 | 0 | 2 | 86553224 | 1 | 0 | 871 | 0 | 0 | 0 | 0 | 0 | 0 | 0 | 0 | 0 | 0 | 0 | 0 | 0 | 0 | 0 | 0 | 0 | 0 | 0 | 0 | 0 | 0 |  | 0 | 0 | 0.0012 | 17868.28 | 17868.28 | 1 | 10.72 | 0 | 21.44 | 0 | 0 | 0 | 21.44 | 0 |  | 0 |  | 0
535 | 86551701 | 86553212 | 85718434 | 1 | 1 | 1081 | 3 | 1.13-3-229 | ТСН-2001.1 Доп. 73, Р. 13, о. 3, поз. 229 | Клапан балансировочный, автоматический, латунный, муфтовый, с импульсной трубкой и дренажным краном, максимальная температура +120°C, пропускная способность 2,5 м3/ч, настройка перепада давления от 20 до 60 кПа, номинальное давление PN 1,6 МПа, номинальный диаметр DN 20 мм | 1354 | 1010 | шт. | шт. | 1 | 0 | -1008921969 | 1 | 2662.91 | 0 | 0 | 0 | 2662.91 | 0 | 0 | 0 | 1 | 1 | 1 | 1 | 0 | 0 | 0 | 1 | 0 | 0 | 1 | *1)*1 | 0 | 1 | -1 | 0 | 0 |  | 0 | 0 | 0 | 0 | 0 | 0 | 0 | 0 | 0 | 0 | 0 | 0 | 0 | 0 | 0 | 0 | 0 | 0 | 0 | 0 | 0 | 0 |  | 0 | 0 | 2 | 2662.91 | 2662.91 | 1 | 2662.91 | 0 | 5325.82 | 0 | 0 | 0 | 5325.82 | 0 |  | 0 |  | 0
535 | 86551701 | 86553212 | 85721435 | 1 | 1 | 1081 | 3 | 1.18-7-1 | ТСН-2001.1 Доп. 79, Р. 18, о. 7, поз. 1 | Прокладка паронитовая, уплотнительная, толщина от 0,5 до 2,5 мм | 1346 | 1009 | кг | кг | 1 | 0 | 1225074207 | 0.02 | 19.28 | 0 | 0 | 0 | 19.28 | 0 | 0 | 0 | 1 | 1 | 1 | 1 | -2 | 0 | 1 | 1 | 0 | 0 | 0.02 | *1)*1 | 0 | 2 | 86553225 | 1 | 0 | 872 | 0 | 0 | 0 | 0 | 0 | 0 | 0 | 0 | 0 | 0 | 0 | 0 | 0 | 0 | 0 | 0 | 0 | 0 | 0 | 0 | 0 | 0 |  | 0 | 0 | 0.04 | 19.28 | 19.28 | 1 | 0.39 | 0 | 0.77 | 0 | 0 | 0 | 0.77 | 0 |  | 0 |  | 0
536 | 86551703 | 86553212 | 85665773 | 1081 | 1 | 1081 | 1 | 9999990008 |  | Трудозатраты рабочих | 1191 | 1013 | чел.-ч. | чел.-ч. | 1 | 0 | 476480486 | 1.2834 | 0 | 0 | 0 | 0 | 0 | 0 | 0 | 0 | 1 | 1 | 1 | 1 | 5 | 0 | 1 | 1 | 0 | 0 | 0.93 | *1,15)*1,2 | 1 | 2 | 86553220 | 1 | 0 | 875 | 0 | 0 | 0 | 0 | 0 | 0 | 0 | 0 | 0 | 0 | 0 | 0 | 0 | 0 | 0 | 0 | 0 | 0 | 0 | 0 | 0 | 0 | 0 | 2.5668 | 0 | 2.5668 | 0 | 0 | 1 | 0 | 0 | 0 | 0 | 0 | 0 | 0 | 0 |  | 0 |  | 0
536 | 86551703 | 86553212 | 85731378 | 1 | 1 | 1081 | 2 | 2.1-13-14 | ТСН-2001.2. Доп. 68. п.1-13-14 (136001) | Аппараты сварочные постоянного тока (выпрямители) для ручной дуговой сварки, сварочный ток до 500 А | 1368 | 1011 | маш.-ч | маш.-ч | 1 | 0 | 1498588441 | 0.39 | 0 | 102.11 | 0 | 0 | 0 | 7.11 | 0 | 0 | 1 | 13.46 | 1 | 1 | 2 | 0 | 1 | 1 | 0 | 0 | 0.26 | *1,25)*1,2 | 0 | 2 | 86553221 | 1 | 0 | 876 | 0 | 0 | 0 | 0 | 0 | 0 | 0 | 0 | 0 | 0 | 0 | 0 | 0 | 0 | 0 | 0 | 0 | 0 | 0 | 0 | 0 | 0 |  | 0 | 0 | 0.78 | 102.11 | 7.11 | 13.46 | 2.775 | 0 | 0 | 74.65 | 0 | 0 | 74.65 | 0 |  | 0 |  | 0
536 | 86551703 | 86553212 | 85731677 | 1 | 1 | 1081 | 2 | 2.1-18-7 | ТСН-2001.2. Доп. 68. п.1-18-7 (183001) | Автомобили грузовые бортовые, грузоподъемность до 5 т | 1368 | 1011 | маш.-ч | маш.-ч | 1 | 0 | 874612079 | 0.015 | 0 | 1513.56 | 758.78 | 0 | 0 | 83.1 | 12.62 | 0 | 1 | 17.07 | 56.35 | 1 | 2 | 0 | 1 | 1 | 0 | 0 | 0.01 | *1,25)*1,2 | 0 | 2 | 86553222 | 1 | 0 | 877 | 0 | 0 | 0 | 0 | 0 | 0 | 0 | 0 | 0 | 0 | 0 | 0 | 0 | 0 | 0 | 0 | 0 | 0 | 0 | 0 | 0 | 0 |  | 0 | 0.3786 | 0.03 | 1513.56 | 83.1 | 17.07 | 1.245 | 0.195 | 0 | 42.56 | 21.33 | 0 | 42.56 | 0 | 9999990009 | 0 | чел.-ч. | 12.62
536 | 86551703 | 86553212 | 85701847 | 1 | 1 | 1081 | 3 | 1.1-1-1668 | ТСН-2001.1 Доп. 79, Р. 1, о. 1, поз. 1668 | Электроды, типа Э-42А, диаметр от 2 до 2,5 мм | 1348 | 1009 | т | т | 1000 | 0 | 1001555392 | 0.00012 | 204110.68 | 0 | 0 | 0 | 9879.51 | 0 | 0 | 0 | 20.66 | 1 | 1 | 1 | 2 | 0 | 1 | 1 | 0 | 0 | 0.00012 | *1)*1 | 0 | 2 | 86553223 | 1 | 0 | 878 | 0 | 0 | 0 | 0 | 0 | 0 | 0 | 0 | 0 | 0 | 0 | 0 | 0 | 0 | 0 | 0 | 0 | 0 | 0 | 0 | 0 | 0 |  | 0 | 0 | 0.00024 | 204110.68 | 9879.51 | 20.66 | 1.19 | 0 | 48.99 | 0 | 0 | 0 | 48.99 | 0 |  | 0 |  | 0
536 | 86551703 | 86553212 | 85700656 | 1 | 1 | 1081 | 3 | 1.1-1-57 | ТСН-2001.1 Доп. 79, Р. 1, о. 1, поз. 57 | Болты строительные с гайками и шайбами, черные, М10х100 мм | 1348 | 1009 | т | т | 1000 | 0 | -268464753 | 0.0006 | 121682.99 | 0 | 0 | 0 | 17868.28 | 0 | 0 | 0 | 6.81 | 1 | 1 | 1 | 2 | 0 | 1 | 1 | 0 | 0 | 0.0006 | *1)*1 | 0 | 2 | 86553224 | 1 | 0 | 879 | 0 | 0 | 0 | 0 | 0 | 0 | 0 | 0 | 0 | 0 | 0 | 0 | 0 | 0 | 0 | 0 | 0 | 0 | 0 | 0 | 0 | 0 |  | 0 | 0 | 0.0012 | 121682.99 | 17868.28 | 6.81 | 10.72 | 0 | 146.02 | 0 | 0 | 0 | 146.02 | 0 |  | 0 |  | 0
536 | 86551703 | 86553212 | 85718434 | 1 | 1 | 1081 | 3 | 1.13-3-229 | ТСН-2001.1 Доп. 73, Р. 13, о. 3, поз. 229 | Клапан балансировочный, автоматический, латунный, муфтовый, с импульсной трубкой и дренажным краном, максимальная температура +120°C, пропускная способность 2,5 м3/ч, настройка перепада давления от 20 до 60 кПа, номинальное давление PN 1,6 МПа, номинальный диаметр DN 20 мм | 1354 | 1010 | шт. | шт. | 1 | 0 | -1008921969 | 1 | 26868.76 | 0 | 0 | 0 | 2662.91 | 0 | 0 | 0 | 10.09 | 1 | 1 | 1 | 0 | 0 | 0 | 1 | 0 | 0 | 1 | *1)*1 | 0 | 1 | -1 | 0 | 0 |  | 0 | 0 | 0 | 0 | 0 | 0 | 0 | 0 | 0 | 0 | 0 | 0 | 0 | 0 | 0 | 0 | 0 | 0 | 0 | 0 | 0 | 0 |  | 0 | 0 | 2 | 26868.76 | 2662.91 | 10.09 | 2662.91 | 0 | 53737.52 | 0 | 0 | 0 | 53737.52 | 0 |  | 0 |  | 0
536 | 86551703 | 86553212 | 85721435 | 1 | 1 | 1081 | 3 | 1.18-7-1 | ТСН-2001.1 Доп. 79, Р. 18, о. 7, поз. 1 | Прокладка паронитовая, уплотнительная, толщина от 0,5 до 2,5 мм | 1346 | 1009 | кг | кг | 1 | 0 | 1225074207 | 0.02 | 333.16 | 0 | 0 | 0 | 19.28 | 0 | 0 | 0 | 17.28 | 1 | 1 | 1 | 2 | 0 | 1 | 1 | 0 | 0 | 0.02 | *1)*1 | 0 | 2 | 86553225 | 1 | 0 | 880 | 0 | 0 | 0 | 0 | 0 | 0 | 0 | 0 | 0 | 0 | 0 | 0 | 0 | 0 | 0 | 0 | 0 | 0 | 0 | 0 | 0 | 0 |  | 0 | 0 | 0.04 | 333.16 | 19.28 | 17.28 | 0.39 | 0 | 13.33 | 0 | 0 | 0 | 13.33 | 0 |  | 0 |  | 0
539 | 86551701 | 86553229 | 85665773 | 1081 | 1 | 1081 | 1 | 9999990008 |  | Трудозатраты рабочих | 1191 | 1013 | чел.-ч. | чел.-ч. | 1 | 0 | 476480486 | 1.932 | 0 | 0 | 0 | 0 | 0 | 0 | 0 | 0 | 1 | 1 | 1 | 1 | -2 | 0 | 1 | 1 | 0 | 0 | 1.4 | *1,15)*1,2 | 1 | 2 | 86553240 | 1 | 0 | 883 | 0 | 0 | 0 | 0 | 0 | 0 | 0 | 0 | 0 | 0 | 0 | 0 | 0 | 0 | 0 | 0 | 0 | 0 | 0 | 0 | 0 | 0 | 0 | 15.456 | 0 | 15.456 | 0 | 0 | 1 | 0 | 0 | 0 | 0 | 0 | 0 | 0 | 0 |  | 0 |  | 0
539 | 86551701 | 86553229 | 85731378 | 1 | 1 | 1081 | 2 | 2.1-13-14 | ТСН-2001.2. Доп. 68. п.1-13-14 (136001) | Аппараты сварочные постоянного тока (выпрямители) для ручной дуговой сварки, сварочный ток до 500 А | 1368 | 1011 | маш.-ч | маш.-ч | 1 | 0 | 1498588441 | 0.525 | 0 | 7.59 | 0 | 0 | 0 | 7.11 | 0 | 0 | 1 | 1 | 1 | 1 | -2 | 0 | 1 | 1 | 0 | 0 | 0.35 | *1,25)*1,2 | 0 | 2 | 86553241 | 1 | 0 | 884 | 0 | 0 | 0 | 0 | 0 | 0 | 0 | 0 | 0 | 0 | 0 | 0 | 0 | 0 | 0 | 0 | 0 | 0 | 0 | 0 | 0 | 0 |  | 0 | 0 | 4.2 | 7.59 | 7.11 | 1 | 3.735 | 0 | 0 | 29.86 | 0 | 0 | 29.86 | 0 |  | 0 |  | 0
539 | 86551701 | 86553229 | 85731677 | 1 | 1 | 1081 | 2 | 2.1-18-7 | ТСН-2001.2. Доп. 68. п.1-18-7 (183001) | Автомобили грузовые бортовые, грузоподъемность до 5 т | 1368 | 1011 | маш.-ч | маш.-ч | 1 | 0 | 874612079 | 0.03 | 0 | 88.67 | 13.47 | 0 | 0 | 83.1 | 12.62 | 0 | 1 | 1 | 1 | 1 | -2 | 0 | 1 | 1 | 0 | 0 | 0.02 | *1,25)*1,2 | 0 | 2 | 86553242 | 1 | 0 | 885 | 0 | 0 | 0 | 0 | 0 | 0 | 0 | 0 | 0 | 0 | 0 | 0 | 0 | 0 | 0 | 0 | 0 | 0 | 0 | 0 | 0 | 0 |  | 0 | 3.0288 | 0.24 | 88.67 | 83.1 | 1 | 2.49 | 0.375 | 0 | 19.94 | 3.03 | 0 | 19.94 | 0 | 9999990009 | 0 | чел.-ч. | 12.62
539 | 86551701 | 86553229 | 85701847 | 1 | 1 | 1081 | 3 | 1.1-1-1668 | ТСН-2001.1 Доп. 79, Р. 1, о. 1, поз. 1668 | Электроды, типа Э-42А, диаметр от 2 до 2,5 мм | 1348 | 1009 | т | т | 1000 | 0 | 1001555392 | 0.00037 | 9879.51 | 0 | 0 | 0 | 9879.51 | 0 | 0 | 0 | 1 | 1 | 1 | 1 | -2 | 0 | 1 | 1 | 0 | 0 | 0.00037 | *1)*1 | 0 | 2 | 86553243 | 1 | 0 | 886 | 0 | 0 | 0 | 0 | 0 | 0 | 0 | 0 | 0 | 0 | 0 | 0 | 0 | 0 | 0 | 0 | 0 | 0 | 0 | 0 | 0 | 0 |  | 0 | 0 | 0.00296 | 9879.51 | 9879.51 | 1 | 3.66 | 0 | 29.24 | 0 | 0 | 0 | 29.24 | 0 |  | 0 |  | 0
539 | 86551701 | 86553229 | 85700656 | 1 | 1 | 1081 | 3 | 1.1-1-57 | ТСН-2001.1 Доп. 79, Р. 1, о. 1, поз. 57 | Болты строительные с гайками и шайбами, черные, М10х100 мм | 1348 | 1009 | т | т | 1000 | 0 | -268464753 | 0.00124 | 17868.28 | 0 | 0 | 0 | 17868.28 | 0 | 0 | 0 | 1 | 1 | 1 | 1 | -2 | 0 | 1 | 1 | 0 | 0 | 0.00124 | *1)*1 | 0 | 2 | 86553244 | 1 | 0 | 887 | 0 | 0 | 0 | 0 | 0 | 0 | 0 | 0 | 0 | 0 | 0 | 0 | 0 | 0 | 0 | 0 | 0 | 0 | 0 | 0 | 0 | 0 |  | 0 | 0 | 0.00992 | 17868.28 | 17868.28 | 1 | 22.16 | 0 | 177.25 | 0 | 0 | 0 | 177.25 | 0 |  | 0 |  | 0
539 | 86551701 | 86553229 | 85716951 | 1 | 1 | 1081 | 3 | 1.12-9-37 | ТСН-2001.1 Доп. 80, Р. 12, о. 9, поз. 37 | Фланцы ответные стальные приварные, ГОСТ 33259-2015, в комплекте (фланцев - 2 шт., прокладок - 2 шт., болты, гайки), номинальное давление PN 1,6 МПа, номинальный диаметр DN 32 мм | 1391 | 1013 | КОМПЛЕКТ | КОМПЛЕКТ | 1 | 0 | 1050639312 | 0.5 | 88.67 | 0 | 0 | 0 | 88.67 | 0 | 0 | 0 | 1 | 1 | 1 | 1 | 0 | 0 | 0 | 1 | 0 | 0 | 0.5 | *1)*1 | 0 | 1 | -1 | 0 | 0 |  | 0 | 0 | 0 | 0 | 0 | 0 | 0 | 0 | 0 | 0 | 0 | 0 | 0 | 0 | 0 | 0 | 0 | 0 | 0 | 0 | 0 | 0 |  | 0 | 0 | 4 | 88.67 | 88.67 | 1 | 44.34 | 0 | 354.68 | 0 | 0 | 0 | 354.68 | 0 |  | 0 |  | 0
539 | 86551701 | 86553229 | 85716952 | 1 | 1 | 1081 | 3 | 1.12-9-38 | ТСН-2001.1 Доп. 80, Р. 12, о. 9, поз. 38 | Фланцы ответные стальные приварные, ГОСТ 33259-2015, в комплекте (фланцев - 2 шт., прокладок - 2 шт., болты, гайки), номинальное давление PN 1,6 МПа, номинальный диаметр DN 40 мм | 1391 | 1013 | КОМПЛЕКТ | КОМПЛЕКТ | 1 | 0 | 1064900271 | 0.5 | 82.9 | 0 | 0 | 0 | 82.9 | 0 | 0 | 0 | 1 | 1 | 1 | 1 | 0 | 0 | 0 | 1 | 0 | 0 | 0.5 | *1)*1 | 0 | 1 | -1 | 0 | 0 |  | 0 | 0 | 0 | 0 | 0 | 0 | 0 | 0 | 0 | 0 | 0 | 0 | 0 | 0 | 0 | 0 | 0 | 0 | 0 | 0 | 0 | 0 |  | 0 | 0 | 4 | 82.9 | 82.9 | 1 | 41.45 | 0 | 331.6 | 0 | 0 | 0 | 331.6 | 0 |  | 0 |  | 0
539 | 86551701 | 86553229 | 85718424 | 1 | 1 | 1081 | 3 | 1.13-3-219 | ТСН-2001.1 Доп. 79, Р. 13, о. 3, поз. 219 | Клапан балансировочный, чугунный, фланцевый, ручной, температура рабочей среды от -10 до +130°С, пропускная способность 15,5 м3/ч, номинальное давление PN 1,6 МПа, номинальный диаметр DN 32 мм | 1354 | 1010 | шт. | шт. | 1 | 0 | 1075262300 | 0.5 | 2071.98 | 0 | 0 | 0 | 2071.98 | 0 | 0 | 0 | 1 | 1 | 1 | 1 | 0 | 0 | 0 | 1 | 0 | 0 | 0.5 | *1)*1 | 0 | 1 | -1 | 0 | 0 |  | 0 | 0 | 0 | 0 | 0 | 0 | 0 | 0 | 0 | 0 | 0 | 0 | 0 | 0 | 0 | 0 | 0 | 0 | 0 | 0 | 0 | 0 |  | 0 | 0 | 4 | 2071.98 | 2071.98 | 1 | 1035.99 | 0 | 8287.92 | 0 | 0 | 0 | 8287.92 | 0 |  | 0 |  | 0
539 | 86551701 | 86553229 | 85718425 | 1 | 1 | 1081 | 3 | 1.13-3-220 | ТСН-2001.1 Доп. 79, Р. 13, о. 3, поз. 220 | Клапан балансировочный, чугунный, фланцевый, ручной, температура рабочей среды от -10 до +130°С, пропускная способность 32,3 м3/ч, номинальное давление PN 1,6 МПа, номинальный диаметр DN 40 мм | 1354 | 1010 | шт. | шт. | 1 | 0 | 165873236 | 0.5 | 2423.27 | 0 | 0 | 0 | 2423.27 | 0 | 0 | 0 | 1 | 1 | 1 | 1 | 0 | 0 | 0 | 1 | 0 | 0 | 0.5 | *1)*1 | 0 | 1 | -1 | 0 | 0 |  | 0 | 0 | 0 | 0 | 0 | 0 | 0 | 0 | 0 | 0 | 0 | 0 | 0 | 0 | 0 | 0 | 0 | 0 | 0 | 0 | 0 | 0 |  | 0 | 0 | 4 | 2423.27 | 2423.27 | 1 | 1211.64 | 0 | 9693.08 | 0 | 0 | 0 | 9693.08 | 0 |  | 0 |  | 0
539 | 86551701 | 86553229 | 85721435 | 1 | 1 | 1081 | 3 | 1.18-7-1 | ТСН-2001.1 Доп. 79, Р. 18, о. 7, поз. 1 | Прокладка паронитовая, уплотнительная, толщина от 0,5 до 2,5 мм | 1346 | 1009 | кг | кг | 1 | 0 | 1225074207 | 0.04 | 19.28 | 0 | 0 | 0 | 19.28 | 0 | 0 | 0 | 1 | 1 | 1 | 1 | -2 | 0 | 1 | 1 | 0 | 0 | 0.04 | *1)*1 | 0 | 2 | 86553245 | 1 | 0 | 888 | 0 | 0 | 0 | 0 | 0 | 0 | 0 | 0 | 0 | 0 | 0 | 0 | 0 | 0 | 0 | 0 | 0 | 0 | 0 | 0 | 0 | 0 |  | 0 | 0 | 0.32 | 19.28 | 19.28 | 1 | 0.77 | 0 | 6.17 | 0 | 0 | 0 | 6.17 | 0 |  | 0 |  | 0
540 | 86551703 | 86553229 | 85665773 | 1081 | 1 | 1081 | 1 | 9999990008 |  | Трудозатраты рабочих | 1191 | 1013 | чел.-ч. | чел.-ч. | 1 | 0 | 476480486 | 1.932 | 0 | 0 | 0 | 0 | 0 | 0 | 0 | 0 | 1 | 1 | 1 | 1 | 5 | 0 | 1 | 1 | 0 | 0 | 1.4 | *1,15)*1,2 | 1 | 2 | 86553240 | 1 | 0 | 891 | 0 | 0 | 0 | 0 | 0 | 0 | 0 | 0 | 0 | 0 | 0 | 0 | 0 | 0 | 0 | 0 | 0 | 0 | 0 | 0 | 0 | 0 | 0 | 15.456 | 0 | 15.456 | 0 | 0 | 1 | 0 | 0 | 0 | 0 | 0 | 0 | 0 | 0 |  | 0 |  | 0
540 | 86551703 | 86553229 | 85731378 | 1 | 1 | 1081 | 2 | 2.1-13-14 | ТСН-2001.2. Доп. 68. п.1-13-14 (136001) | Аппараты сварочные постоянного тока (выпрямители) для ручной дуговой сварки, сварочный ток до 500 А | 1368 | 1011 | маш.-ч | маш.-ч | 1 | 0 | 1498588441 | 0.525 | 0 | 102.11 | 0 | 0 | 0 | 7.11 | 0 | 0 | 1 | 13.46 | 1 | 1 | 2 | 0 | 1 | 1 | 0 | 0 | 0.35 | *1,25)*1,2 | 0 | 2 | 86553241 | 1 | 0 | 892 | 0 | 0 | 0 | 0 | 0 | 0 | 0 | 0 | 0 | 0 | 0 | 0 | 0 | 0 | 0 | 0 | 0 | 0 | 0 | 0 | 0 | 0 |  | 0 | 0 | 4.2 | 102.11 | 7.11 | 13.46 | 3.735 | 0 | 0 | 401.94 | 0 | 0 | 401.94 | 0 |  | 0 |  | 0
540 | 86551703 | 86553229 | 85731677 | 1 | 1 | 1081 | 2 | 2.1-18-7 | ТСН-2001.2. Доп. 68. п.1-18-7 (183001) | Автомобили грузовые бортовые, грузоподъемность до 5 т | 1368 | 1011 | маш.-ч | маш.-ч | 1 | 0 | 874612079 | 0.03 | 0 | 1513.56 | 758.78 | 0 | 0 | 83.1 | 12.62 | 0 | 1 | 17.07 | 56.35 | 1 | 2 | 0 | 1 | 1 | 0 | 0 | 0.02 | *1,25)*1,2 | 0 | 2 | 86553242 | 1 | 0 | 893 | 0 | 0 | 0 | 0 | 0 | 0 | 0 | 0 | 0 | 0 | 0 | 0 | 0 | 0 | 0 | 0 | 0 | 0 | 0 | 0 | 0 | 0 |  | 0 | 3.0288 | 0.24 | 1513.56 | 83.1 | 17.07 | 2.49 | 0.375 | 0 | 340.44 | 170.67 | 0 | 340.44 | 0 | 9999990009 | 0 | чел.-ч. | 12.62
540 | 86551703 | 86553229 | 85701847 | 1 | 1 | 1081 | 3 | 1.1-1-1668 | ТСН-2001.1 Доп. 79, Р. 1, о. 1, поз. 1668 | Электроды, типа Э-42А, диаметр от 2 до 2,5 мм | 1348 | 1009 | т | т | 1000 | 0 | 1001555392 | 0.00037 | 204110.68 | 0 | 0 | 0 | 9879.51 | 0 | 0 | 0 | 20.66 | 1 | 1 | 1 | 2 | 0 | 1 | 1 | 0 | 0 | 0.00037 | *1)*1 | 0 | 2 | 86553243 | 1 | 0 | 894 | 0 | 0 | 0 | 0 | 0 | 0 | 0 | 0 | 0 | 0 | 0 | 0 | 0 | 0 | 0 | 0 | 0 | 0 | 0 | 0 | 0 | 0 |  | 0 | 0 | 0.00296 | 204110.68 | 9879.51 | 20.66 | 3.66 | 0 | 604.17 | 0 | 0 | 0 | 604.17 | 0 |  | 0 |  | 0
540 | 86551703 | 86553229 | 85700656 | 1 | 1 | 1081 | 3 | 1.1-1-57 | ТСН-2001.1 Доп. 79, Р. 1, о. 1, поз. 57 | Болты строительные с гайками и шайбами, черные, М10х100 мм | 1348 | 1009 | т | т | 1000 | 0 | -268464753 | 0.00124 | 121682.99 | 0 | 0 | 0 | 17868.28 | 0 | 0 | 0 | 6.81 | 1 | 1 | 1 | 2 | 0 | 1 | 1 | 0 | 0 | 0.00124 | *1)*1 | 0 | 2 | 86553244 | 1 | 0 | 895 | 0 | 0 | 0 | 0 | 0 | 0 | 0 | 0 | 0 | 0 | 0 | 0 | 0 | 0 | 0 | 0 | 0 | 0 | 0 | 0 | 0 | 0 |  | 0 | 0 | 0.00992 | 121682.99 | 17868.28 | 6.81 | 22.16 | 0 | 1207.1 | 0 | 0 | 0 | 1207.1 | 0 |  | 0 |  | 0
540 | 86551703 | 86553229 | 85716951 | 1 | 1 | 1081 | 3 | 1.12-9-37 | ТСН-2001.1 Доп. 80, Р. 12, о. 9, поз. 37 | Фланцы ответные стальные приварные, ГОСТ 33259-2015, в комплекте (фланцев - 2 шт., прокладок - 2 шт., болты, гайки), номинальное давление PN 1,6 МПа, номинальный диаметр DN 32 мм | 1391 | 1013 | КОМПЛЕКТ | КОМПЛЕКТ | 1 | 0 | 1050639312 | 0.5 | 560.39 | 0 | 0 | 0 | 88.67 | 0 | 0 | 0 | 6.32 | 1 | 1 | 1 | 0 | 0 | 0 | 1 | 0 | 0 | 0.5 | *1)*1 | 0 | 1 | -1 | 0 | 0 |  | 0 | 0 | 0 | 0 | 0 | 0 | 0 | 0 | 0 | 0 | 0 | 0 | 0 | 0 | 0 | 0 | 0 | 0 | 0 | 0 | 0 | 0 |  | 0 | 0 | 4 | 560.39 | 88.67 | 6.32 | 44.34 | 0 | 2241.56 | 0 | 0 | 0 | 2241.56 | 0 |  | 0 |  | 0
540 | 86551703 | 86553229 | 85716952 | 1 | 1 | 1081 | 3 | 1.12-9-38 | ТСН-2001.1 Доп. 80, Р. 12, о. 9, поз. 38 | Фланцы ответные стальные приварные, ГОСТ 33259-2015, в комплекте (фланцев - 2 шт., прокладок - 2 шт., болты, гайки), номинальное давление PN 1,6 МПа, номинальный диаметр DN 40 мм | 1391 | 1013 | КОМПЛЕКТ | КОМПЛЕКТ | 1 | 0 | 1064900271 | 0.5 | 651.59 | 0 | 0 | 0 | 82.9 | 0 | 0 | 0 | 7.86 | 1 | 1 | 1 | 0 | 0 | 0 | 1 | 0 | 0 | 0.5 | *1)*1 | 0 | 1 | -1 | 0 | 0 |  | 0 | 0 | 0 | 0 | 0 | 0 | 0 | 0 | 0 | 0 | 0 | 0 | 0 | 0 | 0 | 0 | 0 | 0 | 0 | 0 | 0 | 0 |  | 0 | 0 | 4 | 651.59 | 82.9 | 7.86 | 41.45 | 0 | 2606.36 | 0 | 0 | 0 | 2606.36 | 0 |  | 0 |  | 0
540 | 86551703 | 86553229 | 85718424 | 1 | 1 | 1081 | 3 | 1.13-3-219 | ТСН-2001.1 Доп. 79, Р. 13, о. 3, поз. 219 | Клапан балансировочный, чугунный, фланцевый, ручной, температура рабочей среды от -10 до +130°С, пропускная способность 15,5 м3/ч, номинальное давление PN 1,6 МПа, номинальный диаметр DN 32 мм | 1354 | 1010 | шт. | шт. | 1 | 0 | 1075262300 | 0.5 | 20678.36 | 0 | 0 | 0 | 2071.98 | 0 | 0 | 0 | 9.98 | 1 | 1 | 1 | 0 | 0 | 0 | 1 | 0 | 0 | 0.5 | *1)*1 | 0 | 1 | -1 | 0 | 0 |  | 0 | 0 | 0 | 0 | 0 | 0 | 0 | 0 | 0 | 0 | 0 | 0 | 0 | 0 | 0 | 0 | 0 | 0 | 0 | 0 | 0 | 0 |  | 0 | 0 | 4 | 20678.36 | 2071.98 | 9.98 | 1035.99 | 0 | 82713.44 | 0 | 0 | 0 | 82713.44 | 0 |  | 0 |  | 0
540 | 86551703 | 86553229 | 85718425 | 1 | 1 | 1081 | 3 | 1.13-3-220 | ТСН-2001.1 Доп. 79, Р. 13, о. 3, поз. 220 | Клапан балансировочный, чугунный, фланцевый, ручной, температура рабочей среды от -10 до +130°С, пропускная способность 32,3 м3/ч, номинальное давление PN 1,6 МПа, номинальный диаметр DN 40 мм | 1354 | 1010 | шт. | шт. | 1 | 0 | 165873236 | 0.5 | 24135.77 | 0 | 0 | 0 | 2423.27 | 0 | 0 | 0 | 9.96 | 1 | 1 | 1 | 0 | 0 | 0 | 1 | 0 | 0 | 0.5 | *1)*1 | 0 | 1 | -1 | 0 | 0 |  | 0 | 0 | 0 | 0 | 0 | 0 | 0 | 0 | 0 | 0 | 0 | 0 | 0 | 0 | 0 | 0 | 0 | 0 | 0 | 0 | 0 | 0 |  | 0 | 0 | 4 | 24135.77 | 2423.27 | 9.96 | 1211.64 | 0 | 96543.08 | 0 | 0 | 0 | 96543.08 | 0 |  | 0 |  | 0
540 | 86551703 | 86553229 | 85721435 | 1 | 1 | 1081 | 3 | 1.18-7-1 | ТСН-2001.1 Доп. 79, Р. 18, о. 7, поз. 1 | Прокладка паронитовая, уплотнительная, толщина от 0,5 до 2,5 мм | 1346 | 1009 | кг | кг | 1 | 0 | 1225074207 | 0.04 | 333.16 | 0 | 0 | 0 | 19.28 | 0 | 0 | 0 | 17.28 | 1 | 1 | 1 | 2 | 0 | 1 | 1 | 0 | 0 | 0.04 | *1)*1 | 0 | 2 | 86553245 | 1 | 0 | 896 | 0 | 0 | 0 | 0 | 0 | 0 | 0 | 0 | 0 | 0 | 0 | 0 | 0 | 0 | 0 | 0 | 0 | 0 | 0 | 0 | 0 | 0 |  | 0 | 0 | 0.32 | 333.16 | 19.28 | 17.28 | 0.77 | 0 | 106.61 | 0 | 0 | 0 | 106.61 | 0 |  | 0 |  | 0
549 | 86551701 | 86553252 | 85665773 | 1081 | 1 | 1081 | 1 | 9999990008 |  | Трудозатраты рабочих | 1191 | 1013 | чел.-ч. | чел.-ч. | 1 | 0 | 476480486 | 3.45 | 0 | 0 | 0 | 0 | 0 | 0 | 0 | 0 | 1 | 1 | 1 | 1 | -2 | 0 | 1 | 1 | 0 | 0 | 2.5 | *1,15)*1,2 | 1 | 2 | 86553262 | 1 | 0 | 899 | 0 | 0 | 0 | 0 | 0 | 0 | 0 | 0 | 0 | 0 | 0 | 0 | 0 | 0 | 0 | 0 | 0 | 0 | 0 | 0 | 0 | 0 | 0 | 6.9 | 0 | 6.9 | 0 | 0 | 1 | 0 | 0 | 0 | 0 | 0 | 0 | 0 | 0 |  | 0 |  | 0
549 | 86551701 | 86553252 | 85731378 | 1 | 1 | 1081 | 2 | 2.1-13-14 | ТСН-2001.2. Доп. 68. п.1-13-14 (136001) | Аппараты сварочные постоянного тока (выпрямители) для ручной дуговой сварки, сварочный ток до 500 А | 1368 | 1011 | маш.-ч | маш.-ч | 1 | 0 | 1498588441 | 0.84 | 0 | 7.59 | 0 | 0 | 0 | 7.11 | 0 | 0 | 1 | 1 | 1 | 1 | -2 | 0 | 1 | 1 | 0 | 0 | 0.56 | *1,25)*1,2 | 0 | 2 | 86553263 | 1 | 0 | 900 | 0 | 0 | 0 | 0 | 0 | 0 | 0 | 0 | 0 | 0 | 0 | 0 | 0 | 0 | 0 | 0 | 0 | 0 | 0 | 0 | 0 | 0 |  | 0 | 0 | 1.68 | 7.59 | 7.11 | 1 | 5.97 | 0 | 0 | 11.94 | 0 | 0 | 11.94 | 0 |  | 0 |  | 0
549 | 86551701 | 86553252 | 85731677 | 1 | 1 | 1081 | 2 | 2.1-18-7 | ТСН-2001.2. Доп. 68. п.1-18-7 (183001) | Автомобили грузовые бортовые, грузоподъемность до 5 т | 1368 | 1011 | маш.-ч | маш.-ч | 1 | 0 | 874612079 | 0.045 | 0 | 88.67 | 13.47 | 0 | 0 | 83.1 | 12.62 | 0 | 1 | 1 | 1 | 1 | -2 | 0 | 1 | 1 | 0 | 0 | 0.03 | *1,25)*1,2 | 0 | 2 | 86553264 | 1 | 0 | 901 | 0 | 0 | 0 | 0 | 0 | 0 | 0 | 0 | 0 | 0 | 0 | 0 | 0 | 0 | 0 | 0 | 0 | 0 | 0 | 0 | 0 | 0 |  | 0 | 1.1358 | 0.09 | 88.67 | 83.1 | 1 | 3.735 | 0.57 | 0 | 7.48 | 1.14 | 0 | 7.48 | 0 | 9999990009 | 0 | чел.-ч. | 12.62
549 | 86551701 | 86553252 | 85730911 | 1 | 1 | 1081 | 2 | 2.1-3-38 | ТСН-2001.2. Доп. 68. п.1-3-38 (032009) | Краны на автомобильном ходу, грузоподъемность до 16 т | 1368 | 1011 | маш.-ч | маш.-ч | 1 | 0 | -44940208 | 0.015 | 0 | 191.17 | 18.06 | 0 | 0 | 179.17 | 16.93 | 0 | 1 | 1 | 1 | 1 | -2 | 0 | 1 | 1 | 0 | 0 | 0.01 | *1,25)*1,2 | 0 | 2 | 86553265 | 1 | 0 | 902 | 0 | 0 | 0 | 0 | 0 | 0 | 0 | 0 | 0 | 0 | 0 | 0 | 0 | 0 | 0 | 0 | 0 | 0 | 0 | 0 | 0 | 0 |  | 0 | 0.5079 | 0.03 | 191.17 | 179.17 | 1 | 2.685 | 0.255 | 0 | 5.38 | 0.51 | 0 | 5.38 | 0 | 9999990009 | 0 | чел.-ч. | 16.93
549 | 86551701 | 86553252 | 85701847 | 1 | 1 | 1081 | 3 | 1.1-1-1668 | ТСН-2001.1 Доп. 79, Р. 1, о. 1, поз. 1668 | Электроды, типа Э-42А, диаметр от 2 до 2,5 мм | 1348 | 1009 | т | т | 1000 | 0 | 1001555392 | 0.00046 | 9879.51 | 0 | 0 | 0 | 9879.51 | 0 | 0 | 0 | 1 | 1 | 1 | 1 | -2 | 0 | 1 | 1 | 0 | 0 | 0.00046 | *1)*1 | 0 | 2 | 86553266 | 1 | 0 | 903 | 0 | 0 | 0 | 0 | 0 | 0 | 0 | 0 | 0 | 0 | 0 | 0 | 0 | 0 | 0 | 0 | 0 | 0 | 0 | 0 | 0 | 0 |  | 0 | 0 | 0.00092 | 9879.51 | 9879.51 | 1 | 4.54 | 0 | 9.09 | 0 | 0 | 0 | 9.09 | 0 |  | 0 |  | 0
549 | 86551701 | 86553252 | 85700656 | 1 | 1 | 1081 | 3 | 1.1-1-57 | ТСН-2001.1 Доп. 79, Р. 1, о. 1, поз. 57 | Болты строительные с гайками и шайбами, черные, М10х100 мм | 1348 | 1009 | т | т | 1000 | 0 | -268464753 | 0.0013 | 17868.28 | 0 | 0 | 0 | 17868.28 | 0 | 0 | 0 | 1 | 1 | 1 | 1 | -2 | 0 | 1 | 1 | 0 | 0 | 0.0013 | *1)*1 | 0 | 2 | 86553267 | 1 | 0 | 904 | 0 | 0 | 0 | 0 | 0 | 0 | 0 | 0 | 0 | 0 | 0 | 0 | 0 | 0 | 0 | 0 | 0 | 0 | 0 | 0 | 0 | 0 |  | 0 | 0 | 0.0026 | 17868.28 | 17868.28 | 1 | 23.23 | 0 | 46.46 | 0 | 0 | 0 | 46.46 | 0 |  | 0 |  | 0
549 | 86551701 | 86553252 | 85716933 | 1 | 1 | 1081 | 3 | 1.12-9-19 | ТСН-2001.1 Доп. 80, Р. 12, о. 9, поз. 19 | Фланец стальной плоский приварной с соединительным выступом, ГОСТ 33259-2015, из стали Ст3сп, номинальное давление PN 1,6 МПа, номинальный диаметр DN 65 мм | 1354 | 1010 | шт. | шт. | 1 | 0 | -423272285 | 2 | 62 | 0 | 0 | 0 | 62 | 0 | 0 | 0 | 1 | 1 | 1 | 1 | 0 | 0 | 0 | 1 | 0 | 0 | 2 | *1)*1 | 0 | 1 | -1 | 0 | 0 |  | 0 | 0 | 0 | 0 | 0 | 0 | 0 | 0 | 0 | 0 | 0 | 0 | 0 | 0 | 0 | 0 | 0 | 0 | 0 | 0 | 0 | 0 |  | 0 | 0 | 4 | 62 | 62 | 1 | 124 | 0 | 248 | 0 | 0 | 0 | 248 | 0 |  | 0 |  | 0
549 | 86551701 | 86553252 | 85718388 | 1 | 1 | 1081 | 3 | 1.13-3-183 | ТСН-2001.1 Доп. 79, Р. 13, о. 3, поз. 183 | Клапан балансировочный, чугунный, фланцевый, ручной, температура рабочей среды от -10 до +130°С, пропускная способность 122,3 м3/ч, номинальное давление PN 1,6 МПа, номинальный диаметр DN 80 мм (65 мм) | 1354 | 1010 | шт. | шт. | 1 | 0 | -1918147740 | 1 | 5280.34 | 0 | 0 | 0 | 5280.34 | 0 | 0 | 0 | 1 | 1 | 1 | 1 | 0 | 0 | 0 | 1 | 0 | 0 | 1 | *1)*1 | 0 | 1 | -1 | 0 | 0 |  | 0 | 0 | 0 | 0 | 0 | 0 | 0 | 0 | 0 | 0 | 0 | 0 | 0 | 0 | 0 | 0 | 0 | 0 | 0 | 0 | 0 | 0 |  | 0 | 0 | 2 | 5280.34 | 5280.34 | 1 | 5280.34 | 0 | 10560.68 | 0 | 0 | 0 | 10560.68 | 0 |  | 0 |  | 0
549 | 86551701 | 86553252 | 85721435 | 1 | 1 | 1081 | 3 | 1.18-7-1 | ТСН-2001.1 Доп. 79, Р. 18, о. 7, поз. 1 | Прокладка паронитовая, уплотнительная, толщина от 0,5 до 2,5 мм | 1346 | 1009 | кг | кг | 1 | 0 | 1225074207 | 0.1 | 19.28 | 0 | 0 | 0 | 19.28 | 0 | 0 | 0 | 1 | 1 | 1 | 1 | -2 | 0 | 1 | 1 | 0 | 0 | 0.1 | *1)*1 | 0 | 2 | 86553268 | 1 | 0 | 905 | 0 | 0 | 0 | 0 | 0 | 0 | 0 | 0 | 0 | 0 | 0 | 0 | 0 | 0 | 0 | 0 | 0 | 0 | 0 | 0 | 0 | 0 |  | 0 | 0 | 0.2 | 19.28 | 19.28 | 1 | 1.93 | 0 | 3.86 | 0 | 0 | 0 | 3.86 | 0 |  | 0 |  | 0
550 | 86551703 | 86553252 | 85665773 | 1081 | 1 | 1081 | 1 | 9999990008 |  | Трудозатраты рабочих | 1191 | 1013 | чел.-ч. | чел.-ч. | 1 | 0 | 476480486 | 3.45 | 0 | 0 | 0 | 0 | 0 | 0 | 0 | 0 | 1 | 1 | 1 | 1 | 5 | 0 | 1 | 1 | 0 | 0 | 2.5 | *1,15)*1,2 | 1 | 2 | 86553262 | 1 | 0 | 908 | 0 | 0 | 0 | 0 | 0 | 0 | 0 | 0 | 0 | 0 | 0 | 0 | 0 | 0 | 0 | 0 | 0 | 0 | 0 | 0 | 0 | 0 | 0 | 6.9 | 0 | 6.9 | 0 | 0 | 1 | 0 | 0 | 0 | 0 | 0 | 0 | 0 | 0 |  | 0 |  | 0
550 | 86551703 | 86553252 | 85731378 | 1 | 1 | 1081 | 2 | 2.1-13-14 | ТСН-2001.2. Доп. 68. п.1-13-14 (136001) | Аппараты сварочные постоянного тока (выпрямители) для ручной дуговой сварки, сварочный ток до 500 А | 1368 | 1011 | маш.-ч | маш.-ч | 1 | 0 | 1498588441 | 0.84 | 0 | 102.11 | 0 | 0 | 0 | 7.11 | 0 | 0 | 1 | 13.46 | 1 | 1 | 2 | 0 | 1 | 1 | 0 | 0 | 0.56 | *1,25)*1,2 | 0 | 2 | 86553263 | 1 | 0 | 909 | 0 | 0 | 0 | 0 | 0 | 0 | 0 | 0 | 0 | 0 | 0 | 0 | 0 | 0 | 0 | 0 | 0 | 0 | 0 | 0 | 0 | 0 |  | 0 | 0 | 1.68 | 102.11 | 7.11 | 13.46 | 5.97 | 0 | 0 | 160.78 | 0 | 0 | 160.78 | 0 |  | 0 |  | 0
550 | 86551703 | 86553252 | 85731677 | 1 | 1 | 1081 | 2 | 2.1-18-7 | ТСН-2001.2. Доп. 68. п.1-18-7 (183001) | Автомобили грузовые бортовые, грузоподъемность до 5 т | 1368 | 1011 | маш.-ч | маш.-ч | 1 | 0 | 874612079 | 0.045 | 0 | 1513.56 | 758.78 | 0 | 0 | 83.1 | 12.62 | 0 | 1 | 17.07 | 56.35 | 1 | 2 | 0 | 1 | 1 | 0 | 0 | 0.03 | *1,25)*1,2 | 0 | 2 | 86553264 | 1 | 0 | 910 | 0 | 0 | 0 | 0 | 0 | 0 | 0 | 0 | 0 | 0 | 0 | 0 | 0 | 0 | 0 | 0 | 0 | 0 | 0 | 0 | 0 | 0 |  | 0 | 1.1358 | 0.09 | 1513.56 | 83.1 | 17.07 | 3.735 | 0.57 | 0 | 127.67 | 64 | 0 | 127.67 | 0 | 9999990009 | 0 | чел.-ч. | 12.62
550 | 86551703 | 86553252 | 85730911 | 1 | 1 | 1081 | 2 | 2.1-3-38 | ТСН-2001.2. Доп. 68. п.1-3-38 (032009) | Краны на автомобильном ходу, грузоподъемность до 16 т | 1368 | 1011 | маш.-ч | маш.-ч | 1 | 0 | -44940208 | 0.015 | 0 | 2758.65 | 1017.92 | 0 | 0 | 179.17 | 16.93 | 0 | 1 | 14.43 | 56.35 | 1 | 2 | 0 | 1 | 1 | 0 | 0 | 0.01 | *1,25)*1,2 | 0 | 2 | 86553265 | 1 | 0 | 911 | 0 | 0 | 0 | 0 | 0 | 0 | 0 | 0 | 0 | 0 | 0 | 0 | 0 | 0 | 0 | 0 | 0 | 0 | 0 | 0 | 0 | 0 |  | 0 | 0.5079 | 0.03 | 2758.65 | 179.17 | 14.43 | 2.685 | 0.255 | 0 | 77.56 | 28.62 | 0 | 77.56 | 0 | 9999990009 | 0 | чел.-ч. | 16.93
550 | 86551703 | 86553252 | 85701847 | 1 | 1 | 1081 | 3 | 1.1-1-1668 | ТСН-2001.1 Доп. 79, Р. 1, о. 1, поз. 1668 | Электроды, типа Э-42А, диаметр от 2 до 2,5 мм | 1348 | 1009 | т | т | 1000 | 0 | 1001555392 | 0.00046 | 204110.68 | 0 | 0 | 0 | 9879.51 | 0 | 0 | 0 | 20.66 | 1 | 1 | 1 | 2 | 0 | 1 | 1 | 0 | 0 | 0.00046 | *1)*1 | 0 | 2 | 86553266 | 1 | 0 | 912 | 0 | 0 | 0 | 0 | 0 | 0 | 0 | 0 | 0 | 0 | 0 | 0 | 0 | 0 | 0 | 0 | 0 | 0 | 0 | 0 | 0 | 0 |  | 0 | 0 | 0.00092 | 204110.68 | 9879.51 | 20.66 | 4.54 | 0 | 187.78 | 0 | 0 | 0 | 187.78 | 0 |  | 0 |  | 0
550 | 86551703 | 86553252 | 85700656 | 1 | 1 | 1081 | 3 | 1.1-1-57 | ТСН-2001.1 Доп. 79, Р. 1, о. 1, поз. 57 | Болты строительные с гайками и шайбами, черные, М10х100 мм | 1348 | 1009 | т | т | 1000 | 0 | -268464753 | 0.0013 | 121682.99 | 0 | 0 | 0 | 17868.28 | 0 | 0 | 0 | 6.81 | 1 | 1 | 1 | 2 | 0 | 1 | 1 | 0 | 0 | 0.0013 | *1)*1 | 0 | 2 | 86553267 | 1 | 0 | 913 | 0 | 0 | 0 | 0 | 0 | 0 | 0 | 0 | 0 | 0 | 0 | 0 | 0 | 0 | 0 | 0 | 0 | 0 | 0 | 0 | 0 | 0 |  | 0 | 0 | 0.0026 | 121682.99 | 17868.28 | 6.81 | 23.23 | 0 | 316.38 | 0 | 0 | 0 | 316.38 | 0 |  | 0 |  | 0
550 | 86551703 | 86553252 | 85716933 | 1 | 1 | 1081 | 3 | 1.12-9-19 | ТСН-2001.1 Доп. 80, Р. 12, о. 9, поз. 19 | Фланец стальной плоский приварной с соединительным выступом, ГОСТ 33259-2015, из стали Ст3сп, номинальное давление PN 1,6 МПа, номинальный диаметр DN 65 мм | 1354 | 1010 | шт. | шт. | 1 | 0 | -423272285 | 2 | 537.54 | 0 | 0 | 0 | 62 | 0 | 0 | 0 | 8.67 | 1 | 1 | 1 | 0 | 0 | 0 | 1 | 0 | 0 | 2 | *1)*1 | 0 | 1 | -1 | 0 | 0 |  | 0 | 0 | 0 | 0 | 0 | 0 | 0 | 0 | 0 | 0 | 0 | 0 | 0 | 0 | 0 | 0 | 0 | 0 | 0 | 0 | 0 | 0 |  | 0 | 0 | 4 | 537.54 | 62 | 8.67 | 124 | 0 | 2150.16 | 0 | 0 | 0 | 2150.16 | 0 |  | 0 |  | 0
550 | 86551703 | 86553252 | 85718388 | 1 | 1 | 1081 | 3 | 1.13-3-183 | ТСН-2001.1 Доп. 79, Р. 13, о. 3, поз. 183 | Клапан балансировочный, чугунный, фланцевый, ручной, температура рабочей среды от -10 до +130°С, пропускная способность 122,3 м3/ч, номинальное давление PN 1,6 МПа, номинальный диаметр DN 80 мм (65 мм) | 1354 | 1010 | шт. | шт. | 1 | 0 | -1918147740 | 1 | 47259.04 | 0 | 0 | 0 | 5280.34 | 0 | 0 | 0 | 8.95 | 1 | 1 | 1 | 0 | 0 | 0 | 1 | 0 | 0 | 1 | *1)*1 | 0 | 1 | -1 | 0 | 0 |  | 0 | 0 | 0 | 0 | 0 | 0 | 0 | 0 | 0 | 0 | 0 | 0 | 0 | 0 | 0 | 0 | 0 | 0 | 0 | 0 | 0 | 0 |  | 0 | 0 | 2 | 47259.04 | 5280.34 | 8.95 | 5280.34 | 0 | 94518.08 | 0 | 0 | 0 | 94518.08 | 0 |  | 0 |  | 0
550 | 86551703 | 86553252 | 85721435 | 1 | 1 | 1081 | 3 | 1.18-7-1 | ТСН-2001.1 Доп. 79, Р. 18, о. 7, поз. 1 | Прокладка паронитовая, уплотнительная, толщина от 0,5 до 2,5 мм | 1346 | 1009 | кг | кг | 1 | 0 | 1225074207 | 0.1 | 333.16 | 0 | 0 | 0 | 19.28 | 0 | 0 | 0 | 17.28 | 1 | 1 | 1 | 2 | 0 | 1 | 1 | 0 | 0 | 0.1 | *1)*1 | 0 | 2 | 86553268 | 1 | 0 | 914 | 0 | 0 | 0 | 0 | 0 | 0 | 0 | 0 | 0 | 0 | 0 | 0 | 0 | 0 | 0 | 0 | 0 | 0 | 0 | 0 | 0 | 0 |  | 0 | 0 | 0.2 | 333.16 | 19.28 | 17.28 | 1.93 | 0 | 66.63 | 0 | 0 | 0 | 66.63 | 0 |  | 0 |  | 0
590 | 86551701 | 86553273 | 85665773 | 1081 | 1 | 1081 | 1 | 9999990008 |  | Трудозатраты рабочих | 1191 | 1013 | чел.-ч. | чел.-ч. | 1 | 0 | 476480486 | 39.384 | 0 | 0 | 0 | 0 | 0 | 0 | 0 | 0 | 1 | 1 | 1 | 1 | -2 | 0 | 1 | 1 | 0 | 0 | 29.78 | *1,15)*1,15 | 1 | 2 | 86553284 | 1 | 0 | 917 | 0 | 0 | 0 | 0 | 0 | 0 | 0 | 0 | 0 | 0 | 0 | 0 | 0 | 0 | 0 | 0 | 0 | 0 | 0 | 0 | 0 | 0 | 0 | 23.6304 | 0 | 23.6304 | 0 | 0 | 1 | 0 | 0 | 0 | 0 | 0 | 0 | 0 | 0 |  | 0 |  | 0
590 | 86551701 | 86553273 | 85731677 | 1 | 1 | 1081 | 2 | 2.1-18-7 | ТСН-2001.2. Доп. 68. п.1-18-7 (183001) | Автомобили грузовые бортовые, грузоподъемность до 5 т | 1368 | 1011 | маш.-ч | маш.-ч | 1 | 0 | 874612079 | 0.35938 | 0 | 88.67 | 13.47 | 0 | 0 | 83.1 | 12.62 | 0 | 1 | 1 | 1 | 1 | -2 | 0 | 1 | 1 | 0 | 0 | 0.23 | *1,25)*1,25 | 0 | 2 | 86553285 | 1 | 0 | 918 | 0 | 0 | 0 | 0 | 0 | 0 | 0 | 0 | 0 | 0 | 0 | 0 | 0 | 0 | 0 | 0 | 0 | 0 | 0 | 0 | 0 | 0 |  | 0 | 2.7212 | 0.21563 | 88.67 | 83.1 | 1 | 29.8594 | 4.5312 | 0 | 17.92 | 2.72 | 0 | 17.92 | 0 | 9999990009 | 0 | чел.-ч. | 12.62
590 | 86551701 | 86553273 | 85731738 | 1 | 1 | 1081 | 2 | 2.1-30-19 | ТСН-2001.2. Доп. 80. п.1-30-19 (305001) | Машины шлифовальные электрические, мощность до 1700 Вт | 1368 | 1011 | маш.-ч | маш.-ч | 1 | 0 | -1412866184 | 0.98438 | 0 | 0.45 | 0 | 0 | 0 | 0.42 | 0 | 0 | 1 | 1 | 1 | 1 | -2 | 0 | 1 | 1 | 0 | 0 | 0.63 | *1,25)*1,25 | 0 | 2 | 86553286 | 1 | 0 | 919 | 0 | 0 | 0 | 0 | 0 | 0 | 0 | 0 | 0 | 0 | 0 | 0 | 0 | 0 | 0 | 0 | 0 | 0 | 0 | 0 | 0 | 0 |  | 0 | 0 | 0.59062 | 0.45 | 0.42 | 1 | 0.40625 | 0 | 0 | 0.25 | 0 | 0 | 0.25 | 0 |  | 0 |  | 0
590 | 86551701 | 86553273 | 85731764 | 1 | 1 | 1081 | 2 | 2.1-30-56 | ТСН-2001.2. Доп. 68. п.1-30-56 (309101) | Шуруповерты | 1368 | 1011 | маш.-ч | маш.-ч | 1 | 0 | -643591644 | 2.0781 | 0 | 0.5 | 0 | 0 | 0 | 0.47 | 0 | 0 | 1 | 1 | 1 | 1 | -2 | 0 | 1 | 1 | 0 | 0 | 1.33 | *1,25)*1,25 | 0 | 2 | 86553287 | 1 | 0 | 920 | 0 | 0 | 0 | 0 | 0 | 0 | 0 | 0 | 0 | 0 | 0 | 0 | 0 | 0 | 0 | 0 | 0 | 0 | 0 | 0 | 0 | 0 |  | 0 | 0 | 1.2469 | 0.5 | 0.47 | 1 | 0.98438 | 0 | 0 | 0.59 | 0 | 0 | 0.59 | 0 |  | 0 |  | 0
590 | 86551701 | 86553273 | 85703451 | 1 | 1 | 1081 | 3 | 1.1-1-3929 | ТСН-2001.1 Доп. 79, Р. 1, о. 1, поз. 3929 | Шпильки резьбовые оцинкованные, М5, М6 | 1346 | 1009 | кг | кг | 1 | 0 | -790371566 | 1.992 | 53 | 0 | 0 | 0 | 53 | 0 | 0 | 0 | 1 | 1 | 1 | 1 | -2 | 0 | 1 | 1 | 0 | 0 | 1.992 | *1)*1 | 0 | 2 | 86553288 | 1 | 0 | 921 | 0 | 0 | 0 | 0 | 0 | 0 | 0 | 0 | 0 | 0 | 0 | 0 | 0 | 0 | 0 | 0 | 0 | 0 | 0 | 0 | 0 | 0 |  | 0 | 0 | 1.1952 | 53 | 53 | 1 | 105.58 | 0 | 63.35 | 0 | 0 | 0 | 63.35 | 0 |  | 0 |  | 0
590 | 86551701 | 86553273 | 85707531 | 1 | 1 | 1081 | 3 | 1.1-1-8094 | ТСН-2001.1 Доп. 79, Р. 1, о. 1, поз. 8094 | Гайки шестигранные стальные оцинкованные, М6 | 1348 | 1009 | т | т | 1000 | 0 | 15095402 | 0.0003 | 30758.31 | 0 | 0 | 0 | 30758.31 | 0 | 0 | 0 | 1 | 1 | 1 | 1 | -2 | 0 | 1 | 1 | 0 | 0 | 0.0003 | *1)*1 | 0 | 2 | 86553289 | 1 | 0 | 922 | 0 | 0 | 0 | 0 | 0 | 0 | 0 | 0 | 0 | 0 | 0 | 0 | 0 | 0 | 0 | 0 | 0 | 0 | 0 | 0 | 0 | 0 |  | 0 | 0 | 0.00018 | 30758.31 | 30758.31 | 1 | 9.23 | 0 | 5.54 | 0 | 0 | 0 | 5.54 | 0 |  | 0 |  | 0
590 | 86551701 | 86553273 | 85707532 | 1 | 1 | 1081 | 3 | 1.1-1-8095 | ТСН-2001.1 Доп. 70, Р. 1, о. 1, поз. 8095 | Шайба из нержавеющей стали, М6 | 1355 | 1010 | 100 шт. | 100 шт. | 100 | 0 | 1227563963 | 1.6 | 12.52 | 0 | 0 | 0 | 12.52 | 0 | 0 | 0 | 1 | 1 | 1 | 1 | -2 | 0 | 1 | 1 | 0 | 0 | 1.6 | *1)*1 | 0 | 2 | 86553290 | 1 | 0 | 923 | 0 | 0 | 0 | 0 | 0 | 0 | 0 | 0 | 0 | 0 | 0 | 0 | 0 | 0 | 0 | 0 | 0 | 0 | 0 | 0 | 0 | 0 |  | 0 | 0 | 0.96 | 12.52 | 12.52 | 1 | 20.03 | 0 | 12.02 | 0 | 0 | 0 | 12.02 | 0 |  | 0 |  | 0
590 | 86551701 | 86553273 | 85710739 | 1 | 1 | 1081 | 3 | 1.7-3-130 | ТСН-2001.1 Доп. 65, Р. 7, о. 3, поз. 130 | Бур с наконечником из твердого сплава, с хвостовиком SDS-plus, диаметр 6 мм, длина 210 мм | 1354 | 1010 | шт. | шт. | 1 | 0 | 1339646332 | 0.22 | 14.56 | 0 | 0 | 0 | 14.56 | 0 | 0 | 0 | 1 | 1 | 1 | 1 | -2 | 0 | 1 | 1 | 0 | 0 | 0.22 | *1)*1 | 0 | 2 | 86553291 | 1 | 0 | 924 | 0 | 0 | 0 | 0 | 0 | 0 | 0 | 0 | 0 | 0 | 0 | 0 | 0 | 0 | 0 | 0 | 0 | 0 | 0 | 0 | 0 | 0 |  | 0 | 0 | 0.132 | 14.56 | 14.56 | 1 | 3.2 | 0 | 1.92 | 0 | 0 | 0 | 1.92 | 0 |  | 0 |  | 0
590 | 86551701 | 86553273 | 85710690 | 1 | 1 | 1081 | 3 | 1.7-3-51 | ТСН-2001.1 Доп. 67, Р. 7, о. 3, поз. 51 | Круг (диск) отрезной, для резки металла, диаметр 125 мм | 1354 | 1010 | шт. | шт. | 1 | 0 | -1452932200 | 0.68 | 4.36 | 0 | 0 | 0 | 4.36 | 0 | 0 | 0 | 1 | 1 | 1 | 1 | -2 | 0 | 1 | 1 | 0 | 0 | 0.68 | *1)*1 | 0 | 2 | 86553292 | 1 | 0 | 925 | 0 | 0 | 0 | 0 | 0 | 0 | 0 | 0 | 0 | 0 | 0 | 0 | 0 | 0 | 0 | 0 | 0 | 0 | 0 | 0 | 0 | 0 |  | 0 | 0 | 0.408 | 4.36 | 4.36 | 1 | 2.96 | 0 | 1.78 | 0 | 0 | 0 | 1.78 | 0 |  | 0 |  | 0
590 | 86551701 | 86553273 | 85806145 | 1 | 1 | 1081 | 3 | 13.1-11-174 | ТСН-2001.13-2. Доп. 37. 13.1-11-174 | Завеса воздушно-тепловая, накладная, с электрическим источником тепла, производительность от 1100 до 1600 м3/час, для защиты проемов высотой от 2 до 2,5 метров внутри помещения. В комплекте: два вентиляционных блока, пульт с электронным термостатом, крепежные элементы; диапазон регулирования температуры от +5 до +35°С, скорость воздуха 7 м/с, три скорости вентилятора, режим без обогрева, потребляемая мощность вентилятора 200 Вт, звуковое давление 53 дБ, напряжение 380 В, частота 50 Гц, максимальная тепловая мощность 9 кВт, 1 класс электрозащиты, степень защиты IP20, температура эксплуатации от +5 до +35°С, габаритные размеры 1525х215х220 мм | 1391 | 1013 | КОМПЛЕКТ | КОМПЛЕКТ | 1 | 0 | -174637813 | 10 | 4741.41 | 0 | 0 | 0 | 4741.41 | 0 | 0 | 0 | 1 | 1 | 1 | 1 | 0 | 0 | 0 | 1 | 0 | 0 | 10 | *1)*1 | 0 | 1 | -1 | 0 | 0 |  | 0 | 0 | 0 | 0 | 0 | 0 | 0 | 0 | 0 | 0 | 0 | 0 | 0 | 0 | 0 | 0 | 0 | 0 | 0 | 0 | 0 | 0 |  | 0 | 0 | 6 | 4741.41 | 4741.41 | 1 | 47414.1 | 0 | 28448.46 | 0 | 0 | 0 | 28448.46 | 0 |  | 0 |  | 0
591 | 86551703 | 86553273 | 85665773 | 1081 | 1 | 1081 | 1 | 9999990008 |  | Трудозатраты рабочих | 1191 | 1013 | чел.-ч. | чел.-ч. | 1 | 0 | 476480486 | 39.384 | 0 | 0 | 0 | 0 | 0 | 0 | 0 | 0 | 1 | 1 | 1 | 1 | 5 | 0 | 1 | 1 | 0 | 0 | 29.78 | *1,15)*1,15 | 1 | 2 | 86553284 | 1 | 0 | 927 | 0 | 0 | 0 | 0 | 0 | 0 | 0 | 0 | 0 | 0 | 0 | 0 | 0 | 0 | 0 | 0 | 0 | 0 | 0 | 0 | 0 | 0 | 0 | 23.6304 | 0 | 23.6304 | 0 | 0 | 1 | 0 | 0 | 0 | 0 | 0 | 0 | 0 | 0 |  | 0 |  | 0
591 | 86551703 | 86553273 | 85731677 | 1 | 1 | 1081 | 2 | 2.1-18-7 | ТСН-2001.2. Доп. 68. п.1-18-7 (183001) | Автомобили грузовые бортовые, грузоподъемность до 5 т | 1368 | 1011 | маш.-ч | маш.-ч | 1 | 0 | 874612079 | 0.35938 | 0 | 1513.56 | 758.78 | 0 | 0 | 83.1 | 12.62 | 0 | 1 | 17.07 | 56.35 | 1 | 2 | 0 | 1 | 1 | 0 | 0 | 0.23 | *1,25)*1,25 | 0 | 2 | 86553285 | 1 | 0 | 928 | 0 | 0 | 0 | 0 | 0 | 0 | 0 | 0 | 0 | 0 | 0 | 0 | 0 | 0 | 0 | 0 | 0 | 0 | 0 | 0 | 0 | 0 |  | 0 | 2.7212 | 0.21563 | 1513.56 | 83.1 | 17.07 | 29.8594 | 4.5312 | 0 | 305.87 | 153.34 | 0 | 305.87 | 0 | 9999990009 | 0 | чел.-ч. | 12.62
591 | 86551703 | 86553273 | 85731738 | 1 | 1 | 1081 | 2 | 2.1-30-19 | ТСН-2001.2. Доп. 80. п.1-30-19 (305001) | Машины шлифовальные электрические, мощность до 1700 Вт | 1368 | 1011 | маш.-ч | маш.-ч | 1 | 0 | -1412866184 | 0.98438 | 0 | 4.41 | 0 | 0 | 0 | 0.42 | 0 | 0 | 1 | 9.83 | 1 | 1 | 2 | 0 | 1 | 1 | 0 | 0 | 0.63 | *1,25)*1,25 | 0 | 2 | 86553286 | 1 | 0 | 929 | 0 | 0 | 0 | 0 | 0 | 0 | 0 | 0 | 0 | 0 | 0 | 0 | 0 | 0 | 0 | 0 | 0 | 0 | 0 | 0 | 0 | 0 |  | 0 | 0 | 0.59062 | 4.41 | 0.42 | 9.83 | 0.40625 | 0 | 0 | 2.44 | 0 | 0 | 2.44 | 0 |  | 0 |  | 0
591 | 86551703 | 86553273 | 85731764 | 1 | 1 | 1081 | 2 | 2.1-30-56 | ТСН-2001.2. Доп. 68. п.1-30-56 (309101) | Шуруповерты | 1368 | 1011 | маш.-ч | маш.-ч | 1 | 0 | -643591644 | 2.0781 | 0 | 4.84 | 0 | 0 | 0 | 0.47 | 0 | 0 | 1 | 9.66 | 1 | 1 | 2 | 0 | 1 | 1 | 0 | 0 | 1.33 | *1,25)*1,25 | 0 | 2 | 86553287 | 1 | 0 | 930 | 0 | 0 | 0 | 0 | 0 | 0 | 0 | 0 | 0 | 0 | 0 | 0 | 0 | 0 | 0 | 0 | 0 | 0 | 0 | 0 | 0 | 0 |  | 0 | 0 | 1.2469 | 4.84 | 0.47 | 9.66 | 0.98438 | 0 | 0 | 5.66 | 0 | 0 | 5.66 | 0 |  | 0 |  | 0
591 | 86551703 | 86553273 | 85703451 | 1 | 1 | 1081 | 3 | 1.1-1-3929 | ТСН-2001.1 Доп. 79, Р. 1, о. 1, поз. 3929 | Шпильки резьбовые оцинкованные, М5, М6 | 1346 | 1009 | кг | кг | 1 | 0 | -790371566 | 1.992 | 94.34 | 0 | 0 | 0 | 53 | 0 | 0 | 0 | 1.78 | 1 | 1 | 1 | 2 | 0 | 1 | 1 | 0 | 0 | 1.992 | *1)*1 | 0 | 2 | 86553288 | 1 | 0 | 931 | 0 | 0 | 0 | 0 | 0 | 0 | 0 | 0 | 0 | 0 | 0 | 0 | 0 | 0 | 0 | 0 | 0 | 0 | 0 | 0 | 0 | 0 |  | 0 | 0 | 1.1952 | 94.34 | 53 | 1.78 | 105.58 | 0 | 112.76 | 0 | 0 | 0 | 112.76 | 0 |  | 0 |  | 0
591 | 86551703 | 86553273 | 85707531 | 1 | 1 | 1081 | 3 | 1.1-1-8094 | ТСН-2001.1 Доп. 79, Р. 1, о. 1, поз. 8094 | Гайки шестигранные стальные оцинкованные, М6 | 1348 | 1009 | т | т | 1000 | 0 | 15095402 | 0.0003 | 86738.43 | 0 | 0 | 0 | 30758.31 | 0 | 0 | 0 | 2.82 | 1 | 1 | 1 | 2 | 0 | 1 | 1 | 0 | 0 | 0.0003 | *1)*1 | 0 | 2 | 86553289 | 1 | 0 | 932 | 0 | 0 | 0 | 0 | 0 | 0 | 0 | 0 | 0 | 0 | 0 | 0 | 0 | 0 | 0 | 0 | 0 | 0 | 0 | 0 | 0 | 0 |  | 0 | 0 | 0.00018 | 86738.43 | 30758.31 | 2.82 | 9.23 | 0 | 15.61 | 0 | 0 | 0 | 15.61 | 0 |  | 0 |  | 0
591 | 86551703 | 86553273 | 85707532 | 1 | 1 | 1081 | 3 | 1.1-1-8095 | ТСН-2001.1 Доп. 70, Р. 1, о. 1, поз. 8095 | Шайба из нержавеющей стали, М6 | 1355 | 1010 | 100 шт. | 100 шт. | 100 | 0 | 1227563963 | 1.6 | 48.58 | 0 | 0 | 0 | 12.52 | 0 | 0 | 0 | 3.88 | 1 | 1 | 1 | 2 | 0 | 1 | 1 | 0 | 0 | 1.6 | *1)*1 | 0 | 2 | 86553290 | 1 | 0 | 933 | 0 | 0 | 0 | 0 | 0 | 0 | 0 | 0 | 0 | 0 | 0 | 0 | 0 | 0 | 0 | 0 | 0 | 0 | 0 | 0 | 0 | 0 |  | 0 | 0 | 0.96 | 48.58 | 12.52 | 3.88 | 20.03 | 0 | 46.64 | 0 | 0 | 0 | 46.64 | 0 |  | 0 |  | 0
591 | 86551703 | 86553273 | 85710739 | 1 | 1 | 1081 | 3 | 1.7-3-130 | ТСН-2001.1 Доп. 65, Р. 7, о. 3, поз. 130 | Бур с наконечником из твердого сплава, с хвостовиком SDS-plus, диаметр 6 мм, длина 210 мм | 1354 | 1010 | шт. | шт. | 1 | 0 | 1339646332 | 0.22 | 71.78 | 0 | 0 | 0 | 14.56 | 0 | 0 | 0 | 4.93 | 1 | 1 | 1 | 2 | 0 | 1 | 1 | 0 | 0 | 0.22 | *1)*1 | 0 | 2 | 86553291 | 1 | 0 | 934 | 0 | 0 | 0 | 0 | 0 | 0 | 0 | 0 | 0 | 0 | 0 | 0 | 0 | 0 | 0 | 0 | 0 | 0 | 0 | 0 | 0 | 0 |  | 0 | 0 | 0.132 | 71.78 | 14.56 | 4.93 | 3.2 | 0 | 9.47 | 0 | 0 | 0 | 9.47 | 0 |  | 0 |  | 0
591 | 86551703 | 86553273 | 85710690 | 1 | 1 | 1081 | 3 | 1.7-3-51 | ТСН-2001.1 Доп. 67, Р. 7, о. 3, поз. 51 | Круг (диск) отрезной, для резки металла, диаметр 125 мм | 1354 | 1010 | шт. | шт. | 1 | 0 | -1452932200 | 0.68 | 13.39 | 0 | 0 | 0 | 4.36 | 0 | 0 | 0 | 3.07 | 1 | 1 | 1 | 2 | 0 | 1 | 1 | 0 | 0 | 0.68 | *1)*1 | 0 | 2 | 86553292 | 1 | 0 | 935 | 0 | 0 | 0 | 0 | 0 | 0 | 0 | 0 | 0 | 0 | 0 | 0 | 0 | 0 | 0 | 0 | 0 | 0 | 0 | 0 | 0 | 0 |  | 0 | 0 | 0.408 | 13.39 | 4.36 | 3.07 | 2.96 | 0 | 5.46 | 0 | 0 | 0 | 5.46 | 0 |  | 0 |  | 0
591 | 86551703 | 86553273 | 85806145 | 1 | 1 | 1081 | 3 | 13.1-11-174 | ТСН-2001.13-2. Доп. 37. 13.1-11-174 | Завеса воздушно-тепловая, накладная, с электрическим источником тепла, производительность от 1100 до 1600 м3/час, для защиты проемов высотой от 2 до 2,5 метров внутри помещения. В комплекте: два вентиляционных блока, пульт с электронным термостатом, крепежные элементы; диапазон регулирования температуры от +5 до +35°С, скорость воздуха 7 м/с, три скорости вентилятора, режим без обогрева, потребляемая мощность вентилятора 200 Вт, звуковое давление 53 дБ, напряжение 380 В, частота 50 Гц, максимальная тепловая мощность 9 кВт, 1 класс электрозащиты, степень защиты IP20, температура эксплуатации от +5 до +35°С, габаритные размеры 1525х215х220 мм | 1391 | 1013 | КОМПЛЕКТ | КОМПЛЕКТ | 1 | 0 | -174637813 | 10 | 32810.56 | 0 | 0 | 0 | 4741.41 | 0 | 0 | 0 | 6.92 | 1 | 1 | 1 | 0 | 0 | 0 | 1 | 0 | 0 | 10 | *1)*1 | 0 | 1 | -1 | 0 | 0 |  | 0 | 0 | 0 | 0 | 0 | 0 | 0 | 0 | 0 | 0 | 0 | 0 | 0 | 0 | 0 | 0 | 0 | 0 | 0 | 0 | 0 | 0 |  | 0 | 0 | 6 | 32810.56 | 4741.41 | 6.92 | 47414.1 | 0 | 196863.36 | 0 | 0 | 0 | 196863.36 | 0 |  | 0 |  | 0

## EtalonRes
28 | 86552081 | 86552058 | 85665773 | 1081 | 1 | 1081 | 1 | 9999990008 |  | Трудозатраты рабочих | 1191 | 1013 | чел.-ч. | чел.-ч. | 1 | 74.7 | 0 | 0 | 0 | 0 | 0 | 1 | 1 | *1,03)*1,15)*1,2 | 106.1786 | 2 | 86552059 | 1 | 0 | 0 | 0 | 0 | 0 | 0 | 0 | 0
28 | 86552082 | 86552058 | 85731677 | 1 | 1 | 1081 | 2 | 2.1-18-7 | ТСН-2001.2. Доп. 68. п.1-18-7 (183001) | Автомобили грузовые бортовые, грузоподъемность до 5 т | 1368 | 1011 | маш.-ч | маш.-ч | 1 | 0.32 | 0 | 83.1 | 12.62 | 0 | 0 | 1 | 0 | *1,03)*1,25)*1,2 | 0.4944 | 2 | 86552060 | 2 | 0 | 0 | 0 | 0 | 0 | 0 | 0 | 0
28 | 86552084 | 86552058 | 85731731 | 1 | 1 | 1081 | 2 | 2.1-30-10 | ТСН-2001.2. Доп. 68. п.1-30-10 (304101) | Перфораторы, мощность до 800 Вт | 1368 | 1011 | маш.-ч | маш.-ч | 1 | 1.24 | 0 | 0.77 | 0 | 0 | 0 | 1 | 0 | *1,03)*1,25)*1,2 | 1.9158 | 2 | 86552062 | 3 | 0 | 0 | 0 | 0 | 0 | 0 | 0 | 0
28 | 86552085 | 86552058 | 85731764 | 1 | 1 | 1081 | 2 | 2.1-30-56 | ТСН-2001.2. Доп. 68. п.1-30-56 (309101) | Шуруповерты | 1368 | 1011 | маш.-ч | маш.-ч | 1 | 3.22 | 0 | 0.47 | 0 | 0 | 0 | 1 | 0 | *1,03)*1,25)*1,2 | 4.9749 | 2 | 86552063 | 4 | 0 | 0 | 0 | 0 | 0 | 0 | 0 | 0
28 | 86552083 | 86552058 | 85730911 | 1 | 1 | 1081 | 2 | 2.1-3-38 | ТСН-2001.2. Доп. 68. п.1-3-38 (032009) | Краны на автомобильном ходу, грузоподъемность до 16 т | 1368 | 1011 | маш.-ч | маш.-ч | 1 | 0.37 | 0 | 179.17 | 16.93 | 0 | 0 | 1 | 0 | *1,03)*1,25)*1,2 | 0.57165 | 2 | 86552061 | 5 | 0 | 0 | 0 | 0 | 0 | 0 | 0 | 0
28 | 86552086 | 86552058 | 85700705 | 1 | 1 | 1081 | 3 | 1.1-1-118 | ТСН-2001.1. Доп. 1-42. Р. 1, о. 1, поз. 118 | Вода | 1339 | 1007 | м3 | м3 | 1 | 0.227 | 7.07 | 0 | 0 | 0 | 0 | 1 | 0 | *1)*1)*1 | 0.227 | 2 | 86552064 | 6 | 0 | 0 | 0 | 0 | 0 | 0 | 0 | 0
28 | 86552087 | 86552058 | 85707696 | 1 | 1 | 1081 | 3 | 1.1-1-8264 | ТСН-2001.1 Доп. 80, Р. 1, о. 1, поз. 8264 | Дюбель пластиковый, с цилиндрическим бортиком, с оцинкованным шурупом, диаметр 8 мм, длина 80 мм | 1355 | 1010 | 100 шт. | 100 шт. | 100 | 4.04 | 154.72 | 0 | 0 | 0 | 0 | 1 | 0 | *1)*1)*1 | 4.04 | 2 | 86552065 | 7 | 0 | 0 | 0 | 0 | 0 | 0 | 0 | 0
28 | 86552088 | 86552058 | 85717107 | 1 | 1 | 1081 | 3 | 1.12-10-26 | ТСН-2001.1 Доп. 67, Р. 12, о. 10, поз. 26 | Кронштейн настенный, охватывающий, с подпружиненным верхним захватом, для крепления радиаторов отопления стальных панельных, типа 21/22/33 | 1354 | 1010 | шт. | шт. | 1 | 200 | 7.24 | 0 | 0 | 0 | 0 | 1 | 0 | *1)*1)*1 | 200 | 2 | 86552066 | 8 | 0 | 0 | 0 | 0 | 0 | 0 | 0 | 0
28 | 86552089 | 86552058 | 85710744 | 1 | 1 | 1081 | 3 | 1.7-3-136 | ТСН-2001.1 Доп. 74, Р. 7, о. 3, поз. 136 | Бур с наконечником из твердого сплава, с хвостовиком SDS–plus, диаметр 8 мм, длина 260 мм | 1354 | 1010 | шт. | шт. | 1 | 0.684 | 6.12 | 0 | 0 | 0 | 0 | 1 | 0 | *1)*1)*1 | 0.684 | 2 | 86552067 | 9 | 0 | 0 | 0 | 0 | 0 | 0 | 0 | 0
28 | 86552090 | 86552058 | 85684500 | 1081 | 1 | 1081 | 3 | 4935120000 |  | Радиаторы стальные панельные | 1354 | 1010 | шт. | шт. | 1 | 100 | 0 | 0 | 0 | 0 | 0 | 0 | 0 | *1)*1)*1 | 100 | 3 | -1 |  | 0 | 0 | 0 | 0 | 0 | 0 | 0 | 0
29 | 86552081 | 86552058 | 85665773 | 1081 | 1 | 1081 | 1 | 9999990008 |  | Трудозатраты рабочих | 1191 | 1013 | чел.-ч. | чел.-ч. | 1 | 74.7 | 0 | 0 | 0 | 0 | 0 | 1 | 1 | *1,03)*1,15)*1,2 | 106.1786 | 2 | 86552059 | 23 | 0 | 0 | 0 | 0 | 0 | 0 | 0 | 0
29 | 86552082 | 86552058 | 85731677 | 1 | 1 | 1081 | 2 | 2.1-18-7 | ТСН-2001.2. Доп. 68. п.1-18-7 (183001) | Автомобили грузовые бортовые, грузоподъемность до 5 т | 1368 | 1011 | маш.-ч | маш.-ч | 1 | 0.32 | 0 | 83.1 | 12.62 | 0 | 0 | 1 | 0 | *1,03)*1,25)*1,2 | 0.4944 | 2 | 86552060 | 24 | 0 | 0 | 0 | 0 | 0 | 0 | 0 | 0
29 | 86552084 | 86552058 | 85731731 | 1 | 1 | 1081 | 2 | 2.1-30-10 | ТСН-2001.2. Доп. 68. п.1-30-10 (304101) | Перфораторы, мощность до 800 Вт | 1368 | 1011 | маш.-ч | маш.-ч | 1 | 1.24 | 0 | 0.77 | 0 | 0 | 0 | 1 | 0 | *1,03)*1,25)*1,2 | 1.9158 | 2 | 86552062 | 25 | 0 | 0 | 0 | 0 | 0 | 0 | 0 | 0
29 | 86552085 | 86552058 | 85731764 | 1 | 1 | 1081 | 2 | 2.1-30-56 | ТСН-2001.2. Доп. 68. п.1-30-56 (309101) | Шуруповерты | 1368 | 1011 | маш.-ч | маш.-ч | 1 | 3.22 | 0 | 0.47 | 0 | 0 | 0 | 1 | 0 | *1,03)*1,25)*1,2 | 4.9749 | 2 | 86552063 | 26 | 0 | 0 | 0 | 0 | 0 | 0 | 0 | 0
29 | 86552083 | 86552058 | 85730911 | 1 | 1 | 1081 | 2 | 2.1-3-38 | ТСН-2001.2. Доп. 68. п.1-3-38 (032009) | Краны на автомобильном ходу, грузоподъемность до 16 т | 1368 | 1011 | маш.-ч | маш.-ч | 1 | 0.37 | 0 | 179.17 | 16.93 | 0 | 0 | 1 | 0 | *1,03)*1,25)*1,2 | 0.57165 | 2 | 86552061 | 27 | 0 | 0 | 0 | 0 | 0 | 0 | 0 | 0
29 | 86552086 | 86552058 | 85700705 | 1 | 1 | 1081 | 3 | 1.1-1-118 | ТСН-2001.1. Доп. 1-42. Р. 1, о. 1, поз. 118 | Вода | 1339 | 1007 | м3 | м3 | 1 | 0.227 | 7.07 | 0 | 0 | 0 | 0 | 1 | 0 | *1)*1)*1 | 0.227 | 2 | 86552064 | 28 | 0 | 0 | 0 | 0 | 0 | 0 | 0 | 0
29 | 86552087 | 86552058 | 85707696 | 1 | 1 | 1081 | 3 | 1.1-1-8264 | ТСН-2001.1 Доп. 80, Р. 1, о. 1, поз. 8264 | Дюбель пластиковый, с цилиндрическим бортиком, с оцинкованным шурупом, диаметр 8 мм, длина 80 мм | 1355 | 1010 | 100 шт. | 100 шт. | 100 | 4.04 | 154.72 | 0 | 0 | 0 | 0 | 1 | 0 | *1)*1)*1 | 4.04 | 2 | 86552065 | 29 | 0 | 0 | 0 | 0 | 0 | 0 | 0 | 0
29 | 86552088 | 86552058 | 85717107 | 1 | 1 | 1081 | 3 | 1.12-10-26 | ТСН-2001.1 Доп. 67, Р. 12, о. 10, поз. 26 | Кронштейн настенный, охватывающий, с подпружиненным верхним захватом, для крепления радиаторов отопления стальных панельных, типа 21/22/33 | 1354 | 1010 | шт. | шт. | 1 | 200 | 7.24 | 0 | 0 | 0 | 0 | 1 | 0 | *1)*1)*1 | 200 | 2 | 86552066 | 30 | 0 | 0 | 0 | 0 | 0 | 0 | 0 | 0
29 | 86552089 | 86552058 | 85710744 | 1 | 1 | 1081 | 3 | 1.7-3-136 | ТСН-2001.1 Доп. 74, Р. 7, о. 3, поз. 136 | Бур с наконечником из твердого сплава, с хвостовиком SDS–plus, диаметр 8 мм, длина 260 мм | 1354 | 1010 | шт. | шт. | 1 | 0.684 | 6.12 | 0 | 0 | 0 | 0 | 1 | 0 | *1)*1)*1 | 0.684 | 2 | 86552067 | 31 | 0 | 0 | 0 | 0 | 0 | 0 | 0 | 0
29 | 86552090 | 86552058 | 85684500 | 1081 | 1 | 1081 | 3 | 4935120000 |  | Радиаторы стальные панельные | 1354 | 1010 | шт. | шт. | 1 | 100 | 0 | 0 | 0 | 0 | 0 | 0 | 0 | *1)*1)*1 | 100 | 3 | -1 |  | 0 | 0 | 0 | 0 | 0 | 0 | 0 | 0
56 | 86552116 | 86552104 | 85665773 | 1081 | 1 | 1081 | 1 | 9999990008 |  | Трудозатраты рабочих | 1191 | 1013 | чел.-ч. | чел.-ч. | 1 | 97.55 | 0 | 0 | 0 | 0 | 0 | 1 | 1 | *1,03)*1,15)*1,2 | 138.6576 | 2 | 86552105 | 45 | 0 | 0 | 0 | 0 | 0 | 0 | 0 | 0
56 | 86552117 | 86552104 | 85731677 | 1 | 1 | 1081 | 2 | 2.1-18-7 | ТСН-2001.2. Доп. 68. п.1-18-7 (183001) | Автомобили грузовые бортовые, грузоподъемность до 5 т | 1368 | 1011 | маш.-ч | маш.-ч | 1 | 0.56 | 0 | 83.1 | 12.62 | 0 | 0 | 1 | 0 | *1,03)*1,25)*1,2 | 0.8652 | 2 | 86552106 | 46 | 0 | 0 | 0 | 0 | 0 | 0 | 0 | 0
56 | 86552119 | 86552104 | 85731731 | 1 | 1 | 1081 | 2 | 2.1-30-10 | ТСН-2001.2. Доп. 68. п.1-30-10 (304101) | Перфораторы, мощность до 800 Вт | 1368 | 1011 | маш.-ч | маш.-ч | 1 | 1.86 | 0 | 0.77 | 0 | 0 | 0 | 1 | 0 | *1,03)*1,25)*1,2 | 2.8737 | 2 | 86552108 | 47 | 0 | 0 | 0 | 0 | 0 | 0 | 0 | 0
56 | 86552120 | 86552104 | 85731764 | 1 | 1 | 1081 | 2 | 2.1-30-56 | ТСН-2001.2. Доп. 68. п.1-30-56 (309101) | Шуруповерты | 1368 | 1011 | маш.-ч | маш.-ч | 1 | 4.83 | 0 | 0.47 | 0 | 0 | 0 | 1 | 0 | *1,03)*1,25)*1,2 | 7.4623 | 2 | 86552109 | 48 | 0 | 0 | 0 | 0 | 0 | 0 | 0 | 0
56 | 86552118 | 86552104 | 85730911 | 1 | 1 | 1081 | 2 | 2.1-3-38 | ТСН-2001.2. Доп. 68. п.1-3-38 (032009) | Краны на автомобильном ходу, грузоподъемность до 16 т | 1368 | 1011 | маш.-ч | маш.-ч | 1 | 0.65 | 0 | 179.17 | 16.93 | 0 | 0 | 1 | 0 | *1,03)*1,25)*1,2 | 1.0043 | 2 | 86552107 | 49 | 0 | 0 | 0 | 0 | 0 | 0 | 0 | 0
56 | 86552121 | 86552104 | 85700705 | 1 | 1 | 1081 | 3 | 1.1-1-118 | ТСН-2001.1. Доп. 1-42. Р. 1, о. 1, поз. 118 | Вода | 1339 | 1007 | м3 | м3 | 1 | 0.448 | 7.07 | 0 | 0 | 0 | 0 | 1 | 0 | *1)*1)*1 | 0.448 | 2 | 86552110 | 50 | 0 | 0 | 0 | 0 | 0 | 0 | 0 | 0
56 | 86552122 | 86552104 | 85707696 | 1 | 1 | 1081 | 3 | 1.1-1-8264 | ТСН-2001.1 Доп. 80, Р. 1, о. 1, поз. 8264 | Дюбель пластиковый, с цилиндрическим бортиком, с оцинкованным шурупом, диаметр 8 мм, длина 80 мм | 1355 | 1010 | 100 шт. | 100 шт. | 100 | 6.06 | 154.72 | 0 | 0 | 0 | 0 | 1 | 0 | *1)*1)*1 | 6.06 | 2 | 86552111 | 51 | 0 | 0 | 0 | 0 | 0 | 0 | 0 | 0
56 | 86552123 | 86552104 | 85717107 | 1 | 1 | 1081 | 3 | 1.12-10-26 | ТСН-2001.1 Доп. 67, Р. 12, о. 10, поз. 26 | Кронштейн настенный, охватывающий, с подпружиненным верхним захватом, для крепления радиаторов отопления стальных панельных, типа 21/22/33 | 1354 | 1010 | шт. | шт. | 1 | 300 | 7.24 | 0 | 0 | 0 | 0 | 1 | 0 | *1)*1)*1 | 300 | 2 | 86552112 | 52 | 0 | 0 | 0 | 0 | 0 | 0 | 0 | 0
56 | 86552124 | 86552104 | 85710744 | 1 | 1 | 1081 | 3 | 1.7-3-136 | ТСН-2001.1 Доп. 74, Р. 7, о. 3, поз. 136 | Бур с наконечником из твердого сплава, с хвостовиком SDS–plus, диаметр 8 мм, длина 260 мм | 1354 | 1010 | шт. | шт. | 1 | 1.026 | 6.12 | 0 | 0 | 0 | 0 | 1 | 0 | *1)*1)*1 | 1.026 | 2 | 86552113 | 53 | 0 | 0 | 0 | 0 | 0 | 0 | 0 | 0
56 | 86552125 | 86552104 | 85684500 | 1081 | 1 | 1081 | 3 | 4935120000 |  | Радиаторы стальные панельные | 1354 | 1010 | шт. | шт. | 1 | 100 | 0 | 0 | 0 | 0 | 0 | 0 | 0 | *1)*1)*1 | 100 | 3 | -1 |  | 0 | 0 | 0 | 0 | 0 | 0 | 0 | 0
57 | 86552116 | 86552104 | 85665773 | 1081 | 1 | 1081 | 1 | 9999990008 |  | Трудозатраты рабочих | 1191 | 1013 | чел.-ч. | чел.-ч. | 1 | 97.55 | 0 | 0 | 0 | 0 | 0 | 1 | 1 | *1,03)*1,15)*1,2 | 138.6576 | 2 | 86552105 | 56 | 0 | 0 | 0 | 0 | 0 | 0 | 0 | 0
57 | 86552117 | 86552104 | 85731677 | 1 | 1 | 1081 | 2 | 2.1-18-7 | ТСН-2001.2. Доп. 68. п.1-18-7 (183001) | Автомобили грузовые бортовые, грузоподъемность до 5 т | 1368 | 1011 | маш.-ч | маш.-ч | 1 | 0.56 | 0 | 83.1 | 12.62 | 0 | 0 | 1 | 0 | *1,03)*1,25)*1,2 | 0.8652 | 2 | 86552106 | 57 | 0 | 0 | 0 | 0 | 0 | 0 | 0 | 0
57 | 86552119 | 86552104 | 85731731 | 1 | 1 | 1081 | 2 | 2.1-30-10 | ТСН-2001.2. Доп. 68. п.1-30-10 (304101) | Перфораторы, мощность до 800 Вт | 1368 | 1011 | маш.-ч | маш.-ч | 1 | 1.86 | 0 | 0.77 | 0 | 0 | 0 | 1 | 0 | *1,03)*1,25)*1,2 | 2.8737 | 2 | 86552108 | 58 | 0 | 0 | 0 | 0 | 0 | 0 | 0 | 0
57 | 86552120 | 86552104 | 85731764 | 1 | 1 | 1081 | 2 | 2.1-30-56 | ТСН-2001.2. Доп. 68. п.1-30-56 (309101) | Шуруповерты | 1368 | 1011 | маш.-ч | маш.-ч | 1 | 4.83 | 0 | 0.47 | 0 | 0 | 0 | 1 | 0 | *1,03)*1,25)*1,2 | 7.4623 | 2 | 86552109 | 59 | 0 | 0 | 0 | 0 | 0 | 0 | 0 | 0
57 | 86552118 | 86552104 | 85730911 | 1 | 1 | 1081 | 2 | 2.1-3-38 | ТСН-2001.2. Доп. 68. п.1-3-38 (032009) | Краны на автомобильном ходу, грузоподъемность до 16 т | 1368 | 1011 | маш.-ч | маш.-ч | 1 | 0.65 | 0 | 179.17 | 16.93 | 0 | 0 | 1 | 0 | *1,03)*1,25)*1,2 | 1.0043 | 2 | 86552107 | 60 | 0 | 0 | 0 | 0 | 0 | 0 | 0 | 0
57 | 86552121 | 86552104 | 85700705 | 1 | 1 | 1081 | 3 | 1.1-1-118 | ТСН-2001.1. Доп. 1-42. Р. 1, о. 1, поз. 118 | Вода | 1339 | 1007 | м3 | м3 | 1 | 0.448 | 7.07 | 0 | 0 | 0 | 0 | 1 | 0 | *1)*1)*1 | 0.448 | 2 | 86552110 | 61 | 0 | 0 | 0 | 0 | 0 | 0 | 0 | 0
57 | 86552122 | 86552104 | 85707696 | 1 | 1 | 1081 | 3 | 1.1-1-8264 | ТСН-2001.1 Доп. 80, Р. 1, о. 1, поз. 8264 | Дюбель пластиковый, с цилиндрическим бортиком, с оцинкованным шурупом, диаметр 8 мм, длина 80 мм | 1355 | 1010 | 100 шт. | 100 шт. | 100 | 6.06 | 154.72 | 0 | 0 | 0 | 0 | 1 | 0 | *1)*1)*1 | 6.06 | 2 | 86552111 | 62 | 0 | 0 | 0 | 0 | 0 | 0 | 0 | 0
57 | 86552123 | 86552104 | 85717107 | 1 | 1 | 1081 | 3 | 1.12-10-26 | ТСН-2001.1 Доп. 67, Р. 12, о. 10, поз. 26 | Кронштейн настенный, охватывающий, с подпружиненным верхним захватом, для крепления радиаторов отопления стальных панельных, типа 21/22/33 | 1354 | 1010 | шт. | шт. | 1 | 300 | 7.24 | 0 | 0 | 0 | 0 | 1 | 0 | *1)*1)*1 | 300 | 2 | 86552112 | 63 | 0 | 0 | 0 | 0 | 0 | 0 | 0 | 0
57 | 86552124 | 86552104 | 85710744 | 1 | 1 | 1081 | 3 | 1.7-3-136 | ТСН-2001.1 Доп. 74, Р. 7, о. 3, поз. 136 | Бур с наконечником из твердого сплава, с хвостовиком SDS–plus, диаметр 8 мм, длина 260 мм | 1354 | 1010 | шт. | шт. | 1 | 1.026 | 6.12 | 0 | 0 | 0 | 0 | 1 | 0 | *1)*1)*1 | 1.026 | 2 | 86552113 | 64 | 0 | 0 | 0 | 0 | 0 | 0 | 0 | 0
57 | 86552125 | 86552104 | 85684500 | 1081 | 1 | 1081 | 3 | 4935120000 |  | Радиаторы стальные панельные | 1354 | 1010 | шт. | шт. | 1 | 100 | 0 | 0 | 0 | 0 | 0 | 0 | 0 | *1)*1)*1 | 100 | 3 | -1 |  | 0 | 0 | 0 | 0 | 0 | 0 | 0 | 0
62 | 86552150 | 86552128 | 85665773 | 1081 | 1 | 1081 | 1 | 9999990008 |  | Трудозатраты рабочих | 1191 | 1013 | чел.-ч. | чел.-ч. | 1 | 74.7 | 0 | 0 | 0 | 0 | 0 | 1 | 1 | *1,03)*1,15)*1,2 | 106.1786 | 2 | 86552129 | 67 | 0 | 0 | 0 | 0 | 0 | 0 | 0 | 0
62 | 86552151 | 86552128 | 85731677 | 1 | 1 | 1081 | 2 | 2.1-18-7 | ТСН-2001.2. Доп. 68. п.1-18-7 (183001) | Автомобили грузовые бортовые, грузоподъемность до 5 т | 1368 | 1011 | маш.-ч | маш.-ч | 1 | 0.32 | 0 | 83.1 | 12.62 | 0 | 0 | 1 | 0 | *1,03)*1,25)*1,2 | 0.4944 | 2 | 86552130 | 68 | 0 | 0 | 0 | 0 | 0 | 0 | 0 | 0
62 | 86552153 | 86552128 | 85731731 | 1 | 1 | 1081 | 2 | 2.1-30-10 | ТСН-2001.2. Доп. 68. п.1-30-10 (304101) | Перфораторы, мощность до 800 Вт | 1368 | 1011 | маш.-ч | маш.-ч | 1 | 1.24 | 0 | 0.77 | 0 | 0 | 0 | 1 | 0 | *1,03)*1,25)*1,2 | 1.9158 | 2 | 86552132 | 69 | 0 | 0 | 0 | 0 | 0 | 0 | 0 | 0
62 | 86552154 | 86552128 | 85731764 | 1 | 1 | 1081 | 2 | 2.1-30-56 | ТСН-2001.2. Доп. 68. п.1-30-56 (309101) | Шуруповерты | 1368 | 1011 | маш.-ч | маш.-ч | 1 | 3.22 | 0 | 0.47 | 0 | 0 | 0 | 1 | 0 | *1,03)*1,25)*1,2 | 4.9749 | 2 | 86552133 | 70 | 0 | 0 | 0 | 0 | 0 | 0 | 0 | 0
62 | 86552152 | 86552128 | 85730911 | 1 | 1 | 1081 | 2 | 2.1-3-38 | ТСН-2001.2. Доп. 68. п.1-3-38 (032009) | Краны на автомобильном ходу, грузоподъемность до 16 т | 1368 | 1011 | маш.-ч | маш.-ч | 1 | 0.37 | 0 | 179.17 | 16.93 | 0 | 0 | 1 | 0 | *1,03)*1,25)*1,2 | 0.57165 | 2 | 86552131 | 71 | 0 | 0 | 0 | 0 | 0 | 0 | 0 | 0
62 | 86552155 | 86552128 | 85700705 | 1 | 1 | 1081 | 3 | 1.1-1-118 | ТСН-2001.1. Доп. 1-42. Р. 1, о. 1, поз. 118 | Вода | 1339 | 1007 | м3 | м3 | 1 | 0.227 | 7.07 | 0 | 0 | 0 | 0 | 1 | 0 | *1)*1)*1 | 0.227 | 2 | 86552146 | 72 | 0 | 0 | 0 | 0 | 0 | 0 | 0 | 0
62 | 86552156 | 86552128 | 85707696 | 1 | 1 | 1081 | 3 | 1.1-1-8264 | ТСН-2001.1 Доп. 80, Р. 1, о. 1, поз. 8264 | Дюбель пластиковый, с цилиндрическим бортиком, с оцинкованным шурупом, диаметр 8 мм, длина 80 мм | 1355 | 1010 | 100 шт. | 100 шт. | 100 | 4.04 | 154.72 | 0 | 0 | 0 | 0 | 1 | 0 | *1)*1)*1 | 4.04 | 2 | 86552147 | 73 | 0 | 0 | 0 | 0 | 0 | 0 | 0 | 0
62 | 86552157 | 86552128 | 85717107 | 1 | 1 | 1081 | 3 | 1.12-10-26 | ТСН-2001.1 Доп. 67, Р. 12, о. 10, поз. 26 | Кронштейн настенный, охватывающий, с подпружиненным верхним захватом, для крепления радиаторов отопления стальных панельных, типа 21/22/33 | 1354 | 1010 | шт. | шт. | 1 | 200 | 7.24 | 0 | 0 | 0 | 0 | 1 | 0 | *1)*1)*1 | 200 | 2 | 86552148 | 74 | 0 | 0 | 0 | 0 | 0 | 0 | 0 | 0
62 | 86552158 | 86552128 | 85710744 | 1 | 1 | 1081 | 3 | 1.7-3-136 | ТСН-2001.1 Доп. 74, Р. 7, о. 3, поз. 136 | Бур с наконечником из твердого сплава, с хвостовиком SDS–plus, диаметр 8 мм, длина 260 мм | 1354 | 1010 | шт. | шт. | 1 | 0.684 | 6.12 | 0 | 0 | 0 | 0 | 1 | 0 | *1)*1)*1 | 0.684 | 2 | 86552149 | 75 | 0 | 0 | 0 | 0 | 0 | 0 | 0 | 0
62 | 86552159 | 86552128 | 85684500 | 1081 | 1 | 1081 | 3 | 4935120000 |  | Радиаторы стальные панельные | 1354 | 1010 | шт. | шт. | 1 | 100 | 0 | 0 | 0 | 0 | 0 | 0 | 0 | *1)*1)*1 | 100 | 3 | -1 |  | 0 | 0 | 0 | 0 | 0 | 0 | 0 | 0
63 | 86552150 | 86552128 | 85665773 | 1081 | 1 | 1081 | 1 | 9999990008 |  | Трудозатраты рабочих | 1191 | 1013 | чел.-ч. | чел.-ч. | 1 | 74.7 | 0 | 0 | 0 | 0 | 0 | 1 | 1 | *1,03)*1,15)*1,2 | 106.1786 | 2 | 86552129 | 88 | 0 | 0 | 0 | 0 | 0 | 0 | 0 | 0
63 | 86552151 | 86552128 | 85731677 | 1 | 1 | 1081 | 2 | 2.1-18-7 | ТСН-2001.2. Доп. 68. п.1-18-7 (183001) | Автомобили грузовые бортовые, грузоподъемность до 5 т | 1368 | 1011 | маш.-ч | маш.-ч | 1 | 0.32 | 0 | 83.1 | 12.62 | 0 | 0 | 1 | 0 | *1,03)*1,25)*1,2 | 0.4944 | 2 | 86552130 | 89 | 0 | 0 | 0 | 0 | 0 | 0 | 0 | 0
63 | 86552153 | 86552128 | 85731731 | 1 | 1 | 1081 | 2 | 2.1-30-10 | ТСН-2001.2. Доп. 68. п.1-30-10 (304101) | Перфораторы, мощность до 800 Вт | 1368 | 1011 | маш.-ч | маш.-ч | 1 | 1.24 | 0 | 0.77 | 0 | 0 | 0 | 1 | 0 | *1,03)*1,25)*1,2 | 1.9158 | 2 | 86552132 | 90 | 0 | 0 | 0 | 0 | 0 | 0 | 0 | 0
63 | 86552154 | 86552128 | 85731764 | 1 | 1 | 1081 | 2 | 2.1-30-56 | ТСН-2001.2. Доп. 68. п.1-30-56 (309101) | Шуруповерты | 1368 | 1011 | маш.-ч | маш.-ч | 1 | 3.22 | 0 | 0.47 | 0 | 0 | 0 | 1 | 0 | *1,03)*1,25)*1,2 | 4.9749 | 2 | 86552133 | 91 | 0 | 0 | 0 | 0 | 0 | 0 | 0 | 0
63 | 86552152 | 86552128 | 85730911 | 1 | 1 | 1081 | 2 | 2.1-3-38 | ТСН-2001.2. Доп. 68. п.1-3-38 (032009) | Краны на автомобильном ходу, грузоподъемность до 16 т | 1368 | 1011 | маш.-ч | маш.-ч | 1 | 0.37 | 0 | 179.17 | 16.93 | 0 | 0 | 1 | 0 | *1,03)*1,25)*1,2 | 0.57165 | 2 | 86552131 | 92 | 0 | 0 | 0 | 0 | 0 | 0 | 0 | 0
63 | 86552155 | 86552128 | 85700705 | 1 | 1 | 1081 | 3 | 1.1-1-118 | ТСН-2001.1. Доп. 1-42. Р. 1, о. 1, поз. 118 | Вода | 1339 | 1007 | м3 | м3 | 1 | 0.227 | 7.07 | 0 | 0 | 0 | 0 | 1 | 0 | *1)*1)*1 | 0.227 | 2 | 86552146 | 93 | 0 | 0 | 0 | 0 | 0 | 0 | 0 | 0
63 | 86552156 | 86552128 | 85707696 | 1 | 1 | 1081 | 3 | 1.1-1-8264 | ТСН-2001.1 Доп. 80, Р. 1, о. 1, поз. 8264 | Дюбель пластиковый, с цилиндрическим бортиком, с оцинкованным шурупом, диаметр 8 мм, длина 80 мм | 1355 | 1010 | 100 шт. | 100 шт. | 100 | 4.04 | 154.72 | 0 | 0 | 0 | 0 | 1 | 0 | *1)*1)*1 | 4.04 | 2 | 86552147 | 94 | 0 | 0 | 0 | 0 | 0 | 0 | 0 | 0
63 | 86552157 | 86552128 | 85717107 | 1 | 1 | 1081 | 3 | 1.12-10-26 | ТСН-2001.1 Доп. 67, Р. 12, о. 10, поз. 26 | Кронштейн настенный, охватывающий, с подпружиненным верхним захватом, для крепления радиаторов отопления стальных панельных, типа 21/22/33 | 1354 | 1010 | шт. | шт. | 1 | 200 | 7.24 | 0 | 0 | 0 | 0 | 1 | 0 | *1)*1)*1 | 200 | 2 | 86552148 | 95 | 0 | 0 | 0 | 0 | 0 | 0 | 0 | 0
63 | 86552158 | 86552128 | 85710744 | 1 | 1 | 1081 | 3 | 1.7-3-136 | ТСН-2001.1 Доп. 74, Р. 7, о. 3, поз. 136 | Бур с наконечником из твердого сплава, с хвостовиком SDS–plus, диаметр 8 мм, длина 260 мм | 1354 | 1010 | шт. | шт. | 1 | 0.684 | 6.12 | 0 | 0 | 0 | 0 | 1 | 0 | *1)*1)*1 | 0.684 | 2 | 86552149 | 96 | 0 | 0 | 0 | 0 | 0 | 0 | 0 | 0
63 | 86552159 | 86552128 | 85684500 | 1081 | 1 | 1081 | 3 | 4935120000 |  | Радиаторы стальные панельные | 1354 | 1010 | шт. | шт. | 1 | 100 | 0 | 0 | 0 | 0 | 0 | 0 | 0 | *1)*1)*1 | 100 | 3 | -1 |  | 0 | 0 | 0 | 0 | 0 | 0 | 0 | 0
88 | 86552183 | 86552172 | 85665773 | 1081 | 1 | 1081 | 1 | 9999990008 |  | Трудозатраты рабочих | 1191 | 1013 | чел.-ч. | чел.-ч. | 1 | 74.7 | 0 | 0 | 0 | 0 | 0 | 1 | 1 | *1,03)*1,15)*1,2 | 106.1786 | 2 | 86552173 | 109 | 0 | 0 | 0 | 0 | 0 | 0 | 0 | 0
88 | 86552184 | 86552172 | 85731677 | 1 | 1 | 1081 | 2 | 2.1-18-7 | ТСН-2001.2. Доп. 68. п.1-18-7 (183001) | Автомобили грузовые бортовые, грузоподъемность до 5 т | 1368 | 1011 | маш.-ч | маш.-ч | 1 | 0.32 | 0 | 83.1 | 12.62 | 0 | 0 | 1 | 0 | *1,03)*1,25)*1,2 | 0.4944 | 2 | 86552174 | 110 | 0 | 0 | 0 | 0 | 0 | 0 | 0 | 0
88 | 86552186 | 86552172 | 85731731 | 1 | 1 | 1081 | 2 | 2.1-30-10 | ТСН-2001.2. Доп. 68. п.1-30-10 (304101) | Перфораторы, мощность до 800 Вт | 1368 | 1011 | маш.-ч | маш.-ч | 1 | 1.24 | 0 | 0.77 | 0 | 0 | 0 | 1 | 0 | *1,03)*1,25)*1,2 | 1.9158 | 2 | 86552176 | 111 | 0 | 0 | 0 | 0 | 0 | 0 | 0 | 0
88 | 86552187 | 86552172 | 85731764 | 1 | 1 | 1081 | 2 | 2.1-30-56 | ТСН-2001.2. Доп. 68. п.1-30-56 (309101) | Шуруповерты | 1368 | 1011 | маш.-ч | маш.-ч | 1 | 3.22 | 0 | 0.47 | 0 | 0 | 0 | 1 | 0 | *1,03)*1,25)*1,2 | 4.9749 | 2 | 86552177 | 112 | 0 | 0 | 0 | 0 | 0 | 0 | 0 | 0
88 | 86552185 | 86552172 | 85730911 | 1 | 1 | 1081 | 2 | 2.1-3-38 | ТСН-2001.2. Доп. 68. п.1-3-38 (032009) | Краны на автомобильном ходу, грузоподъемность до 16 т | 1368 | 1011 | маш.-ч | маш.-ч | 1 | 0.37 | 0 | 179.17 | 16.93 | 0 | 0 | 1 | 0 | *1,03)*1,25)*1,2 | 0.57165 | 2 | 86552175 | 113 | 0 | 0 | 0 | 0 | 0 | 0 | 0 | 0
88 | 86552188 | 86552172 | 85700705 | 1 | 1 | 1081 | 3 | 1.1-1-118 | ТСН-2001.1. Доп. 1-42. Р. 1, о. 1, поз. 118 | Вода | 1339 | 1007 | м3 | м3 | 1 | 0.227 | 7.07 | 0 | 0 | 0 | 0 | 1 | 0 | *1)*1)*1 | 0.227 | 2 | 86552178 | 114 | 0 | 0 | 0 | 0 | 0 | 0 | 0 | 0
88 | 86552189 | 86552172 | 85707696 | 1 | 1 | 1081 | 3 | 1.1-1-8264 | ТСН-2001.1 Доп. 80, Р. 1, о. 1, поз. 8264 | Дюбель пластиковый, с цилиндрическим бортиком, с оцинкованным шурупом, диаметр 8 мм, длина 80 мм | 1355 | 1010 | 100 шт. | 100 шт. | 100 | 4.04 | 154.72 | 0 | 0 | 0 | 0 | 1 | 0 | *1)*1)*1 | 4.04 | 2 | 86552179 | 115 | 0 | 0 | 0 | 0 | 0 | 0 | 0 | 0
88 | 86552190 | 86552172 | 85717107 | 1 | 1 | 1081 | 3 | 1.12-10-26 | ТСН-2001.1 Доп. 67, Р. 12, о. 10, поз. 26 | Кронштейн настенный, охватывающий, с подпружиненным верхним захватом, для крепления радиаторов отопления стальных панельных, типа 21/22/33 | 1354 | 1010 | шт. | шт. | 1 | 200 | 7.24 | 0 | 0 | 0 | 0 | 1 | 0 | *1)*1)*1 | 200 | 2 | 86552180 | 116 | 0 | 0 | 0 | 0 | 0 | 0 | 0 | 0
88 | 86552191 | 86552172 | 85710744 | 1 | 1 | 1081 | 3 | 1.7-3-136 | ТСН-2001.1 Доп. 74, Р. 7, о. 3, поз. 136 | Бур с наконечником из твердого сплава, с хвостовиком SDS–plus, диаметр 8 мм, длина 260 мм | 1354 | 1010 | шт. | шт. | 1 | 0.684 | 6.12 | 0 | 0 | 0 | 0 | 1 | 0 | *1)*1)*1 | 0.684 | 2 | 86552181 | 117 | 0 | 0 | 0 | 0 | 0 | 0 | 0 | 0
88 | 86552192 | 86552172 | 85684500 | 1081 | 1 | 1081 | 3 | 4935120000 |  | Радиаторы стальные панельные | 1354 | 1010 | шт. | шт. | 1 | 100 | 0 | 0 | 0 | 0 | 0 | 0 | 0 | *1)*1)*1 | 100 | 3 | -1 |  | 0 | 0 | 0 | 0 | 0 | 0 | 0 | 0
89 | 86552183 | 86552172 | 85665773 | 1081 | 1 | 1081 | 1 | 9999990008 |  | Трудозатраты рабочих | 1191 | 1013 | чел.-ч. | чел.-ч. | 1 | 74.7 | 0 | 0 | 0 | 0 | 0 | 1 | 1 | *1,03)*1,15)*1,2 | 106.1786 | 2 | 86552173 | 119 | 0 | 0 | 0 | 0 | 0 | 0 | 0 | 0
89 | 86552184 | 86552172 | 85731677 | 1 | 1 | 1081 | 2 | 2.1-18-7 | ТСН-2001.2. Доп. 68. п.1-18-7 (183001) | Автомобили грузовые бортовые, грузоподъемность до 5 т | 1368 | 1011 | маш.-ч | маш.-ч | 1 | 0.32 | 0 | 83.1 | 12.62 | 0 | 0 | 1 | 0 | *1,03)*1,25)*1,2 | 0.4944 | 2 | 86552174 | 120 | 0 | 0 | 0 | 0 | 0 | 0 | 0 | 0
89 | 86552186 | 86552172 | 85731731 | 1 | 1 | 1081 | 2 | 2.1-30-10 | ТСН-2001.2. Доп. 68. п.1-30-10 (304101) | Перфораторы, мощность до 800 Вт | 1368 | 1011 | маш.-ч | маш.-ч | 1 | 1.24 | 0 | 0.77 | 0 | 0 | 0 | 1 | 0 | *1,03)*1,25)*1,2 | 1.9158 | 2 | 86552176 | 121 | 0 | 0 | 0 | 0 | 0 | 0 | 0 | 0
89 | 86552187 | 86552172 | 85731764 | 1 | 1 | 1081 | 2 | 2.1-30-56 | ТСН-2001.2. Доп. 68. п.1-30-56 (309101) | Шуруповерты | 1368 | 1011 | маш.-ч | маш.-ч | 1 | 3.22 | 0 | 0.47 | 0 | 0 | 0 | 1 | 0 | *1,03)*1,25)*1,2 | 4.9749 | 2 | 86552177 | 122 | 0 | 0 | 0 | 0 | 0 | 0 | 0 | 0
89 | 86552185 | 86552172 | 85730911 | 1 | 1 | 1081 | 2 | 2.1-3-38 | ТСН-2001.2. Доп. 68. п.1-3-38 (032009) | Краны на автомобильном ходу, грузоподъемность до 16 т | 1368 | 1011 | маш.-ч | маш.-ч | 1 | 0.37 | 0 | 179.17 | 16.93 | 0 | 0 | 1 | 0 | *1,03)*1,25)*1,2 | 0.57165 | 2 | 86552175 | 123 | 0 | 0 | 0 | 0 | 0 | 0 | 0 | 0
89 | 86552188 | 86552172 | 85700705 | 1 | 1 | 1081 | 3 | 1.1-1-118 | ТСН-2001.1. Доп. 1-42. Р. 1, о. 1, поз. 118 | Вода | 1339 | 1007 | м3 | м3 | 1 | 0.227 | 7.07 | 0 | 0 | 0 | 0 | 1 | 0 | *1)*1)*1 | 0.227 | 2 | 86552178 | 124 | 0 | 0 | 0 | 0 | 0 | 0 | 0 | 0
89 | 86552189 | 86552172 | 85707696 | 1 | 1 | 1081 | 3 | 1.1-1-8264 | ТСН-2001.1 Доп. 80, Р. 1, о. 1, поз. 8264 | Дюбель пластиковый, с цилиндрическим бортиком, с оцинкованным шурупом, диаметр 8 мм, длина 80 мм | 1355 | 1010 | 100 шт. | 100 шт. | 100 | 4.04 | 154.72 | 0 | 0 | 0 | 0 | 1 | 0 | *1)*1)*1 | 4.04 | 2 | 86552179 | 125 | 0 | 0 | 0 | 0 | 0 | 0 | 0 | 0
89 | 86552190 | 86552172 | 85717107 | 1 | 1 | 1081 | 3 | 1.12-10-26 | ТСН-2001.1 Доп. 67, Р. 12, о. 10, поз. 26 | Кронштейн настенный, охватывающий, с подпружиненным верхним захватом, для крепления радиаторов отопления стальных панельных, типа 21/22/33 | 1354 | 1010 | шт. | шт. | 1 | 200 | 7.24 | 0 | 0 | 0 | 0 | 1 | 0 | *1)*1)*1 | 200 | 2 | 86552180 | 126 | 0 | 0 | 0 | 0 | 0 | 0 | 0 | 0
89 | 86552191 | 86552172 | 85710744 | 1 | 1 | 1081 | 3 | 1.7-3-136 | ТСН-2001.1 Доп. 74, Р. 7, о. 3, поз. 136 | Бур с наконечником из твердого сплава, с хвостовиком SDS–plus, диаметр 8 мм, длина 260 мм | 1354 | 1010 | шт. | шт. | 1 | 0.684 | 6.12 | 0 | 0 | 0 | 0 | 1 | 0 | *1)*1)*1 | 0.684 | 2 | 86552181 | 127 | 0 | 0 | 0 | 0 | 0 | 0 | 0 | 0
89 | 86552192 | 86552172 | 85684500 | 1081 | 1 | 1081 | 3 | 4935120000 |  | Радиаторы стальные панельные | 1354 | 1010 | шт. | шт. | 1 | 100 | 0 | 0 | 0 | 0 | 0 | 0 | 0 | *1)*1)*1 | 100 | 3 | -1 |  | 0 | 0 | 0 | 0 | 0 | 0 | 0 | 0
92 | 86552210 | 86552194 | 85665773 | 1081 | 1 | 1081 | 1 | 9999990008 |  | Трудозатраты рабочих | 1191 | 1013 | чел.-ч. | чел.-ч. | 1 | 74.7 | 0 | 0 | 0 | 0 | 0 | 1 | 1 | *1,03)*1,15)*1,2 | 106.1786 | 2 | 86552195 | 129 | 0 | 0 | 0 | 0 | 0 | 0 | 0 | 0
92 | 86552211 | 86552194 | 85731677 | 1 | 1 | 1081 | 2 | 2.1-18-7 | ТСН-2001.2. Доп. 68. п.1-18-7 (183001) | Автомобили грузовые бортовые, грузоподъемность до 5 т | 1368 | 1011 | маш.-ч | маш.-ч | 1 | 0.32 | 0 | 83.1 | 12.62 | 0 | 0 | 1 | 0 | *1,03)*1,25)*1,2 | 0.4944 | 2 | 86552196 | 130 | 0 | 0 | 0 | 0 | 0 | 0 | 0 | 0
92 | 86552213 | 86552194 | 85731731 | 1 | 1 | 1081 | 2 | 2.1-30-10 | ТСН-2001.2. Доп. 68. п.1-30-10 (304101) | Перфораторы, мощность до 800 Вт | 1368 | 1011 | маш.-ч | маш.-ч | 1 | 1.24 | 0 | 0.77 | 0 | 0 | 0 | 1 | 0 | *1,03)*1,25)*1,2 | 1.9158 | 2 | 86552198 | 131 | 0 | 0 | 0 | 0 | 0 | 0 | 0 | 0
92 | 86552214 | 86552194 | 85731764 | 1 | 1 | 1081 | 2 | 2.1-30-56 | ТСН-2001.2. Доп. 68. п.1-30-56 (309101) | Шуруповерты | 1368 | 1011 | маш.-ч | маш.-ч | 1 | 3.22 | 0 | 0.47 | 0 | 0 | 0 | 1 | 0 | *1,03)*1,25)*1,2 | 4.9749 | 2 | 86552199 | 132 | 0 | 0 | 0 | 0 | 0 | 0 | 0 | 0
92 | 86552212 | 86552194 | 85730911 | 1 | 1 | 1081 | 2 | 2.1-3-38 | ТСН-2001.2. Доп. 68. п.1-3-38 (032009) | Краны на автомобильном ходу, грузоподъемность до 16 т | 1368 | 1011 | маш.-ч | маш.-ч | 1 | 0.37 | 0 | 179.17 | 16.93 | 0 | 0 | 1 | 0 | *1,03)*1,25)*1,2 | 0.57165 | 2 | 86552197 | 133 | 0 | 0 | 0 | 0 | 0 | 0 | 0 | 0
92 | 86552215 | 86552194 | 85700705 | 1 | 1 | 1081 | 3 | 1.1-1-118 | ТСН-2001.1. Доп. 1-42. Р. 1, о. 1, поз. 118 | Вода | 1339 | 1007 | м3 | м3 | 1 | 0.227 | 7.07 | 0 | 0 | 0 | 0 | 1 | 0 | *1)*1)*1 | 0.227 | 2 | 86552200 | 134 | 0 | 0 | 0 | 0 | 0 | 0 | 0 | 0
92 | 86552216 | 86552194 | 85707696 | 1 | 1 | 1081 | 3 | 1.1-1-8264 | ТСН-2001.1 Доп. 80, Р. 1, о. 1, поз. 8264 | Дюбель пластиковый, с цилиндрическим бортиком, с оцинкованным шурупом, диаметр 8 мм, длина 80 мм | 1355 | 1010 | 100 шт. | 100 шт. | 100 | 4.04 | 154.72 | 0 | 0 | 0 | 0 | 1 | 0 | *1)*1)*1 | 4.04 | 2 | 86552201 | 135 | 0 | 0 | 0 | 0 | 0 | 0 | 0 | 0
92 | 86552217 | 86552194 | 85717107 | 1 | 1 | 1081 | 3 | 1.12-10-26 | ТСН-2001.1 Доп. 67, Р. 12, о. 10, поз. 26 | Кронштейн настенный, охватывающий, с подпружиненным верхним захватом, для крепления радиаторов отопления стальных панельных, типа 21/22/33 | 1354 | 1010 | шт. | шт. | 1 | 200 | 7.24 | 0 | 0 | 0 | 0 | 1 | 0 | *1)*1)*1 | 200 | 2 | 86552202 | 136 | 0 | 0 | 0 | 0 | 0 | 0 | 0 | 0
92 | 86552218 | 86552194 | 85710744 | 1 | 1 | 1081 | 3 | 1.7-3-136 | ТСН-2001.1 Доп. 74, Р. 7, о. 3, поз. 136 | Бур с наконечником из твердого сплава, с хвостовиком SDS–plus, диаметр 8 мм, длина 260 мм | 1354 | 1010 | шт. | шт. | 1 | 0.684 | 6.12 | 0 | 0 | 0 | 0 | 1 | 0 | *1)*1)*1 | 0.684 | 2 | 86552203 | 137 | 0 | 0 | 0 | 0 | 0 | 0 | 0 | 0
92 | 86552219 | 86552194 | 85684500 | 1081 | 1 | 1081 | 3 | 4935120000 |  | Радиаторы стальные панельные | 1354 | 1010 | шт. | шт. | 1 | 100 | 0 | 0 | 0 | 0 | 0 | 0 | 0 | *1)*1)*1 | 100 | 3 | -1 |  | 0 | 0 | 0 | 0 | 0 | 0 | 0 | 0
93 | 86552210 | 86552194 | 85665773 | 1081 | 1 | 1081 | 1 | 9999990008 |  | Трудозатраты рабочих | 1191 | 1013 | чел.-ч. | чел.-ч. | 1 | 74.7 | 0 | 0 | 0 | 0 | 0 | 1 | 1 | *1,03)*1,15)*1,2 | 106.1786 | 2 | 86552195 | 144 | 0 | 0 | 0 | 0 | 0 | 0 | 0 | 0
93 | 86552211 | 86552194 | 85731677 | 1 | 1 | 1081 | 2 | 2.1-18-7 | ТСН-2001.2. Доп. 68. п.1-18-7 (183001) | Автомобили грузовые бортовые, грузоподъемность до 5 т | 1368 | 1011 | маш.-ч | маш.-ч | 1 | 0.32 | 0 | 83.1 | 12.62 | 0 | 0 | 1 | 0 | *1,03)*1,25)*1,2 | 0.4944 | 2 | 86552196 | 145 | 0 | 0 | 0 | 0 | 0 | 0 | 0 | 0
93 | 86552213 | 86552194 | 85731731 | 1 | 1 | 1081 | 2 | 2.1-30-10 | ТСН-2001.2. Доп. 68. п.1-30-10 (304101) | Перфораторы, мощность до 800 Вт | 1368 | 1011 | маш.-ч | маш.-ч | 1 | 1.24 | 0 | 0.77 | 0 | 0 | 0 | 1 | 0 | *1,03)*1,25)*1,2 | 1.9158 | 2 | 86552198 | 146 | 0 | 0 | 0 | 0 | 0 | 0 | 0 | 0
93 | 86552214 | 86552194 | 85731764 | 1 | 1 | 1081 | 2 | 2.1-30-56 | ТСН-2001.2. Доп. 68. п.1-30-56 (309101) | Шуруповерты | 1368 | 1011 | маш.-ч | маш.-ч | 1 | 3.22 | 0 | 0.47 | 0 | 0 | 0 | 1 | 0 | *1,03)*1,25)*1,2 | 4.9749 | 2 | 86552199 | 147 | 0 | 0 | 0 | 0 | 0 | 0 | 0 | 0
93 | 86552212 | 86552194 | 85730911 | 1 | 1 | 1081 | 2 | 2.1-3-38 | ТСН-2001.2. Доп. 68. п.1-3-38 (032009) | Краны на автомобильном ходу, грузоподъемность до 16 т | 1368 | 1011 | маш.-ч | маш.-ч | 1 | 0.37 | 0 | 179.17 | 16.93 | 0 | 0 | 1 | 0 | *1,03)*1,25)*1,2 | 0.57165 | 2 | 86552197 | 148 | 0 | 0 | 0 | 0 | 0 | 0 | 0 | 0
93 | 86552215 | 86552194 | 85700705 | 1 | 1 | 1081 | 3 | 1.1-1-118 | ТСН-2001.1. Доп. 1-42. Р. 1, о. 1, поз. 118 | Вода | 1339 | 1007 | м3 | м3 | 1 | 0.227 | 7.07 | 0 | 0 | 0 | 0 | 1 | 0 | *1)*1)*1 | 0.227 | 2 | 86552200 | 149 | 0 | 0 | 0 | 0 | 0 | 0 | 0 | 0
93 | 86552216 | 86552194 | 85707696 | 1 | 1 | 1081 | 3 | 1.1-1-8264 | ТСН-2001.1 Доп. 80, Р. 1, о. 1, поз. 8264 | Дюбель пластиковый, с цилиндрическим бортиком, с оцинкованным шурупом, диаметр 8 мм, длина 80 мм | 1355 | 1010 | 100 шт. | 100 шт. | 100 | 4.04 | 154.72 | 0 | 0 | 0 | 0 | 1 | 0 | *1)*1)*1 | 4.04 | 2 | 86552201 | 150 | 0 | 0 | 0 | 0 | 0 | 0 | 0 | 0
93 | 86552217 | 86552194 | 85717107 | 1 | 1 | 1081 | 3 | 1.12-10-26 | ТСН-2001.1 Доп. 67, Р. 12, о. 10, поз. 26 | Кронштейн настенный, охватывающий, с подпружиненным верхним захватом, для крепления радиаторов отопления стальных панельных, типа 21/22/33 | 1354 | 1010 | шт. | шт. | 1 | 200 | 7.24 | 0 | 0 | 0 | 0 | 1 | 0 | *1)*1)*1 | 200 | 2 | 86552202 | 151 | 0 | 0 | 0 | 0 | 0 | 0 | 0 | 0
93 | 86552218 | 86552194 | 85710744 | 1 | 1 | 1081 | 3 | 1.7-3-136 | ТСН-2001.1 Доп. 74, Р. 7, о. 3, поз. 136 | Бур с наконечником из твердого сплава, с хвостовиком SDS–plus, диаметр 8 мм, длина 260 мм | 1354 | 1010 | шт. | шт. | 1 | 0.684 | 6.12 | 0 | 0 | 0 | 0 | 1 | 0 | *1)*1)*1 | 0.684 | 2 | 86552203 | 152 | 0 | 0 | 0 | 0 | 0 | 0 | 0 | 0
93 | 86552219 | 86552194 | 85684500 | 1081 | 1 | 1081 | 3 | 4935120000 |  | Радиаторы стальные панельные | 1354 | 1010 | шт. | шт. | 1 | 100 | 0 | 0 | 0 | 0 | 0 | 0 | 0 | *1)*1)*1 | 100 | 3 | -1 |  | 0 | 0 | 0 | 0 | 0 | 0 | 0 | 0
106 | 86552244 | 86552226 | 85665773 | 1081 | 1 | 1081 | 1 | 9999990008 |  | Трудозатраты рабочих | 1191 | 1013 | чел.-ч. | чел.-ч. | 1 | 74.7 | 0 | 0 | 0 | 0 | 0 | 1 | 1 | *1,03)*1,15)*1,2 | 106.1786 | 2 | 86552227 | 159 | 0 | 0 | 0 | 0 | 0 | 0 | 0 | 0
106 | 86552245 | 86552226 | 85731677 | 1 | 1 | 1081 | 2 | 2.1-18-7 | ТСН-2001.2. Доп. 68. п.1-18-7 (183001) | Автомобили грузовые бортовые, грузоподъемность до 5 т | 1368 | 1011 | маш.-ч | маш.-ч | 1 | 0.32 | 0 | 83.1 | 12.62 | 0 | 0 | 1 | 0 | *1,03)*1,25)*1,2 | 0.4944 | 2 | 86552228 | 160 | 0 | 0 | 0 | 0 | 0 | 0 | 0 | 0
106 | 86552247 | 86552226 | 85731731 | 1 | 1 | 1081 | 2 | 2.1-30-10 | ТСН-2001.2. Доп. 68. п.1-30-10 (304101) | Перфораторы, мощность до 800 Вт | 1368 | 1011 | маш.-ч | маш.-ч | 1 | 1.24 | 0 | 0.77 | 0 | 0 | 0 | 1 | 0 | *1,03)*1,25)*1,2 | 1.9158 | 2 | 86552230 | 161 | 0 | 0 | 0 | 0 | 0 | 0 | 0 | 0
106 | 86552248 | 86552226 | 85731764 | 1 | 1 | 1081 | 2 | 2.1-30-56 | ТСН-2001.2. Доп. 68. п.1-30-56 (309101) | Шуруповерты | 1368 | 1011 | маш.-ч | маш.-ч | 1 | 3.22 | 0 | 0.47 | 0 | 0 | 0 | 1 | 0 | *1,03)*1,25)*1,2 | 4.9749 | 2 | 86552231 | 162 | 0 | 0 | 0 | 0 | 0 | 0 | 0 | 0
106 | 86552246 | 86552226 | 85730911 | 1 | 1 | 1081 | 2 | 2.1-3-38 | ТСН-2001.2. Доп. 68. п.1-3-38 (032009) | Краны на автомобильном ходу, грузоподъемность до 16 т | 1368 | 1011 | маш.-ч | маш.-ч | 1 | 0.37 | 0 | 179.17 | 16.93 | 0 | 0 | 1 | 0 | *1,03)*1,25)*1,2 | 0.57165 | 2 | 86552229 | 163 | 0 | 0 | 0 | 0 | 0 | 0 | 0 | 0
106 | 86552249 | 86552226 | 85700705 | 1 | 1 | 1081 | 3 | 1.1-1-118 | ТСН-2001.1. Доп. 1-42. Р. 1, о. 1, поз. 118 | Вода | 1339 | 1007 | м3 | м3 | 1 | 0.227 | 7.07 | 0 | 0 | 0 | 0 | 1 | 0 | *1)*1)*1 | 0.227 | 2 | 86552232 | 164 | 0 | 0 | 0 | 0 | 0 | 0 | 0 | 0
106 | 86552250 | 86552226 | 85707696 | 1 | 1 | 1081 | 3 | 1.1-1-8264 | ТСН-2001.1 Доп. 80, Р. 1, о. 1, поз. 8264 | Дюбель пластиковый, с цилиндрическим бортиком, с оцинкованным шурупом, диаметр 8 мм, длина 80 мм | 1355 | 1010 | 100 шт. | 100 шт. | 100 | 4.04 | 154.72 | 0 | 0 | 0 | 0 | 1 | 0 | *1)*1)*1 | 4.04 | 2 | 86552233 | 165 | 0 | 0 | 0 | 0 | 0 | 0 | 0 | 0
106 | 86552251 | 86552226 | 85717107 | 1 | 1 | 1081 | 3 | 1.12-10-26 | ТСН-2001.1 Доп. 67, Р. 12, о. 10, поз. 26 | Кронштейн настенный, охватывающий, с подпружиненным верхним захватом, для крепления радиаторов отопления стальных панельных, типа 21/22/33 | 1354 | 1010 | шт. | шт. | 1 | 200 | 7.24 | 0 | 0 | 0 | 0 | 1 | 0 | *1)*1)*1 | 200 | 2 | 86552234 | 166 | 0 | 0 | 0 | 0 | 0 | 0 | 0 | 0
106 | 86552252 | 86552226 | 85710744 | 1 | 1 | 1081 | 3 | 1.7-3-136 | ТСН-2001.1 Доп. 74, Р. 7, о. 3, поз. 136 | Бур с наконечником из твердого сплава, с хвостовиком SDS–plus, диаметр 8 мм, длина 260 мм | 1354 | 1010 | шт. | шт. | 1 | 0.684 | 6.12 | 0 | 0 | 0 | 0 | 1 | 0 | *1)*1)*1 | 0.684 | 2 | 86552235 | 167 | 0 | 0 | 0 | 0 | 0 | 0 | 0 | 0
106 | 86552253 | 86552226 | 85684500 | 1081 | 1 | 1081 | 3 | 4935120000 |  | Радиаторы стальные панельные | 1354 | 1010 | шт. | шт. | 1 | 100 | 0 | 0 | 0 | 0 | 0 | 0 | 0 | *1)*1)*1 | 100 | 3 | -1 |  | 0 | 0 | 0 | 0 | 0 | 0 | 0 | 0
107 | 86552244 | 86552226 | 85665773 | 1081 | 1 | 1081 | 1 | 9999990008 |  | Трудозатраты рабочих | 1191 | 1013 | чел.-ч. | чел.-ч. | 1 | 74.7 | 0 | 0 | 0 | 0 | 0 | 1 | 1 | *1,03)*1,15)*1,2 | 106.1786 | 2 | 86552227 | 176 | 0 | 0 | 0 | 0 | 0 | 0 | 0 | 0
107 | 86552245 | 86552226 | 85731677 | 1 | 1 | 1081 | 2 | 2.1-18-7 | ТСН-2001.2. Доп. 68. п.1-18-7 (183001) | Автомобили грузовые бортовые, грузоподъемность до 5 т | 1368 | 1011 | маш.-ч | маш.-ч | 1 | 0.32 | 0 | 83.1 | 12.62 | 0 | 0 | 1 | 0 | *1,03)*1,25)*1,2 | 0.4944 | 2 | 86552228 | 177 | 0 | 0 | 0 | 0 | 0 | 0 | 0 | 0
107 | 86552247 | 86552226 | 85731731 | 1 | 1 | 1081 | 2 | 2.1-30-10 | ТСН-2001.2. Доп. 68. п.1-30-10 (304101) | Перфораторы, мощность до 800 Вт | 1368 | 1011 | маш.-ч | маш.-ч | 1 | 1.24 | 0 | 0.77 | 0 | 0 | 0 | 1 | 0 | *1,03)*1,25)*1,2 | 1.9158 | 2 | 86552230 | 178 | 0 | 0 | 0 | 0 | 0 | 0 | 0 | 0
107 | 86552248 | 86552226 | 85731764 | 1 | 1 | 1081 | 2 | 2.1-30-56 | ТСН-2001.2. Доп. 68. п.1-30-56 (309101) | Шуруповерты | 1368 | 1011 | маш.-ч | маш.-ч | 1 | 3.22 | 0 | 0.47 | 0 | 0 | 0 | 1 | 0 | *1,03)*1,25)*1,2 | 4.9749 | 2 | 86552231 | 179 | 0 | 0 | 0 | 0 | 0 | 0 | 0 | 0
107 | 86552246 | 86552226 | 85730911 | 1 | 1 | 1081 | 2 | 2.1-3-38 | ТСН-2001.2. Доп. 68. п.1-3-38 (032009) | Краны на автомобильном ходу, грузоподъемность до 16 т | 1368 | 1011 | маш.-ч | маш.-ч | 1 | 0.37 | 0 | 179.17 | 16.93 | 0 | 0 | 1 | 0 | *1,03)*1,25)*1,2 | 0.57165 | 2 | 86552229 | 180 | 0 | 0 | 0 | 0 | 0 | 0 | 0 | 0
107 | 86552249 | 86552226 | 85700705 | 1 | 1 | 1081 | 3 | 1.1-1-118 | ТСН-2001.1. Доп. 1-42. Р. 1, о. 1, поз. 118 | Вода | 1339 | 1007 | м3 | м3 | 1 | 0.227 | 7.07 | 0 | 0 | 0 | 0 | 1 | 0 | *1)*1)*1 | 0.227 | 2 | 86552232 | 181 | 0 | 0 | 0 | 0 | 0 | 0 | 0 | 0
107 | 86552250 | 86552226 | 85707696 | 1 | 1 | 1081 | 3 | 1.1-1-8264 | ТСН-2001.1 Доп. 80, Р. 1, о. 1, поз. 8264 | Дюбель пластиковый, с цилиндрическим бортиком, с оцинкованным шурупом, диаметр 8 мм, длина 80 мм | 1355 | 1010 | 100 шт. | 100 шт. | 100 | 4.04 | 154.72 | 0 | 0 | 0 | 0 | 1 | 0 | *1)*1)*1 | 4.04 | 2 | 86552233 | 182 | 0 | 0 | 0 | 0 | 0 | 0 | 0 | 0
107 | 86552251 | 86552226 | 85717107 | 1 | 1 | 1081 | 3 | 1.12-10-26 | ТСН-2001.1 Доп. 67, Р. 12, о. 10, поз. 26 | Кронштейн настенный, охватывающий, с подпружиненным верхним захватом, для крепления радиаторов отопления стальных панельных, типа 21/22/33 | 1354 | 1010 | шт. | шт. | 1 | 200 | 7.24 | 0 | 0 | 0 | 0 | 1 | 0 | *1)*1)*1 | 200 | 2 | 86552234 | 183 | 0 | 0 | 0 | 0 | 0 | 0 | 0 | 0
107 | 86552252 | 86552226 | 85710744 | 1 | 1 | 1081 | 3 | 1.7-3-136 | ТСН-2001.1 Доп. 74, Р. 7, о. 3, поз. 136 | Бур с наконечником из твердого сплава, с хвостовиком SDS–plus, диаметр 8 мм, длина 260 мм | 1354 | 1010 | шт. | шт. | 1 | 0.684 | 6.12 | 0 | 0 | 0 | 0 | 1 | 0 | *1)*1)*1 | 0.684 | 2 | 86552235 | 184 | 0 | 0 | 0 | 0 | 0 | 0 | 0 | 0
107 | 86552253 | 86552226 | 85684500 | 1081 | 1 | 1081 | 3 | 4935120000 |  | Радиаторы стальные панельные | 1354 | 1010 | шт. | шт. | 1 | 100 | 0 | 0 | 0 | 0 | 0 | 0 | 0 | *1)*1)*1 | 100 | 3 | -1 |  | 0 | 0 | 0 | 0 | 0 | 0 | 0 | 0
124 | 86552279 | 86552262 | 85665773 | 1081 | 1 | 1081 | 1 | 9999990008 |  | Трудозатраты рабочих | 1191 | 1013 | чел.-ч. | чел.-ч. | 1 | 74.7 | 0 | 0 | 0 | 0 | 0 | 1 | 1 | *1,03)*1,15)*1,2 | 106.1786 | 2 | 86552263 | 193 | 0 | 0 | 0 | 0 | 0 | 0 | 0 | 0
124 | 86552280 | 86552262 | 85731677 | 1 | 1 | 1081 | 2 | 2.1-18-7 | ТСН-2001.2. Доп. 68. п.1-18-7 (183001) | Автомобили грузовые бортовые, грузоподъемность до 5 т | 1368 | 1011 | маш.-ч | маш.-ч | 1 | 0.32 | 0 | 83.1 | 12.62 | 0 | 0 | 1 | 0 | *1,03)*1,25)*1,2 | 0.4944 | 2 | 86552264 | 194 | 0 | 0 | 0 | 0 | 0 | 0 | 0 | 0
124 | 86552282 | 86552262 | 85731731 | 1 | 1 | 1081 | 2 | 2.1-30-10 | ТСН-2001.2. Доп. 68. п.1-30-10 (304101) | Перфораторы, мощность до 800 Вт | 1368 | 1011 | маш.-ч | маш.-ч | 1 | 1.24 | 0 | 0.77 | 0 | 0 | 0 | 1 | 0 | *1,03)*1,25)*1,2 | 1.9158 | 2 | 86552266 | 195 | 0 | 0 | 0 | 0 | 0 | 0 | 0 | 0
124 | 86552283 | 86552262 | 85731764 | 1 | 1 | 1081 | 2 | 2.1-30-56 | ТСН-2001.2. Доп. 68. п.1-30-56 (309101) | Шуруповерты | 1368 | 1011 | маш.-ч | маш.-ч | 1 | 3.22 | 0 | 0.47 | 0 | 0 | 0 | 1 | 0 | *1,03)*1,25)*1,2 | 4.9749 | 2 | 86552267 | 196 | 0 | 0 | 0 | 0 | 0 | 0 | 0 | 0
124 | 86552281 | 86552262 | 85730911 | 1 | 1 | 1081 | 2 | 2.1-3-38 | ТСН-2001.2. Доп. 68. п.1-3-38 (032009) | Краны на автомобильном ходу, грузоподъемность до 16 т | 1368 | 1011 | маш.-ч | маш.-ч | 1 | 0.37 | 0 | 179.17 | 16.93 | 0 | 0 | 1 | 0 | *1,03)*1,25)*1,2 | 0.57165 | 2 | 86552265 | 197 | 0 | 0 | 0 | 0 | 0 | 0 | 0 | 0
124 | 86552284 | 86552262 | 85700705 | 1 | 1 | 1081 | 3 | 1.1-1-118 | ТСН-2001.1. Доп. 1-42. Р. 1, о. 1, поз. 118 | Вода | 1339 | 1007 | м3 | м3 | 1 | 0.227 | 7.07 | 0 | 0 | 0 | 0 | 1 | 0 | *1)*1)*1 | 0.227 | 2 | 86552268 | 198 | 0 | 0 | 0 | 0 | 0 | 0 | 0 | 0
124 | 86552285 | 86552262 | 85707696 | 1 | 1 | 1081 | 3 | 1.1-1-8264 | ТСН-2001.1 Доп. 80, Р. 1, о. 1, поз. 8264 | Дюбель пластиковый, с цилиндрическим бортиком, с оцинкованным шурупом, диаметр 8 мм, длина 80 мм | 1355 | 1010 | 100 шт. | 100 шт. | 100 | 4.04 | 154.72 | 0 | 0 | 0 | 0 | 1 | 0 | *1)*1)*1 | 4.04 | 2 | 86552269 | 199 | 0 | 0 | 0 | 0 | 0 | 0 | 0 | 0
124 | 86552286 | 86552262 | 85717107 | 1 | 1 | 1081 | 3 | 1.12-10-26 | ТСН-2001.1 Доп. 67, Р. 12, о. 10, поз. 26 | Кронштейн настенный, охватывающий, с подпружиненным верхним захватом, для крепления радиаторов отопления стальных панельных, типа 21/22/33 | 1354 | 1010 | шт. | шт. | 1 | 200 | 7.24 | 0 | 0 | 0 | 0 | 1 | 0 | *1)*1)*1 | 200 | 2 | 86552270 | 200 | 0 | 0 | 0 | 0 | 0 | 0 | 0 | 0
124 | 86552287 | 86552262 | 85710744 | 1 | 1 | 1081 | 3 | 1.7-3-136 | ТСН-2001.1 Доп. 74, Р. 7, о. 3, поз. 136 | Бур с наконечником из твердого сплава, с хвостовиком SDS–plus, диаметр 8 мм, длина 260 мм | 1354 | 1010 | шт. | шт. | 1 | 0.684 | 6.12 | 0 | 0 | 0 | 0 | 1 | 0 | *1)*1)*1 | 0.684 | 2 | 86552271 | 201 | 0 | 0 | 0 | 0 | 0 | 0 | 0 | 0
124 | 86552288 | 86552262 | 85684500 | 1081 | 1 | 1081 | 3 | 4935120000 |  | Радиаторы стальные панельные | 1354 | 1010 | шт. | шт. | 1 | 100 | 0 | 0 | 0 | 0 | 0 | 0 | 0 | *1)*1)*1 | 100 | 3 | -1 |  | 0 | 0 | 0 | 0 | 0 | 0 | 0 | 0
125 | 86552279 | 86552262 | 85665773 | 1081 | 1 | 1081 | 1 | 9999990008 |  | Трудозатраты рабочих | 1191 | 1013 | чел.-ч. | чел.-ч. | 1 | 74.7 | 0 | 0 | 0 | 0 | 0 | 1 | 1 | *1,03)*1,15)*1,2 | 106.1786 | 2 | 86552263 | 209 | 0 | 0 | 0 | 0 | 0 | 0 | 0 | 0
125 | 86552280 | 86552262 | 85731677 | 1 | 1 | 1081 | 2 | 2.1-18-7 | ТСН-2001.2. Доп. 68. п.1-18-7 (183001) | Автомобили грузовые бортовые, грузоподъемность до 5 т | 1368 | 1011 | маш.-ч | маш.-ч | 1 | 0.32 | 0 | 83.1 | 12.62 | 0 | 0 | 1 | 0 | *1,03)*1,25)*1,2 | 0.4944 | 2 | 86552264 | 210 | 0 | 0 | 0 | 0 | 0 | 0 | 0 | 0
125 | 86552282 | 86552262 | 85731731 | 1 | 1 | 1081 | 2 | 2.1-30-10 | ТСН-2001.2. Доп. 68. п.1-30-10 (304101) | Перфораторы, мощность до 800 Вт | 1368 | 1011 | маш.-ч | маш.-ч | 1 | 1.24 | 0 | 0.77 | 0 | 0 | 0 | 1 | 0 | *1,03)*1,25)*1,2 | 1.9158 | 2 | 86552266 | 211 | 0 | 0 | 0 | 0 | 0 | 0 | 0 | 0
125 | 86552283 | 86552262 | 85731764 | 1 | 1 | 1081 | 2 | 2.1-30-56 | ТСН-2001.2. Доп. 68. п.1-30-56 (309101) | Шуруповерты | 1368 | 1011 | маш.-ч | маш.-ч | 1 | 3.22 | 0 | 0.47 | 0 | 0 | 0 | 1 | 0 | *1,03)*1,25)*1,2 | 4.9749 | 2 | 86552267 | 212 | 0 | 0 | 0 | 0 | 0 | 0 | 0 | 0
125 | 86552281 | 86552262 | 85730911 | 1 | 1 | 1081 | 2 | 2.1-3-38 | ТСН-2001.2. Доп. 68. п.1-3-38 (032009) | Краны на автомобильном ходу, грузоподъемность до 16 т | 1368 | 1011 | маш.-ч | маш.-ч | 1 | 0.37 | 0 | 179.17 | 16.93 | 0 | 0 | 1 | 0 | *1,03)*1,25)*1,2 | 0.57165 | 2 | 86552265 | 213 | 0 | 0 | 0 | 0 | 0 | 0 | 0 | 0
125 | 86552284 | 86552262 | 85700705 | 1 | 1 | 1081 | 3 | 1.1-1-118 | ТСН-2001.1. Доп. 1-42. Р. 1, о. 1, поз. 118 | Вода | 1339 | 1007 | м3 | м3 | 1 | 0.227 | 7.07 | 0 | 0 | 0 | 0 | 1 | 0 | *1)*1)*1 | 0.227 | 2 | 86552268 | 214 | 0 | 0 | 0 | 0 | 0 | 0 | 0 | 0
125 | 86552285 | 86552262 | 85707696 | 1 | 1 | 1081 | 3 | 1.1-1-8264 | ТСН-2001.1 Доп. 80, Р. 1, о. 1, поз. 8264 | Дюбель пластиковый, с цилиндрическим бортиком, с оцинкованным шурупом, диаметр 8 мм, длина 80 мм | 1355 | 1010 | 100 шт. | 100 шт. | 100 | 4.04 | 154.72 | 0 | 0 | 0 | 0 | 1 | 0 | *1)*1)*1 | 4.04 | 2 | 86552269 | 215 | 0 | 0 | 0 | 0 | 0 | 0 | 0 | 0
125 | 86552286 | 86552262 | 85717107 | 1 | 1 | 1081 | 3 | 1.12-10-26 | ТСН-2001.1 Доп. 67, Р. 12, о. 10, поз. 26 | Кронштейн настенный, охватывающий, с подпружиненным верхним захватом, для крепления радиаторов отопления стальных панельных, типа 21/22/33 | 1354 | 1010 | шт. | шт. | 1 | 200 | 7.24 | 0 | 0 | 0 | 0 | 1 | 0 | *1)*1)*1 | 200 | 2 | 86552270 | 216 | 0 | 0 | 0 | 0 | 0 | 0 | 0 | 0
125 | 86552287 | 86552262 | 85710744 | 1 | 1 | 1081 | 3 | 1.7-3-136 | ТСН-2001.1 Доп. 74, Р. 7, о. 3, поз. 136 | Бур с наконечником из твердого сплава, с хвостовиком SDS–plus, диаметр 8 мм, длина 260 мм | 1354 | 1010 | шт. | шт. | 1 | 0.684 | 6.12 | 0 | 0 | 0 | 0 | 1 | 0 | *1)*1)*1 | 0.684 | 2 | 86552271 | 217 | 0 | 0 | 0 | 0 | 0 | 0 | 0 | 0
125 | 86552288 | 86552262 | 85684500 | 1081 | 1 | 1081 | 3 | 4935120000 |  | Радиаторы стальные панельные | 1354 | 1010 | шт. | шт. | 1 | 100 | 0 | 0 | 0 | 0 | 0 | 0 | 0 | *1)*1)*1 | 100 | 3 | -1 |  | 0 | 0 | 0 | 0 | 0 | 0 | 0 | 0
140 | 86552308 | 86552296 | 85665773 | 1081 | 1 | 1081 | 1 | 9999990008 |  | Трудозатраты рабочих | 1191 | 1013 | чел.-ч. | чел.-ч. | 1 | 74.7 | 0 | 0 | 0 | 0 | 0 | 1 | 1 | *1,03)*1,15)*1,2 | 106.1786 | 2 | 86552297 | 225 | 0 | 0 | 0 | 0 | 0 | 0 | 0 | 0
140 | 86552309 | 86552296 | 85731677 | 1 | 1 | 1081 | 2 | 2.1-18-7 | ТСН-2001.2. Доп. 68. п.1-18-7 (183001) | Автомобили грузовые бортовые, грузоподъемность до 5 т | 1368 | 1011 | маш.-ч | маш.-ч | 1 | 0.32 | 0 | 83.1 | 12.62 | 0 | 0 | 1 | 0 | *1,03)*1,25)*1,2 | 0.4944 | 2 | 86552298 | 226 | 0 | 0 | 0 | 0 | 0 | 0 | 0 | 0
140 | 86552311 | 86552296 | 85731731 | 1 | 1 | 1081 | 2 | 2.1-30-10 | ТСН-2001.2. Доп. 68. п.1-30-10 (304101) | Перфораторы, мощность до 800 Вт | 1368 | 1011 | маш.-ч | маш.-ч | 1 | 1.24 | 0 | 0.77 | 0 | 0 | 0 | 1 | 0 | *1,03)*1,25)*1,2 | 1.9158 | 2 | 86552300 | 227 | 0 | 0 | 0 | 0 | 0 | 0 | 0 | 0
140 | 86552312 | 86552296 | 85731764 | 1 | 1 | 1081 | 2 | 2.1-30-56 | ТСН-2001.2. Доп. 68. п.1-30-56 (309101) | Шуруповерты | 1368 | 1011 | маш.-ч | маш.-ч | 1 | 3.22 | 0 | 0.47 | 0 | 0 | 0 | 1 | 0 | *1,03)*1,25)*1,2 | 4.9749 | 2 | 86552301 | 228 | 0 | 0 | 0 | 0 | 0 | 0 | 0 | 0
140 | 86552310 | 86552296 | 85730911 | 1 | 1 | 1081 | 2 | 2.1-3-38 | ТСН-2001.2. Доп. 68. п.1-3-38 (032009) | Краны на автомобильном ходу, грузоподъемность до 16 т | 1368 | 1011 | маш.-ч | маш.-ч | 1 | 0.37 | 0 | 179.17 | 16.93 | 0 | 0 | 1 | 0 | *1,03)*1,25)*1,2 | 0.57165 | 2 | 86552299 | 229 | 0 | 0 | 0 | 0 | 0 | 0 | 0 | 0
140 | 86552313 | 86552296 | 85700705 | 1 | 1 | 1081 | 3 | 1.1-1-118 | ТСН-2001.1. Доп. 1-42. Р. 1, о. 1, поз. 118 | Вода | 1339 | 1007 | м3 | м3 | 1 | 0.227 | 7.07 | 0 | 0 | 0 | 0 | 1 | 0 | *1)*1)*1 | 0.227 | 2 | 86552302 | 230 | 0 | 0 | 0 | 0 | 0 | 0 | 0 | 0
140 | 86552314 | 86552296 | 85707696 | 1 | 1 | 1081 | 3 | 1.1-1-8264 | ТСН-2001.1 Доп. 80, Р. 1, о. 1, поз. 8264 | Дюбель пластиковый, с цилиндрическим бортиком, с оцинкованным шурупом, диаметр 8 мм, длина 80 мм | 1355 | 1010 | 100 шт. | 100 шт. | 100 | 4.04 | 154.72 | 0 | 0 | 0 | 0 | 1 | 0 | *1)*1)*1 | 4.04 | 2 | 86552303 | 231 | 0 | 0 | 0 | 0 | 0 | 0 | 0 | 0
140 | 86552315 | 86552296 | 85717107 | 1 | 1 | 1081 | 3 | 1.12-10-26 | ТСН-2001.1 Доп. 67, Р. 12, о. 10, поз. 26 | Кронштейн настенный, охватывающий, с подпружиненным верхним захватом, для крепления радиаторов отопления стальных панельных, типа 21/22/33 | 1354 | 1010 | шт. | шт. | 1 | 200 | 7.24 | 0 | 0 | 0 | 0 | 1 | 0 | *1)*1)*1 | 200 | 2 | 86552304 | 232 | 0 | 0 | 0 | 0 | 0 | 0 | 0 | 0
140 | 86552316 | 86552296 | 85710744 | 1 | 1 | 1081 | 3 | 1.7-3-136 | ТСН-2001.1 Доп. 74, Р. 7, о. 3, поз. 136 | Бур с наконечником из твердого сплава, с хвостовиком SDS–plus, диаметр 8 мм, длина 260 мм | 1354 | 1010 | шт. | шт. | 1 | 0.684 | 6.12 | 0 | 0 | 0 | 0 | 1 | 0 | *1)*1)*1 | 0.684 | 2 | 86552305 | 233 | 0 | 0 | 0 | 0 | 0 | 0 | 0 | 0
140 | 86552317 | 86552296 | 85684500 | 1081 | 1 | 1081 | 3 | 4935120000 |  | Радиаторы стальные панельные | 1354 | 1010 | шт. | шт. | 1 | 100 | 0 | 0 | 0 | 0 | 0 | 0 | 0 | *1)*1)*1 | 100 | 3 | -1 |  | 0 | 0 | 0 | 0 | 0 | 0 | 0 | 0
141 | 86552308 | 86552296 | 85665773 | 1081 | 1 | 1081 | 1 | 9999990008 |  | Трудозатраты рабочих | 1191 | 1013 | чел.-ч. | чел.-ч. | 1 | 74.7 | 0 | 0 | 0 | 0 | 0 | 1 | 1 | *1,03)*1,15)*1,2 | 106.1786 | 2 | 86552297 | 236 | 0 | 0 | 0 | 0 | 0 | 0 | 0 | 0
141 | 86552309 | 86552296 | 85731677 | 1 | 1 | 1081 | 2 | 2.1-18-7 | ТСН-2001.2. Доп. 68. п.1-18-7 (183001) | Автомобили грузовые бортовые, грузоподъемность до 5 т | 1368 | 1011 | маш.-ч | маш.-ч | 1 | 0.32 | 0 | 83.1 | 12.62 | 0 | 0 | 1 | 0 | *1,03)*1,25)*1,2 | 0.4944 | 2 | 86552298 | 237 | 0 | 0 | 0 | 0 | 0 | 0 | 0 | 0
141 | 86552311 | 86552296 | 85731731 | 1 | 1 | 1081 | 2 | 2.1-30-10 | ТСН-2001.2. Доп. 68. п.1-30-10 (304101) | Перфораторы, мощность до 800 Вт | 1368 | 1011 | маш.-ч | маш.-ч | 1 | 1.24 | 0 | 0.77 | 0 | 0 | 0 | 1 | 0 | *1,03)*1,25)*1,2 | 1.9158 | 2 | 86552300 | 238 | 0 | 0 | 0 | 0 | 0 | 0 | 0 | 0
141 | 86552312 | 86552296 | 85731764 | 1 | 1 | 1081 | 2 | 2.1-30-56 | ТСН-2001.2. Доп. 68. п.1-30-56 (309101) | Шуруповерты | 1368 | 1011 | маш.-ч | маш.-ч | 1 | 3.22 | 0 | 0.47 | 0 | 0 | 0 | 1 | 0 | *1,03)*1,25)*1,2 | 4.9749 | 2 | 86552301 | 239 | 0 | 0 | 0 | 0 | 0 | 0 | 0 | 0
141 | 86552310 | 86552296 | 85730911 | 1 | 1 | 1081 | 2 | 2.1-3-38 | ТСН-2001.2. Доп. 68. п.1-3-38 (032009) | Краны на автомобильном ходу, грузоподъемность до 16 т | 1368 | 1011 | маш.-ч | маш.-ч | 1 | 0.37 | 0 | 179.17 | 16.93 | 0 | 0 | 1 | 0 | *1,03)*1,25)*1,2 | 0.57165 | 2 | 86552299 | 240 | 0 | 0 | 0 | 0 | 0 | 0 | 0 | 0
141 | 86552313 | 86552296 | 85700705 | 1 | 1 | 1081 | 3 | 1.1-1-118 | ТСН-2001.1. Доп. 1-42. Р. 1, о. 1, поз. 118 | Вода | 1339 | 1007 | м3 | м3 | 1 | 0.227 | 7.07 | 0 | 0 | 0 | 0 | 1 | 0 | *1)*1)*1 | 0.227 | 2 | 86552302 | 241 | 0 | 0 | 0 | 0 | 0 | 0 | 0 | 0
141 | 86552314 | 86552296 | 85707696 | 1 | 1 | 1081 | 3 | 1.1-1-8264 | ТСН-2001.1 Доп. 80, Р. 1, о. 1, поз. 8264 | Дюбель пластиковый, с цилиндрическим бортиком, с оцинкованным шурупом, диаметр 8 мм, длина 80 мм | 1355 | 1010 | 100 шт. | 100 шт. | 100 | 4.04 | 154.72 | 0 | 0 | 0 | 0 | 1 | 0 | *1)*1)*1 | 4.04 | 2 | 86552303 | 242 | 0 | 0 | 0 | 0 | 0 | 0 | 0 | 0
141 | 86552315 | 86552296 | 85717107 | 1 | 1 | 1081 | 3 | 1.12-10-26 | ТСН-2001.1 Доп. 67, Р. 12, о. 10, поз. 26 | Кронштейн настенный, охватывающий, с подпружиненным верхним захватом, для крепления радиаторов отопления стальных панельных, типа 21/22/33 | 1354 | 1010 | шт. | шт. | 1 | 200 | 7.24 | 0 | 0 | 0 | 0 | 1 | 0 | *1)*1)*1 | 200 | 2 | 86552304 | 243 | 0 | 0 | 0 | 0 | 0 | 0 | 0 | 0
141 | 86552316 | 86552296 | 85710744 | 1 | 1 | 1081 | 3 | 1.7-3-136 | ТСН-2001.1 Доп. 74, Р. 7, о. 3, поз. 136 | Бур с наконечником из твердого сплава, с хвостовиком SDS–plus, диаметр 8 мм, длина 260 мм | 1354 | 1010 | шт. | шт. | 1 | 0.684 | 6.12 | 0 | 0 | 0 | 0 | 1 | 0 | *1)*1)*1 | 0.684 | 2 | 86552305 | 244 | 0 | 0 | 0 | 0 | 0 | 0 | 0 | 0
141 | 86552317 | 86552296 | 85684500 | 1081 | 1 | 1081 | 3 | 4935120000 |  | Радиаторы стальные панельные | 1354 | 1010 | шт. | шт. | 1 | 100 | 0 | 0 | 0 | 0 | 0 | 0 | 0 | *1)*1)*1 | 100 | 3 | -1 |  | 0 | 0 | 0 | 0 | 0 | 0 | 0 | 0
146 | 86552337 | 86552320 | 85665773 | 1081 | 1 | 1081 | 1 | 9999990008 |  | Трудозатраты рабочих | 1191 | 1013 | чел.-ч. | чел.-ч. | 1 | 74.7 | 0 | 0 | 0 | 0 | 0 | 1 | 1 | *1,03)*1,15)*1,2 | 106.1786 | 2 | 86552321 | 247 | 0 | 0 | 0 | 0 | 0 | 0 | 0 | 0
146 | 86552338 | 86552320 | 85731677 | 1 | 1 | 1081 | 2 | 2.1-18-7 | ТСН-2001.2. Доп. 68. п.1-18-7 (183001) | Автомобили грузовые бортовые, грузоподъемность до 5 т | 1368 | 1011 | маш.-ч | маш.-ч | 1 | 0.32 | 0 | 83.1 | 12.62 | 0 | 0 | 1 | 0 | *1,03)*1,25)*1,2 | 0.4944 | 2 | 86552322 | 248 | 0 | 0 | 0 | 0 | 0 | 0 | 0 | 0
146 | 86552340 | 86552320 | 85731731 | 1 | 1 | 1081 | 2 | 2.1-30-10 | ТСН-2001.2. Доп. 68. п.1-30-10 (304101) | Перфораторы, мощность до 800 Вт | 1368 | 1011 | маш.-ч | маш.-ч | 1 | 1.24 | 0 | 0.77 | 0 | 0 | 0 | 1 | 0 | *1,03)*1,25)*1,2 | 1.9158 | 2 | 86552324 | 249 | 0 | 0 | 0 | 0 | 0 | 0 | 0 | 0
146 | 86552341 | 86552320 | 85731764 | 1 | 1 | 1081 | 2 | 2.1-30-56 | ТСН-2001.2. Доп. 68. п.1-30-56 (309101) | Шуруповерты | 1368 | 1011 | маш.-ч | маш.-ч | 1 | 3.22 | 0 | 0.47 | 0 | 0 | 0 | 1 | 0 | *1,03)*1,25)*1,2 | 4.9749 | 2 | 86552325 | 250 | 0 | 0 | 0 | 0 | 0 | 0 | 0 | 0
146 | 86552339 | 86552320 | 85730911 | 1 | 1 | 1081 | 2 | 2.1-3-38 | ТСН-2001.2. Доп. 68. п.1-3-38 (032009) | Краны на автомобильном ходу, грузоподъемность до 16 т | 1368 | 1011 | маш.-ч | маш.-ч | 1 | 0.37 | 0 | 179.17 | 16.93 | 0 | 0 | 1 | 0 | *1,03)*1,25)*1,2 | 0.57165 | 2 | 86552323 | 251 | 0 | 0 | 0 | 0 | 0 | 0 | 0 | 0
146 | 86552342 | 86552320 | 85700705 | 1 | 1 | 1081 | 3 | 1.1-1-118 | ТСН-2001.1. Доп. 1-42. Р. 1, о. 1, поз. 118 | Вода | 1339 | 1007 | м3 | м3 | 1 | 0.227 | 7.07 | 0 | 0 | 0 | 0 | 1 | 0 | *1)*1)*1 | 0.227 | 2 | 86552326 | 252 | 0 | 0 | 0 | 0 | 0 | 0 | 0 | 0
146 | 86552343 | 86552320 | 85707696 | 1 | 1 | 1081 | 3 | 1.1-1-8264 | ТСН-2001.1 Доп. 80, Р. 1, о. 1, поз. 8264 | Дюбель пластиковый, с цилиндрическим бортиком, с оцинкованным шурупом, диаметр 8 мм, длина 80 мм | 1355 | 1010 | 100 шт. | 100 шт. | 100 | 4.04 | 154.72 | 0 | 0 | 0 | 0 | 1 | 0 | *1)*1)*1 | 4.04 | 2 | 86552327 | 253 | 0 | 0 | 0 | 0 | 0 | 0 | 0 | 0
146 | 86552344 | 86552320 | 85717107 | 1 | 1 | 1081 | 3 | 1.12-10-26 | ТСН-2001.1 Доп. 67, Р. 12, о. 10, поз. 26 | Кронштейн настенный, охватывающий, с подпружиненным верхним захватом, для крепления радиаторов отопления стальных панельных, типа 21/22/33 | 1354 | 1010 | шт. | шт. | 1 | 200 | 7.24 | 0 | 0 | 0 | 0 | 1 | 0 | *1)*1)*1 | 200 | 2 | 86552328 | 254 | 0 | 0 | 0 | 0 | 0 | 0 | 0 | 0
146 | 86552345 | 86552320 | 85710744 | 1 | 1 | 1081 | 3 | 1.7-3-136 | ТСН-2001.1 Доп. 74, Р. 7, о. 3, поз. 136 | Бур с наконечником из твердого сплава, с хвостовиком SDS–plus, диаметр 8 мм, длина 260 мм | 1354 | 1010 | шт. | шт. | 1 | 0.684 | 6.12 | 0 | 0 | 0 | 0 | 1 | 0 | *1)*1)*1 | 0.684 | 2 | 86552329 | 255 | 0 | 0 | 0 | 0 | 0 | 0 | 0 | 0
146 | 86552346 | 86552320 | 85684500 | 1081 | 1 | 1081 | 3 | 4935120000 |  | Радиаторы стальные панельные | 1354 | 1010 | шт. | шт. | 1 | 100 | 0 | 0 | 0 | 0 | 0 | 0 | 0 | *1)*1)*1 | 100 | 3 | -1 |  | 0 | 0 | 0 | 0 | 0 | 0 | 0 | 0
147 | 86552337 | 86552320 | 85665773 | 1081 | 1 | 1081 | 1 | 9999990008 |  | Трудозатраты рабочих | 1191 | 1013 | чел.-ч. | чел.-ч. | 1 | 74.7 | 0 | 0 | 0 | 0 | 0 | 1 | 1 | *1,03)*1,15)*1,2 | 106.1786 | 2 | 86552321 | 263 | 0 | 0 | 0 | 0 | 0 | 0 | 0 | 0
147 | 86552338 | 86552320 | 85731677 | 1 | 1 | 1081 | 2 | 2.1-18-7 | ТСН-2001.2. Доп. 68. п.1-18-7 (183001) | Автомобили грузовые бортовые, грузоподъемность до 5 т | 1368 | 1011 | маш.-ч | маш.-ч | 1 | 0.32 | 0 | 83.1 | 12.62 | 0 | 0 | 1 | 0 | *1,03)*1,25)*1,2 | 0.4944 | 2 | 86552322 | 264 | 0 | 0 | 0 | 0 | 0 | 0 | 0 | 0
147 | 86552340 | 86552320 | 85731731 | 1 | 1 | 1081 | 2 | 2.1-30-10 | ТСН-2001.2. Доп. 68. п.1-30-10 (304101) | Перфораторы, мощность до 800 Вт | 1368 | 1011 | маш.-ч | маш.-ч | 1 | 1.24 | 0 | 0.77 | 0 | 0 | 0 | 1 | 0 | *1,03)*1,25)*1,2 | 1.9158 | 2 | 86552324 | 265 | 0 | 0 | 0 | 0 | 0 | 0 | 0 | 0
147 | 86552341 | 86552320 | 85731764 | 1 | 1 | 1081 | 2 | 2.1-30-56 | ТСН-2001.2. Доп. 68. п.1-30-56 (309101) | Шуруповерты | 1368 | 1011 | маш.-ч | маш.-ч | 1 | 3.22 | 0 | 0.47 | 0 | 0 | 0 | 1 | 0 | *1,03)*1,25)*1,2 | 4.9749 | 2 | 86552325 | 266 | 0 | 0 | 0 | 0 | 0 | 0 | 0 | 0
147 | 86552339 | 86552320 | 85730911 | 1 | 1 | 1081 | 2 | 2.1-3-38 | ТСН-2001.2. Доп. 68. п.1-3-38 (032009) | Краны на автомобильном ходу, грузоподъемность до 16 т | 1368 | 1011 | маш.-ч | маш.-ч | 1 | 0.37 | 0 | 179.17 | 16.93 | 0 | 0 | 1 | 0 | *1,03)*1,25)*1,2 | 0.57165 | 2 | 86552323 | 267 | 0 | 0 | 0 | 0 | 0 | 0 | 0 | 0
147 | 86552342 | 86552320 | 85700705 | 1 | 1 | 1081 | 3 | 1.1-1-118 | ТСН-2001.1. Доп. 1-42. Р. 1, о. 1, поз. 118 | Вода | 1339 | 1007 | м3 | м3 | 1 | 0.227 | 7.07 | 0 | 0 | 0 | 0 | 1 | 0 | *1)*1)*1 | 0.227 | 2 | 86552326 | 268 | 0 | 0 | 0 | 0 | 0 | 0 | 0 | 0
147 | 86552343 | 86552320 | 85707696 | 1 | 1 | 1081 | 3 | 1.1-1-8264 | ТСН-2001.1 Доп. 80, Р. 1, о. 1, поз. 8264 | Дюбель пластиковый, с цилиндрическим бортиком, с оцинкованным шурупом, диаметр 8 мм, длина 80 мм | 1355 | 1010 | 100 шт. | 100 шт. | 100 | 4.04 | 154.72 | 0 | 0 | 0 | 0 | 1 | 0 | *1)*1)*1 | 4.04 | 2 | 86552327 | 269 | 0 | 0 | 0 | 0 | 0 | 0 | 0 | 0
147 | 86552344 | 86552320 | 85717107 | 1 | 1 | 1081 | 3 | 1.12-10-26 | ТСН-2001.1 Доп. 67, Р. 12, о. 10, поз. 26 | Кронштейн настенный, охватывающий, с подпружиненным верхним захватом, для крепления радиаторов отопления стальных панельных, типа 21/22/33 | 1354 | 1010 | шт. | шт. | 1 | 200 | 7.24 | 0 | 0 | 0 | 0 | 1 | 0 | *1)*1)*1 | 200 | 2 | 86552328 | 270 | 0 | 0 | 0 | 0 | 0 | 0 | 0 | 0
147 | 86552345 | 86552320 | 85710744 | 1 | 1 | 1081 | 3 | 1.7-3-136 | ТСН-2001.1 Доп. 74, Р. 7, о. 3, поз. 136 | Бур с наконечником из твердого сплава, с хвостовиком SDS–plus, диаметр 8 мм, длина 260 мм | 1354 | 1010 | шт. | шт. | 1 | 0.684 | 6.12 | 0 | 0 | 0 | 0 | 1 | 0 | *1)*1)*1 | 0.684 | 2 | 86552329 | 271 | 0 | 0 | 0 | 0 | 0 | 0 | 0 | 0
147 | 86552346 | 86552320 | 85684500 | 1081 | 1 | 1081 | 3 | 4935120000 |  | Радиаторы стальные панельные | 1354 | 1010 | шт. | шт. | 1 | 100 | 0 | 0 | 0 | 0 | 0 | 0 | 0 | *1)*1)*1 | 100 | 3 | -1 |  | 0 | 0 | 0 | 0 | 0 | 0 | 0 | 0
162 | 86552373 | 86552354 | 85665773 | 1081 | 1 | 1081 | 1 | 9999990008 |  | Трудозатраты рабочих | 1191 | 1013 | чел.-ч. | чел.-ч. | 1 | 74.7 | 0 | 0 | 0 | 0 | 0 | 1 | 1 | *1,03)*1,15)*1,2 | 106.1786 | 2 | 86552355 | 279 | 0 | 0 | 0 | 0 | 0 | 0 | 0 | 0
162 | 86552374 | 86552354 | 85731677 | 1 | 1 | 1081 | 2 | 2.1-18-7 | ТСН-2001.2. Доп. 68. п.1-18-7 (183001) | Автомобили грузовые бортовые, грузоподъемность до 5 т | 1368 | 1011 | маш.-ч | маш.-ч | 1 | 0.32 | 0 | 83.1 | 12.62 | 0 | 0 | 1 | 0 | *1,03)*1,25)*1,2 | 0.4944 | 2 | 86552356 | 280 | 0 | 0 | 0 | 0 | 0 | 0 | 0 | 0
162 | 86552376 | 86552354 | 85731731 | 1 | 1 | 1081 | 2 | 2.1-30-10 | ТСН-2001.2. Доп. 68. п.1-30-10 (304101) | Перфораторы, мощность до 800 Вт | 1368 | 1011 | маш.-ч | маш.-ч | 1 | 1.24 | 0 | 0.77 | 0 | 0 | 0 | 1 | 0 | *1,03)*1,25)*1,2 | 1.9158 | 2 | 86552358 | 281 | 0 | 0 | 0 | 0 | 0 | 0 | 0 | 0
162 | 86552377 | 86552354 | 85731764 | 1 | 1 | 1081 | 2 | 2.1-30-56 | ТСН-2001.2. Доп. 68. п.1-30-56 (309101) | Шуруповерты | 1368 | 1011 | маш.-ч | маш.-ч | 1 | 3.22 | 0 | 0.47 | 0 | 0 | 0 | 1 | 0 | *1,03)*1,25)*1,2 | 4.9749 | 2 | 86552359 | 282 | 0 | 0 | 0 | 0 | 0 | 0 | 0 | 0
162 | 86552375 | 86552354 | 85730911 | 1 | 1 | 1081 | 2 | 2.1-3-38 | ТСН-2001.2. Доп. 68. п.1-3-38 (032009) | Краны на автомобильном ходу, грузоподъемность до 16 т | 1368 | 1011 | маш.-ч | маш.-ч | 1 | 0.37 | 0 | 179.17 | 16.93 | 0 | 0 | 1 | 0 | *1,03)*1,25)*1,2 | 0.57165 | 2 | 86552357 | 283 | 0 | 0 | 0 | 0 | 0 | 0 | 0 | 0
162 | 86552378 | 86552354 | 85700705 | 1 | 1 | 1081 | 3 | 1.1-1-118 | ТСН-2001.1. Доп. 1-42. Р. 1, о. 1, поз. 118 | Вода | 1339 | 1007 | м3 | м3 | 1 | 0.227 | 7.07 | 0 | 0 | 0 | 0 | 1 | 0 | *1)*1)*1 | 0.227 | 2 | 86552360 | 284 | 0 | 0 | 0 | 0 | 0 | 0 | 0 | 0
162 | 86552379 | 86552354 | 85707696 | 1 | 1 | 1081 | 3 | 1.1-1-8264 | ТСН-2001.1 Доп. 80, Р. 1, о. 1, поз. 8264 | Дюбель пластиковый, с цилиндрическим бортиком, с оцинкованным шурупом, диаметр 8 мм, длина 80 мм | 1355 | 1010 | 100 шт. | 100 шт. | 100 | 4.04 | 154.72 | 0 | 0 | 0 | 0 | 1 | 0 | *1)*1)*1 | 4.04 | 2 | 86552361 | 285 | 0 | 0 | 0 | 0 | 0 | 0 | 0 | 0
162 | 86552380 | 86552354 | 85717107 | 1 | 1 | 1081 | 3 | 1.12-10-26 | ТСН-2001.1 Доп. 67, Р. 12, о. 10, поз. 26 | Кронштейн настенный, охватывающий, с подпружиненным верхним захватом, для крепления радиаторов отопления стальных панельных, типа 21/22/33 | 1354 | 1010 | шт. | шт. | 1 | 200 | 7.24 | 0 | 0 | 0 | 0 | 1 | 0 | *1)*1)*1 | 200 | 2 | 86552362 | 286 | 0 | 0 | 0 | 0 | 0 | 0 | 0 | 0
162 | 86552381 | 86552354 | 85710744 | 1 | 1 | 1081 | 3 | 1.7-3-136 | ТСН-2001.1 Доп. 74, Р. 7, о. 3, поз. 136 | Бур с наконечником из твердого сплава, с хвостовиком SDS–plus, диаметр 8 мм, длина 260 мм | 1354 | 1010 | шт. | шт. | 1 | 0.684 | 6.12 | 0 | 0 | 0 | 0 | 1 | 0 | *1)*1)*1 | 0.684 | 2 | 86552363 | 287 | 0 | 0 | 0 | 0 | 0 | 0 | 0 | 0
162 | 86552382 | 86552354 | 85684500 | 1081 | 1 | 1081 | 3 | 4935120000 |  | Радиаторы стальные панельные | 1354 | 1010 | шт. | шт. | 1 | 100 | 0 | 0 | 0 | 0 | 0 | 0 | 0 | *1)*1)*1 | 100 | 3 | -1 |  | 0 | 0 | 0 | 0 | 0 | 0 | 0 | 0
163 | 86552373 | 86552354 | 85665773 | 1081 | 1 | 1081 | 1 | 9999990008 |  | Трудозатраты рабочих | 1191 | 1013 | чел.-ч. | чел.-ч. | 1 | 74.7 | 0 | 0 | 0 | 0 | 0 | 1 | 1 | *1,03)*1,15)*1,2 | 106.1786 | 2 | 86552355 | 297 | 0 | 0 | 0 | 0 | 0 | 0 | 0 | 0
163 | 86552374 | 86552354 | 85731677 | 1 | 1 | 1081 | 2 | 2.1-18-7 | ТСН-2001.2. Доп. 68. п.1-18-7 (183001) | Автомобили грузовые бортовые, грузоподъемность до 5 т | 1368 | 1011 | маш.-ч | маш.-ч | 1 | 0.32 | 0 | 83.1 | 12.62 | 0 | 0 | 1 | 0 | *1,03)*1,25)*1,2 | 0.4944 | 2 | 86552356 | 298 | 0 | 0 | 0 | 0 | 0 | 0 | 0 | 0
163 | 86552376 | 86552354 | 85731731 | 1 | 1 | 1081 | 2 | 2.1-30-10 | ТСН-2001.2. Доп. 68. п.1-30-10 (304101) | Перфораторы, мощность до 800 Вт | 1368 | 1011 | маш.-ч | маш.-ч | 1 | 1.24 | 0 | 0.77 | 0 | 0 | 0 | 1 | 0 | *1,03)*1,25)*1,2 | 1.9158 | 2 | 86552358 | 299 | 0 | 0 | 0 | 0 | 0 | 0 | 0 | 0
163 | 86552377 | 86552354 | 85731764 | 1 | 1 | 1081 | 2 | 2.1-30-56 | ТСН-2001.2. Доп. 68. п.1-30-56 (309101) | Шуруповерты | 1368 | 1011 | маш.-ч | маш.-ч | 1 | 3.22 | 0 | 0.47 | 0 | 0 | 0 | 1 | 0 | *1,03)*1,25)*1,2 | 4.9749 | 2 | 86552359 | 300 | 0 | 0 | 0 | 0 | 0 | 0 | 0 | 0
163 | 86552375 | 86552354 | 85730911 | 1 | 1 | 1081 | 2 | 2.1-3-38 | ТСН-2001.2. Доп. 68. п.1-3-38 (032009) | Краны на автомобильном ходу, грузоподъемность до 16 т | 1368 | 1011 | маш.-ч | маш.-ч | 1 | 0.37 | 0 | 179.17 | 16.93 | 0 | 0 | 1 | 0 | *1,03)*1,25)*1,2 | 0.57165 | 2 | 86552357 | 301 | 0 | 0 | 0 | 0 | 0 | 0 | 0 | 0
163 | 86552378 | 86552354 | 85700705 | 1 | 1 | 1081 | 3 | 1.1-1-118 | ТСН-2001.1. Доп. 1-42. Р. 1, о. 1, поз. 118 | Вода | 1339 | 1007 | м3 | м3 | 1 | 0.227 | 7.07 | 0 | 0 | 0 | 0 | 1 | 0 | *1)*1)*1 | 0.227 | 2 | 86552360 | 302 | 0 | 0 | 0 | 0 | 0 | 0 | 0 | 0
163 | 86552379 | 86552354 | 85707696 | 1 | 1 | 1081 | 3 | 1.1-1-8264 | ТСН-2001.1 Доп. 80, Р. 1, о. 1, поз. 8264 | Дюбель пластиковый, с цилиндрическим бортиком, с оцинкованным шурупом, диаметр 8 мм, длина 80 мм | 1355 | 1010 | 100 шт. | 100 шт. | 100 | 4.04 | 154.72 | 0 | 0 | 0 | 0 | 1 | 0 | *1)*1)*1 | 4.04 | 2 | 86552361 | 303 | 0 | 0 | 0 | 0 | 0 | 0 | 0 | 0
163 | 86552380 | 86552354 | 85717107 | 1 | 1 | 1081 | 3 | 1.12-10-26 | ТСН-2001.1 Доп. 67, Р. 12, о. 10, поз. 26 | Кронштейн настенный, охватывающий, с подпружиненным верхним захватом, для крепления радиаторов отопления стальных панельных, типа 21/22/33 | 1354 | 1010 | шт. | шт. | 1 | 200 | 7.24 | 0 | 0 | 0 | 0 | 1 | 0 | *1)*1)*1 | 200 | 2 | 86552362 | 304 | 0 | 0 | 0 | 0 | 0 | 0 | 0 | 0
163 | 86552381 | 86552354 | 85710744 | 1 | 1 | 1081 | 3 | 1.7-3-136 | ТСН-2001.1 Доп. 74, Р. 7, о. 3, поз. 136 | Бур с наконечником из твердого сплава, с хвостовиком SDS–plus, диаметр 8 мм, длина 260 мм | 1354 | 1010 | шт. | шт. | 1 | 0.684 | 6.12 | 0 | 0 | 0 | 0 | 1 | 0 | *1)*1)*1 | 0.684 | 2 | 86552363 | 305 | 0 | 0 | 0 | 0 | 0 | 0 | 0 | 0
163 | 86552382 | 86552354 | 85684500 | 1081 | 1 | 1081 | 3 | 4935120000 |  | Радиаторы стальные панельные | 1354 | 1010 | шт. | шт. | 1 | 100 | 0 | 0 | 0 | 0 | 0 | 0 | 0 | *1)*1)*1 | 100 | 3 | -1 |  | 0 | 0 | 0 | 0 | 0 | 0 | 0 | 0
182 | 86552407 | 86552392 | 85665773 | 1081 | 1 | 1081 | 1 | 9999990008 |  | Трудозатраты рабочих | 1191 | 1013 | чел.-ч. | чел.-ч. | 1 | 74.7 | 0 | 0 | 0 | 0 | 0 | 1 | 1 | *1,03)*1,15)*1,2 | 106.1786 | 2 | 86552393 | 315 | 0 | 0 | 0 | 0 | 0 | 0 | 0 | 0
182 | 86552408 | 86552392 | 85731677 | 1 | 1 | 1081 | 2 | 2.1-18-7 | ТСН-2001.2. Доп. 68. п.1-18-7 (183001) | Автомобили грузовые бортовые, грузоподъемность до 5 т | 1368 | 1011 | маш.-ч | маш.-ч | 1 | 0.32 | 0 | 83.1 | 12.62 | 0 | 0 | 1 | 0 | *1,03)*1,25)*1,2 | 0.4944 | 2 | 86552394 | 316 | 0 | 0 | 0 | 0 | 0 | 0 | 0 | 0
182 | 86552410 | 86552392 | 85731731 | 1 | 1 | 1081 | 2 | 2.1-30-10 | ТСН-2001.2. Доп. 68. п.1-30-10 (304101) | Перфораторы, мощность до 800 Вт | 1368 | 1011 | маш.-ч | маш.-ч | 1 | 1.24 | 0 | 0.77 | 0 | 0 | 0 | 1 | 0 | *1,03)*1,25)*1,2 | 1.9158 | 2 | 86552396 | 317 | 0 | 0 | 0 | 0 | 0 | 0 | 0 | 0
182 | 86552411 | 86552392 | 85731764 | 1 | 1 | 1081 | 2 | 2.1-30-56 | ТСН-2001.2. Доп. 68. п.1-30-56 (309101) | Шуруповерты | 1368 | 1011 | маш.-ч | маш.-ч | 1 | 3.22 | 0 | 0.47 | 0 | 0 | 0 | 1 | 0 | *1,03)*1,25)*1,2 | 4.9749 | 2 | 86552397 | 318 | 0 | 0 | 0 | 0 | 0 | 0 | 0 | 0
182 | 86552409 | 86552392 | 85730911 | 1 | 1 | 1081 | 2 | 2.1-3-38 | ТСН-2001.2. Доп. 68. п.1-3-38 (032009) | Краны на автомобильном ходу, грузоподъемность до 16 т | 1368 | 1011 | маш.-ч | маш.-ч | 1 | 0.37 | 0 | 179.17 | 16.93 | 0 | 0 | 1 | 0 | *1,03)*1,25)*1,2 | 0.57165 | 2 | 86552395 | 319 | 0 | 0 | 0 | 0 | 0 | 0 | 0 | 0
182 | 86552412 | 86552392 | 85700705 | 1 | 1 | 1081 | 3 | 1.1-1-118 | ТСН-2001.1. Доп. 1-42. Р. 1, о. 1, поз. 118 | Вода | 1339 | 1007 | м3 | м3 | 1 | 0.227 | 7.07 | 0 | 0 | 0 | 0 | 1 | 0 | *1)*1)*1 | 0.227 | 2 | 86552398 | 320 | 0 | 0 | 0 | 0 | 0 | 0 | 0 | 0
182 | 86552413 | 86552392 | 85707696 | 1 | 1 | 1081 | 3 | 1.1-1-8264 | ТСН-2001.1 Доп. 80, Р. 1, о. 1, поз. 8264 | Дюбель пластиковый, с цилиндрическим бортиком, с оцинкованным шурупом, диаметр 8 мм, длина 80 мм | 1355 | 1010 | 100 шт. | 100 шт. | 100 | 4.04 | 154.72 | 0 | 0 | 0 | 0 | 1 | 0 | *1)*1)*1 | 4.04 | 2 | 86552399 | 321 | 0 | 0 | 0 | 0 | 0 | 0 | 0 | 0
182 | 86552414 | 86552392 | 85717107 | 1 | 1 | 1081 | 3 | 1.12-10-26 | ТСН-2001.1 Доп. 67, Р. 12, о. 10, поз. 26 | Кронштейн настенный, охватывающий, с подпружиненным верхним захватом, для крепления радиаторов отопления стальных панельных, типа 21/22/33 | 1354 | 1010 | шт. | шт. | 1 | 200 | 7.24 | 0 | 0 | 0 | 0 | 1 | 0 | *1)*1)*1 | 200 | 2 | 86552400 | 322 | 0 | 0 | 0 | 0 | 0 | 0 | 0 | 0
182 | 86552415 | 86552392 | 85710744 | 1 | 1 | 1081 | 3 | 1.7-3-136 | ТСН-2001.1 Доп. 74, Р. 7, о. 3, поз. 136 | Бур с наконечником из твердого сплава, с хвостовиком SDS–plus, диаметр 8 мм, длина 260 мм | 1354 | 1010 | шт. | шт. | 1 | 0.684 | 6.12 | 0 | 0 | 0 | 0 | 1 | 0 | *1)*1)*1 | 0.684 | 2 | 86552401 | 323 | 0 | 0 | 0 | 0 | 0 | 0 | 0 | 0
182 | 86552416 | 86552392 | 85684500 | 1081 | 1 | 1081 | 3 | 4935120000 |  | Радиаторы стальные панельные | 1354 | 1010 | шт. | шт. | 1 | 100 | 0 | 0 | 0 | 0 | 0 | 0 | 0 | *1)*1)*1 | 100 | 3 | -1 |  | 0 | 0 | 0 | 0 | 0 | 0 | 0 | 0
183 | 86552407 | 86552392 | 85665773 | 1081 | 1 | 1081 | 1 | 9999990008 |  | Трудозатраты рабочих | 1191 | 1013 | чел.-ч. | чел.-ч. | 1 | 74.7 | 0 | 0 | 0 | 0 | 0 | 1 | 1 | *1,03)*1,15)*1,2 | 106.1786 | 2 | 86552393 | 329 | 0 | 0 | 0 | 0 | 0 | 0 | 0 | 0
183 | 86552408 | 86552392 | 85731677 | 1 | 1 | 1081 | 2 | 2.1-18-7 | ТСН-2001.2. Доп. 68. п.1-18-7 (183001) | Автомобили грузовые бортовые, грузоподъемность до 5 т | 1368 | 1011 | маш.-ч | маш.-ч | 1 | 0.32 | 0 | 83.1 | 12.62 | 0 | 0 | 1 | 0 | *1,03)*1,25)*1,2 | 0.4944 | 2 | 86552394 | 330 | 0 | 0 | 0 | 0 | 0 | 0 | 0 | 0
183 | 86552410 | 86552392 | 85731731 | 1 | 1 | 1081 | 2 | 2.1-30-10 | ТСН-2001.2. Доп. 68. п.1-30-10 (304101) | Перфораторы, мощность до 800 Вт | 1368 | 1011 | маш.-ч | маш.-ч | 1 | 1.24 | 0 | 0.77 | 0 | 0 | 0 | 1 | 0 | *1,03)*1,25)*1,2 | 1.9158 | 2 | 86552396 | 331 | 0 | 0 | 0 | 0 | 0 | 0 | 0 | 0
183 | 86552411 | 86552392 | 85731764 | 1 | 1 | 1081 | 2 | 2.1-30-56 | ТСН-2001.2. Доп. 68. п.1-30-56 (309101) | Шуруповерты | 1368 | 1011 | маш.-ч | маш.-ч | 1 | 3.22 | 0 | 0.47 | 0 | 0 | 0 | 1 | 0 | *1,03)*1,25)*1,2 | 4.9749 | 2 | 86552397 | 332 | 0 | 0 | 0 | 0 | 0 | 0 | 0 | 0
183 | 86552409 | 86552392 | 85730911 | 1 | 1 | 1081 | 2 | 2.1-3-38 | ТСН-2001.2. Доп. 68. п.1-3-38 (032009) | Краны на автомобильном ходу, грузоподъемность до 16 т | 1368 | 1011 | маш.-ч | маш.-ч | 1 | 0.37 | 0 | 179.17 | 16.93 | 0 | 0 | 1 | 0 | *1,03)*1,25)*1,2 | 0.57165 | 2 | 86552395 | 333 | 0 | 0 | 0 | 0 | 0 | 0 | 0 | 0
183 | 86552412 | 86552392 | 85700705 | 1 | 1 | 1081 | 3 | 1.1-1-118 | ТСН-2001.1. Доп. 1-42. Р. 1, о. 1, поз. 118 | Вода | 1339 | 1007 | м3 | м3 | 1 | 0.227 | 7.07 | 0 | 0 | 0 | 0 | 1 | 0 | *1)*1)*1 | 0.227 | 2 | 86552398 | 334 | 0 | 0 | 0 | 0 | 0 | 0 | 0 | 0
183 | 86552413 | 86552392 | 85707696 | 1 | 1 | 1081 | 3 | 1.1-1-8264 | ТСН-2001.1 Доп. 80, Р. 1, о. 1, поз. 8264 | Дюбель пластиковый, с цилиндрическим бортиком, с оцинкованным шурупом, диаметр 8 мм, длина 80 мм | 1355 | 1010 | 100 шт. | 100 шт. | 100 | 4.04 | 154.72 | 0 | 0 | 0 | 0 | 1 | 0 | *1)*1)*1 | 4.04 | 2 | 86552399 | 335 | 0 | 0 | 0 | 0 | 0 | 0 | 0 | 0
183 | 86552414 | 86552392 | 85717107 | 1 | 1 | 1081 | 3 | 1.12-10-26 | ТСН-2001.1 Доп. 67, Р. 12, о. 10, поз. 26 | Кронштейн настенный, охватывающий, с подпружиненным верхним захватом, для крепления радиаторов отопления стальных панельных, типа 21/22/33 | 1354 | 1010 | шт. | шт. | 1 | 200 | 7.24 | 0 | 0 | 0 | 0 | 1 | 0 | *1)*1)*1 | 200 | 2 | 86552400 | 336 | 0 | 0 | 0 | 0 | 0 | 0 | 0 | 0
183 | 86552415 | 86552392 | 85710744 | 1 | 1 | 1081 | 3 | 1.7-3-136 | ТСН-2001.1 Доп. 74, Р. 7, о. 3, поз. 136 | Бур с наконечником из твердого сплава, с хвостовиком SDS–plus, диаметр 8 мм, длина 260 мм | 1354 | 1010 | шт. | шт. | 1 | 0.684 | 6.12 | 0 | 0 | 0 | 0 | 1 | 0 | *1)*1)*1 | 0.684 | 2 | 86552401 | 337 | 0 | 0 | 0 | 0 | 0 | 0 | 0 | 0
183 | 86552416 | 86552392 | 85684500 | 1081 | 1 | 1081 | 3 | 4935120000 |  | Радиаторы стальные панельные | 1354 | 1010 | шт. | шт. | 1 | 100 | 0 | 0 | 0 | 0 | 0 | 0 | 0 | *1)*1)*1 | 100 | 3 | -1 |  | 0 | 0 | 0 | 0 | 0 | 0 | 0 | 0
194 | 86552446 | 86552422 | 85665773 | 1081 | 1 | 1081 | 1 | 9999990008 |  | Трудозатраты рабочих | 1191 | 1013 | чел.-ч. | чел.-ч. | 1 | 74.7 | 0 | 0 | 0 | 0 | 0 | 1 | 1 | *1,03)*1,15)*1,2 | 106.1786 | 2 | 86552423 | 343 | 0 | 0 | 0 | 0 | 0 | 0 | 0 | 0
194 | 86552447 | 86552422 | 85731677 | 1 | 1 | 1081 | 2 | 2.1-18-7 | ТСН-2001.2. Доп. 68. п.1-18-7 (183001) | Автомобили грузовые бортовые, грузоподъемность до 5 т | 1368 | 1011 | маш.-ч | маш.-ч | 1 | 0.32 | 0 | 83.1 | 12.62 | 0 | 0 | 1 | 0 | *1,03)*1,25)*1,2 | 0.4944 | 2 | 86552424 | 344 | 0 | 0 | 0 | 0 | 0 | 0 | 0 | 0
194 | 86552449 | 86552422 | 85731731 | 1 | 1 | 1081 | 2 | 2.1-30-10 | ТСН-2001.2. Доп. 68. п.1-30-10 (304101) | Перфораторы, мощность до 800 Вт | 1368 | 1011 | маш.-ч | маш.-ч | 1 | 1.24 | 0 | 0.77 | 0 | 0 | 0 | 1 | 0 | *1,03)*1,25)*1,2 | 1.9158 | 2 | 86552426 | 345 | 0 | 0 | 0 | 0 | 0 | 0 | 0 | 0
194 | 86552450 | 86552422 | 85731764 | 1 | 1 | 1081 | 2 | 2.1-30-56 | ТСН-2001.2. Доп. 68. п.1-30-56 (309101) | Шуруповерты | 1368 | 1011 | маш.-ч | маш.-ч | 1 | 3.22 | 0 | 0.47 | 0 | 0 | 0 | 1 | 0 | *1,03)*1,25)*1,2 | 4.9749 | 2 | 86552427 | 346 | 0 | 0 | 0 | 0 | 0 | 0 | 0 | 0
194 | 86552448 | 86552422 | 85730911 | 1 | 1 | 1081 | 2 | 2.1-3-38 | ТСН-2001.2. Доп. 68. п.1-3-38 (032009) | Краны на автомобильном ходу, грузоподъемность до 16 т | 1368 | 1011 | маш.-ч | маш.-ч | 1 | 0.37 | 0 | 179.17 | 16.93 | 0 | 0 | 1 | 0 | *1,03)*1,25)*1,2 | 0.57165 | 2 | 86552425 | 347 | 0 | 0 | 0 | 0 | 0 | 0 | 0 | 0
194 | 86552451 | 86552422 | 85700705 | 1 | 1 | 1081 | 3 | 1.1-1-118 | ТСН-2001.1. Доп. 1-42. Р. 1, о. 1, поз. 118 | Вода | 1339 | 1007 | м3 | м3 | 1 | 0.227 | 7.07 | 0 | 0 | 0 | 0 | 1 | 0 | *1)*1)*1 | 0.227 | 2 | 86552428 | 348 | 0 | 0 | 0 | 0 | 0 | 0 | 0 | 0
194 | 86552452 | 86552422 | 85707696 | 1 | 1 | 1081 | 3 | 1.1-1-8264 | ТСН-2001.1 Доп. 80, Р. 1, о. 1, поз. 8264 | Дюбель пластиковый, с цилиндрическим бортиком, с оцинкованным шурупом, диаметр 8 мм, длина 80 мм | 1355 | 1010 | 100 шт. | 100 шт. | 100 | 4.04 | 154.72 | 0 | 0 | 0 | 0 | 1 | 0 | *1)*1)*1 | 4.04 | 2 | 86552429 | 349 | 0 | 0 | 0 | 0 | 0 | 0 | 0 | 0
194 | 86552453 | 86552422 | 85717107 | 1 | 1 | 1081 | 3 | 1.12-10-26 | ТСН-2001.1 Доп. 67, Р. 12, о. 10, поз. 26 | Кронштейн настенный, охватывающий, с подпружиненным верхним захватом, для крепления радиаторов отопления стальных панельных, типа 21/22/33 | 1354 | 1010 | шт. | шт. | 1 | 200 | 7.24 | 0 | 0 | 0 | 0 | 1 | 0 | *1)*1)*1 | 200 | 2 | 86552430 | 350 | 0 | 0 | 0 | 0 | 0 | 0 | 0 | 0
194 | 86552454 | 86552422 | 85710744 | 1 | 1 | 1081 | 3 | 1.7-3-136 | ТСН-2001.1 Доп. 74, Р. 7, о. 3, поз. 136 | Бур с наконечником из твердого сплава, с хвостовиком SDS–plus, диаметр 8 мм, длина 260 мм | 1354 | 1010 | шт. | шт. | 1 | 0.684 | 6.12 | 0 | 0 | 0 | 0 | 1 | 0 | *1)*1)*1 | 0.684 | 2 | 86552431 | 351 | 0 | 0 | 0 | 0 | 0 | 0 | 0 | 0
194 | 86552455 | 86552422 | 85684500 | 1081 | 1 | 1081 | 3 | 4935120000 |  | Радиаторы стальные панельные | 1354 | 1010 | шт. | шт. | 1 | 100 | 0 | 0 | 0 | 0 | 0 | 0 | 0 | *1)*1)*1 | 100 | 3 | -1 |  | 0 | 0 | 0 | 0 | 0 | 0 | 0 | 0
195 | 86552446 | 86552422 | 85665773 | 1081 | 1 | 1081 | 1 | 9999990008 |  | Трудозатраты рабочих | 1191 | 1013 | чел.-ч. | чел.-ч. | 1 | 74.7 | 0 | 0 | 0 | 0 | 0 | 1 | 1 | *1,03)*1,15)*1,2 | 106.1786 | 2 | 86552423 | 366 | 0 | 0 | 0 | 0 | 0 | 0 | 0 | 0
195 | 86552447 | 86552422 | 85731677 | 1 | 1 | 1081 | 2 | 2.1-18-7 | ТСН-2001.2. Доп. 68. п.1-18-7 (183001) | Автомобили грузовые бортовые, грузоподъемность до 5 т | 1368 | 1011 | маш.-ч | маш.-ч | 1 | 0.32 | 0 | 83.1 | 12.62 | 0 | 0 | 1 | 0 | *1,03)*1,25)*1,2 | 0.4944 | 2 | 86552424 | 367 | 0 | 0 | 0 | 0 | 0 | 0 | 0 | 0
195 | 86552449 | 86552422 | 85731731 | 1 | 1 | 1081 | 2 | 2.1-30-10 | ТСН-2001.2. Доп. 68. п.1-30-10 (304101) | Перфораторы, мощность до 800 Вт | 1368 | 1011 | маш.-ч | маш.-ч | 1 | 1.24 | 0 | 0.77 | 0 | 0 | 0 | 1 | 0 | *1,03)*1,25)*1,2 | 1.9158 | 2 | 86552426 | 368 | 0 | 0 | 0 | 0 | 0 | 0 | 0 | 0
195 | 86552450 | 86552422 | 85731764 | 1 | 1 | 1081 | 2 | 2.1-30-56 | ТСН-2001.2. Доп. 68. п.1-30-56 (309101) | Шуруповерты | 1368 | 1011 | маш.-ч | маш.-ч | 1 | 3.22 | 0 | 0.47 | 0 | 0 | 0 | 1 | 0 | *1,03)*1,25)*1,2 | 4.9749 | 2 | 86552427 | 369 | 0 | 0 | 0 | 0 | 0 | 0 | 0 | 0
195 | 86552448 | 86552422 | 85730911 | 1 | 1 | 1081 | 2 | 2.1-3-38 | ТСН-2001.2. Доп. 68. п.1-3-38 (032009) | Краны на автомобильном ходу, грузоподъемность до 16 т | 1368 | 1011 | маш.-ч | маш.-ч | 1 | 0.37 | 0 | 179.17 | 16.93 | 0 | 0 | 1 | 0 | *1,03)*1,25)*1,2 | 0.57165 | 2 | 86552425 | 370 | 0 | 0 | 0 | 0 | 0 | 0 | 0 | 0
195 | 86552451 | 86552422 | 85700705 | 1 | 1 | 1081 | 3 | 1.1-1-118 | ТСН-2001.1. Доп. 1-42. Р. 1, о. 1, поз. 118 | Вода | 1339 | 1007 | м3 | м3 | 1 | 0.227 | 7.07 | 0 | 0 | 0 | 0 | 1 | 0 | *1)*1)*1 | 0.227 | 2 | 86552428 | 371 | 0 | 0 | 0 | 0 | 0 | 0 | 0 | 0
195 | 86552452 | 86552422 | 85707696 | 1 | 1 | 1081 | 3 | 1.1-1-8264 | ТСН-2001.1 Доп. 80, Р. 1, о. 1, поз. 8264 | Дюбель пластиковый, с цилиндрическим бортиком, с оцинкованным шурупом, диаметр 8 мм, длина 80 мм | 1355 | 1010 | 100 шт. | 100 шт. | 100 | 4.04 | 154.72 | 0 | 0 | 0 | 0 | 1 | 0 | *1)*1)*1 | 4.04 | 2 | 86552429 | 372 | 0 | 0 | 0 | 0 | 0 | 0 | 0 | 0
195 | 86552453 | 86552422 | 85717107 | 1 | 1 | 1081 | 3 | 1.12-10-26 | ТСН-2001.1 Доп. 67, Р. 12, о. 10, поз. 26 | Кронштейн настенный, охватывающий, с подпружиненным верхним захватом, для крепления радиаторов отопления стальных панельных, типа 21/22/33 | 1354 | 1010 | шт. | шт. | 1 | 200 | 7.24 | 0 | 0 | 0 | 0 | 1 | 0 | *1)*1)*1 | 200 | 2 | 86552430 | 373 | 0 | 0 | 0 | 0 | 0 | 0 | 0 | 0
195 | 86552454 | 86552422 | 85710744 | 1 | 1 | 1081 | 3 | 1.7-3-136 | ТСН-2001.1 Доп. 74, Р. 7, о. 3, поз. 136 | Бур с наконечником из твердого сплава, с хвостовиком SDS–plus, диаметр 8 мм, длина 260 мм | 1354 | 1010 | шт. | шт. | 1 | 0.684 | 6.12 | 0 | 0 | 0 | 0 | 1 | 0 | *1)*1)*1 | 0.684 | 2 | 86552431 | 374 | 0 | 0 | 0 | 0 | 0 | 0 | 0 | 0
195 | 86552455 | 86552422 | 85684500 | 1081 | 1 | 1081 | 3 | 4935120000 |  | Радиаторы стальные панельные | 1354 | 1010 | шт. | шт. | 1 | 100 | 0 | 0 | 0 | 0 | 0 | 0 | 0 | *1)*1)*1 | 100 | 3 | -1 |  | 0 | 0 | 0 | 0 | 0 | 0 | 0 | 0
224 | 86552490 | 86552470 | 85665773 | 1081 | 1 | 1081 | 1 | 9999990008 |  | Трудозатраты рабочих | 1191 | 1013 | чел.-ч. | чел.-ч. | 1 | 74.7 | 0 | 0 | 0 | 0 | 0 | 1 | 1 | *1,03)*1,15)*1,2 | 106.1786 | 2 | 86552471 | 389 | 0 | 0 | 0 | 0 | 0 | 0 | 0 | 0
224 | 86552491 | 86552470 | 85731677 | 1 | 1 | 1081 | 2 | 2.1-18-7 | ТСН-2001.2. Доп. 68. п.1-18-7 (183001) | Автомобили грузовые бортовые, грузоподъемность до 5 т | 1368 | 1011 | маш.-ч | маш.-ч | 1 | 0.32 | 0 | 83.1 | 12.62 | 0 | 0 | 1 | 0 | *1,03)*1,25)*1,2 | 0.4944 | 2 | 86552472 | 390 | 0 | 0 | 0 | 0 | 0 | 0 | 0 | 0
224 | 86552493 | 86552470 | 85731731 | 1 | 1 | 1081 | 2 | 2.1-30-10 | ТСН-2001.2. Доп. 68. п.1-30-10 (304101) | Перфораторы, мощность до 800 Вт | 1368 | 1011 | маш.-ч | маш.-ч | 1 | 1.24 | 0 | 0.77 | 0 | 0 | 0 | 1 | 0 | *1,03)*1,25)*1,2 | 1.9158 | 2 | 86552474 | 391 | 0 | 0 | 0 | 0 | 0 | 0 | 0 | 0
224 | 86552494 | 86552470 | 85731764 | 1 | 1 | 1081 | 2 | 2.1-30-56 | ТСН-2001.2. Доп. 68. п.1-30-56 (309101) | Шуруповерты | 1368 | 1011 | маш.-ч | маш.-ч | 1 | 3.22 | 0 | 0.47 | 0 | 0 | 0 | 1 | 0 | *1,03)*1,25)*1,2 | 4.9749 | 2 | 86552475 | 392 | 0 | 0 | 0 | 0 | 0 | 0 | 0 | 0
224 | 86552492 | 86552470 | 85730911 | 1 | 1 | 1081 | 2 | 2.1-3-38 | ТСН-2001.2. Доп. 68. п.1-3-38 (032009) | Краны на автомобильном ходу, грузоподъемность до 16 т | 1368 | 1011 | маш.-ч | маш.-ч | 1 | 0.37 | 0 | 179.17 | 16.93 | 0 | 0 | 1 | 0 | *1,03)*1,25)*1,2 | 0.57165 | 2 | 86552473 | 393 | 0 | 0 | 0 | 0 | 0 | 0 | 0 | 0
224 | 86552495 | 86552470 | 85700705 | 1 | 1 | 1081 | 3 | 1.1-1-118 | ТСН-2001.1. Доп. 1-42. Р. 1, о. 1, поз. 118 | Вода | 1339 | 1007 | м3 | м3 | 1 | 0.227 | 7.07 | 0 | 0 | 0 | 0 | 1 | 0 | *1)*1)*1 | 0.227 | 2 | 86552476 | 394 | 0 | 0 | 0 | 0 | 0 | 0 | 0 | 0
224 | 86552496 | 86552470 | 85707696 | 1 | 1 | 1081 | 3 | 1.1-1-8264 | ТСН-2001.1 Доп. 80, Р. 1, о. 1, поз. 8264 | Дюбель пластиковый, с цилиндрическим бортиком, с оцинкованным шурупом, диаметр 8 мм, длина 80 мм | 1355 | 1010 | 100 шт. | 100 шт. | 100 | 4.04 | 154.72 | 0 | 0 | 0 | 0 | 1 | 0 | *1)*1)*1 | 4.04 | 2 | 86552477 | 395 | 0 | 0 | 0 | 0 | 0 | 0 | 0 | 0
224 | 86552497 | 86552470 | 85717107 | 1 | 1 | 1081 | 3 | 1.12-10-26 | ТСН-2001.1 Доп. 67, Р. 12, о. 10, поз. 26 | Кронштейн настенный, охватывающий, с подпружиненным верхним захватом, для крепления радиаторов отопления стальных панельных, типа 21/22/33 | 1354 | 1010 | шт. | шт. | 1 | 200 | 7.24 | 0 | 0 | 0 | 0 | 1 | 0 | *1)*1)*1 | 200 | 2 | 86552478 | 396 | 0 | 0 | 0 | 0 | 0 | 0 | 0 | 0
224 | 86552498 | 86552470 | 85710744 | 1 | 1 | 1081 | 3 | 1.7-3-136 | ТСН-2001.1 Доп. 74, Р. 7, о. 3, поз. 136 | Бур с наконечником из твердого сплава, с хвостовиком SDS–plus, диаметр 8 мм, длина 260 мм | 1354 | 1010 | шт. | шт. | 1 | 0.684 | 6.12 | 0 | 0 | 0 | 0 | 1 | 0 | *1)*1)*1 | 0.684 | 2 | 86552479 | 397 | 0 | 0 | 0 | 0 | 0 | 0 | 0 | 0
224 | 86552499 | 86552470 | 85684500 | 1081 | 1 | 1081 | 3 | 4935120000 |  | Радиаторы стальные панельные | 1354 | 1010 | шт. | шт. | 1 | 100 | 0 | 0 | 0 | 0 | 0 | 0 | 0 | *1)*1)*1 | 100 | 3 | -1 |  | 0 | 0 | 0 | 0 | 0 | 0 | 0 | 0
225 | 86552490 | 86552470 | 85665773 | 1081 | 1 | 1081 | 1 | 9999990008 |  | Трудозатраты рабочих | 1191 | 1013 | чел.-ч. | чел.-ч. | 1 | 74.7 | 0 | 0 | 0 | 0 | 0 | 1 | 1 | *1,03)*1,15)*1,2 | 106.1786 | 2 | 86552471 | 408 | 0 | 0 | 0 | 0 | 0 | 0 | 0 | 0
225 | 86552491 | 86552470 | 85731677 | 1 | 1 | 1081 | 2 | 2.1-18-7 | ТСН-2001.2. Доп. 68. п.1-18-7 (183001) | Автомобили грузовые бортовые, грузоподъемность до 5 т | 1368 | 1011 | маш.-ч | маш.-ч | 1 | 0.32 | 0 | 83.1 | 12.62 | 0 | 0 | 1 | 0 | *1,03)*1,25)*1,2 | 0.4944 | 2 | 86552472 | 409 | 0 | 0 | 0 | 0 | 0 | 0 | 0 | 0
225 | 86552493 | 86552470 | 85731731 | 1 | 1 | 1081 | 2 | 2.1-30-10 | ТСН-2001.2. Доп. 68. п.1-30-10 (304101) | Перфораторы, мощность до 800 Вт | 1368 | 1011 | маш.-ч | маш.-ч | 1 | 1.24 | 0 | 0.77 | 0 | 0 | 0 | 1 | 0 | *1,03)*1,25)*1,2 | 1.9158 | 2 | 86552474 | 410 | 0 | 0 | 0 | 0 | 0 | 0 | 0 | 0
225 | 86552494 | 86552470 | 85731764 | 1 | 1 | 1081 | 2 | 2.1-30-56 | ТСН-2001.2. Доп. 68. п.1-30-56 (309101) | Шуруповерты | 1368 | 1011 | маш.-ч | маш.-ч | 1 | 3.22 | 0 | 0.47 | 0 | 0 | 0 | 1 | 0 | *1,03)*1,25)*1,2 | 4.9749 | 2 | 86552475 | 411 | 0 | 0 | 0 | 0 | 0 | 0 | 0 | 0
225 | 86552492 | 86552470 | 85730911 | 1 | 1 | 1081 | 2 | 2.1-3-38 | ТСН-2001.2. Доп. 68. п.1-3-38 (032009) | Краны на автомобильном ходу, грузоподъемность до 16 т | 1368 | 1011 | маш.-ч | маш.-ч | 1 | 0.37 | 0 | 179.17 | 16.93 | 0 | 0 | 1 | 0 | *1,03)*1,25)*1,2 | 0.57165 | 2 | 86552473 | 412 | 0 | 0 | 0 | 0 | 0 | 0 | 0 | 0
225 | 86552495 | 86552470 | 85700705 | 1 | 1 | 1081 | 3 | 1.1-1-118 | ТСН-2001.1. Доп. 1-42. Р. 1, о. 1, поз. 118 | Вода | 1339 | 1007 | м3 | м3 | 1 | 0.227 | 7.07 | 0 | 0 | 0 | 0 | 1 | 0 | *1)*1)*1 | 0.227 | 2 | 86552476 | 413 | 0 | 0 | 0 | 0 | 0 | 0 | 0 | 0
225 | 86552496 | 86552470 | 85707696 | 1 | 1 | 1081 | 3 | 1.1-1-8264 | ТСН-2001.1 Доп. 80, Р. 1, о. 1, поз. 8264 | Дюбель пластиковый, с цилиндрическим бортиком, с оцинкованным шурупом, диаметр 8 мм, длина 80 мм | 1355 | 1010 | 100 шт. | 100 шт. | 100 | 4.04 | 154.72 | 0 | 0 | 0 | 0 | 1 | 0 | *1)*1)*1 | 4.04 | 2 | 86552477 | 414 | 0 | 0 | 0 | 0 | 0 | 0 | 0 | 0
225 | 86552497 | 86552470 | 85717107 | 1 | 1 | 1081 | 3 | 1.12-10-26 | ТСН-2001.1 Доп. 67, Р. 12, о. 10, поз. 26 | Кронштейн настенный, охватывающий, с подпружиненным верхним захватом, для крепления радиаторов отопления стальных панельных, типа 21/22/33 | 1354 | 1010 | шт. | шт. | 1 | 200 | 7.24 | 0 | 0 | 0 | 0 | 1 | 0 | *1)*1)*1 | 200 | 2 | 86552478 | 415 | 0 | 0 | 0 | 0 | 0 | 0 | 0 | 0
225 | 86552498 | 86552470 | 85710744 | 1 | 1 | 1081 | 3 | 1.7-3-136 | ТСН-2001.1 Доп. 74, Р. 7, о. 3, поз. 136 | Бур с наконечником из твердого сплава, с хвостовиком SDS–plus, диаметр 8 мм, длина 260 мм | 1354 | 1010 | шт. | шт. | 1 | 0.684 | 6.12 | 0 | 0 | 0 | 0 | 1 | 0 | *1)*1)*1 | 0.684 | 2 | 86552479 | 416 | 0 | 0 | 0 | 0 | 0 | 0 | 0 | 0
225 | 86552499 | 86552470 | 85684500 | 1081 | 1 | 1081 | 3 | 4935120000 |  | Радиаторы стальные панельные | 1354 | 1010 | шт. | шт. | 1 | 100 | 0 | 0 | 0 | 0 | 0 | 0 | 0 | *1)*1)*1 | 100 | 3 | -1 |  | 0 | 0 | 0 | 0 | 0 | 0 | 0 | 0
248 | 86552526 | 86552521 | 85665773 | 1081 | 1 | 1081 | 1 | 9999990008 |  | Трудозатраты рабочих | 1191 | 1013 | чел.-ч. | чел.-ч. | 1 | 2.06 | 0 | 0 | 0 | 0 | 0 | 1 | 1 | *1,2 | 2.472 | 2 | 86552522 | 427 | 0 | 0 | 0 | 0 | 0 | 0 | 0 | 0
248 | 86552527 | 86552521 | 85731677 | 1 | 1 | 1081 | 2 | 2.1-18-7 | ТСН-2001.2. Доп. 68. п.1-18-7 (183001) | Автомобили грузовые бортовые, грузоподъемность до 5 т | 1368 | 1011 | маш.-ч | маш.-ч | 1 | 0.01 | 0 | 83.1 | 12.62 | 0 | 0 | 1 | 0 | *1,2 | 0.012 | 2 | 86552523 | 428 | 0 | 0 | 0 | 0 | 0 | 0 | 0 | 0
248 | 86552528 | 86552521 | 85731792 | 1 | 1 | 1081 | 2 | 2.1-30-96 | ТСН-2001.2. Доп. 64. п.1-30-96 (303703) | Дрели электрические, мощность до 200 Вт | 1368 | 1011 | маш.-ч | маш.-ч | 1 | 0.02 | 0 | 0.35 | 0 | 0 | 0 | 1 | 0 | *1,2 | 0.024 | 2 | 86552524 | 429 | 0 | 0 | 0 | 0 | 0 | 0 | 0 | 0
248 | 86552529 | 86552521 | 85675826 | 1081 | 1 | 1081 | 3 | 3468120000 |  | Электропечь мощностью до 1 кВт | 1354 | 1010 | шт. | шт. | 1 | 1.02 | 0 | 0 | 0 | 0 | 0 | 0 | 0 | *1 | 1.02 | 3 | -1 |  | 0 | 0 | 0 | 0 | 0 | 0 | 0 | 0
249 | 86552526 | 86552521 | 85665773 | 1081 | 1 | 1081 | 1 | 9999990008 |  | Трудозатраты рабочих | 1191 | 1013 | чел.-ч. | чел.-ч. | 1 | 2.06 | 0 | 0 | 0 | 0 | 0 | 1 | 1 | *1,2 | 2.472 | 2 | 86552522 | 431 | 0 | 0 | 0 | 0 | 0 | 0 | 0 | 0
249 | 86552527 | 86552521 | 85731677 | 1 | 1 | 1081 | 2 | 2.1-18-7 | ТСН-2001.2. Доп. 68. п.1-18-7 (183001) | Автомобили грузовые бортовые, грузоподъемность до 5 т | 1368 | 1011 | маш.-ч | маш.-ч | 1 | 0.01 | 0 | 83.1 | 12.62 | 0 | 0 | 1 | 0 | *1,2 | 0.012 | 2 | 86552523 | 432 | 0 | 0 | 0 | 0 | 0 | 0 | 0 | 0
249 | 86552528 | 86552521 | 85731792 | 1 | 1 | 1081 | 2 | 2.1-30-96 | ТСН-2001.2. Доп. 64. п.1-30-96 (303703) | Дрели электрические, мощность до 200 Вт | 1368 | 1011 | маш.-ч | маш.-ч | 1 | 0.02 | 0 | 0.35 | 0 | 0 | 0 | 1 | 0 | *1,2 | 0.024 | 2 | 86552524 | 433 | 0 | 0 | 0 | 0 | 0 | 0 | 0 | 0
249 | 86552529 | 86552521 | 85675826 | 1081 | 1 | 1081 | 3 | 3468120000 |  | Электропечь мощностью до 1 кВт | 1354 | 1010 | шт. | шт. | 1 | 1.02 | 0 | 0 | 0 | 0 | 0 | 0 | 0 | *1 | 1.02 | 3 | -1 |  | 0 | 0 | 0 | 0 | 0 | 0 | 0 | 0
252 | 86552540 | 86552531 | 85665773 | 1081 | 1 | 1081 | 1 | 9999990008 |  | Трудозатраты рабочих | 1191 | 1013 | чел.-ч. | чел.-ч. | 1 | 86.53 | 0 | 0 | 0 | 0 | 0 | 1 | 1 | *1,15)*1,2 | 119.4114 | 2 | 86552532 | 435 | 0 | 0 | 0 | 0 | 0 | 0 | 0 | 0
252 | 86552541 | 86552531 | 85731677 | 1 | 1 | 1081 | 2 | 2.1-18-7 | ТСН-2001.2. Доп. 68. п.1-18-7 (183001) | Автомобили грузовые бортовые, грузоподъемность до 5 т | 1368 | 1011 | маш.-ч | маш.-ч | 1 | 0.01 | 0 | 83.1 | 12.62 | 0 | 0 | 1 | 0 | *1,25)*1,2 | 0.015 | 2 | 86552533 | 436 | 0 | 0 | 0 | 0 | 0 | 0 | 0 | 0
252 | 86552543 | 86552531 | 85731808 | 1 | 1 | 1081 | 2 | 2.1-30-116 | ТСН-2001.2. Доп. 68. п.1-30-116 (359001) | Пилы электрические цепные, мощность до 2 кВт | 1368 | 1011 | маш.-ч | маш.-ч | 1 | 10 | 0 | 0.45 | 0 | 0 | 0 | 1 | 0 | *1,25)*1,2 | 15 | 2 | 86552535 | 437 | 0 | 0 | 0 | 0 | 0 | 0 | 0 | 0
252 | 86552542 | 86552531 | 85730911 | 1 | 1 | 1081 | 2 | 2.1-3-38 | ТСН-2001.2. Доп. 68. п.1-3-38 (032009) | Краны на автомобильном ходу, грузоподъемность до 16 т | 1368 | 1011 | маш.-ч | маш.-ч | 1 | 0.01 | 0 | 179.17 | 16.93 | 0 | 0 | 1 | 0 | *1,25)*1,2 | 0.015 | 2 | 86552534 | 438 | 0 | 0 | 0 | 0 | 0 | 0 | 0 | 0
252 | 86552544 | 86552531 | 85703173 | 1 | 1 | 1081 | 3 | 1.1-1-3588 | ТСН-2001.1 Доп. 79, Р. 1, о. 1, поз. 3588 | Лента для уплотнения резьбы при монтаже инженерных сетей, типа ФУМ | 1346 | 1009 | кг | кг | 1 | 0.3 | 520.51 | 0 | 0 | 0 | 0 | 1 | 0 | *1)*1 | 0.3 | 2 | 86552536 | 439 | 0 | 0 | 0 | 0 | 0 | 0 | 0 | 0
252 | 86552545 | 86552531 | 85681513 | 1081 | 1 | 1081 | 3 | 3712510000 |  | Клапаны терморегулирующие | 1354 | 1010 | шт. | шт. | 1 | 100 | 0 | 0 | 0 | 0 | 0 | 0 | 0 | *1)*1 | 100 | 3 | -1 |  | 0 | 0 | 0 | 0 | 0 | 0 | 0 | 0
252 | 86552546 | 86552531 | 85682528 | 1081 | 1 | 1081 | 3 | 4218830000 |  | Элементы термостатические | 1354 | 1010 | шт. | шт. | 1 | 0 | 0 | 0 | 0 | 0 | 0 | 0 | 0 | *1)*1 | 0 | 3 | -1 |  | 0 | 0 | 0 | 0 | 0 | 0 | 0 | 0
253 | 86552540 | 86552531 | 85665773 | 1081 | 1 | 1081 | 1 | 9999990008 |  | Трудозатраты рабочих | 1191 | 1013 | чел.-ч. | чел.-ч. | 1 | 86.53 | 0 | 0 | 0 | 0 | 0 | 1 | 1 | *1,15)*1,2 | 119.4114 | 2 | 86552532 | 443 | 0 | 0 | 0 | 0 | 0 | 0 | 0 | 0
253 | 86552541 | 86552531 | 85731677 | 1 | 1 | 1081 | 2 | 2.1-18-7 | ТСН-2001.2. Доп. 68. п.1-18-7 (183001) | Автомобили грузовые бортовые, грузоподъемность до 5 т | 1368 | 1011 | маш.-ч | маш.-ч | 1 | 0.01 | 0 | 83.1 | 12.62 | 0 | 0 | 1 | 0 | *1,25)*1,2 | 0.015 | 2 | 86552533 | 444 | 0 | 0 | 0 | 0 | 0 | 0 | 0 | 0
253 | 86552543 | 86552531 | 85731808 | 1 | 1 | 1081 | 2 | 2.1-30-116 | ТСН-2001.2. Доп. 68. п.1-30-116 (359001) | Пилы электрические цепные, мощность до 2 кВт | 1368 | 1011 | маш.-ч | маш.-ч | 1 | 10 | 0 | 0.45 | 0 | 0 | 0 | 1 | 0 | *1,25)*1,2 | 15 | 2 | 86552535 | 445 | 0 | 0 | 0 | 0 | 0 | 0 | 0 | 0
253 | 86552542 | 86552531 | 85730911 | 1 | 1 | 1081 | 2 | 2.1-3-38 | ТСН-2001.2. Доп. 68. п.1-3-38 (032009) | Краны на автомобильном ходу, грузоподъемность до 16 т | 1368 | 1011 | маш.-ч | маш.-ч | 1 | 0.01 | 0 | 179.17 | 16.93 | 0 | 0 | 1 | 0 | *1,25)*1,2 | 0.015 | 2 | 86552534 | 446 | 0 | 0 | 0 | 0 | 0 | 0 | 0 | 0
253 | 86552544 | 86552531 | 85703173 | 1 | 1 | 1081 | 3 | 1.1-1-3588 | ТСН-2001.1 Доп. 79, Р. 1, о. 1, поз. 3588 | Лента для уплотнения резьбы при монтаже инженерных сетей, типа ФУМ | 1346 | 1009 | кг | кг | 1 | 0.3 | 520.51 | 0 | 0 | 0 | 0 | 1 | 0 | *1)*1 | 0.3 | 2 | 86552536 | 447 | 0 | 0 | 0 | 0 | 0 | 0 | 0 | 0
253 | 86552545 | 86552531 | 85681513 | 1081 | 1 | 1081 | 3 | 3712510000 |  | Клапаны терморегулирующие | 1354 | 1010 | шт. | шт. | 1 | 100 | 0 | 0 | 0 | 0 | 0 | 0 | 0 | *1)*1 | 100 | 3 | -1 |  | 0 | 0 | 0 | 0 | 0 | 0 | 0 | 0
253 | 86552546 | 86552531 | 85682528 | 1081 | 1 | 1081 | 3 | 4218830000 |  | Элементы термостатические | 1354 | 1010 | шт. | шт. | 1 | 0 | 0 | 0 | 0 | 0 | 0 | 0 | 0 | *1)*1 | 0 | 3 | -1 |  | 0 | 0 | 0 | 0 | 0 | 0 | 0 | 0
295 | 86552567 | 86552550 | 85665773 | 1081 | 1 | 1081 | 1 | 9999990008 |  | Трудозатраты рабочих | 1191 | 1013 | чел.-ч. | чел.-ч. | 1 | 29.7 | 0 | 0 | 0 | 0 | 0 | 1 | 1 | *1,15)*1,2 | 40.986 | 2 | 86552551 | 451 | 0 | 0 | 0 | 0 | 0 | 0 | 0 | 0
295 | 86552568 | 86552550 | 85731380 | 1 | 1 | 1081 | 2 | 2.1-13-16 | ТСН-2001.2. Доп. 68. п.1-13-16 (136301) | Аппараты для газовой сварки и резки (комплект оборудования) | 1368 | 1011 | маш.-ч | маш.-ч | 1 | 1.15 | 0 | 0.28 | 0 | 0 | 0 | 1 | 0 | *1,25)*1,2 | 1.725 | 2 | 86552552 | 452 | 0 | 0 | 0 | 0 | 0 | 0 | 0 | 0
295 | 86552569 | 86552550 | 85731677 | 1 | 1 | 1081 | 2 | 2.1-18-7 | ТСН-2001.2. Доп. 68. п.1-18-7 (183001) | Автомобили грузовые бортовые, грузоподъемность до 5 т | 1368 | 1011 | маш.-ч | маш.-ч | 1 | 0.35 | 0 | 83.1 | 12.62 | 0 | 0 | 1 | 0 | *1,25)*1,2 | 0.525 | 2 | 86552553 | 453 | 0 | 0 | 0 | 0 | 0 | 0 | 0 | 0
295 | 86552570 | 86552550 | 85730911 | 1 | 1 | 1081 | 2 | 2.1-3-38 | ТСН-2001.2. Доп. 68. п.1-3-38 (032009) | Краны на автомобильном ходу, грузоподъемность до 16 т | 1368 | 1011 | маш.-ч | маш.-ч | 1 | 0.07 | 0 | 179.17 | 16.93 | 0 | 0 | 1 | 0 | *1,25)*1,2 | 0.105 | 2 | 86552554 | 454 | 0 | 0 | 0 | 0 | 0 | 0 | 0 | 0
295 | 86552571 | 86552550 | 85700705 | 1 | 1 | 1081 | 3 | 1.1-1-118 | ТСН-2001.1. Доп. 1-42. Р. 1, о. 1, поз. 118 | Вода | 1339 | 1007 | м3 | м3 | 1 | 0.065 | 7.07 | 0 | 0 | 0 | 0 | 1 | 0 | *1)*1 | 0.065 | 2 | 86552555 | 455 | 0 | 0 | 0 | 0 | 0 | 0 | 0 | 0
295 | 86552572 | 86552550 | 85701843 | 1 | 1 | 1081 | 3 | 1.1-1-1664 | ТСН-2001.1 Доп. 79, Р. 1, о. 1, поз. 1664 | Проволока сварочная, марка СВ-08 Г2С, диаметр 2 мм | 1346 | 1009 | кг | кг | 1 | 0.17 | 21 | 0 | 0 | 0 | 0 | 1 | 0 | *1)*1 | 0.17 | 2 | 86552556 | 456 | 0 | 0 | 0 | 0 | 0 | 0 | 0 | 0
295 | 86552573 | 86552550 | 85702416 | 1 | 1 | 1081 | 3 | 1.1-1-2481 | ТСН-2001.1 Доп. 79, Р. 1, о. 1, поз. 2481 | Волокно льняное №11 для уплотнения резьбовых соединений при монтаже систем водоснабжения и отопления | 1346 | 1009 | кг | кг | 1 | 0.06 | 37.98 | 0 | 0 | 0 | 0 | 1 | 0 | *1)*1 | 0.06 | 2 | 86552557 | 457 | 0 | 0 | 0 | 0 | 0 | 0 | 0 | 0
295 | 86552574 | 86552550 | 85700824 | 1 | 1 | 1081 | 3 | 1.1-1-258 | ТСН-2001.1 Доп. 79, Р. 1, о. 1, поз. 258 | Известь хлорная | 1348 | 1009 | т | т | 1000 | 1e-05 | 3234.81 | 0 | 0 | 0 | 0 | 1 | 0 | *1)*1 | 1e-05 | 2 | 86552558 | 458 | 0 | 0 | 0 | 0 | 0 | 0 | 0 | 0
295 | 86552575 | 86552550 | 85700637 | 1 | 1 | 1081 | 3 | 1.1-1-26 | ТСН-2001.1 Доп. 79, Р. 1, о. 1, поз. 26 | Ацетилен технический | 1339 | 1007 | м3 | м3 | 1 | 0.119 | 53.42 | 0 | 0 | 0 | 0 | 1 | 0 | *1)*1 | 0.119 | 2 | 86552559 | 459 | 0 | 0 | 0 | 0 | 0 | 0 | 0 | 0
295 | 86552576 | 86552550 | 85700903 | 1 | 1 | 1081 | 3 | 1.1-1-376 | ТСН-2001.1 Доп. 79, Р. 1, о. 1, поз. 376 | Кислород технический, газообразный | 1339 | 1007 | м3 | м3 | 1 | 0.281 | 5.82 | 0 | 0 | 0 | 0 | 1 | 0 | *1)*1 | 0.281 | 2 | 86552560 | 460 | 0 | 0 | 0 | 0 | 0 | 0 | 0 | 0
295 | 86552577 | 86552550 | 85700975 | 1 | 1 | 1081 | 3 | 1.1-1-467 | ТСН-2001.1 Доп. 79, Р. 1, о. 1, поз. 467 | Краска масляная жидкотертая (готовая к употреблению), для наружных и внутренних работ по металлу, сурик железный, типа МА-15 | 1348 | 1009 | т | т | 1000 | 0.00044 | 16214.84 | 0 | 0 | 0 | 0 | 1 | 0 | *1)*1 | 0.00044 | 2 | 86552561 | 461 | 0 | 0 | 0 | 0 | 0 | 0 | 0 | 0
295 | 86552578 | 86552550 | 85701143 | 1 | 1 | 1081 | 3 | 1.1-1-732 | ТСН-2001.1 Доп. 67, Р. 1, о. 1, поз. 732 | Олифа для окраски комбинированная, типа Оксоль | 1346 | 1009 | кг | кг | 1 | 0.53 | 20.19 | 0 | 0 | 0 | 0 | 1 | 0 | *1)*1 | 0.53 | 2 | 86552562 | 462 | 0 | 0 | 0 | 0 | 0 | 0 | 0 | 0
295 | 86552579 | 86552550 | 85661955 | 1081 | 1 | 1081 | 3 | 1468070000 |  | Средства для крепления труб | 1346 | 1009 | кг | кг | 1 | 0 | 0 | 0 | 0 | 0 | 0 | 0 | 0 | *1)*1 | 0 | 3 | -1 |  | 0 | 0 | 0 | 0 | 0 | 0 | 0 | 0
295 | 86552580 | 86552550 | 85681228 | 1081 | 1 | 1081 | 3 | 3700000000 |  | Арматура трубопроводная | 1354 | 1010 | шт. | шт. | 1 | 0 | 0 | 0 | 0 | 0 | 0 | 0 | 0 | *1)*1 | 0 | 3 | -1 |  | 0 | 0 | 0 | 0 | 0 | 0 | 0 | 0
295 | 86552581 | 86552550 | 85684099 | 1081 | 1 | 1081 | 3 | 4923010000 |  | Узлы укрупненные монтажные (трубопроводы) из стальных водогазопроводных неоцинкованных труб с гильзами | 1301 | 1003 | м | м | 1 | 100 | 0 | 0 | 0 | 0 | 0 | 0 | 0 | *1)*1 | 100 | 3 | -1 |  | 0 | 0 | 0 | 0 | 0 | 0 | 0 | 0
296 | 86552567 | 86552550 | 85665773 | 1081 | 1 | 1081 | 1 | 9999990008 |  | Трудозатраты рабочих | 1191 | 1013 | чел.-ч. | чел.-ч. | 1 | 29.7 | 0 | 0 | 0 | 0 | 0 | 1 | 1 | *1,15)*1,2 | 40.986 | 2 | 86552551 | 467 | 0 | 0 | 0 | 0 | 0 | 0 | 0 | 0
296 | 86552568 | 86552550 | 85731380 | 1 | 1 | 1081 | 2 | 2.1-13-16 | ТСН-2001.2. Доп. 68. п.1-13-16 (136301) | Аппараты для газовой сварки и резки (комплект оборудования) | 1368 | 1011 | маш.-ч | маш.-ч | 1 | 1.15 | 0 | 0.28 | 0 | 0 | 0 | 1 | 0 | *1,25)*1,2 | 1.725 | 2 | 86552552 | 468 | 0 | 0 | 0 | 0 | 0 | 0 | 0 | 0
296 | 86552569 | 86552550 | 85731677 | 1 | 1 | 1081 | 2 | 2.1-18-7 | ТСН-2001.2. Доп. 68. п.1-18-7 (183001) | Автомобили грузовые бортовые, грузоподъемность до 5 т | 1368 | 1011 | маш.-ч | маш.-ч | 1 | 0.35 | 0 | 83.1 | 12.62 | 0 | 0 | 1 | 0 | *1,25)*1,2 | 0.525 | 2 | 86552553 | 469 | 0 | 0 | 0 | 0 | 0 | 0 | 0 | 0
296 | 86552570 | 86552550 | 85730911 | 1 | 1 | 1081 | 2 | 2.1-3-38 | ТСН-2001.2. Доп. 68. п.1-3-38 (032009) | Краны на автомобильном ходу, грузоподъемность до 16 т | 1368 | 1011 | маш.-ч | маш.-ч | 1 | 0.07 | 0 | 179.17 | 16.93 | 0 | 0 | 1 | 0 | *1,25)*1,2 | 0.105 | 2 | 86552554 | 470 | 0 | 0 | 0 | 0 | 0 | 0 | 0 | 0
296 | 86552571 | 86552550 | 85700705 | 1 | 1 | 1081 | 3 | 1.1-1-118 | ТСН-2001.1. Доп. 1-42. Р. 1, о. 1, поз. 118 | Вода | 1339 | 1007 | м3 | м3 | 1 | 0.065 | 7.07 | 0 | 0 | 0 | 0 | 1 | 0 | *1)*1 | 0.065 | 2 | 86552555 | 471 | 0 | 0 | 0 | 0 | 0 | 0 | 0 | 0
296 | 86552572 | 86552550 | 85701843 | 1 | 1 | 1081 | 3 | 1.1-1-1664 | ТСН-2001.1 Доп. 79, Р. 1, о. 1, поз. 1664 | Проволока сварочная, марка СВ-08 Г2С, диаметр 2 мм | 1346 | 1009 | кг | кг | 1 | 0.17 | 21 | 0 | 0 | 0 | 0 | 1 | 0 | *1)*1 | 0.17 | 2 | 86552556 | 472 | 0 | 0 | 0 | 0 | 0 | 0 | 0 | 0
296 | 86552573 | 86552550 | 85702416 | 1 | 1 | 1081 | 3 | 1.1-1-2481 | ТСН-2001.1 Доп. 79, Р. 1, о. 1, поз. 2481 | Волокно льняное №11 для уплотнения резьбовых соединений при монтаже систем водоснабжения и отопления | 1346 | 1009 | кг | кг | 1 | 0.06 | 37.98 | 0 | 0 | 0 | 0 | 1 | 0 | *1)*1 | 0.06 | 2 | 86552557 | 473 | 0 | 0 | 0 | 0 | 0 | 0 | 0 | 0
296 | 86552574 | 86552550 | 85700824 | 1 | 1 | 1081 | 3 | 1.1-1-258 | ТСН-2001.1 Доп. 79, Р. 1, о. 1, поз. 258 | Известь хлорная | 1348 | 1009 | т | т | 1000 | 1e-05 | 3234.81 | 0 | 0 | 0 | 0 | 1 | 0 | *1)*1 | 1e-05 | 2 | 86552558 | 474 | 0 | 0 | 0 | 0 | 0 | 0 | 0 | 0
296 | 86552575 | 86552550 | 85700637 | 1 | 1 | 1081 | 3 | 1.1-1-26 | ТСН-2001.1 Доп. 79, Р. 1, о. 1, поз. 26 | Ацетилен технический | 1339 | 1007 | м3 | м3 | 1 | 0.119 | 53.42 | 0 | 0 | 0 | 0 | 1 | 0 | *1)*1 | 0.119 | 2 | 86552559 | 475 | 0 | 0 | 0 | 0 | 0 | 0 | 0 | 0
296 | 86552576 | 86552550 | 85700903 | 1 | 1 | 1081 | 3 | 1.1-1-376 | ТСН-2001.1 Доп. 79, Р. 1, о. 1, поз. 376 | Кислород технический, газообразный | 1339 | 1007 | м3 | м3 | 1 | 0.281 | 5.82 | 0 | 0 | 0 | 0 | 1 | 0 | *1)*1 | 0.281 | 2 | 86552560 | 476 | 0 | 0 | 0 | 0 | 0 | 0 | 0 | 0
296 | 86552577 | 86552550 | 85700975 | 1 | 1 | 1081 | 3 | 1.1-1-467 | ТСН-2001.1 Доп. 79, Р. 1, о. 1, поз. 467 | Краска масляная жидкотертая (готовая к употреблению), для наружных и внутренних работ по металлу, сурик железный, типа МА-15 | 1348 | 1009 | т | т | 1000 | 0.00044 | 16214.84 | 0 | 0 | 0 | 0 | 1 | 0 | *1)*1 | 0.00044 | 2 | 86552561 | 477 | 0 | 0 | 0 | 0 | 0 | 0 | 0 | 0
296 | 86552578 | 86552550 | 85701143 | 1 | 1 | 1081 | 3 | 1.1-1-732 | ТСН-2001.1 Доп. 67, Р. 1, о. 1, поз. 732 | Олифа для окраски комбинированная, типа Оксоль | 1346 | 1009 | кг | кг | 1 | 0.53 | 20.19 | 0 | 0 | 0 | 0 | 1 | 0 | *1)*1 | 0.53 | 2 | 86552562 | 478 | 0 | 0 | 0 | 0 | 0 | 0 | 0 | 0
296 | 86552579 | 86552550 | 85661955 | 1081 | 1 | 1081 | 3 | 1468070000 |  | Средства для крепления труб | 1346 | 1009 | кг | кг | 1 | 0 | 0 | 0 | 0 | 0 | 0 | 0 | 0 | *1)*1 | 0 | 3 | -1 |  | 0 | 0 | 0 | 0 | 0 | 0 | 0 | 0
296 | 86552580 | 86552550 | 85681228 | 1081 | 1 | 1081 | 3 | 3700000000 |  | Арматура трубопроводная | 1354 | 1010 | шт. | шт. | 1 | 0 | 0 | 0 | 0 | 0 | 0 | 0 | 0 | *1)*1 | 0 | 3 | -1 |  | 0 | 0 | 0 | 0 | 0 | 0 | 0 | 0
296 | 86552581 | 86552550 | 85684099 | 1081 | 1 | 1081 | 3 | 4923010000 |  | Узлы укрупненные монтажные (трубопроводы) из стальных водогазопроводных неоцинкованных труб с гильзами | 1301 | 1003 | м | м | 1 | 100 | 0 | 0 | 0 | 0 | 0 | 0 | 0 | *1)*1 | 100 | 3 | -1 |  | 0 | 0 | 0 | 0 | 0 | 0 | 0 | 0
305 | 86552601 | 86552586 | 85665773 | 1081 | 1 | 1081 | 1 | 9999990008 |  | Трудозатраты рабочих | 1191 | 1013 | чел.-ч. | чел.-ч. | 1 | 29.7 | 0 | 0 | 0 | 0 | 0 | 1 | 1 | *1,15)*1,2 | 40.986 | 2 | 86552587 | 483 | 0 | 0 | 0 | 0 | 0 | 0 | 0 | 0
305 | 86552602 | 86552586 | 85731380 | 1 | 1 | 1081 | 2 | 2.1-13-16 | ТСН-2001.2. Доп. 68. п.1-13-16 (136301) | Аппараты для газовой сварки и резки (комплект оборудования) | 1368 | 1011 | маш.-ч | маш.-ч | 1 | 1.15 | 0 | 0.28 | 0 | 0 | 0 | 1 | 0 | *1,25)*1,2 | 1.725 | 2 | 86552588 | 484 | 0 | 0 | 0 | 0 | 0 | 0 | 0 | 0
305 | 86552603 | 86552586 | 85731677 | 1 | 1 | 1081 | 2 | 2.1-18-7 | ТСН-2001.2. Доп. 68. п.1-18-7 (183001) | Автомобили грузовые бортовые, грузоподъемность до 5 т | 1368 | 1011 | маш.-ч | маш.-ч | 1 | 0.35 | 0 | 83.1 | 12.62 | 0 | 0 | 1 | 0 | *1,25)*1,2 | 0.525 | 2 | 86552589 | 485 | 0 | 0 | 0 | 0 | 0 | 0 | 0 | 0
305 | 86552604 | 86552586 | 85730911 | 1 | 1 | 1081 | 2 | 2.1-3-38 | ТСН-2001.2. Доп. 68. п.1-3-38 (032009) | Краны на автомобильном ходу, грузоподъемность до 16 т | 1368 | 1011 | маш.-ч | маш.-ч | 1 | 0.07 | 0 | 179.17 | 16.93 | 0 | 0 | 1 | 0 | *1,25)*1,2 | 0.105 | 2 | 86552590 | 486 | 0 | 0 | 0 | 0 | 0 | 0 | 0 | 0
305 | 86552605 | 86552586 | 85700705 | 1 | 1 | 1081 | 3 | 1.1-1-118 | ТСН-2001.1. Доп. 1-42. Р. 1, о. 1, поз. 118 | Вода | 1339 | 1007 | м3 | м3 | 1 | 0.113 | 7.07 | 0 | 0 | 0 | 0 | 1 | 0 | *1)*1 | 0.113 | 2 | 86552591 | 487 | 0 | 0 | 0 | 0 | 0 | 0 | 0 | 0
305 | 86552606 | 86552586 | 85701843 | 1 | 1 | 1081 | 3 | 1.1-1-1664 | ТСН-2001.1 Доп. 79, Р. 1, о. 1, поз. 1664 | Проволока сварочная, марка СВ-08 Г2С, диаметр 2 мм | 1346 | 1009 | кг | кг | 1 | 0.17 | 21 | 0 | 0 | 0 | 0 | 1 | 0 | *1)*1 | 0.17 | 2 | 86552592 | 488 | 0 | 0 | 0 | 0 | 0 | 0 | 0 | 0
305 | 86552607 | 86552586 | 85702416 | 1 | 1 | 1081 | 3 | 1.1-1-2481 | ТСН-2001.1 Доп. 79, Р. 1, о. 1, поз. 2481 | Волокно льняное №11 для уплотнения резьбовых соединений при монтаже систем водоснабжения и отопления | 1346 | 1009 | кг | кг | 1 | 0.06 | 37.98 | 0 | 0 | 0 | 0 | 1 | 0 | *1)*1 | 0.06 | 2 | 86552593 | 489 | 0 | 0 | 0 | 0 | 0 | 0 | 0 | 0
305 | 86552608 | 86552586 | 85700824 | 1 | 1 | 1081 | 3 | 1.1-1-258 | ТСН-2001.1 Доп. 79, Р. 1, о. 1, поз. 258 | Известь хлорная | 1348 | 1009 | т | т | 1000 | 1e-05 | 3234.81 | 0 | 0 | 0 | 0 | 1 | 0 | *1)*1 | 1e-05 | 2 | 86552594 | 490 | 0 | 0 | 0 | 0 | 0 | 0 | 0 | 0
305 | 86552609 | 86552586 | 85700637 | 1 | 1 | 1081 | 3 | 1.1-1-26 | ТСН-2001.1 Доп. 79, Р. 1, о. 1, поз. 26 | Ацетилен технический | 1339 | 1007 | м3 | м3 | 1 | 0.119 | 53.42 | 0 | 0 | 0 | 0 | 1 | 0 | *1)*1 | 0.119 | 2 | 86552595 | 491 | 0 | 0 | 0 | 0 | 0 | 0 | 0 | 0
305 | 86552610 | 86552586 | 85700903 | 1 | 1 | 1081 | 3 | 1.1-1-376 | ТСН-2001.1 Доп. 79, Р. 1, о. 1, поз. 376 | Кислород технический, газообразный | 1339 | 1007 | м3 | м3 | 1 | 0.281 | 5.82 | 0 | 0 | 0 | 0 | 1 | 0 | *1)*1 | 0.281 | 2 | 86552596 | 492 | 0 | 0 | 0 | 0 | 0 | 0 | 0 | 0
305 | 86552611 | 86552586 | 85700975 | 1 | 1 | 1081 | 3 | 1.1-1-467 | ТСН-2001.1 Доп. 79, Р. 1, о. 1, поз. 467 | Краска масляная жидкотертая (готовая к употреблению), для наружных и внутренних работ по металлу, сурик железный, типа МА-15 | 1348 | 1009 | т | т | 1000 | 0.00044 | 16214.84 | 0 | 0 | 0 | 0 | 1 | 0 | *1)*1 | 0.00044 | 2 | 86552597 | 493 | 0 | 0 | 0 | 0 | 0 | 0 | 0 | 0
305 | 86552612 | 86552586 | 85701143 | 1 | 1 | 1081 | 3 | 1.1-1-732 | ТСН-2001.1 Доп. 67, Р. 1, о. 1, поз. 732 | Олифа для окраски комбинированная, типа Оксоль | 1346 | 1009 | кг | кг | 1 | 0.53 | 20.19 | 0 | 0 | 0 | 0 | 1 | 0 | *1)*1 | 0.53 | 2 | 86552598 | 494 | 0 | 0 | 0 | 0 | 0 | 0 | 0 | 0
305 | 86552613 | 86552586 | 85661955 | 1081 | 1 | 1081 | 3 | 1468070000 |  | Средства для крепления труб | 1346 | 1009 | кг | кг | 1 | 0 | 0 | 0 | 0 | 0 | 0 | 0 | 0 | *1)*1 | 0 | 3 | -1 |  | 0 | 0 | 0 | 0 | 0 | 0 | 0 | 0
305 | 86552614 | 86552586 | 85681228 | 1081 | 1 | 1081 | 3 | 3700000000 |  | Арматура трубопроводная | 1354 | 1010 | шт. | шт. | 1 | 0 | 0 | 0 | 0 | 0 | 0 | 0 | 0 | *1)*1 | 0 | 3 | -1 |  | 0 | 0 | 0 | 0 | 0 | 0 | 0 | 0
305 | 86552615 | 86552586 | 85684099 | 1081 | 1 | 1081 | 3 | 4923010000 |  | Узлы укрупненные монтажные (трубопроводы) из стальных водогазопроводных неоцинкованных труб с гильзами | 1301 | 1003 | м | м | 1 | 100 | 0 | 0 | 0 | 0 | 0 | 0 | 0 | *1)*1 | 100 | 3 | -1 |  | 0 | 0 | 0 | 0 | 0 | 0 | 0 | 0
306 | 86552601 | 86552586 | 85665773 | 1081 | 1 | 1081 | 1 | 9999990008 |  | Трудозатраты рабочих | 1191 | 1013 | чел.-ч. | чел.-ч. | 1 | 29.7 | 0 | 0 | 0 | 0 | 0 | 1 | 1 | *1,15)*1,2 | 40.986 | 2 | 86552587 | 497 | 0 | 0 | 0 | 0 | 0 | 0 | 0 | 0
306 | 86552602 | 86552586 | 85731380 | 1 | 1 | 1081 | 2 | 2.1-13-16 | ТСН-2001.2. Доп. 68. п.1-13-16 (136301) | Аппараты для газовой сварки и резки (комплект оборудования) | 1368 | 1011 | маш.-ч | маш.-ч | 1 | 1.15 | 0 | 0.28 | 0 | 0 | 0 | 1 | 0 | *1,25)*1,2 | 1.725 | 2 | 86552588 | 498 | 0 | 0 | 0 | 0 | 0 | 0 | 0 | 0
306 | 86552603 | 86552586 | 85731677 | 1 | 1 | 1081 | 2 | 2.1-18-7 | ТСН-2001.2. Доп. 68. п.1-18-7 (183001) | Автомобили грузовые бортовые, грузоподъемность до 5 т | 1368 | 1011 | маш.-ч | маш.-ч | 1 | 0.35 | 0 | 83.1 | 12.62 | 0 | 0 | 1 | 0 | *1,25)*1,2 | 0.525 | 2 | 86552589 | 499 | 0 | 0 | 0 | 0 | 0 | 0 | 0 | 0
306 | 86552604 | 86552586 | 85730911 | 1 | 1 | 1081 | 2 | 2.1-3-38 | ТСН-2001.2. Доп. 68. п.1-3-38 (032009) | Краны на автомобильном ходу, грузоподъемность до 16 т | 1368 | 1011 | маш.-ч | маш.-ч | 1 | 0.07 | 0 | 179.17 | 16.93 | 0 | 0 | 1 | 0 | *1,25)*1,2 | 0.105 | 2 | 86552590 | 500 | 0 | 0 | 0 | 0 | 0 | 0 | 0 | 0
306 | 86552605 | 86552586 | 85700705 | 1 | 1 | 1081 | 3 | 1.1-1-118 | ТСН-2001.1. Доп. 1-42. Р. 1, о. 1, поз. 118 | Вода | 1339 | 1007 | м3 | м3 | 1 | 0.113 | 7.07 | 0 | 0 | 0 | 0 | 1 | 0 | *1)*1 | 0.113 | 2 | 86552591 | 501 | 0 | 0 | 0 | 0 | 0 | 0 | 0 | 0
306 | 86552606 | 86552586 | 85701843 | 1 | 1 | 1081 | 3 | 1.1-1-1664 | ТСН-2001.1 Доп. 79, Р. 1, о. 1, поз. 1664 | Проволока сварочная, марка СВ-08 Г2С, диаметр 2 мм | 1346 | 1009 | кг | кг | 1 | 0.17 | 21 | 0 | 0 | 0 | 0 | 1 | 0 | *1)*1 | 0.17 | 2 | 86552592 | 502 | 0 | 0 | 0 | 0 | 0 | 0 | 0 | 0
306 | 86552607 | 86552586 | 85702416 | 1 | 1 | 1081 | 3 | 1.1-1-2481 | ТСН-2001.1 Доп. 79, Р. 1, о. 1, поз. 2481 | Волокно льняное №11 для уплотнения резьбовых соединений при монтаже систем водоснабжения и отопления | 1346 | 1009 | кг | кг | 1 | 0.06 | 37.98 | 0 | 0 | 0 | 0 | 1 | 0 | *1)*1 | 0.06 | 2 | 86552593 | 503 | 0 | 0 | 0 | 0 | 0 | 0 | 0 | 0
306 | 86552608 | 86552586 | 85700824 | 1 | 1 | 1081 | 3 | 1.1-1-258 | ТСН-2001.1 Доп. 79, Р. 1, о. 1, поз. 258 | Известь хлорная | 1348 | 1009 | т | т | 1000 | 1e-05 | 3234.81 | 0 | 0 | 0 | 0 | 1 | 0 | *1)*1 | 1e-05 | 2 | 86552594 | 504 | 0 | 0 | 0 | 0 | 0 | 0 | 0 | 0
306 | 86552609 | 86552586 | 85700637 | 1 | 1 | 1081 | 3 | 1.1-1-26 | ТСН-2001.1 Доп. 79, Р. 1, о. 1, поз. 26 | Ацетилен технический | 1339 | 1007 | м3 | м3 | 1 | 0.119 | 53.42 | 0 | 0 | 0 | 0 | 1 | 0 | *1)*1 | 0.119 | 2 | 86552595 | 505 | 0 | 0 | 0 | 0 | 0 | 0 | 0 | 0
306 | 86552610 | 86552586 | 85700903 | 1 | 1 | 1081 | 3 | 1.1-1-376 | ТСН-2001.1 Доп. 79, Р. 1, о. 1, поз. 376 | Кислород технический, газообразный | 1339 | 1007 | м3 | м3 | 1 | 0.281 | 5.82 | 0 | 0 | 0 | 0 | 1 | 0 | *1)*1 | 0.281 | 2 | 86552596 | 506 | 0 | 0 | 0 | 0 | 0 | 0 | 0 | 0
306 | 86552611 | 86552586 | 85700975 | 1 | 1 | 1081 | 3 | 1.1-1-467 | ТСН-2001.1 Доп. 79, Р. 1, о. 1, поз. 467 | Краска масляная жидкотертая (готовая к употреблению), для наружных и внутренних работ по металлу, сурик железный, типа МА-15 | 1348 | 1009 | т | т | 1000 | 0.00044 | 16214.84 | 0 | 0 | 0 | 0 | 1 | 0 | *1)*1 | 0.00044 | 2 | 86552597 | 507 | 0 | 0 | 0 | 0 | 0 | 0 | 0 | 0
306 | 86552612 | 86552586 | 85701143 | 1 | 1 | 1081 | 3 | 1.1-1-732 | ТСН-2001.1 Доп. 67, Р. 1, о. 1, поз. 732 | Олифа для окраски комбинированная, типа Оксоль | 1346 | 1009 | кг | кг | 1 | 0.53 | 20.19 | 0 | 0 | 0 | 0 | 1 | 0 | *1)*1 | 0.53 | 2 | 86552598 | 508 | 0 | 0 | 0 | 0 | 0 | 0 | 0 | 0
306 | 86552613 | 86552586 | 85661955 | 1081 | 1 | 1081 | 3 | 1468070000 |  | Средства для крепления труб | 1346 | 1009 | кг | кг | 1 | 0 | 0 | 0 | 0 | 0 | 0 | 0 | 0 | *1)*1 | 0 | 3 | -1 |  | 0 | 0 | 0 | 0 | 0 | 0 | 0 | 0
306 | 86552614 | 86552586 | 85681228 | 1081 | 1 | 1081 | 3 | 3700000000 |  | Арматура трубопроводная | 1354 | 1010 | шт. | шт. | 1 | 0 | 0 | 0 | 0 | 0 | 0 | 0 | 0 | *1)*1 | 0 | 3 | -1 |  | 0 | 0 | 0 | 0 | 0 | 0 | 0 | 0
306 | 86552615 | 86552586 | 85684099 | 1081 | 1 | 1081 | 3 | 4923010000 |  | Узлы укрупненные монтажные (трубопроводы) из стальных водогазопроводных неоцинкованных труб с гильзами | 1301 | 1003 | м | м | 1 | 100 | 0 | 0 | 0 | 0 | 0 | 0 | 0 | *1)*1 | 100 | 3 | -1 |  | 0 | 0 | 0 | 0 | 0 | 0 | 0 | 0
311 | 86552633 | 86552618 | 85665773 | 1081 | 1 | 1081 | 1 | 9999990008 |  | Трудозатраты рабочих | 1191 | 1013 | чел.-ч. | чел.-ч. | 1 | 29.7 | 0 | 0 | 0 | 0 | 0 | 1 | 1 | *1,15)*1,2 | 40.986 | 2 | 86552619 | 511 | 0 | 0 | 0 | 0 | 0 | 0 | 0 | 0
311 | 86552634 | 86552618 | 85731380 | 1 | 1 | 1081 | 2 | 2.1-13-16 | ТСН-2001.2. Доп. 68. п.1-13-16 (136301) | Аппараты для газовой сварки и резки (комплект оборудования) | 1368 | 1011 | маш.-ч | маш.-ч | 1 | 1.15 | 0 | 0.28 | 0 | 0 | 0 | 1 | 0 | *1,25)*1,2 | 1.725 | 2 | 86552620 | 512 | 0 | 0 | 0 | 0 | 0 | 0 | 0 | 0
311 | 86552635 | 86552618 | 85731677 | 1 | 1 | 1081 | 2 | 2.1-18-7 | ТСН-2001.2. Доп. 68. п.1-18-7 (183001) | Автомобили грузовые бортовые, грузоподъемность до 5 т | 1368 | 1011 | маш.-ч | маш.-ч | 1 | 0.35 | 0 | 83.1 | 12.62 | 0 | 0 | 1 | 0 | *1,25)*1,2 | 0.525 | 2 | 86552621 | 513 | 0 | 0 | 0 | 0 | 0 | 0 | 0 | 0
311 | 86552636 | 86552618 | 85730911 | 1 | 1 | 1081 | 2 | 2.1-3-38 | ТСН-2001.2. Доп. 68. п.1-3-38 (032009) | Краны на автомобильном ходу, грузоподъемность до 16 т | 1368 | 1011 | маш.-ч | маш.-ч | 1 | 0.07 | 0 | 179.17 | 16.93 | 0 | 0 | 1 | 0 | *1,25)*1,2 | 0.105 | 2 | 86552622 | 514 | 0 | 0 | 0 | 0 | 0 | 0 | 0 | 0
311 | 86552637 | 86552618 | 85700705 | 1 | 1 | 1081 | 3 | 1.1-1-118 | ТСН-2001.1. Доп. 1-42. Р. 1, о. 1, поз. 118 | Вода | 1339 | 1007 | м3 | м3 | 1 | 0.177 | 7.07 | 0 | 0 | 0 | 0 | 1 | 0 | *1)*1 | 0.177 | 2 | 86552623 | 515 | 0 | 0 | 0 | 0 | 0 | 0 | 0 | 0
311 | 86552638 | 86552618 | 85701843 | 1 | 1 | 1081 | 3 | 1.1-1-1664 | ТСН-2001.1 Доп. 79, Р. 1, о. 1, поз. 1664 | Проволока сварочная, марка СВ-08 Г2С, диаметр 2 мм | 1346 | 1009 | кг | кг | 1 | 0.17 | 21 | 0 | 0 | 0 | 0 | 1 | 0 | *1)*1 | 0.17 | 2 | 86552624 | 516 | 0 | 0 | 0 | 0 | 0 | 0 | 0 | 0
311 | 86552639 | 86552618 | 85702416 | 1 | 1 | 1081 | 3 | 1.1-1-2481 | ТСН-2001.1 Доп. 79, Р. 1, о. 1, поз. 2481 | Волокно льняное №11 для уплотнения резьбовых соединений при монтаже систем водоснабжения и отопления | 1346 | 1009 | кг | кг | 1 | 0.06 | 37.98 | 0 | 0 | 0 | 0 | 1 | 0 | *1)*1 | 0.06 | 2 | 86552625 | 517 | 0 | 0 | 0 | 0 | 0 | 0 | 0 | 0
311 | 86552640 | 86552618 | 85700824 | 1 | 1 | 1081 | 3 | 1.1-1-258 | ТСН-2001.1 Доп. 79, Р. 1, о. 1, поз. 258 | Известь хлорная | 1348 | 1009 | т | т | 1000 | 1e-05 | 3234.81 | 0 | 0 | 0 | 0 | 1 | 0 | *1)*1 | 1e-05 | 2 | 86552626 | 518 | 0 | 0 | 0 | 0 | 0 | 0 | 0 | 0
311 | 86552641 | 86552618 | 85700637 | 1 | 1 | 1081 | 3 | 1.1-1-26 | ТСН-2001.1 Доп. 79, Р. 1, о. 1, поз. 26 | Ацетилен технический | 1339 | 1007 | м3 | м3 | 1 | 0.119 | 53.42 | 0 | 0 | 0 | 0 | 1 | 0 | *1)*1 | 0.119 | 2 | 86552627 | 519 | 0 | 0 | 0 | 0 | 0 | 0 | 0 | 0
311 | 86552642 | 86552618 | 85700903 | 1 | 1 | 1081 | 3 | 1.1-1-376 | ТСН-2001.1 Доп. 79, Р. 1, о. 1, поз. 376 | Кислород технический, газообразный | 1339 | 1007 | м3 | м3 | 1 | 0.281 | 5.82 | 0 | 0 | 0 | 0 | 1 | 0 | *1)*1 | 0.281 | 2 | 86552628 | 520 | 0 | 0 | 0 | 0 | 0 | 0 | 0 | 0
311 | 86552643 | 86552618 | 85700975 | 1 | 1 | 1081 | 3 | 1.1-1-467 | ТСН-2001.1 Доп. 79, Р. 1, о. 1, поз. 467 | Краска масляная жидкотертая (готовая к употреблению), для наружных и внутренних работ по металлу, сурик железный, типа МА-15 | 1348 | 1009 | т | т | 1000 | 0.00044 | 16214.84 | 0 | 0 | 0 | 0 | 1 | 0 | *1)*1 | 0.00044 | 2 | 86552629 | 521 | 0 | 0 | 0 | 0 | 0 | 0 | 0 | 0
311 | 86552644 | 86552618 | 85701143 | 1 | 1 | 1081 | 3 | 1.1-1-732 | ТСН-2001.1 Доп. 67, Р. 1, о. 1, поз. 732 | Олифа для окраски комбинированная, типа Оксоль | 1346 | 1009 | кг | кг | 1 | 0.53 | 20.19 | 0 | 0 | 0 | 0 | 1 | 0 | *1)*1 | 0.53 | 2 | 86552630 | 522 | 0 | 0 | 0 | 0 | 0 | 0 | 0 | 0
311 | 86552645 | 86552618 | 85661955 | 1081 | 1 | 1081 | 3 | 1468070000 |  | Средства для крепления труб | 1346 | 1009 | кг | кг | 1 | 0 | 0 | 0 | 0 | 0 | 0 | 0 | 0 | *1)*1 | 0 | 3 | -1 |  | 0 | 0 | 0 | 0 | 0 | 0 | 0 | 0
311 | 86552646 | 86552618 | 85681228 | 1081 | 1 | 1081 | 3 | 3700000000 |  | Арматура трубопроводная | 1354 | 1010 | шт. | шт. | 1 | 0 | 0 | 0 | 0 | 0 | 0 | 0 | 0 | *1)*1 | 0 | 3 | -1 |  | 0 | 0 | 0 | 0 | 0 | 0 | 0 | 0
311 | 86552647 | 86552618 | 85684099 | 1081 | 1 | 1081 | 3 | 4923010000 |  | Узлы укрупненные монтажные (трубопроводы) из стальных водогазопроводных неоцинкованных труб с гильзами | 1301 | 1003 | м | м | 1 | 100 | 0 | 0 | 0 | 0 | 0 | 0 | 0 | *1)*1 | 100 | 3 | -1 |  | 0 | 0 | 0 | 0 | 0 | 0 | 0 | 0
312 | 86552633 | 86552618 | 85665773 | 1081 | 1 | 1081 | 1 | 9999990008 |  | Трудозатраты рабочих | 1191 | 1013 | чел.-ч. | чел.-ч. | 1 | 29.7 | 0 | 0 | 0 | 0 | 0 | 1 | 1 | *1,15)*1,2 | 40.986 | 2 | 86552619 | 525 | 0 | 0 | 0 | 0 | 0 | 0 | 0 | 0
312 | 86552634 | 86552618 | 85731380 | 1 | 1 | 1081 | 2 | 2.1-13-16 | ТСН-2001.2. Доп. 68. п.1-13-16 (136301) | Аппараты для газовой сварки и резки (комплект оборудования) | 1368 | 1011 | маш.-ч | маш.-ч | 1 | 1.15 | 0 | 0.28 | 0 | 0 | 0 | 1 | 0 | *1,25)*1,2 | 1.725 | 2 | 86552620 | 526 | 0 | 0 | 0 | 0 | 0 | 0 | 0 | 0
312 | 86552635 | 86552618 | 85731677 | 1 | 1 | 1081 | 2 | 2.1-18-7 | ТСН-2001.2. Доп. 68. п.1-18-7 (183001) | Автомобили грузовые бортовые, грузоподъемность до 5 т | 1368 | 1011 | маш.-ч | маш.-ч | 1 | 0.35 | 0 | 83.1 | 12.62 | 0 | 0 | 1 | 0 | *1,25)*1,2 | 0.525 | 2 | 86552621 | 527 | 0 | 0 | 0 | 0 | 0 | 0 | 0 | 0
312 | 86552636 | 86552618 | 85730911 | 1 | 1 | 1081 | 2 | 2.1-3-38 | ТСН-2001.2. Доп. 68. п.1-3-38 (032009) | Краны на автомобильном ходу, грузоподъемность до 16 т | 1368 | 1011 | маш.-ч | маш.-ч | 1 | 0.07 | 0 | 179.17 | 16.93 | 0 | 0 | 1 | 0 | *1,25)*1,2 | 0.105 | 2 | 86552622 | 528 | 0 | 0 | 0 | 0 | 0 | 0 | 0 | 0
312 | 86552637 | 86552618 | 85700705 | 1 | 1 | 1081 | 3 | 1.1-1-118 | ТСН-2001.1. Доп. 1-42. Р. 1, о. 1, поз. 118 | Вода | 1339 | 1007 | м3 | м3 | 1 | 0.177 | 7.07 | 0 | 0 | 0 | 0 | 1 | 0 | *1)*1 | 0.177 | 2 | 86552623 | 529 | 0 | 0 | 0 | 0 | 0 | 0 | 0 | 0
312 | 86552638 | 86552618 | 85701843 | 1 | 1 | 1081 | 3 | 1.1-1-1664 | ТСН-2001.1 Доп. 79, Р. 1, о. 1, поз. 1664 | Проволока сварочная, марка СВ-08 Г2С, диаметр 2 мм | 1346 | 1009 | кг | кг | 1 | 0.17 | 21 | 0 | 0 | 0 | 0 | 1 | 0 | *1)*1 | 0.17 | 2 | 86552624 | 530 | 0 | 0 | 0 | 0 | 0 | 0 | 0 | 0
312 | 86552639 | 86552618 | 85702416 | 1 | 1 | 1081 | 3 | 1.1-1-2481 | ТСН-2001.1 Доп. 79, Р. 1, о. 1, поз. 2481 | Волокно льняное №11 для уплотнения резьбовых соединений при монтаже систем водоснабжения и отопления | 1346 | 1009 | кг | кг | 1 | 0.06 | 37.98 | 0 | 0 | 0 | 0 | 1 | 0 | *1)*1 | 0.06 | 2 | 86552625 | 531 | 0 | 0 | 0 | 0 | 0 | 0 | 0 | 0
312 | 86552640 | 86552618 | 85700824 | 1 | 1 | 1081 | 3 | 1.1-1-258 | ТСН-2001.1 Доп. 79, Р. 1, о. 1, поз. 258 | Известь хлорная | 1348 | 1009 | т | т | 1000 | 1e-05 | 3234.81 | 0 | 0 | 0 | 0 | 1 | 0 | *1)*1 | 1e-05 | 2 | 86552626 | 532 | 0 | 0 | 0 | 0 | 0 | 0 | 0 | 0
312 | 86552641 | 86552618 | 85700637 | 1 | 1 | 1081 | 3 | 1.1-1-26 | ТСН-2001.1 Доп. 79, Р. 1, о. 1, поз. 26 | Ацетилен технический | 1339 | 1007 | м3 | м3 | 1 | 0.119 | 53.42 | 0 | 0 | 0 | 0 | 1 | 0 | *1)*1 | 0.119 | 2 | 86552627 | 533 | 0 | 0 | 0 | 0 | 0 | 0 | 0 | 0
312 | 86552642 | 86552618 | 85700903 | 1 | 1 | 1081 | 3 | 1.1-1-376 | ТСН-2001.1 Доп. 79, Р. 1, о. 1, поз. 376 | Кислород технический, газообразный | 1339 | 1007 | м3 | м3 | 1 | 0.281 | 5.82 | 0 | 0 | 0 | 0 | 1 | 0 | *1)*1 | 0.281 | 2 | 86552628 | 534 | 0 | 0 | 0 | 0 | 0 | 0 | 0 | 0
312 | 86552643 | 86552618 | 85700975 | 1 | 1 | 1081 | 3 | 1.1-1-467 | ТСН-2001.1 Доп. 79, Р. 1, о. 1, поз. 467 | Краска масляная жидкотертая (готовая к употреблению), для наружных и внутренних работ по металлу, сурик железный, типа МА-15 | 1348 | 1009 | т | т | 1000 | 0.00044 | 16214.84 | 0 | 0 | 0 | 0 | 1 | 0 | *1)*1 | 0.00044 | 2 | 86552629 | 535 | 0 | 0 | 0 | 0 | 0 | 0 | 0 | 0
312 | 86552644 | 86552618 | 85701143 | 1 | 1 | 1081 | 3 | 1.1-1-732 | ТСН-2001.1 Доп. 67, Р. 1, о. 1, поз. 732 | Олифа для окраски комбинированная, типа Оксоль | 1346 | 1009 | кг | кг | 1 | 0.53 | 20.19 | 0 | 0 | 0 | 0 | 1 | 0 | *1)*1 | 0.53 | 2 | 86552630 | 536 | 0 | 0 | 0 | 0 | 0 | 0 | 0 | 0
312 | 86552645 | 86552618 | 85661955 | 1081 | 1 | 1081 | 3 | 1468070000 |  | Средства для крепления труб | 1346 | 1009 | кг | кг | 1 | 0 | 0 | 0 | 0 | 0 | 0 | 0 | 0 | *1)*1 | 0 | 3 | -1 |  | 0 | 0 | 0 | 0 | 0 | 0 | 0 | 0
312 | 86552646 | 86552618 | 85681228 | 1081 | 1 | 1081 | 3 | 3700000000 |  | Арматура трубопроводная | 1354 | 1010 | шт. | шт. | 1 | 0 | 0 | 0 | 0 | 0 | 0 | 0 | 0 | *1)*1 | 0 | 3 | -1 |  | 0 | 0 | 0 | 0 | 0 | 0 | 0 | 0
312 | 86552647 | 86552618 | 85684099 | 1081 | 1 | 1081 | 3 | 4923010000 |  | Узлы укрупненные монтажные (трубопроводы) из стальных водогазопроводных неоцинкованных труб с гильзами | 1301 | 1003 | м | м | 1 | 100 | 0 | 0 | 0 | 0 | 0 | 0 | 0 | *1)*1 | 100 | 3 | -1 |  | 0 | 0 | 0 | 0 | 0 | 0 | 0 | 0
317 | 86552665 | 86552650 | 85665773 | 1081 | 1 | 1081 | 1 | 9999990008 |  | Трудозатраты рабочих | 1191 | 1013 | чел.-ч. | чел.-ч. | 1 | 29.7 | 0 | 0 | 0 | 0 | 0 | 1 | 1 | *1,15)*1,2 | 40.986 | 2 | 86552651 | 539 | 0 | 0 | 0 | 0 | 0 | 0 | 0 | 0
317 | 86552666 | 86552650 | 85731380 | 1 | 1 | 1081 | 2 | 2.1-13-16 | ТСН-2001.2. Доп. 68. п.1-13-16 (136301) | Аппараты для газовой сварки и резки (комплект оборудования) | 1368 | 1011 | маш.-ч | маш.-ч | 1 | 1.15 | 0 | 0.28 | 0 | 0 | 0 | 1 | 0 | *1,25)*1,2 | 1.725 | 2 | 86552652 | 540 | 0 | 0 | 0 | 0 | 0 | 0 | 0 | 0
317 | 86552667 | 86552650 | 85731677 | 1 | 1 | 1081 | 2 | 2.1-18-7 | ТСН-2001.2. Доп. 68. п.1-18-7 (183001) | Автомобили грузовые бортовые, грузоподъемность до 5 т | 1368 | 1011 | маш.-ч | маш.-ч | 1 | 0.35 | 0 | 83.1 | 12.62 | 0 | 0 | 1 | 0 | *1,25)*1,2 | 0.525 | 2 | 86552653 | 541 | 0 | 0 | 0 | 0 | 0 | 0 | 0 | 0
317 | 86552668 | 86552650 | 85730911 | 1 | 1 | 1081 | 2 | 2.1-3-38 | ТСН-2001.2. Доп. 68. п.1-3-38 (032009) | Краны на автомобильном ходу, грузоподъемность до 16 т | 1368 | 1011 | маш.-ч | маш.-ч | 1 | 0.07 | 0 | 179.17 | 16.93 | 0 | 0 | 1 | 0 | *1,25)*1,2 | 0.105 | 2 | 86552654 | 542 | 0 | 0 | 0 | 0 | 0 | 0 | 0 | 0
317 | 86552669 | 86552650 | 85700705 | 1 | 1 | 1081 | 3 | 1.1-1-118 | ТСН-2001.1. Доп. 1-42. Р. 1, о. 1, поз. 118 | Вода | 1339 | 1007 | м3 | м3 | 1 | 0.288 | 7.07 | 0 | 0 | 0 | 0 | 1 | 0 | *1)*1 | 0.288 | 2 | 86552655 | 543 | 0 | 0 | 0 | 0 | 0 | 0 | 0 | 0
317 | 86552670 | 86552650 | 85701843 | 1 | 1 | 1081 | 3 | 1.1-1-1664 | ТСН-2001.1 Доп. 79, Р. 1, о. 1, поз. 1664 | Проволока сварочная, марка СВ-08 Г2С, диаметр 2 мм | 1346 | 1009 | кг | кг | 1 | 0.17 | 21 | 0 | 0 | 0 | 0 | 1 | 0 | *1)*1 | 0.17 | 2 | 86552656 | 544 | 0 | 0 | 0 | 0 | 0 | 0 | 0 | 0
317 | 86552671 | 86552650 | 85702416 | 1 | 1 | 1081 | 3 | 1.1-1-2481 | ТСН-2001.1 Доп. 79, Р. 1, о. 1, поз. 2481 | Волокно льняное №11 для уплотнения резьбовых соединений при монтаже систем водоснабжения и отопления | 1346 | 1009 | кг | кг | 1 | 0.06 | 37.98 | 0 | 0 | 0 | 0 | 1 | 0 | *1)*1 | 0.06 | 2 | 86552657 | 545 | 0 | 0 | 0 | 0 | 0 | 0 | 0 | 0
317 | 86552672 | 86552650 | 85700824 | 1 | 1 | 1081 | 3 | 1.1-1-258 | ТСН-2001.1 Доп. 79, Р. 1, о. 1, поз. 258 | Известь хлорная | 1348 | 1009 | т | т | 1000 | 1e-05 | 3234.81 | 0 | 0 | 0 | 0 | 1 | 0 | *1)*1 | 1e-05 | 2 | 86552658 | 546 | 0 | 0 | 0 | 0 | 0 | 0 | 0 | 0
317 | 86552673 | 86552650 | 85700637 | 1 | 1 | 1081 | 3 | 1.1-1-26 | ТСН-2001.1 Доп. 79, Р. 1, о. 1, поз. 26 | Ацетилен технический | 1339 | 1007 | м3 | м3 | 1 | 0.119 | 53.42 | 0 | 0 | 0 | 0 | 1 | 0 | *1)*1 | 0.119 | 2 | 86552659 | 547 | 0 | 0 | 0 | 0 | 0 | 0 | 0 | 0
317 | 86552674 | 86552650 | 85700903 | 1 | 1 | 1081 | 3 | 1.1-1-376 | ТСН-2001.1 Доп. 79, Р. 1, о. 1, поз. 376 | Кислород технический, газообразный | 1339 | 1007 | м3 | м3 | 1 | 0.281 | 5.82 | 0 | 0 | 0 | 0 | 1 | 0 | *1)*1 | 0.281 | 2 | 86552660 | 548 | 0 | 0 | 0 | 0 | 0 | 0 | 0 | 0
317 | 86552675 | 86552650 | 85700975 | 1 | 1 | 1081 | 3 | 1.1-1-467 | ТСН-2001.1 Доп. 79, Р. 1, о. 1, поз. 467 | Краска масляная жидкотертая (готовая к употреблению), для наружных и внутренних работ по металлу, сурик железный, типа МА-15 | 1348 | 1009 | т | т | 1000 | 0.00044 | 16214.84 | 0 | 0 | 0 | 0 | 1 | 0 | *1)*1 | 0.00044 | 2 | 86552661 | 549 | 0 | 0 | 0 | 0 | 0 | 0 | 0 | 0
317 | 86552676 | 86552650 | 85701143 | 1 | 1 | 1081 | 3 | 1.1-1-732 | ТСН-2001.1 Доп. 67, Р. 1, о. 1, поз. 732 | Олифа для окраски комбинированная, типа Оксоль | 1346 | 1009 | кг | кг | 1 | 0.53 | 20.19 | 0 | 0 | 0 | 0 | 1 | 0 | *1)*1 | 0.53 | 2 | 86552662 | 550 | 0 | 0 | 0 | 0 | 0 | 0 | 0 | 0
317 | 86552677 | 86552650 | 85661955 | 1081 | 1 | 1081 | 3 | 1468070000 |  | Средства для крепления труб | 1346 | 1009 | кг | кг | 1 | 0 | 0 | 0 | 0 | 0 | 0 | 0 | 0 | *1)*1 | 0 | 3 | -1 |  | 0 | 0 | 0 | 0 | 0 | 0 | 0 | 0
317 | 86552678 | 86552650 | 85681228 | 1081 | 1 | 1081 | 3 | 3700000000 |  | Арматура трубопроводная | 1354 | 1010 | шт. | шт. | 1 | 0 | 0 | 0 | 0 | 0 | 0 | 0 | 0 | *1)*1 | 0 | 3 | -1 |  | 0 | 0 | 0 | 0 | 0 | 0 | 0 | 0
317 | 86552679 | 86552650 | 85684099 | 1081 | 1 | 1081 | 3 | 4923010000 |  | Узлы укрупненные монтажные (трубопроводы) из стальных водогазопроводных неоцинкованных труб с гильзами | 1301 | 1003 | м | м | 1 | 100 | 0 | 0 | 0 | 0 | 0 | 0 | 0 | *1)*1 | 100 | 3 | -1 |  | 0 | 0 | 0 | 0 | 0 | 0 | 0 | 0
318 | 86552665 | 86552650 | 85665773 | 1081 | 1 | 1081 | 1 | 9999990008 |  | Трудозатраты рабочих | 1191 | 1013 | чел.-ч. | чел.-ч. | 1 | 29.7 | 0 | 0 | 0 | 0 | 0 | 1 | 1 | *1,15)*1,2 | 40.986 | 2 | 86552651 | 553 | 0 | 0 | 0 | 0 | 0 | 0 | 0 | 0
318 | 86552666 | 86552650 | 85731380 | 1 | 1 | 1081 | 2 | 2.1-13-16 | ТСН-2001.2. Доп. 68. п.1-13-16 (136301) | Аппараты для газовой сварки и резки (комплект оборудования) | 1368 | 1011 | маш.-ч | маш.-ч | 1 | 1.15 | 0 | 0.28 | 0 | 0 | 0 | 1 | 0 | *1,25)*1,2 | 1.725 | 2 | 86552652 | 554 | 0 | 0 | 0 | 0 | 0 | 0 | 0 | 0
318 | 86552667 | 86552650 | 85731677 | 1 | 1 | 1081 | 2 | 2.1-18-7 | ТСН-2001.2. Доп. 68. п.1-18-7 (183001) | Автомобили грузовые бортовые, грузоподъемность до 5 т | 1368 | 1011 | маш.-ч | маш.-ч | 1 | 0.35 | 0 | 83.1 | 12.62 | 0 | 0 | 1 | 0 | *1,25)*1,2 | 0.525 | 2 | 86552653 | 555 | 0 | 0 | 0 | 0 | 0 | 0 | 0 | 0
318 | 86552668 | 86552650 | 85730911 | 1 | 1 | 1081 | 2 | 2.1-3-38 | ТСН-2001.2. Доп. 68. п.1-3-38 (032009) | Краны на автомобильном ходу, грузоподъемность до 16 т | 1368 | 1011 | маш.-ч | маш.-ч | 1 | 0.07 | 0 | 179.17 | 16.93 | 0 | 0 | 1 | 0 | *1,25)*1,2 | 0.105 | 2 | 86552654 | 556 | 0 | 0 | 0 | 0 | 0 | 0 | 0 | 0
318 | 86552669 | 86552650 | 85700705 | 1 | 1 | 1081 | 3 | 1.1-1-118 | ТСН-2001.1. Доп. 1-42. Р. 1, о. 1, поз. 118 | Вода | 1339 | 1007 | м3 | м3 | 1 | 0.288 | 7.07 | 0 | 0 | 0 | 0 | 1 | 0 | *1)*1 | 0.288 | 2 | 86552655 | 557 | 0 | 0 | 0 | 0 | 0 | 0 | 0 | 0
318 | 86552670 | 86552650 | 85701843 | 1 | 1 | 1081 | 3 | 1.1-1-1664 | ТСН-2001.1 Доп. 79, Р. 1, о. 1, поз. 1664 | Проволока сварочная, марка СВ-08 Г2С, диаметр 2 мм | 1346 | 1009 | кг | кг | 1 | 0.17 | 21 | 0 | 0 | 0 | 0 | 1 | 0 | *1)*1 | 0.17 | 2 | 86552656 | 558 | 0 | 0 | 0 | 0 | 0 | 0 | 0 | 0
318 | 86552671 | 86552650 | 85702416 | 1 | 1 | 1081 | 3 | 1.1-1-2481 | ТСН-2001.1 Доп. 79, Р. 1, о. 1, поз. 2481 | Волокно льняное №11 для уплотнения резьбовых соединений при монтаже систем водоснабжения и отопления | 1346 | 1009 | кг | кг | 1 | 0.06 | 37.98 | 0 | 0 | 0 | 0 | 1 | 0 | *1)*1 | 0.06 | 2 | 86552657 | 559 | 0 | 0 | 0 | 0 | 0 | 0 | 0 | 0
318 | 86552672 | 86552650 | 85700824 | 1 | 1 | 1081 | 3 | 1.1-1-258 | ТСН-2001.1 Доп. 79, Р. 1, о. 1, поз. 258 | Известь хлорная | 1348 | 1009 | т | т | 1000 | 1e-05 | 3234.81 | 0 | 0 | 0 | 0 | 1 | 0 | *1)*1 | 1e-05 | 2 | 86552658 | 560 | 0 | 0 | 0 | 0 | 0 | 0 | 0 | 0
318 | 86552673 | 86552650 | 85700637 | 1 | 1 | 1081 | 3 | 1.1-1-26 | ТСН-2001.1 Доп. 79, Р. 1, о. 1, поз. 26 | Ацетилен технический | 1339 | 1007 | м3 | м3 | 1 | 0.119 | 53.42 | 0 | 0 | 0 | 0 | 1 | 0 | *1)*1 | 0.119 | 2 | 86552659 | 561 | 0 | 0 | 0 | 0 | 0 | 0 | 0 | 0
318 | 86552674 | 86552650 | 85700903 | 1 | 1 | 1081 | 3 | 1.1-1-376 | ТСН-2001.1 Доп. 79, Р. 1, о. 1, поз. 376 | Кислород технический, газообразный | 1339 | 1007 | м3 | м3 | 1 | 0.281 | 5.82 | 0 | 0 | 0 | 0 | 1 | 0 | *1)*1 | 0.281 | 2 | 86552660 | 562 | 0 | 0 | 0 | 0 | 0 | 0 | 0 | 0
318 | 86552675 | 86552650 | 85700975 | 1 | 1 | 1081 | 3 | 1.1-1-467 | ТСН-2001.1 Доп. 79, Р. 1, о. 1, поз. 467 | Краска масляная жидкотертая (готовая к употреблению), для наружных и внутренних работ по металлу, сурик железный, типа МА-15 | 1348 | 1009 | т | т | 1000 | 0.00044 | 16214.84 | 0 | 0 | 0 | 0 | 1 | 0 | *1)*1 | 0.00044 | 2 | 86552661 | 563 | 0 | 0 | 0 | 0 | 0 | 0 | 0 | 0
318 | 86552676 | 86552650 | 85701143 | 1 | 1 | 1081 | 3 | 1.1-1-732 | ТСН-2001.1 Доп. 67, Р. 1, о. 1, поз. 732 | Олифа для окраски комбинированная, типа Оксоль | 1346 | 1009 | кг | кг | 1 | 0.53 | 20.19 | 0 | 0 | 0 | 0 | 1 | 0 | *1)*1 | 0.53 | 2 | 86552662 | 564 | 0 | 0 | 0 | 0 | 0 | 0 | 0 | 0
318 | 86552677 | 86552650 | 85661955 | 1081 | 1 | 1081 | 3 | 1468070000 |  | Средства для крепления труб | 1346 | 1009 | кг | кг | 1 | 0 | 0 | 0 | 0 | 0 | 0 | 0 | 0 | *1)*1 | 0 | 3 | -1 |  | 0 | 0 | 0 | 0 | 0 | 0 | 0 | 0
318 | 86552678 | 86552650 | 85681228 | 1081 | 1 | 1081 | 3 | 3700000000 |  | Арматура трубопроводная | 1354 | 1010 | шт. | шт. | 1 | 0 | 0 | 0 | 0 | 0 | 0 | 0 | 0 | *1)*1 | 0 | 3 | -1 |  | 0 | 0 | 0 | 0 | 0 | 0 | 0 | 0
318 | 86552679 | 86552650 | 85684099 | 1081 | 1 | 1081 | 3 | 4923010000 |  | Узлы укрупненные монтажные (трубопроводы) из стальных водогазопроводных неоцинкованных труб с гильзами | 1301 | 1003 | м | м | 1 | 100 | 0 | 0 | 0 | 0 | 0 | 0 | 0 | *1)*1 | 100 | 3 | -1 |  | 0 | 0 | 0 | 0 | 0 | 0 | 0 | 0
323 | 86552696 | 86552682 | 85665773 | 1081 | 1 | 1081 | 1 | 9999990008 |  | Трудозатраты рабочих | 1191 | 1013 | чел.-ч. | чел.-ч. | 1 | 29.7 | 0 | 0 | 0 | 0 | 0 | 1 | 1 | *1,15)*1,2 | 40.986 | 2 | 86552683 | 567 | 0 | 0 | 0 | 0 | 0 | 0 | 0 | 0
323 | 86552697 | 86552682 | 85731380 | 1 | 1 | 1081 | 2 | 2.1-13-16 | ТСН-2001.2. Доп. 68. п.1-13-16 (136301) | Аппараты для газовой сварки и резки (комплект оборудования) | 1368 | 1011 | маш.-ч | маш.-ч | 1 | 1.15 | 0 | 0.28 | 0 | 0 | 0 | 1 | 0 | *1,25)*1,2 | 1.725 | 2 | 86552684 | 568 | 0 | 0 | 0 | 0 | 0 | 0 | 0 | 0
323 | 86552698 | 86552682 | 85731677 | 1 | 1 | 1081 | 2 | 2.1-18-7 | ТСН-2001.2. Доп. 68. п.1-18-7 (183001) | Автомобили грузовые бортовые, грузоподъемность до 5 т | 1368 | 1011 | маш.-ч | маш.-ч | 1 | 0.35 | 0 | 83.1 | 12.62 | 0 | 0 | 1 | 0 | *1,25)*1,2 | 0.525 | 2 | 86552685 | 569 | 0 | 0 | 0 | 0 | 0 | 0 | 0 | 0
323 | 86552699 | 86552682 | 85730911 | 1 | 1 | 1081 | 2 | 2.1-3-38 | ТСН-2001.2. Доп. 68. п.1-3-38 (032009) | Краны на автомобильном ходу, грузоподъемность до 16 т | 1368 | 1011 | маш.-ч | маш.-ч | 1 | 0.07 | 0 | 179.17 | 16.93 | 0 | 0 | 1 | 0 | *1,25)*1,2 | 0.105 | 2 | 86552686 | 570 | 0 | 0 | 0 | 0 | 0 | 0 | 0 | 0
323 | 86552700 | 86552682 | 85700705 | 1 | 1 | 1081 | 3 | 1.1-1-118 | ТСН-2001.1. Доп. 1-42. Р. 1, о. 1, поз. 118 | Вода | 1339 | 1007 | м3 | м3 | 1 | 0.454 | 7.07 | 0 | 0 | 0 | 0 | 1 | 0 | *1)*1 | 0.454 | 2 | 86552687 | 571 | 0 | 0 | 0 | 0 | 0 | 0 | 0 | 0
323 | 86552701 | 86552682 | 85701843 | 1 | 1 | 1081 | 3 | 1.1-1-1664 | ТСН-2001.1 Доп. 79, Р. 1, о. 1, поз. 1664 | Проволока сварочная, марка СВ-08 Г2С, диаметр 2 мм | 1346 | 1009 | кг | кг | 1 | 0.17 | 21 | 0 | 0 | 0 | 0 | 1 | 0 | *1)*1 | 0.17 | 2 | 86552688 | 572 | 0 | 0 | 0 | 0 | 0 | 0 | 0 | 0
323 | 86552702 | 86552682 | 85702416 | 1 | 1 | 1081 | 3 | 1.1-1-2481 | ТСН-2001.1 Доп. 79, Р. 1, о. 1, поз. 2481 | Волокно льняное №11 для уплотнения резьбовых соединений при монтаже систем водоснабжения и отопления | 1346 | 1009 | кг | кг | 1 | 0.06 | 37.98 | 0 | 0 | 0 | 0 | 1 | 0 | *1)*1 | 0.06 | 2 | 86552689 | 573 | 0 | 0 | 0 | 0 | 0 | 0 | 0 | 0
323 | 86552703 | 86552682 | 85700824 | 1 | 1 | 1081 | 3 | 1.1-1-258 | ТСН-2001.1 Доп. 79, Р. 1, о. 1, поз. 258 | Известь хлорная | 1348 | 1009 | т | т | 1000 | 1e-05 | 3234.81 | 0 | 0 | 0 | 0 | 1 | 0 | *1)*1 | 1e-05 | 2 | 86552690 | 574 | 0 | 0 | 0 | 0 | 0 | 0 | 0 | 0
323 | 86552704 | 86552682 | 85700637 | 1 | 1 | 1081 | 3 | 1.1-1-26 | ТСН-2001.1 Доп. 79, Р. 1, о. 1, поз. 26 | Ацетилен технический | 1339 | 1007 | м3 | м3 | 1 | 0.119 | 53.42 | 0 | 0 | 0 | 0 | 1 | 0 | *1)*1 | 0.119 | 2 | 86552691 | 575 | 0 | 0 | 0 | 0 | 0 | 0 | 0 | 0
323 | 86552705 | 86552682 | 85700903 | 1 | 1 | 1081 | 3 | 1.1-1-376 | ТСН-2001.1 Доп. 79, Р. 1, о. 1, поз. 376 | Кислород технический, газообразный | 1339 | 1007 | м3 | м3 | 1 | 0.281 | 5.82 | 0 | 0 | 0 | 0 | 1 | 0 | *1)*1 | 0.281 | 2 | 86552692 | 576 | 0 | 0 | 0 | 0 | 0 | 0 | 0 | 0
323 | 86552706 | 86552682 | 85700975 | 1 | 1 | 1081 | 3 | 1.1-1-467 | ТСН-2001.1 Доп. 79, Р. 1, о. 1, поз. 467 | Краска масляная жидкотертая (готовая к употреблению), для наружных и внутренних работ по металлу, сурик железный, типа МА-15 | 1348 | 1009 | т | т | 1000 | 0.00044 | 16214.84 | 0 | 0 | 0 | 0 | 1 | 0 | *1)*1 | 0.00044 | 2 | 86552693 | 577 | 0 | 0 | 0 | 0 | 0 | 0 | 0 | 0
323 | 86552707 | 86552682 | 85701143 | 1 | 1 | 1081 | 3 | 1.1-1-732 | ТСН-2001.1 Доп. 67, Р. 1, о. 1, поз. 732 | Олифа для окраски комбинированная, типа Оксоль | 1346 | 1009 | кг | кг | 1 | 0.53 | 20.19 | 0 | 0 | 0 | 0 | 1 | 0 | *1)*1 | 0.53 | 2 | 86552694 | 578 | 0 | 0 | 0 | 0 | 0 | 0 | 0 | 0
323 | 86552708 | 86552682 | 85661955 | 1081 | 1 | 1081 | 3 | 1468070000 |  | Средства для крепления труб | 1346 | 1009 | кг | кг | 1 | 0 | 0 | 0 | 0 | 0 | 0 | 0 | 0 | *1)*1 | 0 | 3 | -1 |  | 0 | 0 | 0 | 0 | 0 | 0 | 0 | 0
323 | 86552709 | 86552682 | 85681228 | 1081 | 1 | 1081 | 3 | 3700000000 |  | Арматура трубопроводная | 1354 | 1010 | шт. | шт. | 1 | 0 | 0 | 0 | 0 | 0 | 0 | 0 | 0 | *1)*1 | 0 | 3 | -1 |  | 0 | 0 | 0 | 0 | 0 | 0 | 0 | 0
323 | 86552710 | 86552682 | 85684099 | 1081 | 1 | 1081 | 3 | 4923010000 |  | Узлы укрупненные монтажные (трубопроводы) из стальных водогазопроводных неоцинкованных труб с гильзами | 1301 | 1003 | м | м | 1 | 100 | 0 | 0 | 0 | 0 | 0 | 0 | 0 | *1)*1 | 100 | 3 | -1 |  | 0 | 0 | 0 | 0 | 0 | 0 | 0 | 0
324 | 86552696 | 86552682 | 85665773 | 1081 | 1 | 1081 | 1 | 9999990008 |  | Трудозатраты рабочих | 1191 | 1013 | чел.-ч. | чел.-ч. | 1 | 29.7 | 0 | 0 | 0 | 0 | 0 | 1 | 1 | *1,15)*1,2 | 40.986 | 2 | 86552683 | 580 | 0 | 0 | 0 | 0 | 0 | 0 | 0 | 0
324 | 86552697 | 86552682 | 85731380 | 1 | 1 | 1081 | 2 | 2.1-13-16 | ТСН-2001.2. Доп. 68. п.1-13-16 (136301) | Аппараты для газовой сварки и резки (комплект оборудования) | 1368 | 1011 | маш.-ч | маш.-ч | 1 | 1.15 | 0 | 0.28 | 0 | 0 | 0 | 1 | 0 | *1,25)*1,2 | 1.725 | 2 | 86552684 | 581 | 0 | 0 | 0 | 0 | 0 | 0 | 0 | 0
324 | 86552698 | 86552682 | 85731677 | 1 | 1 | 1081 | 2 | 2.1-18-7 | ТСН-2001.2. Доп. 68. п.1-18-7 (183001) | Автомобили грузовые бортовые, грузоподъемность до 5 т | 1368 | 1011 | маш.-ч | маш.-ч | 1 | 0.35 | 0 | 83.1 | 12.62 | 0 | 0 | 1 | 0 | *1,25)*1,2 | 0.525 | 2 | 86552685 | 582 | 0 | 0 | 0 | 0 | 0 | 0 | 0 | 0
324 | 86552699 | 86552682 | 85730911 | 1 | 1 | 1081 | 2 | 2.1-3-38 | ТСН-2001.2. Доп. 68. п.1-3-38 (032009) | Краны на автомобильном ходу, грузоподъемность до 16 т | 1368 | 1011 | маш.-ч | маш.-ч | 1 | 0.07 | 0 | 179.17 | 16.93 | 0 | 0 | 1 | 0 | *1,25)*1,2 | 0.105 | 2 | 86552686 | 583 | 0 | 0 | 0 | 0 | 0 | 0 | 0 | 0
324 | 86552700 | 86552682 | 85700705 | 1 | 1 | 1081 | 3 | 1.1-1-118 | ТСН-2001.1. Доп. 1-42. Р. 1, о. 1, поз. 118 | Вода | 1339 | 1007 | м3 | м3 | 1 | 0.454 | 7.07 | 0 | 0 | 0 | 0 | 1 | 0 | *1)*1 | 0.454 | 2 | 86552687 | 584 | 0 | 0 | 0 | 0 | 0 | 0 | 0 | 0
324 | 86552701 | 86552682 | 85701843 | 1 | 1 | 1081 | 3 | 1.1-1-1664 | ТСН-2001.1 Доп. 79, Р. 1, о. 1, поз. 1664 | Проволока сварочная, марка СВ-08 Г2С, диаметр 2 мм | 1346 | 1009 | кг | кг | 1 | 0.17 | 21 | 0 | 0 | 0 | 0 | 1 | 0 | *1)*1 | 0.17 | 2 | 86552688 | 585 | 0 | 0 | 0 | 0 | 0 | 0 | 0 | 0
324 | 86552702 | 86552682 | 85702416 | 1 | 1 | 1081 | 3 | 1.1-1-2481 | ТСН-2001.1 Доп. 79, Р. 1, о. 1, поз. 2481 | Волокно льняное №11 для уплотнения резьбовых соединений при монтаже систем водоснабжения и отопления | 1346 | 1009 | кг | кг | 1 | 0.06 | 37.98 | 0 | 0 | 0 | 0 | 1 | 0 | *1)*1 | 0.06 | 2 | 86552689 | 586 | 0 | 0 | 0 | 0 | 0 | 0 | 0 | 0
324 | 86552703 | 86552682 | 85700824 | 1 | 1 | 1081 | 3 | 1.1-1-258 | ТСН-2001.1 Доп. 79, Р. 1, о. 1, поз. 258 | Известь хлорная | 1348 | 1009 | т | т | 1000 | 1e-05 | 3234.81 | 0 | 0 | 0 | 0 | 1 | 0 | *1)*1 | 1e-05 | 2 | 86552690 | 587 | 0 | 0 | 0 | 0 | 0 | 0 | 0 | 0
324 | 86552704 | 86552682 | 85700637 | 1 | 1 | 1081 | 3 | 1.1-1-26 | ТСН-2001.1 Доп. 79, Р. 1, о. 1, поз. 26 | Ацетилен технический | 1339 | 1007 | м3 | м3 | 1 | 0.119 | 53.42 | 0 | 0 | 0 | 0 | 1 | 0 | *1)*1 | 0.119 | 2 | 86552691 | 588 | 0 | 0 | 0 | 0 | 0 | 0 | 0 | 0
324 | 86552705 | 86552682 | 85700903 | 1 | 1 | 1081 | 3 | 1.1-1-376 | ТСН-2001.1 Доп. 79, Р. 1, о. 1, поз. 376 | Кислород технический, газообразный | 1339 | 1007 | м3 | м3 | 1 | 0.281 | 5.82 | 0 | 0 | 0 | 0 | 1 | 0 | *1)*1 | 0.281 | 2 | 86552692 | 589 | 0 | 0 | 0 | 0 | 0 | 0 | 0 | 0
324 | 86552706 | 86552682 | 85700975 | 1 | 1 | 1081 | 3 | 1.1-1-467 | ТСН-2001.1 Доп. 79, Р. 1, о. 1, поз. 467 | Краска масляная жидкотертая (готовая к употреблению), для наружных и внутренних работ по металлу, сурик железный, типа МА-15 | 1348 | 1009 | т | т | 1000 | 0.00044 | 16214.84 | 0 | 0 | 0 | 0 | 1 | 0 | *1)*1 | 0.00044 | 2 | 86552693 | 590 | 0 | 0 | 0 | 0 | 0 | 0 | 0 | 0
324 | 86552707 | 86552682 | 85701143 | 1 | 1 | 1081 | 3 | 1.1-1-732 | ТСН-2001.1 Доп. 67, Р. 1, о. 1, поз. 732 | Олифа для окраски комбинированная, типа Оксоль | 1346 | 1009 | кг | кг | 1 | 0.53 | 20.19 | 0 | 0 | 0 | 0 | 1 | 0 | *1)*1 | 0.53 | 2 | 86552694 | 591 | 0 | 0 | 0 | 0 | 0 | 0 | 0 | 0
324 | 86552708 | 86552682 | 85661955 | 1081 | 1 | 1081 | 3 | 1468070000 |  | Средства для крепления труб | 1346 | 1009 | кг | кг | 1 | 0 | 0 | 0 | 0 | 0 | 0 | 0 | 0 | *1)*1 | 0 | 3 | -1 |  | 0 | 0 | 0 | 0 | 0 | 0 | 0 | 0
324 | 86552709 | 86552682 | 85681228 | 1081 | 1 | 1081 | 3 | 3700000000 |  | Арматура трубопроводная | 1354 | 1010 | шт. | шт. | 1 | 0 | 0 | 0 | 0 | 0 | 0 | 0 | 0 | *1)*1 | 0 | 3 | -1 |  | 0 | 0 | 0 | 0 | 0 | 0 | 0 | 0
324 | 86552710 | 86552682 | 85684099 | 1081 | 1 | 1081 | 3 | 4923010000 |  | Узлы укрупненные монтажные (трубопроводы) из стальных водогазопроводных неоцинкованных труб с гильзами | 1301 | 1003 | м | м | 1 | 100 | 0 | 0 | 0 | 0 | 0 | 0 | 0 | *1)*1 | 100 | 3 | -1 |  | 0 | 0 | 0 | 0 | 0 | 0 | 0 | 0
327 | 86552727 | 86552712 | 85665773 | 1081 | 1 | 1081 | 1 | 9999990008 |  | Трудозатраты рабочих | 1191 | 1013 | чел.-ч. | чел.-ч. | 1 | 37.2 | 0 | 0 | 0 | 0 | 0 | 1 | 1 | *1,15)*1,2 | 51.336 | 2 | 86552713 | 593 | 0 | 0 | 0 | 0 | 0 | 0 | 0 | 0
327 | 86552728 | 86552712 | 85731380 | 1 | 1 | 1081 | 2 | 2.1-13-16 | ТСН-2001.2. Доп. 68. п.1-13-16 (136301) | Аппараты для газовой сварки и резки (комплект оборудования) | 1368 | 1011 | маш.-ч | маш.-ч | 1 | 1.67 | 0 | 0.28 | 0 | 0 | 0 | 1 | 0 | *1,25)*1,2 | 2.505 | 2 | 86552714 | 594 | 0 | 0 | 0 | 0 | 0 | 0 | 0 | 0
327 | 86552729 | 86552712 | 85731677 | 1 | 1 | 1081 | 2 | 2.1-18-7 | ТСН-2001.2. Доп. 68. п.1-18-7 (183001) | Автомобили грузовые бортовые, грузоподъемность до 5 т | 1368 | 1011 | маш.-ч | маш.-ч | 1 | 0.81 | 0 | 83.1 | 12.62 | 0 | 0 | 1 | 0 | *1,25)*1,2 | 1.215 | 2 | 86552715 | 595 | 0 | 0 | 0 | 0 | 0 | 0 | 0 | 0
327 | 86552730 | 86552712 | 85730911 | 1 | 1 | 1081 | 2 | 2.1-3-38 | ТСН-2001.2. Доп. 68. п.1-3-38 (032009) | Краны на автомобильном ходу, грузоподъемность до 16 т | 1368 | 1011 | маш.-ч | маш.-ч | 1 | 0.07 | 0 | 179.17 | 16.93 | 0 | 0 | 1 | 0 | *1,25)*1,2 | 0.105 | 2 | 86552716 | 596 | 0 | 0 | 0 | 0 | 0 | 0 | 0 | 0
327 | 86552731 | 86552712 | 85700705 | 1 | 1 | 1081 | 3 | 1.1-1-118 | ТСН-2001.1. Доп. 1-42. Р. 1, о. 1, поз. 118 | Вода | 1339 | 1007 | м3 | м3 | 1 | 0.709 | 7.07 | 0 | 0 | 0 | 0 | 1 | 0 | *1)*1 | 0.709 | 2 | 86552717 | 597 | 0 | 0 | 0 | 0 | 0 | 0 | 0 | 0
327 | 86552732 | 86552712 | 85701843 | 1 | 1 | 1081 | 3 | 1.1-1-1664 | ТСН-2001.1 Доп. 79, Р. 1, о. 1, поз. 1664 | Проволока сварочная, марка СВ-08 Г2С, диаметр 2 мм | 1346 | 1009 | кг | кг | 1 | 0.26 | 21 | 0 | 0 | 0 | 0 | 1 | 0 | *1)*1 | 0.26 | 2 | 86552718 | 598 | 0 | 0 | 0 | 0 | 0 | 0 | 0 | 0
327 | 86552733 | 86552712 | 85702416 | 1 | 1 | 1081 | 3 | 1.1-1-2481 | ТСН-2001.1 Доп. 79, Р. 1, о. 1, поз. 2481 | Волокно льняное №11 для уплотнения резьбовых соединений при монтаже систем водоснабжения и отопления | 1346 | 1009 | кг | кг | 1 | 0.02 | 37.98 | 0 | 0 | 0 | 0 | 1 | 0 | *1)*1 | 0.02 | 2 | 86552719 | 599 | 0 | 0 | 0 | 0 | 0 | 0 | 0 | 0
327 | 86552734 | 86552712 | 85700824 | 1 | 1 | 1081 | 3 | 1.1-1-258 | ТСН-2001.1 Доп. 79, Р. 1, о. 1, поз. 258 | Известь хлорная | 1348 | 1009 | т | т | 1000 | 1e-05 | 3234.81 | 0 | 0 | 0 | 0 | 1 | 0 | *1)*1 | 1e-05 | 2 | 86552720 | 600 | 0 | 0 | 0 | 0 | 0 | 0 | 0 | 0
327 | 86552735 | 86552712 | 85700637 | 1 | 1 | 1081 | 3 | 1.1-1-26 | ТСН-2001.1 Доп. 79, Р. 1, о. 1, поз. 26 | Ацетилен технический | 1339 | 1007 | м3 | м3 | 1 | 0.486 | 53.42 | 0 | 0 | 0 | 0 | 1 | 0 | *1)*1 | 0.486 | 2 | 86552721 | 601 | 0 | 0 | 0 | 0 | 0 | 0 | 0 | 0
327 | 86552736 | 86552712 | 85700903 | 1 | 1 | 1081 | 3 | 1.1-1-376 | ТСН-2001.1 Доп. 79, Р. 1, о. 1, поз. 376 | Кислород технический, газообразный | 1339 | 1007 | м3 | м3 | 1 | 0.438 | 5.82 | 0 | 0 | 0 | 0 | 1 | 0 | *1)*1 | 0.438 | 2 | 86552722 | 602 | 0 | 0 | 0 | 0 | 0 | 0 | 0 | 0
327 | 86552737 | 86552712 | 85700975 | 1 | 1 | 1081 | 3 | 1.1-1-467 | ТСН-2001.1 Доп. 79, Р. 1, о. 1, поз. 467 | Краска масляная жидкотертая (готовая к употреблению), для наружных и внутренних работ по металлу, сурик железный, типа МА-15 | 1348 | 1009 | т | т | 1000 | 0.00055 | 16214.84 | 0 | 0 | 0 | 0 | 1 | 0 | *1)*1 | 0.00055 | 2 | 86552723 | 603 | 0 | 0 | 0 | 0 | 0 | 0 | 0 | 0
327 | 86552738 | 86552712 | 85701143 | 1 | 1 | 1081 | 3 | 1.1-1-732 | ТСН-2001.1 Доп. 67, Р. 1, о. 1, поз. 732 | Олифа для окраски комбинированная, типа Оксоль | 1346 | 1009 | кг | кг | 1 | 0.62 | 20.19 | 0 | 0 | 0 | 0 | 1 | 0 | *1)*1 | 0.62 | 2 | 86552724 | 604 | 0 | 0 | 0 | 0 | 0 | 0 | 0 | 0
327 | 86552739 | 86552712 | 85661955 | 1081 | 1 | 1081 | 3 | 1468070000 |  | Средства для крепления труб | 1346 | 1009 | кг | кг | 1 | 0 | 0 | 0 | 0 | 0 | 0 | 0 | 0 | *1)*1 | 0 | 3 | -1 |  | 0 | 0 | 0 | 0 | 0 | 0 | 0 | 0
327 | 86552740 | 86552712 | 85681228 | 1081 | 1 | 1081 | 3 | 3700000000 |  | Арматура трубопроводная | 1354 | 1010 | шт. | шт. | 1 | 0 | 0 | 0 | 0 | 0 | 0 | 0 | 0 | *1)*1 | 0 | 3 | -1 |  | 0 | 0 | 0 | 0 | 0 | 0 | 0 | 0
327 | 86552741 | 86552712 | 85684099 | 1081 | 1 | 1081 | 3 | 4923010000 |  | Узлы укрупненные монтажные (трубопроводы) из стальных водогазопроводных неоцинкованных труб с гильзами | 1301 | 1003 | м | м | 1 | 100 | 0 | 0 | 0 | 0 | 0 | 0 | 0 | *1)*1 | 100 | 3 | -1 |  | 0 | 0 | 0 | 0 | 0 | 0 | 0 | 0
328 | 86552727 | 86552712 | 85665773 | 1081 | 1 | 1081 | 1 | 9999990008 |  | Трудозатраты рабочих | 1191 | 1013 | чел.-ч. | чел.-ч. | 1 | 37.2 | 0 | 0 | 0 | 0 | 0 | 1 | 1 | *1,15)*1,2 | 51.336 | 2 | 86552713 | 607 | 0 | 0 | 0 | 0 | 0 | 0 | 0 | 0
328 | 86552728 | 86552712 | 85731380 | 1 | 1 | 1081 | 2 | 2.1-13-16 | ТСН-2001.2. Доп. 68. п.1-13-16 (136301) | Аппараты для газовой сварки и резки (комплект оборудования) | 1368 | 1011 | маш.-ч | маш.-ч | 1 | 1.67 | 0 | 0.28 | 0 | 0 | 0 | 1 | 0 | *1,25)*1,2 | 2.505 | 2 | 86552714 | 608 | 0 | 0 | 0 | 0 | 0 | 0 | 0 | 0
328 | 86552729 | 86552712 | 85731677 | 1 | 1 | 1081 | 2 | 2.1-18-7 | ТСН-2001.2. Доп. 68. п.1-18-7 (183001) | Автомобили грузовые бортовые, грузоподъемность до 5 т | 1368 | 1011 | маш.-ч | маш.-ч | 1 | 0.81 | 0 | 83.1 | 12.62 | 0 | 0 | 1 | 0 | *1,25)*1,2 | 1.215 | 2 | 86552715 | 609 | 0 | 0 | 0 | 0 | 0 | 0 | 0 | 0
328 | 86552730 | 86552712 | 85730911 | 1 | 1 | 1081 | 2 | 2.1-3-38 | ТСН-2001.2. Доп. 68. п.1-3-38 (032009) | Краны на автомобильном ходу, грузоподъемность до 16 т | 1368 | 1011 | маш.-ч | маш.-ч | 1 | 0.07 | 0 | 179.17 | 16.93 | 0 | 0 | 1 | 0 | *1,25)*1,2 | 0.105 | 2 | 86552716 | 610 | 0 | 0 | 0 | 0 | 0 | 0 | 0 | 0
328 | 86552731 | 86552712 | 85700705 | 1 | 1 | 1081 | 3 | 1.1-1-118 | ТСН-2001.1. Доп. 1-42. Р. 1, о. 1, поз. 118 | Вода | 1339 | 1007 | м3 | м3 | 1 | 0.709 | 7.07 | 0 | 0 | 0 | 0 | 1 | 0 | *1)*1 | 0.709 | 2 | 86552717 | 611 | 0 | 0 | 0 | 0 | 0 | 0 | 0 | 0
328 | 86552732 | 86552712 | 85701843 | 1 | 1 | 1081 | 3 | 1.1-1-1664 | ТСН-2001.1 Доп. 79, Р. 1, о. 1, поз. 1664 | Проволока сварочная, марка СВ-08 Г2С, диаметр 2 мм | 1346 | 1009 | кг | кг | 1 | 0.26 | 21 | 0 | 0 | 0 | 0 | 1 | 0 | *1)*1 | 0.26 | 2 | 86552718 | 612 | 0 | 0 | 0 | 0 | 0 | 0 | 0 | 0
328 | 86552733 | 86552712 | 85702416 | 1 | 1 | 1081 | 3 | 1.1-1-2481 | ТСН-2001.1 Доп. 79, Р. 1, о. 1, поз. 2481 | Волокно льняное №11 для уплотнения резьбовых соединений при монтаже систем водоснабжения и отопления | 1346 | 1009 | кг | кг | 1 | 0.02 | 37.98 | 0 | 0 | 0 | 0 | 1 | 0 | *1)*1 | 0.02 | 2 | 86552719 | 613 | 0 | 0 | 0 | 0 | 0 | 0 | 0 | 0
328 | 86552734 | 86552712 | 85700824 | 1 | 1 | 1081 | 3 | 1.1-1-258 | ТСН-2001.1 Доп. 79, Р. 1, о. 1, поз. 258 | Известь хлорная | 1348 | 1009 | т | т | 1000 | 1e-05 | 3234.81 | 0 | 0 | 0 | 0 | 1 | 0 | *1)*1 | 1e-05 | 2 | 86552720 | 614 | 0 | 0 | 0 | 0 | 0 | 0 | 0 | 0
328 | 86552735 | 86552712 | 85700637 | 1 | 1 | 1081 | 3 | 1.1-1-26 | ТСН-2001.1 Доп. 79, Р. 1, о. 1, поз. 26 | Ацетилен технический | 1339 | 1007 | м3 | м3 | 1 | 0.486 | 53.42 | 0 | 0 | 0 | 0 | 1 | 0 | *1)*1 | 0.486 | 2 | 86552721 | 615 | 0 | 0 | 0 | 0 | 0 | 0 | 0 | 0
328 | 86552736 | 86552712 | 85700903 | 1 | 1 | 1081 | 3 | 1.1-1-376 | ТСН-2001.1 Доп. 79, Р. 1, о. 1, поз. 376 | Кислород технический, газообразный | 1339 | 1007 | м3 | м3 | 1 | 0.438 | 5.82 | 0 | 0 | 0 | 0 | 1 | 0 | *1)*1 | 0.438 | 2 | 86552722 | 616 | 0 | 0 | 0 | 0 | 0 | 0 | 0 | 0
328 | 86552737 | 86552712 | 85700975 | 1 | 1 | 1081 | 3 | 1.1-1-467 | ТСН-2001.1 Доп. 79, Р. 1, о. 1, поз. 467 | Краска масляная жидкотертая (готовая к употреблению), для наружных и внутренних работ по металлу, сурик железный, типа МА-15 | 1348 | 1009 | т | т | 1000 | 0.00055 | 16214.84 | 0 | 0 | 0 | 0 | 1 | 0 | *1)*1 | 0.00055 | 2 | 86552723 | 617 | 0 | 0 | 0 | 0 | 0 | 0 | 0 | 0
328 | 86552738 | 86552712 | 85701143 | 1 | 1 | 1081 | 3 | 1.1-1-732 | ТСН-2001.1 Доп. 67, Р. 1, о. 1, поз. 732 | Олифа для окраски комбинированная, типа Оксоль | 1346 | 1009 | кг | кг | 1 | 0.62 | 20.19 | 0 | 0 | 0 | 0 | 1 | 0 | *1)*1 | 0.62 | 2 | 86552724 | 618 | 0 | 0 | 0 | 0 | 0 | 0 | 0 | 0
328 | 86552739 | 86552712 | 85661955 | 1081 | 1 | 1081 | 3 | 1468070000 |  | Средства для крепления труб | 1346 | 1009 | кг | кг | 1 | 0 | 0 | 0 | 0 | 0 | 0 | 0 | 0 | *1)*1 | 0 | 3 | -1 |  | 0 | 0 | 0 | 0 | 0 | 0 | 0 | 0
328 | 86552740 | 86552712 | 85681228 | 1081 | 1 | 1081 | 3 | 3700000000 |  | Арматура трубопроводная | 1354 | 1010 | шт. | шт. | 1 | 0 | 0 | 0 | 0 | 0 | 0 | 0 | 0 | *1)*1 | 0 | 3 | -1 |  | 0 | 0 | 0 | 0 | 0 | 0 | 0 | 0
328 | 86552741 | 86552712 | 85684099 | 1081 | 1 | 1081 | 3 | 4923010000 |  | Узлы укрупненные монтажные (трубопроводы) из стальных водогазопроводных неоцинкованных труб с гильзами | 1301 | 1003 | м | м | 1 | 100 | 0 | 0 | 0 | 0 | 0 | 0 | 0 | *1)*1 | 100 | 3 | -1 |  | 0 | 0 | 0 | 0 | 0 | 0 | 0 | 0
333 | 86552756 | 86552744 | 85665773 | 1081 | 1 | 1081 | 1 | 9999990008 |  | Трудозатраты рабочих | 1191 | 1013 | чел.-ч. | чел.-ч. | 1 | 65.6 | 0 | 0 | 0 | 0 | 0 | 1 | 1 | *1,15)*1,2 | 90.528 | 2 | 86552745 | 621 | 0 | 0 | 0 | 0 | 0 | 0 | 0 | 0
333 | 86552757 | 86552744 | 85731380 | 1 | 1 | 1081 | 2 | 2.1-13-16 | ТСН-2001.2. Доп. 68. п.1-13-16 (136301) | Аппараты для газовой сварки и резки (комплект оборудования) | 1368 | 1011 | маш.-ч | маш.-ч | 1 | 24.94 | 0 | 0.28 | 0 | 0 | 0 | 1 | 0 | *1,25)*1,2 | 37.41 | 2 | 86552746 | 622 | 0 | 0 | 0 | 0 | 0 | 0 | 0 | 0
333 | 86552758 | 86552744 | 85731677 | 1 | 1 | 1081 | 2 | 2.1-18-7 | ТСН-2001.2. Доп. 68. п.1-18-7 (183001) | Автомобили грузовые бортовые, грузоподъемность до 5 т | 1368 | 1011 | маш.-ч | маш.-ч | 1 | 1.01 | 0 | 83.1 | 12.62 | 0 | 0 | 1 | 0 | *1,25)*1,2 | 1.515 | 2 | 86552747 | 623 | 0 | 0 | 0 | 0 | 0 | 0 | 0 | 0
333 | 86552759 | 86552744 | 85730911 | 1 | 1 | 1081 | 2 | 2.1-3-38 | ТСН-2001.2. Доп. 68. п.1-3-38 (032009) | Краны на автомобильном ходу, грузоподъемность до 16 т | 1368 | 1011 | маш.-ч | маш.-ч | 1 | 0.08 | 0 | 179.17 | 16.93 | 0 | 0 | 1 | 0 | *1,25)*1,2 | 0.12 | 2 | 86552748 | 624 | 0 | 0 | 0 | 0 | 0 | 0 | 0 | 0
333 | 86552760 | 86552744 | 85700705 | 1 | 1 | 1081 | 3 | 1.1-1-118 | ТСН-2001.1. Доп. 1-42. Р. 1, о. 1, поз. 118 | Вода | 1339 | 1007 | м3 | м3 | 1 | 1.2 | 7.07 | 0 | 0 | 0 | 0 | 1 | 0 | *1)*1 | 1.2 | 2 | 86552749 | 625 | 0 | 0 | 0 | 0 | 0 | 0 | 0 | 0
333 | 86552761 | 86552744 | 85701843 | 1 | 1 | 1081 | 3 | 1.1-1-1664 | ТСН-2001.1 Доп. 79, Р. 1, о. 1, поз. 1664 | Проволока сварочная, марка СВ-08 Г2С, диаметр 2 мм | 1346 | 1009 | кг | кг | 1 | 0.3 | 21 | 0 | 0 | 0 | 0 | 1 | 0 | *1)*1 | 0.3 | 2 | 86552750 | 626 | 0 | 0 | 0 | 0 | 0 | 0 | 0 | 0
333 | 86552762 | 86552744 | 85700824 | 1 | 1 | 1081 | 3 | 1.1-1-258 | ТСН-2001.1 Доп. 79, Р. 1, о. 1, поз. 258 | Известь хлорная | 1348 | 1009 | т | т | 1000 | 2e-05 | 3234.81 | 0 | 0 | 0 | 0 | 1 | 0 | *1)*1 | 2e-05 | 2 | 86552751 | 627 | 0 | 0 | 0 | 0 | 0 | 0 | 0 | 0
333 | 86552763 | 86552744 | 85700637 | 1 | 1 | 1081 | 3 | 1.1-1-26 | ТСН-2001.1 Доп. 79, Р. 1, о. 1, поз. 26 | Ацетилен технический | 1339 | 1007 | м3 | м3 | 1 | 0.41 | 53.42 | 0 | 0 | 0 | 0 | 1 | 0 | *1)*1 | 0.41 | 2 | 86552752 | 628 | 0 | 0 | 0 | 0 | 0 | 0 | 0 | 0
333 | 86552764 | 86552744 | 85700903 | 1 | 1 | 1081 | 3 | 1.1-1-376 | ТСН-2001.1 Доп. 79, Р. 1, о. 1, поз. 376 | Кислород технический, газообразный | 1339 | 1007 | м3 | м3 | 1 | 0.45 | 5.82 | 0 | 0 | 0 | 0 | 1 | 0 | *1)*1 | 0.45 | 2 | 86552753 | 629 | 0 | 0 | 0 | 0 | 0 | 0 | 0 | 0
333 | 86552765 | 86552744 | 85708245 | 1 | 1 | 1081 | 3 | 1.3-2-133 | ТСН-2001.1 Доп. 79, Р. 3, о. 2, поз. 133 | Раствор цементный, марка М200 Пк2 F50 | 1339 | 1007 | м3 | м3 | 1 | 0.012 | 610.71 | 0 | 0 | 0 | 0 | 1 | 0 | *1)*1 | 0.012 | 2 | 86552754 | 631 | 0 | 0 | 0 | 0 | 0 | 0 | 0 | 0
333 | 86552766 | 86552744 | 85661955 | 1081 | 1 | 1081 | 3 | 1468070000 |  | Средства для крепления труб | 1346 | 1009 | кг | кг | 1 | 0 | 0 | 0 | 0 | 0 | 0 | 0 | 0 | *1)*1 | 0 | 3 | -1 |  | 0 | 0 | 0 | 0 | 0 | 0 | 0 | 0
333 | 86552767 | 86552744 | 85684131 | 1081 | 1 | 1081 | 3 | 4923040000 |  | Трубопроводы отопления и водоснабжения из стальных электросварных труб с гильзами | 1301 | 1003 | м | м | 1 | 100 | 0 | 0 | 0 | 0 | 0 | 0 | 0 | *1)*1 | 100 | 3 | -1 |  | 0 | 0 | 0 | 0 | 0 | 0 | 0 | 0
334 | 86552756 | 86552744 | 85665773 | 1081 | 1 | 1081 | 1 | 9999990008 |  | Трудозатраты рабочих | 1191 | 1013 | чел.-ч. | чел.-ч. | 1 | 65.6 | 0 | 0 | 0 | 0 | 0 | 1 | 1 | *1,15)*1,2 | 90.528 | 2 | 86552745 | 632 | 0 | 0 | 0 | 0 | 0 | 0 | 0 | 0
334 | 86552757 | 86552744 | 85731380 | 1 | 1 | 1081 | 2 | 2.1-13-16 | ТСН-2001.2. Доп. 68. п.1-13-16 (136301) | Аппараты для газовой сварки и резки (комплект оборудования) | 1368 | 1011 | маш.-ч | маш.-ч | 1 | 24.94 | 0 | 0.28 | 0 | 0 | 0 | 1 | 0 | *1,25)*1,2 | 37.41 | 2 | 86552746 | 633 | 0 | 0 | 0 | 0 | 0 | 0 | 0 | 0
334 | 86552758 | 86552744 | 85731677 | 1 | 1 | 1081 | 2 | 2.1-18-7 | ТСН-2001.2. Доп. 68. п.1-18-7 (183001) | Автомобили грузовые бортовые, грузоподъемность до 5 т | 1368 | 1011 | маш.-ч | маш.-ч | 1 | 1.01 | 0 | 83.1 | 12.62 | 0 | 0 | 1 | 0 | *1,25)*1,2 | 1.515 | 2 | 86552747 | 634 | 0 | 0 | 0 | 0 | 0 | 0 | 0 | 0
334 | 86552759 | 86552744 | 85730911 | 1 | 1 | 1081 | 2 | 2.1-3-38 | ТСН-2001.2. Доп. 68. п.1-3-38 (032009) | Краны на автомобильном ходу, грузоподъемность до 16 т | 1368 | 1011 | маш.-ч | маш.-ч | 1 | 0.08 | 0 | 179.17 | 16.93 | 0 | 0 | 1 | 0 | *1,25)*1,2 | 0.12 | 2 | 86552748 | 635 | 0 | 0 | 0 | 0 | 0 | 0 | 0 | 0
334 | 86552760 | 86552744 | 85700705 | 1 | 1 | 1081 | 3 | 1.1-1-118 | ТСН-2001.1. Доп. 1-42. Р. 1, о. 1, поз. 118 | Вода | 1339 | 1007 | м3 | м3 | 1 | 1.2 | 7.07 | 0 | 0 | 0 | 0 | 1 | 0 | *1)*1 | 1.2 | 2 | 86552749 | 636 | 0 | 0 | 0 | 0 | 0 | 0 | 0 | 0
334 | 86552761 | 86552744 | 85701843 | 1 | 1 | 1081 | 3 | 1.1-1-1664 | ТСН-2001.1 Доп. 79, Р. 1, о. 1, поз. 1664 | Проволока сварочная, марка СВ-08 Г2С, диаметр 2 мм | 1346 | 1009 | кг | кг | 1 | 0.3 | 21 | 0 | 0 | 0 | 0 | 1 | 0 | *1)*1 | 0.3 | 2 | 86552750 | 637 | 0 | 0 | 0 | 0 | 0 | 0 | 0 | 0
334 | 86552762 | 86552744 | 85700824 | 1 | 1 | 1081 | 3 | 1.1-1-258 | ТСН-2001.1 Доп. 79, Р. 1, о. 1, поз. 258 | Известь хлорная | 1348 | 1009 | т | т | 1000 | 2e-05 | 3234.81 | 0 | 0 | 0 | 0 | 1 | 0 | *1)*1 | 2e-05 | 2 | 86552751 | 638 | 0 | 0 | 0 | 0 | 0 | 0 | 0 | 0
334 | 86552763 | 86552744 | 85700637 | 1 | 1 | 1081 | 3 | 1.1-1-26 | ТСН-2001.1 Доп. 79, Р. 1, о. 1, поз. 26 | Ацетилен технический | 1339 | 1007 | м3 | м3 | 1 | 0.41 | 53.42 | 0 | 0 | 0 | 0 | 1 | 0 | *1)*1 | 0.41 | 2 | 86552752 | 639 | 0 | 0 | 0 | 0 | 0 | 0 | 0 | 0
334 | 86552764 | 86552744 | 85700903 | 1 | 1 | 1081 | 3 | 1.1-1-376 | ТСН-2001.1 Доп. 79, Р. 1, о. 1, поз. 376 | Кислород технический, газообразный | 1339 | 1007 | м3 | м3 | 1 | 0.45 | 5.82 | 0 | 0 | 0 | 0 | 1 | 0 | *1)*1 | 0.45 | 2 | 86552753 | 640 | 0 | 0 | 0 | 0 | 0 | 0 | 0 | 0
334 | 86552765 | 86552744 | 85708245 | 1 | 1 | 1081 | 3 | 1.3-2-133 | ТСН-2001.1 Доп. 79, Р. 3, о. 2, поз. 133 | Раствор цементный, марка М200 Пк2 F50 | 1339 | 1007 | м3 | м3 | 1 | 0.012 | 610.71 | 0 | 0 | 0 | 0 | 1 | 0 | *1)*1 | 0.012 | 2 | 86552754 | 642 | 0 | 0 | 0 | 0 | 0 | 0 | 0 | 0
334 | 86552766 | 86552744 | 85661955 | 1081 | 1 | 1081 | 3 | 1468070000 |  | Средства для крепления труб | 1346 | 1009 | кг | кг | 1 | 0 | 0 | 0 | 0 | 0 | 0 | 0 | 0 | *1)*1 | 0 | 3 | -1 |  | 0 | 0 | 0 | 0 | 0 | 0 | 0 | 0
334 | 86552767 | 86552744 | 85684131 | 1081 | 1 | 1081 | 3 | 4923040000 |  | Трубопроводы отопления и водоснабжения из стальных электросварных труб с гильзами | 1301 | 1003 | м | м | 1 | 100 | 0 | 0 | 0 | 0 | 0 | 0 | 0 | *1)*1 | 100 | 3 | -1 |  | 0 | 0 | 0 | 0 | 0 | 0 | 0 | 0
337 | 86552781 | 86552769 | 85665773 | 1081 | 1 | 1081 | 1 | 9999990008 |  | Трудозатраты рабочих | 1191 | 1013 | чел.-ч. | чел.-ч. | 1 | 72.5 | 0 | 0 | 0 | 0 | 0 | 1 | 1 | *1,15)*1,2 | 100.05 | 2 | 86552770 | 643 | 0 | 0 | 0 | 0 | 0 | 0 | 0 | 0
337 | 86552782 | 86552769 | 85731380 | 1 | 1 | 1081 | 2 | 2.1-13-16 | ТСН-2001.2. Доп. 68. п.1-13-16 (136301) | Аппараты для газовой сварки и резки (комплект оборудования) | 1368 | 1011 | маш.-ч | маш.-ч | 1 | 34.92 | 0 | 0.28 | 0 | 0 | 0 | 1 | 0 | *1,25)*1,2 | 52.38 | 2 | 86552771 | 644 | 0 | 0 | 0 | 0 | 0 | 0 | 0 | 0
337 | 86552783 | 86552769 | 85731677 | 1 | 1 | 1081 | 2 | 2.1-18-7 | ТСН-2001.2. Доп. 68. п.1-18-7 (183001) | Автомобили грузовые бортовые, грузоподъемность до 5 т | 1368 | 1011 | маш.-ч | маш.-ч | 1 | 1.4 | 0 | 83.1 | 12.62 | 0 | 0 | 1 | 0 | *1,25)*1,2 | 2.1 | 2 | 86552772 | 645 | 0 | 0 | 0 | 0 | 0 | 0 | 0 | 0
337 | 86552784 | 86552769 | 85730911 | 1 | 1 | 1081 | 2 | 2.1-3-38 | ТСН-2001.2. Доп. 68. п.1-3-38 (032009) | Краны на автомобильном ходу, грузоподъемность до 16 т | 1368 | 1011 | маш.-ч | маш.-ч | 1 | 0.1 | 0 | 179.17 | 16.93 | 0 | 0 | 1 | 0 | *1,25)*1,2 | 0.15 | 2 | 86552773 | 646 | 0 | 0 | 0 | 0 | 0 | 0 | 0 | 0
337 | 86552785 | 86552769 | 85700705 | 1 | 1 | 1081 | 3 | 1.1-1-118 | ТСН-2001.1. Доп. 1-42. Р. 1, о. 1, поз. 118 | Вода | 1339 | 1007 | м3 | м3 | 1 | 2.82 | 7.07 | 0 | 0 | 0 | 0 | 1 | 0 | *1)*1 | 2.82 | 2 | 86552774 | 647 | 0 | 0 | 0 | 0 | 0 | 0 | 0 | 0
337 | 86552786 | 86552769 | 85701843 | 1 | 1 | 1081 | 3 | 1.1-1-1664 | ТСН-2001.1 Доп. 79, Р. 1, о. 1, поз. 1664 | Проволока сварочная, марка СВ-08 Г2С, диаметр 2 мм | 1346 | 1009 | кг | кг | 1 | 0.5 | 21 | 0 | 0 | 0 | 0 | 1 | 0 | *1)*1 | 0.5 | 2 | 86552775 | 648 | 0 | 0 | 0 | 0 | 0 | 0 | 0 | 0
337 | 86552787 | 86552769 | 85700824 | 1 | 1 | 1081 | 3 | 1.1-1-258 | ТСН-2001.1 Доп. 79, Р. 1, о. 1, поз. 258 | Известь хлорная | 1348 | 1009 | т | т | 1000 | 4e-05 | 3234.81 | 0 | 0 | 0 | 0 | 1 | 0 | *1)*1 | 4e-05 | 2 | 86552776 | 649 | 0 | 0 | 0 | 0 | 0 | 0 | 0 | 0
337 | 86552788 | 86552769 | 85700637 | 1 | 1 | 1081 | 3 | 1.1-1-26 | ТСН-2001.1 Доп. 79, Р. 1, о. 1, поз. 26 | Ацетилен технический | 1339 | 1007 | м3 | м3 | 1 | 0.61 | 53.42 | 0 | 0 | 0 | 0 | 1 | 0 | *1)*1 | 0.61 | 2 | 86552777 | 650 | 0 | 0 | 0 | 0 | 0 | 0 | 0 | 0
337 | 86552789 | 86552769 | 85700903 | 1 | 1 | 1081 | 3 | 1.1-1-376 | ТСН-2001.1 Доп. 79, Р. 1, о. 1, поз. 376 | Кислород технический, газообразный | 1339 | 1007 | м3 | м3 | 1 | 0.67 | 5.82 | 0 | 0 | 0 | 0 | 1 | 0 | *1)*1 | 0.67 | 2 | 86552778 | 651 | 0 | 0 | 0 | 0 | 0 | 0 | 0 | 0
337 | 86552790 | 86552769 | 85708245 | 1 | 1 | 1081 | 3 | 1.3-2-133 | ТСН-2001.1 Доп. 79, Р. 3, о. 2, поз. 133 | Раствор цементный, марка М200 Пк2 F50 | 1339 | 1007 | м3 | м3 | 1 | 0.021 | 610.71 | 0 | 0 | 0 | 0 | 1 | 0 | *1)*1 | 0.021 | 2 | 86552779 | 653 | 0 | 0 | 0 | 0 | 0 | 0 | 0 | 0
337 | 86552791 | 86552769 | 85661955 | 1081 | 1 | 1081 | 3 | 1468070000 |  | Средства для крепления труб | 1346 | 1009 | кг | кг | 1 | 0 | 0 | 0 | 0 | 0 | 0 | 0 | 0 | *1)*1 | 0 | 3 | -1 |  | 0 | 0 | 0 | 0 | 0 | 0 | 0 | 0
337 | 86552792 | 86552769 | 85684131 | 1081 | 1 | 1081 | 3 | 4923040000 |  | Трубопроводы отопления и водоснабжения из стальных электросварных труб с гильзами | 1301 | 1003 | м | м | 1 | 100 | 0 | 0 | 0 | 0 | 0 | 0 | 0 | *1)*1 | 100 | 3 | -1 |  | 0 | 0 | 0 | 0 | 0 | 0 | 0 | 0
338 | 86552781 | 86552769 | 85665773 | 1081 | 1 | 1081 | 1 | 9999990008 |  | Трудозатраты рабочих | 1191 | 1013 | чел.-ч. | чел.-ч. | 1 | 72.5 | 0 | 0 | 0 | 0 | 0 | 1 | 1 | *1,15)*1,2 | 100.05 | 2 | 86552770 | 654 | 0 | 0 | 0 | 0 | 0 | 0 | 0 | 0
338 | 86552782 | 86552769 | 85731380 | 1 | 1 | 1081 | 2 | 2.1-13-16 | ТСН-2001.2. Доп. 68. п.1-13-16 (136301) | Аппараты для газовой сварки и резки (комплект оборудования) | 1368 | 1011 | маш.-ч | маш.-ч | 1 | 34.92 | 0 | 0.28 | 0 | 0 | 0 | 1 | 0 | *1,25)*1,2 | 52.38 | 2 | 86552771 | 655 | 0 | 0 | 0 | 0 | 0 | 0 | 0 | 0
338 | 86552783 | 86552769 | 85731677 | 1 | 1 | 1081 | 2 | 2.1-18-7 | ТСН-2001.2. Доп. 68. п.1-18-7 (183001) | Автомобили грузовые бортовые, грузоподъемность до 5 т | 1368 | 1011 | маш.-ч | маш.-ч | 1 | 1.4 | 0 | 83.1 | 12.62 | 0 | 0 | 1 | 0 | *1,25)*1,2 | 2.1 | 2 | 86552772 | 656 | 0 | 0 | 0 | 0 | 0 | 0 | 0 | 0
338 | 86552784 | 86552769 | 85730911 | 1 | 1 | 1081 | 2 | 2.1-3-38 | ТСН-2001.2. Доп. 68. п.1-3-38 (032009) | Краны на автомобильном ходу, грузоподъемность до 16 т | 1368 | 1011 | маш.-ч | маш.-ч | 1 | 0.1 | 0 | 179.17 | 16.93 | 0 | 0 | 1 | 0 | *1,25)*1,2 | 0.15 | 2 | 86552773 | 657 | 0 | 0 | 0 | 0 | 0 | 0 | 0 | 0
338 | 86552785 | 86552769 | 85700705 | 1 | 1 | 1081 | 3 | 1.1-1-118 | ТСН-2001.1. Доп. 1-42. Р. 1, о. 1, поз. 118 | Вода | 1339 | 1007 | м3 | м3 | 1 | 2.82 | 7.07 | 0 | 0 | 0 | 0 | 1 | 0 | *1)*1 | 2.82 | 2 | 86552774 | 658 | 0 | 0 | 0 | 0 | 0 | 0 | 0 | 0
338 | 86552786 | 86552769 | 85701843 | 1 | 1 | 1081 | 3 | 1.1-1-1664 | ТСН-2001.1 Доп. 79, Р. 1, о. 1, поз. 1664 | Проволока сварочная, марка СВ-08 Г2С, диаметр 2 мм | 1346 | 1009 | кг | кг | 1 | 0.5 | 21 | 0 | 0 | 0 | 0 | 1 | 0 | *1)*1 | 0.5 | 2 | 86552775 | 659 | 0 | 0 | 0 | 0 | 0 | 0 | 0 | 0
338 | 86552787 | 86552769 | 85700824 | 1 | 1 | 1081 | 3 | 1.1-1-258 | ТСН-2001.1 Доп. 79, Р. 1, о. 1, поз. 258 | Известь хлорная | 1348 | 1009 | т | т | 1000 | 4e-05 | 3234.81 | 0 | 0 | 0 | 0 | 1 | 0 | *1)*1 | 4e-05 | 2 | 86552776 | 660 | 0 | 0 | 0 | 0 | 0 | 0 | 0 | 0
338 | 86552788 | 86552769 | 85700637 | 1 | 1 | 1081 | 3 | 1.1-1-26 | ТСН-2001.1 Доп. 79, Р. 1, о. 1, поз. 26 | Ацетилен технический | 1339 | 1007 | м3 | м3 | 1 | 0.61 | 53.42 | 0 | 0 | 0 | 0 | 1 | 0 | *1)*1 | 0.61 | 2 | 86552777 | 661 | 0 | 0 | 0 | 0 | 0 | 0 | 0 | 0
338 | 86552789 | 86552769 | 85700903 | 1 | 1 | 1081 | 3 | 1.1-1-376 | ТСН-2001.1 Доп. 79, Р. 1, о. 1, поз. 376 | Кислород технический, газообразный | 1339 | 1007 | м3 | м3 | 1 | 0.67 | 5.82 | 0 | 0 | 0 | 0 | 1 | 0 | *1)*1 | 0.67 | 2 | 86552778 | 662 | 0 | 0 | 0 | 0 | 0 | 0 | 0 | 0
338 | 86552790 | 86552769 | 85708245 | 1 | 1 | 1081 | 3 | 1.3-2-133 | ТСН-2001.1 Доп. 79, Р. 3, о. 2, поз. 133 | Раствор цементный, марка М200 Пк2 F50 | 1339 | 1007 | м3 | м3 | 1 | 0.021 | 610.71 | 0 | 0 | 0 | 0 | 1 | 0 | *1)*1 | 0.021 | 2 | 86552779 | 664 | 0 | 0 | 0 | 0 | 0 | 0 | 0 | 0
338 | 86552791 | 86552769 | 85661955 | 1081 | 1 | 1081 | 3 | 1468070000 |  | Средства для крепления труб | 1346 | 1009 | кг | кг | 1 | 0 | 0 | 0 | 0 | 0 | 0 | 0 | 0 | *1)*1 | 0 | 3 | -1 |  | 0 | 0 | 0 | 0 | 0 | 0 | 0 | 0
338 | 86552792 | 86552769 | 85684131 | 1081 | 1 | 1081 | 3 | 4923040000 |  | Трубопроводы отопления и водоснабжения из стальных электросварных труб с гильзами | 1301 | 1003 | м | м | 1 | 100 | 0 | 0 | 0 | 0 | 0 | 0 | 0 | *1)*1 | 100 | 3 | -1 |  | 0 | 0 | 0 | 0 | 0 | 0 | 0 | 0
341 | 86552803 | 86552794 | 85665773 | 1081 | 1 | 1081 | 1 | 9999990008 |  | Трудозатраты рабочих | 1191 | 1013 | чел.-ч. | чел.-ч. | 1 | 2.6 | 0 | 0 | 0 | 0 | 0 | 1 | 1 | *1,15)*1,2 | 3.588 | 2 | 86552795 | 665 | 0 | 0 | 0 | 0 | 0 | 0 | 0 | 0
341 | 86552804 | 86552794 | 85731378 | 1 | 1 | 1081 | 2 | 2.1-13-14 | ТСН-2001.2. Доп. 68. п.1-13-14 (136001) | Аппараты сварочные постоянного тока (выпрямители) для ручной дуговой сварки, сварочный ток до 500 А | 1368 | 1011 | маш.-ч | маш.-ч | 1 | 0.63 | 0 | 7.11 | 0 | 0 | 0 | 1 | 0 | *1,25)*1,2 | 0.945 | 2 | 86552796 | 666 | 0 | 0 | 0 | 0 | 0 | 0 | 0 | 0
341 | 86552805 | 86552794 | 85731677 | 1 | 1 | 1081 | 2 | 2.1-18-7 | ТСН-2001.2. Доп. 68. п.1-18-7 (183001) | Автомобили грузовые бортовые, грузоподъемность до 5 т | 1368 | 1011 | маш.-ч | маш.-ч | 1 | 0.02 | 0 | 83.1 | 12.62 | 0 | 0 | 1 | 0 | *1,25)*1,2 | 0.03 | 2 | 86552797 | 667 | 0 | 0 | 0 | 0 | 0 | 0 | 0 | 0
341 | 86552806 | 86552794 | 85701847 | 1 | 1 | 1081 | 3 | 1.1-1-1668 | ТСН-2001.1 Доп. 79, Р. 1, о. 1, поз. 1668 | Электроды, типа Э-42А, диаметр от 2 до 2,5 мм | 1348 | 1009 | т | т | 1000 | 0.00033 | 9879.51 | 0 | 0 | 0 | 0 | 1 | 0 | *1)*1 | 0.00033 | 2 | 86552798 | 668 | 0 | 0 | 0 | 0 | 0 | 0 | 0 | 0
341 | 86552807 | 86552794 | 85700656 | 1 | 1 | 1081 | 3 | 1.1-1-57 | ТСН-2001.1 Доп. 79, Р. 1, о. 1, поз. 57 | Болты строительные с гайками и шайбами, черные, М10х100 мм | 1348 | 1009 | т | т | 1000 | 0.00207 | 17868.28 | 0 | 0 | 0 | 0 | 1 | 0 | *1)*1 | 0.00207 | 2 | 86552799 | 669 | 0 | 0 | 0 | 0 | 0 | 0 | 0 | 0
341 | 86552808 | 86552794 | 85721435 | 1 | 1 | 1081 | 3 | 1.18-7-1 | ТСН-2001.1 Доп. 79, Р. 18, о. 7, поз. 1 | Прокладка паронитовая, уплотнительная, толщина от 0,5 до 2,5 мм | 1346 | 1009 | кг | кг | 1 | 0.1 | 19.28 | 0 | 0 | 0 | 0 | 1 | 0 | *1)*1 | 0.1 | 2 | 86552800 | 672 | 0 | 0 | 0 | 0 | 0 | 0 | 0 | 0
341 | 86552809 | 86552794 | 85661457 | 1081 | 1 | 1081 | 3 | 1468010000 |  | Фланцы стальные плоские приварные | 1354 | 1010 | шт. | шт. | 1 | 2 | 0 | 0 | 0 | 0 | 0 | 0 | 0 | *1)*1 | 2 | 3 | -1 |  | 0 | 0 | 0 | 0 | 0 | 0 | 0 | 0
341 | 86552810 | 86552794 | 85681228 | 1081 | 1 | 1081 | 3 | 3700000000 |  | Арматура трубопроводная | 1354 | 1010 | шт. | шт. | 1 | 1 | 0 | 0 | 0 | 0 | 0 | 0 | 0 | *1)*1 | 1 | 3 | -1 |  | 0 | 0 | 0 | 0 | 0 | 0 | 0 | 0
342 | 86552803 | 86552794 | 85665773 | 1081 | 1 | 1081 | 1 | 9999990008 |  | Трудозатраты рабочих | 1191 | 1013 | чел.-ч. | чел.-ч. | 1 | 2.6 | 0 | 0 | 0 | 0 | 0 | 1 | 1 | *1,15)*1,2 | 3.588 | 2 | 86552795 | 673 | 0 | 0 | 0 | 0 | 0 | 0 | 0 | 0
342 | 86552804 | 86552794 | 85731378 | 1 | 1 | 1081 | 2 | 2.1-13-14 | ТСН-2001.2. Доп. 68. п.1-13-14 (136001) | Аппараты сварочные постоянного тока (выпрямители) для ручной дуговой сварки, сварочный ток до 500 А | 1368 | 1011 | маш.-ч | маш.-ч | 1 | 0.63 | 0 | 7.11 | 0 | 0 | 0 | 1 | 0 | *1,25)*1,2 | 0.945 | 2 | 86552796 | 674 | 0 | 0 | 0 | 0 | 0 | 0 | 0 | 0
342 | 86552805 | 86552794 | 85731677 | 1 | 1 | 1081 | 2 | 2.1-18-7 | ТСН-2001.2. Доп. 68. п.1-18-7 (183001) | Автомобили грузовые бортовые, грузоподъемность до 5 т | 1368 | 1011 | маш.-ч | маш.-ч | 1 | 0.02 | 0 | 83.1 | 12.62 | 0 | 0 | 1 | 0 | *1,25)*1,2 | 0.03 | 2 | 86552797 | 675 | 0 | 0 | 0 | 0 | 0 | 0 | 0 | 0
342 | 86552806 | 86552794 | 85701847 | 1 | 1 | 1081 | 3 | 1.1-1-1668 | ТСН-2001.1 Доп. 79, Р. 1, о. 1, поз. 1668 | Электроды, типа Э-42А, диаметр от 2 до 2,5 мм | 1348 | 1009 | т | т | 1000 | 0.00033 | 9879.51 | 0 | 0 | 0 | 0 | 1 | 0 | *1)*1 | 0.00033 | 2 | 86552798 | 676 | 0 | 0 | 0 | 0 | 0 | 0 | 0 | 0
342 | 86552807 | 86552794 | 85700656 | 1 | 1 | 1081 | 3 | 1.1-1-57 | ТСН-2001.1 Доп. 79, Р. 1, о. 1, поз. 57 | Болты строительные с гайками и шайбами, черные, М10х100 мм | 1348 | 1009 | т | т | 1000 | 0.00207 | 17868.28 | 0 | 0 | 0 | 0 | 1 | 0 | *1)*1 | 0.00207 | 2 | 86552799 | 677 | 0 | 0 | 0 | 0 | 0 | 0 | 0 | 0
342 | 86552808 | 86552794 | 85721435 | 1 | 1 | 1081 | 3 | 1.18-7-1 | ТСН-2001.1 Доп. 79, Р. 18, о. 7, поз. 1 | Прокладка паронитовая, уплотнительная, толщина от 0,5 до 2,5 мм | 1346 | 1009 | кг | кг | 1 | 0.1 | 19.28 | 0 | 0 | 0 | 0 | 1 | 0 | *1)*1 | 0.1 | 2 | 86552800 | 680 | 0 | 0 | 0 | 0 | 0 | 0 | 0 | 0
342 | 86552809 | 86552794 | 85661457 | 1081 | 1 | 1081 | 3 | 1468010000 |  | Фланцы стальные плоские приварные | 1354 | 1010 | шт. | шт. | 1 | 2 | 0 | 0 | 0 | 0 | 0 | 0 | 0 | *1)*1 | 2 | 3 | -1 |  | 0 | 0 | 0 | 0 | 0 | 0 | 0 | 0
342 | 86552810 | 86552794 | 85681228 | 1081 | 1 | 1081 | 3 | 3700000000 |  | Арматура трубопроводная | 1354 | 1010 | шт. | шт. | 1 | 1 | 0 | 0 | 0 | 0 | 0 | 0 | 0 | *1)*1 | 1 | 3 | -1 |  | 0 | 0 | 0 | 0 | 0 | 0 | 0 | 0
347 | 86552819 | 86552813 | 85665773 | 1081 | 1 | 1081 | 1 | 9999990008 |  | Трудозатраты рабочих | 1191 | 1013 | чел.-ч. | чел.-ч. | 1 | 5.01 | 0 | 0 | 0 | 0 | 0 | 1 | 1 | *1,15)*1,2 | 6.9138 | 2 | 86552814 | 681 | 0 | 0 | 0 | 0 | 0 | 0 | 0 | 0
347 | 86552820 | 86552813 | 85700705 | 1 | 1 | 1081 | 3 | 1.1-1-118 | ТСН-2001.1. Доп. 1-42. Р. 1, о. 1, поз. 118 | Вода | 1339 | 1007 | м3 | м3 | 1 | 1 | 7.07 | 0 | 0 | 0 | 0 | 1 | 0 | *1)*1 | 1 | 2 | 86552815 | 682 | 0 | 0 | 0 | 0 | 0 | 0 | 0 | 0
347 | 86552821 | 86552813 | 85702416 | 1 | 1 | 1081 | 3 | 1.1-1-2481 | ТСН-2001.1 Доп. 79, Р. 1, о. 1, поз. 2481 | Волокно льняное №11 для уплотнения резьбовых соединений при монтаже систем водоснабжения и отопления | 1346 | 1009 | кг | кг | 1 | 0.02 | 37.98 | 0 | 0 | 0 | 0 | 1 | 0 | *1)*1 | 0.02 | 2 | 86552816 | 683 | 0 | 0 | 0 | 0 | 0 | 0 | 0 | 0
347 | 86552822 | 86552813 | 85700975 | 1 | 1 | 1081 | 3 | 1.1-1-467 | ТСН-2001.1 Доп. 79, Р. 1, о. 1, поз. 467 | Краска масляная жидкотертая (готовая к употреблению), для наружных и внутренних работ по металлу, сурик железный, типа МА-15 | 1348 | 1009 | т | т | 1000 | 5e-05 | 16214.84 | 0 | 0 | 0 | 0 | 1 | 0 | *1)*1 | 5e-05 | 2 | 86552817 | 684 | 0 | 0 | 0 | 0 | 0 | 0 | 0 | 0
347 | 86552823 | 86552813 | 85701143 | 1 | 1 | 1081 | 3 | 1.1-1-732 | ТСН-2001.1 Доп. 67, Р. 1, о. 1, поз. 732 | Олифа для окраски комбинированная, типа Оксоль | 1346 | 1009 | кг | кг | 1 | 0.02 | 20.19 | 0 | 0 | 0 | 0 | 1 | 0 | *1)*1 | 0.02 | 2 | 86552818 | 685 | 0 | 0 | 0 | 0 | 0 | 0 | 0 | 0
348 | 86552819 | 86552813 | 85665773 | 1081 | 1 | 1081 | 1 | 9999990008 |  | Трудозатраты рабочих | 1191 | 1013 | чел.-ч. | чел.-ч. | 1 | 5.01 | 0 | 0 | 0 | 0 | 0 | 1 | 1 | *1,15)*1,2 | 6.9138 | 2 | 86552814 | 686 | 0 | 0 | 0 | 0 | 0 | 0 | 0 | 0
348 | 86552820 | 86552813 | 85700705 | 1 | 1 | 1081 | 3 | 1.1-1-118 | ТСН-2001.1. Доп. 1-42. Р. 1, о. 1, поз. 118 | Вода | 1339 | 1007 | м3 | м3 | 1 | 1 | 7.07 | 0 | 0 | 0 | 0 | 1 | 0 | *1)*1 | 1 | 2 | 86552815 | 687 | 0 | 0 | 0 | 0 | 0 | 0 | 0 | 0
348 | 86552821 | 86552813 | 85702416 | 1 | 1 | 1081 | 3 | 1.1-1-2481 | ТСН-2001.1 Доп. 79, Р. 1, о. 1, поз. 2481 | Волокно льняное №11 для уплотнения резьбовых соединений при монтаже систем водоснабжения и отопления | 1346 | 1009 | кг | кг | 1 | 0.02 | 37.98 | 0 | 0 | 0 | 0 | 1 | 0 | *1)*1 | 0.02 | 2 | 86552816 | 688 | 0 | 0 | 0 | 0 | 0 | 0 | 0 | 0
348 | 86552822 | 86552813 | 85700975 | 1 | 1 | 1081 | 3 | 1.1-1-467 | ТСН-2001.1 Доп. 79, Р. 1, о. 1, поз. 467 | Краска масляная жидкотертая (готовая к употреблению), для наружных и внутренних работ по металлу, сурик железный, типа МА-15 | 1348 | 1009 | т | т | 1000 | 5e-05 | 16214.84 | 0 | 0 | 0 | 0 | 1 | 0 | *1)*1 | 5e-05 | 2 | 86552817 | 689 | 0 | 0 | 0 | 0 | 0 | 0 | 0 | 0
348 | 86552823 | 86552813 | 85701143 | 1 | 1 | 1081 | 3 | 1.1-1-732 | ТСН-2001.1 Доп. 67, Р. 1, о. 1, поз. 732 | Олифа для окраски комбинированная, типа Оксоль | 1346 | 1009 | кг | кг | 1 | 0.02 | 20.19 | 0 | 0 | 0 | 0 | 1 | 0 | *1)*1 | 0.02 | 2 | 86552818 | 690 | 0 | 0 | 0 | 0 | 0 | 0 | 0 | 0
349 | 86552830 | 86552824 | 85665773 | 1081 | 1 | 1081 | 1 | 9999990008 |  | Трудозатраты рабочих | 1191 | 1013 | чел.-ч. | чел.-ч. | 1 | 5.01 | 0 | 0 | 0 | 0 | 0 | 1 | 1 | *1,15)*1,2 | 6.9138 | 2 | 86552825 | 691 | 0 | 0 | 0 | 0 | 0 | 0 | 0 | 0
349 | 86552831 | 86552824 | 85700705 | 1 | 1 | 1081 | 3 | 1.1-1-118 | ТСН-2001.1. Доп. 1-42. Р. 1, о. 1, поз. 118 | Вода | 1339 | 1007 | м3 | м3 | 1 | 3.8 | 7.07 | 0 | 0 | 0 | 0 | 1 | 0 | *1)*1 | 3.8 | 2 | 86552826 | 692 | 0 | 0 | 0 | 0 | 0 | 0 | 0 | 0
349 | 86552832 | 86552824 | 85702416 | 1 | 1 | 1081 | 3 | 1.1-1-2481 | ТСН-2001.1 Доп. 79, Р. 1, о. 1, поз. 2481 | Волокно льняное №11 для уплотнения резьбовых соединений при монтаже систем водоснабжения и отопления | 1346 | 1009 | кг | кг | 1 | 0.02 | 37.98 | 0 | 0 | 0 | 0 | 1 | 0 | *1)*1 | 0.02 | 2 | 86552827 | 693 | 0 | 0 | 0 | 0 | 0 | 0 | 0 | 0
349 | 86552833 | 86552824 | 85700975 | 1 | 1 | 1081 | 3 | 1.1-1-467 | ТСН-2001.1 Доп. 79, Р. 1, о. 1, поз. 467 | Краска масляная жидкотертая (готовая к употреблению), для наружных и внутренних работ по металлу, сурик железный, типа МА-15 | 1348 | 1009 | т | т | 1000 | 5e-05 | 16214.84 | 0 | 0 | 0 | 0 | 1 | 0 | *1)*1 | 5e-05 | 2 | 86552828 | 694 | 0 | 0 | 0 | 0 | 0 | 0 | 0 | 0
349 | 86552834 | 86552824 | 85701143 | 1 | 1 | 1081 | 3 | 1.1-1-732 | ТСН-2001.1 Доп. 67, Р. 1, о. 1, поз. 732 | Олифа для окраски комбинированная, типа Оксоль | 1346 | 1009 | кг | кг | 1 | 0.02 | 20.19 | 0 | 0 | 0 | 0 | 1 | 0 | *1)*1 | 0.02 | 2 | 86552829 | 695 | 0 | 0 | 0 | 0 | 0 | 0 | 0 | 0
350 | 86552830 | 86552824 | 85665773 | 1081 | 1 | 1081 | 1 | 9999990008 |  | Трудозатраты рабочих | 1191 | 1013 | чел.-ч. | чел.-ч. | 1 | 5.01 | 0 | 0 | 0 | 0 | 0 | 1 | 1 | *1,15)*1,2 | 6.9138 | 2 | 86552825 | 696 | 0 | 0 | 0 | 0 | 0 | 0 | 0 | 0
350 | 86552831 | 86552824 | 85700705 | 1 | 1 | 1081 | 3 | 1.1-1-118 | ТСН-2001.1. Доп. 1-42. Р. 1, о. 1, поз. 118 | Вода | 1339 | 1007 | м3 | м3 | 1 | 3.8 | 7.07 | 0 | 0 | 0 | 0 | 1 | 0 | *1)*1 | 3.8 | 2 | 86552826 | 697 | 0 | 0 | 0 | 0 | 0 | 0 | 0 | 0
350 | 86552832 | 86552824 | 85702416 | 1 | 1 | 1081 | 3 | 1.1-1-2481 | ТСН-2001.1 Доп. 79, Р. 1, о. 1, поз. 2481 | Волокно льняное №11 для уплотнения резьбовых соединений при монтаже систем водоснабжения и отопления | 1346 | 1009 | кг | кг | 1 | 0.02 | 37.98 | 0 | 0 | 0 | 0 | 1 | 0 | *1)*1 | 0.02 | 2 | 86552827 | 698 | 0 | 0 | 0 | 0 | 0 | 0 | 0 | 0
350 | 86552833 | 86552824 | 85700975 | 1 | 1 | 1081 | 3 | 1.1-1-467 | ТСН-2001.1 Доп. 79, Р. 1, о. 1, поз. 467 | Краска масляная жидкотертая (готовая к употреблению), для наружных и внутренних работ по металлу, сурик железный, типа МА-15 | 1348 | 1009 | т | т | 1000 | 5e-05 | 16214.84 | 0 | 0 | 0 | 0 | 1 | 0 | *1)*1 | 5e-05 | 2 | 86552828 | 699 | 0 | 0 | 0 | 0 | 0 | 0 | 0 | 0
350 | 86552834 | 86552824 | 85701143 | 1 | 1 | 1081 | 3 | 1.1-1-732 | ТСН-2001.1 Доп. 67, Р. 1, о. 1, поз. 732 | Олифа для окраски комбинированная, типа Оксоль | 1346 | 1009 | кг | кг | 1 | 0.02 | 20.19 | 0 | 0 | 0 | 0 | 1 | 0 | *1)*1 | 0.02 | 2 | 86552829 | 700 | 0 | 0 | 0 | 0 | 0 | 0 | 0 | 0
351 | 86552843 | 86552835 | 85665773 | 1081 | 1 | 1081 | 1 | 9999990008 |  | Трудозатраты рабочих | 1191 | 1013 | чел.-ч. | чел.-ч. | 1 | 5.31 | 0 | 0 | 0 | 0 | 0 | 1 | 1 | )*2)*1,15)*1,2 | 14.6556 | 2 | 86552836 | 701 | 0 | 0 | 0 | 0 | 0 | 0 | 0 | 0
351 | 86552844 | 86552835 | 85731277 | 1 | 1 | 1081 | 2 | 2.1-10-12 | ТСН-2001.2. Доп. 68. п.1-10-12 (105001) | Компрессоры передвижные электрические, давление до 10 ат, производительность до 3,5 м3/мин | 1368 | 1011 | маш.-ч | маш.-ч | 1 | 1.12 | 0 | 10.4 | 0 | 0 | 0 | 1 | 0 | )*2)*1,25)*1,2 | 3.36 | 2 | 86552837 | 702 | 0 | 0 | 0 | 0 | 0 | 0 | 0 | 0
351 | 86552845 | 86552835 | 85731677 | 1 | 1 | 1081 | 2 | 2.1-18-7 | ТСН-2001.2. Доп. 68. п.1-18-7 (183001) | Автомобили грузовые бортовые, грузоподъемность до 5 т | 1368 | 1011 | маш.-ч | маш.-ч | 1 | 0.01 | 0 | 83.1 | 12.62 | 0 | 0 | 1 | 0 | )*2)*1,25)*1,2 | 0.03 | 2 | 86552838 | 703 | 0 | 0 | 0 | 0 | 0 | 0 | 0 | 0
351 | 86552846 | 86552835 | 85730981 | 1 | 1 | 1081 | 2 | 2.1-4-12 | ТСН-2001.2. Доп. 68. п.1-4-12 (040205) | Автопогрузчики вилочные, грузоподъемность до 5 т | 1368 | 1011 | маш.-ч | маш.-ч | 1 | 0.01 | 0 | 114.83 | 12.62 | 0 | 0 | 1 | 0 | )*2)*1,25)*1,2 | 0.03 | 2 | 86552839 | 704 | 0 | 0 | 0 | 0 | 0 | 0 | 0 | 0
351 | 86552847 | 86552835 | 85730993 | 1 | 1 | 1081 | 2 | 2.1-4-30 | ТСН-2001.2. Доп. 68. п.1-4-30 (042901) | Лебедки электрические, тяговое усилие до 4,9 кН (0,5 тс) | 1368 | 1011 | маш.-ч | маш.-ч | 1 | 0.01 | 0 | 0.77 | 0 | 0 | 0 | 1 | 0 | )*2)*1,25)*1,2 | 0.03 | 2 | 86552840 | 705 | 0 | 0 | 0 | 0 | 0 | 0 | 0 | 0
351 | 86552848 | 86552835 | 85700980 | 1 | 1 | 1081 | 3 | 1.1-1-489 | ТСН-2001.1 Доп. 79, Р. 1, о. 1, поз. 489 | Ксилол нефтяной, марка А | 1348 | 1009 | т | т | 1000 | 0.0015 | 6290.61 | 0 | 0 | 0 | 0 | 1 | 0 | )*2)*1)*1 | 0.003 | 2 | 86552841 | 707 | 0 | 0 | 0 | 0 | 0 | 0 | 0 | 0
351 | 86552849 | 86552835 | 85670618 | 1081 | 1 | 1081 | 3 | 2312130000 |  | Грунтовка ГФ-021 красно-коричневая | 1348 | 1009 | т | т | 1000 | 0.009 | 0 | 0 | 0 | 0 | 0 | 0 | 0 | )*2)*1)*1 | 0.018 | 3 | -1 |  | 0 | 0 | 0 | 0 | 0 | 0 | 0 | 0
352 | 86552843 | 86552835 | 85665773 | 1081 | 1 | 1081 | 1 | 9999990008 |  | Трудозатраты рабочих | 1191 | 1013 | чел.-ч. | чел.-ч. | 1 | 5.31 | 0 | 0 | 0 | 0 | 0 | 1 | 1 | )*2)*1,15)*1,2 | 14.6556 | 2 | 86552836 | 708 | 0 | 0 | 0 | 0 | 0 | 0 | 0 | 0
352 | 86552844 | 86552835 | 85731277 | 1 | 1 | 1081 | 2 | 2.1-10-12 | ТСН-2001.2. Доп. 68. п.1-10-12 (105001) | Компрессоры передвижные электрические, давление до 10 ат, производительность до 3,5 м3/мин | 1368 | 1011 | маш.-ч | маш.-ч | 1 | 1.12 | 0 | 10.4 | 0 | 0 | 0 | 1 | 0 | )*2)*1,25)*1,2 | 3.36 | 2 | 86552837 | 709 | 0 | 0 | 0 | 0 | 0 | 0 | 0 | 0
352 | 86552845 | 86552835 | 85731677 | 1 | 1 | 1081 | 2 | 2.1-18-7 | ТСН-2001.2. Доп. 68. п.1-18-7 (183001) | Автомобили грузовые бортовые, грузоподъемность до 5 т | 1368 | 1011 | маш.-ч | маш.-ч | 1 | 0.01 | 0 | 83.1 | 12.62 | 0 | 0 | 1 | 0 | )*2)*1,25)*1,2 | 0.03 | 2 | 86552838 | 710 | 0 | 0 | 0 | 0 | 0 | 0 | 0 | 0
352 | 86552846 | 86552835 | 85730981 | 1 | 1 | 1081 | 2 | 2.1-4-12 | ТСН-2001.2. Доп. 68. п.1-4-12 (040205) | Автопогрузчики вилочные, грузоподъемность до 5 т | 1368 | 1011 | маш.-ч | маш.-ч | 1 | 0.01 | 0 | 114.83 | 12.62 | 0 | 0 | 1 | 0 | )*2)*1,25)*1,2 | 0.03 | 2 | 86552839 | 711 | 0 | 0 | 0 | 0 | 0 | 0 | 0 | 0
352 | 86552847 | 86552835 | 85730993 | 1 | 1 | 1081 | 2 | 2.1-4-30 | ТСН-2001.2. Доп. 68. п.1-4-30 (042901) | Лебедки электрические, тяговое усилие до 4,9 кН (0,5 тс) | 1368 | 1011 | маш.-ч | маш.-ч | 1 | 0.01 | 0 | 0.77 | 0 | 0 | 0 | 1 | 0 | )*2)*1,25)*1,2 | 0.03 | 2 | 86552840 | 712 | 0 | 0 | 0 | 0 | 0 | 0 | 0 | 0
352 | 86552848 | 86552835 | 85700980 | 1 | 1 | 1081 | 3 | 1.1-1-489 | ТСН-2001.1 Доп. 79, Р. 1, о. 1, поз. 489 | Ксилол нефтяной, марка А | 1348 | 1009 | т | т | 1000 | 0.0015 | 6290.61 | 0 | 0 | 0 | 0 | 1 | 0 | )*2)*1)*1 | 0.003 | 2 | 86552841 | 714 | 0 | 0 | 0 | 0 | 0 | 0 | 0 | 0
352 | 86552849 | 86552835 | 85670618 | 1081 | 1 | 1081 | 3 | 2312130000 |  | Грунтовка ГФ-021 красно-коричневая | 1348 | 1009 | т | т | 1000 | 0.009 | 0 | 0 | 0 | 0 | 0 | 0 | 0 | )*2)*1)*1 | 0.018 | 3 | -1 |  | 0 | 0 | 0 | 0 | 0 | 0 | 0 | 0
355 | 86552867 | 86552851 | 85665773 | 1081 | 1 | 1081 | 1 | 9999990008 |  | Трудозатраты рабочих | 1191 | 1013 | чел.-ч. | чел.-ч. | 1 | 2.2 | 0 | 0 | 0 | 0 | 0 | 1 | 1 | *1,15)*1,2 | 3.036 | 2 | 86552852 | 715 | 0 | 0 | 0 | 0 | 0 | 0 | 0 | 0
355 | 86552868 | 86552851 | 85731677 | 1 | 1 | 1081 | 2 | 2.1-18-7 | ТСН-2001.2. Доп. 68. п.1-18-7 (183001) | Автомобили грузовые бортовые, грузоподъемность до 5 т | 1368 | 1011 | маш.-ч | маш.-ч | 1 | 0.009 | 0 | 83.1 | 12.62 | 0 | 0 | 1 | 0 | *1,25)*1,2 | 0.0135 | 2 | 86552853 | 716 | 0 | 0 | 0 | 0 | 0 | 0 | 0 | 0
355 | 86552869 | 86552851 | 85703190 | 1 | 1 | 1081 | 3 | 1.1-1-3610 | ТСН-2001.1 Доп. 79, Р. 1, о. 1, поз. 3610 | Обезжириватель (очиститель) на основе метилэтилкетона | 1346 | 1009 | кг | кг | 1 | 0.0164 | 53.33 | 0 | 0 | 0 | 0 | 1 | 0 | *1)*1 | 0.0164 | 2 | 86552854 | 725 | 0 | 0 | 0 | 0 | 0 | 0 | 0 | 0
355 | 86552870 | 86552851 | 85700926 | 1 | 1 | 1081 | 3 | 1.1-1-406 | ТСН-2001.1 Доп. 67, Р. 1, о. 1, поз. 406 | Клипса пластиковая, для соединения продольных и поперечных швов теплоизоляции на основе вспененного полиэтилена | 1354 | 1010 | шт. | шт. | 1 | 30 | 0.75 | 0 | 0 | 0 | 0 | 1 | 0 | *1)*1 | 30 | 2 | 86552855 | 726 | 0 | 0 | 0 | 0 | 0 | 0 | 0 | 0
355 | 86552871 | 86552851 | 85700972 | 1 | 1 | 1081 | 3 | 1.1-1-464 | ТСН-2001.1 Доп. 79, Р. 1, о. 1, поз. 464 | Краска на водной основе, эластичная, для защиты теплоизоляции из вспененного синтетического каучука, для наружных и внутренних работ | 1296 | 1002 | л | л | 1 | 0.93 | 34.74 | 0 | 0 | 0 | 0 | 1 | 0 | *1)*1 | 0.93 | 3 | -1 |  | 0 | 0 | 0 | 0 | 0 | 0 | 0 | 0
355 | 86552872 | 86552851 | 85666777 | 1081 | 1 | 1081 | 3 | 2245300000 |  | Лента изоляционная самоклеящаяся | 1301 | 1003 | м | м | 1 | 15 | 0 | 0 | 0 | 0 | 0 | 0 | 0 | *1)*1 | 15 | 3 | -1 |  | 0 | 0 | 0 | 0 | 0 | 0 | 0 | 0
355 | 86552873 | 86552851 | 85666805 | 1081 | 1 | 1081 | 3 | 2246130000 |  | Листы (рулоны) из вспененного каучука, вспененного полиэтилена | 1327 | 1005 | м2 | м2 | 1 | 0.25 | 0 | 0 | 0 | 0 | 0 | 0 | 0 | *1)*1 | 0.25 | 3 | -1 |  | 0 | 0 | 0 | 0 | 0 | 0 | 0 | 0
355 | 86552874 | 86552851 | 85668265 | 1081 | 1 | 1081 | 3 | 2247120000 |  | Трубки из вспененного каучука, вспененного полиэтилена | 1301 | 1003 | м | м | 1 | 10.5 | 0 | 0 | 0 | 0 | 0 | 0 | 0 | *1)*1 | 10.5 | 3 | -1 |  | 0 | 0 | 0 | 0 | 0 | 0 | 0 | 0
355 | 86552875 | 86552851 | 85671353 | 1081 | 1 | 1081 | 3 | 2513111000 |  | Клей | 1296 | 1002 | л | л | 1 | 0 | 0 | 0 | 0 | 0 | 0 | 0 | 0 | *1)*1 | 0 | 3 | -1 |  | 0 | 0 | 0 | 0 | 0 | 0 | 0 | 0
356 | 86552867 | 86552851 | 85665773 | 1081 | 1 | 1081 | 1 | 9999990008 |  | Трудозатраты рабочих | 1191 | 1013 | чел.-ч. | чел.-ч. | 1 | 2.2 | 0 | 0 | 0 | 0 | 0 | 1 | 1 | *1,15)*1,2 | 3.036 | 2 | 86552852 | 728 | 0 | 0 | 0 | 0 | 0 | 0 | 0 | 0
356 | 86552868 | 86552851 | 85731677 | 1 | 1 | 1081 | 2 | 2.1-18-7 | ТСН-2001.2. Доп. 68. п.1-18-7 (183001) | Автомобили грузовые бортовые, грузоподъемность до 5 т | 1368 | 1011 | маш.-ч | маш.-ч | 1 | 0.009 | 0 | 83.1 | 12.62 | 0 | 0 | 1 | 0 | *1,25)*1,2 | 0.0135 | 2 | 86552853 | 729 | 0 | 0 | 0 | 0 | 0 | 0 | 0 | 0
356 | 86552869 | 86552851 | 85703190 | 1 | 1 | 1081 | 3 | 1.1-1-3610 | ТСН-2001.1 Доп. 79, Р. 1, о. 1, поз. 3610 | Обезжириватель (очиститель) на основе метилэтилкетона | 1346 | 1009 | кг | кг | 1 | 0.0164 | 53.33 | 0 | 0 | 0 | 0 | 1 | 0 | *1)*1 | 0.0164 | 2 | 86552854 | 738 | 0 | 0 | 0 | 0 | 0 | 0 | 0 | 0
356 | 86552870 | 86552851 | 85700926 | 1 | 1 | 1081 | 3 | 1.1-1-406 | ТСН-2001.1 Доп. 67, Р. 1, о. 1, поз. 406 | Клипса пластиковая, для соединения продольных и поперечных швов теплоизоляции на основе вспененного полиэтилена | 1354 | 1010 | шт. | шт. | 1 | 30 | 0.75 | 0 | 0 | 0 | 0 | 1 | 0 | *1)*1 | 30 | 2 | 86552855 | 739 | 0 | 0 | 0 | 0 | 0 | 0 | 0 | 0
356 | 86552871 | 86552851 | 85700972 | 1 | 1 | 1081 | 3 | 1.1-1-464 | ТСН-2001.1 Доп. 79, Р. 1, о. 1, поз. 464 | Краска на водной основе, эластичная, для защиты теплоизоляции из вспененного синтетического каучука, для наружных и внутренних работ | 1296 | 1002 | л | л | 1 | 0.93 | 34.74 | 0 | 0 | 0 | 0 | 1 | 0 | *1)*1 | 0.93 | 3 | -1 |  | 0 | 0 | 0 | 0 | 0 | 0 | 0 | 0
356 | 86552872 | 86552851 | 85666777 | 1081 | 1 | 1081 | 3 | 2245300000 |  | Лента изоляционная самоклеящаяся | 1301 | 1003 | м | м | 1 | 15 | 0 | 0 | 0 | 0 | 0 | 0 | 0 | *1)*1 | 15 | 3 | -1 |  | 0 | 0 | 0 | 0 | 0 | 0 | 0 | 0
356 | 86552873 | 86552851 | 85666805 | 1081 | 1 | 1081 | 3 | 2246130000 |  | Листы (рулоны) из вспененного каучука, вспененного полиэтилена | 1327 | 1005 | м2 | м2 | 1 | 0.25 | 0 | 0 | 0 | 0 | 0 | 0 | 0 | *1)*1 | 0.25 | 3 | -1 |  | 0 | 0 | 0 | 0 | 0 | 0 | 0 | 0
356 | 86552874 | 86552851 | 85668265 | 1081 | 1 | 1081 | 3 | 2247120000 |  | Трубки из вспененного каучука, вспененного полиэтилена | 1301 | 1003 | м | м | 1 | 10.5 | 0 | 0 | 0 | 0 | 0 | 0 | 0 | *1)*1 | 10.5 | 3 | -1 |  | 0 | 0 | 0 | 0 | 0 | 0 | 0 | 0
356 | 86552875 | 86552851 | 85671353 | 1081 | 1 | 1081 | 3 | 2513111000 |  | Клей | 1296 | 1002 | л | л | 1 | 0 | 0 | 0 | 0 | 0 | 0 | 0 | 0 | *1)*1 | 0 | 3 | -1 |  | 0 | 0 | 0 | 0 | 0 | 0 | 0 | 0
379 | 86552897 | 86552887 | 85665773 | 1081 | 1 | 1081 | 1 | 9999990008 |  | Трудозатраты рабочих | 1191 | 1013 | чел.-ч. | чел.-ч. | 1 | 0.93 | 0 | 0 | 0 | 0 | 0 | 1 | 1 | *1,15)*1,2 | 1.2834 | 2 | 86552888 | 741 | 0 | 0 | 0 | 0 | 0 | 0 | 0 | 0
379 | 86552898 | 86552887 | 85731378 | 1 | 1 | 1081 | 2 | 2.1-13-14 | ТСН-2001.2. Доп. 68. п.1-13-14 (136001) | Аппараты сварочные постоянного тока (выпрямители) для ручной дуговой сварки, сварочный ток до 500 А | 1368 | 1011 | маш.-ч | маш.-ч | 1 | 0.26 | 0 | 7.11 | 0 | 0 | 0 | 1 | 0 | *1,25)*1,2 | 0.39 | 2 | 86552889 | 742 | 0 | 0 | 0 | 0 | 0 | 0 | 0 | 0
379 | 86552899 | 86552887 | 85731677 | 1 | 1 | 1081 | 2 | 2.1-18-7 | ТСН-2001.2. Доп. 68. п.1-18-7 (183001) | Автомобили грузовые бортовые, грузоподъемность до 5 т | 1368 | 1011 | маш.-ч | маш.-ч | 1 | 0.01 | 0 | 83.1 | 12.62 | 0 | 0 | 1 | 0 | *1,25)*1,2 | 0.015 | 2 | 86552890 | 743 | 0 | 0 | 0 | 0 | 0 | 0 | 0 | 0
379 | 86552900 | 86552887 | 85701847 | 1 | 1 | 1081 | 3 | 1.1-1-1668 | ТСН-2001.1 Доп. 79, Р. 1, о. 1, поз. 1668 | Электроды, типа Э-42А, диаметр от 2 до 2,5 мм | 1348 | 1009 | т | т | 1000 | 0.00012 | 9879.51 | 0 | 0 | 0 | 0 | 1 | 0 | *1)*1 | 0.00012 | 2 | 86552891 | 744 | 0 | 0 | 0 | 0 | 0 | 0 | 0 | 0
379 | 86552901 | 86552887 | 85700656 | 1 | 1 | 1081 | 3 | 1.1-1-57 | ТСН-2001.1 Доп. 79, Р. 1, о. 1, поз. 57 | Болты строительные с гайками и шайбами, черные, М10х100 мм | 1348 | 1009 | т | т | 1000 | 0.0006 | 17868.28 | 0 | 0 | 0 | 0 | 1 | 0 | *1)*1 | 0.0006 | 2 | 86552892 | 745 | 0 | 0 | 0 | 0 | 0 | 0 | 0 | 0
379 | 86552902 | 86552887 | 85721435 | 1 | 1 | 1081 | 3 | 1.18-7-1 | ТСН-2001.1 Доп. 79, Р. 18, о. 7, поз. 1 | Прокладка паронитовая, уплотнительная, толщина от 0,5 до 2,5 мм | 1346 | 1009 | кг | кг | 1 | 0.02 | 19.28 | 0 | 0 | 0 | 0 | 1 | 0 | *1)*1 | 0.02 | 2 | 86552893 | 749 | 0 | 0 | 0 | 0 | 0 | 0 | 0 | 0
379 | 86552903 | 86552887 | 85661457 | 1081 | 1 | 1081 | 3 | 1468010000 |  | Фланцы стальные плоские приварные (146803) | 1354 | 1010 | шт. | шт. | 1 | 2 | 0 | 0 | 0 | 0 | 0 | 0 | 0 | *1)*1 | 2 | 3 | -1 |  | 0 | 0 | 0 | 0 | 0 | 0 | 0 | 0
379 | 86552904 | 86552887 | 85681228 | 1081 | 1 | 1081 | 3 | 3700000000 |  | Арматура трубопроводная | 1354 | 1010 | шт. | шт. | 1 | 1 | 0 | 0 | 0 | 0 | 0 | 0 | 0 | *1)*1 | 1 | 3 | -1 |  | 0 | 0 | 0 | 0 | 0 | 0 | 0 | 0
380 | 86552897 | 86552887 | 85665773 | 1081 | 1 | 1081 | 1 | 9999990008 |  | Трудозатраты рабочих | 1191 | 1013 | чел.-ч. | чел.-ч. | 1 | 0.93 | 0 | 0 | 0 | 0 | 0 | 1 | 1 | *1,15)*1,2 | 1.2834 | 2 | 86552888 | 750 | 0 | 0 | 0 | 0 | 0 | 0 | 0 | 0
380 | 86552898 | 86552887 | 85731378 | 1 | 1 | 1081 | 2 | 2.1-13-14 | ТСН-2001.2. Доп. 68. п.1-13-14 (136001) | Аппараты сварочные постоянного тока (выпрямители) для ручной дуговой сварки, сварочный ток до 500 А | 1368 | 1011 | маш.-ч | маш.-ч | 1 | 0.26 | 0 | 7.11 | 0 | 0 | 0 | 1 | 0 | *1,25)*1,2 | 0.39 | 2 | 86552889 | 751 | 0 | 0 | 0 | 0 | 0 | 0 | 0 | 0
380 | 86552899 | 86552887 | 85731677 | 1 | 1 | 1081 | 2 | 2.1-18-7 | ТСН-2001.2. Доп. 68. п.1-18-7 (183001) | Автомобили грузовые бортовые, грузоподъемность до 5 т | 1368 | 1011 | маш.-ч | маш.-ч | 1 | 0.01 | 0 | 83.1 | 12.62 | 0 | 0 | 1 | 0 | *1,25)*1,2 | 0.015 | 2 | 86552890 | 752 | 0 | 0 | 0 | 0 | 0 | 0 | 0 | 0
380 | 86552900 | 86552887 | 85701847 | 1 | 1 | 1081 | 3 | 1.1-1-1668 | ТСН-2001.1 Доп. 79, Р. 1, о. 1, поз. 1668 | Электроды, типа Э-42А, диаметр от 2 до 2,5 мм | 1348 | 1009 | т | т | 1000 | 0.00012 | 9879.51 | 0 | 0 | 0 | 0 | 1 | 0 | *1)*1 | 0.00012 | 2 | 86552891 | 753 | 0 | 0 | 0 | 0 | 0 | 0 | 0 | 0
380 | 86552901 | 86552887 | 85700656 | 1 | 1 | 1081 | 3 | 1.1-1-57 | ТСН-2001.1 Доп. 79, Р. 1, о. 1, поз. 57 | Болты строительные с гайками и шайбами, черные, М10х100 мм | 1348 | 1009 | т | т | 1000 | 0.0006 | 17868.28 | 0 | 0 | 0 | 0 | 1 | 0 | *1)*1 | 0.0006 | 2 | 86552892 | 754 | 0 | 0 | 0 | 0 | 0 | 0 | 0 | 0
380 | 86552902 | 86552887 | 85721435 | 1 | 1 | 1081 | 3 | 1.18-7-1 | ТСН-2001.1 Доп. 79, Р. 18, о. 7, поз. 1 | Прокладка паронитовая, уплотнительная, толщина от 0,5 до 2,5 мм | 1346 | 1009 | кг | кг | 1 | 0.02 | 19.28 | 0 | 0 | 0 | 0 | 1 | 0 | *1)*1 | 0.02 | 2 | 86552893 | 758 | 0 | 0 | 0 | 0 | 0 | 0 | 0 | 0
380 | 86552903 | 86552887 | 85661457 | 1081 | 1 | 1081 | 3 | 1468010000 |  | Фланцы стальные плоские приварные (146803) | 1354 | 1010 | шт. | шт. | 1 | 2 | 0 | 0 | 0 | 0 | 0 | 0 | 0 | *1)*1 | 2 | 3 | -1 |  | 0 | 0 | 0 | 0 | 0 | 0 | 0 | 0
380 | 86552904 | 86552887 | 85681228 | 1081 | 1 | 1081 | 3 | 3700000000 |  | Арматура трубопроводная | 1354 | 1010 | шт. | шт. | 1 | 1 | 0 | 0 | 0 | 0 | 0 | 0 | 0 | *1)*1 | 1 | 3 | -1 |  | 0 | 0 | 0 | 0 | 0 | 0 | 0 | 0
387 | 86552916 | 86552908 | 85665773 | 1081 | 1 | 1081 | 1 | 9999990008 |  | Трудозатраты рабочих | 1191 | 1013 | чел.-ч. | чел.-ч. | 1 | 1.4 | 0 | 0 | 0 | 0 | 0 | 1 | 1 | *1,15)*1,2 | 1.932 | 2 | 86552909 | 759 | 0 | 0 | 0 | 0 | 0 | 0 | 0 | 0
387 | 86552917 | 86552908 | 85731378 | 1 | 1 | 1081 | 2 | 2.1-13-14 | ТСН-2001.2. Доп. 68. п.1-13-14 (136001) | Аппараты сварочные постоянного тока (выпрямители) для ручной дуговой сварки, сварочный ток до 500 А | 1368 | 1011 | маш.-ч | маш.-ч | 1 | 0.35 | 0 | 7.11 | 0 | 0 | 0 | 1 | 0 | *1,25)*1,2 | 0.525 | 2 | 86552910 | 760 | 0 | 0 | 0 | 0 | 0 | 0 | 0 | 0
387 | 86552918 | 86552908 | 85731677 | 1 | 1 | 1081 | 2 | 2.1-18-7 | ТСН-2001.2. Доп. 68. п.1-18-7 (183001) | Автомобили грузовые бортовые, грузоподъемность до 5 т | 1368 | 1011 | маш.-ч | маш.-ч | 1 | 0.02 | 0 | 83.1 | 12.62 | 0 | 0 | 1 | 0 | *1,25)*1,2 | 0.03 | 2 | 86552911 | 761 | 0 | 0 | 0 | 0 | 0 | 0 | 0 | 0
387 | 86552919 | 86552908 | 85701847 | 1 | 1 | 1081 | 3 | 1.1-1-1668 | ТСН-2001.1 Доп. 79, Р. 1, о. 1, поз. 1668 | Электроды, типа Э-42А, диаметр от 2 до 2,5 мм | 1348 | 1009 | т | т | 1000 | 0.00037 | 9879.51 | 0 | 0 | 0 | 0 | 1 | 0 | *1)*1 | 0.00037 | 2 | 86552912 | 762 | 0 | 0 | 0 | 0 | 0 | 0 | 0 | 0
387 | 86552920 | 86552908 | 85700656 | 1 | 1 | 1081 | 3 | 1.1-1-57 | ТСН-2001.1 Доп. 79, Р. 1, о. 1, поз. 57 | Болты строительные с гайками и шайбами, черные, М10х100 мм | 1348 | 1009 | т | т | 1000 | 0.00124 | 17868.28 | 0 | 0 | 0 | 0 | 1 | 0 | *1)*1 | 0.00124 | 2 | 86552913 | 763 | 0 | 0 | 0 | 0 | 0 | 0 | 0 | 0
387 | 86552921 | 86552908 | 85721435 | 1 | 1 | 1081 | 3 | 1.18-7-1 | ТСН-2001.1 Доп. 79, Р. 18, о. 7, поз. 1 | Прокладка паронитовая, уплотнительная, толщина от 0,5 до 2,5 мм | 1346 | 1009 | кг | кг | 1 | 0.04 | 19.28 | 0 | 0 | 0 | 0 | 1 | 0 | *1)*1 | 0.04 | 2 | 86552914 | 765 | 0 | 0 | 0 | 0 | 0 | 0 | 0 | 0
387 | 86552922 | 86552908 | 85661457 | 1081 | 1 | 1081 | 3 | 1468010000 |  | Фланцы стальные плоские приварные (146803) | 1354 | 1010 | шт. | шт. | 1 | 2 | 0 | 0 | 0 | 0 | 0 | 0 | 0 | *1)*1 | 2 | 3 | -1 |  | 0 | 0 | 0 | 0 | 0 | 0 | 0 | 0
387 | 86552923 | 86552908 | 85681228 | 1081 | 1 | 1081 | 3 | 3700000000 |  | Арматура трубопроводная | 1354 | 1010 | шт. | шт. | 1 | 1 | 0 | 0 | 0 | 0 | 0 | 0 | 0 | *1)*1 | 1 | 3 | -1 |  | 0 | 0 | 0 | 0 | 0 | 0 | 0 | 0
388 | 86552916 | 86552908 | 85665773 | 1081 | 1 | 1081 | 1 | 9999990008 |  | Трудозатраты рабочих | 1191 | 1013 | чел.-ч. | чел.-ч. | 1 | 1.4 | 0 | 0 | 0 | 0 | 0 | 1 | 1 | *1,15)*1,2 | 1.932 | 2 | 86552909 | 766 | 0 | 0 | 0 | 0 | 0 | 0 | 0 | 0
388 | 86552917 | 86552908 | 85731378 | 1 | 1 | 1081 | 2 | 2.1-13-14 | ТСН-2001.2. Доп. 68. п.1-13-14 (136001) | Аппараты сварочные постоянного тока (выпрямители) для ручной дуговой сварки, сварочный ток до 500 А | 1368 | 1011 | маш.-ч | маш.-ч | 1 | 0.35 | 0 | 7.11 | 0 | 0 | 0 | 1 | 0 | *1,25)*1,2 | 0.525 | 2 | 86552910 | 767 | 0 | 0 | 0 | 0 | 0 | 0 | 0 | 0
388 | 86552918 | 86552908 | 85731677 | 1 | 1 | 1081 | 2 | 2.1-18-7 | ТСН-2001.2. Доп. 68. п.1-18-7 (183001) | Автомобили грузовые бортовые, грузоподъемность до 5 т | 1368 | 1011 | маш.-ч | маш.-ч | 1 | 0.02 | 0 | 83.1 | 12.62 | 0 | 0 | 1 | 0 | *1,25)*1,2 | 0.03 | 2 | 86552911 | 768 | 0 | 0 | 0 | 0 | 0 | 0 | 0 | 0
388 | 86552919 | 86552908 | 85701847 | 1 | 1 | 1081 | 3 | 1.1-1-1668 | ТСН-2001.1 Доп. 79, Р. 1, о. 1, поз. 1668 | Электроды, типа Э-42А, диаметр от 2 до 2,5 мм | 1348 | 1009 | т | т | 1000 | 0.00037 | 9879.51 | 0 | 0 | 0 | 0 | 1 | 0 | *1)*1 | 0.00037 | 2 | 86552912 | 769 | 0 | 0 | 0 | 0 | 0 | 0 | 0 | 0
388 | 86552920 | 86552908 | 85700656 | 1 | 1 | 1081 | 3 | 1.1-1-57 | ТСН-2001.1 Доп. 79, Р. 1, о. 1, поз. 57 | Болты строительные с гайками и шайбами, черные, М10х100 мм | 1348 | 1009 | т | т | 1000 | 0.00124 | 17868.28 | 0 | 0 | 0 | 0 | 1 | 0 | *1)*1 | 0.00124 | 2 | 86552913 | 770 | 0 | 0 | 0 | 0 | 0 | 0 | 0 | 0
388 | 86552921 | 86552908 | 85721435 | 1 | 1 | 1081 | 3 | 1.18-7-1 | ТСН-2001.1 Доп. 79, Р. 18, о. 7, поз. 1 | Прокладка паронитовая, уплотнительная, толщина от 0,5 до 2,5 мм | 1346 | 1009 | кг | кг | 1 | 0.04 | 19.28 | 0 | 0 | 0 | 0 | 1 | 0 | *1)*1 | 0.04 | 2 | 86552914 | 772 | 0 | 0 | 0 | 0 | 0 | 0 | 0 | 0
388 | 86552922 | 86552908 | 85661457 | 1081 | 1 | 1081 | 3 | 1468010000 |  | Фланцы стальные плоские приварные (146803) | 1354 | 1010 | шт. | шт. | 1 | 2 | 0 | 0 | 0 | 0 | 0 | 0 | 0 | *1)*1 | 2 | 3 | -1 |  | 0 | 0 | 0 | 0 | 0 | 0 | 0 | 0
388 | 86552923 | 86552908 | 85681228 | 1081 | 1 | 1081 | 3 | 3700000000 |  | Арматура трубопроводная | 1354 | 1010 | шт. | шт. | 1 | 1 | 0 | 0 | 0 | 0 | 0 | 0 | 0 | *1)*1 | 1 | 3 | -1 |  | 0 | 0 | 0 | 0 | 0 | 0 | 0 | 0
426 | 86552934 | 86552925 | 85665773 | 1081 | 1 | 1081 | 1 | 9999990008 |  | Трудозатраты рабочих | 1191 | 1013 | чел.-ч. | чел.-ч. | 1 | 0.93 | 0 | 0 | 0 | 0 | 0 | 1 | 1 | *1,15)*1,2 | 1.2834 | 2 | 86552926 | 773 | 0 | 0 | 0 | 0 | 0 | 0 | 0 | 0
426 | 86552935 | 86552925 | 85731378 | 1 | 1 | 1081 | 2 | 2.1-13-14 | ТСН-2001.2. Доп. 68. п.1-13-14 (136001) | Аппараты сварочные постоянного тока (выпрямители) для ручной дуговой сварки, сварочный ток до 500 А | 1368 | 1011 | маш.-ч | маш.-ч | 1 | 0.26 | 0 | 7.11 | 0 | 0 | 0 | 1 | 0 | *1,25)*1,2 | 0.39 | 2 | 86552927 | 774 | 0 | 0 | 0 | 0 | 0 | 0 | 0 | 0
426 | 86552936 | 86552925 | 85731677 | 1 | 1 | 1081 | 2 | 2.1-18-7 | ТСН-2001.2. Доп. 68. п.1-18-7 (183001) | Автомобили грузовые бортовые, грузоподъемность до 5 т | 1368 | 1011 | маш.-ч | маш.-ч | 1 | 0.01 | 0 | 83.1 | 12.62 | 0 | 0 | 1 | 0 | *1,25)*1,2 | 0.015 | 2 | 86552928 | 775 | 0 | 0 | 0 | 0 | 0 | 0 | 0 | 0
426 | 86552937 | 86552925 | 85701847 | 1 | 1 | 1081 | 3 | 1.1-1-1668 | ТСН-2001.1 Доп. 79, Р. 1, о. 1, поз. 1668 | Электроды, типа Э-42А, диаметр от 2 до 2,5 мм | 1348 | 1009 | т | т | 1000 | 0.00012 | 9879.51 | 0 | 0 | 0 | 0 | 1 | 0 | *1)*1 | 0.00012 | 2 | 86552929 | 776 | 0 | 0 | 0 | 0 | 0 | 0 | 0 | 0
426 | 86552938 | 86552925 | 85700656 | 1 | 1 | 1081 | 3 | 1.1-1-57 | ТСН-2001.1 Доп. 79, Р. 1, о. 1, поз. 57 | Болты строительные с гайками и шайбами, черные, М10х100 мм | 1348 | 1009 | т | т | 1000 | 0.0006 | 17868.28 | 0 | 0 | 0 | 0 | 1 | 0 | *1)*1 | 0.0006 | 2 | 86552930 | 777 | 0 | 0 | 0 | 0 | 0 | 0 | 0 | 0
426 | 86552939 | 86552925 | 85721435 | 1 | 1 | 1081 | 3 | 1.18-7-1 | ТСН-2001.1 Доп. 79, Р. 18, о. 7, поз. 1 | Прокладка паронитовая, уплотнительная, толщина от 0,5 до 2,5 мм | 1346 | 1009 | кг | кг | 1 | 0.02 | 19.28 | 0 | 0 | 0 | 0 | 1 | 0 | *1)*1 | 0.02 | 2 | 86552931 | 780 | 0 | 0 | 0 | 0 | 0 | 0 | 0 | 0
426 | 86552940 | 86552925 | 85661457 | 1081 | 1 | 1081 | 3 | 1468010000 |  | Фланцы стальные плоские приварные (146803) | 1354 | 1010 | шт. | шт. | 1 | 2 | 0 | 0 | 0 | 0 | 0 | 0 | 0 | *1)*1 | 2 | 3 | -1 |  | 0 | 0 | 0 | 0 | 0 | 0 | 0 | 0
426 | 86552941 | 86552925 | 85681228 | 1081 | 1 | 1081 | 3 | 3700000000 |  | Арматура трубопроводная | 1354 | 1010 | шт. | шт. | 1 | 1 | 0 | 0 | 0 | 0 | 0 | 0 | 0 | *1)*1 | 1 | 3 | -1 |  | 0 | 0 | 0 | 0 | 0 | 0 | 0 | 0
427 | 86552934 | 86552925 | 85665773 | 1081 | 1 | 1081 | 1 | 9999990008 |  | Трудозатраты рабочих | 1191 | 1013 | чел.-ч. | чел.-ч. | 1 | 0.93 | 0 | 0 | 0 | 0 | 0 | 1 | 1 | *1,15)*1,2 | 1.2834 | 2 | 86552926 | 781 | 0 | 0 | 0 | 0 | 0 | 0 | 0 | 0
427 | 86552935 | 86552925 | 85731378 | 1 | 1 | 1081 | 2 | 2.1-13-14 | ТСН-2001.2. Доп. 68. п.1-13-14 (136001) | Аппараты сварочные постоянного тока (выпрямители) для ручной дуговой сварки, сварочный ток до 500 А | 1368 | 1011 | маш.-ч | маш.-ч | 1 | 0.26 | 0 | 7.11 | 0 | 0 | 0 | 1 | 0 | *1,25)*1,2 | 0.39 | 2 | 86552927 | 782 | 0 | 0 | 0 | 0 | 0 | 0 | 0 | 0
427 | 86552936 | 86552925 | 85731677 | 1 | 1 | 1081 | 2 | 2.1-18-7 | ТСН-2001.2. Доп. 68. п.1-18-7 (183001) | Автомобили грузовые бортовые, грузоподъемность до 5 т | 1368 | 1011 | маш.-ч | маш.-ч | 1 | 0.01 | 0 | 83.1 | 12.62 | 0 | 0 | 1 | 0 | *1,25)*1,2 | 0.015 | 2 | 86552928 | 783 | 0 | 0 | 0 | 0 | 0 | 0 | 0 | 0
427 | 86552937 | 86552925 | 85701847 | 1 | 1 | 1081 | 3 | 1.1-1-1668 | ТСН-2001.1 Доп. 79, Р. 1, о. 1, поз. 1668 | Электроды, типа Э-42А, диаметр от 2 до 2,5 мм | 1348 | 1009 | т | т | 1000 | 0.00012 | 9879.51 | 0 | 0 | 0 | 0 | 1 | 0 | *1)*1 | 0.00012 | 2 | 86552929 | 784 | 0 | 0 | 0 | 0 | 0 | 0 | 0 | 0
427 | 86552938 | 86552925 | 85700656 | 1 | 1 | 1081 | 3 | 1.1-1-57 | ТСН-2001.1 Доп. 79, Р. 1, о. 1, поз. 57 | Болты строительные с гайками и шайбами, черные, М10х100 мм | 1348 | 1009 | т | т | 1000 | 0.0006 | 17868.28 | 0 | 0 | 0 | 0 | 1 | 0 | *1)*1 | 0.0006 | 2 | 86552930 | 785 | 0 | 0 | 0 | 0 | 0 | 0 | 0 | 0
427 | 86552939 | 86552925 | 85721435 | 1 | 1 | 1081 | 3 | 1.18-7-1 | ТСН-2001.1 Доп. 79, Р. 18, о. 7, поз. 1 | Прокладка паронитовая, уплотнительная, толщина от 0,5 до 2,5 мм | 1346 | 1009 | кг | кг | 1 | 0.02 | 19.28 | 0 | 0 | 0 | 0 | 1 | 0 | *1)*1 | 0.02 | 2 | 86552931 | 788 | 0 | 0 | 0 | 0 | 0 | 0 | 0 | 0
427 | 86552940 | 86552925 | 85661457 | 1081 | 1 | 1081 | 3 | 1468010000 |  | Фланцы стальные плоские приварные (146803) | 1354 | 1010 | шт. | шт. | 1 | 2 | 0 | 0 | 0 | 0 | 0 | 0 | 0 | *1)*1 | 2 | 3 | -1 |  | 0 | 0 | 0 | 0 | 0 | 0 | 0 | 0
427 | 86552941 | 86552925 | 85681228 | 1081 | 1 | 1081 | 3 | 3700000000 |  | Арматура трубопроводная | 1354 | 1010 | шт. | шт. | 1 | 1 | 0 | 0 | 0 | 0 | 0 | 0 | 0 | *1)*1 | 1 | 3 | -1 |  | 0 | 0 | 0 | 0 | 0 | 0 | 0 | 0
432 | 86552954 | 86552944 | 85665773 | 1081 | 1 | 1081 | 1 | 9999990008 |  | Трудозатраты рабочих | 1191 | 1013 | чел.-ч. | чел.-ч. | 1 | 2.5 | 0 | 0 | 0 | 0 | 0 | 1 | 1 | *1,15)*1,2 | 3.45 | 2 | 86552945 | 789 | 0 | 0 | 0 | 0 | 0 | 0 | 0 | 0
432 | 86552955 | 86552944 | 85731378 | 1 | 1 | 1081 | 2 | 2.1-13-14 | ТСН-2001.2. Доп. 68. п.1-13-14 (136001) | Аппараты сварочные постоянного тока (выпрямители) для ручной дуговой сварки, сварочный ток до 500 А | 1368 | 1011 | маш.-ч | маш.-ч | 1 | 0.56 | 0 | 7.11 | 0 | 0 | 0 | 1 | 0 | *1,25)*1,2 | 0.84 | 2 | 86552946 | 790 | 0 | 0 | 0 | 0 | 0 | 0 | 0 | 0
432 | 86552956 | 86552944 | 85731677 | 1 | 1 | 1081 | 2 | 2.1-18-7 | ТСН-2001.2. Доп. 68. п.1-18-7 (183001) | Автомобили грузовые бортовые, грузоподъемность до 5 т | 1368 | 1011 | маш.-ч | маш.-ч | 1 | 0.03 | 0 | 83.1 | 12.62 | 0 | 0 | 1 | 0 | *1,25)*1,2 | 0.045 | 2 | 86552947 | 791 | 0 | 0 | 0 | 0 | 0 | 0 | 0 | 0
432 | 86552957 | 86552944 | 85730911 | 1 | 1 | 1081 | 2 | 2.1-3-38 | ТСН-2001.2. Доп. 68. п.1-3-38 (032009) | Краны на автомобильном ходу, грузоподъемность до 16 т | 1368 | 1011 | маш.-ч | маш.-ч | 1 | 0.01 | 0 | 179.17 | 16.93 | 0 | 0 | 1 | 0 | *1,25)*1,2 | 0.015 | 2 | 86552948 | 792 | 0 | 0 | 0 | 0 | 0 | 0 | 0 | 0
432 | 86552958 | 86552944 | 85701847 | 1 | 1 | 1081 | 3 | 1.1-1-1668 | ТСН-2001.1 Доп. 79, Р. 1, о. 1, поз. 1668 | Электроды, типа Э-42А, диаметр от 2 до 2,5 мм | 1348 | 1009 | т | т | 1000 | 0.00046 | 9879.51 | 0 | 0 | 0 | 0 | 1 | 0 | *1)*1 | 0.00046 | 2 | 86552949 | 793 | 0 | 0 | 0 | 0 | 0 | 0 | 0 | 0
432 | 86552959 | 86552944 | 85700656 | 1 | 1 | 1081 | 3 | 1.1-1-57 | ТСН-2001.1 Доп. 79, Р. 1, о. 1, поз. 57 | Болты строительные с гайками и шайбами, черные, М10х100 мм | 1348 | 1009 | т | т | 1000 | 0.0013 | 17868.28 | 0 | 0 | 0 | 0 | 1 | 0 | *1)*1 | 0.0013 | 2 | 86552950 | 794 | 0 | 0 | 0 | 0 | 0 | 0 | 0 | 0
432 | 86552960 | 86552944 | 85721435 | 1 | 1 | 1081 | 3 | 1.18-7-1 | ТСН-2001.1 Доп. 79, Р. 18, о. 7, поз. 1 | Прокладка паронитовая, уплотнительная, толщина от 0,5 до 2,5 мм | 1346 | 1009 | кг | кг | 1 | 0.1 | 19.28 | 0 | 0 | 0 | 0 | 1 | 0 | *1)*1 | 0.1 | 2 | 86552951 | 797 | 0 | 0 | 0 | 0 | 0 | 0 | 0 | 0
432 | 86552961 | 86552944 | 85661457 | 1081 | 1 | 1081 | 3 | 1468010000 |  | Фланцы стальные плоские приварные (146803) | 1354 | 1010 | шт. | шт. | 1 | 2 | 0 | 0 | 0 | 0 | 0 | 0 | 0 | *1)*1 | 2 | 3 | -1 |  | 0 | 0 | 0 | 0 | 0 | 0 | 0 | 0
432 | 86552962 | 86552944 | 85681228 | 1081 | 1 | 1081 | 3 | 3700000000 |  | Арматура трубопроводная | 1354 | 1010 | шт. | шт. | 1 | 1 | 0 | 0 | 0 | 0 | 0 | 0 | 0 | *1)*1 | 1 | 3 | -1 |  | 0 | 0 | 0 | 0 | 0 | 0 | 0 | 0
433 | 86552954 | 86552944 | 85665773 | 1081 | 1 | 1081 | 1 | 9999990008 |  | Трудозатраты рабочих | 1191 | 1013 | чел.-ч. | чел.-ч. | 1 | 2.5 | 0 | 0 | 0 | 0 | 0 | 1 | 1 | *1,15)*1,2 | 3.45 | 2 | 86552945 | 798 | 0 | 0 | 0 | 0 | 0 | 0 | 0 | 0
433 | 86552955 | 86552944 | 85731378 | 1 | 1 | 1081 | 2 | 2.1-13-14 | ТСН-2001.2. Доп. 68. п.1-13-14 (136001) | Аппараты сварочные постоянного тока (выпрямители) для ручной дуговой сварки, сварочный ток до 500 А | 1368 | 1011 | маш.-ч | маш.-ч | 1 | 0.56 | 0 | 7.11 | 0 | 0 | 0 | 1 | 0 | *1,25)*1,2 | 0.84 | 2 | 86552946 | 799 | 0 | 0 | 0 | 0 | 0 | 0 | 0 | 0
433 | 86552956 | 86552944 | 85731677 | 1 | 1 | 1081 | 2 | 2.1-18-7 | ТСН-2001.2. Доп. 68. п.1-18-7 (183001) | Автомобили грузовые бортовые, грузоподъемность до 5 т | 1368 | 1011 | маш.-ч | маш.-ч | 1 | 0.03 | 0 | 83.1 | 12.62 | 0 | 0 | 1 | 0 | *1,25)*1,2 | 0.045 | 2 | 86552947 | 800 | 0 | 0 | 0 | 0 | 0 | 0 | 0 | 0
433 | 86552957 | 86552944 | 85730911 | 1 | 1 | 1081 | 2 | 2.1-3-38 | ТСН-2001.2. Доп. 68. п.1-3-38 (032009) | Краны на автомобильном ходу, грузоподъемность до 16 т | 1368 | 1011 | маш.-ч | маш.-ч | 1 | 0.01 | 0 | 179.17 | 16.93 | 0 | 0 | 1 | 0 | *1,25)*1,2 | 0.015 | 2 | 86552948 | 801 | 0 | 0 | 0 | 0 | 0 | 0 | 0 | 0
433 | 86552958 | 86552944 | 85701847 | 1 | 1 | 1081 | 3 | 1.1-1-1668 | ТСН-2001.1 Доп. 79, Р. 1, о. 1, поз. 1668 | Электроды, типа Э-42А, диаметр от 2 до 2,5 мм | 1348 | 1009 | т | т | 1000 | 0.00046 | 9879.51 | 0 | 0 | 0 | 0 | 1 | 0 | *1)*1 | 0.00046 | 2 | 86552949 | 802 | 0 | 0 | 0 | 0 | 0 | 0 | 0 | 0
433 | 86552959 | 86552944 | 85700656 | 1 | 1 | 1081 | 3 | 1.1-1-57 | ТСН-2001.1 Доп. 79, Р. 1, о. 1, поз. 57 | Болты строительные с гайками и шайбами, черные, М10х100 мм | 1348 | 1009 | т | т | 1000 | 0.0013 | 17868.28 | 0 | 0 | 0 | 0 | 1 | 0 | *1)*1 | 0.0013 | 2 | 86552950 | 803 | 0 | 0 | 0 | 0 | 0 | 0 | 0 | 0
433 | 86552960 | 86552944 | 85721435 | 1 | 1 | 1081 | 3 | 1.18-7-1 | ТСН-2001.1 Доп. 79, Р. 18, о. 7, поз. 1 | Прокладка паронитовая, уплотнительная, толщина от 0,5 до 2,5 мм | 1346 | 1009 | кг | кг | 1 | 0.1 | 19.28 | 0 | 0 | 0 | 0 | 1 | 0 | *1)*1 | 0.1 | 2 | 86552951 | 806 | 0 | 0 | 0 | 0 | 0 | 0 | 0 | 0
433 | 86552961 | 86552944 | 85661457 | 1081 | 1 | 1081 | 3 | 1468010000 |  | Фланцы стальные плоские приварные (146803) | 1354 | 1010 | шт. | шт. | 1 | 2 | 0 | 0 | 0 | 0 | 0 | 0 | 0 | *1)*1 | 2 | 3 | -1 |  | 0 | 0 | 0 | 0 | 0 | 0 | 0 | 0
433 | 86552962 | 86552944 | 85681228 | 1081 | 1 | 1081 | 3 | 3700000000 |  | Арматура трубопроводная | 1354 | 1010 | шт. | шт. | 1 | 1 | 0 | 0 | 0 | 0 | 0 | 0 | 0 | *1)*1 | 1 | 3 | -1 |  | 0 | 0 | 0 | 0 | 0 | 0 | 0 | 0
438 | 86552974 | 86552965 | 85665773 | 1081 | 1 | 1081 | 1 | 9999990008 |  | Трудозатраты рабочих | 1191 | 1013 | чел.-ч. | чел.-ч. | 1 | 1.47 | 0 | 0 | 0 | 0 | 0 | 1 | 1 | *1,15)*1,2 | 2.0286 | 2 | 86552966 | 807 | 0 | 0 | 0 | 0 | 0 | 0 | 0 | 0
438 | 86552975 | 86552965 | 85731378 | 1 | 1 | 1081 | 2 | 2.1-13-14 | ТСН-2001.2. Доп. 68. п.1-13-14 (136001) | Аппараты сварочные постоянного тока (выпрямители) для ручной дуговой сварки, сварочный ток до 500 А | 1368 | 1011 | маш.-ч | маш.-ч | 1 | 0.35 | 0 | 7.11 | 0 | 0 | 0 | 1 | 0 | *1,25)*1,2 | 0.525 | 2 | 86552967 | 808 | 0 | 0 | 0 | 0 | 0 | 0 | 0 | 0
438 | 86552976 | 86552965 | 85731677 | 1 | 1 | 1081 | 2 | 2.1-18-7 | ТСН-2001.2. Доп. 68. п.1-18-7 (183001) | Автомобили грузовые бортовые, грузоподъемность до 5 т | 1368 | 1011 | маш.-ч | маш.-ч | 1 | 0.01 | 0 | 83.1 | 12.62 | 0 | 0 | 1 | 0 | *1,25)*1,2 | 0.015 | 2 | 86552968 | 809 | 0 | 0 | 0 | 0 | 0 | 0 | 0 | 0
438 | 86552977 | 86552965 | 85701847 | 1 | 1 | 1081 | 3 | 1.1-1-1668 | ТСН-2001.1 Доп. 79, Р. 1, о. 1, поз. 1668 | Электроды, типа Э-42А, диаметр от 2 до 2,5 мм | 1348 | 1009 | т | т | 1000 | 0.00014 | 9879.51 | 0 | 0 | 0 | 0 | 1 | 0 | *1)*1 | 0.00014 | 2 | 86552969 | 810 | 0 | 0 | 0 | 0 | 0 | 0 | 0 | 0
438 | 86552978 | 86552965 | 85700656 | 1 | 1 | 1081 | 3 | 1.1-1-57 | ТСН-2001.1 Доп. 79, Р. 1, о. 1, поз. 57 | Болты строительные с гайками и шайбами, черные, М10х100 мм | 1348 | 1009 | т | т | 1000 | 0.0011 | 17868.28 | 0 | 0 | 0 | 0 | 1 | 0 | *1)*1 | 0.0011 | 2 | 86552970 | 811 | 0 | 0 | 0 | 0 | 0 | 0 | 0 | 0
438 | 86552979 | 86552965 | 85721435 | 1 | 1 | 1081 | 3 | 1.18-7-1 | ТСН-2001.1 Доп. 79, Р. 18, о. 7, поз. 1 | Прокладка паронитовая, уплотнительная, толщина от 0,5 до 2,5 мм | 1346 | 1009 | кг | кг | 1 | 0.02 | 19.28 | 0 | 0 | 0 | 0 | 1 | 0 | *1)*1 | 0.02 | 2 | 86552971 | 814 | 0 | 0 | 0 | 0 | 0 | 0 | 0 | 0
438 | 86552980 | 86552965 | 85661457 | 1081 | 1 | 1081 | 3 | 1468010000 |  | Фланцы стальные плоские приварные | 1354 | 1010 | шт. | шт. | 1 | 2 | 0 | 0 | 0 | 0 | 0 | 0 | 0 | *1)*1 | 2 | 3 | -1 |  | 0 | 0 | 0 | 0 | 0 | 0 | 0 | 0
438 | 86552981 | 86552965 | 85681228 | 1081 | 1 | 1081 | 3 | 3700000000 |  | Арматура трубопроводная | 1354 | 1010 | шт. | шт. | 1 | 1 | 0 | 0 | 0 | 0 | 0 | 0 | 0 | *1)*1 | 1 | 3 | -1 |  | 0 | 0 | 0 | 0 | 0 | 0 | 0 | 0
439 | 86552974 | 86552965 | 85665773 | 1081 | 1 | 1081 | 1 | 9999990008 |  | Трудозатраты рабочих | 1191 | 1013 | чел.-ч. | чел.-ч. | 1 | 1.47 | 0 | 0 | 0 | 0 | 0 | 1 | 1 | *1,15)*1,2 | 2.0286 | 2 | 86552966 | 815 | 0 | 0 | 0 | 0 | 0 | 0 | 0 | 0
439 | 86552975 | 86552965 | 85731378 | 1 | 1 | 1081 | 2 | 2.1-13-14 | ТСН-2001.2. Доп. 68. п.1-13-14 (136001) | Аппараты сварочные постоянного тока (выпрямители) для ручной дуговой сварки, сварочный ток до 500 А | 1368 | 1011 | маш.-ч | маш.-ч | 1 | 0.35 | 0 | 7.11 | 0 | 0 | 0 | 1 | 0 | *1,25)*1,2 | 0.525 | 2 | 86552967 | 816 | 0 | 0 | 0 | 0 | 0 | 0 | 0 | 0
439 | 86552976 | 86552965 | 85731677 | 1 | 1 | 1081 | 2 | 2.1-18-7 | ТСН-2001.2. Доп. 68. п.1-18-7 (183001) | Автомобили грузовые бортовые, грузоподъемность до 5 т | 1368 | 1011 | маш.-ч | маш.-ч | 1 | 0.01 | 0 | 83.1 | 12.62 | 0 | 0 | 1 | 0 | *1,25)*1,2 | 0.015 | 2 | 86552968 | 817 | 0 | 0 | 0 | 0 | 0 | 0 | 0 | 0
439 | 86552977 | 86552965 | 85701847 | 1 | 1 | 1081 | 3 | 1.1-1-1668 | ТСН-2001.1 Доп. 79, Р. 1, о. 1, поз. 1668 | Электроды, типа Э-42А, диаметр от 2 до 2,5 мм | 1348 | 1009 | т | т | 1000 | 0.00014 | 9879.51 | 0 | 0 | 0 | 0 | 1 | 0 | *1)*1 | 0.00014 | 2 | 86552969 | 818 | 0 | 0 | 0 | 0 | 0 | 0 | 0 | 0
439 | 86552978 | 86552965 | 85700656 | 1 | 1 | 1081 | 3 | 1.1-1-57 | ТСН-2001.1 Доп. 79, Р. 1, о. 1, поз. 57 | Болты строительные с гайками и шайбами, черные, М10х100 мм | 1348 | 1009 | т | т | 1000 | 0.0011 | 17868.28 | 0 | 0 | 0 | 0 | 1 | 0 | *1)*1 | 0.0011 | 2 | 86552970 | 819 | 0 | 0 | 0 | 0 | 0 | 0 | 0 | 0
439 | 86552979 | 86552965 | 85721435 | 1 | 1 | 1081 | 3 | 1.18-7-1 | ТСН-2001.1 Доп. 79, Р. 18, о. 7, поз. 1 | Прокладка паронитовая, уплотнительная, толщина от 0,5 до 2,5 мм | 1346 | 1009 | кг | кг | 1 | 0.02 | 19.28 | 0 | 0 | 0 | 0 | 1 | 0 | *1)*1 | 0.02 | 2 | 86552971 | 822 | 0 | 0 | 0 | 0 | 0 | 0 | 0 | 0
439 | 86552980 | 86552965 | 85661457 | 1081 | 1 | 1081 | 3 | 1468010000 |  | Фланцы стальные плоские приварные | 1354 | 1010 | шт. | шт. | 1 | 2 | 0 | 0 | 0 | 0 | 0 | 0 | 0 | *1)*1 | 2 | 3 | -1 |  | 0 | 0 | 0 | 0 | 0 | 0 | 0 | 0
439 | 86552981 | 86552965 | 85681228 | 1081 | 1 | 1081 | 3 | 3700000000 |  | Арматура трубопроводная | 1354 | 1010 | шт. | шт. | 1 | 1 | 0 | 0 | 0 | 0 | 0 | 0 | 0 | *1)*1 | 1 | 3 | -1 |  | 0 | 0 | 0 | 0 | 0 | 0 | 0 | 0
444 | 86552992 | 86552984 | 85665773 | 1081 | 1 | 1081 | 1 | 9999990008 |  | Трудозатраты рабочих | 1191 | 1013 | чел.-ч. | чел.-ч. | 1 | 2.6 | 0 | 0 | 0 | 0 | 0 | 1 | 1 | *1,15)*1,2 | 3.588 | 2 | 86552985 | 823 | 0 | 0 | 0 | 0 | 0 | 0 | 0 | 0
444 | 86552993 | 86552984 | 85731378 | 1 | 1 | 1081 | 2 | 2.1-13-14 | ТСН-2001.2. Доп. 68. п.1-13-14 (136001) | Аппараты сварочные постоянного тока (выпрямители) для ручной дуговой сварки, сварочный ток до 500 А | 1368 | 1011 | маш.-ч | маш.-ч | 1 | 0.63 | 0 | 7.11 | 0 | 0 | 0 | 1 | 0 | *1,25)*1,2 | 0.945 | 2 | 86552986 | 824 | 0 | 0 | 0 | 0 | 0 | 0 | 0 | 0
444 | 86552994 | 86552984 | 85731677 | 1 | 1 | 1081 | 2 | 2.1-18-7 | ТСН-2001.2. Доп. 68. п.1-18-7 (183001) | Автомобили грузовые бортовые, грузоподъемность до 5 т | 1368 | 1011 | маш.-ч | маш.-ч | 1 | 0.02 | 0 | 83.1 | 12.62 | 0 | 0 | 1 | 0 | *1,25)*1,2 | 0.03 | 2 | 86552987 | 825 | 0 | 0 | 0 | 0 | 0 | 0 | 0 | 0
444 | 86552995 | 86552984 | 85701847 | 1 | 1 | 1081 | 3 | 1.1-1-1668 | ТСН-2001.1 Доп. 79, Р. 1, о. 1, поз. 1668 | Электроды, типа Э-42А, диаметр от 2 до 2,5 мм | 1348 | 1009 | т | т | 1000 | 0.00033 | 9879.51 | 0 | 0 | 0 | 0 | 1 | 0 | *1)*1 | 0.00033 | 2 | 86552988 | 826 | 0 | 0 | 0 | 0 | 0 | 0 | 0 | 0
444 | 86552996 | 86552984 | 85700656 | 1 | 1 | 1081 | 3 | 1.1-1-57 | ТСН-2001.1 Доп. 79, Р. 1, о. 1, поз. 57 | Болты строительные с гайками и шайбами, черные, М10х100 мм | 1348 | 1009 | т | т | 1000 | 0.00207 | 17868.28 | 0 | 0 | 0 | 0 | 1 | 0 | *1)*1 | 0.00207 | 2 | 86552989 | 827 | 0 | 0 | 0 | 0 | 0 | 0 | 0 | 0
444 | 86552997 | 86552984 | 85721435 | 1 | 1 | 1081 | 3 | 1.18-7-1 | ТСН-2001.1 Доп. 79, Р. 18, о. 7, поз. 1 | Прокладка паронитовая, уплотнительная, толщина от 0,5 до 2,5 мм | 1346 | 1009 | кг | кг | 1 | 0.1 | 19.28 | 0 | 0 | 0 | 0 | 1 | 0 | *1)*1 | 0.1 | 2 | 86552990 | 829 | 0 | 0 | 0 | 0 | 0 | 0 | 0 | 0
444 | 86552998 | 86552984 | 85661457 | 1081 | 1 | 1081 | 3 | 1468010000 |  | Фланцы стальные плоские приварные | 1354 | 1010 | шт. | шт. | 1 | 2 | 0 | 0 | 0 | 0 | 0 | 0 | 0 | *1)*1 | 2 | 3 | -1 |  | 0 | 0 | 0 | 0 | 0 | 0 | 0 | 0
444 | 86552999 | 86552984 | 85681228 | 1081 | 1 | 1081 | 3 | 3700000000 |  | Арматура трубопроводная | 1354 | 1010 | шт. | шт. | 1 | 1 | 0 | 0 | 0 | 0 | 0 | 0 | 0 | *1)*1 | 1 | 3 | -1 |  | 0 | 0 | 0 | 0 | 0 | 0 | 0 | 0
445 | 86552992 | 86552984 | 85665773 | 1081 | 1 | 1081 | 1 | 9999990008 |  | Трудозатраты рабочих | 1191 | 1013 | чел.-ч. | чел.-ч. | 1 | 2.6 | 0 | 0 | 0 | 0 | 0 | 1 | 1 | *1,15)*1,2 | 3.588 | 2 | 86552985 | 830 | 0 | 0 | 0 | 0 | 0 | 0 | 0 | 0
445 | 86552993 | 86552984 | 85731378 | 1 | 1 | 1081 | 2 | 2.1-13-14 | ТСН-2001.2. Доп. 68. п.1-13-14 (136001) | Аппараты сварочные постоянного тока (выпрямители) для ручной дуговой сварки, сварочный ток до 500 А | 1368 | 1011 | маш.-ч | маш.-ч | 1 | 0.63 | 0 | 7.11 | 0 | 0 | 0 | 1 | 0 | *1,25)*1,2 | 0.945 | 2 | 86552986 | 831 | 0 | 0 | 0 | 0 | 0 | 0 | 0 | 0
445 | 86552994 | 86552984 | 85731677 | 1 | 1 | 1081 | 2 | 2.1-18-7 | ТСН-2001.2. Доп. 68. п.1-18-7 (183001) | Автомобили грузовые бортовые, грузоподъемность до 5 т | 1368 | 1011 | маш.-ч | маш.-ч | 1 | 0.02 | 0 | 83.1 | 12.62 | 0 | 0 | 1 | 0 | *1,25)*1,2 | 0.03 | 2 | 86552987 | 832 | 0 | 0 | 0 | 0 | 0 | 0 | 0 | 0
445 | 86552995 | 86552984 | 85701847 | 1 | 1 | 1081 | 3 | 1.1-1-1668 | ТСН-2001.1 Доп. 79, Р. 1, о. 1, поз. 1668 | Электроды, типа Э-42А, диаметр от 2 до 2,5 мм | 1348 | 1009 | т | т | 1000 | 0.00033 | 9879.51 | 0 | 0 | 0 | 0 | 1 | 0 | *1)*1 | 0.00033 | 2 | 86552988 | 833 | 0 | 0 | 0 | 0 | 0 | 0 | 0 | 0
445 | 86552996 | 86552984 | 85700656 | 1 | 1 | 1081 | 3 | 1.1-1-57 | ТСН-2001.1 Доп. 79, Р. 1, о. 1, поз. 57 | Болты строительные с гайками и шайбами, черные, М10х100 мм | 1348 | 1009 | т | т | 1000 | 0.00207 | 17868.28 | 0 | 0 | 0 | 0 | 1 | 0 | *1)*1 | 0.00207 | 2 | 86552989 | 834 | 0 | 0 | 0 | 0 | 0 | 0 | 0 | 0
445 | 86552997 | 86552984 | 85721435 | 1 | 1 | 1081 | 3 | 1.18-7-1 | ТСН-2001.1 Доп. 79, Р. 18, о. 7, поз. 1 | Прокладка паронитовая, уплотнительная, толщина от 0,5 до 2,5 мм | 1346 | 1009 | кг | кг | 1 | 0.1 | 19.28 | 0 | 0 | 0 | 0 | 1 | 0 | *1)*1 | 0.1 | 2 | 86552990 | 836 | 0 | 0 | 0 | 0 | 0 | 0 | 0 | 0
445 | 86552998 | 86552984 | 85661457 | 1081 | 1 | 1081 | 3 | 1468010000 |  | Фланцы стальные плоские приварные | 1354 | 1010 | шт. | шт. | 1 | 2 | 0 | 0 | 0 | 0 | 0 | 0 | 0 | *1)*1 | 2 | 3 | -1 |  | 0 | 0 | 0 | 0 | 0 | 0 | 0 | 0
445 | 86552999 | 86552984 | 85681228 | 1081 | 1 | 1081 | 3 | 3700000000 |  | Арматура трубопроводная | 1354 | 1010 | шт. | шт. | 1 | 1 | 0 | 0 | 0 | 0 | 0 | 0 | 0 | *1)*1 | 1 | 3 | -1 |  | 0 | 0 | 0 | 0 | 0 | 0 | 0 | 0
448 | 86553008 | 86553001 | 85665773 | 1081 | 1 | 1081 | 1 | 9999990008 |  | Трудозатраты рабочих | 1191 | 1013 | чел.-ч. | чел.-ч. | 1 | 0.22 | 0 | 0 | 0 | 0 | 0 | 1 | 1 | *1,15)*1,2 | 0.3036 | 2 | 86553002 | 837 | 0 | 0 | 0 | 0 | 0 | 0 | 0 | 0
448 | 86553009 | 86553001 | 85702416 | 1 | 1 | 1081 | 3 | 1.1-1-2481 | ТСН-2001.1 Доп. 79, Р. 1, о. 1, поз. 2481 | Волокно льняное №11 для уплотнения резьбовых соединений при монтаже систем водоснабжения и отопления | 1346 | 1009 | кг | кг | 1 | 0.01 | 37.98 | 0 | 0 | 0 | 0 | 1 | 0 | *1)*1 | 0.01 | 2 | 86553003 | 838 | 0 | 0 | 0 | 0 | 0 | 0 | 0 | 0
448 | 86553010 | 86553001 | 85700975 | 1 | 1 | 1081 | 3 | 1.1-1-467 | ТСН-2001.1 Доп. 79, Р. 1, о. 1, поз. 467 | Краска масляная жидкотертая (готовая к употреблению), для наружных и внутренних работ по металлу, сурик железный, типа МА-15 | 1348 | 1009 | т | т | 1000 | 3e-05 | 16214.84 | 0 | 0 | 0 | 0 | 1 | 0 | *1)*1 | 3e-05 | 2 | 86553004 | 839 | 0 | 0 | 0 | 0 | 0 | 0 | 0 | 0
448 | 86553011 | 86553001 | 85701143 | 1 | 1 | 1081 | 3 | 1.1-1-732 | ТСН-2001.1 Доп. 67, Р. 1, о. 1, поз. 732 | Олифа для окраски комбинированная, типа Оксоль | 1346 | 1009 | кг | кг | 1 | 0.003 | 20.19 | 0 | 0 | 0 | 0 | 1 | 0 | *1)*1 | 0.003 | 2 | 86553005 | 840 | 0 | 0 | 0 | 0 | 0 | 0 | 0 | 0
448 | 86553012 | 86553001 | 85681272 | 1081 | 1 | 1081 | 3 | 3712220000 |  | Кран трехходовой | 1354 | 1010 | шт. | шт. | 1 | 1 | 0 | 0 | 0 | 0 | 0 | 0 | 0 | *1)*1 | 1 | 3 | -1 |  | 0 | 0 | 0 | 0 | 0 | 0 | 0 | 0
448 | 86553013 | 86553001 | 85682419 | 1081 | 1 | 1081 | 3 | 4212130000 |  | Контрольно-измерительные приборы | 1354 | 1010 | шт. | шт. | 1 | 1 | 0 | 0 | 0 | 0 | 0 | 0 | 0 | *1)*1 | 1 | 3 | -1 |  | 0 | 0 | 0 | 0 | 0 | 0 | 0 | 0
449 | 86553008 | 86553001 | 85665773 | 1081 | 1 | 1081 | 1 | 9999990008 |  | Трудозатраты рабочих | 1191 | 1013 | чел.-ч. | чел.-ч. | 1 | 0.22 | 0 | 0 | 0 | 0 | 0 | 1 | 1 | *1,15)*1,2 | 0.3036 | 2 | 86553002 | 843 | 0 | 0 | 0 | 0 | 0 | 0 | 0 | 0
449 | 86553009 | 86553001 | 85702416 | 1 | 1 | 1081 | 3 | 1.1-1-2481 | ТСН-2001.1 Доп. 79, Р. 1, о. 1, поз. 2481 | Волокно льняное №11 для уплотнения резьбовых соединений при монтаже систем водоснабжения и отопления | 1346 | 1009 | кг | кг | 1 | 0.01 | 37.98 | 0 | 0 | 0 | 0 | 1 | 0 | *1)*1 | 0.01 | 2 | 86553003 | 844 | 0 | 0 | 0 | 0 | 0 | 0 | 0 | 0
449 | 86553010 | 86553001 | 85700975 | 1 | 1 | 1081 | 3 | 1.1-1-467 | ТСН-2001.1 Доп. 79, Р. 1, о. 1, поз. 467 | Краска масляная жидкотертая (готовая к употреблению), для наружных и внутренних работ по металлу, сурик железный, типа МА-15 | 1348 | 1009 | т | т | 1000 | 3e-05 | 16214.84 | 0 | 0 | 0 | 0 | 1 | 0 | *1)*1 | 3e-05 | 2 | 86553004 | 845 | 0 | 0 | 0 | 0 | 0 | 0 | 0 | 0
449 | 86553011 | 86553001 | 85701143 | 1 | 1 | 1081 | 3 | 1.1-1-732 | ТСН-2001.1 Доп. 67, Р. 1, о. 1, поз. 732 | Олифа для окраски комбинированная, типа Оксоль | 1346 | 1009 | кг | кг | 1 | 0.003 | 20.19 | 0 | 0 | 0 | 0 | 1 | 0 | *1)*1 | 0.003 | 2 | 86553005 | 846 | 0 | 0 | 0 | 0 | 0 | 0 | 0 | 0
449 | 86553012 | 86553001 | 85681272 | 1081 | 1 | 1081 | 3 | 3712220000 |  | Кран трехходовой | 1354 | 1010 | шт. | шт. | 1 | 1 | 0 | 0 | 0 | 0 | 0 | 0 | 0 | *1)*1 | 1 | 3 | -1 |  | 0 | 0 | 0 | 0 | 0 | 0 | 0 | 0
449 | 86553013 | 86553001 | 85682419 | 1081 | 1 | 1081 | 3 | 4212130000 |  | Контрольно-измерительные приборы | 1354 | 1010 | шт. | шт. | 1 | 1 | 0 | 0 | 0 | 0 | 0 | 0 | 0 | *1)*1 | 1 | 3 | -1 |  | 0 | 0 | 0 | 0 | 0 | 0 | 0 | 0
454 | 86553023 | 86553016 | 85665773 | 1081 | 1 | 1081 | 1 | 9999990008 |  | Трудозатраты рабочих | 1191 | 1013 | чел.-ч. | чел.-ч. | 1 | 0.31 | 0 | 0 | 0 | 0 | 0 | 1 | 1 | *1,15)*1,2 | 0.4278 | 2 | 86553017 | 849 | 0 | 0 | 0 | 0 | 0 | 0 | 0 | 0
454 | 86553024 | 86553016 | 85702416 | 1 | 1 | 1081 | 3 | 1.1-1-2481 | ТСН-2001.1 Доп. 79, Р. 1, о. 1, поз. 2481 | Волокно льняное №11 для уплотнения резьбовых соединений при монтаже систем водоснабжения и отопления | 1346 | 1009 | кг | кг | 1 | 0.01 | 37.98 | 0 | 0 | 0 | 0 | 1 | 0 | *1)*1 | 0.01 | 2 | 86553018 | 850 | 0 | 0 | 0 | 0 | 0 | 0 | 0 | 0
454 | 86553025 | 86553016 | 85700975 | 1 | 1 | 1081 | 3 | 1.1-1-467 | ТСН-2001.1 Доп. 79, Р. 1, о. 1, поз. 467 | Краска масляная жидкотертая (готовая к употреблению), для наружных и внутренних работ по металлу, сурик железный, типа МА-15 | 1348 | 1009 | т | т | 1000 | 3e-05 | 16214.84 | 0 | 0 | 0 | 0 | 1 | 0 | *1)*1 | 3e-05 | 2 | 86553019 | 851 | 0 | 0 | 0 | 0 | 0 | 0 | 0 | 0
454 | 86553026 | 86553016 | 85701057 | 1 | 1 | 1081 | 3 | 1.1-1-593 | ТСН-2001.1 Доп. 79, Р. 1, о. 1, поз. 593 | Масло индустриальное для вентиляционных фильтров | 1296 | 1002 | л | л | 1 | 0.0917 | 6.03 | 0 | 0 | 0 | 0 | 1 | 0 | *1)*1 | 0.0917 | 2 | 86553020 | 852 | 0 | 0 | 0 | 0 | 0 | 0 | 0 | 0
454 | 86553027 | 86553016 | 85701143 | 1 | 1 | 1081 | 3 | 1.1-1-732 | ТСН-2001.1 Доп. 67, Р. 1, о. 1, поз. 732 | Олифа для окраски комбинированная, типа Оксоль | 1346 | 1009 | кг | кг | 1 | 0.003 | 20.19 | 0 | 0 | 0 | 0 | 1 | 0 | *1)*1 | 0.003 | 2 | 86553021 | 853 | 0 | 0 | 0 | 0 | 0 | 0 | 0 | 0
454 | 86553028 | 86553016 | 85682411 | 1081 | 1 | 1081 | 3 | 4211010000 |  | Термометры стеклянные технические или (421130) биметаллические | 1354 | 1010 | шт. | шт. | 1 | 1 | 0 | 0 | 0 | 0 | 0 | 0 | 0 | *1)*1 | 1 | 3 | -1 |  | 0 | 0 | 0 | 0 | 0 | 0 | 0 | 0
455 | 86553023 | 86553016 | 85665773 | 1081 | 1 | 1081 | 1 | 9999990008 |  | Трудозатраты рабочих | 1191 | 1013 | чел.-ч. | чел.-ч. | 1 | 0.31 | 0 | 0 | 0 | 0 | 0 | 1 | 1 | *1,15)*1,2 | 0.4278 | 2 | 86553017 | 855 | 0 | 0 | 0 | 0 | 0 | 0 | 0 | 0
455 | 86553024 | 86553016 | 85702416 | 1 | 1 | 1081 | 3 | 1.1-1-2481 | ТСН-2001.1 Доп. 79, Р. 1, о. 1, поз. 2481 | Волокно льняное №11 для уплотнения резьбовых соединений при монтаже систем водоснабжения и отопления | 1346 | 1009 | кг | кг | 1 | 0.01 | 37.98 | 0 | 0 | 0 | 0 | 1 | 0 | *1)*1 | 0.01 | 2 | 86553018 | 856 | 0 | 0 | 0 | 0 | 0 | 0 | 0 | 0
455 | 86553025 | 86553016 | 85700975 | 1 | 1 | 1081 | 3 | 1.1-1-467 | ТСН-2001.1 Доп. 79, Р. 1, о. 1, поз. 467 | Краска масляная жидкотертая (готовая к употреблению), для наружных и внутренних работ по металлу, сурик железный, типа МА-15 | 1348 | 1009 | т | т | 1000 | 3e-05 | 16214.84 | 0 | 0 | 0 | 0 | 1 | 0 | *1)*1 | 3e-05 | 2 | 86553019 | 857 | 0 | 0 | 0 | 0 | 0 | 0 | 0 | 0
455 | 86553026 | 86553016 | 85701057 | 1 | 1 | 1081 | 3 | 1.1-1-593 | ТСН-2001.1 Доп. 79, Р. 1, о. 1, поз. 593 | Масло индустриальное для вентиляционных фильтров | 1296 | 1002 | л | л | 1 | 0.0917 | 6.03 | 0 | 0 | 0 | 0 | 1 | 0 | *1)*1 | 0.0917 | 2 | 86553020 | 858 | 0 | 0 | 0 | 0 | 0 | 0 | 0 | 0
455 | 86553027 | 86553016 | 85701143 | 1 | 1 | 1081 | 3 | 1.1-1-732 | ТСН-2001.1 Доп. 67, Р. 1, о. 1, поз. 732 | Олифа для окраски комбинированная, типа Оксоль | 1346 | 1009 | кг | кг | 1 | 0.003 | 20.19 | 0 | 0 | 0 | 0 | 1 | 0 | *1)*1 | 0.003 | 2 | 86553021 | 859 | 0 | 0 | 0 | 0 | 0 | 0 | 0 | 0
455 | 86553028 | 86553016 | 85682411 | 1081 | 1 | 1081 | 3 | 4211010000 |  | Термометры стеклянные технические или (421130) биметаллические | 1354 | 1010 | шт. | шт. | 1 | 1 | 0 | 0 | 0 | 0 | 0 | 0 | 0 | *1)*1 | 1 | 3 | -1 |  | 0 | 0 | 0 | 0 | 0 | 0 | 0 | 0
458 | 86553038 | 86553030 | 85665773 | 1081 | 1 | 1081 | 1 | 9999990008 |  | Трудозатраты рабочих | 1191 | 1013 | чел.-ч. | чел.-ч. | 1 | 1.47 | 0 | 0 | 0 | 0 | 0 | 1 | 1 | *1,15)*1,2 | 2.0286 | 2 | 86553031 | 861 | 0 | 0 | 0 | 0 | 0 | 0 | 0 | 0
458 | 86553039 | 86553030 | 85731378 | 1 | 1 | 1081 | 2 | 2.1-13-14 | ТСН-2001.2. Доп. 68. п.1-13-14 (136001) | Аппараты сварочные постоянного тока (выпрямители) для ручной дуговой сварки, сварочный ток до 500 А | 1368 | 1011 | маш.-ч | маш.-ч | 1 | 0.35 | 0 | 7.11 | 0 | 0 | 0 | 1 | 0 | *1,25)*1,2 | 0.525 | 2 | 86553032 | 862 | 0 | 0 | 0 | 0 | 0 | 0 | 0 | 0
458 | 86553040 | 86553030 | 85731677 | 1 | 1 | 1081 | 2 | 2.1-18-7 | ТСН-2001.2. Доп. 68. п.1-18-7 (183001) | Автомобили грузовые бортовые, грузоподъемность до 5 т | 1368 | 1011 | маш.-ч | маш.-ч | 1 | 0.01 | 0 | 83.1 | 12.62 | 0 | 0 | 1 | 0 | *1,25)*1,2 | 0.015 | 2 | 86553033 | 863 | 0 | 0 | 0 | 0 | 0 | 0 | 0 | 0
458 | 86553041 | 86553030 | 85701847 | 1 | 1 | 1081 | 3 | 1.1-1-1668 | ТСН-2001.1 Доп. 79, Р. 1, о. 1, поз. 1668 | Электроды, типа Э-42А, диаметр от 2 до 2,5 мм | 1348 | 1009 | т | т | 1000 | 0.00014 | 9879.51 | 0 | 0 | 0 | 0 | 1 | 0 | *1)*1 | 0.00014 | 2 | 86553034 | 864 | 0 | 0 | 0 | 0 | 0 | 0 | 0 | 0
458 | 86553042 | 86553030 | 85700656 | 1 | 1 | 1081 | 3 | 1.1-1-57 | ТСН-2001.1 Доп. 79, Р. 1, о. 1, поз. 57 | Болты строительные с гайками и шайбами, черные, М10х100 мм | 1348 | 1009 | т | т | 1000 | 0.0011 | 17868.28 | 0 | 0 | 0 | 0 | 1 | 0 | *1)*1 | 0.0011 | 2 | 86553035 | 865 | 0 | 0 | 0 | 0 | 0 | 0 | 0 | 0
458 | 86553043 | 86553030 | 85721435 | 1 | 1 | 1081 | 3 | 1.18-7-1 | ТСН-2001.1 Доп. 79, Р. 18, о. 7, поз. 1 | Прокладка паронитовая, уплотнительная, толщина от 0,5 до 2,5 мм | 1346 | 1009 | кг | кг | 1 | 0.02 | 19.28 | 0 | 0 | 0 | 0 | 1 | 0 | *1)*1 | 0.02 | 2 | 86553036 | 867 | 0 | 0 | 0 | 0 | 0 | 0 | 0 | 0
458 | 86553044 | 86553030 | 85661457 | 1081 | 1 | 1081 | 3 | 1468010000 |  | Фланцы стальные плоские приварные | 1354 | 1010 | шт. | шт. | 1 | 2 | 0 | 0 | 0 | 0 | 0 | 0 | 0 | *1)*1 | 2 | 3 | -1 |  | 0 | 0 | 0 | 0 | 0 | 0 | 0 | 0
458 | 86553045 | 86553030 | 85681228 | 1081 | 1 | 1081 | 3 | 3700000000 |  | Арматура трубопроводная | 1354 | 1010 | шт. | шт. | 1 | 1 | 0 | 0 | 0 | 0 | 0 | 0 | 0 | *1)*1 | 1 | 3 | -1 |  | 0 | 0 | 0 | 0 | 0 | 0 | 0 | 0
459 | 86553038 | 86553030 | 85665773 | 1081 | 1 | 1081 | 1 | 9999990008 |  | Трудозатраты рабочих | 1191 | 1013 | чел.-ч. | чел.-ч. | 1 | 1.47 | 0 | 0 | 0 | 0 | 0 | 1 | 1 | *1,15)*1,2 | 2.0286 | 2 | 86553031 | 868 | 0 | 0 | 0 | 0 | 0 | 0 | 0 | 0
459 | 86553039 | 86553030 | 85731378 | 1 | 1 | 1081 | 2 | 2.1-13-14 | ТСН-2001.2. Доп. 68. п.1-13-14 (136001) | Аппараты сварочные постоянного тока (выпрямители) для ручной дуговой сварки, сварочный ток до 500 А | 1368 | 1011 | маш.-ч | маш.-ч | 1 | 0.35 | 0 | 7.11 | 0 | 0 | 0 | 1 | 0 | *1,25)*1,2 | 0.525 | 2 | 86553032 | 869 | 0 | 0 | 0 | 0 | 0 | 0 | 0 | 0
459 | 86553040 | 86553030 | 85731677 | 1 | 1 | 1081 | 2 | 2.1-18-7 | ТСН-2001.2. Доп. 68. п.1-18-7 (183001) | Автомобили грузовые бортовые, грузоподъемность до 5 т | 1368 | 1011 | маш.-ч | маш.-ч | 1 | 0.01 | 0 | 83.1 | 12.62 | 0 | 0 | 1 | 0 | *1,25)*1,2 | 0.015 | 2 | 86553033 | 870 | 0 | 0 | 0 | 0 | 0 | 0 | 0 | 0
459 | 86553041 | 86553030 | 85701847 | 1 | 1 | 1081 | 3 | 1.1-1-1668 | ТСН-2001.1 Доп. 79, Р. 1, о. 1, поз. 1668 | Электроды, типа Э-42А, диаметр от 2 до 2,5 мм | 1348 | 1009 | т | т | 1000 | 0.00014 | 9879.51 | 0 | 0 | 0 | 0 | 1 | 0 | *1)*1 | 0.00014 | 2 | 86553034 | 871 | 0 | 0 | 0 | 0 | 0 | 0 | 0 | 0
459 | 86553042 | 86553030 | 85700656 | 1 | 1 | 1081 | 3 | 1.1-1-57 | ТСН-2001.1 Доп. 79, Р. 1, о. 1, поз. 57 | Болты строительные с гайками и шайбами, черные, М10х100 мм | 1348 | 1009 | т | т | 1000 | 0.0011 | 17868.28 | 0 | 0 | 0 | 0 | 1 | 0 | *1)*1 | 0.0011 | 2 | 86553035 | 872 | 0 | 0 | 0 | 0 | 0 | 0 | 0 | 0
459 | 86553043 | 86553030 | 85721435 | 1 | 1 | 1081 | 3 | 1.18-7-1 | ТСН-2001.1 Доп. 79, Р. 18, о. 7, поз. 1 | Прокладка паронитовая, уплотнительная, толщина от 0,5 до 2,5 мм | 1346 | 1009 | кг | кг | 1 | 0.02 | 19.28 | 0 | 0 | 0 | 0 | 1 | 0 | *1)*1 | 0.02 | 2 | 86553036 | 874 | 0 | 0 | 0 | 0 | 0 | 0 | 0 | 0
459 | 86553044 | 86553030 | 85661457 | 1081 | 1 | 1081 | 3 | 1468010000 |  | Фланцы стальные плоские приварные | 1354 | 1010 | шт. | шт. | 1 | 2 | 0 | 0 | 0 | 0 | 0 | 0 | 0 | *1)*1 | 2 | 3 | -1 |  | 0 | 0 | 0 | 0 | 0 | 0 | 0 | 0
459 | 86553045 | 86553030 | 85681228 | 1081 | 1 | 1081 | 3 | 3700000000 |  | Арматура трубопроводная | 1354 | 1010 | шт. | шт. | 1 | 1 | 0 | 0 | 0 | 0 | 0 | 0 | 0 | *1)*1 | 1 | 3 | -1 |  | 0 | 0 | 0 | 0 | 0 | 0 | 0 | 0
497 | 86553056 | 86553047 | 85665773 | 1081 | 1 | 1081 | 1 | 9999990008 |  | Трудозатраты рабочих | 1191 | 1013 | чел.-ч. | чел.-ч. | 1 | 6.86 | 0 | 0 | 0 | 0 | 0 | 1 | 1 |  | 6.86 | 2 | 86553048 | 875 | 0 | 0 | 0 | 0 | 0 | 0 | 0 | 0
497 | 86553057 | 86553047 | 85731378 | 1 | 1 | 1081 | 2 | 2.1-13-14 | ТСН-2001.2. Доп. 68. п.1-13-14 (136001) | Аппараты сварочные постоянного тока (выпрямители) для ручной дуговой сварки, сварочный ток до 500 А | 1368 | 1011 | маш.-ч | маш.-ч | 1 | 0.26 | 0 | 7.11 | 0 | 0 | 0 | 1 | 0 |  | 0.26 | 2 | 86553049 | 876 | 0 | 0 | 0 | 0 | 0 | 0 | 0 | 0
497 | 86553058 | 86553047 | 85731677 | 1 | 1 | 1081 | 2 | 2.1-18-7 | ТСН-2001.2. Доп. 68. п.1-18-7 (183001) | Автомобили грузовые бортовые, грузоподъемность до 5 т | 1368 | 1011 | маш.-ч | маш.-ч | 1 | 0.02 | 0 | 83.1 | 12.62 | 0 | 0 | 1 | 0 |  | 0.02 | 2 | 86553050 | 877 | 0 | 0 | 0 | 0 | 0 | 0 | 0 | 0
497 | 86553060 | 86553047 | 85731798 | 1 | 1 | 1081 | 2 | 2.1-30-102 | ТСН-2001.2. Доп. 68. п.1-30-102 (303704) | Дрели, мощность до 800 Вт | 1368 | 1011 | маш.-ч | маш.-ч | 1 | 0.05 | 0 | 0.8 | 0 | 0 | 0 | 1 | 0 |  | 0.05 | 2 | 86553052 | 878 | 0 | 0 | 0 | 0 | 0 | 0 | 0 | 0
497 | 86553059 | 86553047 | 85730911 | 1 | 1 | 1081 | 2 | 2.1-3-38 | ТСН-2001.2. Доп. 68. п.1-3-38 (032009) | Краны на автомобильном ходу, грузоподъемность до 16 т | 1368 | 1011 | маш.-ч | маш.-ч | 1 | 0.02 | 0 | 179.17 | 16.93 | 0 | 0 | 1 | 0 |  | 0.02 | 2 | 86553051 | 879 | 0 | 0 | 0 | 0 | 0 | 0 | 0 | 0
497 | 86553061 | 86553047 | 85701848 | 1 | 1 | 1081 | 3 | 1.1-1-1669 | ТСН-2001.1 Доп. 79, Р. 1, о. 1, поз. 1669 | Электроды, типа Э-42А, диаметр от 4 до 6 мм | 1348 | 1009 | т | т | 1000 | 0.00018 | 8590.86 | 0 | 0 | 0 | 0 | 1 | 0 |  | 0.00018 | 2 | 86553053 | 880 | 0 | 0 | 0 | 0 | 0 | 0 | 0 | 0
497 | 86553062 | 86553047 | 85708162 | 1 | 1 | 1081 | 3 | 1.3-2-3 | ТСН-2001.1 Доп. 79, Р. 3, о. 2, поз. 3 | Раствор цементный, марка М50 | 1339 | 1007 | м3 | м3 | 1 | 0.005 | 364.57 | 0 | 0 | 0 | 0 | 1 | 0 |  | 0.005 | 2 | 86553054 | 881 | 0 | 0 | 0 | 0 | 0 | 0 | 0 | 0
497 | 86553063 | 86553047 | 85682067 | 1081 | 1 | 1081 | 3 | 3925380000 |  | Гребенки паро-водораспределительные из стальных труб с фланцами, болтами, прокладками, кронштейнами | 1391 | 1013 | КОМПЛЕКТ | КОМПЛЕКТ | 1 | 1 | 0 | 0 | 0 | 0 | 0 | 0 | 0 |  | 1 | 2 | 86553055 | 882 | 0 | 0 | 0 | 0 | 0 | 0 | 0 | 0
498 | 86553056 | 86553047 | 85665773 | 1081 | 1 | 1081 | 1 | 9999990008 |  | Трудозатраты рабочих | 1191 | 1013 | чел.-ч. | чел.-ч. | 1 | 6.86 | 0 | 0 | 0 | 0 | 0 | 1 | 1 |  | 6.86 | 2 | 86553048 | 883 | 0 | 0 | 0 | 0 | 0 | 0 | 0 | 0
498 | 86553057 | 86553047 | 85731378 | 1 | 1 | 1081 | 2 | 2.1-13-14 | ТСН-2001.2. Доп. 68. п.1-13-14 (136001) | Аппараты сварочные постоянного тока (выпрямители) для ручной дуговой сварки, сварочный ток до 500 А | 1368 | 1011 | маш.-ч | маш.-ч | 1 | 0.26 | 0 | 7.11 | 0 | 0 | 0 | 1 | 0 |  | 0.26 | 2 | 86553049 | 884 | 0 | 0 | 0 | 0 | 0 | 0 | 0 | 0
498 | 86553058 | 86553047 | 85731677 | 1 | 1 | 1081 | 2 | 2.1-18-7 | ТСН-2001.2. Доп. 68. п.1-18-7 (183001) | Автомобили грузовые бортовые, грузоподъемность до 5 т | 1368 | 1011 | маш.-ч | маш.-ч | 1 | 0.02 | 0 | 83.1 | 12.62 | 0 | 0 | 1 | 0 |  | 0.02 | 2 | 86553050 | 885 | 0 | 0 | 0 | 0 | 0 | 0 | 0 | 0
498 | 86553060 | 86553047 | 85731798 | 1 | 1 | 1081 | 2 | 2.1-30-102 | ТСН-2001.2. Доп. 68. п.1-30-102 (303704) | Дрели, мощность до 800 Вт | 1368 | 1011 | маш.-ч | маш.-ч | 1 | 0.05 | 0 | 0.8 | 0 | 0 | 0 | 1 | 0 |  | 0.05 | 2 | 86553052 | 886 | 0 | 0 | 0 | 0 | 0 | 0 | 0 | 0
498 | 86553059 | 86553047 | 85730911 | 1 | 1 | 1081 | 2 | 2.1-3-38 | ТСН-2001.2. Доп. 68. п.1-3-38 (032009) | Краны на автомобильном ходу, грузоподъемность до 16 т | 1368 | 1011 | маш.-ч | маш.-ч | 1 | 0.02 | 0 | 179.17 | 16.93 | 0 | 0 | 1 | 0 |  | 0.02 | 2 | 86553051 | 887 | 0 | 0 | 0 | 0 | 0 | 0 | 0 | 0
498 | 86553061 | 86553047 | 85701848 | 1 | 1 | 1081 | 3 | 1.1-1-1669 | ТСН-2001.1 Доп. 79, Р. 1, о. 1, поз. 1669 | Электроды, типа Э-42А, диаметр от 4 до 6 мм | 1348 | 1009 | т | т | 1000 | 0.00018 | 8590.86 | 0 | 0 | 0 | 0 | 1 | 0 |  | 0.00018 | 2 | 86553053 | 888 | 0 | 0 | 0 | 0 | 0 | 0 | 0 | 0
498 | 86553062 | 86553047 | 85708162 | 1 | 1 | 1081 | 3 | 1.3-2-3 | ТСН-2001.1 Доп. 79, Р. 3, о. 2, поз. 3 | Раствор цементный, марка М50 | 1339 | 1007 | м3 | м3 | 1 | 0.005 | 364.57 | 0 | 0 | 0 | 0 | 1 | 0 |  | 0.005 | 2 | 86553054 | 889 | 0 | 0 | 0 | 0 | 0 | 0 | 0 | 0
498 | 86553063 | 86553047 | 85682067 | 1081 | 1 | 1081 | 3 | 3925380000 |  | Гребенки паро-водораспределительные из стальных труб с фланцами, болтами, прокладками, кронштейнами | 1391 | 1013 | КОМПЛЕКТ | КОМПЛЕКТ | 1 | 1 | 0 | 0 | 0 | 0 | 0 | 0 | 0 |  | 1 | 2 | 86553055 | 890 | 0 | 0 | 0 | 0 | 0 | 0 | 0 | 0
501 | 86553080 | 86553065 | 85665773 | 1081 | 1 | 1081 | 1 | 9999990008 |  | Трудозатраты рабочих | 1191 | 1013 | чел.-ч. | чел.-ч. | 1 | 29.7 | 0 | 0 | 0 | 0 | 0 | 1 | 1 | *1,15)*1,2 | 40.986 | 2 | 86553066 | 891 | 0 | 0 | 0 | 0 | 0 | 0 | 0 | 0
501 | 86553081 | 86553065 | 85731380 | 1 | 1 | 1081 | 2 | 2.1-13-16 | ТСН-2001.2. Доп. 68. п.1-13-16 (136301) | Аппараты для газовой сварки и резки (комплект оборудования) | 1368 | 1011 | маш.-ч | маш.-ч | 1 | 1.15 | 0 | 0.28 | 0 | 0 | 0 | 1 | 0 | *1,25)*1,2 | 1.725 | 2 | 86553067 | 892 | 0 | 0 | 0 | 0 | 0 | 0 | 0 | 0
501 | 86553082 | 86553065 | 85731677 | 1 | 1 | 1081 | 2 | 2.1-18-7 | ТСН-2001.2. Доп. 68. п.1-18-7 (183001) | Автомобили грузовые бортовые, грузоподъемность до 5 т | 1368 | 1011 | маш.-ч | маш.-ч | 1 | 0.35 | 0 | 83.1 | 12.62 | 0 | 0 | 1 | 0 | *1,25)*1,2 | 0.525 | 2 | 86553068 | 893 | 0 | 0 | 0 | 0 | 0 | 0 | 0 | 0
501 | 86553083 | 86553065 | 85730911 | 1 | 1 | 1081 | 2 | 2.1-3-38 | ТСН-2001.2. Доп. 68. п.1-3-38 (032009) | Краны на автомобильном ходу, грузоподъемность до 16 т | 1368 | 1011 | маш.-ч | маш.-ч | 1 | 0.07 | 0 | 179.17 | 16.93 | 0 | 0 | 1 | 0 | *1,25)*1,2 | 0.105 | 2 | 86553069 | 894 | 0 | 0 | 0 | 0 | 0 | 0 | 0 | 0
501 | 86553084 | 86553065 | 85700705 | 1 | 1 | 1081 | 3 | 1.1-1-118 | ТСН-2001.1. Доп. 1-42. Р. 1, о. 1, поз. 118 | Вода | 1339 | 1007 | м3 | м3 | 1 | 0.113 | 7.07 | 0 | 0 | 0 | 0 | 1 | 0 | *1)*1 | 0.113 | 2 | 86553070 | 895 | 0 | 0 | 0 | 0 | 0 | 0 | 0 | 0
501 | 86553085 | 86553065 | 85701843 | 1 | 1 | 1081 | 3 | 1.1-1-1664 | ТСН-2001.1 Доп. 79, Р. 1, о. 1, поз. 1664 | Проволока сварочная, марка СВ-08 Г2С, диаметр 2 мм | 1346 | 1009 | кг | кг | 1 | 0.17 | 21 | 0 | 0 | 0 | 0 | 1 | 0 | *1)*1 | 0.17 | 2 | 86553071 | 896 | 0 | 0 | 0 | 0 | 0 | 0 | 0 | 0
501 | 86553086 | 86553065 | 85702416 | 1 | 1 | 1081 | 3 | 1.1-1-2481 | ТСН-2001.1 Доп. 79, Р. 1, о. 1, поз. 2481 | Волокно льняное №11 для уплотнения резьбовых соединений при монтаже систем водоснабжения и отопления | 1346 | 1009 | кг | кг | 1 | 0.06 | 37.98 | 0 | 0 | 0 | 0 | 1 | 0 | *1)*1 | 0.06 | 2 | 86553072 | 897 | 0 | 0 | 0 | 0 | 0 | 0 | 0 | 0
501 | 86553087 | 86553065 | 85700824 | 1 | 1 | 1081 | 3 | 1.1-1-258 | ТСН-2001.1 Доп. 79, Р. 1, о. 1, поз. 258 | Известь хлорная | 1348 | 1009 | т | т | 1000 | 1e-05 | 3234.81 | 0 | 0 | 0 | 0 | 1 | 0 | *1)*1 | 1e-05 | 2 | 86553073 | 898 | 0 | 0 | 0 | 0 | 0 | 0 | 0 | 0
501 | 86553088 | 86553065 | 85700637 | 1 | 1 | 1081 | 3 | 1.1-1-26 | ТСН-2001.1 Доп. 79, Р. 1, о. 1, поз. 26 | Ацетилен технический | 1339 | 1007 | м3 | м3 | 1 | 0.119 | 53.42 | 0 | 0 | 0 | 0 | 1 | 0 | *1)*1 | 0.119 | 2 | 86553074 | 899 | 0 | 0 | 0 | 0 | 0 | 0 | 0 | 0
501 | 86553089 | 86553065 | 85700903 | 1 | 1 | 1081 | 3 | 1.1-1-376 | ТСН-2001.1 Доп. 79, Р. 1, о. 1, поз. 376 | Кислород технический, газообразный | 1339 | 1007 | м3 | м3 | 1 | 0.281 | 5.82 | 0 | 0 | 0 | 0 | 1 | 0 | *1)*1 | 0.281 | 2 | 86553075 | 900 | 0 | 0 | 0 | 0 | 0 | 0 | 0 | 0
501 | 86553090 | 86553065 | 85700975 | 1 | 1 | 1081 | 3 | 1.1-1-467 | ТСН-2001.1 Доп. 79, Р. 1, о. 1, поз. 467 | Краска масляная жидкотертая (готовая к употреблению), для наружных и внутренних работ по металлу, сурик железный, типа МА-15 | 1348 | 1009 | т | т | 1000 | 0.00044 | 16214.84 | 0 | 0 | 0 | 0 | 1 | 0 | *1)*1 | 0.00044 | 2 | 86553076 | 901 | 0 | 0 | 0 | 0 | 0 | 0 | 0 | 0
501 | 86553091 | 86553065 | 85701143 | 1 | 1 | 1081 | 3 | 1.1-1-732 | ТСН-2001.1 Доп. 67, Р. 1, о. 1, поз. 732 | Олифа для окраски комбинированная, типа Оксоль | 1346 | 1009 | кг | кг | 1 | 0.53 | 20.19 | 0 | 0 | 0 | 0 | 1 | 0 | *1)*1 | 0.53 | 2 | 86553077 | 902 | 0 | 0 | 0 | 0 | 0 | 0 | 0 | 0
501 | 86553092 | 86553065 | 85661955 | 1081 | 1 | 1081 | 3 | 1468070000 |  | Средства для крепления труб | 1346 | 1009 | кг | кг | 1 | 0 | 0 | 0 | 0 | 0 | 0 | 0 | 0 | *1)*1 | 0 | 3 | -1 |  | 0 | 0 | 0 | 0 | 0 | 0 | 0 | 0
501 | 86553093 | 86553065 | 85681228 | 1081 | 1 | 1081 | 3 | 3700000000 |  | Арматура трубопроводная | 1354 | 1010 | шт. | шт. | 1 | 0 | 0 | 0 | 0 | 0 | 0 | 0 | 0 | *1)*1 | 0 | 3 | -1 |  | 0 | 0 | 0 | 0 | 0 | 0 | 0 | 0
501 | 86553094 | 86553065 | 85684099 | 1081 | 1 | 1081 | 3 | 4923010000 |  | Узлы укрупненные монтажные (трубопроводы) из стальных водогазопроводных неоцинкованных труб с гильзами | 1301 | 1003 | м | м | 1 | 100 | 0 | 0 | 0 | 0 | 0 | 0 | 0 | *1)*1 | 100 | 3 | -1 |  | 0 | 0 | 0 | 0 | 0 | 0 | 0 | 0
502 | 86553080 | 86553065 | 85665773 | 1081 | 1 | 1081 | 1 | 9999990008 |  | Трудозатраты рабочих | 1191 | 1013 | чел.-ч. | чел.-ч. | 1 | 29.7 | 0 | 0 | 0 | 0 | 0 | 1 | 1 | *1,15)*1,2 | 40.986 | 2 | 86553066 | 905 | 0 | 0 | 0 | 0 | 0 | 0 | 0 | 0
502 | 86553081 | 86553065 | 85731380 | 1 | 1 | 1081 | 2 | 2.1-13-16 | ТСН-2001.2. Доп. 68. п.1-13-16 (136301) | Аппараты для газовой сварки и резки (комплект оборудования) | 1368 | 1011 | маш.-ч | маш.-ч | 1 | 1.15 | 0 | 0.28 | 0 | 0 | 0 | 1 | 0 | *1,25)*1,2 | 1.725 | 2 | 86553067 | 906 | 0 | 0 | 0 | 0 | 0 | 0 | 0 | 0
502 | 86553082 | 86553065 | 85731677 | 1 | 1 | 1081 | 2 | 2.1-18-7 | ТСН-2001.2. Доп. 68. п.1-18-7 (183001) | Автомобили грузовые бортовые, грузоподъемность до 5 т | 1368 | 1011 | маш.-ч | маш.-ч | 1 | 0.35 | 0 | 83.1 | 12.62 | 0 | 0 | 1 | 0 | *1,25)*1,2 | 0.525 | 2 | 86553068 | 907 | 0 | 0 | 0 | 0 | 0 | 0 | 0 | 0
502 | 86553083 | 86553065 | 85730911 | 1 | 1 | 1081 | 2 | 2.1-3-38 | ТСН-2001.2. Доп. 68. п.1-3-38 (032009) | Краны на автомобильном ходу, грузоподъемность до 16 т | 1368 | 1011 | маш.-ч | маш.-ч | 1 | 0.07 | 0 | 179.17 | 16.93 | 0 | 0 | 1 | 0 | *1,25)*1,2 | 0.105 | 2 | 86553069 | 908 | 0 | 0 | 0 | 0 | 0 | 0 | 0 | 0
502 | 86553084 | 86553065 | 85700705 | 1 | 1 | 1081 | 3 | 1.1-1-118 | ТСН-2001.1. Доп. 1-42. Р. 1, о. 1, поз. 118 | Вода | 1339 | 1007 | м3 | м3 | 1 | 0.113 | 7.07 | 0 | 0 | 0 | 0 | 1 | 0 | *1)*1 | 0.113 | 2 | 86553070 | 909 | 0 | 0 | 0 | 0 | 0 | 0 | 0 | 0
502 | 86553085 | 86553065 | 85701843 | 1 | 1 | 1081 | 3 | 1.1-1-1664 | ТСН-2001.1 Доп. 79, Р. 1, о. 1, поз. 1664 | Проволока сварочная, марка СВ-08 Г2С, диаметр 2 мм | 1346 | 1009 | кг | кг | 1 | 0.17 | 21 | 0 | 0 | 0 | 0 | 1 | 0 | *1)*1 | 0.17 | 2 | 86553071 | 910 | 0 | 0 | 0 | 0 | 0 | 0 | 0 | 0
502 | 86553086 | 86553065 | 85702416 | 1 | 1 | 1081 | 3 | 1.1-1-2481 | ТСН-2001.1 Доп. 79, Р. 1, о. 1, поз. 2481 | Волокно льняное №11 для уплотнения резьбовых соединений при монтаже систем водоснабжения и отопления | 1346 | 1009 | кг | кг | 1 | 0.06 | 37.98 | 0 | 0 | 0 | 0 | 1 | 0 | *1)*1 | 0.06 | 2 | 86553072 | 911 | 0 | 0 | 0 | 0 | 0 | 0 | 0 | 0
502 | 86553087 | 86553065 | 85700824 | 1 | 1 | 1081 | 3 | 1.1-1-258 | ТСН-2001.1 Доп. 79, Р. 1, о. 1, поз. 258 | Известь хлорная | 1348 | 1009 | т | т | 1000 | 1e-05 | 3234.81 | 0 | 0 | 0 | 0 | 1 | 0 | *1)*1 | 1e-05 | 2 | 86553073 | 912 | 0 | 0 | 0 | 0 | 0 | 0 | 0 | 0
502 | 86553088 | 86553065 | 85700637 | 1 | 1 | 1081 | 3 | 1.1-1-26 | ТСН-2001.1 Доп. 79, Р. 1, о. 1, поз. 26 | Ацетилен технический | 1339 | 1007 | м3 | м3 | 1 | 0.119 | 53.42 | 0 | 0 | 0 | 0 | 1 | 0 | *1)*1 | 0.119 | 2 | 86553074 | 913 | 0 | 0 | 0 | 0 | 0 | 0 | 0 | 0
502 | 86553089 | 86553065 | 85700903 | 1 | 1 | 1081 | 3 | 1.1-1-376 | ТСН-2001.1 Доп. 79, Р. 1, о. 1, поз. 376 | Кислород технический, газообразный | 1339 | 1007 | м3 | м3 | 1 | 0.281 | 5.82 | 0 | 0 | 0 | 0 | 1 | 0 | *1)*1 | 0.281 | 2 | 86553075 | 914 | 0 | 0 | 0 | 0 | 0 | 0 | 0 | 0
502 | 86553090 | 86553065 | 85700975 | 1 | 1 | 1081 | 3 | 1.1-1-467 | ТСН-2001.1 Доп. 79, Р. 1, о. 1, поз. 467 | Краска масляная жидкотертая (готовая к употреблению), для наружных и внутренних работ по металлу, сурик железный, типа МА-15 | 1348 | 1009 | т | т | 1000 | 0.00044 | 16214.84 | 0 | 0 | 0 | 0 | 1 | 0 | *1)*1 | 0.00044 | 2 | 86553076 | 915 | 0 | 0 | 0 | 0 | 0 | 0 | 0 | 0
502 | 86553091 | 86553065 | 85701143 | 1 | 1 | 1081 | 3 | 1.1-1-732 | ТСН-2001.1 Доп. 67, Р. 1, о. 1, поз. 732 | Олифа для окраски комбинированная, типа Оксоль | 1346 | 1009 | кг | кг | 1 | 0.53 | 20.19 | 0 | 0 | 0 | 0 | 1 | 0 | *1)*1 | 0.53 | 2 | 86553077 | 916 | 0 | 0 | 0 | 0 | 0 | 0 | 0 | 0
502 | 86553092 | 86553065 | 85661955 | 1081 | 1 | 1081 | 3 | 1468070000 |  | Средства для крепления труб | 1346 | 1009 | кг | кг | 1 | 0 | 0 | 0 | 0 | 0 | 0 | 0 | 0 | *1)*1 | 0 | 3 | -1 |  | 0 | 0 | 0 | 0 | 0 | 0 | 0 | 0
502 | 86553093 | 86553065 | 85681228 | 1081 | 1 | 1081 | 3 | 3700000000 |  | Арматура трубопроводная | 1354 | 1010 | шт. | шт. | 1 | 0 | 0 | 0 | 0 | 0 | 0 | 0 | 0 | *1)*1 | 0 | 3 | -1 |  | 0 | 0 | 0 | 0 | 0 | 0 | 0 | 0
502 | 86553094 | 86553065 | 85684099 | 1081 | 1 | 1081 | 3 | 4923010000 |  | Узлы укрупненные монтажные (трубопроводы) из стальных водогазопроводных неоцинкованных труб с гильзами | 1301 | 1003 | м | м | 1 | 100 | 0 | 0 | 0 | 0 | 0 | 0 | 0 | *1)*1 | 100 | 3 | -1 |  | 0 | 0 | 0 | 0 | 0 | 0 | 0 | 0
507 | 86553109 | 86553097 | 85665773 | 1081 | 1 | 1081 | 1 | 9999990008 |  | Трудозатраты рабочих | 1191 | 1013 | чел.-ч. | чел.-ч. | 1 | 72.5 | 0 | 0 | 0 | 0 | 0 | 1 | 1 | *1,15)*1,2 | 100.05 | 2 | 86553098 | 919 | 0 | 0 | 0 | 0 | 0 | 0 | 0 | 0
507 | 86553110 | 86553097 | 85731380 | 1 | 1 | 1081 | 2 | 2.1-13-16 | ТСН-2001.2. Доп. 68. п.1-13-16 (136301) | Аппараты для газовой сварки и резки (комплект оборудования) | 1368 | 1011 | маш.-ч | маш.-ч | 1 | 34.92 | 0 | 0.28 | 0 | 0 | 0 | 1 | 0 | *1,25)*1,2 | 52.38 | 2 | 86553099 | 920 | 0 | 0 | 0 | 0 | 0 | 0 | 0 | 0
507 | 86553111 | 86553097 | 85731677 | 1 | 1 | 1081 | 2 | 2.1-18-7 | ТСН-2001.2. Доп. 68. п.1-18-7 (183001) | Автомобили грузовые бортовые, грузоподъемность до 5 т | 1368 | 1011 | маш.-ч | маш.-ч | 1 | 1.4 | 0 | 83.1 | 12.62 | 0 | 0 | 1 | 0 | *1,25)*1,2 | 2.1 | 2 | 86553100 | 921 | 0 | 0 | 0 | 0 | 0 | 0 | 0 | 0
507 | 86553112 | 86553097 | 85730911 | 1 | 1 | 1081 | 2 | 2.1-3-38 | ТСН-2001.2. Доп. 68. п.1-3-38 (032009) | Краны на автомобильном ходу, грузоподъемность до 16 т | 1368 | 1011 | маш.-ч | маш.-ч | 1 | 0.1 | 0 | 179.17 | 16.93 | 0 | 0 | 1 | 0 | *1,25)*1,2 | 0.15 | 2 | 86553101 | 922 | 0 | 0 | 0 | 0 | 0 | 0 | 0 | 0
507 | 86553113 | 86553097 | 85700705 | 1 | 1 | 1081 | 3 | 1.1-1-118 | ТСН-2001.1. Доп. 1-42. Р. 1, о. 1, поз. 118 | Вода | 1339 | 1007 | м3 | м3 | 1 | 1.59 | 7.07 | 0 | 0 | 0 | 0 | 1 | 0 | *1)*1 | 1.59 | 2 | 86553102 | 923 | 0 | 0 | 0 | 0 | 0 | 0 | 0 | 0
507 | 86553114 | 86553097 | 85701843 | 1 | 1 | 1081 | 3 | 1.1-1-1664 | ТСН-2001.1 Доп. 79, Р. 1, о. 1, поз. 1664 | Проволока сварочная, марка СВ-08 Г2С, диаметр 2 мм | 1346 | 1009 | кг | кг | 1 | 0.5 | 21 | 0 | 0 | 0 | 0 | 1 | 0 | *1)*1 | 0.5 | 2 | 86553103 | 924 | 0 | 0 | 0 | 0 | 0 | 0 | 0 | 0
507 | 86553115 | 86553097 | 85700824 | 1 | 1 | 1081 | 3 | 1.1-1-258 | ТСН-2001.1 Доп. 79, Р. 1, о. 1, поз. 258 | Известь хлорная | 1348 | 1009 | т | т | 1000 | 3e-05 | 3234.81 | 0 | 0 | 0 | 0 | 1 | 0 | *1)*1 | 3e-05 | 2 | 86553104 | 925 | 0 | 0 | 0 | 0 | 0 | 0 | 0 | 0
507 | 86553116 | 86553097 | 85700637 | 1 | 1 | 1081 | 3 | 1.1-1-26 | ТСН-2001.1 Доп. 79, Р. 1, о. 1, поз. 26 | Ацетилен технический | 1339 | 1007 | м3 | м3 | 1 | 0.61 | 53.42 | 0 | 0 | 0 | 0 | 1 | 0 | *1)*1 | 0.61 | 2 | 86553105 | 926 | 0 | 0 | 0 | 0 | 0 | 0 | 0 | 0
507 | 86553117 | 86553097 | 85700903 | 1 | 1 | 1081 | 3 | 1.1-1-376 | ТСН-2001.1 Доп. 79, Р. 1, о. 1, поз. 376 | Кислород технический, газообразный | 1339 | 1007 | м3 | м3 | 1 | 0.67 | 5.82 | 0 | 0 | 0 | 0 | 1 | 0 | *1)*1 | 0.67 | 2 | 86553106 | 927 | 0 | 0 | 0 | 0 | 0 | 0 | 0 | 0
507 | 86553118 | 86553097 | 85708245 | 1 | 1 | 1081 | 3 | 1.3-2-133 | ТСН-2001.1 Доп. 79, Р. 3, о. 2, поз. 133 | Раствор цементный, марка М200 Пк2 F50 | 1339 | 1007 | м3 | м3 | 1 | 0.021 | 610.71 | 0 | 0 | 0 | 0 | 1 | 0 | *1)*1 | 0.021 | 2 | 86553107 | 929 | 0 | 0 | 0 | 0 | 0 | 0 | 0 | 0
507 | 86553119 | 86553097 | 85661955 | 1081 | 1 | 1081 | 3 | 1468070000 |  | Средства для крепления труб | 1346 | 1009 | кг | кг | 1 | 0 | 0 | 0 | 0 | 0 | 0 | 0 | 0 | *1)*1 | 0 | 3 | -1 |  | 0 | 0 | 0 | 0 | 0 | 0 | 0 | 0
507 | 86553120 | 86553097 | 85684131 | 1081 | 1 | 1081 | 3 | 4923040000 |  | Трубопроводы отопления и водоснабжения из стальных электросварных труб с гильзами | 1301 | 1003 | м | м | 1 | 100 | 0 | 0 | 0 | 0 | 0 | 0 | 0 | *1)*1 | 100 | 3 | -1 |  | 0 | 0 | 0 | 0 | 0 | 0 | 0 | 0
508 | 86553109 | 86553097 | 85665773 | 1081 | 1 | 1081 | 1 | 9999990008 |  | Трудозатраты рабочих | 1191 | 1013 | чел.-ч. | чел.-ч. | 1 | 72.5 | 0 | 0 | 0 | 0 | 0 | 1 | 1 | *1,15)*1,2 | 100.05 | 2 | 86553098 | 930 | 0 | 0 | 0 | 0 | 0 | 0 | 0 | 0
508 | 86553110 | 86553097 | 85731380 | 1 | 1 | 1081 | 2 | 2.1-13-16 | ТСН-2001.2. Доп. 68. п.1-13-16 (136301) | Аппараты для газовой сварки и резки (комплект оборудования) | 1368 | 1011 | маш.-ч | маш.-ч | 1 | 34.92 | 0 | 0.28 | 0 | 0 | 0 | 1 | 0 | *1,25)*1,2 | 52.38 | 2 | 86553099 | 931 | 0 | 0 | 0 | 0 | 0 | 0 | 0 | 0
508 | 86553111 | 86553097 | 85731677 | 1 | 1 | 1081 | 2 | 2.1-18-7 | ТСН-2001.2. Доп. 68. п.1-18-7 (183001) | Автомобили грузовые бортовые, грузоподъемность до 5 т | 1368 | 1011 | маш.-ч | маш.-ч | 1 | 1.4 | 0 | 83.1 | 12.62 | 0 | 0 | 1 | 0 | *1,25)*1,2 | 2.1 | 2 | 86553100 | 932 | 0 | 0 | 0 | 0 | 0 | 0 | 0 | 0
508 | 86553112 | 86553097 | 85730911 | 1 | 1 | 1081 | 2 | 2.1-3-38 | ТСН-2001.2. Доп. 68. п.1-3-38 (032009) | Краны на автомобильном ходу, грузоподъемность до 16 т | 1368 | 1011 | маш.-ч | маш.-ч | 1 | 0.1 | 0 | 179.17 | 16.93 | 0 | 0 | 1 | 0 | *1,25)*1,2 | 0.15 | 2 | 86553101 | 933 | 0 | 0 | 0 | 0 | 0 | 0 | 0 | 0
508 | 86553113 | 86553097 | 85700705 | 1 | 1 | 1081 | 3 | 1.1-1-118 | ТСН-2001.1. Доп. 1-42. Р. 1, о. 1, поз. 118 | Вода | 1339 | 1007 | м3 | м3 | 1 | 1.59 | 7.07 | 0 | 0 | 0 | 0 | 1 | 0 | *1)*1 | 1.59 | 2 | 86553102 | 934 | 0 | 0 | 0 | 0 | 0 | 0 | 0 | 0
508 | 86553114 | 86553097 | 85701843 | 1 | 1 | 1081 | 3 | 1.1-1-1664 | ТСН-2001.1 Доп. 79, Р. 1, о. 1, поз. 1664 | Проволока сварочная, марка СВ-08 Г2С, диаметр 2 мм | 1346 | 1009 | кг | кг | 1 | 0.5 | 21 | 0 | 0 | 0 | 0 | 1 | 0 | *1)*1 | 0.5 | 2 | 86553103 | 935 | 0 | 0 | 0 | 0 | 0 | 0 | 0 | 0
508 | 86553115 | 86553097 | 85700824 | 1 | 1 | 1081 | 3 | 1.1-1-258 | ТСН-2001.1 Доп. 79, Р. 1, о. 1, поз. 258 | Известь хлорная | 1348 | 1009 | т | т | 1000 | 3e-05 | 3234.81 | 0 | 0 | 0 | 0 | 1 | 0 | *1)*1 | 3e-05 | 2 | 86553104 | 936 | 0 | 0 | 0 | 0 | 0 | 0 | 0 | 0
508 | 86553116 | 86553097 | 85700637 | 1 | 1 | 1081 | 3 | 1.1-1-26 | ТСН-2001.1 Доп. 79, Р. 1, о. 1, поз. 26 | Ацетилен технический | 1339 | 1007 | м3 | м3 | 1 | 0.61 | 53.42 | 0 | 0 | 0 | 0 | 1 | 0 | *1)*1 | 0.61 | 2 | 86553105 | 937 | 0 | 0 | 0 | 0 | 0 | 0 | 0 | 0
508 | 86553117 | 86553097 | 85700903 | 1 | 1 | 1081 | 3 | 1.1-1-376 | ТСН-2001.1 Доп. 79, Р. 1, о. 1, поз. 376 | Кислород технический, газообразный | 1339 | 1007 | м3 | м3 | 1 | 0.67 | 5.82 | 0 | 0 | 0 | 0 | 1 | 0 | *1)*1 | 0.67 | 2 | 86553106 | 938 | 0 | 0 | 0 | 0 | 0 | 0 | 0 | 0
508 | 86553118 | 86553097 | 85708245 | 1 | 1 | 1081 | 3 | 1.3-2-133 | ТСН-2001.1 Доп. 79, Р. 3, о. 2, поз. 133 | Раствор цементный, марка М200 Пк2 F50 | 1339 | 1007 | м3 | м3 | 1 | 0.021 | 610.71 | 0 | 0 | 0 | 0 | 1 | 0 | *1)*1 | 0.021 | 2 | 86553107 | 940 | 0 | 0 | 0 | 0 | 0 | 0 | 0 | 0
508 | 86553119 | 86553097 | 85661955 | 1081 | 1 | 1081 | 3 | 1468070000 |  | Средства для крепления труб | 1346 | 1009 | кг | кг | 1 | 0 | 0 | 0 | 0 | 0 | 0 | 0 | 0 | *1)*1 | 0 | 3 | -1 |  | 0 | 0 | 0 | 0 | 0 | 0 | 0 | 0
508 | 86553120 | 86553097 | 85684131 | 1081 | 1 | 1081 | 3 | 4923040000 |  | Трубопроводы отопления и водоснабжения из стальных электросварных труб с гильзами | 1301 | 1003 | м | м | 1 | 100 | 0 | 0 | 0 | 0 | 0 | 0 | 0 | *1)*1 | 100 | 3 | -1 |  | 0 | 0 | 0 | 0 | 0 | 0 | 0 | 0
511 | 86553134 | 86553122 | 85665773 | 1081 | 1 | 1081 | 1 | 9999990008 |  | Трудозатраты рабочих | 1191 | 1013 | чел.-ч. | чел.-ч. | 1 | 72.5 | 0 | 0 | 0 | 0 | 0 | 1 | 1 | *1,15)*1,2 | 100.05 | 2 | 86553123 | 941 | 0 | 0 | 0 | 0 | 0 | 0 | 0 | 0
511 | 86553135 | 86553122 | 85731380 | 1 | 1 | 1081 | 2 | 2.1-13-16 | ТСН-2001.2. Доп. 68. п.1-13-16 (136301) | Аппараты для газовой сварки и резки (комплект оборудования) | 1368 | 1011 | маш.-ч | маш.-ч | 1 | 34.92 | 0 | 0.28 | 0 | 0 | 0 | 1 | 0 | *1,25)*1,2 | 52.38 | 2 | 86553124 | 942 | 0 | 0 | 0 | 0 | 0 | 0 | 0 | 0
511 | 86553136 | 86553122 | 85731677 | 1 | 1 | 1081 | 2 | 2.1-18-7 | ТСН-2001.2. Доп. 68. п.1-18-7 (183001) | Автомобили грузовые бортовые, грузоподъемность до 5 т | 1368 | 1011 | маш.-ч | маш.-ч | 1 | 1.4 | 0 | 83.1 | 12.62 | 0 | 0 | 1 | 0 | *1,25)*1,2 | 2.1 | 2 | 86553125 | 943 | 0 | 0 | 0 | 0 | 0 | 0 | 0 | 0
511 | 86553137 | 86553122 | 85730911 | 1 | 1 | 1081 | 2 | 2.1-3-38 | ТСН-2001.2. Доп. 68. п.1-3-38 (032009) | Краны на автомобильном ходу, грузоподъемность до 16 т | 1368 | 1011 | маш.-ч | маш.-ч | 1 | 0.1 | 0 | 179.17 | 16.93 | 0 | 0 | 1 | 0 | *1,25)*1,2 | 0.15 | 2 | 86553126 | 944 | 0 | 0 | 0 | 0 | 0 | 0 | 0 | 0
511 | 86553138 | 86553122 | 85700705 | 1 | 1 | 1081 | 3 | 1.1-1-118 | ТСН-2001.1. Доп. 1-42. Р. 1, о. 1, поз. 118 | Вода | 1339 | 1007 | м3 | м3 | 1 | 2.82 | 7.07 | 0 | 0 | 0 | 0 | 1 | 0 | *1)*1 | 2.82 | 2 | 86553127 | 945 | 0 | 0 | 0 | 0 | 0 | 0 | 0 | 0
511 | 86553139 | 86553122 | 85701843 | 1 | 1 | 1081 | 3 | 1.1-1-1664 | ТСН-2001.1 Доп. 79, Р. 1, о. 1, поз. 1664 | Проволока сварочная, марка СВ-08 Г2С, диаметр 2 мм | 1346 | 1009 | кг | кг | 1 | 0.5 | 21 | 0 | 0 | 0 | 0 | 1 | 0 | *1)*1 | 0.5 | 2 | 86553128 | 946 | 0 | 0 | 0 | 0 | 0 | 0 | 0 | 0
511 | 86553140 | 86553122 | 85700824 | 1 | 1 | 1081 | 3 | 1.1-1-258 | ТСН-2001.1 Доп. 79, Р. 1, о. 1, поз. 258 | Известь хлорная | 1348 | 1009 | т | т | 1000 | 4e-05 | 3234.81 | 0 | 0 | 0 | 0 | 1 | 0 | *1)*1 | 4e-05 | 2 | 86553129 | 947 | 0 | 0 | 0 | 0 | 0 | 0 | 0 | 0
511 | 86553141 | 86553122 | 85700637 | 1 | 1 | 1081 | 3 | 1.1-1-26 | ТСН-2001.1 Доп. 79, Р. 1, о. 1, поз. 26 | Ацетилен технический | 1339 | 1007 | м3 | м3 | 1 | 0.61 | 53.42 | 0 | 0 | 0 | 0 | 1 | 0 | *1)*1 | 0.61 | 2 | 86553130 | 948 | 0 | 0 | 0 | 0 | 0 | 0 | 0 | 0
511 | 86553142 | 86553122 | 85700903 | 1 | 1 | 1081 | 3 | 1.1-1-376 | ТСН-2001.1 Доп. 79, Р. 1, о. 1, поз. 376 | Кислород технический, газообразный | 1339 | 1007 | м3 | м3 | 1 | 0.67 | 5.82 | 0 | 0 | 0 | 0 | 1 | 0 | *1)*1 | 0.67 | 2 | 86553131 | 949 | 0 | 0 | 0 | 0 | 0 | 0 | 0 | 0
511 | 86553143 | 86553122 | 85708245 | 1 | 1 | 1081 | 3 | 1.3-2-133 | ТСН-2001.1 Доп. 79, Р. 3, о. 2, поз. 133 | Раствор цементный, марка М200 Пк2 F50 | 1339 | 1007 | м3 | м3 | 1 | 0.021 | 610.71 | 0 | 0 | 0 | 0 | 1 | 0 | *1)*1 | 0.021 | 2 | 86553132 | 951 | 0 | 0 | 0 | 0 | 0 | 0 | 0 | 0
511 | 86553144 | 86553122 | 85661955 | 1081 | 1 | 1081 | 3 | 1468070000 |  | Средства для крепления труб | 1346 | 1009 | кг | кг | 1 | 0 | 0 | 0 | 0 | 0 | 0 | 0 | 0 | *1)*1 | 0 | 3 | -1 |  | 0 | 0 | 0 | 0 | 0 | 0 | 0 | 0
511 | 86553145 | 86553122 | 85684131 | 1081 | 1 | 1081 | 3 | 4923040000 |  | Трубопроводы отопления и водоснабжения из стальных электросварных труб с гильзами | 1301 | 1003 | м | м | 1 | 100 | 0 | 0 | 0 | 0 | 0 | 0 | 0 | *1)*1 | 100 | 3 | -1 |  | 0 | 0 | 0 | 0 | 0 | 0 | 0 | 0
512 | 86553134 | 86553122 | 85665773 | 1081 | 1 | 1081 | 1 | 9999990008 |  | Трудозатраты рабочих | 1191 | 1013 | чел.-ч. | чел.-ч. | 1 | 72.5 | 0 | 0 | 0 | 0 | 0 | 1 | 1 | *1,15)*1,2 | 100.05 | 2 | 86553123 | 952 | 0 | 0 | 0 | 0 | 0 | 0 | 0 | 0
512 | 86553135 | 86553122 | 85731380 | 1 | 1 | 1081 | 2 | 2.1-13-16 | ТСН-2001.2. Доп. 68. п.1-13-16 (136301) | Аппараты для газовой сварки и резки (комплект оборудования) | 1368 | 1011 | маш.-ч | маш.-ч | 1 | 34.92 | 0 | 0.28 | 0 | 0 | 0 | 1 | 0 | *1,25)*1,2 | 52.38 | 2 | 86553124 | 953 | 0 | 0 | 0 | 0 | 0 | 0 | 0 | 0
512 | 86553136 | 86553122 | 85731677 | 1 | 1 | 1081 | 2 | 2.1-18-7 | ТСН-2001.2. Доп. 68. п.1-18-7 (183001) | Автомобили грузовые бортовые, грузоподъемность до 5 т | 1368 | 1011 | маш.-ч | маш.-ч | 1 | 1.4 | 0 | 83.1 | 12.62 | 0 | 0 | 1 | 0 | *1,25)*1,2 | 2.1 | 2 | 86553125 | 954 | 0 | 0 | 0 | 0 | 0 | 0 | 0 | 0
512 | 86553137 | 86553122 | 85730911 | 1 | 1 | 1081 | 2 | 2.1-3-38 | ТСН-2001.2. Доп. 68. п.1-3-38 (032009) | Краны на автомобильном ходу, грузоподъемность до 16 т | 1368 | 1011 | маш.-ч | маш.-ч | 1 | 0.1 | 0 | 179.17 | 16.93 | 0 | 0 | 1 | 0 | *1,25)*1,2 | 0.15 | 2 | 86553126 | 955 | 0 | 0 | 0 | 0 | 0 | 0 | 0 | 0
512 | 86553138 | 86553122 | 85700705 | 1 | 1 | 1081 | 3 | 1.1-1-118 | ТСН-2001.1. Доп. 1-42. Р. 1, о. 1, поз. 118 | Вода | 1339 | 1007 | м3 | м3 | 1 | 2.82 | 7.07 | 0 | 0 | 0 | 0 | 1 | 0 | *1)*1 | 2.82 | 2 | 86553127 | 956 | 0 | 0 | 0 | 0 | 0 | 0 | 0 | 0
512 | 86553139 | 86553122 | 85701843 | 1 | 1 | 1081 | 3 | 1.1-1-1664 | ТСН-2001.1 Доп. 79, Р. 1, о. 1, поз. 1664 | Проволока сварочная, марка СВ-08 Г2С, диаметр 2 мм | 1346 | 1009 | кг | кг | 1 | 0.5 | 21 | 0 | 0 | 0 | 0 | 1 | 0 | *1)*1 | 0.5 | 2 | 86553128 | 957 | 0 | 0 | 0 | 0 | 0 | 0 | 0 | 0
512 | 86553140 | 86553122 | 85700824 | 1 | 1 | 1081 | 3 | 1.1-1-258 | ТСН-2001.1 Доп. 79, Р. 1, о. 1, поз. 258 | Известь хлорная | 1348 | 1009 | т | т | 1000 | 4e-05 | 3234.81 | 0 | 0 | 0 | 0 | 1 | 0 | *1)*1 | 4e-05 | 2 | 86553129 | 958 | 0 | 0 | 0 | 0 | 0 | 0 | 0 | 0
512 | 86553141 | 86553122 | 85700637 | 1 | 1 | 1081 | 3 | 1.1-1-26 | ТСН-2001.1 Доп. 79, Р. 1, о. 1, поз. 26 | Ацетилен технический | 1339 | 1007 | м3 | м3 | 1 | 0.61 | 53.42 | 0 | 0 | 0 | 0 | 1 | 0 | *1)*1 | 0.61 | 2 | 86553130 | 959 | 0 | 0 | 0 | 0 | 0 | 0 | 0 | 0
512 | 86553142 | 86553122 | 85700903 | 1 | 1 | 1081 | 3 | 1.1-1-376 | ТСН-2001.1 Доп. 79, Р. 1, о. 1, поз. 376 | Кислород технический, газообразный | 1339 | 1007 | м3 | м3 | 1 | 0.67 | 5.82 | 0 | 0 | 0 | 0 | 1 | 0 | *1)*1 | 0.67 | 2 | 86553131 | 960 | 0 | 0 | 0 | 0 | 0 | 0 | 0 | 0
512 | 86553143 | 86553122 | 85708245 | 1 | 1 | 1081 | 3 | 1.3-2-133 | ТСН-2001.1 Доп. 79, Р. 3, о. 2, поз. 133 | Раствор цементный, марка М200 Пк2 F50 | 1339 | 1007 | м3 | м3 | 1 | 0.021 | 610.71 | 0 | 0 | 0 | 0 | 1 | 0 | *1)*1 | 0.021 | 2 | 86553132 | 962 | 0 | 0 | 0 | 0 | 0 | 0 | 0 | 0
512 | 86553144 | 86553122 | 85661955 | 1081 | 1 | 1081 | 3 | 1468070000 |  | Средства для крепления труб | 1346 | 1009 | кг | кг | 1 | 0 | 0 | 0 | 0 | 0 | 0 | 0 | 0 | *1)*1 | 0 | 3 | -1 |  | 0 | 0 | 0 | 0 | 0 | 0 | 0 | 0
512 | 86553145 | 86553122 | 85684131 | 1081 | 1 | 1081 | 3 | 4923040000 |  | Трубопроводы отопления и водоснабжения из стальных электросварных труб с гильзами | 1301 | 1003 | м | м | 1 | 100 | 0 | 0 | 0 | 0 | 0 | 0 | 0 | *1)*1 | 100 | 3 | -1 |  | 0 | 0 | 0 | 0 | 0 | 0 | 0 | 0
515 | 86553156 | 86553147 | 85665773 | 1081 | 1 | 1081 | 1 | 9999990008 |  | Трудозатраты рабочих | 1191 | 1013 | чел.-ч. | чел.-ч. | 1 | 1.47 | 0 | 0 | 0 | 0 | 0 | 1 | 1 | *1,15)*1,2 | 2.0286 | 2 | 86553148 | 963 | 0 | 0 | 0 | 0 | 0 | 0 | 0 | 0
515 | 86553157 | 86553147 | 85731378 | 1 | 1 | 1081 | 2 | 2.1-13-14 | ТСН-2001.2. Доп. 68. п.1-13-14 (136001) | Аппараты сварочные постоянного тока (выпрямители) для ручной дуговой сварки, сварочный ток до 500 А | 1368 | 1011 | маш.-ч | маш.-ч | 1 | 0.35 | 0 | 7.11 | 0 | 0 | 0 | 1 | 0 | *1,25)*1,2 | 0.525 | 2 | 86553149 | 964 | 0 | 0 | 0 | 0 | 0 | 0 | 0 | 0
515 | 86553158 | 86553147 | 85731677 | 1 | 1 | 1081 | 2 | 2.1-18-7 | ТСН-2001.2. Доп. 68. п.1-18-7 (183001) | Автомобили грузовые бортовые, грузоподъемность до 5 т | 1368 | 1011 | маш.-ч | маш.-ч | 1 | 0.02 | 0 | 83.1 | 12.62 | 0 | 0 | 1 | 0 | *1,25)*1,2 | 0.03 | 2 | 86553150 | 965 | 0 | 0 | 0 | 0 | 0 | 0 | 0 | 0
515 | 86553159 | 86553147 | 85701847 | 1 | 1 | 1081 | 3 | 1.1-1-1668 | ТСН-2001.1 Доп. 79, Р. 1, о. 1, поз. 1668 | Электроды, типа Э-42А, диаметр от 2 до 2,5 мм | 1348 | 1009 | т | т | 1000 | 0.00014 | 9879.51 | 0 | 0 | 0 | 0 | 1 | 0 | *1)*1 | 0.00014 | 2 | 86553151 | 966 | 0 | 0 | 0 | 0 | 0 | 0 | 0 | 0
515 | 86553160 | 86553147 | 85700656 | 1 | 1 | 1081 | 3 | 1.1-1-57 | ТСН-2001.1 Доп. 79, Р. 1, о. 1, поз. 57 | Болты строительные с гайками и шайбами, черные, М10х100 мм | 1348 | 1009 | т | т | 1000 | 0.0011 | 17868.28 | 0 | 0 | 0 | 0 | 1 | 0 | *1)*1 | 0.0011 | 2 | 86553152 | 967 | 0 | 0 | 0 | 0 | 0 | 0 | 0 | 0
515 | 86553161 | 86553147 | 85721435 | 1 | 1 | 1081 | 3 | 1.18-7-1 | ТСН-2001.1 Доп. 79, Р. 18, о. 7, поз. 1 | Прокладка паронитовая, уплотнительная, толщина от 0,5 до 2,5 мм | 1346 | 1009 | кг | кг | 1 | 0.04 | 19.28 | 0 | 0 | 0 | 0 | 1 | 0 | *1)*1 | 0.04 | 2 | 86553153 | 970 | 0 | 0 | 0 | 0 | 0 | 0 | 0 | 0
515 | 86553162 | 86553147 | 85661457 | 1081 | 1 | 1081 | 3 | 1468010000 |  | Фланцы стальные плоские приварные | 1354 | 1010 | шт. | шт. | 1 | 2 | 0 | 0 | 0 | 0 | 0 | 0 | 0 | *1)*1 | 2 | 3 | -1 |  | 0 | 0 | 0 | 0 | 0 | 0 | 0 | 0
515 | 86553163 | 86553147 | 85681228 | 1081 | 1 | 1081 | 3 | 3700000000 |  | Арматура трубопроводная | 1354 | 1010 | шт. | шт. | 1 | 1 | 0 | 0 | 0 | 0 | 0 | 0 | 0 | *1)*1 | 1 | 3 | -1 |  | 0 | 0 | 0 | 0 | 0 | 0 | 0 | 0
516 | 86553156 | 86553147 | 85665773 | 1081 | 1 | 1081 | 1 | 9999990008 |  | Трудозатраты рабочих | 1191 | 1013 | чел.-ч. | чел.-ч. | 1 | 1.47 | 0 | 0 | 0 | 0 | 0 | 1 | 1 | *1,15)*1,2 | 2.0286 | 2 | 86553148 | 971 | 0 | 0 | 0 | 0 | 0 | 0 | 0 | 0
516 | 86553157 | 86553147 | 85731378 | 1 | 1 | 1081 | 2 | 2.1-13-14 | ТСН-2001.2. Доп. 68. п.1-13-14 (136001) | Аппараты сварочные постоянного тока (выпрямители) для ручной дуговой сварки, сварочный ток до 500 А | 1368 | 1011 | маш.-ч | маш.-ч | 1 | 0.35 | 0 | 7.11 | 0 | 0 | 0 | 1 | 0 | *1,25)*1,2 | 0.525 | 2 | 86553149 | 972 | 0 | 0 | 0 | 0 | 0 | 0 | 0 | 0
516 | 86553158 | 86553147 | 85731677 | 1 | 1 | 1081 | 2 | 2.1-18-7 | ТСН-2001.2. Доп. 68. п.1-18-7 (183001) | Автомобили грузовые бортовые, грузоподъемность до 5 т | 1368 | 1011 | маш.-ч | маш.-ч | 1 | 0.02 | 0 | 83.1 | 12.62 | 0 | 0 | 1 | 0 | *1,25)*1,2 | 0.03 | 2 | 86553150 | 973 | 0 | 0 | 0 | 0 | 0 | 0 | 0 | 0
516 | 86553159 | 86553147 | 85701847 | 1 | 1 | 1081 | 3 | 1.1-1-1668 | ТСН-2001.1 Доп. 79, Р. 1, о. 1, поз. 1668 | Электроды, типа Э-42А, диаметр от 2 до 2,5 мм | 1348 | 1009 | т | т | 1000 | 0.00014 | 9879.51 | 0 | 0 | 0 | 0 | 1 | 0 | *1)*1 | 0.00014 | 2 | 86553151 | 974 | 0 | 0 | 0 | 0 | 0 | 0 | 0 | 0
516 | 86553160 | 86553147 | 85700656 | 1 | 1 | 1081 | 3 | 1.1-1-57 | ТСН-2001.1 Доп. 79, Р. 1, о. 1, поз. 57 | Болты строительные с гайками и шайбами, черные, М10х100 мм | 1348 | 1009 | т | т | 1000 | 0.0011 | 17868.28 | 0 | 0 | 0 | 0 | 1 | 0 | *1)*1 | 0.0011 | 2 | 86553152 | 975 | 0 | 0 | 0 | 0 | 0 | 0 | 0 | 0
516 | 86553161 | 86553147 | 85721435 | 1 | 1 | 1081 | 3 | 1.18-7-1 | ТСН-2001.1 Доп. 79, Р. 18, о. 7, поз. 1 | Прокладка паронитовая, уплотнительная, толщина от 0,5 до 2,5 мм | 1346 | 1009 | кг | кг | 1 | 0.04 | 19.28 | 0 | 0 | 0 | 0 | 1 | 0 | *1)*1 | 0.04 | 2 | 86553153 | 978 | 0 | 0 | 0 | 0 | 0 | 0 | 0 | 0
516 | 86553162 | 86553147 | 85661457 | 1081 | 1 | 1081 | 3 | 1468010000 |  | Фланцы стальные плоские приварные | 1354 | 1010 | шт. | шт. | 1 | 2 | 0 | 0 | 0 | 0 | 0 | 0 | 0 | *1)*1 | 2 | 3 | -1 |  | 0 | 0 | 0 | 0 | 0 | 0 | 0 | 0
516 | 86553163 | 86553147 | 85681228 | 1081 | 1 | 1081 | 3 | 3700000000 |  | Арматура трубопроводная | 1354 | 1010 | шт. | шт. | 1 | 1 | 0 | 0 | 0 | 0 | 0 | 0 | 0 | *1)*1 | 1 | 3 | -1 |  | 0 | 0 | 0 | 0 | 0 | 0 | 0 | 0
521 | 86553174 | 86553166 | 85665773 | 1081 | 1 | 1081 | 1 | 9999990008 |  | Трудозатраты рабочих | 1191 | 1013 | чел.-ч. | чел.-ч. | 1 | 2.6 | 0 | 0 | 0 | 0 | 0 | 1 | 1 | *1,15)*1,2 | 3.588 | 2 | 86553167 | 979 | 0 | 0 | 0 | 0 | 0 | 0 | 0 | 0
521 | 86553175 | 86553166 | 85731378 | 1 | 1 | 1081 | 2 | 2.1-13-14 | ТСН-2001.2. Доп. 68. п.1-13-14 (136001) | Аппараты сварочные постоянного тока (выпрямители) для ручной дуговой сварки, сварочный ток до 500 А | 1368 | 1011 | маш.-ч | маш.-ч | 1 | 0.63 | 0 | 7.11 | 0 | 0 | 0 | 1 | 0 | *1,25)*1,2 | 0.945 | 2 | 86553168 | 980 | 0 | 0 | 0 | 0 | 0 | 0 | 0 | 0
521 | 86553176 | 86553166 | 85731677 | 1 | 1 | 1081 | 2 | 2.1-18-7 | ТСН-2001.2. Доп. 68. п.1-18-7 (183001) | Автомобили грузовые бортовые, грузоподъемность до 5 т | 1368 | 1011 | маш.-ч | маш.-ч | 1 | 0.02 | 0 | 83.1 | 12.62 | 0 | 0 | 1 | 0 | *1,25)*1,2 | 0.03 | 2 | 86553169 | 981 | 0 | 0 | 0 | 0 | 0 | 0 | 0 | 0
521 | 86553177 | 86553166 | 85701847 | 1 | 1 | 1081 | 3 | 1.1-1-1668 | ТСН-2001.1 Доп. 79, Р. 1, о. 1, поз. 1668 | Электроды, типа Э-42А, диаметр от 2 до 2,5 мм | 1348 | 1009 | т | т | 1000 | 0.00033 | 9879.51 | 0 | 0 | 0 | 0 | 1 | 0 | *1)*1 | 0.00033 | 2 | 86553170 | 982 | 0 | 0 | 0 | 0 | 0 | 0 | 0 | 0
521 | 86553178 | 86553166 | 85700656 | 1 | 1 | 1081 | 3 | 1.1-1-57 | ТСН-2001.1 Доп. 79, Р. 1, о. 1, поз. 57 | Болты строительные с гайками и шайбами, черные, М10х100 мм | 1348 | 1009 | т | т | 1000 | 0.00207 | 17868.28 | 0 | 0 | 0 | 0 | 1 | 0 | *1)*1 | 0.00207 | 2 | 86553171 | 983 | 0 | 0 | 0 | 0 | 0 | 0 | 0 | 0
521 | 86553179 | 86553166 | 85721435 | 1 | 1 | 1081 | 3 | 1.18-7-1 | ТСН-2001.1 Доп. 79, Р. 18, о. 7, поз. 1 | Прокладка паронитовая, уплотнительная, толщина от 0,5 до 2,5 мм | 1346 | 1009 | кг | кг | 1 | 0.1 | 19.28 | 0 | 0 | 0 | 0 | 1 | 0 | *1)*1 | 0.1 | 2 | 86553172 | 985 | 0 | 0 | 0 | 0 | 0 | 0 | 0 | 0
521 | 86553180 | 86553166 | 85661457 | 1081 | 1 | 1081 | 3 | 1468010000 |  | Фланцы стальные плоские приварные | 1354 | 1010 | шт. | шт. | 1 | 2 | 0 | 0 | 0 | 0 | 0 | 0 | 0 | *1)*1 | 2 | 3 | -1 |  | 0 | 0 | 0 | 0 | 0 | 0 | 0 | 0
521 | 86553181 | 86553166 | 85681228 | 1081 | 1 | 1081 | 3 | 3700000000 |  | Арматура трубопроводная | 1354 | 1010 | шт. | шт. | 1 | 1 | 0 | 0 | 0 | 0 | 0 | 0 | 0 | *1)*1 | 1 | 3 | -1 |  | 0 | 0 | 0 | 0 | 0 | 0 | 0 | 0
522 | 86553174 | 86553166 | 85665773 | 1081 | 1 | 1081 | 1 | 9999990008 |  | Трудозатраты рабочих | 1191 | 1013 | чел.-ч. | чел.-ч. | 1 | 2.6 | 0 | 0 | 0 | 0 | 0 | 1 | 1 | *1,15)*1,2 | 3.588 | 2 | 86553167 | 986 | 0 | 0 | 0 | 0 | 0 | 0 | 0 | 0
522 | 86553175 | 86553166 | 85731378 | 1 | 1 | 1081 | 2 | 2.1-13-14 | ТСН-2001.2. Доп. 68. п.1-13-14 (136001) | Аппараты сварочные постоянного тока (выпрямители) для ручной дуговой сварки, сварочный ток до 500 А | 1368 | 1011 | маш.-ч | маш.-ч | 1 | 0.63 | 0 | 7.11 | 0 | 0 | 0 | 1 | 0 | *1,25)*1,2 | 0.945 | 2 | 86553168 | 987 | 0 | 0 | 0 | 0 | 0 | 0 | 0 | 0
522 | 86553176 | 86553166 | 85731677 | 1 | 1 | 1081 | 2 | 2.1-18-7 | ТСН-2001.2. Доп. 68. п.1-18-7 (183001) | Автомобили грузовые бортовые, грузоподъемность до 5 т | 1368 | 1011 | маш.-ч | маш.-ч | 1 | 0.02 | 0 | 83.1 | 12.62 | 0 | 0 | 1 | 0 | *1,25)*1,2 | 0.03 | 2 | 86553169 | 988 | 0 | 0 | 0 | 0 | 0 | 0 | 0 | 0
522 | 86553177 | 86553166 | 85701847 | 1 | 1 | 1081 | 3 | 1.1-1-1668 | ТСН-2001.1 Доп. 79, Р. 1, о. 1, поз. 1668 | Электроды, типа Э-42А, диаметр от 2 до 2,5 мм | 1348 | 1009 | т | т | 1000 | 0.00033 | 9879.51 | 0 | 0 | 0 | 0 | 1 | 0 | *1)*1 | 0.00033 | 2 | 86553170 | 989 | 0 | 0 | 0 | 0 | 0 | 0 | 0 | 0
522 | 86553178 | 86553166 | 85700656 | 1 | 1 | 1081 | 3 | 1.1-1-57 | ТСН-2001.1 Доп. 79, Р. 1, о. 1, поз. 57 | Болты строительные с гайками и шайбами, черные, М10х100 мм | 1348 | 1009 | т | т | 1000 | 0.00207 | 17868.28 | 0 | 0 | 0 | 0 | 1 | 0 | *1)*1 | 0.00207 | 2 | 86553171 | 990 | 0 | 0 | 0 | 0 | 0 | 0 | 0 | 0
522 | 86553179 | 86553166 | 85721435 | 1 | 1 | 1081 | 3 | 1.18-7-1 | ТСН-2001.1 Доп. 79, Р. 18, о. 7, поз. 1 | Прокладка паронитовая, уплотнительная, толщина от 0,5 до 2,5 мм | 1346 | 1009 | кг | кг | 1 | 0.1 | 19.28 | 0 | 0 | 0 | 0 | 1 | 0 | *1)*1 | 0.1 | 2 | 86553172 | 992 | 0 | 0 | 0 | 0 | 0 | 0 | 0 | 0
522 | 86553180 | 86553166 | 85661457 | 1081 | 1 | 1081 | 3 | 1468010000 |  | Фланцы стальные плоские приварные | 1354 | 1010 | шт. | шт. | 1 | 2 | 0 | 0 | 0 | 0 | 0 | 0 | 0 | *1)*1 | 2 | 3 | -1 |  | 0 | 0 | 0 | 0 | 0 | 0 | 0 | 0
522 | 86553181 | 86553166 | 85681228 | 1081 | 1 | 1081 | 3 | 3700000000 |  | Арматура трубопроводная | 1354 | 1010 | шт. | шт. | 1 | 1 | 0 | 0 | 0 | 0 | 0 | 0 | 0 | *1)*1 | 1 | 3 | -1 |  | 0 | 0 | 0 | 0 | 0 | 0 | 0 | 0
525 | 86553190 | 86553183 | 85665773 | 1081 | 1 | 1081 | 1 | 9999990008 |  | Трудозатраты рабочих | 1191 | 1013 | чел.-ч. | чел.-ч. | 1 | 0.31 | 0 | 0 | 0 | 0 | 0 | 1 | 1 | *1,15)*1,2 | 0.4278 | 2 | 86553184 | 993 | 0 | 0 | 0 | 0 | 0 | 0 | 0 | 0
525 | 86553191 | 86553183 | 85702416 | 1 | 1 | 1081 | 3 | 1.1-1-2481 | ТСН-2001.1 Доп. 79, Р. 1, о. 1, поз. 2481 | Волокно льняное №11 для уплотнения резьбовых соединений при монтаже систем водоснабжения и отопления | 1346 | 1009 | кг | кг | 1 | 0.01 | 37.98 | 0 | 0 | 0 | 0 | 1 | 0 | *1)*1 | 0.01 | 2 | 86553185 | 994 | 0 | 0 | 0 | 0 | 0 | 0 | 0 | 0
525 | 86553192 | 86553183 | 85700975 | 1 | 1 | 1081 | 3 | 1.1-1-467 | ТСН-2001.1 Доп. 79, Р. 1, о. 1, поз. 467 | Краска масляная жидкотертая (готовая к употреблению), для наружных и внутренних работ по металлу, сурик железный, типа МА-15 | 1348 | 1009 | т | т | 1000 | 3e-05 | 16214.84 | 0 | 0 | 0 | 0 | 1 | 0 | *1)*1 | 3e-05 | 2 | 86553186 | 995 | 0 | 0 | 0 | 0 | 0 | 0 | 0 | 0
525 | 86553193 | 86553183 | 85701057 | 1 | 1 | 1081 | 3 | 1.1-1-593 | ТСН-2001.1 Доп. 79, Р. 1, о. 1, поз. 593 | Масло индустриальное для вентиляционных фильтров | 1296 | 1002 | л | л | 1 | 0.0917 | 6.03 | 0 | 0 | 0 | 0 | 1 | 0 | *1)*1 | 0.0917 | 2 | 86553187 | 996 | 0 | 0 | 0 | 0 | 0 | 0 | 0 | 0
525 | 86553194 | 86553183 | 85701143 | 1 | 1 | 1081 | 3 | 1.1-1-732 | ТСН-2001.1 Доп. 67, Р. 1, о. 1, поз. 732 | Олифа для окраски комбинированная, типа Оксоль | 1346 | 1009 | кг | кг | 1 | 0.003 | 20.19 | 0 | 0 | 0 | 0 | 1 | 0 | *1)*1 | 0.003 | 2 | 86553188 | 997 | 0 | 0 | 0 | 0 | 0 | 0 | 0 | 0
525 | 86553195 | 86553183 | 85682411 | 1081 | 1 | 1081 | 3 | 4211010000 |  | Термометры стеклянные технические или (421130) биметаллические | 1354 | 1010 | шт. | шт. | 1 | 1 | 0 | 0 | 0 | 0 | 0 | 0 | 0 | *1)*1 | 1 | 3 | -1 |  | 0 | 0 | 0 | 0 | 0 | 0 | 0 | 0
526 | 86553190 | 86553183 | 85665773 | 1081 | 1 | 1081 | 1 | 9999990008 |  | Трудозатраты рабочих | 1191 | 1013 | чел.-ч. | чел.-ч. | 1 | 0.31 | 0 | 0 | 0 | 0 | 0 | 1 | 1 | *1,15)*1,2 | 0.4278 | 2 | 86553184 | 999 | 0 | 0 | 0 | 0 | 0 | 0 | 0 | 0
526 | 86553191 | 86553183 | 85702416 | 1 | 1 | 1081 | 3 | 1.1-1-2481 | ТСН-2001.1 Доп. 79, Р. 1, о. 1, поз. 2481 | Волокно льняное №11 для уплотнения резьбовых соединений при монтаже систем водоснабжения и отопления | 1346 | 1009 | кг | кг | 1 | 0.01 | 37.98 | 0 | 0 | 0 | 0 | 1 | 0 | *1)*1 | 0.01 | 2 | 86553185 | 1000 | 0 | 0 | 0 | 0 | 0 | 0 | 0 | 0
526 | 86553192 | 86553183 | 85700975 | 1 | 1 | 1081 | 3 | 1.1-1-467 | ТСН-2001.1 Доп. 79, Р. 1, о. 1, поз. 467 | Краска масляная жидкотертая (готовая к употреблению), для наружных и внутренних работ по металлу, сурик железный, типа МА-15 | 1348 | 1009 | т | т | 1000 | 3e-05 | 16214.84 | 0 | 0 | 0 | 0 | 1 | 0 | *1)*1 | 3e-05 | 2 | 86553186 | 1001 | 0 | 0 | 0 | 0 | 0 | 0 | 0 | 0
526 | 86553193 | 86553183 | 85701057 | 1 | 1 | 1081 | 3 | 1.1-1-593 | ТСН-2001.1 Доп. 79, Р. 1, о. 1, поз. 593 | Масло индустриальное для вентиляционных фильтров | 1296 | 1002 | л | л | 1 | 0.0917 | 6.03 | 0 | 0 | 0 | 0 | 1 | 0 | *1)*1 | 0.0917 | 2 | 86553187 | 1002 | 0 | 0 | 0 | 0 | 0 | 0 | 0 | 0
526 | 86553194 | 86553183 | 85701143 | 1 | 1 | 1081 | 3 | 1.1-1-732 | ТСН-2001.1 Доп. 67, Р. 1, о. 1, поз. 732 | Олифа для окраски комбинированная, типа Оксоль | 1346 | 1009 | кг | кг | 1 | 0.003 | 20.19 | 0 | 0 | 0 | 0 | 1 | 0 | *1)*1 | 0.003 | 2 | 86553188 | 1003 | 0 | 0 | 0 | 0 | 0 | 0 | 0 | 0
526 | 86553195 | 86553183 | 85682411 | 1081 | 1 | 1081 | 3 | 4211010000 |  | Термометры стеклянные технические или (421130) биметаллические | 1354 | 1010 | шт. | шт. | 1 | 1 | 0 | 0 | 0 | 0 | 0 | 0 | 0 | *1)*1 | 1 | 3 | -1 |  | 0 | 0 | 0 | 0 | 0 | 0 | 0 | 0
529 | 86553204 | 86553197 | 85665773 | 1081 | 1 | 1081 | 1 | 9999990008 |  | Трудозатраты рабочих | 1191 | 1013 | чел.-ч. | чел.-ч. | 1 | 0.22 | 0 | 0 | 0 | 0 | 0 | 1 | 1 | *1,15)*1,2 | 0.3036 | 2 | 86553198 | 1005 | 0 | 0 | 0 | 0 | 0 | 0 | 0 | 0
529 | 86553205 | 86553197 | 85702416 | 1 | 1 | 1081 | 3 | 1.1-1-2481 | ТСН-2001.1 Доп. 79, Р. 1, о. 1, поз. 2481 | Волокно льняное №11 для уплотнения резьбовых соединений при монтаже систем водоснабжения и отопления | 1346 | 1009 | кг | кг | 1 | 0.01 | 37.98 | 0 | 0 | 0 | 0 | 1 | 0 | *1)*1 | 0.01 | 2 | 86553199 | 1006 | 0 | 0 | 0 | 0 | 0 | 0 | 0 | 0
529 | 86553206 | 86553197 | 85700975 | 1 | 1 | 1081 | 3 | 1.1-1-467 | ТСН-2001.1 Доп. 79, Р. 1, о. 1, поз. 467 | Краска масляная жидкотертая (готовая к употреблению), для наружных и внутренних работ по металлу, сурик железный, типа МА-15 | 1348 | 1009 | т | т | 1000 | 3e-05 | 16214.84 | 0 | 0 | 0 | 0 | 1 | 0 | *1)*1 | 3e-05 | 2 | 86553200 | 1007 | 0 | 0 | 0 | 0 | 0 | 0 | 0 | 0
529 | 86553207 | 86553197 | 85701143 | 1 | 1 | 1081 | 3 | 1.1-1-732 | ТСН-2001.1 Доп. 67, Р. 1, о. 1, поз. 732 | Олифа для окраски комбинированная, типа Оксоль | 1346 | 1009 | кг | кг | 1 | 0.003 | 20.19 | 0 | 0 | 0 | 0 | 1 | 0 | *1)*1 | 0.003 | 2 | 86553201 | 1008 | 0 | 0 | 0 | 0 | 0 | 0 | 0 | 0
529 | 86553208 | 86553197 | 85681272 | 1081 | 1 | 1081 | 3 | 3712220000 |  | Кран трехходовой | 1354 | 1010 | шт. | шт. | 1 | 1 | 0 | 0 | 0 | 0 | 0 | 0 | 0 | *1)*1 | 1 | 3 | -1 |  | 0 | 0 | 0 | 0 | 0 | 0 | 0 | 0
529 | 86553209 | 86553197 | 85682419 | 1081 | 1 | 1081 | 3 | 4212130000 |  | Контрольно-измерительные приборы | 1354 | 1010 | шт. | шт. | 1 | 1 | 0 | 0 | 0 | 0 | 0 | 0 | 0 | *1)*1 | 1 | 3 | -1 |  | 0 | 0 | 0 | 0 | 0 | 0 | 0 | 0
530 | 86553204 | 86553197 | 85665773 | 1081 | 1 | 1081 | 1 | 9999990008 |  | Трудозатраты рабочих | 1191 | 1013 | чел.-ч. | чел.-ч. | 1 | 0.22 | 0 | 0 | 0 | 0 | 0 | 1 | 1 | *1,15)*1,2 | 0.3036 | 2 | 86553198 | 1011 | 0 | 0 | 0 | 0 | 0 | 0 | 0 | 0
530 | 86553205 | 86553197 | 85702416 | 1 | 1 | 1081 | 3 | 1.1-1-2481 | ТСН-2001.1 Доп. 79, Р. 1, о. 1, поз. 2481 | Волокно льняное №11 для уплотнения резьбовых соединений при монтаже систем водоснабжения и отопления | 1346 | 1009 | кг | кг | 1 | 0.01 | 37.98 | 0 | 0 | 0 | 0 | 1 | 0 | *1)*1 | 0.01 | 2 | 86553199 | 1012 | 0 | 0 | 0 | 0 | 0 | 0 | 0 | 0
530 | 86553206 | 86553197 | 85700975 | 1 | 1 | 1081 | 3 | 1.1-1-467 | ТСН-2001.1 Доп. 79, Р. 1, о. 1, поз. 467 | Краска масляная жидкотертая (готовая к употреблению), для наружных и внутренних работ по металлу, сурик железный, типа МА-15 | 1348 | 1009 | т | т | 1000 | 3e-05 | 16214.84 | 0 | 0 | 0 | 0 | 1 | 0 | *1)*1 | 3e-05 | 2 | 86553200 | 1013 | 0 | 0 | 0 | 0 | 0 | 0 | 0 | 0
530 | 86553207 | 86553197 | 85701143 | 1 | 1 | 1081 | 3 | 1.1-1-732 | ТСН-2001.1 Доп. 67, Р. 1, о. 1, поз. 732 | Олифа для окраски комбинированная, типа Оксоль | 1346 | 1009 | кг | кг | 1 | 0.003 | 20.19 | 0 | 0 | 0 | 0 | 1 | 0 | *1)*1 | 0.003 | 2 | 86553201 | 1014 | 0 | 0 | 0 | 0 | 0 | 0 | 0 | 0
530 | 86553208 | 86553197 | 85681272 | 1081 | 1 | 1081 | 3 | 3712220000 |  | Кран трехходовой | 1354 | 1010 | шт. | шт. | 1 | 1 | 0 | 0 | 0 | 0 | 0 | 0 | 0 | *1)*1 | 1 | 3 | -1 |  | 0 | 0 | 0 | 0 | 0 | 0 | 0 | 0
530 | 86553209 | 86553197 | 85682419 | 1081 | 1 | 1081 | 3 | 4212130000 |  | Контрольно-измерительные приборы | 1354 | 1010 | шт. | шт. | 1 | 1 | 0 | 0 | 0 | 0 | 0 | 0 | 0 | *1)*1 | 1 | 3 | -1 |  | 0 | 0 | 0 | 0 | 0 | 0 | 0 | 0
535 | 86553220 | 86553212 | 85665773 | 1081 | 1 | 1081 | 1 | 9999990008 |  | Трудозатраты рабочих | 1191 | 1013 | чел.-ч. | чел.-ч. | 1 | 0.93 | 0 | 0 | 0 | 0 | 0 | 1 | 1 | *1,15)*1,2 | 1.2834 | 2 | 86553213 | 1017 | 0 | 0 | 0 | 0 | 0 | 0 | 0 | 0
535 | 86553221 | 86553212 | 85731378 | 1 | 1 | 1081 | 2 | 2.1-13-14 | ТСН-2001.2. Доп. 68. п.1-13-14 (136001) | Аппараты сварочные постоянного тока (выпрямители) для ручной дуговой сварки, сварочный ток до 500 А | 1368 | 1011 | маш.-ч | маш.-ч | 1 | 0.26 | 0 | 7.11 | 0 | 0 | 0 | 1 | 0 | *1,25)*1,2 | 0.39 | 2 | 86553214 | 1018 | 0 | 0 | 0 | 0 | 0 | 0 | 0 | 0
535 | 86553222 | 86553212 | 85731677 | 1 | 1 | 1081 | 2 | 2.1-18-7 | ТСН-2001.2. Доп. 68. п.1-18-7 (183001) | Автомобили грузовые бортовые, грузоподъемность до 5 т | 1368 | 1011 | маш.-ч | маш.-ч | 1 | 0.01 | 0 | 83.1 | 12.62 | 0 | 0 | 1 | 0 | *1,25)*1,2 | 0.015 | 2 | 86553215 | 1019 | 0 | 0 | 0 | 0 | 0 | 0 | 0 | 0
535 | 86553223 | 86553212 | 85701847 | 1 | 1 | 1081 | 3 | 1.1-1-1668 | ТСН-2001.1 Доп. 79, Р. 1, о. 1, поз. 1668 | Электроды, типа Э-42А, диаметр от 2 до 2,5 мм | 1348 | 1009 | т | т | 1000 | 0.00012 | 9879.51 | 0 | 0 | 0 | 0 | 1 | 0 | *1)*1 | 0.00012 | 2 | 86553216 | 1020 | 0 | 0 | 0 | 0 | 0 | 0 | 0 | 0
535 | 86553224 | 86553212 | 85700656 | 1 | 1 | 1081 | 3 | 1.1-1-57 | ТСН-2001.1 Доп. 79, Р. 1, о. 1, поз. 57 | Болты строительные с гайками и шайбами, черные, М10х100 мм | 1348 | 1009 | т | т | 1000 | 0.0006 | 17868.28 | 0 | 0 | 0 | 0 | 1 | 0 | *1)*1 | 0.0006 | 2 | 86553217 | 1021 | 0 | 0 | 0 | 0 | 0 | 0 | 0 | 0
535 | 86553225 | 86553212 | 85721435 | 1 | 1 | 1081 | 3 | 1.18-7-1 | ТСН-2001.1 Доп. 79, Р. 18, о. 7, поз. 1 | Прокладка паронитовая, уплотнительная, толщина от 0,5 до 2,5 мм | 1346 | 1009 | кг | кг | 1 | 0.02 | 19.28 | 0 | 0 | 0 | 0 | 1 | 0 | *1)*1 | 0.02 | 2 | 86553219 | 1023 | 0 | 0 | 0 | 0 | 0 | 0 | 0 | 0
535 | 86553226 | 86553212 | 85661457 | 1081 | 1 | 1081 | 3 | 1468010000 |  | Фланцы стальные плоские приварные (146803) | 1354 | 1010 | шт. | шт. | 1 | 2 | 0 | 0 | 0 | 0 | 0 | 0 | 0 | *1)*1 | 2 | 3 | -1 |  | 0 | 0 | 0 | 0 | 0 | 0 | 0 | 0
535 | 86553227 | 86553212 | 85681228 | 1081 | 1 | 1081 | 3 | 3700000000 |  | Арматура трубопроводная | 1354 | 1010 | шт. | шт. | 1 | 1 | 0 | 0 | 0 | 0 | 0 | 0 | 0 | *1)*1 | 1 | 3 | -1 |  | 0 | 0 | 0 | 0 | 0 | 0 | 0 | 0
536 | 86553220 | 86553212 | 85665773 | 1081 | 1 | 1081 | 1 | 9999990008 |  | Трудозатраты рабочих | 1191 | 1013 | чел.-ч. | чел.-ч. | 1 | 0.93 | 0 | 0 | 0 | 0 | 0 | 1 | 1 | *1,15)*1,2 | 1.2834 | 2 | 86553213 | 1024 | 0 | 0 | 0 | 0 | 0 | 0 | 0 | 0
536 | 86553221 | 86553212 | 85731378 | 1 | 1 | 1081 | 2 | 2.1-13-14 | ТСН-2001.2. Доп. 68. п.1-13-14 (136001) | Аппараты сварочные постоянного тока (выпрямители) для ручной дуговой сварки, сварочный ток до 500 А | 1368 | 1011 | маш.-ч | маш.-ч | 1 | 0.26 | 0 | 7.11 | 0 | 0 | 0 | 1 | 0 | *1,25)*1,2 | 0.39 | 2 | 86553214 | 1025 | 0 | 0 | 0 | 0 | 0 | 0 | 0 | 0
536 | 86553222 | 86553212 | 85731677 | 1 | 1 | 1081 | 2 | 2.1-18-7 | ТСН-2001.2. Доп. 68. п.1-18-7 (183001) | Автомобили грузовые бортовые, грузоподъемность до 5 т | 1368 | 1011 | маш.-ч | маш.-ч | 1 | 0.01 | 0 | 83.1 | 12.62 | 0 | 0 | 1 | 0 | *1,25)*1,2 | 0.015 | 2 | 86553215 | 1026 | 0 | 0 | 0 | 0 | 0 | 0 | 0 | 0
536 | 86553223 | 86553212 | 85701847 | 1 | 1 | 1081 | 3 | 1.1-1-1668 | ТСН-2001.1 Доп. 79, Р. 1, о. 1, поз. 1668 | Электроды, типа Э-42А, диаметр от 2 до 2,5 мм | 1348 | 1009 | т | т | 1000 | 0.00012 | 9879.51 | 0 | 0 | 0 | 0 | 1 | 0 | *1)*1 | 0.00012 | 2 | 86553216 | 1027 | 0 | 0 | 0 | 0 | 0 | 0 | 0 | 0
536 | 86553224 | 86553212 | 85700656 | 1 | 1 | 1081 | 3 | 1.1-1-57 | ТСН-2001.1 Доп. 79, Р. 1, о. 1, поз. 57 | Болты строительные с гайками и шайбами, черные, М10х100 мм | 1348 | 1009 | т | т | 1000 | 0.0006 | 17868.28 | 0 | 0 | 0 | 0 | 1 | 0 | *1)*1 | 0.0006 | 2 | 86553217 | 1028 | 0 | 0 | 0 | 0 | 0 | 0 | 0 | 0
536 | 86553225 | 86553212 | 85721435 | 1 | 1 | 1081 | 3 | 1.18-7-1 | ТСН-2001.1 Доп. 79, Р. 18, о. 7, поз. 1 | Прокладка паронитовая, уплотнительная, толщина от 0,5 до 2,5 мм | 1346 | 1009 | кг | кг | 1 | 0.02 | 19.28 | 0 | 0 | 0 | 0 | 1 | 0 | *1)*1 | 0.02 | 2 | 86553219 | 1030 | 0 | 0 | 0 | 0 | 0 | 0 | 0 | 0
536 | 86553226 | 86553212 | 85661457 | 1081 | 1 | 1081 | 3 | 1468010000 |  | Фланцы стальные плоские приварные (146803) | 1354 | 1010 | шт. | шт. | 1 | 2 | 0 | 0 | 0 | 0 | 0 | 0 | 0 | *1)*1 | 2 | 3 | -1 |  | 0 | 0 | 0 | 0 | 0 | 0 | 0 | 0
536 | 86553227 | 86553212 | 85681228 | 1081 | 1 | 1081 | 3 | 3700000000 |  | Арматура трубопроводная | 1354 | 1010 | шт. | шт. | 1 | 1 | 0 | 0 | 0 | 0 | 0 | 0 | 0 | *1)*1 | 1 | 3 | -1 |  | 0 | 0 | 0 | 0 | 0 | 0 | 0 | 0
539 | 86553240 | 86553229 | 85665773 | 1081 | 1 | 1081 | 1 | 9999990008 |  | Трудозатраты рабочих | 1191 | 1013 | чел.-ч. | чел.-ч. | 1 | 1.4 | 0 | 0 | 0 | 0 | 0 | 1 | 1 | *1,15)*1,2 | 1.932 | 2 | 86553230 | 1031 | 0 | 0 | 0 | 0 | 0 | 0 | 0 | 0
539 | 86553241 | 86553229 | 85731378 | 1 | 1 | 1081 | 2 | 2.1-13-14 | ТСН-2001.2. Доп. 68. п.1-13-14 (136001) | Аппараты сварочные постоянного тока (выпрямители) для ручной дуговой сварки, сварочный ток до 500 А | 1368 | 1011 | маш.-ч | маш.-ч | 1 | 0.35 | 0 | 7.11 | 0 | 0 | 0 | 1 | 0 | *1,25)*1,2 | 0.525 | 2 | 86553231 | 1032 | 0 | 0 | 0 | 0 | 0 | 0 | 0 | 0
539 | 86553242 | 86553229 | 85731677 | 1 | 1 | 1081 | 2 | 2.1-18-7 | ТСН-2001.2. Доп. 68. п.1-18-7 (183001) | Автомобили грузовые бортовые, грузоподъемность до 5 т | 1368 | 1011 | маш.-ч | маш.-ч | 1 | 0.02 | 0 | 83.1 | 12.62 | 0 | 0 | 1 | 0 | *1,25)*1,2 | 0.03 | 2 | 86553232 | 1033 | 0 | 0 | 0 | 0 | 0 | 0 | 0 | 0
539 | 86553243 | 86553229 | 85701847 | 1 | 1 | 1081 | 3 | 1.1-1-1668 | ТСН-2001.1 Доп. 79, Р. 1, о. 1, поз. 1668 | Электроды, типа Э-42А, диаметр от 2 до 2,5 мм | 1348 | 1009 | т | т | 1000 | 0.00037 | 9879.51 | 0 | 0 | 0 | 0 | 1 | 0 | *1)*1 | 0.00037 | 2 | 86553233 | 1034 | 0 | 0 | 0 | 0 | 0 | 0 | 0 | 0
539 | 86553244 | 86553229 | 85700656 | 1 | 1 | 1081 | 3 | 1.1-1-57 | ТСН-2001.1 Доп. 79, Р. 1, о. 1, поз. 57 | Болты строительные с гайками и шайбами, черные, М10х100 мм | 1348 | 1009 | т | т | 1000 | 0.00124 | 17868.28 | 0 | 0 | 0 | 0 | 1 | 0 | *1)*1 | 0.00124 | 2 | 86553234 | 1035 | 0 | 0 | 0 | 0 | 0 | 0 | 0 | 0
539 | 86553245 | 86553229 | 85721435 | 1 | 1 | 1081 | 3 | 1.18-7-1 | ТСН-2001.1 Доп. 79, Р. 18, о. 7, поз. 1 | Прокладка паронитовая, уплотнительная, толщина от 0,5 до 2,5 мм | 1346 | 1009 | кг | кг | 1 | 0.04 | 19.28 | 0 | 0 | 0 | 0 | 1 | 0 | *1)*1 | 0.04 | 2 | 86553235 | 1040 | 0 | 0 | 0 | 0 | 0 | 0 | 0 | 0
539 | 86553246 | 86553229 | 85661457 | 1081 | 1 | 1081 | 3 | 1468010000 |  | Фланцы стальные плоские приварные (146803) | 1354 | 1010 | шт. | шт. | 1 | 2 | 0 | 0 | 0 | 0 | 0 | 0 | 0 | *1)*1 | 2 | 3 | -1 |  | 0 | 0 | 0 | 0 | 0 | 0 | 0 | 0
539 | 86553247 | 86553229 | 85681228 | 1081 | 1 | 1081 | 3 | 3700000000 |  | Арматура трубопроводная | 1354 | 1010 | шт. | шт. | 1 | 1 | 0 | 0 | 0 | 0 | 0 | 0 | 0 | *1)*1 | 1 | 3 | -1 |  | 0 | 0 | 0 | 0 | 0 | 0 | 0 | 0
540 | 86553240 | 86553229 | 85665773 | 1081 | 1 | 1081 | 1 | 9999990008 |  | Трудозатраты рабочих | 1191 | 1013 | чел.-ч. | чел.-ч. | 1 | 1.4 | 0 | 0 | 0 | 0 | 0 | 1 | 1 | *1,15)*1,2 | 1.932 | 2 | 86553230 | 1041 | 0 | 0 | 0 | 0 | 0 | 0 | 0 | 0
540 | 86553241 | 86553229 | 85731378 | 1 | 1 | 1081 | 2 | 2.1-13-14 | ТСН-2001.2. Доп. 68. п.1-13-14 (136001) | Аппараты сварочные постоянного тока (выпрямители) для ручной дуговой сварки, сварочный ток до 500 А | 1368 | 1011 | маш.-ч | маш.-ч | 1 | 0.35 | 0 | 7.11 | 0 | 0 | 0 | 1 | 0 | *1,25)*1,2 | 0.525 | 2 | 86553231 | 1042 | 0 | 0 | 0 | 0 | 0 | 0 | 0 | 0
540 | 86553242 | 86553229 | 85731677 | 1 | 1 | 1081 | 2 | 2.1-18-7 | ТСН-2001.2. Доп. 68. п.1-18-7 (183001) | Автомобили грузовые бортовые, грузоподъемность до 5 т | 1368 | 1011 | маш.-ч | маш.-ч | 1 | 0.02 | 0 | 83.1 | 12.62 | 0 | 0 | 1 | 0 | *1,25)*1,2 | 0.03 | 2 | 86553232 | 1043 | 0 | 0 | 0 | 0 | 0 | 0 | 0 | 0
540 | 86553243 | 86553229 | 85701847 | 1 | 1 | 1081 | 3 | 1.1-1-1668 | ТСН-2001.1 Доп. 79, Р. 1, о. 1, поз. 1668 | Электроды, типа Э-42А, диаметр от 2 до 2,5 мм | 1348 | 1009 | т | т | 1000 | 0.00037 | 9879.51 | 0 | 0 | 0 | 0 | 1 | 0 | *1)*1 | 0.00037 | 2 | 86553233 | 1044 | 0 | 0 | 0 | 0 | 0 | 0 | 0 | 0
540 | 86553244 | 86553229 | 85700656 | 1 | 1 | 1081 | 3 | 1.1-1-57 | ТСН-2001.1 Доп. 79, Р. 1, о. 1, поз. 57 | Болты строительные с гайками и шайбами, черные, М10х100 мм | 1348 | 1009 | т | т | 1000 | 0.00124 | 17868.28 | 0 | 0 | 0 | 0 | 1 | 0 | *1)*1 | 0.00124 | 2 | 86553234 | 1045 | 0 | 0 | 0 | 0 | 0 | 0 | 0 | 0
540 | 86553245 | 86553229 | 85721435 | 1 | 1 | 1081 | 3 | 1.18-7-1 | ТСН-2001.1 Доп. 79, Р. 18, о. 7, поз. 1 | Прокладка паронитовая, уплотнительная, толщина от 0,5 до 2,5 мм | 1346 | 1009 | кг | кг | 1 | 0.04 | 19.28 | 0 | 0 | 0 | 0 | 1 | 0 | *1)*1 | 0.04 | 2 | 86553235 | 1050 | 0 | 0 | 0 | 0 | 0 | 0 | 0 | 0
540 | 86553246 | 86553229 | 85661457 | 1081 | 1 | 1081 | 3 | 1468010000 |  | Фланцы стальные плоские приварные (146803) | 1354 | 1010 | шт. | шт. | 1 | 2 | 0 | 0 | 0 | 0 | 0 | 0 | 0 | *1)*1 | 2 | 3 | -1 |  | 0 | 0 | 0 | 0 | 0 | 0 | 0 | 0
540 | 86553247 | 86553229 | 85681228 | 1081 | 1 | 1081 | 3 | 3700000000 |  | Арматура трубопроводная | 1354 | 1010 | шт. | шт. | 1 | 1 | 0 | 0 | 0 | 0 | 0 | 0 | 0 | *1)*1 | 1 | 3 | -1 |  | 0 | 0 | 0 | 0 | 0 | 0 | 0 | 0
549 | 86553262 | 86553252 | 85665773 | 1081 | 1 | 1081 | 1 | 9999990008 |  | Трудозатраты рабочих | 1191 | 1013 | чел.-ч. | чел.-ч. | 1 | 2.5 | 0 | 0 | 0 | 0 | 0 | 1 | 1 | *1,15)*1,2 | 3.45 | 2 | 86553253 | 1051 | 0 | 0 | 0 | 0 | 0 | 0 | 0 | 0
549 | 86553263 | 86553252 | 85731378 | 1 | 1 | 1081 | 2 | 2.1-13-14 | ТСН-2001.2. Доп. 68. п.1-13-14 (136001) | Аппараты сварочные постоянного тока (выпрямители) для ручной дуговой сварки, сварочный ток до 500 А | 1368 | 1011 | маш.-ч | маш.-ч | 1 | 0.56 | 0 | 7.11 | 0 | 0 | 0 | 1 | 0 | *1,25)*1,2 | 0.84 | 2 | 86553254 | 1052 | 0 | 0 | 0 | 0 | 0 | 0 | 0 | 0
549 | 86553264 | 86553252 | 85731677 | 1 | 1 | 1081 | 2 | 2.1-18-7 | ТСН-2001.2. Доп. 68. п.1-18-7 (183001) | Автомобили грузовые бортовые, грузоподъемность до 5 т | 1368 | 1011 | маш.-ч | маш.-ч | 1 | 0.03 | 0 | 83.1 | 12.62 | 0 | 0 | 1 | 0 | *1,25)*1,2 | 0.045 | 2 | 86553255 | 1053 | 0 | 0 | 0 | 0 | 0 | 0 | 0 | 0
549 | 86553265 | 86553252 | 85730911 | 1 | 1 | 1081 | 2 | 2.1-3-38 | ТСН-2001.2. Доп. 68. п.1-3-38 (032009) | Краны на автомобильном ходу, грузоподъемность до 16 т | 1368 | 1011 | маш.-ч | маш.-ч | 1 | 0.01 | 0 | 179.17 | 16.93 | 0 | 0 | 1 | 0 | *1,25)*1,2 | 0.015 | 2 | 86553256 | 1054 | 0 | 0 | 0 | 0 | 0 | 0 | 0 | 0
549 | 86553266 | 86553252 | 85701847 | 1 | 1 | 1081 | 3 | 1.1-1-1668 | ТСН-2001.1 Доп. 79, Р. 1, о. 1, поз. 1668 | Электроды, типа Э-42А, диаметр от 2 до 2,5 мм | 1348 | 1009 | т | т | 1000 | 0.00046 | 9879.51 | 0 | 0 | 0 | 0 | 1 | 0 | *1)*1 | 0.00046 | 2 | 86553257 | 1055 | 0 | 0 | 0 | 0 | 0 | 0 | 0 | 0
549 | 86553267 | 86553252 | 85700656 | 1 | 1 | 1081 | 3 | 1.1-1-57 | ТСН-2001.1 Доп. 79, Р. 1, о. 1, поз. 57 | Болты строительные с гайками и шайбами, черные, М10х100 мм | 1348 | 1009 | т | т | 1000 | 0.0013 | 17868.28 | 0 | 0 | 0 | 0 | 1 | 0 | *1)*1 | 0.0013 | 2 | 86553258 | 1056 | 0 | 0 | 0 | 0 | 0 | 0 | 0 | 0
549 | 86553268 | 86553252 | 85721435 | 1 | 1 | 1081 | 3 | 1.18-7-1 | ТСН-2001.1 Доп. 79, Р. 18, о. 7, поз. 1 | Прокладка паронитовая, уплотнительная, толщина от 0,5 до 2,5 мм | 1346 | 1009 | кг | кг | 1 | 0.1 | 19.28 | 0 | 0 | 0 | 0 | 1 | 0 | *1)*1 | 0.1 | 2 | 86553261 | 1059 | 0 | 0 | 0 | 0 | 0 | 0 | 0 | 0
549 | 86553269 | 86553252 | 85661457 | 1081 | 1 | 1081 | 3 | 1468010000 |  | Фланцы стальные плоские приварные (146803) | 1354 | 1010 | шт. | шт. | 1 | 2 | 0 | 0 | 0 | 0 | 0 | 0 | 0 | *1)*1 | 2 | 3 | -1 |  | 0 | 0 | 0 | 0 | 0 | 0 | 0 | 0
549 | 86553270 | 86553252 | 85681228 | 1081 | 1 | 1081 | 3 | 3700000000 |  | Арматура трубопроводная | 1354 | 1010 | шт. | шт. | 1 | 1 | 0 | 0 | 0 | 0 | 0 | 0 | 0 | *1)*1 | 1 | 3 | -1 |  | 0 | 0 | 0 | 0 | 0 | 0 | 0 | 0
550 | 86553262 | 86553252 | 85665773 | 1081 | 1 | 1081 | 1 | 9999990008 |  | Трудозатраты рабочих | 1191 | 1013 | чел.-ч. | чел.-ч. | 1 | 2.5 | 0 | 0 | 0 | 0 | 0 | 1 | 1 | *1,15)*1,2 | 3.45 | 2 | 86553253 | 1060 | 0 | 0 | 0 | 0 | 0 | 0 | 0 | 0
550 | 86553263 | 86553252 | 85731378 | 1 | 1 | 1081 | 2 | 2.1-13-14 | ТСН-2001.2. Доп. 68. п.1-13-14 (136001) | Аппараты сварочные постоянного тока (выпрямители) для ручной дуговой сварки, сварочный ток до 500 А | 1368 | 1011 | маш.-ч | маш.-ч | 1 | 0.56 | 0 | 7.11 | 0 | 0 | 0 | 1 | 0 | *1,25)*1,2 | 0.84 | 2 | 86553254 | 1061 | 0 | 0 | 0 | 0 | 0 | 0 | 0 | 0
550 | 86553264 | 86553252 | 85731677 | 1 | 1 | 1081 | 2 | 2.1-18-7 | ТСН-2001.2. Доп. 68. п.1-18-7 (183001) | Автомобили грузовые бортовые, грузоподъемность до 5 т | 1368 | 1011 | маш.-ч | маш.-ч | 1 | 0.03 | 0 | 83.1 | 12.62 | 0 | 0 | 1 | 0 | *1,25)*1,2 | 0.045 | 2 | 86553255 | 1062 | 0 | 0 | 0 | 0 | 0 | 0 | 0 | 0
550 | 86553265 | 86553252 | 85730911 | 1 | 1 | 1081 | 2 | 2.1-3-38 | ТСН-2001.2. Доп. 68. п.1-3-38 (032009) | Краны на автомобильном ходу, грузоподъемность до 16 т | 1368 | 1011 | маш.-ч | маш.-ч | 1 | 0.01 | 0 | 179.17 | 16.93 | 0 | 0 | 1 | 0 | *1,25)*1,2 | 0.015 | 2 | 86553256 | 1063 | 0 | 0 | 0 | 0 | 0 | 0 | 0 | 0
550 | 86553266 | 86553252 | 85701847 | 1 | 1 | 1081 | 3 | 1.1-1-1668 | ТСН-2001.1 Доп. 79, Р. 1, о. 1, поз. 1668 | Электроды, типа Э-42А, диаметр от 2 до 2,5 мм | 1348 | 1009 | т | т | 1000 | 0.00046 | 9879.51 | 0 | 0 | 0 | 0 | 1 | 0 | *1)*1 | 0.00046 | 2 | 86553257 | 1064 | 0 | 0 | 0 | 0 | 0 | 0 | 0 | 0
550 | 86553267 | 86553252 | 85700656 | 1 | 1 | 1081 | 3 | 1.1-1-57 | ТСН-2001.1 Доп. 79, Р. 1, о. 1, поз. 57 | Болты строительные с гайками и шайбами, черные, М10х100 мм | 1348 | 1009 | т | т | 1000 | 0.0013 | 17868.28 | 0 | 0 | 0 | 0 | 1 | 0 | *1)*1 | 0.0013 | 2 | 86553258 | 1065 | 0 | 0 | 0 | 0 | 0 | 0 | 0 | 0
550 | 86553268 | 86553252 | 85721435 | 1 | 1 | 1081 | 3 | 1.18-7-1 | ТСН-2001.1 Доп. 79, Р. 18, о. 7, поз. 1 | Прокладка паронитовая, уплотнительная, толщина от 0,5 до 2,5 мм | 1346 | 1009 | кг | кг | 1 | 0.1 | 19.28 | 0 | 0 | 0 | 0 | 1 | 0 | *1)*1 | 0.1 | 2 | 86553261 | 1068 | 0 | 0 | 0 | 0 | 0 | 0 | 0 | 0
550 | 86553269 | 86553252 | 85661457 | 1081 | 1 | 1081 | 3 | 1468010000 |  | Фланцы стальные плоские приварные (146803) | 1354 | 1010 | шт. | шт. | 1 | 2 | 0 | 0 | 0 | 0 | 0 | 0 | 0 | *1)*1 | 2 | 3 | -1 |  | 0 | 0 | 0 | 0 | 0 | 0 | 0 | 0
550 | 86553270 | 86553252 | 85681228 | 1081 | 1 | 1081 | 3 | 3700000000 |  | Арматура трубопроводная | 1354 | 1010 | шт. | шт. | 1 | 1 | 0 | 0 | 0 | 0 | 0 | 0 | 0 | *1)*1 | 1 | 3 | -1 |  | 0 | 0 | 0 | 0 | 0 | 0 | 0 | 0
590 | 86553284 | 86553273 | 85665773 | 1081 | 1 | 1081 | 1 | 9999990008 |  | Трудозатраты рабочих | 1191 | 1013 | чел.-ч. | чел.-ч. | 1 | 29.78 | 0 | 0 | 0 | 0 | 0 | 1 | 1 | *1,15)*1,15 | 39.384 | 2 | 86553274 | 1069 | 0 | 0 | 0 | 0 | 0 | 0 | 0 | 0
590 | 86553285 | 86553273 | 85731677 | 1 | 1 | 1081 | 2 | 2.1-18-7 | ТСН-2001.2. Доп. 68. п.1-18-7 (183001) | Автомобили грузовые бортовые, грузоподъемность до 5 т | 1368 | 1011 | маш.-ч | маш.-ч | 1 | 0.23 | 0 | 83.1 | 12.62 | 0 | 0 | 1 | 0 | *1,25)*1,25 | 0.35938 | 2 | 86553275 | 1070 | 0 | 0 | 0 | 0 | 0 | 0 | 0 | 0
590 | 86553286 | 86553273 | 85731738 | 1 | 1 | 1081 | 2 | 2.1-30-19 | ТСН-2001.2. Доп. 80. п.1-30-19 (305001) | Машины шлифовальные электрические, мощность до 1700 Вт | 1368 | 1011 | маш.-ч | маш.-ч | 1 | 0.63 | 0 | 0.42 | 0 | 0 | 0 | 1 | 0 | *1,25)*1,25 | 0.98438 | 2 | 86553276 | 1071 | 0 | 0 | 0 | 0 | 0 | 0 | 0 | 0
590 | 86553287 | 86553273 | 85731764 | 1 | 1 | 1081 | 2 | 2.1-30-56 | ТСН-2001.2. Доп. 68. п.1-30-56 (309101) | Шуруповерты | 1368 | 1011 | маш.-ч | маш.-ч | 1 | 1.33 | 0 | 0.47 | 0 | 0 | 0 | 1 | 0 | *1,25)*1,25 | 2.0781 | 2 | 86553277 | 1072 | 0 | 0 | 0 | 0 | 0 | 0 | 0 | 0
590 | 86553288 | 86553273 | 85703451 | 1 | 1 | 1081 | 3 | 1.1-1-3929 | ТСН-2001.1 Доп. 79, Р. 1, о. 1, поз. 3929 | Шпильки резьбовые оцинкованные, М5, М6 | 1346 | 1009 | кг | кг | 1 | 1.992 | 53 | 0 | 0 | 0 | 0 | 1 | 0 | *1)*1 | 1.992 | 2 | 86553278 | 1073 | 0 | 0 | 0 | 0 | 0 | 0 | 0 | 0
590 | 86553289 | 86553273 | 85707531 | 1 | 1 | 1081 | 3 | 1.1-1-8094 | ТСН-2001.1 Доп. 79, Р. 1, о. 1, поз. 8094 | Гайки шестигранные стальные оцинкованные, М6 | 1348 | 1009 | т | т | 1000 | 0.0003 | 30758.31 | 0 | 0 | 0 | 0 | 1 | 0 | *1)*1 | 0.0003 | 2 | 86553279 | 1074 | 0 | 0 | 0 | 0 | 0 | 0 | 0 | 0
590 | 86553290 | 86553273 | 85707532 | 1 | 1 | 1081 | 3 | 1.1-1-8095 | ТСН-2001.1 Доп. 70, Р. 1, о. 1, поз. 8095 | Шайба из нержавеющей стали, М6 | 1355 | 1010 | 100 шт. | 100 шт. | 100 | 1.6 | 12.52 | 0 | 0 | 0 | 0 | 1 | 0 | *1)*1 | 1.6 | 2 | 86553280 | 1075 | 0 | 0 | 0 | 0 | 0 | 0 | 0 | 0
590 | 86553291 | 86553273 | 85710739 | 1 | 1 | 1081 | 3 | 1.7-3-130 | ТСН-2001.1 Доп. 65, Р. 7, о. 3, поз. 130 | Бур с наконечником из твердого сплава, с хвостовиком SDS-plus, диаметр 6 мм, длина 210 мм | 1354 | 1010 | шт. | шт. | 1 | 0.22 | 14.56 | 0 | 0 | 0 | 0 | 1 | 0 | *1)*1 | 0.22 | 2 | 86553281 | 1076 | 0 | 0 | 0 | 0 | 0 | 0 | 0 | 0
590 | 86553292 | 86553273 | 85710690 | 1 | 1 | 1081 | 3 | 1.7-3-51 | ТСН-2001.1 Доп. 67, Р. 7, о. 3, поз. 51 | Круг (диск) отрезной, для резки металла, диаметр 125 мм | 1354 | 1010 | шт. | шт. | 1 | 0.68 | 4.36 | 0 | 0 | 0 | 0 | 1 | 0 | *1)*1 | 0.68 | 2 | 86553282 | 1077 | 0 | 0 | 0 | 0 | 0 | 0 | 0 | 0
590 | 86553293 | 86553273 | 85675841 | 1081 | 1 | 1081 | 3 | 3468551000 |  | Завесы воздушно-тепловые, с электрическим источником тепла | 1391 | 1013 | КОМПЛЕКТ | КОМПЛЕКТ | 1 | 10 | 0 | 0 | 0 | 0 | 0 | 0 | 0 | *1)*1 | 10 | 3 | -1 |  | 0 | 0 | 0 | 0 | 0 | 0 | 0 | 0
591 | 86553284 | 86553273 | 85665773 | 1081 | 1 | 1081 | 1 | 9999990008 |  | Трудозатраты рабочих | 1191 | 1013 | чел.-ч. | чел.-ч. | 1 | 29.78 | 0 | 0 | 0 | 0 | 0 | 1 | 1 | *1,15)*1,15 | 39.384 | 2 | 86553274 | 1079 | 0 | 0 | 0 | 0 | 0 | 0 | 0 | 0
591 | 86553285 | 86553273 | 85731677 | 1 | 1 | 1081 | 2 | 2.1-18-7 | ТСН-2001.2. Доп. 68. п.1-18-7 (183001) | Автомобили грузовые бортовые, грузоподъемность до 5 т | 1368 | 1011 | маш.-ч | маш.-ч | 1 | 0.23 | 0 | 83.1 | 12.62 | 0 | 0 | 1 | 0 | *1,25)*1,25 | 0.35938 | 2 | 86553275 | 1080 | 0 | 0 | 0 | 0 | 0 | 0 | 0 | 0
591 | 86553286 | 86553273 | 85731738 | 1 | 1 | 1081 | 2 | 2.1-30-19 | ТСН-2001.2. Доп. 80. п.1-30-19 (305001) | Машины шлифовальные электрические, мощность до 1700 Вт | 1368 | 1011 | маш.-ч | маш.-ч | 1 | 0.63 | 0 | 0.42 | 0 | 0 | 0 | 1 | 0 | *1,25)*1,25 | 0.98438 | 2 | 86553276 | 1081 | 0 | 0 | 0 | 0 | 0 | 0 | 0 | 0
591 | 86553287 | 86553273 | 85731764 | 1 | 1 | 1081 | 2 | 2.1-30-56 | ТСН-2001.2. Доп. 68. п.1-30-56 (309101) | Шуруповерты | 1368 | 1011 | маш.-ч | маш.-ч | 1 | 1.33 | 0 | 0.47 | 0 | 0 | 0 | 1 | 0 | *1,25)*1,25 | 2.0781 | 2 | 86553277 | 1082 | 0 | 0 | 0 | 0 | 0 | 0 | 0 | 0
591 | 86553288 | 86553273 | 85703451 | 1 | 1 | 1081 | 3 | 1.1-1-3929 | ТСН-2001.1 Доп. 79, Р. 1, о. 1, поз. 3929 | Шпильки резьбовые оцинкованные, М5, М6 | 1346 | 1009 | кг | кг | 1 | 1.992 | 53 | 0 | 0 | 0 | 0 | 1 | 0 | *1)*1 | 1.992 | 2 | 86553278 | 1083 | 0 | 0 | 0 | 0 | 0 | 0 | 0 | 0
591 | 86553289 | 86553273 | 85707531 | 1 | 1 | 1081 | 3 | 1.1-1-8094 | ТСН-2001.1 Доп. 79, Р. 1, о. 1, поз. 8094 | Гайки шестигранные стальные оцинкованные, М6 | 1348 | 1009 | т | т | 1000 | 0.0003 | 30758.31 | 0 | 0 | 0 | 0 | 1 | 0 | *1)*1 | 0.0003 | 2 | 86553279 | 1084 | 0 | 0 | 0 | 0 | 0 | 0 | 0 | 0
591 | 86553290 | 86553273 | 85707532 | 1 | 1 | 1081 | 3 | 1.1-1-8095 | ТСН-2001.1 Доп. 70, Р. 1, о. 1, поз. 8095 | Шайба из нержавеющей стали, М6 | 1355 | 1010 | 100 шт. | 100 шт. | 100 | 1.6 | 12.52 | 0 | 0 | 0 | 0 | 1 | 0 | *1)*1 | 1.6 | 2 | 86553280 | 1085 | 0 | 0 | 0 | 0 | 0 | 0 | 0 | 0
591 | 86553291 | 86553273 | 85710739 | 1 | 1 | 1081 | 3 | 1.7-3-130 | ТСН-2001.1 Доп. 65, Р. 7, о. 3, поз. 130 | Бур с наконечником из твердого сплава, с хвостовиком SDS-plus, диаметр 6 мм, длина 210 мм | 1354 | 1010 | шт. | шт. | 1 | 0.22 | 14.56 | 0 | 0 | 0 | 0 | 1 | 0 | *1)*1 | 0.22 | 2 | 86553281 | 1086 | 0 | 0 | 0 | 0 | 0 | 0 | 0 | 0
591 | 86553292 | 86553273 | 85710690 | 1 | 1 | 1081 | 3 | 1.7-3-51 | ТСН-2001.1 Доп. 67, Р. 7, о. 3, поз. 51 | Круг (диск) отрезной, для резки металла, диаметр 125 мм | 1354 | 1010 | шт. | шт. | 1 | 0.68 | 4.36 | 0 | 0 | 0 | 0 | 1 | 0 | *1)*1 | 0.68 | 2 | 86553282 | 1087 | 0 | 0 | 0 | 0 | 0 | 0 | 0 | 0
591 | 86553293 | 86553273 | 85675841 | 1081 | 1 | 1081 | 3 | 3468551000 |  | Завесы воздушно-тепловые, с электрическим источником тепла | 1391 | 1013 | КОМПЛЕКТ | КОМПЛЕКТ | 1 | 10 | 0 | 0 | 0 | 0 | 0 | 0 | 0 | *1)*1 | 10 | 3 | -1 |  | 0 | 0 | 0 | 0 | 0 | 0 | 0 | 0

## SrcPoprs
28 | 1 | *1 | *1,03 | *1,03 | *1,03 | *1,03 | *1,03 | *1 | *1,03 | 3-18. О.П. п.1.8 | Затраты на тепловое испытание систем отопления с проверкой равномерности прогрева отопительных приборов | Глава 3. Сборники
28 | 1 | *1 | *1,25 | *1,25 | *1,15 | *1,15 | *1,25 | *1 | *1,25 | Гл.6.Прил.2.2.п.2.2.6_06.00.01.07.001 | При выполнении при капитальном ремонте и реконструкции работ, аналогичных технологическим процессам, характерным для нового строительства, и отсутствующих в сборниках на ремонтно-строительные работы ТСН-2001.6 | Глава 6
28 | 1 | *1 | *1,2 | *1,2 | *1,2 | *1,2 | *1,2 | *1 | *1,2 | Гл.12.Прил.8.п.8. 3_12.00.01.11.001 | При наличии напряженных и стесненных условий производства работ (стесненность, сложность складирования и транспортной логистики и т.п.) для объектов, расположенных в пределах круговой магистральной системы улиц "Садовое кольцо" города Москвы | Глава 12
29 | 1 | *1 | *1,03 | *1,03 | *1,03 | *1,03 | *1,03 | *1 | *1,03 | 3-18. О.П. п.1.8 | Затраты на тепловое испытание систем отопления с проверкой равномерности прогрева отопительных приборов | Глава 3. Сборники
29 | 1 | *1 | *1,25 | *1,25 | *1,15 | *1,15 | *1,25 | *1 | *1,25 | Гл.6.Прил.2.2.п.2.2.6_06.00.01.07.001 | При выполнении при капитальном ремонте и реконструкции работ, аналогичных технологическим процессам, характерным для нового строительства, и отсутствующих в сборниках на ремонтно-строительные работы ТСН-2001.6 | Глава 6
29 | 1 | *1 | *1,2 | *1,2 | *1,2 | *1,2 | *1,2 | *1 | *1,2 | Гл.12.Прил.8.п.8. 3_12.00.01.11.001 | При наличии напряженных и стесненных условий производства работ (стесненность, сложность складирования и транспортной логистики и т.п.) для объектов, расположенных в пределах круговой магистральной системы улиц "Садовое кольцо" города Москвы | Глава 12
56 | 1 | *1 | *1,03 | *1,03 | *1,03 | *1,03 | *1,03 | *1 | *1,03 | 3-18. О.П. п.1.8 | Затраты на тепловое испытание систем отопления с проверкой равномерности прогрева отопительных приборов | Глава 3. Сборники
56 | 1 | *1 | *1,25 | *1,25 | *1,15 | *1,15 | *1,25 | *1 | *1,25 | Гл.6.Прил.2.2.п.2.2.6_06.00.01.07.001 | При выполнении при капитальном ремонте и реконструкции работ, аналогичных технологическим процессам, характерным для нового строительства, и отсутствующих в сборниках на ремонтно-строительные работы ТСН-2001.6 | Глава 6
56 | 1 | *1 | *1,2 | *1,2 | *1,2 | *1,2 | *1,2 | *1 | *1,2 | Гл.12.Прил.8.п.8. 3_12.00.01.11.001 | При наличии напряженных и стесненных условий производства работ (стесненность, сложность складирования и транспортной логистики и т.п.) для объектов, расположенных в пределах круговой магистральной системы улиц "Садовое кольцо" города Москвы | Глава 12
57 | 1 | *1 | *1,03 | *1,03 | *1,03 | *1,03 | *1,03 | *1 | *1,03 | 3-18. О.П. п.1.8 | Затраты на тепловое испытание систем отопления с проверкой равномерности прогрева отопительных приборов | Глава 3. Сборники
57 | 1 | *1 | *1,25 | *1,25 | *1,15 | *1,15 | *1,25 | *1 | *1,25 | Гл.6.Прил.2.2.п.2.2.6_06.00.01.07.001 | При выполнении при капитальном ремонте и реконструкции работ, аналогичных технологическим процессам, характерным для нового строительства, и отсутствующих в сборниках на ремонтно-строительные работы ТСН-2001.6 | Глава 6
57 | 1 | *1 | *1,2 | *1,2 | *1,2 | *1,2 | *1,2 | *1 | *1,2 | Гл.12.Прил.8.п.8. 3_12.00.01.11.001 | При наличии напряженных и стесненных условий производства работ (стесненность, сложность складирования и транспортной логистики и т.п.) для объектов, расположенных в пределах круговой магистральной системы улиц "Садовое кольцо" города Москвы | Глава 12
62 | 1 | *1 | *1,03 | *1,03 | *1,03 | *1,03 | *1,03 | *1 | *1,03 | 3-18. О.П. п.1.8 | Затраты на тепловое испытание систем отопления с проверкой равномерности прогрева отопительных приборов | Глава 3. Сборники
62 | 1 | *1 | *1,25 | *1,25 | *1,15 | *1,15 | *1,25 | *1 | *1,25 | Гл.6.Прил.2.2.п.2.2.6_06.00.01.07.001 | При выполнении при капитальном ремонте и реконструкции работ, аналогичных технологическим процессам, характерным для нового строительства, и отсутствующих в сборниках на ремонтно-строительные работы ТСН-2001.6 | Глава 6
62 | 1 | *1 | *1,2 | *1,2 | *1,2 | *1,2 | *1,2 | *1 | *1,2 | Гл.12.Прил.8.п.8. 3_12.00.01.11.001 | При наличии напряженных и стесненных условий производства работ (стесненность, сложность складирования и транспортной логистики и т.п.) для объектов, расположенных в пределах круговой магистральной системы улиц "Садовое кольцо" города Москвы | Глава 12
63 | 1 | *1 | *1,03 | *1,03 | *1,03 | *1,03 | *1,03 | *1 | *1,03 | 3-18. О.П. п.1.8 | Затраты на тепловое испытание систем отопления с проверкой равномерности прогрева отопительных приборов | Глава 3. Сборники
63 | 1 | *1 | *1,25 | *1,25 | *1,15 | *1,15 | *1,25 | *1 | *1,25 | Гл.6.Прил.2.2.п.2.2.6_06.00.01.07.001 | При выполнении при капитальном ремонте и реконструкции работ, аналогичных технологическим процессам, характерным для нового строительства, и отсутствующих в сборниках на ремонтно-строительные работы ТСН-2001.6 | Глава 6
63 | 1 | *1 | *1,2 | *1,2 | *1,2 | *1,2 | *1,2 | *1 | *1,2 | Гл.12.Прил.8.п.8. 3_12.00.01.11.001 | При наличии напряженных и стесненных условий производства работ (стесненность, сложность складирования и транспортной логистики и т.п.) для объектов, расположенных в пределах круговой магистральной системы улиц "Садовое кольцо" города Москвы | Глава 12
88 | 1 | *1 | *1,03 | *1,03 | *1,03 | *1,03 | *1,03 | *1 | *1,03 | 3-18. О.П. п.1.8 | Затраты на тепловое испытание систем отопления с проверкой равномерности прогрева отопительных приборов | Глава 3. Сборники
88 | 1 | *1 | *1,25 | *1,25 | *1,15 | *1,15 | *1,25 | *1 | *1,25 | Гл.6.Прил.2.2.п.2.2.6_06.00.01.07.001 | При выполнении при капитальном ремонте и реконструкции работ, аналогичных технологическим процессам, характерным для нового строительства, и отсутствующих в сборниках на ремонтно-строительные работы ТСН-2001.6 | Глава 6
88 | 1 | *1 | *1,2 | *1,2 | *1,2 | *1,2 | *1,2 | *1 | *1,2 | Гл.12.Прил.8.п.8. 3_12.00.01.11.001 | При наличии напряженных и стесненных условий производства работ (стесненность, сложность складирования и транспортной логистики и т.п.) для объектов, расположенных в пределах круговой магистральной системы улиц "Садовое кольцо" города Москвы | Глава 12
89 | 1 | *1 | *1,03 | *1,03 | *1,03 | *1,03 | *1,03 | *1 | *1,03 | 3-18. О.П. п.1.8 | Затраты на тепловое испытание систем отопления с проверкой равномерности прогрева отопительных приборов | Глава 3. Сборники
89 | 1 | *1 | *1,25 | *1,25 | *1,15 | *1,15 | *1,25 | *1 | *1,25 | Гл.6.Прил.2.2.п.2.2.6_06.00.01.07.001 | При выполнении при капитальном ремонте и реконструкции работ, аналогичных технологическим процессам, характерным для нового строительства, и отсутствующих в сборниках на ремонтно-строительные работы ТСН-2001.6 | Глава 6
89 | 1 | *1 | *1,2 | *1,2 | *1,2 | *1,2 | *1,2 | *1 | *1,2 | Гл.12.Прил.8.п.8. 3_12.00.01.11.001 | При наличии напряженных и стесненных условий производства работ (стесненность, сложность складирования и транспортной логистики и т.п.) для объектов, расположенных в пределах круговой магистральной системы улиц "Садовое кольцо" города Москвы | Глава 12
92 | 1 | *1 | *1,03 | *1,03 | *1,03 | *1,03 | *1,03 | *1 | *1,03 | 3-18. О.П. п.1.8 | Затраты на тепловое испытание систем отопления с проверкой равномерности прогрева отопительных приборов | Глава 3. Сборники
92 | 1 | *1 | *1,25 | *1,25 | *1,15 | *1,15 | *1,25 | *1 | *1,25 | Гл.6.Прил.2.2.п.2.2.6_06.00.01.07.001 | При выполнении при капитальном ремонте и реконструкции работ, аналогичных технологическим процессам, характерным для нового строительства, и отсутствующих в сборниках на ремонтно-строительные работы ТСН-2001.6 | Глава 6
92 | 1 | *1 | *1,2 | *1,2 | *1,2 | *1,2 | *1,2 | *1 | *1,2 | Гл.12.Прил.8.п.8. 3_12.00.01.11.001 | При наличии напряженных и стесненных условий производства работ (стесненность, сложность складирования и транспортной логистики и т.п.) для объектов, расположенных в пределах круговой магистральной системы улиц "Садовое кольцо" города Москвы | Глава 12
93 | 1 | *1 | *1,03 | *1,03 | *1,03 | *1,03 | *1,03 | *1 | *1,03 | 3-18. О.П. п.1.8 | Затраты на тепловое испытание систем отопления с проверкой равномерности прогрева отопительных приборов | Глава 3. Сборники
93 | 1 | *1 | *1,25 | *1,25 | *1,15 | *1,15 | *1,25 | *1 | *1,25 | Гл.6.Прил.2.2.п.2.2.6_06.00.01.07.001 | При выполнении при капитальном ремонте и реконструкции работ, аналогичных технологическим процессам, характерным для нового строительства, и отсутствующих в сборниках на ремонтно-строительные работы ТСН-2001.6 | Глава 6
93 | 1 | *1 | *1,2 | *1,2 | *1,2 | *1,2 | *1,2 | *1 | *1,2 | Гл.12.Прил.8.п.8. 3_12.00.01.11.001 | При наличии напряженных и стесненных условий производства работ (стесненность, сложность складирования и транспортной логистики и т.п.) для объектов, расположенных в пределах круговой магистральной системы улиц "Садовое кольцо" города Москвы | Глава 12
106 | 1 | *1 | *1,03 | *1,03 | *1,03 | *1,03 | *1,03 | *1 | *1,03 | 3-18. О.П. п.1.8 | Затраты на тепловое испытание систем отопления с проверкой равномерности прогрева отопительных приборов | Глава 3. Сборники
106 | 1 | *1 | *1,25 | *1,25 | *1,15 | *1,15 | *1,25 | *1 | *1,25 | Гл.6.Прил.2.2.п.2.2.6_06.00.01.07.001 | При выполнении при капитальном ремонте и реконструкции работ, аналогичных технологическим процессам, характерным для нового строительства, и отсутствующих в сборниках на ремонтно-строительные работы ТСН-2001.6 | Глава 6
106 | 1 | *1 | *1,2 | *1,2 | *1,2 | *1,2 | *1,2 | *1 | *1,2 | Гл.12.Прил.8.п.8. 3_12.00.01.11.001 | При наличии напряженных и стесненных условий производства работ (стесненность, сложность складирования и транспортной логистики и т.п.) для объектов, расположенных в пределах круговой магистральной системы улиц "Садовое кольцо" города Москвы | Глава 12
107 | 1 | *1 | *1,03 | *1,03 | *1,03 | *1,03 | *1,03 | *1 | *1,03 | 3-18. О.П. п.1.8 | Затраты на тепловое испытание систем отопления с проверкой равномерности прогрева отопительных приборов | Глава 3. Сборники
107 | 1 | *1 | *1,25 | *1,25 | *1,15 | *1,15 | *1,25 | *1 | *1,25 | Гл.6.Прил.2.2.п.2.2.6_06.00.01.07.001 | При выполнении при капитальном ремонте и реконструкции работ, аналогичных технологическим процессам, характерным для нового строительства, и отсутствующих в сборниках на ремонтно-строительные работы ТСН-2001.6 | Глава 6
107 | 1 | *1 | *1,2 | *1,2 | *1,2 | *1,2 | *1,2 | *1 | *1,2 | Гл.12.Прил.8.п.8. 3_12.00.01.11.001 | При наличии напряженных и стесненных условий производства работ (стесненность, сложность складирования и транспортной логистики и т.п.) для объектов, расположенных в пределах круговой магистральной системы улиц "Садовое кольцо" города Москвы | Глава 12
124 | 1 | *1 | *1,03 | *1,03 | *1,03 | *1,03 | *1,03 | *1 | *1,03 | 3-18. О.П. п.1.8 | Затраты на тепловое испытание систем отопления с проверкой равномерности прогрева отопительных приборов | Глава 3. Сборники
124 | 1 | *1 | *1,25 | *1,25 | *1,15 | *1,15 | *1,25 | *1 | *1,25 | Гл.6.Прил.2.2.п.2.2.6_06.00.01.07.001 | При выполнении при капитальном ремонте и реконструкции работ, аналогичных технологическим процессам, характерным для нового строительства, и отсутствующих в сборниках на ремонтно-строительные работы ТСН-2001.6 | Глава 6
124 | 1 | *1 | *1,2 | *1,2 | *1,2 | *1,2 | *1,2 | *1 | *1,2 | Гл.12.Прил.8.п.8. 3_12.00.01.11.001 | При наличии напряженных и стесненных условий производства работ (стесненность, сложность складирования и транспортной логистики и т.п.) для объектов, расположенных в пределах круговой магистральной системы улиц "Садовое кольцо" города Москвы | Глава 12
125 | 1 | *1 | *1,03 | *1,03 | *1,03 | *1,03 | *1,03 | *1 | *1,03 | 3-18. О.П. п.1.8 | Затраты на тепловое испытание систем отопления с проверкой равномерности прогрева отопительных приборов | Глава 3. Сборники
125 | 1 | *1 | *1,25 | *1,25 | *1,15 | *1,15 | *1,25 | *1 | *1,25 | Гл.6.Прил.2.2.п.2.2.6_06.00.01.07.001 | При выполнении при капитальном ремонте и реконструкции работ, аналогичных технологическим процессам, характерным для нового строительства, и отсутствующих в сборниках на ремонтно-строительные работы ТСН-2001.6 | Глава 6
125 | 1 | *1 | *1,2 | *1,2 | *1,2 | *1,2 | *1,2 | *1 | *1,2 | Гл.12.Прил.8.п.8. 3_12.00.01.11.001 | При наличии напряженных и стесненных условий производства работ (стесненность, сложность складирования и транспортной логистики и т.п.) для объектов, расположенных в пределах круговой магистральной системы улиц "Садовое кольцо" города Москвы | Глава 12
140 | 1 | *1 | *1,03 | *1,03 | *1,03 | *1,03 | *1,03 | *1 | *1,03 | 3-18. О.П. п.1.8 | Затраты на тепловое испытание систем отопления с проверкой равномерности прогрева отопительных приборов | Глава 3. Сборники
140 | 1 | *1 | *1,25 | *1,25 | *1,15 | *1,15 | *1,25 | *1 | *1,25 | Гл.6.Прил.2.2.п.2.2.6_06.00.01.07.001 | При выполнении при капитальном ремонте и реконструкции работ, аналогичных технологическим процессам, характерным для нового строительства, и отсутствующих в сборниках на ремонтно-строительные работы ТСН-2001.6 | Глава 6
140 | 1 | *1 | *1,2 | *1,2 | *1,2 | *1,2 | *1,2 | *1 | *1,2 | Гл.12.Прил.8.п.8. 3_12.00.01.11.001 | При наличии напряженных и стесненных условий производства работ (стесненность, сложность складирования и транспортной логистики и т.п.) для объектов, расположенных в пределах круговой магистральной системы улиц "Садовое кольцо" города Москвы | Глава 12
141 | 1 | *1 | *1,03 | *1,03 | *1,03 | *1,03 | *1,03 | *1 | *1,03 | 3-18. О.П. п.1.8 | Затраты на тепловое испытание систем отопления с проверкой равномерности прогрева отопительных приборов | Глава 3. Сборники
141 | 1 | *1 | *1,25 | *1,25 | *1,15 | *1,15 | *1,25 | *1 | *1,25 | Гл.6.Прил.2.2.п.2.2.6_06.00.01.07.001 | При выполнении при капитальном ремонте и реконструкции работ, аналогичных технологическим процессам, характерным для нового строительства, и отсутствующих в сборниках на ремонтно-строительные работы ТСН-2001.6 | Глава 6
141 | 1 | *1 | *1,2 | *1,2 | *1,2 | *1,2 | *1,2 | *1 | *1,2 | Гл.12.Прил.8.п.8. 3_12.00.01.11.001 | При наличии напряженных и стесненных условий производства работ (стесненность, сложность складирования и транспортной логистики и т.п.) для объектов, расположенных в пределах круговой магистральной системы улиц "Садовое кольцо" города Москвы | Глава 12
146 | 1 | *1 | *1,03 | *1,03 | *1,03 | *1,03 | *1,03 | *1 | *1,03 | 3-18. О.П. п.1.8 | Затраты на тепловое испытание систем отопления с проверкой равномерности прогрева отопительных приборов | Глава 3. Сборники
146 | 1 | *1 | *1,25 | *1,25 | *1,15 | *1,15 | *1,25 | *1 | *1,25 | Гл.6.Прил.2.2.п.2.2.6_06.00.01.07.001 | При выполнении при капитальном ремонте и реконструкции работ, аналогичных технологическим процессам, характерным для нового строительства, и отсутствующих в сборниках на ремонтно-строительные работы ТСН-2001.6 | Глава 6
146 | 1 | *1 | *1,2 | *1,2 | *1,2 | *1,2 | *1,2 | *1 | *1,2 | Гл.12.Прил.8.п.8. 3_12.00.01.11.001 | При наличии напряженных и стесненных условий производства работ (стесненность, сложность складирования и транспортной логистики и т.п.) для объектов, расположенных в пределах круговой магистральной системы улиц "Садовое кольцо" города Москвы | Глава 12
147 | 1 | *1 | *1,03 | *1,03 | *1,03 | *1,03 | *1,03 | *1 | *1,03 | 3-18. О.П. п.1.8 | Затраты на тепловое испытание систем отопления с проверкой равномерности прогрева отопительных приборов | Глава 3. Сборники
147 | 1 | *1 | *1,25 | *1,25 | *1,15 | *1,15 | *1,25 | *1 | *1,25 | Гл.6.Прил.2.2.п.2.2.6_06.00.01.07.001 | При выполнении при капитальном ремонте и реконструкции работ, аналогичных технологическим процессам, характерным для нового строительства, и отсутствующих в сборниках на ремонтно-строительные работы ТСН-2001.6 | Глава 6
147 | 1 | *1 | *1,2 | *1,2 | *1,2 | *1,2 | *1,2 | *1 | *1,2 | Гл.12.Прил.8.п.8. 3_12.00.01.11.001 | При наличии напряженных и стесненных условий производства работ (стесненность, сложность складирования и транспортной логистики и т.п.) для объектов, расположенных в пределах круговой магистральной системы улиц "Садовое кольцо" города Москвы | Глава 12
162 | 1 | *1 | *1,03 | *1,03 | *1,03 | *1,03 | *1,03 | *1 | *1,03 | 3-18. О.П. п.1.8 | Затраты на тепловое испытание систем отопления с проверкой равномерности прогрева отопительных приборов | Глава 3. Сборники
162 | 1 | *1 | *1,25 | *1,25 | *1,15 | *1,15 | *1,25 | *1 | *1,25 | Гл.6.Прил.2.2.п.2.2.6_06.00.01.07.001 | При выполнении при капитальном ремонте и реконструкции работ, аналогичных технологическим процессам, характерным для нового строительства, и отсутствующих в сборниках на ремонтно-строительные работы ТСН-2001.6 | Глава 6
162 | 1 | *1 | *1,2 | *1,2 | *1,2 | *1,2 | *1,2 | *1 | *1,2 | Гл.12.Прил.8.п.8. 3_12.00.01.11.001 | При наличии напряженных и стесненных условий производства работ (стесненность, сложность складирования и транспортной логистики и т.п.) для объектов, расположенных в пределах круговой магистральной системы улиц "Садовое кольцо" города Москвы | Глава 12
163 | 1 | *1 | *1,03 | *1,03 | *1,03 | *1,03 | *1,03 | *1 | *1,03 | 3-18. О.П. п.1.8 | Затраты на тепловое испытание систем отопления с проверкой равномерности прогрева отопительных приборов | Глава 3. Сборники
163 | 1 | *1 | *1,25 | *1,25 | *1,15 | *1,15 | *1,25 | *1 | *1,25 | Гл.6.Прил.2.2.п.2.2.6_06.00.01.07.001 | При выполнении при капитальном ремонте и реконструкции работ, аналогичных технологическим процессам, характерным для нового строительства, и отсутствующих в сборниках на ремонтно-строительные работы ТСН-2001.6 | Глава 6
163 | 1 | *1 | *1,2 | *1,2 | *1,2 | *1,2 | *1,2 | *1 | *1,2 | Гл.12.Прил.8.п.8. 3_12.00.01.11.001 | При наличии напряженных и стесненных условий производства работ (стесненность, сложность складирования и транспортной логистики и т.п.) для объектов, расположенных в пределах круговой магистральной системы улиц "Садовое кольцо" города Москвы | Глава 12
182 | 1 | *1 | *1,03 | *1,03 | *1,03 | *1,03 | *1,03 | *1 | *1,03 | 3-18. О.П. п.1.8 | Затраты на тепловое испытание систем отопления с проверкой равномерности прогрева отопительных приборов | Глава 3. Сборники
182 | 1 | *1 | *1,25 | *1,25 | *1,15 | *1,15 | *1,25 | *1 | *1,25 | Гл.6.Прил.2.2.п.2.2.6_06.00.01.07.001 | При выполнении при капитальном ремонте и реконструкции работ, аналогичных технологическим процессам, характерным для нового строительства, и отсутствующих в сборниках на ремонтно-строительные работы ТСН-2001.6 | Глава 6
182 | 1 | *1 | *1,2 | *1,2 | *1,2 | *1,2 | *1,2 | *1 | *1,2 | Гл.12.Прил.8.п.8. 3_12.00.01.11.001 | При наличии напряженных и стесненных условий производства работ (стесненность, сложность складирования и транспортной логистики и т.п.) для объектов, расположенных в пределах круговой магистральной системы улиц "Садовое кольцо" города Москвы | Глава 12
183 | 1 | *1 | *1,03 | *1,03 | *1,03 | *1,03 | *1,03 | *1 | *1,03 | 3-18. О.П. п.1.8 | Затраты на тепловое испытание систем отопления с проверкой равномерности прогрева отопительных приборов | Глава 3. Сборники
183 | 1 | *1 | *1,25 | *1,25 | *1,15 | *1,15 | *1,25 | *1 | *1,25 | Гл.6.Прил.2.2.п.2.2.6_06.00.01.07.001 | При выполнении при капитальном ремонте и реконструкции работ, аналогичных технологическим процессам, характерным для нового строительства, и отсутствующих в сборниках на ремонтно-строительные работы ТСН-2001.6 | Глава 6
183 | 1 | *1 | *1,2 | *1,2 | *1,2 | *1,2 | *1,2 | *1 | *1,2 | Гл.12.Прил.8.п.8. 3_12.00.01.11.001 | При наличии напряженных и стесненных условий производства работ (стесненность, сложность складирования и транспортной логистики и т.п.) для объектов, расположенных в пределах круговой магистральной системы улиц "Садовое кольцо" города Москвы | Глава 12
194 | 1 | *1 | *1,03 | *1,03 | *1,03 | *1,03 | *1,03 | *1 | *1,03 | 3-18. О.П. п.1.8 | Затраты на тепловое испытание систем отопления с проверкой равномерности прогрева отопительных приборов | Глава 3. Сборники
194 | 1 | *1 | *1,25 | *1,25 | *1,15 | *1,15 | *1,25 | *1 | *1,25 | Гл.6.Прил.2.2.п.2.2.6_06.00.01.07.001 | При выполнении при капитальном ремонте и реконструкции работ, аналогичных технологическим процессам, характерным для нового строительства, и отсутствующих в сборниках на ремонтно-строительные работы ТСН-2001.6 | Глава 6
194 | 1 | *1 | *1,2 | *1,2 | *1,2 | *1,2 | *1,2 | *1 | *1,2 | Гл.12.Прил.8.п.8. 3_12.00.01.11.001 | При наличии напряженных и стесненных условий производства работ (стесненность, сложность складирования и транспортной логистики и т.п.) для объектов, расположенных в пределах круговой магистральной системы улиц "Садовое кольцо" города Москвы | Глава 12
195 | 1 | *1 | *1,03 | *1,03 | *1,03 | *1,03 | *1,03 | *1 | *1,03 | 3-18. О.П. п.1.8 | Затраты на тепловое испытание систем отопления с проверкой равномерности прогрева отопительных приборов | Глава 3. Сборники
195 | 1 | *1 | *1,25 | *1,25 | *1,15 | *1,15 | *1,25 | *1 | *1,25 | Гл.6.Прил.2.2.п.2.2.6_06.00.01.07.001 | При выполнении при капитальном ремонте и реконструкции работ, аналогичных технологическим процессам, характерным для нового строительства, и отсутствующих в сборниках на ремонтно-строительные работы ТСН-2001.6 | Глава 6
195 | 1 | *1 | *1,2 | *1,2 | *1,2 | *1,2 | *1,2 | *1 | *1,2 | Гл.12.Прил.8.п.8. 3_12.00.01.11.001 | При наличии напряженных и стесненных условий производства работ (стесненность, сложность складирования и транспортной логистики и т.п.) для объектов, расположенных в пределах круговой магистральной системы улиц "Садовое кольцо" города Москвы | Глава 12
224 | 1 | *1 | *1,03 | *1,03 | *1,03 | *1,03 | *1,03 | *1 | *1,03 | 3-18. О.П. п.1.8 | Затраты на тепловое испытание систем отопления с проверкой равномерности прогрева отопительных приборов | Глава 3. Сборники
224 | 1 | *1 | *1,25 | *1,25 | *1,15 | *1,15 | *1,25 | *1 | *1,25 | Гл.6.Прил.2.2.п.2.2.6_06.00.01.07.001 | При выполнении при капитальном ремонте и реконструкции работ, аналогичных технологическим процессам, характерным для нового строительства, и отсутствующих в сборниках на ремонтно-строительные работы ТСН-2001.6 | Глава 6
224 | 1 | *1 | *1,2 | *1,2 | *1,2 | *1,2 | *1,2 | *1 | *1,2 | Гл.12.Прил.8.п.8. 3_12.00.01.11.001 | При наличии напряженных и стесненных условий производства работ (стесненность, сложность складирования и транспортной логистики и т.п.) для объектов, расположенных в пределах круговой магистральной системы улиц "Садовое кольцо" города Москвы | Глава 12
225 | 1 | *1 | *1,03 | *1,03 | *1,03 | *1,03 | *1,03 | *1 | *1,03 | 3-18. О.П. п.1.8 | Затраты на тепловое испытание систем отопления с проверкой равномерности прогрева отопительных приборов | Глава 3. Сборники
225 | 1 | *1 | *1,25 | *1,25 | *1,15 | *1,15 | *1,25 | *1 | *1,25 | Гл.6.Прил.2.2.п.2.2.6_06.00.01.07.001 | При выполнении при капитальном ремонте и реконструкции работ, аналогичных технологическим процессам, характерным для нового строительства, и отсутствующих в сборниках на ремонтно-строительные работы ТСН-2001.6 | Глава 6
225 | 1 | *1 | *1,2 | *1,2 | *1,2 | *1,2 | *1,2 | *1 | *1,2 | Гл.12.Прил.8.п.8. 3_12.00.01.11.001 | При наличии напряженных и стесненных условий производства работ (стесненность, сложность складирования и транспортной логистики и т.п.) для объектов, расположенных в пределах круговой магистральной системы улиц "Садовое кольцо" города Москвы | Глава 12
248 | 1 | *1 | *1,2 | *1,2 | *1,2 | *1,2 | *1,2 | *1 | *1,2 | Гл.12.Прил.8.п.8. 3_12.00.01.11.001 | При наличии напряженных и стесненных условий производства работ (стесненность, сложность складирования и транспортной логистики и т.п.) для объектов, расположенных в пределах круговой магистральной системы улиц "Садовое кольцо" города Москвы | Глава 12
249 | 1 | *1 | *1,2 | *1,2 | *1,2 | *1,2 | *1,2 | *1 | *1,2 | Гл.12.Прил.8.п.8. 3_12.00.01.11.001 | При наличии напряженных и стесненных условий производства работ (стесненность, сложность складирования и транспортной логистики и т.п.) для объектов, расположенных в пределах круговой магистральной системы улиц "Садовое кольцо" города Москвы | Глава 12
252 | 1 | *1 | *1,25 | *1,25 | *1,15 | *1,15 | *1,25 | *1 | *1,25 | Гл.6.Прил.2.2.п.2.2.6_06.00.01.07.001 | При выполнении при капитальном ремонте и реконструкции работ, аналогичных технологическим процессам, характерным для нового строительства, и отсутствующих в сборниках на ремонтно-строительные работы ТСН-2001.6 | Глава 6
252 | 1 | *1 | *1,2 | *1,2 | *1,2 | *1,2 | *1,2 | *1 | *1,2 | Гл.12.Прил.8.п.8. 3_12.00.01.11.001 | При наличии напряженных и стесненных условий производства работ (стесненность, сложность складирования и транспортной логистики и т.п.) для объектов, расположенных в пределах круговой магистральной системы улиц "Садовое кольцо" города Москвы | Глава 12
253 | 1 | *1 | *1,25 | *1,25 | *1,15 | *1,15 | *1,25 | *1 | *1,25 | Гл.6.Прил.2.2.п.2.2.6_06.00.01.07.001 | При выполнении при капитальном ремонте и реконструкции работ, аналогичных технологическим процессам, характерным для нового строительства, и отсутствующих в сборниках на ремонтно-строительные работы ТСН-2001.6 | Глава 6
253 | 1 | *1 | *1,2 | *1,2 | *1,2 | *1,2 | *1,2 | *1 | *1,2 | Гл.12.Прил.8.п.8. 3_12.00.01.11.001 | При наличии напряженных и стесненных условий производства работ (стесненность, сложность складирования и транспортной логистики и т.п.) для объектов, расположенных в пределах круговой магистральной системы улиц "Садовое кольцо" города Москвы | Глава 12
295 | 1 | *1 | *1,25 | *1,25 | *1,15 | *1,15 | *1,25 | *1 | *1,25 | Гл.6.Прил.2.2.п.2.2.6_06.00.01.07.001 | При выполнении при капитальном ремонте и реконструкции работ, аналогичных технологическим процессам, характерным для нового строительства, и отсутствующих в сборниках на ремонтно-строительные работы ТСН-2001.6 | Глава 6
295 | 1 | *1 | *1,2 | *1,2 | *1,2 | *1,2 | *1,2 | *1 | *1,2 | Гл.12.Прил.8.п.8. 3_12.00.01.11.001 | При наличии напряженных и стесненных условий производства работ (стесненность, сложность складирования и транспортной логистики и т.п.) для объектов, расположенных в пределах круговой магистральной системы улиц "Садовое кольцо" города Москвы | Глава 12
296 | 1 | *1 | *1,25 | *1,25 | *1,15 | *1,15 | *1,25 | *1 | *1,25 | Гл.6.Прил.2.2.п.2.2.6_06.00.01.07.001 | При выполнении при капитальном ремонте и реконструкции работ, аналогичных технологическим процессам, характерным для нового строительства, и отсутствующих в сборниках на ремонтно-строительные работы ТСН-2001.6 | Глава 6
296 | 1 | *1 | *1,2 | *1,2 | *1,2 | *1,2 | *1,2 | *1 | *1,2 | Гл.12.Прил.8.п.8. 3_12.00.01.11.001 | При наличии напряженных и стесненных условий производства работ (стесненность, сложность складирования и транспортной логистики и т.п.) для объектов, расположенных в пределах круговой магистральной системы улиц "Садовое кольцо" города Москвы | Глава 12
305 | 1 | *1 | *1,25 | *1,25 | *1,15 | *1,15 | *1,25 | *1 | *1,25 | Гл.6.Прил.2.2.п.2.2.6_06.00.01.07.001 | При выполнении при капитальном ремонте и реконструкции работ, аналогичных технологическим процессам, характерным для нового строительства, и отсутствующих в сборниках на ремонтно-строительные работы ТСН-2001.6 | Глава 6
305 | 1 | *1 | *1,2 | *1,2 | *1,2 | *1,2 | *1,2 | *1 | *1,2 | Гл.12.Прил.8.п.8. 3_12.00.01.11.001 | При наличии напряженных и стесненных условий производства работ (стесненность, сложность складирования и транспортной логистики и т.п.) для объектов, расположенных в пределах круговой магистральной системы улиц "Садовое кольцо" города Москвы | Глава 12
306 | 1 | *1 | *1,25 | *1,25 | *1,15 | *1,15 | *1,25 | *1 | *1,25 | Гл.6.Прил.2.2.п.2.2.6_06.00.01.07.001 | При выполнении при капитальном ремонте и реконструкции работ, аналогичных технологическим процессам, характерным для нового строительства, и отсутствующих в сборниках на ремонтно-строительные работы ТСН-2001.6 | Глава 6
306 | 1 | *1 | *1,2 | *1,2 | *1,2 | *1,2 | *1,2 | *1 | *1,2 | Гл.12.Прил.8.п.8. 3_12.00.01.11.001 | При наличии напряженных и стесненных условий производства работ (стесненность, сложность складирования и транспортной логистики и т.п.) для объектов, расположенных в пределах круговой магистральной системы улиц "Садовое кольцо" города Москвы | Глава 12
311 | 1 | *1 | *1,25 | *1,25 | *1,15 | *1,15 | *1,25 | *1 | *1,25 | Гл.6.Прил.2.2.п.2.2.6_06.00.01.07.001 | При выполнении при капитальном ремонте и реконструкции работ, аналогичных технологическим процессам, характерным для нового строительства, и отсутствующих в сборниках на ремонтно-строительные работы ТСН-2001.6 | Глава 6
311 | 1 | *1 | *1,2 | *1,2 | *1,2 | *1,2 | *1,2 | *1 | *1,2 | Гл.12.Прил.8.п.8. 3_12.00.01.11.001 | При наличии напряженных и стесненных условий производства работ (стесненность, сложность складирования и транспортной логистики и т.п.) для объектов, расположенных в пределах круговой магистральной системы улиц "Садовое кольцо" города Москвы | Глава 12
312 | 1 | *1 | *1,25 | *1,25 | *1,15 | *1,15 | *1,25 | *1 | *1,25 | Гл.6.Прил.2.2.п.2.2.6_06.00.01.07.001 | При выполнении при капитальном ремонте и реконструкции работ, аналогичных технологическим процессам, характерным для нового строительства, и отсутствующих в сборниках на ремонтно-строительные работы ТСН-2001.6 | Глава 6
312 | 1 | *1 | *1,2 | *1,2 | *1,2 | *1,2 | *1,2 | *1 | *1,2 | Гл.12.Прил.8.п.8. 3_12.00.01.11.001 | При наличии напряженных и стесненных условий производства работ (стесненность, сложность складирования и транспортной логистики и т.п.) для объектов, расположенных в пределах круговой магистральной системы улиц "Садовое кольцо" города Москвы | Глава 12
317 | 1 | *1 | *1,25 | *1,25 | *1,15 | *1,15 | *1,25 | *1 | *1,25 | Гл.6.Прил.2.2.п.2.2.6_06.00.01.07.001 | При выполнении при капитальном ремонте и реконструкции работ, аналогичных технологическим процессам, характерным для нового строительства, и отсутствующих в сборниках на ремонтно-строительные работы ТСН-2001.6 | Глава 6
317 | 1 | *1 | *1,2 | *1,2 | *1,2 | *1,2 | *1,2 | *1 | *1,2 | Гл.12.Прил.8.п.8. 3_12.00.01.11.001 | При наличии напряженных и стесненных условий производства работ (стесненность, сложность складирования и транспортной логистики и т.п.) для объектов, расположенных в пределах круговой магистральной системы улиц "Садовое кольцо" города Москвы | Глава 12
318 | 1 | *1 | *1,25 | *1,25 | *1,15 | *1,15 | *1,25 | *1 | *1,25 | Гл.6.Прил.2.2.п.2.2.6_06.00.01.07.001 | При выполнении при капитальном ремонте и реконструкции работ, аналогичных технологическим процессам, характерным для нового строительства, и отсутствующих в сборниках на ремонтно-строительные работы ТСН-2001.6 | Глава 6
318 | 1 | *1 | *1,2 | *1,2 | *1,2 | *1,2 | *1,2 | *1 | *1,2 | Гл.12.Прил.8.п.8. 3_12.00.01.11.001 | При наличии напряженных и стесненных условий производства работ (стесненность, сложность складирования и транспортной логистики и т.п.) для объектов, расположенных в пределах круговой магистральной системы улиц "Садовое кольцо" города Москвы | Глава 12
323 | 1 | *1 | *1,25 | *1,25 | *1,15 | *1,15 | *1,25 | *1 | *1,25 | Гл.6.Прил.2.2.п.2.2.6_06.00.01.07.001 | При выполнении при капитальном ремонте и реконструкции работ, аналогичных технологическим процессам, характерным для нового строительства, и отсутствующих в сборниках на ремонтно-строительные работы ТСН-2001.6 | Глава 6
323 | 1 | *1 | *1,2 | *1,2 | *1,2 | *1,2 | *1,2 | *1 | *1,2 | Гл.12.Прил.8.п.8. 3_12.00.01.11.001 | При наличии напряженных и стесненных условий производства работ (стесненность, сложность складирования и транспортной логистики и т.п.) для объектов, расположенных в пределах круговой магистральной системы улиц "Садовое кольцо" города Москвы | Глава 12
324 | 1 | *1 | *1,25 | *1,25 | *1,15 | *1,15 | *1,25 | *1 | *1,25 | Гл.6.Прил.2.2.п.2.2.6_06.00.01.07.001 | При выполнении при капитальном ремонте и реконструкции работ, аналогичных технологическим процессам, характерным для нового строительства, и отсутствующих в сборниках на ремонтно-строительные работы ТСН-2001.6 | Глава 6
324 | 1 | *1 | *1,2 | *1,2 | *1,2 | *1,2 | *1,2 | *1 | *1,2 | Гл.12.Прил.8.п.8. 3_12.00.01.11.001 | При наличии напряженных и стесненных условий производства работ (стесненность, сложность складирования и транспортной логистики и т.п.) для объектов, расположенных в пределах круговой магистральной системы улиц "Садовое кольцо" города Москвы | Глава 12
327 | 1 | *1 | *1,25 | *1,25 | *1,15 | *1,15 | *1,25 | *1 | *1,25 | Гл.6.Прил.2.2.п.2.2.6_06.00.01.07.001 | При выполнении при капитальном ремонте и реконструкции работ, аналогичных технологическим процессам, характерным для нового строительства, и отсутствующих в сборниках на ремонтно-строительные работы ТСН-2001.6 | Глава 6
327 | 1 | *1 | *1,2 | *1,2 | *1,2 | *1,2 | *1,2 | *1 | *1,2 | Гл.12.Прил.8.п.8. 3_12.00.01.11.001 | При наличии напряженных и стесненных условий производства работ (стесненность, сложность складирования и транспортной логистики и т.п.) для объектов, расположенных в пределах круговой магистральной системы улиц "Садовое кольцо" города Москвы | Глава 12
328 | 1 | *1 | *1,25 | *1,25 | *1,15 | *1,15 | *1,25 | *1 | *1,25 | Гл.6.Прил.2.2.п.2.2.6_06.00.01.07.001 | При выполнении при капитальном ремонте и реконструкции работ, аналогичных технологическим процессам, характерным для нового строительства, и отсутствующих в сборниках на ремонтно-строительные работы ТСН-2001.6 | Глава 6
328 | 1 | *1 | *1,2 | *1,2 | *1,2 | *1,2 | *1,2 | *1 | *1,2 | Гл.12.Прил.8.п.8. 3_12.00.01.11.001 | При наличии напряженных и стесненных условий производства работ (стесненность, сложность складирования и транспортной логистики и т.п.) для объектов, расположенных в пределах круговой магистральной системы улиц "Садовое кольцо" города Москвы | Глава 12
333 | 1 | *1 | *1,25 | *1,25 | *1,15 | *1,15 | *1,25 | *1 | *1,25 | Гл.6.Прил.2.2.п.2.2.6_06.00.01.07.001 | При выполнении при капитальном ремонте и реконструкции работ, аналогичных технологическим процессам, характерным для нового строительства, и отсутствующих в сборниках на ремонтно-строительные работы ТСН-2001.6 | Глава 6
333 | 1 | *1 | *1,2 | *1,2 | *1,2 | *1,2 | *1,2 | *1 | *1,2 | Гл.12.Прил.8.п.8. 3_12.00.01.11.001 | При наличии напряженных и стесненных условий производства работ (стесненность, сложность складирования и транспортной логистики и т.п.) для объектов, расположенных в пределах круговой магистральной системы улиц "Садовое кольцо" города Москвы | Глава 12
334 | 1 | *1 | *1,25 | *1,25 | *1,15 | *1,15 | *1,25 | *1 | *1,25 | Гл.6.Прил.2.2.п.2.2.6_06.00.01.07.001 | При выполнении при капитальном ремонте и реконструкции работ, аналогичных технологическим процессам, характерным для нового строительства, и отсутствующих в сборниках на ремонтно-строительные работы ТСН-2001.6 | Глава 6
334 | 1 | *1 | *1,2 | *1,2 | *1,2 | *1,2 | *1,2 | *1 | *1,2 | Гл.12.Прил.8.п.8. 3_12.00.01.11.001 | При наличии напряженных и стесненных условий производства работ (стесненность, сложность складирования и транспортной логистики и т.п.) для объектов, расположенных в пределах круговой магистральной системы улиц "Садовое кольцо" города Москвы | Глава 12
337 | 1 | *1 | *1,25 | *1,25 | *1,15 | *1,15 | *1,25 | *1 | *1,25 | Гл.6.Прил.2.2.п.2.2.6_06.00.01.07.001 | При выполнении при капитальном ремонте и реконструкции работ, аналогичных технологическим процессам, характерным для нового строительства, и отсутствующих в сборниках на ремонтно-строительные работы ТСН-2001.6 | Глава 6
337 | 1 | *1 | *1,2 | *1,2 | *1,2 | *1,2 | *1,2 | *1 | *1,2 | Гл.12.Прил.8.п.8. 3_12.00.01.11.001 | При наличии напряженных и стесненных условий производства работ (стесненность, сложность складирования и транспортной логистики и т.п.) для объектов, расположенных в пределах круговой магистральной системы улиц "Садовое кольцо" города Москвы | Глава 12
338 | 1 | *1 | *1,25 | *1,25 | *1,15 | *1,15 | *1,25 | *1 | *1,25 | Гл.6.Прил.2.2.п.2.2.6_06.00.01.07.001 | При выполнении при капитальном ремонте и реконструкции работ, аналогичных технологическим процессам, характерным для нового строительства, и отсутствующих в сборниках на ремонтно-строительные работы ТСН-2001.6 | Глава 6
338 | 1 | *1 | *1,2 | *1,2 | *1,2 | *1,2 | *1,2 | *1 | *1,2 | Гл.12.Прил.8.п.8. 3_12.00.01.11.001 | При наличии напряженных и стесненных условий производства работ (стесненность, сложность складирования и транспортной логистики и т.п.) для объектов, расположенных в пределах круговой магистральной системы улиц "Садовое кольцо" города Москвы | Глава 12
341 | 1 | *1 | *1,25 | *1,25 | *1,15 | *1,15 | *1,25 | *1 | *1,25 | Гл.6.Прил.2.2.п.2.2.6_06.00.01.07.001 | При выполнении при капитальном ремонте и реконструкции работ, аналогичных технологическим процессам, характерным для нового строительства, и отсутствующих в сборниках на ремонтно-строительные работы ТСН-2001.6 | Глава 6
341 | 1 | *1 | *1,2 | *1,2 | *1,2 | *1,2 | *1,2 | *1 | *1,2 | Гл.12.Прил.8.п.8. 3_12.00.01.11.001 | При наличии напряженных и стесненных условий производства работ (стесненность, сложность складирования и транспортной логистики и т.п.) для объектов, расположенных в пределах круговой магистральной системы улиц "Садовое кольцо" города Москвы | Глава 12
342 | 1 | *1 | *1,25 | *1,25 | *1,15 | *1,15 | *1,25 | *1 | *1,25 | Гл.6.Прил.2.2.п.2.2.6_06.00.01.07.001 | При выполнении при капитальном ремонте и реконструкции работ, аналогичных технологическим процессам, характерным для нового строительства, и отсутствующих в сборниках на ремонтно-строительные работы ТСН-2001.6 | Глава 6
342 | 1 | *1 | *1,2 | *1,2 | *1,2 | *1,2 | *1,2 | *1 | *1,2 | Гл.12.Прил.8.п.8. 3_12.00.01.11.001 | При наличии напряженных и стесненных условий производства работ (стесненность, сложность складирования и транспортной логистики и т.п.) для объектов, расположенных в пределах круговой магистральной системы улиц "Садовое кольцо" города Москвы | Глава 12
347 | 1 | *1 | *1,25 | *1,25 | *1,15 | *1,15 | *1,25 | *1 | *1,25 | Гл.6.Прил.2.2.п.2.2.6_06.00.01.07.001 | При выполнении при капитальном ремонте и реконструкции работ, аналогичных технологическим процессам, характерным для нового строительства, и отсутствующих в сборниках на ремонтно-строительные работы ТСН-2001.6 | Глава 6
347 | 1 | *1 | *1,2 | *1,2 | *1,2 | *1,2 | *1,2 | *1 | *1,2 | Гл.12.Прил.8.п.8. 3_12.00.01.11.001 | При наличии напряженных и стесненных условий производства работ (стесненность, сложность складирования и транспортной логистики и т.п.) для объектов, расположенных в пределах круговой магистральной системы улиц "Садовое кольцо" города Москвы | Глава 12
348 | 1 | *1 | *1,25 | *1,25 | *1,15 | *1,15 | *1,25 | *1 | *1,25 | Гл.6.Прил.2.2.п.2.2.6_06.00.01.07.001 | При выполнении при капитальном ремонте и реконструкции работ, аналогичных технологическим процессам, характерным для нового строительства, и отсутствующих в сборниках на ремонтно-строительные работы ТСН-2001.6 | Глава 6
348 | 1 | *1 | *1,2 | *1,2 | *1,2 | *1,2 | *1,2 | *1 | *1,2 | Гл.12.Прил.8.п.8. 3_12.00.01.11.001 | При наличии напряженных и стесненных условий производства работ (стесненность, сложность складирования и транспортной логистики и т.п.) для объектов, расположенных в пределах круговой магистральной системы улиц "Садовое кольцо" города Москвы | Глава 12
349 | 1 | *1 | *1,25 | *1,25 | *1,15 | *1,15 | *1,25 | *1 | *1,25 | Гл.6.Прил.2.2.п.2.2.6_06.00.01.07.001 | При выполнении при капитальном ремонте и реконструкции работ, аналогичных технологическим процессам, характерным для нового строительства, и отсутствующих в сборниках на ремонтно-строительные работы ТСН-2001.6 | Глава 6
349 | 1 | *1 | *1,2 | *1,2 | *1,2 | *1,2 | *1,2 | *1 | *1,2 | Гл.12.Прил.8.п.8. 3_12.00.01.11.001 | При наличии напряженных и стесненных условий производства работ (стесненность, сложность складирования и транспортной логистики и т.п.) для объектов, расположенных в пределах круговой магистральной системы улиц "Садовое кольцо" города Москвы | Глава 12
350 | 1 | *1 | *1,25 | *1,25 | *1,15 | *1,15 | *1,25 | *1 | *1,25 | Гл.6.Прил.2.2.п.2.2.6_06.00.01.07.001 | При выполнении при капитальном ремонте и реконструкции работ, аналогичных технологическим процессам, характерным для нового строительства, и отсутствующих в сборниках на ремонтно-строительные работы ТСН-2001.6 | Глава 6
350 | 1 | *1 | *1,2 | *1,2 | *1,2 | *1,2 | *1,2 | *1 | *1,2 | Гл.12.Прил.8.п.8. 3_12.00.01.11.001 | При наличии напряженных и стесненных условий производства работ (стесненность, сложность складирования и транспортной логистики и т.п.) для объектов, расположенных в пределах круговой магистральной системы улиц "Садовое кольцо" города Москвы | Глава 12
351 | 1 | )*2 | )*2 | )*2 | )*2 | )*2 | )*2 | )*2 | )*2
351 | 1 | *1 | *1,25 | *1,25 | *1,15 | *1,15 | *1,25 | *1 | *1,25 | Гл.6.Прил.2.2.п.2.2.6_06.00.01.07.001 | При выполнении при капитальном ремонте и реконструкции работ, аналогичных технологическим процессам, характерным для нового строительства, и отсутствующих в сборниках на ремонтно-строительные работы ТСН-2001.6 | Глава 6
351 | 1 | *1 | *1,2 | *1,2 | *1,2 | *1,2 | *1,2 | *1 | *1,2 | Гл.12.Прил.8.п.8. 3_12.00.01.11.001 | При наличии напряженных и стесненных условий производства работ (стесненность, сложность складирования и транспортной логистики и т.п.) для объектов, расположенных в пределах круговой магистральной системы улиц "Садовое кольцо" города Москвы | Глава 12
352 | 1 | )*2 | )*2 | )*2 | )*2 | )*2 | )*2 | )*2 | )*2
352 | 1 | *1 | *1,25 | *1,25 | *1,15 | *1,15 | *1,25 | *1 | *1,25 | Гл.6.Прил.2.2.п.2.2.6_06.00.01.07.001 | При выполнении при капитальном ремонте и реконструкции работ, аналогичных технологическим процессам, характерным для нового строительства, и отсутствующих в сборниках на ремонтно-строительные работы ТСН-2001.6 | Глава 6
352 | 1 | *1 | *1,2 | *1,2 | *1,2 | *1,2 | *1,2 | *1 | *1,2 | Гл.12.Прил.8.п.8. 3_12.00.01.11.001 | При наличии напряженных и стесненных условий производства работ (стесненность, сложность складирования и транспортной логистики и т.п.) для объектов, расположенных в пределах круговой магистральной системы улиц "Садовое кольцо" города Москвы | Глава 12
355 | 1 | *1 | *1,25 | *1,25 | *1,15 | *1,15 | *1,25 | *1 | *1,25 | Гл.6.Прил.2.2.п.2.2.6_06.00.01.07.001 | При выполнении при капитальном ремонте и реконструкции работ, аналогичных технологическим процессам, характерным для нового строительства, и отсутствующих в сборниках на ремонтно-строительные работы ТСН-2001.6 | Глава 6
355 | 1 | *1 | *1,2 | *1,2 | *1,2 | *1,2 | *1,2 | *1 | *1,2 | Гл.12.Прил.8.п.8. 3_12.00.01.11.001 | При наличии напряженных и стесненных условий производства работ (стесненность, сложность складирования и транспортной логистики и т.п.) для объектов, расположенных в пределах круговой магистральной системы улиц "Садовое кольцо" города Москвы | Глава 12
356 | 1 | *1 | *1,25 | *1,25 | *1,15 | *1,15 | *1,25 | *1 | *1,25 | Гл.6.Прил.2.2.п.2.2.6_06.00.01.07.001 | При выполнении при капитальном ремонте и реконструкции работ, аналогичных технологическим процессам, характерным для нового строительства, и отсутствующих в сборниках на ремонтно-строительные работы ТСН-2001.6 | Глава 6
356 | 1 | *1 | *1,2 | *1,2 | *1,2 | *1,2 | *1,2 | *1 | *1,2 | Гл.12.Прил.8.п.8. 3_12.00.01.11.001 | При наличии напряженных и стесненных условий производства работ (стесненность, сложность складирования и транспортной логистики и т.п.) для объектов, расположенных в пределах круговой магистральной системы улиц "Садовое кольцо" города Москвы | Глава 12
379 | 1 | *1 | *1,25 | *1,25 | *1,15 | *1,15 | *1,25 | *1 | *1,25 | Гл.6.Прил.2.2.п.2.2.6_06.00.01.07.001 | При выполнении при капитальном ремонте и реконструкции работ, аналогичных технологическим процессам, характерным для нового строительства, и отсутствующих в сборниках на ремонтно-строительные работы ТСН-2001.6 | Глава 6
379 | 1 | *1 | *1,2 | *1,2 | *1,2 | *1,2 | *1,2 | *1 | *1,2 | Гл.12.Прил.8.п.8. 3_12.00.01.11.001 | При наличии напряженных и стесненных условий производства работ (стесненность, сложность складирования и транспортной логистики и т.п.) для объектов, расположенных в пределах круговой магистральной системы улиц "Садовое кольцо" города Москвы | Глава 12
380 | 1 | *1 | *1,25 | *1,25 | *1,15 | *1,15 | *1,25 | *1 | *1,25 | Гл.6.Прил.2.2.п.2.2.6_06.00.01.07.001 | При выполнении при капитальном ремонте и реконструкции работ, аналогичных технологическим процессам, характерным для нового строительства, и отсутствующих в сборниках на ремонтно-строительные работы ТСН-2001.6 | Глава 6
380 | 1 | *1 | *1,2 | *1,2 | *1,2 | *1,2 | *1,2 | *1 | *1,2 | Гл.12.Прил.8.п.8. 3_12.00.01.11.001 | При наличии напряженных и стесненных условий производства работ (стесненность, сложность складирования и транспортной логистики и т.п.) для объектов, расположенных в пределах круговой магистральной системы улиц "Садовое кольцо" города Москвы | Глава 12
387 | 1 | *1 | *1,25 | *1,25 | *1,15 | *1,15 | *1,25 | *1 | *1,25 | Гл.6.Прил.2.2.п.2.2.6_06.00.01.07.001 | При выполнении при капитальном ремонте и реконструкции работ, аналогичных технологическим процессам, характерным для нового строительства, и отсутствующих в сборниках на ремонтно-строительные работы ТСН-2001.6 | Глава 6
387 | 1 | *1 | *1,2 | *1,2 | *1,2 | *1,2 | *1,2 | *1 | *1,2 | Гл.12.Прил.8.п.8. 3_12.00.01.11.001 | При наличии напряженных и стесненных условий производства работ (стесненность, сложность складирования и транспортной логистики и т.п.) для объектов, расположенных в пределах круговой магистральной системы улиц "Садовое кольцо" города Москвы | Глава 12
388 | 1 | *1 | *1,25 | *1,25 | *1,15 | *1,15 | *1,25 | *1 | *1,25 | Гл.6.Прил.2.2.п.2.2.6_06.00.01.07.001 | При выполнении при капитальном ремонте и реконструкции работ, аналогичных технологическим процессам, характерным для нового строительства, и отсутствующих в сборниках на ремонтно-строительные работы ТСН-2001.6 | Глава 6
388 | 1 | *1 | *1,2 | *1,2 | *1,2 | *1,2 | *1,2 | *1 | *1,2 | Гл.12.Прил.8.п.8. 3_12.00.01.11.001 | При наличии напряженных и стесненных условий производства работ (стесненность, сложность складирования и транспортной логистики и т.п.) для объектов, расположенных в пределах круговой магистральной системы улиц "Садовое кольцо" города Москвы | Глава 12
426 | 1 | *1 | *1,25 | *1,25 | *1,15 | *1,15 | *1,25 | *1 | *1,25 | Гл.6.Прил.2.2.п.2.2.6_06.00.01.07.001 | При выполнении при капитальном ремонте и реконструкции работ, аналогичных технологическим процессам, характерным для нового строительства, и отсутствующих в сборниках на ремонтно-строительные работы ТСН-2001.6 | Глава 6
426 | 1 | *1 | *1,2 | *1,2 | *1,2 | *1,2 | *1,2 | *1 | *1,2 | Гл.12.Прил.8.п.8. 3_12.00.01.11.001 | При наличии напряженных и стесненных условий производства работ (стесненность, сложность складирования и транспортной логистики и т.п.) для объектов, расположенных в пределах круговой магистральной системы улиц "Садовое кольцо" города Москвы | Глава 12
427 | 1 | *1 | *1,25 | *1,25 | *1,15 | *1,15 | *1,25 | *1 | *1,25 | Гл.6.Прил.2.2.п.2.2.6_06.00.01.07.001 | При выполнении при капитальном ремонте и реконструкции работ, аналогичных технологическим процессам, характерным для нового строительства, и отсутствующих в сборниках на ремонтно-строительные работы ТСН-2001.6 | Глава 6
427 | 1 | *1 | *1,2 | *1,2 | *1,2 | *1,2 | *1,2 | *1 | *1,2 | Гл.12.Прил.8.п.8. 3_12.00.01.11.001 | При наличии напряженных и стесненных условий производства работ (стесненность, сложность складирования и транспортной логистики и т.п.) для объектов, расположенных в пределах круговой магистральной системы улиц "Садовое кольцо" города Москвы | Глава 12
432 | 1 | *1 | *1,25 | *1,25 | *1,15 | *1,15 | *1,25 | *1 | *1,25 | Гл.6.Прил.2.2.п.2.2.6_06.00.01.07.001 | При выполнении при капитальном ремонте и реконструкции работ, аналогичных технологическим процессам, характерным для нового строительства, и отсутствующих в сборниках на ремонтно-строительные работы ТСН-2001.6 | Глава 6
432 | 1 | *1 | *1,2 | *1,2 | *1,2 | *1,2 | *1,2 | *1 | *1,2 | Гл.12.Прил.8.п.8. 3_12.00.01.11.001 | При наличии напряженных и стесненных условий производства работ (стесненность, сложность складирования и транспортной логистики и т.п.) для объектов, расположенных в пределах круговой магистральной системы улиц "Садовое кольцо" города Москвы | Глава 12
433 | 1 | *1 | *1,25 | *1,25 | *1,15 | *1,15 | *1,25 | *1 | *1,25 | Гл.6.Прил.2.2.п.2.2.6_06.00.01.07.001 | При выполнении при капитальном ремонте и реконструкции работ, аналогичных технологическим процессам, характерным для нового строительства, и отсутствующих в сборниках на ремонтно-строительные работы ТСН-2001.6 | Глава 6
433 | 1 | *1 | *1,2 | *1,2 | *1,2 | *1,2 | *1,2 | *1 | *1,2 | Гл.12.Прил.8.п.8. 3_12.00.01.11.001 | При наличии напряженных и стесненных условий производства работ (стесненность, сложность складирования и транспортной логистики и т.п.) для объектов, расположенных в пределах круговой магистральной системы улиц "Садовое кольцо" города Москвы | Глава 12
438 | 1 | *1 | *1,25 | *1,25 | *1,15 | *1,15 | *1,25 | *1 | *1,25 | Гл.6.Прил.2.2.п.2.2.6_06.00.01.07.001 | При выполнении при капитальном ремонте и реконструкции работ, аналогичных технологическим процессам, характерным для нового строительства, и отсутствующих в сборниках на ремонтно-строительные работы ТСН-2001.6 | Глава 6
438 | 1 | *1 | *1,2 | *1,2 | *1,2 | *1,2 | *1,2 | *1 | *1,2 | Гл.12.Прил.8.п.8. 3_12.00.01.11.001 | При наличии напряженных и стесненных условий производства работ (стесненность, сложность складирования и транспортной логистики и т.п.) для объектов, расположенных в пределах круговой магистральной системы улиц "Садовое кольцо" города Москвы | Глава 12
439 | 1 | *1 | *1,25 | *1,25 | *1,15 | *1,15 | *1,25 | *1 | *1,25 | Гл.6.Прил.2.2.п.2.2.6_06.00.01.07.001 | При выполнении при капитальном ремонте и реконструкции работ, аналогичных технологическим процессам, характерным для нового строительства, и отсутствующих в сборниках на ремонтно-строительные работы ТСН-2001.6 | Глава 6
439 | 1 | *1 | *1,2 | *1,2 | *1,2 | *1,2 | *1,2 | *1 | *1,2 | Гл.12.Прил.8.п.8. 3_12.00.01.11.001 | При наличии напряженных и стесненных условий производства работ (стесненность, сложность складирования и транспортной логистики и т.п.) для объектов, расположенных в пределах круговой магистральной системы улиц "Садовое кольцо" города Москвы | Глава 12
444 | 1 | *1 | *1,25 | *1,25 | *1,15 | *1,15 | *1,25 | *1 | *1,25 | Гл.6.Прил.2.2.п.2.2.6_06.00.01.07.001 | При выполнении при капитальном ремонте и реконструкции работ, аналогичных технологическим процессам, характерным для нового строительства, и отсутствующих в сборниках на ремонтно-строительные работы ТСН-2001.6 | Глава 6
444 | 1 | *1 | *1,2 | *1,2 | *1,2 | *1,2 | *1,2 | *1 | *1,2 | Гл.12.Прил.8.п.8. 3_12.00.01.11.001 | При наличии напряженных и стесненных условий производства работ (стесненность, сложность складирования и транспортной логистики и т.п.) для объектов, расположенных в пределах круговой магистральной системы улиц "Садовое кольцо" города Москвы | Глава 12
445 | 1 | *1 | *1,25 | *1,25 | *1,15 | *1,15 | *1,25 | *1 | *1,25 | Гл.6.Прил.2.2.п.2.2.6_06.00.01.07.001 | При выполнении при капитальном ремонте и реконструкции работ, аналогичных технологическим процессам, характерным для нового строительства, и отсутствующих в сборниках на ремонтно-строительные работы ТСН-2001.6 | Глава 6
445 | 1 | *1 | *1,2 | *1,2 | *1,2 | *1,2 | *1,2 | *1 | *1,2 | Гл.12.Прил.8.п.8. 3_12.00.01.11.001 | При наличии напряженных и стесненных условий производства работ (стесненность, сложность складирования и транспортной логистики и т.п.) для объектов, расположенных в пределах круговой магистральной системы улиц "Садовое кольцо" города Москвы | Глава 12
448 | 1 | *1 | *1,25 | *1,25 | *1,15 | *1,15 | *1,25 | *1 | *1,25 | Гл.6.Прил.2.2.п.2.2.6_06.00.01.07.001 | При выполнении при капитальном ремонте и реконструкции работ, аналогичных технологическим процессам, характерным для нового строительства, и отсутствующих в сборниках на ремонтно-строительные работы ТСН-2001.6 | Глава 6
448 | 1 | *1 | *1,2 | *1,2 | *1,2 | *1,2 | *1,2 | *1 | *1,2 | Гл.12.Прил.8.п.8. 3_12.00.01.11.001 | При наличии напряженных и стесненных условий производства работ (стесненность, сложность складирования и транспортной логистики и т.п.) для объектов, расположенных в пределах круговой магистральной системы улиц "Садовое кольцо" города Москвы | Глава 12
449 | 1 | *1 | *1,25 | *1,25 | *1,15 | *1,15 | *1,25 | *1 | *1,25 | Гл.6.Прил.2.2.п.2.2.6_06.00.01.07.001 | При выполнении при капитальном ремонте и реконструкции работ, аналогичных технологическим процессам, характерным для нового строительства, и отсутствующих в сборниках на ремонтно-строительные работы ТСН-2001.6 | Глава 6
449 | 1 | *1 | *1,2 | *1,2 | *1,2 | *1,2 | *1,2 | *1 | *1,2 | Гл.12.Прил.8.п.8. 3_12.00.01.11.001 | При наличии напряженных и стесненных условий производства работ (стесненность, сложность складирования и транспортной логистики и т.п.) для объектов, расположенных в пределах круговой магистральной системы улиц "Садовое кольцо" города Москвы | Глава 12
454 | 1 | *1 | *1,25 | *1,25 | *1,15 | *1,15 | *1,25 | *1 | *1,25 | Гл.6.Прил.2.2.п.2.2.6_06.00.01.07.001 | При выполнении при капитальном ремонте и реконструкции работ, аналогичных технологическим процессам, характерным для нового строительства, и отсутствующих в сборниках на ремонтно-строительные работы ТСН-2001.6 | Глава 6
454 | 1 | *1 | *1,2 | *1,2 | *1,2 | *1,2 | *1,2 | *1 | *1,2 | Гл.12.Прил.8.п.8. 3_12.00.01.11.001 | При наличии напряженных и стесненных условий производства работ (стесненность, сложность складирования и транспортной логистики и т.п.) для объектов, расположенных в пределах круговой магистральной системы улиц "Садовое кольцо" города Москвы | Глава 12
455 | 1 | *1 | *1,25 | *1,25 | *1,15 | *1,15 | *1,25 | *1 | *1,25 | Гл.6.Прил.2.2.п.2.2.6_06.00.01.07.001 | При выполнении при капитальном ремонте и реконструкции работ, аналогичных технологическим процессам, характерным для нового строительства, и отсутствующих в сборниках на ремонтно-строительные работы ТСН-2001.6 | Глава 6
455 | 1 | *1 | *1,2 | *1,2 | *1,2 | *1,2 | *1,2 | *1 | *1,2 | Гл.12.Прил.8.п.8. 3_12.00.01.11.001 | При наличии напряженных и стесненных условий производства работ (стесненность, сложность складирования и транспортной логистики и т.п.) для объектов, расположенных в пределах круговой магистральной системы улиц "Садовое кольцо" города Москвы | Глава 12
458 | 1 | *1 | *1,25 | *1,25 | *1,15 | *1,15 | *1,25 | *1 | *1,25 | Гл.6.Прил.2.2.п.2.2.6_06.00.01.07.001 | При выполнении при капитальном ремонте и реконструкции работ, аналогичных технологическим процессам, характерным для нового строительства, и отсутствующих в сборниках на ремонтно-строительные работы ТСН-2001.6 | Глава 6
458 | 1 | *1 | *1,2 | *1,2 | *1,2 | *1,2 | *1,2 | *1 | *1,2 | Гл.12.Прил.8.п.8. 3_12.00.01.11.001 | При наличии напряженных и стесненных условий производства работ (стесненность, сложность складирования и транспортной логистики и т.п.) для объектов, расположенных в пределах круговой магистральной системы улиц "Садовое кольцо" города Москвы | Глава 12
459 | 1 | *1 | *1,25 | *1,25 | *1,15 | *1,15 | *1,25 | *1 | *1,25 | Гл.6.Прил.2.2.п.2.2.6_06.00.01.07.001 | При выполнении при капитальном ремонте и реконструкции работ, аналогичных технологическим процессам, характерным для нового строительства, и отсутствующих в сборниках на ремонтно-строительные работы ТСН-2001.6 | Глава 6
459 | 1 | *1 | *1,2 | *1,2 | *1,2 | *1,2 | *1,2 | *1 | *1,2 | Гл.12.Прил.8.п.8. 3_12.00.01.11.001 | При наличии напряженных и стесненных условий производства работ (стесненность, сложность складирования и транспортной логистики и т.п.) для объектов, расположенных в пределах круговой магистральной системы улиц "Садовое кольцо" города Москвы | Глава 12
501 | 1 | *1 | *1,25 | *1,25 | *1,15 | *1,15 | *1,25 | *1 | *1,25 | Гл.6.Прил.2.2.п.2.2.6_06.00.01.07.001 | При выполнении при капитальном ремонте и реконструкции работ, аналогичных технологическим процессам, характерным для нового строительства, и отсутствующих в сборниках на ремонтно-строительные работы ТСН-2001.6 | Глава 6
501 | 1 | *1 | *1,2 | *1,2 | *1,2 | *1,2 | *1,2 | *1 | *1,2 | Гл.12.Прил.8.п.8. 3_12.00.01.11.001 | При наличии напряженных и стесненных условий производства работ (стесненность, сложность складирования и транспортной логистики и т.п.) для объектов, расположенных в пределах круговой магистральной системы улиц "Садовое кольцо" города Москвы | Глава 12
502 | 1 | *1 | *1,25 | *1,25 | *1,15 | *1,15 | *1,25 | *1 | *1,25 | Гл.6.Прил.2.2.п.2.2.6_06.00.01.07.001 | При выполнении при капитальном ремонте и реконструкции работ, аналогичных технологическим процессам, характерным для нового строительства, и отсутствующих в сборниках на ремонтно-строительные работы ТСН-2001.6 | Глава 6
502 | 1 | *1 | *1,2 | *1,2 | *1,2 | *1,2 | *1,2 | *1 | *1,2 | Гл.12.Прил.8.п.8. 3_12.00.01.11.001 | При наличии напряженных и стесненных условий производства работ (стесненность, сложность складирования и транспортной логистики и т.п.) для объектов, расположенных в пределах круговой магистральной системы улиц "Садовое кольцо" города Москвы | Глава 12
507 | 1 | *1 | *1,25 | *1,25 | *1,15 | *1,15 | *1,25 | *1 | *1,25 | Гл.6.Прил.2.2.п.2.2.6_06.00.01.07.001 | При выполнении при капитальном ремонте и реконструкции работ, аналогичных технологическим процессам, характерным для нового строительства, и отсутствующих в сборниках на ремонтно-строительные работы ТСН-2001.6 | Глава 6
507 | 1 | *1 | *1,2 | *1,2 | *1,2 | *1,2 | *1,2 | *1 | *1,2 | Гл.12.Прил.8.п.8. 3_12.00.01.11.001 | При наличии напряженных и стесненных условий производства работ (стесненность, сложность складирования и транспортной логистики и т.п.) для объектов, расположенных в пределах круговой магистральной системы улиц "Садовое кольцо" города Москвы | Глава 12
508 | 1 | *1 | *1,25 | *1,25 | *1,15 | *1,15 | *1,25 | *1 | *1,25 | Гл.6.Прил.2.2.п.2.2.6_06.00.01.07.001 | При выполнении при капитальном ремонте и реконструкции работ, аналогичных технологическим процессам, характерным для нового строительства, и отсутствующих в сборниках на ремонтно-строительные работы ТСН-2001.6 | Глава 6
508 | 1 | *1 | *1,2 | *1,2 | *1,2 | *1,2 | *1,2 | *1 | *1,2 | Гл.12.Прил.8.п.8. 3_12.00.01.11.001 | При наличии напряженных и стесненных условий производства работ (стесненность, сложность складирования и транспортной логистики и т.п.) для объектов, расположенных в пределах круговой магистральной системы улиц "Садовое кольцо" города Москвы | Глава 12
511 | 1 | *1 | *1,25 | *1,25 | *1,15 | *1,15 | *1,25 | *1 | *1,25 | Гл.6.Прил.2.2.п.2.2.6_06.00.01.07.001 | При выполнении при капитальном ремонте и реконструкции работ, аналогичных технологическим процессам, характерным для нового строительства, и отсутствующих в сборниках на ремонтно-строительные работы ТСН-2001.6 | Глава 6
511 | 1 | *1 | *1,2 | *1,2 | *1,2 | *1,2 | *1,2 | *1 | *1,2 | Гл.12.Прил.8.п.8. 3_12.00.01.11.001 | При наличии напряженных и стесненных условий производства работ (стесненность, сложность складирования и транспортной логистики и т.п.) для объектов, расположенных в пределах круговой магистральной системы улиц "Садовое кольцо" города Москвы | Глава 12
512 | 1 | *1 | *1,25 | *1,25 | *1,15 | *1,15 | *1,25 | *1 | *1,25 | Гл.6.Прил.2.2.п.2.2.6_06.00.01.07.001 | При выполнении при капитальном ремонте и реконструкции работ, аналогичных технологическим процессам, характерным для нового строительства, и отсутствующих в сборниках на ремонтно-строительные работы ТСН-2001.6 | Глава 6
512 | 1 | *1 | *1,2 | *1,2 | *1,2 | *1,2 | *1,2 | *1 | *1,2 | Гл.12.Прил.8.п.8. 3_12.00.01.11.001 | При наличии напряженных и стесненных условий производства работ (стесненность, сложность складирования и транспортной логистики и т.п.) для объектов, расположенных в пределах круговой магистральной системы улиц "Садовое кольцо" города Москвы | Глава 12
515 | 1 | *1 | *1,25 | *1,25 | *1,15 | *1,15 | *1,25 | *1 | *1,25 | Гл.6.Прил.2.2.п.2.2.6_06.00.01.07.001 | При выполнении при капитальном ремонте и реконструкции работ, аналогичных технологическим процессам, характерным для нового строительства, и отсутствующих в сборниках на ремонтно-строительные работы ТСН-2001.6 | Глава 6
515 | 1 | *1 | *1,2 | *1,2 | *1,2 | *1,2 | *1,2 | *1 | *1,2 | Гл.12.Прил.8.п.8. 3_12.00.01.11.001 | При наличии напряженных и стесненных условий производства работ (стесненность, сложность складирования и транспортной логистики и т.п.) для объектов, расположенных в пределах круговой магистральной системы улиц "Садовое кольцо" города Москвы | Глава 12
516 | 1 | *1 | *1,25 | *1,25 | *1,15 | *1,15 | *1,25 | *1 | *1,25 | Гл.6.Прил.2.2.п.2.2.6_06.00.01.07.001 | При выполнении при капитальном ремонте и реконструкции работ, аналогичных технологическим процессам, характерным для нового строительства, и отсутствующих в сборниках на ремонтно-строительные работы ТСН-2001.6 | Глава 6
516 | 1 | *1 | *1,2 | *1,2 | *1,2 | *1,2 | *1,2 | *1 | *1,2 | Гл.12.Прил.8.п.8. 3_12.00.01.11.001 | При наличии напряженных и стесненных условий производства работ (стесненность, сложность складирования и транспортной логистики и т.п.) для объектов, расположенных в пределах круговой магистральной системы улиц "Садовое кольцо" города Москвы | Глава 12
521 | 1 | *1 | *1,25 | *1,25 | *1,15 | *1,15 | *1,25 | *1 | *1,25 | Гл.6.Прил.2.2.п.2.2.6_06.00.01.07.001 | При выполнении при капитальном ремонте и реконструкции работ, аналогичных технологическим процессам, характерным для нового строительства, и отсутствующих в сборниках на ремонтно-строительные работы ТСН-2001.6 | Глава 6
521 | 1 | *1 | *1,2 | *1,2 | *1,2 | *1,2 | *1,2 | *1 | *1,2 | Гл.12.Прил.8.п.8. 3_12.00.01.11.001 | При наличии напряженных и стесненных условий производства работ (стесненность, сложность складирования и транспортной логистики и т.п.) для объектов, расположенных в пределах круговой магистральной системы улиц "Садовое кольцо" города Москвы | Глава 12
522 | 1 | *1 | *1,25 | *1,25 | *1,15 | *1,15 | *1,25 | *1 | *1,25 | Гл.6.Прил.2.2.п.2.2.6_06.00.01.07.001 | При выполнении при капитальном ремонте и реконструкции работ, аналогичных технологическим процессам, характерным для нового строительства, и отсутствующих в сборниках на ремонтно-строительные работы ТСН-2001.6 | Глава 6
522 | 1 | *1 | *1,2 | *1,2 | *1,2 | *1,2 | *1,2 | *1 | *1,2 | Гл.12.Прил.8.п.8. 3_12.00.01.11.001 | При наличии напряженных и стесненных условий производства работ (стесненность, сложность складирования и транспортной логистики и т.п.) для объектов, расположенных в пределах круговой магистральной системы улиц "Садовое кольцо" города Москвы | Глава 12
525 | 1 | *1 | *1,25 | *1,25 | *1,15 | *1,15 | *1,25 | *1 | *1,25 | Гл.6.Прил.2.2.п.2.2.6_06.00.01.07.001 | При выполнении при капитальном ремонте и реконструкции работ, аналогичных технологическим процессам, характерным для нового строительства, и отсутствующих в сборниках на ремонтно-строительные работы ТСН-2001.6 | Глава 6
525 | 1 | *1 | *1,2 | *1,2 | *1,2 | *1,2 | *1,2 | *1 | *1,2 | Гл.12.Прил.8.п.8. 3_12.00.01.11.001 | При наличии напряженных и стесненных условий производства работ (стесненность, сложность складирования и транспортной логистики и т.п.) для объектов, расположенных в пределах круговой магистральной системы улиц "Садовое кольцо" города Москвы | Глава 12
526 | 1 | *1 | *1,25 | *1,25 | *1,15 | *1,15 | *1,25 | *1 | *1,25 | Гл.6.Прил.2.2.п.2.2.6_06.00.01.07.001 | При выполнении при капитальном ремонте и реконструкции работ, аналогичных технологическим процессам, характерным для нового строительства, и отсутствующих в сборниках на ремонтно-строительные работы ТСН-2001.6 | Глава 6
526 | 1 | *1 | *1,2 | *1,2 | *1,2 | *1,2 | *1,2 | *1 | *1,2 | Гл.12.Прил.8.п.8. 3_12.00.01.11.001 | При наличии напряженных и стесненных условий производства работ (стесненность, сложность складирования и транспортной логистики и т.п.) для объектов, расположенных в пределах круговой магистральной системы улиц "Садовое кольцо" города Москвы | Глава 12
529 | 1 | *1 | *1,25 | *1,25 | *1,15 | *1,15 | *1,25 | *1 | *1,25 | Гл.6.Прил.2.2.п.2.2.6_06.00.01.07.001 | При выполнении при капитальном ремонте и реконструкции работ, аналогичных технологическим процессам, характерным для нового строительства, и отсутствующих в сборниках на ремонтно-строительные работы ТСН-2001.6 | Глава 6
529 | 1 | *1 | *1,2 | *1,2 | *1,2 | *1,2 | *1,2 | *1 | *1,2 | Гл.12.Прил.8.п.8. 3_12.00.01.11.001 | При наличии напряженных и стесненных условий производства работ (стесненность, сложность складирования и транспортной логистики и т.п.) для объектов, расположенных в пределах круговой магистральной системы улиц "Садовое кольцо" города Москвы | Глава 12
530 | 1 | *1 | *1,25 | *1,25 | *1,15 | *1,15 | *1,25 | *1 | *1,25 | Гл.6.Прил.2.2.п.2.2.6_06.00.01.07.001 | При выполнении при капитальном ремонте и реконструкции работ, аналогичных технологическим процессам, характерным для нового строительства, и отсутствующих в сборниках на ремонтно-строительные работы ТСН-2001.6 | Глава 6
530 | 1 | *1 | *1,2 | *1,2 | *1,2 | *1,2 | *1,2 | *1 | *1,2 | Гл.12.Прил.8.п.8. 3_12.00.01.11.001 | При наличии напряженных и стесненных условий производства работ (стесненность, сложность складирования и транспортной логистики и т.п.) для объектов, расположенных в пределах круговой магистральной системы улиц "Садовое кольцо" города Москвы | Глава 12
535 | 1 | *1 | *1,25 | *1,25 | *1,15 | *1,15 | *1,25 | *1 | *1,25 | Гл.6.Прил.2.2.п.2.2.6_06.00.01.07.001 | При выполнении при капитальном ремонте и реконструкции работ, аналогичных технологическим процессам, характерным для нового строительства, и отсутствующих в сборниках на ремонтно-строительные работы ТСН-2001.6 | Глава 6
535 | 1 | *1 | *1,2 | *1,2 | *1,2 | *1,2 | *1,2 | *1 | *1,2 | Гл.12.Прил.8.п.8. 3_12.00.01.11.001 | При наличии напряженных и стесненных условий производства работ (стесненность, сложность складирования и транспортной логистики и т.п.) для объектов, расположенных в пределах круговой магистральной системы улиц "Садовое кольцо" города Москвы | Глава 12
536 | 1 | *1 | *1,25 | *1,25 | *1,15 | *1,15 | *1,25 | *1 | *1,25 | Гл.6.Прил.2.2.п.2.2.6_06.00.01.07.001 | При выполнении при капитальном ремонте и реконструкции работ, аналогичных технологическим процессам, характерным для нового строительства, и отсутствующих в сборниках на ремонтно-строительные работы ТСН-2001.6 | Глава 6
536 | 1 | *1 | *1,2 | *1,2 | *1,2 | *1,2 | *1,2 | *1 | *1,2 | Гл.12.Прил.8.п.8. 3_12.00.01.11.001 | При наличии напряженных и стесненных условий производства работ (стесненность, сложность складирования и транспортной логистики и т.п.) для объектов, расположенных в пределах круговой магистральной системы улиц "Садовое кольцо" города Москвы | Глава 12
539 | 1 | *1 | *1,25 | *1,25 | *1,15 | *1,15 | *1,25 | *1 | *1,25 | Гл.6.Прил.2.2.п.2.2.6_06.00.01.07.001 | При выполнении при капитальном ремонте и реконструкции работ, аналогичных технологическим процессам, характерным для нового строительства, и отсутствующих в сборниках на ремонтно-строительные работы ТСН-2001.6 | Глава 6
539 | 1 | *1 | *1,2 | *1,2 | *1,2 | *1,2 | *1,2 | *1 | *1,2 | Гл.12.Прил.8.п.8. 3_12.00.01.11.001 | При наличии напряженных и стесненных условий производства работ (стесненность, сложность складирования и транспортной логистики и т.п.) для объектов, расположенных в пределах круговой магистральной системы улиц "Садовое кольцо" города Москвы | Глава 12
540 | 1 | *1 | *1,25 | *1,25 | *1,15 | *1,15 | *1,25 | *1 | *1,25 | Гл.6.Прил.2.2.п.2.2.6_06.00.01.07.001 | При выполнении при капитальном ремонте и реконструкции работ, аналогичных технологическим процессам, характерным для нового строительства, и отсутствующих в сборниках на ремонтно-строительные работы ТСН-2001.6 | Глава 6
540 | 1 | *1 | *1,2 | *1,2 | *1,2 | *1,2 | *1,2 | *1 | *1,2 | Гл.12.Прил.8.п.8. 3_12.00.01.11.001 | При наличии напряженных и стесненных условий производства работ (стесненность, сложность складирования и транспортной логистики и т.п.) для объектов, расположенных в пределах круговой магистральной системы улиц "Садовое кольцо" города Москвы | Глава 12
549 | 1 | *1 | *1,25 | *1,25 | *1,15 | *1,15 | *1,25 | *1 | *1,25 | Гл.6.Прил.2.2.п.2.2.6_06.00.01.07.001 | При выполнении при капитальном ремонте и реконструкции работ, аналогичных технологическим процессам, характерным для нового строительства, и отсутствующих в сборниках на ремонтно-строительные работы ТСН-2001.6 | Глава 6
549 | 1 | *1 | *1,2 | *1,2 | *1,2 | *1,2 | *1,2 | *1 | *1,2 | Гл.12.Прил.8.п.8. 3_12.00.01.11.001 | При наличии напряженных и стесненных условий производства работ (стесненность, сложность складирования и транспортной логистики и т.п.) для объектов, расположенных в пределах круговой магистральной системы улиц "Садовое кольцо" города Москвы | Глава 12
550 | 1 | *1 | *1,25 | *1,25 | *1,15 | *1,15 | *1,25 | *1 | *1,25 | Гл.6.Прил.2.2.п.2.2.6_06.00.01.07.001 | При выполнении при капитальном ремонте и реконструкции работ, аналогичных технологическим процессам, характерным для нового строительства, и отсутствующих в сборниках на ремонтно-строительные работы ТСН-2001.6 | Глава 6
550 | 1 | *1 | *1,2 | *1,2 | *1,2 | *1,2 | *1,2 | *1 | *1,2 | Гл.12.Прил.8.п.8. 3_12.00.01.11.001 | При наличии напряженных и стесненных условий производства работ (стесненность, сложность складирования и транспортной логистики и т.п.) для объектов, расположенных в пределах круговой магистральной системы улиц "Садовое кольцо" города Москвы | Глава 12
590 | 1 | *1 | *1,25 | *1,25 | *1,15 | *1,15 | *1,25 | *1 | *1,25 | Гл.6.Прил.2.2.п.2.2.6_06.00.01.07.001 | При выполнении при капитальном ремонте и реконструкции работ, аналогичных технологическим процессам, характерным для нового строительства, и отсутствующих в сборниках на ремонтно-строительные работы ТСН-2001.6 | Глава 6
590 | 1 | *1 | *1,25 | *1,25 | *1,15 | *1,15 | *1,25 | *1 | *1,25 | Гл.6.Прил.2.2.п.2.2.6_06.00.01.07.001 | При выполнении при капитальном ремонте и реконструкции работ, аналогичных технологическим процессам, характерным для нового строительства, и отсутствующих в сборниках на ремонтно-строительные работы ТСН-2001.6 | Глава 6
591 | 1 | *1 | *1,25 | *1,25 | *1,15 | *1,15 | *1,25 | *1 | *1,25 | Гл.6.Прил.2.2.п.2.2.6_06.00.01.07.001 | При выполнении при капитальном ремонте и реконструкции работ, аналогичных технологическим процессам, характерным для нового строительства, и отсутствующих в сборниках на ремонтно-строительные работы ТСН-2001.6 | Глава 6
591 | 1 | *1 | *1,25 | *1,25 | *1,15 | *1,15 | *1,25 | *1 | *1,25 | Гл.6.Прил.2.2.п.2.2.6_06.00.01.07.001 | При выполнении при капитальном ремонте и реконструкции работ, аналогичных технологическим процессам, характерным для нового строительства, и отсутствующих в сборниках на ремонтно-строительные работы ТСН-2001.6 | Глава 6

## SrcKA
0 | Smeta.RU (495) 974-1589 | _PS_ | 0 | 0 | 0 | Smeta.RU | 1 | 74603 | 10 | 12 | 1 | 0 | 4
|  |  | 02-01-06. | [10 empty] | 0 | 0