## Лист1
- Не найдено в сборнике ТСН
- Не совпадает со значением в ТСН
- Некорректный расчет
| Красный шрифт в наименовании работ и затрат |  |  |  | - Состав расценки/ресурса не соответствует ТСН
Smeta.RU 12.1.0.5
Период используемых справочников: 1 кв. 2026 Индекс 219 Дополнение № 81, Индекс 64 Оборудование дополнение № 47
Форма № 4б
Капитальный ремонт здания Государственного бюджетного общеобразовательного учреждения города Москвы «Школа №1574», расположенного по адресу: г. Москва, Старопименовский переулок, д. 5. 1 этап
(наименование стройки и/или объекта)
ЛОКАЛЬНЫЙ СМЕТНЫЙ РАСЧЕТ № 02-01-03
Система электроснабжения
(наименование работ и затрат)
Основание: 2024-00375-01-0-ИОС1, 2024-00375-01-0-ООС2
[8 empty] | В базисном уровне цен | В текущем уровне цен
|  |  |  | Сметная стоимость |  |  |  | 5941.16 | 80225.71 | тыс.руб.
|  |  |  | Строительные работы |  |  |  | 261.22 | 14442.26 | тыс.руб.
|  |  |  | Работы по монтажу оборудования |  |  |  | 4377.25 | 55954.02 | тыс.руб.
|  |  |  | Оборудование |  |  |  | 1302.69 | 9829.43 | тыс.руб.
|  |  |  | Прочие работы и затраты |  |  |  | 0 | 0 | тыс.руб.
|  |  |  | Средства на оплату труда |  |  |  | 276.01 | 15552.97 | тыс.руб.
|  |  |  | Затраты труда |  |  |  | 23261.0901 |  | чел.-ч.
Составлен(а) по Территориальные сметные нормативы для Москвы (ТСН-2001) с учетом Дополнения №: 81
№ и период сборника коэффициентов (индексов) пересчета: Коэффициенты к ТСН-2001 МГЭ Дополнение 81, строительство № 219/81 I квартал 2026 года и Коэффициенты к ТСН-2001.13-2 Дополнение 47 № 64/47 I квартал 2026 года
№ п/п | Шифр расценки и коды ресурсов | Наименование работ и затрат | Ед. изм. | Кол-во единиц | Цена на ед. изм., руб. | Попра- вочные коэффи- циенты | Коэффи- циенты зимних удорожа- ний | Всего в ценах на январь 2000 года, руб. | Коэффи- циенты (индек- сы) пере- счета, нормы НР и СП | ВСЕГО затрат в текущем уровне цен, руб.
1 | 2 | 3 | 4 | 5 | 6 | 7 | 8 | 9 | 10 | 11
Раздел 1 Демонтажные работы (2024-00375-01-0-ООС2)
1 | 4.8-251-9 Поправка: Гл.12.Прил.8.п.8. 3_12.00.01.11.001 Поправка: Гл.4.Прил.2.2.п.2.2.29_04.00.01.35.003 | Монтаж щитка осветительного, устанавливаемого на стене распорными дюбелями, масса щитка до 6 кг / демонтаж Поправка: Гл.12.Прил.8.п.8. 3_12.00.01.11.001 Поправка: Гл.4.Прил.2.2.п.2.2.29_04.00.01.35.003 | 1 шт. | 58
|  | ЗП |  |  | 37.67 | *1.2)*0.3) | 1.047 | 823.52 | 56.35 | 46405.35
|  | ЭМ |  |  | 1.32 | *1.2)*0.3) | 1.047 | 28.86 | 14.27 | 411.83
|  | в т.ч. ЗПМ |  |  | 0.13 | *1.2)*0.3) | 1.047 | 2.84 | 56.35 | 160.03
|  | МР |  |  | 30.21 | *1)*0) |  |  | 6.19
|  | НР от ФОТ | % | 97 |  |  |  | 801.57 | 97 | 45168.42
|  | СП от ФОТ | % | 51 |  |  |  | 421.44 | 51 | 23748.34
|  | ЗТР | чел-ч | 2.9 |  | *1.2)*0.3) | 1.047 | 63.3979
|  | ВСЕГО работ по позиции: |  |  |  |  | 2075.39 |  | 115733.94
|  | ВСЕГО оборудование по позиции: |  |  |  |  | 0 |  | 0
|  | ВСЕГО по позиции: |  |  |  |  | 2075.39 |  | 115733.94
2 | 6.67-7-5 Поправка: Гл.12.Прил.8.п.8. 3_12.00.01.11.001 | Демонтаж осветительных приборов, светильник для люминесцентных ламп Поправка: Гл.12.Прил.8.п.8. 3_12.00.01.11.001 | 100 шт. | 12.44
Объем: 12,44 = 1244/100
|  | ЗП |  |  | 188.2 | *1.2) | 1.047 | 2941.49 | 56.35 | 165752.96
|  | НР от ФОТ | % | 91 |  |  |  | 2676.76 | 91 | 150835.19
|  | СП от ФОТ | % | 48 |  |  |  | 1411.92 | 48 | 79561.42
|  | ЗТР | чел-ч | 17.89 |  | *1.2) | 1.047 | 279.6138
|  | ВСЕГО работ по позиции: |  |  |  |  | 7030.17 |  | 396149.57
|  | ВСЕГО оборудование по позиции: |  |  |  |  | 0 |  | 0
|  | ВСЕГО по позиции: |  |  |  |  | 7030.17 |  | 396149.57
3 | 6.67-7-1 Поправка: Гл.12.Прил.8.п.8. 3_12.00.01.11.001 | Демонтаж осветительных приборов, выключатели, розетки Поправка: Гл.12.Прил.8.п.8. 3_12.00.01.11.001 | 100 шт. | 9.72
Объем: 9,72 = 972/100
|  | ЗП |  |  | 59.68 | *1.2) | 1.047 | 728.82 | 56.35 | 41069.01
|  | НР от ФОТ | % | 91 |  |  |  | 663.23 | 91 | 37372.8
|  | СП от ФОТ | % | 48 |  |  |  | 349.83 | 48 | 19713.12
|  | ЗТР | чел-ч | 5.84 |  | *1.2) | 1.047 | 71.3193
|  | ВСЕГО работ по позиции: |  |  |  |  | 1741.88 |  | 98154.93
|  | ВСЕГО оборудование по позиции: |  |  |  |  | 0 |  | 0
|  | ВСЕГО по позиции: |  |  |  |  | 1741.88 |  | 98154.93
4 | 6.67-6-1 Поправка: Гл.12.Прил.8.п.8. 3_12.00.01.11.001 | Демонтаж кабеля Поправка: Гл.12.Прил.8.п.8. 3_12.00.01.11.001 | 100 м | 303.59
Объем: 303,59 = 30359/100
|  | ЗП |  |  | 98.52 | *1.2) | 1.047 | 37578.53 | 56.35 | 2117550.17
|  | НР от ФОТ | % | 91 |  |  |  | 34196.46 | 91 | 1926970.65
|  | СП от ФОТ | % | 48 |  |  |  | 18037.69 | 48 | 1016424.08
|  | ЗТР | чел-ч | 9.64 |  | *1.2) | 1.047 | 3676.9898
|  | ВСЕГО работ по позиции: |  |  |  |  | 89812.68 |  | 5060944.9
|  | ВСЕГО оборудование по позиции: |  |  |  |  | 0 |  | 0
|  | ВСЕГО по позиции: |  |  |  |  | 89812.68 |  | 5060944.9
5 | 6.67-5-13 Поправка: Гл.12.Прил.8.п.8. 3_12.00.01.11.001 | Демонтаж трубных проводок, трубы в борозде диаметром 40 мм / стальных Поправка: Гл.12.Прил.8.п.8. 3_12.00.01.11.001 | 100 м | 5.5
Объем: 5,5 = (550)/100
|  | ЗП |  |  | 548.75 | *1.2) | 1.047 | 3791.97 | 56.35 | 213677.51
|  | НР от ФОТ | % | 91 |  |  |  | 3450.69 | 91 | 194446.53
|  | СП от ФОТ | % | 48 |  |  |  | 1820.15 | 48 | 102565.2
|  | ЗТР | чел-ч | 50.39 |  | *1.2) | 1.047 | 348.205
|  | Масса мусора, т |  | 0.492 | [5 empty] | 2.706
|  | ВСЕГО работ по позиции: |  |  |  |  | 9062.81 |  | 510689.24
|  | ВСЕГО оборудование по позиции: |  |  |  |  | 0 |  | 0
|  | ВСЕГО по позиции: |  |  |  |  | 9062.81 |  | 510689.24
6 | 6.67-5-12 Поправка: Гл.12.Прил.8.п.8. 3_12.00.01.11.001 | Демонтаж трубных проводок, трубы в борозде диаметром 25 мм / ПВХ Поправка: Гл.12.Прил.8.п.8. 3_12.00.01.11.001 | 100 м | 149.2
Объем: 149,2 = (14920)/100
|  | ЗП |  |  | 320.23 | *1.2) | 1.047 | 60028.68 | 56.35 | 3382616.12
|  | НР от ФОТ | % | 91 |  |  |  | 54626.1 | 91 | 3078180.67
|  | СП от ФОТ | % | 48 |  |  |  | 28813.77 | 48 | 1623655.74
|  | ЗТР | чел-ч | 30.44 |  | *1.2) | 1.047 | 5706.1265
|  | Масса мусора, т |  | 0.247 | [5 empty] | 36.8524
|  | ВСЕГО работ по позиции: |  |  |  |  | 143468.55 |  | 8084452.53
|  | ВСЕГО оборудование по позиции: |  |  |  |  | 0 |  | 0
|  | ВСЕГО по позиции: |  |  |  |  | 143468.55 |  | 8084452.53
Демонтаж низковольтного оборудования
7 | 4.8-238-2 Поправка: Гл.12.Прил.8.п.8. 3_12.00.01.11.001 Поправка: Гл.4.Прил.2.2.п.2.2.29_04.00.01.35.003 | Монтаж щитов и стеллажей с блоками резисторов (ящиками сопротивлений) высотой свыше 1700 мм, щита, собираемого из отдельных панелей и блоков управления, однорядного или двухрядного, без блоков резисторов глубиной до 800 мм шкафного исполнения / демонтаж вводных панелей ВП1, ВП2 Поправка: Гл.12.Прил.8.п.8. 3_12.00.01.11.001 Поправка: Гл.4.Прил.2.2.п.2.2.29_04.00.01.35.003 | 1 м ширины по фронту | 1.2
Объем: 1,2 = 0,6*2
|  | ЗП |  |  | 267.59 | *1.2)*0.3) | 1.047 | 121.03 | 56.35 | 6820.04
|  | ЭМ |  |  | 95.26 | *1.2)*0.3) | 1.047 | 43.09 | 16.32 | 703.23
|  | в т.ч. ЗПМ |  |  | 11.61 | *1.2)*0.3) | 1.047 | 5.25 | 56.35 | 295.84
|  | МР |  |  | 263.81 | *1)*0) |  |  | 3.8
|  | НР от ФОТ | % | 97 |  |  |  | 122.49 | 97 | 6902.4
|  | СП от ФОТ | % | 51 |  |  |  | 64.4 | 51 | 3629.1
|  | ЗТР | чел-ч | 20.6 |  | *1.2)*0.3) | 1.047 | 9.3175
|  | ВСЕГО работ по позиции: |  |  |  |  | 351.01 |  | 18054.77
|  | ВСЕГО оборудование по позиции: |  |  |  |  | 0 |  | 0
|  | ВСЕГО по позиции: |  |  |  |  | 351.01 |  | 18054.77
8 | 4.8-238-2 Поправка: Гл.12.Прил.8.п.8. 3_12.00.01.11.001 Поправка: Гл.4.Прил.2.2.п.2.2.29_04.00.01.35.003 | Монтаж щитов и стеллажей с блоками резисторов (ящиками сопротивлений) высотой свыше 1700 мм, щита, собираемого из отдельных панелей и блоков управления, однорядного или двухрядного, без блоков резисторов глубиной до 800 мм шкафного исполнения / демонтаж распределительных панелей РП1, РП2, РП3 Поправка: Гл.12.Прил.8.п.8. 3_12.00.01.11.001 Поправка: Гл.4.Прил.2.2.п.2.2.29_04.00.01.35.003 | 1 м ширины по фронту | 1.8
Объем: 1,8 = 0,6*3
|  | ЗП |  |  | 267.59 | *1.2)*0.3) | 1.047 | 181.55 | 56.35 | 10230.34
|  | ЭМ |  |  | 95.26 | *1.2)*0.3) | 1.047 | 64.63 | 16.32 | 1054.76
|  | в т.ч. ЗПМ |  |  | 11.61 | *1.2)*0.3) | 1.047 | 7.88 | 56.35 | 444.04
|  | МР |  |  | 263.81 | *1)*0) |  |  | 3.8
|  | НР от ФОТ | % | 97 |  |  |  | 183.75 | 97 | 10354.15
|  | СП от ФОТ | % | 51 |  |  |  | 96.61 | 51 | 5443.93
|  | ЗТР | чел-ч | 20.6 |  | *1.2)*0.3) | 1.047 | 13.9762
|  | ВСЕГО работ по позиции: |  |  |  |  | 526.54 |  | 27083.18
|  | ВСЕГО оборудование по позиции: |  |  |  |  | 0 |  | 0
|  | ВСЕГО по позиции: |  |  |  |  | 526.54 |  | 27083.18
9 | 4.8-238-2 Поправка: Гл.12.Прил.8.п.8. 3_12.00.01.11.001 Поправка: Гл.4.Прил.2.2.п.2.2.29_04.00.01.35.003 | Монтаж щитов и стеллажей с блоками резисторов (ящиками сопротивлений) высотой свыше 1700 мм, щита, собираемого из отдельных панелей и блоков управления, однорядного или двухрядного, без блоков резисторов глубиной до 800 мм шкафного исполнения / демонтаж ПЭСПЗ Поправка: Гл.12.Прил.8.п.8. 3_12.00.01.11.001 Поправка: Гл.4.Прил.2.2.п.2.2.29_04.00.01.35.003 | 1 м ширины по фронту | 0.6
Объем: 0,6 = 0,6
|  | ЗП |  |  | 267.59 | *1.2)*0.3) | 1.047 | 60.52 | 56.35 | 3410.3
|  | ЭМ |  |  | 95.26 | *1.2)*0.3) | 1.047 | 21.54 | 16.32 | 351.53
|  | в т.ч. ЗПМ |  |  | 11.61 | *1.2)*0.3) | 1.047 | 2.63 | 56.35 | 148.2
|  | МР |  |  | 263.81 | *1)*0) |  |  | 3.8
|  | НР от ФОТ | % | 97 |  |  |  | 61.26 | 97 | 3451.75
|  | СП от ФОТ | % | 51 |  |  |  | 32.21 | 51 | 1814.84
|  | ЗТР | чел-ч | 20.6 |  | *1.2)*0.3) | 1.047 | 4.6587
|  | ВСЕГО работ по позиции: |  |  |  |  | 175.53 |  | 9028.42
|  | ВСЕГО оборудование по позиции: |  |  |  |  | 0 |  | 0
|  | ВСЕГО по позиции: |  |  |  |  | 175.53 |  | 9028.42
Демонтаж световых указателей
10 | 4.8-245-10 Поправка: Гл.12.Прил.8.п.8. 3_12.00.01.11.001 Поправка: Гл.4.Прил.2.2.п.2.2.29_04.00.01.35.003 | Монтаж светильников с лампами накаливания, светового настенного указателя / демонтаж световых указателей Поправка: Гл.12.Прил.8.п.8. 3_12.00.01.11.001 Поправка: Гл.4.Прил.2.2.п.2.2.29_04.00.01.35.003 | 100 шт. | 0.69
Объем: 0,69 = (7+4+4+32+11+2+8+1)/100
|  | ЗП |  |  | 1099.86 | *1.2)*0.3) | 1.047 | 286.05 | 56.35 | 16118.92
|  | ЭМ |  |  | 93.32 | *1.2)*0.3) | 1.047 | 24.27 | 16.42 | 398.51
|  | в т.ч. ЗПМ |  |  | 13 | *1.2)*0.3) | 1.047 | 3.38 | 56.35 | 190.46
|  | МР |  |  | 81.36 | *1)*0) |  |  | 10.65
|  | НР от ФОТ | % | 97 |  |  |  | 280.75 | 97 | 15820.1
|  | СП от ФОТ | % | 51 |  |  |  | 147.61 | 51 | 8317.78
|  | ЗТР | чел-ч | 84.67 |  | *1.2)*0.3) | 1.047 | 22.0205
|  | ВСЕГО работ по позиции: |  |  |  |  | 738.68 |  | 40655.31
|  | ВСЕГО оборудование по позиции: |  |  |  |  | 0 |  | 0
|  | ВСЕГО по позиции: |  |  |  |  | 738.68 |  | 40655.31
Демонтаж электроустановочного оборудования
11 | 4.8-269-9 Поправка: Гл.12.Прил.8.п.8. 3_12.00.01.11.001 Поправка: Гл.4.Прил.2.2.п.2.2.29_04.00.01.35.003 | Монтаж лючка коробки сценической переходной и штепсельной типа ЛП-6 / демонтаж лючков Поправка: Гл.12.Прил.8.п.8. 3_12.00.01.11.001 Поправка: Гл.4.Прил.2.2.п.2.2.29_04.00.01.35.003 | 1 шт. | 141
Объем: 141 = 8+77+56
|  | ЗП |  |  | 12.83 | *1.2)*0.3) | 1.047 | 681.86 | 56.35 | 38422.81
|  | ЭМ |  |  | 0.78 | *1.2)*0.3) | 1.047 | 41.45 | 13.5 | 559.58
|  | МР |  |  | 199.48 | *1)*0) |  |  | 5.01
|  | НР от ФОТ | % | 97 |  |  |  | 661.4 | 97 | 37270.13
|  | СП от ФОТ | % | 51 |  |  |  | 347.75 | 51 | 19595.63
|  | ЗТР | чел-ч | 1.03 |  | *1.2)*0.3) | 1.047 | 54.7401
|  | ВСЕГО работ по позиции: |  |  |  |  | 1732.46 |  | 95848.15
|  | ВСЕГО оборудование по позиции: |  |  |  |  | 0 |  | 0
|  | ВСЕГО по позиции: |  |  |  |  | 1732.46 |  | 95848.15
12 | 4.8-332-1 Поправка: Гл.12.Прил.8.п.8. 3_12.00.01.11.001 Поправка: Гл.4.Прил.2.2.п.2.2.29_04.00.01.35.003 | Монтаж установочной коробки скрытого типа / демонтаж коробок установочных Поправка: Гл.12.Прил.8.п.8. 3_12.00.01.11.001 Поправка: Гл.4.Прил.2.2.п.2.2.29_04.00.01.35.003 | 100 шт. | 4.02
Объем: 4,02 = 402/100
|  | ЗП |  |  | 343.81 | *1.2)*0.3) | 1.047 | 520.95 | 56.35 | 29355.53
|  | ЭМ |  |  | 15.17 | *1.2)*0.3) | 1.047 | 22.99 | 9.97 | 229.21
|  | в т.ч. ЗПМ |  |  | 0.13 | *1.2)*0.3) | 1.047 | 0.2 | 56.35 | 11.27
|  | МР |  |  | 1533.97 | *1)*0) |  |  | 2.84
|  | НР от ФОТ | % | 97 |  |  |  | 505.52 | 97 | 28485.8
|  | СП от ФОТ | % | 51 |  |  |  | 265.79 | 51 | 14977.07
|  | ЗТР | чел-ч | 30.75 |  | *1.2)*0.3) | 1.047 | 46.593
|  | ВСЕГО работ по позиции: |  |  |  |  | 1315.25 |  | 73047.61
|  | ВСЕГО оборудование по позиции: |  |  |  |  | 0 |  | 0
|  | ВСЕГО по позиции: |  |  |  |  | 1315.25 |  | 73047.61
13 | 4.8-328-4 Поправка: Гл.12.Прил.8.п.8. 3_12.00.01.11.001 Поправка: Гл.4.Прил.2.2.п.2.2.29_04.00.01.35.003 | Монтаж коробки ответвительной для кабельных линий / демонтаж коробок ответвительных Поправка: Гл.12.Прил.8.п.8. 3_12.00.01.11.001 Поправка: Гл.4.Прил.2.2.п.2.2.29_04.00.01.35.003 | 100 шт. | 2
Объем: 2 = 200/100
|  | ЗП |  |  | 1330.06 | *1.2)*0.3) | 1.047 | 1002.65 | 56.35 | 56499.33
|  | ЭМ |  |  | 3.56 | *1.2)*0.3) | 1.047 | 2.68 | 13.06 | 35
|  | в т.ч. ЗПМ |  |  | 0.25 | *1.2)*0.3) | 1.047 | 0.19 | 56.35 | 10.71
|  | МР |  |  | 1.28 | *1)*0) |  |  | 4.94
|  | НР от ФОТ | % | 97 |  |  |  | 972.75 | 97 | 54814.74
|  | СП от ФОТ | % | 51 |  |  |  | 511.45 | 51 | 28820.12
|  | ЗТР | чел-ч | 94.89 |  | *1.2)*0.3) | 1.047 | 71.5319
|  | ВСЕГО работ по позиции: |  |  |  |  | 2489.53 |  | 140169.19
|  | ВСЕГО оборудование по позиции: |  |  |  |  | 0 |  | 0
|  | ВСЕГО по позиции: |  |  |  |  | 2489.53 |  | 140169.19
14 | 4.10-76-10 Поправка: Гл.12.Прил.8.п.8. 3_12.00.01.11.001 Поправка: Гл.4.Прил.2.2.п.2.2.29_04.00.01.35.003 | Монтаж ключа или кнопки на панели / демонтаж кнопок Поправка: Гл.12.Прил.8.п.8. 3_12.00.01.11.001 Поправка: Гл.4.Прил.2.2.п.2.2.29_04.00.01.35.003 | 1 шт. | 8
|  | ЗП |  |  | 11.89 | *1.2)*0.3) | 1.047 | 35.85 | 56.35 | 2020.15
|  | МР |  |  | 1.67 | *1)*0) |  |  | 17.87
|  | НР от ФОТ | % | 95 |  |  |  | 34.06 | 95 | 1919.14
|  | СП от ФОТ | % | 53 |  |  |  | 19 | 53 | 1070.68
|  | ЗТР | чел-ч | 1 |  | *1.2)*0.3) | 1.047 | 3.0154
|  | ВСЕГО работ по позиции: |  |  |  |  | 88.91 |  | 5009.97
|  | ВСЕГО оборудование по позиции: |  |  |  |  | 0 |  | 0
|  | ВСЕГО по позиции: |  |  |  |  | 88.91 |  | 5009.97
Демонтаж кабеленесущих конструкций
15 | 4.8-174-1 Поправка: Гл.12.Прил.8.п.8. 3_12.00.01.11.001 Поправка: Гл.4.Прил.2.2.п.2.2.29_04.00.01.35.003 | Прокладка металлического рукава, наружный диаметр до 48 мм / демонтаж металлорукавов Поправка: Гл.12.Прил.8.п.8. 3_12.00.01.11.001 Поправка: Гл.4.Прил.2.2.п.2.2.29_04.00.01.35.003 | 100 м | 1.65
Объем: 1,65 = (50+115)/100
|  | ЗП |  |  | 368.37 | *1.2)*0.3) | 1.047 | 229.1 | 56.35 | 12909.79
|  | ЭМ |  |  | 129.06 | *1.2)*0.3) | 1.047 | 80.26 | 13.84 | 1110.8
|  | в т.ч. ЗПМ |  |  | 2.52 | *1.2)*0.3) | 1.047 | 1.57 | 56.35 | 88.47
|  | МР |  |  | 1763.74 | *1)*0) |  |  | 4.04
|  | НР от ФОТ | % | 97 |  |  |  | 223.75 | 97 | 12608.31
|  | СП от ФОТ | % | 51 |  |  |  | 117.64 | 51 | 6629.11
|  | ЗТР | чел-ч | 29.9 |  | *1.2)*0.3) | 1.047 | 18.5953
|  | ВСЕГО работ по позиции: |  |  |  |  | 650.75 |  | 33258.01
|  | ВСЕГО оборудование по позиции: |  |  |  |  | 0 |  | 0
|  | ВСЕГО по позиции: |  |  |  |  | 650.75 |  | 33258.01
16 | 3.9-35-1 Поправка: Гл.12.Прил.8.п.8. 3_12.00.01.11.001 Поправка: Гл.6.Прил.2.2.п.2.2.6_06.00.01.07.001 Поправка: Гл.6.Прил.2.2.п.2.2.16_06.00.01.35.006 | Монтаж мелких конструкций из стали различного профиля массой до 20 кг (проходка на кровлю Гусак) / демонтаж Поправка: Гл.12.Прил.8.п.8. 3_12.00.01.11.001 Поправка: Гл.6.Прил.2.2.п.2.2.6_06.00.01.07.001 Поправка: Гл.6.Прил.2.2.п.2.2.16_06.00.01.35.006 | 1 т | 0.1223
Объем: 0,1223 = (6*18,6+4,1+3,3*2)/1000
|  | ЗП |  |  | 1531.2 | *1.2)*1.15)*0.6) | 1.087 | 168.55 | 56.35 | 9497.79 | исключить К-ты 1,15 и 1,25
|  | ЭМ |  |  | 52.66 | *1.2)*1.25)*0.6) | 1.087 | 6.3 | 10.15 | 63.95
|  | МР |  |  | 58.4 | *1)*1)*0.6) |  | 4.29 | 10.95 | 46.98
|  | НР от ФОТ | % | 93 |  |  |  | 156.75 | 93 | 8832.94
|  | СП от ФОТ | % | 62 |  |  |  | 104.5 | 62 | 5888.63
|  | ЗТР | чел-ч | 116 |  | *1.2)*1.15)*0.6) | 1.087 | 12.7686
|  | ВСЕГО работ по позиции: |  |  |  |  | 440.39 |  | 24330.29
|  | ВСЕГО оборудование по позиции: |  |  |  |  | 0 |  | 0
|  | ВСЕГО по позиции: |  |  |  |  | 440.39 |  | 24330.29
17 | 4.8-331-2 Поправка: Гл.12.Прил.8.п.8. 3_12.00.01.11.001 Поправка: Гл.4.Прил.2.2.п.2.2.29_04.00.01.35.003 | Прокладка металлического перфорированного лотка по установленным конструкциям, массой погонного метра свыше 2 до 4 кг / демонтаж лотков Поправка: Гл.12.Прил.8.п.8. 3_12.00.01.11.001 Поправка: Гл.4.Прил.2.2.п.2.2.29_04.00.01.35.003 | 100 м трассы | 13.39
Объем: 13,39 = (78+69+55+447+513+46+99+32)/100
|  | ЗП |  |  | 206.17 | *1.2)*0.3) | 1.047 | 1040.53 | 56.35 | 58633.87
|  | ЭМ |  |  | 6.67 | *1.2)*0.3) | 1.047 | 33.66 | 18.96 | 638.19
|  | в т.ч. ЗПМ |  |  | 1.2 | *1.2)*0.3) | 1.047 | 6.06 | 56.35 | 341.48
|  | МР |  |  | 11.34 | *1)*0) |  |  | 8.24
|  | НР от ФОТ | % | 97 |  |  |  | 1015.19 | 97 | 57206.09
|  | СП от ФОТ | % | 51 |  |  |  | 533.76 | 51 | 30077.43
|  | ЗТР | чел-ч | 18.14 |  | *1.2)*0.3) | 1.047 | 91.5518
|  | ВСЕГО работ по позиции: |  |  |  |  | 2623.14 |  | 146555.58
|  | ВСЕГО оборудование по позиции: |  |  |  |  | 0 |  | 0
|  | ВСЕГО по позиции: |  |  |  |  | 2623.14 |  | 146555.58
18 | 4.8-331-12 Поправка: Гл.12.Прил.8.п.8. 3_12.00.01.11.001 Поправка: Гл.4.Прил.2.2.п.2.2.29_04.00.01.35.003 | Установка крышек металлических на лотки металлические перфорированные и неперфорированные массой 1 м свыше 2 до 4 кг / демонтаж крышек лотков Поправка: Гл.12.Прил.8.п.8. 3_12.00.01.11.001 Поправка: Гл.4.Прил.2.2.п.2.2.29_04.00.01.35.003 | 100 м трассы | 13.39
Объем: 13,39 = 1339/100
|  | ЗП |  |  | 81.94 | *1.2)*0.3) | 1.047 | 413.55 | 56.35 | 23303.54
|  | ЭМ |  |  | 5.74 | *1.2)*0.3) | 1.047 | 28.97 | 19.17 | 555.35
|  | в т.ч. ЗПМ |  |  | 1.05 | *1.2)*0.3) | 1.047 | 5.3 | 56.35 | 298.66
|  | МР |  |  | 16.46 | *1)*0) |  |  | 7.31
|  | НР от ФОТ | % | 97 |  |  |  | 406.28 | 97 | 22894.13
|  | СП от ФОТ | % | 51 |  |  |  | 213.61 | 51 | 12037.12
|  | ЗТР | чел-ч | 7.27 |  | *1.2)*0.3) | 1.047 | 36.6914
|  | ВСЕГО работ по позиции: |  |  |  |  | 1062.41 |  | 58790.14
|  | ВСЕГО оборудование по позиции: |  |  |  |  | 0 |  | 0
|  | ВСЕГО по позиции: |  |  |  |  | 1062.41 |  | 58790.14
19 | 4.8-83-22 Поправка: Гл.12.Прил.8.п.8. 3_12.00.01.11.001 Поправка: Гл.4.Прил.2.2.п.2.2.29_04.00.01.35.003 | Установка конструкций металлических кабельных, кронштейна настенного крепления на анкерах массой до 15 кг / демонтаж кронштейнов Поправка: Гл.12.Прил.8.п.8. 3_12.00.01.11.001 Поправка: Гл.4.Прил.2.2.п.2.2.29_04.00.01.35.003 | 100 шт. кронштейнов | 2.22
Объем: 2,22 = (198+24)/100
|  | ЗП |  |  | 503.32 | *1.2)*0.3) | 1.087 | 437.25 | 56.35 | 24639.04
|  | ЭМ |  |  | 23.35 | *1.2)*0.3) | 1.087 | 20.28 | 13.57 | 275.2
|  | в т.ч. ЗПМ |  |  | 1.89 | *1.2)*0.3) | 1.087 | 1.64 | 56.35 | 92.41
|  | МР |  |  | 4739.22 | *1)*0) |  |  | 17.48
|  | НР от ФОТ | % | 97 |  |  |  | 425.72 | 97 | 23989.51
|  | СП от ФОТ | % | 51 |  |  |  | 223.83 | 51 | 12613.04
|  | ЗТР | чел-ч | 39.04 |  | *1.2)*0.3) | 1.087 | 33.9152
|  | ВСЕГО работ по позиции: |  |  |  |  | 1107.08 |  | 61516.79
|  | ВСЕГО оборудование по позиции: |  |  |  |  | 0 |  | 0
|  | ВСЕГО по позиции: |  |  |  |  | 1107.08 |  | 61516.79
Демонтаж молниезащиты и заземления
20 | 4.10-134-4 Поправка: Гл.12.Прил.8.п.8. 3_12.00.01.11.001 Поправка: Гл.4.Прил.2.2.п.2.2.29_04.00.01.35.003 | Монтаж антенны коллективной для приема ТВ на антенной опоре высотой до 9 м с одним ярусом оттяжек / прим. демонтаж Молниеприёмник-мачты Поправка: Гл.12.Прил.8.п.8. 3_12.00.01.11.001 Поправка: Гл.4.Прил.2.2.п.2.2.29_04.00.01.35.003 | 1 антенна | 8
|  | ЗП |  |  | 76.15 | *1.2)*0.3) | 1.087 | 238.39 | 56.35 | 13433.28
|  | МР |  |  | 0.37 | *1)*0) |  |  | 5.46
|  | НР от ФОТ | % | 95 |  |  |  | 226.47 | 95 | 12761.62
|  | СП от ФОТ | % | 53 |  |  |  | 126.35 | 53 | 7119.64
|  | ЗТР | чел-ч | 5.37 |  | *1.2)*0.3) | 1.087 | 16.8111
|  | ВСЕГО работ по позиции: |  |  |  |  | 591.21 |  | 33314.54
|  | ВСЕГО оборудование по позиции: |  |  |  |  | 0 |  | 0
|  | ВСЕГО по позиции: |  |  |  |  | 591.21 |  | 33314.54
21 | 4.8-187-8 Поправка: Гл.12.Прил.8.п.8. 3_12.00.01.11.001 Поправка: Гл.4.Прил.2.2.п.2.2.29_04.00.01.35.003 | Монтаж заземляющего проводника открыто по строительным основаниям из круглой стали диаметром 8 мм / демонтаж Поправка: Гл.12.Прил.8.п.8. 3_12.00.01.11.001 Поправка: Гл.4.Прил.2.2.п.2.2.29_04.00.01.35.003 | 100 м | 6.25
Объем: 6,25 = (125*5)/100
|  | ЗП |  |  | 215.6 | *1.2)*0.3) | 1.067 | 517.6 | 56.35 | 29166.76
|  | ЭМ |  |  | 28.93 | *1.2)*0.3) | 1.067 | 69.45 | 14.5 | 1007.03
|  | в т.ч. ЗПМ |  |  | 1.26 | *1.2)*0.3) | 1.067 | 3.02 | 56.35 | 170.18
|  | МР |  |  | 383.92 | *1)*0) | 1.081 |  | 2.74
|  | НР от ФОТ | % | 97 |  |  |  | 505 | 97 | 28456.83
|  | СП от ФОТ | % | 51 |  |  |  | 265.52 | 51 | 14961.84
|  | ЗТР | чел-ч | 17.5 |  | *1.2)*0.3) | 1.067 | 42.0131
|  | ВСЕГО работ по позиции: |  |  |  |  | 1357.57 |  | 73592.46
|  | ВСЕГО оборудование по позиции: |  |  |  |  | 0 |  | 0
|  | ВСЕГО по позиции: |  |  |  |  | 1357.57 |  | 73592.46
22 | 4.8-328-4 Поправка: Гл.12.Прил.8.п.8. 3_12.00.01.11.001 Поправка: Гл.4.Прил.2.2.п.2.2.29_04.00.01.35.003 | Монтаж коробки ответвительной для кабельных линий / демонтаж Поправка: Гл.12.Прил.8.п.8. 3_12.00.01.11.001 Поправка: Гл.4.Прил.2.2.п.2.2.29_04.00.01.35.003 | 100 шт. | 0.15
Объем: 0,15 = 15/100
|  | ЗП |  |  | 1330.06 | *1.2)*0.3) | 1.047 | 75.2 | 56.35 | 4237.52
|  | ЭМ |  |  | 3.56 | *1.2)*0.3) | 1.047 | 0.2 | 13.06 | 2.61
|  | в т.ч. ЗПМ |  |  | 0.25 | *1.2)*0.3) | 1.047 | 0.01 | 56.35 | 0.56
|  | МР |  |  | 1.28 | *1)*0) |  |  | 4.94
|  | НР от ФОТ | % | 97 |  |  |  | 72.95 | 97 | 4110.94
|  | СП от ФОТ | % | 51 |  |  |  | 38.36 | 51 | 2161.42
|  | ЗТР | чел-ч | 94.89 |  | *1.2)*0.3) | 1.047 | 5.3649
|  | ВСЕГО работ по позиции: |  |  |  |  | 186.71 |  | 10512.49
|  | ВСЕГО оборудование по позиции: |  |  |  |  | 0 |  | 0
|  | ВСЕГО по позиции: |  |  |  |  | 186.71 |  | 10512.49
23 | 4.8-168-2 Поправка: Гл.12.Прил.8.п.8. 3_12.00.01.11.001 Поправка: Гл.4.Прил.2.2.п.2.2.29_04.00.01.35.003 | Прокладка по стальным конструкциям и панелям провода сечением до 35 мм2 / демонтаж Поправка: Гл.12.Прил.8.п.8. 3_12.00.01.11.001 Поправка: Гл.4.Прил.2.2.п.2.2.29_04.00.01.35.003 | 100 м трассы | 10
Объем: 10 = (400+150+450)/100
|  | ЗП |  |  | 443.52 | *1.2)*0.3) | 1.047 | 1671.72 | 56.35 | 94201.42
|  | ЭМ |  |  | 69.54 | *1.2)*0.3) | 1.047 | 262.11 | 14.64 | 3837.29
|  | в т.ч. ЗПМ |  |  | 4.16 | *1.2)*0.3) | 1.047 | 15.68 | 56.35 | 883.57
|  | МР |  |  | 802.08 | *1)*0) |  |  | 7.26
|  | НР от ФОТ | % | 97 |  |  |  | 1636.78 | 97 | 92232.44
|  | СП от ФОТ | % | 51 |  |  |  | 860.57 | 51 | 48493.34
|  | ЗТР | чел-ч | 36 |  | *1.2)*0.3) | 1.047 | 135.6912
|  | ВСЕГО работ по позиции: |  |  |  |  | 4431.18 |  | 238764.49
|  | ВСЕГО оборудование по позиции: |  |  |  |  | 0 |  | 0
|  | ВСЕГО по позиции: |  |  |  |  | 4431.18 |  | 238764.49
ОЗДС
24 | 4.10-19-6 Поправка: Гл.12.Прил.8.п.8. 3_12.00.01.11.001 Поправка: Гл.4.Прил.2.2.п.2.2.29_04.00.01.35.003 | Монтаж отдельно устанавливаемого преобразователя или блока питания / демонтаж БПИ Поправка: Гл.12.Прил.8.п.8. 3_12.00.01.11.001 Поправка: Гл.4.Прил.2.2.п.2.2.29_04.00.01.35.003 | 1 шт. | 1
|  | ЗП |  |  | 135.22 | *1.2)*0.3) | 1.047 | 50.97 | 56.35 | 2872.16
|  | ЭМ |  |  | 45.93 | *1.2)*0.3) | 1.047 | 17.31 | 16.16 | 279.73
|  | в т.ч. ЗПМ |  |  | 5.05 | *1.2)*0.3) | 1.047 | 1.9 | 56.35 | 107.07
|  | МР |  |  | 55.8 | *1)*0) |  |  | 10.51
|  | НР от ФОТ | % | 90 |  |  |  | 47.58 | 90 | 2681.31
|  | СП от ФОТ | % | 46 |  |  |  | 24.32 | 46 | 1370.45
|  | ЗТР | чел-ч | 9.3 |  | *1.2)*0.3) | 1.047 | 3.5054
|  | Масса оборудования, т |  | 0.001 | [5 empty] | 0.001
|  | ВСЕГО работ по позиции: |  |  |  |  | 140.18 |  | 7203.65
|  | ВСЕГО оборудование по позиции: |  |  |  |  | 0 |  | 0
|  | ВСЕГО по позиции: |  |  |  |  | 140.18 |  | 7203.65
25 | 4.8-65-1 Поправка: Гл.12.Прил.8.п.8. 3_12.00.01.11.001 Поправка: Гл.4.Прил.2.2.п.2.2.29_04.00.01.35.003 | Монтаж преобразователя массой до 0,15 т / демонтаж БВУ Поправка: Гл.12.Прил.8.п.8. 3_12.00.01.11.001 Поправка: Гл.4.Прил.2.2.п.2.2.29_04.00.01.35.003 | 1 шкаф | 17
|  | ЗП |  |  | 90.99 | *1.2)*0.3) | 1.047 | 583.03 | 56.35 | 32853.74
|  | ЭМ |  |  | 14.13 | *1.2)*0.3) | 1.047 | 90.54 | 17.07 | 1545.52
|  | в т.ч. ЗПМ |  |  | 2.15 | *1.2)*0.3) | 1.047 | 13.78 | 56.35 | 776.5
|  | МР |  |  | 22.99 | *1)*0) |  |  | 7.97
|  | НР от ФОТ | % | 97 |  |  |  | 578.91 | 97 | 32621.33
|  | СП от ФОТ | % | 51 |  |  |  | 304.37 | 51 | 17151.42
|  | ЗТР | чел-ч | 7.21 |  | *1.2)*0.3) | 1.047 | 46.1991
|  | ВСЕГО работ по позиции: |  |  |  |  | 1556.85 |  | 84172.01
|  | ВСЕГО оборудование по позиции: |  |  |  |  | 0 |  | 0
|  | ВСЕГО по позиции: |  |  |  |  | 1556.85 |  | 84172.01
26 | 4.8-328-4 Поправка: Гл.12.Прил.8.п.8. 3_12.00.01.11.001 Поправка: Гл.4.Прил.2.2.п.2.2.29_04.00.01.35.003 | Монтаж коробки ответвительной для кабельных линий / демонтаж Поправка: Гл.12.Прил.8.п.8. 3_12.00.01.11.001 Поправка: Гл.4.Прил.2.2.п.2.2.29_04.00.01.35.003 | 100 шт. | 0.09
Объем: 0,09 = 9/100
|  | ЗП |  |  | 1330.06 | *1.2)*0.3) | 1.047 | 45.12 | 56.35 | 2542.51
|  | ЭМ |  |  | 3.56 | *1.2)*0.3) | 1.047 | 0.12 | 13.06 | 1.57
|  | в т.ч. ЗПМ |  |  | 0.25 | *1.2)*0.3) | 1.047 | 0.01 | 56.35 | 0.56
|  | МР |  |  | 1.28 | *1)*0) |  |  | 4.94
|  | НР от ФОТ | % | 97 |  |  |  | 43.78 | 97 | 2466.78
|  | СП от ФОТ | % | 51 |  |  |  | 23.02 | 51 | 1296.97
|  | ЗТР | чел-ч | 94.89 |  | *1.2)*0.3) | 1.047 | 3.2189
|  | ВСЕГО работ по позиции: |  |  |  |  | 112.04 |  | 6307.83
|  | ВСЕГО оборудование по позиции: |  |  |  |  | 0 |  | 0
|  | ВСЕГО по позиции: |  |  |  |  | 112.04 |  | 6307.83
27 | 4.10-59-4 Поправка: Гл.12.Прил.8.п.8. 3_12.00.01.11.001 Поправка: Гл.4.Прил.2.2.п.2.2.29_04.00.01.35.003 | Монтаж детали на пультах и панелях - колодка клеммная на 20 клемм / демонтаж Поправка: Гл.12.Прил.8.п.8. 3_12.00.01.11.001 Поправка: Гл.4.Прил.2.2.п.2.2.29_04.00.01.35.003 | 1 шт. | 17
|  | ЗП |  |  | 10.7 | *1.2)*0.3) | 1.047 | 68.56 | 56.35 | 3863.36
|  | МР |  |  | 15.87 | *1)*0) |  |  | 11.03
|  | НР от ФОТ | % | 95 |  |  |  | 65.13 | 95 | 3670.19
|  | СП от ФОТ | % | 53 |  |  |  | 36.34 | 53 | 2047.58
|  | ЗТР | чел-ч | 1 |  | *1.2)*0.3) | 1.047 | 6.4076
|  | Масса оборудования, т |  | 0.0005 | [5 empty] | 0.0085
|  | ВСЕГО работ по позиции: |  |  |  |  | 170.03 |  | 9581.13
|  | ВСЕГО оборудование по позиции: |  |  |  |  | 0 |  | 0
|  | ВСЕГО по позиции: |  |  |  |  | 170.03 |  | 9581.13
28 | 6.67-7-1 Поправка: Гл.12.Прил.8.п.8. 3_12.00.01.11.001 | Демонтаж осветительных приборов, выключатели, розетки Поправка: Гл.12.Прил.8.п.8. 3_12.00.01.11.001 | 100 шт. | 0.01
Объем: 0,01 = 1/100
|  | ЗП |  |  | 59.68 | *1.2) | 1.047 | 0.75 | 56.35 | 42.26
|  | НР от ФОТ | % | 91 |  |  |  | 0.68 | 91 | 38.46
|  | СП от ФОТ | % | 48 |  |  |  | 0.36 | 48 | 20.28
|  | ЗТР | чел-ч | 5.84 |  | *1.2) | 1.047 | 0.073374
|  | ВСЕГО работ по позиции: |  |  |  |  | 1.79 |  | 101
|  | ВСЕГО оборудование по позиции: |  |  |  |  | 0 |  | 0
|  | ВСЕГО по позиции: |  |  |  |  | 1.79 |  | 101
Итого по разделу: Демонтажные работы (2024-00375-01-0-ООС2) | [6 empty] | 275040.72 |  | 15463022.12
Раздел 2 Низковольтное оборудование
29 | 4.8-238-2 Поправка: Гл.12.Прил.8.п.8. 3_12.00.01.11.001 | Монтаж щитов и стеллажей с блоками резисторов (ящиками сопротивлений) высотой свыше 1700 мм, щита, собираемого из отдельных панелей и блоков управления, однорядного или двухрядного, без блоков резисторов глубиной до 800 мм шкафного исполнения Поправка: Гл.12.Прил.8.п.8. 3_12.00.01.11.001 | 1 м ширины по фронту | 1.2
Объем: 1,2 = 0,6*2
|  | ЗП |  |  | 267.59 | *1.2) | 1.047 | 403.44 | 56.35 | 22733.84
|  | ЭМ |  |  | 95.26 | *1.2) | 1.047 | 143.62 | 16.32 | 2343.88
|  | в т.ч. ЗПМ |  |  | 11.61 | *1.2) | 1.047 | 17.5 | 56.35 | 986.13
|  | МР |  |  | 263.81 | *1) |  | 316.57 | 3.8 | 1202.97
29.1 | 1.1-1-8146 Поправка: Гл.12.Прил.8.п.8. 3_12.00.01.11.001 | Болты стальные оцинкованные с шестигранной головкой, с полной резьбой, с гайкой оцинкованной, М6, длина от 12 до 60 мм Поправка: Гл.12.Прил.8.п.8. 3_12.00.01.11.001 | кг | 1.5 | 31.08 | *1) |  | 46.62 | 3.59 | 167.37
|  | НР от ФОТ | % | 97 |  |  |  | 408.31 | 97 | 23008.37
|  | СП от ФОТ | % | 51 |  |  |  | 214.68 | 51 | 12097.18
|  | ЗТР | чел-ч | 20.6 |  | *1.2) | 1.047 | 31.0582
|  | ВСЕГО работ по позиции: |  |  |  |  | 1533.24 |  | 61553.61
|  | ВСЕГО оборудование по позиции: |  |  |  |  | 0 |  | 0
|  | ВСЕГО по позиции: |  |  |  |  | 1533.24 |  | 61553.61
30 | КА, п.1 | ОБОРУДОВАНИЕ: Вводная панель 600х450х1800 ВП1 21576,16 = [191 166,67 / 1,22 / 7,57] + 3% Трансп + 1,2% Заг.скл | шт | 1 | 21576.16 |  |  | 21576.16 | 7.57 | 163331.53
|  | ВСЕГО по позиции: |  |  |  |  | 21576.16 |  | 163331.53
31 | КА, п.2 | ОБОРУДОВАНИЕ: Вводная панель 600х450х1800 ВП2 21214,23 = [187 960 / 1,22 / 7,57] + 3% Трансп + 1,2% Заг.скл | шт | 1 | 21214.23 |  |  | 21214.23 | 7.57 | 160591.72
|  | ВСЕГО по позиции: |  |  |  |  | 21214.23 |  | 160591.72
32 | 4.8-238-2 Поправка: Гл.12.Прил.8.п.8. 3_12.00.01.11.001 | Монтаж щитов и стеллажей с блоками резисторов (ящиками сопротивлений) высотой свыше 1700 мм, щита, собираемого из отдельных панелей и блоков управления, однорядного или двухрядного, без блоков резисторов глубиной до 800 мм шкафного исполнения Поправка: Гл.12.Прил.8.п.8. 3_12.00.01.11.001 | 1 м ширины по фронту | 1.8
Объем: 1,8 = 0,6*3
|  | ЗП |  |  | 267.59 | *1.2) | 1.047 | 605.16 | 56.35 | 34100.77
|  | ЭМ |  |  | 95.26 | *1.2) | 1.047 | 215.43 | 16.32 | 3515.82
|  | в т.ч. ЗПМ |  |  | 11.61 | *1.2) | 1.047 | 26.26 | 56.35 | 1479.75
|  | МР |  |  | 263.81 | *1) |  | 474.86 | 3.8 | 1804.47
32.1 | 1.1-1-8146 Поправка: Гл.12.Прил.8.п.8. 3_12.00.01.11.001 | Болты стальные оцинкованные с шестигранной головкой, с полной резьбой, с гайкой оцинкованной, М6, длина от 12 до 60 мм Поправка: Гл.12.Прил.8.п.8. 3_12.00.01.11.001 | кг | 2.25 | 31.08 | *1) |  | 69.93 | 3.59 | 251.05
|  | НР от ФОТ | % | 97 |  |  |  | 612.48 | 97 | 34513.1
|  | СП от ФОТ | % | 51 |  |  |  | 322.02 | 51 | 18146.07
|  | ЗТР | чел-ч | 20.6 |  | *1.2) | 1.047 | 46.5873
|  | ВСЕГО работ по позиции: |  |  |  |  | 2299.88 |  | 92331.28
|  | ВСЕГО оборудование по позиции: |  |  |  |  | 0 |  | 0
|  | ВСЕГО по позиции: |  |  |  |  | 2299.88 |  | 92331.28
33 | КА, п.3 | ОБОРУДОВАНИЕ: Распределительная панель РП 1 600х450х1800 24555,07 = [217 560 / 1,22 / 7,57] + 3% Трансп + 1,2% Заг.скл | шт | 1 | 24555.07 |  |  | 24555.07 | 7.57 | 185881.88
|  | ВСЕГО по позиции: |  |  |  |  | 24555.07 |  | 185881.88
34 | КА, п.4 | ОБОРУДОВАНИЕ: Распределительная панель РП 2 600х450х1800 26002,75 = [230 386,67 / 1,22 / 7,57] + 3% Трансп + 1,2% Заг.скл | шт | 1 | 26002.75 |  |  | 26002.75 | 7.57 | 196840.82
|  | ВСЕГО по позиции: |  |  |  |  | 26002.75 |  | 196840.82
35 | КА, п.5 | ОБОРУДОВАНИЕ: Распределительная панель РП 3 600х450х1800 23344,02 = [206 830 / 1,22 / 7,57] + 3% Трансп + 1,2% Заг.скл | шт | 1 | 23344.02 |  |  | 23344.02 | 7.57 | 176714.23
|  | ВСЕГО по позиции: |  |  |  |  | 23344.02 |  | 176714.23
36 | 4.8-238-2 Поправка: Гл.12.Прил.8.п.8. 3_12.00.01.11.001 | Монтаж щитов и стеллажей с блоками резисторов (ящиками сопротивлений) высотой свыше 1700 мм, щита, собираемого из отдельных панелей и блоков управления, однорядного или двухрядного, без блоков резисторов глубиной до 800 мм шкафного исполнения Поправка: Гл.12.Прил.8.п.8. 3_12.00.01.11.001 | 1 м ширины по фронту | 0.6
Объем: 0,6 = 0,6
|  | ЗП |  |  | 267.59 | *1.2) | 1.047 | 201.72 | 56.35 | 11366.92
|  | ЭМ |  |  | 95.26 | *1.2) | 1.047 | 71.81 | 16.32 | 1171.94
|  | в т.ч. ЗПМ |  |  | 11.61 | *1.2) | 1.047 | 8.75 | 56.35 | 493.06
|  | МР |  |  | 263.81 | *1) |  | 158.29 | 3.8 | 601.5
36.1 | 1.1-1-8146 Поправка: Гл.12.Прил.8.п.8. 3_12.00.01.11.001 | Болты стальные оцинкованные с шестигранной головкой, с полной резьбой, с гайкой оцинкованной, М6, длина от 12 до 60 мм Поправка: Гл.12.Прил.8.п.8. 3_12.00.01.11.001 | кг | 0.75 | 31.08 | *1) |  | 23.31 | 3.59 | 83.68
|  | НР от ФОТ | % | 97 |  |  |  | 204.16 | 97 | 11504.18
|  | СП от ФОТ | % | 51 |  |  |  | 107.34 | 51 | 6048.59
|  | ЗТР | чел-ч | 20.6 |  | *1.2) | 1.047 | 15.5291
|  | ВСЕГО работ по позиции: |  |  |  |  | 766.63 |  | 30776.81
|  | ВСЕГО оборудование по позиции: |  |  |  |  | 0 |  | 0
|  | ВСЕГО по позиции: |  |  |  |  | 766.63 |  | 30776.81
37 | КА, п.7 | ОБОРУДОВАНИЕ: Панель питания электрооборудования систем противопожарной защиты, индивидуального исполнения, напольна ПЭСПЗ 600х450х1800 21075,04 = [186 726,67 / 1,22 / 7,57] + 3% Трансп + 1,2% Заг.скл | шт | 1 | 21075.04 |  |  | 21075.04 | 7.57 | 159538.05
|  | ВСЕГО по позиции: |  |  |  |  | 21075.04 |  | 159538.05
Итого по разделу: Низковольтное оборудование | [6 empty] | 142367.02 |  | 1227559.93
Раздел 3 Щитовое оборудование
38 | 4.8-251-9 Поправка: Гл.12.Прил.8.п.8. 3_12.00.01.11.001 | Монтаж щитка осветительного, устанавливаемого на стене распорными дюбелями, масса щитка до 6 кг Поправка: Гл.12.Прил.8.п.8. 3_12.00.01.11.001 | 1 шт. | 14
|  | ЗП |  |  | 37.67 | *1.2) | 1.047 | 662.6 | 56.35 | 37337.51
|  | ЭМ |  |  | 1.32 | *1.2) | 1.047 | 23.22 | 14.27 | 331.35
|  | в т.ч. ЗПМ |  |  | 0.13 | *1.2) | 1.047 | 2.29 | 56.35 | 129.04
|  | МР |  |  | 30.21 | *1) |  | 422.94 | 6.19 | 2618
38.1 | 1.21-5-1542 Поправка: Гл.12.Прил.8.п.8. 3_12.00.01.11.001 | Втулки полихлорвиниловые Поправка: Гл.12.Прил.8.п.8. 3_12.00.01.11.001 | 100 шт. | 2.94 | 21.2 | *1) |  | 62.33 | 6.14 | 382.71
38.2 | 1.21-5-750 Поправка: Гл.12.Прил.8.п.8. 3_12.00.01.11.001 | Сжим, типа У 739М для проводников магистральных сечением от 4 до 10 мм2 и ответвительных сечением от 1,5 до 2,5 мм2 Поправка: Гл.12.Прил.8.п.8. 3_12.00.01.11.001 | шт. | 56 | 6.94 | *1) |  | 388.64 | 3.65 | 1418.54
|  | НР от ФОТ | % | 97 |  |  |  | 644.94 | 97 | 36342.55
|  | СП от ФОТ | % | 51 |  |  |  | 339.09 | 51 | 19107.94
|  | ЗТР | чел-ч | 2.9 |  | *1.2) | 1.047 | 51.0098
|  | ВСЕГО работ по позиции: |  |  |  |  | 2543.76 |  | 97538.6
|  | ВСЕГО оборудование по позиции: |  |  |  |  | 0 |  | 0
|  | ВСЕГО по позиции: |  |  |  |  | 2543.76 |  | 97538.6
39 | КА, п.8 | ОБОРУДОВАНИЕ: ЩО-0.1 15924,60 = [141 093,33 / 1,22 / 7,57] + 3% Трансп + 1,2% Заг.скл | шт | 1 | 15924.6 |  |  | 15924.6 | 7.57 | 120549.22
|  | ВСЕГО по позиции: |  |  |  |  | 15924.6 |  | 120549.22
40 | КА, п.9 | ОБОРУДОВАНИЕ: ЩО-0.2 20546,07 = [182 040 / 1,22 / 7,57] + 3% Трансп + 1,2% Заг.скл | шт | 1 | 20546.07 |  |  | 20546.07 | 7.57 | 155533.75
|  | ВСЕГО по позиции: |  |  |  |  | 20546.07 |  | 155533.75
41 | КА, п.10 | ОБОРУДОВАНИЕ: ЩО-1.1 27645,33 = [244 940 / 1,22 / 7,57] + 3% Трансп + 1,2% Заг.скл | шт | 1 | 27645.33 |  |  | 27645.33 | 7.57 | 209275.15
|  | ВСЕГО по позиции: |  |  |  |  | 27645.33 |  | 209275.15
42 | КА, п.11 | ОБОРУДОВАНИЕ: ЩО-1.2 18736,46 = [166 006,67 / 1,22 / 7,57] + 3% Трансп + 1,2% Заг.скл | шт | 1 | 18736.46 |  |  | 18736.46 | 7.57 | 141835
|  | ВСЕГО по позиции: |  |  |  |  | 18736.46 |  | 141835
43 | КА, п.12 | ОБОРУДОВАНИЕ: ЩО-1.3 23747,70 = [210 406,67 / 1,22 / 7,57] + 3% Трансп + 1,2% Заг.скл | шт | 1 | 23747.7 |  |  | 23747.7 | 7.57 | 179770.09
|  | ВСЕГО по позиции: |  |  |  |  | 23747.7 |  | 179770.09
44 | КА, п.13 | ОБОРУДОВАНИЕ: ЩО-2.1 20880,16 = [185 000 / 1,22 / 7,57] + 3% Трансп + 1,2% Заг.скл | шт | 1 | 20880.16 |  |  | 20880.16 | 7.57 | 158062.81
|  | ВСЕГО по позиции: |  |  |  |  | 20880.16 |  | 158062.81
45 | КА, п.14 | ОБОРУДОВАНИЕ: ЩО-2.2 18374,53 = [162 800 / 1,22 / 7,57] + 3% Трансп + 1,2% Заг.скл | шт | 1 | 18374.53 |  |  | 18374.53 | 7.57 | 139095.19
|  | ВСЕГО по позиции: |  |  |  |  | 18374.53 |  | 139095.19
46 | КА, п.15 | ОБОРУДОВАНИЕ: ЩО-2.3 20880,16 = [185 000 / 1,22 / 7,57] + 3% Трансп + 1,2% Заг.скл | шт | 1 | 20880.16 |  |  | 20880.16 | 7.57 | 158062.81
|  | ВСЕГО по позиции: |  |  |  |  | 20880.16 |  | 158062.81
47 | КА, п.16 | ОБОРУДОВАНИЕ: ЩО-3.1 25891,40 = [229 400 / 1,22 / 7,57] + 3% Трансп + 1,2% Заг.скл | шт | 1 | 25891.4 |  |  | 25891.4 | 7.57 | 195997.9
|  | ВСЕГО по позиции: |  |  |  |  | 25891.4 |  | 195997.9
48 | КА, п.17 | ОБОРУДОВАНИЕ: ЩО-3.2 20880,16 = [185 000 / 1,22 / 7,57] + 3% Трансп + 1,2% Заг.скл | шт | 1 | 20880.16 |  |  | 20880.16 | 7.57 | 158062.81
|  | ВСЕГО по позиции: |  |  |  |  | 20880.16 |  | 158062.81
49 | КА, п.18 | ОБОРУДОВАНИЕ: ЩО-4.1 26169,79 = [231 866,67 / 1,22 / 7,57] + 3% Трансп + 1,2% Заг.скл | шт | 1 | 26169.79 |  |  | 26169.79 | 7.57 | 198105.31
|  | ВСЕГО по позиции: |  |  |  |  | 26169.79 |  | 198105.31
50 | КА, п.19 | ОБОРУДОВАНИЕ: ЩО-4.2 15506,99 = [137 393,33 / 1,22 / 7,57] + 3% Трансп + 1,2% Заг.скл | шт | 1 | 15506.99 |  |  | 15506.99 | 7.57 | 117387.91
|  | ВСЕГО по позиции: |  |  |  |  | 15506.99 |  | 117387.91
51 | КА, п.20 | ОБОРУДОВАНИЕ: ЩО-5.1 29037,34 = [257 273,33 / 1,22 / 7,57] + 3% Трансп + 1,2% Заг.скл | шт | 1 | 29037.34 |  |  | 29037.34 | 7.57 | 219812.66
|  | ВСЕГО по позиции: |  |  |  |  | 29037.34 |  | 219812.66
52 | КА, п.21 | ОБОРУДОВАНИЕ: ЩО-5.2 18012,62 = [159 593,33 / 1,22 / 7,57] + 3% Трансп + 1,2% Заг.скл | шт | 1 | 18012.62 |  |  | 18012.62 | 7.57 | 136355.53
|  | ВСЕГО по позиции: |  |  |  |  | 18012.62 |  | 136355.53
53 | 4.8-240-4 Поправка: Гл.12.Прил.8.п.8. 3_12.00.01.11.001 | Монтаж пультов и шкафов управления, шкафа (пульта) управления навесного, высотой, шириной, глубиной до 600х600х350 мм Поправка: Гл.12.Прил.8.п.8. 3_12.00.01.11.001 | 1 шт. | 35
Объем: 35 = 31+4
|  | ЗП |  |  | 26.76 | *1.2) | 1.047 | 1176.74 | 56.35 | 66309.3
|  | ЭМ |  |  | 17.42 | *1.2) | 1.047 | 766.03 | 19.89 | 15236.34
|  | в т.ч. ЗПМ |  |  | 3.16 | *1.2) | 1.047 | 138.96 | 56.35 | 7830.4
|  | МР |  |  | 1.46 | *1) |  | 51.1 | 11.05 | 564.66
53.1 | 1.1-1-8146 Поправка: Гл.12.Прил.8.п.8. 3_12.00.01.11.001 | Болты стальные оцинкованные с шестигранной головкой, с полной резьбой, с гайкой оцинкованной, М6, длина от 12 до 60 мм Поправка: Гл.12.Прил.8.п.8. 3_12.00.01.11.001 | кг | 3.5 | 31.08 | *1) |  | 108.78 | 3.59 | 390.52
|  | НР от ФОТ | % | 97 |  |  |  | 1276.23 | 97 | 71915.51
|  | СП от ФОТ | % | 51 |  |  |  | 671.01 | 51 | 37811.25
|  | ЗТР | чел-ч | 2.06 |  | *1.2) | 1.047 | 90.5864
|  | ВСЕГО работ по позиции: |  |  |  |  | 4049.89 |  | 192227.58
|  | ВСЕГО оборудование по позиции: |  |  |  |  | 0 |  | 0
|  | ВСЕГО по позиции: |  |  |  |  | 4049.89 |  | 192227.58
54 | КА, п.22 | ОБОРУДОВАНИЕ: ЩАО-0.1 3368,66 = [29 846,67 / 1,22 / 7,57] + 3% Трансп + 1,2% Заг.скл | шт | 1 | 3368.66 |  |  | 3368.66 | 7.57 | 25500.76
|  | ВСЕГО по позиции: |  |  |  |  | 3368.66 |  | 25500.76
55 | КА, п.23 | ОБОРУДОВАНИЕ: ЩАО-0.2 3300,46 = [29 242,33 / 1,22 / 7,57] + 3% Трансп + 1,2% Заг.скл | шт | 1 | 3300.46 |  |  | 3300.46 | 7.57 | 24984.48
|  | ВСЕГО по позиции: |  |  |  |  | 3300.46 |  | 24984.48
56 | КА, п.24 | ОБОРУДОВАНИЕ: ЩАО-1.1 4607,56 = [40 823,33 / 1,22 / 7,57] + 3% Трансп + 1,2% Заг.скл | шт | 1 | 4607.56 |  |  | 4607.56 | 7.57 | 34879.23
|  | ВСЕГО по позиции: |  |  |  |  | 4607.56 |  | 34879.23
57 | КА, п.25 | ОБОРУДОВАНИЕ: ЩАО-1.2 3730,59 = [33 053,33 / 1,22 / 7,57] + 3% Трансп + 1,2% Заг.скл | шт | 1 | 3730.59 |  |  | 3730.59 | 7.57 | 28240.57
|  | ВСЕГО по позиции: |  |  |  |  | 3730.59 |  | 28240.57
58 | КА, п.26 | ОБОРУДОВАНИЕ: ЩАО-1.3 3414,61 = [30 253,67 / 1,22 / 7,57] + 3% Трансп + 1,2% Заг.скл | шт | 1 | 3414.61 |  |  | 3414.61 | 7.57 | 25848.6
|  | ВСЕГО по позиции: |  |  |  |  | 3414.61 |  | 25848.6
59 | КА, п.27 | ОБОРУДОВАНИЕ: ЩАО-2.1 2923,22 = [25 900 / 1,22 / 7,57] + 3% Трансп + 1,2% Заг.скл | шт | 1 | 2923.22 |  |  | 2923.22 | 7.57 | 22128.78
|  | ВСЕГО по позиции: |  |  |  |  | 2923.22 |  | 22128.78
60 | КА, п.28 | ОБОРУДОВАНИЕ: ЩАО-2.2 2923,22 = [25 900 / 1,22 / 7,57] + 3% Трансп + 1,2% Заг.скл | шт | 1 | 2923.22 |  |  | 2923.22 | 7.57 | 22128.78
|  | ВСЕГО по позиции: |  |  |  |  | 2923.22 |  | 22128.78
61 | КА, п.29 | ОБОРУДОВАНИЕ: ЩАО-3.1 2962,19 = [26 245,33 / 1,22 / 7,57] + 3% Трансп + 1,2% Заг.скл | шт | 1 | 2962.19 |  |  | 2962.19 | 7.57 | 22423.78
|  | ВСЕГО по позиции: |  |  |  |  | 2962.19 |  | 22423.78
62 | КА, п.30 | ОБОРУДОВАНИЕ: ЩАО-4.1 2923,22 = [25 900 / 1,22 / 7,57] + 3% Трансп + 1,2% Заг.скл | шт | 1 | 2923.22 |  |  | 2923.22 | 7.57 | 22128.78
|  | ВСЕГО по позиции: |  |  |  |  | 2923.22 |  | 22128.78
63 | КА, п.31 | ОБОРУДОВАНИЕ: ЩАО-5.1 2962,19 = [26 245,33 / 1,22 / 7,57] + 3% Трансп + 1,2% Заг.скл | шт | 1 | 2962.19 |  |  | 2962.19 | 7.57 | 22423.78
|  | ВСЕГО по позиции: |  |  |  |  | 2962.19 |  | 22423.78
64 | КА, п.32 | ОБОРУДОВАНИЕ: ЩУО 9354,30 = [82 880 / 1,22 / 7,57] + 3% Трансп + 1,2% Заг.скл | шт | 1 | 9354.3 |  |  | 9354.3 | 7.57 | 70812.05
|  | ВСЕГО по позиции: |  |  |  |  | 9354.3 |  | 70812.05
65 | КА, п.33 | ОБОРУДОВАНИЕ: ЩР-0.1 32851,44 = [291 066,67 / 1,22 / 7,57] + 3% Трансп + 1,2% Заг.скл | шт | 1 | 32851.44 |  |  | 32851.44 | 7.57 | 248685.4
|  | ВСЕГО по позиции: |  |  |  |  | 32851.44 |  | 248685.4
66 | КА, п.34 | ОБОРУДОВАНИЕ: ЩР-104 57072,43 = [505 666,67 / 1,22 / 7,57] + 3% Трансп + 1,2% Заг.скл | шт | 1 | 57072.43 |  |  | 57072.43 | 7.57 | 432038.3
|  | ВСЕГО по позиции: |  |  |  |  | 57072.43 |  | 432038.3
67 | КА, п.35 | ОБОРУДОВАНИЕ: ЩР-126 56794,03 = [503 200 / 1,22 / 7,57] + 3% Трансп + 1,2% Заг.скл | шт | 1 | 56794.03 |  |  | 56794.03 | 7.57 | 429930.81
|  | ВСЕГО по позиции: |  |  |  |  | 56794.03 |  | 429930.81
68 | КА, п.36 | ОБОРУДОВАНИЕ: ЩР-1.1 39338,22 = [348 540 / 1,22 / 7,57] + 3% Трансп + 1,2% Заг.скл | шт | 1 | 39338.22 |  |  | 39338.22 | 7.57 | 297790.33
|  | ВСЕГО по позиции: |  |  |  |  | 39338.22 |  | 297790.33
69 | КА, п.37 | ОБОРУДОВАНИЕ: ЩР-1.2 32573,04 = [288 600 / 1,22 / 7,57] + 3% Трансп + 1,2% Заг.скл | шт | 1 | 32573.04 |  |  | 32573.04 | 7.57 | 246577.91
|  | ВСЕГО по позиции: |  |  |  |  | 32573.04 |  | 246577.91
70 | КА, п.38 | ОБОРУДОВАНИЕ: ЩР-2.1 27840,20 = [246 666,67 / 1,22 / 7,57] + 3% Трансп + 1,2% Заг.скл | шт | 1 | 27840.2 |  |  | 27840.2 | 7.57 | 210750.31
|  | ВСЕГО по позиции: |  |  |  |  | 27840.2 |  | 210750.31
71 | КА, п.39 | ОБОРУДОВАНИЕ: ЩР-2.2 25891,40 = [229 400 / 1,22 / 7,57] + 3% Трансп + 1,2% Заг.скл | шт | 1 | 25891.4 |  |  | 25891.4 | 7.57 | 195997.9
|  | ВСЕГО по позиции: |  |  |  |  | 25891.4 |  | 195997.9
72 | КА, п.40 | ОБОРУДОВАНИЕ: ЩР-2.3 34605,38 = [306 606,67 / 1,22 / 7,57] + 3% Трансп + 1,2% Заг.скл | шт | 1 | 34605.38 |  |  | 34605.38 | 7.57 | 261962.73
|  | ВСЕГО по позиции: |  |  |  |  | 34605.38 |  | 261962.73
73 | КА, п.41 | ОБОРУДОВАНИЕ: ЩР-3.1 50669,18 = [448 933,33 / 1,22 / 7,57] + 3% Трансп + 1,2% Заг.скл | шт | 1 | 50669.18 |  |  | 50669.18 | 7.57 | 383565.69
|  | ВСЕГО по позиции: |  |  |  |  | 50669.18 |  | 383565.69
74 | КА, п.42 | ОБОРУДОВАНИЕ: ЩР-3.2 34605,38 = [306 606,67 / 1,22 / 7,57] + 3% Трансп + 1,2% Заг.скл | шт | 1 | 34605.38 |  |  | 34605.38 | 7.57 | 261962.73
|  | ВСЕГО по позиции: |  |  |  |  | 34605.38 |  | 261962.73
75 | КА, п.43 | ОБОРУДОВАНИЕ: ЩР-4.1 59021,25 = [522 933,33 / 1,22 / 7,57] + 3% Трансп + 1,2% Заг.скл | шт | 1 | 59021.25 |  |  | 59021.25 | 7.57 | 446790.86
|  | ВСЕГО по позиции: |  |  |  |  | 59021.25 |  | 446790.86
76 | КА, п.44 | ОБОРУДОВАНИЕ: ЩР-4.2 47690,28 = [422 540 / 1,22 / 7,57] + 3% Трансп + 1,2% Заг.скл | шт | 1 | 47690.28 |  |  | 47690.28 | 7.57 | 361015.42
|  | ВСЕГО по позиции: |  |  |  |  | 47690.28 |  | 361015.42
77 | КА, п.45 | ОБОРУДОВАНИЕ: ЩР-5.1 62083,67 = [550 066,67 / 1,22 / 7,57] + 3% Трансп + 1,2% Заг.скл | шт | 1 | 62083.67 |  |  | 62083.67 | 7.57 | 469973.38
|  | ВСЕГО по позиции: |  |  |  |  | 62083.67 |  | 469973.38
78 | КА, п.46 | ОБОРУДОВАНИЕ: ЩР-5.2 70992,54 = [629 000 / 1,22 / 7,57] + 3% Трансп + 1,2% Заг.скл | шт | 1 | 70992.54 |  |  | 70992.54 | 7.57 | 537413.53
|  | ВСЕГО по позиции: |  |  |  |  | 70992.54 |  | 537413.53
79 | КА, п.47 | ОБОРУДОВАНИЕ: ЩК 31181,04 = [276 266,67 / 1,22 / 7,57] + 3% Трансп + 1,2% Заг.скл | шт | 1 | 31181.04 |  |  | 31181.04 | 7.57 | 236040.47
|  | ВСЕГО по позиции: |  |  |  |  | 31181.04 |  | 236040.47
80 | КА, п.48 | ОБОРУДОВАНИЕ: ЩКПБ 31181,04 = [276 266,67 / 1,22 / 7,57] + 3% Трансп + 1,2% Заг.скл | шт | 1 | 31181.04 |  |  | 31181.04 | 7.57 | 236040.47
|  | ВСЕГО по позиции: |  |  |  |  | 31181.04 |  | 236040.47
81 | КА, п.49 | ОБОРУДОВАНИЕ: ЩКс 4565,80 = [40 453,33 / 1,22 / 7,57] + 3% Трансп + 1,2% Заг.скл | шт | 1 | 4565.8 |  |  | 4565.8 | 7.57 | 34563.11
|  | ВСЕГО по позиции: |  |  |  |  | 4565.8 |  | 34563.11
82 | КА, п.50 | ОБОРУДОВАНИЕ: ЩВ-2 4565,80 = [40 453,33 / 1,22 / 7,57] + 3% Трансп + 1,2% Заг.скл | шт | 1 | 4565.8 |  |  | 4565.8 | 7.57 | 34563.11
|  | ВСЕГО по позиции: |  |  |  |  | 4565.8 |  | 34563.11
83 | КА, п.51 | ОБОРУДОВАНИЕ: ЩВ-0.1 18332,77 = [162 430 / 1,22 / 7,57] + 3% Трансп + 1,2% Заг.скл | шт | 1 | 18332.77 |  |  | 18332.77 | 7.57 | 138779.07
|  | ВСЕГО по позиции: |  |  |  |  | 18332.77 |  | 138779.07
84 | КА, п.52 | ОБОРУДОВАНИЕ: ЩВ-0.2 13544,26 = [120 003,33 / 1,22 / 7,57] + 3% Трансп + 1,2% Заг.скл | шт | 1 | 13544.26 |  |  | 13544.26 | 7.57 | 102530.05
|  | ВСЕГО по позиции: |  |  |  |  | 13544.26 |  | 102530.05
85 | КА, п.53 | ОБОРУДОВАНИЕ: Ящик с понижающим трансформатором ЯТП 0,25кВА 220/36В EKF Basic 1809,61 = [16 033,33 / 1,22 / 7,57] + 3% Трансп + 1,2% Заг.скл | шт | 4 | 1809.61 |  |  | 7238.44 | 7.57 | 54794.99
|  | ВСЕГО по позиции: |  |  |  |  | 7238.44 |  | 54794.99
Итого по разделу: Щитовое оборудование | [6 empty] | 1093934.77 |  | 8520938.48
Раздел 4 Светотехническое оборудование
86 | 4.8-323-5 Поправка: Гл.12.Прил.8.п.8. 3_12.00.01.11.001 | Установка светильников кольцевидной формы, светодиодных внутри здания потолочных, подвесных Поправка: Гл.12.Прил.8.п.8. 3_12.00.01.11.001 | 100 шт. | 0.8
Объем: 0,8 = (6+2+21+26+25)/100
|  | ЗП |  |  | 1481.52 | *1.2) | 1.047 | 1489.11 | 56.35 | 83911.35
|  | ЭМ |  |  | 140.01 | *1.2) | 1.047 | 140.73 | 16.65 | 2343.15
|  | в т.ч. ЗПМ |  |  | 20.07 | *1.2) | 1.047 | 20.17 | 56.35 | 1136.58
|  | МР |  |  | 15.8 | *1) |  | 12.64 | 9.85 | 124.5
|  | НР от ФОТ | % | 97 |  |  |  | 1464 | 97 | 82496.49
|  | СП от ФОТ | % | 51 |  |  |  | 769.73 | 51 | 43374.44
|  | ЗТР | чел-ч | 112.96 |  | *1.2) | 1.047 | 113.5384
|  | ВСЕГО работ по позиции: |  |  |  |  | 3876.21 |  | 212249.93
|  | ВСЕГО оборудование по позиции: |  |  |  |  | 0 |  | 0
|  | ВСЕГО по позиции: |  |  |  |  | 3876.21 |  | 212249.93
87 | КА, п.54 | РЕСУРСНЫЕ ПОЗИЦИИ: Светильник светодиодный круглый. Способ монтажа встраиваемый. Габариты светильника 140х30мм. Мощность светильника 20W. Цветовая температура 4000К CRI90. Степень защиты IP54. Укомплектован БАП на 3ч. RVE-DOT BP IP54 20W 4000K 220V/ Светильник LED встраиваемый c БАП на 3 часа 965,80 = [11 366,85 / 1,22 / 9,84] + 2% Заг.скл | шт | 6 | 965.8 |  |  | 5794.8 | 9.84 | 57020.83
|  | ВСЕГО по позиции: |  |  |  |  | 5794.8 |  | 57020.83
88 | КА, п.55 | РЕСУРСНЫЕ ПОЗИЦИИ: Светильник светодиодный круглый. Способ монтажа накладной. Габариты светильника 220х50мм. Мощность светильника 25W. Цветовая температура 4000К CRI90. Степень защиты IP54. RVE-COLLAR IP54 25W 4000K 220V/ Светильник LED накладной 506,05 = [5 956 / 1,22 / 9,84] + 2% Заг.скл | шт | 2 | 506.05 |  |  | 1012.1 | 9.84 | 9959.06
|  | ВСЕГО по позиции: |  |  |  |  | 1012.1 |  | 9959.06
89 | КА, п.56 | РЕСУРСНЫЕ ПОЗИЦИИ: Светильник светодиодный круглый. Способ монтажа накладной. Габариты светильника 220х50мм. Мощность светильника 25W. Цветовая температура 4000К CRI90. Степень защиты IP54. Укомплектован БАП на 3ч. RVE-COLLAR BP IP54 25W 4000K 220V/ Светильник LED накладной c БАП на 3 часа 637,25 = [7 500 / 1,22 / 9,84] + 2% Заг.скл | шт | 21 | 637.25 |  |  | 13382.25 | 9.84 | 131681.34
|  | ВСЕГО по позиции: |  |  |  |  | 13382.25 |  | 131681.34
90 | КА, п.57 | РЕСУРСНЫЕ ПОЗИЦИИ: Светодиодный светильник. Форма Круг. Борт ПВХ. Мощность 62Вт Световой поток 7440лм. Цветовая температура 4000К CRI90. Габаритные размеры 700х700х100мм. Цвет корпуса Черный. Способ монтажа накладной. Блок питания встроенный. Крепеж Комплект магнитного крепления. RVE-LBX-RING-PRIME-SC-700-N (Круг d700х100мм 62Вт. Накладной 4000К Черный светильник 2374,80 = [27 950 / 1,22 / 9,84] + 2% Заг.скл | шт | 26 | 2374.8 |  |  | 61744.8 | 9.84 | 607568.83
|  | ВСЕГО по позиции: |  |  |  |  | 61744.8 |  | 607568.83
91 | КА, п.58 | РЕСУРСНЫЕ ПОЗИЦИИ: Светодиодный светильник. Форма Круг. Борт ПВХ. Мощность 62Вт. Световой поток 7440лм. Цветовая температура 4000К CRI90. Габаритные размеры 700х700х100мм. Цвет корпуса Черный. Способ монтажа накладной. Укомплектован БАП на 3ч. Светильник в аварийном режиме светится частично. Блоки питания встроенные. Крепеж Комплект магнитного крепления. RVE-LBX-RING-PRIME-SC-BP- 700-N (Круг d700х100мм 62Вт Накладной 4000К
|  | черный БАП 3 часа) светильник 2973,81 = [35 000 / 1,22 / 9,84] + 2% Заг.скл | шт | 25 | 2973.81 |  |  | 74345.25 | 9.84 | 731557.26
|  | ВСЕГО по позиции: |  |  |  |  | 74345.25 |  | 731557.26
92 | 4.8-323-2 Поправка: Гл.12.Прил.8.п.8. 3_12.00.01.11.001 | Установка светильников светодиодных накладных линейных длиной до 3 м, устанавливаемых внутри здания Поправка: Гл.12.Прил.8.п.8. 3_12.00.01.11.001 | 100 шт. | 2.06
Объем: 2,06 = (6+3+62+17+63+20+13+3+19)/100
|  | ЗП |  |  | 1106.26 | *1.2) | 1.047 | 2863.2 | 56.35 | 161341.32
|  | ЭМ |  |  | 52.1 | *1.2) | 1.047 | 134.84 | 16.27 | 2193.85
|  | в т.ч. ЗПМ |  |  | 7.07 | *1.2) | 1.047 | 18.3 | 56.35 | 1031.21
|  | МР |  |  | 109.58 | *1) |  | 225.73 | 3.51 | 792.31
|  | НР от ФОТ | % | 97 |  |  |  | 2795.06 | 97 | 157501.35
|  | СП от ФОТ | % | 51 |  |  |  | 1469.57 | 51 | 82809.99
|  | ЗТР | чел-ч | 84.74 |  | *1.2) | 1.047 | 219.3227
|  | ВСЕГО работ по позиции: |  |  |  |  | 7488.4 |  | 404638.82
|  | ВСЕГО оборудование по позиции: |  |  |  |  | 0 |  | 0
|  | ВСЕГО по позиции: |  |  |  |  | 7488.4 |  | 404638.82
93 | КА, п.59 | РЕСУРСНЫЕ ПОЗИЦИИ: Светодиодный светильник. Форма Линейный. Мощность 56Вт. (141%). Световой поток 5096лм. Цветовая температура 4000К CRI90. Размеры 1460х50х70мм. Цвет корпуса Чёрный. Сечение профиля 50х70мм. Способ монтажа подвесной. Блок питания встроенный. Крепеж трос 2м. Степень пылевлагозащиты IP54. RVE-PLS5070-GEARLINE-SC-1460-P-IP54 (Линейный 1460ммх50х70мм 56Вт (141%) Подвесной 4000К Черный) светильник 2198,07 = [25 870 / 1,22 / 9,84] + 2% Заг.скл | шт | 6 | 2198.07 |  |  | 13188.42 | 9.84 | 129774.05
|  | ВСЕГО по позиции: |  |  |  |  | 13188.42 |  | 129774.05
94 | КА, п.60 | РЕСУРСНЫЕ ПОЗИЦИИ: Светодиодный светильник. Форма Линейный. Мощность 56Вт. (141%). Световой поток 5096лм. Цветовая температура 4000К CRI90. Размеры 1460х50х70мм. Цвет корпуса Чёрный. Сечение профиля 50х70мм. Способ монтажа подвесной. Укомплектован БАП на 3ч. Блок питания встроенный. Крепеж трос 2м. Степень пылевлагозащиты IP54. Светильник в аварийном режиме светится частично. RVE-PLS5070-GEARLINE-SC-BP- 1460-P-IP54 (Линейный 1460ммх50х70мм
|  | 56Вт (141%) Подвесной 4000К Черный БАП на 3 часа ) светильник 2744,40 = [32 300 / 1,22 / 9,84] + 2% Заг.скл | шт | 3 | 2744.4 |  |  | 8233.2 | 9.84 | 81014.69
|  | ВСЕГО по позиции: |  |  |  |  | 8233.2 |  | 81014.69
95 | КА, п.61 | РЕСУРСНЫЕ ПОЗИЦИИ: Светодиодный светильник. Форма Линейный. Мощность 39Вт. Световой поток 3549лм. Цветовая температура 4000К CRI90. Размеры 1460х50x70мм. Цвет корпуса черный. Сечение профиля 50x70мм. Способ монтажа подвесной. Блок питания встроенный. Крепеж трос 2м. RVE-PLS5070-GEARLINE-SC-1460-P (Линейный 1460ммх50х70мм 39Вт Подвесной 4000К Черный) светильник 1831,70 = [21 558 / 1,22 / 9,84] + 2% Заг.скл | шт | 62 | 1831.7 |  |  | 113565.4 | 9.84 | 1117483.54
|  | ВСЕГО по позиции: |  |  |  |  | 113565.4 |  | 1117483.54
96 | КА, п.62 | РЕСУРСНЫЕ ПОЗИЦИИ: Светодиодный светильник. Форма Линейный. Мощность 39Вт. Световой поток 3549лм. Цветовая температура 4000К CRI90. Размеры 1460х50х70мм. Цвет корпуса Чёрный. Сечение профиля 50х70мм. Способ монтажа подвесной. Укомплектован БАП на 3ч. Светильник в аварийном режиме светится частично. Блок питания встроенный. Крепеж трос 2м. RVE-PLS5070-GEARLINE-SC-BP- 1460-P (Линейный 1460ммх50х70мм 39Вт Подвесной 4000К Черный
|  | БАП 3 часа) светильник 2204,87 = [25 950 / 1,22 / 9,84] + 2% Заг.скл | шт | 17 | 2204.87 |  |  | 37482.79 | 9.84 | 368830.65
|  | ВСЕГО по позиции: |  |  |  |  | 37482.79 |  | 368830.65
97 | КА, п.63 | РЕСУРСНЫЕ ПОЗИЦИИ: Светодиодный светильник. Форма Линейный. Мощность 20Вт. (50%). Световой поток 1820лм. Цветовая температура 4000К CRI90. Размеры 1460х50x70мм. Цвет корпуса черный. Сечение профиля 50x70мм. Способ монтажа подвесной. Блок питания встроенный. Крепеж трос 2м. RVE-PLS5070-GEARLINE-SC-1460-P (Линейный 1460ммх50х70мм 20Вт (50%)Подвесной 4000К Черный)светильник 1684,88 = [19 830 / 1,22 / 9,84] + 2% Заг.скл | шт | 63 | 1684.88 |  |  | 106147.44 | 9.84 | 1044490.81
|  | ВСЕГО по позиции: |  |  |  |  | 106147.44 |  | 1044490.81
98 | КА, п.64 | РЕСУРСНЫЕ ПОЗИЦИИ: Светодиодный светильник. Форма Линейный. Мощность 20Вт. (50%). Световой поток 1820лм. Цветовая температура 4000К CRI90. Размеры 1460х50х70мм. Цвет корпуса Чёрный. Сечение профиля 50х70мм. Способ монтажа подвесной. Укомплектован БАП на 3ч. Светильник в аварийном режиме светится частично. Блок питания встроенный. Крепеж трос 2м. RVE-PLS5070-GEARLINE-SC-BP- 1460-P (Линейный 1460ммх50х70мм 20Вт (50%) Подвесной
|  | 4000К Черный БАП 3 часа) светильник 1943,17 = [22 870 / 1,22 / 9,84] + 2% Заг.скл | шт | 20 | 1943.17 |  |  | 38863.4 | 9.84 | 382415.86
|  | ВСЕГО по позиции: |  |  |  |  | 38863.4 |  | 382415.86
99 | КА, п.65 | РЕСУРСНЫЕ ПОЗИЦИИ: Светодиодный светильник. Форма Линейный. Мощность 20Вт. (50%). Световой поток 1820лм. Цветовая температура 4000К CRI90. Размеры 1460х50x70мм. Цвет корпуса черный. Сечение профиля 50x70мм. Способ монтажа подвесной. Степень пылевлагозащиты IP54. Блок питания встроенный. Крепеж трос 2м. RVE-PLS5070-GEARLINE-SC-1460-P-IP54 (Линейный 1460ммх50х70мм 20Вт (50%)Подвесной 4000К Черный)светильник 1684,88 = [19 830 / 1,22 / 9,84] + 2% Заг.скл | шт | 13 | 1684.88 |  |  | 21903.44 | 9.84 | 215529.85
|  | ВСЕГО по позиции: |  |  |  |  | 21903.44 |  | 215529.85
100 | КА, п.66 | РЕСУРСНЫЕ ПОЗИЦИИ: Светодиодный светильник. Форма Линейный. Мощность 20Вт. (50%) Световой поток 1820лм. Цветовая температура 4000К CRI90. Размеры 1460х50х70мм. Цвет корпуса Чёрный. Сечение профиля 50х70мм. Способ монтажа подвесной. Укомплектован БАП на 3ч. Светильник в аварийном режиме светится частично. Блок питания встроенный. Степень пылевлагозащиты IP54. Крепеж трос 2м. RVE-PLS5070-GEARLINE-SC-BP- 1460-P-IP54 (Линейный 1460ммх50х70мм
|  | 20Вт (50%) Подвесной 4000К Черный БАП 3 часа) светильник 1943,17 = [22 870 / 1,22 / 9,84] + 2% Заг.скл | шт | 3 | 1943.17 |  |  | 5829.51 | 9.84 | 57362.38
|  | ВСЕГО по позиции: |  |  |  |  | 5829.51 |  | 57362.38
101 | КА, п.67 | РЕСУРСНЫЕ ПОЗИЦИИ: Светодиодный светильник. Форма Линейный. Мощность 26Вт. Световой поток 2366лм. Цветовая температура 4000К CRI90. Размеры 980х50x70мм. Цвет корпуса черный. Сечение профиля 50x70мм. Способ монтажа подвесной. Степень пылевлагозащиты IP54. Блок питания встроенный. Крепеж трос 2м. RVE-PLS5070-GEARLINE-SC-980-P-IP54 (Линейный 980ммх50х70мм 26Вт Подвесной 4000К Черный) светильник 1661,76 = [19 558 / 1,22 / 9,84] + 2% Заг.скл | шт | 19 | 1661.76 |  |  | 31573.44 | 9.84 | 310682.65
|  | ВСЕГО по позиции: |  |  |  |  | 31573.44 |  | 310682.65
102 | 4.8-323-8 Поправка: Гл.12.Прил.8.п.8. 3_12.00.01.11.001 | Установка встраиваемых светодиодных светильников в подвесной потолок решетчатого типа Поправка: Гл.12.Прил.8.п.8. 3_12.00.01.11.001 | 100 шт. | 4.91
Объем: 4,91 = (48+10+360+56+15+2)/100
|  | ЗП |  |  | 387.53 | *1.2) | 1.047 | 2390.64 | 56.35 | 134712.56
|  | ЭМ |  |  | 4.21 | *1.2) | 1.047 | 25.97 | 15.54 | 403.57
|  | в т.ч. ЗПМ |  |  | 0.5 | *1.2) | 1.047 | 3.08 | 56.35 | 173.56
|  | МР |  |  | 3.63 | *1) |  | 17.82 | 3.07 | 54.71
|  | НР от ФОТ | % | 97 |  |  |  | 2321.91 | 97 | 130839.54
|  | СП от ФОТ | % | 51 |  |  |  | 1220.8 | 51 | 68791.92
|  | ЗТР | чел-ч | 30.74 |  | *1.2) | 1.047 | 189.6327
|  | ВСЕГО работ по позиции: |  |  |  |  | 5977.14 |  | 334802.3
|  | ВСЕГО оборудование по позиции: |  |  |  |  | 0 |  | 0
|  | ВСЕГО по позиции: |  |  |  |  | 5977.14 |  | 334802.3
103 | КА, п.68 | РЕСУРСНЫЕ ПОЗИЦИИ: Светодиодный светильник. Мощность 38Вт. Световой поток 3700лм. Цветовая температура 4000К CRI90. Широкая КСС. Размеры 595х595х40мм. Способ монтажа накладной с защитной решеткой. RVE-PRIME-GRIL-SC-595 38W 4000K 220V/ Светильник LED 595x595mm (RVElektro) с защитной решеткой 1308,99 = [15 406 / 1,22 / 9,84] + 2% Заг.скл | шт | 48 | 1308.99 |  |  | 62831.52 | 9.84 | 618262.16
|  | ВСЕГО по позиции: |  |  |  |  | 62831.52 |  | 618262.16
104 | КА, п.69 | РЕСУРСНЫЕ ПОЗИЦИИ: Светодиодный светильник. Мощность 38Вт. Световой поток 3700лм. Цветовая температура 4000К CRI90. Широкая КСС. Размеры 595х595х40мм. Способ монтажа накладной с защитной решеткой. Укомплектован БАП на 3ч. RVE-PRIME-GRIL-SC-BP-595 38W 4000K 220V/ Светильник LED 595x595mm (RVElektro) с защитной решеткой с БАП 3 часа 1504,74 = [17 710 / 1,22 / 9,84] + 2% Заг.скл | шт | 10 | 1504.74 |  |  | 15047.4 | 9.84 | 148066.42
|  | ВСЕГО по позиции: |  |  |  |  | 15047.4 |  | 148066.42
105 | КА, п.70 | РЕСУРСНЫЕ ПОЗИЦИИ: Светодиодный светильник. Мощность 38Вт. Световой поток 3700лм. Цветовая температура 4000К CRI90. Размеры 595х595х40мм. Способ монтажа универсальный (встраиваемый в потолоки типа Армстронг, накладной). RVE-PRIME-SC-595 38W 4000K 220V/ Светильник LED 595x595x40mm (RVElektro)стандартный (встраиваемый, накладной) 852,21 = [10 030 / 1,22 / 9,84] + 2% Заг.скл | шт | 360 | 852.21 |  |  | 306795.6 | 9.84 | 3018868.7
|  | ВСЕГО по позиции: |  |  |  |  | 306795.6 |  | 3018868.7
106 | КА, п.71 | РЕСУРСНЫЕ ПОЗИЦИИ: Светодиодный светильник. Мощность 38Вт. Световой поток 3700лм. Цветовая температура 4000К CRI90. Размеры 595х595х40мм. Способ монтажа универсальный (встраиваемый в потолоки типа Армстронг, накладной). Укомплектован БАП на 3ч. RVE-PRIME-SC-595-BP 38W 4000K 220V/ Светильник LED 595x595x40mm (RVElektro) стандартный (встраиваемый, накладной с БАП 3 часа) 994,10 = [11 700 / 1,22 / 9,84] + 2% Заг.скл | шт | 56 | 994.1 |  |  | 55669.6 | 9.84 | 547788.86
|  | ВСЕГО по позиции: |  |  |  |  | 55669.6 |  | 547788.86
107 | КА, п.72 | РЕСУРСНЫЕ ПОЗИЦИИ: Светодиодный светильник. Мощность 38Вт. Световой поток 3700лм. Цветовая температура 4000К CRI90. Размеры 600х600х48мм. Способ монтажа встраиваемый в потолоки типа Clip-in. Степень пылевлагозащиты IP54. RVE-PRIME-CI-SC-595 CLIP-IN IP54 600x600x48 38Вт 4000К Опал 1104,56 = [13 000 / 1,22 / 9,84] + 2% Заг.скл | шт | 15 | 1104.56 |  |  | 16568.4 | 9.84 | 163033.06
|  | ВСЕГО по позиции: |  |  |  |  | 16568.4 |  | 163033.06
108 | КА, п.73 | РЕСУРСНЫЕ ПОЗИЦИИ: Светодиодный светильник. Мощность 38Вт. Световой поток 3700лм. Цветовая температура 4000К CRI90. Размеры 600х600х48мм. Способ монтажа встраиваемый в потолоки типа Clip-in. Степень пылевлагозащиты IP54. Укомплектован БАП на 3ч. RVE-PRIME-CI-SC-BP-595 CLIP-IN IP54 600x600x48 45Вт 4000К Опал с БАП 3 часа 1249,85 = [14 710 / 1,22 / 9,84] + 2% Заг.скл | шт | 2 | 1249.85 |  |  | 2499.7 | 9.84 | 24597.05
|  | ВСЕГО по позиции: |  |  |  |  | 2499.7 |  | 24597.05
109 | 4.8-323-1 Поправка: Гл.12.Прил.8.п.8. 3_12.00.01.11.001 | Установка точечных светодиодных светильников, встраиваемых в конструкцию металлических панелей подвесного потолка Поправка: Гл.12.Прил.8.п.8. 3_12.00.01.11.001 | 100 шт. | 2.17
Объем: 2,17 = (28+11+100+14+64)/100
|  | ЗП |  |  | 702.96 | *1.2) | 1.047 | 1916.54 | 56.35 | 107997.03
|  | ЭМ |  |  | 6.61 | *1.2) | 1.047 | 18.02 | 14.14 | 254.8
|  | в т.ч. ЗПМ |  |  | 0.63 | *1.2) | 1.047 | 1.72 | 56.35 | 96.92
|  | МР |  |  | 2863.75 | *1) |  | 6214.34 | 3.71 | 23055.2
|  | НР от ФОТ | % | 97 |  |  |  | 1860.71 | 97 | 104851.13
|  | СП от ФОТ | % | 51 |  |  |  | 978.31 | 51 | 55127.91
|  | ЗТР | чел-ч | 51.35 |  | *1.2) | 1.047 | 140
|  | ВСЕГО работ по позиции: |  |  |  |  | 10987.92 |  | 291286.07
|  | ВСЕГО оборудование по позиции: |  |  |  |  | 0 |  | 0
|  | ВСЕГО по позиции: |  |  |  |  | 10987.92 |  | 291286.07
110 | КА, п.74 | РЕСУРСНЫЕ ПОЗИЦИИ: Светодиодный светильник 1шт. Мощность 9Вт. Световой поток 800лм. Цветовая температура 4000К CRI90. Габаритные размеры 85х85х40мм. Цвет корпуса белый. Способ монтажа встраиваемый в потолок Грильято с ячейкой 100х100мм и шириной рейки 15мм. RVE-LBX-CONTRO-SC-10015-1-GR (Квадрат Грильято 1шт 85х85х40мм 9Вт встраиваемый 4000K Белый) светильник 202,31 = [2 381 / 1,22 / 9,84] + 2% Заг.скл | шт | 28 | 202.31 |  |  | 5664.68 | 9.84 | 55740.45
|  | ВСЕГО по позиции: |  |  |  |  | 5664.68 |  | 55740.45
111 | КА, п.75 | РЕСУРСНЫЕ ПОЗИЦИИ: Светодиодный светильник 1шт. Мощность 9Вт. Световой поток 800лм. Цветовая температура 4000К CRI90. Габаритные размеры 85х85х40мм. Цвет корпуса белый. Способ монтажа встраиваемый в потолок Грильято с ячейкой 100х100мм и шириной рейки 15мм. Укомплектован БАП на 3ч. RVE-LBX-CONTRO-SC-BP-10015-1-GR (Квадрат Грильято 1шт 85х85х40мм 9Вт встраиваемый 4000K Белый БАП на 3ч) светильник 221,76 = [2 610 / 1,22 / 9,84] + 2% Заг.скл | шт | 11 | 221.76 |  |  | 2439.36 | 9.84 | 24003.3
|  | ВСЕГО по позиции: |  |  |  |  | 2439.36 |  | 24003.3
112 | КА, п.76 | РЕСУРСНЫЕ ПОЗИЦИИ: Светодиодный светильник 1шт. Мощность 9Вт. Световой поток 800лм. Цветовая температура 4000К CRI90. Габаритные размеры 85х85х40мм. Цвет корпуса белый. Способ монтажа встраиваемый в потолок Грильято с ячейкой 100х100мм и шириной рейки 15мм. Степень пылевлагозащиты IP54. RVE-LBX-CONTRO-SC-10015-1-GR-IP54 (Квадрат Грильято 1шт 85х85х40мм 9Вт встраиваемый 4000K Белый) светильник 242,83 = [2 858 / 1,22 / 9,84] + 2% Заг.скл | шт | 100 | 242.83 |  |  | 24283 | 9.84 | 238944.72
|  | ВСЕГО по позиции: |  |  |  |  | 24283 |  | 238944.72
113 | КА, п.77 | РЕСУРСНЫЕ ПОЗИЦИИ: Светодиодный светильник 1шт. Мощность 9Вт. Световой поток 800лм. Цветовая температура 4000К CRI90. Габаритные размеры 85х85х40мм. Цвет корпуса белый. Способ монтажа встраиваемый в потолок Грильято с ячейкой 100х100мм и шириной рейки 15мм. Укомплектован БАП на 3ч. Степень пылевлагозащиты IP54 RVE-LBX-CONTRO-SC-BP-10015-1-GR-IP54 (Квадрат Грильято 1шт 85х85х40мм 9Вт встраиваемый 4000K Белый БАП
|  | на 3ч) светильник 271,04 = [3 190 / 1,22 / 9,84] + 2% Заг.скл | шт | 14 | 271.04 |  |  | 3794.56 | 9.84 | 37338.47
|  | ВСЕГО по позиции: |  |  |  |  | 3794.56 |  | 37338.47
114 | КА, п.78 | РЕСУРСНЫЕ ПОЗИЦИИ: Светодиодный светильник 1шт. Мощность 9Вт. Световой поток 800лм. Цветовая температура 4000К CRI90. Габаритные размеры 85х85х40мм. Цвет корпуса черный. Способ монтажа встраиваемый в потолок Грильято с ячейкой 100х100мм и шириной рейки 15мм. Степень пылевлагозащиты IP54. RVE-LBX-CONTRO-SC-10015-1-GR-IP54 (Квадрат Грильято 1шт 85х85х40мм 9Вт встраиваемый 4000K Черный) светильник 242,83 = [2 858 / 1,22 / 9,84] + 2% Заг.скл | шт | 64 | 242.83 |  |  | 15541.12 | 9.84 | 152924.62
|  | ВСЕГО по позиции: |  |  |  |  | 15541.12 |  | 152924.62
115 | 4.8-323-2 Поправка: Гл.12.Прил.8.п.8. 3_12.00.01.11.001 | Установка светильников светодиодных накладных линейных длиной до 3 м, устанавливаемых внутри здания Поправка: Гл.12.Прил.8.п.8. 3_12.00.01.11.001 | 100 шт. | 1.46
Объем: 1,46 = (82+40+24)/100
|  | ЗП |  |  | 1106.26 | *1.2) | 1.047 | 2029.26 | 56.35 | 114348.8
|  | ЭМ |  |  | 52.1 | *1.2) | 1.047 | 95.57 | 16.27 | 1554.92
|  | в т.ч. ЗПМ |  |  | 7.07 | *1.2) | 1.047 | 12.97 | 56.35 | 730.86
|  | МР |  |  | 109.58 | *1) |  | 159.99 | 3.51 | 561.56
|  | НР от ФОТ | % | 97 |  |  |  | 1980.96 | 97 | 111627.27
|  | СП от ФОТ | % | 51 |  |  |  | 1041.54 | 51 | 58690.63
|  | ЗТР | чел-ч | 84.74 |  | *1.2) | 1.047 | 155.4423
|  | ВСЕГО работ по позиции: |  |  |  |  | 5307.32 |  | 286783.18
|  | ВСЕГО оборудование по позиции: |  |  |  |  | 0 |  | 0
|  | ВСЕГО по позиции: |  |  |  |  | 5307.32 |  | 286783.18
116 | КА, п.79 | РЕСУРСНЫЕ ПОЗИЦИИ: Светодиодный светильник. Монтаж накладной. Размер 1262х124х85мм. Мощность 38Вт. Световой поток 4800лм. RVE-PRIME-SLIM-SC-38/(IP65, 4000К) 1262х124х85мм 38Вт 761,72 = [8 965 / 1,22 / 9,84] + 2% Заг.скл | шт | 82 | 761.72 |  |  | 62461.04 | 9.84 | 614616.63
|  | ВСЕГО по позиции: |  |  |  |  | 62461.04 |  | 614616.63
117 | КА, п.80 | РЕСУРСНЫЕ ПОЗИЦИИ: Светодиодный светильник. Монтаж накладной. Размер 1262х124х85мм. Мощность 38Вт. Световой поток 4800лм. Укомплектован БАП на 3ч. RVE-PRIME-SLIM-SC-BP-38/(IP65, 4000К) 1262х124х85мм 38Вт с БАП 3 часа 866,65 = [10 200 / 1,22 / 9,84] + 2% Заг.скл | шт | 40 | 866.65 |  |  | 34666 | 9.84 | 341113.44
|  | ВСЕГО по позиции: |  |  |  |  | 34666 |  | 341113.44
118 | КА, п.81 | РЕСУРСНЫЕ ПОЗИЦИИ: Светодиодный светильник. Форма линейнный на двух кронштейнах с поворотным механизмом. Угол свечения 120гр. Мощность 48Вт. Световой поток 4368Лм. Габаритные размеры светильника 2000х500х35мм. Размеры световой части 1930х35х35мм. Цветовая температура 4000К CRI90. Цвет светильника черный. Монтаж на поворотных кронштейнах. Размер кронштейна 500х35х35мм. Блок питания встраиваемый. RVE-PLS3535-PRIMELINE-SC-2000-K (Линейный 2000х35x35мм 48Вт на
|  | кронштейне 500мм 4000K черный) светильник 2134,77 = [25 125 / 1,22 / 9,84] + 2% Заг.скл | шт | 24 | 2134.77 |  |  | 51234.48 | 9.84 | 504147.28
|  | ВСЕГО по позиции: |  |  |  |  | 51234.48 |  | 504147.28
119 | 4.8-323-5 Поправка: Гл.12.Прил.8.п.8. 3_12.00.01.11.001 | Установка светильников кольцевидной формы, светодиодных внутри здания потолочных, подвесных Поправка: Гл.12.Прил.8.п.8. 3_12.00.01.11.001 | 100 шт. | 0.78
Объем: 0,78 = (47+31)/100
|  | ЗП |  |  | 1481.52 | *1.2) | 1.047 | 1451.88 | 56.35 | 81813.44
|  | ЭМ |  |  | 140.01 | *1.2) | 1.047 | 137.21 | 16.65 | 2284.55
|  | в т.ч. ЗПМ |  |  | 20.07 | *1.2) | 1.047 | 19.67 | 56.35 | 1108.4
|  | МР |  |  | 15.8 | *1) |  | 12.32 | 9.85 | 121.35
|  | НР от ФОТ | % | 97 |  |  |  | 1427.4 | 97 | 80434.18
|  | СП от ФОТ | % | 51 |  |  |  | 750.49 | 51 | 42290.14
|  | ЗТР | чел-ч | 112.96 |  | *1.2) | 1.047 | 110.6999
|  | ВСЕГО работ по позиции: |  |  |  |  | 3779.3 |  | 206943.66
|  | ВСЕГО оборудование по позиции: |  |  |  |  | 0 |  | 0
|  | ВСЕГО по позиции: |  |  |  |  | 3779.3 |  | 206943.66
120 | КА, п.82 | РЕСУРСНЫЕ ПОЗИЦИИ: Светодиодный светильник. Форма Круг. Борт ПВХ. Мощность 53Вт. (50%) Световой поток 6360лм. Цветовая температура 4000К CRI90. Габаритные размеры 900х900х100мм. Цвет корпуса Черный. Способ монтажа подвесной. Блок питания встроенный. Крепеж Трос 2м. RVE-LBX-RING-PRIME-SC-900-P (Круг d900х100мм 53Вт (50%) Подвесной 4000К Черный) светильник 3848,79 = [45 298 / 1,22 / 9,84] + 2% Заг.скл | шт | 47 | 3848.79 |  |  | 180893.13 | 9.84 | 1779988.4
|  | ВСЕГО по позиции: |  |  |  |  | 180893.13 |  | 1779988.4
121 | КА, п.83 | РЕСУРСНЫЕ ПОЗИЦИИ: Светодиодный светильник. Форма Круг. Борт ПВХ. Мощность 53Вт. (50%) Световой поток 6360лм. Цветовая температура 4000К CRI90. Габаритные размеры 900х900х100мм. Цвет корпуса Черный. Способ монтажа подвесной. Укомплектован БАП на 3ч. Светильник в аварийном режиме светится частично. Блоки питания встроенные. Крепеж Трос 2м. RVE-LBX-RING-PRIME-SC-BP-900-P (Круг d900х100мм 53Вт (50%) Подвесной 4000К
|  | черный БАП 3 часа) светильник 4381,70 = [51 570 / 1,22 / 9,84] + 2% Заг.скл | шт | 31 | 4381.7 |  |  | 135832.7 | 9.84 | 1336593.77
|  | ВСЕГО по позиции: |  |  |  |  | 135832.7 |  | 1336593.77
122 | 4.8-323-2 Поправка: Гл.12.Прил.8.п.8. 3_12.00.01.11.001 | Установка светильников светодиодных накладных линейных длиной до 3 м, устанавливаемых внутри здания Поправка: Гл.12.Прил.8.п.8. 3_12.00.01.11.001 | 100 шт. | 0.08
Объем: 0,08 = 8/100
|  | ЗП |  |  | 1106.26 | *1.2) | 1.047 | 111.19 | 56.35 | 6265.56
|  | ЭМ |  |  | 52.1 | *1.2) | 1.047 | 5.24 | 16.27 | 85.25
|  | в т.ч. ЗПМ |  |  | 7.07 | *1.2) | 1.047 | 0.71 | 56.35 | 40.01
|  | МР |  |  | 109.58 | *1) |  | 8.77 | 3.51 | 30.78
|  | НР от ФОТ | % | 97 |  |  |  | 108.54 | 97 | 6116.4
|  | СП от ФОТ | % | 51 |  |  |  | 57.07 | 51 | 3215.84
|  | ЗТР | чел-ч | 84.74 |  | *1.2) | 1.047 | 8.5174
|  | ВСЕГО работ по позиции: |  |  |  |  | 290.81 |  | 15713.83
|  | ВСЕГО оборудование по позиции: |  |  |  |  | 0 |  | 0
|  | ВСЕГО по позиции: |  |  |  |  | 290.81 |  | 15713.83
123 | КА, п.84 | РЕСУРСНЫЕ ПОЗИЦИИ: Светодиодный светильник с силикатным стеклом. Форма Линейный. Мощность 28Вт. Световой поток 2520лм. Цветовая температура 4000К CRI90. Размеры 1500х57x71мм. Цвет корпуса черный. Сечение профиля 50x70мм. Способ монтажа подвесной. Блок питания встроенный. Крепеж трос 2м. Степень пылевлагозащиты IP54. RVE-PLS5771-GEARLINE-SC-1500-P-IP54 (Линейный силикатное стекло 1500ммх57х71мм 28Вт Подвесной 4000К Черный) светильник 1784,29 = [21 000 / 1,22 / 9,84] + 2% Заг.скл | шт | 8 | 1784.29 |  |  | 14274.32 | 9.84 | 140459.31
|  | ВСЕГО по позиции: |  |  |  |  | 14274.32 |  | 140459.31
124 | 4.8-245-10 Поправка: Гл.12.Прил.8.п.8. 3_12.00.01.11.001 | Монтаж светильников с лампами накаливания, светового настенного указателя Поправка: Гл.12.Прил.8.п.8. 3_12.00.01.11.001 | 100 шт. | 0.69
Объем: 0,69 = (7+4+4+32+11+2+8+1)/100
|  | ЗП |  |  | 1099.86 | *1.2) | 1.047 | 953.49 | 56.35 | 53729.16
|  | ЭМ |  |  | 93.32 | *1.2) | 1.047 | 80.9 | 16.42 | 1328.38
|  | в т.ч. ЗПМ |  |  | 13 | *1.2) | 1.047 | 11.27 | 56.35 | 635.06
|  | МР |  |  | 81.36 | *1) |  | 56.14 | 10.65 | 597.89
|  | НР от ФОТ | % | 97 |  |  |  | 935.82 | 97 | 52733.29
|  | СП от ФОТ | % | 51 |  |  |  | 492.03 | 51 | 27725.75
|  | ЗТР | чел-ч | 84.67 |  | *1.2) | 1.047 | 73.4018
|  | ВСЕГО работ по позиции: |  |  |  |  | 2518.38 |  | 136114.47
|  | ВСЕГО оборудование по позиции: |  |  |  |  | 0 |  | 0
|  | ВСЕГО по позиции: |  |  |  |  | 2518.38 |  | 136114.47
125 | КА, п.85 | РЕСУРСНЫЕ ПОЗИЦИИ: Световой указатель постоянного действия HTL FLAT, 240х130х41мм., 3Вт., IP20, БАП 3ч., белый с Пиктограммой "Выход" FLAT S 240х130 3Вт 20 EM3 WH - EXIT 696,72 = [8 200 / 1,22 / 9,84] + 2% Заг.скл | шт | 7 | 696.72 |  |  | 4877.04 | 9.84 | 47990.07
|  | ВСЕГО по позиции: |  |  |  |  | 4877.04 |  | 47990.07
126 | КА, п.86 | РЕСУРСНЫЕ ПОЗИЦИИ: Световой указатель постоянного действия HTL FLAT, 240х130х41мм., 3Вт., IP20, БАП 3ч., белый с Пиктограммой "Движение Налево" FLAT S 240х130 3Вт 20 EM3 WH - EXIT left 696,72 = [8 200 / 1,22 / 9,84] + 2% Заг.скл | шт | 4 | 696.72 |  |  | 2786.88 | 9.84 | 27422.9
|  | ВСЕГО по позиции: |  |  |  |  | 2786.88 |  | 27422.9
127 | КА, п.87 | РЕСУРСНЫЕ ПОЗИЦИИ: Световой указатель постоянного действия HTL FLAT, 240х130х41мм., 3Вт., IP20, БАП 3ч., белый с Пиктограммой "Движение Направо" FLAT S 240х130 3Вт 20 EM3 WH - EXIT right 696,72 = [8 200 / 1,22 / 9,84] + 2% Заг.скл | шт | 4 | 696.72 |  |  | 2786.88 | 9.84 | 27422.9
|  | ВСЕГО по позиции: |  |  |  |  | 2786.88 |  | 27422.9
128 | КА, п.88 | РЕСУРСНЫЕ ПОЗИЦИИ: Световой указатель постоянного действия HTL FLAT, 240х130х41мм., 3Вт., IP20, БАП 3ч., белый с Пиктограммой "Дверь Эвакуационного Выхода" FLAT S 240х130 3Вт 20 EM3 WH - EXIT straight 696,72 = [8 200 / 1,22 / 9,84] + 2% Заг.скл | шт | 32 | 696.72 |  |  | 22295.04 | 9.84 | 219383.19
|  | ВСЕГО по позиции: |  |  |  |  | 22295.04 |  | 219383.19
129 | КА, п.89 | РЕСУРСНЫЕ ПОЗИЦИИ: Световой указатель постоянного действия HTL INDEX, 250х130х60мм., 3Вт., IP65, БАП 3ч., белый с Пиктограммой "Выход" INDEX S 250х130 3Вт 65 EM3 WH - EXIT 755,35 = [8 890 / 1,22 / 9,84] + 2% Заг.скл | шт | 11 | 755.35 |  |  | 8308.85 | 9.84 | 81759.08
|  | ВСЕГО по позиции: |  |  |  |  | 8308.85 |  | 81759.08
130 | КА, п.90 | РЕСУРСНЫЕ ПОЗИЦИИ: Световой указатель постоянного действия HTL INDEX, 250х130х60мм., 3Вт., IP65, БАП 3ч., белый с Пиктограммой "Движение Направо" INDEX S 250х130 3Вт 65 EM3 WH - EXIT right 755,35 = [8 890 / 1,22 / 9,84] + 2% Заг.скл | шт | 2 | 755.35 |  |  | 1510.7 | 9.84 | 14865.29
|  | ВСЕГО по позиции: |  |  |  |  | 1510.7 |  | 14865.29
131 | КА, п.91 | РЕСУРСНЫЕ ПОЗИЦИИ: Световой указатель постоянного действия HTL INDEX, 250х130х60мм., 3Вт., IP65, БАП 3ч., белый с Пиктограммой "Дверь Эвакуационного Выхода" INDEX S 250х130 3Вт 65 EM3 WH - EXIT straight 755,35 = [8 890 / 1,22 / 9,84] + 2% Заг.скл | шт | 8 | 755.35 |  |  | 6042.8 | 9.84 | 59461.15
|  | ВСЕГО по позиции: |  |  |  |  | 6042.8 |  | 59461.15
132 | КА, п.92 | РЕСУРСНЫЕ ПОЗИЦИИ: Световой указатель постоянного действия ССА1005 на светодиодах 3Вт 1,5ч + этикетка самокл. 330х140мм Медпункт LSSA0-1005-003-K03 LPC10-1-35-13-MEDPUNKT 133,40 = [1 570 / 1,22 / 9,84] + 2% Заг.скл | шт | 1 | 133.4 |  |  | 133.4 | 9.84 | 1312.66
|  | ВСЕГО по позиции: |  |  |  |  | 133.4 |  | 1312.66
Итого по разделу: Светотехническое оборудование | [6 empty] | 1612529.92 |  | 17360007.94
Раздел 5 Электроустановочное оборудование
133 | 4.8-333-1 Поправка: Гл.12.Прил.8.п.8. 3_12.00.01.11.001 | Монтаж выключателя скрытого типа: одноклавишного Поправка: Гл.12.Прил.8.п.8. 3_12.00.01.11.001 | 100 шт. | 1.31
Объем: 1,31 = 131/100
|  | ЗП |  |  | 205.64 | *1.2) | 1.047 | 338.46 | 56.35 | 19072.22
|  | ЭМ |  |  | 0.83 | *1.2) | 1.047 | 1.37 | 17.1 | 23.43
|  | в т.ч. ЗПМ |  |  | 0.13 | *1.2) | 1.047 | 0.21 | 56.35 | 11.83
133.1 | 1.21-5-94 Поправка: Гл.12.Прил.8.п.8. 3_12.00.01.11.001 | Выключатель, одноклавишный, скрытой проводки, цвет белый, номинальный ток 6 А, напряжение 250 В, типа С1 6-044 Поправка: Гл.12.Прил.8.п.8. 3_12.00.01.11.001 | шт. | 133.62 | 11.87 | *1) |  | 1586.07 | 8.55 | 13560.9
|  | НР от ФОТ | % | 97 |  |  |  | 328.51 | 97 | 18511.53
|  | СП от ФОТ | % | 51 |  |  |  | 172.72 | 51 | 9732.87
|  | ЗТР | чел-ч | 18.4 |  | *1.2) | 1.047 | 30.2843
|  | ВСЕГО работ по позиции: |  |  |  |  | 2427.13 |  | 60900.95
|  | ВСЕГО оборудование по позиции: |  |  |  |  | 0 |  | 0
|  | ВСЕГО по позиции: |  |  |  |  | 2427.13 |  | 60900.95
134 | 4.8-333-2 Поправка: Гл.12.Прил.8.п.8. 3_12.00.01.11.001 | Монтаж выключателя скрытого типа: двухклавишного Поправка: Гл.12.Прил.8.п.8. 3_12.00.01.11.001 | 100 шт. | 0.24
Объем: 0,24 = 24/100
|  | ЗП |  |  | 225.02 | *1.2) | 1.047 | 67.85 | 56.35 | 3823.35
|  | ЭМ |  |  | 0.83 | *1.2) | 1.047 | 0.25 | 17.1 | 4.28
|  | в т.ч. ЗПМ |  |  | 0.13 | *1.2) | 1.047 | 0.04 | 56.35 | 2.25
134.1 | 1.21-5-1057 Поправка: Гл.12.Прил.8.п.8. 3_12.00.01.11.001 | Выключатель двухклавишный, скрытой установки, типа ВС10-002, напряжение 250 В, сила тока 10 А Поправка: Гл.12.Прил.8.п.8. 3_12.00.01.11.001 | шт. | 24.48 | 17.76 | *1) |  | 434.76 | 10.95 | 4760.62
|  | НР от ФОТ | % | 97 |  |  |  | 65.85 | 97 | 3710.83
|  | СП от ФОТ | % | 51 |  |  |  | 34.62 | 51 | 1951.06
|  | ЗТР | чел-ч | 20.13 |  | *1.2) | 1.047 | 6.0699
|  | ВСЕГО работ по позиции: |  |  |  |  | 603.33 |  | 14250.14
|  | ВСЕГО оборудование по позиции: |  |  |  |  | 0 |  | 0
|  | ВСЕГО по позиции: |  |  |  |  | 603.33 |  | 14250.14
135 | 4.8-333-3 Поправка: Гл.12.Прил.8.п.8. 3_12.00.01.11.001 | Монтаж выключателя скрытого типа: трехклавишного Поправка: Гл.12.Прил.8.п.8. 3_12.00.01.11.001 | 100 шт. | 0.22
Объем: 0,22 = 22/100
|  | ЗП |  |  | 244.26 | *1.2) | 1.047 | 67.52 | 56.35 | 3804.75
|  | ЭМ |  |  | 0.83 | *1.2) | 1.047 | 0.23 | 17.1 | 3.93
|  | в т.ч. ЗПМ |  |  | 0.13 | *1.2) | 1.047 | 0.04 | 56.35 | 2.25
135.1 | 1.21-5-1101 Поправка: Гл.12.Прил.8.п.8. 3_12.00.01.11.001 | Выключатель, трехклавишный, скрытой установки, глянцевый, номинальный ток 10 А, напряжение 250 В Поправка: Гл.12.Прил.8.п.8. 3_12.00.01.11.001 | шт. | 22.44 | 17.66 | *1) |  | 396.29 | 7.28 | 2884.99
|  | НР от ФОТ | % | 97 |  |  |  | 65.53 | 97 | 3692.79
|  | СП от ФОТ | % | 51 |  |  |  | 34.46 | 51 | 1941.57
|  | ЗТР | чел-ч | 21.85 |  | *1.2) | 1.047 | 6.0395
|  | ВСЕГО работ по позиции: |  |  |  |  | 564.03 |  | 12328.03
|  | ВСЕГО оборудование по позиции: |  |  |  |  | 0 |  | 0
|  | ВСЕГО по позиции: |  |  |  |  | 564.03 |  | 12328.03
136 | 4.8-333-4 Поправка: Гл.12.Прил.8.п.8. 3_12.00.01.11.001 | Монтаж переключателя скрытого типа: одноклавишного Поправка: Гл.12.Прил.8.п.8. 3_12.00.01.11.001 | 100 шт. | 0.08
Объем: 0,08 = 8/100
|  | ЗП |  |  | 213.74 | *1.2) | 1.047 | 21.48 | 56.35 | 1210.4
|  | ЭМ |  |  | 0.83 | *1.2) | 1.047 | 0.08 | 17.1 | 1.37
|  | в т.ч. ЗПМ |  |  | 0.13 | *1.2) | 1.047 | 0.01 | 56.35 | 0.56
136.1 | 1.21-5-826 Поправка: Гл.12.Прил.8.п.8. 3_12.00.01.11.001 | Переключатель, напряжение 250 В, сила тока 10 А, скрытой установки, одноклавишный, глянцевый, степень защиты IP20, на два направления со световой индикацией Поправка: Гл.12.Прил.8.п.8. 3_12.00.01.11.001 | шт. | 8.16 | 21.88 | *1) |  | 178.54 | 14.85 | 2651.32
|  | НР от ФОТ | % | 97 |  |  |  | 20.85 | 97 | 1174.63
|  | СП от ФОТ | % | 51 |  |  |  | 10.96 | 51 | 617.59
|  | ЗТР | чел-ч | 19.12 |  | *1.2) | 1.047 | 1.9218
|  | ВСЕГО работ по позиции: |  |  |  |  | 231.91 |  | 5655.31
|  | ВСЕГО оборудование по позиции: |  |  |  |  | 0 |  | 0
|  | ВСЕГО по позиции: |  |  |  |  | 231.91 |  | 5655.31
137 | 4.8-333-5 Поправка: Гл.12.Прил.8.п.8. 3_12.00.01.11.001 | Монтаж переключателя скрытого типа: двухклавишного Поправка: Гл.12.Прил.8.п.8. 3_12.00.01.11.001 | 100 шт. | 0.06
Объем: 0,06 = 6/100
|  | ЗП |  |  | 256.23 | *1.2) | 1.047 | 19.32 | 56.35 | 1088.68
|  | ЭМ |  |  | 0.83 | *1.2) | 1.047 | 0.06 | 17.1 | 1.03
|  | в т.ч. ЗПМ |  |  | 0.13 | *1.2) | 1.047 | 0.01 | 56.35 | 0.56
137.1 | 1.21-5-2557 Поправка: Гл.12.Прил.8.п.8. 3_12.00.01.11.001 | Переключатель двухклавишный, скрытой установки, напряжение 250 В, номинальный ток 10 А, степень защиты IP54 Поправка: Гл.12.Прил.8.п.8. 3_12.00.01.11.001 | шт. | 6.12 | 16.42 | *1) |  | 100.49 | 14.41 | 1448.06
|  | НР от ФОТ | % | 97 |  |  |  | 18.75 | 97 | 1056.56
|  | СП от ФОТ | % | 51 |  |  |  | 9.86 | 51 | 555.51
|  | ЗТР | чел-ч | 22.92 |  | *1.2) | 1.047 | 1.7278
|  | ВСЕГО работ по позиции: |  |  |  |  | 148.48 |  | 4149.84
|  | ВСЕГО оборудование по позиции: |  |  |  |  | 0 |  | 0
|  | ВСЕГО по позиции: |  |  |  |  | 148.48 |  | 4149.84
138 | 4.8-335-1 Поправка: Гл.12.Прил.8.п.8. 3_12.00.01.11.001 | Монтаж выключателя накладного типа: одноклавишного Поправка: Гл.12.Прил.8.п.8. 3_12.00.01.11.001 | 100 шт. | 0.44
Объем: 0,44 = 44/100
|  | ЗП |  |  | 261.28 | *1.2) | 1.047 | 144.44 | 56.35 | 8139.19
|  | ЭМ |  |  | 2.31 | *1.2) | 1.047 | 1.28 | 12.26 | 15.69
|  | в т.ч. ЗПМ |  |  | 0.13 | *1.2) | 1.047 | 0.07 | 56.35 | 3.94
|  | МР |  |  | 195.11 | *1) |  | 85.85 | 3.72 | 319.36
138.1 | 1.21-5-1261 Поправка: Гл.12.Прил.8.п.8. 3_12.00.01.11.001 | Выключатель одноклавишный, открытой установки, с монтажной пластиной, типа А110-377, напряжение 250 В, номинальный ток 10 А Поправка: Гл.12.Прил.8.п.8. 3_12.00.01.11.001 | комплект | 44.88 | 6.82 | *1) |  | 306.08 | 6.46 | 1977.28
|  | НР от ФОТ | % | 97 |  |  |  | 140.17 | 97 | 7898.84
|  | СП от ФОТ | % | 51 |  |  |  | 73.7 | 51 | 4153
|  | ЗТР | чел-ч | 23.37 |  | *1.2) | 1.047 | 12.9193
|  | ВСЕГО работ по позиции: |  |  |  |  | 751.52 |  | 22503.36
|  | ВСЕГО оборудование по позиции: |  |  |  |  | 0 |  | 0
|  | ВСЕГО по позиции: |  |  |  |  | 751.52 |  | 22503.36
139 | 4.8-335-4 Поправка: Гл.12.Прил.8.п.8. 3_12.00.01.11.001 | Монтаж переключателя накладного типа: одноклавишного Поправка: Гл.12.Прил.8.п.8. 3_12.00.01.11.001 | 100 шт. | 0.44
Объем: 0,44 = 44/100
|  | ЗП |  |  | 271.86 | *1.2) | 1.047 | 150.29 | 56.35 | 8468.84
|  | ЭМ |  |  | 2.31 | *1.2) | 1.047 | 1.28 | 12.26 | 15.69
|  | в т.ч. ЗПМ |  |  | 0.13 | *1.2) | 1.047 | 0.07 | 56.35 | 3.94
|  | МР |  |  | 195.11 | *1) |  | 85.85 | 3.72 | 319.36
139.1 | 1.21-5-1002 | Переключатель, напряжение 250 В, сила тока 10 А, открытой установки, одноклавишный, степень защиты IP44, тип ВА610-126Б | шт. | 44.88 | 19.52 |  |  | 876.06 | 8.92 | 7814.46
|  | НР от ФОТ | % | 97 |  |  |  | 145.85 | 97 | 8218.6
|  | СП от ФОТ | % | 51 |  |  |  | 76.68 | 51 | 4321.12
|  | ЗТР | чел-ч | 24.32 |  | *1.2) | 1.047 | 13.4445
|  | ВСЕГО работ по позиции: |  |  |  |  | 1336.01 |  | 29158.07
|  | ВСЕГО оборудование по позиции: |  |  |  |  | 0 |  | 0
|  | ВСЕГО по позиции: |  |  |  |  | 1336.01 |  | 29158.07
140 | 4.8-269-9 Поправка: Гл.12.Прил.8.п.8. 3_12.00.01.11.001 | Монтаж лючка коробки сценической переходной и штепсельной типа ЛП-6 Поправка: Гл.12.Прил.8.п.8. 3_12.00.01.11.001 | 1 шт. | 141
Объем: 141 = 8+77+56
|  | ЗП |  |  | 12.83 | *1.2) | 1.047 | 2272.87 | 56.35 | 128076.22
|  | ЭМ |  |  | 0.78 | *1.2) | 1.047 | 138.18 | 13.5 | 1865.43
|  | МР |  |  | 199.48 | *1) |  | 28126.68 | 5.01 | 140914.67
140.1 | 1.1-1-8146 | Болты стальные оцинкованные с шестигранной головкой, с полной резьбой, с гайкой оцинкованной, М6, длина от 12 до 60 мм | кг | 253.8 | 31.08 |  |  | 7888.1 | 3.59 | 28318.28
|  | НР от ФОТ | % | 97 |  |  |  | 2204.68 | 97 | 124233.93
|  | СП от ФОТ | % | 51 |  |  |  | 1159.16 | 51 | 65318.87
|  | ЗТР | чел-ч | 1.03 |  | *1.2) | 1.047 | 182.467
|  | ВСЕГО работ по позиции: |  |  |  |  | 41789.67 |  | 488727.4
|  | ВСЕГО оборудование по позиции: |  |  |  |  | 0 |  | 0
|  | ВСЕГО по позиции: |  |  |  |  | 41789.67 |  | 488727.4
141 | КА, п.93 | РЕСУРСНЫЕ ПОЗИЦИИ: Лючки напольные/настольные на 2 поста IP44 300004 599,26 = [7 053 / 1,22 / 9,84] + 2% Заг.скл | шт | 8 | 599.26 |  |  | 4794.08 | 9.84 | 47173.75
|  | ВСЕГО по позиции: |  |  |  |  | 4794.08 |  | 47173.75
142 | КА, п.94 | РЕСУРСНЫЕ ПОЗИЦИИ: Лючки стальные в уровень пола на 4 постов Вертикально IP44 300020 WP 2893,10 = [34 050 / 1,22 / 9,84] + 2% Заг.скл | шт | 77 | 2893.1 |  |  | 222768.7 | 9.84 | 2192044.01
|  | ВСЕГО по позиции: |  |  |  |  | 222768.7 |  | 2192044.01
143 | КА, п.95 | РЕСУРСНЫЕ ПОЗИЦИИ: Лючки стальные в уровень пола на 8 постов Вертикально IP44 300026 WP 3915,11 = [46 078,56 / 1,22 / 9,84] + 2% Заг.скл | шт | 56 | 3915.11 |  |  | 219246.16 | 9.84 | 2157382.21
|  | ВСЕГО по позиции: |  |  |  |  | 219246.16 |  | 2157382.21
144 | 4.8-243-10 Поправка: Гл.12.Прил.8.п.8. 3_12.00.01.11.001 | Монтаж розетки штепсельной полугерметической и герметической Поправка: Гл.12.Прил.8.п.8. 3_12.00.01.11.001 | 100 шт. | 4.7
Объем: 4,7 = 470/100
|  | ЗП |  |  | 909.3 | *1.2) | 1.047 | 5369.49 | 56.35 | 302570.76
|  | ЭМ |  |  | 37.58 | *1.2) | 1.047 | 221.91 | 14.34 | 3182.19
|  | в т.ч. ЗПМ |  |  | 1.39 | *1.2) | 1.047 | 8.21 | 56.35 | 462.63
|  | МР |  |  | 508.72 | *1) |  | 2390.98 | 3.34 | 7985.87
144.1 | 1.1-1-8146 | Болты стальные оцинкованные с шестигранной головкой, с полной резьбой, с гайкой оцинкованной, М6, длина от 12 до 60 мм | кг | 12.69 | 31.08 |  |  | 394.41 | 3.59 | 1415.93
|  | НР от ФОТ | % | 97 |  |  |  | 5216.37 | 97 | 293942.39
|  | СП от ФОТ | % | 51 |  |  |  | 2742.63 | 51 | 154547.03
|  | ЗТР | чел-ч | 70 |  | *1.2) | 1.047 | 413.3556
|  | ВСЕГО работ по позиции: |  |  |  |  | 16335.79 |  | 763644.17
|  | ВСЕГО оборудование по позиции: |  |  |  |  | 0 |  | 0
|  | ВСЕГО по позиции: |  |  |  |  | 16335.79 |  | 763644.17
145 | КА, п.96 | РЕСУРСНЫЕ ПОЗИЦИИ: Розетка 220В модульной установки, 1-мест. с защ.конт. цв. Белый для установки в Лючок 16А IP20 200013 32,63 = [384 / 1,22 / 9,84] + 2% Заг.скл | шт | 470 | 32.63 |  |  | 15336.1 | 9.84 | 150907.22
|  | ВСЕГО по позиции: |  |  |  |  | 15336.1 |  | 150907.22
146 | 4.8-333-7 Поправка: Гл.12.Прил.8.п.8. 3_12.00.01.11.001 | Монтаж розетки штепсельной скрытого типа Поправка: Гл.12.Прил.8.п.8. 3_12.00.01.11.001 | 100 шт. | 2.23
Объем: 2,23 = 223/100
|  | ЗП |  |  | 210.57 | *1.2) | 1.047 | 589.97 | 56.35 | 33244.81
|  | ЭМ |  |  | 0.83 | *1.2) | 1.047 | 2.33 | 17.1 | 39.84
|  | в т.ч. ЗПМ |  |  | 0.13 | *1.2) | 1.047 | 0.36 | 56.35 | 20.29
146.1 | 1.21-5-1066 | Розетка штепсельная, одноместная, скрытой установки, с заземляющими контактами, защитными шторками и крышкой, напряжение 250 В, номинальный ток 16 А, степень защиты IP44, типа РС16-044 | шт. | 227.46 | 28.92 |  |  | 6578.14 | 8.21 | 54006.53
|  | НР от ФОТ | % | 97 |  |  |  | 572.62 | 97 | 32267.15
|  | СП от ФОТ | % | 51 |  |  |  | 301.07 | 51 | 16965.2
|  | ЗТР | чел-ч | 18.84 |  | *1.2) | 1.047 | 52.7854
|  | ВСЕГО работ по позиции: |  |  |  |  | 8044.13 |  | 136523.53
|  | ВСЕГО оборудование по позиции: |  |  |  |  | 0 |  | 0
|  | ВСЕГО по позиции: |  |  |  |  | 8044.13 |  | 136523.53
147 | 4.10-1-13 Поправка: Гл.12.Прил.8.п.8. 3_12.00.01.11.001 | Установка рамки со штифтами на винтах и гайках с шайбами Поправка: Гл.12.Прил.8.п.8. 3_12.00.01.11.001 | 1 рамка | 102
Объем: 102 = 89+9+4
|  | ЗП |  |  | 1.45 | *1.2) | 1.047 | 185.82 | 56.35 | 10470.96
|  | НР от ФОТ | % | 90 |  |  |  | 167.24 | 90 | 9423.86
|  | СП от ФОТ | % | 46 |  |  |  | 85.48 | 46 | 4816.64
|  | ЗТР | чел-ч | 0.13 |  | *1.2) | 1.047 | 16.6599
|  | ВСЕГО работ по позиции: |  |  |  |  | 438.54 |  | 24711.46
|  | ВСЕГО оборудование по позиции: |  |  |  |  | 0 |  | 0
|  | ВСЕГО по позиции: |  |  |  |  | 438.54 |  | 24711.46
148 | 1.21-5-2552 Поправка: Гл.12.Прил.8.п.8. 5_12.00.01.11.003 | РЕСУРСНЫЕ ПОЗИЦИИ: Рамка двухпостовая для установки на суппортные пластины розеток, выключателей и других электроустановочных изделий при помощи защелок, степень защиты IP44 Поправка: Гл.12.Прил.8.п.8. 5_12.00.01.11.003 | шт. | 89 | 15.27 | *1) |  | 1359.03 | 9.86 | 13400.04
|  | ВСЕГО по позиции: |  |  |  |  | 1359.03 |  | 13400.04
149 | 1.21-5-2553 | РЕСУРСНЫЕ ПОЗИЦИИ: Рамка трехпостовая для установки на суппортные пластины розеток, выключателей и других электроустановочных изделий при помощи защелок, степень защиты IP44 | шт. | 9 | 27.48 |  |  | 247.32 | 9.86 | 2438.58
|  | ВСЕГО по позиции: |  |  |  |  | 247.32 |  | 2438.58
150 | 1.21-5-2549 | РЕСУРСНЫЕ ПОЗИЦИИ: Рамка четырехпостовая для установки на суппортные пластины розеток, выключателей и других электроустановочных изделий при помощи защелок, степень защиты IP20 | шт. | 4 | 23.63 |  |  | 94.52 | 9.86 | 931.97
|  | ВСЕГО по позиции: |  |  |  |  | 94.52 |  | 931.97
151 | 4.8-332-1 Поправка: Гл.12.Прил.8.п.8. 3_12.00.01.11.001 | Монтаж установочной коробки скрытого типа Поправка: Гл.12.Прил.8.п.8. 3_12.00.01.11.001 | 100 шт. | 4.02
Объем: 4,02 = 402/100
|  | ЗП |  |  | 343.81 | *1.2) | 1.047 | 1736.49 | 56.35 | 97851.21
|  | ЭМ |  |  | 15.17 | *1.2) | 1.047 | 76.62 | 9.97 | 763.9
|  | в т.ч. ЗПМ |  |  | 0.13 | *1.2) | 1.047 | 0.66 | 56.35 | 37.19
|  | МР |  |  | 1533.97 | *1) |  | 6166.56 | 2.84 | 17513.03
151.1 | 1.21-5-2528 | Коробка установочная углубленная из безгалогенного полимерного материала, для монтажа электроустановочных изделий во всех типах стен, с саморезами | шт. | 410.04 | 4.04 |  |  | 1656.56 | 6.12 | 10138.15
|  | НР от ФОТ | % | 97 |  |  |  | 1685.04 | 97 | 94951.75
|  | СП от ФОТ | % | 51 |  |  |  | 885.95 | 51 | 49923.08
|  | ЗТР | чел-ч | 30.75 |  | *1.2) | 1.047 | 155.3099
|  | ВСЕГО работ по позиции: |  |  |  |  | 12207.22 |  | 271141.12
|  | ВСЕГО оборудование по позиции: |  |  |  |  | 0 |  | 0
|  | ВСЕГО по позиции: |  |  |  |  | 12207.22 |  | 271141.12
152 | КА, п.97 | РЕСУРСНЫЕ ПОЗИЦИИ: 3-проводная клемма, d: 0,08-2,5 мм2, t-85 C, оранж. рычаг 222-413 WAGO 5,45 = [64,06 / 1,22 / 9,84] + 2% Заг.скл | шт | 2000 | 5.45 |  |  | 10900 | 9.84 | 107256
|  | ВСЕГО по позиции: |  |  |  |  | 10900 |  | 107256
153 | КА, п.98 Поправка: Гл.12.Прил.8.п.8. 5_12.00.01.11.003 | РЕСУРСНЫЕ ПОЗИЦИИ: 5-проводная клемма, d: 0,08-2,5 мм2, t-85 C, оранж. рычаг 222-415 WAGO Поправка: Гл.12.Прил.8.п.8. 5_12.00.01.11.003 7,92 = [93,2 / 1,22 / 9,84] + 2% Заг.скл | шт | 1000 | 7.92 | *1) |  | 7920 | 9.84 | 77932.8
|  | ВСЕГО по позиции: |  |  |  |  | 7920 |  | 77932.8
154 | КА, п.99 Поправка: Гл.12.Прил.8.п.8. 5_12.00.01.11.003 | РЕСУРСНЫЕ ПОЗИЦИИ: Коробка КМ41233 распаячная для о/п IP44 RAL7035 (6 вводов) UKO11-100-100-050-K41-44 DKC Поправка: Гл.12.Прил.8.п.8. 5_12.00.01.11.003 12,85 = [151,29 / 1,22 / 9,84] + 2% Заг.скл | шт | 1500 | 12.85 | *1) |  | 19275 | 9.84 | 189666
|  | ВСЕГО по позиции: |  |  |  |  | 19275 |  | 189666
155 | 4.8-328-4 Поправка: Гл.12.Прил.8.п.8. 3_12.00.01.11.001 | Монтаж коробки ответвительной для кабельных линий Поправка: Гл.12.Прил.8.п.8. 3_12.00.01.11.001 | 100 шт. | 2
Объем: 2 = 200/100
|  | ЗП |  |  | 1330.06 | *1.2) | 1.047 | 3342.17 | 56.35 | 188331.28
|  | ЭМ |  |  | 3.56 | *1.2) | 1.047 | 8.95 | 13.06 | 116.89
|  | в т.ч. ЗПМ |  |  | 0.25 | *1.2) | 1.047 | 0.63 | 56.35 | 35.5
|  | МР |  |  | 1.28 | *1) |  | 2.56 | 4.94 | 12.65
|  | НР от ФОТ | % | 97 |  |  |  | 3242.52 | 97 | 182715.78
|  | СП от ФОТ | % | 51 |  |  |  | 1704.83 | 51 | 96067.06
|  | ЗТР | чел-ч | 94.89 |  | *1.2) | 1.047 | 238.4396
|  | ВСЕГО работ по позиции: |  |  |  |  | 8301.03 |  | 467243.66
|  | ВСЕГО оборудование по позиции: |  |  |  |  | 0 |  | 0
|  | ВСЕГО по позиции: |  |  |  |  | 8301.03 |  | 467243.66
156 | КА, п.100 | РЕСУРСНЫЕ ПОЗИЦИИ: Коробка ответвительная FS 100х100х50мм 4р 450В 6А 4кв.мм с каб. вводами и клеммн. IP55 пластик. FSB11404 105,36 = [1 240 / 1,22 / 9,84] + 2% Заг.скл | шт | 200 | 105.36 |  |  | 21072 | 9.84 | 207348.48
|  | ВСЕГО по позиции: |  |  |  |  | 21072 |  | 207348.48
157 | 4.10-76-10 Поправка: Гл.12.Прил.8.п.8. 3_12.00.01.11.001 | Монтаж ключа или кнопки на панели Поправка: Гл.12.Прил.8.п.8. 3_12.00.01.11.001 | 1 шт. | 8
|  | ЗП |  |  | 11.89 | *1.2) | 1.047 | 119.51 | 56.35 | 6734.39
|  | МР |  |  | 1.67 | *1) |  | 13.36 | 17.87 | 238.74
|  | НР от ФОТ | % | 95 |  |  |  | 113.53 | 95 | 6397.67
|  | СП от ФОТ | % | 53 |  |  |  | 63.34 | 53 | 3569.23
|  | ЗТР | чел-ч | 1 |  | *1.2) | 1.047 | 10.0512
|  | ВСЕГО работ по позиции: |  |  |  |  | 309.74 |  | 16940.03
|  | ВСЕГО оборудование по позиции: |  |  |  |  | 0 |  | 0
|  | ВСЕГО по позиции: |  |  |  |  | 309.74 |  | 16940.03
158 | КА, п.101 | РЕСУРСНЫЕ ПОЗИЦИИ: Кнопка S-Pro67 19 мм с фикс. с красной подсв. 230В EKF PROxima 96,40 = [1 134,56 / 1,22 / 9,84] + 2% Заг.скл | шт | 8 | 96.4 |  |  | 771.2 | 9.84 | 7588.61
|  | ВСЕГО по позиции: |  |  |  |  | 771.2 |  | 7588.61
159 | КА, п.102 | РЕСУРСНЫЕ ПОЗИЦИИ: Корпус КП101 для кнопок 1место белый IEK 12,45 = [146,55 / 1,22 / 9,84] + 2% Заг.скл | шт | 8 | 12.45 |  |  | 99.6 | 9.84 | 980.06
|  | ВСЕГО по позиции: |  |  |  |  | 99.6 |  | 980.06
Итого по разделу: Электроустановочное оборудование | [6 empty] | 617372.24 |  | 7472926.8
Раздел 6 Монтажные работы по прокладке кабеля
160 | 4.8-80-1 Поправка: Гл.12.Прил.8.п.8. 3_12.00.01.11.001 | Прокладка кабеля напряжением до 220 кВ в проложенных трубах и коробах, при массе 1 м до 1 кг Поправка: Гл.12.Прил.8.п.8. 3_12.00.01.11.001 | 100 м кабеля | 150.15
Объем: 150,15 = (300+250+7500+6500+300+50+115)/100
|  | ЗП |  |  | 131.82 | *1.2) | 1.067 | 25342.67 | 56.35 | 1428059.45
|  | ЭМ |  |  | 36.36 | *1.2) | 1.067 | 6990.28 | 15.64 | 109327.98
|  | в т.ч. ЗПМ |  |  | 4.42 | *1.2) | 1.067 | 849.75 | 56.35 | 47883.41
|  | МР |  |  | 52.93 | *1) | 1.081 | 8591.18 | 17.35 | 149056.97
|  | НР от ФОТ | % | 97 |  |  |  | 25406.65 | 97 | 1431664.57
|  | СП от ФОТ | % | 51 |  |  |  | 13358.13 | 51 | 752730.86
|  | ЗТР | чел-ч | 10.7 |  | *1.2) | 1.067 | 2057.097
|  | ВСЕГО работ по позиции: |  |  |  |  | 79688.91 |  | 3870839.83
|  | ВСЕГО оборудование по позиции: |  |  |  |  | 0 |  | 0
|  | ВСЕГО по позиции: |  |  |  |  | 79688.91 |  | 3870839.83
161 | 4.8-79-3 Поправка: Гл.12.Прил.8.п.8. 3_12.00.01.11.001 | Прокладка кабеля напряжением до 35 кВ по установленным конструкциям и лоткам с креплением на поворотах и в конце трассы при массе 1 м до 3 кг Поправка: Гл.12.Прил.8.п.8. 3_12.00.01.11.001 | 100 м кабеля | 130.99
Объем: 130,99 = 13099/100
|  | ЗП |  |  | 198.35 | *1.2) | 1.067 | 33267.18 | 56.35 | 1874605.59
|  | ЭМ |  |  | 56.18 | *1.2) | 1.067 | 9422.49 | 15.64 | 147367.74
|  | в т.ч. ЗПМ |  |  | 6.81 | *1.2) | 1.067 | 1142.17 | 56.35 | 64361.28
|  | МР |  |  | 45.41 | *1) | 1.081 | 6430.06 | 12.77 | 82111.87
|  | НР от ФОТ | % | 97 |  |  |  | 33377.07 | 97 | 1880797.86
|  | СП от ФОТ | % | 51 |  |  |  | 17548.77 | 51 | 988873.1
|  | ЗТР | чел-ч | 16.1 |  | *1.2) | 1.067 | 2700.2855
|  | ВСЕГО работ по позиции: |  |  |  |  | 100045.57 |  | 4973756.16
|  | ВСЕГО оборудование по позиции: |  |  |  |  | 0 |  | 0
|  | ВСЕГО по позиции: |  |  |  |  | 100045.57 |  | 4973756.16
Итого по разделу: Монтажные работы по прокладке кабеля | [6 empty] | 179734.48 |  | 8844595.99
Раздел 7 Кабельные изделия
162 | КА, п.103 | РЕСУРСНЫЕ ПОЗИЦИИ: Силовой кабель, с медной жилой, изоляцией и оболочкой из ПВХ, пониженной пожарной опасности, ВВГнг(A)-LSLTx, сечением 1х95 119,11 = [1 401,84 / 1,22 / 9,84] + 2% Заг.скл | м | 25.5 | 119.11 |  |  | 3037.31 | 9.84 | 29887.13
Объем: 25,5 = 25*1,02
|  | ВСЕГО по позиции: |  |  |  |  | 3037.31 |  | 29887.13
163 | 1.23-8-767 | РЕСУРСНЫЕ ПОЗИЦИИ: Кабель силовой, с медными жилами, с изоляцией и оболочкой из ПВХ пластиката пониженной пожарной опасности, не распространяющий горение, с пониженным дымо- и газовыделением и с низкой токсичностью продуктов горения, марка ВВГнг(А)-LSLTх, напряжение 1000 В, число жил и сечение 5х35 мм2 | км | 0.33966 | 248431.66 |  |  | 84382.3 | 6.4 | 540046.72
Объем: 0,33966 = 333*1,02/1000
|  | ВСЕГО по позиции: |  |  |  |  | 84382.3 |  | 540046.72
164 | 1.23-8-765 | РЕСУРСНЫЕ ПОЗИЦИИ: Кабель силовой, с медными жилами, с изоляцией и оболочкой из ПВХ пластиката пониженной пожарной опасности, не распространяющий горение, с пониженным дымо- и газовыделением и с низкой токсичностью продуктов горения, марка ВВГнг(А)-LSLTх, напряжение 1000 В, число жил и сечение 5х16 мм2 | км | 0.2601 | 136062.86 |  |  | 35389.95 | 5.46 | 193229.13
Объем: 0,2601 = 255*1,02/1000
|  | ВСЕГО по позиции: |  |  |  |  | 35389.95 |  | 193229.13
165 | 1.23-8-764 | РЕСУРСНЫЕ ПОЗИЦИИ: Кабель силовой, с медными жилами, с изоляцией и оболочкой из ПВХ пластиката пониженной пожарной опасности, не распространяющий горение, с пониженным дымо- и газовыделением и с низкой токсичностью продуктов горения, марка ВВГнг(А)-LSLTх, напряжение 1000 В, число жил и сечение 5х10 мм2 | км | 0.61914 | 77970.94 |  |  | 48274.93 | 6.18 | 298339.07
Объем: 0,61914 = 607*1,02/1000
|  | ВСЕГО по позиции: |  |  |  |  | 48274.93 |  | 298339.07
166 | 1.23-8-763 | РЕСУРСНЫЕ ПОЗИЦИИ: Кабель силовой, с медными жилами, с изоляцией и оболочкой из ПВХ пластиката пониженной пожарной опасности, не распространяющий горение, с пониженным дымо- и газовыделением и с низкой токсичностью продуктов горения, марка ВВГнг(А)-LSLTх, напряжение 1000 В, число жил и сечение 5х6 мм2 | км | 0.58446 | 54457.63 |  |  | 31828.31 | 5.07 | 161369.53
Объем: 0,58446 = 573*1,02/1000
|  | ВСЕГО по позиции: |  |  |  |  | 31828.31 |  | 161369.53
167 | 1.23-8-762 | РЕСУРСНЫЕ ПОЗИЦИИ: Кабель силовой, с медными жилами, с изоляцией и оболочкой из ПВХ пластиката пониженной пожарной опасности, не распространяющий горение, с пониженным дымо- и газовыделением и с низкой токсичностью продуктов горения, марка ВВГнг(А)-LSLTх, напряжение 1000 В, число жил и сечение 5х4 мм2 | км | 1.4311 | 37537.62 |  |  | 53718.59 | 5.54 | 297600.99
Объем: 1,43106 = 1403*1,02/1000
|  | ВСЕГО по позиции: |  |  |  |  | 53718.59 |  | 297600.99
168 | 1.23-8-761 | РЕСУРСНЫЕ ПОЗИЦИИ: Кабель силовой, с медными жилами, с изоляцией и оболочкой из ПВХ пластиката пониженной пожарной опасности, не распространяющий горение, с пониженным дымо- и газовыделением и с низкой токсичностью продуктов горения, марка ВВГнг(А)-LSLTх, напряжение 1000 В, число жил и сечение 5х2,5 мм2 | км | 0.6375 | 26092.34 |  |  | 16633.87 | 5.11 | 84999.08
Объем: 0,6375 = 625*1,02/1000
|  | ВСЕГО по позиции: |  |  |  |  | 16633.87 |  | 84999.08
169 | 1.23-8-760 | РЕСУРСНЫЕ ПОЗИЦИИ: Кабель силовой, с медными жилами, с изоляцией и оболочкой из ПВХ пластиката пониженной пожарной опасности, не распространяющий горение, с пониженным дымо- и газовыделением и с низкой токсичностью продуктов горения, марка ВВГнг(А)-LSLTх, напряжение 1000 В, число жил и сечение 5х1,5 мм2 | км | 0.51816 | 19510.68 |  |  | 10109.65 | 4.49 | 45392.33
Объем: 0,51816 = 508*1,02/1000
|  | ВСЕГО по позиции: |  |  |  |  | 10109.65 |  | 45392.33
170 | 1.23-8-759 | РЕСУРСНЫЕ ПОЗИЦИИ: Кабель силовой, с медными жилами, с изоляцией и оболочкой из ПВХ пластиката пониженной пожарной опасности, не распространяющий горение, с пониженным дымо- и газовыделением и с низкой токсичностью продуктов горения, марка ВВГнг(А)-LSLTх, напряжение 1000 В, число жил и сечение 4х2,5 мм2 | км | 0.34476 | 19532.96 |  |  | 6734.18 | 5.46 | 36768.62
Объем: 0,34476 = 338*1,02/1000
|  | ВСЕГО по позиции: |  |  |  |  | 6734.18 |  | 36768.62
171 | КА, п.104 | РЕСУРСНЫЕ ПОЗИЦИИ: Силовой кабель, с медной жилой, изоляцией и оболочкой из ПВХ, пониженной пожарной опасности, ВВГнг(A)-LSLTx, сечением 3х6 19,83 = [233,32 / 1,22 / 9,84] + 2% Заг.скл | м | 144.84 | 19.83 |  |  | 2872.18 | 9.84 | 28262.25
Объем: 144,84 = 142*1,02
|  | ВСЕГО по позиции: |  |  |  |  | 2872.18 |  | 28262.25
172 | 1.23-8-757 | РЕСУРСНЫЕ ПОЗИЦИИ: Кабель силовой, с медными жилами, с изоляцией и оболочкой из ПВХ пластиката пониженной пожарной опасности, не распространяющий горение, с пониженным дымо- и газовыделением и с низкой токсичностью продуктов горения, марка ВВГнг(А)-LSLTх, напряжение 1000 В, число жил и сечение 3х4 мм2 | км | 0.39984 | 23442.44 |  |  | 9373.23 | 5.51 | 51646.5
Объем: 0,39984 = 392*1,02/1000
|  | ВСЕГО по позиции: |  |  |  |  | 9373.23 |  | 51646.5
173 | 1.23-8-756 | РЕСУРСНЫЕ ПОЗИЦИИ: Кабель силовой, с медными жилами, с изоляцией и оболочкой из ПВХ пластиката пониженной пожарной опасности, не распространяющий горение, с пониженным дымо- и газовыделением и с низкой токсичностью продуктов горения, марка ВВГнг(А)-LSLTх, напряжение 1000 В, число жил и сечение 3х2,5 мм2 | км | 4.7532 | 14783.71 |  |  | 70269.93 | 5.09 | 357673.94
Объем: 4,7532 = 4660*1,02/1000
|  | ВСЕГО по позиции: |  |  |  |  | 70269.93 |  | 357673.94
174 | 1.23-8-755 | РЕСУРСНЫЕ ПОЗИЦИИ: Кабель силовой, с медными жилами, с изоляцией и оболочкой из ПВХ пластиката пониженной пожарной опасности, не распространяющий горение, с пониженным дымо- и газовыделением и с низкой токсичностью продуктов горения, марка ВВГнг(А)-LSLTх, напряжение 1000 В, число жил и сечение 3х1,5 мм2 | км | 7.3175 | 9703.66 |  |  | 71006.34 | 5.51 | 391244.93
Объем: 7,31748 = 7174*1,02/1000
|  | ВСЕГО по позиции: |  |  |  |  | 71006.34 |  | 391244.93
175 | КА, п.105 | РЕСУРСНЫЕ ПОЗИЦИИ: Силовой кабель, с медной жилой, изоляцией и оболочкой из ПВХ пониженной пожарной опасности,огнестойкий, ВВГнг(A)-FRLSLTx, сечением: 1х120 165,50 = [1 947,79 / 1,22 / 9,84] + 2% Заг.скл | м | 71.4 | 165.5 |  |  | 11816.7 | 9.84 | 116276.33
Объем: 71,4 = 70*1,02
|  | ВСЕГО по позиции: |  |  |  |  | 11816.7 |  | 116276.33
176 | КА, п.106 | РЕСУРСНЫЕ ПОЗИЦИИ: Силовой кабель, с медной жилой, изоляцией и оболочкой из ПВХ пониженной пожарной опасности,огнестойкий, ВВГнг(A)-FRLSLTx, сечением: 5х16 114,76 = [1 350,61 / 1,22 / 9,84] + 2% Заг.скл | м | 225.42 | 114.76 |  |  | 25869.2 | 9.84 | 254552.93
Объем: 225,42 = 221*1,02
|  | ВСЕГО по позиции: |  |  |  |  | 25869.2 |  | 254552.93
177 | 1.23-8-776 | РЕСУРСНЫЕ ПОЗИЦИИ: Кабель силовой с медными жилами, огнестойкий, с изоляцией и оболочкой из ПВХ пластиката пониженной пожарной опасности, не распространяющий горение, с пониженным дымо- и газовыделением и с низкой токсичностью продуктов горения, марка ВВГнг(А)-FRLSLTх, напряжение 1000 В, число жил и сечение 5х10 мм2 | км | 0.28662 | 110875.18 |  |  | 31779.04 | 4.79 | 152221.6
Объем: 0,28662 = 281*1,02/1000
|  | ВСЕГО по позиции: |  |  |  |  | 31779.04 |  | 152221.6
178 | 1.23-8-775 | РЕСУРСНЫЕ ПОЗИЦИИ: Кабель силовой с медными жилами, огнестойкий, с изоляцией и оболочкой из ПВХ пластиката пониженной пожарной опасности, не распространяющий горение, с пониженным дымо- и газовыделением и с низкой токсичностью продуктов горения, марка ВВГнг(А)-FRLSLTх, напряжение 1000 В, число жил и сечение 5х6 мм2 | км | 0.69768 | 83069.17 |  |  | 57955.7 | 3.62 | 209799.63
Объем: 0,69768 = 684*1,02/1000
|  | ВСЕГО по позиции: |  |  |  |  | 57955.7 |  | 209799.63
179 | 1.23-8-774 | РЕСУРСНЫЕ ПОЗИЦИИ: Кабель силовой с медными жилами, огнестойкий, с изоляцией и оболочкой из ПВХ пластиката пониженной пожарной опасности, не распространяющий горение, с пониженным дымо- и газовыделением и с низкой токсичностью продуктов горения, марка ВВГнг(А)-FRLSLTх, напряжение 1000 В, число жил и сечение 5х4 мм2 | км | 0.73542 | 57214.47 |  |  | 42076.67 | 4.06 | 170831.28
Объем: 0,73542 = 721*1,02/1000
|  | ВСЕГО по позиции: |  |  |  |  | 42076.67 |  | 170831.28
180 | 1.23-8-773 | РЕСУРСНЫЕ ПОЗИЦИИ: Кабель силовой с медными жилами, огнестойкий, с изоляцией и оболочкой из ПВХ пластиката пониженной пожарной опасности, не распространяющий горение, с пониженным дымо- и газовыделением и с низкой токсичностью продуктов горения, марка ВВГнг(А)-FRLSLTх, напряжение 1000 В, число жил и сечение 5х2,5 мм2 | км | 0.68952 | 45695.71 |  |  | 31508.11 | 3.29 | 103661.68
Объем: 0,68952 = 676*1,02/1000
|  | ВСЕГО по позиции: |  |  |  |  | 31508.11 |  | 103661.68
181 | КА, п.107 | РЕСУРСНЫЕ ПОЗИЦИИ: Силовой кабель, с медной жилой, изоляцией и оболочкой из ПВХ пониженной пожарной опасности,огнестойкий, ВВГнг(A)-FRLSLTx, сечением: 4х16 69,31 = [815,75 / 1,22 / 9,84] + 2% Заг.скл | м | 43.86 | 69.31 |  |  | 3039.94 | 9.84 | 29913.01
Объем: 43,86 = 43*1,02
|  | ВСЕГО по позиции: |  |  |  |  | 3039.94 |  | 29913.01
182 | КА, п.108 | РЕСУРСНЫЕ ПОЗИЦИИ: Силовой кабель, с медной жилой, изоляцией и оболочкой из ПВХ пониженной пожарной опасности,огнестойкий, ВВГнг(A)-FRLSLTx, сечением: 4х10 66,79 = [786,09 / 1,22 / 9,84] + 2% Заг.скл | м | 44.88 | 66.79 |  |  | 2997.54 | 9.84 | 29495.79
Объем: 44,88 = 44*1,02
|  | ВСЕГО по позиции: |  |  |  |  | 2997.54 |  | 29495.79
183 | КА, п.109 | РЕСУРСНЫЕ ПОЗИЦИИ: Силовой кабель, с медной жилой, изоляцией и оболочкой из ПВХ пониженной пожарной опасности,огнестойкий, ВВГнг(A)-FRLSLTx, сечением: 4х6 40,78 = [480 / 1,22 / 9,84] + 2% Заг.скл | м | 148.92 | 40.78 |  |  | 6072.96 | 9.84 | 59757.93
Объем: 148,92 = 146*1,02
|  | ВСЕГО по позиции: |  |  |  |  | 6072.96 |  | 59757.93
184 | КА, п.110 | РЕСУРСНЫЕ ПОЗИЦИИ: Силовой кабель, с медной жилой, изоляцией и оболочкой из ПВХ пониженной пожарной опасности,огнестойкий, ВВГнг(A)-FRLSLTx, сечением: 4х4 27,85 = [327,75 / 1,22 / 9,84] + 2% Заг.скл | м | 74.46 | 27.85 |  |  | 2073.71 | 9.84 | 20405.31
Объем: 74,46 = 73*1,02
|  | ВСЕГО по позиции: |  |  |  |  | 2073.71 |  | 20405.31
185 | КА, п.111 | РЕСУРСНЫЕ ПОЗИЦИИ: Силовой кабель, с медной жилой, изоляцией и оболочкой из ПВХ пониженной пожарной опасности,огнестойкий, ВВГнг(A)-FRLSLTx, сечением: 4х1,5 13,28 = [156,26 / 1,22 / 9,84] + 2% Заг.скл | м | 3149.76 | 13.28 |  |  | 41828.81 | 9.84 | 411595.49
Объем: 3149,76 = 3088*1,02
|  | ВСЕГО по позиции: |  |  |  |  | 41828.81 |  | 411595.49
186 | КА, п.112 | РЕСУРСНЫЕ ПОЗИЦИИ: Силовой кабель, с медной жилой, изоляцией и оболочкой из ПВХ пониженной пожарной опасности,огнестойкий, ВВГнг(A)-FRLSLTx, сечением: 3х4 21,25 = [250 / 1,22 / 9,84] + 2% Заг.скл | м | 117.3 | 21.25 |  |  | 2492.63 | 9.84 | 24527.48
Объем: 117,3 = 115*1,02
|  | ВСЕГО по позиции: |  |  |  |  | 2492.63 |  | 24527.48
187 | 1.23-8-771 | РЕСУРСНЫЕ ПОЗИЦИИ: Кабель силовой с медными жилами, огнестойкий, с изоляцией и оболочкой из ПВХ пластиката пониженной пожарной опасности, не распространяющий горение, с пониженным дымо- и газовыделением и с низкой токсичностью продуктов горения, марка ВВГнг(А)-FRLSLTх, напряжение 1000 В, число жил и сечение 3х2,5 мм2 | км | 1.2179 | 25068.34 |  |  | 30530.23 | 3.72 | 113572.46
Объем: 1,21788 = 1194*1,02/1000
|  | ВСЕГО по позиции: |  |  |  |  | 30530.23 |  | 113572.46
188 | 1.23-8-770 | РЕСУРСНЫЕ ПОЗИЦИИ: Кабель силовой с медными жилами, огнестойкий, с изоляцией и оболочкой из ПВХ пластиката пониженной пожарной опасности, не распространяющий горение, с пониженным дымо- и газовыделением и с низкой токсичностью продуктов горения, марка ВВГнг(А)-FRLSLTх, напряжение 1000 В, число жил и сечение 3х1,5 мм2 | км | 1.1608 | 19717.37 |  |  | 22887.13 | 3.25 | 74383.17
Объем: 1,16076 = 1138*1,02/1000
|  | ВСЕГО по позиции: |  |  |  |  | 22887.13 |  | 74383.17
189 | КА, п.113 | РЕСУРСНЫЕ ПОЗИЦИИ: Силовой кабель, с медной жилой, изоляцией и оболочкой из ПВХ, пониженной пожарной опасности, ВВГЭнг(A)-LSLTx, сечением 4х2,5 20,44 = [240,54 / 1,22 / 9,84] + 2% Заг.скл | м | 213.18 | 20.44 |  |  | 4357.4 | 9.84 | 42876.82
Объем: 213,18 = 209*1,02
|  | ВСЕГО по позиции: |  |  |  |  | 4357.4 |  | 42876.82
190 | КА, п.114 | РЕСУРСНЫЕ ПОЗИЦИИ: Силовой кабель, с медной жилой, изоляцией и оболочкой из ПВХ, пониженной пожарной опасности, ВВГЭнг(A)-LSLTx, сечением 4х1,5 13,99 = [164,65 / 1,22 / 9,84] + 2% Заг.скл | м | 262.14 | 13.99 |  |  | 3667.34 | 9.84 | 36086.63
Объем: 262,14 = 257*1,02
|  | ВСЕГО по позиции: |  |  |  |  | 3667.34 |  | 36086.63
191 | КА, п.115 | РЕСУРСНЫЕ ПОЗИЦИИ: Силовой кабель, с медной жилой, изоляцией и оболочкой из ПВХ, пониженной пожарной опасности, ВВГЭнг(A)-LSLTx, сечением 3х1,5 10,35 = [121,82 / 1,22 / 9,84] + 2% Заг.скл | м | 786.42 | 10.35 |  |  | 8139.45 | 9.84 | 80092.19
Объем: 786,42 = 771*1,02
|  | ВСЕГО по позиции: |  |  |  |  | 8139.45 |  | 80092.19
192 | КА, п.116 | РЕСУРСНЫЕ ПОЗИЦИИ: Контрольный кабель, с медной жилой, изоляцией и оболочкой из ПВХ пониженной пожарной опасности КВВГнг(A)-LSLTx, сечением 5х1 11,38 = [133,97 / 1,22 / 9,84] + 2% Заг.скл | м | 35.7 | 11.38 |  |  | 406.27 | 9.84 | 3997.7
Объем: 35,7 = 35*1,02
|  | ВСЕГО по позиции: |  |  |  |  | 406.27 |  | 3997.7
193 | КА, п.117 | РЕСУРСНЫЕ ПОЗИЦИИ: Контрольный кабель, с медной жилой, изоляцией и оболочкой из ПВХ пониженной пожарной опасности КВВГнг(A)-LSLTx, сечением 4х1 8,35 = [98,33 / 1,22 / 9,84] + 2% Заг.скл | м | 946.56 | 8.35 |  |  | 7903.78 | 9.84 | 77773.2
Объем: 946,56 = 928*1,02
|  | ВСЕГО по позиции: |  |  |  |  | 7903.78 |  | 77773.2
194 | КА, п.118 | РЕСУРСНЫЕ ПОЗИЦИИ: Силовой кабель, с медной жилой, изоляцией и оболочкой из ПВХ пониженной пожарной опасности,огнестойкий, КВВГнг(A)-FRLSLTx, сечением 5х1 15,49 = [182,32 / 1,22 / 9,84] + 2% Заг.скл | м | 35.7 | 15.49 |  |  | 552.99 | 9.84 | 5441.42
Объем: 35,7 = 35*1,02
|  | ВСЕГО по позиции: |  |  |  |  | 552.99 |  | 5441.42
195 | КА, п.119 | РЕСУРСНЫЕ ПОЗИЦИИ: Силовой кабель, с медной жилой, изоляцией и оболочкой из ПВХ пониженной пожарной опасности,огнестойкий, КВВГнг(A)-FRLSLTx, сечением 4х1 14,44 = [170 / 1,22 / 9,84] + 2% Заг.скл | м | 357 | 14.44 |  |  | 5155.08 | 9.84 | 50725.99
Объем: 357 = 350*1,02
|  | ВСЕГО по позиции: |  |  |  |  | 5155.08 |  | 50725.99
Итого по разделу: Кабельные изделия | [6 empty] | 786741.45 |  | 4584448.26
Раздел 8 Материалы
196 | 4.8-170-2 Поправка: Гл.12.Прил.8.п.8. 3_12.00.01.11.001 | Прокладка по установленным конструкциям, по стенам с креплением скобами стальной трубы диаметром до 40 мм Поправка: Гл.12.Прил.8.п.8. 3_12.00.01.11.001 | 100 м | 5.5
Объем: 5,5 = (300+250)/100
|  | ЗП |  |  | 444.75 | *1.2) | 1.047 | 3073.31 | 56.35 | 173181.02
|  | ЭМ |  |  | 752.34 | *1.2) | 1.047 | 5198.82 | 29.77 | 154768.87
|  | в т.ч. ЗПМ |  |  | 305.03 | *1.2) | 1.047 | 2107.82 | 56.35 | 118775.66
|  | МР |  |  | 293.14 | *1) |  | 1612.27 | 5.6 | 9028.71
196.1 | 1.21-5-1663 | Гайка установочная заземляющая из оцинкованной стали, типа К484, диаметр условного прохода 40 мм | 100 шт. | 3.575 | 339.9 |  |  | 1215.14 | 9.22 | 11203.59
196.2 | 1.21-5-844 | Гильза соединительная из алюминиевого сплава, с контактными винтами со срывающимися головками, типа 4СБ-1, сечение жилы от 25 до 50 мм2 | шт. | 44 | 69.36 |  |  | 3051.84 | 3.03 | 9247.08
|  | НР от ФОТ | % | 97 |  |  |  | 5025.7 | 97 | 283197.98
|  | СП от ФОТ | % | 51 |  |  |  | 2642.38 | 51 | 148897.91
|  | ЗТР | чел-ч | 36.1 |  | *1.2) | 1.047 | 249.4582
|  | ВСЕГО работ по позиции: |  |  |  |  | 21819.46 |  | 789525.16
|  | ВСЕГО оборудование по позиции: |  |  |  |  | 0 |  | 0
|  | ВСЕГО по позиции: |  |  |  |  | 21819.46 |  | 789525.16
197 | 1.12-1-25 | РЕСУРСНЫЕ ПОЗИЦИИ: Заготовка для электропроводки из водогазопроводных труб, диаметр условного прохода 32 мм | м | 309 | 37.97 |  |  | 11732.73 | 4.03 | 47282.9
Объем: 309 = 300*1,03
|  | ВСЕГО по позиции: |  |  |  |  | 11732.73 |  | 47282.9
198 | 1.12-1-26 | РЕСУРСНЫЕ ПОЗИЦИИ: Заготовка для электропроводки из водогазопроводных труб, диаметр условного прохода 40 мм | м | 257.5 | 39.16 |  |  | 10083.7 | 4.66 | 46990.04
Объем: 257,5 = 250*1,03
|  | ВСЕГО по позиции: |  |  |  |  | 10083.7 |  | 46990.04
199 | 4.8-288-3 Поправка: Гл.12.Прил.8.п.8. 3_12.00.01.11.001 | Трубы гофрированные поливинилхлоридные наружным диаметром 25 мм открыто по стенам и потолкам с установкой соединительных коробок Поправка: Гл.12.Прил.8.п.8. 3_12.00.01.11.001 | 100 м | 75
Объем: 75 = (7500)/100
|  | ЗП |  |  | 203.09 | *1.2) | 1.047 | 19137.17 | 56.35 | 1078379.53
|  | ЭМ |  |  | 43.19 | *1.2) | 1.047 | 4069.79 | 19.66 | 80012.07
|  | в т.ч. ЗПМ |  |  | 8.28 | *1.2) | 1.047 | 780.22 | 56.35 | 43965.4
|  | МР |  |  | 290.65 | *1) |  | 21798.75 | 9.84 | 214499.7
199.1 | 1.12-5-373 | Трубы электротехнические, гофрированные, из ПВХ, негорючие, с зондом, наружный диаметр 25 мм | м | 7650 | 5.19 |  |  | 39703.5 | 3.66 | 145314.81
|  | НР от ФОТ | % | 97 |  |  |  | 19319.87 | 97 | 1088674.58
|  | СП от ФОТ | % | 51 |  |  |  | 10157.87 | 51 | 572395.91
|  | ЗТР | чел-ч | 15.93 |  | *1.2) | 1.047 | 1501.0839
|  | ВСЕГО работ по позиции: |  |  |  |  | 114186.95 |  | 3179276.6
|  | ВСЕГО оборудование по позиции: |  |  |  |  | 0 |  | 0
|  | ВСЕГО по позиции: |  |  |  |  | 114186.95 |  | 3179276.6
200 | 4.8-288-2 Поправка: Гл.12.Прил.8.п.8. 3_12.00.01.11.001 | Трубы гофрированные поливинилхлоридные наружным диаметром 20 мм открыто по стенам и потолкам с установкой соединительных коробок Поправка: Гл.12.Прил.8.п.8. 3_12.00.01.11.001 | 100 м | 65
Объем: 65 = (6500)/100
|  | ЗП |  |  | 192.26 | *1.2) | 1.047 | 15701.11 | 56.35 | 884757.55
|  | ЭМ |  |  | 32.87 | *1.2) | 1.047 | 2684.36 | 18.84 | 50573.34
|  | в т.ч. ЗПМ |  |  | 5.71 | *1.2) | 1.047 | 466.31 | 56.35 | 26276.57
|  | МР |  |  | 314.29 | *1) |  | 20428.85 | 9.84 | 201019.88
200.1 | 1.12-5-372 | Трубы электротехнические, гофрированные, из ПВХ, негорючие, с зондом, наружный диаметр 20 мм | м | 6630 | 3.45 |  |  | 22873.5 | 3.79 | 86690.57
|  | НР от ФОТ | % | 97 |  |  |  | 15682.4 | 97 | 883703.1
|  | СП от ФОТ | % | 51 |  |  |  | 8245.38 | 51 | 464627.4
|  | ЗТР | чел-ч | 15 |  | *1.2) | 1.047 | 1224.99
|  | ВСЕГО работ по позиции: |  |  |  |  | 85615.6 |  | 2571371.84
|  | ВСЕГО оборудование по позиции: |  |  |  |  | 0 |  | 0
|  | ВСЕГО по позиции: |  |  |  |  | 85615.6 |  | 2571371.84
201 | 4.8-172-1 Поправка: Гл.12.Прил.8.п.8. 3_12.00.01.11.001 | Прокладка по установленным конструкциям, по стенам и колоннам с креплением скобами винипластовой трубы диаметром до 25 мм Поправка: Гл.12.Прил.8.п.8. 3_12.00.01.11.001 | 100 м | 3
Объем: 3 = (300)/100
|  | ЗП |  |  | 255.02 | *1.2) | 1.047 | 961.22 | 56.35 | 54164.75
|  | ЭМ |  |  | 28.09 | *1.2) | 1.047 | 105.88 | 14.08 | 1490.79
|  | в т.ч. ЗПМ |  |  | 1.26 | *1.2) | 1.047 | 4.75 | 56.35 | 267.66
|  | МР |  |  | 981 | *1) |  | 2943 | 2.32 | 6827.76
201.1 | 1.12-5-43 | Трубы из непластифицированного вторичного ПВХ, гладкие, самозатухающие, усиленного типа, наружный диаметр 25 мм, толщина стенки 1,5 мм, для электропроводок | м | 306 | 5.78 |  |  | 1768.68 | 6.14 | 10859.7
|  | НР от ФОТ | % | 97 |  |  |  | 936.99 | 97 | 52799.44
|  | СП от ФОТ | % | 51 |  |  |  | 492.64 | 51 | 27760.53
|  | ЗТР | чел-ч | 20.7 |  | *1.2) | 1.047 | 78.0224
|  | ВСЕГО работ по позиции: |  |  |  |  | 7208.41 |  | 153902.97
|  | ВСЕГО оборудование по позиции: |  |  |  |  | 0 |  | 0
|  | ВСЕГО по позиции: |  |  |  |  | 7208.41 |  | 153902.97
202 | 4.8-174-1 Поправка: Гл.12.Прил.8.п.8. 3_12.00.01.11.001 | Прокладка металлического рукава, наружный диаметр до 48 мм Поправка: Гл.12.Прил.8.п.8. 3_12.00.01.11.001 | 100 м | 1.65
Объем: 1,65 = (50+115)/100
|  | ЗП |  |  | 368.37 | *1.2) | 1.047 | 763.65 | 56.35 | 43031.68
|  | ЭМ |  |  | 129.06 | *1.2) | 1.047 | 267.55 | 13.84 | 3702.89
|  | в т.ч. ЗПМ |  |  | 2.52 | *1.2) | 1.047 | 5.22 | 56.35 | 294.15
|  | МР |  |  | 1763.74 | *1) |  | 2910.17 | 4.04 | 11757.09
202.1 | 1.21-5-1542 | Втулки полихлорвиниловые | 100 шт. | 0.165 | 21.2 |  |  | 3.5 | 6.14 | 21.49
|  | НР от ФОТ | % | 97 |  |  |  | 745.8 | 97 | 42026.06
|  | СП от ФОТ | % | 51 |  |  |  | 392.12 | 51 | 22096.17
|  | ЗТР | чел-ч | 29.9 |  | *1.2) | 1.047 | 61.9845
|  | ВСЕГО работ по позиции: |  |  |  |  | 5082.79 |  | 122635.38
|  | ВСЕГО оборудование по позиции: |  |  |  |  | 0 |  | 0
|  | ВСЕГО по позиции: |  |  |  |  | 5082.79 |  | 122635.38
203 | 1.21-5-437 | РЕСУРСНЫЕ ПОЗИЦИИ: Рукав металлический, типа РЗ-ЦХ, из стальной оцинкованной ленты, негерметичный, с уплотнением хлопчатобумажной нитью, условный диаметр 25 мм | м | 118.45 | 18.59 |  |  | 2201.99 | 3.63 | 7993.22
Объем: 118,45 = 115*1,03
|  | ВСЕГО по позиции: |  |  |  |  | 2201.99 |  | 7993.22
204 | 1.21-5-438 | РЕСУРСНЫЕ ПОЗИЦИИ: Рукав металлический, типа РЗ-ЦХ, из стальной оцинкованной ленты, негерметичный, с уплотнением хлопчатобумажной нитью, условный диаметр 32 мм | м | 51.5 | 23.26 |  |  | 1197.89 | 4.25 | 5091.03
Объем: 51,5 = 50*1,03
|  | ВСЕГО по позиции: |  |  |  |  | 1197.89 |  | 5091.03
205 | 1.21-5-1137 | РЕСУРСНЫЕ ПОЗИЦИИ: Держатель пластиковый с защелкой для крепления труб, рукавов и гибких вводов диаметром 25 мм | 100 шт. | 150 | 154.36 |  |  | 23154 | 1.99 | 46076.46
Объем: 150 = 15000/100
|  | ВСЕГО по позиции: |  |  |  |  | 23154 |  | 46076.46
206 | 1.21-5-1136 | РЕСУРСНЫЕ ПОЗИЦИИ: Держатель пластиковый с защелкой для крепления труб, рукавов и гибких вводов диаметром 20 мм | 100 шт. | 130 | 146.89 |  |  | 19095.7 | 1.74 | 33226.52
Объем: 130 = 13000/100
|  | ВСЕГО по позиции: |  |  |  |  | 19095.7 |  | 33226.52
207 | 4.8-86-1 Поправка: Гл.12.Прил.8.п.8. 3_12.00.01.11.001 | Герметизация прохода при вводе кабелей во взрывоопасные помещения уплотнительной массой Поправка: Гл.12.Прил.8.п.8. 3_12.00.01.11.001 | 1 проход кабеля | 14
|  | ЗП |  |  | 5.79 | *1.2) | 1.047 | 101.84 | 56.35 | 5738.68
|  | МР |  |  | 59.19 | *1) |  | 828.66 | 8.84 | 7325.35
|  | НР от ФОТ | % | 97 |  |  |  | 98.78 | 97 | 5566.52
|  | СП от ФОТ | % | 51 |  |  |  | 51.94 | 51 | 2926.73
|  | ЗТР | чел-ч | 0.47 |  | *1.2) | 1.047 | 8.2671
|  | ВСЕГО работ по позиции: |  |  |  |  | 1081.22 |  | 21557.28
|  | ВСЕГО оборудование по позиции: |  |  |  |  | 0 |  | 0
|  | ВСЕГО по позиции: |  |  |  |  | 1081.22 |  | 21557.28
208 | 1.1-1-8066 | РЕСУРСНЫЕ ПОЗИЦИИ: Герметик огнезащитный, однокомпонентный, акриловый, тиксотропный, плотность от 1530 до 1610 кг/м3, температура нанесения от +5 до +50°С, температура эксплуатации от -35 до +80°С, для устройства огнестойких деформационных, строительных швов, заделки стыков, отверстий, трещин, щелей, полостей в строительных конструкциях, для применения в составе изделий противопожарного назначения | кг | 42 | 347.24 |  |  | 14584.08 | 5.45 | 79483.24
Объем: 42 = 3*14
|  | ВСЕГО по позиции: |  |  |  |  | 14584.08 |  | 79483.24
209 | 3.9-35-1 Поправка: Гл.12.Прил.8.п.8. 3_12.00.01.11.001 Поправка: Гл.6.Прил.2.2.п.2.2.6_06.00.01.07.001 | Монтаж мелких конструкций из стали различного профиля массой до 20 кг (проходка на кровлю Гусак) Поправка: Гл.12.Прил.8.п.8. 3_12.00.01.11.001 Поправка: Гл.6.Прил.2.2.п.2.2.6_06.00.01.07.001 | 1 т | 0.1223
Объем: 0,1223 = (6*18,6+4,1+3,3*2)/1000
|  | ЗП |  |  | 1531.2 | *1.2)*1.15) | 1.087 | 280.91 | 56.35 | 15829.28
|  | ЭМ |  |  | 52.66 | *1.2)*1.25) | 1.087 | 10.5 | 10.15 | 106.58
|  | МР |  |  | 58.4 | *1)*1) |  | 7.14 | 10.95 | 78.18
|  | НР от ФОТ | % | 93 |  |  |  | 261.25 | 93 | 14721.23
|  | СП от ФОТ | % | 62 |  |  |  | 174.16 | 62 | 9814.15
|  | ЗТР | чел-ч | 116 |  | *1.2)*1.15) | 1.087 | 21.2811
|  | ВСЕГО работ по позиции: |  |  |  |  | 733.96 |  | 40549.42
|  | ВСЕГО оборудование по позиции: |  |  |  |  | 0 |  | 0
|  | ВСЕГО по позиции: |  |  |  |  | 733.96 |  | 40549.42
210 | КА, п.120 | РЕСУРСНЫЕ ПОЗИЦИИ: Проходка на кровлю Гусак ПГ1 100-1000 с опорной пластиной 670,80 = [7 895 / 1,22 / 9,84] + 2% Заг.скл | шт | 6 | 670.8 |  |  | 4024.8 | 9.84 | 39604.03
|  | ВСЕГО по позиции: |  |  |  |  | 4024.8 |  | 39604.03
211 | КА, п.121 | РЕСУРСНЫЕ ПОЗИЦИИ: Проходка на кровлю Гусак ПГ1 40-1000 с опорной пластиной 403,59 = [4 750 / 1,22 / 9,84] + 2% Заг.скл | шт | 1 | 403.59 |  |  | 403.59 | 9.84 | 3971.33
|  | ВСЕГО по позиции: |  |  |  |  | 403.59 |  | 3971.33
212 | КА, п.122 | РЕСУРСНЫЕ ПОЗИЦИИ: Проходка на кровлю Гусак ПГ1 32-1000 с опорной пластиной 373,85 = [4 400 / 1,22 / 9,84] + 2% Заг.скл | шт | 2 | 373.85 |  |  | 747.7 | 9.84 | 7357.37
|  | ВСЕГО по позиции: |  |  |  |  | 747.7 |  | 7357.37
213 | 4.11-23-1 Поправка: Гл.12.Прил.8.п.8. 3_12.00.01.11.001 | Присоединение проводов, жил электрических кабелей и заземляющих проводников сечением 2,5 мм2 к приборам и средствам автоматизации под винт с оконцеванием наконечником Поправка: Гл.12.Прил.8.п.8. 3_12.00.01.11.001 | 100 концов | 3.2
Объем: 3,2 = (150+60+40+30+20+20)/100
|  | ЗП |  |  | 148.93 | *1.2) | 1.047 | 598.77 | 56.35 | 33740.69
|  | МР |  |  | 14.81 | *1) |  | 47.39 | 21.64 | 1025.52
|  | НР от ФОТ | % | 90 |  |  |  | 538.89 | 90 | 30366.62
|  | СП от ФОТ | % | 46 |  |  |  | 275.43 | 46 | 15520.72
|  | ЗТР | чел-ч | 11.3 |  | *1.2) | 1.047 | 45.4314
|  | ВСЕГО работ по позиции: |  |  |  |  | 1460.48 |  | 80653.55
|  | ВСЕГО оборудование по позиции: |  |  |  |  | 0 |  | 0
|  | ВСЕГО по позиции: |  |  |  |  | 1460.48 |  | 80653.55
214 | КА, п.123 | РЕСУРСНЫЕ ПОЗИЦИИ: Наконечник медный луженый ТМЛ 6–4–4 UNP41-006-03-04 2,04 = [24 / 1,22 / 9,84] + 2% Заг.скл | шт | 150 | 2.04 |  |  | 306 | 9.84 | 3011.04
|  | ВСЕГО по позиции: |  |  |  |  | 306 |  | 3011.04
215 | КА, п.124 | РЕСУРСНЫЕ ПОЗИЦИИ: Наконечник медный луженый ТМЛ 10–5–5 UNP41-010-05-05 5,08 = [59,78 / 1,22 / 9,84] + 2% Заг.скл | шт | 60 | 5.08 |  |  | 304.8 | 9.84 | 2999.23
|  | ВСЕГО по позиции: |  |  |  |  | 304.8 |  | 2999.23
216 | 1.21-5-737 | РЕСУРСНЫЕ ПОЗИЦИИ: Наконечник кабельный медный под опрессовку луженый, типа ТМЛ 16-6-6 | шт. | 40 | 3.9 |  |  | 156 | 5.73 | 893.88
|  | ВСЕГО по позиции: |  |  |  |  | 156 |  | 893.88
217 | 1.21-5-739 | РЕСУРСНЫЕ ПОЗИЦИИ: Наконечник кабельный медный под опрессовку луженый, типа ТМЛ 35-8-10 | шт. | 30 | 6.68 |  |  | 200.4 | 7.84 | 1571.14
|  | ВСЕГО по позиции: |  |  |  |  | 200.4 |  | 1571.14
218 | 1.21-5-742 | РЕСУРСНЫЕ ПОЗИЦИИ: Наконечник кабельный медный под опрессовку луженый, типа ТМЛ 95-12-15 | шт. | 20 | 9.76 |  |  | 195.2 | 11.76 | 2295.55
|  | ВСЕГО по позиции: |  |  |  |  | 195.2 |  | 2295.55
219 | 1.21-5-743 | РЕСУРСНЫЕ ПОЗИЦИИ: Наконечник кабельный медный под опрессовку луженый, типа ТМЛ 120-12-17 | шт. | 20 | 16.64 |  |  | 332.8 | 10.49 | 3491.07
|  | ВСЕГО по позиции: |  |  |  |  | 332.8 |  | 3491.07
Итого по разделу: Материалы | [6 empty] | 325910.25 |  | 7290810.25
Раздел 9 Лотки
220 | 4.8-331-2 Поправка: Гл.12.Прил.8.п.8. 3_12.00.01.11.001 | Прокладка металлического перфорированного лотка по установленным конструкциям, массой погонного метра до 4 кг Поправка: Гл.12.Прил.8.п.8. 3_12.00.01.11.001 | 100 м трассы | 0.78
Объем: 0,78 = 78/100
|  | ЗП |  |  | 206.17 | *1.2) | 1.047 | 202.04 | 56.35 | 11384.95
|  | ЭМ |  |  | 6.67 | *1.2) | 1.047 | 6.54 | 18.96 | 124
|  | в т.ч. ЗПМ |  |  | 1.2 | *1.2) | 1.047 | 1.18 | 56.35 | 66.49
|  | МР |  |  | 11.34 | *1) |  | 8.85 | 8.24 | 72.92
220.1 | 1.21-5-1836 | Лоток кабельный замковый стальной, горячеоцинкованный, перфорированный, без крышки, толщина стали 1,0 мм, размер 3000х400х80 мм | шт. | 26 | 1387.4 |  |  | 36072.4 | 4.08 | 147175.39
220.2 | 1.7-5-281 | Винт стальной, оцинкованный, со сферической полупотайной головкой, с крестообразным шлицем, класс прочности 4.8, М6х10 мм | 100 шт. | 97.5 | 38.7 |  |  | 3773.25 | 8.66 | 32676.35
|  | НР от ФОТ | % | 97 |  |  |  | 197.12 | 97 | 11107.9
|  | СП от ФОТ | % | 51 |  |  |  | 103.64 | 51 | 5840.23
|  | ЗТР | чел-ч | 18.14 |  | *1.2) | 1.047 | 17.7771
|  | ВСЕГО работ по позиции: |  |  |  |  | 40363.84 |  | 208381.74
|  | ВСЕГО оборудование по позиции: |  |  |  |  | 0 |  | 0
|  | ВСЕГО по позиции: |  |  |  |  | 40363.84 |  | 208381.74
221 | 1.7-5-283 | РЕСУРСНЫЕ ПОЗИЦИИ: Гайка шестигранная с насечкой, препятствующей отвинчиванию, стальная, оцинкованная, класс прочности 5, М6 | 100 шт. | 1.25 | 33.17 |  |  | 41.46 | 8.9 | 368.99
Объем: 1,25 = 125/100
|  | ВСЕГО по позиции: |  |  |  |  | 41.46 |  | 368.99
222 | КА, п.125 | РЕСУРСНЫЕ ПОЗИЦИИ: П-образный профиль PSM, L500, толщ.2,5 мм BPM2905 39,60 = [466 / 1,22 / 9,84] + 2% Заг.скл | шт | 52 | 39.6 |  |  | 2059.2 | 9.84 | 20262.53
|  | ВСЕГО по позиции: |  |  |  |  | 2059.2 |  | 20262.53
223 | КА, п.126 | РЕСУРСНЫЕ ПОЗИЦИИ: Шпилька М8х1000 CM200801 21,54 = [253,55 / 1,22 / 9,84] + 2% Заг.скл | шт | 104 | 21.54 |  |  | 2240.16 | 9.84 | 22043.17
|  | ВСЕГО по позиции: |  |  |  |  | 2240.16 |  | 22043.17
224 | КА, п.127 | РЕСУРСНЫЕ ПОЗИЦИИ: Шайба с узкими полями М8 CM240800 0,36 = [4,21 / 1,22 / 9,84] + 2% Заг.скл | шт | 208 | 0.36 |  |  | 74.88 | 9.84 | 736.82
|  | ВСЕГО по позиции: |  |  |  |  | 74.88 |  | 736.82
225 | 1.7-5-283 | РЕСУРСНЫЕ ПОЗИЦИИ: Гайка шестигранная с насечкой, препятствующей отвинчиванию, стальная, оцинкованная, класс прочности 5, М6 | 100 шт. | 1.04 | 33.17 |  |  | 34.5 | 8.9 | 307.05
Объем: 1,04 = 104/100
|  | ВСЕГО по позиции: |  |  |  |  | 34.5 |  | 307.05
226 | 1.7-5-386 | РЕСУРСНЫЕ ПОЗИЦИИ: Гайка шестигранная соединительная стальная, оцинкованная, М8 | 100 шт. | 2.08 | 51.07 |  |  | 106.23 | 9.88 | 1049.55
Объем: 2,08 = 208/100
|  | ВСЕГО по позиции: |  |  |  |  | 106.23 |  | 1049.55
227 | 1.1-1-8095 | РЕСУРСНЫЕ ПОЗИЦИИ: Шайба из нержавеющей стали, М6 | 100 шт. | 1.04 | 12.52 |  |  | 13.02 | 3.88 | 50.52
Объем: 1,04 = 104/100
|  | ВСЕГО по позиции: |  |  |  |  | 13.02 |  | 50.52
228 | 1.7-5-236 | РЕСУРСНЫЕ ПОЗИЦИИ: Анкер забивной, распорный, из нержавеющей стали, M8 | 100 шт. | 1.04 | 687.78 |  |  | 715.29 | 61.77 | 44183.46
Объем: 1,04 = 104/100
|  | ВСЕГО по позиции: |  |  |  |  | 715.29 |  | 44183.46
229 | 1.1-1-4354 | РЕСУРСНЫЕ ПОЗИЦИИ: Винт из нержавеющей стали, с цилиндрической головкой, М6х16 мм | 100 шт. | 1.04 | 58.07 |  |  | 60.39 | 7.02 | 423.94
Объем: 1,04 = 104/100
|  | ВСЕГО по позиции: |  |  |  |  | 60.39 |  | 423.94
230 | 1.21-5-2208 | РЕСУРСНЫЕ ПОЗИЦИИ: Ответвитель Т-образный горизонтальный стальной, оцинкованный, без крышки, для кабельных лотков сечением 400х80 мм | шт. | 1 | 122.49 |  |  | 122.49 | 11.25 | 1378.01
|  | ВСЕГО по позиции: |  |  |  |  | 122.49 |  | 1378.01
231 | 1.21-5-2417 | РЕСУРСНЫЕ ПОЗИЦИИ: Крышка для ответвителя Т-образного горизонтального стальная, оцинкованная, для кабельных лотков шириной 400 мм | шт. | 1 | 40.02 |  |  | 40.02 | 14.11 | 564.68
|  | ВСЕГО по позиции: |  |  |  |  | 40.02 |  | 564.68
232 | КА, п.128 | РЕСУРСНЫЕ ПОЗИЦИИ: Угол CPO 90 горизонтальный 90° 400х80 в комплекте с крепежными элементами и соединительными пластинами, необходимыми для монтажа 36026K 380,64 = [4 480 / 1,22 / 9,84] + 2% Заг.скл | компл | 9 | 380.64 |  |  | 3425.76 | 9.84 | 33709.48
|  | ВСЕГО по позиции: |  |  |  |  | 3425.76 |  | 33709.48
233 | 4.8-331-12 Поправка: Гл.12.Прил.8.п.8. 3_12.00.01.11.001 | Установка крышек металлических на лотки металлические перфорированные и неперфорированные массой 1 м свыше 2 до 4 кг Поправка: Гл.12.Прил.8.п.8. 3_12.00.01.11.001 | 100 м трассы | 0.78
Объем: 0,78 = 78/100
|  | ЗП |  |  | 81.94 | *1.2) | 1.047 | 80.3 | 56.35 | 4524.91
|  | ЭМ |  |  | 5.74 | *1.2) | 1.047 | 5.63 | 19.17 | 107.93
|  | в т.ч. ЗПМ |  |  | 1.05 | *1.2) | 1.047 | 1.03 | 56.35 | 58.04
|  | МР |  |  | 16.46 | *1) |  | 12.84 | 7.31 | 93.86
233.1 | 1.21-5-1500 | Крышка для лотка замкового, стальная, оцинкованная, с заземлением, толщина стали 0,6 мм, размер 3000х400х15 мм | шт. | 26 | 437.14 |  |  | 11365.64 | 4.91 | 55805.29
233.2 | 1.1-1-8008 | Винты с полукруглой головкой, оцинкованные, диаметр 5 мм, длина 50 мм | т | 0.000671 | 33827.69 |  |  | 22.7 | 4.9 | 111.23
|  | НР от ФОТ | % | 97 |  |  |  | 78.89 | 97 | 4445.46
|  | СП от ФОТ | % | 51 |  |  |  | 41.48 | 51 | 2337.3
|  | ЗТР | чел-ч | 7.27 |  | *1.2) | 1.047 | 7.1245
|  | ВСЕГО работ по позиции: |  |  |  |  | 11607.48 |  | 67425.98
|  | ВСЕГО оборудование по позиции: |  |  |  |  | 0 |  | 0
|  | ВСЕГО по позиции: |  |  |  |  | 11607.48 |  | 67425.98
234 | 4.8-331-2 Поправка: Гл.12.Прил.8.п.8. 3_12.00.01.11.001 | Прокладка металлического перфорированного лотка по установленным конструкциям, массой погонного метра до 4 кг Поправка: Гл.12.Прил.8.п.8. 3_12.00.01.11.001 | 100 м трассы | 0.69
Объем: 0,69 = 69/100
|  | ЗП |  |  | 206.17 | *1.2) | 1.047 | 178.73 | 56.35 | 10071.44
|  | ЭМ |  |  | 6.67 | *1.2) | 1.047 | 5.78 | 18.96 | 109.59
|  | в т.ч. ЗПМ |  |  | 1.2 | *1.2) | 1.047 | 1.04 | 56.35 | 58.6
|  | МР |  |  | 11.34 | *1) |  | 7.82 | 8.24 | 64.44
234.1 | 1.21-5-1828 | Лоток кабельный замковый стальной, горячеоцинкованный, перфорированный, без крышки, толщина стали 1,0 мм, размер 3000х400х50 мм | шт. | 23 | 1345.43 |  |  | 30944.89 | 5.74 | 177623.67
234.2 | 1.7-5-281 | Винт стальной, оцинкованный, со сферической полупотайной головкой, с крестообразным шлицем, класс прочности 4.8, М6х10 мм | 100 шт. | 66 | 38.7 |  |  | 2554.2 | 8.66 | 22119.37
|  | НР от ФОТ | % | 97 |  |  |  | 174.38 | 97 | 9826.14
|  | СП от ФОТ | % | 51 |  |  |  | 91.68 | 51 | 5166.32
|  | ЗТР | чел-ч | 18.14 |  | *1.2) | 1.047 | 15.7259
|  | ВСЕГО работ по позиции: |  |  |  |  | 33957.48 |  | 224980.97
|  | ВСЕГО оборудование по позиции: |  |  |  |  | 0 |  | 0
|  | ВСЕГО по позиции: |  |  |  |  | 33957.48 |  | 224980.97
235 | 1.7-5-283 | РЕСУРСНЫЕ ПОЗИЦИИ: Гайка шестигранная с насечкой, препятствующей отвинчиванию, стальная, оцинкованная, класс прочности 5, М6 | 100 шт. | 0.66 | 33.17 |  |  | 21.89 | 8.9 | 194.82
Объем: 0,66 = 66/100
|  | ВСЕГО по позиции: |  |  |  |  | 21.89 |  | 194.82
236 | КА, п.125 | РЕСУРСНЫЕ ПОЗИЦИИ: П-образный профиль PSM, L500, толщ.2,5 мм BPM2905 39,60 = [466 / 1,22 / 9,84] + 2% Заг.скл | шт | 48 | 39.6 |  |  | 1900.8 | 9.84 | 18703.87
|  | ВСЕГО по позиции: |  |  |  |  | 1900.8 |  | 18703.87
237 | КА, п.126 | РЕСУРСНЫЕ ПОЗИЦИИ: Шпилька М8х1000 CM200801 21,54 = [253,55 / 1,22 / 9,84] + 2% Заг.скл | шт | 96 | 21.54 |  |  | 2067.84 | 9.84 | 20347.55
|  | ВСЕГО по позиции: |  |  |  |  | 2067.84 |  | 20347.55
238 | КА, п.127 | РЕСУРСНЫЕ ПОЗИЦИИ: Шайба с узкими полями М8 CM240800 0,36 = [4,21 / 1,22 / 9,84] + 2% Заг.скл | шт | 192 | 0.36 |  |  | 69.12 | 9.84 | 680.14
|  | ВСЕГО по позиции: |  |  |  |  | 69.12 |  | 680.14
239 | 1.7-5-283 | РЕСУРСНЫЕ ПОЗИЦИИ: Гайка шестигранная с насечкой, препятствующей отвинчиванию, стальная, оцинкованная, класс прочности 5, М6 | 100 шт. | 0.96 | 33.17 |  |  | 31.84 | 8.9 | 283.38
Объем: 0,96 = 96/100
|  | ВСЕГО по позиции: |  |  |  |  | 31.84 |  | 283.38
240 | 1.7-5-386 | РЕСУРСНЫЕ ПОЗИЦИИ: Гайка шестигранная соединительная стальная, оцинкованная, М8 | 100 шт. | 1.92 | 51.07 |  |  | 98.05 | 9.88 | 968.73
Объем: 1,92 = 192/100
|  | ВСЕГО по позиции: |  |  |  |  | 98.05 |  | 968.73
241 | 1.1-1-8095 | РЕСУРСНЫЕ ПОЗИЦИИ: Шайба из нержавеющей стали, М6 | 100 шт. | 0.96 | 12.52 |  |  | 12.02 | 3.88 | 46.64
Объем: 0,96 = 96/100
|  | ВСЕГО по позиции: |  |  |  |  | 12.02 |  | 46.64
242 | 1.7-5-236 | РЕСУРСНЫЕ ПОЗИЦИИ: Анкер забивной, распорный, из нержавеющей стали, M8 | 100 шт. | 0.96 | 687.78 |  |  | 660.27 | 61.77 | 40784.88
Объем: 0,96 = 96/100
|  | ВСЕГО по позиции: |  |  |  |  | 660.27 |  | 40784.88
243 | 1.1-1-4354 | РЕСУРСНЫЕ ПОЗИЦИИ: Винт из нержавеющей стали, с цилиндрической головкой, М6х16 мм | 100 шт. | 0.96 | 58.07 |  |  | 55.75 | 7.02 | 391.37
Объем: 0,96 = 96/100
|  | ВСЕГО по позиции: |  |  |  |  | 55.75 |  | 391.37
244 | 1.21-5-2202 | РЕСУРСНЫЕ ПОЗИЦИИ: Ответвитель Т-образный горизонтальный стальной, оцинкованный, без крышки, для кабельных лотков сечением 400х50 мм | шт. | 3 | 114.71 |  |  | 344.13 | 11.25 | 3871.46
|  | ВСЕГО по позиции: |  |  |  |  | 344.13 |  | 3871.46
245 | 1.21-5-2417 | РЕСУРСНЫЕ ПОЗИЦИИ: Крышка для ответвителя Т-образного горизонтального стальная, оцинкованная, для кабельных лотков шириной 400 мм | шт. | 3 | 40.02 |  |  | 120.06 | 14.11 | 1694.05
|  | ВСЕГО по позиции: |  |  |  |  | 120.06 |  | 1694.05
246 | КА, п.129 | РЕСУРСНЫЕ ПОЗИЦИИ: Угол CPO 90 горизонтальный 90° 400х50 в комплекте с крепежными элементами и соединительными пластинами, необходимыми для монтажа 36006K 337,96 = [3 977,61 / 1,22 / 9,84] + 2% Заг.скл | компл | 1 | 337.96 |  |  | 337.96 | 9.84 | 3325.53
|  | ВСЕГО по позиции: |  |  |  |  | 337.96 |  | 3325.53
247 | КА, п.130 | РЕСУРСНЫЕ ПОЗИЦИИ: Переходник RRD правосторонний 400/300 H50 в комплекте с крепежными элементами и соединительными пластинами, необходимыми для монтажа 36339K 317,35 = [3 735 / 1,22 / 9,84] + 2% Заг.скл | компл | 1 | 317.35 |  |  | 317.35 | 9.84 | 3122.72
|  | ВСЕГО по позиции: |  |  |  |  | 317.35 |  | 3122.72
248 | КА, п.131 | РЕСУРСНЫЕ ПОЗИЦИИ: Переходник RRD правосторонний 400/200 H50 в комплекте с крепежными элементами и соединительными пластинами, необходимыми для монтажа 36338K 329,50 = [3 878 / 1,22 / 9,84] + 2% Заг.скл | компл | 3 | 329.5 |  |  | 988.5 | 9.84 | 9726.84
|  | ВСЕГО по позиции: |  |  |  |  | 988.5 |  | 9726.84
249 | 4.8-331-12 Поправка: Гл.12.Прил.8.п.8. 3_12.00.01.11.001 | Установка крышек металлических на лотки металлические перфорированные и неперфорированные массой 1 м свыше 2 до 4 кг Поправка: Гл.12.Прил.8.п.8. 3_12.00.01.11.001 | 100 м трассы | 0.69
Объем: 0,69 = 69/100
|  | ЗП |  |  | 81.94 | *1.2) | 1.047 | 71.04 | 56.35 | 4003.1
|  | ЭМ |  |  | 5.74 | *1.2) | 1.047 | 4.98 | 19.17 | 95.47
|  | в т.ч. ЗПМ |  |  | 1.05 | *1.2) | 1.047 | 0.91 | 56.35 | 51.28
|  | МР |  |  | 16.46 | *1) |  | 11.36 | 7.31 | 83.04
249.1 | 1.21-5-1500 | Крышка для лотка замкового, стальная, оцинкованная, с заземлением, толщина стали 0,6 мм, размер 3000х400х15 мм | шт. | 23 | 437.14 |  |  | 10054.22 | 4.91 | 49366.22
249.2 | 1.1-1-8008 | Винты с полукруглой головкой, оцинкованные, диаметр 5 мм, длина 50 мм | т | 0.000593 | 33827.69 |  |  | 20.06 | 4.9 | 98.29
|  | НР от ФОТ | % | 97 |  |  |  | 69.79 | 97 | 3932.75
|  | СП от ФОТ | % | 51 |  |  |  | 36.69 | 51 | 2067.73
|  | ЗТР | чел-ч | 7.27 |  | *1.2) | 1.047 | 6.3025
|  | ВСЕГО работ по позиции: |  |  |  |  | 10268.14 |  | 59646.6
|  | ВСЕГО оборудование по позиции: |  |  |  |  | 0 |  | 0
|  | ВСЕГО по позиции: |  |  |  |  | 10268.14 |  | 59646.6
250 | 4.8-331-2 Поправка: Гл.12.Прил.8.п.8. 3_12.00.01.11.001 | Прокладка металлического перфорированного лотка по установленным конструкциям, массой погонного метра до 4 кг Поправка: Гл.12.Прил.8.п.8. 3_12.00.01.11.001 | 100 м трассы | 0.55
Объем: 0,55 = 55/100
|  | ЗП |  |  | 206.17 | *1.2) | 1.047 | 142.47 | 56.35 | 8028.18
|  | ЭМ |  |  | 6.67 | *1.2) | 1.047 | 4.61 | 18.96 | 87.41
|  | в т.ч. ЗПМ |  |  | 1.2 | *1.2) | 1.047 | 0.83 | 56.35 | 46.77
|  | МР |  |  | 11.34 | *1) |  | 6.24 | 8.24 | 51.42
250.1 | 1.21-5-1943 | Лоток кабельный замковый стальной, оцинкованный, перфорированный, без крышки, толщина стали 1,0 мм, размер 4000х300х50 мм | шт. | 14 | 724.48 |  |  | 10142.72 | 6.13 | 62174.87
250.2 | 1.7-5-281 | Винт стальной, оцинкованный, со сферической полупотайной головкой, с крестообразным шлицем, класс прочности 4.8, М6х10 мм | 100 шт. | 0.54 | 38.7 |  |  | 20.9 | 8.66 | 180.99
|  | НР от ФОТ | % | 97 |  |  |  | 139 | 97 | 7832.7
|  | СП от ФОТ | % | 51 |  |  |  | 73.08 | 51 | 4118.22
|  | ЗТР | чел-ч | 18.14 |  | *1.2) | 1.047 | 12.5351
|  | ВСЕГО работ по позиции: |  |  |  |  | 10529.02 |  | 82473.79
|  | ВСЕГО оборудование по позиции: |  |  |  |  | 0 |  | 0
|  | ВСЕГО по позиции: |  |  |  |  | 10529.02 |  | 82473.79
251 | 1.7-5-283 | РЕСУРСНЫЕ ПОЗИЦИИ: Гайка шестигранная с насечкой, препятствующей отвинчиванию, стальная, оцинкованная, класс прочности 5, М6 | 100 шт. | 0.54 | 33.17 |  |  | 17.91 | 8.9 | 159.4
Объем: 0,54 = 54/100
|  | ВСЕГО по позиции: |  |  |  |  | 17.91 |  | 159.4
252 | КА, п.125 | РЕСУРСНЫЕ ПОЗИЦИИ: П-образный профиль PSM, L500, толщ.2,5 мм BPM2905 39,60 = [466 / 1,22 / 9,84] + 2% Заг.скл | шт | 30 | 39.6 |  |  | 1188 | 9.84 | 11689.92
|  | ВСЕГО по позиции: |  |  |  |  | 1188 |  | 11689.92
253 | КА, п.126 | РЕСУРСНЫЕ ПОЗИЦИИ: Шпилька М8х1000 CM200801 21,54 = [253,55 / 1,22 / 9,84] + 2% Заг.скл | шт | 60 | 21.54 |  |  | 1292.4 | 9.84 | 12717.22
|  | ВСЕГО по позиции: |  |  |  |  | 1292.4 |  | 12717.22
254 | КА, п.127 | РЕСУРСНЫЕ ПОЗИЦИИ: Шайба с узкими полями М8 CM240800 0,36 = [4,21 / 1,22 / 9,84] + 2% Заг.скл | шт | 120 | 0.36 |  |  | 43.2 | 9.84 | 425.09
|  | ВСЕГО по позиции: |  |  |  |  | 43.2 |  | 425.09
255 | 1.7-5-283 | РЕСУРСНЫЕ ПОЗИЦИИ: Гайка шестигранная с насечкой, препятствующей отвинчиванию, стальная, оцинкованная, класс прочности 5, М6 | 100 шт. | 0.6 | 33.17 |  |  | 19.9 | 8.9 | 177.11
Объем: 0,6 = 60/100
|  | ВСЕГО по позиции: |  |  |  |  | 19.9 |  | 177.11
256 | 1.7-5-386 | РЕСУРСНЫЕ ПОЗИЦИИ: Гайка шестигранная соединительная стальная, оцинкованная, М8 | 100 шт. | 1.2 | 51.07 |  |  | 61.28 | 9.88 | 605.45
Объем: 1,2 = 120/100
|  | ВСЕГО по позиции: |  |  |  |  | 61.28 |  | 605.45
257 | 1.1-1-8095 | РЕСУРСНЫЕ ПОЗИЦИИ: Шайба из нержавеющей стали, М6 | 100 шт. | 0.6 | 12.52 |  |  | 7.51 | 3.88 | 29.14
Объем: 0,6 = 60/100
|  | ВСЕГО по позиции: |  |  |  |  | 7.51 |  | 29.14
258 | 1.7-5-236 | РЕСУРСНЫЕ ПОЗИЦИИ: Анкер забивной, распорный, из нержавеющей стали, M8 | 100 шт. | 0.6 | 687.78 |  |  | 412.67 | 61.77 | 25490.63
Объем: 0,6 = 60/100
|  | ВСЕГО по позиции: |  |  |  |  | 412.67 |  | 25490.63
259 | 1.1-1-4354 | РЕСУРСНЫЕ ПОЗИЦИИ: Винт из нержавеющей стали, с цилиндрической головкой, М6х16 мм | 100 шт. | 0.6 | 58.07 |  |  | 34.84 | 7.02 | 244.58
Объем: 0,6 = 60/100
|  | ВСЕГО по позиции: |  |  |  |  | 34.84 |  | 244.58
260 | 1.21-5-2201 | РЕСУРСНЫЕ ПОЗИЦИИ: Ответвитель Т-образный горизонтальный стальной, оцинкованный, без крышки, для кабельных лотков сечением 300х50 мм | шт. | 1 | 86.7 |  |  | 86.7 | 11.25 | 975.38
|  | ВСЕГО по позиции: |  |  |  |  | 86.7 |  | 975.38
261 | 1.21-5-2416 | РЕСУРСНЫЕ ПОЗИЦИИ: Крышка для ответвителя Т-образного горизонтального стальная, оцинкованная, для кабельных лотков шириной 300 мм | шт. | 1 | 28.51 |  |  | 28.51 | 14.11 | 402.28
|  | ВСЕГО по позиции: |  |  |  |  | 28.51 |  | 402.28
262 | КА, п.132 | РЕСУРСНЫЕ ПОЗИЦИИ: Угол CPO 90 горизонтальный 90° 300х50 в комплекте с крепежными элементами и соединительными пластинами, необходимыми для монтажа 36005K 269,17 = [3 168 / 1,22 / 9,84] + 2% Заг.скл | компл | 1 | 269.17 |  |  | 269.17 | 9.84 | 2648.63
|  | ВСЕГО по позиции: |  |  |  |  | 269.17 |  | 2648.63
263 | КА, п.133 | РЕСУРСНЫЕ ПОЗИЦИИ: Переходник RRD правосторонний 300/200 H50 в комплекте с крепежными элементами и соединительными пластинами, необходимыми для монтажа 36337K 269,17 = [3 168 / 1,22 / 9,84] + 2% Заг.скл | компл | 2 | 269.17 |  |  | 538.34 | 9.84 | 5297.27
|  | ВСЕГО по позиции: |  |  |  |  | 538.34 |  | 5297.27
264 | 4.8-331-12 Поправка: Гл.12.Прил.8.п.8. 3_12.00.01.11.001 | Установка крышек металлических на лотки металлические перфорированные и неперфорированные массой 1 м свыше 2 до 4 кг Поправка: Гл.12.Прил.8.п.8. 3_12.00.01.11.001 | 100 м трассы | 0.55
Объем: 0,55 = 55/100
|  | ЗП |  |  | 81.94 | *1.2) | 1.047 | 56.62 | 56.35 | 3190.54
|  | ЭМ |  |  | 5.74 | *1.2) | 1.047 | 3.97 | 19.17 | 76.1
|  | в т.ч. ЗПМ |  |  | 1.05 | *1.2) | 1.047 | 0.73 | 56.35 | 41.14
|  | МР |  |  | 16.46 | *1) |  | 9.05 | 7.31 | 66.16
264.1 | 1.21-5-1884 | Крышка для лотка замкового, стальная, горячеоцинкованная, с заземлением, толщина стали 1,0 мм, размер 3000х300х15 мм | шт. | 19 | 1054.31 |  |  | 20031.89 | 4.78 | 95752.43
264.2 | 1.1-1-8008 | Винты с полукруглой головкой, оцинкованные, диаметр 5 мм, длина 50 мм | т | 0.000473 | 33827.69 |  |  | 16 | 4.9 | 78.4
|  | НР от ФОТ | % | 97 |  |  |  | 55.63 | 97 | 3134.73
|  | СП от ФОТ | % | 51 |  |  |  | 29.25 | 51 | 1648.16
|  | ЗТР | чел-ч | 7.27 |  | *1.2) | 1.047 | 5.0237
|  | ВСЕГО работ по позиции: |  |  |  |  | 20202.41 |  | 103946.52
|  | ВСЕГО оборудование по позиции: |  |  |  |  | 0 |  | 0
|  | ВСЕГО по позиции: |  |  |  |  | 20202.41 |  | 103946.52
265 | 4.8-331-2 Поправка: Гл.12.Прил.8.п.8. 3_12.00.01.11.001 | Прокладка металлического перфорированного лотка по установленным конструкциям, массой погонного метра до 4 кг Поправка: Гл.12.Прил.8.п.8. 3_12.00.01.11.001 | 100 м трассы | 4.47
Объем: 4,47 = 447/100
|  | ЗП |  |  | 206.17 | *1.2) | 1.047 | 1157.87 | 56.35 | 65245.97
|  | ЭМ |  |  | 6.67 | *1.2) | 1.047 | 37.46 | 18.96 | 710.24
|  | в т.ч. ЗПМ |  |  | 1.2 | *1.2) | 1.047 | 6.74 | 56.35 | 379.8
|  | МР |  |  | 11.34 | *1) |  | 50.69 | 8.24 | 417.69
265.1 | 1.21-5-1827 | Лоток кабельный замковый стальной, горячеоцинкованный, перфорированный, без крышки, толщина стали 0,7 мм, размер 3000х200х50 мм | шт. | 149 | 728.75 |  |  | 108583.75 | 5.74 | 623270.73
265.2 | 1.7-5-281 | Винт стальной, оцинкованный, со сферической полупотайной головкой, с крестообразным шлицем, класс прочности 4.8, М6х10 мм | 100 шт. | 4.44 | 38.7 |  |  | 171.83 | 8.66 | 1488.05
|  | НР от ФОТ | % | 97 |  |  |  | 1129.67 | 97 | 63657
|  | СП от ФОТ | % | 51 |  |  |  | 593.95 | 51 | 33469.14
|  | ЗТР | чел-ч | 18.14 |  | *1.2) | 1.047 | 101.8762
|  | ВСЕГО работ по позиции: |  |  |  |  | 111725.22 |  | 788258.82
|  | ВСЕГО оборудование по позиции: |  |  |  |  | 0 |  | 0
|  | ВСЕГО по позиции: |  |  |  |  | 111725.22 |  | 788258.82
266 | 1.7-5-283 | РЕСУРСНЫЕ ПОЗИЦИИ: Гайка шестигранная с насечкой, препятствующей отвинчиванию, стальная, оцинкованная, класс прочности 5, М6 | 100 шт. | 4.44 | 33.17 |  |  | 147.27 | 8.9 | 1310.7
Объем: 4,44 = 444/100
|  | ВСЕГО по позиции: |  |  |  |  | 147.27 |  | 1310.7
267 | КА, п.125 | РЕСУРСНЫЕ ПОЗИЦИИ: П-образный профиль PSM, L500, толщ.2,5 мм BPM2905 39,60 = [466 / 1,22 / 9,84] + 2% Заг.скл | шт | 300 | 39.6 |  |  | 11880 | 9.84 | 116899.2
|  | ВСЕГО по позиции: |  |  |  |  | 11880 |  | 116899.2
268 | КА, п.126 | РЕСУРСНЫЕ ПОЗИЦИИ: Шпилька М8х1000 CM200801 21,54 = [253,55 / 1,22 / 9,84] + 2% Заг.скл | шт | 600 | 21.54 |  |  | 12924 | 9.84 | 127172.16
|  | ВСЕГО по позиции: |  |  |  |  | 12924 |  | 127172.16
269 | КА, п.127 | РЕСУРСНЫЕ ПОЗИЦИИ: Шайба с узкими полями М8 CM240800 0,36 = [4,21 / 1,22 / 9,84] + 2% Заг.скл | шт | 1200 | 0.36 |  |  | 432 | 9.84 | 4250.88
|  | ВСЕГО по позиции: |  |  |  |  | 432 |  | 4250.88
270 | 1.7-5-283 | РЕСУРСНЫЕ ПОЗИЦИИ: Гайка шестигранная с насечкой, препятствующей отвинчиванию, стальная, оцинкованная, класс прочности 5, М6 | 100 шт. | 6 | 33.17 |  |  | 199.02 | 8.9 | 1771.28
Объем: 6 = 600/100
|  | ВСЕГО по позиции: |  |  |  |  | 199.02 |  | 1771.28
271 | 1.7-5-386 | РЕСУРСНЫЕ ПОЗИЦИИ: Гайка шестигранная соединительная стальная, оцинкованная, М8 | 100 шт. | 12 | 51.07 |  |  | 612.84 | 9.88 | 6054.86
Объем: 12 = 1200/100
|  | ВСЕГО по позиции: |  |  |  |  | 612.84 |  | 6054.86
272 | 1.1-1-8095 | РЕСУРСНЫЕ ПОЗИЦИИ: Шайба из нержавеющей стали, М6 | 100 шт. | 6 | 12.52 |  |  | 75.12 | 3.88 | 291.47
Объем: 6 = 600/100
|  | ВСЕГО по позиции: |  |  |  |  | 75.12 |  | 291.47
273 | 1.7-5-236 | РЕСУРСНЫЕ ПОЗИЦИИ: Анкер забивной, распорный, из нержавеющей стали, M8 | 100 шт. | 6 | 687.78 |  |  | 4126.68 | 61.77 | 254905.02
Объем: 6 = 600/100
|  | ВСЕГО по позиции: |  |  |  |  | 4126.68 |  | 254905.02
274 | 1.1-1-4354 | РЕСУРСНЫЕ ПОЗИЦИИ: Винт из нержавеющей стали, с цилиндрической головкой, М6х16 мм | 100 шт. | 6 | 58.07 |  |  | 348.42 | 7.02 | 2445.91
Объем: 6 = 600/100
|  | ВСЕГО по позиции: |  |  |  |  | 348.42 |  | 2445.91
275 | КА, п.134 | РЕСУРСНЫЕ ПОЗИЦИИ: Ответвитель DPT Т-образный горизонтальный 200х50 в комплекте с крепежными элементами и соединит. пластинами, необходимыми для монтажа 36124K 318,28 = [3 746 / 1,22 / 9,84] + 2% Заг.скл | шт | 15 | 318.28 |  |  | 4774.2 | 9.84 | 46978.13
|  | ВСЕГО по позиции: |  |  |  |  | 4774.2 |  | 46978.13
276 | КА, п.135 | РЕСУРСНЫЕ ПОЗИЦИИ: Угол CPO 90 горизонтальный 90° 200х50 в комплекте с крепежными элементами и соединительными пластинами, необходимыми для монтажа 36004K 212,24 = [2 498 / 1,22 / 9,84] + 2% Заг.скл | шт | 10 | 212.24 |  |  | 2122.4 | 9.84 | 20884.42
|  | ВСЕГО по позиции: |  |  |  |  | 2122.4 |  | 20884.42
277 | КА, п.136 | РЕСУРСНЫЕ ПОЗИЦИИ: Угол CPO 45 горизонтальный 45° 200х50 в комплекте с крепежными элементами и соединительными пластинами, необходимыми для монтажа 36064K 193,97 = [2 283 / 1,22 / 9,84] + 2% Заг.скл | шт | 2 | 193.97 |  |  | 387.94 | 9.84 | 3817.33
|  | ВСЕГО по позиции: |  |  |  |  | 387.94 |  | 3817.33
278 | КА, п.137 | РЕСУРСНЫЕ ПОЗИЦИИ: Переходник RRD правосторонний 200/100 H50 в комплекте с крепежными элементами и соединительными пластинами, необходимыми для монтажа 36333K 239,94 = [2 824 / 1,22 / 9,84] + 2% Заг.скл | шт | 6 | 239.94 |  |  | 1439.64 | 9.84 | 14166.06
|  | ВСЕГО по позиции: |  |  |  |  | 1439.64 |  | 14166.06
279 | 4.8-331-12 Поправка: Гл.12.Прил.8.п.8. 3_12.00.01.11.001 | Установка крышек металлических на лотки металлические перфорированные и неперфорированные массой 1 м свыше 2 до 4 кг Поправка: Гл.12.Прил.8.п.8. 3_12.00.01.11.001 | 100 м трассы | 4.47
Объем: 4,47 = 447/100
|  | ЗП |  |  | 81.94 | *1.2) | 1.047 | 460.18 | 56.35 | 25931.14
|  | ЭМ |  |  | 5.74 | *1.2) | 1.047 | 32.24 | 19.17 | 618.04
|  | в т.ч. ЗПМ |  |  | 1.05 | *1.2) | 1.047 | 5.9 | 56.35 | 332.47
|  | МР |  |  | 16.46 | *1) |  | 73.58 | 7.31 | 537.87
279.1 | 1.21-5-1883 Поправка: Гл.12.Прил.8.п.8. 3_12.00.01.11.001 | Крышка для лотка замкового, стальная, горячеоцинкованная, с заземлением, толщина стали 1,0 мм, размер 3000х200х15 мм Поправка: Гл.12.Прил.8.п.8. 3_12.00.01.11.001 | шт. | 149 | 768.53 | *1) |  | 114510.97 | 4.78 | 547362.44
279.2 | 1.1-1-8008 Поправка: Гл.12.Прил.8.п.8. 3_12.00.01.11.001 | Винты с полукруглой головкой, оцинкованные, диаметр 5 мм, длина 50 мм Поправка: Гл.12.Прил.8.п.8. 3_12.00.01.11.001 | т | 0.003844 | 33827.69 | *1) |  | 130.03 | 4.9 | 637.15
|  | НР от ФОТ | % | 97 |  |  |  | 452.1 | 97 | 25475.7
|  | СП от ФОТ | % | 51 |  |  |  | 237.7 | 51 | 13394.44
|  | ЗТР | чел-ч | 7.27 |  | *1.2) | 1.047 | 40.8291
|  | ВСЕГО работ по позиции: |  |  |  |  | 115896.8 |  | 613956.78
|  | ВСЕГО оборудование по позиции: |  |  |  |  | 0 |  | 0
|  | ВСЕГО по позиции: |  |  |  |  | 115896.8 |  | 613956.78
280 | 4.8-331-2 Поправка: Гл.12.Прил.8.п.8. 3_12.00.01.11.001 | Прокладка металлического перфорированного лотка по установленным конструкциям, массой погонного метра до 4 кг Поправка: Гл.12.Прил.8.п.8. 3_12.00.01.11.001 | 100 м трассы | 5.13
Объем: 5,13 = 513/100
|  | ЗП |  |  | 206.17 | *1.2) | 1.047 | 1328.83 | 56.35 | 74879.57
|  | ЭМ |  |  | 6.67 | *1.2) | 1.047 | 42.99 | 18.96 | 815.09
|  | в т.ч. ЗПМ |  |  | 1.2 | *1.2) | 1.047 | 7.73 | 56.35 | 435.59
|  | МР |  |  | 11.34 | *1) |  | 58.17 | 8.24 | 479.32
280.1 | 1.21-5-1501 | Лоток кабельный замковый стальной, горячеоцинкованный, перфорированный, без крышки, толщина стали 0,7 мм, размер 3000х100х50 мм | шт. | 171 | 511.23 |  |  | 87420.33 | 5.85 | 511408.93
280.2 | 1.7-5-281 | Винт стальной, оцинкованный, со сферической полупотайной головкой, с крестообразным шлицем, класс прочности 4.8, М6х10 мм | 100 шт. | 5.1 | 38.7 |  |  | 197.37 | 8.66 | 1709.22
|  | НР от ФОТ | % | 97 |  |  |  | 1296.46 | 97 | 73055.71
|  | СП от ФОТ | % | 51 |  |  |  | 681.65 | 51 | 38410.73
|  | ЗТР | чел-ч | 18.14 |  | *1.2) | 1.047 | 116.9183
|  | ВСЕГО работ по позиции: |  |  |  |  | 91025.8 |  | 700758.57
|  | ВСЕГО оборудование по позиции: |  |  |  |  | 0 |  | 0
|  | ВСЕГО по позиции: |  |  |  |  | 91025.8 |  | 700758.57
281 | 1.7-5-283 | РЕСУРСНЫЕ ПОЗИЦИИ: Гайка шестигранная с насечкой, препятствующей отвинчиванию, стальная, оцинкованная, класс прочности 5, М6 | 100 шт. | 5.1 | 33.17 |  |  | 169.17 | 8.9 | 1505.61
Объем: 5,1 = 510/100
|  | ВСЕГО по позиции: |  |  |  |  | 169.17 |  | 1505.61
282 | КА, п.138 | РЕСУРСНЫЕ ПОЗИЦИИ: Скоба SPC под лоток осн.100 мм BMT1010 64,66 = [761 / 1,22 / 9,84] + 2% Заг.скл | шт | 340 | 64.66 |  |  | 21984.4 | 9.84 | 216326.5
|  | ВСЕГО по позиции: |  |  |  |  | 21984.4 |  | 216326.5
283 | КА, п.126 | РЕСУРСНЫЕ ПОЗИЦИИ: Шпилька М8х1000 CM200801 21,54 = [253,55 / 1,22 / 9,84] + 2% Заг.скл | шт | 340 | 21.54 |  |  | 7323.6 | 9.84 | 72064.22
|  | ВСЕГО по позиции: |  |  |  |  | 7323.6 |  | 72064.22
284 | 1.7-5-283 | РЕСУРСНЫЕ ПОЗИЦИИ: Гайка шестигранная с насечкой, препятствующей отвинчиванию, стальная, оцинкованная, класс прочности 5, М6 | 100 шт. | 6.8 | 33.17 |  |  | 225.56 | 8.9 | 2007.48
Объем: 6,8 = 680/100
|  | ВСЕГО по позиции: |  |  |  |  | 225.56 |  | 2007.48
285 | 1.7-5-386 | РЕСУРСНЫЕ ПОЗИЦИИ: Гайка шестигранная соединительная стальная, оцинкованная, М8 | 100 шт. | 10.2 | 51.07 |  |  | 520.91 | 9.88 | 5146.59
Объем: 10,2 = 1020/100
|  | ВСЕГО по позиции: |  |  |  |  | 520.91 |  | 5146.59
286 | 1.1-1-4354 | РЕСУРСНЫЕ ПОЗИЦИИ: Винт из нержавеющей стали, с цилиндрической головкой, М6х16 мм | 100 шт. | 6.8 | 58.07 |  |  | 394.88 | 7.02 | 2772.06
Объем: 6,8 = 680/100
|  | ВСЕГО по позиции: |  |  |  |  | 394.88 |  | 2772.06
287 | КА, п.139 | РЕСУРСНЫЕ ПОЗИЦИИ: Анкер-шуруп для бетона с внутренней резьбой М8, 6x55 мм CM57080655 27,19 = [320 / 1,22 / 9,84] + 2% Заг.скл | шт | 340 | 27.19 |  |  | 9244.6 | 9.84 | 90966.86
|  | ВСЕГО по позиции: |  |  |  |  | 9244.6 |  | 90966.86
288 | КА, п.140 | РЕСУРСНЫЕ ПОЗИЦИИ: Ответвитель DPT Т-образный горизонтальный 100х50 в комплекте с крепежными элементами и соединит. пластинами, необходимыми для монтажа 36122K 279,62 = [3 291 / 1,22 / 9,84] + 2% Заг.скл | шт | 10 | 279.62 |  |  | 2796.2 | 9.84 | 27514.61
|  | ВСЕГО по позиции: |  |  |  |  | 2796.2 |  | 27514.61
289 | КА, п.141 | РЕСУРСНЫЕ ПОЗИЦИИ: Угол CPO 90 горизонтальный 90° 100х50 в комплекте с крепежными элементами и соединительными пластинами, необходимыми для монтажа 36002K 171,62 = [2 019,81 / 1,22 / 9,84] + 2% Заг.скл | шт | 23 | 171.62 |  |  | 3947.26 | 9.84 | 38841.04
|  | ВСЕГО по позиции: |  |  |  |  | 3947.26 |  | 38841.04
290 | КА, п.142 | РЕСУРСНЫЕ ПОЗИЦИИ: Угол CPO 45 горизонтальный 45° 100х50 в комплекте с крепежными элементами и соединительными пластинами, необходимыми для монтажа 36062K 172,66 = [2 032 / 1,22 / 9,84] + 2% Заг.скл | шт | 2 | 172.66 |  |  | 345.32 | 9.84 | 3397.95
|  | ВСЕГО по позиции: |  |  |  |  | 345.32 |  | 3397.95
291 | 4.8-331-12 Поправка: Гл.12.Прил.8.п.8. 3_12.00.01.11.001 | Установка крышек металлических на лотки металлические перфорированные и неперфорированные массой 1 м свыше 2 до 4 кг Поправка: Гл.12.Прил.8.п.8. 3_12.00.01.11.001 | 100 м трассы | 5.13
Объем: 5,13 = 513/100
|  | ЗП |  |  | 81.94 | *1.2) | 1.047 | 528.13 | 56.35 | 29760.13
|  | ЭМ |  |  | 5.74 | *1.2) | 1.047 | 37 | 19.17 | 709.29
|  | в т.ч. ЗПМ |  |  | 1.05 | *1.2) | 1.047 | 6.77 | 56.35 | 381.49
|  | МР |  |  | 16.46 | *1) |  | 84.44 | 7.31 | 617.26
291.1 | 1.21-5-1881 | Крышка для лотка замкового, стальная, горячеоцинкованная, с заземлением, толщина стали 1,0 мм, размер 3000х100х15 мм | шт. | 171 | 450.39 |  |  | 77016.69 | 4.78 | 368139.78
291.2 | 1.1-1-8008 Поправка: Гл.12.Прил.8.п.8. 3_12.00.01.11.001 | Винты с полукруглой головкой, оцинкованные, диаметр 5 мм, длина 50 мм Поправка: Гл.12.Прил.8.п.8. 3_12.00.01.11.001 | т | 0.004412 | 33827.69 | *1) |  | 149.25 | 4.9 | 731.33
|  | НР от ФОТ | % | 97 |  |  |  | 518.85 | 97 | 29237.37
|  | СП от ФОТ | % | 51 |  |  |  | 272.8 | 51 | 15372.23
|  | ЗТР | чел-ч | 7.27 |  | *1.2) | 1.047 | 46.8576
|  | ВСЕГО работ по позиции: |  |  |  |  | 78607.16 |  | 444567.39
|  | ВСЕГО оборудование по позиции: |  |  |  |  | 0 |  | 0
|  | ВСЕГО по позиции: |  |  |  |  | 78607.16 |  | 444567.39
292 | 4.8-331-2 Поправка: Гл.12.Прил.8.п.8. 3_12.00.01.11.001 | Прокладка металлического перфорированного лотка по установленным конструкциям, массой погонного метра до 4 кг Поправка: Гл.12.Прил.8.п.8. 3_12.00.01.11.001 | 100 м трассы | 0.46
Объем: 0,46 = 46/100
|  | ЗП |  |  | 206.17 | *1.2) | 1.047 | 119.15 | 56.35 | 6714.1
|  | ЭМ |  |  | 6.67 | *1.2) | 1.047 | 3.85 | 18.96 | 73
|  | в т.ч. ЗПМ |  |  | 1.2 | *1.2) | 1.047 | 0.69 | 56.35 | 38.88
|  | МР |  |  | 11.34 | *1) |  | 5.22 | 8.24 | 43.01
292.1 | 1.21-5-1501 | Лоток кабельный замковый стальной, горячеоцинкованный, перфорированный, без крышки, толщина стали 0,7 мм, размер 3000х100х50 мм | шт. | 15.3333 | 511.23 |  |  | 7838.86 | 5.85 | 45857.33
292.2 | 1.7-5-281 | Винт стальной, оцинкованный, со сферической полупотайной головкой, с крестообразным шлицем, класс прочности 4.8, М6х10 мм | 100 шт. | 0.45 | 38.7 |  |  | 17.42 | 8.66 | 150.86
|  | НР от ФОТ | % | 97 |  |  |  | 116.24 | 97 | 6550.39
|  | СП от ФОТ | % | 51 |  |  |  | 61.12 | 51 | 3444.02
|  | ЗТР | чел-ч | 18.14 |  | *1.2) | 1.047 | 10.4839
|  | ВСЕГО работ по позиции: |  |  |  |  | 8161.86 |  | 62832.71
|  | ВСЕГО оборудование по позиции: |  |  |  |  | 0 |  | 0
|  | ВСЕГО по позиции: |  |  |  |  | 8161.86 |  | 62832.71
293 | 1.7-5-283 | РЕСУРСНЫЕ ПОЗИЦИИ: Гайка шестигранная с насечкой, препятствующей отвинчиванию, стальная, оцинкованная, класс прочности 5, М6 | 100 шт. | 0.45 | 33.17 |  |  | 14.93 | 8.9 | 132.88
Объем: 0,45 = 45/100
|  | ВСЕГО по позиции: |  |  |  |  | 14.93 |  | 132.88
294 | 1.7-5-283 | РЕСУРСНЫЕ ПОЗИЦИИ: Гайка шестигранная с насечкой, препятствующей отвинчиванию, стальная, оцинкованная, класс прочности 5, М6 | 100 шт. | 0.64 | 33.17 |  |  | 21.23 | 8.9 | 188.95
Объем: 0,64 = 64/100
|  | ВСЕГО по позиции: |  |  |  |  | 21.23 |  | 188.95
295 | 1.21-5-1401 | РЕСУРСНЫЕ ПОЗИЦИИ: Консоль с опорой стальная, оцинкованная, облегченная, для крепления к стене при монтаже трассы кабельных лотков максимальной шириной 100 мм, толщина стали 1,5 мм, размер 44х125х133 мм | шт. | 32 | 58.19 |  |  | 1862.08 | 3.88 | 7224.87
|  | ВСЕГО по позиции: |  |  |  |  | 1862.08 |  | 7224.87
296 | КА, п.143 | РЕСУРСНЫЕ ПОЗИЦИИ: Стандартный анкер с болтом М8 CM430850 11,56 = [136 / 1,22 / 9,84] + 2% Заг.скл | шт | 64 | 11.56 |  |  | 739.84 | 9.84 | 7280.03
|  | ВСЕГО по позиции: |  |  |  |  | 739.84 |  | 7280.03
297 | 1.1-1-4354 | РЕСУРСНЫЕ ПОЗИЦИИ: Винт из нержавеющей стали, с цилиндрической головкой, М6х16 мм | 100 шт. | 0.64 | 58.07 |  |  | 37.16 | 7.02 | 260.86
Объем: 0,64 = 64/100
|  | ВСЕГО по позиции: |  |  |  |  | 37.16 |  | 260.86
298 | КА, п.144 | РЕСУРСНЫЕ ПОЗИЦИИ: Угол вертикальный внутренний 90 градусов 50х100, 1,5 мм, в комплекте с крепежными элементами и соединительными пластинами, необходимыми для монтажа SIM510K 208,17 = [2 450 / 1,22 / 9,84] + 2% Заг.скл | шт | 2 | 208.17 |  |  | 416.34 | 9.84 | 4096.79
|  | ВСЕГО по позиции: |  |  |  |  | 416.34 |  | 4096.79
299 | КА, п.145 | РЕСУРСНЫЕ ПОЗИЦИИ: Угол вертикальный внешний 90 градусов 50х100, 1,5 мм, в комплекте с крепежными элементами и соединительными пластинами, необходимыми для монтажа SOM510K 345,64 = [4 068 / 1,22 / 9,84] + 2% Заг.скл | шт | 2 | 345.64 |  |  | 691.28 | 9.84 | 6802.2
|  | ВСЕГО по позиции: |  |  |  |  | 691.28 |  | 6802.2
300 | 4.8-331-12 Поправка: Гл.12.Прил.8.п.8. 3_12.00.01.11.001 | Установка крышек металлических на лотки металлические перфорированные и неперфорированные массой 1 м свыше 2 до 4 кг Поправка: Гл.12.Прил.8.п.8. 3_12.00.01.11.001 | 100 м трассы | 0.46
Объем: 0,46 = 46/100
|  | ЗП |  |  | 81.94 | *1.2) | 1.047 | 47.36 | 56.35 | 2668.74
|  | ЭМ |  |  | 5.74 | *1.2) | 1.047 | 3.32 | 19.17 | 63.64
|  | в т.ч. ЗПМ |  |  | 1.05 | *1.2) | 1.047 | 0.61 | 56.35 | 34.37
|  | МР |  |  | 16.46 | *1) |  | 7.57 | 7.31 | 55.34
300.1 | 1.21-5-1881 | Крышка для лотка замкового, стальная, горячеоцинкованная, с заземлением, толщина стали 1,0 мм, размер 3000х100х15 мм | шт. | 16 | 450.39 |  |  | 7206.24 | 4.78 | 34445.83
300.2 | 1.1-1-8008 Поправка: Гл.12.Прил.8.п.8. 3_12.00.01.11.001 | Винты с полукруглой головкой, оцинкованные, диаметр 5 мм, длина 50 мм Поправка: Гл.12.Прил.8.п.8. 3_12.00.01.11.001 | т | 0.000396 | 33827.69 | *1) |  | 13.4 | 4.9 | 65.66
|  | НР от ФОТ | % | 97 |  |  |  | 46.53 | 97 | 2622.02
|  | СП от ФОТ | % | 51 |  |  |  | 24.46 | 51 | 1378.59
|  | ЗТР | чел-ч | 7.27 |  | *1.2) | 1.047 | 4.2017
|  | ВСЕГО работ по позиции: |  |  |  |  | 7348.88 |  | 41299.82
|  | ВСЕГО оборудование по позиции: |  |  |  |  | 0 |  | 0
|  | ВСЕГО по позиции: |  |  |  |  | 7348.88 |  | 41299.82
301 | 4.8-331-2 Поправка: Гл.12.Прил.8.п.8. 3_12.00.01.11.001 | Прокладка металлического перфорированного лотка по установленным конструкциям, массой погонного метра до 4 кг Поправка: Гл.12.Прил.8.п.8. 3_12.00.01.11.001 | 100 м трассы | 0.99
Объем: 0,99 = 99/100
|  | ЗП |  |  | 206.17 | *1.2) | 1.047 | 256.44 | 56.35 | 14450.39
|  | ЭМ |  |  | 6.67 | *1.2) | 1.047 | 8.3 | 18.96 | 157.37
|  | в т.ч. ЗПМ |  |  | 1.2 | *1.2) | 1.047 | 1.49 | 56.35 | 83.96
|  | МР |  |  | 11.34 | *1) |  | 11.23 | 8.24 | 92.54
301.1 | 1.21-5-2330 | Лоток кабельный замковый стальной, оцинкованный, лестничного типа, без крышки, толщина стали 1,5 мм, размер 3000х400х80 мм | шт. | 33 | 304.82 |  |  | 10059.06 | 10.36 | 104211.86
301.2 | 1.7-5-281 | Винт стальной, оцинкованный, со сферической полупотайной головкой, с крестообразным шлицем, класс прочности 4.8, М6х10 мм | 100 шт. | 0.64 | 38.7 |  |  | 24.77 | 8.66 | 214.51
|  | НР от ФОТ | % | 97 |  |  |  | 250.19 | 97 | 14098.32
|  | СП от ФОТ | % | 51 |  |  |  | 131.54 | 51 | 7412.52
|  | ЗТР | чел-ч | 18.14 |  | *1.2) | 1.047 | 22.5632
|  | ВСЕГО работ по позиции: |  |  |  |  | 10741.53 |  | 140637.51
|  | ВСЕГО оборудование по позиции: |  |  |  |  | 0 |  | 0
|  | ВСЕГО по позиции: |  |  |  |  | 10741.53 |  | 140637.51
302 | 1.7-5-283 | РЕСУРСНЫЕ ПОЗИЦИИ: Гайка шестигранная с насечкой, препятствующей отвинчиванию, стальная, оцинкованная, класс прочности 5, М6 | 100 шт. | 0.64 | 33.17 |  |  | 21.23 | 8.9 | 188.95
Объем: 0,64 = 64/100
|  | ВСЕГО по позиции: |  |  |  |  | 21.23 |  | 188.95
303 | 1.1-1-8165 | РЕСУРСНЫЕ ПОЗИЦИИ: Шайба стопорная с наружными зубьями, оцинкованная, М10 / прим. М6 | 100 шт. | 0.64 | 16.93 |  |  | 10.84 | 8.49 | 92.03
Объем: 0,64 = 64/100
|  | ВСЕГО по позиции: |  |  |  |  | 10.84 |  | 92.03
304 | 4.8-83-22 Поправка: Гл.12.Прил.8.п.8. 3_12.00.01.11.001 | Установка конструкций металлических кабельных, кронштейна настенного крепления на анкерах массой до 15 кг Поправка: Гл.12.Прил.8.п.8. 3_12.00.01.11.001 | 100 шт. кронштейнов | 1.98
Объем: 1,98 = 198/100
|  | ЗП |  |  | 503.32 | *1.2) | 1.087 | 1299.93 | 56.35 | 73251.06
|  | ЭМ |  |  | 23.35 | *1.2) | 1.087 | 60.31 | 13.57 | 818.41
|  | в т.ч. ЗПМ |  |  | 1.89 | *1.2) | 1.087 | 4.88 | 56.35 | 274.99
|  | МР |  |  | 4739.22 | *1) |  | 9383.66 | 17.48 | 164026.38
304.1 | 1.21-5-805 | Кронштейн стальной, оцинкованный, к стене, для лотков, типа PNK-400 | шт. | 198 | 54.72 | *1) |  | 10834.56 | 6.55 | 70966.37
|  | НР от ФОТ | % | 97 |  |  |  | 1265.67 | 97 | 71320.27
|  | СП от ФОТ | % | 51 |  |  |  | 665.45 | 51 | 37498.29
|  | ЗТР | чел-ч | 39.04 |  | *1.2) | 1.087 | 100.8291
|  | ВСЕГО работ по позиции: |  |  |  |  | 23509.58 |  | 417880.78
|  | ВСЕГО оборудование по позиции: |  |  |  |  | 0 |  | 0
|  | ВСЕГО по позиции: |  |  |  |  | 23509.58 |  | 417880.78
305 | 1.7-5-283 | РЕСУРСНЫЕ ПОЗИЦИИ: Гайка шестигранная с насечкой, препятствующей отвинчиванию, стальная, оцинкованная, класс прочности 5, М6 | 100 шт. | 7.92 | 33.17 |  |  | 262.71 | 8.9 | 2338.12
Объем: 7,92 = 792/100
|  | ВСЕГО по позиции: |  |  |  |  | 262.71 |  | 2338.12
306 | КА, п.143 | РЕСУРСНЫЕ ПОЗИЦИИ: Стандартный анкер с болтом М8 CM430850 11,56 = [136 / 1,22 / 9,84] + 2% Заг.скл | шт | 396 | 11.56 |  |  | 4577.76 | 9.84 | 45045.16
|  | ВСЕГО по позиции: |  |  |  |  | 4577.76 |  | 45045.16
307 | 1.21-5-2478 | РЕСУРСНЫЕ ПОЗИЦИИ: Комплект для монтажа проволочных лотков, в составе: шайба четырехлепестковая - 1 шт., шайба прямоугольная с отогнутыми краями - 1 шт., винт М6х20 мм - 1 шт., гайка М6 с буртом с насечкой - 1 шт. | комплект | 792 | 3.07 |  |  | 2431.44 | 11.87 | 28861.19
|  | ВСЕГО по позиции: |  |  |  |  | 2431.44 |  | 28861.19
308 | 4.8-331-2 Поправка: Гл.12.Прил.8.п.8. 3_12.00.01.11.001 | Прокладка металлического перфорированного лотка по установленным конструкциям, массой погонного метра до 4 кг Поправка: Гл.12.Прил.8.п.8. 3_12.00.01.11.001 | 100 м трассы | 0.32
Объем: 0,32 = 32/100
|  | ЗП |  |  | 206.17 | *1.2) | 1.047 | 82.89 | 56.35 | 4670.85
|  | ЭМ |  |  | 6.67 | *1.2) | 1.047 | 2.68 | 18.96 | 50.81
|  | в т.ч. ЗПМ |  |  | 1.2 | *1.2) | 1.047 | 0.48 | 56.35 | 27.05
|  | МР |  |  | 11.34 | *1) |  | 3.63 | 8.24 | 29.91
308.1 | 1.21-5-2328 Поправка: Гл.12.Прил.8.п.8. 5_12.00.01.11.003 Поправка: Гл.12.Прил.8.п.8. 3_12.00.01.11.001 | Лоток кабельный замковый стальной, оцинкованный, лестничного типа, без крышки, толщина стали 1,5 мм, размер 3000х200х80 мм Поправка: Гл.12.Прил.8.п.8. 5_12.00.01.11.003 Поправка: Гл.12.Прил.8.п.8. 3_12.00.01.11.001 | шт. | 11 | 271.5 | *1)*1)*1) |  | 2986.5 | 10.36 | 30940.14
308.2 | 1.7-5-281 | Винт стальной, оцинкованный, со сферической полупотайной головкой, с крестообразным шлицем, класс прочности 4.8, М6х10 мм | 100 шт. | 0.06 | 38.7 |  |  | 2.32 | 8.66 | 20.09
|  | НР от ФОТ | % | 97 |  |  |  | 80.87 | 97 | 4556.96
|  | СП от ФОТ | % | 51 |  |  |  | 42.52 | 51 | 2395.93
|  | ЗТР | чел-ч | 18.14 |  | *1.2) | 1.047 | 7.2932
|  | ВСЕГО работ по позиции: |  |  |  |  | 3201.41 |  | 42664.69
|  | ВСЕГО оборудование по позиции: |  |  |  |  | 0 |  | 0
|  | ВСЕГО по позиции: |  |  |  |  | 3201.41 |  | 42664.69
309 | 1.7-5-283 | РЕСУРСНЫЕ ПОЗИЦИИ: Гайка шестигранная с насечкой, препятствующей отвинчиванию, стальная, оцинкованная, класс прочности 5, М6 | 100 шт. | 0.06 | 33.17 |  |  | 1.99 | 8.9 | 17.71
Объем: 0,06 = 6/100
|  | ВСЕГО по позиции: |  |  |  |  | 1.99 |  | 17.71
310 | 1.1-1-8165 | РЕСУРСНЫЕ ПОЗИЦИИ: Шайба стопорная с наружными зубьями, оцинкованная, М10 / прим. М6 | 100 шт. | 0.06 | 16.93 |  |  | 1.02 | 8.49 | 8.66
Объем: 0,06 = 6/100
|  | ВСЕГО по позиции: |  |  |  |  | 1.02 |  | 8.66
311 | 4.8-83-22 Поправка: Гл.12.Прил.8.п.8. 3_12.00.01.11.001 | Установка конструкций металлических кабельных, кронштейна настенного крепления на анкерах массой до 15 кг Поправка: Гл.12.Прил.8.п.8. 3_12.00.01.11.001 | 100 шт. кронштейнов | 0.24
Объем: 0,24 = 24/100
|  | ЗП |  |  | 503.32 | *1.2) | 1.087 | 157.57 | 56.35 | 8879.07
|  | ЭМ |  |  | 23.35 | *1.2) | 1.087 | 7.31 | 13.57 | 99.2
|  | в т.ч. ЗПМ |  |  | 1.89 | *1.2) | 1.087 | 0.59 | 56.35 | 33.25
|  | МР |  |  | 4739.22 | *1) |  | 1137.41 | 17.48 | 19881.93
311.1 | 1.21-5-918 | Кронштейн стальной, оцинкованный, к стене, для лотков, типа PNK-200 | шт. | 24 | 39.08 |  |  | 937.92 | 5.68 | 5327.39
|  | НР от ФОТ | % | 97 |  |  |  | 153.42 | 97 | 8644.95
|  | СП от ФОТ | % | 51 |  |  |  | 80.66 | 51 | 4545.28
|  | ЗТР | чел-ч | 39.04 |  | *1.2) | 1.087 | 12.2217
|  | ВСЕГО работ по позиции: |  |  |  |  | 2474.29 |  | 47377.82
|  | ВСЕГО оборудование по позиции: |  |  |  |  | 0 |  | 0
|  | ВСЕГО по позиции: |  |  |  |  | 2474.29 |  | 47377.82
312 | 1.7-5-283 | РЕСУРСНЫЕ ПОЗИЦИИ: Гайка шестигранная с насечкой, препятствующей отвинчиванию, стальная, оцинкованная, класс прочности 5, М6 | 100 шт. | 0.96 | 33.17 |  |  | 31.84 | 8.9 | 283.38
Объем: 0,96 = 96/100
|  | ВСЕГО по позиции: |  |  |  |  | 31.84 |  | 283.38
313 | КА, п.143 | РЕСУРСНЫЕ ПОЗИЦИИ: Стандартный анкер с болтом М8 CM430850 11,56 = [136 / 1,22 / 9,84] + 2% Заг.скл | шт | 48 | 11.56 |  |  | 554.88 | 9.84 | 5460.02
|  | ВСЕГО по позиции: |  |  |  |  | 554.88 |  | 5460.02
314 | 1.21-5-2478 | РЕСУРСНЫЕ ПОЗИЦИИ: Комплект для монтажа проволочных лотков, в составе: шайба четырехлепестковая - 1 шт., шайба прямоугольная с отогнутыми краями - 1 шт., винт М6х20 мм - 1 шт., гайка М6 с буртом с насечкой - 1 шт. | комплект | 96 | 3.07 |  |  | 294.72 | 11.87 | 3498.33
|  | ВСЕГО по позиции: |  |  |  |  | 294.72 |  | 3498.33
Итого по разделу: Лотки | [6 empty] | 697973.03 |  | 5510443.24
Раздел 10 Молниезащита и заземление
315 | 4.10-134-4 Поправка: Гл.12.Прил.8.п.8. 3_12.00.01.11.001 | Монтаж антенны коллективной для приема ТВ на антенной опоре высотой до 9 м с одним ярусом оттяжек / прим. Молниеприёмник-мачта ZANDZ модульный вертикальный 8,3 м с комплектом из 2х креплений к стене Поправка: Гл.12.Прил.8.п.8. 3_12.00.01.11.001 | 1 антенна | 8
|  | ЗП |  |  | 76.15 | *1.2) | 1.087 | 794.64 | 56.35 | 44777.96
|  | МР |  |  | 0.37 | *1) |  | 2.96 | 5.46 | 16.16
|  | НР от ФОТ | % | 95 |  |  |  | 754.91 | 95 | 42539.06
|  | СП от ФОТ | % | 53 |  |  |  | 421.16 | 53 | 23732.32
|  | ЗТР | чел-ч | 5.37 |  | *1.2) | 1.087 | 56.037
|  | ВСЕГО работ по позиции: |  |  |  |  | 1973.67 |  | 111065.5
|  | ВСЕГО оборудование по позиции: |  |  |  |  | 0 |  | 0
|  | ВСЕГО по позиции: |  |  |  |  | 1973.67 |  | 111065.5
316 | КА, п.146 Поправка: Гл.12.Прил.8.п.8. 5_12.00.01.11.003 | ОБОРУДОВАНИЕ: Молниеприёмник-мачта ZANDZ модульный вертикальный 8,3 м с комплектом из 2х креплений к стене (нерж. сталь AISI 304; сечение > 200мм2) ZZ-206-0083-3 Поправка: Гл.12.Прил.8.п.8. 5_12.00.01.11.003 8141,79 = [72 137 / 1,22 / 7,57] + 3% Трансп + 1,2% Заг.скл | шт | 8 | 8141.79 | *1) |  | 65134.32 | 7.57 | 493066.8
|  | ВСЕГО по позиции: |  |  |  |  | 65134.32 |  | 493066.8
317 | 4.8-59-1 Поправка: Гл.12.Прил.8.п.8. 3_12.00.01.11.001 | Монтаж зажима наборного без кожуха Поправка: Гл.12.Прил.8.п.8. 3_12.00.01.11.001 | 100 шт. | 0.08
Объем: 0,08 = 8/100
|  | ЗП |  |  | 519.94 | *1.2) | 1.047 | 52.26 | 56.35 | 2944.85
|  | ЭМ |  |  | 9.45 | *1.2) | 1.047 | 0.95 | 16.63 | 15.8
|  | в т.ч. ЗПМ |  |  | 1.26 | *1.2) | 1.047 | 0.13 | 56.35 | 7.33
|  | МР |  |  | 142.1 | *1) |  | 11.37 | 23.97 | 272.54
|  | НР от ФОТ | % | 97 |  |  |  | 50.82 | 97 | 2863.61
|  | СП от ФОТ | % | 51 |  |  |  | 26.72 | 51 | 1505.61
|  | ЗТР | чел-ч | 41.2 |  | *1.2) | 1.047 | 4.1411
|  | ВСЕГО работ по позиции: |  |  |  |  | 142.12 |  | 7602.41
|  | ВСЕГО оборудование по позиции: |  |  |  |  | 0 |  | 0
|  | ВСЕГО по позиции: |  |  |  |  | 142.12 |  | 7602.41
318 | КА, п.147 | РЕСУРСНЫЕ ПОЗИЦИИ: ZANDZ Зажим к молниеприёмнику D42 мм для токоотводов (нержавеющая сталь) ZZ-202-002 348,42 = [4 100,75 / 1,22 / 9,84] + 2% Заг.скл | шт | 8 | 348.42 |  |  | 2787.36 | 9.84 | 27427.62
|  | ВСЕГО по позиции: |  |  |  |  | 2787.36 |  | 27427.62
319 | 4.8-187-8 Поправка: Гл.12.Прил.8.п.8. 3_12.00.01.11.001 | Монтаж заземляющего проводника открыто по строительным основаниям из круглой стали диаметром 8 мм Поправка: Гл.12.Прил.8.п.8. 3_12.00.01.11.001 | 100 м | 6.25
Объем: 6,25 = (125*5)/100
|  | ЗП |  |  | 215.6 | *1.2) | 1.067 | 1725.34 | 56.35 | 97222.91
|  | ЭМ |  |  | 28.93 | *1.2) | 1.067 | 231.51 | 14.5 | 3356.9
|  | в т.ч. ЗПМ |  |  | 1.26 | *1.2) | 1.067 | 10.08 | 56.35 | 568.01
|  | МР |  |  | 383.92 | *1) | 1.081 | 2593.86 | 2.74 | 7107.18
|  | НР от ФОТ | % | 97 |  |  |  | 1683.36 | 97 | 94857.19
|  | СП от ФОТ | % | 51 |  |  |  | 885.06 | 51 | 49873.37
|  | ЗТР | чел-ч | 17.5 |  | *1.2) | 1.067 | 140.0437
|  | ВСЕГО работ по позиции: |  |  |  |  | 7119.13 |  | 252417.55
|  | ВСЕГО оборудование по позиции: |  |  |  |  | 0 |  | 0
|  | ВСЕГО по позиции: |  |  |  |  | 7119.13 |  | 252417.55
320 | КА, п.148 Поправка: Гл.12.Прил.8.п.8. 5_12.00.01.11.003 | РЕСУРСНЫЕ ПОЗИЦИИ: Проволока ZANDZ стальная оцинкованная (D 8 мм / S 50 мм?; бухта 125 м) ZZ-502-008-125 Поправка: Гл.12.Прил.8.п.8. 5_12.00.01.11.003 10,17 = [119,7 / 1,22 / 9,84] + 2% Заг.скл | м | 625 | 10.17 | *1) |  | 6356.25 | 9.84 | 62545.5
Объем: 625 = 125*5
|  | ВСЕГО по позиции: |  |  |  |  | 6356.25 |  | 62545.5
321 | КА, п.149 Поправка: Гл.12.Прил.8.п.8. 5_12.00.01.11.003 | РЕСУРСНЫЕ ПОЗИЦИИ: Держатель для круглого проводника с возвышением 20 мм (D8-10; внутренняя резьба M6; толщина цинк. покрытия > 30 мкм) ZZ-202-003 Поправка: Гл.12.Прил.8.п.8. 5_12.00.01.11.003 14,70 = [173 / 1,22 / 9,84] + 2% Заг.скл | шт | 550 | 14.7 | *1) |  | 8085 | 9.84 | 79556.4
|  | ВСЕГО по позиции: |  |  |  |  | 8085 |  | 79556.4
322 | КА, п.150 Поправка: Гл.12.Прил.8.п.8. 5_12.00.01.11.003 | РЕСУРСНЫЕ ПОЗИЦИИ: Зажим ZANDZ для круглого проводника универсальный (D6-10 мм; оцинкованная сталь) ZZ-202-021 Поправка: Гл.12.Прил.8.п.8. 5_12.00.01.11.003 22,43 = [264 / 1,22 / 9,84] + 2% Заг.скл | шт | 6 | 22.43 | *1) |  | 134.58 | 9.84 | 1324.27
|  | ВСЕГО по позиции: |  |  |  |  | 134.58 |  | 1324.27
323 | КА, п.151 Поправка: Гл.12.Прил.8.п.8. 5_12.00.01.11.003 | РЕСУРСНЫЕ ПОЗИЦИИ: Зажим ZANDZ для круглого проводника и полосы (D6-10 мм; до 50х6; оцинкованная сталь) ZZ-202-023 Поправка: Гл.12.Прил.8.п.8. 5_12.00.01.11.003 43,50 = [512 / 1,22 / 9,84] + 2% Заг.скл | шт | 11 | 43.5 | *1) |  | 478.5 | 9.84 | 4708.44
|  | ВСЕГО по позиции: |  |  |  |  | 478.5 |  | 4708.44
324 | КА, п.152 Поправка: Гл.12.Прил.8.п.8. 5_12.00.01.11.003 | РЕСУРСНЫЕ ПОЗИЦИИ: Держатель с крестовой фиксацией круглого проводника на плоской кровле ZZ-202-005 Поправка: Гл.12.Прил.8.п.8. 5_12.00.01.11.003 10,11 = [119 / 1,22 / 9,84] + 2% Заг.скл | шт | 50 | 10.11 | *1) |  | 505.5 | 9.84 | 4974.12
|  | ВСЕГО по позиции: |  |  |  |  | 505.5 |  | 4974.12
Итого по разделу: Молниезащита и заземление | [6 empty] | 92716.43 |  | 1044688.61
Раздел 11 Система уравнивания потенциалов
325 | 4.8-328-4 Поправка: Гл.12.Прил.8.п.8. 3_12.00.01.11.001 | Монтаж коробки ответвительной для кабельных линий Поправка: Гл.12.Прил.8.п.8. 3_12.00.01.11.001 | 100 шт. | 0.15
Объем: 0,15 = 15/100
|  | ЗП |  |  | 1330.06 | *1.2) | 1.047 | 250.66 | 56.35 | 14124.69
|  | ЭМ |  |  | 3.56 | *1.2) | 1.047 | 0.67 | 13.06 | 8.75
|  | в т.ч. ЗПМ |  |  | 0.25 | *1.2) | 1.047 | 0.05 | 56.35 | 2.82
|  | МР |  |  | 1.28 | *1) |  | 0.19 | 4.94 | 0.94
|  | НР от ФОТ | % | 97 |  |  |  | 243.19 | 97 | 13703.68
|  | СП от ФОТ | % | 51 |  |  |  | 127.86 | 51 | 7205.03
|  | ЗТР | чел-ч | 94.89 |  | *1.2) | 1.047 | 17.883
|  | ВСЕГО работ по позиции: |  |  |  |  | 622.57 |  | 35043.09
|  | ВСЕГО оборудование по позиции: |  |  |  |  | 0 |  | 0
|  | ВСЕГО по позиции: |  |  |  |  | 622.57 |  | 35043.09
326 | КА, п.153 | РЕСУРСНЫЕ ПОЗИЦИИ: Коробка с шиной заземления (КУП) КУП2603- И 28,89 = [340 / 1,22 / 9,84] + 2% Заг.скл | шт | 15 | 28.89 |  |  | 433.35 | 9.84 | 4264.16
|  | ВСЕГО по позиции: |  |  |  |  | 433.35 |  | 4264.16
327 | 4.8-168-2 Поправка: Гл.12.Прил.8.п.8. 3_12.00.01.11.001 | Прокладка по стальным конструкциям и панелям провода сечением до 35 мм2 Поправка: Гл.12.Прил.8.п.8. 3_12.00.01.11.001 | 100 м трассы | 10
Объем: 10 = (400+150+450)/100
|  | ЗП |  |  | 443.52 | *1.2) | 1.047 | 5572.39 | 56.35 | 314004.18
|  | ЭМ |  |  | 69.54 | *1.2) | 1.047 | 873.7 | 14.64 | 12790.97
|  | в т.ч. ЗПМ |  |  | 4.16 | *1.2) | 1.047 | 52.27 | 56.35 | 2945.41
|  | МР |  |  | 802.08 | *1) |  | 8020.8 | 7.26 | 58231.01
327.1 | 1.21-5-872 Поправка: Гл.12.Прил.8.п.8. 3_12.00.01.11.001 | Скоба двухлапковая стальная оцинкованная, для кабелей диаметром от 25 до 26 Поправка: Гл.12.Прил.8.п.8. 3_12.00.01.11.001 | 1000 шт. | 2.2 | 919.92 | *1) |  | 2023.82 | 2.54 | 5140.5
|  | НР от ФОТ | % | 97 |  |  |  | 5455.92 | 97 | 307441.1
|  | СП от ФОТ | % | 51 |  |  |  | 2868.58 | 51 | 161644.29
|  | ЗТР | чел-ч | 36 |  | *1.2) | 1.047 | 452.304
|  | ВСЕГО работ по позиции: |  |  |  |  | 24815.21 |  | 859252.05
|  | ВСЕГО оборудование по позиции: |  |  |  |  | 0 |  | 0
|  | ВСЕГО по позиции: |  |  |  |  | 24815.21 |  | 859252.05
328 | КА, п.154 | РЕСУРСНЫЕ ПОЗИЦИИ: Провод ж/з цвета 4мм ПуГВнг(А)-LSLTX 5,45 = [64,05 / 1,22 / 9,84] + 2% Заг.скл | м | 408 | 5.45 |  |  | 2223.6 | 9.84 | 21880.22
Объем: 408 = 400*1,02
|  | ВСЕГО по позиции: |  |  |  |  | 2223.6 |  | 21880.22
329 | КА, п.155 | РЕСУРСНЫЕ ПОЗИЦИИ: Провод ж/з цвета 6мм ПуГВнг(А)-LSLTX 8,32 = [98 / 1,22 / 9,84] + 2% Заг.скл | м | 153 | 8.32 |  |  | 1272.96 | 9.84 | 12525.93
Объем: 153 = 150*1,02
|  | ВСЕГО по позиции: |  |  |  |  | 1272.96 |  | 12525.93
330 | КА, п.156 | РЕСУРСНЫЕ ПОЗИЦИИ: Провод ж/з цвета 25мм ПуГВнг(А)-LSLTX 30,32 = [356,85 / 1,22 / 9,84] + 2% Заг.скл | м | 459 | 30.32 |  |  | 13916.88 | 9.84 | 136942.1
Объем: 459 = 450*1,02
|  | ВСЕГО по позиции: |  |  |  |  | 13916.88 |  | 136942.1
331 | 4.11-23-1 Поправка: Гл.12.Прил.8.п.8. 3_12.00.01.11.001 | Присоединение проводов, жил электрических кабелей и заземляющих проводников сечением 2,5 мм2 к приборам и средствам автоматизации под винт с оконцеванием наконечником Поправка: Гл.12.Прил.8.п.8. 3_12.00.01.11.001 | 100 концов | 0.4
Объем: 0,4 = (20+20)/100
|  | ЗП |  |  | 148.93 | *1.2) | 1.047 | 74.85 | 56.35 | 4217.8
|  | МР |  |  | 14.81 | *1) |  | 5.92 | 21.64 | 128.11
|  | НР от ФОТ | % | 90 |  |  |  | 67.37 | 90 | 3796.02
|  | СП от ФОТ | % | 46 |  |  |  | 34.43 | 46 | 1940.19
|  | ЗТР | чел-ч | 11.3 |  | *1.2) | 1.047 | 5.6789
|  | ВСЕГО работ по позиции: |  |  |  |  | 182.57 |  | 10082.12
|  | ВСЕГО оборудование по позиции: |  |  |  |  | 0 |  | 0
|  | ВСЕГО по позиции: |  |  |  |  | 182.57 |  | 10082.12
332 | КА, п.157 | РЕСУРСНЫЕ ПОЗИЦИИ: Наконечник кабельный медный луженый ТМЛ 6–6–4 UNP41-006-06-04 1,84 = [21,66 / 1,22 / 9,84] + 2% Заг.скл | шт | 20 | 1.84 |  |  | 36.8 | 9.84 | 362.11
|  | ВСЕГО по позиции: |  |  |  |  | 36.8 |  | 362.11
333 | КА, п.158 | РЕСУРСНЫЕ ПОЗИЦИИ: Наконечник кабельный медный луженый UNP41-025-10-08 8,76 = [103,09 / 1,22 / 9,84] + 2% Заг.скл | шт | 20 | 8.76 |  |  | 175.2 | 9.84 | 1723.97
|  | ВСЕГО по позиции: |  |  |  |  | 175.2 |  | 1723.97
Итого по разделу: Система уравнивания потенциалов | [6 empty] | 43679.14 |  | 1082075.75
Раздел 12 ОЗДС
334 | 4.10-19-6 Поправка: Гл.12.Прил.8.п.8. 3_12.00.01.11.001 | Монтаж отдельно устанавливаемого преобразователя или блока питания Поправка: Гл.12.Прил.8.п.8. 3_12.00.01.11.001 | 1 шт. | 1
|  | ЗП |  |  | 135.22 | *1.2) | 1.047 | 169.89 | 56.35 | 9573.3
|  | ЭМ |  |  | 45.93 | *1.2) | 1.047 | 57.71 | 16.16 | 932.59
|  | в т.ч. ЗПМ |  |  | 5.05 | *1.2) | 1.047 | 6.34 | 56.35 | 357.26
|  | МР |  |  | 55.8 | *1) |  | 55.8 | 10.51 | 586.46
334.1 | 1.1-1-58 | Болты строительные с гайками, оцинкованные, М10х100 мм | т | 0.0003 | 24609.76 |  |  | 7.38 | 3.86 | 28.49
334.2 | 1.21-5-1230 | Наконечник кабельный, латунный, кольцевой, неизолированный, для жил сечением от 1,0 до 2,5 мм2 | шт. | 10 | 0.25 |  |  | 2.5 | 8.68 | 21.7
334.3 | 13.1-11-120 | Блок преобразователя импульсный БПИ для охранно-защитной дератизационной системы. Возможность подключения до 18 шт. БВУ, напряжение 220 В, мощность не более 15 Вт, диапазон рабочих температур от -20 до +50°C, габаритные размеры 230х120х50 мм | шт. | 1 | 3733.17 |  |  | 3733.17 | 6 | 22399.02
|  | НР от ФОТ | % | 90 |  |  |  | 158.61 | 90 | 8937.5
|  | СП от ФОТ | % | 46 |  |  |  | 81.07 | 46 | 4568.06
|  | ЗТР | чел-ч | 9.3 |  | *1.2) | 1.047 | 11.6845
|  | Масса оборудования, т |  | 0.001 | [5 empty] | 0.001
|  | ВСЕГО работ по позиции: |  |  |  |  | 532.96 |  | 24648.1
|  | ВСЕГО оборудование по позиции: |  |  |  |  | 3733.17 |  | 22399.02
|  | ВСЕГО по позиции: |  |  |  |  | 4266.13 |  | 47047.12
335 | 4.8-65-1 Поправка: Гл.12.Прил.8.п.8. 3_12.00.01.11.001 | Монтаж преобразователя массой до 0,15 т Поправка: Гл.12.Прил.8.п.8. 3_12.00.01.11.001 | 1 шкаф | 17
|  | ЗП |  |  | 90.99 | *1.2) | 1.047 | 1943.44 | 56.35 | 109512.84
|  | ЭМ |  |  | 14.13 | *1.2) | 1.047 | 301.8 | 17.07 | 5151.73
|  | в т.ч. ЗПМ |  |  | 2.15 | *1.2) | 1.047 | 45.92 | 56.35 | 2587.59
|  | МР |  |  | 22.99 | *1) |  | 390.83 | 7.97 | 3114.92
335.1 | 1.1-1-58 | Болты строительные с гайками, оцинкованные, М10х100 мм | т | 0.0136 | 24609.76 |  |  | 334.69 | 3.86 | 1291.9
335.2 | 13.1-11-121 | Блок высоковольтного усилителя БВУ для охранно-защитной дератизационной системы. Может быть подключено до 5 м барьера электризуемого, напряжение 220 В, мощность не более 15 Вт, диапазон рабочих температур от -20 до +50°C, габаритные размеры 200х110х90 мм | шт. | 17 | 512.4 |  |  | 8710.8 | 4.58 | 39895.46
335.3 | 1.21-5-1180 | Бирка маркировочная для кабелей и проводов, типа У134 У3,5 | 1000 шт. | 0.1734 | 226.66 |  |  | 39.3 | 6.74 | 264.88
335.4 | 1.21-5-737 | Наконечник кабельный медный под опрессовку луженый, типа ТМЛ 16-6-6 | шт. | 208.08 | 3.9 |  |  | 811.51 | 5.73 | 4649.95
|  | НР от ФОТ | % | 97 |  |  |  | 1929.68 | 97 | 108737.42
|  | СП от ФОТ | % | 51 |  |  |  | 1014.57 | 51 | 57171.22
|  | ЗТР | чел-ч | 7.21 |  | *1.2) | 1.047 | 153.9969
|  | ВСЕГО работ по позиции: |  |  |  |  | 6765.82 |  | 289894.86
|  | ВСЕГО оборудование по позиции: |  |  |  |  | 8710.8 |  | 39895.46
|  | ВСЕГО по позиции: |  |  |  |  | 15476.62 |  | 329790.32
336 | 1.21-5-135 | РЕСУРСНЫЕ ПОЗИЦИИ: Колодка клеммная, количество контактов 2, типа СОВ-2,5-006-002 | 1000 шт. | 0.017 | 3921.24 |  |  | 66.66 | 6.08 | 405.29
Объем: 0,017 = 17/1000
|  | ВСЕГО по позиции: |  |  |  |  | 66.66 |  | 405.29
337 | 4.8-164-1 Поправка: Гл.12.Прил.8.п.8. 3_12.00.01.11.001 | Монтаж двух-четырехжильного кабеля с креплением накладными скобами, полосками с установкой ответвительных коробок, сечением жилы до 16 мм2 Поправка: Гл.12.Прил.8.п.8. 3_12.00.01.11.001 | 100 м | 0.34
Объем: 0,34 = 34/100
|  | ЗП |  |  | 558.1 | *1.2) | 1.047 | 238.41 | 56.35 | 13434.4
|  | ЭМ |  |  | 38.26 | *1.2) | 1.047 | 16.34 | 14.86 | 242.81
|  | в т.ч. ЗПМ |  |  | 2.9 | *1.2) | 1.047 | 1.24 | 56.35 | 69.87
|  | МР |  |  | 851.54 | *1) |  | 289.52 | 4.87 | 1409.96
337.1 | 1.21-5-185 | Коробка ответвительная, типа КРП-1 | шт. | 9 | 26.19 |  |  | 235.71 | 4.17 | 982.91
337.2 | 1.14-2-50 | Элемент барьерный электризуемый (БЭ), из диэлектрического материала, со встроенным линейным токопроводящим электродом, для охранно-защитной дератизационной системы, протяженность не более 5 м | м | 34.68 | 47.17 |  |  | 1635.86 | 8.13 | 13299.54
|  | НР от ФОТ | % | 97 |  |  |  | 232.46 | 97 | 13099.14
|  | СП от ФОТ | % | 51 |  |  |  | 122.22 | 51 | 6887.18
|  | ЗТР | чел-ч | 45.3 |  | *1.2) | 1.047 | 19.3511
|  | ВСЕГО работ по позиции: |  |  |  |  | 2770.52 |  | 49355.94
|  | ВСЕГО оборудование по позиции: |  |  |  |  | 0 |  | 0
|  | ВСЕГО по позиции: |  |  |  |  | 2770.52 |  | 49355.94
338 | 4.8-168-1 Поправка: Гл.12.Прил.8.п.8. 3_12.00.01.11.001 | Прокладка по стальным конструкциям и панелям провода сечением до 16 мм2 Поправка: Гл.12.Прил.8.п.8. 3_12.00.01.11.001 | 100 м трассы | 0.34
Объем: 0,34 = 34/100
|  | ЗП |  |  | 406.56 | *1.2) | 1.047 | 173.67 | 56.35 | 9786.3
|  | ЭМ |  |  | 61.23 | *1.2) | 1.047 | 26.16 | 14.31 | 374.35
|  | в т.ч. ЗПМ |  |  | 2.9 | *1.2) | 1.047 | 1.24 | 56.35 | 69.87
|  | МР |  |  | 786.8 | *1) |  | 267.51 | 7.28 | 1947.47
338.1 | 1.21-5-1466 Поправка: Гл.12.Прил.8.п.8. 3_12.00.01.11.001 | Скоба двухлапковая стальная оцинкованная, для кабелей диаметром от 8 до 9 мм Поправка: Гл.12.Прил.8.п.8. 3_12.00.01.11.001 | 1000 шт. | 0.0748 | 294.89 | *1) |  | 22.06 | 3.53 | 77.87
338.2 | 1.23-11-42 Поправка: Гл.12.Прил.8.п.8. 3_12.00.01.11.001 | Провод монтажный высоковольтный телевизионный, с многопроволочной медной жилой, с двухслойной изоляцией из фторопласта и поливинилхлоридного пластиката, марка ПВМТ-40, напряжение до 40000 В постоянного тока, сечение жилы 0,35 мм2 Поправка: Гл.12.Прил.8.п.8. 3_12.00.01.11.001 | км | 0.03468 | 8699.43 | *1) |  | 301.7 | 10.85 | 3273.45
338.3 | 1.1-1-8008 Поправка: Гл.12.Прил.8.п.8. 3_12.00.01.11.001 | Винты с полукруглой головкой, оцинкованные, диаметр 5 мм, длина 50 мм Поправка: Гл.12.Прил.8.п.8. 3_12.00.01.11.001 | т | 0.000235 | 33827.69 | *1) |  | 7.95 | 4.9 | 38.96
|  | НР от ФОТ | % | 97 |  |  |  | 169.66 | 97 | 9560.48
|  | СП от ФОТ | % | 51 |  |  |  | 89.2 | 51 | 5026.65
|  | ЗТР | чел-ч | 33 |  | *1.2) | 1.047 | 14.0968
|  | ВСЕГО работ по позиции: |  |  |  |  | 1057.91 |  | 30085.53
|  | ВСЕГО оборудование по позиции: |  |  |  |  | 0 |  | 0
|  | ВСЕГО по позиции: |  |  |  |  | 1057.91 |  | 30085.53
Изделия и материалы
339 | 4.8-168-1 Поправка: Гл.12.Прил.8.п.8. 3_12.00.01.11.001 | Прокладка по стальным конструкциям и панелям провода сечением до 16 мм2 Поправка: Гл.12.Прил.8.п.8. 3_12.00.01.11.001 | 100 м трассы | 9.45
Объем: 9,45 = (935+10)/100
|  | ЗП |  |  | 406.56 | *1.2) | 1.047 | 4827.08 | 56.35 | 272005.96
|  | ЭМ |  |  | 61.23 | *1.2) | 1.047 | 726.98 | 14.31 | 10403.08
|  | в т.ч. ЗПМ |  |  | 2.9 | *1.2) | 1.047 | 34.43 | 56.35 | 1940.13
|  | МР |  |  | 786.8 | *1) |  | 7435.26 | 7.28 | 54128.69
339.1 | 1.21-5-1466 Поправка: Гл.12.Прил.8.п.8. 3_12.00.01.11.001 | Скоба двухлапковая стальная оцинкованная, для кабелей диаметром от 8 до 9 мм Поправка: Гл.12.Прил.8.п.8. 3_12.00.01.11.001 | 1000 шт. | 2.079 | 294.89 | *1) |  | 613.08 | 3.53 | 2164.17
339.2 | 1.1-1-8008 Поправка: Гл.12.Прил.8.п.8. 3_12.00.01.11.001 | Винты с полукруглой головкой, оцинкованные, диаметр 5 мм, длина 50 мм Поправка: Гл.12.Прил.8.п.8. 3_12.00.01.11.001 | т | 0.006521 | 33827.69 | *1) |  | 220.59 | 4.9 | 1080.89
|  | НР от ФОТ | % | 97 |  |  |  | 4715.66 | 97 | 265727.71
|  | СП от ФОТ | % | 51 |  |  |  | 2479.37 | 51 | 139712.51
|  | ЗТР | чел-ч | 33 |  | *1.2) | 1.047 | 391.8083
|  | ВСЕГО работ по позиции: |  |  |  |  | 21018.02 |  | 745223.01
|  | ВСЕГО оборудование по позиции: |  |  |  |  | 0 |  | 0
|  | ВСЕГО по позиции: |  |  |  |  | 21018.02 |  | 745223.01
340 | 1.23-8-769 | РЕСУРСНЫЕ ПОЗИЦИИ: Кабель силовой с медными жилами, огнестойкий, с изоляцией и оболочкой из ПВХ пластиката пониженной пожарной опасности, не распространяющий горение, с пониженным дымо- и газовыделением и с низкой токсичностью продуктов горения, марка ВВГнг(А)-FRLSLTх, напряжение 1000 В, число жил и сечение 2х1,5 мм2 | км | 0.9537 | 12914.3 |  |  | 12316.37 | 3.65 | 44954.75
Объем: 0,9537 = 935*1,02/1000
|  | ВСЕГО по позиции: |  |  |  |  | 12316.37 |  | 44954.75
341 | 1.23-8-755 | РЕСУРСНЫЕ ПОЗИЦИИ: Кабель силовой, с медными жилами, с изоляцией и оболочкой из ПВХ пластиката пониженной пожарной опасности, не распространяющий горение, с пониженным дымо- и газовыделением и с низкой токсичностью продуктов горения, марка ВВГнг(А)-LSLTх, напряжение 1000 В, число жил и сечение 3х1,5 мм2 | км | 0.0102 | 9703.66 |  |  | 98.98 | 5.51 | 545.38
Объем: 0,0102 = 10*1,02/1000
|  | ВСЕГО по позиции: |  |  |  |  | 98.98 |  | 545.38
342 | 4.8-288-2 Поправка: Гл.12.Прил.8.п.8. 3_12.00.01.11.001 | Трубы гофрированные поливинилхлоридные наружным диаметром 20 мм открыто по стенам и потолкам с установкой соединительных коробок Поправка: Гл.12.Прил.8.п.8. 3_12.00.01.11.001 | 100 м | 6.2
Объем: 6,2 = 620/100
|  | ЗП |  |  | 192.26 | *1.2) | 1.047 | 1497.64 | 56.35 | 84392.01
|  | ЭМ |  |  | 32.87 | *1.2) | 1.047 | 256.05 | 18.84 | 4823.98
|  | в т.ч. ЗПМ |  |  | 5.71 | *1.2) | 1.047 | 44.48 | 56.35 | 2506.45
|  | МР |  |  | 314.29 | *1) |  | 1948.6 | 9.84 | 19174.22
342.1 | 1.12-5-372 | Трубы электротехнические, гофрированные, из ПВХ, негорючие, с зондом, наружный диаметр 20 мм | м | 632.4 | 3.45 |  |  | 2181.78 | 3.79 | 8268.95
342.2 | 1.21-5-1136 | Держатель пластиковый с защелкой для крепления труб, рукавов и гибких вводов диаметром 20 мм | 100 шт. | 3.2 | 146.89 |  |  | 470.05 | 1.74 | 817.89
|  | НР от ФОТ | % | 97 |  |  |  | 1495.86 | 97 | 84291.51
|  | СП от ФОТ | % | 51 |  |  |  | 786.48 | 51 | 44318.21
|  | ЗТР | чел-ч | 15 |  | *1.2) | 1.047 | 116.8452
|  | ВСЕГО работ по позиции: |  |  |  |  | 8636.46 |  | 246086.77
|  | ВСЕГО оборудование по позиции: |  |  |  |  | 0 |  | 0
|  | ВСЕГО по позиции: |  |  |  |  | 8636.46 |  | 246086.77
343 | 6.69-38-1 Поправка: Гл.12.Прил.8.п.8. 3_12.00.01.11.001 | Пробивка отверстий в бетонных стенах, полах толщиной 100 мм площадью до 20 см2 Поправка: Гл.12.Прил.8.п.8. 3_12.00.01.11.001 | 100 шт. | 0.6
Объем: 0,6 = 60/100
|  | ЗП |  |  | 163.37 | *1.2) | 1.047 | 123.15 | 56.35 | 6939.5
|  | ЭМ |  |  | 159.19 | *1.2) | 1.047 | 120 | 25.13 | 3015.6
|  | в т.ч. ЗПМ |  |  | 47.33 | *1.2) | 1.047 | 35.68 | 56.35 | 2010.57
|  | НР от ФОТ | % | 92 |  |  |  | 146.12 | 92 | 8234.06
|  | СП от ФОТ | % | 44 |  |  |  | 69.89 | 44 | 3938.03
|  | ЗТР | чел-ч | 13.08 |  | *1.2) | 1.047 | 9.8602
|  | ВСЕГО работ по позиции: |  |  |  |  | 459.16 |  | 22127.19
|  | ВСЕГО оборудование по позиции: |  |  |  |  | 0 |  | 0
|  | ВСЕГО по позиции: |  |  |  |  | 459.16 |  | 22127.19
344 | 6.69-9-3 Поправка: Гл.12.Прил.8.п.8. 3_12.00.01.11.001 | Заделка отверстий в бетонных перекрытиях в местах прохода трубопроводов Поправка: Гл.12.Прил.8.п.8. 3_12.00.01.11.001 | 100 отверстий | 0.6
Объем: 0,6 = 60/100
|  | ЗП |  |  | 1494.24 | *1.2) | 1.047 | 1126.42 | 56.35 | 63473.77
|  | МР |  |  | 860.43 | *1) | 1.002 | 517.29 | 5.28 | 2731.29
344.1 | 1.3-2-6 | Раствор цементный, марка М150 | м3 | 0.2496 | 467.32 |  | 1.002 | 116.88 | 11.07 | 1293.86
|  | НР от ФОТ | % | 92 |  |  |  | 1036.31 | 92 | 58395.87
|  | СП от ФОТ | % | 44 |  |  |  | 495.62 | 44 | 27928.46
|  | ЗТР | чел-ч | 132 |  | *1.2) | 1.047 | 99.5069
|  | ВСЕГО работ по позиции: |  |  |  |  | 3292.52 |  | 153823.25
|  | ВСЕГО оборудование по позиции: |  |  |  |  | 0 |  | 0
|  | ВСЕГО по позиции: |  |  |  |  | 3292.52 |  | 153823.25
345 | 4.8-172-1 Поправка: Гл.12.Прил.8.п.8. 3_12.00.01.11.001 | Прокладка по установленным конструкциям, по стенам и колоннам с креплением скобами винипластовой трубы диаметром до 25 мм / гильзы в стенах и перегородках Поправка: Гл.12.Прил.8.п.8. 3_12.00.01.11.001 | 100 м | 0.06
Объем: 0,06 = 6/100
|  | ЗП |  |  | 255.02 | *1.2) | 1.047 | 19.22 | 56.35 | 1083.05
|  | ЭМ |  |  | 28.09 | *1.2) | 1.047 | 2.12 | 14.08 | 29.85
|  | в т.ч. ЗПМ |  |  | 1.26 | *1.2) | 1.047 | 0.09 | 56.35 | 5.07
|  | МР |  |  | 981 | *1) |  | 58.86 | 2.32 | 136.56
345.1 | 1.12-5-43 | Трубы из непластифицированного вторичного ПВХ, гладкие, самозатухающие, усиленного типа, наружный диаметр 25 мм, толщина стенки 1,5 мм, для электропроводок | м | 6.12 | 5.78 |  |  | 35.37 | 6.14 | 217.17
|  | НР от ФОТ | % | 97 |  |  |  | 18.73 | 97 | 1055.48
|  | СП от ФОТ | % | 51 |  |  |  | 9.85 | 51 | 554.94
|  | ЗТР | чел-ч | 20.7 |  | *1.2) | 1.047 | 1.5604
|  | ВСЕГО работ по позиции: |  |  |  |  | 144.15 |  | 3077.05
|  | ВСЕГО оборудование по позиции: |  |  |  |  | 0 |  | 0
|  | ВСЕГО по позиции: |  |  |  |  | 144.15 |  | 3077.05
346 | 1.21-5-926 | РЕСУРСНЫЕ ПОЗИЦИИ: Хомут (стяжка) кабельный из полиамида, размеры 3,6х200 мм / прим.100х2,5мм | 100 шт. | 1 | 26.71 |  |  | 26.71 | 3.95 | 105.5
Объем: 1 = 100/100
|  | ВСЕГО по позиции: |  |  |  |  | 26.71 |  | 105.5
347 | 1.21-5-1491 | РЕСУРСНЫЕ ПОЗИЦИИ: Хомут (стяжка) кабельный из полиамида, устойчивый к высоким температурам, размеры 4,8x290 мм / прим. 250х4,0мм | 100 шт. | 1 | 68.18 |  |  | 68.18 | 4.94 | 336.81
Объем: 1 = 100/100
|  | ВСЕГО по позиции: |  |  |  |  | 68.18 |  | 336.81
Электроустановочные материалы
348 | 4.8-335-6 Поправка: Гл.12.Прил.8.п.8. 3_12.00.01.11.001 | Монтаж розетки штепсельной накладного типа Поправка: Гл.12.Прил.8.п.8. 3_12.00.01.11.001 | 100 шт. | 0.01
Объем: 0,01 = 1/100
|  | ЗП |  |  | 257.88 | *1.2) | 1.047 | 3.24 | 56.35 | 182.57
|  | ЭМ |  |  | 2.31 | *1.2) | 1.047 | 0.03 | 12.26 | 0.37
|  | в т.ч. ЗПМ |  |  | 0.13 | *1.2) | 1.047 |  | 56.35
|  | МР |  |  | 195.11 | *1) |  | 1.95 | 3.72 | 7.25
|  | НР от ФОТ | % | 97 |  |  |  | 3.14 | 97 | 177.09
|  | СП от ФОТ | % | 51 |  |  |  | 1.65 | 51 | 93.11
|  | ЗТР | чел-ч | 23.07 |  | *1.2) | 1.047 | 0.28985
|  | ВСЕГО работ по позиции: |  |  |  |  | 10.01 |  | 460.39
|  | ВСЕГО оборудование по позиции: |  |  |  |  | 0 |  | 0
|  | ВСЕГО по позиции: |  |  |  |  | 10.01 |  | 460.39
349 | 1.21-5-829 | РЕСУРСНЫЕ ПОЗИЦИИ: Розетка штепсельная, открытой установки, моноблочная, одноместная, двухполюсная, с заземляющим контактом, с защитными шторками, с крышкой, степень защиты IP66, номинальное напряжение 250 В, номинальный ток 16 А, с винтовыми зажимами, цвет серый | шт. | 1 | 439.26 |  |  | 439.26 | 11.67 | 5126.16
|  | ВСЕГО по позиции: |  |  |  |  | 439.26 |  | 5126.16
Итого по разделу: ОЗДС | [6 empty] | 70147.66 |  | 1678550.46
Раздел 13 Подключение жил кабелей к аппаратам (ГРЩ)
350 | 4.8-241-1 Поправка: Гл.12.Прил.8.п.8. 3_12.00.01.11.001 | Разводка по устройствам и подключение жил кабелей или проводов внешней сети к блокам зажимов и к зажимам аппаратов и приборов, установленных на устройствах, кабелей и проводов сечением до 10 мм2 Поправка: Гл.12.Прил.8.п.8. 3_12.00.01.11.001 | 100 жил | 1.93
Объем: 1,93 = (3*10+5*(3+5+8+2+7+7)+3)/100
|  | ЗП |  |  | 200.7 | *1.2) | 1.047 | 486.67 | 56.35 | 27423.85
|  | ЭМ |  |  | 0.83 | *1.2) | 1.047 | 2.01 | 17.1 | 34.37
|  | в т.ч. ЗПМ |  |  | 0.13 | *1.2) | 1.047 | 0.32 | 56.35 | 18.03
|  | МР |  |  | 74.1 | *1) |  | 143.01 | 6.01 | 859.49
350.1 | 1.21-5-1230 | Наконечник кабельный, латунный, кольцевой, неизолированный, для жил сечением от 1,0 до 2,5 мм2 | шт. | 196.86 | 0.25 | *1) |  | 49.22 | 8.68 | 427.23
|  | НР от ФОТ | % | 97 |  |  |  | 472.38 | 97 | 26618.62
|  | СП от ФОТ | % | 51 |  |  |  | 248.36 | 51 | 13995.36
|  | ЗТР | чел-ч | 15.45 |  | *1.2) | 1.047 | 37.464
|  | ВСЕГО работ по позиции: |  |  |  |  | 1401.65 |  | 69358.92
|  | ВСЕГО оборудование по позиции: |  |  |  |  | 0 |  | 0
|  | ВСЕГО по позиции: |  |  |  |  | 1401.65 |  | 69358.92
351 | 4.8-241-2 Поправка: Гл.12.Прил.8.п.8. 3_12.00.01.11.001 | Разводка по устройствам и подключение жил кабелей или проводов внешней сети к блокам зажимов и к зажимам аппаратов и приборов, установленных на устройствах, кабелей и проводов сечением до 16 мм2 Поправка: Гл.12.Прил.8.п.8. 3_12.00.01.11.001 | 100 жил | 0.15
Объем: 0,15 = (5+5+5)/100
|  | ЗП |  |  | 388.01 | *1.2) | 1.047 | 73.12 | 56.35 | 4120.31
|  | ЭМ |  |  | 15.59 | *1.2) | 1.047 | 2.94 | 10.35 | 30.43
|  | в т.ч. ЗПМ |  |  | 0.13 | *1.2) | 1.047 | 0.02 | 56.35 | 1.13
|  | МР |  |  | 106.15 | *1) |  | 15.92 | 4 | 63.68
351.1 | 1.1-1-60 Поправка: Гл.12.Прил.8.п.8. 3_12.00.01.11.001 | Болты строительные с шестигранной головкой с гайками, М6 Поправка: Гл.12.Прил.8.п.8. 3_12.00.01.11.001 | т | 0.000186 | 22524.65 | *1) |  | 4.19 | 5.93 | 24.85
351.2 | 1.21-5-855 | Наконечник штыревой втулочный изолированный, длина трубчатой части 12 мм, сечение проводника 10 мм2 | шт. | 15.3 | 0.53 |  |  | 8.11 | 3.49 | 28.3
|  | НР от ФОТ | % | 97 |  |  |  | 70.95 | 97 | 3997.8
|  | СП от ФОТ | % | 51 |  |  |  | 37.3 | 51 | 2101.93
|  | ЗТР | чел-ч | 29.87 |  | *1.2) | 1.047 | 5.6293
|  | ВСЕГО работ по позиции: |  |  |  |  | 212.53 |  | 10367.3
|  | ВСЕГО оборудование по позиции: |  |  |  |  | 0 |  | 0
|  | ВСЕГО по позиции: |  |  |  |  | 212.53 |  | 10367.3
352 | 4.8-241-3 Поправка: Гл.12.Прил.8.п.8. 3_12.00.01.11.001 | Разводка по устройствам и подключение жил кабелей или проводов внешней сети к блокам зажимов и к зажимам аппаратов и приборов, установленных на устройствах, кабелей и проводов сечением до 35 мм2 Поправка: Гл.12.Прил.8.п.8. 3_12.00.01.11.001 | 100 жил | 0.1
Объем: 0,1 = (5+5)/100
|  | ЗП |  |  | 435.04 | *1.2) | 1.047 | 54.66 | 56.35 | 3080.09
|  | ЭМ |  |  | 18.97 | *1.2) | 1.047 | 2.38 | 10.6 | 25.23
|  | в т.ч. ЗПМ |  |  | 0.25 | *1.2) | 1.047 | 0.03 | 56.35 | 1.69
|  | МР |  |  | 147.46 | *1) |  | 14.75 | 3.76 | 55.46
352.1 | 1.1-1-60 Поправка: Гл.12.Прил.8.п.8. 3_12.00.01.11.001 | Болты строительные с шестигранной головкой с гайками, М6 Поправка: Гл.12.Прил.8.п.8. 3_12.00.01.11.001 | т | 0.000554 | 22524.65 | *1) |  | 12.48 | 5.93 | 74.01
352.2 | 1.21-5-739 Поправка: Гл.12.Прил.8.п.8. 3_12.00.01.11.001 | Наконечник кабельный медный под опрессовку луженый, типа ТМЛ 35-8-10 Поправка: Гл.12.Прил.8.п.8. 3_12.00.01.11.001 | шт. | 10.2 | 6.68 | *1) |  | 68.14 | 7.84 | 534.22
|  | НР от ФОТ | % | 97 |  |  |  | 53.05 | 97 | 2989.33
|  | СП от ФОТ | % | 51 |  |  |  | 27.89 | 51 | 1571.71
|  | ЗТР | чел-ч | 33.49 |  | *1.2) | 1.047 | 4.2077
|  | ВСЕГО работ по позиции: |  |  |  |  | 233.35 |  | 8330.05
|  | ВСЕГО оборудование по позиции: |  |  |  |  | 0 |  | 0
|  | ВСЕГО по позиции: |  |  |  |  | 233.35 |  | 8330.05
Итого по разделу: Подключение жил кабелей к аппаратам (ГРЩ) | [6 empty] | 1847.53 |  | 88056.27
Раздел 14 Подключение жил кабелей к аппаратам (ПЭСПЗ)
353 | 4.8-241-1 Поправка: Гл.12.Прил.8.п.8. 3_12.00.01.11.001 | Разводка по устройствам и подключение жил кабелей или проводов внешней сети к блокам зажимов и к зажимам аппаратов и приборов, установленных на устройствах, кабелей и проводов сечением до 10 мм2 Поправка: Гл.12.Прил.8.п.8. 3_12.00.01.11.001 | 100 жил | 1.41
Объем: 1,41 = (5*(12+9+5+1)+3*2)/100
|  | ЗП |  |  | 200.7 | *1.2) | 1.047 | 355.54 | 56.35 | 20034.68
|  | ЭМ |  |  | 0.83 | *1.2) | 1.047 | 1.47 | 17.1 | 25.14
|  | в т.ч. ЗПМ |  |  | 0.13 | *1.2) | 1.047 | 0.23 | 56.35 | 12.96
|  | МР |  |  | 74.1 | *1) |  | 104.48 | 6.01 | 627.92
353.1 | 1.21-5-1230 | Наконечник кабельный, латунный, кольцевой, неизолированный, для жил сечением от 1,0 до 2,5 мм2 | шт. | 143.82 | 0.25 | *1) |  | 35.96 | 8.68 | 312.13
|  | НР от ФОТ | % | 97 |  |  |  | 345.1 | 97 | 19446.21
|  | СП от ФОТ | % | 51 |  |  |  | 181.44 | 51 | 10224.3
|  | ЗТР | чел-ч | 15.45 |  | *1.2) | 1.047 | 27.37
|  | ВСЕГО работ по позиции: |  |  |  |  | 1023.99 |  | 50670.38
|  | ВСЕГО оборудование по позиции: |  |  |  |  | 0 |  | 0
|  | ВСЕГО по позиции: |  |  |  |  | 1023.99 |  | 50670.38
354 | 4.8-241-2 Поправка: Гл.12.Прил.8.п.8. 3_12.00.01.11.001 | Разводка по устройствам и подключение жил кабелей или проводов внешней сети к блокам зажимов и к зажимам аппаратов и приборов, установленных на устройствах, кабелей и проводов сечением до 16 мм2 Поправка: Гл.12.Прил.8.п.8. 3_12.00.01.11.001 | 100 жил | 0.1
Объем: 0,1 = (5+5)/100
|  | ЗП |  |  | 388.01 | *1.2) | 1.047 | 48.75 | 56.35 | 2747.06
|  | ЭМ |  |  | 15.59 | *1.2) | 1.047 | 1.96 | 10.35 | 20.29
|  | в т.ч. ЗПМ |  |  | 0.13 | *1.2) | 1.047 | 0.02 | 56.35 | 1.13
|  | МР |  |  | 106.15 | *1) |  | 10.62 | 4 | 42.48
354.1 | 1.1-1-60 Поправка: Гл.12.Прил.8.п.8. 3_12.00.01.11.001 | Болты строительные с шестигранной головкой с гайками, М6 Поправка: Гл.12.Прил.8.п.8. 3_12.00.01.11.001 | т | 0.000124 | 22524.65 | *1) |  | 2.79 | 5.93 | 16.54
354.2 | 1.21-5-855 Поправка: Гл.12.Прил.8.п.8. 3_12.00.01.11.001 | Наконечник штыревой втулочный изолированный, длина трубчатой части 12 мм, сечение проводника 10 мм2 Поправка: Гл.12.Прил.8.п.8. 3_12.00.01.11.001 | шт. | 10.2 | 0.53 | *1) |  | 5.41 | 3.49 | 18.88
|  | НР от ФОТ | % | 97 |  |  |  | 47.31 | 97 | 2665.74
|  | СП от ФОТ | % | 51 |  |  |  | 24.87 | 51 | 1401.58
|  | ЗТР | чел-ч | 29.87 |  | *1.2) | 1.047 | 3.7529
|  | ВСЕГО работ по позиции: |  |  |  |  | 141.71 |  | 6912.57
|  | ВСЕГО оборудование по позиции: |  |  |  |  | 0 |  | 0
|  | ВСЕГО по позиции: |  |  |  |  | 141.71 |  | 6912.57
Итого по разделу: Подключение жил кабелей к аппаратам (ПЭСПЗ) | [6 empty] | 1165.7 |  | 57582.95
Итого по локальной смете: Система электроснабжения | [6 empty] | 5941160.34 |  | 80225707.05
Составил |  |  | О.А.Гритшечкина
(должность, подпись, инициалы, фамилия)
Проверил
(должность, подпись, инициалы, фамилия)