## Лист1
- Не найдено в сборнике ТСН
- Не совпадает со значением в ТСН
- Некорректный расчет
| Красный шрифт в наименовании работ и затрат |  |  |  | - Состав расценки/ресурса не соответствует ТСН
Smeta.RU 12.1.0.5
Период используемых справочников: 1 кв. 2026 Индекс 219 Дополнение № 81, Индекс 64 Оборудование дополнение № 47
Форма № 4б
Капитальный ремонт здания Государственного бюджетного общеобразовательного учреждения города Москвы «Школа №1574», расположенного по адресу: г. Москва, Старопименовский переулок, д. 5. 1 этап
(наименование стройки и/или объекта)
ЛОКАЛЬНЫЙ СМЕТНЫЙ РАСЧЕТ № 02-01-04
Система водоснабжения.
(наименование работ и затрат)
Основание: 2024-00375-01-0-ИОС2
[8 empty] | В базисном уровне цен | В текущем уровне цен
|  |  |  | Сметная стоимость |  |  |  | 324.29 | 5877.63 | тыс.руб.
|  |  |  | Строительные работы |  |  |  | 297.55 | 5675.22 | тыс.руб.
|  |  |  | Работы по монтажу оборудования |  |  |  | 0 | 0 | тыс.руб.
|  |  |  | Оборудование |  |  |  | 26.74 | 202.41 | тыс.руб.
|  |  |  | Прочие работы и затраты |  |  |  | 0 | 0 | тыс.руб.
|  |  |  | Средства на оплату труда |  |  |  | 23.17 | 1305.61 | тыс.руб.
|  |  |  | Затраты труда |  |  |  | 1882.0304 |  | чел.-ч.
Составлен(а) по Территориальные сметные нормативы для Москвы (ТСН-2001) с учетом Дополнения №: 81
№ и период сборника коэффициентов (индексов) пересчета: Коэффициенты к ТСН-2001 МГЭ Дополнение 81, ремонт № 219/81 I квартал 2026 года и Коэффициенты к ТСН-2001.13-2 Дополнение 47 № 64/47 I квартал 2026 года
№ п/п | Шифр расценки и коды ресурсов | Наименование работ и затрат | Ед. изм. | Кол-во единиц | Цена на ед. изм., руб. | Попра- вочные коэффи- циенты | Коэффи- циенты зимних удорожа- ний | Всего в ценах на январь 2000 года, руб. | Коэффи- циенты (индек- сы) пере- счета, нормы НР и СП | ВСЕГО затрат в текущем уровне цен, руб.
1 | 2 | 3 | 4 | 5 | 6 | 7 | 8 | 9 | 10 | 11
Раздел 1 Демонтажные работы.
1 | 6.65-1-1 Поправка: Гл.12.Прил.8.п.8. 3_12.00.01.11.001 | Разборка трубопроводов из водогазопроводных труб диаметром до 25 мм Поправка: Гл.12.Прил.8.п.8. 3_12.00.01.11.001 | 100 м | 7.37
Объем: 7,37 = (28+45+35+75+90+75+33+87+25+90+100+54)/100
|  | ЗП |  |  | 284.19 | *1.2) | 1.047 | 2631.51 | 56.35 | 148285.59
|  | ЭМ |  |  | 0.7 | *1.2) | 1.047 | 6.48 | 9.29 | 60.2
|  | МР |  |  | 32.56 | *1) |  | 239.97 | 15.53 | 3726.73
|  | НР от ФОТ | % | 87 |  |  |  | 2289.41 | 87 | 129008.46
|  | СП от ФОТ | % | 44 |  |  |  | 1157.86 | 44 | 65245.66
|  | ЗТР | чел-ч | 26.56 |  | *1.2) | 1.047 | 245.9368
|  | Масса мусора, т |  | 0.212 | [5 empty] | 1.5624
|  | ВСЕГО работ по позиции: |  |  |  |  | 6325.23 |  | 346326.64
|  | ВСЕГО оборудование по позиции: |  |  |  |  | 0 |  | 0
|  | ВСЕГО по позиции: |  |  |  |  | 6325.23 |  | 346326.64
2 | 6.65-1-2 Поправка: Гл.12.Прил.8.п.8. 3_12.00.01.11.001 | Разборка трубопроводов из водогазопроводных труб диаметром до 40 мм Поправка: Гл.12.Прил.8.п.8. 3_12.00.01.11.001 | 100 м | 3.31
Объем: 3,31 = (22+55+50+64+95+45)/100
|  | ЗП |  |  | 495.71 | *1.2) | 1.047 | 2061.5 | 56.35 | 116165.53
|  | ЭМ |  |  | 1.26 | *1.2) | 1.047 | 5.24 | 9.29 | 48.68
|  | МР |  |  | 46.16 | *1) |  | 152.79 | 15.53 | 2372.83
|  | НР от ФОТ | % | 87 |  |  |  | 1793.51 | 87 | 101064.01
|  | СП от ФОТ | % | 44 |  |  |  | 907.06 | 44 | 51112.83
|  | ЗТР | чел-ч | 45.52 |  | *1.2) | 1.047 | 189.3033
|  | Масса мусора, т |  | 0.333 | [5 empty] | 1.1022
|  | ВСЕГО работ по позиции: |  |  |  |  | 4920.1 |  | 270763.88
|  | ВСЕГО оборудование по позиции: |  |  |  |  | 0 |  | 0
|  | ВСЕГО по позиции: |  |  |  |  | 4920.1 |  | 270763.88
3 | 6.65-1-3 Поправка: Гл.12.Прил.8.п.8. 3_12.00.01.11.001 | Разборка трубопроводов из водогазопроводных труб диаметром до 50 мм Поправка: Гл.12.Прил.8.п.8. 3_12.00.01.11.001 | 100 м | 1.22
Объем: 1,22 = (110+12)/100
|  | ЗП |  |  | 656.88 | *1.2) | 1.047 | 1006.87 | 56.35 | 56737.12
|  | ЭМ |  |  | 1.37 | *1.2) | 1.047 | 2.1 | 9.3 | 19.53
|  | МР |  |  | 55.28 | *1) |  | 67.44 | 15.54 | 1048.02
|  | НР от ФОТ | % | 87 |  |  |  | 875.98 | 87 | 49361.29
|  | СП от ФОТ | % | 44 |  |  |  | 443.02 | 44 | 24964.33
|  | ЗТР | чел-ч | 60.32 |  | *1.2) | 1.047 | 92.459
|  | Масса мусора, т |  | 0.422 | [5 empty] | 0.51484
|  | ВСЕГО работ по позиции: |  |  |  |  | 2395.41 |  | 132130.29
|  | ВСЕГО оборудование по позиции: |  |  |  |  | 0 |  | 0
|  | ВСЕГО по позиции: |  |  |  |  | 2395.41 |  | 132130.29
4 | 6.65-11-5 Поправка: Сб.6-65.т3.1.п.3.1.6_06.65.01.28.002 Поправка: Гл.12.Прил.8.п.8. 3_12.00.01.11.001 | Разборка трубопроводов центрального отопления на сварке диаметром труб до 100 мм Поправка: Сб.6-65.т3.1.п.3.1.6_06.65.01.28.002 Поправка: Гл.12.Прил.8.п.8. 3_12.00.01.11.001 | 100 м | 0.32
Объем: 0,32 = (16+16)/100
|  | ЗП |  |  | 819.08 | *0.82)*1.2) | 1.047 | 270.03 | 56.35 | 15216.19
|  | ЭМ |  |  | 1.82 | *1)*1.2) | 1.047 | 0.73 | 9.29 | 6.78
|  | МР |  |  | 76.84 | *1)*1) |  | 24.59 | 15.53 | 381.88
|  | НР от ФОТ | % | 87 |  |  |  | 234.93 | 87 | 13238.09
|  | СП от ФОТ | % | 44 |  |  |  | 118.81 | 44 | 6695.12
|  | ЗТР | чел-ч | 74.53 |  | *0.82)*1.2) | 1.047 | 24.571
|  | Масса мусора, т |  | 1 | [5 empty] | 0.32
|  | ВСЕГО работ по позиции: |  |  |  |  | 649.09 |  | 35538.06
|  | ВСЕГО оборудование по позиции: |  |  |  |  | 0 |  | 0
|  | ВСЕГО по позиции: |  |  |  |  | 649.09 |  | 35538.06
5 | 3.16-40-1 Поправка: Гл.6.Прил.2.2.п.2.2.13_06.00.01.35.003 Поправка: Гл.12.Прил.8.п.8. 3_12.00.01.11.001 | Прокладка напорного трубопровода водоснабжения и отопления из многослойного полипропилена, армированного стекловолокном, из заранее собранных узлов, наружный диаметр 20 мм (демонтаж) Поправка: Гл.6.Прил.2.2.п.2.2.13_06.00.01.35.003 Поправка: Гл.12.Прил.8.п.8. 3_12.00.01.11.001 | 100 м | 0.73
Объем: 0,73 = (43+30)/100
|  | ЗП |  |  | 180.31 | *0.4)*1.2) | 1.067 | 67.41 | 56.35 | 3798.55
|  | ЭМ |  |  | 18.38 | *0.4)*1.2) | 1.067 | 6.87 | 12.26 | 84.23
|  | в т.ч. ЗПМ |  |  | 0.5 | *0.4)*1.2) | 1.067 | 0.19 | 56.35 | 10.71
|  | МР |  |  | 153.1 | *0)*1) |  |  | 1.98
|  | НР от ФОТ | % | 109 |  |  |  | 73.68 | 109 | 4152.09
|  | СП от ФОТ | % | 61 |  |  |  | 41.24 | 61 | 2323.65
|  | ЗТР | чел-ч | 14.56 |  | *0.4)*1.2) | 1.067 | 5.4436
|  | ВСЕГО работ по позиции: |  |  |  |  | 189.2 |  | 10358.52
|  | ВСЕГО оборудование по позиции: |  |  |  |  | 0 |  | 0
|  | ВСЕГО по позиции: |  |  |  |  | 189.2 |  | 10358.52
6 | 3.16-40-2 Поправка: Гл.6.Прил.2.2.п.2.2.13_06.00.01.35.003 Поправка: Гл.12.Прил.8.п.8. 3_12.00.01.11.001 | Прокладка напорного трубопровода водоснабжения и отопления из многослойного полипропилена, армированного стекловолокном, из заранее собранных узлов, наружный диаметр 25 мм (демонтаж) Поправка: Гл.6.Прил.2.2.п.2.2.13_06.00.01.35.003 Поправка: Гл.12.Прил.8.п.8. 3_12.00.01.11.001 | 100 м | 1.75
Объем: 1,75 = (145+30)/100
|  | ЗП |  |  | 174.07 | *0.4)*1.2) | 1.067 | 156.02 | 56.35 | 8791.73
|  | ЭМ |  |  | 19.67 | *0.4)*1.2) | 1.067 | 17.63 | 12.72 | 224.25
|  | в т.ч. ЗПМ |  |  | 0.76 | *0.4)*1.2) | 1.067 | 0.68 | 56.35 | 38.32
|  | МР |  |  | 134.7 | *0)*1) |  |  | 2.14
|  | НР от ФОТ | % | 109 |  |  |  | 170.8 | 109 | 9624.75
|  | СП от ФОТ | % | 61 |  |  |  | 95.59 | 61 | 5386.33
|  | ЗТР | чел-ч | 14.08 |  | *0.4)*1.2) | 1.067 | 12.6196
|  | ВСЕГО работ по позиции: |  |  |  |  | 440.04 |  | 24027.06
|  | ВСЕГО оборудование по позиции: |  |  |  |  | 0 |  | 0
|  | ВСЕГО по позиции: |  |  |  |  | 440.04 |  | 24027.06
7 | 6.66-162-1 Поправка: Гл.12.Прил.8.п.8. 3_12.00.01.11.001 | Разборка тепловой изоляции из плит, сегментов и скорлуп Поправка: Гл.12.Прил.8.п.8. 3_12.00.01.11.001 | 100 м2 | 1.6074 | [6 empty] | исключить, демонтируются вместе с трубопроводом
Объем: 1,6074 = ((18+75+90)*0,11+(40+90+100)*0,13+(30+75+54)*0,16+(20+50+45)*0,18+55*0,21+110*0,26+16*0,37+3,3+8,7+2,5+4)/100
|  | ЗП |  |  | 144.84 | *1.2) | 1.067 | 298.1 | 56.35 | 16797.94
|  | НР от ФОТ | % | 89 |  |  |  | 265.31 | 89 | 14950.17
|  | СП от ФОТ | % | 44 |  |  |  | 131.16 | 44 | 7391.09
|  | ЗТР | чел-ч | 13.3 |  | *1.2) | 1.067 | 27.3729
|  | ВСЕГО работ по позиции: |  |  |  |  | 694.57 |  | 39139.2
|  | ВСЕГО оборудование по позиции: |  |  |  |  | 0 |  | 0
|  | ВСЕГО по позиции: |  |  |  |  | 694.57 |  | 39139.2
Итого по разделу: Демонтажные работы. | [6 empty] | 15613.64 |  | 858283.65
Раздел 2 Водопровод хозяйственно-питьевой В 1 (подземная часть)
8 | 3.16-7-1 Поправка: Гл.6.Прил.2.2.п.2.2.6_06.00.01.07.001 Поправка: Гл.12.Прил.8.п.8. 3_12.00.01.11.001 | Прокладка трубопроводов водоснабжения из стальных водогазопроводных оцинкованных труб диаметром 15 мм Поправка: Гл.6.Прил.2.2.п.2.2.6_06.00.01.07.001 Поправка: Гл.12.Прил.8.п.8. 3_12.00.01.11.001 | 100 м трубопровода | 0.28
Объем: 0,28 = (28)/100
|  | ЗП |  |  | 425.29 | *1.15)*1.2) | 1.067 | 175.34 | 56.35 | 9880.41
|  | ЭМ |  |  | 47.77 | *1.25)*1.2) | 1.067 | 21.41 | 16.21 | 347.06
|  | в т.ч. ЗПМ |  |  | 6.06 | *1.25)*1.2) | 1.067 | 2.72 | 56.35 | 153.27
|  | МР |  |  | 44.58 | *1)*1) |  | 12.48 | 6.27 | 78.25
8.1 | 1.13-4-61 Поправка: Гл.6.Прил.2.2.п.2.2.6_06.00.01.07.001 Поправка: Гл.12.Прил.8.п.8. 3_12.00.01.11.001 | Кран шаровой, латунный, никелированный, полнопроходной, с алюминиевой рукояткой, муфтовый, температура рабочей среды от -15 до +110°С, номинальное давление PN 4,0 МПа, номинальный диаметр DN 15 мм Поправка: Гл.6.Прил.2.2.п.2.2.6_06.00.01.07.001 Поправка: Гл.12.Прил.8.п.8. 3_12.00.01.11.001 | шт. | 12 | 34.97 | *1)*1) |  | 419.64 | 19.45 | 8162
8.2 | 1.13-4-137 Поправка: Гл.6.Прил.2.2.п.2.2.6_06.00.01.07.001 Поправка: Гл.12.Прил.8.п.8. 3_12.00.01.11.001 | Кран шаровой, латунный, никелированный, спускной, с наружной резьбой, с насадкой для шланга, с алюминиевой рукояткой, температура рабочей среды от -15 до +90°С, пропускная способность 1,9 м3/ч, номинальное давление PN 1,0 МПа, номинальный диаметр DN 15 мм Поправка: Гл.6.Прил.2.2.п.2.2.6_06.00.01.07.001 Поправка: Гл.12.Прил.8.п.8. 3_12.00.01.11.001 | шт. | 23 | 24.61 | *1)*1) |  | 566.03 | 37.66 | 21316.69
8.3 | 1.12-1-52 Поправка: Гл.6.Прил.2.2.п.2.2.6_06.00.01.07.001 Поправка: Гл.12.Прил.8.п.8. 3_12.00.01.11.001 | Узел трубопровода из стальных водогазопроводных оцинкованных труб, с гильзами, для водоснабжения, диаметр условного прохода 15 мм Поправка: Гл.6.Прил.2.2.п.2.2.6_06.00.01.07.001 Поправка: Гл.12.Прил.8.п.8. 3_12.00.01.11.001 | м | 28 | 28.1 | *1)*1) |  | 786.8 | 18.63 | 14658.08
|  | НР от ФОТ | % | 109 |  |  |  | 194.09 | 109 | 10936.71
|  | СП от ФОТ | % | 61 |  |  |  | 108.62 | 61 | 6120.54
|  | ЗТР | чел-ч | 33.7 |  | *1.15)*1.2) | 1.067 | 13.8941
|  | ВСЕГО работ по позиции: |  |  |  |  | 2284.41 |  | 71499.74
|  | ВСЕГО оборудование по позиции: |  |  |  |  | 0 |  | 0
|  | ВСЕГО по позиции: |  |  |  |  | 2284.41 |  | 71499.74
9 | 3.16-7-2 Поправка: Гл.6.Прил.2.2.п.2.2.6_06.00.01.07.001 Поправка: Гл.12.Прил.8.п.8. 3_12.00.01.11.001 | Прокладка трубопроводов водоснабжения из стальных водогазопроводных оцинкованных труб диаметром 20 мм Поправка: Гл.6.Прил.2.2.п.2.2.6_06.00.01.07.001 Поправка: Гл.12.Прил.8.п.8. 3_12.00.01.11.001 | 100 м трубопровода | 0.45
Объем: 0,45 = (45)/100
|  | ЗП |  |  | 425.29 | *1.15)*1.2) | 1.067 | 281.8 | 56.35 | 15879.43
|  | ЭМ |  |  | 47.77 | *1.25)*1.2) | 1.067 | 34.41 | 16.21 | 557.79
|  | в т.ч. ЗПМ |  |  | 6.06 | *1.25)*1.2) | 1.067 | 4.36 | 56.35 | 245.69
|  | МР |  |  | 44.76 | *1)*1) |  | 20.14 | 6.28 | 126.48
9.1 | 1.13-4-62 Поправка: Гл.6.Прил.2.2.п.2.2.6_06.00.01.07.001 Поправка: Гл.12.Прил.8.п.8. 3_12.00.01.11.001 | Кран шаровой, латунный, никелированный, полнопроходной, с алюминиевой рукояткой, муфтовый, температура рабочей среды от -15 до +110°С, номинальное давление PN 4,0 МПа, номинальный диаметр DN 20 мм Поправка: Гл.6.Прил.2.2.п.2.2.6_06.00.01.07.001 Поправка: Гл.12.Прил.8.п.8. 3_12.00.01.11.001 | шт. | 12 | 47.24 | *1)*1) |  | 566.88 | 21.42 | 12142.57
9.2 | 1.12-1-53 Поправка: Гл.6.Прил.2.2.п.2.2.6_06.00.01.07.001 Поправка: Гл.12.Прил.8.п.8. 3_12.00.01.11.001 | Узел трубопровода из стальных водогазопроводных оцинкованных труб, с гильзами, для водоснабжения, диаметр условного прохода 20 мм Поправка: Гл.6.Прил.2.2.п.2.2.6_06.00.01.07.001 Поправка: Гл.12.Прил.8.п.8. 3_12.00.01.11.001 | м | 45 | 31.41 | *1)*1) |  | 1413.45 | 18.51 | 26162.96
|  | НР от ФОТ | % | 109 |  |  |  | 311.91 | 109 | 17576.38
|  | СП от ФОТ | % | 61 |  |  |  | 174.56 | 61 | 9836.32
|  | ЗТР | чел-ч | 33.7 |  | *1.15)*1.2) | 1.067 | 22.3299
|  | ВСЕГО работ по позиции: |  |  |  |  | 2803.15 |  | 82281.93
|  | ВСЕГО оборудование по позиции: |  |  |  |  | 0 |  | 0
|  | ВСЕГО по позиции: |  |  |  |  | 2803.15 |  | 82281.93
10 | 3.16-7-3 Поправка: Гл.6.Прил.2.2.п.2.2.6_06.00.01.07.001 Поправка: Гл.12.Прил.8.п.8. 3_12.00.01.11.001 | Прокладка трубопроводов водоснабжения из стальных водогазопроводных оцинкованных труб диаметром 25 мм Поправка: Гл.6.Прил.2.2.п.2.2.6_06.00.01.07.001 Поправка: Гл.12.Прил.8.п.8. 3_12.00.01.11.001 | 100 м трубопровода | 0.35
Объем: 0,35 = (35)/100
|  | ЗП |  |  | 425.29 | *1.15)*1.2) | 1.067 | 219.18 | 56.35 | 12350.79
|  | ЭМ |  |  | 47.77 | *1.25)*1.2) | 1.067 | 26.76 | 16.21 | 433.78
|  | в т.ч. ЗПМ |  |  | 6.06 | *1.25)*1.2) | 1.067 | 3.39 | 56.35 | 191.03
|  | МР |  |  | 45 | *1)*1) |  | 15.75 | 6.29 | 99.07
10.1 | 1.13-4-63 Поправка: Гл.6.Прил.2.2.п.2.2.6_06.00.01.07.001 Поправка: Гл.12.Прил.8.п.8. 3_12.00.01.11.001 | Кран шаровой, латунный, никелированный, полнопроходной, с алюминиевой рукояткой, муфтовый, температура рабочей среды от -15 до +110°С, номинальное давление PN 4,0 МПа, номинальный диаметр DN 25 мм Поправка: Гл.6.Прил.2.2.п.2.2.6_06.00.01.07.001 Поправка: Гл.12.Прил.8.п.8. 3_12.00.01.11.001 | шт. | 4 | 74.36 | *1)*1) |  | 297.44 | 19.67 | 5850.64
10.2 | 1.12-1-54 Поправка: Гл.6.Прил.2.2.п.2.2.6_06.00.01.07.001 Поправка: Гл.12.Прил.8.п.8. 3_12.00.01.11.001 | Узел трубопровода из стальных водогазопроводных оцинкованных труб, с гильзами, для водоснабжения, диаметр условного прохода 25 мм Поправка: Гл.6.Прил.2.2.п.2.2.6_06.00.01.07.001 Поправка: Гл.12.Прил.8.п.8. 3_12.00.01.11.001 | м | 35 | 41.57 | *1)*1) |  | 1454.95 | 16.55 | 24079.42
|  | НР от ФОТ | % | 109 |  |  |  | 242.6 | 109 | 13670.58
|  | СП от ФОТ | % | 61 |  |  |  | 135.77 | 61 | 7650.51
|  | ЗТР | чел-ч | 33.7 |  | *1.15)*1.2) | 1.067 | 17.3677
|  | ВСЕГО работ по позиции: |  |  |  |  | 2392.45 |  | 64134.79
|  | ВСЕГО оборудование по позиции: |  |  |  |  | 0 |  | 0
|  | ВСЕГО по позиции: |  |  |  |  | 2392.45 |  | 64134.79
11 | 3.16-7-4 Поправка: Гл.6.Прил.2.2.п.2.2.6_06.00.01.07.001 Поправка: Гл.12.Прил.8.п.8. 3_12.00.01.11.001 | Прокладка трубопроводов водоснабжения из стальных водогазопроводных оцинкованных труб диаметром 32 мм Поправка: Гл.6.Прил.2.2.п.2.2.6_06.00.01.07.001 Поправка: Гл.12.Прил.8.п.8. 3_12.00.01.11.001 | 100 м трубопровода | 0.22
Объем: 0,22 = (22)/100
|  | ЗП |  |  | 425.29 | *1.15)*1.2) | 1.067 | 137.77 | 56.35 | 7763.34
|  | ЭМ |  |  | 47.77 | *1.25)*1.2) | 1.067 | 16.82 | 16.21 | 272.65
|  | в т.ч. ЗПМ |  |  | 6.06 | *1.25)*1.2) | 1.067 | 2.13 | 56.35 | 120.03
|  | МР |  |  | 45.42 | *1)*1) |  | 9.99 | 6.3 | 62.94
11.1 | 1.13-4-64 Поправка: Гл.6.Прил.2.2.п.2.2.6_06.00.01.07.001 Поправка: Гл.12.Прил.8.п.8. 3_12.00.01.11.001 | Кран шаровой, латунный, никелированный, полнопроходной, с алюминиевой рукояткой, муфтовый, температура рабочей среды от -15 до +110°С, номинальное давление PN 4,0 МПа, номинальный диаметр DN 32 мм Поправка: Гл.6.Прил.2.2.п.2.2.6_06.00.01.07.001 Поправка: Гл.12.Прил.8.п.8. 3_12.00.01.11.001 | шт. | 1 | 113.32 | *1)*1) |  | 113.32 | 20.48 | 2320.79
11.2 | 1.12-1-55 Поправка: Гл.6.Прил.2.2.п.2.2.6_06.00.01.07.001 Поправка: Гл.12.Прил.8.п.8. 3_12.00.01.11.001 | Узел трубопровода из стальных водогазопроводных оцинкованных труб, с гильзами, для водоснабжения, диаметр условного прохода 32 мм Поправка: Гл.6.Прил.2.2.п.2.2.6_06.00.01.07.001 Поправка: Гл.12.Прил.8.п.8. 3_12.00.01.11.001 | м | 22 | 51.28 | *1)*1) |  | 1128.16 | 20.72 | 23375.48
|  | НР от ФОТ | % | 109 |  |  |  | 152.49 | 109 | 8592.87
|  | СП от ФОТ | % | 61 |  |  |  | 85.34 | 61 | 4808.86
|  | ЗТР | чел-ч | 33.7 |  | *1.15)*1.2) | 1.067 | 10.9168
|  | ВСЕГО работ по позиции: |  |  |  |  | 1643.89 |  | 47196.93
|  | ВСЕГО оборудование по позиции: |  |  |  |  | 0 |  | 0
|  | ВСЕГО по позиции: |  |  |  |  | 1643.89 |  | 47196.93
12 | 3.16-7-5 Поправка: Гл.6.Прил.2.2.п.2.2.6_06.00.01.07.001 Поправка: Гл.12.Прил.8.п.8. 3_12.00.01.11.001 | Прокладка трубопроводов водоснабжения из стальных водогазопроводных оцинкованных труб диаметром 40 мм Поправка: Гл.6.Прил.2.2.п.2.2.6_06.00.01.07.001 Поправка: Гл.12.Прил.8.п.8. 3_12.00.01.11.001 | 100 м трубопровода | 0.55
Объем: 0,55 = (55)/100
|  | ЗП |  |  | 425.29 | *1.15)*1.2) | 1.067 | 344.42 | 56.35 | 19408.07
|  | ЭМ |  |  | 47.77 | *1.25)*1.2) | 1.067 | 42.05 | 16.21 | 681.63
|  | в т.ч. ЗПМ |  |  | 6.06 | *1.25)*1.2) | 1.067 | 5.33 | 56.35 | 300.35
|  | МР |  |  | 46.02 | *1)*1) |  | 25.31 | 6.32 | 159.96
12.1 | 1.13-4-65 Поправка: Гл.6.Прил.2.2.п.2.2.6_06.00.01.07.001 Поправка: Гл.12.Прил.8.п.8. 3_12.00.01.11.001 | Кран шаровой, латунный, никелированный, полнопроходной, с алюминиевой рукояткой, муфтовый, температура рабочей среды от -15 до +110°С, номинальное давление PN 4,0 МПа, номинальный диаметр DN 40 мм Поправка: Гл.6.Прил.2.2.п.2.2.6_06.00.01.07.001 Поправка: Гл.12.Прил.8.п.8. 3_12.00.01.11.001 | шт. | 2 | 169.98 | *1)*1) |  | 339.96 | 16.92 | 5752.12
12.2 | 1.12-1-56 Поправка: Гл.6.Прил.2.2.п.2.2.6_06.00.01.07.001 Поправка: Гл.12.Прил.8.п.8. 3_12.00.01.11.001 | Узел трубопровода из стальных водогазопроводных оцинкованных труб, с гильзами, для водоснабжения, диаметр условного прохода 40 мм Поправка: Гл.6.Прил.2.2.п.2.2.6_06.00.01.07.001 Поправка: Гл.12.Прил.8.п.8. 3_12.00.01.11.001 | м | 55 | 61.58 | *1)*1) |  | 3386.9 | 11.89 | 40270.24
|  | НР от ФОТ | % | 109 |  |  |  | 381.23 | 109 | 21482.18
|  | СП от ФОТ | % | 61 |  |  |  | 213.35 | 61 | 12022.14
|  | ЗТР | чел-ч | 33.7 |  | *1.15)*1.2) | 1.067 | 27.292
|  | ВСЕГО работ по позиции: |  |  |  |  | 4733.22 |  | 99776.34
|  | ВСЕГО оборудование по позиции: |  |  |  |  | 0 |  | 0
|  | ВСЕГО по позиции: |  |  |  |  | 4733.22 |  | 99776.34
13 | 3.16-38-4 Поправка: Гл.6.Прил.2.2.п.2.2.6_06.00.01.07.001 Поправка: Гл.12.Прил.8.п.8. 3_12.00.01.11.001 | Прокладка трубопроводов из стальных труб на бессварных разъемных муфтовых соединениях диаметром 50 мм Поправка: Гл.6.Прил.2.2.п.2.2.6_06.00.01.07.001 Поправка: Гл.12.Прил.8.п.8. 3_12.00.01.11.001 | 100 м | 1.1
Объем: 1,1 = (110)/100
|  | ЗП |  |  | 284.12 | *1.15)*1.2) | 1.067 | 460.19 | 56.35 | 25931.71
|  | ЭМ |  |  | 9.45 | *1.25)*1.2) | 1.067 | 16.64 | 14.3 | 237.95
|  | в т.ч. ЗПМ |  |  | 0.89 | *1.25)*1.2) | 1.067 | 1.57 | 56.35 | 88.47
|  | МР |  |  | 24.93 | *1)*1) |  | 27.42 | 2.64 | 72.39
13.1 | 1.12-6-670 Поправка: Гл.6.Прил.2.2.п.2.2.6_06.00.01.07.001 Поправка: Гл.12.Прил.8.п.8. 3_12.00.01.11.001 | Трубы стальные сварные водогазопроводные, оцинкованные, обыкновенные, ГОСТ 3262-75, диаметр условного прохода 50 мм, толщина стенки 3,5 мм Поправка: Гл.6.Прил.2.2.п.2.2.6_06.00.01.07.001 Поправка: Гл.12.Прил.8.п.8. 3_12.00.01.11.001 | м | 110 | 52.61 | *1)*1) |  | 5787.1 | 7.2 | 41667.12
13.2 | 1.12-8-465 Поправка: Гл.6.Прил.2.2.п.2.2.6_06.00.01.07.001 Поправка: Гл.12.Прил.8.п.8. 3_12.00.01.11.001 | Тройник чугунный, бессварной (грувлочное соединение), муфтовый, с переходом на резьбу, номинальный диаметр DN 50х1 1/2", внешний диаметр 60 мм Поправка: Гл.6.Прил.2.2.п.2.2.6_06.00.01.07.001 Поправка: Гл.12.Прил.8.п.8. 3_12.00.01.11.001 | шт. | 1 | 57.04 | *1)*1) |  | 57.04 | 10.8 | 616.03
13.3 | 1.12-8-463 Поправка: Гл.6.Прил.2.2.п.2.2.6_06.00.01.07.001 Поправка: Гл.12.Прил.8.п.8. 3_12.00.01.11.001 | Тройник чугунный, бессварной (грувлочное соединение), муфтовый, с переходом на резьбу, номинальный диаметр DN 50x1", внешний диаметр 60 мм Поправка: Гл.6.Прил.2.2.п.2.2.6_06.00.01.07.001 Поправка: Гл.12.Прил.8.п.8. 3_12.00.01.11.001 | шт. | 1 | 56.84 | *1)*1) |  | 56.84 | 8.9 | 505.88
13.4 | 1.12-8-379 Поправка: Гл.6.Прил.2.2.п.2.2.6_06.00.01.07.001 Поправка: Гл.12.Прил.8.п.8. 3_12.00.01.11.001 | Переход концентрический, бессварной (грувлочное соединение), с муфтового соединения на резьбу, номинальный диаметр DN 50х1 1/2", внешний диаметр 60 мм Поправка: Гл.6.Прил.2.2.п.2.2.6_06.00.01.07.001 Поправка: Гл.12.Прил.8.п.8. 3_12.00.01.11.001 | шт. | 1 | 25.32 | *1)*1) |  | 25.32 | 9.26 | 234.46
13.5 | 1.12-8-80 Поправка: Гл.6.Прил.2.2.п.2.2.6_06.00.01.07.001 Поправка: Гл.12.Прил.8.п.8. 3_12.00.01.11.001 | Муфта чугунная, бессварная (грувлочное соединение), жесткая, в комплекте с болтами, гайками и резиновыми прокладками, номинальный диаметр DN 50 мм, для труб внешним диаметром 60 мм Поправка: Гл.6.Прил.2.2.п.2.2.6_06.00.01.07.001 Поправка: Гл.12.Прил.8.п.8. 3_12.00.01.11.001 | комплект | 2 | 46.09 | *1)*1) |  | 92.18 | 7.46 | 687.66
13.6 | КА. п. 1 Поправка: Гл.6.Прил.2.2.п.2.2.6_06.00.01.07.001 Поправка: Гл.12.Прил.8.п.8. 3_12.00.01.11.001 | Тройник переходной Ду50x20, чугун оцинкованный, 2"х3/4" Поправка: Гл.6.Прил.2.2.п.2.2.6_06.00.01.07.001 Поправка: Гл.12.Прил.8.п.8. 3_12.00.01.11.001 59,22 = [697 / 1,22 / 9,84] + 2% Заг.скл | шт. | 2 | 59.22 | *1)*1) |  | 118.44 | 9.84 | 1165.45
13.7 | КА. п. 2 Поправка: Гл.6.Прил.2.2.п.2.2.6_06.00.01.07.001 Поправка: Гл.12.Прил.8.п.8. 3_12.00.01.11.001 | Тройник переходной Ду40x32,чугун оцинкованный, 1 1/2"х1 1/4" Поправка: Гл.6.Прил.2.2.п.2.2.6_06.00.01.07.001 Поправка: Гл.12.Прил.8.п.8. 3_12.00.01.11.001 45,97 = [541 / 1,22 / 9,84] + 2% Заг.скл | шт. | 1 | 45.97 | *1)*1) |  | 45.97 | 9.84 | 452.34
13.8 | КА. п. 3 Поправка: Гл.6.Прил.2.2.п.2.2.6_06.00.01.07.001 Поправка: Гл.12.Прил.8.п.8. 3_12.00.01.11.001 | Тройник переходной Ду40x20, чугун оцинкованный, 1 1/2"х3/4" Поправка: Гл.6.Прил.2.2.п.2.2.6_06.00.01.07.001 Поправка: Гл.12.Прил.8.п.8. 3_12.00.01.11.001 36,20 = [426 / 1,22 / 9,84] + 2% Заг.скл | шт. | 3 | 36.2 | *1)*1) |  | 108.6 | 9.84 | 1068.62
13.9 | КА. п. 4 Поправка: Гл.6.Прил.2.2.п.2.2.6_06.00.01.07.001 Поправка: Гл.12.Прил.8.п.8. 3_12.00.01.11.001 | Тройник переходной Ду 32х25, чугун оцинкованный, 1 1/4"х1" Поправка: Гл.6.Прил.2.2.п.2.2.6_06.00.01.07.001 Поправка: Гл.12.Прил.8.п.8. 3_12.00.01.11.001 36,54 = [430 / 1,22 / 9,84] + 2% Заг.скл | шт. | 2 | 36.54 | *1)*1) |  | 73.08 | 9.84 | 719.11
13.10 | КА. п. 5 Поправка: Гл.6.Прил.2.2.п.2.2.6_06.00.01.07.001 Поправка: Гл.12.Прил.8.п.8. 3_12.00.01.11.001 | Тройник равнопроходной Ду 25х25, чугун оцинкованный, 1"х1" Поправка: Гл.6.Прил.2.2.п.2.2.6_06.00.01.07.001 Поправка: Гл.12.Прил.8.п.8. 3_12.00.01.11.001 21,15 = [249 / 1,22 / 9,84] + 2% Заг.скл | шт. | 4 | 21.15 | *1)*1) |  | 84.6 | 9.84 | 832.46
|  | НР от ФОТ | % | 109 |  |  |  | 503.32 | 109 | 28362
|  | СП от ФОТ | % | 61 |  |  |  | 281.67 | 61 | 15872.31
|  | ЗТР | чел-ч | 23.23 |  | *1.15)*1.2) | 1.067 | 37.6258
|  | ВСЕГО работ по позиции: |  |  |  |  | 7738.41 |  | 118425.49
|  | ВСЕГО оборудование по позиции: |  |  |  |  | 0 |  | 0
|  | ВСЕГО по позиции: |  |  |  |  | 7738.41 |  | 118425.49
14 | 3.16-38-6 Поправка: Гл.6.Прил.2.2.п.2.2.6_06.00.01.07.001 Поправка: Гл.12.Прил.8.п.8. 3_12.00.01.11.001 | Прокладка трубопроводов из стальных труб на бессварных разъемных муфтовых соединениях диаметром 80 мм Поправка: Гл.6.Прил.2.2.п.2.2.6_06.00.01.07.001 Поправка: Гл.12.Прил.8.п.8. 3_12.00.01.11.001 | 100 м | 0.32
Объем: 0,32 = (16+16)/100
|  | ЗП |  |  | 336.7 | *1.15)*1.2) | 1.067 | 158.65 | 56.35 | 8939.93
|  | ЭМ |  |  | 9.79 | *1.25)*1.2) | 1.067 | 5.01 | 14.14 | 70.84
|  | в т.ч. ЗПМ |  |  | 0.89 | *1.25)*1.2) | 1.067 | 0.46 | 56.35 | 25.92
|  | МР |  |  | 25.2 | *1)*1) |  | 8.06 | 3.21 | 25.87
14.1 | 1.12-6-672 Поправка: Гл.6.Прил.2.2.п.2.2.6_06.00.01.07.001 Поправка: Гл.12.Прил.8.п.8. 3_12.00.01.11.001 | Трубы стальные сварные водогазопроводные, оцинкованные, обыкновенные, ГОСТ 3262-75, диаметр условного прохода 80 мм, толщина стенки 4 мм Поправка: Гл.6.Прил.2.2.п.2.2.6_06.00.01.07.001 Поправка: Гл.12.Прил.8.п.8. 3_12.00.01.11.001 | м | 32 | 100.55 | *1)*1) |  | 3217.6 | 6.43 | 20689.17
14.2 | 1.12-8-472 Поправка: Гл.6.Прил.2.2.п.2.2.6_06.00.01.07.001 Поправка: Гл.12.Прил.8.п.8. 3_12.00.01.11.001 | Тройник чугунный, бессварной (грувлочное соединение), муфтовый, с переходом на резьбу, номинальный диаметр DN 80x1 1/2", внешний диаметр 89 мм Поправка: Гл.6.Прил.2.2.п.2.2.6_06.00.01.07.001 Поправка: Гл.12.Прил.8.п.8. 3_12.00.01.11.001 | шт. | 1 | 85.56 | *1)*1) |  | 85.56 | 10.84 | 927.47
14.3 | 1.12-8-470 Поправка: Гл.6.Прил.2.2.п.2.2.6_06.00.01.07.001 Поправка: Гл.12.Прил.8.п.8. 3_12.00.01.11.001 | Тройник чугунный, бессварной (грувлочное соединение), муфтовый, с переходом на резьбу, номинальный диаметр DN 80x1" (80х3/4"), внешний диаметр 89 мм Поправка: Гл.6.Прил.2.2.п.2.2.6_06.00.01.07.001 Поправка: Гл.12.Прил.8.п.8. 3_12.00.01.11.001 | шт. | 2 | 103 | *1)*1) |  | 206 | 7.7 | 1586.2
14.4 | 1.12-8-409 Поправка: Гл.6.Прил.2.2.п.2.2.6_06.00.01.07.001 Поправка: Гл.12.Прил.8.п.8. 3_12.00.01.11.001 | Тройник чугунный, бессварной (грувлочное соединение), муфтовый, номинальный диаметр DN 80 мм, внешний диаметр 89 мм Поправка: Гл.6.Прил.2.2.п.2.2.6_06.00.01.07.001 Поправка: Гл.12.Прил.8.п.8. 3_12.00.01.11.001 | шт. | 4 | 102.46 | *1)*1) |  | 409.84 | 8.92 | 3655.77
14.5 | 1.12-8-216 Поправка: Гл.6.Прил.2.2.п.2.2.6_06.00.01.07.001 Поправка: Гл.12.Прил.8.п.8. 3_12.00.01.11.001 | Колено чугунное, бессварное (грувлочное соединение), муфтовое, поворот 90°, номинальный диаметр DN 80 мм, внешний диаметр 89 мм Поправка: Гл.6.Прил.2.2.п.2.2.6_06.00.01.07.001 Поправка: Гл.12.Прил.8.п.8. 3_12.00.01.11.001 | шт. | 3 | 72.81 | *1)*1) |  | 218.43 | 7.89 | 1723.41
14.6 | 1.12-8-387 Поправка: Гл.6.Прил.2.2.п.2.2.6_06.00.01.07.001 Поправка: Гл.12.Прил.8.п.8. 3_12.00.01.11.001 | Переход концентрический, бессварной (грувлочное соединение), с муфтового соединения на резьбу, номинальный диаметр DN 80х2", внешний диаметр 89 мм Поправка: Гл.6.Прил.2.2.п.2.2.6_06.00.01.07.001 Поправка: Гл.12.Прил.8.п.8. 3_12.00.01.11.001 | шт. | 1 | 47.38 | *1)*1) |  | 47.38 | 6.71 | 317.92
14.7 | 1.12-8-386 Поправка: Гл.6.Прил.2.2.п.2.2.6_06.00.01.07.001 Поправка: Гл.12.Прил.8.п.8. 3_12.00.01.11.001 | Переход концентрический, бессварной (грувлочное соединение), с муфтового соединения на резьбу, номинальный диаметр DN 80х1 1/2", внешний диаметр 89 мм Поправка: Гл.6.Прил.2.2.п.2.2.6_06.00.01.07.001 Поправка: Гл.12.Прил.8.п.8. 3_12.00.01.11.001 | шт. | 1 | 44.24 | *1)*1) |  | 44.24 | 8.39 | 371.17
14.8 | 1.12-8-94 Поправка: Гл.6.Прил.2.2.п.2.2.6_06.00.01.07.001 Поправка: Гл.12.Прил.8.п.8. 3_12.00.01.11.001 | Муфта чугунная, бессварная (грувлочное соединение), гибкая, в комплекте с болтами, гайками и резиновыми прокладками, номинальный диаметр DN 80 мм, для труб внешним диаметром 89 мм Поправка: Гл.6.Прил.2.2.п.2.2.6_06.00.01.07.001 Поправка: Гл.12.Прил.8.п.8. 3_12.00.01.11.001 | комплект | 1 | 67.34 | *1)*1) |  | 67.34 | 7.31 | 492.26
|  | НР от ФОТ | % | 109 |  |  |  | 173.43 | 109 | 9772.78
|  | СП от ФОТ | % | 61 |  |  |  | 97.06 | 61 | 5469.17
|  | ЗТР | чел-ч | 27.72 |  | *1.15)*1.2) | 1.067 | 13.0613
|  | ВСЕГО работ по позиции: |  |  |  |  | 4738.6 |  | 54041.96
|  | ВСЕГО оборудование по позиции: |  |  |  |  | 0 |  | 0
|  | ВСЕГО по позиции: |  |  |  |  | 4738.6 |  | 54041.96
15 | 3.16-15-2 Поправка: Гл.6.Прил.2.2.п.2.2.6_06.00.01.07.001 Поправка: Гл.12.Прил.8.п.8. 3_12.00.01.11.001 | Установка вентилей, задвижек, затворов, клапанов обратных, кранов проходных на трубопроводах из стальных труб диаметром до 50 мм Поправка: Гл.6.Прил.2.2.п.2.2.6_06.00.01.07.001 Поправка: Гл.12.Прил.8.п.8. 3_12.00.01.11.001 | 1 шт. | 1
Объем: 1 = 1
|  | ЗП |  |  | 17.49 | *1.15)*1.2) | 1.067 | 25.75 | 56.35 | 1451.01
|  | ЭМ |  |  | 4.15 | *1.25)*1.2) | 1.067 | 6.64 | 14.91 | 99
|  | в т.ч. ЗПМ |  |  | 0.25 | *1.25)*1.2) | 1.067 | 0.4 | 56.35 | 22.54
|  | МР |  |  | 21.81 | *1)*1) |  | 21.81 | 8.06 | 175.79
15.1 | 1.12-9-39 Поправка: Гл.6.Прил.2.2.п.2.2.6_06.00.01.07.001 Поправка: Гл.12.Прил.8.п.8. 3_12.00.01.11.001 | Фланцы ответные стальные приварные, ГОСТ 33259-2015, в комплекте (фланцев - 2 шт., прокладок - 2 шт., болты, гайки), номинальное давление PN 1,6 МПа, номинальный диаметр DN 50 мм Поправка: Гл.6.Прил.2.2.п.2.2.6_06.00.01.07.001 Поправка: Гл.12.Прил.8.п.8. 3_12.00.01.11.001 | комплект | 1 | 108.9 | *1)*1) |  | 108.9 | 9.35 | 1018.22
15.2 | 1.13-3-106 Поправка: Гл.6.Прил.2.2.п.2.2.6_06.00.01.07.001 Поправка: Гл.12.Прил.8.п.8. 3_12.00.01.11.001 | Клапан обратный, чугунный, фланцевый, температура рабочей среды от -10 до +100°С, условная пропускная способность 99 м3/ч, номинальное давление РN 1,6 МПа, номинальный диаметр DN 50 мм Поправка: Гл.6.Прил.2.2.п.2.2.6_06.00.01.07.001 Поправка: Гл.12.Прил.8.п.8. 3_12.00.01.11.001 | шт. | 1 | 1689.81 | *1)*1) |  | 1689.81 | 6.86 | 11592.1
|  | НР от ФОТ | % | 109 |  |  |  | 28.5 | 109 | 1606.17
|  | СП от ФОТ | % | 61 |  |  |  | 15.95 | 61 | 898.87
|  | ЗТР | чел-ч | 1.47 |  | *1.15)*1.2) | 1.067 | 2.1645
|  | ВСЕГО работ по позиции: |  |  |  |  | 1897.36 |  | 16841.16
|  | ВСЕГО оборудование по позиции: |  |  |  |  | 0 |  | 0
|  | ВСЕГО по позиции: |  |  |  |  | 1897.36 |  | 16841.16
16 | 3.16-15-3 Поправка: Гл.6.Прил.2.2.п.2.2.6_06.00.01.07.001 Поправка: Гл.12.Прил.8.п.8. 3_12.00.01.11.001 | Установка вентилей, задвижек, затворов, клапанов обратных, кранов проходных на трубопроводах из стальных труб диаметром до 100 мм Поправка: Гл.6.Прил.2.2.п.2.2.6_06.00.01.07.001 Поправка: Гл.12.Прил.8.п.8. 3_12.00.01.11.001 | 1 шт. | 5
Объем: 5 = 2+3
|  | ЗП |  |  | 30.94 | *1.15)*1.2) | 1.067 | 227.79 | 56.35 | 12835.97
|  | ЭМ |  |  | 6.14 | *1.25)*1.2) | 1.067 | 49.14 | 14.44 | 709.58
|  | в т.ч. ЗПМ |  |  | 0.25 | *1.25)*1.2) | 1.067 | 2 | 56.35 | 112.7
|  | МР |  |  | 42.18 | *1)*1) |  | 210.9 | 8.36 | 1763.12
16.1 | 1.12-9-40 Поправка: Гл.6.Прил.2.2.п.2.2.6_06.00.01.07.001 Поправка: Гл.12.Прил.8.п.8. 3_12.00.01.11.001 | Фланцы ответные стальные приварные, ГОСТ 33259-2015, в комплекте (фланцев - 2 шт., прокладок - 2 шт., болты, гайки), номинальное давление PN 1,6 МПа, номинальный диаметр DN 80 мм (65 мм) Поправка: Гл.6.Прил.2.2.п.2.2.6_06.00.01.07.001 Поправка: Гл.12.Прил.8.п.8. 3_12.00.01.11.001 | комплект | 5 | 154.73 | *1)*1) |  | 773.65 | 9.96 | 7705.55
16.2 | 1.13-3-108 Поправка: Гл.6.Прил.2.2.п.2.2.6_06.00.01.07.001 Поправка: Гл.12.Прил.8.п.8. 3_12.00.01.11.001 | Клапан обратный, чугунный, фланцевый, температура рабочей среды от -10 до +100°С, условная пропускная способность 159 м3/ч, номинальное давление РN 1,6 МПа, номинальный диаметр DN 65 мм Поправка: Гл.6.Прил.2.2.п.2.2.6_06.00.01.07.001 Поправка: Гл.12.Прил.8.п.8. 3_12.00.01.11.001 | шт. | 2 | 1705.81 | *1)*1) |  | 3411.62 | 8.39 | 28623.49
16.3 | 1.13-2-85 Поправка: Гл.6.Прил.2.2.п.2.2.6_06.00.01.07.001 Поправка: Гл.12.Прил.8.п.8. 3_12.00.01.11.001 | Задвижка с обрезиненным клином, чугунная, с невыдвижным шпинделем, фланцевая, с ручным приводом, МЗВГ (30ч39р), номинальное давление PN 1,6 МПа, номинальный диаметр DN 80 мм (65 мм) Поправка: Гл.6.Прил.2.2.п.2.2.6_06.00.01.07.001 Поправка: Гл.12.Прил.8.п.8. 3_12.00.01.11.001 | шт. | 3 | 485.2 | *1)*1) |  | 1455.6 | 16.63 | 24206.63
|  | НР от ФОТ | % | 109 |  |  |  | 250.47 | 109 | 14114.05
|  | СП от ФОТ | % | 61 |  |  |  | 140.17 | 61 | 7898.69
|  | ЗТР | чел-ч | 2.6 |  | *1.15)*1.2) | 1.067 | 19.142
|  | ВСЕГО работ по позиции: |  |  |  |  | 6519.34 |  | 97857.08
|  | ВСЕГО оборудование по позиции: |  |  |  |  | 0 |  | 0
|  | ВСЕГО по позиции: |  |  |  |  | 6519.34 |  | 97857.08
17 | 3.16-29-1 Поправка: Гл.6.Прил.2.2.п.2.2.6_06.00.01.07.001 Поправка: Гл.12.Прил.8.п.8. 3_12.00.01.11.001 | Гидравлическое испытание трубопроводов систем отопления, водопровода и горячего водоснабжения диаметром до 50 мм Поправка: Гл.6.Прил.2.2.п.2.2.6_06.00.01.07.001 Поправка: Гл.12.Прил.8.п.8. 3_12.00.01.11.001 | 100 м трубопровода | 2.95
Объем: 2,95 = (28+45+35+22+55+110)/100
|  | ЗП |  |  | 76.45 | *1.15)*1.2) | 1.067 | 332.08 | 56.35 | 18712.71
|  | МР |  |  | 9.04 | *1)*1) |  | 26.67 | 7.26 | 193.62
|  | НР от ФОТ | % | 109 |  |  |  | 361.97 | 109 | 20396.85
|  | СП от ФОТ | % | 61 |  |  |  | 202.57 | 61 | 11414.75
|  | ЗТР | чел-ч | 5.01 |  | *1.15)*1.2) | 1.067 | 21.7622
|  | ВСЕГО работ по позиции: |  |  |  |  | 923.29 |  | 50717.93
|  | ВСЕГО оборудование по позиции: |  |  |  |  | 0 |  | 0
|  | ВСЕГО по позиции: |  |  |  |  | 923.29 |  | 50717.93
18 | 3.16-29-2 Поправка: Гл.6.Прил.2.2.п.2.2.6_06.00.01.07.001 Поправка: Гл.12.Прил.8.п.8. 3_12.00.01.11.001 | Гидравлическое испытание трубопроводов систем отопления, водопровода и горячего водоснабжения диаметром до 100 мм Поправка: Гл.6.Прил.2.2.п.2.2.6_06.00.01.07.001 Поправка: Гл.12.Прил.8.п.8. 3_12.00.01.11.001 | 100 м трубопровода | 0.32
Объем: 0,32 = (16+16)/100
|  | ЗП |  |  | 76.45 | *1.15)*1.2) | 1.067 | 36.02 | 56.35 | 2029.73
|  | МР |  |  | 28.84 | *1)*1) |  | 9.23 | 7.6 | 70.15
|  | НР от ФОТ | % | 109 |  |  |  | 39.26 | 109 | 2212.41
|  | СП от ФОТ | % | 61 |  |  |  | 21.97 | 61 | 1238.14
|  | ЗТР | чел-ч | 5.01 |  | *1.15)*1.2) | 1.067 | 2.3606
|  | ВСЕГО работ по позиции: |  |  |  |  | 106.48 |  | 5550.43
|  | ВСЕГО оборудование по позиции: |  |  |  |  | 0 |  | 0
|  | ВСЕГО по позиции: |  |  |  |  | 106.48 |  | 5550.43
19 | 3.26-16-1 Поправка: Гл.6.Прил.2.2.п.2.2.6_06.00.01.07.001 Поправка: Гл.12.Прил.8.п.8. 3_12.00.01.11.001 | Изоляция трубопроводов изделиями из вспененного каучука, вспененного полиэтилена, трубками Поправка: Гл.6.Прил.2.2.п.2.2.6_06.00.01.07.001 Поправка: Гл.12.Прил.8.п.8. 3_12.00.01.11.001 | 10 м изоляции | 28.9
Объем: 28,9 = (18+40+30+20+55+110+16)/10
|  | ЗП |  |  | 28.6 | *1.15)*1.2) | 1.047 | 1194.23 | 56.35 | 67294.86
|  | ЭМ |  |  | 0.75 | *1.25)*1.2) | 1.047 | 34.04 | 17.03 | 579.7
|  | в т.ч. ЗПМ |  |  | 0.11 | *1.25)*1.2) | 1.047 | 4.99 | 56.35 | 281.19
|  | МР |  |  | 55.68 | *1)*1) | 1.019 | 1639.73 | 19.61 | 32155.11
19.1 | 1.1-1-517 Поправка: Гл.6.Прил.2.2.п.2.2.6_06.00.01.07.001 Поправка: Гл.12.Прил.8.п.8. 3_12.00.01.11.001 | Лента с клеевым слоем, ширина 50 мм, толщина 0,5 мм Поправка: Гл.6.Прил.2.2.п.2.2.6_06.00.01.07.001 Поправка: Гл.12.Прил.8.п.8. 3_12.00.01.11.001 | м | 433.5 | 2.35 | *1)*1) | 1.019 | 1038.08 | 15.59 | 16183.67
19.2 | 1.1-1-3132 Поправка: Гл.6.Прил.2.2.п.2.2.6_06.00.01.07.001 Поправка: Гл.12.Прил.8.п.8. 3_12.00.01.11.001 | Трубка теплоизоляционная из вспененного полиэтилена с закрытой ячеистой структурой, для тепло- и шумоизоляции внутренних инженерных систем, температура применения до +95°C, коэффициент теплопроводности при температуре +10°C не более 0,038 Вт/(м х К), группа горючести Г1, внутренний диаметр 22 мм, толщина 9 мм (для 15 и 20 мм) Поправка: Гл.6.Прил.2.2.п.2.2.6_06.00.01.07.001 Поправка: Гл.12.Прил.8.п.8.
|  | 3_12.00.01.11.001 | м | 60.9 | 4.9 | *1)*1) | 1.019 | 304.08 | 6.15 | 1870.09
19.3 | 1.1-1-2528 Поправка: Гл.6.Прил.2.2.п.2.2.6_06.00.01.07.001 Поправка: Гл.12.Прил.8.п.8. 3_12.00.01.11.001 | Трубка теплоизоляционная из вспененного полиэтилена с закрытой ячеистой структурой, для тепло- и шумоизоляции внутренних инженерных систем, температура применения до +95°C, коэффициент теплопроводности при температуре +10°C не более 0,038 Вт/(м х К), группа горючести Г1, внутренний диаметр 28 мм, толщина 9 мм Поправка: Гл.6.Прил.2.2.п.2.2.6_06.00.01.07.001 Поправка: Гл.12.Прил.8.п.8. 3_12.00.01.11.001 | м | 31.5 | 5.4 | *1)*1) | 1.019 | 173.33 | 6.66 | 1154.38
19.4 | 1.1-1-2529 Поправка: Гл.6.Прил.2.2.п.2.2.6_06.00.01.07.001 Поправка: Гл.12.Прил.8.п.8. 3_12.00.01.11.001 | Трубка теплоизоляционная из вспененного полиэтилена с закрытой ячеистой структурой, для тепло- и шумоизоляции внутренних инженерных систем, температура применения до +95°C, коэффициент теплопроводности при температуре +10°C не более 0,038 Вт/(м х К), группа горючести Г1, внутренний диаметр 35 мм, толщина 9 мм Поправка: Гл.6.Прил.2.2.п.2.2.6_06.00.01.07.001 Поправка: Гл.12.Прил.8.п.8. 3_12.00.01.11.001 | м | 21 | 6.93 | *1)*1) | 1.019 | 148.3 | 6.63 | 983.23
19.5 | 1.1-1-2530 Поправка: Гл.6.Прил.2.2.п.2.2.6_06.00.01.07.001 Поправка: Гл.12.Прил.8.п.8. 3_12.00.01.11.001 | Трубка теплоизоляционная из вспененного полиэтилена с закрытой ячеистой структурой, для тепло- и шумоизоляции внутренних инженерных систем, температура применения до +95°C, коэффициент теплопроводности при температуре +10°C не более 0,038 Вт/(м х К), группа горючести Г1, внутренний диаметр 42 мм, толщина 9 мм Поправка: Гл.6.Прил.2.2.п.2.2.6_06.00.01.07.001 Поправка: Гл.12.Прил.8.п.8. 3_12.00.01.11.001 | м | 57.75 | 8.67 | *1)*1) | 1.019 | 510.21 | 6.66 | 3398
19.6 | 1.1-1-2531 Поправка: Гл.6.Прил.2.2.п.2.2.6_06.00.01.07.001 Поправка: Гл.12.Прил.8.п.8. 3_12.00.01.11.001 | Трубка теплоизоляционная из вспененного полиэтилена с закрытой ячеистой структурой, для тепло- и шумоизоляции внутренних инженерных систем, температура применения до +95°C, коэффициент теплопроводности при температуре +10°C не более 0,038 Вт/(м х К), группа горючести Г1, внутренний диаметр 60 мм, толщина 9 мм Поправка: Гл.6.Прил.2.2.п.2.2.6_06.00.01.07.001 Поправка: Гл.12.Прил.8.п.8. 3_12.00.01.11.001 | м | 115.5 | 15.71 | *1)*1) | 1.019 | 1848.98 | 6.65 | 12295.72
19.7 | 1.1-1-3134 Поправка: Гл.6.Прил.2.2.п.2.2.6_06.00.01.07.001 Поправка: Гл.12.Прил.8.п.8. 3_12.00.01.11.001 | Трубка теплоизоляционная из вспененного полиэтилена с закрытой ячеистой структурой, для тепло- и шумоизоляции внутренних инженерных систем, температура применения до +95°C, коэффициент теплопроводности при температуре +10°C не более 0,038 Вт/(м х К), группа горючести Г1, внутренний диаметр 76 мм, толщина 9 мм Поправка: Гл.6.Прил.2.2.п.2.2.6_06.00.01.07.001 Поправка: Гл.12.Прил.8.п.8. 3_12.00.01.11.001 | м | 16.8 | 22.95 | *1)*1) | 1.019 | 392.89 | 6.15 | 2416.27
19.8 | 1.1-1-2545 Поправка: Гл.6.Прил.2.2.п.2.2.6_06.00.01.07.001 Поправка: Гл.12.Прил.8.п.8. 3_12.00.01.11.001 | Клей для крепления теплоизоляционных трубок к поверхности трубопровода Поправка: Гл.6.Прил.2.2.п.2.2.6_06.00.01.07.001 Поправка: Гл.12.Прил.8.п.8. 3_12.00.01.11.001 | л | 3.6125 | 113.63 | *1)*1) | 1.019 | 418.29 | 8.87 | 3710.23
|  | НР от ФОТ | % | 87 |  |  |  | 1043.32 | 87 | 58791.16
|  | СП от ФОТ | % | 47 |  |  |  | 563.63 | 47 | 31760.74
|  | ЗТР | чел-ч | 2.2 |  | *1.15)*1.2) | 1.047 | 91.8642
|  | ВСЕГО работ по позиции: |  |  |  |  | 9309.11 |  | 232593.16
|  | ВСЕГО оборудование по позиции: |  |  |  |  | 0 |  | 0
|  | ВСЕГО по позиции: |  |  |  |  | 9309.11 |  | 232593.16
20 | 1.1-1-464 | РЕСУРСНЫЕ ПОЗИЦИИ: Краска на водной основе, эластичная, для защиты теплоизоляции из вспененного синтетического каучука, для наружных и внутренних работ | л | -26.877 | 34.74 |  | 1.019 | -951.45 | 30.46 | -28981.17
Объем: -26,877 = 28,9*-0,93
|  | ВСЕГО по позиции: |  |  |  |  | -951.45 |  | -28981.17
21 | 3.16-20-3 Поправка: Гл.6.Прил.2.2.п.2.2.6_06.00.01.07.001 Поправка: Гл.12.Прил.8.п.8. 3_12.00.01.11.001 | Установка кранов поливочных, диаметром 25 мм Поправка: Гл.6.Прил.2.2.п.2.2.6_06.00.01.07.001 Поправка: Гл.12.Прил.8.п.8. 3_12.00.01.11.001 | 1 кран | 4
Объем: 4 = 4
|  | ЗП |  |  | 3.75 | *1.15)*1.2) | 1.067 | 22.09 | 56.35 | 1244.77
|  | ЭМ |  |  | 0.83 | *1.25)*1.2) | 1.067 | 5.31 | 17.1 | 90.8
|  | в т.ч. ЗПМ |  |  | 0.13 | *1.25)*1.2) | 1.067 | 0.83 | 56.35 | 46.77
|  | МР |  |  | 25.73 | *1)*1) |  | 102.92 | 9.65 | 993.18
21.1 | 1.13-4-63 Поправка: Гл.6.Прил.2.2.п.2.2.6_06.00.01.07.001 Поправка: Гл.12.Прил.8.п.8. 3_12.00.01.11.001 | Кран шаровой, латунный, никелированный, полнопроходной, с алюминиевой рукояткой, муфтовый, температура рабочей среды от -15 до +110°С, номинальное давление PN 4,0 МПа, номинальный диаметр DN 25 мм Поправка: Гл.6.Прил.2.2.п.2.2.6_06.00.01.07.001 Поправка: Гл.12.Прил.8.п.8. 3_12.00.01.11.001 | шт. | 4 | 74.36 | *1)*1) |  | 297.44 | 19.67 | 5850.64
21.2 | 1.17-7-37 Поправка: Гл.6.Прил.2.2.п.2.2.6_06.00.01.07.001 Поправка: Гл.12.Прил.8.п.8. 3_12.00.01.11.001 | Рукав резиновый, напорный, с текстильным каркасом, для воды, рабочее давление 1,0 МПа, внутренний диаметр 25 мм Поправка: Гл.6.Прил.2.2.п.2.2.6_06.00.01.07.001 Поправка: Гл.12.Прил.8.п.8. 3_12.00.01.11.001 | м | 100 | 17.5 | *1)*1) |  | 1750 | 16.54 | 28945
|  | НР от ФОТ | % | 109 |  |  |  | 24.98 | 109 | 1407.78
|  | СП от ФОТ | % | 61 |  |  |  | 13.98 | 61 | 787.84
|  | ЗТР | чел-ч | 0.3 |  | *1.15)*1.2) | 1.067 | 1.767
|  | ВСЕГО работ по позиции: |  |  |  |  | 2216.72 |  | 39320.01
|  | ВСЕГО оборудование по позиции: |  |  |  |  | 0 |  | 0
|  | ВСЕГО по позиции: |  |  |  |  | 2216.72 |  | 39320.01
Итого по разделу: Водопровод хозяйственно-питьевой В 1 (подземная часть) | [6 empty] | 46354.98 |  | 951255.78
Раздел 3 Водопровод хозяйственно-питьевой В 1 (надземная часть)
22 | 3.16-7-1 Поправка: Гл.6.Прил.2.2.п.2.2.6_06.00.01.07.001 Поправка: Гл.12.Прил.8.п.8. 3_12.00.01.11.001 | Прокладка трубопроводов водоснабжения из стальных водогазопроводных оцинкованных труб диаметром 15 мм Поправка: Гл.6.Прил.2.2.п.2.2.6_06.00.01.07.001 Поправка: Гл.12.Прил.8.п.8. 3_12.00.01.11.001 | 100 м трубопровода | 0.75
Объем: 0,75 = (75)/100
|  | ЗП |  |  | 425.29 | *1.15)*1.2) | 1.067 | 469.67 | 56.35 | 26465.9
|  | ЭМ |  |  | 47.77 | *1.25)*1.2) | 1.067 | 57.34 | 16.21 | 929.48
|  | в т.ч. ЗПМ |  |  | 6.06 | *1.25)*1.2) | 1.067 | 7.27 | 56.35 | 409.66
|  | МР |  |  | 44.58 | *1)*1) |  | 33.44 | 6.27 | 209.67
22.1 | 1.13-4-61 Поправка: Гл.6.Прил.2.2.п.2.2.6_06.00.01.07.001 Поправка: Гл.12.Прил.8.п.8. 3_12.00.01.11.001 | Кран шаровой, латунный, никелированный, полнопроходной, с алюминиевой рукояткой, муфтовый, температура рабочей среды от -15 до +110°С, номинальное давление PN 4,0 МПа, номинальный диаметр DN 15 мм Поправка: Гл.6.Прил.2.2.п.2.2.6_06.00.01.07.001 Поправка: Гл.12.Прил.8.п.8. 3_12.00.01.11.001 | шт. | 188 | 34.97 | *1)*1) |  | 6574.36 | 19.45 | 127871.3
22.2 | 1.13-3-37 Поправка: Гл.6.Прил.2.2.п.2.2.6_06.00.01.07.001 Поправка: Гл.12.Прил.8.п.8. 3_12.00.01.11.001 | Клапан обратный общего назначения, латунный, с внутренней резьбой, температура до +100°С, номинальное давление PN 1,2 МПа, номинальный диаметр DN 15 мм Поправка: Гл.6.Прил.2.2.п.2.2.6_06.00.01.07.001 Поправка: Гл.12.Прил.8.п.8. 3_12.00.01.11.001 | шт. | 3 | 124.29 | *1)*1) |  | 372.87 | 1.77 | 659.98
22.3 | 1.13-4-137 Поправка: Гл.6.Прил.2.2.п.2.2.6_06.00.01.07.001 Поправка: Гл.12.Прил.8.п.8. 3_12.00.01.11.001 | Кран шаровой, латунный, никелированный, спускной, с наружной резьбой, с насадкой для шланга, с алюминиевой рукояткой, температура рабочей среды от -15 до +90°С, пропускная способность 1,9 м3/ч, номинальное давление PN 1,0 МПа, номинальный диаметр DN 15 мм Поправка: Гл.6.Прил.2.2.п.2.2.6_06.00.01.07.001 Поправка: Гл.12.Прил.8.п.8. 3_12.00.01.11.001 | шт. | 0 | 24.61 | *1)*1) |  |  | 37.66
22.4 | 1.12-1-52 Поправка: Гл.6.Прил.2.2.п.2.2.6_06.00.01.07.001 Поправка: Гл.12.Прил.8.п.8. 3_12.00.01.11.001 | Узел трубопровода из стальных водогазопроводных оцинкованных труб, с гильзами, для водоснабжения, диаметр условного прохода 15 мм Поправка: Гл.6.Прил.2.2.п.2.2.6_06.00.01.07.001 Поправка: Гл.12.Прил.8.п.8. 3_12.00.01.11.001 | м | 75 | 28.1 | *1)*1) |  | 2107.5 | 18.63 | 39262.73
|  | НР от ФОТ | % | 109 |  |  |  | 519.86 | 109 | 29294.36
|  | СП от ФОТ | % | 61 |  |  |  | 290.93 | 61 | 16394.09
|  | ЗТР | чел-ч | 33.7 |  | *1.15)*1.2) | 1.067 | 37.2164
|  | ВСЕГО работ по позиции: |  |  |  |  | 10425.97 |  | 241087.51
|  | ВСЕГО оборудование по позиции: |  |  |  |  | 0 |  | 0
|  | ВСЕГО по позиции: |  |  |  |  | 10425.97 |  | 241087.51
23 | 3.16-7-2 Поправка: Гл.6.Прил.2.2.п.2.2.6_06.00.01.07.001 Поправка: Гл.12.Прил.8.п.8. 3_12.00.01.11.001 | Прокладка трубопроводов водоснабжения из стальных водогазопроводных оцинкованных труб диаметром 20 мм Поправка: Гл.6.Прил.2.2.п.2.2.6_06.00.01.07.001 Поправка: Гл.12.Прил.8.п.8. 3_12.00.01.11.001 | 100 м трубопровода | 0.9
Объем: 0,9 = (90)/100
|  | ЗП |  |  | 425.29 | *1.15)*1.2) | 1.067 | 563.6 | 56.35 | 31758.86
|  | ЭМ |  |  | 47.77 | *1.25)*1.2) | 1.067 | 68.81 | 16.21 | 1115.41
|  | в т.ч. ЗПМ |  |  | 6.06 | *1.25)*1.2) | 1.067 | 8.73 | 56.35 | 491.94
|  | МР |  |  | 44.76 | *1)*1) |  | 40.28 | 6.28 | 252.96
23.1 | 1.13-4-62 Поправка: Гл.6.Прил.2.2.п.2.2.6_06.00.01.07.001 Поправка: Гл.12.Прил.8.п.8. 3_12.00.01.11.001 | Кран шаровой, латунный, никелированный, полнопроходной, с алюминиевой рукояткой, муфтовый, температура рабочей среды от -15 до +110°С, номинальное давление PN 4,0 МПа, номинальный диаметр DN 20 мм Поправка: Гл.6.Прил.2.2.п.2.2.6_06.00.01.07.001 Поправка: Гл.12.Прил.8.п.8. 3_12.00.01.11.001 | шт. | 20 | 47.24 | *1)*1) |  | 944.8 | 21.42 | 20237.62
23.2 | 1.13-3-38 Поправка: Гл.6.Прил.2.2.п.2.2.6_06.00.01.07.001 Поправка: Гл.12.Прил.8.п.8. 3_12.00.01.11.001 | Клапан обратный общего назначения, латунный, с внутренней резьбой, температура до +100°С, номинальное давление PN 1,2 МПа, номинальный диаметр DN 20 мм Поправка: Гл.6.Прил.2.2.п.2.2.6_06.00.01.07.001 Поправка: Гл.12.Прил.8.п.8. 3_12.00.01.11.001 | шт. | 5 | 151.24 | *1)*1) |  | 756.2 | 2.01 | 1519.96
23.3 | 1.12-1-53 Поправка: Гл.6.Прил.2.2.п.2.2.6_06.00.01.07.001 Поправка: Гл.12.Прил.8.п.8. 3_12.00.01.11.001 | Узел трубопровода из стальных водогазопроводных оцинкованных труб, с гильзами, для водоснабжения, диаметр условного прохода 20 мм Поправка: Гл.6.Прил.2.2.п.2.2.6_06.00.01.07.001 Поправка: Гл.12.Прил.8.п.8. 3_12.00.01.11.001 | м | 90 | 31.41 | *1)*1) |  | 2826.9 | 18.51 | 52325.92
|  | НР от ФОТ | % | 109 |  |  |  | 623.84 | 109 | 35153.37
|  | СП от ФОТ | % | 61 |  |  |  | 349.12 | 61 | 19672.99
|  | ЗТР | чел-ч | 33.7 |  | *1.15)*1.2) | 1.067 | 44.6597
|  | ВСЕГО работ по позиции: |  |  |  |  | 6173.55 |  | 162037.09
|  | ВСЕГО оборудование по позиции: |  |  |  |  | 0 |  | 0
|  | ВСЕГО по позиции: |  |  |  |  | 6173.55 |  | 162037.09
24 | 3.16-7-3 Поправка: Гл.6.Прил.2.2.п.2.2.6_06.00.01.07.001 Поправка: Гл.12.Прил.8.п.8. 3_12.00.01.11.001 | Прокладка трубопроводов водоснабжения из стальных водогазопроводных оцинкованных труб диаметром 25 мм Поправка: Гл.6.Прил.2.2.п.2.2.6_06.00.01.07.001 Поправка: Гл.12.Прил.8.п.8. 3_12.00.01.11.001 | 100 м трубопровода | 0.75
Объем: 0,75 = (75)/100
|  | ЗП |  |  | 425.29 | *1.15)*1.2) | 1.067 | 469.67 | 56.35 | 26465.9
|  | ЭМ |  |  | 47.77 | *1.25)*1.2) | 1.067 | 57.34 | 16.21 | 929.48
|  | в т.ч. ЗПМ |  |  | 6.06 | *1.25)*1.2) | 1.067 | 7.27 | 56.35 | 409.66
|  | МР |  |  | 45 | *1)*1) |  | 33.75 | 6.29 | 212.29
24.1 | 1.13-4-63 Поправка: Гл.6.Прил.2.2.п.2.2.6_06.00.01.07.001 Поправка: Гл.12.Прил.8.п.8. 3_12.00.01.11.001 | Кран шаровой, латунный, никелированный, полнопроходной, с алюминиевой рукояткой, муфтовый, температура рабочей среды от -15 до +110°С, номинальное давление PN 4,0 МПа, номинальный диаметр DN 25 мм Поправка: Гл.6.Прил.2.2.п.2.2.6_06.00.01.07.001 Поправка: Гл.12.Прил.8.п.8. 3_12.00.01.11.001 | шт. | 4 | 74.36 | *1)*1) |  | 297.44 | 19.67 | 5850.64
24.2 | 1.12-1-54 Поправка: Гл.6.Прил.2.2.п.2.2.6_06.00.01.07.001 Поправка: Гл.12.Прил.8.п.8. 3_12.00.01.11.001 | Узел трубопровода из стальных водогазопроводных оцинкованных труб, с гильзами, для водоснабжения, диаметр условного прохода 25 мм Поправка: Гл.6.Прил.2.2.п.2.2.6_06.00.01.07.001 Поправка: Гл.12.Прил.8.п.8. 3_12.00.01.11.001 | м | 75 | 41.57 | *1)*1) |  | 3117.75 | 16.55 | 51598.76
|  | НР от ФОТ | % | 109 |  |  |  | 519.86 | 109 | 29294.36
|  | СП от ФОТ | % | 61 |  |  |  | 290.93 | 61 | 16394.09
|  | ЗТР | чел-ч | 33.7 |  | *1.15)*1.2) | 1.067 | 37.2164
|  | ВСЕГО работ по позиции: |  |  |  |  | 4786.74 |  | 130745.52
|  | ВСЕГО оборудование по позиции: |  |  |  |  | 0 |  | 0
|  | ВСЕГО по позиции: |  |  |  |  | 4786.74 |  | 130745.52
25 | 3.16-7-4 Поправка: Гл.6.Прил.2.2.п.2.2.6_06.00.01.07.001 Поправка: Гл.12.Прил.8.п.8. 3_12.00.01.11.001 | Прокладка трубопроводов водоснабжения из стальных водогазопроводных оцинкованных труб диаметром 32 мм Поправка: Гл.6.Прил.2.2.п.2.2.6_06.00.01.07.001 Поправка: Гл.12.Прил.8.п.8. 3_12.00.01.11.001 | 100 м трубопровода | 0.5
Объем: 0,5 = (50)/100
|  | ЗП |  |  | 425.29 | *1.15)*1.2) | 1.067 | 313.11 | 56.35 | 17643.75
|  | ЭМ |  |  | 47.77 | *1.25)*1.2) | 1.067 | 38.23 | 16.21 | 619.71
|  | в т.ч. ЗПМ |  |  | 6.06 | *1.25)*1.2) | 1.067 | 4.85 | 56.35 | 273.3
|  | МР |  |  | 45.42 | *1)*1) |  | 22.71 | 6.3 | 143.07
25.1 | 1.12-1-55 Поправка: Гл.6.Прил.2.2.п.2.2.6_06.00.01.07.001 Поправка: Гл.12.Прил.8.п.8. 3_12.00.01.11.001 | Узел трубопровода из стальных водогазопроводных оцинкованных труб, с гильзами, для водоснабжения, диаметр условного прохода 32 мм Поправка: Гл.6.Прил.2.2.п.2.2.6_06.00.01.07.001 Поправка: Гл.12.Прил.8.п.8. 3_12.00.01.11.001 | м | 50 | 51.28 | *1)*1) |  | 2564 | 20.72 | 53126.08
|  | НР от ФОТ | % | 109 |  |  |  | 346.58 | 109 | 19529.58
|  | СП от ФОТ | % | 61 |  |  |  | 193.96 | 61 | 10929.4
|  | ЗТР | чел-ч | 33.7 |  | *1.15)*1.2) | 1.067 | 24.811
|  | ВСЕГО работ по позиции: |  |  |  |  | 3478.59 |  | 101991.59
|  | ВСЕГО оборудование по позиции: |  |  |  |  | 0 |  | 0
|  | ВСЕГО по позиции: |  |  |  |  | 3478.59 |  | 101991.59
26 | 3.16-29-1 Поправка: Гл.6.Прил.2.2.п.2.2.6_06.00.01.07.001 Поправка: Гл.12.Прил.8.п.8. 3_12.00.01.11.001 | Гидравлическое испытание трубопроводов систем отопления, водопровода и горячего водоснабжения диаметром до 50 мм Поправка: Гл.6.Прил.2.2.п.2.2.6_06.00.01.07.001 Поправка: Гл.12.Прил.8.п.8. 3_12.00.01.11.001 | 100 м трубопровода | 2.9
Объем: 2,9 = (75+90+75+50)/100
|  | ЗП |  |  | 76.45 | *1.15)*1.2) | 1.067 | 326.45 | 56.35 | 18395.46
|  | МР |  |  | 9.04 | *1)*1) |  | 26.22 | 7.26 | 190.36
|  | НР от ФОТ | % | 109 |  |  |  | 355.83 | 109 | 20051.05
|  | СП от ФОТ | % | 61 |  |  |  | 199.13 | 61 | 11221.23
|  | ЗТР | чел-ч | 5.01 |  | *1.15)*1.2) | 1.067 | 21.3934
|  | ВСЕГО работ по позиции: |  |  |  |  | 907.63 |  | 49858.1
|  | ВСЕГО оборудование по позиции: |  |  |  |  | 0 |  | 0
|  | ВСЕГО по позиции: |  |  |  |  | 907.63 |  | 49858.1
27 | 3.16-41-1 Поправка: Гл.6.Прил.2.2.п.2.2.6_06.00.01.07.001 Поправка: Гл.12.Прил.8.п.8. 3_12.00.01.11.001 | Сборка узла напорного трубопровода водоснабжения и отопления из многослойного полипропилена, армированного стекловолокном, раструбная сварка, наружный диаметр 20 мм Поправка: Гл.6.Прил.2.2.п.2.2.6_06.00.01.07.001 Поправка: Гл.12.Прил.8.п.8. 3_12.00.01.11.001 | 100 сварных соединений | 5.92
Объем: 5,92 = (75*2+42*3+148*2+10*2)/100
|  | ЗП |  |  | 21.01 | *1.15)*1.2) | 1.067 | 183.14 | 56.35 | 10319.94
|  | ЭМ |  |  | 1.1 | *1.25)*1.2) | 1.067 | 10.42 | 12.52 | 130.46
|  | НР от ФОТ | % | 109 |  |  |  | 199.62 | 109 | 11248.73
|  | СП от ФОТ | % | 61 |  |  |  | 111.72 | 61 | 6295.16
|  | ЗТР | чел-ч | 1.56 |  | *1.15)*1.2) | 1.067 | 13.5985
|  | ВСЕГО работ по позиции: |  |  |  |  | 504.9 |  | 27994.29
|  | ВСЕГО оборудование по позиции: |  |  |  |  | 0 |  | 0
|  | ВСЕГО по позиции: |  |  |  |  | 504.9 |  | 27994.29
28 | 3.16-40-1 Поправка: Гл.6.Прил.2.2.п.2.2.6_06.00.01.07.001 Поправка: Гл.12.Прил.8.п.8. 3_12.00.01.11.001 | Прокладка напорного трубопровода водоснабжения и отопления из многослойного полипропилена, армированного стекловолокном, из заранее собранных узлов, наружный диаметр 20 мм Поправка: Гл.6.Прил.2.2.п.2.2.6_06.00.01.07.001 Поправка: Гл.12.Прил.8.п.8. 3_12.00.01.11.001 | 100 м | 0.43
Объем: 0,43 = (43)/100
|  | ЗП |  |  | 180.31 | *1.15)*1.2) | 1.067 | 114.16 | 56.35 | 6432.92
|  | ЭМ |  |  | 18.38 | *1.25)*1.2) | 1.067 | 12.65 | 12.26 | 155.09
|  | в т.ч. ЗПМ |  |  | 0.5 | *1.25)*1.2) | 1.067 | 0.34 | 56.35 | 19.16
|  | МР |  |  | 153.1 | *1)*1) |  | 65.83 | 1.98 | 130.34
28.1 | 1.12-10-146 Поправка: Гл.6.Прил.2.2.п.2.2.6_06.00.01.07.001 Поправка: Гл.12.Прил.8.п.8. 3_12.00.01.11.001 | Хомут стальной, оцинкованный, двухболтовой, с поворотным механизмом, каучуковой прокладкой, для крепления труб диаметром от 16 до 20 мм, резьба М8/М10 Поправка: Гл.6.Прил.2.2.п.2.2.6_06.00.01.07.001 Поправка: Гл.12.Прил.8.п.8. 3_12.00.01.11.001 | 100 шт. | 0.21 | 526.22 | *1)*1) |  | 110.51 | 2.1 | 232.07
28.2 | 1.12-5-573 Поправка: Гл.6.Прил.2.2.п.2.2.6_06.00.01.07.001 Поправка: Гл.12.Прил.8.п.8. 3_12.00.01.11.001 | Трубы напорные многослойные, армированные стекловолокном из полипропилена PPR100/PPRGF/PPR100, ГОСТ 32415-2013, диаметр 20 мм, толщина стенки 2,8 мм Поправка: Гл.6.Прил.2.2.п.2.2.6_06.00.01.07.001 Поправка: Гл.12.Прил.8.п.8. 3_12.00.01.11.001 | м | 44.075 | 16.1 | *1)*1) |  | 709.61 | 2.66 | 1887.56
28.3 | 1.12-5-169 Поправка: Гл.6.Прил.2.2.п.2.2.6_06.00.01.07.001 Поправка: Гл.12.Прил.8.п.8. 3_12.00.01.11.001 | Муфта из полипропилена PP-R тип 3 (PRC-R), ГОСТ 32415-2013, соединительная, наружный диаметр 20 мм Поправка: Гл.6.Прил.2.2.п.2.2.6_06.00.01.07.001 Поправка: Гл.12.Прил.8.п.8. 3_12.00.01.11.001 | шт. | 75 | 2.47 | *1)*1) |  | 185.25 | 1.23 | 227.86
28.4 | 1.12-5-887 Поправка: Гл.6.Прил.2.2.п.2.2.6_06.00.01.07.001 Поправка: Гл.12.Прил.8.п.8. 3_12.00.01.11.001 | Тройник из полипропилена PP-R, ГОСТ 32415-2013, равнопроходной, номинальное давление PN 25, номинальный диаметр DN 20 мм Поправка: Гл.6.Прил.2.2.п.2.2.6_06.00.01.07.001 Поправка: Гл.12.Прил.8.п.8. 3_12.00.01.11.001 | шт. | 42 | 5.41 | *1)*1) |  | 227.22 | 4.25 | 965.69
28.5 | 1.12-5-178 Поправка: Гл.6.Прил.2.2.п.2.2.6_06.00.01.07.001 Поправка: Гл.12.Прил.8.п.8. 3_12.00.01.11.001 | Уголок 90° из полипропилена PP-R тип 3 (PRC-R), ГОСТ 32415-2013, наружный диаметр 20 мм Поправка: Гл.6.Прил.2.2.п.2.2.6_06.00.01.07.001 Поправка: Гл.12.Прил.8.п.8. 3_12.00.01.11.001 | шт. | 148 | 1.9 | *1)*1) |  | 281.2 | 2.25 | 632.7
28.6 | 1.12-5-939 Поправка: Гл.6.Прил.2.2.п.2.2.6_06.00.01.07.001 Поправка: Гл.12.Прил.8.п.8. 3_12.00.01.11.001 | Уголок из полипропилена PP-R, ГОСТ 32415-2013, комбинированный с металлом, с настенным креплением, для полипропиленовых труб, номинальное давление PN 25, номинальный диаметр DN 20 мм, наружная резьба 1/2" Поправка: Гл.6.Прил.2.2.п.2.2.6_06.00.01.07.001 Поправка: Гл.12.Прил.8.п.8. 3_12.00.01.11.001 | шт. | 10 | 24.29 | *1)*1) |  | 242.9 | 8.89 | 2159.38
28.7 | 1.7-3-8 Поправка: Гл.6.Прил.2.2.п.2.2.6_06.00.01.07.001 Поправка: Гл.12.Прил.8.п.8. 3_12.00.01.11.001 | Сверло победитовое, диаметр 8 мм, длина 80 мм Поправка: Гл.6.Прил.2.2.п.2.2.6_06.00.01.07.001 Поправка: Гл.12.Прил.8.п.8. 3_12.00.01.11.001 | шт. | 0.4515 | 11.82 | *1)*1) |  | 5.34 | 6.25 | 33.38
|  | НР от ФОТ | % | 109 |  |  |  | 124.81 | 109 | 7032.77
|  | СП от ФОТ | % | 61 |  |  |  | 69.85 | 61 | 3935.77
|  | ЗТР | чел-ч | 14.56 |  | *1.15)*1.2) | 1.067 | 9.2188
|  | ВСЕГО работ по позиции: |  |  |  |  | 2149.33 |  | 23825.53
|  | ВСЕГО оборудование по позиции: |  |  |  |  | 0 |  | 0
|  | ВСЕГО по позиции: |  |  |  |  | 2149.33 |  | 23825.53
29 | 3.16-41-2 Поправка: Гл.12.Прил.8.п.8. 3_12.00.01.11.001 Поправка: Гл.6.Прил.2.2.п.2.2.6_06.00.01.07.001 Поправка: Гл.6.Прил.2.2.п.2.2.6_06.00.01.07.001 | Сборка узла напорного трубопровода водоснабжения и отопления из многослойного полипропилена, армированного стекловолокном, раструбная сварка, наружный диаметр 25 мм Поправка: Гл.12.Прил.8.п.8. 3_12.00.01.11.001 Поправка: Гл.6.Прил.2.2.п.2.2.6_06.00.01.07.001 Поправка: Гл.6.Прил.2.2.п.2.2.6_06.00.01.07.001 | 100 сварных соединений | 2.29
Объем: 2,29 = (10*2+1*3+10*3+68*2+20*2)/100
|  | ЗП |  |  | 31.49 | *1.2)*1.15)*1) | 1.067 | 106.18 | 56.35 | 5983.24
|  | ЭМ |  |  | 1.57 | *1.2)*1.25)*1) | 1.067 | 5.75 | 12.53 | 72.05
|  | НР от ФОТ | % | 109 |  |  |  | 115.74 | 109 | 6521.73
|  | СП от ФОТ | % | 61 |  |  |  | 64.77 | 61 | 3649.78
|  | ЗТР | чел-ч | 2.34 |  | *1.2)*1.15)*1) | 1.067 | 7.8903
|  | ВСЕГО работ по позиции: |  |  |  |  | 292.44 |  | 16226.8
|  | ВСЕГО оборудование по позиции: |  |  |  |  | 0 |  | 0
|  | ВСЕГО по позиции: |  |  |  |  | 292.44 |  | 16226.8
30 | 3.16-40-2 Поправка: Гл.12.Прил.8.п.8. 3_12.00.01.11.001 Поправка: Гл.6.Прил.2.2.п.2.2.6_06.00.01.07.001 Поправка: Гл.6.Прил.2.2.п.2.2.6_06.00.01.07.001 | Прокладка напорного трубопровода водоснабжения и отопления из многослойного полипропилена, армированного стекловолокном, из заранее собранных узлов, наружный диаметр 25 мм Поправка: Гл.12.Прил.8.п.8. 3_12.00.01.11.001 Поправка: Гл.6.Прил.2.2.п.2.2.6_06.00.01.07.001 Поправка: Гл.6.Прил.2.2.п.2.2.6_06.00.01.07.001 | 100 м | 1.45
Объем: 1,45 = (145)/100
|  | ЗП |  |  | 174.07 | *1.2)*1.15)*1) | 1.067 | 371.65 | 56.35 | 20942.48
|  | ЭМ |  |  | 19.67 | *1.2)*1.25)*1) | 1.067 | 45.65 | 12.72 | 580.67
|  | в т.ч. ЗПМ |  |  | 0.76 | *1.2)*1.25)*1) | 1.067 | 1.76 | 56.35 | 99.18
|  | МР |  |  | 134.7 | *1)*1)*1) |  | 195.32 | 2.14 | 417.98
30.1 | 1.12-10-146 Поправка: Гл.6.Прил.2.2.п.2.2.6_06.00.01.07.001 Поправка: Гл.6.Прил.2.2.п.2.2.6_06.00.01.07.001 Поправка: Гл.12.Прил.8.п.8. 3_12.00.01.11.001 | Хомут стальной, оцинкованный, двухболтовой, с поворотным механизмом, каучуковой прокладкой, для крепления труб диаметром от 16 до 20 мм, резьба М8/М10 Поправка: Гл.6.Прил.2.2.п.2.2.6_06.00.01.07.001 Поправка: Гл.6.Прил.2.2.п.2.2.6_06.00.01.07.001 Поправка: Гл.12.Прил.8.п.8. 3_12.00.01.11.001 | 100 шт. | 72 | 526.22 | *1)*1)*1) |  | 37887.84 | 2.1 | 79564.46
30.2 | 1.12-5-574 Поправка: Гл.6.Прил.2.2.п.2.2.6_06.00.01.07.001 Поправка: Гл.6.Прил.2.2.п.2.2.6_06.00.01.07.001 Поправка: Гл.12.Прил.8.п.8. 3_12.00.01.11.001 | Трубы напорные многослойные, армированные стекловолокном из полипропилена PPR100/PPRGF/PPR100, ГОСТ 32415-2013, диаметр 25 мм, толщина стенки 3,5 мм Поправка: Гл.6.Прил.2.2.п.2.2.6_06.00.01.07.001 Поправка: Гл.6.Прил.2.2.п.2.2.6_06.00.01.07.001 Поправка: Гл.12.Прил.8.п.8. 3_12.00.01.11.001 | м | 148.625 | 25.04 | *1)*1)*1) |  | 3721.57 | 2.52 | 9378.36
30.3 | 1.12-5-170 Поправка: Гл.6.Прил.2.2.п.2.2.6_06.00.01.07.001 Поправка: Гл.6.Прил.2.2.п.2.2.6_06.00.01.07.001 Поправка: Гл.12.Прил.8.п.8. 3_12.00.01.11.001 | Муфта из полипропилена PP-R тип 3 (PRC-R), ГОСТ 32415-2013, соединительная, наружный диаметр 25 мм Поправка: Гл.6.Прил.2.2.п.2.2.6_06.00.01.07.001 Поправка: Гл.6.Прил.2.2.п.2.2.6_06.00.01.07.001 Поправка: Гл.12.Прил.8.п.8. 3_12.00.01.11.001 | шт. | 10 | 3.41 | *1)*1)*1) |  | 34.1 | 1.36 | 46.38
30.4 | 1.12-5-888 Поправка: Гл.6.Прил.2.2.п.2.2.6_06.00.01.07.001 Поправка: Гл.6.Прил.2.2.п.2.2.6_06.00.01.07.001 Поправка: Гл.12.Прил.8.п.8. 3_12.00.01.11.001 | Тройник из полипропилена PP-R, ГОСТ 32415-2013, равнопроходной, номинальное давление PN 25, номинальный диаметр DN 25 мм Поправка: Гл.6.Прил.2.2.п.2.2.6_06.00.01.07.001 Поправка: Гл.6.Прил.2.2.п.2.2.6_06.00.01.07.001 Поправка: Гл.12.Прил.8.п.8. 3_12.00.01.11.001 | шт. | 1 | 11.1 | *1)*1)*1) |  | 11.1 | 3.14 | 34.85
30.5 | 1.12-5-205 Поправка: Гл.6.Прил.2.2.п.2.2.6_06.00.01.07.001 Поправка: Гл.6.Прил.2.2.п.2.2.6_06.00.01.07.001 Поправка: Гл.12.Прил.8.п.8. 3_12.00.01.11.001 | Тройник из полипропилена PP-R тип 3 (PRC-R), ГОСТ 32415-2013, переходной, диаметр 25-20-25 мм Поправка: Гл.6.Прил.2.2.п.2.2.6_06.00.01.07.001 Поправка: Гл.6.Прил.2.2.п.2.2.6_06.00.01.07.001 Поправка: Гл.12.Прил.8.п.8. 3_12.00.01.11.001 | шт. | 10 | 6.46 | *1)*1)*1) |  | 64.6 | 2.22 | 143.41
30.6 | 1.12-5-193 Поправка: Гл.6.Прил.2.2.п.2.2.6_06.00.01.07.001 Поправка: Гл.6.Прил.2.2.п.2.2.6_06.00.01.07.001 Поправка: Гл.12.Прил.8.п.8. 3_12.00.01.11.001 | Муфта из полипропилена PP-R тип 3 (PRC-R), ГОСТ 32415-2013, комбинированная, наружная резьба, диаметр 20-25 мм Поправка: Гл.6.Прил.2.2.п.2.2.6_06.00.01.07.001 Поправка: Гл.6.Прил.2.2.п.2.2.6_06.00.01.07.001 Поправка: Гл.12.Прил.8.п.8. 3_12.00.01.11.001 | шт. | 68 | 25.82 | *1)*1)*1) |  | 1755.76 | 4.01 | 7040.6
30.7 | 1.12-5-179 Поправка: Гл.6.Прил.2.2.п.2.2.6_06.00.01.07.001 Поправка: Гл.6.Прил.2.2.п.2.2.6_06.00.01.07.001 Поправка: Гл.12.Прил.8.п.8. 3_12.00.01.11.001 | Уголок 90° из полипропилена PP-R тип 3 (PRC-R), ГОСТ 32415-2013, наружный диаметр 25 мм Поправка: Гл.6.Прил.2.2.п.2.2.6_06.00.01.07.001 Поправка: Гл.6.Прил.2.2.п.2.2.6_06.00.01.07.001 Поправка: Гл.12.Прил.8.п.8. 3_12.00.01.11.001 | шт. | 20 | 2.76 | *1)*1)*1) |  | 55.2 | 2.78 | 153.46
30.8 | 1.7-3-8 Поправка: Гл.6.Прил.2.2.п.2.2.6_06.00.01.07.001 Поправка: Гл.6.Прил.2.2.п.2.2.6_06.00.01.07.001 Поправка: Гл.12.Прил.8.п.8. 3_12.00.01.11.001 | Сверло победитовое, диаметр 8 мм, длина 80 мм Поправка: Гл.6.Прил.2.2.п.2.2.6_06.00.01.07.001 Поправка: Гл.6.Прил.2.2.п.2.2.6_06.00.01.07.001 Поправка: Гл.12.Прил.8.п.8. 3_12.00.01.11.001 | шт. | 1.305 | 11.82 | *1)*1)*1) |  | 15.43 | 6.25 | 96.44
|  | НР от ФОТ | % | 109 |  |  |  | 407.02 | 109 | 22935.41
|  | СП от ФОТ | % | 61 |  |  |  | 227.78 | 61 | 12835.41
|  | ЗТР | чел-ч | 14.08 |  | *1.2)*1.15)*1) | 1.067 | 30.0617
|  | ВСЕГО работ по позиции: |  |  |  |  | 44793.02 |  | 154169.91
|  | ВСЕГО оборудование по позиции: |  |  |  |  | 0 |  | 0
|  | ВСЕГО по позиции: |  |  |  |  | 44793.02 |  | 154169.91
31 | 3.26-16-1 Поправка: Гл.6.Прил.2.2.п.2.2.6_06.00.01.07.001 Поправка: Гл.12.Прил.8.п.8. 3_12.00.01.11.001 | Изоляция трубопроводов изделиями из вспененного каучука, вспененного полиэтилена, трубками Поправка: Гл.6.Прил.2.2.п.2.2.6_06.00.01.07.001 Поправка: Гл.12.Прил.8.п.8. 3_12.00.01.11.001 | 10 м изоляции | 29
Объем: 29 = (75+90+75+50)/10
|  | ЗП |  |  | 28.6 | *1.15)*1.2) | 1.047 | 1198.37 | 56.35 | 67528.15
|  | ЭМ |  |  | 0.75 | *1.25)*1.2) | 1.047 | 34.16 | 17.03 | 581.74
|  | в т.ч. ЗПМ |  |  | 0.11 | *1.25)*1.2) | 1.047 | 5.01 | 56.35 | 282.31
|  | МР |  |  | 55.68 | *1)*1) | 1.019 | 1645.4 | 19.61 | 32266.29
31.1 | 1.1-1-517 Поправка: Гл.6.Прил.2.2.п.2.2.6_06.00.01.07.001 Поправка: Гл.12.Прил.8.п.8. 3_12.00.01.11.001 | Лента с клеевым слоем, ширина 50 мм, толщина 0,5 мм Поправка: Гл.6.Прил.2.2.п.2.2.6_06.00.01.07.001 Поправка: Гл.12.Прил.8.п.8. 3_12.00.01.11.001 | м | 435 | 2.35 | *1)*1) | 1.019 | 1041.67 | 15.59 | 16239.64
31.2 | 1.1-1-3132 Поправка: Гл.6.Прил.2.2.п.2.2.6_06.00.01.07.001 Поправка: Гл.12.Прил.8.п.8. 3_12.00.01.11.001 | Трубка теплоизоляционная из вспененного полиэтилена с закрытой ячеистой структурой, для тепло- и шумоизоляции внутренних инженерных систем, температура применения до +95°C, коэффициент теплопроводности при температуре +10°C не более 0,038 Вт/(м х К), группа горючести Г1, внутренний диаметр 22 мм, толщина 9 мм Поправка: Гл.6.Прил.2.2.п.2.2.6_06.00.01.07.001 Поправка: Гл.12.Прил.8.п.8. 3_12.00.01.11.001 | м | 78.75 | 4.9 | *1)*1) | 1.019 | 393.21 | 6.15 | 2418.24
31.3 | 1.1-1-2528 Поправка: Гл.6.Прил.2.2.п.2.2.6_06.00.01.07.001 Поправка: Гл.12.Прил.8.п.8. 3_12.00.01.11.001 | Трубка теплоизоляционная из вспененного полиэтилена с закрытой ячеистой структурой, для тепло- и шумоизоляции внутренних инженерных систем, температура применения до +95°C, коэффициент теплопроводности при температуре +10°C не более 0,038 Вт/(м х К), группа горючести Г1, внутренний диаметр 28 мм, толщина 9 мм Поправка: Гл.6.Прил.2.2.п.2.2.6_06.00.01.07.001 Поправка: Гл.12.Прил.8.п.8. 3_12.00.01.11.001 | м | 94.5 | 5.4 | *1)*1) | 1.019 | 520 | 6.66 | 3463.2
31.4 | 1.1-1-2529 Поправка: Гл.6.Прил.2.2.п.2.2.6_06.00.01.07.001 Поправка: Гл.12.Прил.8.п.8. 3_12.00.01.11.001 | Трубка теплоизоляционная из вспененного полиэтилена с закрытой ячеистой структурой, для тепло- и шумоизоляции внутренних инженерных систем, температура применения до +95°C, коэффициент теплопроводности при температуре +10°C не более 0,038 Вт/(м х К), группа горючести Г1, внутренний диаметр 35 мм, толщина 9 мм Поправка: Гл.6.Прил.2.2.п.2.2.6_06.00.01.07.001 Поправка: Гл.12.Прил.8.п.8. 3_12.00.01.11.001 | м | 78.75 | 6.93 | *1)*1) | 1.019 | 556.11 | 6.63 | 3687.01
31.5 | 1.1-1-2530 Поправка: Гл.6.Прил.2.2.п.2.2.6_06.00.01.07.001 Поправка: Гл.12.Прил.8.п.8. 3_12.00.01.11.001 | Трубка теплоизоляционная из вспененного полиэтилена с закрытой ячеистой структурой, для тепло- и шумоизоляции внутренних инженерных систем, температура применения до +95°C, коэффициент теплопроводности при температуре +10°C не более 0,038 Вт/(м х К), группа горючести Г1, внутренний диаметр 42 мм, толщина 9 мм Поправка: Гл.6.Прил.2.2.п.2.2.6_06.00.01.07.001 Поправка: Гл.12.Прил.8.п.8. 3_12.00.01.11.001 | м | 52.5 | 8.67 | *1)*1) | 1.019 | 463.82 | 6.66 | 3089.04
31.6 | 1.1-1-2545 Поправка: Гл.6.Прил.2.2.п.2.2.6_06.00.01.07.001 Поправка: Гл.12.Прил.8.п.8. 3_12.00.01.11.001 | Клей для крепления теплоизоляционных трубок к поверхности трубопровода Поправка: Гл.6.Прил.2.2.п.2.2.6_06.00.01.07.001 Поправка: Гл.12.Прил.8.п.8. 3_12.00.01.11.001 | л | 3.625 | 113.63 | *1)*1) | 1.019 | 419.74 | 8.87 | 3723.09
|  | НР от ФОТ | % | 87 |  |  |  | 1046.94 | 87 | 58995.1
|  | СП от ФОТ | % | 47 |  |  |  | 565.59 | 47 | 31870.92
|  | ЗТР | чел-ч | 2.2 |  | *1.15)*1.2) | 1.047 | 92.1821
|  | ВСЕГО работ по позиции: |  |  |  |  | 7885.01 |  | 223862.42
|  | ВСЕГО оборудование по позиции: |  |  |  |  | 0 |  | 0
|  | ВСЕГО по позиции: |  |  |  |  | 7885.01 |  | 223862.42
32 | 1.1-1-464 | РЕСУРСНЫЕ ПОЗИЦИИ: Краска на водной основе, эластичная, для защиты теплоизоляции из вспененного синтетического каучука, для наружных и внутренних работ | л | -26.97 | 34.74 |  | 1.019 | -954.74 | 30.46 | -29081.38
Объем: -26,97 = 29*-0,93
|  | ВСЕГО по позиции: |  |  |  |  | -954.74 |  | -29081.38
Итого по разделу: Водопровод хозяйственно-питьевой В 1 (надземная часть) | [6 empty] | 80442.44 |  | 1102717.38
Раздел 4 Горячее водоснабжение Т 3, Т 4 (подземная часть)
33 | 3.16-7-1 Поправка: Гл.6.Прил.2.2.п.2.2.6_06.00.01.07.001 Поправка: Гл.12.Прил.8.п.8. 3_12.00.01.11.001 | Прокладка трубопроводов водоснабжения из стальных водогазопроводных оцинкованных труб диаметром 15 мм Поправка: Гл.6.Прил.2.2.п.2.2.6_06.00.01.07.001 Поправка: Гл.12.Прил.8.п.8. 3_12.00.01.11.001 | 100 м трубопровода | 0.33
Объем: 0,33 = (33)/100
|  | ЗП |  |  | 425.29 | *1.15)*1.2) | 1.067 | 206.65 | 56.35 | 11644.73
|  | ЭМ |  |  | 47.77 | *1.25)*1.2) | 1.067 | 25.23 | 16.21 | 408.98
|  | в т.ч. ЗПМ |  |  | 6.06 | *1.25)*1.2) | 1.067 | 3.2 | 56.35 | 180.32
|  | МР |  |  | 44.58 | *1)*1) |  | 14.71 | 6.27 | 92.23
33.1 | 1.13-4-61 Поправка: Гл.6.Прил.2.2.п.2.2.6_06.00.01.07.001 Поправка: Гл.12.Прил.8.п.8. 3_12.00.01.11.001 | Кран шаровой, латунный, никелированный, полнопроходной, с алюминиевой рукояткой, муфтовый, температура рабочей среды от -15 до +110°С, номинальное давление PN 4,0 МПа, номинальный диаметр DN 15 мм Поправка: Гл.6.Прил.2.2.п.2.2.6_06.00.01.07.001 Поправка: Гл.12.Прил.8.п.8. 3_12.00.01.11.001 | шт. | 26 | 34.97 | *1)*1) |  | 909.22 | 19.45 | 17684.33
33.2 | 1.13-4-137 Поправка: Гл.6.Прил.2.2.п.2.2.6_06.00.01.07.001 Поправка: Гл.12.Прил.8.п.8. 3_12.00.01.11.001 | Кран шаровой, латунный, никелированный, спускной, с наружной резьбой, с насадкой для шланга, с алюминиевой рукояткой, температура рабочей среды от -15 до +90°С, пропускная способность 1,9 м3/ч, номинальное давление PN 1,0 МПа, номинальный диаметр DN 15 мм Поправка: Гл.6.Прил.2.2.п.2.2.6_06.00.01.07.001 Поправка: Гл.12.Прил.8.п.8. 3_12.00.01.11.001 | шт. | 46 | 24.61 | *1)*1) |  | 1132.06 | 37.66 | 42633.38
33.3 | 1.12-1-52 Поправка: Гл.6.Прил.2.2.п.2.2.6_06.00.01.07.001 Поправка: Гл.12.Прил.8.п.8. 3_12.00.01.11.001 | Узел трубопровода из стальных водогазопроводных оцинкованных труб, с гильзами, для водоснабжения, диаметр условного прохода 15 мм Поправка: Гл.6.Прил.2.2.п.2.2.6_06.00.01.07.001 Поправка: Гл.12.Прил.8.п.8. 3_12.00.01.11.001 | м | 33 | 28.1 | *1)*1) |  | 927.3 | 18.63 | 17275.6
|  | НР от ФОТ | % | 109 |  |  |  | 228.74 | 109 | 12889.3
|  | СП от ФОТ | % | 61 |  |  |  | 128.01 | 61 | 7213.28
|  | ЗТР | чел-ч | 33.7 |  | *1.15)*1.2) | 1.067 | 16.3752
|  | ВСЕГО работ по позиции: |  |  |  |  | 3571.92 |  | 109841.83
|  | ВСЕГО оборудование по позиции: |  |  |  |  | 0 |  | 0
|  | ВСЕГО по позиции: |  |  |  |  | 3571.92 |  | 109841.83
34 | 3.16-7-2 Поправка: Гл.6.Прил.2.2.п.2.2.6_06.00.01.07.001 Поправка: Гл.12.Прил.8.п.8. 3_12.00.01.11.001 | Прокладка трубопроводов водоснабжения из стальных водогазопроводных оцинкованных труб диаметром 20 мм Поправка: Гл.6.Прил.2.2.п.2.2.6_06.00.01.07.001 Поправка: Гл.12.Прил.8.п.8. 3_12.00.01.11.001 | 100 м трубопровода | 0.87
Объем: 0,87 = (87)/100
|  | ЗП |  |  | 425.29 | *1.15)*1.2) | 1.067 | 544.81 | 56.35 | 30700.04
|  | ЭМ |  |  | 47.77 | *1.25)*1.2) | 1.067 | 66.52 | 16.21 | 1078.29
|  | в т.ч. ЗПМ |  |  | 6.06 | *1.25)*1.2) | 1.067 | 8.44 | 56.35 | 475.59
|  | МР |  |  | 44.76 | *1)*1) |  | 38.94 | 6.28 | 244.54
34.1 | 1.13-4-62 Поправка: Гл.6.Прил.2.2.п.2.2.6_06.00.01.07.001 Поправка: Гл.12.Прил.8.п.8. 3_12.00.01.11.001 | Кран шаровой, латунный, никелированный, полнопроходной, с алюминиевой рукояткой, муфтовый, температура рабочей среды от -15 до +110°С, номинальное давление PN 4,0 МПа, номинальный диаметр DN 20 мм Поправка: Гл.6.Прил.2.2.п.2.2.6_06.00.01.07.001 Поправка: Гл.12.Прил.8.п.8. 3_12.00.01.11.001 | шт. | 22 | 47.24 | *1)*1) |  | 1039.28 | 21.42 | 22261.38
34.2 | 1.12-1-53 Поправка: Гл.6.Прил.2.2.п.2.2.6_06.00.01.07.001 Поправка: Гл.12.Прил.8.п.8. 3_12.00.01.11.001 | Узел трубопровода из стальных водогазопроводных оцинкованных труб, с гильзами, для водоснабжения, диаметр условного прохода 20 мм Поправка: Гл.6.Прил.2.2.п.2.2.6_06.00.01.07.001 Поправка: Гл.12.Прил.8.п.8. 3_12.00.01.11.001 | м | 87 | 31.41 | *1)*1) |  | 2732.67 | 18.51 | 50581.72
|  | НР от ФОТ | % | 109 |  |  |  | 603.04 | 109 | 33981.44
|  | СП от ФОТ | % | 61 |  |  |  | 337.48 | 61 | 19017.13
|  | ЗТР | чел-ч | 33.7 |  | *1.15)*1.2) | 1.067 | 43.1711
|  | ВСЕГО работ по позиции: |  |  |  |  | 5362.74 |  | 157864.54
|  | ВСЕГО оборудование по позиции: |  |  |  |  | 0 |  | 0
|  | ВСЕГО по позиции: |  |  |  |  | 5362.74 |  | 157864.54
35 | 3.16-7-3 Поправка: Гл.6.Прил.2.2.п.2.2.6_06.00.01.07.001 Поправка: Гл.12.Прил.8.п.8. 3_12.00.01.11.001 | Прокладка трубопроводов водоснабжения из стальных водогазопроводных оцинкованных труб диаметром 25 мм Поправка: Гл.6.Прил.2.2.п.2.2.6_06.00.01.07.001 Поправка: Гл.12.Прил.8.п.8. 3_12.00.01.11.001 | 100 м трубопровода | 0.25
Объем: 0,25 = (25)/100
|  | ЗП |  |  | 425.29 | *1.15)*1.2) | 1.067 | 156.56 | 56.35 | 8822.16
|  | ЭМ |  |  | 47.77 | *1.25)*1.2) | 1.067 | 19.11 | 16.21 | 309.77
|  | в т.ч. ЗПМ |  |  | 6.06 | *1.25)*1.2) | 1.067 | 2.42 | 56.35 | 136.37
|  | МР |  |  | 45 | *1)*1) |  | 11.25 | 6.29 | 70.76
35.1 | 1.13-4-63 Поправка: Гл.6.Прил.2.2.п.2.2.6_06.00.01.07.001 Поправка: Гл.12.Прил.8.п.8. 3_12.00.01.11.001 | Кран шаровой, латунный, никелированный, полнопроходной, с алюминиевой рукояткой, муфтовый, температура рабочей среды от -15 до +110°С, номинальное давление PN 4,0 МПа, номинальный диаметр DN 25 мм Поправка: Гл.6.Прил.2.2.п.2.2.6_06.00.01.07.001 Поправка: Гл.12.Прил.8.п.8. 3_12.00.01.11.001 | шт. | 3 | 74.36 | *1)*1) |  | 223.08 | 19.67 | 4387.98
35.2 | 1.12-1-54 Поправка: Гл.6.Прил.2.2.п.2.2.6_06.00.01.07.001 Поправка: Гл.12.Прил.8.п.8. 3_12.00.01.11.001 | Узел трубопровода из стальных водогазопроводных оцинкованных труб, с гильзами, для водоснабжения, диаметр условного прохода 25 мм Поправка: Гл.6.Прил.2.2.п.2.2.6_06.00.01.07.001 Поправка: Гл.12.Прил.8.п.8. 3_12.00.01.11.001 | м | 25 | 41.57 | *1)*1) |  | 1039.25 | 16.55 | 17199.59
|  | НР от ФОТ | % | 109 |  |  |  | 173.29 | 109 | 9764.8
|  | СП от ФОТ | % | 61 |  |  |  | 96.98 | 61 | 5464.7
|  | ЗТР | чел-ч | 33.7 |  | *1.15)*1.2) | 1.067 | 12.4055
|  | ВСЕГО работ по позиции: |  |  |  |  | 1719.52 |  | 46019.76
|  | ВСЕГО оборудование по позиции: |  |  |  |  | 0 |  | 0
|  | ВСЕГО по позиции: |  |  |  |  | 1719.52 |  | 46019.76
36 | 3.16-7-4 Поправка: Гл.6.Прил.2.2.п.2.2.6_06.00.01.07.001 Поправка: Гл.12.Прил.8.п.8. 3_12.00.01.11.001 | Прокладка трубопроводов водоснабжения из стальных водогазопроводных оцинкованных труб диаметром 32 мм Поправка: Гл.6.Прил.2.2.п.2.2.6_06.00.01.07.001 Поправка: Гл.12.Прил.8.п.8. 3_12.00.01.11.001 | 100 м трубопровода | 0.64
Объем: 0,64 = (64)/100
|  | ЗП |  |  | 425.29 | *1.15)*1.2) | 1.067 | 400.78 | 56.35 | 22583.95
|  | ЭМ |  |  | 47.77 | *1.25)*1.2) | 1.067 | 48.93 | 16.21 | 793.16
|  | в т.ч. ЗПМ |  |  | 6.06 | *1.25)*1.2) | 1.067 | 6.21 | 56.35 | 349.93
|  | МР |  |  | 45.42 | *1)*1) |  | 29.07 | 6.3 | 183.14
36.1 | 1.13-4-64 Поправка: Гл.6.Прил.2.2.п.2.2.6_06.00.01.07.001 Поправка: Гл.12.Прил.8.п.8. 3_12.00.01.11.001 | Кран шаровой, латунный, никелированный, полнопроходной, с алюминиевой рукояткой, муфтовый, температура рабочей среды от -15 до +110°С, номинальное давление PN 4,0 МПа, номинальный диаметр DN 32 мм Поправка: Гл.6.Прил.2.2.п.2.2.6_06.00.01.07.001 Поправка: Гл.12.Прил.8.п.8. 3_12.00.01.11.001 | шт. | 2 | 113.32 | *1)*1) |  | 226.64 | 20.48 | 4641.59
36.2 | 1.12-1-55 Поправка: Гл.6.Прил.2.2.п.2.2.6_06.00.01.07.001 Поправка: Гл.12.Прил.8.п.8. 3_12.00.01.11.001 | Узел трубопровода из стальных водогазопроводных оцинкованных труб, с гильзами, для водоснабжения, диаметр условного прохода 32 мм Поправка: Гл.6.Прил.2.2.п.2.2.6_06.00.01.07.001 Поправка: Гл.12.Прил.8.п.8. 3_12.00.01.11.001 | м | 64 | 51.28 | *1)*1) |  | 3281.92 | 20.72 | 68001.38
|  | НР от ФОТ | % | 109 |  |  |  | 443.62 | 109 | 24997.93
|  | СП от ФОТ | % | 61 |  |  |  | 248.26 | 61 | 13989.67
|  | ЗТР | чел-ч | 33.7 |  | *1.15)*1.2) | 1.067 | 31.758
|  | ВСЕГО работ по позиции: |  |  |  |  | 4679.22 |  | 135190.82
|  | ВСЕГО оборудование по позиции: |  |  |  |  | 0 |  | 0
|  | ВСЕГО по позиции: |  |  |  |  | 4679.22 |  | 135190.82
37 | 3.16-7-5 Поправка: Гл.6.Прил.2.2.п.2.2.6_06.00.01.07.001 Поправка: Гл.12.Прил.8.п.8. 3_12.00.01.11.001 | Прокладка трубопроводов водоснабжения из стальных водогазопроводных оцинкованных труб диаметром 40 мм Поправка: Гл.6.Прил.2.2.п.2.2.6_06.00.01.07.001 Поправка: Гл.12.Прил.8.п.8. 3_12.00.01.11.001 | 100 м трубопровода | 0.95
Объем: 0,95 = (95)/100
|  | ЗП |  |  | 425.29 | *1.15)*1.2) | 1.067 | 594.91 | 56.35 | 33523.18
|  | ЭМ |  |  | 47.77 | *1.25)*1.2) | 1.067 | 72.63 | 16.21 | 1177.33
|  | в т.ч. ЗПМ |  |  | 6.06 | *1.25)*1.2) | 1.067 | 9.21 | 56.35 | 518.98
|  | МР |  |  | 46.02 | *1)*1) |  | 43.72 | 6.32 | 276.31
37.1 | 1.13-4-65 Поправка: Гл.6.Прил.2.2.п.2.2.6_06.00.01.07.001 Поправка: Гл.12.Прил.8.п.8. 3_12.00.01.11.001 | Кран шаровой, латунный, никелированный, полнопроходной, с алюминиевой рукояткой, муфтовый, температура рабочей среды от -15 до +110°С, номинальное давление PN 4,0 МПа, номинальный диаметр DN 40 мм Поправка: Гл.6.Прил.2.2.п.2.2.6_06.00.01.07.001 Поправка: Гл.12.Прил.8.п.8. 3_12.00.01.11.001 | шт. | 3.4545 | 169.98 | *1)*1) |  | 587.2 | 16.92 | 9935.42
37.2 | 1.12-1-56 Поправка: Гл.6.Прил.2.2.п.2.2.6_06.00.01.07.001 Поправка: Гл.12.Прил.8.п.8. 3_12.00.01.11.001 | Узел трубопровода из стальных водогазопроводных оцинкованных труб, с гильзами, для водоснабжения, диаметр условного прохода 40 мм Поправка: Гл.6.Прил.2.2.п.2.2.6_06.00.01.07.001 Поправка: Гл.12.Прил.8.п.8. 3_12.00.01.11.001 | м | 95 | 61.58 | *1)*1) |  | 5850.1 | 11.89 | 69557.69
|  | НР от ФОТ | % | 109 |  |  |  | 658.49 | 109 | 37105.95
|  | СП от ФОТ | % | 61 |  |  |  | 368.51 | 61 | 20765.72
|  | ЗТР | чел-ч | 33.7 |  | *1.15)*1.2) | 1.067 | 47.1408
|  | ВСЕГО работ по позиции: |  |  |  |  | 8175.56 |  | 172341.6
|  | ВСЕГО оборудование по позиции: |  |  |  |  | 0 |  | 0
|  | ВСЕГО по позиции: |  |  |  |  | 8175.56 |  | 172341.6
38 | 3.16-38-4 Поправка: Гл.6.Прил.2.2.п.2.2.6_06.00.01.07.001 Поправка: Гл.12.Прил.8.п.8. 3_12.00.01.11.001 | Прокладка трубопроводов из стальных труб на бессварных разъемных муфтовых соединениях диаметром 50 мм Поправка: Гл.6.Прил.2.2.п.2.2.6_06.00.01.07.001 Поправка: Гл.12.Прил.8.п.8. 3_12.00.01.11.001 | 100 м | 0.12
Объем: 0,12 = (12)/100
|  | ЗП |  |  | 284.12 | *1.15)*1.2) | 1.067 | 50.2 | 56.35 | 2828.77
|  | ЭМ |  |  | 9.45 | *1.25)*1.2) | 1.067 | 1.81 | 14.3 | 25.88
|  | в т.ч. ЗПМ |  |  | 0.89 | *1.25)*1.2) | 1.067 | 0.17 | 56.35 | 9.58
|  | МР |  |  | 24.93 | *1)*1) |  | 2.99 | 2.64 | 7.89
38.1 | 1.12-6-670 Поправка: Гл.6.Прил.2.2.п.2.2.6_06.00.01.07.001 Поправка: Гл.12.Прил.8.п.8. 3_12.00.01.11.001 | Трубы стальные сварные водогазопроводные, оцинкованные, обыкновенные, ГОСТ 3262-75, диаметр условного прохода 50 мм, толщина стенки 3,5 мм Поправка: Гл.6.Прил.2.2.п.2.2.6_06.00.01.07.001 Поправка: Гл.12.Прил.8.п.8. 3_12.00.01.11.001 | м | 12 | 52.61 | *1)*1) |  | 631.32 | 7.2 | 4545.5
38.2 | 1.12-8-465 Поправка: Гл.6.Прил.2.2.п.2.2.6_06.00.01.07.001 Поправка: Гл.12.Прил.8.п.8. 3_12.00.01.11.001 | Тройник чугунный, бессварной (грувлочное соединение), муфтовый, с переходом на резьбу, номинальный диаметр DN 50х1 1/2", внешний диаметр 60 мм Поправка: Гл.6.Прил.2.2.п.2.2.6_06.00.01.07.001 Поправка: Гл.12.Прил.8.п.8. 3_12.00.01.11.001 | шт. | 0 | 57.04 | *1)*1) |  |  | 10.8
38.3 | 1.12-8-463 Поправка: Гл.6.Прил.2.2.п.2.2.6_06.00.01.07.001 Поправка: Гл.12.Прил.8.п.8. 3_12.00.01.11.001 | Тройник чугунный, бессварной (грувлочное соединение), муфтовый, с переходом на резьбу, номинальный диаметр DN 50x1", внешний диаметр 60 мм Поправка: Гл.6.Прил.2.2.п.2.2.6_06.00.01.07.001 Поправка: Гл.12.Прил.8.п.8. 3_12.00.01.11.001 | шт. | 0 | 56.84 | *1)*1) |  |  | 8.9
38.4 | 1.12-8-379 Поправка: Гл.6.Прил.2.2.п.2.2.6_06.00.01.07.001 Поправка: Гл.12.Прил.8.п.8. 3_12.00.01.11.001 | Переход концентрический, бессварной (грувлочное соединение), с муфтового соединения на резьбу, номинальный диаметр DN 50х1 1/2", внешний диаметр 60 мм Поправка: Гл.6.Прил.2.2.п.2.2.6_06.00.01.07.001 Поправка: Гл.12.Прил.8.п.8. 3_12.00.01.11.001 | шт. | 0 | 25.32 | *1)*1) |  |  | 9.26
38.5 | 1.12-8-80 Поправка: Гл.6.Прил.2.2.п.2.2.6_06.00.01.07.001 Поправка: Гл.12.Прил.8.п.8. 3_12.00.01.11.001 | Муфта чугунная, бессварная (грувлочное соединение), жесткая, в комплекте с болтами, гайками и резиновыми прокладками, номинальный диаметр DN 50 мм, для труб внешним диаметром 60 мм Поправка: Гл.6.Прил.2.2.п.2.2.6_06.00.01.07.001 Поправка: Гл.12.Прил.8.п.8. 3_12.00.01.11.001 | комплект | 0 | 46.09 | *1)*1) |  |  | 7.46
|  | НР от ФОТ | % | 109 |  |  |  | 54.9 | 109 | 3093.8
|  | СП от ФОТ | % | 61 |  |  |  | 30.73 | 61 | 1731.39
|  | ЗТР | чел-ч | 23.23 |  | *1.15)*1.2) | 1.067 | 4.1046
|  | ВСЕГО работ по позиции: |  |  |  |  | 771.95 |  | 12233.23
|  | ВСЕГО оборудование по позиции: |  |  |  |  | 0 |  | 0
|  | ВСЕГО по позиции: |  |  |  |  | 771.95 |  | 12233.23
39 | 3.16-29-1 Поправка: Гл.6.Прил.2.2.п.2.2.6_06.00.01.07.001 Поправка: Гл.12.Прил.8.п.8. 3_12.00.01.11.001 | Гидравлическое испытание трубопроводов систем отопления, водопровода и горячего водоснабжения диаметром до 50 мм Поправка: Гл.6.Прил.2.2.п.2.2.6_06.00.01.07.001 Поправка: Гл.12.Прил.8.п.8. 3_12.00.01.11.001 | 100 м трубопровода | 3.16
Объем: 3,16 = (33+87+25+64+95+12)/100
|  | ЗП |  |  | 76.45 | *1.15)*1.2) | 1.067 | 355.72 | 56.35 | 20044.82
|  | МР |  |  | 9.04 | *1)*1) |  | 28.57 | 7.26 | 207.42
|  | НР от ФОТ | % | 109 |  |  |  | 387.73 | 109 | 21848.85
|  | СП от ФОТ | % | 61 |  |  |  | 216.99 | 61 | 12227.34
|  | ЗТР | чел-ч | 5.01 |  | *1.15)*1.2) | 1.067 | 23.3114
|  | ВСЕГО работ по позиции: |  |  |  |  | 989.01 |  | 54328.43
|  | ВСЕГО оборудование по позиции: |  |  |  |  | 0 |  | 0
|  | ВСЕГО по позиции: |  |  |  |  | 989.01 |  | 54328.43
40 | 3.26-5-1 Поправка: Гл.6.Прил.2.2.п.2.2.6_06.00.01.07.001 Поправка: Гл.12.Прил.8.п.8. 3_12.00.01.11.001 | Изоляция трубопроводов холстами и полотнами стекловолокнистыми Поправка: Гл.6.Прил.2.2.п.2.2.6_06.00.01.07.001 Поправка: Гл.12.Прил.8.п.8. 3_12.00.01.11.001 | 1 м3 изоляции | 0.2405
Объем: 0,2405 = (3,3+8,7+2,5+4)*0,013
|  | ЗП |  |  | 1188.8 | *1.15)*1.2) | 1.047 | 413.09 | 56.35 | 23277.62
|  | ЭМ |  |  | 40.02 | *1.25)*1.2) | 1.047 | 15.12 | 25.03 | 378.45
|  | в т.ч. ЗПМ |  |  | 12.96 | *1.25)*1.2) | 1.047 | 4.9 | 56.35 | 276.12
|  | МР |  |  | 90.56 | *1)*1) | 1.019 | 22.19 | 6.4 | 142.02
40.1 | 1.1-1-1604 Поправка: Гл.6.Прил.2.2.п.2.2.6_06.00.01.07.001 Поправка: Гл.12.Прил.8.п.8. 3_12.00.01.11.001 | Холст стекловолокнистый для армирования и теплоизоляции трубопроводов, типа ВВ-Г, ВВ-Т Поправка: Гл.6.Прил.2.2.п.2.2.6_06.00.01.07.001 Поправка: Гл.12.Прил.8.п.8. 3_12.00.01.11.001 | 10 м2 | 8.8504 | 34.26 | *1)*1) | 1.019 | 308.98 | 10.44 | 3225.75
|  | НР от ФОТ | % | 87 |  |  |  | 363.65 | 87 | 20491.75
|  | СП от ФОТ | % | 47 |  |  |  | 196.46 | 47 | 11070.26
|  | ЗТР | чел-ч | 94.2 |  | *1.15)*1.2) | 1.047 | 32.7334
|  | ВСЕГО работ по позиции: |  |  |  |  | 1319.49 |  | 58585.85
|  | ВСЕГО оборудование по позиции: |  |  |  |  | 0 |  | 0
|  | ВСЕГО по позиции: |  |  |  |  | 1319.49 |  | 58585.85
Итого по разделу: Горячее водоснабжение Т 3, Т 4 (подземная часть) | [6 empty] | 26589.41 |  | 746406.06
Раздел 5 Горячее водоснабжение Т 3, Т 4 (надземная часть)
41 | 3.16-7-1 Поправка: Гл.6.Прил.2.2.п.2.2.6_06.00.01.07.001 Поправка: Гл.12.Прил.8.п.8. 3_12.00.01.11.001 | Прокладка трубопроводов водоснабжения из стальных водогазопроводных оцинкованных труб диаметром 15 мм Поправка: Гл.6.Прил.2.2.п.2.2.6_06.00.01.07.001 Поправка: Гл.12.Прил.8.п.8. 3_12.00.01.11.001 | 100 м трубопровода | 0.9
Объем: 0,9 = (90)/100
|  | ЗП |  |  | 425.29 | *1.15)*1.2) | 1.067 | 563.6 | 56.35 | 31758.86
|  | ЭМ |  |  | 47.77 | *1.25)*1.2) | 1.067 | 68.81 | 16.21 | 1115.41
|  | в т.ч. ЗПМ |  |  | 6.06 | *1.25)*1.2) | 1.067 | 8.73 | 56.35 | 491.94
|  | МР |  |  | 44.58 | *1)*1) |  | 40.12 | 6.27 | 251.55
41.1 | 1.13-4-61 Поправка: Гл.6.Прил.2.2.п.2.2.6_06.00.01.07.001 Поправка: Гл.12.Прил.8.п.8. 3_12.00.01.11.001 | Кран шаровой, латунный, никелированный, полнопроходной, с алюминиевой рукояткой, муфтовый, температура рабочей среды от -15 до +110°С, номинальное давление PN 4,0 МПа, номинальный диаметр DN 15 мм Поправка: Гл.6.Прил.2.2.п.2.2.6_06.00.01.07.001 Поправка: Гл.12.Прил.8.п.8. 3_12.00.01.11.001 | шт. | 29 | 34.97 | *1)*1) |  | 1014.13 | 19.45 | 19724.83
41.2 | 1.13-3-37 Поправка: Гл.6.Прил.2.2.п.2.2.6_06.00.01.07.001 Поправка: Гл.12.Прил.8.п.8. 3_12.00.01.11.001 | Клапан обратный общего назначения, латунный, с внутренней резьбой, температура до +100°С, номинальное давление PN 1,2 МПа, номинальный диаметр DN 15 мм Поправка: Гл.6.Прил.2.2.п.2.2.6_06.00.01.07.001 Поправка: Гл.12.Прил.8.п.8. 3_12.00.01.11.001 | шт. | 3 | 124.29 | *1)*1) |  | 372.87 | 1.77 | 659.98
41.3 | 1.12-1-52 Поправка: Гл.6.Прил.2.2.п.2.2.6_06.00.01.07.001 Поправка: Гл.12.Прил.8.п.8. 3_12.00.01.11.001 | Узел трубопровода из стальных водогазопроводных оцинкованных труб, с гильзами, для водоснабжения, диаметр условного прохода 15 мм Поправка: Гл.6.Прил.2.2.п.2.2.6_06.00.01.07.001 Поправка: Гл.12.Прил.8.п.8. 3_12.00.01.11.001 | м | 90 | 28.1 | *1)*1) |  | 2529 | 18.63 | 47115.27
|  | НР от ФОТ | % | 109 |  |  |  | 623.84 | 109 | 35153.37
|  | СП от ФОТ | % | 61 |  |  |  | 349.12 | 61 | 19672.99
|  | ЗТР | чел-ч | 33.7 |  | *1.15)*1.2) | 1.067 | 44.6597
|  | ВСЕГО работ по позиции: |  |  |  |  | 5561.49 |  | 155452.26
|  | ВСЕГО оборудование по позиции: |  |  |  |  | 0 |  | 0
|  | ВСЕГО по позиции: |  |  |  |  | 5561.49 |  | 155452.26
42 | 3.16-7-2 Поправка: Гл.6.Прил.2.2.п.2.2.6_06.00.01.07.001 Поправка: Гл.12.Прил.8.п.8. 3_12.00.01.11.001 | Прокладка трубопроводов водоснабжения из стальных водогазопроводных оцинкованных труб диаметром 20 мм Поправка: Гл.6.Прил.2.2.п.2.2.6_06.00.01.07.001 Поправка: Гл.12.Прил.8.п.8. 3_12.00.01.11.001 | 100 м трубопровода | 1
Объем: 1 = (100)/100
|  | ЗП |  |  | 425.29 | *1.15)*1.2) | 1.067 | 626.22 | 56.35 | 35287.5
|  | ЭМ |  |  | 47.77 | *1.25)*1.2) | 1.067 | 76.46 | 16.21 | 1239.42
|  | в т.ч. ЗПМ |  |  | 6.06 | *1.25)*1.2) | 1.067 | 9.7 | 56.35 | 546.6
|  | МР |  |  | 44.76 | *1)*1) |  | 44.76 | 6.28 | 281.09
42.1 | 1.13-4-62 Поправка: Гл.6.Прил.2.2.п.2.2.6_06.00.01.07.001 Поправка: Гл.12.Прил.8.п.8. 3_12.00.01.11.001 | Кран шаровой, латунный, никелированный, полнопроходной, с алюминиевой рукояткой, муфтовый, температура рабочей среды от -15 до +110°С, номинальное давление PN 4,0 МПа, номинальный диаметр DN 20 мм Поправка: Гл.6.Прил.2.2.п.2.2.6_06.00.01.07.001 Поправка: Гл.12.Прил.8.п.8. 3_12.00.01.11.001 | шт. | 19 | 47.24 | *1)*1) |  | 897.56 | 21.42 | 19225.74
42.2 | 1.13-3-38 Поправка: Гл.6.Прил.2.2.п.2.2.6_06.00.01.07.001 Поправка: Гл.12.Прил.8.п.8. 3_12.00.01.11.001 | Клапан обратный общего назначения, латунный, с внутренней резьбой, температура до +100°С, номинальное давление PN 1,2 МПа, номинальный диаметр DN 20 мм Поправка: Гл.6.Прил.2.2.п.2.2.6_06.00.01.07.001 Поправка: Гл.12.Прил.8.п.8. 3_12.00.01.11.001 | шт. | 5 | 151.24 | *1)*1) |  | 756.2 | 2.01 | 1519.96
42.3 | 1.12-1-53 Поправка: Гл.6.Прил.2.2.п.2.2.6_06.00.01.07.001 Поправка: Гл.12.Прил.8.п.8. 3_12.00.01.11.001 | Узел трубопровода из стальных водогазопроводных оцинкованных труб, с гильзами, для водоснабжения, диаметр условного прохода 20 мм Поправка: Гл.6.Прил.2.2.п.2.2.6_06.00.01.07.001 Поправка: Гл.12.Прил.8.п.8. 3_12.00.01.11.001 | м | 100 | 31.41 | *1)*1) |  | 3141 | 18.51 | 58139.91
|  | НР от ФОТ | % | 109 |  |  |  | 693.15 | 109 | 39059.17
|  | СП от ФОТ | % | 61 |  |  |  | 387.91 | 61 | 21858.8
|  | ЗТР | чел-ч | 33.7 |  | *1.15)*1.2) | 1.067 | 49.6219
|  | ВСЕГО работ по позиции: |  |  |  |  | 6623.26 |  | 176611.59
|  | ВСЕГО оборудование по позиции: |  |  |  |  | 0 |  | 0
|  | ВСЕГО по позиции: |  |  |  |  | 6623.26 |  | 176611.59
43 | 3.16-7-3 Поправка: Гл.6.Прил.2.2.п.2.2.6_06.00.01.07.001 Поправка: Гл.12.Прил.8.п.8. 3_12.00.01.11.001 | Прокладка трубопроводов водоснабжения из стальных водогазопроводных оцинкованных труб диаметром 25 мм Поправка: Гл.6.Прил.2.2.п.2.2.6_06.00.01.07.001 Поправка: Гл.12.Прил.8.п.8. 3_12.00.01.11.001 | 100 м трубопровода | 0.54
Объем: 0,54 = (54)/100
|  | ЗП |  |  | 425.29 | *1.15)*1.2) | 1.067 | 338.16 | 56.35 | 19055.32
|  | ЭМ |  |  | 47.77 | *1.25)*1.2) | 1.067 | 41.29 | 16.21 | 669.31
|  | в т.ч. ЗПМ |  |  | 6.06 | *1.25)*1.2) | 1.067 | 5.24 | 56.35 | 295.27
|  | МР |  |  | 45 | *1)*1) |  | 24.3 | 6.29 | 152.85
43.1 | 1.13-4-63 Поправка: Гл.6.Прил.2.2.п.2.2.6_06.00.01.07.001 Поправка: Гл.12.Прил.8.п.8. 3_12.00.01.11.001 | Кран шаровой, латунный, никелированный, полнопроходной, с алюминиевой рукояткой, муфтовый, температура рабочей среды от -15 до +110°С, номинальное давление PN 4,0 МПа, номинальный диаметр DN 25 мм Поправка: Гл.6.Прил.2.2.п.2.2.6_06.00.01.07.001 Поправка: Гл.12.Прил.8.п.8. 3_12.00.01.11.001 | шт. | 3 | 74.36 | *1)*1) |  | 223.08 | 19.67 | 4387.98
43.2 | 1.12-1-54 Поправка: Гл.6.Прил.2.2.п.2.2.6_06.00.01.07.001 Поправка: Гл.12.Прил.8.п.8. 3_12.00.01.11.001 | Узел трубопровода из стальных водогазопроводных оцинкованных труб, с гильзами, для водоснабжения, диаметр условного прохода 25 мм Поправка: Гл.6.Прил.2.2.п.2.2.6_06.00.01.07.001 Поправка: Гл.12.Прил.8.п.8. 3_12.00.01.11.001 | м | 54 | 41.57 | *1)*1) |  | 2244.78 | 16.55 | 37151.11
|  | НР от ФОТ | % | 109 |  |  |  | 374.31 | 109 | 21092.14
|  | СП от ФОТ | % | 61 |  |  |  | 209.47 | 61 | 11803.86
|  | ЗТР | чел-ч | 33.7 |  | *1.15)*1.2) | 1.067 | 26.7958
|  | ВСЕГО работ по позиции: |  |  |  |  | 3455.39 |  | 94312.57
|  | ВСЕГО оборудование по позиции: |  |  |  |  | 0 |  | 0
|  | ВСЕГО по позиции: |  |  |  |  | 3455.39 |  | 94312.57
44 | 3.16-7-4 Поправка: Гл.6.Прил.2.2.п.2.2.6_06.00.01.07.001 Поправка: Гл.12.Прил.8.п.8. 3_12.00.01.11.001 | Прокладка трубопроводов водоснабжения из стальных водогазопроводных оцинкованных труб диаметром 32 мм Поправка: Гл.6.Прил.2.2.п.2.2.6_06.00.01.07.001 Поправка: Гл.12.Прил.8.п.8. 3_12.00.01.11.001 | 100 м трубопровода | 0.45
Объем: 0,45 = (45)/100
|  | ЗП |  |  | 425.29 | *1.15)*1.2) | 1.067 | 281.8 | 56.35 | 15879.43
|  | ЭМ |  |  | 47.77 | *1.25)*1.2) | 1.067 | 34.41 | 16.21 | 557.79
|  | в т.ч. ЗПМ |  |  | 6.06 | *1.25)*1.2) | 1.067 | 4.36 | 56.35 | 245.69
|  | МР |  |  | 45.42 | *1)*1) |  | 20.44 | 6.3 | 128.77
44.1 | 1.13-4-64 Поправка: Гл.6.Прил.2.2.п.2.2.6_06.00.01.07.001 Поправка: Гл.12.Прил.8.п.8. 3_12.00.01.11.001 | Кран шаровой, латунный, никелированный, полнопроходной, с алюминиевой рукояткой, муфтовый, температура рабочей среды от -15 до +110°С, номинальное давление PN 4,0 МПа, номинальный диаметр DN 32 мм Поправка: Гл.6.Прил.2.2.п.2.2.6_06.00.01.07.001 Поправка: Гл.12.Прил.8.п.8. 3_12.00.01.11.001 | шт. | 2.0455 | 113.32 | *1)*1) |  | 231.79 | 20.48 | 4747.06
44.2 | 1.12-1-55 Поправка: Гл.6.Прил.2.2.п.2.2.6_06.00.01.07.001 Поправка: Гл.12.Прил.8.п.8. 3_12.00.01.11.001 | Узел трубопровода из стальных водогазопроводных оцинкованных труб, с гильзами, для водоснабжения, диаметр условного прохода 32 мм Поправка: Гл.6.Прил.2.2.п.2.2.6_06.00.01.07.001 Поправка: Гл.12.Прил.8.п.8. 3_12.00.01.11.001 | м | 45 | 51.28 | *1)*1) |  | 2307.6 | 20.72 | 47813.47
|  | НР от ФОТ | % | 109 |  |  |  | 311.91 | 109 | 17576.38
|  | СП от ФОТ | % | 61 |  |  |  | 174.56 | 61 | 9836.32
|  | ЗТР | чел-ч | 33.7 |  | *1.15)*1.2) | 1.067 | 22.3299
|  | ВСЕГО работ по позиции: |  |  |  |  | 3362.51 |  | 96539.22
|  | ВСЕГО оборудование по позиции: |  |  |  |  | 0 |  | 0
|  | ВСЕГО по позиции: |  |  |  |  | 3362.51 |  | 96539.22
45 | 3.16-29-1 Поправка: Гл.6.Прил.2.2.п.2.2.6_06.00.01.07.001 Поправка: Гл.12.Прил.8.п.8. 3_12.00.01.11.001 | Гидравлическое испытание трубопроводов систем отопления, водопровода и горячего водоснабжения диаметром до 50 мм Поправка: Гл.6.Прил.2.2.п.2.2.6_06.00.01.07.001 Поправка: Гл.12.Прил.8.п.8. 3_12.00.01.11.001 | 100 м трубопровода | 2.89
Объем: 2,89 = (90+100+54+45)/100
|  | ЗП |  |  | 76.45 | *1.15)*1.2) | 1.067 | 325.33 | 56.35 | 18332.35
|  | МР |  |  | 9.04 | *1)*1) |  | 26.13 | 7.26 | 189.7
|  | НР от ФОТ | % | 109 |  |  |  | 354.61 | 109 | 19982.26
|  | СП от ФОТ | % | 61 |  |  |  | 198.45 | 61 | 11182.73
|  | ЗТР | чел-ч | 5.01 |  | *1.15)*1.2) | 1.067 | 21.3196
|  | ВСЕГО работ по позиции: |  |  |  |  | 904.52 |  | 49687.04
|  | ВСЕГО оборудование по позиции: |  |  |  |  | 0 |  | 0
|  | ВСЕГО по позиции: |  |  |  |  | 904.52 |  | 49687.04
46 | 3.26-16-1 Поправка: Гл.6.Прил.2.2.п.2.2.6_06.00.01.07.001 Поправка: Гл.12.Прил.8.п.8. 3_12.00.01.11.001 | Изоляция трубопроводов изделиями из вспененного каучука, вспененного полиэтилена, трубками Поправка: Гл.6.Прил.2.2.п.2.2.6_06.00.01.07.001 Поправка: Гл.12.Прил.8.п.8. 3_12.00.01.11.001 | 10 м изоляции | 28.9
Объем: 28,9 = (90+100+54+45)/10
|  | ЗП |  |  | 28.6 | *1.15)*1.2) | 1.047 | 1194.23 | 56.35 | 67294.86
|  | ЭМ |  |  | 0.75 | *1.25)*1.2) | 1.047 | 34.04 | 17.03 | 579.7
|  | в т.ч. ЗПМ |  |  | 0.11 | *1.25)*1.2) | 1.047 | 4.99 | 56.35 | 281.19
|  | МР |  |  | 55.68 | *1)*1) | 1.019 | 1639.73 | 19.61 | 32155.11
46.1 | 1.1-1-517 Поправка: Гл.6.Прил.2.2.п.2.2.6_06.00.01.07.001 Поправка: Гл.12.Прил.8.п.8. 3_12.00.01.11.001 | Лента с клеевым слоем, ширина 50 мм, толщина 0,5 мм Поправка: Гл.6.Прил.2.2.п.2.2.6_06.00.01.07.001 Поправка: Гл.12.Прил.8.п.8. 3_12.00.01.11.001 | м | 433.5 | 2.35 | *1)*1) | 1.019 | 1038.08 | 15.59 | 16183.67
46.2 | 1.1-1-3132 Поправка: Гл.6.Прил.2.2.п.2.2.6_06.00.01.07.001 Поправка: Гл.12.Прил.8.п.8. 3_12.00.01.11.001 | Трубка теплоизоляционная из вспененного полиэтилена с закрытой ячеистой структурой, для тепло- и шумоизоляции внутренних инженерных систем, температура применения до +95°C, коэффициент теплопроводности при температуре +10°C не более 0,038 Вт/(м х К), группа горючести Г1, внутренний диаметр 22 мм, толщина 9 мм (для 15 и 20 мм) Поправка: Гл.6.Прил.2.2.п.2.2.6_06.00.01.07.001 Поправка: Гл.12.Прил.8.п.8.
|  | 3_12.00.01.11.001 | м | 199.5 | 4.9 | *1)*1) | 1.019 | 996.12 | 6.15 | 6126.14
46.3 | 1.1-1-2528 Поправка: Гл.6.Прил.2.2.п.2.2.6_06.00.01.07.001 Поправка: Гл.12.Прил.8.п.8. 3_12.00.01.11.001 | Трубка теплоизоляционная из вспененного полиэтилена с закрытой ячеистой структурой, для тепло- и шумоизоляции внутренних инженерных систем, температура применения до +95°C, коэффициент теплопроводности при температуре +10°C не более 0,038 Вт/(м х К), группа горючести Г1, внутренний диаметр 28 мм, толщина 9 мм Поправка: Гл.6.Прил.2.2.п.2.2.6_06.00.01.07.001 Поправка: Гл.12.Прил.8.п.8. 3_12.00.01.11.001 | м | 56.7 | 5.4 | *1)*1) | 1.019 | 312 | 6.66 | 2077.92
46.4 | 1.1-1-2529 Поправка: Гл.6.Прил.2.2.п.2.2.6_06.00.01.07.001 Поправка: Гл.12.Прил.8.п.8. 3_12.00.01.11.001 | Трубка теплоизоляционная из вспененного полиэтилена с закрытой ячеистой структурой, для тепло- и шумоизоляции внутренних инженерных систем, температура применения до +95°C, коэффициент теплопроводности при температуре +10°C не более 0,038 Вт/(м х К), группа горючести Г1, внутренний диаметр 35 мм, толщина 9 мм Поправка: Гл.6.Прил.2.2.п.2.2.6_06.00.01.07.001 Поправка: Гл.12.Прил.8.п.8. 3_12.00.01.11.001 | м | 47.25 | 6.93 | *1)*1) | 1.019 | 333.66 | 6.63 | 2212.17
46.5 | 1.1-1-2545 Поправка: Гл.6.Прил.2.2.п.2.2.6_06.00.01.07.001 Поправка: Гл.12.Прил.8.п.8. 3_12.00.01.11.001 | Клей для крепления теплоизоляционных трубок к поверхности трубопровода Поправка: Гл.6.Прил.2.2.п.2.2.6_06.00.01.07.001 Поправка: Гл.12.Прил.8.п.8. 3_12.00.01.11.001 | л | 3.6125 | 113.63 | *1)*1) | 1.019 | 418.29 | 8.87 | 3710.23
|  | НР от ФОТ | % | 87 |  |  |  | 1043.32 | 87 | 58791.16
|  | СП от ФОТ | % | 47 |  |  |  | 563.63 | 47 | 31760.74
|  | ЗТР | чел-ч | 2.2 |  | *1.15)*1.2) | 1.047 | 91.8642
|  | ВСЕГО работ по позиции: |  |  |  |  | 7573.1 |  | 220891.7
|  | ВСЕГО оборудование по позиции: |  |  |  |  | 0 |  | 0
|  | ВСЕГО по позиции: |  |  |  |  | 7573.1 |  | 220891.7
47 | 1.1-1-464 | РЕСУРСНЫЕ ПОЗИЦИИ: Краска на водной основе, эластичная, для защиты теплоизоляции из вспененного синтетического каучука, для наружных и внутренних работ | л | -26.877 | 34.74 |  | 1.019 | -951.45 | 30.46 | -28981.17
Объем: -26,877 = 28,9*-0,93
|  | ВСЕГО по позиции: |  |  |  |  | -951.45 |  | -28981.17
48 | 3.16-41-1 Поправка: Гл.6.Прил.2.2.п.2.2.6_06.00.01.07.001 Поправка: Гл.12.Прил.8.п.8. 3_12.00.01.11.001 | Сборка узла напорного трубопровода водоснабжения и отопления из многослойного полипропилена, армированного стекловолокном, раструбная сварка, наружный диаметр 20 мм Поправка: Гл.6.Прил.2.2.п.2.2.6_06.00.01.07.001 Поправка: Гл.12.Прил.8.п.8. 3_12.00.01.11.001 | 100 сварных соединений | 5.24
Объем: 5,24 = (67*2+30*3+140*2+10*2)/100
|  | ЗП |  |  | 21.01 | *1.15)*1.2) | 1.067 | 162.11 | 56.35 | 9134.9
|  | ЭМ |  |  | 1.1 | *1.25)*1.2) | 1.067 | 9.23 | 12.52 | 115.56
|  | НР от ФОТ | % | 109 |  |  |  | 176.7 | 109 | 9957.04
|  | СП от ФОТ | % | 61 |  |  |  | 98.89 | 61 | 5572.29
|  | ЗТР | чел-ч | 1.56 |  | *1.15)*1.2) | 1.067 | 12.0365
|  | ВСЕГО работ по позиции: |  |  |  |  | 446.93 |  | 24779.79
|  | ВСЕГО оборудование по позиции: |  |  |  |  | 0 |  | 0
|  | ВСЕГО по позиции: |  |  |  |  | 446.93 |  | 24779.79
49 | 3.16-40-1 Поправка: Гл.6.Прил.2.2.п.2.2.6_06.00.01.07.001 Поправка: Гл.12.Прил.8.п.8. 3_12.00.01.11.001 | Прокладка напорного трубопровода водоснабжения и отопления из многослойного полипропилена, армированного стекловолокном, из заранее собранных узлов, наружный диаметр 20 мм Поправка: Гл.6.Прил.2.2.п.2.2.6_06.00.01.07.001 Поправка: Гл.12.Прил.8.п.8. 3_12.00.01.11.001 | 100 м | 0.3
Объем: 0,3 = (30)/100
|  | ЗП |  |  | 180.31 | *1.15)*1.2) | 1.067 | 79.65 | 56.35 | 4488.28
|  | ЭМ |  |  | 18.38 | *1.25)*1.2) | 1.067 | 8.83 | 12.26 | 108.26
|  | в т.ч. ЗПМ |  |  | 0.5 | *1.25)*1.2) | 1.067 | 0.24 | 56.35 | 13.52
|  | МР |  |  | 153.1 | *1)*1) |  | 45.93 | 1.98 | 90.94
49.1 | 1.12-10-146 Поправка: Гл.6.Прил.2.2.п.2.2.6_06.00.01.07.001 Поправка: Гл.12.Прил.8.п.8. 3_12.00.01.11.001 | Хомут стальной, оцинкованный, двухболтовой, с поворотным механизмом, каучуковой прокладкой, для крепления труб диаметром от 16 до 20 мм, резьба М8/М10 Поправка: Гл.6.Прил.2.2.п.2.2.6_06.00.01.07.001 Поправка: Гл.12.Прил.8.п.8. 3_12.00.01.11.001 | 100 шт. | 0.15 | 526.22 | *1)*1) |  | 78.93 | 2.1 | 165.75
49.2 | 1.12-5-573 Поправка: Гл.6.Прил.2.2.п.2.2.6_06.00.01.07.001 Поправка: Гл.12.Прил.8.п.8. 3_12.00.01.11.001 | Трубы напорные многослойные, армированные стекловолокном из полипропилена PPR100/PPRGF/PPR100, ГОСТ 32415-2013, диаметр 20 мм, толщина стенки 2,8 мм Поправка: Гл.6.Прил.2.2.п.2.2.6_06.00.01.07.001 Поправка: Гл.12.Прил.8.п.8. 3_12.00.01.11.001 | м | 30.75 | 16.1 | *1)*1) |  | 495.08 | 2.66 | 1316.91
49.3 | 1.12-5-169 Поправка: Гл.6.Прил.2.2.п.2.2.6_06.00.01.07.001 Поправка: Гл.12.Прил.8.п.8. 3_12.00.01.11.001 | Муфта из полипропилена PP-R тип 3 (PRC-R), ГОСТ 32415-2013, соединительная, наружный диаметр 20 мм Поправка: Гл.6.Прил.2.2.п.2.2.6_06.00.01.07.001 Поправка: Гл.12.Прил.8.п.8. 3_12.00.01.11.001 | шт. | 67 | 2.47 | *1)*1) |  | 165.49 | 1.23 | 203.55
49.4 | 1.12-5-887 Поправка: Гл.6.Прил.2.2.п.2.2.6_06.00.01.07.001 Поправка: Гл.12.Прил.8.п.8. 3_12.00.01.11.001 | Тройник из полипропилена PP-R, ГОСТ 32415-2013, равнопроходной, номинальное давление PN 25, номинальный диаметр DN 20 мм Поправка: Гл.6.Прил.2.2.п.2.2.6_06.00.01.07.001 Поправка: Гл.12.Прил.8.п.8. 3_12.00.01.11.001 | шт. | 30 | 5.41 | *1)*1) |  | 162.3 | 4.25 | 689.78
49.5 | 1.12-5-178 Поправка: Гл.6.Прил.2.2.п.2.2.6_06.00.01.07.001 Поправка: Гл.12.Прил.8.п.8. 3_12.00.01.11.001 | Уголок 90° из полипропилена PP-R тип 3 (PRC-R), ГОСТ 32415-2013, наружный диаметр 20 мм Поправка: Гл.6.Прил.2.2.п.2.2.6_06.00.01.07.001 Поправка: Гл.12.Прил.8.п.8. 3_12.00.01.11.001 | шт. | 140 | 1.9 | *1)*1) |  | 266 | 2.25 | 598.5
49.6 | 1.12-5-939 Поправка: Гл.6.Прил.2.2.п.2.2.6_06.00.01.07.001 Поправка: Гл.12.Прил.8.п.8. 3_12.00.01.11.001 | Уголок из полипропилена PP-R, ГОСТ 32415-2013, комбинированный с металлом, с настенным креплением, для полипропиленовых труб, номинальное давление PN 25, номинальный диаметр DN 20 мм, наружная резьба 1/2" Поправка: Гл.6.Прил.2.2.п.2.2.6_06.00.01.07.001 Поправка: Гл.12.Прил.8.п.8. 3_12.00.01.11.001 | шт. | 10 | 24.29 | *1)*1) |  | 242.9 | 8.89 | 2159.38
49.7 | 1.7-3-8 Поправка: Гл.6.Прил.2.2.п.2.2.6_06.00.01.07.001 Поправка: Гл.12.Прил.8.п.8. 3_12.00.01.11.001 | Сверло победитовое, диаметр 8 мм, длина 80 мм Поправка: Гл.6.Прил.2.2.п.2.2.6_06.00.01.07.001 Поправка: Гл.12.Прил.8.п.8. 3_12.00.01.11.001 | шт. | 0.315 | 11.82 | *1)*1) |  | 3.72 | 6.25 | 23.25
|  | НР от ФОТ | % | 109 |  |  |  | 87.08 | 109 | 4906.96
|  | СП от ФОТ | % | 61 |  |  |  | 48.73 | 61 | 2746.1
|  | ЗТР | чел-ч | 14.56 |  | *1.15)*1.2) | 1.067 | 6.4317
|  | ВСЕГО работ по позиции: |  |  |  |  | 1684.64 |  | 17497.66
|  | ВСЕГО оборудование по позиции: |  |  |  |  | 0 |  | 0
|  | ВСЕГО по позиции: |  |  |  |  | 1684.64 |  | 17497.66
50 | 3.16-41-2 Поправка: Гл.6.Прил.2.2.п.2.2.6_06.00.01.07.001 Поправка: Гл.12.Прил.8.п.8. 3_12.00.01.11.001 | Сборка узла напорного трубопровода водоснабжения и отопления из многослойного полипропилена, армированного стекловолокном, раструбная сварка, наружный диаметр 25 мм Поправка: Гл.6.Прил.2.2.п.2.2.6_06.00.01.07.001 Поправка: Гл.12.Прил.8.п.8. 3_12.00.01.11.001 | 100 сварных соединений | 2.26
Объем: 2,26 = (10*2+2*3+10*3+68*2+17*2)/100
|  | ЗП |  |  | 31.49 | *1.15)*1.2) | 1.067 | 104.79 | 56.35 | 5904.92
|  | ЭМ |  |  | 1.57 | *1.25)*1.2) | 1.067 | 5.68 | 12.53 | 71.17
|  | НР от ФОТ | % | 109 |  |  |  | 114.22 | 109 | 6436.36
|  | СП от ФОТ | % | 61 |  |  |  | 63.92 | 61 | 3602
|  | ЗТР | чел-ч | 2.34 |  | *1.15)*1.2) | 1.067 | 7.787
|  | ВСЕГО работ по позиции: |  |  |  |  | 288.61 |  | 16014.45
|  | ВСЕГО оборудование по позиции: |  |  |  |  | 0 |  | 0
|  | ВСЕГО по позиции: |  |  |  |  | 288.61 |  | 16014.45
51 | 3.16-40-2 Поправка: Гл.6.Прил.2.2.п.2.2.6_06.00.01.07.001 Поправка: Гл.12.Прил.8.п.8. 3_12.00.01.11.001 | Прокладка напорного трубопровода водоснабжения и отопления из многослойного полипропилена, армированного стекловолокном, из заранее собранных узлов, наружный диаметр 25 мм Поправка: Гл.6.Прил.2.2.п.2.2.6_06.00.01.07.001 Поправка: Гл.12.Прил.8.п.8. 3_12.00.01.11.001 | 100 м | 0.3
Объем: 0,3 = (30)/100
|  | ЗП |  |  | 174.07 | *1.15)*1.2) | 1.067 | 76.89 | 56.35 | 4332.75
|  | ЭМ |  |  | 19.67 | *1.25)*1.2) | 1.067 | 9.44 | 12.72 | 120.08
|  | в т.ч. ЗПМ |  |  | 0.76 | *1.25)*1.2) | 1.067 | 0.36 | 56.35 | 20.29
|  | МР |  |  | 134.7 | *1)*1) |  | 40.41 | 2.14 | 86.48
51.1 | 1.12-10-146 Поправка: Гл.6.Прил.2.2.п.2.2.6_06.00.01.07.001 Поправка: Гл.12.Прил.8.п.8. 3_12.00.01.11.001 | Хомут стальной, оцинкованный, двухболтовой, с поворотным механизмом, каучуковой прокладкой, для крепления труб диаметром от 16 до 20 мм, резьба М8/М10 Поправка: Гл.6.Прил.2.2.п.2.2.6_06.00.01.07.001 Поправка: Гл.12.Прил.8.п.8. 3_12.00.01.11.001 | 100 шт. | 0.15 | 526.22 | *1)*1) |  | 78.93 | 2.1 | 165.75
51.2 | 1.12-5-574 Поправка: Гл.6.Прил.2.2.п.2.2.6_06.00.01.07.001 Поправка: Гл.12.Прил.8.п.8. 3_12.00.01.11.001 | Трубы напорные многослойные, армированные стекловолокном из полипропилена PPR100/PPRGF/PPR100, ГОСТ 32415-2013, диаметр 25 мм, толщина стенки 3,5 мм Поправка: Гл.6.Прил.2.2.п.2.2.6_06.00.01.07.001 Поправка: Гл.12.Прил.8.п.8. 3_12.00.01.11.001 | м | 30.75 | 25.04 | *1)*1) |  | 769.98 | 2.52 | 1940.35
51.3 | 1.12-5-170 Поправка: Гл.6.Прил.2.2.п.2.2.6_06.00.01.07.001 Поправка: Гл.12.Прил.8.п.8. 3_12.00.01.11.001 | Муфта из полипропилена PP-R тип 3 (PRC-R), ГОСТ 32415-2013, соединительная, наружный диаметр 25 мм Поправка: Гл.6.Прил.2.2.п.2.2.6_06.00.01.07.001 Поправка: Гл.12.Прил.8.п.8. 3_12.00.01.11.001 | шт. | 10 | 3.41 | *1)*1) |  | 34.1 | 1.36 | 46.38
51.4 | 1.12-5-888 Поправка: Гл.6.Прил.2.2.п.2.2.6_06.00.01.07.001 Поправка: Гл.12.Прил.8.п.8. 3_12.00.01.11.001 | Тройник из полипропилена PP-R, ГОСТ 32415-2013, равнопроходной, номинальное давление PN 25, номинальный диаметр DN 25 мм Поправка: Гл.6.Прил.2.2.п.2.2.6_06.00.01.07.001 Поправка: Гл.12.Прил.8.п.8. 3_12.00.01.11.001 | шт. | 2 | 11.1 | *1)*1) |  | 22.2 | 3.14 | 69.71
51.5 | 1.12-5-205 Поправка: Гл.6.Прил.2.2.п.2.2.6_06.00.01.07.001 Поправка: Гл.12.Прил.8.п.8. 3_12.00.01.11.001 | Тройник из полипропилена PP-R тип 3 (PRC-R), ГОСТ 32415-2013, переходной, диаметр 25-20-25 мм Поправка: Гл.6.Прил.2.2.п.2.2.6_06.00.01.07.001 Поправка: Гл.12.Прил.8.п.8. 3_12.00.01.11.001 | шт. | 10 | 6.46 | *1)*1) |  | 64.6 | 2.22 | 143.41
51.6 | 1.12-5-193 Поправка: Гл.6.Прил.2.2.п.2.2.6_06.00.01.07.001 Поправка: Гл.12.Прил.8.п.8. 3_12.00.01.11.001 | Муфта из полипропилена PP-R тип 3 (PRC-R), ГОСТ 32415-2013, комбинированная, наружная резьба, диаметр 20-25 мм Поправка: Гл.6.Прил.2.2.п.2.2.6_06.00.01.07.001 Поправка: Гл.12.Прил.8.п.8. 3_12.00.01.11.001 | шт. | 68 | 25.82 | *1)*1) |  | 1755.76 | 4.01 | 7040.6
51.7 | 1.12-5-179 Поправка: Гл.6.Прил.2.2.п.2.2.6_06.00.01.07.001 Поправка: Гл.12.Прил.8.п.8. 3_12.00.01.11.001 | Уголок 90° из полипропилена PP-R тип 3 (PRC-R), ГОСТ 32415-2013, наружный диаметр 25 мм Поправка: Гл.6.Прил.2.2.п.2.2.6_06.00.01.07.001 Поправка: Гл.12.Прил.8.п.8. 3_12.00.01.11.001 | шт. | 17 | 2.76 | *1)*1) |  | 46.92 | 2.78 | 130.44
51.8 | 1.7-3-8 Поправка: Гл.6.Прил.2.2.п.2.2.6_06.00.01.07.001 Поправка: Гл.12.Прил.8.п.8. 3_12.00.01.11.001 | Сверло победитовое, диаметр 8 мм, длина 80 мм Поправка: Гл.6.Прил.2.2.п.2.2.6_06.00.01.07.001 Поправка: Гл.12.Прил.8.п.8. 3_12.00.01.11.001 | шт. | 0.27 | 11.82 | *1)*1) |  | 3.19 | 6.25 | 19.94
|  | НР от ФОТ | % | 109 |  |  |  | 84.2 | 109 | 4744.81
|  | СП от ФОТ | % | 61 |  |  |  | 47.12 | 61 | 2655.35
|  | ЗТР | чел-ч | 14.08 |  | *1.15)*1.2) | 1.067 | 6.2197
|  | ВСЕГО работ по позиции: |  |  |  |  | 3033.74 |  | 21496.05
|  | ВСЕГО оборудование по позиции: |  |  |  |  | 0 |  | 0
|  | ВСЕГО по позиции: |  |  |  |  | 3033.74 |  | 21496.05
52 | 3.18-21-1 Поправка: Гл.6.Прил.2.2.п.2.2.6_06.00.01.07.001 Поправка: Гл.12.Прил.8.п.8. 3_12.00.01.11.001 | Установка воздухоотводчиков Поправка: Гл.6.Прил.2.2.п.2.2.6_06.00.01.07.001 Поправка: Гл.12.Прил.8.п.8. 3_12.00.01.11.001 | 1 шт. | 18
Объем: 18 = 18
|  | ЗП |  |  | 19.6 | *1.15)*1.2) | 1.067 | 519.48 | 56.35 | 29272.7
|  | ЭМ |  |  | 8.57 | *1.25)*1.2) | 1.067 | 246.89 | 15.96 | 3940.36
|  | в т.ч. ЗПМ |  |  | 1.1 | *1.25)*1.2) | 1.067 | 31.69 | 56.35 | 1785.73
|  | МР |  |  | 3.61 | *1)*1) |  | 64.98 | 6.55 | 425.62
52.1 | 1.18-6-143 Поправка: Гл.6.Прил.2.2.п.2.2.6_06.00.01.07.001 Поправка: Гл.12.Прил.8.п.8. 3_12.00.01.11.001 | Воздухоотводчик автоматический, латунный, с наружным резьбовым присоединением, температура рабочей среды до +110°С, номинальное давление PN 1,0 МПа, номинальный диаметр DN 10 мм Поправка: Гл.6.Прил.2.2.п.2.2.6_06.00.01.07.001 Поправка: Гл.12.Прил.8.п.8. 3_12.00.01.11.001 | шт. | 18 | 132.38 | *1)*1) |  | 2382.84 | 6.32 | 15059.55
|  | НР от ФОТ | % | 109 |  |  |  | 600.78 | 109 | 33853.69
|  | СП от ФОТ | % | 61 |  |  |  | 336.21 | 61 | 18945.64
|  | ЗТР | чел-ч | 1.59 |  | *1.15)*1.2) | 1.067 | 42.1418
|  | ВСЕГО работ по позиции: |  |  |  |  | 4151.18 |  | 101497.56
|  | ВСЕГО оборудование по позиции: |  |  |  |  | 0 |  | 0
|  | ВСЕГО по позиции: |  |  |  |  | 4151.18 |  | 101497.56
53 | 3.16-19-1 Поправка: Гл.6.Прил.2.2.п.2.2.6_06.00.01.07.001 Поправка: Гл.12.Прил.8.п.8. 3_12.00.01.11.001 | Установка клапанов редукционных пружинных диаметром до 25 мм Поправка: Гл.6.Прил.2.2.п.2.2.6_06.00.01.07.001 Поправка: Гл.12.Прил.8.п.8. 3_12.00.01.11.001 | 1 шт. | 8
Объем: 8 = 5+3
|  | ЗП |  |  | 11.61 | *1.15)*1.2) | 1.067 | 136.76 | 56.35 | 7706.43
|  | ЭМ |  |  | 2.68 | *1.25)*1.2) | 1.067 | 34.31 | 14.58 | 500.24
|  | в т.ч. ЗПМ |  |  | 0.13 | *1.25)*1.2) | 1.067 | 1.66 | 56.35 | 93.54
|  | МР |  |  | 12.29 | *1)*1) |  | 98.32 | 8.48 | 833.75
53.1 | 1.13-3-245 Поправка: Гл.6.Прил.2.2.п.2.2.6_06.00.01.07.001 Поправка: Гл.12.Прил.8.п.8. 3_12.00.01.11.001 | Клапан балансировочный, автоматический, латунный, муфтовый, с измерительными ниппелями, максимальная температура +120°C, пропускная способность 0,45 м3/ч, допустимый перепад давления от 16 до 400 КПа, номинальное давление PN 1,6 МПа, номинальный диаметр DN 15 мм Поправка: Гл.6.Прил.2.2.п.2.2.6_06.00.01.07.001 Поправка: Гл.12.Прил.8.п.8. 3_12.00.01.11.001 | шт. | 3 | 2040.28 | *1)*1) |  | 6120.84 | 7 | 42845.88
53.2 | 1.13-3-246 Поправка: Гл.6.Прил.2.2.п.2.2.6_06.00.01.07.001 Поправка: Гл.12.Прил.8.п.8. 3_12.00.01.11.001 | Клапан балансировочный, автоматический, латунный, муфтовый, с измерительными ниппелями, максимальная температура +120°C, пропускная способность 0,9 м3/ч, допустимый перепад давления от 16 до 400 КПа, номинальное давление PN 1,6 МПа, номинальный диаметр DN 20 мм Поправка: Гл.6.Прил.2.2.п.2.2.6_06.00.01.07.001 Поправка: Гл.12.Прил.8.п.8. 3_12.00.01.11.001 | шт. | 5 | 2237.9 | *1)*1) |  | 11189.5 | 9.42 | 105405.09
|  | НР от ФОТ | % | 109 |  |  |  | 150.88 | 109 | 8501.97
|  | СП от ФОТ | % | 61 |  |  |  | 84.44 | 61 | 4757.98
|  | ЗТР | чел-ч | 0.93 |  | *1.15)*1.2) | 1.067 | 10.9551
|  | ВСЕГО работ по позиции: |  |  |  |  | 17815.05 |  | 170551.34
|  | ВСЕГО оборудование по позиции: |  |  |  |  | 0 |  | 0
|  | ВСЕГО по позиции: |  |  |  |  | 17815.05 |  | 170551.34
Итого по разделу: Горячее водоснабжение Т 3, Т 4 (надземная часть) | [6 empty] | 53948.97 |  | 1116350.06
Раздел 6 Арматура и смесители.
54 | 3.17-2-8 Поправка: Гл.6.Прил.2.2.п.2.2.6_06.00.01.07.001 Поправка: Гл.12.Прил.8.п.8. 3_12.00.01.11.001 | Установка смесителей: настенных Поправка: Гл.6.Прил.2.2.п.2.2.6_06.00.01.07.001 Поправка: Гл.12.Прил.8.п.8. 3_12.00.01.11.001 | 100 шт. | 0.16
Объем: 0,16 = (8+6+2)/100
|  | ЗП |  |  | 189.03 | *1.15)*1.2) | 1.067 | 44.53 | 56.35 | 2509.27
|  | ЭМ |  |  | 13.3 | *1.25)*1.2) | 1.067 | 3.41 | 17.06 | 58.17
|  | в т.ч. ЗПМ |  |  | 2.02 | *1.25)*1.2) | 1.067 | 0.52 | 56.35 | 29.3
|  | МР |  |  | 118.25 | *1)*1) |  | 18.92 | 8.48 | 160.44
54.1 | 1.17-2-44 Поправка: Гл.6.Прил.2.2.п.2.2.6_06.00.01.07.001 Поправка: Гл.12.Прил.8.п.8. 3_12.00.01.11.001 | Термостат-смеситель, латунный, центральный, без комплекта верхней монтажной части, для скрытого монтажа, встроенный термоэлемент, отводы 1/2" Поправка: Гл.6.Прил.2.2.п.2.2.6_06.00.01.07.001 Поправка: Гл.12.Прил.8.п.8. 3_12.00.01.11.001 | шт. | 8 | 827.37 | *1)*1) |  | 6618.96 | 20.92 | 138468.64
54.2 | 1.17-2-58 Поправка: Гл.6.Прил.2.2.п.2.2.6_06.00.01.07.001 Поправка: Гл.12.Прил.8.п.8. 3_12.00.01.11.001 | Смеситель для ванны настенный, хромированный, однорукояточный, подводка в раздельных отверстиях, душевая сетка на гибком шланге с кронштейном, излив неповоротный, вылет излива до 200 мм, картридж с керамическими запорными элементами Поправка: Гл.6.Прил.2.2.п.2.2.6_06.00.01.07.001 Поправка: Гл.12.Прил.8.п.8. 3_12.00.01.11.001 | комплект | 6 | 599.23 | *1)*1) |  | 3595.38 | 5.57 | 20026.27
54.3 | КА. п. 6 Поправка: Гл.6.Прил.2.2.п.2.2.6_06.00.01.07.001 Поправка: Гл.12.Прил.8.п.8. 3_12.00.01.11.001 | Душирующее устройство со встроенным локтевым смесителем, длина излива не менее 255мм, крепление к стене Поправка: Гл.6.Прил.2.2.п.2.2.6_06.00.01.07.001 Поправка: Гл.12.Прил.8.п.8. 3_12.00.01.11.001 3689,05 = [43 418 / 1,22 / 9,84] + 2% Заг.скл | компл. | 2 | 3689.05 | *1)*1) |  | 7378.1 | 9.84 | 72600.5
|  | НР от ФОТ | % | 109 |  |  |  | 49.1 | 109 | 2767.04
|  | СП от ФОТ | % | 61 |  |  |  | 27.48 | 61 | 1548.53
|  | ЗТР | чел-ч | 15.11 |  | *1.15)*1.2) | 1.067 | 3.5598
|  | ВСЕГО работ по позиции: |  |  |  |  | 17735.88 |  | 238138.86
|  | ВСЕГО оборудование по позиции: |  |  |  |  | 0 |  | 0
|  | ВСЕГО по позиции: |  |  |  |  | 17735.88 |  | 238138.86
55 | 3.17-2-9 Поправка: Гл.6.Прил.2.2.п.2.2.6_06.00.01.07.001 Поправка: Гл.12.Прил.8.п.8. 3_12.00.01.11.001 | Установка смесителей: набортных Поправка: Гл.6.Прил.2.2.п.2.2.6_06.00.01.07.001 Поправка: Гл.12.Прил.8.п.8. 3_12.00.01.11.001 | 100 шт. | 0.34
Объем: 0,34 = (1+31+1+1)/100
|  | ЗП |  |  | 187.75 | *1.15)*1.2) | 1.067 | 93.99 | 56.35 | 5296.34
|  | ЭМ |  |  | 12.47 | *1.25)*1.2) | 1.067 | 6.79 | 17.06 | 115.84
|  | в т.ч. ЗПМ |  |  | 1.89 | *1.25)*1.2) | 1.067 | 1.03 | 56.35 | 58.04
55.1 | 1.17-2-22 Поправка: Гл.6.Прил.2.2.п.2.2.6_06.00.01.07.001 Поправка: Гл.12.Прил.8.п.8. 3_12.00.01.11.001 | Смеситель для хирургического умывальника, локтевой Поправка: Гл.6.Прил.2.2.п.2.2.6_06.00.01.07.001 Поправка: Гл.12.Прил.8.п.8. 3_12.00.01.11.001 | комплект | 1 | 220.9 | *1)*1) |  | 220.9 | 6.13 | 1354.12
55.2 | 1.12-5-1 Поправка: Гл.6.Прил.2.2.п.2.2.6_06.00.01.07.001 Поправка: Гл.12.Прил.8.п.8. 3_12.00.01.11.001 | Подводка к водоразборной арматуре, с двумя латунными накидными гайками, длина 500 мм Поправка: Гл.6.Прил.2.2.п.2.2.6_06.00.01.07.001 Поправка: Гл.12.Прил.8.п.8. 3_12.00.01.11.001 | комплект | 2 | 15.74 | *1)*1) |  | 31.48 | 4.91 | 154.57
55.3 | 1.17-2-60 Поправка: Гл.6.Прил.2.2.п.2.2.6_06.00.01.07.001 Поправка: Гл.12.Прил.8.п.8. 3_12.00.01.11.001 | Смеситель для умывальника, центральный, хромированный, однорукояточный, набортный, излив неповоротный, вылет излива до 110 мм, картридж с керамическими запорными элементами, две гибкие подводки Поправка: Гл.6.Прил.2.2.п.2.2.6_06.00.01.07.001 Поправка: Гл.12.Прил.8.п.8. 3_12.00.01.11.001 | комплект | 33 | 344.15 | *1)*1) |  | 11356.95 | 6.84 | 77681.54
|  | НР от ФОТ | % | 109 |  |  |  | 103.57 | 109 | 5836.27
|  | СП от ФОТ | % | 61 |  |  |  | 57.96 | 61 | 3266.17
|  | ЗТР | чел-ч | 15 |  | *1.15)*1.2) | 1.067 | 7.5095
|  | ВСЕГО работ по позиции: |  |  |  |  | 11871.64 |  | 93704.85
|  | ВСЕГО оборудование по позиции: |  |  |  |  | 0 |  | 0
|  | ВСЕГО по позиции: |  |  |  |  | 11871.64 |  | 93704.85
56 | 3.17-2-10 Поправка: Гл.6.Прил.2.2.п.2.2.6_06.00.01.07.001 Поправка: Гл.12.Прил.8.п.8. 3_12.00.01.11.001 | Установка смесителей: набортных сенсорных Поправка: Гл.6.Прил.2.2.п.2.2.6_06.00.01.07.001 Поправка: Гл.12.Прил.8.п.8. 3_12.00.01.11.001 | 100 шт. | 0.4
Объем: 0,4 = (40)/100
|  | ЗП |  |  | 207.15 | *1.15)*1.2) | 1.067 | 122.01 | 56.35 | 6875.26
|  | ЭМ |  |  | 18.28 | *1.25)*1.2) | 1.067 | 11.7 | 17.07 | 199.72
|  | в т.ч. ЗПМ |  |  | 2.78 | *1.25)*1.2) | 1.067 | 1.78 | 56.35 | 100.3
56.1 | 1.17-2-66 Поправка: Гл.6.Прил.2.2.п.2.2.6_06.00.01.07.001 Поправка: Гл.12.Прил.8.п.8. 3_12.00.01.11.001 | Смеситель сенсорный для умывальника, хромированный, набортный, излив неповоротный, две гибкие подводки Поправка: Гл.6.Прил.2.2.п.2.2.6_06.00.01.07.001 Поправка: Гл.12.Прил.8.п.8. 3_12.00.01.11.001 | шт. | 40 | 586.68 | *1)*1) |  | 23467.2 | 9.86 | 231386.59
|  | НР от ФОТ | % | 109 |  |  |  | 134.93 | 109 | 7603.36
|  | СП от ФОТ | % | 61 |  |  |  | 75.51 | 61 | 4255.09
|  | ЗТР | чел-ч | 16.59 |  | *1.15)*1.2) | 1.067 | 9.7712
|  | ВСЕГО работ по позиции: |  |  |  |  | 23811.35 |  | 250320.02
|  | ВСЕГО оборудование по позиции: |  |  |  |  | 0 |  | 0
|  | ВСЕГО по позиции: |  |  |  |  | 23811.35 |  | 250320.02
57 | 3.17-2-12 Поправка: Гл.6.Прил.2.2.п.2.2.6_06.00.01.07.001 Поправка: Гл.12.Прил.8.п.8. 3_12.00.01.11.001 | Установка кранов водоразборных: настенных Поправка: Гл.6.Прил.2.2.п.2.2.6_06.00.01.07.001 Поправка: Гл.12.Прил.8.п.8. 3_12.00.01.11.001 | 100 шт. | 0.1
Объем: 0,1 = (10)/100
|  | ЗП |  |  | 41.14 | *1.15)*1.2) | 1.067 | 6.06 | 56.35 | 341.48
|  | ЭМ |  |  | 1.66 | *1.25)*1.2) | 1.067 | 0.27 | 17.09 | 4.61
|  | в т.ч. ЗПМ |  |  | 0.25 | *1.25)*1.2) | 1.067 | 0.04 | 56.35 | 2.25
|  | МР |  |  | 59.12 | *1)*1) |  | 5.91 | 8.48 | 50.12
57.1 | КА. п. 7 Поправка: Гл.6.Прил.2.2.п.2.2.6_06.00.01.07.001 Поправка: Гл.12.Прил.8.п.8. 3_12.00.01.11.001 | Водоразборный кран для писуара сенсорный бесконтактный с инфракр. датчиком (сенсорное упр.) (работа от электросети, без батареек) Поправка: Гл.6.Прил.2.2.п.2.2.6_06.00.01.07.001 Поправка: Гл.12.Прил.8.п.8. 3_12.00.01.11.001 385,41 = [4 536 / 1,22 / 9,84] + 2% Заг.скл | шт. | 10 | 385.41 | *1)*1) |  | 3854.1 | 9.84 | 37924.34
|  | НР от ФОТ | % | 109 |  |  |  | 6.65 | 109 | 374.67
|  | СП от ФОТ | % | 61 |  |  |  | 3.72 | 61 | 209.68
|  | ЗТР | чел-ч | 3.28 |  | *1.15)*1.2) | 1.067 | 0.48297
|  | ВСЕГО работ по позиции: |  |  |  |  | 3876.71 |  | 38904.9
|  | ВСЕГО оборудование по позиции: |  |  |  |  | 0 |  | 0
|  | ВСЕГО по позиции: |  |  |  |  | 3876.71 |  | 38904.9
58 | 3.16-14-1 Поправка: Гл.6.Прил.2.2.п.2.2.6_06.00.01.07.001 Поправка: Гл.12.Прил.8.п.8. 3_12.00.01.11.001 | Монтаж гибких подводок к водогазоразборной арматуре Поправка: Гл.6.Прил.2.2.п.2.2.6_06.00.01.07.001 Поправка: Гл.12.Прил.8.п.8. 3_12.00.01.11.001 | 100 м подводок | 0.19
Объем: 0,19 = (38*0,5)/100
|  | ЗП |  |  | 425.29 | *1.15)*1.2) | 1.067 | 118.98 | 56.35 | 6704.52
58.1 | 1.12-5-1 Поправка: Гл.6.Прил.2.2.п.2.2.6_06.00.01.07.001 Поправка: Гл.12.Прил.8.п.8. 3_12.00.01.11.001 | Подводка к водоразборной арматуре, с двумя латунными накидными гайками, длина 500 мм Поправка: Гл.6.Прил.2.2.п.2.2.6_06.00.01.07.001 Поправка: Гл.12.Прил.8.п.8. 3_12.00.01.11.001 | комплект | 38 | 15.74 | *1)*1) |  | 598.12 | 4.91 | 2936.77
|  | НР от ФОТ | % | 109 |  |  |  | 129.69 | 109 | 7307.93
|  | СП от ФОТ | % | 61 |  |  |  | 72.58 | 61 | 4089.76
|  | ЗТР | чел-ч | 33.7 |  | *1.15)*1.2) | 1.067 | 9.4282
|  | ВСЕГО работ по позиции: |  |  |  |  | 919.37 |  | 21038.98
|  | ВСЕГО оборудование по позиции: |  |  |  |  | 0 |  | 0
|  | ВСЕГО по позиции: |  |  |  |  | 919.37 |  | 21038.98
Итого по разделу: Арматура и смесители. | [6 empty] | 58214.95 |  | 642107.61
Раздел 7 Оборудование.
59 | 3.18-5-1 Поправка: Гл.6.Прил.2.2.п.2.2.6_06.00.01.07.001 Поправка: Гл.12.Прил.8.п.8. 3_12.00.01.11.001 | Установка водоподогревателей емкостных вместимостью до 1 м3 Поправка: Гл.6.Прил.2.2.п.2.2.6_06.00.01.07.001 Поправка: Гл.12.Прил.8.п.8. 3_12.00.01.11.001 | 1 водоподогреватель | 2
|  | ЗП |  |  | 163.35 | *1.15)*1.2) | 1.067 | 481.05 | 56.35 | 27107.17
|  | ЭМ |  |  | 38.43 | *1.25)*1.2) | 1.067 | 123.01 | 14.82 | 1823.01
|  | в т.ч. ЗПМ |  |  | 3.33 | *1.25)*1.2) | 1.067 | 10.66 | 56.35 | 600.69
|  | МР |  |  | 290.42 | *1)*1) |  | 580.84 | 8.07 | 4687.38
59.1 | КА. п. 8 Поправка: Гл.6.Прил.2.2.п.2.2.6_06.00.01.07.001 Поправка: Гл.12.Прил.8.п.8. 3_12.00.01.11.001 | Водонагреватель электрический накопительный 15 л 1,5 кВт THERMEX ЭдЭБ00120 Поправка: Гл.6.Прил.2.2.п.2.2.6_06.00.01.07.001 Поправка: Гл.12.Прил.8.п.8. 3_12.00.01.11.001 790,60 = [7 004,9 / 1,22 / 7,57] + 3% Трансп + 1,2% Заг.скл | шт. | 2 | 790.6 | *1)*1) |  | 1581.2 | 7.57 | 11969.68
|  | НР от ФОТ | % | 109 |  |  |  | 535.96 | 109 | 30201.57
|  | СП от ФОТ | % | 61 |  |  |  | 299.94 | 61 | 16901.79
|  | ЗТР | чел-ч | 13.4 |  | *1.15)*1.2) | 1.067 | 39.4619
|  | ВСЕГО работ по позиции: |  |  |  |  | 2020.8 |  | 80720.92
|  | ВСЕГО оборудование по позиции: |  |  |  |  | 1581.2 |  | 11969.68
|  | ВСЕГО по позиции: |  |  |  |  | 3602 |  | 92690.6
60 | 3.17-8-1 Поправка: Гл.6.Прил.2.2.п.2.2.6_06.00.01.07.001 Поправка: Гл.12.Прил.8.п.8. 3_12.00.01.11.001 | Установка нагревателей индивидуальных водоводяных Поправка: Гл.6.Прил.2.2.п.2.2.6_06.00.01.07.001 Поправка: Гл.12.Прил.8.п.8. 3_12.00.01.11.001 | 1 комплект | 4
|  | ЗП |  |  | 97.04 | *1.15)*1.2) | 1.067 | 571.55 | 56.35 | 32206.84
|  | ЭМ |  |  | 10.68 | *1.25)*1.2) | 1.067 | 68.37 | 15.51 | 1060.42
|  | в т.ч. ЗПМ |  |  | 1.26 | *1.25)*1.2) | 1.067 | 8.07 | 56.35 | 454.74
|  | МР |  |  | 1.89 | *1)*1) |  | 7.56 | 7.95 | 60.1
60.1 | КА. п. 9 Поправка: Гл.6.Прил.2.2.п.2.2.6_06.00.01.07.001 Поправка: Гл.12.Прил.8.п.8. 3_12.00.01.11.001 | Электроводонагреватель проточный скоростной Эван ЭПВН 18 Поправка: Гл.6.Прил.2.2.п.2.2.6_06.00.01.07.001 Поправка: Гл.12.Прил.8.п.8. 3_12.00.01.11.001 6289,22 = [55 723 / 1,22 / 7,57] + 3% Трансп + 1,2% Заг.скл | шт. | 4 | 6289.22 | *1)*1) |  | 25156.88 | 7.57 | 190437.58
|  | НР от ФОТ | % | 109 |  |  |  | 631.79 | 109 | 35601.12
|  | СП от ФОТ | % | 61 |  |  |  | 353.57 | 61 | 19923.56
|  | ЗТР | чел-ч | 7.87 |  | *1.15)*1.2) | 1.067 | 46.353
|  | ВСЕГО работ по позиции: |  |  |  |  | 1632.84 |  | 88852.04
|  | ВСЕГО оборудование по позиции: |  |  |  |  | 25156.88 |  | 190437.58
|  | ВСЕГО по позиции: |  |  |  |  | 26789.72 |  | 279289.62
61 | 3.17-6-1 Поправка: Гл.6.Прил.2.2.п.2.2.6_06.00.01.07.001 Поправка: Гл.12.Прил.8.п.8. 3_12.00.01.11.001 | Установка фонтанчиков питьевых напольных с педальным пуском Поправка: Гл.6.Прил.2.2.п.2.2.6_06.00.01.07.001 Поправка: Гл.12.Прил.8.п.8. 3_12.00.01.11.001 | 1 комплект | 5
Объем: 5 = 5
|  | ЗП |  |  | 25.37 | *1.15)*1.2) | 1.067 | 186.78 | 56.35 | 10525.05
|  | ЭМ |  |  | 2.54 | *1.25)*1.2) | 1.067 | 20.33 | 15.36 | 312.27
|  | в т.ч. ЗПМ |  |  | 0.29 | *1.25)*1.2) | 1.067 | 2.32 | 56.35 | 130.73
|  | МР |  |  | 31.01 | *1)*1) |  | 155.05 | 8.91 | 1381.5
61.1 | 1.17-1-53 Поправка: Гл.6.Прил.2.2.п.2.2.6_06.00.01.07.001 Поправка: Гл.12.Прил.8.п.8. 3_12.00.01.11.001 | Фонтанчик питьевой напольный с педальным пуском и изливом для воды, в комплекте с сифоном бутылочным и выпуском Поправка: Гл.6.Прил.2.2.п.2.2.6_06.00.01.07.001 Поправка: Гл.12.Прил.8.п.8. 3_12.00.01.11.001 | комплект | 5 | 2409.77 | *1)*1) |  | 12048.85 | 4.83 | 58195.95
|  | НР от ФОТ | % | 109 |  |  |  | 206.12 | 109 | 11614.8
|  | СП от ФОТ | % | 61 |  |  |  | 115.35 | 61 | 6500.03
|  | ЗТР | чел-ч | 2.01 |  | *1.15)*1.2) | 1.067 | 14.7982
|  | ВСЕГО работ по позиции: |  |  |  |  | 12732.48 |  | 88529.6
|  | ВСЕГО оборудование по позиции: |  |  |  |  | 0 |  | 0
|  | ВСЕГО по позиции: |  |  |  |  | 12732.48 |  | 88529.6
Итого по разделу: Оборудование. | [6 empty] | 43124.2 |  | 460509.82
Итого по локальной смете: Система водоснабжения. | [6 empty] | 324288.59 |  | 5877630.36
Составил |  |  | Гришечкина О.А.
(должность, подпись, инициалы, фамилия)
Проверил |  |  | Феденко И.А.
(должность, подпись, инициалы, фамилия)