## Лист1
- Не найдено в сборнике ТСН
- Не совпадает со значением в ТСН
- Некорректный расчет
| Красный шрифт в наименовании работ и затрат |  |  |  | - Состав расценки/ресурса не соответствует ТСН
Smeta.RU 12.1.0.5
Период используемых справочников: 1 кв. 2026 Индекс 219 Дополнение № 81, Индекс 64 Оборудование дополнение № 47
Форма № 4б
Капитальный ремонт здания Государственного бюджетного общеобразовательного учреждения города Москвы «Школа №1574» по адресу: г. Москва, Старопименовский пер., д. №5
(наименование стройки и/или объекта)
ЛОКАЛЬНЫЙ СМЕТНЫЙ РАСЧЕТ № 02-01-21
Спринклерное пожаротушение.
(наименование работ и затрат)
Основание: 2024-00375-01-0-ИОС2.2
[8 empty] | В базисном уровне цен | В текущем уровне цен
|  |  |  | Сметная стоимость |  |  |  | 763.64 | 16303.55 | тыс.руб.
|  |  |  | Строительные работы |  |  |  | 21.51 | 594.88 | тыс.руб.
|  |  |  | Работы по монтажу оборудования |  |  |  | 533.34 | 14128.11 | тыс.руб.
|  |  |  | Оборудование |  |  |  | 208.79 | 1580.56 | тыс.руб.
|  |  |  | Прочие работы и затраты |  |  |  | 0 | 0 | тыс.руб.
|  |  |  | Средства на оплату труда |  |  |  | 82.07 | 4624.42 | тыс.руб.
|  |  |  | Затраты труда |  |  |  | 6181.1482 |  | чел.-ч.
Составлен(а) по Территориальные сметные нормативы для Москвы (ТСН-2001) с учетом Дополнения №: 81
№ и период сборника коэффициентов (индексов) пересчета: Коэффициенты к ТСН-2001 МГЭ Дополнение 81, ремонт № 219/81 I квартал 2026 года и Коэффициенты к ТСН-2001.13-2 Дополнение 47 № 64/47 I квартал 2026 года | [10 empty] | проверить, местами пропущен к-т 1,2 и 1,15,1 ,25
№ п/п | Шифр расценки и коды ресурсов | Наименование работ и затрат | Ед. изм. | Кол-во единиц | Цена на ед. изм., руб. | Попра- вочные коэффи- циенты | Коэффи- циенты зимних удорожа- ний | Всего в ценах на январь 2000 года, руб. | Коэффи- циенты (индек- сы) пере- счета, нормы НР и СП | ВСЕГО затрат в текущем уровне цен, руб.
1 | 2 | 3 | 4 | 5 | 6 | 7 | 8 | 9 | 10 | 11
Раздел 1 Насосная установка.
1 | 3.18-11-2 | Установка насосов центробежных с электродвигателем массой агрегата до 0,2 т | 1 насос | 1
|  | ЗП |  |  | 198.7 |  | 1.067 | 212.01 | 56.35 | 11946.76
|  | ЭМ |  |  | 15.92 |  | 1.067 | 16.99 | 15.03 | 255.36
|  | в т.ч. ЗПМ |  |  | 1.43 |  | 1.067 | 1.53 | 56.35 | 86.22
|  | МР |  |  | 172.01 |  |  | 172.01 | 7.27 | 1250.51
|  | НР от ФОТ | % | 121 |  |  |  | 258.38 | 121 | 14559.91
|  | СП от ФОТ | % | 72 |  |  |  | 153.75 | 72 | 8663.75
|  | ЗТР | чел-ч | 16.3 |  |  | 1.067 | 17.3921
|  | ВСЕГО работ по позиции: |  |  |  |  | 813.14 |  | 36676.29
|  | ВСЕГО оборудование по позиции: |  |  |  |  | 0 |  | 0
|  | ВСЕГО по позиции: |  |  |  |  | 813.14 |  | 36676.29
2 | 3.17-10-1 | Установка насосов погружных центробежных фекальных с электродвигателем производительностью 10 м3/час | 1 шт. | 1
|  | ЗП |  |  | 162.13 |  | 1.067 | 172.99 | 56.35 | 9747.99
|  | ЭМ |  |  | 6.25 |  | 1.067 | 6.67 | 14.22 | 94.85
|  | в т.ч. ЗПМ |  |  | 0.3 |  | 1.067 | 0.32 | 56.35 | 18.03
|  | МР |  |  | 109.65 |  |  | 109.65 | 7.21 | 790.58
|  | НР от ФОТ | % | 121 |  |  |  | 209.71 | 121 | 11816.88
|  | СП от ФОТ | % | 72 |  |  |  | 124.78 | 72 | 7031.53
|  | ЗТР | чел-ч | 13.3 |  |  | 1.067 | 14.1911
|  | ВСЕГО работ по позиции: |  |  |  |  | 623.8 |  | 29481.83
|  | ВСЕГО оборудование по позиции: |  |  |  |  | 0 |  | 0
|  | ВСЕГО по позиции: |  |  |  |  | 623.8 |  | 29481.83
3 | 4.11-17-1 | Монтаж щитов и пультов массой до 50кг | 1 шт. | 1
|  | ЗП |  |  | 59.79 |  | 1.047 | 62.6 | 56.35 | 3527.51
|  | ЭМ |  |  | 4.27 |  | 1.047 | 4.47 | 15.26 | 68.21
|  | в т.ч. ЗПМ |  |  | 0.38 |  | 1.047 | 0.4 | 56.35 | 22.54
|  | МР |  |  | 89.36 |  |  | 89.36 | 4.5 | 402.12
|  | НР от ФОТ | % | 90 |  |  |  | 56.7 | 90 | 3195.05
|  | СП от ФОТ | % | 46 |  |  |  | 28.98 | 46 | 1633.02
|  | ЗТР | чел-ч | 5.15 |  |  | 1.047 | 5.3921
|  | ВСЕГО работ по позиции: |  |  |  |  | 242.11 |  | 8825.91
|  | ВСЕГО оборудование по позиции: |  |  |  |  | 0 |  | 0
|  | ВСЕГО по позиции: |  |  |  |  | 242.11 |  | 8825.91
4 | 4.11-3-1 | Установка прибора массой до 5 кг на металлоконструкциях или щитах/ выносная панель ВПИ | 1 шт. | 1
|  | ЗП |  |  | 6.75 |  | 1.047 | 7.07 | 56.35 | 398.39
|  | НР от ФОТ | % | 90 |  |  |  | 6.36 | 90 | 358.55
|  | СП от ФОТ | % | 46 |  |  |  | 3.25 | 46 | 183.26
|  | ЗТР | чел-ч | 0.52 |  |  | 1.047 | 0.54444
|  | ВСЕГО работ по позиции: |  |  |  |  | 16.68 |  | 940.2
|  | ВСЕГО оборудование по позиции: |  |  |  |  | 0 |  | 0
|  | ВСЕГО по позиции: |  |  |  |  | 16.68 |  | 940.2
5 | КА. п. 1 | ОБОРУДОВАНИЕ: Насосная установка пожаротушения Q-66,38 (м3/ч), H- 25,0 м.в.ст., Жокей насос Q-3.0 (м3/ч),H- 30,0 м.в.ст., комплектно со шкафом автоматического управления ШУПН-3-С ОН/РН/ЖН-18,5/18,5/1,5-УПП/УПП/П-В и комплектно с выносной панелью индикации ВП 199171,86 = [1 764 680 / 1,22 / 7,57] + 3% Трансп + 1,2% Заг.скл | компл. | 1 | 199171.86 |  |  | 199171.86 | 7.57 | 1507730.98
|  | ВСЕГО по позиции: |  |  |  |  | 199171.86 |  | 1507730.98
6 | 4.12-50-6 Поправка: Гл.12.Прил.8.п.8. 3_12.00.01.11.001 | Монтаж арматуры фланцевой с электрическим приводом на номинальное давление до 4 МПа, номинальный диаметр прохода 100 мм Поправка: Гл.12.Прил.8.п.8. 3_12.00.01.11.001 | 1 шт. | 1
|  | ЗП |  |  | 69.41 | *1.2) | 1.067 | 88.87 | 56.35 | 5007.82
|  | ЭМ |  |  | 7.48 | *1.2) | 1.067 | 9.58 | 17.07 | 163.53
|  | в т.ч. ЗПМ |  |  | 1.14 | *1.2) | 1.067 | 1.46 | 56.35 | 82.27
|  | МР |  |  | 3.93 | *1) | 1.028 | 4.04 | 4.49 | 18.14
6.1 | КА. п. 2 | Узел управления спринклерный водозаполненный УУ-С100/1,6В-ВФ.О4 Прямоточный-100 7821,60 = [69 300 / 1,22 / 7,57] + 3% Трансп + 1,2% Заг.скл | шт. | 1 | 7821.6 |  |  | 7821.6 | 7.57 | 59209.51
|  | НР от ФОТ | % | 90 |  |  |  | 81.3 | 90 | 4581.08
|  | СП от ФОТ | % | 46 |  |  |  | 41.55 | 46 | 2341.44
|  | ЗТР | чел-ч | 5.5 |  | *1.2) | 1.067 | 7.0422
|  | ВСЕГО работ по позиции: |  |  |  |  | 225.34 |  | 12112.01
|  | ВСЕГО оборудование по позиции: |  |  |  |  | 7821.6 |  | 59209.51
|  | ВСЕГО по позиции: |  |  |  |  | 8046.94 |  | 71321.52
7 | 4.12-48-10 Поправка: Гл.12.Прил.8.п.8. 3_12.00.01.11.001 | Монтаж арматуры фланцевой с ручным приводом или без привода на номинальное давление до 4 МПа, номинальный диаметр прохода 100 мм Поправка: Гл.12.Прил.8.п.8. 3_12.00.01.11.001 | 1 шт. | 9
Объем: 9 = 9
|  | ЗП |  |  | 51.74 | *1.2) | 1.067 | 596.23 | 56.35 | 33597.56
|  | ЭМ |  |  | 2.49 | *1.2) | 1.067 | 28.69 | 17.09 | 490.31
|  | в т.ч. ЗПМ |  |  | 0.38 | *1.2) | 1.067 | 4.38 | 56.35 | 246.81
|  | МР |  |  | 3.93 | *1) | 1.028 | 36.36 | 4.49 | 163.26
7.1 | 1.13-5-40 | Затвор дисковый, поворотный, корпус из чугуна, диск из нержавеющей стали, с ручкой, номинальное давление PN 1,6 МПа, номинальный диаметр DN 100 мм | шт. | 9 | 2177.93 |  |  | 19601.37 | 3.11 | 60960.26
|  | НР от ФОТ | % | 90 |  |  |  | 540.55 | 90 | 30459.93
|  | СП от ФОТ | % | 46 |  |  |  | 276.28 | 46 | 15568.41
|  | ЗТР | чел-ч | 4.1 |  | *1.2) | 1.067 | 47.2468
|  | ВСЕГО работ по позиции: |  |  |  |  | 21079.48 |  | 141239.73
|  | ВСЕГО оборудование по позиции: |  |  |  |  | 0 |  | 0
|  | ВСЕГО по позиции: |  |  |  |  | 21079.48 |  | 141239.73
8 | 1.12-9-21 | РЕСУРСНЫЕ ПОЗИЦИИ: Фланец стальной плоский приварной с соединительным выступом, ГОСТ 33259-2015, из стали Ст3сп, номинальное давление PN 1,6 МПа, номинальный диаметр DN 100 мм | шт. | 10 | 107.23 |  |  | 1072.3 | 6.94 | 7441.76
|  | ВСЕГО по позиции: |  |  |  |  | 1072.3 |  | 7441.76
9 | 4.12-48-9 Поправка: Гл.12.Прил.8.п.8. 3_12.00.01.11.001 | Монтаж арматуры фланцевой с ручным приводом или без привода на номинальное давление до 4 МПа, номинальный диаметр прохода 80 мм Поправка: Гл.12.Прил.8.п.8. 3_12.00.01.11.001 | 1 шт. | 8
Объем: 8 = 4+4
|  | ЗП |  |  | 50.48 | *1.2) | 1.067 | 517.08 | 56.35 | 29137.46
|  | ЭМ |  |  | 1.66 | *1.2) | 1.067 | 17 | 17.09 | 290.53
|  | в т.ч. ЗПМ |  |  | 0.25 | *1.2) | 1.067 | 2.56 | 56.35 | 144.26
|  | МР |  |  | 2.77 | *1) | 1.028 | 22.78 | 4.5 | 102.51
9.1 | 1.13-3-109 | Клапан обратный, чугунный, фланцевый, температура рабочей среды от -10 до +100°С, условная пропускная способность 222 м3/ч, номинальное давление РN 1,6 МПа, номинальный диаметр DN 80 мм | шт. | 4 | 3030.49 |  |  | 12121.96 | 6.25 | 75762.25
9.2 | 1.13-5-39 | Затвор дисковый, поворотный, корпус из чугуна, диск из нержавеющей стали, с ручкой, номинальное давление PN 1,6 МПа, номинальный диаметр DN 80 мм | шт. | 4 | 1974.43 |  |  | 7897.72 | 1.78 | 14057.94
|  | НР от ФОТ | % | 90 |  |  |  | 467.68 | 90 | 26353.55
|  | СП от ФОТ | % | 46 |  |  |  | 239.03 | 46 | 13469.59
|  | ЗТР | чел-ч | 4 |  | *1.2) | 1.067 | 40.9728
|  | ВСЕГО работ по позиции: |  |  |  |  | 21283.25 |  | 159173.83
|  | ВСЕГО оборудование по позиции: |  |  |  |  | 0 |  | 0
|  | ВСЕГО по позиции: |  |  |  |  | 21283.25 |  | 159173.83
10 | 1.12-9-20 | РЕСУРСНЫЕ ПОЗИЦИИ: Фланец стальной плоский приварной с соединительным выступом, ГОСТ 33259-2015, из стали Ст3сп, номинальное давление PN 1,6 МПа, номинальный диаметр DN 80 мм | шт. | 8 | 79.92 |  |  | 639.36 | 7.63 | 4878.32
|  | ВСЕГО по позиции: |  |  |  |  | 639.36 |  | 4878.32
искл.
11 | 4.12-52-9 Поправка: Гл.12.Прил.8.п.8. 3_12.00.01.11.001 | Монтаж арматуры приварной с ручным приводом или без привода на номинальное давление до 4 МПа, номинальный диаметр 80 мм Поправка: Гл.12.Прил.8.п.8. 3_12.00.01.11.001 | 1 шт. | 16
Объем: 16 = 4+4+8
|  | ЗП |  |  | 63.1 | *1.2) | 1.067 | 1292.69 | 56.35 | 72843.08
|  | ЭМ |  |  | 5.93 | *1.2) | 1.067 | 121.48 | 14.47 | 1757.82
|  | в т.ч. ЗПМ |  |  | 0.25 | *1.2) | 1.067 | 5.12 | 56.35 | 288.51
|  | МР |  |  | 3.5 | *1) | 1.028 | 57.57 | 10.51 | 605.06
11.1 | 1.12-9-20 | Фланец стальной плоский приварной с соединительным выступом, ГОСТ 33259-2015, из стали Ст3сп, номинальное давление PN 1,6 МПа, номинальный диаметр DN 80 мм | шт. | 16 | 79.92 |  |  | 1278.72 | 7.63 | 9756.63
11.2 | 1.12-11-47 | Отвод крутоизогнутый, стальной, оцинкованный, ГОСТ 17375-01, наружный диаметр 89 мм, толщина стенки от 3,5 до 4,0 мм, под углом 90° | шт. | 8 | 87.96 |  |  | 703.68 | 3.68 | 2589.54 | перенести после п.16
|  | НР от ФОТ | % | 90 |  |  |  | 1168.03 | 90 | 65818.43
|  | СП от ФОТ | % | 46 |  |  |  | 596.99 | 46 | 33640.53
|  | ЗТР | чел-ч | 5 |  | *1.2) | 1.067 | 102.432
|  | ВСЕГО работ по позиции: |  |  |  |  | 5219.16 |  | 187011.09
|  | ВСЕГО оборудование по позиции: |  |  |  |  | 0 |  | 0
|  | ВСЕГО по позиции: |  |  |  |  | 5219.16 |  | 187011.09
12 | 1.17-7-46 | РЕСУРСНЫЕ ПОЗИЦИИ: Головка соединительная напорная, для соединения напорных пожарных рукавов между собой и с пожарным оборудованием, муфтовая ГМ-80 | шт. | 2 | 38.63 |  |  | 77.26 | 4.6 | 355.4
|  | ВСЕГО по позиции: |  |  |  |  | 77.26 |  | 355.4
13 | 4.12-56-5 Поправка: Гл.12.Прил.8.п.8. 3_12.00.01.11.001 | Монтаж арматуры муфтовой с ручным приводом или без привода на номинальное давление до 10 МПа, номинальный диаметр 32 мм Поправка: Гл.12.Прил.8.п.8. 3_12.00.01.11.001 | 1 шт. | 3
Объем: 3 = 2+1
|  | ЗП |  |  | 60.58 | *1.2) | 1.067 | 232.7 | 56.35 | 13112.65
|  | ЭМ |  |  | 3.77 | *1.2) | 1.067 | 14.48 | 13.45 | 194.76
|  | МР |  |  | 13.48 | *1) | 1.028 | 41.57 | 5.68 | 236.12
13.1 | 1.13-4-128 | Кран шаровой, латунный, полнопроходной, муфтовый, 11б27п1, номинальное давление PN 1,6 МПа, номинальный диаметр DN 32 мм | шт. | 2 | 139.83 |  |  | 279.66 | 3.35 | 936.86
13.2 | 1.13-3-40 | Клапан обратный общего назначения, латунный, с внутренней резьбой, температура до +100°С, номинальное давление PN 1,0 МПа, номинальный диаметр DN 32 мм | шт. | 1 | 279.67 |  |  | 279.67 | 2.64 | 738.33
|  | НР от ФОТ | % | 90 |  |  |  | 209.43 | 90 | 11801.39
|  | СП от ФОТ | % | 46 |  |  |  | 107.04 | 46 | 6031.82
|  | ЗТР | чел-ч | 4.8 |  | *1.2) | 1.067 | 18.4378
|  | ВСЕГО работ по позиции: |  |  |  |  | 1164.55 |  | 33051.93
|  | ВСЕГО оборудование по позиции: |  |  |  |  | 0 |  | 0
|  | ВСЕГО по позиции: |  |  |  |  | 1164.55 |  | 33051.93
14 | 4.12-32-4 Поправка: Гл.12.Прил.8.п.8. 3_12.00.01.11.001 | Монтаж трубопровода спринклерной установки водяного и пенного пожаротушения и побудительный из стальных труб, монтируемый из готовых узлов, номинальный диаметр труб 150 мм Поправка: Гл.12.Прил.8.п.8. 3_12.00.01.11.001 | 100 м | 0.2
Объем: 0,2 = (20)/100
|  | ЗП |  |  | 2549.24 | *1.2) | 1.067 | 652.81 | 56.35 | 36785.84
|  | ЭМ |  |  | 1045.75 | *1.2) | 1.067 | 267.8 | 19.5 | 5222.1
|  | в т.ч. ЗПМ |  |  | 181.1 | *1.2) | 1.067 | 46.38 | 56.35 | 2613.51
|  | МР |  |  | 204.64 | *1) | 1.028 | 42.07 | 9.52 | 400.51
14.1 | 1.12-6-41 | Трубы стальные электросварные прямошовные, ГОСТ 10705-80, ГОСТ 10704-91, наружный диаметр 159 мм, толщина стенки 4 мм | м | 20.1 | 155 |  |  | 3115.5 | 4.87 | 15172.49
14.2 | 1.12-11-52 | Отвод крутоизогнутый, стальной, оцинкованный, ГОСТ 17375-01, наружный диаметр 159 мм, толщина стенки от 4,5 от 5,0 мм, под углом 90° | шт. | 4 | 340.41 |  |  | 1361.64 | 4.5 | 6127.38
|  | НР от ФОТ | % | 90 |  |  |  | 629.27 | 90 | 35459.42
|  | СП от ФОТ | % | 46 |  |  |  | 321.63 | 46 | 18123.7
|  | ЗТР | чел-ч | 202 |  | *1.2) | 1.067 | 51.7282
|  | ВСЕГО работ по позиции: |  |  |  |  | 6390.72 |  | 117291.44
|  | ВСЕГО оборудование по позиции: |  |  |  |  | 0 |  | 0
|  | ВСЕГО по позиции: |  |  |  |  | 6390.72 |  | 117291.44
15 | 4.12-32-3 Поправка: Гл.12.Прил.8.п.8. 3_12.00.01.11.001 | Монтаж трубопровода спринклерной установки водяного и пенного пожаротушения и побудительный из стальных труб, монтируемый из готовых узлов, номинальный диаметр труб 100 мм Поправка: Гл.12.Прил.8.п.8. 3_12.00.01.11.001 | 100 м | 1
Объем: 1 = (40+60)/100
|  | ЗП |  |  | 2006.58 | *1.2) | 1.067 | 2569.23 | 56.35 | 144776.11
|  | ЭМ |  |  | 820.65 | *1.2) | 1.067 | 1050.76 | 19.46 | 20447.79
|  | в т.ч. ЗПМ |  |  | 139.58 | *1.2) | 1.067 | 178.72 | 56.35 | 10070.87
|  | МР |  |  | 126.03 | *1) | 1.028 | 129.56 | 10.26 | 1329.29
15.1 | 1.12-6-31 | Трубы стальные электросварные прямошовные, ГОСТ 10705-80, ГОСТ 10704-91, наружный диаметр 108 мм, толщина стенки 3 мм | м | 40.2 | 80.59 |  |  | 3239.72 | 4.59 | 14870.31
15.2 | 1.12-6-24 | Трубы стальные электросварные прямошовные, ГОСТ 10705-80, ГОСТ 10704-91, наружный диаметр 89 мм, толщина стенки 3 мм | м | 60.3 | 66.16 |  |  | 3989.45 | 4.69 | 18710.52
|  | НР от ФОТ | % | 90 |  |  |  | 2473.16 | 90 | 139362.28
|  | СП от ФОТ | % | 46 |  |  |  | 1264.06 | 46 | 71229.61
|  | ЗТР | чел-ч | 159 |  | *1.2) | 1.067 | 203.5836
|  | ВСЕГО работ по позиции: |  |  |  |  | 14715.94 |  | 410725.91
|  | ВСЕГО оборудование по позиции: |  |  |  |  | 0 |  | 0
|  | ВСЕГО по позиции: |  |  |  |  | 14715.94 |  | 410725.91
16 | 1.12-11-48 | РЕСУРСНЫЕ ПОЗИЦИИ: Отвод крутоизогнутый, стальной, оцинкованный, ГОСТ 17375-01, наружный диаметр 108 мм, толщина стенки 4,0 мм, под углом 90° | шт. | 6 | 130.07 |  |  | 780.42 | 4.82 | 3761.62
|  | ВСЕГО по позиции: |  |  |  |  | 780.42 |  | 3761.62
17 | 4.12-32-2 Поправка: Гл.12.Прил.8.п.8. 3_12.00.01.11.001 | Монтаж трубопровода спринклерной установки водяного и пенного пожаротушения и побудительный из стальных труб, монтируемый из готовых узлов, номинальный диаметр труб 50 мм Поправка: Гл.12.Прил.8.п.8. 3_12.00.01.11.001 | 100 м | 0.15
Объем: 0,15 = 15/100
|  | ЗП |  |  | 1766.8 | *1.2) | 1.067 | 339.33 | 56.35 | 19121.25
|  | ЭМ |  |  | 528.7 | *1.2) | 1.067 | 101.54 | 20.55 | 2086.65
|  | в т.ч. ЗПМ |  |  | 103.74 | *1.2) | 1.067 | 19.92 | 56.35 | 1122.49
|  | МР |  |  | 1645.2 | *1) | 1.028 | 253.69 | 1.74 | 441.42
17.1 | 1.12-1-57 | Узел трубопровода из стальных водогазопроводных оцинкованных труб, с гильзами, для водоснабжения, диаметр условного прохода 50 мм | м | 15.075 | 76.08 |  |  | 1146.91 | 13.16 | 15093.34
|  | НР от ФОТ | % | 90 |  |  |  | 323.33 | 90 | 18219.37
|  | СП от ФОТ | % | 46 |  |  |  | 165.26 | 46 | 9312.12
|  | ЗТР | чел-ч | 140 |  | *1.2) | 1.067 | 26.8884
|  | ВСЕГО работ по позиции: |  |  |  |  | 2330.06 |  | 64274.15
|  | ВСЕГО оборудование по позиции: |  |  |  |  | 0 |  | 0
|  | ВСЕГО по позиции: |  |  |  |  | 2330.06 |  | 64274.15
18 | 4.12-32-1 Поправка: Гл.12.Прил.8.п.8. 3_12.00.01.11.001 | Монтаж трубопровода спринклерной установки водяного и пенного пожаротушения и побудительный из стальных труб, монтируемый из готовых узлов, номинальный диаметр труб 40 мм Поправка: Гл.12.Прил.8.п.8. 3_12.00.01.11.001 | 100 м | 0.3
Объем: 0,3 = (15+15)/100
|  | ЗП |  |  | 1754.18 | *1.2) | 1.067 | 673.82 | 56.35 | 37969.76
|  | ЭМ |  |  | 513.47 | *1.2) | 1.067 | 197.23 | 20.66 | 4074.77
|  | в т.ч. ЗПМ |  |  | 101.46 | *1.2) | 1.067 | 38.97 | 56.35 | 2195.96
|  | МР |  |  | 865 | *1) | 1.028 | 266.77 | 2.19 | 584.23
18.1 | 1.12-1-55 | Узел трубопровода из стальных водогазопроводных оцинкованных труб, с гильзами, для водоснабжения, диаметр условного прохода 32 мм | м | 15.075 | 51.28 |  |  | 773.05 | 20.72 | 16017.6
18.2 | 1.12-1-54 | Узел трубопровода из стальных водогазопроводных оцинкованных труб, с гильзами, для водоснабжения, диаметр условного прохода 25 мм | м | 15.075 | 41.57 |  |  | 626.67 | 16.55 | 10371.39
|  | НР от ФОТ | % | 90 |  |  |  | 641.51 | 90 | 36149.15
|  | СП от ФОТ | % | 46 |  |  |  | 327.88 | 46 | 18476.23
|  | ЗТР | чел-ч | 139 |  | *1.2) | 1.067 | 53.3927
|  | ВСЕГО работ по позиции: |  |  |  |  | 3506.93 |  | 123643.13
|  | ВСЕГО оборудование по позиции: |  |  |  |  | 0 |  | 0
|  | ВСЕГО по позиции: |  |  |  |  | 3506.93 |  | 123643.13
19 | 1.6-1-312 | РЕСУРСНЫЕ ПОЗИЦИИ: Опора скользящая типа ОПП3-165 для трубопровода с наружным диаметром 165 мм | шт. | 6 | 38.18 |  |  | 229.08 | 37.01 | 8478.25
|  | ВСЕГО по позиции: |  |  |  |  | 229.08 |  | 8478.25
20 | 1.7-5-376 | РЕСУРСНЫЕ ПОЗИЦИИ: Хомут U-образный из оцинкованной стали, размер 3 1/2", для крепления труб диаметром от 90 до 102 мм | шт. | 6 | 6.47 |  |  | 38.82 | 11.29 | 438.28
|  | ВСЕГО по позиции: |  |  |  |  | 38.82 |  | 438.28
21 | 1.7-5-375 | РЕСУРСНЫЕ ПОЗИЦИИ: Хомут U-образный из оцинкованной стали, размер 3", для крепления труб диаметром от 80 до 90 мм | шт. | 15 | 4.38 |  |  | 65.7 | 11.29 | 741.75
|  | ВСЕГО по позиции: |  |  |  |  | 65.7 |  | 741.75
22 | 1.12-10-156 | РЕСУРСНЫЕ ПОЗИЦИИ: Кронштейн Г-образный, стальной, окрашенный, для крепления экранов радиаторов к стенам, длина 150 мм (Угол стальной 45х45 для кронштейнов крепления, ст.3) | шт. | 10 | 15.42 |  |  | 154.2 | 5.29 | 815.72
|  | ВСЕГО по позиции: |  |  |  |  | 154.2 |  | 815.72
23 | 3.70-41-2 Поправка: Гл.6.Прил.2.2.п.2.2.6_06.00.01.07.001 Поправка: Гл.12.Прил.8.п.8. 3_12.00.01.11.001 | Установка распорных анкеров в готовые отверстия Поправка: Гл.6.Прил.2.2.п.2.2.6_06.00.01.07.001 Поправка: Гл.12.Прил.8.п.8. 3_12.00.01.11.001 | 100 шт. | 0.9 | [6 empty] | взять из 9 сборника
Объем: 0,9 = (45+45)/100
|  | ЗП |  |  | 261.02 | *1.15)*1.2) | 1.087 | 352.39 | 56.35 | 19857.18
|  | ЭМ |  |  | 2.49 | *1.25)*1.2) | 1.087 | 3.65 | 17.09 | 62.38
|  | в т.ч. ЗПМ |  |  | 0.38 | *1.25)*1.2) | 1.087 | 0.56 | 56.35 | 31.56
23.1 | 1.3-4-176 | Шпилька анкерная, стальная, резьбовая, оцинкованная, в комплекте с шайбой и гайкой, М12x110 мм | шт. | 45 | 13.23 |  |  | 595.35 | 14.46 | 8608.76
23.2 | 1.7-5-262 | Анкер забивной, латунный, внутренняя резьба М10, диаметр 12 мм, длина 34 мм | 100 шт. | 0.45 | 328.5 |  |  | 147.83 | 16.09 | 2378.58
|  | НР от ФОТ | % | 93 |  |  |  | 328.24 | 93 | 18496.53
|  | СП от ФОТ | % | 62 |  |  |  | 218.83 | 62 | 12331.02
|  | ЗТР | чел-ч | 13.4 |  | *1.15)*1.2) | 1.087 | 18.0907
|  | ВСЕГО работ по позиции: |  |  |  |  | 1646.29 |  | 61734.45
|  | ВСЕГО оборудование по позиции: |  |  |  |  | 0 |  | 0
|  | ВСЕГО по позиции: |  |  |  |  | 1646.29 |  | 61734.45
24 | 3.70-370-2 Поправка: Гл.6.Прил.2.2.п.2.2.6_06.00.01.07.001 Поправка: Гл.12.Прил.8.п.8. 3_12.00.01.11.001 | Огрунтовка металлических поверхностей грунтовкой ГФ-021 за один раз (2 слоя) Поправка: Гл.6.Прил.2.2.п.2.2.6_06.00.01.07.001 Поправка: Гл.12.Прил.8.п.8. 3_12.00.01.11.001 | 100 м2 | 0.648 | [6 empty] | 3.13-9-2
Объем: 0,648 = (20*0,72+40*0,48+60*0,37+15*0,26+15*0,18+15*0,16)/100
|  | ЗП |  |  | 99.33 | *1.15)*1.2)*2) | 1.047 | 186 | 56.35 | 10481.1
|  | ЭМ |  |  | 13.64 | *1.25)*1.2)*2) | 1.047 | 27.76 | 11.86 | 329.23
|  | в т.ч. ЗПМ |  |  | 0.25 | *1.25)*1.2)*2) | 1.047 | 0.51 | 56.35 | 28.74
|  | МР |  |  | 9.44 | *1)*1)*2) |  | 12.23 | 34.81 | 425.73
24.1 | 1.1-1-165 | Грунтовка глифталевая, типа ГФ-021 | т | 0.011664 | 18653.07 |  |  | 217.57 | 3.59 | 781.08
|  | НР от ФОТ | % | 94 |  |  |  | 175.32 | 94 | 9879.25
|  | СП от ФОТ | % | 51 |  |  |  | 95.12 | 51 | 5360.02
|  | ЗТР | чел-ч | 5.31 |  | *1.15)*1.2)*2) | 1.047 | 9.9432
|  | ВСЕГО работ по позиции: |  |  |  |  | 714 |  | 27256.41
|  | ВСЕГО оборудование по позиции: |  |  |  |  | 0 |  | 0
|  | ВСЕГО по позиции: |  |  |  |  | 714 |  | 27256.41
25 | 3.70-357-8 Поправка: Гл.6.Прил.2.2.п.2.2.6_06.00.01.07.001 Поправка: Гл.12.Прил.8.п.8. 3_12.00.01.11.001 | Окраска огрунтованных металлических поверхностей эмалями ПФ-115 Поправка: Гл.6.Прил.2.2.п.2.2.6_06.00.01.07.001 Поправка: Гл.12.Прил.8.п.8. 3_12.00.01.11.001 | 100 м2 | 0.648 | [6 empty] | 3.13-11-8
Объем: 0,648 = (64,8)/100
|  | ЗП |  |  | 33.97 | *1.15)*1.2) | 1.047 | 31.81 | 56.35 | 1792.49
|  | ЭМ |  |  | 1.98 | *1.25)*1.2) | 1.047 | 2.02 | 16.54 | 33.41
|  | в т.ч. ЗПМ |  |  | 0.25 | *1.25)*1.2) | 1.047 | 0.25 | 56.35 | 14.09
|  | МР |  |  | 287.54 | *1)*1) |  | 186.33 | 3.45 | 642.84
|  | НР от ФОТ | % | 94 |  |  |  | 30.14 | 94 | 1698.19
|  | СП от ФОТ | % | 51 |  |  |  | 16.35 | 51 | 921.36
|  | ЗТР | чел-ч | 2.13 |  | *1.15)*1.2) | 1.047 | 1.9943
|  | ВСЕГО работ по позиции: |  |  |  |  | 266.65 |  | 5088.29
|  | ВСЕГО оборудование по позиции: |  |  |  |  | 0 |  | 0
|  | ВСЕГО по позиции: |  |  |  |  | 266.65 |  | 5088.29
26 | 4.12-52-10 Поправка: Гл.12.Прил.8.п.8. 3_12.00.01.11.001 | Монтаж арматуры приварной с ручным приводом или без привода на номинальное давление до 4 МПа, номинальный диаметр 100 мм Поправка: Гл.12.Прил.8.п.8. 3_12.00.01.11.001 | 1 шт. | 1
|  | ЗП |  |  | 68.15 | *1.2) | 1.067 | 87.26 | 56.35 | 4917.1
|  | ЭМ |  |  | 8.06 | *1.2) | 1.067 | 10.32 | 14.21 | 146.65
|  | в т.ч. ЗПМ |  |  | 0.25 | *1.2) | 1.067 | 0.32 | 56.35 | 18.03
|  | МР |  |  | 4.33 | *1) | 1.028 | 4.45 | 10.59 | 47.13
|  | НР от ФОТ | % | 90 |  |  |  | 78.82 | 90 | 4441.62
|  | СП от ФОТ | % | 46 |  |  |  | 40.29 | 46 | 2270.16
|  | ЗТР | чел-ч | 5.4 |  | *1.2) | 1.067 | 6.9142
|  | ВСЕГО работ по позиции: |  |  |  |  | 221.14 |  | 11822.66
|  | ВСЕГО оборудование по позиции: |  |  |  |  | 0 |  | 0
|  | ВСЕГО по позиции: |  |  |  |  | 221.14 |  | 11822.66
27 | КА. п. 3 | РЕСУРСНЫЕ ПОЗИЦИИ: Расходомер ДУ100 Пульсар 2638,17 = [31 049,7 / 1,22 / 9,84] + 2% Заг.скл | шт. | 1 | 2638.17 |  |  | 2638.17 | 9.84 | 25959.59
|  | ВСЕГО по позиции: |  |  |  |  | 2638.17 |  | 25959.59
Итого по разделу: Насосная установка. | [6 empty] | 293148.01 |  | 3050160.44
Раздел 2 Автоматическая установка водяного пожаротушения.
28 | 4.12-35-14 Поправка: Гл.12.Прил.8.п.8. 3_12.00.01.11.001 | Монтаж оросителя установки водяного или пенного пожаротушения, спринклерный или дренчерный в подвесных потолках Поправка: Гл.12.Прил.8.п.8. 3_12.00.01.11.001 | 100 шт. | 7.78
Объем: 7,78 = (778)/100
|  | ЗП |  |  | 631.13 | *1.2) | 1.067 | 6287.01 | 56.35 | 354273.01
|  | ЭМ |  |  | 10.13 | *1.2) | 1.067 | 100.91 | 16.95 | 1710.42
|  | в т.ч. ЗПМ |  |  | 1.51 | *1.2) | 1.067 | 15.04 | 56.35 | 847.5
|  | МР |  |  | 2794.24 | *1) | 1.028 | 22347.88 | 9.69 | 216550.96
28.1 | 1.17-7-51 | Ороситель спринклерный, латунный, без покрытия, стандартного реагирования, для воды и пены, настенный, горизонтальный, присоединение 1/2", коэффициент производительности 80, колба 5 мм | шт. | 778 | 38.21 |  |  | 29727.38 | 24.6 | 731293.55
|  | НР от ФОТ | % | 90 |  |  |  | 5671.85 | 90 | 319608.46
|  | СП от ФОТ | % | 46 |  |  |  | 2898.94 | 46 | 163355.43
|  | ЗТР | чел-ч | 55.11 |  | *1.2) | 1.067 | 548.9789
|  | ВСЕГО работ по позиции: |  |  |  |  | 67033.97 |  | 1786791.83
|  | ВСЕГО оборудование по позиции: |  |  |  |  | 0 |  | 0
|  | ВСЕГО по позиции: |  |  |  |  | 67033.97 |  | 1786791.83
29 | 1.12-10-126 | РЕСУРСНЫЕ ПОЗИЦИИ: Бобышка стальная, прямая, типа ЗК4-1-85 (Муфта стальная приварная 1/2") | шт. | 778 | 31.64 |  |  | 24615.92 | 6.45 | 158772.68
|  | ВСЕГО по позиции: |  |  |  |  | 24615.92 |  | 158772.68
30 | 4.12-56-7 Поправка: Гл.12.Прил.8.п.8. 3_12.00.01.11.001 | Монтаж арматуры муфтовой с ручным приводом или без привода на номинальное давление до 10 МПа, номинальный диаметр 50 мм Поправка: Гл.12.Прил.8.п.8. 3_12.00.01.11.001 | 1 шт. | 12
|  | ЗП |  |  | 87.08 | *1.2) | 1.067 | 1337.97 | 56.35 | 75394.61
|  | ЭМ |  |  | 4.27 | *1.2) | 1.067 | 65.61 | 13.45 | 882.45
|  | МР |  |  | 3.59 | *1) | 1.028 | 44.29 | 10.32 | 457.07
30.1 | 1.13-4-66 | Кран шаровой, латунный, никелированный, полнопроходной, с алюминиевой рукояткой, муфтовый, температура рабочей среды от -15 до +110°С, номинальное давление PN 4,0 МПа, номинальный диаметр DN 50 мм | шт. | 12 | 254.98 |  |  | 3059.76 | 20.18 | 61745.96
30.2 | 1.17-7-44 | Головка соединительная напорная, для соединения напорных пожарных рукавов между собой и с пожарным оборудованием, муфтовая ГМ-50 | шт. | 12 | 24.84 |  |  | 298.08 | 3.14 | 935.97
|  | НР от ФОТ | % | 90 |  |  |  | 1204.17 | 90 | 67855.15
|  | СП от ФОТ | % | 46 |  |  |  | 615.47 | 46 | 34681.52
|  | ЗТР | чел-ч | 6.9 |  | *1.2) | 1.067 | 106.0171
|  | ВСЕГО работ по позиции: |  |  |  |  | 6625.35 |  | 241952.73
|  | ВСЕГО оборудование по позиции: |  |  |  |  | 0 |  | 0
|  | ВСЕГО по позиции: |  |  |  |  | 6625.35 |  | 241952.73
31 | 3.18-21-1 Поправка: Гл.6.Прил.2.2.п.2.2.6_06.00.01.07.001 Поправка: Гл.12.Прил.8.п.8. 3_12.00.01.11.001 | Установка воздухоотводчиков Поправка: Гл.6.Прил.2.2.п.2.2.6_06.00.01.07.001 Поправка: Гл.12.Прил.8.п.8. 3_12.00.01.11.001 | 1 шт. | 12
Объем: 12 = 12
|  | ЗП |  |  | 19.6 | *1.15)*1.2) | 1.067 | 346.32 | 56.35 | 19515.13
|  | ЭМ |  |  | 8.57 | *1.25)*1.2) | 1.067 | 164.6 | 15.96 | 2627.02
|  | в т.ч. ЗПМ |  |  | 1.1 | *1.25)*1.2) | 1.067 | 21.13 | 56.35 | 1190.68
|  | МР |  |  | 3.61 | *1)*1) |  | 43.32 | 6.55 | 283.75
31.1 | 1.18-6-143 | Воздухоотводчик автоматический, латунный, с наружным резьбовым присоединением, температура рабочей среды до +110°С, номинальное давление PN 1,0 МПа, номинальный диаметр DN 10 мм | шт. | 12 | 132.38 |  |  | 1588.56 | 6.32 | 10039.7
|  | НР от ФОТ | % | 121 |  |  |  | 444.61 | 121 | 25054.03
|  | СП от ФОТ | % | 72 |  |  |  | 264.56 | 72 | 14908.18
|  | ЗТР | чел-ч | 1.59 |  | *1.15)*1.2) | 1.067 | 28.0945
|  | ВСЕГО работ по позиции: |  |  |  |  | 2851.97 |  | 72427.81
|  | ВСЕГО оборудование по позиции: |  |  |  |  | 0 |  | 0
|  | ВСЕГО по позиции: |  |  |  |  | 2851.97 |  | 72427.81
32 | 4.12-56-2 Поправка: Гл.12.Прил.8.п.8. 3_12.00.01.11.001 | Монтаж арматуры муфтовой с ручным приводом или без привода на номинальное давление до 10 МПа, номинальный диаметр 15 мм Поправка: Гл.12.Прил.8.п.8. 3_12.00.01.11.001 | 1 шт. | 12
|  | ЗП |  |  | 60.58 | *1.2) | 1.067 | 930.8 | 56.35 | 52450.58
|  | ЭМ |  |  | 3.41 | *1.2) | 1.067 | 52.39 | 13.47 | 705.69
|  | МР |  |  | 4.8 | *1) | 1.028 | 59.21 | 5.67 | 335.72
|  | НР от ФОТ | % | 90 |  |  |  | 837.72 | 90 | 47205.52
|  | СП от ФОТ | % | 46 |  |  |  | 428.17 | 46 | 24127.27
|  | ЗТР | чел-ч | 4.8 |  | *1.2) | 1.067 | 73.751
|  | ВСЕГО работ по позиции: |  |  |  |  | 2308.29 |  | 124824.78
|  | ВСЕГО оборудование по позиции: |  |  |  |  | 0 |  | 0
|  | ВСЕГО по позиции: |  |  |  |  | 2308.29 |  | 124824.78
33 | 1.13-3-33 | РЕСУРСНЫЕ ПОЗИЦИИ: Клапан обратный, латунный, подъемный, муфтовый, 16б1бк, номинальное давление PN 1,6 МПа, номинальный диаметр DN 15 мм | шт. | 12 | 54.24 |  |  | 650.88 | 3.14 | 2043.76
|  | ВСЕГО по позиции: |  |  |  |  | 650.88 |  | 2043.76
34 | 4.12-32-3 Поправка: Гл.12.Прил.8.п.8. 3_12.00.01.11.001 | Монтаж трубопровода спринклерной установки водяного и пенного пожаротушения и побудительный из стальных труб, монтируемый из готовых узлов, номинальный диаметр труб 100 мм Поправка: Гл.12.Прил.8.п.8. 3_12.00.01.11.001 | 100 м | 5.9
Объем: 5,9 = (590)/100
|  | ЗП |  |  | 2006.58 | *1.2) | 1.067 | 15158.43 | 56.35 | 854177.53
|  | ЭМ |  |  | 820.65 | *1.2) | 1.067 | 6199.49 | 19.46 | 120642.08
|  | в т.ч. ЗПМ |  |  | 139.58 | *1.2) | 1.067 | 1054.44 | 56.35 | 59417.69
|  | МР |  |  | 126.03 | *1) | 1.028 | 764.4 | 10.26 | 7842.74
34.1 | 1.12-6-31 | Трубы стальные электросварные прямошовные, ГОСТ 10705-80, ГОСТ 10704-91, наружный диаметр 108 мм, толщина стенки 3 мм | м | 592.95 | 80.59 |  |  | 47785.84 | 4.59 | 219337.01
|  | НР от ФОТ | % | 90 |  |  |  | 14591.58 | 90 | 822235.7
|  | СП от ФОТ | % | 46 |  |  |  | 7457.92 | 46 | 420253.8
|  | ЗТР | чел-ч | 159 |  | *1.2) | 1.067 | 1201.1432
|  | ВСЕГО работ по позиции: |  |  |  |  | 91957.66 |  | 2444488.86
|  | ВСЕГО оборудование по позиции: |  |  |  |  | 0 |  | 0
|  | ВСЕГО по позиции: |  |  |  |  | 91957.66 |  | 2444488.86
35 | 1.12-11-48 | РЕСУРСНЫЕ ПОЗИЦИИ: Отвод крутоизогнутый, стальной, оцинкованный, ГОСТ 17375-01, наружный диаметр 108 мм, толщина стенки 4,0 мм, под углом 90° | шт. | 20 | 130.07 |  |  | 2601.4 | 4.82 | 12538.75
|  | ВСЕГО по позиции: |  |  |  |  | 2601.4 |  | 12538.75
36 | 1.12-11-104 | РЕСУРСНЫЕ ПОЗИЦИИ: Тройник сварной, стальной, диаметр 108 мм, толщина стенки 6 мм | шт. | 4 | 296.99 |  |  | 1187.96 | 3.04 | 3611.4
|  | ВСЕГО по позиции: |  |  |  |  | 1187.96 |  | 3611.4
37 | 4.12-32-1 Поправка: Гл.12.Прил.8.п.8. 3_12.00.01.11.001 | Монтаж трубопровода спринклерной установки водяного и пенного пожаротушения и побудительный из стальных труб, монтируемый из готовых узлов, номинальный диаметр труб 40 мм Поправка: Гл.12.Прил.8.п.8. 3_12.00.01.11.001 | 100 м | 19
Объем: 19 = (800+900+200)/100
|  | ЗП |  |  | 1754.18 | *1.2) | 1.067 | 42674.99 | 56.35 | 2404735.69
|  | ЭМ |  |  | 513.47 | *1.2) | 1.067 | 12491.49 | 20.66 | 258074.18
|  | в т.ч. ЗПМ |  |  | 101.46 | *1.2) | 1.067 | 2468.28 | 56.35 | 139087.58
|  | МР |  |  | 865 | *1) | 1.028 | 16895.18 | 2.19 | 37000.44
37.1 | 1.12-1-56 | Узел трубопровода из стальных водогазопроводных оцинкованных труб, с гильзами, для водоснабжения, диаметр условного прохода 40 мм | м | 804 | 61.58 |  |  | 49510.32 | 11.89 | 588677.7
37.2 | 1.12-1-55 | Узел трубопровода из стальных водогазопроводных оцинкованных труб, с гильзами, для водоснабжения, диаметр условного прохода 32 мм | м | 904.5 | 51.28 |  |  | 46382.76 | 20.72 | 961050.79
37.3 | 1.12-1-53 | Узел трубопровода из стальных водогазопроводных оцинкованных труб, с гильзами, для водоснабжения, диаметр условного прохода 20 мм | м | 201 | 31.41 |  |  | 6313.41 | 18.51 | 116861.22
|  | НР от ФОТ | % | 90 |  |  |  | 40628.94 | 90 | 2289440.94
|  | СП от ФОТ | % | 46 |  |  |  | 20765.9 | 46 | 1170158.7
|  | ЗТР | чел-ч | 139 |  | *1.2) | 1.067 | 3381.5364
|  | ВСЕГО работ по позиции: |  |  |  |  | 235662.99 |  | 7825999.66
|  | ВСЕГО оборудование по позиции: |  |  |  |  | 0 |  | 0
|  | ВСЕГО по позиции: |  |  |  |  | 235662.99 |  | 7825999.66
38 | 4.12-48-10 Поправка: Гл.12.Прил.8.п.8. 3_12.00.01.11.001 | Монтаж арматуры фланцевой с ручным приводом или без привода на номинальное давление до 4 МПа, номинальный диаметр прохода 100 мм Поправка: Гл.12.Прил.8.п.8. 3_12.00.01.11.001 | 1 шт. | 8
Объем: 8 = 8
|  | ЗП |  |  | 51.74 | *1.2) | 1.067 | 529.98 | 56.35 | 29864.37
|  | ЭМ |  |  | 2.49 | *1.2) | 1.067 | 25.51 | 17.09 | 435.97
|  | в т.ч. ЗПМ |  |  | 0.38 | *1.2) | 1.067 | 3.89 | 56.35 | 219.2
|  | МР |  |  | 3.93 | *1) | 1.028 | 32.32 | 4.49 | 145.12
38.1 | 1.13-5-40 | Затвор дисковый, поворотный, корпус из чугуна, диск из нержавеющей стали, с ручкой, номинальное давление PN 1,6 МПа, номинальный диаметр DN 100 мм | шт. | 8 | 2177.93 |  |  | 17423.44 | 3.11 | 54186.9
|  | НР от ФОТ | % | 90 |  |  |  | 480.48 | 90 | 27075.21
|  | СП от ФОТ | % | 46 |  |  |  | 245.58 | 46 | 13838.44
|  | ЗТР | чел-ч | 4.1 |  | *1.2) | 1.067 | 41.9971
|  | ВСЕГО работ по позиции: |  |  |  |  | 18737.31 |  | 125546.01
|  | ВСЕГО оборудование по позиции: |  |  |  |  | 0 |  | 0
|  | ВСЕГО по позиции: |  |  |  |  | 18737.31 |  | 125546.01
39 | 1.12-9-21 | РЕСУРСНЫЕ ПОЗИЦИИ: Фланец стальной плоский приварной с соединительным выступом, ГОСТ 33259-2015, из стали Ст3сп, номинальное давление PN 1,6 МПа, номинальный диаметр DN 100 мм | шт. | 16 | 107.23 |  |  | 1715.68 | 6.94 | 11906.82
|  | ВСЕГО по позиции: |  |  |  |  | 1715.68 |  | 11906.82
40 | 4.12-52-10 Поправка: Гл.12.Прил.8.п.8. 3_12.00.01.11.001 | Монтаж арматуры приварной с ручным приводом или без привода на номинальное давление до 4 МПа, номинальный диаметр 100 мм Поправка: Гл.12.Прил.8.п.8. 3_12.00.01.11.001 | 1 шт. | 8
Объем: 8 = 8
|  | ЗП |  |  | 68.15 | *1.2) | 1.067 | 698.07 | 56.35 | 39336.24
|  | ЭМ |  |  | 8.06 | *1.2) | 1.067 | 82.56 | 14.21 | 1173.18
|  | в т.ч. ЗПМ |  |  | 0.25 | *1.2) | 1.067 | 2.56 | 56.35 | 144.26
|  | МР |  |  | 4.33 | *1) | 1.028 | 35.61 | 10.59 | 377.11
|  | НР от ФОТ | % | 90 |  |  |  | 630.57 | 90 | 35532.45
|  | СП от ФОТ | % | 46 |  |  |  | 322.29 | 46 | 18161.03
|  | ЗТР | чел-ч | 5.4 |  | *1.2) | 1.067 | 55.3133
|  | ВСЕГО работ по позиции: |  |  |  |  | 1769.1 |  | 94580.01
|  | ВСЕГО оборудование по позиции: |  |  |  |  | 0 |  | 0
|  | ВСЕГО по позиции: |  |  |  |  | 1769.1 |  | 94580.01
41 | 4.11-2-1 Поправка: Гл.12.Прил.8.п.8. 3_12.00.01.11.001 | Установка прибора на резьбовых соединениях Поправка: Гл.12.Прил.8.п.8. 3_12.00.01.11.001 | 1 шт. | 1
Объем: 1 = 1
|  | ЗП |  |  | 3.9 | *1.2) | 1.047 | 4.9 | 56.35 | 276.12
|  | МР |  |  | 0.81 | *1) |  | 0.81 | 17.27 | 13.99
41.1 | КА. п. 4 | Сигнализатор потока жидкости СПЖ (25-200)-0,63/1,6(3)-УН(G3/4).У2-"Стрим" 1798,97 = [15 939 / 1,22 / 7,57] + 3% Трансп + 1,2% Заг.скл | шт. | 1 | 1798.97 |  |  | 1798.97 | 7.57 | 13618.2
|  | НР от ФОТ | % | 90 |  |  |  | 4.41 | 90 | 248.51
|  | СП от ФОТ | % | 46 |  |  |  | 2.25 | 46 | 127.02
|  | ЗТР | чел-ч | 0.3 |  | *1.2) | 1.047 | 0.37692
|  | Масса оборудования, т |  | 0.0015 | [5 empty] | 0.0015
|  | ВСЕГО работ по позиции: |  |  |  |  | 12.37 |  | 665.64
|  | ВСЕГО оборудование по позиции: |  |  |  |  | 1798.97 |  | 13618.2
|  | ВСЕГО по позиции: |  |  |  |  | 1811.34 |  | 14283.84
42 | 1.7-5-376 | РЕСУРСНЫЕ ПОЗИЦИИ: Хомут U-образный из оцинкованной стали, размер 3 1/2", для крепления труб диаметром от 90 до 102 мм | шт. | 90 | 6.47 |  |  | 582.3 | 11.29 | 6574.17
|  | ВСЕГО по позиции: |  |  |  |  | 582.3 |  | 6574.17
43 | 1.7-5-371 | РЕСУРСНЫЕ ПОЗИЦИИ: Хомут U-образный из оцинкованной стали, размер 1 1/4", для крепления труб диаметром от 33 до 42 мм | шт. | 430 | 1.65 |  |  | 709.5 | 11.27 | 7996.07
|  | ВСЕГО по позиции: |  |  |  |  | 709.5 |  | 7996.07
44 | 3.70-370-2 Поправка: Гл.6.Прил.2.2.п.2.2.6_06.00.01.07.001 Поправка: Гл.12.Прил.8.п.8. 3_12.00.01.11.001 | Огрунтовка металлических поверхностей грунтовкой ГФ-021 за один раз (2 слоя) Поправка: Гл.6.Прил.2.2.п.2.2.6_06.00.01.07.001 Поправка: Гл.12.Прил.8.п.8. 3_12.00.01.11.001 | 100 м2 | 6.392 | [6 empty] | 3.13-9-2
Объем: 6,392 = (590*0,48+800*0,21+900*0,18+200*0,13)/100
|  | ЗП |  |  | 99.33 | *1.15)*1.2)*2) | 1.047 | 1834.73 | 56.35 | 103387.04
|  | ЭМ |  |  | 13.64 | *1.25)*1.2)*2) | 1.047 | 273.85 | 11.86 | 3247.86
|  | в т.ч. ЗПМ |  |  | 0.25 | *1.25)*1.2)*2) | 1.047 | 5.02 | 56.35 | 282.88
|  | МР |  |  | 9.44 | *1)*1)*2) |  | 120.68 | 34.81 | 4200.87
44.1 | 1.1-1-165 | Грунтовка глифталевая, типа ГФ-021 | т | 0.11506 | 18653.07 |  |  | 2146.15 | 3.59 | 7704.68
|  | НР от ФОТ | % | 94 |  |  |  | 1729.37 | 94 | 97449.72
|  | СП от ФОТ | % | 51 |  |  |  | 938.27 | 51 | 52871.66
|  | ЗТР | чел-ч | 5.31 |  | *1.15)*1.2)*2) | 1.047 | 98.0815
|  | ВСЕГО работ по позиции: |  |  |  |  | 7043.05 |  | 268861.83
|  | ВСЕГО оборудование по позиции: |  |  |  |  | 0 |  | 0
|  | ВСЕГО по позиции: |  |  |  |  | 7043.05 |  | 268861.83
45 | 3.70-357-8 Поправка: Гл.6.Прил.2.2.п.2.2.6_06.00.01.07.001 Поправка: Гл.12.Прил.8.п.8. 3_12.00.01.11.001 | Окраска огрунтованных металлических поверхностей эмалями ПФ-115 Поправка: Гл.6.Прил.2.2.п.2.2.6_06.00.01.07.001 Поправка: Гл.12.Прил.8.п.8. 3_12.00.01.11.001 | 100 м2 | 6.392 | [6 empty] | 3.13-11-8
Объем: 6,392 = (639,2)/100
|  | ЗП |  |  | 33.97 | *1.15)*1.2) | 1.047 | 313.73 | 56.35 | 17678.69
|  | ЭМ |  |  | 1.98 | *1.25)*1.2) | 1.047 | 19.88 | 16.54 | 328.82
|  | в т.ч. ЗПМ |  |  | 0.25 | *1.25)*1.2) | 1.047 | 2.51 | 56.35 | 141.44
|  | МР |  |  | 287.54 | *1)*1) |  | 1837.96 | 3.45 | 6340.96
|  | НР от ФОТ | % | 94 |  |  |  | 297.27 | 94 | 16750.92
|  | СП от ФОТ | % | 51 |  |  |  | 161.28 | 51 | 9088.27
|  | ЗТР | чел-ч | 2.13 |  | *1.15)*1.2) | 1.047 | 19.6717
|  | ВСЕГО работ по позиции: |  |  |  |  | 2630.12 |  | 50187.66
|  | ВСЕГО оборудование по позиции: |  |  |  |  | 0 |  | 0
|  | ВСЕГО по позиции: |  |  |  |  | 2630.12 |  | 50187.66
Итого по разделу: Автоматическая установка водяного пожаротушения. | [6 empty] | 470494.79 |  | 13253388.67
Итого по локальной смете: Спринклерное пожаротушение. | [6 empty] | 763642.8 |  | 16303549.11
Составил |  |  | Гришечкина О.А.
(должность, подпись, инициалы, фамилия)
Проверил |  |  | Феденко И.В.
(должность, подпись, инициалы, фамилия)