## Смета по ТСН-2001(с доп.67
Smeta.RU (495) 974-1589
Форма № 4б
Капитальный ремонт здания Государственного бюджетного общеобразовательного учреждения города Москвы «Школа №1574», расположенного по адресу: г. Москва, Старопименовский переулок, д. 5. 1 этап. | [20 empty] | Капитальный ремонт здания Государственного бюджетного общеобразовательного учреждения города Москвы «Школа №1574», расположенного по адресу: г. Москва, Старопименовский переулок, д. 5. 1 этап.
(наименование стройки и/или объекта)
ЛОКАЛЬНАЯ СМЕТА № 02-01-05
Система водоотведения.
(наименование работ и затрат)
Основание: чертежи № 2024-00375-01-01-ИОС3.
[8 empty] | В базисном уровне цен | В текущем уровне цен
|  |  |  | Сметная стоимость |  |  |  | 790.07 | 7149.3 | тыс.руб.
|  |  |  | Строительные работы |  |  |  | 781.6 | 7023.29 | тыс.руб.
|  |  |  | Работы по монтажу оборудования |  |  |  | 0 | 0 | тыс.руб.
|  |  |  | Оборудование |  |  |  | 8.47 | 126.01 | тыс.руб.
|  |  |  | Прочие работы и затраты |  |  |  | 0 | 0 | тыс.руб.
|  |  |  | Средства на оплату труда |  |  |  | 25.4061 | 1431.631 | тыс.руб.
|  |  |  | Затраты труда |  |  |  | 2029.9267 |  | чел.-ч.
Кроме того:
|  |  |  | Возврат материалов |  |  |  | 0 | 0 | тыс.руб.
Составлен(а) по ТСН-2001 с учетом Дополнения №: 81
№ и период сборника коэффициентов (индексов) пересчета: Коэффициенты к ТСН-2001 МГЭ Дополнение 81, ремонт №219/81 I квартал 2026 года и Коэффициенты к ТСН-2001.13-2 Дополнение 47 №64/47 I квартал 2026 года | [20 empty] | № и период сборника коэффициентов (индексов) пересчета: Коэффициенты к ТСН-2001 МГЭ Дополнение 81, ремонт №219/81 I квартал 2026 года и Коэффициенты к ТСН-2001.13-2 Дополнение 47 №64/47 I квартал 2026 года
№ п/п | Шифр расценки и коды ресурсов | Наименование работ и затрат | Ед. изм. | Кол-во единиц | Цена на ед. изм., руб. | Попра- вочные коэффи- циенты | Коэффи- циенты зимних удорожа- ний | Всего в ценах на январь 2000 года, руб. | Коэффи- циенты (индек- сы) пере- счета, нормы НР и СП | ВСЕГО затрат в текущем уровне цен, руб.
1 | 2 | 3 | 4 | 5 | 6 | 7 | 8 | 9 | 10 | 11
Локальная смета: Система водоотведения.
Раздел: Демонтажные работы.
1 | 6.65-1-2 | Разборка трубопроводов из водогазопроводных труб диаметром до 40 мм | 100 м | 0.38 | [9 empty] | 205.9 | 11602.62 | 104.13 | 5867.99 | 0 | 0 | 0
Объем: 0,38=(30+8)/100
|  | ЗП |  |  | 495.71 | 1,2 | 1.047 | 236.67 | 56.35 | 13336.35
|  | ЭМ |  |  | 1.26 | 1,2 | 1.047 | 0.6 | 9.29 | 5.57
|  | МР |  |  | 46.16 |  | 1 | 17.54 | 15.53 | 272.4
|  | НР от ФОТ | % | 87 |  |  |  | 205.9 | 87 | 11602.62
|  | СП от ФОТ | % | 44 |  |  |  | 104.13 | 44 | 5867.99
|  | ЗТР | чел-ч | 45.52 |  | 1,2 | 1.047 | 21.7327
|  | ВСЕГО работ по позиции: |  |  |  |  | 564.84 |  | 31084.93
|  | ВСЕГО оборудование по позиции: |  |  |  |  | 0 |  | 0
|  | ВСЕГО по позиции: |  |  |  |  | 564.84 |  | 31084.93 |  |  | 564.84 | 31084.93
2 | 6.65-11-5 | Разборка трубопроводов центрального отопления на сварке диаметром труб до 100 мм | 100 м | 0.15 | [9 empty] | 110.12 | 6205.52 | 55.7 | 3138.42 | 0 | 0 | 0
Объем: 0,15=15/100
|  | ЗП |  |  | 819.08 | 0,82*1,2 | 1.047 | 126.58 | 56.35 | 7132.78
|  | ЭМ |  |  | 1.82 | 1,2 | 1.047 | 0.34 | 9.29 | 3.16
|  | МР |  |  | 76.84 |  | 1 | 11.53 | 15.53 | 179.06
|  | НР от ФОТ | % | 87 |  |  |  | 110.12 | 87 | 6205.52
|  | СП от ФОТ | % | 44 |  |  |  | 55.7 | 44 | 3138.42
|  | ЗТР | чел-ч | 74.53 |  | 0,82*1,2 | 1.047 | 11.5177
|  | ВСЕГО работ по позиции: |  |  |  |  | 304.27 |  | 16658.94
|  | ВСЕГО оборудование по позиции: |  |  |  |  | 0 |  | 0
|  | ВСЕГО по позиции: |  |  |  |  | 304.27 |  | 16658.94 |  |  | 304.27 | 16658.94
3 | 3.16-40-4 | Прокладка напорного трубопровода водоснабжения и отопления из многослойного полипропилена, армированного стекловолокном, из заранее собранных узлов, наружный диаметр 40 мм (демонтаж) | 100 м | 0.25 | [9 empty] | 23.47 | 1322.41 | 13.13 | 740.06 | 0.33 | 0 | 0
Объем: 0,25=(25)/100
|  | ЗП |  |  | 166.66 | 0,4*1,2 | 1.067 | 21.34 | 56.35 | 1202.51
|  | ЭМ |  |  | 24.17 | 0,4*1,2 | 1.067 | 3.09 | 13.68 | 42.27
|  | в т.ч. ЗПМ |  |  | 1.51 | 0,4*1,2 | 1.067 | 0.19 | 56.35 | 10.71
|  | НР от ФОТ | % | 109 |  |  |  | 23.47 | 109 | 1322.41
|  | СП от ФОТ | % | 61 |  |  |  | 13.13 | 61 | 740.06
|  | ЗТР | чел-ч | 13.52 |  | 0,4*1,2 | 1.067 | 1.7311
|  | ВСЕГО работ по позиции: |  |  |  |  | 61.03 |  | 3307.25
|  | ВСЕГО оборудование по позиции: |  |  |  |  | 0 |  | 0
|  | ВСЕГО по позиции: |  |  |  |  | 61.03 |  | 3307.25 |  |  | 61.03 | 3307.25
4 | 3.16-13-2 | Прокладка трубопроводов канализации из ПВХ труб диаметром 100 мм - 150 мм (демонтаж) | 100 м | 2.3 | [9 empty] | 924.04 | 52069.46 | 517.12 | 29139.79 | 5.9 | 0 | 0
Объем: 2,3=(180+18+32)/100
|  | ЗП |  |  | 716.8 | 0,4*1,2 | 1.067 | 844.37 | 56.35 | 47580.25
|  | ЭМ |  |  | 20.2 | 0,4*1,2 | 1.067 | 23.79 | 16.6 | 394.91
|  | в т.ч. ЗПМ |  |  | 2.86 | 0,4*1,2 | 1.067 | 3.37 | 56.35 | 189.9
|  | НР от ФОТ | % | 109 |  |  |  | 924.04 | 109 | 52069.46
|  | СП от ФОТ | % | 61 |  |  |  | 517.12 | 61 | 29139.79
|  | ЗТР | чел-ч | 56 |  | 0,4*1,2 | 1.067 | 65.9662
|  | ВСЕГО работ по позиции: |  |  |  |  | 2309.32 |  | 129184.41
|  | ВСЕГО оборудование по позиции: |  |  |  |  | 0 |  | 0
|  | ВСЕГО по позиции: |  |  |  |  | 2309.32 |  | 129184.41 |  |  | 2309.32 | 129184.41
5 | 3.16-13-1 | Прокладка трубопроводов канализации из ПВХ труб диаметром до 50 мм (демонтаж) | 100 м | 1.4 | [9 empty] | 585.35 | 32984.58 | 327.58 | 18459.26 | 1.8 | 0 | 0
Объем: 1,4=(120+20)/100
|  | ЗП |  |  | 747.52 | 0,4*1,2 | 1.067 | 535.99 | 56.35 | 30203.04
|  | ЭМ |  |  | 10.1 | 0,4*1,2 | 1.067 | 7.24 | 16.6 | 120.18
|  | в т.ч. ЗПМ |  |  | 1.43 | 0,4*1,2 | 1.067 | 1.03 | 56.35 | 58.04
|  | НР от ФОТ | % | 109 |  |  |  | 585.35 | 109 | 32984.58
|  | СП от ФОТ | % | 61 |  |  |  | 327.58 | 61 | 18459.26
|  | ЗТР | чел-ч | 58.4 |  | 0,4*1,2 | 1.067 | 41.8742
|  | ВСЕГО работ по позиции: |  |  |  |  | 1456.16 |  | 81767.06
|  | ВСЕГО оборудование по позиции: |  |  |  |  | 0 |  | 0
|  | ВСЕГО по позиции: |  |  |  |  | 1456.16 |  | 81767.06 |  |  | 1456.16 | 81767.06
6 | 6.65-2-2 | Разборка трубопроводов из чугунных канализационных труб диаметром до 100 мм | 100 м | 1.7 | [9 empty] | 1864.04 | 105038.42 | 942.73 | 53122.88 | 0 | 0 | 0
Объем: 1,7=(140+30)/100
|  | ЗП |  |  | 1003.13 | 1,2 | 1.047 | 2142.57 | 56.35 | 120733.82
|  | НР от ФОТ | % | 87 |  |  |  | 1864.04 | 87 | 105038.42
|  | СП от ФОТ | % | 44 |  |  |  | 942.73 | 44 | 53122.88
|  | ЗТР | чел-ч | 85.3 |  | 1,2 | 1.047 | 182.1906
|  | ВСЕГО работ по позиции: |  |  |  |  | 4949.34 |  | 278895.12
|  | ВСЕГО оборудование по позиции: |  |  |  |  | 0 |  | 0
|  | ВСЕГО по позиции: |  |  |  |  | 4949.34 |  | 278895.12 |  |  | 4949.34 | 278895.12
7 | 6.65-2-1 | Разборка трубопроводов из чугунных канализационных труб диаметром до 50 мм | 100 м | 0.83 | [9 empty] | 750.89 | 42312.55 | 379.76 | 21399.45 | 0 | 0 | 0
Объем: 0,83=(52+21+10)/100
|  | ЗП |  |  | 827.66 | 1,2 | 1.047 | 863.09 | 56.35 | 48635.12
|  | НР от ФОТ | % | 87 |  |  |  | 750.89 | 87 | 42312.55
|  | СП от ФОТ | % | 44 |  |  |  | 379.76 | 44 | 21399.45
|  | ЗТР | чел-ч | 68.8 |  | 1,2 | 1.047 | 71.7455
|  | ВСЕГО работ по позиции: |  |  |  |  | 1993.74 |  | 112347.12
|  | ВСЕГО оборудование по позиции: |  |  |  |  | 0 |  | 0
|  | ВСЕГО по позиции: |  |  |  |  | 1993.74 |  | 112347.12 |  |  | 1993.74 | 112347.12
8 | 6.65-4-3 | Демонтаж санитарно-технических приборов унитазов со смывным бачком | 100 комплектов | 0.38 | [9 empty] | 698.51 | 39361.28 | 353.27 | 19906.85 | 0 | 0 | 0
Объем: 0,38=(37+1)/100
|  | ЗП |  |  | 1681.68 | 1,2 | 1.047 | 802.89 | 56.35 | 45242.85
|  | НР от ФОТ | % | 87 |  |  |  | 698.51 | 87 | 39361.28
|  | СП от ФОТ | % | 44 |  |  |  | 353.27 | 44 | 19906.85
|  | ЗТР | чел-ч | 143 |  | 1,2 | 1.047 | 68.2728
|  | ВСЕГО работ по позиции: |  |  |  |  | 1854.67 |  | 104510.98
|  | ВСЕГО оборудование по позиции: |  |  |  |  | 0 |  | 0
|  | ВСЕГО по позиции: |  |  |  |  | 1854.67 |  | 104510.98 |  |  | 1854.67 | 104510.98
9 | 6.65-4-1 | Демонтаж санитарно-технических приборов умывальников или раковин | 100 комплектов | 0.75 | [9 empty] | 571.71 | 32215.96 | 289.14 | 16293.13 | 0 | 0 | 0
Объем: 0,75=(1+4*5+2*7+40)/100
|  | ЗП |  |  | 697.38 | 1,2 | 1.047 | 657.14 | 56.35 | 37029.84
|  | НР от ФОТ | % | 87 |  |  |  | 571.71 | 87 | 32215.96
|  | СП от ФОТ | % | 44 |  |  |  | 289.14 | 44 | 16293.13
|  | ЗТР | чел-ч | 60.8 |  | 1,2 | 1.047 | 57.2918
|  | ВСЕГО работ по позиции: |  |  |  |  | 1517.99 |  | 85538.93
|  | ВСЕГО оборудование по позиции: |  |  |  |  | 0 |  | 0
|  | ВСЕГО по позиции: |  |  |  |  | 1517.99 |  | 85538.93 |  |  | 1517.99 | 85538.93
10 | 6.65-4-7 | Демонтаж санитарно-технических приборов поддонов | 100 комплектов | 0.08 | [9 empty] | 166.04 | 9356.33 | 83.97 | 4731.94 | 0 | 0 | 0
Объем: 0,08=8/100
|  | ЗП |  |  | 1898.82 | 1,2 | 1.047 | 190.85 | 56.35 | 10754.4
|  | НР от ФОТ | % | 87 |  |  |  | 166.04 | 87 | 9356.33
|  | СП от ФОТ | % | 44 |  |  |  | 83.97 | 44 | 4731.94
|  | ЗТР | чел-ч | 154 |  | 1,2 | 1.047 | 15.4788
|  | ВСЕГО работ по позиции: |  |  |  |  | 440.86 |  | 24842.67
|  | ВСЕГО оборудование по позиции: |  |  |  |  | 0 |  | 0
|  | ВСЕГО по позиции: |  |  |  |  | 440.86 |  | 24842.67 |  |  | 440.86 | 24842.67
Итого по разделу: Демонтажные работы. | [6 empty] | 15452.22 |  | 868137.41
Итого по ТСН-2001.16 | [7 empty] | 0 | 0
Итого возвратных сумм | [7 empty] | 0 | 0
Раздел: Канализация бытовая К 1 (подвал)
11 | 3.16-36-2 | Прокладка трубопроводов канализации из чугунных безраструбных труб, диаметр 100 мм | 100 м | 1.4 | [9 empty] | 5050.75 | 284610.03 | 2826.57 | 159277.17 | 12.74 | 0 | 0
Объем: 1,4=(140)/100
|  | ЗП |  |  | 2244.27 | 1,15*1,2 | 1.067 | 4626.44 | 56.35 | 260699.89
|  | ЭМ |  |  | 36.71 | 1,25*1,2 | 1.067 | 82.26 | 14.03 | 1154.11
|  | в т.ч. ЗПМ |  |  | 3.25 | 1,25*1,2 | 1.067 | 7.28 | 56.35 | 410.23
|  | МР |  |  | 11.81 |  | 1 | 16.53 | 8.17 | 135.05
11,1 | 1.12-8-75 | Комплект деталей трубопроводов из чугуна с мелкодисперсным графитом с внутренним эпоксидным покрытием, наружным слоем краснокоричневой грунтовки (безраструбные трубы, фасонные части, крепеж), диаметр условного прохода 100 мм | м | 140 | 1423.74 |  | 1 | 199323.6 | 1.84 | 366755.42 |  |  |  | 0 | 0 | 0 | 0 | 0 | 0 | 3
|  | НР от ФОТ | % | 109 |  |  |  | 5050.75 | 109 | 284610.03
|  | СП от ФОТ | % | 61 |  |  |  | 2826.57 | 61 | 159277.17
|  | ЗТР | чел-ч | 174.85 |  | 1,15*1,2 | 1.067 | 360.4435
|  | ВСЕГО работ по позиции: |  |  |  |  | 211926.15 |  | 1072631.67
|  | ВСЕГО оборудование по позиции: |  |  |  |  | 0 |  | 0
|  | ВСЕГО по позиции: |  |  |  |  | 211926.15 |  | 1072631.67 |  |  | 211926.15 | 1072631.67
12 | 3.16-36-1 | Прокладка трубопроводов канализации из чугунных безраструбных труб, диаметр 50 мм | 100 м | 0.52 | [9 empty] | 1536.95 | 86607.38 | 860.13 | 48468.35 | 2.57 | 0 | 0
Объем: 0,52=(52)/100
|  | ЗП |  |  | 1839.65 | 1,15*1,2 | 1.067 | 1408.58 | 56.35 | 79373.48
|  | ЭМ |  |  | 21.59 | 1,25*1,2 | 1.067 | 17.97 | 13.7 | 246.19
|  | в т.ч. ЗПМ |  |  | 1.77 | 1,25*1,2 | 1.067 | 1.47 | 56.35 | 82.83
|  | МР |  |  | 3.3 |  | 1 | 1.72 | 8.91 | 15.33
12,1 | 1.12-8-74 | Комплект деталей трубопроводов из чугуна с мелкодисперсным графитом с внутренним эпоксидным покрытием, наружным слоем краснокоричневой грунтовки (безраструбные трубы, фасонные части, крепеж), диаметр условного прохода 50 мм | м | 52 | 1328.86 |  | 1 | 69100.72 | 0.81 | 55971.58 |  |  |  | 0 | 0 | 0 | 0 | 0 | 0 | 3
|  | НР от ФОТ | % | 109 |  |  |  | 1536.95 | 109 | 86607.38
|  | СП от ФОТ | % | 61 |  |  |  | 860.13 | 61 | 48468.35
|  | ЗТР | чел-ч | 142.31 |  | 1,15*1,2 | 1.067 | 108.9638
|  | ВСЕГО работ по позиции: |  |  |  |  | 72926.07 |  | 270682.31
|  | ВСЕГО оборудование по позиции: |  |  |  |  | 0 |  | 0
|  | ВСЕГО по позиции: |  |  |  |  | 72926.07 |  | 270682.31 |  |  | 72926.07 | 270682.31
13 | 3.16-33-1 | Установка противопожарных муфт на канализационных стояках из полипропиленовых труб в междуэтажных перекрытиях, муфт обжимных | 100 шт. | 0.14 | [9 empty] | 41.38 | 2331.56 | 23.16 | 1304.82 | 0 | 0 | 0
Объем: 0,14=(8+6)/100
|  | ЗП |  |  | 184.13 | 1,15*1,2 | 1.067 | 37.96 | 56.35 | 2139.05
13,1 | 1.12-5-456 | Муфта противопожарная из нержавеющей стали, с вкладышем из терморасширяющейся резины, для трубы диаметром 110 мм | шт. | 8 | 265.24 |  | 1 | 2121.92 | 0.83 | 1761.19 |  |  |  | 0 | 0 | 0 | 0 | 0 | 0 | 3
13,2 | 1.12-5-542 | Муфта противопожарная из нержавеющей стали, с вкладышем из терморасширяющейся резины, для трубы диаметром 50 мм | шт. | 6 | 181.59 |  | 1 | 1089.54 | 0.76 | 828.05 |  |  |  | 0 | 0 | 0 | 0 | 0 | 0 | 3
|  | НР от ФОТ | % | 109 |  |  |  | 41.38 | 109 | 2331.56
|  | СП от ФОТ | % | 61 |  |  |  | 23.16 | 61 | 1304.82
|  | ЗТР | чел-ч | 14.63 |  | 1,15*1,2 | 1.067 | 3.0159
|  | ВСЕГО работ по позиции: |  |  |  |  | 3313.96 |  | 8364.67
|  | ВСЕГО оборудование по позиции: |  |  |  |  | 0 |  | 0
|  | ВСЕГО по позиции: |  |  |  |  | 3313.96 |  | 8364.67 |  |  | 3313.96 | 8364.67
Итого по разделу: Канализация бытовая К 1 (подвал) | [6 empty] | 288166.18 |  | 1351678.65
Итого по ТСН-2001.16 | [7 empty] | 0 | 0
Итого возвратных сумм | [7 empty] | 0 | 0
Раздел: Канализация бытовая напорная К 1.Н (подвал)
14 | 3.16-41-4 | Сборка узла напорного трубопровода водоснабжения и отопления из многослойного полипропилена, армированного стекловолокном, раструбная сварка, наружный диаметр 40 мм | 100 сварных соединений | 0.24 | [9 empty] | 17.88 | 1007.31 | 10 | 563.73 | 0.09 | 0 | 0
Объем: 0,24=(9*2+3*2)/100
|  | ЗП |  |  | 46.28 | 1,15*1,2 | 1.067 | 16.35 | 56.35 | 921.32
|  | ЭМ |  |  | 5.46 | 1,25*1,2 | 1.067 | 2.1 | 11.78 | 24.74
|  | в т.ч. ЗПМ |  |  | 0.13 | 1,25*1,2 | 1.067 | 0.05 | 56.35 | 2.82
|  | НР от ФОТ | % | 109 |  |  |  | 17.88 | 109 | 1007.31
|  | СП от ФОТ | % | 61 |  |  |  | 10 | 61 | 563.73
|  | ЗТР | чел-ч | 3.45 |  | 1,15*1,2 | 1.067 | 1.2192
|  | ВСЕГО работ по позиции: |  |  |  |  | 46.33 |  | 2517.1
|  | ВСЕГО оборудование по позиции: |  |  |  |  | 0 |  | 0
|  | ВСЕГО по позиции: |  |  |  |  | 46.33 |  | 2517.1 |  |  | 46.33 | 2517.1
15 | 3.16-40-4 | Прокладка напорного трубопровода водоснабжения и отопления из многослойного полипропилена, армированного стекловолокном, из заранее собранных узлов, наружный диаметр 40 мм | 100 м | 0.25 | [9 empty] | 67.53 | 3805.06 | 37.79 | 2129.44 | 1.05 | 0 | 0
Объем: 0,25=(25)/100
|  | ЗП |  |  | 166.66 | 1,15*1,2 | 1.067 | 61.35 | 56.35 | 3457.07
|  | ЭМ |  |  | 24.17 | 1,25*1,2 | 1.067 | 9.67 | 13.68 | 132.29
|  | в т.ч. ЗПМ |  |  | 1.51 | 1,25*1,2 | 1.067 | 0.6 | 56.35 | 33.81
|  | МР |  |  | 121.99 |  | 1 | 30.5 | 2.94 | 89.67
15,1 | 1.12-2-1165 | Хомуты из оцинкованной стали с резиновыми прокладками для жесткого и скользящего крепления полипропиленовых труб, наружный диаметр 50 мм | шт. | 12 | 21.9 |  | 1 | 262.8 | 0.93 | 244.4 |  |  |  | 0 | 0 | 0 | 0 | 0 | 0 | 3
15,2 | 1.12-5-162 | Трубы напорные из полипропилена PP-R тип 3 (PRC-R), ГОСТ 32415-2013, номинальное давление PN20, наружный диаметр 40 мм | м | 25.625 | 65.13 |  | 1 | 1668.96 | 2.38 | 3972.12 |  |  |  | 0 | 0 | 0 | 0 | 0 | 0 | 3
15,3 | 1.12-5-181 | Уголок 90° из полипропилена PP-R тип 3 (PRC-R), ГОСТ 32415-2013, наружный диаметр 40 мм | шт. | 9 | 8.47 |  | 1 | 76.23 | 3.42 | 260.71 |  |  |  | 0 | 0 | 0 | 0 | 0 | 0 | 3
15,4 | 1.12-5-912 | Муфта из полипропилена PP-R, ГОСТ 32415-2013, переходная, номинальное давление PN 25, номинальный диаметр DN 50х40 мм | шт. | 3 | 13.39 |  | 1 | 40.17 | 6.04 | 242.63 |  |  |  | 0 | 0 | 0 | 0 | 0 | 0 | 3
15,5 | 1.7-3-8 | Сверло победитовое, диаметр 8 мм, длина 80 мм | шт. | 0.175 | 11.82 |  | 1 | 2.07 | 6.25 | 12.94 |  |  |  | 0 | 0 | 0 | 0 | 0 | 0 | 3
|  | НР от ФОТ | % | 109 |  |  |  | 67.53 | 109 | 3805.06
|  | СП от ФОТ | % | 61 |  |  |  | 37.79 | 61 | 2129.44
|  | ЗТР | чел-ч | 13.52 |  | 1,15*1,2 | 1.067 | 4.9769
|  | ВСЕГО работ по позиции: |  |  |  |  | 2257.07 |  | 14346.33
|  | ВСЕГО оборудование по позиции: |  |  |  |  | 0 |  | 0
|  | ВСЕГО по позиции: |  |  |  |  | 2257.07 |  | 14346.33 |  |  | 2257.07 | 14346.33
16 | 3.17-10-1 | Установка насосов погружных центробежных фекальных с электродвигателем производительностью 10 м3/час | 1 ШТ. | 3 | [9 empty] | 782.22 | 44077.91 | 437.75 | 24667.45 | 2.52 | 0 | 0
|  | ЗП |  |  | 162.13 | 1,15*1,2 | 1.067 | 716.19 | 56.35 | 40357.31
|  | ЭМ |  |  | 6.25 | 1,25*1,2 | 1.067 | 30.01 | 14.22 | 426.74
|  | в т.ч. ЗПМ |  |  | 0.3 | 1,25*1,2 | 1.067 | 1.44 | 56.35 | 81.14
|  | МР |  |  | 109.65 |  | 1 | 328.95 | 7.21 | 2371.73
16,1 | 13.1-5-298 | ОБОРУДОВАНИЕ: Установка насосная автоматическая канализационная, для перекачивания серых стоков без фекалий от умывальника, душа или биде, максимальный напор 5,5 м, максимальный расход 2 м3/ч. Потребляемая мощность 0,28 кВт, напряжение 230 В, номинальный ток 1,3 А, температура перекачиваемой жидкости до +50°C, диапазон рабочих температур от +5 до +35°C, габаритные размеры 396х165х216 мм | шт. | 3 | 2824.61 |  | 1 | 8473.83 | 14.87 | 126005.85 |  |  |  | 0 | 0 | 0 | 0 | 0 | 0 | 5
|  | НР от ФОТ | % | 109 |  |  |  | 782.22 | 109 | 44077.91
|  | СП от ФОТ | % | 61 |  |  |  | 437.75 | 61 | 24667.45
|  | ЗТР | чел-ч | 13.3 |  | 1,15*1,2 | 1.067 | 58.7512
|  | ВСЕГО работ по позиции: |  |  |  |  | 2295.12 |  | 111901.14
|  | ВСЕГО оборудование по позиции: |  |  |  |  | 8473.83 |  | 126005.85
|  | ВСЕГО по позиции: |  |  |  |  | 10768.95 |  | 237906.99 |  |  | 10768.95 | 237906.99
Итого по разделу: Канализация бытовая напорная К 1.Н (подвал) | [6 empty] | 13072.35 |  | 254770.42
Итого по ТСН-2001.16 | [7 empty] | 0 | 0
Итого возвратных сумм | [7 empty] | 0 | 0
Раздел: Канализация дренажная напорная К 4 (подвал)
17 | 3.16-38-3 | Прокладка трубопроводов из стальных труб на бессварных разъемных муфтовых соединениях диаметром 40 мм | 100 м | 0.3 | [9 empty] | 124.59 | 7020.48 | 69.72 | 3928.89 | 0.49 | 0 | 0
Объем: 0,3=(30)/100
|  | ЗП |  |  | 258.11 | 1,15*1,2 | 1.067 | 114.02 | 56.35 | 6425.03
|  | ЭМ |  |  | 6.68 | 1,25*1,2 | 1.067 | 3.21 | 14.02 | 45
|  | в т.ч. ЗПМ |  |  | 0.59 | 1,25*1,2 | 1.067 | 0.28 | 56.35 | 15.78
|  | МР |  |  | 24.95 |  | 1 | 7.49 | 2.29 | 17.15
17,1 | 1.12-6-669 | Трубы стальные сварные водогазопроводные, оцинкованные, обыкновенные, ГОСТ 3262-75, диаметр условного прохода 40 мм, толщина стенки 3,5 мм | м | 30 | 46.77 |  | 1 | 1403.1 | 6.37 | 8937.75 |  |  |  | 0 | 0 | 0 | 0 | 0 | 0 | 3
17,2 | 1.12-8-178 | Колено чугунное, бессварное (грувлочное соединение), муфтовое, поворот 11,25°, номинальный диаметр DN 40 мм, внешний диаметр 48 мм | шт. | 14 | 15.45 |  | 1 | 216.3 | 10.82 | 2340.37 |  |  |  | 0 | 0 | 0 | 0 | 0 | 0 | 3
17,3 | 1.12-8-101 | Муфта чугунная, бессварная (грувлочное соединение), гибкая, переходная, в комплекте с болтами, гайками и резиновыми прокладками, номинальный диаметр DN 50х40 мм, для труб внешним диаметром 60х48 мм | КОМПЛЕКТ | 3 | 85.51 |  | 1 | 256.53 | 7.09 | 1818.8 |  |  |  | 0 | 0 | 0 | 0 | 0 | 0 | 3
|  | НР от ФОТ | % | 109 |  |  |  | 124.59 | 109 | 7020.48
|  | СП от ФОТ | % | 61 |  |  |  | 69.72 | 61 | 3928.89
|  | ЗТР | чел-ч | 20.97 |  | 1,15*1,2 | 1.067 | 9.2632
|  | ВСЕГО работ по позиции: |  |  |  |  | 2194.96 |  | 30533.47
|  | ВСЕГО оборудование по позиции: |  |  |  |  | 0 |  | 0
|  | ВСЕГО по позиции: |  |  |  |  | 2194.96 |  | 30533.47 |  |  | 2194.96 | 30533.47
18 | 3.16-29-1 | Гидравлическое испытание трубопроводов систем отопления, водопровода и горячего водоснабжения диаметром до 50 мм | 100 м трубопровода | 0.3 | [9 empty] | 36.81 | 2074.2 | 20.6 | 1160.79 | 0 | 0 | 0
Объем: 0,3=(30)/100
|  | ЗП |  |  | 76.45 | 1,15*1,2 | 1.067 | 33.77 | 56.35 | 1902.94
|  | МР |  |  | 9.04 |  | 1 | 2.71 | 7.26 | 19.67
|  | НР от ФОТ | % | 109 |  |  |  | 36.81 | 109 | 2074.2
|  | СП от ФОТ | % | 61 |  |  |  | 20.6 | 61 | 1160.79
|  | ЗТР | чел-ч | 5.01 |  | 1,15*1,2 | 1.067 | 2.2131
|  | ВСЕГО работ по позиции: |  |  |  |  | 93.89 |  | 5157.6
|  | ВСЕГО оборудование по позиции: |  |  |  |  | 0 |  | 0
|  | ВСЕГО по позиции: |  |  |  |  | 93.89 |  | 5157.6 |  |  | 93.89 | 5157.6
19 | 3.17-10-1 | Установка насосов погружных центробежных фекальных с электродвигателем производительностью 10 м3/час | 1 ШТ. | 7 | [9 empty] | 1825.17 | 102848.47 | 1021.43 | 57557.4 | 5.88 | 0 | 0
|  | ЗП |  |  | 162.13 | 1,15*1,2 | 1.067 | 1671.11 | 56.35 | 94167.05
|  | ЭМ |  |  | 6.25 | 1,25*1,2 | 1.067 | 70.02 | 14.22 | 995.68
|  | в т.ч. ЗПМ |  |  | 0.3 | 1,25*1,2 | 1.067 | 3.36 | 56.35 | 189.34
|  | МР |  |  | 109.65 |  | 1 | 767.55 | 7.21 | 5534.04
19,1 | 1.15-4-1 | Насос дренажный, центробежный, погружной, одноступенчатый, моноблочный, типа ГНОМ 10-10, температура перекачиваемой жидкости до +35°С, подача 10 м3/ч, напор 10 м, с 3-фазным электродвигателем мощностью 0,75 кВт, частота вращения 3000 об/мин | шт. | 7 | 1696.97 |  | 1 | 11878.79 | 4.52 | 53692.13 |  |  |  | 0 | 0 | 0 | 0 | 0 | 0 | 3
|  | НР от ФОТ | % | 109 |  |  |  | 1825.17 | 109 | 102848.47
|  | СП от ФОТ | % | 61 |  |  |  | 1021.43 | 61 | 57557.4
|  | ЗТР | чел-ч | 13.3 |  | 1,15*1,2 | 1.067 | 137.086
|  | ВСЕГО работ по позиции: |  |  |  |  | 17234.07 |  | 314794.77
|  | ВСЕГО оборудование по позиции: |  |  |  |  | 0 |  | 0
|  | ВСЕГО по позиции: |  |  |  |  | 17234.07 |  | 314794.77 |  |  | 17234.07 | 314794.77
20 | 3.16-15-2 | Установка вентилей, задвижек, затворов, клапанов обратных, кранов проходных на трубопроводах из стальных труб диаметром до 50 мм | 1 ШТ. | 5 | [9 empty] | 142.54 | 8032.09 | 79.77 | 4495.02 | 3.5 | 0 | 0
Объем: 5=2+3
|  | ЗП |  |  | 17.49 | 1,15*1,2 | 1.067 | 128.77 | 56.35 | 7256.19
|  | ЭМ |  |  | 4.15 | 1,25*1,2 | 1.067 | 33.21 | 14.91 | 495.16
|  | в т.ч. ЗПМ |  |  | 0.25 | 1,25*1,2 | 1.067 | 2 | 56.35 | 112.7
|  | МР |  |  | 21.81 |  | 1 | 109.05 | 8.06 | 878.94
20,1 | 1.13-4-129 | Кран шаровой, латунный, полнопроходной, муфтовый, 11б27п1, номинальное давление PN 1,6 МПа, номинальный диаметр DN 40 мм | шт. | 2 | 210.17 |  | 1 | 420.34 | 3.3 | 1387.12 |  |  |  | 0 | 0 | 0 | 0 | 0 | 0 | 3
20,2 | 1.13-3-41 | Клапан обратный общего назначения, латунный, с внутренней резьбой, температура до +100°С, номинальное давление PN 1,0 МПа, номинальный диаметр DN 40 мм | шт. | 3 | 372.9 |  | 1 | 1118.7 | 2.68 | 2998.12 |  |  |  | 0 | 0 | 0 | 0 | 0 | 0 | 3
|  | НР от ФОТ | % | 109 |  |  |  | 142.54 | 109 | 8032.09
|  | СП от ФОТ | % | 61 |  |  |  | 79.77 | 61 | 4495.02
|  | ЗТР | чел-ч | 1.47 |  | 1,15*1,2 | 1.067 | 10.8226
|  | ВСЕГО работ по позиции: |  |  |  |  | 2032.38 |  | 25542.64
|  | ВСЕГО оборудование по позиции: |  |  |  |  | 0 |  | 0
|  | ВСЕГО по позиции: |  |  |  |  | 2032.38 |  | 25542.64 |  |  | 2032.38 | 25542.64
Итого по разделу: Канализация дренажная напорная К 4 (подвал) | [6 empty] | 21555.3 |  | 376028.48
Итого по ТСН-2001.16 | [7 empty] | 0 | 0
Итого возвратных сумм | [7 empty] | 0 | 0
Раздел: Канализация производственная К 3 (подвал)
21 | 3.16-36-2 | Прокладка трубопроводов канализации из чугунных безраструбных труб, диаметр 100 мм | 100 м | 0.3 | [9 empty] | 1082.3 | 60987.87 | 605.69 | 34130.82 | 2.73 | 0 | 0
Объем: 0,3=(30)/100
|  | ЗП |  |  | 2244.27 | 1,15*1,2 | 1.067 | 991.38 | 56.35 | 55864.26
|  | ЭМ |  |  | 36.71 | 1,25*1,2 | 1.067 | 17.63 | 14.03 | 247.35
|  | в т.ч. ЗПМ |  |  | 3.25 | 1,25*1,2 | 1.067 | 1.56 | 56.35 | 87.91
|  | МР |  |  | 11.81 |  | 1 | 3.54 | 8.17 | 28.92
21,1 | 1.12-8-75 | Комплект деталей трубопроводов из чугуна с мелкодисперсным графитом с внутренним эпоксидным покрытием, наружным слоем краснокоричневой грунтовки (безраструбные трубы, фасонные части, крепеж), диаметр условного прохода 100 мм | м | 30 | 1423.74 |  | 1 | 42712.2 | 1.84 | 78590.45 |  |  |  | 0 | 0 | 0 | 0 | 0 | 0 | 3
|  | НР от ФОТ | % | 109 |  |  |  | 1082.3 | 109 | 60987.87
|  | СП от ФОТ | % | 61 |  |  |  | 605.69 | 61 | 34130.82
|  | ЗТР | чел-ч | 174.85 |  | 1,15*1,2 | 1.067 | 77.2379
|  | ВСЕГО работ по позиции: |  |  |  |  | 45412.74 |  | 229849.67
|  | ВСЕГО оборудование по позиции: |  |  |  |  | 0 |  | 0
|  | ВСЕГО по позиции: |  |  |  |  | 45412.74 |  | 229849.67 |  |  | 45412.74 | 229849.67
22 | 3.16-36-1 | Прокладка трубопроводов канализации из чугунных безраструбных труб, диаметр 50 мм | 100 м | 0.21 | [9 empty] | 620.69 | 34975.87 | 347.36 | 19573.65 | 1.03 | 0 | 0
Объем: 0,21=(21)/100
|  | ЗП |  |  | 1839.65 | 1,15*1,2 | 1.067 | 568.85 | 56.35 | 32054.7
|  | ЭМ |  |  | 21.59 | 1,25*1,2 | 1.067 | 7.26 | 13.7 | 99.46
|  | в т.ч. ЗПМ |  |  | 1.77 | 1,25*1,2 | 1.067 | 0.59 | 56.35 | 33.25
|  | МР |  |  | 3.3 |  | 1 | 0.69 | 8.91 | 6.15
22,1 | 1.12-8-74 | Комплект деталей трубопроводов из чугуна с мелкодисперсным графитом с внутренним эпоксидным покрытием, наружным слоем краснокоричневой грунтовки (безраструбные трубы, фасонные части, крепеж), диаметр условного прохода 50 мм | м | 21 | 1328.86 |  | 1 | 27906.06 | 0.81 | 22603.91 |  |  |  | 0 | 0 | 0 | 0 | 0 | 0 | 3
|  | НР от ФОТ | % | 109 |  |  |  | 620.69 | 109 | 34975.87
|  | СП от ФОТ | % | 61 |  |  |  | 347.36 | 61 | 19573.65
|  | ЗТР | чел-ч | 142.31 |  | 1,15*1,2 | 1.067 | 44.0046
|  | ВСЕГО работ по позиции: |  |  |  |  | 29450.91 |  | 109313.74
|  | ВСЕГО оборудование по позиции: |  |  |  |  | 0 |  | 0
|  | ВСЕГО по позиции: |  |  |  |  | 29450.91 |  | 109313.74 |  |  | 29450.91 | 109313.74
23 | 3.16-33-1 | Установка противопожарных муфт на канализационных стояках из полипропиленовых труб в междуэтажных перекрытиях, муфт обжимных | 100 шт. | 0.06 | [9 empty] | 17.73 | 999.32 | 9.92 | 559.25 | 0 | 0 | 0
Объем: 0,06=(6)/100
|  | ЗП |  |  | 184.13 | 1,15*1,2 | 1.067 | 16.27 | 56.35 | 916.81
23,1 | 1.12-5-542 | Муфта противопожарная из нержавеющей стали, с вкладышем из терморасширяющейся резины, для трубы диаметром 50 мм | шт. | 6 | 181.59 |  | 1 | 1089.54 | 0.76 | 828.05 |  |  |  | 0 | 0 | 0 | 0 | 0 | 0 | 3
|  | НР от ФОТ | % | 109 |  |  |  | 17.73 | 109 | 999.32
|  | СП от ФОТ | % | 61 |  |  |  | 9.92 | 61 | 559.25
|  | ЗТР | чел-ч | 14.63 |  | 1,15*1,2 | 1.067 | 1.2925
|  | ВСЕГО работ по позиции: |  |  |  |  | 1133.46 |  | 3303.43
|  | ВСЕГО оборудование по позиции: |  |  |  |  | 0 |  | 0
|  | ВСЕГО по позиции: |  |  |  |  | 1133.46 |  | 3303.43 |  |  | 1133.46 | 3303.43
Итого по разделу: Канализация производственная К 3 (подвал) | [6 empty] | 75997.11 |  | 342466.84
Итого по ТСН-2001.16 | [7 empty] | 0 | 0
Итого возвратных сумм | [7 empty] | 0 | 0
Раздел: Канализация бытовая К 1 (надземная часть)
24 | 3.16-36-1 | Прокладка трубопроводов канализации из чугунных безраструбных труб, диаметр 50 мм | 100 м | 0.1 | [9 empty] | 295.56 | 16655.06 | 165.41 | 9320.72 | 0.49 | 0 | 0
Объем: 0,1=(10)/100
|  | ЗП |  |  | 1839.65 | 1,15*1,2 | 1.067 | 270.88 | 56.35 | 15264.09
|  | ЭМ |  |  | 21.59 | 1,25*1,2 | 1.067 | 3.46 | 13.7 | 47.4
|  | в т.ч. ЗПМ |  |  | 1.77 | 1,25*1,2 | 1.067 | 0.28 | 56.35 | 15.78
|  | МР |  |  | 3.3 |  | 1 | 0.33 | 8.91 | 2.94
24,1 | 1.12-8-74 | Комплект деталей трубопроводов из чугуна с мелкодисперсным графитом с внутренним эпоксидным покрытием, наружным слоем краснокоричневой грунтовки (безраструбные трубы, фасонные части, крепеж), диаметр условного прохода 50 мм | м | 10 | 1328.86 |  | 1 | 13288.6 | 0.81 | 10763.77 |  |  |  | 0 | 0 | 0 | 0 | 0 | 0 | 3
|  | НР от ФОТ | % | 109 |  |  |  | 295.56 | 109 | 16655.06
|  | СП от ФОТ | % | 61 |  |  |  | 165.41 | 61 | 9320.72
|  | ЗТР | чел-ч | 142.31 |  | 1,15*1,2 | 1.067 | 20.9546
|  | ВСЕГО работ по позиции: |  |  |  |  | 14024.24 |  | 52053.98
|  | ВСЕГО оборудование по позиции: |  |  |  |  | 0 |  | 0
|  | ВСЕГО по позиции: |  |  |  |  | 14024.24 |  | 52053.98 |  |  | 14024.24 | 52053.98
25 | 3.16-13-2 | Прокладка трубопроводов канализации из ПВХ труб диаметром 100 мм - 150 мм | 100 м | 1.8 | [9 empty] | 2079.8 | 117196.52 | 1163.92 | 65587.04 | 14.42 | 0 | 0
Объем: 1,8=(180)/100
|  | ЗП |  |  | 716.8 | 1,15*1,2 | 1.067 | 1899.83 | 56.35 | 107055.42
|  | ЭМ |  |  | 20.2 | 1,25*1,2 | 1.067 | 58.19 | 16.6 | 965.95
|  | в т.ч. ЗПМ |  |  | 2.86 | 1,25*1,2 | 1.067 | 8.24 | 56.35 | 464.32
|  | МР |  |  | 231.71 |  | 1 | 417.08 | 12.86 | 5363.65
25,1 | 1.12-2-1167 | Хомуты из оцинкованной стали с резиновыми прокладками для жесткого и скользящего крепления полипропиленовых труб, наружный диаметр 110 мм | шт. | 90 | 54.28 |  | 1 | 4885.2 | 0.83 | 4054.72 |  |  |  | 0 | 0 | 0 | 0 | 0 | 0 | 3
25,2 | 1.12-1-80 | Заготовка трубная из непластифицированного поливинилхлорида, для внутренней канализации, без средств крепления, диаметр 110 мм | м | 179.64 | 179.22 |  | 1 | 32195.08 | 2.2 | 70829.18 |  |  |  | 0 | 0 | 0 | 0 | 0 | 0 | 3
25,3 | 1.19-12-130 | Клапаны воздушные полипропиленовые для невентилируемых канализационных стояков c резиновой мембраной, двойной изолированной стенкой, уменьшителем, защитной сеткой, диаметры 50, 75, 110 мм | шт. | 3 | 535.77 |  | 1 | 1607.31 | 6.96 | 11186.88 |  |  |  | 0 | 0 | 0 | 0 | 0 | 0 | 3
25,4 | 1.12-5-133 | Ревизия из полиэтилена, диаметр 110 мм (прочистка) | шт. | 35 | 53.05 |  | 1 | 1856.75 | 3.92 | 7278.46 |  |  |  | 0 | 0 | 0 | 0 | 0 | 0 | 3
25,5 | 1.12-5-134 | Крышка ревизии из полиэтилена, диаметр 110 мм | шт. | 35 | 20.21 |  | 1 | 707.35 | 4.75 | 3359.91 |  |  |  | 0 | 0 | 0 | 0 | 0 | 0 | 3
25,6 | 1.12-5-96 | Крестовина из НПВХ, двухплоскостная, правая и левая, диаметр 110х110х50 мм (110х110х110 мм) | шт. | 15 | 63.13 |  | 1 | 946.95 | 3.76 | 3560.53 |  |  |  | 0 | 0 | 0 | 0 | 0 | 0 | 3
25,7 | 1.12-5-132 | Переход из полиэтилена, диаметр 50х110 мм | шт. | 5 | 26.59 |  | 1 | 132.95 | 3.36 | 446.71 |  |  |  | 0 | 0 | 0 | 0 | 0 | 0 | 3
25,8 | 1.12-5-122 | Тройник из непластифицированного поливинилхлорида, диаметр 110х110 мм, 45° | шт. | 55 | 63.13 |  | 1 | 3472.15 | 5.24 | 18194.07 |  |  |  | 0 | 0 | 0 | 0 | 0 | 0 | 3
25,9 | 1.12-5-121 | Тройник из непластифицированного поливинилхлорида, диаметр 110х50 мм, 90° (45*) | шт. | 65 | 45.47 |  | 1 | 2955.55 | 4.21 | 12442.87 |  |  |  | 0 | 0 | 0 | 0 | 0 | 0 | 3
25,10 | 1.12-5-83 | Отвод из полиэтилена низкого давления для канализации, диаметр 108 мм, 45° | шт. | 85 | 28.2 |  | 1 | 2397 | 6.02 | 14429.94 |  |  |  | 0 | 0 | 0 | 0 | 0 | 0 | 3
25,11 | 1.12-5-84 | Отвод из полиэтилена низкого давления для канализации, диаметр 108 мм, 90° | шт. | 30 | 28.2 |  | 1 | 846 | 6.82 | 5769.72 |  |  |  | 0 | 0 | 0 | 0 | 0 | 0 | 3
|  | НР от ФОТ | % | 109 |  |  |  | 2079.8 | 109 | 117196.52
|  | СП от ФОТ | % | 61 |  |  |  | 1163.92 | 61 | 65587.04
|  | ЗТР | чел-ч | 56 |  | 1,15*1,2 | 1.067 | 148.424
|  | ВСЕГО работ по позиции: |  |  |  |  | 57621.11 |  | 447721.57
|  | ВСЕГО оборудование по позиции: |  |  |  |  | 0 |  | 0
|  | ВСЕГО по позиции: |  |  |  |  | 57621.11 |  | 447721.57 |  |  | 57621.11 | 447721.57
26 | 3.16-13-1 | Прокладка трубопроводов канализации из ПВХ труб диаметром до 50 мм | 100 м | 1.2 | [9 empty] | 1442.7 | 81296.27 | 807.38 | 45496.08 | 4.81 | 0 | 0
Объем: 1,2=(120)/100
|  | ЗП |  |  | 747.52 | 1,15*1,2 | 1.067 | 1320.83 | 56.35 | 74428.77
|  | ЭМ |  |  | 10.1 | 1,25*1,2 | 1.067 | 19.4 | 16.6 | 322.04
|  | в т.ч. ЗПМ |  |  | 1.43 | 1,25*1,2 | 1.067 | 2.75 | 56.35 | 154.96
|  | МР |  |  | 85.16 |  | 1 | 102.19 | 12.82 | 1310.08
26,1 | 1.12-2-1165 | Хомуты из оцинкованной стали с резиновыми прокладками для жесткого и скользящего крепления полипропиленовых труб, наружный диаметр 50 мм | шт. | 120 | 21.9 |  | 1 | 2628 | 0.93 | 2444.04 |  |  |  | 0 | 0 | 0 | 0 | 0 | 0 | 3
26,2 | 1.12-1-79 | Заготовка трубная из непластифицированного поливинилхлорида, для внутренней канализации, без средств крепления, диаметр 50 мм | м | 119.76 | 123.2 |  | 1 | 14754.43 | 1.73 | 25525.16 |  |  |  | 0 | 0 | 0 | 0 | 0 | 0 | 3
26,3 | 1.19-12-130 | Клапаны воздушные полипропиленовые для невентилируемых канализационных стояков c резиновой мембраной, двойной изолированной стенкой, уменьшителем, защитной сеткой, диаметры 50, 75, 110 мм | шт. | 4 | 535.77 |  | 1 | 2143.08 | 6.96 | 14915.84 |  |  |  | 0 | 0 | 0 | 0 | 0 | 0 | 3
26,4 | 1.12-5-97 | Ревизия из полиэтилена низкого давления, с крышкой, для канализации, диаметр 50 мм (прочистка) | шт. | 13 | 16.74 |  | 1 | 217.62 | 3.51 | 763.85 |  |  |  | 0 | 0 | 0 | 0 | 0 | 0 | 3
26,5 | КА. п. 1 | Канализационная одноплоскостная крестовина 50/50/50, 45 градусов 15,89 = [187 / 1,22 / 9,84] + 2% Заг.скл | шт. | 1 | 15.89 |  | 1 | 15.89 | 9.84 | 156.36 |  |  |  | 0 | 0 | 0 | 0 | 0 | 0 | 3
26,6 | 1.12-5-89 | Тройник из полиэтилена низкого давления, для канализации, диаметр 50х50 мм, 45° | шт. | 20 | 18.88 |  | 1 | 377.6 | 3.52 | 1329.15 |  |  |  | 0 | 0 | 0 | 0 | 0 | 0 | 3
26,7 | 1.12-5-76 | Отвод из полиэтилена низкого давления для канализации, диаметр 50 мм, 45° | шт. | 145 | 14.73 |  | 1 | 2135.85 | 3.13 | 6685.21 |  |  |  | 0 | 0 | 0 | 0 | 0 | 0 | 3
26,8 | 1.12-5-77 | Отвод из полиэтилена низкого давления для канализации, диаметр 50 мм, 90° | шт. | 55 | 15.21 |  | 1 | 836.55 | 3.53 | 2953.02 |  |  |  | 0 | 0 | 0 | 0 | 0 | 0 | 3
|  | НР от ФОТ | % | 109 |  |  |  | 1442.7 | 109 | 81296.27
|  | СП от ФОТ | % | 61 |  |  |  | 807.38 | 61 | 45496.08
|  | ЗТР | чел-ч | 58.4 |  | 1,15*1,2 | 1.067 | 103.19
|  | ВСЕГО работ по позиции: |  |  |  |  | 26801.52 |  | 257625.87
|  | ВСЕГО оборудование по позиции: |  |  |  |  | 0 |  | 0
|  | ВСЕГО по позиции: |  |  |  |  | 26801.52 |  | 257625.87 |  |  | 26801.52 | 257625.87
27 | 3.16-33-1 | Установка противопожарных муфт на канализационных стояках из полипропиленовых труб в междуэтажных перекрытиях, муфт обжимных | 100 шт. | 0.34 | [9 empty] | 100.48 | 5661.83 | 56.23 | 3168.55 | 0 | 0 | 0
Объем: 0,34=(23+11)/100
|  | ЗП |  |  | 184.13 | 1,15*1,2 | 1.067 | 92.18 | 56.35 | 5194.34
27,1 | 1.12-5-456 | Муфта противопожарная из нержавеющей стали, с вкладышем из терморасширяющейся резины, для трубы диаметром 110 мм | шт. | 23 | 265.24 |  | 1 | 6100.52 | 0.83 | 5063.43 |  |  |  | 0 | 0 | 0 | 0 | 0 | 0 | 3
27,2 | 1.12-5-542 | Муфта противопожарная из нержавеющей стали, с вкладышем из терморасширяющейся резины, для трубы диаметром 50 мм | шт. | 11 | 181.59 |  | 1 | 1997.49 | 0.76 | 1518.09 |  |  |  | 0 | 0 | 0 | 0 | 0 | 0 | 3
|  | НР от ФОТ | % | 109 |  |  |  | 100.48 | 109 | 5661.83
|  | СП от ФОТ | % | 61 |  |  |  | 56.23 | 61 | 3168.55
|  | ЗТР | чел-ч | 14.63 |  | 1,15*1,2 | 1.067 | 7.3243
|  | ВСЕГО работ по позиции: |  |  |  |  | 8346.9 |  | 20606.24
|  | ВСЕГО оборудование по позиции: |  |  |  |  | 0 |  | 0
|  | ВСЕГО по позиции: |  |  |  |  | 8346.9 |  | 20606.24 |  |  | 8346.9 | 20606.24
Итого по разделу: Канализация бытовая К 1 (надземная часть) | [6 empty] | 106793.77 |  | 778007.66
Итого по ТСН-2001.16 | [7 empty] | 0 | 0
Итого возвратных сумм | [7 empty] | 0 | 0
Раздел: Канализация производственная К 3 (надземная часть)
28 | 3.16-13-1 | Прокладка трубопроводов канализации из ПВХ труб диаметром до 50 мм | 100 м | 0.2 | [9 empty] | 240.45 | 13549.58 | 134.57 | 7582.79 | 0.81 | 0 | 0
Объем: 0,2=(20)/100
|  | ЗП |  |  | 747.52 | 1,15*1,2 | 1.067 | 220.14 | 56.35 | 12404.89
|  | ЭМ |  |  | 10.1 | 1,25*1,2 | 1.067 | 3.23 | 16.6 | 53.62
|  | в т.ч. ЗПМ |  |  | 1.43 | 1,25*1,2 | 1.067 | 0.46 | 56.35 | 25.92
|  | МР |  |  | 85.16 |  | 1 | 17.03 | 12.82 | 218.32
28,1 | 1.12-2-1165 | Хомуты из оцинкованной стали с резиновыми прокладками для жесткого и скользящего крепления полипропиленовых труб, наружный диаметр 50 мм | шт. | 20 | 21.9 |  | 1 | 438 | 0.93 | 407.34 |  |  |  | 0 | 0 | 0 | 0 | 0 | 0 | 3
28,2 | 1.12-1-79 | Заготовка трубная из непластифицированного поливинилхлорида, для внутренней канализации, без средств крепления, диаметр 50 мм | м | 19.96 | 123.2 |  | 1 | 2459.07 | 1.73 | 4254.19 |  |  |  | 0 | 0 | 0 | 0 | 0 | 0 | 3
28,3 | 1.19-12-130 | Клапаны воздушные полипропиленовые для невентилируемых канализационных стояков c резиновой мембраной, двойной изолированной стенкой, уменьшителем, защитной сеткой, диаметры 50, 75, 110 мм | шт. | 2 | 535.77 |  | 1 | 1071.54 | 6.96 | 7457.92 |  |  |  | 0 | 0 | 0 | 0 | 0 | 0 | 3
28,4 | 1.12-5-97 | Ревизия из полиэтилена низкого давления, с крышкой, для канализации, диаметр 50 мм (прочистка) | шт. | 4 | 16.74 |  | 1 | 66.96 | 3.51 | 235.03 |  |  |  | 0 | 0 | 0 | 0 | 0 | 0 | 3
28,5 | 1.12-5-89 | Тройник из полиэтилена низкого давления, для канализации, диаметр 50х50 мм, 45° | шт. | 7 | 18.88 |  | 1 | 132.16 | 3.52 | 465.2 |  |  |  | 0 | 0 | 0 | 0 | 0 | 0 | 3
28,6 | 1.12-5-76 | Отвод из полиэтилена низкого давления для канализации, диаметр 50 мм, 45° | шт. | 20 | 14.73 |  | 1 | 294.6 | 3.13 | 922.1 |  |  |  | 0 | 0 | 0 | 0 | 0 | 0 | 3
28,7 | 1.12-5-77 | Отвод из полиэтилена низкого давления для канализации, диаметр 50 мм, 90° | шт. | 5 | 15.21 |  | 1 | 76.05 | 3.53 | 268.46 |  |  |  | 0 | 0 | 0 | 0 | 0 | 0 | 3
|  | НР от ФОТ | % | 109 |  |  |  | 240.45 | 109 | 13549.58
|  | СП от ФОТ | % | 61 |  |  |  | 134.57 | 61 | 7582.79
|  | ЗТР | чел-ч | 58.4 |  | 1,15*1,2 | 1.067 | 17.1983
|  | ВСЕГО работ по позиции: |  |  |  |  | 5153.8 |  | 47819.44
|  | ВСЕГО оборудование по позиции: |  |  |  |  | 0 |  | 0
|  | ВСЕГО по позиции: |  |  |  |  | 5153.8 |  | 47819.44 |  |  | 5153.8 | 47819.44
29 | 3.16-13-2 | Прокладка трубопроводов канализации из ПВХ труб диаметром 100 мм - 150 мм | 100 м | 0.18 | [9 empty] | 207.97 | 11719.22 | 116.39 | 6558.46 | 1.44 | 0 | 0
Объем: 0,18=(18)/100
|  | ЗП |  |  | 716.8 | 1,15*1,2 | 1.067 | 189.98 | 56.35 | 10705.37
|  | ЭМ |  |  | 20.2 | 1,25*1,2 | 1.067 | 5.82 | 16.6 | 96.61
|  | в т.ч. ЗПМ |  |  | 2.86 | 1,25*1,2 | 1.067 | 0.82 | 56.35 | 46.21
|  | МР |  |  | 231.71 |  | 1 | 41.71 | 12.86 | 536.39
29,1 | 1.12-2-1167 | Хомуты из оцинкованной стали с резиновыми прокладками для жесткого и скользящего крепления полипропиленовых труб, наружный диаметр 110 мм | шт. | 9 | 54.28 |  | 1 | 488.52 | 0.83 | 405.47 |  |  |  | 0 | 0 | 0 | 0 | 0 | 0 | 3
29,2 | 1.12-1-80 | Заготовка трубная из непластифицированного поливинилхлорида, для внутренней канализации, без средств крепления, диаметр 110 мм | м | 17.964 | 179.22 |  | 1 | 3219.51 | 2.2 | 7082.92 |  |  |  | 0 | 0 | 0 | 0 | 0 | 0 | 3
29,3 | 1.19-12-130 | Клапаны воздушные полипропиленовые для невентилируемых канализационных стояков c резиновой мембраной, двойной изолированной стенкой, уменьшителем, защитной сеткой, диаметры 50, 75, 110 мм | шт. | 4 | 535.77 |  | 1 | 2143.08 | 6.96 | 14915.84 |  |  |  | 0 | 0 | 0 | 0 | 0 | 0 | 3
29,4 | 1.12-5-133 | Ревизия из полиэтилена, диаметр 110 мм (прочистка) | шт. | 6 | 53.05 |  | 1 | 318.3 | 3.92 | 1247.74 |  |  |  | 0 | 0 | 0 | 0 | 0 | 0 | 3
29,5 | 1.12-5-134 | Крышка ревизии из полиэтилена, диаметр 110 мм | шт. | 6 | 20.21 |  | 1 | 121.26 | 4.75 | 575.99 |  |  |  | 0 | 0 | 0 | 0 | 0 | 0 | 3
29,6 | 1.12-5-94 | Тройник из полиэтилена низкого давления, для канализации, диаметр 108х50 мм, 90° (45*) | шт. | 13 | 34.09 |  | 1 | 443.17 | 3.85 | 1706.2 |  |  |  | 0 | 0 | 0 | 0 | 0 | 0 | 3
29,7 | 1.12-5-122 | Тройник из непластифицированного поливинилхлорида, диаметр 110х110 мм, 45° | шт. | 1 | 63.13 |  | 1 | 63.13 | 5.24 | 330.8 |  |  |  | 0 | 0 | 0 | 0 | 0 | 0 | 3
29,8 | 1.12-5-96 | Крестовина из НПВХ, двухплоскостная, правая и левая, диаметр 110х110х50 мм (110х110х110 мм) | шт. | 2 | 63.13 |  | 1 | 126.26 | 3.76 | 474.74 |  |  |  | 0 | 0 | 0 | 0 | 0 | 0 | 3
|  | НР от ФОТ | % | 109 |  |  |  | 207.97 | 109 | 11719.22
|  | СП от ФОТ | % | 61 |  |  |  | 116.39 | 61 | 6558.46
|  | ЗТР | чел-ч | 56 |  | 1,15*1,2 | 1.067 | 14.8424
|  | ВСЕГО работ по позиции: |  |  |  |  | 7485.1 |  | 56355.75
|  | ВСЕГО оборудование по позиции: |  |  |  |  | 0 |  | 0
|  | ВСЕГО по позиции: |  |  |  |  | 7485.1 |  | 56355.75 |  |  | 7485.1 | 56355.75
Итого по разделу: Канализация производственная К 3 (надземная часть) | [6 empty] | 12638.9 |  | 104175.19 | [12 empty] | Итого по разделу: Канализация производственная К 3 (надземная часть)
Итого по ТСН-2001.16 | [7 empty] | 0 | 0
Итого возвратных сумм | [7 empty] | 0 | 0
Раздел: Санитарно-техническое оборудование.
30 | 3.17-14-1 | Установка комплекта инсталляции | 1 комплект | 37 | [9 empty] | 871.25 | 49094.82 | 487.58 | 27475.08 | 13.48 | 0 | 0
|  | ЗП |  |  | 14.53 | 1,15*1,2 | 1.067 | 791.61 | 56.35 | 44607.22
|  | ЭМ |  |  | 0.89 | 1,25*1,2 | 1.067 | 52.7 | 16.6 | 874.82
|  | в т.ч. ЗПМ |  |  | 0.13 | 1,25*1,2 | 1.067 | 7.7 | 56.35 | 433.9
|  | МР |  |  | 27.49 |  | 1 | 1017.13 | 5.4 | 5492.5
30,1 | 1.17-1-83 | Система инсталляции рамного типа, для подвесных унитазов, с клавишей, два режима смыва, объем смывного бака 9 литров, ширина 500 мм, глубина 160 мм, высота 1130 мм, с крепежными элементами | КОМПЛЕКТ | 37 | 1590.64 |  | 1 | 58853.68 | 12.22 | 719191.97 |  |  |  | 0 | 0 | 0 | 0 | 0 | 0 | 3
|  | НР от ФОТ | % | 109 |  |  |  | 871.25 | 109 | 49094.82
|  | СП от ФОТ | % | 61 |  |  |  | 487.58 | 61 | 27475.08
|  | ЗТР | чел-ч | 1.15 |  | 1,15*1,2 | 1.067 | 62.6532
|  | ВСЕГО работ по позиции: |  |  |  |  | 62073.95 |  | 846736.41
|  | ВСЕГО оборудование по позиции: |  |  |  |  | 0 |  | 0
|  | ВСЕГО по позиции: |  |  |  |  | 62073.95 |  | 846736.41 |  |  | 62073.95 | 846736.41
31 | 3.17-14-3 | Установка подвесного унитаза | 1 комплект | 37 | [9 empty] | 551.86 | 31097.1 | 308.84 | 17402.96 | 39.38 | 0 | 0
|  | ЗП |  |  | 8.88 | 1,15*1,2 | 1.067 | 483.79 | 56.35 | 27261.57
|  | ЭМ |  |  | 2.49 | 1,25*1,2 | 1.067 | 147.45 | 17.09 | 2519.92
|  | в т.ч. ЗПМ |  |  | 0.38 | 1,25*1,2 | 1.067 | 22.5 | 56.35 | 1267.88
|  | МР |  |  | 16.47 |  | 1 | 609.39 | 5.39 | 3284.61
31,1 | 1.17-1-85 | Унитаз керамический, подвесной для систем инсталляции, безободковый, с сидением микролифт, с горизонтальным выпуском | КОМПЛЕКТ | 37 | 2350.24 |  | 1 | 86958.88 | 8.06 | 700888.57 |  |  |  | 0 | 0 | 0 | 0 | 0 | 0 | 3
|  | НР от ФОТ | % | 109 |  |  |  | 551.86 | 109 | 31097.1
|  | СП от ФОТ | % | 61 |  |  |  | 308.84 | 61 | 17402.96
|  | ЗТР | чел-ч | 0.73 |  | 1,15*1,2 | 1.067 | 39.7711
|  | ВСЕГО работ по позиции: |  |  |  |  | 89060.21 |  | 782454.73
|  | ВСЕГО оборудование по позиции: |  |  |  |  | 0 |  | 0
|  | ВСЕГО по позиции: |  |  |  |  | 89060.21 |  | 782454.73 |  |  | 89060.21 | 782454.73
32 | 3.17-14-2 | Установка комплекта инсталляции для маломобильных групп населения | 1 комплект | 1 | [9 empty] | 29.12 | 1641.18 | 16.3 | 918.46 | 1.07 | 0 | 0
|  | ЗП |  |  | 17.73 | 1,15*1,2 | 1.067 | 26.11 | 56.35 | 1471.3
|  | ЭМ |  |  | 2.59 | 1,25*1,2 | 1.067 | 4.15 | 16.77 | 69.6
|  | в т.ч. ЗПМ |  |  | 0.38 | 1,25*1,2 | 1.067 | 0.61 | 56.35 | 34.37
|  | МР |  |  | 27.51 |  | 1 | 27.51 | 5.4 | 148.55
32,1 | 1.17-1-84 | Система инсталляции рамного типа, для подвесных унитазов, с клавишей, два режима, объем смывного бака 9 литров, ширина 900 мм, глубина 165 мм, высота 1130 мм, с крепежными элементами, для маломобильных групп населения | КОМПЛЕКТ | 1 | 7821.48 |  | 1 | 7821.48 | 9.9 | 77432.65 |  |  |  | 0 | 0 | 0 | 0 | 0 | 0 | 3
|  | НР от ФОТ | % | 109 |  |  |  | 29.12 | 109 | 1641.18
|  | СП от ФОТ | % | 61 |  |  |  | 16.3 | 61 | 918.46
|  | ЗТР | чел-ч | 1.41 |  | 1,15*1,2 | 1.067 | 2.0762
|  | ВСЕГО работ по позиции: |  |  |  |  | 7924.67 |  | 81681.74
|  | ВСЕГО оборудование по позиции: |  |  |  |  | 0 |  | 0
|  | ВСЕГО по позиции: |  |  |  |  | 7924.67 |  | 81681.74 |  |  | 7924.67 | 81681.74
33 | 3.17-14-3 | Установка подвесного унитаза | 1 комплект | 1 | [9 empty] | 14.92 | 840.86 | 8.35 | 470.57 | 1.07 | 0 | 0
|  | ЗП |  |  | 8.88 | 1,15*1,2 | 1.067 | 13.08 | 56.35 | 737.06
|  | ЭМ |  |  | 2.49 | 1,25*1,2 | 1.067 | 3.99 | 17.09 | 68.19
|  | в т.ч. ЗПМ |  |  | 0.38 | 1,25*1,2 | 1.067 | 0.61 | 56.35 | 34.37
|  | МР |  |  | 16.47 |  | 1 | 16.47 | 5.39 | 88.77
33,1 | 1.17-1-86 | Унитаз керамический, подвесной для систем инсталляции, безободковый, с сидением, с горизонтальным выпуском, для маломобильных групп населения | КОМПЛЕКТ | 1 | 2236.44 |  | 1 | 2236.44 | 7.88 | 17623.15 |  |  |  | 0 | 0 | 0 | 0 | 0 | 0 | 3
|  | НР от ФОТ | % | 109 |  |  |  | 14.92 | 109 | 840.86
|  | СП от ФОТ | % | 61 |  |  |  | 8.35 | 61 | 470.57
|  | ЗТР | чел-ч | 0.73 |  | 1,15*1,2 | 1.067 | 1.0749
|  | ВСЕГО работ по позиции: |  |  |  |  | 2293.25 |  | 19828.6
|  | ВСЕГО оборудование по позиции: |  |  |  |  | 0 |  | 0
|  | ВСЕГО по позиции: |  |  |  |  | 2293.25 |  | 19828.6 |  |  | 2293.25 | 19828.6
34 | 1.12-8-50 | Манжета резиновая, ступенчатая или конусная, для унитазов | шт. | 38 | 3.35 |  | 1 | 127.3 | 4.82 | 613.59 |  |  |  | 0 | 0 | 0 | 0 | 0 | 0 | 3
|  | ВСЕГО по позиции: |  |  |  |  | 127.3 |  | 613.59 |  |  | 127.3 | 613.59
35 | 1.17-2-45 | Отвод из поливинилхлорида гофрированный для унитаза, диаметр 110 мм | шт. | 38 | 124.28 |  | 1 | 4722.64 | 1.04 | 4911.55 |  |  |  | 0 | 0 | 0 | 0 | 0 | 0 | 3
|  | ВСЕГО по позиции: |  |  |  |  | 4722.64 |  | 4911.55 |  |  | 4722.64 | 4911.55
36 | 3.17-14-1 | Установка комплекта инсталляции (для писсуара) | 1 комплект | 10 | [9 empty] | 235.47 | 13268.89 | 131.78 | 7425.71 | 3.64 | 0 | 0
|  | ЗП |  |  | 14.53 | 1,15*1,2 | 1.067 | 213.95 | 56.35 | 12056.08
|  | ЭМ |  |  | 0.89 | 1,25*1,2 | 1.067 | 14.24 | 16.6 | 236.38
|  | в т.ч. ЗПМ |  |  | 0.13 | 1,25*1,2 | 1.067 | 2.08 | 56.35 | 117.21
|  | МР |  |  | 27.49 |  | 1 | 274.9 | 5.4 | 1484.46
36,1 | КА. п. 2 | Инсталляция для подвесного писсуара | компл. | 10 | 0 |  | 1 | 0 | 9.84 | 0 | указать формулу ценообразования |  |  | 0 | 0 | 0 | 0 | 0 | 0 | 3
|  | НР от ФОТ | % | 109 |  |  |  | 235.47 | 109 | 13268.89
|  | СП от ФОТ | % | 61 |  |  |  | 131.78 | 61 | 7425.71
|  | ЗТР | чел-ч | 1.15 |  | 1,15*1,2 | 1.067 | 16.9333
|  | ВСЕГО работ по позиции: |  |  |  |  | 870.34 |  | 34471.52
|  | ВСЕГО оборудование по позиции: |  |  |  |  | 0 |  | 0
|  | ВСЕГО по позиции: |  |  |  |  | 870.34 |  | 34471.52 |  |  | 870.34 | 34471.52
37 | 3.17-4-1 | Установка писсуаров настенных (одиночных) (стоимость писсуарного крана учтена в разделе ВОДОСНАБЖЕНИЕ) | 1 комплект | 10 | [9 empty] | 186.36 | 10501.23 | 104.29 | 5876.84 | 3.64 | 0 | 0
|  | ЗП |  |  | 11.47 | 1,15*1,2 | 1.067 | 168.89 | 56.35 | 9516.95
|  | ЭМ |  |  | 0.85 | 1,25*1,2 | 1.067 | 13.6 | 16.87 | 229.43
|  | в т.ч. ЗПМ |  |  | 0.13 | 1,25*1,2 | 1.067 | 2.08 | 56.35 | 117.21
|  | МР |  |  | 18.92 |  | 1 | 189.2 | 7.64 | 1445.49
37,1 | 1.17-2-8 | Сифон бутылочный латунный | шт. | 10 | 92.11 |  | 1 | 921.1 | 10.43 | 9607.07 |  |  |  | 0 | 0 | 0 | 0 | 0 | 0 | 3
37,2 | 1.17-1-18 | Писсуар керамический без арматуры, настенный | шт. | 10 | 155.66 |  | 1 | 1556.6 | 11.69 | 18196.65 |  |  |  | 0 | 0 | 0 | 0 | 0 | 0 | 3
|  | НР от ФОТ | % | 109 |  |  |  | 186.36 | 109 | 10501.23
|  | СП от ФОТ | % | 61 |  |  |  | 104.29 | 61 | 5876.84
|  | ЗТР | чел-ч | 0.93 |  | 1,15*1,2 | 1.067 | 13.6939
|  | ВСЕГО работ по позиции: |  |  |  |  | 3140.04 |  | 55373.66
|  | ВСЕГО оборудование по позиции: |  |  |  |  | 0 |  | 0
|  | ВСЕГО по позиции: |  |  |  |  | 3140.04 |  | 55373.66 |  |  | 3140.04 | 55373.66
38 | 3.17-1-21 | Установка биде напольного | 10 комплектов | 0.3 | [9 empty] | 63.22 | 3562.45 | 35.38 | 1993.66 | 3.4 | 0 | 0
Объем: 0,3=3/10
|  | ЗП |  |  | 126.9 | 1,15*1,2 | 1.067 | 56.06 | 56.35 | 3158.98
|  | ЭМ |  |  | 26.81 | 1,25*1,2 | 1.067 | 12.87 | 17.01 | 218.92
|  | в т.ч. ЗПМ |  |  | 4.04 | 1,25*1,2 | 1.067 | 1.94 | 56.35 | 109.32
|  | МР |  |  | 1200.7 |  | 1 | 360.21 | 16.88 | 6080.34
38,1 | 1.17-2-8 | Сифон бутылочный латунный | шт. | 3 | 92.11 |  | 1 | 276.33 | 10.43 | 2882.12 |  |  |  | 0 | 0 | 0 | 0 | 0 | 0 | 3
38,2 | 1.17-1-2 | Биде керамическое, размер 600х350, с комплектом арматуры | КОМПЛЕКТ | 3 | 618.63 |  | 1 | 1855.89 | 10.22 | 18967.2 |  |  |  | 0 | 0 | 0 | 0 | 0 | 0 | 3
|  | НР от ФОТ | % | 109 |  |  |  | 63.22 | 109 | 3562.45
|  | СП от ФОТ | % | 61 |  |  |  | 35.38 | 61 | 1993.66
|  | ЗТР | чел-ч | 10.35 |  | 1,15*1,2 | 1.067 | 4.572
|  | ВСЕГО работ по позиции: |  |  |  |  | 2659.96 |  | 36863.67
|  | ВСЕГО оборудование по позиции: |  |  |  |  | 0 |  | 0
|  | ВСЕГО по позиции: |  |  |  |  | 2659.96 |  | 36863.67 |  |  | 2659.96 | 36863.67
39 | 3.17-1-20 | Установка раковин (умывальников) керамических | 10 комплектов | 0.1 | [9 empty] | 12.94 | 729.07 | 7.24 | 408.01 | 1.21 | 0 | 0
Объем: 0,1=1/10
|  | ЗП |  |  | 75.96 | 1,15*1,2 | 1.067 | 11.18 | 56.35 | 629.99
|  | ЭМ |  |  | 28.43 | 1,25*1,2 | 1.067 | 4.55 | 17.02 | 77.44
|  | в т.ч. ЗПМ |  |  | 4.29 | 1,25*1,2 | 1.067 | 0.69 | 56.35 | 38.88
|  | МР |  |  | 85.7 |  | 1 | 8.57 | 5.2 | 44.56
39,1 | 1.17-2-8 | Сифон бутылочный латунный | шт. | 1 | 92.11 |  | 1 | 92.11 | 10.43 | 960.71 |  |  |  | 0 | 0 | 0 | 0 | 0 | 0 | 3
39,2 | КА. п. 3 | Умывальник для маломобильных групп населения | шт. | 1 | 0 |  | 1 | 0 | 9.84 | 0 | указать формулу ценообразования |  |  | 0 | 0 | 0 | 0 | 0 | 0 | 3
|  | НР от ФОТ | % | 109 |  |  |  | 12.94 | 109 | 729.07
|  | СП от ФОТ | % | 61 |  |  |  | 7.24 | 61 | 408.01
|  | ЗТР | чел-ч | 6.33 |  | 1,15*1,2 | 1.067 | 0.93207
|  | ВСЕГО работ по позиции: |  |  |  |  | 136.59 |  | 2849.78
|  | ВСЕГО оборудование по позиции: |  |  |  |  | 0 |  | 0
|  | ВСЕГО по позиции: |  |  |  |  | 136.59 |  | 2849.78 |  |  | 136.59 | 2849.78
40 | 3.17-1-20 | Установка раковин (умывальников) керамических | 10 комплектов | 2 | [9 empty] | 258.8 | 14583.32 | 144.83 | 8161.31 | 24.03 | 0 | 0
Объем: 2=(5*4)/10
|  | ЗП |  |  | 75.96 | 1,15*1,2 | 1.067 | 223.7 | 56.35 | 12605.5
|  | ЭМ |  |  | 28.43 | 1,25*1,2 | 1.067 | 91 | 17.02 | 1548.82
|  | в т.ч. ЗПМ |  |  | 4.29 | 1,25*1,2 | 1.067 | 13.73 | 56.35 | 773.69
|  | МР |  |  | 85.7 |  | 1 | 171.4 | 5.2 | 891.28
40,1 | 1.17-2-8 | Сифон бутылочный латунный | шт. | 20 | 92.11 |  | 1 | 1842.2 | 10.43 | 19214.15 |  |  |  | 0 | 0 | 0 | 0 | 0 | 0 | 3
40,2 | КА. п. 4 | Умывальник индивидуального изготовления на 4 смесителя | шт. | 5 | 0 |  | 1 | 0 | 9.84 | 0 | указать формулу ценообразования |  |  | 0 | 0 | 0 | 0 | 0 | 0 | 3
|  | НР от ФОТ | % | 109 |  |  |  | 258.8 | 109 | 14583.32
|  | СП от ФОТ | % | 61 |  |  |  | 144.83 | 61 | 8161.31
|  | ЗТР | чел-ч | 6.33 |  | 1,15*1,2 | 1.067 | 18.6413
|  | ВСЕГО работ по позиции: |  |  |  |  | 2731.93 |  | 57004.38
|  | ВСЕГО оборудование по позиции: |  |  |  |  | 0 |  | 0
|  | ВСЕГО по позиции: |  |  |  |  | 2731.93 |  | 57004.38 |  |  | 2731.93 | 57004.38
41 | 3.17-1-20 | Установка раковин (умывальников) керамических | 10 комплектов | 1.4 | [9 empty] | 181.16 | 10208.25 | 101.38 | 5712.88 | 16.82 | 0 | 0
Объем: 1,4=(7*2)/10
|  | ЗП |  |  | 75.96 | 1,15*1,2 | 1.067 | 156.59 | 56.35 | 8823.85
|  | ЭМ |  |  | 28.43 | 1,25*1,2 | 1.067 | 63.7 | 17.02 | 1084.17
|  | в т.ч. ЗПМ |  |  | 4.29 | 1,25*1,2 | 1.067 | 9.61 | 56.35 | 541.52
|  | МР |  |  | 85.7 |  | 1 | 119.98 | 5.2 | 623.9
41,1 | 1.17-2-8 | Сифон бутылочный латунный | шт. | 14 | 92.11 |  | 1 | 1289.54 | 10.43 | 13449.9 |  |  |  | 0 | 0 | 0 | 0 | 0 | 0 | 3
41,2 | КА. п. 5 | Умывальник индивидуального изготовления на 2 смесителя | шт. | 7 | 0 |  | 1 | 0 | 9.84 | 0 | указать формулу ценообразования |  |  | 0 | 0 | 0 | 0 | 0 | 0 | 3
|  | НР от ФОТ | % | 109 |  |  |  | 181.16 | 109 | 10208.25
|  | СП от ФОТ | % | 61 |  |  |  | 101.38 | 61 | 5712.88
|  | ЗТР | чел-ч | 6.33 |  | 1,15*1,2 | 1.067 | 13.0489
|  | ВСЕГО работ по позиции: |  |  |  |  | 1912.35 |  | 39902.95
|  | ВСЕГО оборудование по позиции: |  |  |  |  | 0 |  | 0
|  | ВСЕГО по позиции: |  |  |  |  | 1912.35 |  | 39902.95 |  |  | 1912.35 | 39902.95
42 | 3.17-1-20 | Установка раковин (умывальников) керамических | 10 комплектов | 4 | [9 empty] | 517.59 | 29166 | 289.66 | 16322.26 | 48.06 | 0 | 0
Объем: 4=(40)/10
|  | ЗП |  |  | 75.96 | 1,15*1,2 | 1.067 | 447.39 | 56.35 | 25210.43
|  | ЭМ |  |  | 28.43 | 1,25*1,2 | 1.067 | 182.01 | 17.02 | 3097.81
|  | в т.ч. ЗПМ |  |  | 4.29 | 1,25*1,2 | 1.067 | 27.46 | 56.35 | 1547.37
|  | МР |  |  | 85.7 |  | 1 | 342.8 | 5.2 | 1782.56
42,1 | 1.17-2-8 | Сифон бутылочный латунный | шт. | 40 | 92.11 |  | 1 | 3684.4 | 10.43 | 38428.29 |  |  |  | 0 | 0 | 0 | 0 | 0 | 0 | 3
42,2 | 1.17-2-31 | Кронштейн стальной для умывальников и моек, скрытый, большой, длина 320 мм | КОМПЛЕКТ | 40 | 23.29 |  | 1 | 931.6 | 13.08 | 12185.33 |  |  |  | 0 | 0 | 0 | 0 | 0 | 0 | 3
42,3 | 1.17-1-39 | Умывальник керамический овальный, 2-й величины | шт. | 40 | 148.48 |  | 1 | 5939.2 | 16.07 | 95442.94 |  |  |  | 0 | 0 | 0 | 0 | 0 | 0 | 3
42,4 | 1.17-1-46 | Пьедестал под умывальник керамический овальный, 2-й величины | шт. | 40 | 187.71 |  | 1 | 7508.4 | 7.94 | 59616.7 |  |  |  | 0 | 0 | 0 | 0 | 0 | 0 | 3
|  | НР от ФОТ | % | 109 |  |  |  | 517.59 | 109 | 29166
|  | СП от ФОТ | % | 61 |  |  |  | 289.66 | 61 | 16322.26
|  | ЗТР | чел-ч | 6.33 |  | 1,15*1,2 | 1.067 | 37.2827
|  | ВСЕГО работ по позиции: |  |  |  |  | 19843.05 |  | 281252.32
|  | ВСЕГО оборудование по позиции: |  |  |  |  | 0 |  | 0
|  | ВСЕГО по позиции: |  |  |  |  | 19843.05 |  | 281252.32 |  |  | 19843.05 | 281252.32
43 | 3.17-1-10 | Установка поддонов душевых чугунных и стальных мелких | 1 комплект | 8 | [9 empty] | 161.85 | 9120.49 | 90.58 | 5104.13 | 17.03 | 0 | 0
|  | ЗП |  |  | 11.78 | 1,15*1,2 | 1.067 | 138.76 | 56.35 | 7819.13
|  | ЭМ |  |  | 4.99 | 1,25*1,2 | 1.067 | 63.89 | 17.06 | 1089.96
|  | в т.ч. ЗПМ |  |  | 0.76 | 1,25*1,2 | 1.067 | 9.73 | 56.35 | 548.29
|  | МР |  |  | 8.1 |  | 1 | 64.8 | 7.21 | 467.21
43,1 | 1.17-1-21 | Поддон душевой чугунный эмалированный, размер 800х800х350 мм, в комплекте с сифоном и выпуском | КОМПЛЕКТ | 8 | 1008.76 |  | 1 | 8070.08 | 16.84 | 135900.15 |  |  |  | 0 | 0 | 0 | 0 | 0 | 0 | 3
|  | НР от ФОТ | % | 109 |  |  |  | 161.85 | 109 | 9120.49
|  | СП от ФОТ | % | 61 |  |  |  | 90.58 | 61 | 5104.13
|  | ЗТР | чел-ч | 0.99 |  | 1,15*1,2 | 1.067 | 11.6619
|  | ВСЕГО работ по позиции: |  |  |  |  | 8589.96 |  | 159501.07
|  | ВСЕГО оборудование по позиции: |  |  |  |  | 0 |  | 0
|  | ВСЕГО по позиции: |  |  |  |  | 8589.96 |  | 159501.07 |  |  | 8589.96 | 159501.07
44 | 3.17-1-11 | Установка трапов диаметром 50 мм | 1 комплект | 6 | [9 empty] | 56.73 | 3196.99 | 31.75 | 1789.14 | 2.19 | 0 | 0
|  | ЗП |  |  | 5.75 | 1,15*1,2 | 1.067 | 50.8 | 56.35 | 2862.58
|  | ЭМ |  |  | 0.83 | 1,25*1,2 | 1.067 | 7.97 | 17.1 | 136.29
|  | в т.ч. ЗПМ |  |  | 0.13 | 1,25*1,2 | 1.067 | 1.25 | 56.35 | 70.44
|  | МР |  |  | 1.9 |  | 1 | 11.4 | 11.42 | 130.19
44,1 | КА. п. 6 | Душевой лоток для линейного отведения воды 1 561,00 = [18 372 / 1,22 / 9,84] + 2% Заг.скл | шт. | 6 | 1561 |  | 1 | 9366 | 9.84 | 92161.44 |  |  |  | 0 | 0 | 0 | 0 | 0 | 0 | 3
|  | НР от ФОТ | % | 109 |  |  |  | 56.73 | 109 | 3196.99
|  | СП от ФОТ | % | 61 |  |  |  | 31.75 | 61 | 1789.14
|  | ЗТР | чел-ч | 0.46 |  | 1,15*1,2 | 1.067 | 4.064
|  | ВСЕГО работ по позиции: |  |  |  |  | 9524.65 |  | 100276.63
|  | ВСЕГО оборудование по позиции: |  |  |  |  | 0 |  | 0
|  | ВСЕГО по позиции: |  |  |  |  | 9524.65 |  | 100276.63 |  |  | 9524.65 | 100276.63
45 | 3.17-1-11 | Установка трапов диаметром 50 мм | 1 комплект | 19 | [9 empty] | 179.65 | 10123.48 | 100.54 | 5665.44 | 6.91 | 0 | 0
|  | ЗП |  |  | 5.75 | 1,15*1,2 | 1.067 | 160.87 | 56.35 | 9065.02
|  | ЭМ |  |  | 0.83 | 1,25*1,2 | 1.067 | 25.24 | 17.1 | 431.6
|  | в т.ч. ЗПМ |  |  | 0.13 | 1,25*1,2 | 1.067 | 3.95 | 56.35 | 222.58
|  | МР |  |  | 1.9 |  | 1 | 36.1 | 11.42 | 412.26
45,1 | 1.17-1-69 | Трап полиэтиленовый с вертикальным отводом, с решеткой из нержавеющей стали, условный диаметр 50/75/110 | КОМПЛЕКТ | 19 | 574.61 |  | 1 | 10917.59 | 9.3 | 101533.59 |  |  |  | 0 | 0 | 0 | 0 | 0 | 0 | 3
|  | НР от ФОТ | % | 109 |  |  |  | 179.65 | 109 | 10123.48
|  | СП от ФОТ | % | 61 |  |  |  | 100.54 | 61 | 5665.44
|  | ЗТР | чел-ч | 0.46 |  | 1,15*1,2 | 1.067 | 12.8693
|  | ВСЕГО работ по позиции: |  |  |  |  | 11419.99 |  | 127231.39
|  | ВСЕГО оборудование по позиции: |  |  |  |  | 0 |  | 0
|  | ВСЕГО по позиции: |  |  |  |  | 11419.99 |  | 127231.39 |  |  | 11419.99 | 127231.39
46 | 1.17-2-25 | Выпуск пластмассовый к санитарно-техническим приборам | шт. | 20 | 6.96 |  | 1 | 139.2 | 9.37 | 1304.3 |  |  |  | 0 | 0 | 0 | 0 | 0 | 0 | 3
|  | ВСЕГО по позиции: |  |  |  |  | 139.2 |  | 1304.3 |  |  | 139.2 | 1304.3
47 | 1.17-2-10 | Сифон полимерный, бутылочный, для моек и умывальников | шт. | 20 | 20.88 |  | 1 | 417.6 | 3.89 | 1624.46 |  |  |  | 0 | 0 | 0 | 0 | 0 | 0 | 3
|  | ВСЕГО по позиции: |  |  |  |  | 417.6 |  | 1624.46 |  |  | 417.6 | 1624.46
48 | 3.16-21-2 | Установка воронок сливных диаметром 50 мм | 1 воронка | 35 | [9 empty] | 402.6 | 22686.65 | 225.31 | 12696.2 | 7.84 | 0 | 0
Объем: 35=20+15
|  | ЗП |  |  | 7.08 | 1,15*1,2 | 1.067 | 364.88 | 56.35 | 20560.99
|  | ЭМ |  |  | 0.5 | 1,25*1,2 | 1.067 | 28.01 | 17.02 | 476.73
|  | в т.ч. ЗПМ |  |  | 0.08 | 1,25*1,2 | 1.067 | 4.48 | 56.35 | 252.45
|  | МР |  |  | 1.92 |  | 1 | 67.2 | 12.06 | 810.43
48,1 | КА. п. 7 | Воронка для слива от моечных ванн с разрывом струи 34,33 = [404,1 / 1,22 / 9,84] + 2% Заг.скл | шт. | 20 | 34.33 |  | 1 | 686.6 | 9.84 | 6756.14 |  |  |  | 0 | 0 | 0 | 0 | 0 | 0 | 3
48,2 | КА. п. 8 | Воронка капельная с гидрозатвором 214,97 = [2 530 / 1,22 / 9,84] + 2% Заг.скл | шт. | 15 | 214.97 |  | 1 | 3224.55 | 9.84 | 31729.57 |  |  |  | 0 | 0 | 0 | 0 | 0 | 0 | 3
|  | НР от ФОТ | % | 109 |  |  |  | 402.6 | 109 | 22686.65
|  | СП от ФОТ | % | 61 |  |  |  | 225.31 | 61 | 12696.2
|  | ЗТР | чел-ч | 0.61 |  | 1,15*1,2 | 1.067 | 31.437
|  | ВСЕГО работ по позиции: |  |  |  |  | 4999.15 |  | 95716.71
|  | ВСЕГО оборудование по позиции: |  |  |  |  | 0 |  | 0
|  | ВСЕГО по позиции: |  |  |  |  | 4999.15 |  | 95716.71 |  |  | 4999.15 | 95716.71
Итого по разделу: Санитарно-техническое оборудование. | [6 empty] | 232586.83 |  | 2729599.46
Итого по ТСН-2001.16 | [7 empty] | 0 | 0
Итого возвратных сумм | [7 empty] | 0 | 0
Раздел: Внутренний водосток К 2.
49 | 3.16-21-1 | Установка воронок водосточных | 1 воронка | 4 | [9 empty] | 213.73 | 12043.53 | 119.61 | 6739.96 | 2.8 | 0 | 0
|  | ЗП |  |  | 33.02 | 1,15*1,2 | 1.067 | 194.48 | 56.35 | 10958.95
|  | ЭМ |  |  | 6.05 | 1,25*1,2 | 1.067 | 38.73 | 14.65 | 567.39
|  | в т.ч. ЗПМ |  |  | 0.25 | 1,25*1,2 | 1.067 | 1.6 | 56.35 | 90.16
|  | МР |  |  | 2.99 |  | 1 | 11.96 | 12.23 | 146.27
49,1 | КА. п. 9 | Воронка кровельная Д=110 мм, с листоуловителем, с электрообогревом, с гидроизоляционным полимер-битумным полотном Д=500 мм, с вертикальным выпуском, с надставным элементом и противопожарной муфтой 2 067,05 = [24 328 / 1,22 / 9,84] + 2% Заг.скл | компл. | 4 | 2067.05 |  | 1 | 8268.2 | 9.84 | 81359.09 |  |  |  | 0 | 0 | 0 | 0 | 0 | 0 | 3
49,2 | 1.12-5-130 | Патрубок компенсационный из НПВХ, диаметр 110 мм | шт. | 4 | 55.56 |  | 1 | 222.24 | 2.89 | 642.27 |  |  |  | 0 | 0 | 0 | 0 | 0 | 0 | 3
|  | НР от ФОТ | % | 109 |  |  |  | 213.73 | 109 | 12043.53
|  | СП от ФОТ | % | 61 |  |  |  | 119.61 | 61 | 6739.96
|  | ЗТР | чел-ч | 2.58 |  | 1,15*1,2 | 1.067 | 15.1958
|  | ВСЕГО работ по позиции: |  |  |  |  | 9068.95 |  | 112457.46
|  | ВСЕГО оборудование по позиции: |  |  |  |  | 0 |  | 0
|  | ВСЕГО по позиции: |  |  |  |  | 9068.95 |  | 112457.46 |  |  | 9068.95 | 112457.46
50 | 3.16-14-10 | Прокладка трубопроводов водоснабжения из напорных полиэтиленовых труб, наружный диаметр до 110 мм | 100 м | 0.32 | [9 empty] | 723.5 | 40769.14 | 404.89 | 22815.76 | 6.49 | 0 | 0
Объем: 0,32=(32)/100
|  | ЗП |  |  | 1400.82 | 1,15*1,2 | 1.067 | 660.05 | 56.35 | 37193.82
|  | ЭМ |  |  | 71.74 | 1,25*1,2 | 1.067 | 36.74 | 15.39 | 565.43
|  | в т.ч. ЗПМ |  |  | 7.24 | 1,25*1,2 | 1.067 | 3.71 | 56.35 | 209.06
|  | МР |  |  | 93.79 |  | 1 | 30.01 | 13.81 | 414.44
50,1 | 1.12-5-47 | Трубы напорные из непластифицированного ПВХ, ГОСТ Р 51613-2000, SDR 21, номинальный наружный диаметр DN 110 мм, толщина стенки 5,3 мм, для водоснабжения | м | 32 | 114.53 |  | 1 | 3664.96 | 5.81 | 21293.42 |  |  |  | 0 | 0 | 0 | 0 | 0 | 0 | 3
50,2 | 1.12-5-236 | Заглушка из ПВХ, диаметр 110 мм | шт. | 4 | 31.27 |  | 1 | 125.08 | 1.7 | 212.64 |  |  |  | 0 | 0 | 0 | 0 | 0 | 0 | 3
|  | НР от ФОТ | % | 109 |  |  |  | 723.5 | 109 | 40769.14
|  | СП от ФОТ | % | 61 |  |  |  | 404.89 | 61 | 22815.76
|  | ЗТР | чел-ч | 111 |  | 1,15*1,2 | 1.067 | 52.3018
|  | ВСЕГО работ по позиции: |  |  |  |  | 5645.23 |  | 123264.65
|  | ВСЕГО оборудование по позиции: |  |  |  |  | 0 |  | 0
|  | ВСЕГО по позиции: |  |  |  |  | 5645.23 |  | 123264.65 |  |  | 5645.23 | 123264.65
51 | 3.16-7-4 | Прокладка трубопроводов водоснабжения из стальных водогазопроводных оцинкованных труб диаметром 32 мм | 100 м трубопровода | 0.08 | [9 empty] | 55.46 | 3125.13 | 31.04 | 1748.92 | 1.37 | 0 | 0
Объем: 0,08=8/100
|  | ЗП |  |  | 425.29 | 1,15*1,2 | 1.067 | 50.1 | 56.35 | 2823.14
|  | ЭМ |  |  | 47.77 | 1,25*1,2 | 1.067 | 6.12 | 16.21 | 99.21
|  | в т.ч. ЗПМ |  |  | 6.06 | 1,25*1,2 | 1.067 | 0.78 | 56.35 | 43.95
|  | МР |  |  | 45.42 |  | 1 | 3.63 | 6.3 | 22.87
51,1 | 1.13-4-128 | Кран шаровой, латунный, полнопроходной, муфтовый, 11б27п1, номинальное давление PN 1,6 МПа, номинальный диаметр DN 32 мм | шт. | 2 | 139.83 |  | 1 | 279.66 | 3.35 | 936.86 |  |  |  | 0 | 0 | 0 | 0 | 0 | 0 | 3
51,2 | 1.12-1-55 | Узел трубопровода из стальных водогазопроводных оцинкованных труб, с гильзами, для водоснабжения, диаметр условного прохода 32 мм | м | 8 | 51.28 |  | 1 | 410.24 | 20.72 | 8500.17 |  |  |  | 0 | 0 | 0 | 0 | 0 | 0 | 3
|  | НР от ФОТ | % | 109 |  |  |  | 55.46 | 109 | 3125.13
|  | СП от ФОТ | % | 61 |  |  |  | 31.04 | 61 | 1748.92
|  | ЗТР | чел-ч | 33.7 |  | 1,15*1,2 | 1.067 | 3.9698
|  | ВСЕГО работ по позиции: |  |  |  |  | 836.25 |  | 17256.3
|  | ВСЕГО оборудование по позиции: |  |  |  |  | 0 |  | 0
|  | ВСЕГО по позиции: |  |  |  |  | 836.25 |  | 17256.3 |  |  | 836.25 | 17256.3
52 | 3.16-29-1 | Гидравлическое испытание трубопроводов систем отопления, водопровода и горячего водоснабжения диаметром до 50 мм | 100 м трубопровода | 0.08 | [9 empty] | 9.82 | 553.4 | 5.5 | 309.7 | 0 | 0 | 0
Объем: 0,08=8/100
|  | ЗП |  |  | 76.45 | 1,15*1,2 | 1.067 | 9.01 | 56.35 | 507.71
|  | МР |  |  | 9.04 |  | 1 | 0.72 | 7.26 | 5.23
|  | НР от ФОТ | % | 109 |  |  |  | 9.82 | 109 | 553.4
|  | СП от ФОТ | % | 61 |  |  |  | 5.5 | 61 | 309.7
|  | ЗТР | чел-ч | 5.01 |  | 1,15*1,2 | 1.067 | 0.59016
|  | ВСЕГО работ по позиции: |  |  |  |  | 25.05 |  | 1376.04
|  | ВСЕГО оборудование по позиции: |  |  |  |  | 0 |  | 0
|  | ВСЕГО по позиции: |  |  |  |  | 25.05 |  | 1376.04 |  |  | 25.05 | 1376.04
53 | 3.16-7-10 | Прокладка трубопроводов водоснабжения из стальных водогазопроводных оцинкованных труб диаметром 100 мм | 100 м трубопровода | 0.15 | [9 empty] | 205.4 | 11574.27 | 114.95 | 6477.35 | 8.93 | 0 | 0
Объем: 0,15=15/100
|  | ЗП |  |  | 830.07 | 1,15*1,2 | 1.067 | 183.34 | 56.35 | 10331.21
|  | ЭМ |  |  | 162.78 | 1,25*1,2 | 1.067 | 39.08 | 16.45 | 642.87
|  | в т.ч. ЗПМ |  |  | 21.25 | 1,25*1,2 | 1.067 | 5.1 | 56.35 | 287.39
|  | МР |  |  | 198.92 |  | 1 | 29.84 | 11.18 | 333.61
53,1 | 1.12-1-61 | Узел трубопровода из стальных водогазопроводных оцинкованных труб, с гильзами, для водоснабжения, диаметр условного прохода 100 мм | м | 15 | 137.42 |  | 1 | 2061.3 | 14.28 | 29435.36 |  |  |  | 0 | 0 | 0 | 0 | 0 | 0 | 3
|  | НР от ФОТ | % | 109 |  |  |  | 205.4 | 109 | 11574.27
|  | СП от ФОТ | % | 61 |  |  |  | 114.95 | 61 | 6477.35
|  | ЗТР | чел-ч | 69 |  | 1,15*1,2 | 1.067 | 15.24
|  | ВСЕГО работ по позиции: |  |  |  |  | 2633.91 |  | 58794.67
|  | ВСЕГО оборудование по позиции: |  |  |  |  | 0 |  | 0
|  | ВСЕГО по позиции: |  |  |  |  | 2633.91 |  | 58794.67 |  |  | 2633.91 | 58794.67
54 | 1.12-9-7 | Фланец стальной плоский приварной с соединительным выступом, ГОСТ 33259-2015, из стали Ст3сп, номинальное давление PN 1,0 МПа, номинальный диаметр DN 100 мм | шт. | 6 | 87.78 |  | 1 | 526.68 | 7.41 | 3902.7 |  |  |  | 0 | 0 | 0 | 0 | 0 | 0 | 3
Объем: 6=4+2
|  | ВСЕГО по позиции: |  |  |  |  | 526.68 |  | 3902.7 |  |  | 526.68 | 3902.7
55 | 1.12-11-48 | Отвод крутоизогнутый, стальной, оцинкованный, ГОСТ 17375-01, наружный диаметр 108 мм, толщина стенки 4,0 мм, под углом 90° | шт. | 6 | 130.07 |  | 1 | 780.42 | 4.82 | 3761.62 |  |  |  | 0 | 0 | 0 | 0 | 0 | 0 | 3
|  | ВСЕГО по позиции: |  |  |  |  | 780.42 |  | 3761.62 |  |  | 780.42 | 3761.62
56 | 1.12-11-104 | Тройник сварной, стальной, диаметр 108 мм, толщина стенки 6 мм | шт. | 6 | 296.99 |  | 1 | 1781.94 | 3.04 | 5417.1 |  |  |  | 0 | 0 | 0 | 0 | 0 | 0 | 3
Объем: 6=2+4
|  | ВСЕГО по позиции: |  |  |  |  | 1781.94 |  | 5417.1 |  |  | 1781.94 | 5417.1
57 | 1.12-11-208 | Переход сталь-полиэтилен для газопровода, диаметр 110 мм | шт. | 2 | 529.44 |  | 1 | 1058.88 | 3.52 | 3727.26 |  |  |  | 0 | 0 | 0 | 0 | 0 | 0 | 3
|  | ВСЕГО по позиции: |  |  |  |  | 1058.88 |  | 3727.26 |  |  | 1058.88 | 3727.26
58 | 3.16-29-2 | Гидравлическое испытание трубопроводов систем отопления, водопровода и горячего водоснабжения диаметром до 100 мм | 100 м трубопровода | 0.15 | [9 empty] | 18.41 | 1037.41 | 10.3 | 580.57 | 0 | 0 | 0
Объем: 0,15=15/100
|  | ЗП |  |  | 76.45 | 1,15*1,2 | 1.067 | 16.89 | 56.35 | 951.75
|  | МР |  |  | 28.84 |  | 1 | 4.33 | 7.6 | 32.91
|  | НР от ФОТ | % | 109 |  |  |  | 18.41 | 109 | 1037.41
|  | СП от ФОТ | % | 61 |  |  |  | 10.3 | 61 | 580.57
|  | ЗТР | чел-ч | 5.01 |  | 1,15*1,2 | 1.067 | 1.1066
|  | ВСЕГО работ по позиции: |  |  |  |  | 49.93 |  | 2602.64
|  | ВСЕГО оборудование по позиции: |  |  |  |  | 0 |  | 0
|  | ВСЕГО по позиции: |  |  |  |  | 49.93 |  | 2602.64 |  |  | 49.93 | 2602.64
59 | 3.16-33-1 | Установка противопожарных муфт на канализационных стояках из полипропиленовых труб в междуэтажных перекрытиях, муфт обжимных | 100 шт. | 0.02 | [9 empty] | 5.91 | 332.91 | 3.31 | 186.31 | 0 | 0 | 0
Объем: 0,02=2/100
|  | ЗП |  |  | 184.13 | 1,15*1,2 | 1.067 | 5.42 | 56.35 | 305.42
59,1 | 1.12-5-456 | Муфта противопожарная из нержавеющей стали, с вкладышем из терморасширяющейся резины, для трубы диаметром 110 мм | шт. | 2 | 265.24 |  | 1 | 530.48 | 0.83 | 440.3 |  |  |  | 0 | 0 | 0 | 0 | 0 | 0 | 3
|  | НР от ФОТ | % | 109 |  |  |  | 5.91 | 109 | 332.91
|  | СП от ФОТ | % | 61 |  |  |  | 3.31 | 61 | 186.31
|  | ЗТР | чел-ч | 14.63 |  | 1,15*1,2 | 1.067 | 0.43084
|  | ВСЕГО работ по позиции: |  |  |  |  | 545.12 |  | 1264.94
|  | ВСЕГО оборудование по позиции: |  |  |  |  | 0 |  | 0
|  | ВСЕГО по позиции: |  |  |  |  | 545.12 |  | 1264.94 |  |  | 545.12 | 1264.94
60 | 3.17-1-11 | Установка трапов диаметром 50 мм (сифон с гидрозатвором) | 1 комплект | 2 | [9 empty] | 18.91 | 1065.67 | 10.58 | 596.38 | 0.74 | 0 | 0
|  | ЗП |  |  | 5.75 | 1,15*1,2 | 1.067 | 16.93 | 56.35 | 954.01
|  | ЭМ |  |  | 0.83 | 1,25*1,2 | 1.067 | 2.66 | 17.1 | 45.49
|  | в т.ч. ЗПМ |  |  | 0.13 | 1,25*1,2 | 1.067 | 0.42 | 56.35 | 23.67
|  | МР |  |  | 1.9 |  | 1 | 3.8 | 11.42 | 43.4
60,1 | КА. п. 10 | Сифон с гидрозатвором и запахозапирающим устройством 401,46 = [4 725 / 1,22 / 9,84] + 2% Заг.скл | шт. | 2 | 401.46 |  | 1 | 802.92 | 9.84 | 7900.73 |  |  |  | 0 | 0 | 0 | 0 | 0 | 0 | 3
|  | НР от ФОТ | % | 109 |  |  |  | 18.91 | 109 | 1065.67
|  | СП от ФОТ | % | 61 |  |  |  | 10.58 | 61 | 596.38
|  | ЗТР | чел-ч | 0.46 |  | 1,15*1,2 | 1.067 | 1.3547
|  | ВСЕГО работ по позиции: |  |  |  |  | 855.8 |  | 10605.68
|  | ВСЕГО оборудование по позиции: |  |  |  |  | 0 |  | 0
|  | ВСЕГО по позиции: |  |  |  |  | 855.8 |  | 10605.68 |  |  | 855.8 | 10605.68
Итого по разделу: Внутренний водосток К 2. | [6 empty] | 23808.16 |  | 344431.06
Итого по ТСН-2001.16 | [7 empty] | 0 | 0
Итого возвратных сумм | [7 empty] | 0 | 0
Итого по локальной смете: Система водоотведения. | [6 empty] | 790070.82 |  | 7149295.17
Итого по ТСН-2001.16 | [7 empty] | 0 | 0
Итого возвратных сумм | [7 empty] | 0 | 0
|  | Итого |  |  |  |  | 790070.82 |  | 7149295.17
|  | НДС 20% |  |  |  |  | 158014.16 |  | 1429859.03
|  | Всего |  |  |  |  | 948084.98 |  | 8579154.2
Итого по смете: | [6 empty] | 790070.82 |  | 7149295.17
Итого по ТСН-2001.16 | [7 empty] | 0 | 0
Итого возвратных сумм | [7 empty] | 0 | 0
Составил
(должность, подпись, инициалы, фамилия)
Проверил
(должность, подпись, инициалы, фамилия)

## Source
0 | Smeta.RU (495) 974-1589 |  | _PS_ |  | 0 | 0 | 0 | Smeta.RU |  | 1 | 74603 | 10 | 12 | 1 | 0 | 1
8 | 1 | -1 |  |  | Новый проект | Капитальный ремонт здания Государственного бюджетного общеобразовательного учреждения города Москвы «Школа №1574», расположенного по адресу: г. Москва, Старопименовский переулок, д. 5. 1 этап | [125 empty] | 0
1 | 717 | 0 | 676 | 0 | Новый объект строительства |  |  | 0 | 2024-00375-01-01-ИОС3. | 0 | 0 | 4098 |  | 0 | 0 | 0 | 0 | 0 | 1 |  | 2 | [31 empty] | 0 | [5 empty] | Сметные нормы списания | Коды ОКП для ТСН-2001 МГЭ Дополнение 81 | 1 | 1 | 0 | 0 | 1 | 0 | 6 | 2 | 1 | 1 | 0 | 0 | 0 | 0 | 0 | ТСН-2001 (МГЭ) Доп 81 - Ремонт | Типовой расчет для ТСН-2001 МГЭ, Дополнение 81, ремонт | Территориальные сметные нормативы для Москвы ТСН-2001 (МГЭ), дополнение 81 | Территориальные сметные нормативы для Москвы ТСН-2001 (МГЭ), дополнение 81 | Территориальные сметные нормативы для Москвы ТСН-2001 (МГЭ), дополнение 81 | Территориальные сметные нормативы для Москвы ТСН-2001 (МГЭ), дополнение 81 | Поправки для ТСН-2001 от 07.04.2026 г. доп.81 | 0 | 0 | 8200 |  |  | 81 | [5 empty] | Территориальные сметные нормативы для Москвы (ТСН-2001) | ТЕР | 41660 | 1 | 81 |  |  |  | 0 | [29 empty] | 0
15 | 1
52 | 717 | 1 | 12 | 0 | Новый объект строительства | [8 empty] | 748838.28 | 722350.83 | 1237.2 | 155.8 | 25250.25 | 0 | 2029.9267 | 0 | 0 | 26588.23 | 14644.31 | 0 | 0 | 0 | 0 | 0 | 0 | 0 | 0 | 0 | 0 | 0 | 0 | 0 | 0 | 0 | 0 | 8473.83 | 0 | 790070.82 | 781596.99 | 0 | 0 | 722350.83 | 713877 | 0 | 713877 | 8473.83 | 0 | 0 | 0 | 0 | 0 | 0 | 0 | 0 | 0 | 0 | 0 | 0 | 0 | 0 | 0 | 0 | 0 | 0 | 0 | 0 | 0 | 0 | 0 | 0 | 0 | 0 | 0 | 0 | 0 | 0 | 0 | 0 | 0 | 0 | 0 | 0 | 0 | 0 | 0 | 0 | 0 | 0 | 0 | 0 | 0 | 0 | 0 | 0 | 0 | 0 | 0 | 0 | 0 | 0 | 0 | 0 | 0 | 0 | 4825839.98 | 3382989.48 | 19998.9 | 8779.36 | 1422851.6 | 0 | 2029.9267 | 0 | 0 | 1498247.4 | 825207.79 | 0 | 0 | 0 | 0 | 0 | 0 | 0 | 0 | 0 | 0 | 0 | 0 | 0 | 0 | 0 | 0 | 126005.85 | 0 | 7149295.17 | 7023289.32 | 0 | 0 | 3382989.48 | 3256983.63 | 0 | 3256983.63 | 126005.85 | 0 | 0 | 0 | 0 | 0 | 0 | 0 | 0 | 0 | 0 | 0 | 0 | 0 | 0 | 0 | 0 | 0 | 0 | 0 | 0 | 0 | 0 | 0 | 0 | 0 | 0 | 0 | 0 | 0 | 0 | 0 | 0 | 0 | 0 | 0 | 0 | 0 | 0 | 0 | 0 | 0 | 0 | 0 | 0 | 0 | 0 | 0 | 0 | 0 | 0 | 0 | 0 | 0 | 0 | 0 | 0 | 0 | 0
3 | 1 |  | 643 |  | 02-01-05 | Система водоотведения. |  | 0 | 2024-00375-01-0-ИОС3 | -1 | 02-01-05 | [6 empty] | 0 | 0 |  | 2 | [53 empty] | 0 | [7 empty] | 0 | 0
52 | 1 | 3 | 20 | 0 | 02-01-05 | Система водоотведения. | [7 empty] | 748838.28 | 722350.83 | 1237.2 | 155.8 | 25250.25 | 0 | 2029.9267 | 0 | 0 | 26588.23 | 14644.31 | 0 | 0 | 0 | 0 | 0 | 0 | 0 | 0 | 0 | 0 | 0 | 0 | 0 | 0 | 0 | 0 | 8473.83 | 0 | 790070.82 | 781596.99 | 0 | 0 | 722350.83 | 713877 | 0 | 713877 | 8473.83 | 0 | 0 | 0 | 0 | 0 | 0 | 0 | 0 | 0 | 0 | 0 | 0 | 0 | 0 | 0 | 0 | 0 | 0 | 0 | 0 | 0 | 0 | 0 | 0 | 0 | 0 | 0 | 0 | 0 | 0 | 0 | 0 | 0 | 0 | 0 | 0 | 0 | 0 | 0 | 0 | 0 | 0 | 0 | 0 | 0 | 0 | 0 | 0 | 0 | 0 | 0 | 0 | 0 | 0 | 0 | 0 | 0 | 0 | 4825839.98 | 3382989.48 | 19998.9 | 8779.36 | 1422851.6 | 0 | 2029.9267 | 0 | 0 | 1498247.4 | 825207.79 | 0 | 0 | 0 | 0 | 0 | 0 | 0 | 0 | 0 | 0 | 0 | 0 | 0 | 0 | 0 | 0 | 126005.85 | 0 | 7149295.17 | 7023289.32 | 0 | 0 | 3382989.48 | 3256983.63 | 0 | 3256983.63 | 126005.85 | 0 | 0 | 0 | 0 | 0 | 0 | 0 | 0 | 0 | 0 | 0 | 0 | 0 | 0 | 0 | 0 | 0 | 0 | 0 | 0 | 0 | 0 | 0 | 0 | 0 | 0 | 0 | 0 | 0 | 0 | 0 | 0 | 0 | 0 | 0 | 0 | 0 | 0 | 0 | 0 | 0 | 0 | 0 | 0 | 0 | 0 | 0 | 0 | 0 | 0 | 0 | 0 | 0 | 0 | 0 | 0 | 0 | 0
4 | 1 |  | 49 |  | Новый раздел | Демонтажные работы. |  | 0 |  | 0 | [7 empty] | 0 | 0 |  | 2 | [53 empty] | 0 | [11 empty] | 0
52 | 1 | 4 | 24 | 0 | Новый раздел | Демонтажные работы. | [7 empty] | 6485.62 | 29.07 | 35.06 | 4.59 | 6421.49 | 0 | 537.8014 | 0 | 0 | 5900.07 | 3066.53 | 0 | 0 | 6485.62 | 29.07 | 35.06 | 4.59 | 6421.49 | 0 | 537.8014 | 0 | 0 | 5900.07 | 3066.53 | 0 | 0 | 0 | 0 | 0 | 15452.22 | 15452.22 | 0 | 0 | 29.07 | 29.07 | 0 | 29.07 | 0 | 0 | 0 | 0 | 0 | 0 | 0 | 0 | 0 | 0 | 0 | 0 | 0 | 0 | 0 | 0 | 0 | 0 | 0 | 0 | 0 | 0 | 0 | 0 | 0 | 0 | 0 | 15452.22 | 15452.22 | 0 | 0 | 29.07 | 29.07 | 0 | 29.07 | 0 | 0 | 0 | 0 | 0 | 0 | 0 | 0 | 0 | 0 | 0 | 0 | 0 | 0 | 0 | 0 | 0 | 0 | 0 | 0 | 0 | 0 | 0 | 0 | 362868.51 | 451.46 | 566.09 | 258.65 | 361850.96 | 0 | 537.8014 | 0 | 0 | 332469.13 | 172799.77 | 0 | 0 | 362868.51 | 451.46 | 566.09 | 258.65 | 361850.96 | 0 | 537.8014 | 0 | 0 | 332469.13 | 172799.77 | 0 | 0 | 0 | 0 | 0 | 868137.41 | 868137.41 | 0 | 0 | 451.46 | 451.46 | 0 | 451.46 | 0 | 0 | 0 | 0 | 0 | 0 | 0 | 0 | 0 | 0 | 0 | 0 | 0 | 0 | 0 | 0 | 0 | 0 | 0 | 0 | 0 | 0 | 0 | 0 | 0 | 0 | 0 | 868137.41 | 868137.41 | 0 | 0 | 451.46 | 451.46 | 0 | 451.46 | 0 | 0 | 0 | 0 | 0 | 0 | 0 | 0 | 0 | 0 | 0 | 0 | 0 | 0 | 0 | 0 | 0 | 0 | 0 | 0 | 0 | 0 | 0 | 0
17 | 1 | 5 | 5 | 1 | 6.65-1-2 | Разборка трубопроводов из водогазопроводных труб диаметром до 40 мм | 100 м | 0.38 | 0 | 0.38 |  |  |  | 254.81 | 17.54 | 0.6 | 0 | 236.67 | 0 | 21.7327 | 0 | 0 | 205.9 | 104.13 |  | 86549534 | 642.524 | 46.16 | 1.512 | 0 | 594.852 | 0 | 54.624 | 0 | 0 | 543.13 | 46.16 | 1.26 | 0 | 495.71 | 0 | 45.52 | 0 | 0 | 87 | 44 | 1.047 | 1 |  |  | 1 | 1 | 1 | 1 |  |  |  |  | 0 | 1 | ТСН-2001.6 Доп. 79, Сб. 65, т. 1, поз. 2 |  |  | 102 | 0 | 6.65-1-2 | 1 | 60 | 0 | 1 | 1 | 1 | 1 | 1 | 1 |  | 87 | 44 |  |  |  | 1566 | 0 | 0 | [5 empty] | 0 | Поправка: Гл.12.Прил.8.п.8. 3_12.00.01.11.001 Наименование: При наличии напряженных и стесненных условий производства работ (стесненность, сложность складирования и транспортной логистики и т.п.) для объектов, расположенных в пределах круговой магистральной системы улиц "Садовое кольцо" города Москвы | 0 | 254.81 | 46.16 | 1.58 | 0 | 622.81 | 0 | 57.1913 | 0 | 0 | 205.9 | 104.13 |  | 1 |  | *1 | *1,2 | *1,2 | *1,2 |  | *1,2 | *1,2 |  |  |  | 0 | 0 | 1 | 1 |  |  |  | 1003 | 100 м | 100 м | 100 | [6 empty] | 85635475 | 60 | Ремонтно-строительные работы | 0 |  | 1 | 102 | ТСН-2001.6-65. Внутренние санитарно-технические работы: демонтаж и разборка | ТСН-2001.6-65-1 |  | Поправка: Гл.12.Прил.8.п.8. 3_12.00.01.11.001 |  | 131072 | 543.13 | 46.16 | 1.26 | 0 | 495.71 | 45.52 | 0 | 0 | [17 empty] | 0 | 0 | 0 |  |  |  |  | 87 | 44 |  |  |  |  | 1 |  | -1242219818 | 2 | 1 | 2 | 0 | 0 | 0 | 564.84 | 564.84 | 0 | 0 |  | 0 | 3 | 0 |  | 0 | 1 | 0 | 0 | 0 | 0 |  |  |  | 0 | 0
17 | 1 | 10 | 10 | 1 | 6.65-1-2 | Разборка трубопроводов из водогазопроводных труб диаметром до 40 мм | 100 м | 0.38 | 0 | 0.38 |  |  |  | 13614.32 | 272.4 | 5.57 | 0 | 13336.35 | 0 | 21.7327 | 0 | 0 | 11602.62 | 5867.99 |  | 86549536 | 642.524 | 46.16 | 1.512 | 0 | 594.852 | 0 | 54.624 | 0 | 0 | 543.13 | 46.16 | 1.26 | 0 | 495.71 | 0 | 45.52 | 0 | 0 | 87 | 44 | 1.047 | 1 |  |  | 1 | 56.35 | 9.29 | 15.53 |  |  |  |  | 0 | 1 | ТСН-2001.6 Доп. 79, Сб. 65, т. 1, поз. 2 |  |  | 102 | 0 | 6.65-1-2 | 1 | 60 | 0 | 56.35 | 1 | 1 | 1 | 1 | 1 |  | 87 | 44 |  |  |  | 1566 | 0 | 0 | [5 empty] | 0 | Поправка: Гл.12.Прил.8.п.8. 3_12.00.01.11.001 Наименование: При наличии напряженных и стесненных условий производства работ (стесненность, сложность складирования и транспортной логистики и т.п.) для объектов, расположенных в пределах круговой магистральной системы улиц "Садовое кольцо" города Москвы | 0 | 13614.32 | 716.86 | 14.68 | 0 | 35095.34 | 0 | 57.1913 | 0 | 0 | 11602.62 | 5867.99 |  | 2 |  | *1 | *1,2 | *1,2 | *1,2 |  | *1,2 | *1,2 |  |  |  | 0 | 0 | 1 | 1 |  |  |  | 1003 | 100 м | 100 м | 100 | [6 empty] | 85635475 | 60 | Ремонтно-строительные работы | 0 |  | 1 | 102 | ТСН-2001.6-65. Внутренние санитарно-технические работы: демонтаж и разборка | ТСН-2001.6-65-1 |  | Поправка: Гл.12.Прил.8.п.8. 3_12.00.01.11.001 |  | 131072 | 543.13 | 46.16 | 1.26 | 0 | 495.71 | 45.52 | 0 | 0 | [17 empty] | 0 | 0 | 0 |  |  |  |  | 87 | 44 |  |  |  |  | 1 |  | -1242219818 | 2 | 1 | 2 | 0 | 0 | 0 | 31084.93 | 31084.93 | 0 | 0 |  | 0 | 3 | 0 |  | 0 | 1 | 0 | 0 | 0 | 0 |  |  |  | 0 | 0
17 | 1 | 15 | 15 | 2 | 6.65-11-5 | Разборка трубопроводов центрального отопления на сварке диаметром труб до 100 мм | 100 м | 0.15 | 0 | 0.15 |  |  |  | 138.45 | 11.53 | 0.34 | 0 | 126.58 | 0 | 11.5177 | 0 | 0 | 110.12 | 55.7 |  | 86549534 | 884.9987 | 76.84 | 2.184 | 0 | 805.9747 | 0 | 73.3375 | 0 | 0 | 897.74 | 76.84 | 1.82 | 0 | 819.08 | 0 | 74.53 | 0 | 0 | 87 | 44 | 1.047 | 1 |  |  | 1 | 1 | 1 | 1 |  |  |  |  | 0 | 1 | ТСН-2001.6 Доп. 79, Сб. 65, т. 11, поз. 5 |  |  | 102 | 0 | 6.65-11-5 | 1 | 60 | 0 | 1 | 1 | 1 | 1 | 1 | 1 |  | 87 | 44 |  |  |  | 1566 | 0 | 0 | [5 empty] | 0 | Поправка: Сб.6-65.т3.1.п.3.1.6_06.65.01.28.002 Наименование: При разборке трубопроводов без правки и чистки труб и фасонных частей от накипи и грязи Поправка: Гл.12.Прил.8.п.8. 3_12.00.01.11.001 Наименование: При наличии напряженных и стесненных условий производства работ (стесненность, сложность складирования и транспортной логистики и т.п.) для объектов, расположенных в пределах круговой магистральной системы улиц "Садовое кольцо" города Москвы | 0 | 138.45 | 76.84 | 2.29 | 0 | 843.86 | 0 | 76.7844 | 0 | 0 | 110.12 | 55.7 |  | 3 |  | *1)*1 | *1)*1,2 | *1)*1,2 | *0,82)*1,2 |  | *0,82)*1,2 | *1)*1,2 |  |  |  | 0 | 0 | 1 | 1 |  |  |  | 1003 | 100 м | 100 м | 100 | [6 empty] | 85635475 | 60 | Ремонтно-строительные работы | 0 |  | 1 | 102 | ТСН-2001.6-65. Внутренние санитарно-технические работы: демонтаж и разборка | ТСН-2001.6-65-1 |  | Поправка: Сб.6-65.т3.1.п.3.1.6_06.65.01.28.002 Поправка: Гл.12.Прил.8.п.8. 3_12.00.01.11.001 |  | 131072 | 897.74 | 76.84 | 1.82 | 0 | 819.08 | 74.53 | 0 | 0 | [17 empty] | 0 | 0 | 0 |  |  |  |  | 87 | 44 |  |  |  |  | 1 |  | 1211388190 | 2 | 1 | 2 | 0 | 0 | 0 | 304.27 | 304.27 | 0 | 0 |  | 0 | 3 | 0 |  | 0 | 1 | 0 | 0 | 0 | 0 |  |  |  | 0 | 0
17 | 1 | 20 | 20 | 2 | 6.65-11-5 | Разборка трубопроводов центрального отопления на сварке диаметром труб до 100 мм | 100 м | 0.15 | 0 | 0.15 |  |  |  | 7315 | 179.06 | 3.16 | 0 | 7132.78 | 0 | 11.5177 | 0 | 0 | 6205.52 | 3138.42 |  | 86549536 | 884.9987 | 76.84 | 2.184 | 0 | 805.9747 | 0 | 73.3375 | 0 | 0 | 897.74 | 76.84 | 1.82 | 0 | 819.08 | 0 | 74.53 | 0 | 0 | 87 | 44 | 1.047 | 1 |  |  | 1 | 56.35 | 9.29 | 15.53 |  |  |  |  | 0 | 1 | ТСН-2001.6 Доп. 79, Сб. 65, т. 11, поз. 5 |  |  | 102 | 0 | 6.65-11-5 | 1 | 60 | 0 | 56.35 | 1 | 1 | 1 | 1 | 1 |  | 87 | 44 |  |  |  | 1566 | 0 | 0 | [5 empty] | 0 | Поправка: Сб.6-65.т3.1.п.3.1.6_06.65.01.28.002 Наименование: При разборке трубопроводов без правки и чистки труб и фасонных частей от накипи и грязи Поправка: Гл.12.Прил.8.п.8. 3_12.00.01.11.001 Наименование: При наличии напряженных и стесненных условий производства работ (стесненность, сложность складирования и транспортной логистики и т.п.) для объектов, расположенных в пределах круговой магистральной системы улиц "Садовое кольцо" города Москвы | 0 | 7315 | 1193.33 | 21.27 | 0 | 47551.51 | 0 | 76.7844 | 0 | 0 | 6205.52 | 3138.42 |  | 5 |  | *1)*1 | *1)*1,2 | *1)*1,2 | *0,82)*1,2 |  | *0,82)*1,2 | *1)*1,2 |  |  |  | 0 | 0 | 1 | 1 |  |  |  | 1003 | 100 м | 100 м | 100 | [6 empty] | 85635475 | 60 | Ремонтно-строительные работы | 0 |  | 1 | 102 | ТСН-2001.6-65. Внутренние санитарно-технические работы: демонтаж и разборка | ТСН-2001.6-65-1 |  | Поправка: Сб.6-65.т3.1.п.3.1.6_06.65.01.28.002 Поправка: Гл.12.Прил.8.п.8. 3_12.00.01.11.001 |  | 131072 | 897.74 | 76.84 | 1.82 | 0 | 819.08 | 74.53 | 0 | 0 | [17 empty] | 0 | 0 | 0 |  |  |  |  | 87 | 44 |  |  |  |  | 1 |  | 1211388190 | 2 | 1 | 2 | 0 | 0 | 0 | 16658.94 | 16658.94 | 0 | 0 |  | 0 | 3 | 0 |  | 0 | 1 | 0 | 0 | 0 | 0 |  |  |  | 0 | 0
17 | 1 | 28 | 33 | 3 | 3.16-40-4 | Прокладка напорного трубопровода водоснабжения и отопления из многослойного полипропилена, армированного стекловолокном, из заранее собранных узлов, наружный диаметр 40 мм (демонтаж) | 100 м | 0.25 | 0 | 0.25 |  |  |  | 24.43 | 0 | 3.09 | 0.19 | 21.34 | 0 | 1.7311 | 0 | 0 | 23.47 | 13.13 |  | 86549534 | 91.5984 | 0 | 11.6016 | 0.7248 | 79.9968 | 0 | 6.4896 | 0 | 0 | 312.82 | 121.99 | 24.17 | 1.51 | 166.66 | 0 | 13.52 | 0 | 0 | 109 | 61 | 1.067 | 1 |  |  | 1 | 1 | 1 | 1 |  |  |  |  | 0 | 1 | ТСН-2001.3 Доп. 79, Сб. 16, т. 40, поз. 4 |  |  | 21 | 0 | 3.16-40-4 | 1 | 30 | 0 | 1 | 1 | 1 | 1 | 1 | 1 |  | 109 | 61 |  |  |  | 1566 | 0 | 0 | [5 empty] | 0 | Поправка: Гл.6.Прил.2.2.п.2.2.13_06.00.01.35.003 Наименование: При демонтаже внутренних санитарно-технических устройств и газопроводов Поправка: Гл.12.Прил.8.п.8. 3_12.00.01.11.001 Наименование: При наличии напряженных и стесненных условий производства работ (стесненность, сложность складирования и транспортной логистики и т.п.) для объектов, расположенных в пределах круговой магистральной системы улиц "Садовое кольцо" города Москвы | 0 | 24.43 | 0 | 12.38 | 0.77 | 85.36 | 0 | 6.9244 | 0 | 0 | 24.1 | 13.49 |  | 7 |  | *0)*1 | *0,4)*1,2 | *0,4)*1,2 | *0,4)*1,2 |  | *0,4)*1,2 | *0,4)*1,2 |  |  |  | 0 | 0 | 1 | 1 |  |  |  | 1003 | 100 м | 100 м | 100 | [6 empty] | 85635393 | 30 | Строительные работы | 0 |  | 1 | 21 | ТСН-2001.3-16. Трубопроводы внутренние | ТСН-2001.3-16-1 |  | Поправка: Гл.6.Прил.2.2.п.2.2.13_06.00.01.35.003 Поправка: Гл.12.Прил.8.п.8. 3_12.00.01.11.001 |  | 131072 | 312.82 | 121.99 | 24.17 | 1.51 | 166.66 | 13.52 | 0 | 0 | [17 empty] | 0 | 0 | 0 |  |  |  |  | 109 | 61 |  |  |  |  | 1 |  | 1484051559 | 2 | 1 | 2 | 0 | 0 | 0 | 61.03 | 61.03 | 0 | 0 |  | 0 | 3 | 0 |  | 0 | 1 | 0 | 0 | 0 | 0 |  |  |  | 0 | 0
17 | 1 | 36 | 46 | 3 | 3.16-40-4 | Прокладка напорного трубопровода водоснабжения и отопления из многослойного полипропилена, армированного стекловолокном, из заранее собранных узлов, наружный диаметр 40 мм (демонтаж) | 100 м | 0.25 | 0 | 0.25 |  |  |  | 1244.78 | 0 | 42.27 | 10.71 | 1202.51 | 0 | 1.7311 | 0 | 0 | 1322.41 | 740.06 |  | 86549536 | 91.5984 | 0 | 11.6016 | 0.7248 | 79.9968 | 0 | 6.4896 | 0 | 0 | 312.82 | 121.99 | 24.17 | 1.51 | 166.66 | 0 | 13.52 | 0 | 0 | 109 | 61 | 1.067 | 1 |  |  | 1 | 56.35 | 13.68 | 2.94 |  |  |  |  | 0 | 1 | ТСН-2001.3 Доп. 79, Сб. 16, т. 40, поз. 4 |  |  | 21 | 0 | 3.16-40-4 | 1 | 30 | 0 | 56.35 | 1 | 1 | 1 | 1 | 1 |  | 109 | 61 |  |  |  | 1566 | 0 | 0 | [5 empty] | 0 | Поправка: Гл.6.Прил.2.2.п.2.2.13_06.00.01.35.003 Наименование: При демонтаже внутренних санитарно-технических устройств и газопроводов Поправка: Гл.12.Прил.8.п.8. 3_12.00.01.11.001 Наименование: При наличии напряженных и стесненных условий производства работ (стесненность, сложность складирования и транспортной логистики и т.п.) для объектов, расположенных в пределах круговой магистральной системы улиц "Садовое кольцо" города Москвы | 0 | 1244.78 | 0 | 169.36 | 43.39 | 4810.04 | 0 | 6.9244 | 0 | 0 | 1358.03 | 760 |  | 9 |  | *0)*1 | *0,4)*1,2 | *0,4)*1,2 | *0,4)*1,2 |  | *0,4)*1,2 | *0,4)*1,2 |  |  |  | 0 | 0 | 1 | 1 |  |  |  | 1003 | 100 м | 100 м | 100 | [6 empty] | 85635393 | 30 | Строительные работы | 0 |  | 1 | 21 | ТСН-2001.3-16. Трубопроводы внутренние | ТСН-2001.3-16-1 |  | Поправка: Гл.6.Прил.2.2.п.2.2.13_06.00.01.35.003 Поправка: Гл.12.Прил.8.п.8. 3_12.00.01.11.001 |  | 131072 | 312.82 | 121.99 | 24.17 | 1.51 | 166.66 | 13.52 | 0 | 0 | [17 empty] | 0 | 0 | 0 |  |  |  |  | 109 | 61 |  |  |  |  | 1 |  | 1484051559 | 2 | 1 | 2 | 0 | 0 | 0 | 3307.25 | 3307.25 | 0 | 0 |  | 0 | 3 | 0 |  | 0 | 1 | 0 | 0 | 0 | 0 |  |  |  | 0 | 0
17 | 1 | 42 | 55 | 4 | 3.16-13-2 | Прокладка трубопроводов канализации из ПВХ труб диаметром 100 мм - 150 мм (демонтаж) | 100 м | 2.3 | 0 | 2.3 |  |  |  | 868.16 | 0 | 23.79 | 3.37 | 844.37 | 0 | 65.9662 | 0 | 0 | 924.04 | 517.12 |  | 86549534 | 353.76 | 0 | 9.696 | 1.3728 | 344.064 | 0 | 26.88 | 0 | 0 | 968.71 | 231.71 | 20.2 | 2.86 | 716.8 | 0 | 56 | 0 | 0 | 109 | 61 | 1.067 | 1 |  |  | 1 | 1 | 1 | 1 |  |  |  |  | 0 | 1 | ТСН-2001.3 Доп. 79, Сб. 16, т. 13, поз. 2 |  |  | 21 | 0 | 3.16-13-2 | 1 | 30 | 0 | 1 | 1 | 1 | 1 | 1 | 1 |  | 109 | 61 |  |  |  | 1566 | 0 | 0 | [5 empty] | 0 | Поправка: Гл.6.Прил.2.2.п.2.2.13_06.00.01.35.003 Наименование: При демонтаже внутренних санитарно-технических устройств и газопроводов Поправка: Гл.12.Прил.8.п.8. 3_12.00.01.11.001 Наименование: При наличии напряженных и стесненных условий производства работ (стесненность, сложность складирования и транспортной логистики и т.п.) для объектов, расположенных в пределах круговой магистральной системы улиц "Садовое кольцо" города Москвы | 0 | 868.16 | 0 | 10.35 | 1.46 | 367.12 | 0 | 28.681 | 0 | 0 | 921.95 | 515.96 |  | 11 |  | *0)*1 | *0,4)*1,2 | *0,4)*1,2 | *0,4)*1,2 |  | *0,4)*1,2 | *0,4)*1,2 |  |  |  | 0 | 0 | 1 | 1 |  |  |  | 1003 | 100 м | 100 м | 100 | [6 empty] | 85635393 | 30 | Строительные работы | 0 |  | 1 | 21 | ТСН-2001.3-16. Трубопроводы внутренние | ТСН-2001.3-16-1 |  | Поправка: Гл.6.Прил.2.2.п.2.2.13_06.00.01.35.003 Поправка: Гл.12.Прил.8.п.8. 3_12.00.01.11.001 |  | 131072 | 968.71 | 231.71 | 20.2 | 2.86 | 716.8 | 56 | 0 | 0 | [17 empty] | 0 | 0 | 0 |  |  |  |  | 109 | 61 |  |  |  |  | 1 |  | 554786944 | 2 | 1 | 2 | 0 | 0 | 0 | 2309.32 | 2309.32 | 0 | 0 |  | 0 | 3 | 0 |  | 0 | 1 | 0 | 0 | 0 | 0 |  |  |  | 0 | 0
17 | 1 | 48 | 64 | 4 | 3.16-13-2 | Прокладка трубопроводов канализации из ПВХ труб диаметром 100 мм - 150 мм (демонтаж) | 100 м | 2.3 | 0 | 2.3 |  |  |  | 47975.16 | 0 | 394.91 | 189.9 | 47580.25 | 0 | 65.9662 | 0 | 0 | 52069.46 | 29139.79 |  | 86549536 | 353.76 | 0 | 9.696 | 1.3728 | 344.064 | 0 | 26.88 | 0 | 0 | 968.71 | 231.71 | 20.2 | 2.86 | 716.8 | 0 | 56 | 0 | 0 | 109 | 61 | 1.067 | 1 |  |  | 1 | 56.35 | 16.6 | 12.86 |  |  |  |  | 0 | 1 | ТСН-2001.3 Доп. 79, Сб. 16, т. 13, поз. 2 |  |  | 21 | 0 | 3.16-13-2 | 1 | 30 | 0 | 56.35 | 1 | 1 | 1 | 1 | 1 |  | 109 | 61 |  |  |  | 1566 | 0 | 0 | [5 empty] | 0 | Поправка: Гл.6.Прил.2.2.п.2.2.13_06.00.01.35.003 Наименование: При демонтаже внутренних санитарно-технических устройств и газопроводов Поправка: Гл.12.Прил.8.п.8. 3_12.00.01.11.001 Наименование: При наличии напряженных и стесненных условий производства работ (стесненность, сложность складирования и транспортной логистики и т.п.) для объектов, расположенных в пределах круговой магистральной системы улиц "Садовое кольцо" города Москвы | 0 | 47975.16 | 0 | 171.81 | 82.27 | 20687.21 | 0 | 28.681 | 0 | 0 | 51952.15 | 29074.14 |  | 13 |  | *0)*1 | *0,4)*1,2 | *0,4)*1,2 | *0,4)*1,2 |  | *0,4)*1,2 | *0,4)*1,2 |  |  |  | 0 | 0 | 1 | 1 |  |  |  | 1003 | 100 м | 100 м | 100 | [6 empty] | 85635393 | 30 | Строительные работы | 0 |  | 1 | 21 | ТСН-2001.3-16. Трубопроводы внутренние | ТСН-2001.3-16-1 |  | Поправка: Гл.6.Прил.2.2.п.2.2.13_06.00.01.35.003 Поправка: Гл.12.Прил.8.п.8. 3_12.00.01.11.001 |  | 131072 | 968.71 | 231.71 | 20.2 | 2.86 | 716.8 | 56 | 0 | 0 | [17 empty] | 0 | 0 | 0 |  |  |  |  | 109 | 61 |  |  |  |  | 1 |  | 554786944 | 2 | 1 | 2 | 0 | 0 | 0 | 129184.41 | 129184.41 | 0 | 0 |  | 0 | 3 | 0 |  | 0 | 1 | 0 | 0 | 0 | 0 |  |  |  | 0 | 0
17 | 1 | 54 | 73 | 5 | 3.16-13-1 | Прокладка трубопроводов канализации из ПВХ труб диаметром до 50 мм (демонтаж) | 100 м | 1.4 | 0 | 1.4 |  |  |  | 543.23 | 0 | 7.24 | 1.03 | 535.99 | 0 | 41.8742 | 0 | 0 | 585.35 | 327.58 |  | 86549534 | 363.6576 | 0 | 4.848 | 0.6864 | 358.8096 | 0 | 28.032 | 0 | 0 | 842.78 | 85.16 | 10.1 | 1.43 | 747.52 | 0 | 58.4 | 0 | 0 | 109 | 61 | 1.067 | 1 |  |  | 1 | 1 | 1 | 1 |  |  |  |  | 0 | 1 | ТСН-2001.3 Доп. 79, Сб. 16, т. 13, поз. 1 |  |  | 21 | 0 | 3.16-13-1 | 1 | 30 | 0 | 1 | 1 | 1 | 1 | 1 | 1 |  | 109 | 61 |  |  |  | 1566 | 0 | 0 | [5 empty] | 0 | Поправка: Гл.6.Прил.2.2.п.2.2.13_06.00.01.35.003 Наименование: При демонтаже внутренних санитарно-технических устройств и газопроводов Поправка: Гл.12.Прил.8.п.8. 3_12.00.01.11.001 Наименование: При наличии напряженных и стесненных условий производства работ (стесненность, сложность складирования и транспортной логистики и т.п.) для объектов, расположенных в пределах круговой магистральной системы улиц "Садовое кольцо" города Москвы | 0 | 543.23 | 0 | 5.17 | 0.73 | 382.85 | 0 | 29.9101 | 0 | 0 | 585.02 | 327.4 |  | 15 |  | *0)*1 | *0,4)*1,2 | *0,4)*1,2 | *0,4)*1,2 |  | *0,4)*1,2 | *0,4)*1,2 |  |  |  | 0 | 0 | 1 | 1 |  |  |  | 1003 | 100 м | 100 м | 100 | [6 empty] | 85635393 | 30 | Строительные работы | 0 |  | 1 | 21 | ТСН-2001.3-16. Трубопроводы внутренние | ТСН-2001.3-16-1 |  | Поправка: Гл.6.Прил.2.2.п.2.2.13_06.00.01.35.003 Поправка: Гл.12.Прил.8.п.8. 3_12.00.01.11.001 |  | 131072 | 842.78 | 85.16 | 10.1 | 1.43 | 747.52 | 58.4 | 0 | 0 | [17 empty] | 0 | 0 | 0 |  |  |  |  | 109 | 61 |  |  |  |  | 1 |  | 1569691367 | 2 | 1 | 2 | 0 | 0 | 0 | 1456.16 | 1456.16 | 0 | 0 |  | 0 | 3 | 0 |  | 0 | 1 | 0 | 0 | 0 | 0 |  |  |  | 0 | 0
17 | 1 | 60 | 82 | 5 | 3.16-13-1 | Прокладка трубопроводов канализации из ПВХ труб диаметром до 50 мм (демонтаж) | 100 м | 1.4 | 0 | 1.4 |  |  |  | 30323.22 | 0 | 120.18 | 58.04 | 30203.04 | 0 | 41.8742 | 0 | 0 | 32984.58 | 18459.26 |  | 86549536 | 363.6576 | 0 | 4.848 | 0.6864 | 358.8096 | 0 | 28.032 | 0 | 0 | 842.78 | 85.16 | 10.1 | 1.43 | 747.52 | 0 | 58.4 | 0 | 0 | 109 | 61 | 1.067 | 1 |  |  | 1 | 56.35 | 16.6 | 12.82 |  |  |  |  | 0 | 1 | ТСН-2001.3 Доп. 79, Сб. 16, т. 13, поз. 1 |  |  | 21 | 0 | 3.16-13-1 | 1 | 30 | 0 | 56.35 | 1 | 1 | 1 | 1 | 1 |  | 109 | 61 |  |  |  | 1566 | 0 | 0 | [5 empty] | 0 | Поправка: Гл.6.Прил.2.2.п.2.2.13_06.00.01.35.003 Наименование: При демонтаже внутренних санитарно-технических устройств и газопроводов Поправка: Гл.12.Прил.8.п.8. 3_12.00.01.11.001 Наименование: При наличии напряженных и стесненных условий производства работ (стесненность, сложность складирования и транспортной логистики и т.п.) для объектов, расположенных в пределах круговой магистральной системы улиц "Садовое кольцо" города Москвы | 0 | 30323.22 | 0 | 85.82 | 41.14 | 21573.6 | 0 | 29.9101 | 0 | 0 | 32966.16 | 18448.95 |  | 17 |  | *0)*1 | *0,4)*1,2 | *0,4)*1,2 | *0,4)*1,2 |  | *0,4)*1,2 | *0,4)*1,2 |  |  |  | 0 | 0 | 1 | 1 |  |  |  | 1003 | 100 м | 100 м | 100 | [6 empty] | 85635393 | 30 | Строительные работы | 0 |  | 1 | 21 | ТСН-2001.3-16. Трубопроводы внутренние | ТСН-2001.3-16-1 |  | Поправка: Гл.6.Прил.2.2.п.2.2.13_06.00.01.35.003 Поправка: Гл.12.Прил.8.п.8. 3_12.00.01.11.001 |  | 131072 | 842.78 | 85.16 | 10.1 | 1.43 | 747.52 | 58.4 | 0 | 0 | [17 empty] | 0 | 0 | 0 |  |  |  |  | 109 | 61 |  |  |  |  | 1 |  | 1569691367 | 2 | 1 | 2 | 0 | 0 | 0 | 81767.06 | 81767.06 | 0 | 0 |  | 0 | 3 | 0 |  | 0 | 1 | 0 | 0 | 0 | 0 |  |  |  | 0 | 0
17 | 1 | 62 | 84 | 6 | 6.65-2-2 | Разборка трубопроводов из чугунных канализационных труб диаметром до 100 мм | 100 м | 1.7 | 0 | 1.7 |  |  |  | 2142.57 | 0 | 0 | 0 | 2142.57 | 0 | 182.1906 | 0 | 0 | 1864.04 | 942.73 |  | 86549534 | 1203.756 | 0 | 0 | 0 | 1203.756 | 0 | 102.36 | 0 | 0 | 1003.13 | 0 | 0 | 0 | 1003.13 | 0 | 85.3 | 0 | 0 | 87 | 44 | 1.047 | 1 |  |  | 1 | 1 | 1 | 1 |  |  |  |  | 0 | 1 | ТСН-2001.6 Доп. 68, Сб. 65, т. 2, поз. 2 |  |  | 102 | 0 | 6.65-2-2 | 1 | 60 | 0 | 1 | 1 | 1 | 1 | 1 | 1 |  | 87 | 44 |  |  |  | 1566 | 0 | 0 | [5 empty] | 0 | Поправка: Гл.12.Прил.8.п.8. 3_12.00.01.11.001 Наименование: При наличии напряженных и стесненных условий производства работ (стесненность, сложность складирования и транспортной логистики и т.п.) для объектов, расположенных в пределах круговой магистральной системы улиц "Садовое кольцо" города Москвы | 0 | 2142.57 | 0 | 0 | 0 | 1260.33 | 0 | 107.1709 | 0 | 0 | 1864.04 | 942.73 |  | 19 |  | *1 | *1,2 | *1,2 | *1,2 |  | *1,2 | *1,2 |  |  |  | 0 | 0 | 1 | 1 |  |  |  | 1003 | 100 м | 100 м | 100 | [6 empty] | 85635475 | 60 | Ремонтно-строительные работы | 0 |  | 1 | 102 | ТСН-2001.6-65. Внутренние санитарно-технические работы: демонтаж и разборка | ТСН-2001.6-65-1 |  | Поправка: Гл.12.Прил.8.п.8. 3_12.00.01.11.001 |  | 131072 | 1003.13 | 0 | 0 | 0 | 1003.13 | 85.3 | 0 | 0 | [17 empty] | 0 | 0 | 0 |  |  |  |  | 87 | 44 |  |  |  |  | 1 |  | -1541502670 | 2 | 1 | 2 | 0 | 0 | 0 | 4949.34 | 4949.34 | 0 | 0 |  | 0 | 3 | 0 |  | 0 | 1 | 0 | 0 | 0 | 0 |  |  |  | 0 | 0
17 | 1 | 64 | 86 | 6 | 6.65-2-2 | Разборка трубопроводов из чугунных канализационных труб диаметром до 100 мм | 100 м | 1.7 | 0 | 1.7 |  |  |  | 120733.82 | 0 | 0 | 0 | 120733.82 | 0 | 182.1906 | 0 | 0 | 105038.42 | 53122.88 |  | 86549536 | 1203.756 | 0 | 0 | 0 | 1203.756 | 0 | 102.36 | 0 | 0 | 1003.13 | 0 | 0 | 0 | 1003.13 | 0 | 85.3 | 0 | 0 | 87 | 44 | 1.047 | 1 |  |  | 1 | 56.35 | 1 | 1 |  |  |  |  | 0 | 1 | ТСН-2001.6 Доп. 68, Сб. 65, т. 2, поз. 2 |  |  | 102 | 0 | 6.65-2-2 | 1 | 60 | 0 | 56.35 | 1 | 1 | 1 | 1 | 1 |  | 87 | 44 |  |  |  | 1566 | 0 | 0 | [5 empty] | 0 | Поправка: Гл.12.Прил.8.п.8. 3_12.00.01.11.001 Наименование: При наличии напряженных и стесненных условий производства работ (стесненность, сложность складирования и транспортной логистики и т.п.) для объектов, расположенных в пределах круговой магистральной системы улиц "Садовое кольцо" города Москвы | 0 | 120733.82 | 0 | 0 | 0 | 71019.6 | 0 | 107.1709 | 0 | 0 | 105038.42 | 53122.88 |  | 20 |  | *1 | *1,2 | *1,2 | *1,2 |  | *1,2 | *1,2 |  |  |  | 0 | 0 | 1 | 1 |  |  |  | 1003 | 100 м | 100 м | 100 | [6 empty] | 85635475 | 60 | Ремонтно-строительные работы | 0 |  | 1 | 102 | ТСН-2001.6-65. Внутренние санитарно-технические работы: демонтаж и разборка | ТСН-2001.6-65-1 |  | Поправка: Гл.12.Прил.8.п.8. 3_12.00.01.11.001 |  | 131072 | 1003.13 | 0 | 0 | 0 | 1003.13 | 85.3 | 0 | 0 | [17 empty] | 0 | 0 | 0 |  |  |  |  | 87 | 44 |  |  |  |  | 1 |  | -1541502670 | 2 | 1 | 2 | 0 | 0 | 0 | 278895.12 | 278895.12 | 0 | 0 |  | 0 | 3 | 0 |  | 0 | 1 | 0 | 0 | 0 | 0 |  |  |  | 0 | 0
17 | 1 | 66 | 88 | 7 | 6.65-2-1 | Разборка трубопроводов из чугунных канализационных труб диаметром до 50 мм | 100 м | 0.83 | 0 | 0.83 |  |  |  | 863.09 | 0 | 0 | 0 | 863.09 | 0 | 71.7455 | 0 | 0 | 750.89 | 379.76 |  | 86549534 | 993.192 | 0 | 0 | 0 | 993.192 | 0 | 82.56 | 0 | 0 | 827.66 | 0 | 0 | 0 | 827.66 | 0 | 68.8 | 0 | 0 | 87 | 44 | 1.047 | 1 |  |  | 1 | 1 | 1 | 1 |  |  |  |  | 0 | 1 | ТСН-2001.6 Доп. 68, Сб. 65, т. 2, поз. 1 |  |  | 102 | 0 | 6.65-2-1 | 1 | 60 | 0 | 1 | 1 | 1 | 1 | 1 | 1 |  | 87 | 44 |  |  |  | 1566 | 0 | 0 | [5 empty] | 0 | Поправка: Гл.12.Прил.8.п.8. 3_12.00.01.11.001 Наименование: При наличии напряженных и стесненных условий производства работ (стесненность, сложность складирования и транспортной логистики и т.п.) для объектов, расположенных в пределах круговой магистральной системы улиц "Садовое кольцо" города Москвы | 0 | 863.09 | 0 | 0 | 0 | 1039.87 | 0 | 86.4403 | 0 | 0 | 750.89 | 379.76 |  | 21 |  | *1 | *1,2 | *1,2 | *1,2 |  | *1,2 | *1,2 |  |  |  | 0 | 0 | 1 | 1 |  |  |  | 1003 | 100 м | 100 м | 100 | [6 empty] | 85635475 | 60 | Ремонтно-строительные работы | 0 |  | 1 | 102 | ТСН-2001.6-65. Внутренние санитарно-технические работы: демонтаж и разборка | ТСН-2001.6-65-1 |  | Поправка: Гл.12.Прил.8.п.8. 3_12.00.01.11.001 |  | 131072 | 827.66 | 0 | 0 | 0 | 827.66 | 68.8 | 0 | 0 | [17 empty] | 0 | 0 | 0 |  |  |  |  | 87 | 44 |  |  |  |  | 1 |  | 672191954 | 2 | 1 | 2 | 0 | 0 | 0 | 1993.74 | 1993.74 | 0 | 0 |  | 0 | 3 | 0 |  | 0 | 1 | 0 | 0 | 0 | 0 |  |  |  | 0 | 0
17 | 1 | 68 | 90 | 7 | 6.65-2-1 | Разборка трубопроводов из чугунных канализационных труб диаметром до 50 мм | 100 м | 0.83 | 0 | 0.83 |  |  |  | 48635.12 | 0 | 0 | 0 | 48635.12 | 0 | 71.7455 | 0 | 0 | 42312.55 | 21399.45 |  | 86549536 | 993.192 | 0 | 0 | 0 | 993.192 | 0 | 82.56 | 0 | 0 | 827.66 | 0 | 0 | 0 | 827.66 | 0 | 68.8 | 0 | 0 | 87 | 44 | 1.047 | 1 |  |  | 1 | 56.35 | 1 | 1 |  |  |  |  | 0 | 1 | ТСН-2001.6 Доп. 68, Сб. 65, т. 2, поз. 1 |  |  | 102 | 0 | 6.65-2-1 | 1 | 60 | 0 | 56.35 | 1 | 1 | 1 | 1 | 1 |  | 87 | 44 |  |  |  | 1566 | 0 | 0 | [5 empty] | 0 | Поправка: Гл.12.Прил.8.п.8. 3_12.00.01.11.001 Наименование: При наличии напряженных и стесненных условий производства работ (стесненность, сложность складирования и транспортной логистики и т.п.) для объектов, расположенных в пределах круговой магистральной системы улиц "Садовое кольцо" города Москвы | 0 | 48635.12 | 0 | 0 | 0 | 58596.67 | 0 | 86.4403 | 0 | 0 | 42312.55 | 21399.45 |  | 22 |  | *1 | *1,2 | *1,2 | *1,2 |  | *1,2 | *1,2 |  |  |  | 0 | 0 | 1 | 1 |  |  |  | 1003 | 100 м | 100 м | 100 | [6 empty] | 85635475 | 60 | Ремонтно-строительные работы | 0 |  | 1 | 102 | ТСН-2001.6-65. Внутренние санитарно-технические работы: демонтаж и разборка | ТСН-2001.6-65-1 |  | Поправка: Гл.12.Прил.8.п.8. 3_12.00.01.11.001 |  | 131072 | 827.66 | 0 | 0 | 0 | 827.66 | 68.8 | 0 | 0 | [17 empty] | 0 | 0 | 0 |  |  |  |  | 87 | 44 |  |  |  |  | 1 |  | 672191954 | 2 | 1 | 2 | 0 | 0 | 0 | 112347.12 | 112347.12 | 0 | 0 |  | 0 | 3 | 0 |  | 0 | 1 | 0 | 0 | 0 | 0 |  |  |  | 0 | 0
17 | 1 | 70 | 92 | 8 | 6.65-4-3 | Демонтаж санитарно-технических приборов унитазов со смывным бачком | 100 комплектов | 0.38 | 0 | 0.38 |  |  |  | 802.89 | 0 | 0 | 0 | 802.89 | 0 | 68.2728 | 0 | 0 | 698.51 | 353.27 |  | 86549534 | 2018.016 | 0 | 0 | 0 | 2018.016 | 0 | 171.6 | 0 | 0 | 1681.68 | 0 | 0 | 0 | 1681.68 | 0 | 143 | 0 | 0 | 87 | 44 | 1.047 | 1 |  |  | 1 | 1 | 1 | 1 |  |  |  |  | 0 | 1 | ТСН-2001.6 Доп. 80, Сб. 65, т. 4, поз. 3 |  |  | 102 | 0 | 6.65-4-3 | 1 | 60 | 0 | 1 | 1 | 1 | 1 | 1 | 1 |  | 87 | 44 |  |  |  | 1566 | 0 | 0 | [5 empty] | 0 | Поправка: Гл.12.Прил.8.п.8. 3_12.00.01.11.001 Наименование: При наличии напряженных и стесненных условий производства работ (стесненность, сложность складирования и транспортной логистики и т.п.) для объектов, расположенных в пределах круговой магистральной системы улиц "Садовое кольцо" города Москвы | 0 | 802.89 | 0 | 0 | 0 | 2112.86 | 0 | 179.6652 | 0 | 0 | 698.51 | 353.27 |  | 23 |  | *1 | *1,2 | *1,2 | *1,2 |  | *1,2 | *1,2 |  |  |  | 0 | 0 | 1 | 1 |  |  |  | 1013 | 100 комплектов | 100 комплектов | 1 | [6 empty] | 85635475 | 60 | Ремонтно-строительные работы | 0 |  | 1 | 102 | ТСН-2001.6-65. Внутренние санитарно-технические работы: демонтаж и разборка | ТСН-2001.6-65-1 |  | Поправка: Гл.12.Прил.8.п.8. 3_12.00.01.11.001 |  | 131072 | 1681.68 | 0 | 0 | 0 | 1681.68 | 143 | 0 | 0 | [17 empty] | 0 | 0 | 0 |  |  |  |  | 87 | 44 |  |  |  |  | 1 |  | 2018900478 | 2 | 1 | 2 | 0 | 0 | 0 | 1854.67 | 1854.67 | 0 | 0 |  | 0 | 3 | 0 |  | 0 | 1 | 0 | 0 | 0 | 0 |  |  |  | 0 | 0
17 | 1 | 72 | 94 | 8 | 6.65-4-3 | Демонтаж санитарно-технических приборов унитазов со смывным бачком | 100 комплектов | 0.38 | 0 | 0.38 |  |  |  | 45242.85 | 0 | 0 | 0 | 45242.85 | 0 | 68.2728 | 0 | 0 | 39361.28 | 19906.85 |  | 86549536 | 2018.016 | 0 | 0 | 0 | 2018.016 | 0 | 171.6 | 0 | 0 | 1681.68 | 0 | 0 | 0 | 1681.68 | 0 | 143 | 0 | 0 | 87 | 44 | 1.047 | 1 |  |  | 1 | 56.35 | 1 | 1 |  |  |  |  | 0 | 1 | ТСН-2001.6 Доп. 80, Сб. 65, т. 4, поз. 3 |  |  | 102 | 0 | 6.65-4-3 | 1 | 60 | 0 | 56.35 | 1 | 1 | 1 | 1 | 1 |  | 87 | 44 |  |  |  | 1566 | 0 | 0 | [5 empty] | 0 | Поправка: Гл.12.Прил.8.п.8. 3_12.00.01.11.001 Наименование: При наличии напряженных и стесненных условий производства работ (стесненность, сложность складирования и транспортной логистики и т.п.) для объектов, расположенных в пределах круговой магистральной системы улиц "Садовое кольцо" города Москвы | 0 | 45242.85 | 0 | 0 | 0 | 119059.66 | 0 | 179.6652 | 0 | 0 | 39361.28 | 19906.85 |  | 24 |  | *1 | *1,2 | *1,2 | *1,2 |  | *1,2 | *1,2 |  |  |  | 0 | 0 | 1 | 1 |  |  |  | 1013 | 100 комплектов | 100 комплектов | 1 | [6 empty] | 85635475 | 60 | Ремонтно-строительные работы | 0 |  | 1 | 102 | ТСН-2001.6-65. Внутренние санитарно-технические работы: демонтаж и разборка | ТСН-2001.6-65-1 |  | Поправка: Гл.12.Прил.8.п.8. 3_12.00.01.11.001 |  | 131072 | 1681.68 | 0 | 0 | 0 | 1681.68 | 143 | 0 | 0 | [17 empty] | 0 | 0 | 0 |  |  |  |  | 87 | 44 |  |  |  |  | 1 |  | 2018900478 | 2 | 1 | 2 | 0 | 0 | 0 | 104510.98 | 104510.98 | 0 | 0 |  | 0 | 3 | 0 |  | 0 | 1 | 0 | 0 | 0 | 0 |  |  |  | 0 | 0
17 | 1 | 74 | 96 | 9 | 6.65-4-1 | Демонтаж санитарно-технических приборов умывальников или раковин | 100 комплектов | 0.75 | 0 | 0.75 |  |  |  | 657.14 | 0 | 0 | 0 | 657.14 | 0 | 57.2918 | 0 | 0 | 571.71 | 289.14 |  | 86549534 | 836.856 | 0 | 0 | 0 | 836.856 | 0 | 72.96 | 0 | 0 | 697.38 | 0 | 0 | 0 | 697.38 | 0 | 60.8 | 0 | 0 | 87 | 44 | 1.047 | 1 |  |  | 1 | 1 | 1 | 1 |  |  |  |  | 0 | 1 | ТСН-2001.6 Доп. 80, Сб. 65, т. 4, поз. 1 |  |  | 102 | 0 | 6.65-4-1 | 1 | 60 | 0 | 1 | 1 | 1 | 1 | 1 | 1 |  | 87 | 44 |  |  |  | 1566 | 0 | 0 | [5 empty] | 0 | Поправка: Гл.12.Прил.8.п.8. 3_12.00.01.11.001 Наименование: При наличии напряженных и стесненных условий производства работ (стесненность, сложность складирования и транспортной логистики и т.п.) для объектов, расположенных в пределах круговой магистральной системы улиц "Садовое кольцо" города Москвы | 0 | 657.14 | 0 | 0 | 0 | 876.19 | 0 | 76.3891 | 0 | 0 | 571.71 | 289.14 |  | 25 |  | *1 | *1,2 | *1,2 | *1,2 |  | *1,2 | *1,2 |  |  |  | 0 | 0 | 1 | 1 |  |  |  | 1013 | 100 комплектов | 100 комплектов | 1 | [6 empty] | 85635475 | 60 | Ремонтно-строительные работы | 0 |  | 1 | 102 | ТСН-2001.6-65. Внутренние санитарно-технические работы: демонтаж и разборка | ТСН-2001.6-65-1 |  | Поправка: Гл.12.Прил.8.п.8. 3_12.00.01.11.001 |  | 131072 | 697.38 | 0 | 0 | 0 | 697.38 | 60.8 | 0 | 0 | [17 empty] | 0 | 0 | 0 |  |  |  |  | 87 | 44 |  |  |  |  | 1 |  | -1655995458 | 2 | 1 | 2 | 0 | 0 | 0 | 1517.99 | 1517.99 | 0 | 0 |  | 0 | 3 | 0 |  | 0 | 1 | 0 | 0 | 0 | 0 |  |  |  | 0 | 0
17 | 1 | 76 | 98 | 9 | 6.65-4-1 | Демонтаж санитарно-технических приборов умывальников или раковин | 100 комплектов | 0.75 | 0 | 0.75 |  |  |  | 37029.84 | 0 | 0 | 0 | 37029.84 | 0 | 57.2918 | 0 | 0 | 32215.96 | 16293.13 |  | 86549536 | 836.856 | 0 | 0 | 0 | 836.856 | 0 | 72.96 | 0 | 0 | 697.38 | 0 | 0 | 0 | 697.38 | 0 | 60.8 | 0 | 0 | 87 | 44 | 1.047 | 1 |  |  | 1 | 56.35 | 1 | 1 |  |  |  |  | 0 | 1 | ТСН-2001.6 Доп. 80, Сб. 65, т. 4, поз. 1 |  |  | 102 | 0 | 6.65-4-1 | 1 | 60 | 0 | 56.35 | 1 | 1 | 1 | 1 | 1 |  | 87 | 44 |  |  |  | 1566 | 0 | 0 | [5 empty] | 0 | Поправка: Гл.12.Прил.8.п.8. 3_12.00.01.11.001 Наименование: При наличии напряженных и стесненных условий производства работ (стесненность, сложность складирования и транспортной логистики и т.п.) для объектов, расположенных в пределах круговой магистральной системы улиц "Садовое кольцо" города Москвы | 0 | 37029.84 | 0 | 0 | 0 | 49373.31 | 0 | 76.3891 | 0 | 0 | 32215.96 | 16293.13 |  | 26 |  | *1 | *1,2 | *1,2 | *1,2 |  | *1,2 | *1,2 |  |  |  | 0 | 0 | 1 | 1 |  |  |  | 1013 | 100 комплектов | 100 комплектов | 1 | [6 empty] | 85635475 | 60 | Ремонтно-строительные работы | 0 |  | 1 | 102 | ТСН-2001.6-65. Внутренние санитарно-технические работы: демонтаж и разборка | ТСН-2001.6-65-1 |  | Поправка: Гл.12.Прил.8.п.8. 3_12.00.01.11.001 |  | 131072 | 697.38 | 0 | 0 | 0 | 697.38 | 60.8 | 0 | 0 | [17 empty] | 0 | 0 | 0 |  |  |  |  | 87 | 44 |  |  |  |  | 1 |  | -1655995458 | 2 | 1 | 2 | 0 | 0 | 0 | 85538.93 | 85538.93 | 0 | 0 |  | 0 | 3 | 0 |  | 0 | 1 | 0 | 0 | 0 | 0 |  |  |  | 0 | 0
17 | 1 | 77 | 99 | 10 | 6.65-4-7 | Демонтаж санитарно-технических приборов поддонов | 100 комплектов | 0.08 | 0 | 0.08 |  |  |  | 190.85 | 0 | 0 | 0 | 190.85 | 0 | 15.4788 | 0 | 0 | 166.04 | 83.97 |  | 86549534 | 2278.584 | 0 | 0 | 0 | 2278.584 | 0 | 184.8 | 0 | 0 | 1898.82 | 0 | 0 | 0 | 1898.82 | 0 | 154 | 0 | 0 | 87 | 44 | 1.047 | 1 |  |  | 1 | 1 | 1 | 1 |  |  |  |  | 0 | 1 | ТСН-2001.6 Доп. 80, Сб. 65, т. 4, поз. 7 |  |  | 102 | 0 | 6.65-4-7 | 1 | 60 | 0 | 1 | 1 | 1 | 1 | 1 | 1 |  | 87 | 44 |  |  |  | 1566 | 0 | 0 | [5 empty] | 0 | Поправка: Гл.12.Прил.8.п.8. 3_12.00.01.11.001 Наименование: При наличии напряженных и стесненных условий производства работ (стесненность, сложность складирования и транспортной логистики и т.п.) для объектов, расположенных в пределах круговой магистральной системы улиц "Садовое кольцо" города Москвы | 0 | 190.85 | 0 | 0 | 0 | 2385.68 | 0 | 193.4856 | 0 | 0 | 166.04 | 83.97 |  | 27 |  | *1 | *1,2 | *1,2 | *1,2 |  | *1,2 | *1,2 |  |  |  | 0 | 0 | 1 | 1 |  |  |  | 1013 | 100 комплектов | 100 комплектов | 1 | [6 empty] | 85635475 | 60 | Ремонтно-строительные работы | 0 |  | 1 | 102 | ТСН-2001.6-65. Внутренние санитарно-технические работы: демонтаж и разборка | ТСН-2001.6-65-1 |  | Поправка: Гл.12.Прил.8.п.8. 3_12.00.01.11.001 |  | 131072 | 1898.82 | 0 | 0 | 0 | 1898.82 | 154 | 0 | 0 | [17 empty] | 0 | 0 | 0 |  |  |  |  | 87 | 44 |  |  |  |  | 1 |  | 1859804374 | 2 | 1 | 2 | 0 | 0 | 0 | 440.86 | 440.86 | 0 | 0 |  | 0 | 3 | 0 |  | 0 | 1 | 0 | 0 | 0 | 0 |  |  |  | 0 | 0
17 | 1 | 78 | 100 | 10 | 6.65-4-7 | Демонтаж санитарно-технических приборов поддонов | 100 комплектов | 0.08 | 0 | 0.08 |  |  |  | 10754.4 | 0 | 0 | 0 | 10754.4 | 0 | 15.4788 | 0 | 0 | 9356.33 | 4731.94 |  | 86549536 | 2278.584 | 0 | 0 | 0 | 2278.584 | 0 | 184.8 | 0 | 0 | 1898.82 | 0 | 0 | 0 | 1898.82 | 0 | 154 | 0 | 0 | 87 | 44 | 1.047 | 1 |  |  | 1 | 56.35 | 1 | 1 |  |  |  |  | 0 | 1 | ТСН-2001.6 Доп. 80, Сб. 65, т. 4, поз. 7 |  |  | 102 | 0 | 6.65-4-7 | 1 | 60 | 0 | 56.35 | 1 | 1 | 1 | 1 | 1 |  | 87 | 44 |  |  |  | 1566 | 0 | 0 | [5 empty] | 0 | Поправка: Гл.12.Прил.8.п.8. 3_12.00.01.11.001 Наименование: При наличии напряженных и стесненных условий производства работ (стесненность, сложность складирования и транспортной логистики и т.п.) для объектов, расположенных в пределах круговой магистральной системы улиц "Садовое кольцо" города Москвы | 0 | 10754.4 | 0 | 0 | 0 | 134433.07 | 0 | 193.4856 | 0 | 0 | 9356.33 | 4731.94 |  | 28 |  | *1 | *1,2 | *1,2 | *1,2 |  | *1,2 | *1,2 |  |  |  | 0 | 0 | 1 | 1 |  |  |  | 1013 | 100 комплектов | 100 комплектов | 1 | [6 empty] | 85635475 | 60 | Ремонтно-строительные работы | 0 |  | 1 | 102 | ТСН-2001.6-65. Внутренние санитарно-технические работы: демонтаж и разборка | ТСН-2001.6-65-1 |  | Поправка: Гл.12.Прил.8.п.8. 3_12.00.01.11.001 |  | 131072 | 1898.82 | 0 | 0 | 0 | 1898.82 | 154 | 0 | 0 | [17 empty] | 0 | 0 | 0 |  |  |  |  | 87 | 44 |  |  |  |  | 1 |  | 1859804374 | 2 | 1 | 2 | 0 | 0 | 0 | 24842.67 | 24842.67 | 0 | 0 |  | 0 | 3 | 0 |  | 0 | 1 | 0 | 0 | 0 | 0 |  |  |  | 0 | 0
51 | 1 | 4 | 24 |  | Новый раздел | Демонтажные работы. | 0 | [6 empty] | 6485.62 | 29.07 | 35.06 | 4.59 | 6421.49 | 0 | 537.8014 | 0 | 0 | 5900.07 | 3066.53 |  |  | 6485.62 | 29.07 | 35.06 | 4.59 | 6421.49 | 0 | 537.8014 | 0 | 0 | 5900.07 | 3066.53 |  |  | 0 | 0 | 0 | 15452.22 | 15452.22 | 0 | 0 | 29.07 | 29.07 | 0 | 29.07 | 0 | 0 | 0 | 0 | 0 | [19 empty] | 0 | 0 | 0 | 15452.22 | 15452.22 | 0 | 0 | 29.07 | 29.07 | 0 | 29.07 | 0 | 0 | 0 | 0 | 0 | [19 empty] | 362868.51 | 451.46 | 566.09 | 258.65 | 361850.96 | 0 | 537.8014 | 0 | 0 | 332469.13 | 172799.77 |  |  | 362868.51 | 451.46 | 566.09 | 258.65 | 361850.96 | 0 | 537.8014 | 0 | 0 | 332469.13 | 172799.77 |  |  | 0 | 0 | 0 | 868137.41 | 868137.41 | 0 | 0 | 451.46 | 451.46 | 0 | 451.46 | 0 | 0 | 0 | 0 | 0 | [19 empty] | 0 | 0 | 0 | 868137.41 | 868137.41 | 0 | 0 | 451.46 | 451.46 | 0 | 451.46 | 0 | 0 | 0 | 0 | 0 | [18 empty] | 0
50 | 0 | 0 | 1 | 201 | 6485.62 | ПЗ | Прямые затраты |  |  | 201 | 1 | 3 |  | 2 | 362868.51 | [6 empty] | 6485.62 | 1 | 6485.62 | 362868.51 | 1 | 362868.51
50 | 0 | 0 | 1 | 202 | 29.07 | СтМатОб | Стоимость материальных ресурсов (всего) |  |  | 202 | 2 | 3 |  | 2 | 451.46 | [6 empty] | 29.07 | 1 | 29.07 | 451.46 | 1 | 451.46
50 | 0 | 0 | 1 | 222 | 0 | СтМатОбЗак | Стоимость материалов и оборудования заказчика |  |  | 222 | 3 | 3 |  | 2 | 0 | [6 empty] | 0 | 1 | 0 | 0 | 1 | 0
50 | 0 | 0 | 1 | 225 | 29.07 | СтМатОбПод | Стоимость материалов и оборудования подрядчика |  |  | 225 | 4 | 3 |  | 2 | 451.46 | [6 empty] | 29.07 | 1 | 29.07 | 451.46 | 1 | 451.46
50 | 0 | 0 | 1 | 226 | 29.07 | СтМат | Стоимость материалов (всего) |  |  | 226 | 5 | 3 |  | 2 | 451.46 | [6 empty] | 29.07 | 1 | 29.07 | 451.46 | 1 | 451.46
50 | 0 | 0 | 1 | 227 | 0 | СтМатЗак | Стоимость материалов заказчика |  |  | 227 | 6 | 3 |  | 2 | 0 | [6 empty] | 0 | 1 | 0 | 0 | 1 | 0
50 | 0 | 0 | 1 | 228 | 29.07 | СтМатПод | Стоимость материалов подрядчика |  |  | 228 | 7 | 3 |  | 2 | 451.46 | [6 empty] | 29.07 | 1 | 29.07 | 451.46 | 1 | 451.46
50 | 0 | 0 | 1 | 216 | 0 | Оборуд | Стоимость оборудования (всего) |  |  | 216 | 8 | 3 |  | 2 | 0 | [6 empty] | 0 | 1 | 0 | 0 | 1 | 0
50 | 0 | 0 | 1 | 223 | 0 | ОборудЗак | Стоимость оборудования заказчика |  |  | 223 | 9 | 3 |  | 2 | 0 | [6 empty] | 0 | 1 | 0 | 0 | 1 | 0
50 | 0 | 0 | 1 | 229 | 0 | ОборудПод | Стоимость оборудования подрядчика |  |  | 229 | 10 | 3 |  | 2 | 0 | [6 empty] | 0 | 1 | 0 | 0 | 1 | 0
50 | 0 | 0 | 1 | 203 | 35.06 | ЭММ | Эксплуатация машин |  |  | 203 | 11 | 3 |  | 2 | 566.09 | [6 empty] | 35.06 | 1 | 35.06 | 566.09 | 1 | 566.09
50 | 0 | 0 | 1 | 231 | 0 | ЭММсНРиСП | Эксплуатация машин по ТСН-2001.16 |  |  | 231 | 12 | 3 |  | 2 | 0 | [6 empty] | 0 | 1 | 0 | 0 | 1 | 0
50 | 0 | 0 | 1 | 204 | 4.59 | ЗПМ | ЗП машинистов |  |  | 204 | 13 | 3 |  | 2 | 258.65 | [6 empty] | 4.59 | 1 | 4.59 | 258.65 | 1 | 258.65
50 | 0 | 0 | 1 | 205 | 6421.49 | ОЗП | Основная ЗП рабочих |  |  | 205 | 14 | 3 |  | 2 | 361850.96 | [6 empty] | 6421.49 | 1 | 6421.49 | 361850.96 | 1 | 361850.96
50 | 0 | 0 | 1 | 232 | 0 | ОЗПсНРиСП | Основная ЗП рабочих по ТСН-2001.16 |  |  | 232 | 15 | 3 |  | 2 | 0 | [6 empty] | 0 | 1 | 0 | 0 | 1 | 0
50 | 0 | 0 | 1 | 214 | 15452.22 | Строит | Строительные работы с НР и СП |  |  | 214 | 16 | 3 |  | 2 | 868137.41 | [6 empty] | 15452.22 | 1 | 15452.22 | 868137.41 | 1 | 868137.41
50 | 0 | 0 | 1 | 215 | 0 | Монтаж | Монтажные работы с НР и СП |  |  | 215 | 17 | 3 |  | 2 | 0 | [6 empty] | 0 | 1 | 0 | 0 | 1 | 0
50 | 0 | 0 | 1 | 217 | 0 | Прочие | Прочие работы с НР и СП |  |  | 217 | 18 | 3 |  | 2 | 0 | [6 empty] | 0 | 1 | 0 | 0 | 1 | 0
50 | 0 | 0 | 1 | 230 | 0 | ПрочиеЗатр | Прочие затраты по ТСН-2001.16 |  |  | 230 | 19 | 3 |  | 2 | 0 | [6 empty] | 0 | 1 | 0 | 0 | 1 | 0
50 | 0 | 0 | 1 | 206 | 0 | ВозврМат | Возврат материалов |  |  | 206 | 20 | 3 |  | 2 | 0 | [6 empty] | 0 | 1 | 0 | 0 | 1 | 0
50 | 0 | 0 | 1 | 207 | 537.8014 | ТрудСтр | Трудозатраты строителей |  |  | 207 | 21 | 3 |  | -1 | 537.8014 | [6 empty] | 537.8014 | 1 | 537.8014 | 537.8014 | 1 | 537.8014
50 | 0 | 0 | 1 | 208 | 0 | ТрудМаш | Трудозатраты машинистов |  |  | 208 | 22 | 3 |  | -1 | 0 | [6 empty] | 0 | 1 | 0 | 0 | 1 | 0
50 | 0 | 0 | 1 | 209 | 0 | ТранспМат | Транспорт материалов |  |  | 209 | 23 | 3 |  | 2 | 0 | [6 empty] | 0 | 1 | 0 | 0 | 1 | 0
50 | 0 | 0 | 1 | 233 | 0 | Перевозка | Перевозка грузов |  |  | 233 | 24 | 3 |  | 2 | 0 | [6 empty] | 0 | 1 | 0 | 0 | 1 | 0
50 | 0 | 0 | 1 | 210 | 5900.07 | НР | Накладные расходы |  |  | 210 | 25 | 3 |  | 2 | 332469.13 | [6 empty] | 5900.07 | 1 | 5900.07 | 332469.13 | 1 | 332469.13
50 | 0 | 0 | 1 | 211 | 3066.53 | СмПриб | Сметная прибыль |  |  | 211 | 26 | 3 |  | 2 | 172799.77 | [6 empty] | 3066.53 | 1 | 3066.53 | 172799.77 | 1 | 172799.77
50 | 0 | 0 | 1 | 224 | 15452.22 | Всего | Всего с НР и СП |  |  | 224 | 27 | 3 |  | 2 | 868137.41 | [6 empty] | 15452.22 | 1 | 15452.22 | 868137.41 | 1 | 868137.41
4 | 1 |  | 98 |  | Новый раздел | Канализация бытовая К 1 (подвал) |  | 0 |  | 0 | [7 empty] | 0 | 0 |  | 2 | [53 empty] | 0 | [11 empty] | 0
52 | 1 | 4 | 79 | 0 | Новый раздел | Канализация бытовая К 1 (подвал) | [7 empty] | 277827.24 | 271654.03 | 100.23 | 8.75 | 6072.98 | 0 | 472.4232 | 0 | 0 | 6629.08 | 3709.86 | 0 | 0 | 277827.24 | 271654.03 | 100.23 | 8.75 | 6072.98 | 0 | 472.4232 | 0 | 0 | 6629.08 | 3709.86 | 0 | 0 | 0 | 0 | 0 | 288166.18 | 288166.18 | 0 | 0 | 271654.03 | 271654.03 | 0 | 271654.03 | 0 | 0 | 0 | 0 | 0 | 0 | 0 | 0 | 0 | 0 | 0 | 0 | 0 | 0 | 0 | 0 | 0 | 0 | 0 | 0 | 0 | 0 | 0 | 0 | 0 | 0 | 0 | 288166.18 | 288166.18 | 0 | 0 | 271654.03 | 271654.03 | 0 | 271654.03 | 0 | 0 | 0 | 0 | 0 | 0 | 0 | 0 | 0 | 0 | 0 | 0 | 0 | 0 | 0 | 0 | 0 | 0 | 0 | 0 | 0 | 0 | 0 | 0 | 769079.34 | 425466.62 | 1400.3 | 493.06 | 342212.42 | 0 | 472.4232 | 0 | 0 | 373548.97 | 209050.34 | 0 | 0 | 769079.34 | 425466.62 | 1400.3 | 493.06 | 342212.42 | 0 | 472.4232 | 0 | 0 | 373548.97 | 209050.34 | 0 | 0 | 0 | 0 | 0 | 1351678.65 | 1351678.65 | 0 | 0 | 425466.62 | 425466.62 | 0 | 425466.62 | 0 | 0 | 0 | 0 | 0 | 0 | 0 | 0 | 0 | 0 | 0 | 0 | 0 | 0 | 0 | 0 | 0 | 0 | 0 | 0 | 0 | 0 | 0 | 0 | 0 | 0 | 0 | 1351678.65 | 1351678.65 | 0 | 0 | 425466.62 | 425466.62 | 0 | 425466.62 | 0 | 0 | 0 | 0 | 0 | 0 | 0 | 0 | 0 | 0 | 0 | 0 | 0 | 0 | 0 | 0 | 0 | 0 | 0 | 0 | 0 | 0 | 0 | 0
17 | 1 | 86 | 108 | 11 | 3.16-36-2 | Прокладка трубопроводов канализации из чугунных безраструбных труб, диаметр 100 мм | 100 м | 1.4 | 0 | 1.4 |  |  |  | 4725.23 | 16.53 | 82.26 | 7.28 | 4626.44 | 0 | 360.4435 | 0 | 0 | 5050.75 | 2826.57 |  | 86549534 | 3163.9676 | 11.81 | 55.065 | 4.875 | 3097.0926 | 0 | 241.293 | 0 | 0 | 2292.79 | 11.81 | 36.71 | 3.25 | 2244.27 | 0 | 174.85 | 0 | 0 | 109 | 61 | 1.067 | 1 |  |  | 1 | 1 | 1 | 1 |  |  |  |  | 0 | 1 | ТСН-2001.3 Доп. 76, Сб. 16, т. 36, поз. 2 |  |  | 21 | 0 | 3.16-36-2 | 1 | 30 | 0 | 1 | 1 | 1 | 1 | 1 | 1 |  | 109 | 61 |  |  |  | 1566 | 0 | 0 | [5 empty] | 0 | Поправка: Гл.6.Прил.2.2.п.2.2.6_06.00.01.07.001 Наименование: При выполнении при капитальном ремонте и реконструкции работ, аналогичных технологическим процессам, характерным для нового строительства, и отсутствующих в сборниках на ремонтно-строительные работы ТСН-2001.6 Поправка: Гл.12.Прил.8.п.8. 3_12.00.01.11.001 Наименование: При наличии напряженных и стесненных условий производства работ (стесненность, сложность складирования и транспортной логистики и т.п.) для объектов, расположенных в пределах круговой магистральной системы улиц "Садовое кольцо" города Москвы | 0 | 4725.23 | 11.81 | 58.75 | 5.2 | 3304.6 | 0 | 257.4596 | 0 | 0 | 5048.49 | 2825.3 |  | 29 |  | *1)*1 | *1,25)*1,2 | *1,25)*1,2 | *1,15)*1,2 |  | *1,15)*1,2 | *1,25)*1,2 |  |  |  | 0 | 0 | 1 | 1 |  |  |  | 1003 | 100 м | 100 м | 100 | [6 empty] | 85635393 | 30 | Строительные работы | 0 |  | 1 | 21 | ТСН-2001.3-16. Трубопроводы внутренние | ТСН-2001.3-16-1 |  | Поправка: Гл.6.Прил.2.2.п.2.2.6_06.00.01.07.001 Поправка: Гл.12.Прил.8.п.8. 3_12.00.01.11.001 |  | 131072 | 2292.79 | 11.81 | 36.71 | 3.25 | 2244.27 | 174.85 | 0 | 0 | [17 empty] | 0 | 0 | 0 |  |  |  |  | 109 | 61 |  |  |  |  | 1 |  | -932252128 | 2 | 1 | 2 | 0 | 0 | 0 | 12602.55 | 12602.55 | 0 | 0 |  | 0 | 3 | 0 |  | 0 | 1 | 0 | 0 | 0 | 0 |  |  |  | 0 | 0
17 | 1 | 94 | 116 | 11 | 3.16-36-2 | Прокладка трубопроводов канализации из чугунных безраструбных труб, диаметр 100 мм | 100 м | 1.4 | 0 | 1.4 |  |  |  | 261989.05 | 135.05 | 1154.11 | 410.23 | 260699.89 | 0 | 360.4435 | 0 | 0 | 284610.03 | 159277.17 |  | 86549536 | 3163.9676 | 11.81 | 55.065 | 4.875 | 3097.0926 | 0 | 241.293 | 0 | 0 | 2292.79 | 11.81 | 36.71 | 3.25 | 2244.27 | 0 | 174.85 | 0 | 0 | 109 | 61 | 1.067 | 1 |  |  | 1 | 56.35 | 14.03 | 8.17 |  |  |  |  | 0 | 1 | ТСН-2001.3 Доп. 76, Сб. 16, т. 36, поз. 2 |  |  | 21 | 0 | 3.16-36-2 | 1 | 30 | 0 | 56.35 | 1 | 1 | 1 | 1 | 1 |  | 109 | 61 |  |  |  | 1566 | 0 | 0 | [5 empty] | 0 | Поправка: Гл.6.Прил.2.2.п.2.2.6_06.00.01.07.001 Наименование: При выполнении при капитальном ремонте и реконструкции работ, аналогичных технологическим процессам, характерным для нового строительства, и отсутствующих в сборниках на ремонтно-строительные работы ТСН-2001.6 Поправка: Гл.12.Прил.8.п.8. 3_12.00.01.11.001 Наименование: При наличии напряженных и стесненных условий производства работ (стесненность, сложность складирования и транспортной логистики и т.п.) для объектов, расположенных в пределах круговой магистральной системы улиц "Садовое кольцо" города Москвы | 0 | 261989.05 | 96.49 | 824.26 | 293.02 | 186214.21 | 0 | 257.4596 | 0 | 0 | 284482.27 | 159205.68 |  | 31 |  | *1)*1 | *1,25)*1,2 | *1,25)*1,2 | *1,15)*1,2 |  | *1,15)*1,2 | *1,25)*1,2 |  |  |  | 0 | 0 | 1 | 1 |  |  |  | 1003 | 100 м | 100 м | 100 | [6 empty] | 85635393 | 30 | Строительные работы | 0 |  | 1 | 21 | ТСН-2001.3-16. Трубопроводы внутренние | ТСН-2001.3-16-1 |  | Поправка: Гл.6.Прил.2.2.п.2.2.6_06.00.01.07.001 Поправка: Гл.12.Прил.8.п.8. 3_12.00.01.11.001 |  | 131072 | 2292.79 | 11.81 | 36.71 | 3.25 | 2244.27 | 174.85 | 0 | 0 | [17 empty] | 0 | 0 | 0 |  |  |  |  | 109 | 61 |  |  |  |  | 1 |  | -932252128 | 2 | 1 | 2 | 0 | 0 | 0 | 705876.25 | 705876.25 | 0 | 0 |  | 0 | 3 | 0 |  | 0 | 1 | 0 | 0 | 0 | 0 |  |  |  | 0 | 0
18 | 1 | 86 |  | 11,1 | 1.12-8-75 | Комплект деталей трубопроводов из чугуна с мелкодисперсным графитом с внутренним эпоксидным покрытием, наружным слоем краснокоричневой грунтовки (безраструбные трубы, фасонные части, крепеж), диаметр условного прохода 100 мм | м | 140 | 100 | 100 |  |  |  | 199323.6 | 199323.6 | 0 | 0 | 0 | 0 | 0 | 0 | 0 | 0 | 0 |  | 86549534 | 1423.74 | 1423.74 | 0 | 0 | 0 | 0 | 0 | 0 | 0 | 1423.74 | 1423.74 | 0 | 0 | 0 | 0 | 0 | 0 | 0 | 109 | 61 | 1 | 1 |  |  | 1 | 1 | 1 | 1 |  |  |  |  | 3 | 1 | ТСН-2001.1 Доп. 79, Р. 12, о. 8, поз. 75 |  |  | 21 | 0 |  | 0 | 30 | 0 | 1 | 1 | 1 | 1 | 1 | 1 |  | 109 | 61 |  |  |  | 1566 | 0 | 0 | [5 empty] | 0 | Поправка: Гл.6.Прил.2.2.п.2.2.6_06.00.01.07.001 Наименование: При выполнении при капитальном ремонте и реконструкции работ, аналогичных технологическим процессам, характерным для нового строительства, и отсутствующих в сборниках на ремонтно-строительные работы ТСН-2001.6 Поправка: Гл.12.Прил.8.п.8. 3_12.00.01.11.001 Наименование: При наличии напряженных и стесненных условий производства работ (стесненность, сложность складирования и транспортной логистики и т.п.) для объектов, расположенных в пределах круговой магистральной системы улиц "Садовое кольцо" города Москвы | 0 | 199323.6 | 1423.74 | 0 | 0 | 0 | 0 | 0 | 0 | 0 | 0 | 0 | [13 empty] | 0 | 0 | 1 | 1 |  |  |  | 1003 | м | м | 1 | [6 empty] | 85635393 | 30 | Строительные работы | 0 |  | 1 | 21 | ТСН-2001.3-16. Трубопроводы внутренние | ТСН-2001.3-16-1 |  | Поправка: Гл.6.Прил.2.2.п.2.2.6_06.00.01.07.001 Поправка: Гл.12.Прил.8.п.8. 3_12.00.01.11.001 |  | 0 | 1423.74 | 1423.74 | 0 | 0 | 0 | 0 | 0 | [18 empty] | 0 | 0 | 0 |  |  |  |  | 109 | 61 |  |  |  |  | 1 |  | 472920806 | 2 | 1 | -2 | 0 | 0 | 0 | 199323.6 | 199323.6 | 0 | 0 |  | 0 | 3 | 0 |  | 0 | 1 | 0 | 0 | 0 | 0 |  |  | *1)*1 | 0 | 0
18 | 1 | 94 |  | 11,1 | 1.12-8-75 | Комплект деталей трубопроводов из чугуна с мелкодисперсным графитом с внутренним эпоксидным покрытием, наружным слоем краснокоричневой грунтовки (безраструбные трубы, фасонные части, крепеж), диаметр условного прохода 100 мм | м | 140 | 100 | 100 |  |  |  | 366755.42 | 366755.42 | 0 | 0 | 0 | 0 | 0 | 0 | 0 | 0 | 0 |  | 86549536 | 1423.74 | 1423.74 | 0 | 0 | 0 | 0 | 0 | 0 | 0 | 1423.74 | 1423.74 | 0 | 0 | 0 | 0 | 0 | 0 | 0 | 109 | 61 | 1 | 1 |  |  | 1 | 1 | 1 | 1.84 |  |  |  |  | 3 | 1 | ТСН-2001.1 Доп. 79, Р. 12, о. 8, поз. 75 |  |  | 21 | 0 | 1.12-8-75 | 1 | 30 | 0 | 1 | 1 | 1 | 1 | 1 | 1 |  | 109 | 61 |  |  |  | 1566 | 0 | 0 | [5 empty] | 0 | Поправка: Гл.6.Прил.2.2.п.2.2.6_06.00.01.07.001 Наименование: При выполнении при капитальном ремонте и реконструкции работ, аналогичных технологическим процессам, характерным для нового строительства, и отсутствующих в сборниках на ремонтно-строительные работы ТСН-2001.6 Поправка: Гл.12.Прил.8.п.8. 3_12.00.01.11.001 Наименование: При наличии напряженных и стесненных условий производства работ (стесненность, сложность складирования и транспортной логистики и т.п.) для объектов, расположенных в пределах круговой магистральной системы улиц "Садовое кольцо" города Москвы | 0 | 366755.42 | 2619.68 | 0 | 0 | 0 | 0 | 0 | 0 | 0 | 0 | 0 | [13 empty] | 0 | 0 | 1 | 1 |  |  |  | 1003 | м | м | 1 | [6 empty] | 85635393 | 30 | Строительные работы | 0 |  | 1 | 21 | ТСН-2001.3-16. Трубопроводы внутренние | ТСН-2001.3-16-1 |  | Поправка: Гл.6.Прил.2.2.п.2.2.6_06.00.01.07.001 Поправка: Гл.12.Прил.8.п.8. 3_12.00.01.11.001 |  | 0 | 1423.74 | 1423.74 | 0 | 0 | 0 | 0 | 0 | [18 empty] | 0 | 0 | 0 |  |  |  |  | 109 | 61 |  |  |  |  | 1 |  | 472920806 | 2 | 1 | 2 | 0 | 0 | 0 | 366755.42 | 366755.42 | 0 | 0 |  | 0 | 3 | 0 |  | 0 | 1 | 0 | 0 | 0 | 0 |  |  | *1)*1 | 0 | 0
17 | 1 | 102 | 124 | 12 | 3.16-36-1 | Прокладка трубопроводов канализации из чугунных безраструбных труб, диаметр 50 мм | 100 м | 0.52 | 0 | 0.52 |  |  |  | 1428.27 | 1.72 | 17.97 | 1.47 | 1408.58 | 0 | 108.9638 | 0 | 0 | 1536.95 | 860.13 |  | 86549534 | 2574.402 | 3.3 | 32.385 | 2.655 | 2538.717 | 0 | 196.3878 | 0 | 0 | 1864.54 | 3.3 | 21.59 | 1.77 | 1839.65 | 0 | 142.31 | 0 | 0 | 109 | 61 | 1.067 | 1 |  |  | 1 | 1 | 1 | 1 |  |  |  |  | 0 | 1 | ТСН-2001.3 Доп. 72, Сб. 16, т. 36, поз. 1 |  |  | 21 | 0 | 3.16-36-1 | 1 | 30 | 0 | 1 | 1 | 1 | 1 | 1 | 1 |  | 109 | 61 |  |  |  | 1566 | 0 | 0 | [5 empty] | 0 | Поправка: Гл.6.Прил.2.2.п.2.2.6_06.00.01.07.001 Наименование: При выполнении при капитальном ремонте и реконструкции работ, аналогичных технологическим процессам, характерным для нового строительства, и отсутствующих в сборниках на ремонтно-строительные работы ТСН-2001.6 Поправка: Гл.12.Прил.8.п.8. 3_12.00.01.11.001 Наименование: При наличии напряженных и стесненных условий производства работ (стесненность, сложность складирования и транспортной логистики и т.п.) для объектов, расположенных в пределах круговой магистральной системы улиц "Садовое кольцо" города Москвы | 0 | 1428.27 | 3.3 | 34.55 | 2.83 | 2708.81 | 0 | 209.5458 | 0 | 0 | 1538.44 | 860.96 |  | 33 |  | *1)*1 | *1,25)*1,2 | *1,25)*1,2 | *1,15)*1,2 |  | *1,15)*1,2 | *1,25)*1,2 |  |  |  | 0 | 0 | 1 | 1 |  |  |  | 1003 | 100 м | 100 м | 100 | [6 empty] | 85635393 | 30 | Строительные работы | 0 |  | 1 | 21 | ТСН-2001.3-16. Трубопроводы внутренние | ТСН-2001.3-16-1 |  | Поправка: Гл.6.Прил.2.2.п.2.2.6_06.00.01.07.001 Поправка: Гл.12.Прил.8.п.8. 3_12.00.01.11.001 |  | 131072 | 1864.54 | 3.3 | 21.59 | 1.77 | 1839.65 | 142.31 | 0 | 0 | [17 empty] | 0 | 0 | 0 |  |  |  |  | 109 | 61 |  |  |  |  | 1 |  | -932052613 | 2 | 1 | 2 | 0 | 0 | 0 | 3825.35 | 3825.35 | 0 | 0 |  | 0 | 3 | 0 |  | 0 | 1 | 0 | 0 | 0 | 0 |  |  |  | 0 | 0
17 | 1 | 110 | 132 | 12 | 3.16-36-1 | Прокладка трубопроводов канализации из чугунных безраструбных труб, диаметр 50 мм | 100 м | 0.52 | 0 | 0.52 |  |  |  | 79635 | 15.33 | 246.19 | 82.83 | 79373.48 | 0 | 108.9638 | 0 | 0 | 86607.38 | 48468.35 |  | 86549536 | 2574.402 | 3.3 | 32.385 | 2.655 | 2538.717 | 0 | 196.3878 | 0 | 0 | 1864.54 | 3.3 | 21.59 | 1.77 | 1839.65 | 0 | 142.31 | 0 | 0 | 109 | 61 | 1.067 | 1 |  |  | 1 | 56.35 | 13.7 | 8.91 |  |  |  |  | 0 | 1 | ТСН-2001.3 Доп. 72, Сб. 16, т. 36, поз. 1 |  |  | 21 | 0 | 3.16-36-1 | 1 | 30 | 0 | 56.35 | 1 | 1 | 1 | 1 | 1 |  | 109 | 61 |  |  |  | 1566 | 0 | 0 | [5 empty] | 0 | Поправка: Гл.6.Прил.2.2.п.2.2.6_06.00.01.07.001 Наименование: При выполнении при капитальном ремонте и реконструкции работ, аналогичных технологическим процессам, характерным для нового строительства, и отсутствующих в сборниках на ремонтно-строительные работы ТСН-2001.6 Поправка: Гл.12.Прил.8.п.8. 3_12.00.01.11.001 Наименование: При наличии напряженных и стесненных условий производства работ (стесненность, сложность складирования и транспортной логистики и т.п.) для объектов, расположенных в пределах круговой магистральной системы улиц "Садовое кольцо" города Москвы | 0 | 79635 | 29.4 | 473.34 | 159.47 | 152641.44 | 0 | 209.5458 | 0 | 0 | 86690.92 | 48515.1 |  | 35 |  | *1)*1 | *1,25)*1,2 | *1,25)*1,2 | *1,15)*1,2 |  | *1,15)*1,2 | *1,25)*1,2 |  |  |  | 0 | 0 | 1 | 1 |  |  |  | 1003 | 100 м | 100 м | 100 | [6 empty] | 85635393 | 30 | Строительные работы | 0 |  | 1 | 21 | ТСН-2001.3-16. Трубопроводы внутренние | ТСН-2001.3-16-1 |  | Поправка: Гл.6.Прил.2.2.п.2.2.6_06.00.01.07.001 Поправка: Гл.12.Прил.8.п.8. 3_12.00.01.11.001 |  | 131072 | 1864.54 | 3.3 | 21.59 | 1.77 | 1839.65 | 142.31 | 0 | 0 | [17 empty] | 0 | 0 | 0 |  |  |  |  | 109 | 61 |  |  |  |  | 1 |  | -932052613 | 2 | 1 | 2 | 0 | 0 | 0 | 214710.73 | 214710.73 | 0 | 0 |  | 0 | 3 | 0 |  | 0 | 1 | 0 | 0 | 0 | 0 |  |  |  | 0 | 0
18 | 1 | 102 |  | 12,1 | 1.12-8-74 | Комплект деталей трубопроводов из чугуна с мелкодисперсным графитом с внутренним эпоксидным покрытием, наружным слоем краснокоричневой грунтовки (безраструбные трубы, фасонные части, крепеж), диаметр условного прохода 50 мм | м | 52 | 100 | 100 |  |  |  | 69100.72 | 69100.72 | 0 | 0 | 0 | 0 | 0 | 0 | 0 | 0 | 0 |  | 86549534 | 1328.86 | 1328.86 | 0 | 0 | 0 | 0 | 0 | 0 | 0 | 1328.86 | 1328.86 | 0 | 0 | 0 | 0 | 0 | 0 | 0 | 109 | 61 | 1 | 1 |  |  | 1 | 1 | 1 | 1 |  |  |  |  | 3 | 1 | ТСН-2001.1 Доп. 79, Р. 12, о. 8, поз. 74 |  |  | 21 | 0 |  | 0 | 30 | 0 | 1 | 1 | 1 | 1 | 1 | 1 |  | 109 | 61 |  |  |  | 1566 | 0 | 0 | [5 empty] | 0 | Поправка: Гл.6.Прил.2.2.п.2.2.6_06.00.01.07.001 Наименование: При выполнении при капитальном ремонте и реконструкции работ, аналогичных технологическим процессам, характерным для нового строительства, и отсутствующих в сборниках на ремонтно-строительные работы ТСН-2001.6 Поправка: Гл.12.Прил.8.п.8. 3_12.00.01.11.001 Наименование: При наличии напряженных и стесненных условий производства работ (стесненность, сложность складирования и транспортной логистики и т.п.) для объектов, расположенных в пределах круговой магистральной системы улиц "Садовое кольцо" города Москвы | 0 | 69100.72 | 1328.86 | 0 | 0 | 0 | 0 | 0 | 0 | 0 | 0 | 0 | [13 empty] | 0 | 0 | 1 | 1 |  |  |  | 1003 | м | м | 1 | [6 empty] | 85635393 | 30 | Строительные работы | 0 |  | 1 | 21 | ТСН-2001.3-16. Трубопроводы внутренние | ТСН-2001.3-16-1 |  | Поправка: Гл.6.Прил.2.2.п.2.2.6_06.00.01.07.001 Поправка: Гл.12.Прил.8.п.8. 3_12.00.01.11.001 |  | 0 | 1328.86 | 1328.86 | 0 | 0 | 0 | 0 | 0 | [18 empty] | 0 | 0 | 0 |  |  |  |  | 109 | 61 |  |  |  |  | 1 |  | -1161643105 | 2 | 1 | -2 | 0 | 0 | 0 | 69100.72 | 69100.72 | 0 | 0 |  | 0 | 3 | 0 |  | 0 | 1 | 0 | 0 | 0 | 0 |  |  | *1)*1 | 0 | 0
18 | 1 | 110 |  | 12,1 | 1.12-8-74 | Комплект деталей трубопроводов из чугуна с мелкодисперсным графитом с внутренним эпоксидным покрытием, наружным слоем краснокоричневой грунтовки (безраструбные трубы, фасонные части, крепеж), диаметр условного прохода 50 мм | м | 52 | 100 | 100 |  |  |  | 55971.58 | 55971.58 | 0 | 0 | 0 | 0 | 0 | 0 | 0 | 0 | 0 |  | 86549536 | 1328.86 | 1328.86 | 0 | 0 | 0 | 0 | 0 | 0 | 0 | 1328.86 | 1328.86 | 0 | 0 | 0 | 0 | 0 | 0 | 0 | 109 | 61 | 1 | 1 |  |  | 1 | 1 | 1 | 0.81 |  |  |  |  | 3 | 1 | ТСН-2001.1 Доп. 79, Р. 12, о. 8, поз. 74 |  |  | 21 | 0 | 1.12-8-74 | 1 | 30 | 0 | 1 | 1 | 1 | 1 | 1 | 1 |  | 109 | 61 |  |  |  | 1566 | 0 | 0 | [5 empty] | 0 | Поправка: Гл.6.Прил.2.2.п.2.2.6_06.00.01.07.001 Наименование: При выполнении при капитальном ремонте и реконструкции работ, аналогичных технологическим процессам, характерным для нового строительства, и отсутствующих в сборниках на ремонтно-строительные работы ТСН-2001.6 Поправка: Гл.12.Прил.8.п.8. 3_12.00.01.11.001 Наименование: При наличии напряженных и стесненных условий производства работ (стесненность, сложность складирования и транспортной логистики и т.п.) для объектов, расположенных в пределах круговой магистральной системы улиц "Садовое кольцо" города Москвы | 0 | 55971.58 | 1076.38 | 0 | 0 | 0 | 0 | 0 | 0 | 0 | 0 | 0 | [13 empty] | 0 | 0 | 1 | 1 |  |  |  | 1003 | м | м | 1 | [6 empty] | 85635393 | 30 | Строительные работы | 0 |  | 1 | 21 | ТСН-2001.3-16. Трубопроводы внутренние | ТСН-2001.3-16-1 |  | Поправка: Гл.6.Прил.2.2.п.2.2.6_06.00.01.07.001 Поправка: Гл.12.Прил.8.п.8. 3_12.00.01.11.001 |  | 0 | 1328.86 | 1328.86 | 0 | 0 | 0 | 0 | 0 | [18 empty] | 0 | 0 | 0 |  |  |  |  | 109 | 61 |  |  |  |  | 1 |  | -1161643105 | 2 | 1 | 2 | 0 | 0 | 0 | 55971.58 | 55971.58 | 0 | 0 |  | 0 | 3 | 0 |  | 0 | 1 | 0 | 0 | 0 | 0 |  |  | *1)*1 | 0 | 0
17 | 1 | 113 | 134 | 13 | 3.16-33-1 | Установка противопожарных муфт на канализационных стояках из полипропиленовых труб в междуэтажных перекрытиях, муфт обжимных | 100 шт. | 0.14 | 0 | 0.14 |  |  |  | 37.96 | 0 | 0 | 0 | 37.96 | 0 | 3.0159 | 0 | 0 | 41.38 | 23.16 |  | 86549534 | 254.0994 | 0 | 0 | 0 | 254.0994 | 0 | 20.1894 | 0 | 0 | 184.13 | 0 | 0 | 0 | 184.13 | 0 | 14.63 | 0 | 0 | 109 | 61 | 1.067 | 1 |  |  | 1 | 1 | 1 | 1 |  |  |  |  | 0 | 1 | ТСН-2001.3. Доп. 1-42. Сб. 16, т. 33, поз. 1 |  |  | 21 | 0 | 3.16-33-1 | 1 | 30 | 0 | 1 | 1 | 1 | 1 | 1 | 1 |  | 109 | 61 |  |  |  | 1566 | 0 | 0 | [5 empty] | 0 | Поправка: Гл.6.Прил.2.2.п.2.2.6_06.00.01.07.001 Наименование: При выполнении при капитальном ремонте и реконструкции работ, аналогичных технологическим процессам, характерным для нового строительства, и отсутствующих в сборниках на ремонтно-строительные работы ТСН-2001.6 Поправка: Гл.12.Прил.8.п.8. 3_12.00.01.11.001 Наименование: При наличии напряженных и стесненных условий производства работ (стесненность, сложность складирования и транспортной логистики и т.п.) для объектов, расположенных в пределах круговой магистральной системы улиц "Садовое кольцо" города Москвы | 0 | 37.96 | 0 | 0 | 0 | 271.12 | 0 | 21.5421 | 0 | 0 | 41.38 | 23.16 |  | 37 |  | *1)*1 | *1,25)*1,2 | *1,25)*1,2 | *1,15)*1,2 |  | *1,15)*1,2 | *1,25)*1,2 |  |  |  | 0 | 0 | 1 | 1 |  |  |  | 1010 | 100 шт. | 100 шт. | 100 | [6 empty] | 85635393 | 30 | Строительные работы | 0 |  | 1 | 21 | ТСН-2001.3-16. Трубопроводы внутренние | ТСН-2001.3-16-1 |  | Поправка: Гл.6.Прил.2.2.п.2.2.6_06.00.01.07.001 Поправка: Гл.12.Прил.8.п.8. 3_12.00.01.11.001 |  | 131072 | 184.13 | 0 | 0 | 0 | 184.13 | 14.63 | 0 | 0 | [17 empty] | 0 | 0 | 0 |  |  |  |  | 109 | 61 |  |  |  |  | 1 |  | 885968331 | 2 | 1 | 2 | 0 | 0 | 0 | 102.5 | 102.5 | 0 | 0 |  | 0 | 3 | 0 |  | 0 | 1 | 0 | 0 | 0 | 0 |  |  |  | 0 | 0
17 | 1 | 116 | 136 | 13 | 3.16-33-1 | Установка противопожарных муфт на канализационных стояках из полипропиленовых труб в междуэтажных перекрытиях, муфт обжимных | 100 шт. | 0.14 | 0 | 0.14 |  |  |  | 2139.05 | 0 | 0 | 0 | 2139.05 | 0 | 3.0159 | 0 | 0 | 2331.56 | 1304.82 |  | 86549536 | 254.0994 | 0 | 0 | 0 | 254.0994 | 0 | 20.1894 | 0 | 0 | 184.13 | 0 | 0 | 0 | 184.13 | 0 | 14.63 | 0 | 0 | 109 | 61 | 1.067 | 1 |  |  | 1 | 56.35 | 1 | 1 |  |  |  |  | 0 | 1 | ТСН-2001.3. Доп. 1-42. Сб. 16, т. 33, поз. 1 |  |  | 21 | 0 | 3.16-33-1 | 1 | 30 | 0 | 56.35 | 1 | 1 | 1 | 1 | 1 |  | 109 | 61 |  |  |  | 1566 | 0 | 0 | [5 empty] | 0 | Поправка: Гл.6.Прил.2.2.п.2.2.6_06.00.01.07.001 Наименование: При выполнении при капитальном ремонте и реконструкции работ, аналогичных технологическим процессам, характерным для нового строительства, и отсутствующих в сборниках на ремонтно-строительные работы ТСН-2001.6 Поправка: Гл.12.Прил.8.п.8. 3_12.00.01.11.001 Наименование: При наличии напряженных и стесненных условий производства работ (стесненность, сложность складирования и транспортной логистики и т.п.) для объектов, расположенных в пределах круговой магистральной системы улиц "Садовое кольцо" города Москвы | 0 | 2139.05 | 0 | 0 | 0 | 15277.61 | 0 | 21.5421 | 0 | 0 | 2331.56 | 1304.82 |  | 39 |  | *1)*1 | *1,25)*1,2 | *1,25)*1,2 | *1,15)*1,2 |  | *1,15)*1,2 | *1,25)*1,2 |  |  |  | 0 | 0 | 1 | 1 |  |  |  | 1010 | 100 шт. | 100 шт. | 100 | [6 empty] | 85635393 | 30 | Строительные работы | 0 |  | 1 | 21 | ТСН-2001.3-16. Трубопроводы внутренние | ТСН-2001.3-16-1 |  | Поправка: Гл.6.Прил.2.2.п.2.2.6_06.00.01.07.001 Поправка: Гл.12.Прил.8.п.8. 3_12.00.01.11.001 |  | 131072 | 184.13 | 0 | 0 | 0 | 184.13 | 14.63 | 0 | 0 | [17 empty] | 0 | 0 | 0 |  |  |  |  | 109 | 61 |  |  |  |  | 1 |  | 885968331 | 2 | 1 | 2 | 0 | 0 | 0 | 5775.43 | 5775.43 | 0 | 0 |  | 0 | 3 | 0 |  | 0 | 1 | 0 | 0 | 0 | 0 |  |  |  | 0 | 0
18 | 1 | 112 |  | 13,1 | 1.12-5-456 | Муфта противопожарная из нержавеющей стали, с вкладышем из терморасширяющейся резины, для трубы диаметром 110 мм | шт. | 8 | 57.1429 | 57.1429 |  |  |  | 2121.92 | 2121.92 | 0 | 0 | 0 | 0 | 0 | 0 | 0 | 0 | 0 |  | 86549534 | 265.24 | 265.24 | 0 | 0 | 0 | 0 | 0 | 0 | 0 | 265.24 | 265.24 | 0 | 0 | 0 | 0 | 0 | 0 | 0 | 109 | 61 | 1 | 1 |  |  | 1 | 1 | 1 | 1 |  |  |  |  | 3 | 1 | ТСН-2001.1 Доп. 73, Р. 12, о. 5, поз. 456 |  |  | 21 | 0 |  | 0 | 30 | 0 | 1 | 1 | 1 | 1 | 1 | 1 |  | 109 | 61 |  |  |  | 1566 | 0 | 0 | [5 empty] | 0 | Поправка: Гл.6.Прил.2.2.п.2.2.6_06.00.01.07.001 Наименование: При выполнении при капитальном ремонте и реконструкции работ, аналогичных технологическим процессам, характерным для нового строительства, и отсутствующих в сборниках на ремонтно-строительные работы ТСН-2001.6 Поправка: Гл.12.Прил.8.п.8. 3_12.00.01.11.001 Наименование: При наличии напряженных и стесненных условий производства работ (стесненность, сложность складирования и транспортной логистики и т.п.) для объектов, расположенных в пределах круговой магистральной системы улиц "Садовое кольцо" города Москвы | 0 | 2121.92 | 265.24 | 0 | 0 | 0 | 0 | 0 | 0 | 0 | 0 | 0 | [13 empty] | 0 | 0 | 1 | 1 |  |  |  | 1010 | шт. | шт. | 1 | [6 empty] | 85635393 | 30 | Строительные работы | 0 |  | 1 | 21 | ТСН-2001.3-16. Трубопроводы внутренние | ТСН-2001.3-16-1 |  | Поправка: Гл.6.Прил.2.2.п.2.2.6_06.00.01.07.001 Поправка: Гл.12.Прил.8.п.8. 3_12.00.01.11.001 |  | 0 | 265.24 | 265.24 | 0 | 0 | 0 | 0 | 0 | [18 empty] | 0 | 0 | 0 |  |  |  |  | 109 | 61 |  |  |  |  | 1 |  | 944493166 | 2 | 1 | -2 | 0 | 0 | 0 | 2121.92 | 2121.92 | 0 | 0 |  | 0 | 3 | 0 |  | 0 | 1 | 0 | 0 | 0 | 0 |  |  | *1)*1 | 0 | 0
18 | 1 | 115 |  | 13,1 | 1.12-5-456 | Муфта противопожарная из нержавеющей стали, с вкладышем из терморасширяющейся резины, для трубы диаметром 110 мм | шт. | 8 | 57.1429 | 57.1429 |  |  |  | 1761.19 | 1761.19 | 0 | 0 | 0 | 0 | 0 | 0 | 0 | 0 | 0 |  | 86549536 | 265.24 | 265.24 | 0 | 0 | 0 | 0 | 0 | 0 | 0 | 265.24 | 265.24 | 0 | 0 | 0 | 0 | 0 | 0 | 0 | 109 | 61 | 1 | 1 |  |  | 1 | 1 | 1 | 0.83 |  |  |  |  | 3 | 1 | ТСН-2001.1 Доп. 73, Р. 12, о. 5, поз. 456 |  |  | 21 | 0 | 1.12-5-456 | 1 | 30 | 0 | 1 | 1 | 1 | 1 | 1 | 1 |  | 109 | 61 |  |  |  | 1566 | 0 | 0 | [5 empty] | 0 | Поправка: Гл.6.Прил.2.2.п.2.2.6_06.00.01.07.001 Наименование: При выполнении при капитальном ремонте и реконструкции работ, аналогичных технологическим процессам, характерным для нового строительства, и отсутствующих в сборниках на ремонтно-строительные работы ТСН-2001.6 Поправка: Гл.12.Прил.8.п.8. 3_12.00.01.11.001 Наименование: При наличии напряженных и стесненных условий производства работ (стесненность, сложность складирования и транспортной логистики и т.п.) для объектов, расположенных в пределах круговой магистральной системы улиц "Садовое кольцо" города Москвы | 0 | 1761.19 | 220.15 | 0 | 0 | 0 | 0 | 0 | 0 | 0 | 0 | 0 | [13 empty] | 0 | 0 | 1 | 1 |  |  |  | 1010 | шт. | шт. | 1 | [6 empty] | 85635393 | 30 | Строительные работы | 0 |  | 1 | 21 | ТСН-2001.3-16. Трубопроводы внутренние | ТСН-2001.3-16-1 |  | Поправка: Гл.6.Прил.2.2.п.2.2.6_06.00.01.07.001 Поправка: Гл.12.Прил.8.п.8. 3_12.00.01.11.001 |  | 0 | 265.24 | 265.24 | 0 | 0 | 0 | 0 | 0 | [18 empty] | 0 | 0 | 0 |  |  |  |  | 109 | 61 |  |  |  |  | 1 |  | 944493166 | 2 | 1 | 2 | 0 | 0 | 0 | 1761.19 | 1761.19 | 0 | 0 |  | 0 | 3 | 0 |  | 0 | 1 | 0 | 0 | 0 | 0 |  |  | *1)*1 | 0 | 0
18 | 1 | 113 |  | 13,2 | 1.12-5-542 | Муфта противопожарная из нержавеющей стали, с вкладышем из терморасширяющейся резины, для трубы диаметром 50 мм | шт. | 6 | 42.8571 | 42.8571 |  |  |  | 1089.54 | 1089.54 | 0 | 0 | 0 | 0 | 0 | 0 | 0 | 0 | 0 |  | 86549534 | 181.59 | 181.59 | 0 | 0 | 0 | 0 | 0 | 0 | 0 | 181.59 | 181.59 | 0 | 0 | 0 | 0 | 0 | 0 | 0 | 109 | 61 | 1 | 1 |  |  | 1 | 1 | 1 | 1 |  |  |  |  | 3 | 1 | ТСН-2001.1 Доп. 67, Р. 12, о. 5, поз. 542 |  |  | 21 | 0 |  | 0 | 30 | 0 | 1 | 1 | 1 | 1 | 1 | 1 |  | 109 | 61 |  |  |  | 1566 | 0 | 0 | [5 empty] | 0 | Поправка: Гл.6.Прил.2.2.п.2.2.6_06.00.01.07.001 Наименование: При выполнении при капитальном ремонте и реконструкции работ, аналогичных технологическим процессам, характерным для нового строительства, и отсутствующих в сборниках на ремонтно-строительные работы ТСН-2001.6 Поправка: Гл.12.Прил.8.п.8. 3_12.00.01.11.001 Наименование: При наличии напряженных и стесненных условий производства работ (стесненность, сложность складирования и транспортной логистики и т.п.) для объектов, расположенных в пределах круговой магистральной системы улиц "Садовое кольцо" города Москвы | 0 | 1089.54 | 181.59 | 0 | 0 | 0 | 0 | 0 | 0 | 0 | 0 | 0 | [13 empty] | 0 | 0 | 1 | 1 |  |  |  | 1010 | шт. | шт. | 1 | [6 empty] | 85635393 | 30 | Строительные работы | 0 |  | 1 | 21 | ТСН-2001.3-16. Трубопроводы внутренние | ТСН-2001.3-16-1 |  | Поправка: Гл.6.Прил.2.2.п.2.2.6_06.00.01.07.001 Поправка: Гл.12.Прил.8.п.8. 3_12.00.01.11.001 |  | 0 | 181.59 | 181.59 | 0 | 0 | 0 | 0 | 0 | [18 empty] | 0 | 0 | 0 |  |  |  |  | 109 | 61 |  |  |  |  | 1 |  | 827097433 | 2 | 1 | -2 | 0 | 0 | 0 | 1089.54 | 1089.54 | 0 | 0 |  | 0 | 3 | 0 |  | 0 | 1 | 0 | 0 | 0 | 0 |  |  | *1)*1 | 0 | 0
18 | 1 | 116 |  | 13,2 | 1.12-5-542 | Муфта противопожарная из нержавеющей стали, с вкладышем из терморасширяющейся резины, для трубы диаметром 50 мм | шт. | 6 | 42.8571 | 42.8571 |  |  |  | 828.05 | 828.05 | 0 | 0 | 0 | 0 | 0 | 0 | 0 | 0 | 0 |  | 86549536 | 181.59 | 181.59 | 0 | 0 | 0 | 0 | 0 | 0 | 0 | 181.59 | 181.59 | 0 | 0 | 0 | 0 | 0 | 0 | 0 | 109 | 61 | 1 | 1 |  |  | 1 | 1 | 1 | 0.76 |  |  |  |  | 3 | 1 | ТСН-2001.1 Доп. 67, Р. 12, о. 5, поз. 542 |  |  | 21 | 0 | 1.12-5-542 | 1 | 30 | 0 | 1 | 1 | 1 | 1 | 1 | 1 |  | 109 | 61 |  |  |  | 1566 | 0 | 0 | [5 empty] | 0 | Поправка: Гл.6.Прил.2.2.п.2.2.6_06.00.01.07.001 Наименование: При выполнении при капитальном ремонте и реконструкции работ, аналогичных технологическим процессам, характерным для нового строительства, и отсутствующих в сборниках на ремонтно-строительные работы ТСН-2001.6 Поправка: Гл.12.Прил.8.п.8. 3_12.00.01.11.001 Наименование: При наличии напряженных и стесненных условий производства работ (стесненность, сложность складирования и транспортной логистики и т.п.) для объектов, расположенных в пределах круговой магистральной системы улиц "Садовое кольцо" города Москвы | 0 | 828.05 | 138.01 | 0 | 0 | 0 | 0 | 0 | 0 | 0 | 0 | 0 | [13 empty] | 0 | 0 | 1 | 1 |  |  |  | 1010 | шт. | шт. | 1 | [6 empty] | 85635393 | 30 | Строительные работы | 0 |  | 1 | 21 | ТСН-2001.3-16. Трубопроводы внутренние | ТСН-2001.3-16-1 |  | Поправка: Гл.6.Прил.2.2.п.2.2.6_06.00.01.07.001 Поправка: Гл.12.Прил.8.п.8. 3_12.00.01.11.001 |  | 0 | 181.59 | 181.59 | 0 | 0 | 0 | 0 | 0 | [18 empty] | 0 | 0 | 0 |  |  |  |  | 109 | 61 |  |  |  |  | 1 |  | 827097433 | 2 | 1 | 2 | 0 | 0 | 0 | 828.05 | 828.05 | 0 | 0 |  | 0 | 3 | 0 |  | 0 | 1 | 0 | 0 | 0 | 0 |  |  | *1)*1 | 0 | 0
51 | 1 | 4 | 79 |  | Новый раздел | Канализация бытовая К 1 (подвал) | 0 | [6 empty] | 277827.24 | 271654.03 | 100.23 | 8.75 | 6072.98 | 0 | 472.4232 | 0 | 0 | 6629.08 | 3709.86 |  |  | 277827.24 | 271654.03 | 100.23 | 8.75 | 6072.98 | 0 | 472.4232 | 0 | 0 | 6629.08 | 3709.86 |  |  | 0 | 0 | 0 | 288166.18 | 288166.18 | 0 | 0 | 271654.03 | 271654.03 | 0 | 271654.03 | 0 | 0 | 0 | 0 | 0 | [19 empty] | 0 | 0 | 0 | 288166.18 | 288166.18 | 0 | 0 | 271654.03 | 271654.03 | 0 | 271654.03 | 0 | 0 | 0 | 0 | 0 | [19 empty] | 769079.34 | 425466.62 | 1400.3 | 493.06 | 342212.42 | 0 | 472.4232 | 0 | 0 | 373548.97 | 209050.34 |  |  | 769079.34 | 425466.62 | 1400.3 | 493.06 | 342212.42 | 0 | 472.4232 | 0 | 0 | 373548.97 | 209050.34 |  |  | 0 | 0 | 0 | 1351678.65 | 1351678.65 | 0 | 0 | 425466.62 | 425466.62 | 0 | 425466.62 | 0 | 0 | 0 | 0 | 0 | [19 empty] | 0 | 0 | 0 | 1351678.65 | 1351678.65 | 0 | 0 | 425466.62 | 425466.62 | 0 | 425466.62 | 0 | 0 | 0 | 0 | 0 | [18 empty] | 0
50 | 0 | 0 | 1 | 201 | 277827.24 | ПЗ | Прямые затраты |  |  | 201 | 1 | 3 |  | 2 | 769079.34 | [6 empty] | 277827.24 | 1 | 277827.24 | 769079.34 | 1 | 769079.34
50 | 0 | 0 | 1 | 202 | 271654.03 | СтМатОб | Стоимость материальных ресурсов (всего) |  |  | 202 | 2 | 3 |  | 2 | 425466.62 | [6 empty] | 271654.03 | 1 | 271654.03 | 425466.62 | 1 | 425466.62
50 | 0 | 0 | 1 | 222 | 0 | СтМатОбЗак | Стоимость материалов и оборудования заказчика |  |  | 222 | 3 | 3 |  | 2 | 0 | [6 empty] | 0 | 1 | 0 | 0 | 1 | 0
50 | 0 | 0 | 1 | 225 | 271654.03 | СтМатОбПод | Стоимость материалов и оборудования подрядчика |  |  | 225 | 4 | 3 |  | 2 | 425466.62 | [6 empty] | 271654.03 | 1 | 271654.03 | 425466.62 | 1 | 425466.62
50 | 0 | 0 | 1 | 226 | 271654.03 | СтМат | Стоимость материалов (всего) |  |  | 226 | 5 | 3 |  | 2 | 425466.62 | [6 empty] | 271654.03 | 1 | 271654.03 | 425466.62 | 1 | 425466.62
50 | 0 | 0 | 1 | 227 | 0 | СтМатЗак | Стоимость материалов заказчика |  |  | 227 | 6 | 3 |  | 2 | 0 | [6 empty] | 0 | 1 | 0 | 0 | 1 | 0
50 | 0 | 0 | 1 | 228 | 271654.03 | СтМатПод | Стоимость материалов подрядчика |  |  | 228 | 7 | 3 |  | 2 | 425466.62 | [6 empty] | 271654.03 | 1 | 271654.03 | 425466.62 | 1 | 425466.62
50 | 0 | 0 | 1 | 216 | 0 | Оборуд | Стоимость оборудования (всего) |  |  | 216 | 8 | 3 |  | 2 | 0 | [6 empty] | 0 | 1 | 0 | 0 | 1 | 0
50 | 0 | 0 | 1 | 223 | 0 | ОборудЗак | Стоимость оборудования заказчика |  |  | 223 | 9 | 3 |  | 2 | 0 | [6 empty] | 0 | 1 | 0 | 0 | 1 | 0
50 | 0 | 0 | 1 | 229 | 0 | ОборудПод | Стоимость оборудования подрядчика |  |  | 229 | 10 | 3 |  | 2 | 0 | [6 empty] | 0 | 1 | 0 | 0 | 1 | 0
50 | 0 | 0 | 1 | 203 | 100.23 | ЭММ | Эксплуатация машин |  |  | 203 | 11 | 3 |  | 2 | 1400.3 | [6 empty] | 100.23 | 1 | 100.23 | 1400.3 | 1 | 1400.3
50 | 0 | 0 | 1 | 231 | 0 | ЭММсНРиСП | Эксплуатация машин по ТСН-2001.16 |  |  | 231 | 12 | 3 |  | 2 | 0 | [6 empty] | 0 | 1 | 0 | 0 | 1 | 0
50 | 0 | 0 | 1 | 204 | 8.75 | ЗПМ | ЗП машинистов |  |  | 204 | 13 | 3 |  | 2 | 493.06 | [6 empty] | 8.75 | 1 | 8.75 | 493.06 | 1 | 493.06
50 | 0 | 0 | 1 | 205 | 6072.98 | ОЗП | Основная ЗП рабочих |  |  | 205 | 14 | 3 |  | 2 | 342212.42 | [6 empty] | 6072.98 | 1 | 6072.98 | 342212.42 | 1 | 342212.42
50 | 0 | 0 | 1 | 232 | 0 | ОЗПсНРиСП | Основная ЗП рабочих по ТСН-2001.16 |  |  | 232 | 15 | 3 |  | 2 | 0 | [6 empty] | 0 | 1 | 0 | 0 | 1 | 0
50 | 0 | 0 | 1 | 214 | 288166.18 | Строит | Строительные работы с НР и СП |  |  | 214 | 16 | 3 |  | 2 | 1351678.65 | [6 empty] | 288166.18 | 1 | 288166.18 | 1351678.65 | 1 | 1351678.65
50 | 0 | 0 | 1 | 215 | 0 | Монтаж | Монтажные работы с НР и СП |  |  | 215 | 17 | 3 |  | 2 | 0 | [6 empty] | 0 | 1 | 0 | 0 | 1 | 0
50 | 0 | 0 | 1 | 217 | 0 | Прочие | Прочие работы с НР и СП |  |  | 217 | 18 | 3 |  | 2 | 0 | [6 empty] | 0 | 1 | 0 | 0 | 1 | 0
50 | 0 | 0 | 1 | 230 | 0 | ПрочиеЗатр | Прочие затраты по ТСН-2001.16 |  |  | 230 | 19 | 3 |  | 2 | 0 | [6 empty] | 0 | 1 | 0 | 0 | 1 | 0
50 | 0 | 0 | 1 | 206 | 0 | ВозврМат | Возврат материалов |  |  | 206 | 20 | 3 |  | 2 | 0 | [6 empty] | 0 | 1 | 0 | 0 | 1 | 0
50 | 0 | 0 | 1 | 207 | 472.4232 | ТрудСтр | Трудозатраты строителей |  |  | 207 | 21 | 3 |  | -1 | 472.4232 | [6 empty] | 472.4232 | 1 | 472.4232 | 472.4232 | 1 | 472.4232
50 | 0 | 0 | 1 | 208 | 0 | ТрудМаш | Трудозатраты машинистов |  |  | 208 | 22 | 3 |  | -1 | 0 | [6 empty] | 0 | 1 | 0 | 0 | 1 | 0
50 | 0 | 0 | 1 | 209 | 0 | ТранспМат | Транспорт материалов |  |  | 209 | 23 | 3 |  | 2 | 0 | [6 empty] | 0 | 1 | 0 | 0 | 1 | 0
50 | 0 | 0 | 1 | 233 | 0 | Перевозка | Перевозка грузов |  |  | 233 | 24 | 3 |  | 2 | 0 | [6 empty] | 0 | 1 | 0 | 0 | 1 | 0
50 | 0 | 0 | 1 | 210 | 6629.08 | НР | Накладные расходы |  |  | 210 | 25 | 3 |  | 2 | 373548.97 | [6 empty] | 6629.08 | 1 | 6629.08 | 373548.97 | 1 | 373548.97
50 | 0 | 0 | 1 | 211 | 3709.86 | СмПриб | Сметная прибыль |  |  | 211 | 26 | 3 |  | 2 | 209050.34 | [6 empty] | 3709.86 | 1 | 3709.86 | 209050.34 | 1 | 209050.34
50 | 0 | 0 | 1 | 224 | 288166.18 | Всего | Всего с НР и СП |  |  | 224 | 27 | 3 |  | 2 | 1351678.65 | [6 empty] | 288166.18 | 1 | 288166.18 | 1351678.65 | 1 | 1351678.65
4 | 1 |  | 151 |  | Новый раздел | Канализация бытовая напорная К 1.Н (подвал) |  | 0 |  | 0 | [7 empty] | 0 | 0 |  | 2 | [53 empty] | 0 | [11 empty] | 0
52 | 1 | 4 | 128 | 0 | Новый раздел | Канализация бытовая напорная К 1.Н (подвал) | [7 empty] | 11719.18 | 10883.51 | 41.78 | 2.09 | 793.89 | 0 | 64.9473 | 0 | 0 | 867.63 | 485.54 | 0 | 0 | 11719.18 | 10883.51 | 41.78 | 2.09 | 793.89 | 0 | 64.9473 | 0 | 0 | 867.63 | 485.54 | 0 | 0 | 0 | 8473.83 | 0 | 13072.35 | 4598.52 | 0 | 0 | 10883.51 | 2409.68 | 0 | 2409.68 | 8473.83 | 0 | 0 | 0 | 0 | 0 | 0 | 0 | 0 | 0 | 0 | 0 | 0 | 0 | 0 | 0 | 0 | 0 | 0 | 0 | 0 | 0 | 0 | 0 | 0 | 8473.83 | 0 | 13072.35 | 4598.52 | 0 | 0 | 10883.51 | 2409.68 | 0 | 2409.68 | 8473.83 | 0 | 0 | 0 | 0 | 0 | 0 | 0 | 0 | 0 | 0 | 0 | 0 | 0 | 0 | 0 | 0 | 0 | 0 | 0 | 0 | 0 | 0 | 0 | 178519.52 | 133200.05 | 583.77 | 117.77 | 44735.7 | 0 | 64.9473 | 0 | 0 | 48890.28 | 27360.62 | 0 | 0 | 178519.52 | 133200.05 | 583.77 | 117.77 | 44735.7 | 0 | 64.9473 | 0 | 0 | 48890.28 | 27360.62 | 0 | 0 | 0 | 126005.85 | 0 | 254770.42 | 128764.57 | 0 | 0 | 133200.05 | 7194.2 | 0 | 7194.2 | 126005.85 | 0 | 0 | 0 | 0 | 0 | 0 | 0 | 0 | 0 | 0 | 0 | 0 | 0 | 0 | 0 | 0 | 0 | 0 | 0 | 0 | 0 | 0 | 0 | 0 | 126005.85 | 0 | 254770.42 | 128764.57 | 0 | 0 | 133200.05 | 7194.2 | 0 | 7194.2 | 126005.85 | 0 | 0 | 0 | 0 | 0 | 0 | 0 | 0 | 0 | 0 | 0 | 0 | 0 | 0 | 0 | 0 | 0 | 0 | 0 | 0 | 0 | 0 | 0
17 | 1 | 120 | 140 | 14 | 3.16-41-4 | Сборка узла напорного трубопровода водоснабжения и отопления из многослойного полипропилена, армированного стекловолокном, раструбная сварка, наружный диаметр 40 мм | 100 сварных соединений | 0.24 | 0 | 0.24 |  |  |  | 18.45 | 0 | 2.1 | 0.05 | 16.35 | 0 | 1.2192 | 0 | 0 | 17.88 | 10 |  | 86549534 | 72.0564 | 0 | 8.19 | 0.195 | 63.8664 | 0 | 4.761 | 0 | 0 | 51.74 | 0 | 5.46 | 0.13 | 46.28 | 0 | 3.45 | 0 | 0 | 109 | 61 | 1.067 | 1 |  |  | 1 | 1 | 1 | 1 |  |  |  |  | 0 | 1 | ТСН-2001.3 Доп. 69, Сб. 16, т. 41, поз. 4 |  |  | 21 | 0 | 3.16-41-4 | 1 | 30 | 0 | 1 | 1 | 1 | 1 | 1 | 1 |  | 109 | 61 |  |  |  | 1566 | 0 | 0 | [5 empty] | 0 | Поправка: Гл.6.Прил.2.2.п.2.2.6_06.00.01.07.001 Наименование: При выполнении при капитальном ремонте и реконструкции работ, аналогичных технологическим процессам, характерным для нового строительства, и отсутствующих в сборниках на ремонтно-строительные работы ТСН-2001.6 Поправка: Гл.12.Прил.8.п.8. 3_12.00.01.11.001 Наименование: При наличии напряженных и стесненных условий производства работ (стесненность, сложность складирования и транспортной логистики и т.п.) для объектов, расположенных в пределах круговой магистральной системы улиц "Садовое кольцо" города Москвы | 0 | 18.45 | 0 | 8.74 | 0.21 | 68.15 | 0 | 5.08 | 0 | 0 | 18.05 | 10.1 |  | 41 |  | *1)*1 | *1,25)*1,2 | *1,25)*1,2 | *1,15)*1,2 |  | *1,15)*1,2 | *1,25)*1,2 |  |  |  | 0 | 0 | 1 | 1 |  |  |  | 30517203 | 100 сварных соединений | 100 сварных соединений | 1 | [6 empty] | 85635393 | 30 | Строительные работы | 0 |  | 1 | 21 | ТСН-2001.3-16. Трубопроводы внутренние | ТСН-2001.3-16-1 |  | Поправка: Гл.6.Прил.2.2.п.2.2.6_06.00.01.07.001 Поправка: Гл.12.Прил.8.п.8. 3_12.00.01.11.001 |  | 131072 | 51.74 | 0 | 5.46 | 0.13 | 46.28 | 3.45 | 0 | 0 | [17 empty] | 0 | 0 | 0 |  |  |  |  | 109 | 61 |  |  |  |  | 1 |  | -984021392 | 2 | 1 | 2 | 0 | 0 | 0 | 46.33 | 46.33 | 0 | 0 |  | 0 | 3 | 0 |  | 0 | 1 | 0 | 0 | 0 | 0 |  |  |  | 0 | 0
17 | 1 | 124 | 144 | 14 | 3.16-41-4 | Сборка узла напорного трубопровода водоснабжения и отопления из многослойного полипропилена, армированного стекловолокном, раструбная сварка, наружный диаметр 40 мм | 100 сварных соединений | 0.24 | 0 | 0.24 |  |  |  | 946.06 | 0 | 24.74 | 2.82 | 921.32 | 0 | 1.2192 | 0 | 0 | 1007.31 | 563.73 |  | 86549536 | 72.0564 | 0 | 8.19 | 0.195 | 63.8664 | 0 | 4.761 | 0 | 0 | 51.74 | 0 | 5.46 | 0.13 | 46.28 | 0 | 3.45 | 0 | 0 | 109 | 61 | 1.067 | 1 |  |  | 1 | 56.35 | 11.78 | 1 |  |  |  |  | 0 | 1 | ТСН-2001.3 Доп. 69, Сб. 16, т. 41, поз. 4 |  |  | 21 | 0 | 3.16-41-4 | 1 | 30 | 0 | 56.35 | 1 | 1 | 1 | 1 | 1 |  | 109 | 61 |  |  |  | 1566 | 0 | 0 | [5 empty] | 0 | Поправка: Гл.6.Прил.2.2.п.2.2.6_06.00.01.07.001 Наименование: При выполнении при капитальном ремонте и реконструкции работ, аналогичных технологическим процессам, характерным для нового строительства, и отсутствующих в сборниках на ремонтно-строительные работы ТСН-2001.6 Поправка: Гл.12.Прил.8.п.8. 3_12.00.01.11.001 Наименование: При наличии напряженных и стесненных условий производства работ (стесненность, сложность складирования и транспортной логистики и т.п.) для объектов, расположенных в пределах круговой магистральной системы улиц "Садовое кольцо" города Москвы | 0 | 946.06 | 0 | 102.96 | 11.83 | 3840.25 | 0 | 5.08 | 0 | 0 | 1017.13 | 569.22 |  | 43 |  | *1)*1 | *1,25)*1,2 | *1,25)*1,2 | *1,15)*1,2 |  | *1,15)*1,2 | *1,25)*1,2 |  |  |  | 0 | 0 | 1 | 1 |  |  |  | 30517203 | 100 сварных соединений | 100 сварных соединений | 1 | [6 empty] | 85635393 | 30 | Строительные работы | 0 |  | 1 | 21 | ТСН-2001.3-16. Трубопроводы внутренние | ТСН-2001.3-16-1 |  | Поправка: Гл.6.Прил.2.2.п.2.2.6_06.00.01.07.001 Поправка: Гл.12.Прил.8.п.8. 3_12.00.01.11.001 |  | 131072 | 51.74 | 0 | 5.46 | 0.13 | 46.28 | 3.45 | 0 | 0 | [17 empty] | 0 | 0 | 0 |  |  |  |  | 109 | 61 |  |  |  |  | 1 |  | -984021392 | 2 | 1 | 2 | 0 | 0 | 0 | 2517.1 | 2517.1 | 0 | 0 |  | 0 | 3 | 0 |  | 0 | 1 | 0 | 0 | 0 | 0 |  |  |  | 0 | 0
17 | 1 | 137 | 157 | 15 | 3.16-40-4 | Прокладка напорного трубопровода водоснабжения и отопления из многослойного полипропилена, армированного стекловолокном, из заранее собранных узлов, наружный диаметр 40 мм | 100 м | 0.25 | 0 | 0.25 |  |  |  | 101.52 | 30.5 | 9.67 | 0.6 | 61.35 | 0 | 4.9769 | 0 | 0 | 67.53 | 37.79 |  | 86549534 | 388.2358 | 121.99 | 36.255 | 2.265 | 229.9908 | 0 | 18.6576 | 0 | 0 | 312.82 | 121.99 | 24.17 | 1.51 | 166.66 | 0 | 13.52 | 0 | 0 | 109 | 61 | 1.067 | 1 |  |  | 1 | 1 | 1 | 1 |  |  |  |  | 0 | 1 | ТСН-2001.3 Доп. 79, Сб. 16, т. 40, поз. 4 |  |  | 21 | 0 | 3.16-40-4 | 1 | 30 | 0 | 1 | 1 | 1 | 1 | 1 | 1 |  | 109 | 61 |  |  |  | 1566 | 0 | 0 | [5 empty] | 0 | Поправка: Гл.6.Прил.2.2.п.2.2.6_06.00.01.07.001 Наименование: При выполнении при капитальном ремонте и реконструкции работ, аналогичных технологическим процессам, характерным для нового строительства, и отсутствующих в сборниках на ремонтно-строительные работы ТСН-2001.6 Поправка: Гл.12.Прил.8.п.8. 3_12.00.01.11.001 Наименование: При наличии напряженных и стесненных условий производства работ (стесненность, сложность складирования и транспортной логистики и т.п.) для объектов, расположенных в пределах круговой магистральной системы улиц "Садовое кольцо" города Москвы | 0 | 101.52 | 121.99 | 38.68 | 2.42 | 245.4 | 0 | 19.9077 | 0 | 0 | 69.51 | 38.9 |  | 45 |  | *1)*1 | *1,25)*1,2 | *1,25)*1,2 | *1,15)*1,2 |  | *1,15)*1,2 | *1,25)*1,2 |  |  |  | 0 | 0 | 1 | 1 |  |  |  | 1003 | 100 м | 100 м | 100 | [6 empty] | 85635393 | 30 | Строительные работы | 0 |  | 1 | 21 | ТСН-2001.3-16. Трубопроводы внутренние | ТСН-2001.3-16-1 |  | Поправка: Гл.6.Прил.2.2.п.2.2.6_06.00.01.07.001 Поправка: Гл.12.Прил.8.п.8. 3_12.00.01.11.001 |  | 131072 | 312.82 | 121.99 | 24.17 | 1.51 | 166.66 | 13.52 | 0 | 0 | [17 empty] | 0 | 0 | 0 |  |  |  |  | 109 | 61 |  |  |  |  | 1 |  | -906128082 | 2 | 1 | 2 | 0 | 0 | 0 | 206.84 | 206.84 | 0 | 0 |  | 0 | 3 | 0 |  | 0 | 1 | 0 | 0 | 0 | 0 |  |  |  | 0 | 0
17 | 1 | 150 | 170 | 15 | 3.16-40-4 | Прокладка напорного трубопровода водоснабжения и отопления из многослойного полипропилена, армированного стекловолокном, из заранее собранных узлов, наружный диаметр 40 мм | 100 м | 0.25 | 0 | 0.25 |  |  |  | 3679.03 | 89.67 | 132.29 | 33.81 | 3457.07 | 0 | 4.9769 | 0 | 0 | 3805.06 | 2129.44 |  | 86549536 | 388.2358 | 121.99 | 36.255 | 2.265 | 229.9908 | 0 | 18.6576 | 0 | 0 | 312.82 | 121.99 | 24.17 | 1.51 | 166.66 | 0 | 13.52 | 0 | 0 | 109 | 61 | 1.067 | 1 |  |  | 1 | 56.35 | 13.68 | 2.94 |  |  |  |  | 0 | 1 | ТСН-2001.3 Доп. 79, Сб. 16, т. 40, поз. 4 |  |  | 21 | 0 | 3.16-40-4 | 1 | 30 | 0 | 56.35 | 1 | 1 | 1 | 1 | 1 |  | 109 | 61 |  |  |  | 1566 | 0 | 0 | [5 empty] | 0 | Поправка: Гл.6.Прил.2.2.п.2.2.6_06.00.01.07.001 Наименование: При выполнении при капитальном ремонте и реконструкции работ, аналогичных технологическим процессам, характерным для нового строительства, и отсутствующих в сборниках на ремонтно-строительные работы ТСН-2001.6 Поправка: Гл.12.Прил.8.п.8. 3_12.00.01.11.001 Наименование: При наличии напряженных и стесненных условий производства работ (стесненность, сложность складирования и транспортной логистики и т.п.) для объектов, расположенных в пределах круговой магистральной системы улиц "Садовое кольцо" города Москвы | 0 | 3679.03 | 358.65 | 529.14 | 136.37 | 13828.29 | 0 | 19.9077 | 0 | 0 | 3916.85 | 2192 |  | 47 |  | *1)*1 | *1,25)*1,2 | *1,25)*1,2 | *1,15)*1,2 |  | *1,15)*1,2 | *1,25)*1,2 |  |  |  | 0 | 0 | 1 | 1 |  |  |  | 1003 | 100 м | 100 м | 100 | [6 empty] | 85635393 | 30 | Строительные работы | 0 |  | 1 | 21 | ТСН-2001.3-16. Трубопроводы внутренние | ТСН-2001.3-16-1 |  | Поправка: Гл.6.Прил.2.2.п.2.2.6_06.00.01.07.001 Поправка: Гл.12.Прил.8.п.8. 3_12.00.01.11.001 |  | 131072 | 312.82 | 121.99 | 24.17 | 1.51 | 166.66 | 13.52 | 0 | 0 | [17 empty] | 0 | 0 | 0 |  |  |  |  | 109 | 61 |  |  |  |  | 1 |  | -906128082 | 2 | 1 | 2 | 0 | 0 | 0 | 9613.53 | 9613.53 | 0 | 0 |  | 0 | 3 | 0 |  | 0 | 1 | 0 | 0 | 0 | 0 |  |  |  | 0 | 0
18 | 1 | 133 |  | 15,1 | 1.12-2-1165 | Хомуты из оцинкованной стали с резиновыми прокладками для жесткого и скользящего крепления полипропиленовых труб, наружный диаметр 50 мм | шт. | 12 | 48 | 48 |  |  |  | 262.8 | 262.8 | 0 | 0 | 0 | 0 | 0 | 0 | 0 | 0 | 0 |  | 86549534 | 21.9 | 21.9 | 0 | 0 | 0 | 0 | 0 | 0 | 0 | 21.9 | 21.9 | 0 | 0 | 0 | 0 | 0 | 0 | 0 | 109 | 61 | 1 | 1 |  |  | 1 | 1 | 1 | 1 |  |  |  |  | 3 | 1 | ТСН-2001.1 Доп. 46, Р. 12, о. 2, поз. 1165 |  |  | 21 | 0 |  | 0 | 30 | 0 | 1 | 1 | 1 | 1 | 1 | 1 |  | 109 | 61 |  |  |  | 1566 | 0 | 0 | [5 empty] | 0 | Поправка: Гл.6.Прил.2.2.п.2.2.6_06.00.01.07.001 Наименование: При выполнении при капитальном ремонте и реконструкции работ, аналогичных технологическим процессам, характерным для нового строительства, и отсутствующих в сборниках на ремонтно-строительные работы ТСН-2001.6 Поправка: Гл.12.Прил.8.п.8. 3_12.00.01.11.001 Наименование: При наличии напряженных и стесненных условий производства работ (стесненность, сложность складирования и транспортной логистики и т.п.) для объектов, расположенных в пределах круговой магистральной системы улиц "Садовое кольцо" города Москвы | 0 | 262.8 | 21.9 | 0 | 0 | 0 | 0 | 0 | 0 | 0 | 0 | 0 | [13 empty] | 0 | 0 | 1 | 1 |  |  |  | 1010 | шт. | шт. | 1 | [6 empty] | 85635393 | 30 | Строительные работы | 0 |  | 1 | 21 | ТСН-2001.3-16. Трубопроводы внутренние | ТСН-2001.3-16-1 |  | Поправка: Гл.6.Прил.2.2.п.2.2.6_06.00.01.07.001 Поправка: Гл.12.Прил.8.п.8. 3_12.00.01.11.001 |  | 0 | 21.9 | 21.9 | 0 | 0 | 0 | 0 | 0 | [18 empty] | 0 | 0 | 0 |  |  |  |  | 109 | 61 |  |  |  |  | 1 |  | 1964568006 | 2 | 1 | -2 | 0 | 0 | 0 | 262.8 | 262.8 | 0 | 0 |  | 0 | 3 | 0 |  | 0 | 1 | 0 | 0 | 0 | 0 |  |  | *1)*1 | 0 | 0
18 | 1 | 146 |  | 15,1 | 1.12-2-1165 | Хомуты из оцинкованной стали с резиновыми прокладками для жесткого и скользящего крепления полипропиленовых труб, наружный диаметр 50 мм | шт. | 12 | 48 | 48 |  |  |  | 244.4 | 244.4 | 0 | 0 | 0 | 0 | 0 | 0 | 0 | 0 | 0 |  | 86549536 | 21.9 | 21.9 | 0 | 0 | 0 | 0 | 0 | 0 | 0 | 21.9 | 21.9 | 0 | 0 | 0 | 0 | 0 | 0 | 0 | 109 | 61 | 1 | 1 |  |  | 1 | 1 | 1 | 0.93 |  |  |  |  | 3 | 1 | ТСН-2001.1 Доп. 46, Р. 12, о. 2, поз. 1165 |  |  | 21 | 0 | 1.12-2-1165 | 1 | 30 | 0 | 1 | 1 | 1 | 1 | 1 | 1 |  | 109 | 61 |  |  |  | 1566 | 0 | 0 | [5 empty] | 0 | Поправка: Гл.6.Прил.2.2.п.2.2.6_06.00.01.07.001 Наименование: При выполнении при капитальном ремонте и реконструкции работ, аналогичных технологическим процессам, характерным для нового строительства, и отсутствующих в сборниках на ремонтно-строительные работы ТСН-2001.6 Поправка: Гл.12.Прил.8.п.8. 3_12.00.01.11.001 Наименование: При наличии напряженных и стесненных условий производства работ (стесненность, сложность складирования и транспортной логистики и т.п.) для объектов, расположенных в пределах круговой магистральной системы улиц "Садовое кольцо" города Москвы | 0 | 244.4 | 20.37 | 0 | 0 | 0 | 0 | 0 | 0 | 0 | 0 | 0 | [13 empty] | 0 | 0 | 1 | 1 |  |  |  | 1010 | шт. | шт. | 1 | [6 empty] | 85635393 | 30 | Строительные работы | 0 |  | 1 | 21 | ТСН-2001.3-16. Трубопроводы внутренние | ТСН-2001.3-16-1 |  | Поправка: Гл.6.Прил.2.2.п.2.2.6_06.00.01.07.001 Поправка: Гл.12.Прил.8.п.8. 3_12.00.01.11.001 |  | 0 | 21.9 | 21.9 | 0 | 0 | 0 | 0 | 0 | [18 empty] | 0 | 0 | 0 |  |  |  |  | 109 | 61 |  |  |  |  | 1 |  | 1964568006 | 2 | 1 | 2 | 0 | 0 | 0 | 244.4 | 244.4 | 0 | 0 |  | 0 | 3 | 0 |  | 0 | 1 | 0 | 0 | 0 | 0 |  |  | *1)*1 | 0 | 0
18 | 1 | 134 |  | 15,2 | 1.12-5-162 | Трубы напорные из полипропилена PP-R тип 3 (PRC-R), ГОСТ 32415-2013, номинальное давление PN20, наружный диаметр 40 мм | м | 25.625 | 102.5 | 102.5 |  |  |  | 1668.96 | 1668.96 | 0 | 0 | 0 | 0 | 0 | 0 | 0 | 0 | 0 |  | 86549534 | 65.13 | 65.13 | 0 | 0 | 0 | 0 | 0 | 0 | 0 | 65.13 | 65.13 | 0 | 0 | 0 | 0 | 0 | 0 | 0 | 109 | 61 | 1 | 1 |  |  | 1 | 1 | 1 | 1 |  |  |  |  | 3 | 1 | ТСН-2001.1 Доп. 77, Р. 12, о. 5, поз. 162 |  |  | 21 | 0 |  | 0 | 30 | 0 | 1 | 1 | 1 | 1 | 1 | 1 |  | 109 | 61 |  |  |  | 1566 | 0 | 0 | [5 empty] | 0 | Поправка: Гл.6.Прил.2.2.п.2.2.6_06.00.01.07.001 Наименование: При выполнении при капитальном ремонте и реконструкции работ, аналогичных технологическим процессам, характерным для нового строительства, и отсутствующих в сборниках на ремонтно-строительные работы ТСН-2001.6 Поправка: Гл.12.Прил.8.п.8. 3_12.00.01.11.001 Наименование: При наличии напряженных и стесненных условий производства работ (стесненность, сложность складирования и транспортной логистики и т.п.) для объектов, расположенных в пределах круговой магистральной системы улиц "Садовое кольцо" города Москвы | 0 | 1668.96 | 65.13 | 0 | 0 | 0 | 0 | 0 | 0 | 0 | 0 | 0 | [13 empty] | 0 | 0 | 1 | 1 |  |  |  | 1003 | м | м | 1 | [6 empty] | 85635393 | 30 | Строительные работы | 0 |  | 1 | 21 | ТСН-2001.3-16. Трубопроводы внутренние | ТСН-2001.3-16-1 |  | Поправка: Гл.6.Прил.2.2.п.2.2.6_06.00.01.07.001 Поправка: Гл.12.Прил.8.п.8. 3_12.00.01.11.001 |  | 0 | 65.13 | 65.13 | 0 | 0 | 0 | 0 | 0 | [18 empty] | 0 | 0 | 0 |  |  |  |  | 109 | 61 |  |  |  |  | 1 |  | -1934272763 | 2 | 1 | -2 | 0 | 0 | 0 | 1668.96 | 1668.96 | 0 | 0 |  | 0 | 3 | 0 |  | 0 | 1 | 0 | 0 | 0 | 0 |  |  | *1)*1 | 0 | 0
18 | 1 | 147 |  | 15,2 | 1.12-5-162 | Трубы напорные из полипропилена PP-R тип 3 (PRC-R), ГОСТ 32415-2013, номинальное давление PN20, наружный диаметр 40 мм | м | 25.625 | 102.5 | 102.5 |  |  |  | 3972.12 | 3972.12 | 0 | 0 | 0 | 0 | 0 | 0 | 0 | 0 | 0 |  | 86549536 | 65.13 | 65.13 | 0 | 0 | 0 | 0 | 0 | 0 | 0 | 65.13 | 65.13 | 0 | 0 | 0 | 0 | 0 | 0 | 0 | 109 | 61 | 1 | 1 |  |  | 1 | 1 | 1 | 2.38 |  |  |  |  | 3 | 1 | ТСН-2001.1 Доп. 77, Р. 12, о. 5, поз. 162 |  |  | 21 | 0 | 1.12-5-162 | 1 | 30 | 0 | 1 | 1 | 1 | 1 | 1 | 1 |  | 109 | 61 |  |  |  | 1566 | 0 | 0 | [5 empty] | 0 | Поправка: Гл.6.Прил.2.2.п.2.2.6_06.00.01.07.001 Наименование: При выполнении при капитальном ремонте и реконструкции работ, аналогичных технологическим процессам, характерным для нового строительства, и отсутствующих в сборниках на ремонтно-строительные работы ТСН-2001.6 Поправка: Гл.12.Прил.8.п.8. 3_12.00.01.11.001 Наименование: При наличии напряженных и стесненных условий производства работ (стесненность, сложность складирования и транспортной логистики и т.п.) для объектов, расположенных в пределах круговой магистральной системы улиц "Садовое кольцо" города Москвы | 0 | 3972.12 | 155.01 | 0 | 0 | 0 | 0 | 0 | 0 | 0 | 0 | 0 | [13 empty] | 0 | 0 | 1 | 1 |  |  |  | 1003 | м | м | 1 | [6 empty] | 85635393 | 30 | Строительные работы | 0 |  | 1 | 21 | ТСН-2001.3-16. Трубопроводы внутренние | ТСН-2001.3-16-1 |  | Поправка: Гл.6.Прил.2.2.п.2.2.6_06.00.01.07.001 Поправка: Гл.12.Прил.8.п.8. 3_12.00.01.11.001 |  | 0 | 65.13 | 65.13 | 0 | 0 | 0 | 0 | 0 | [18 empty] | 0 | 0 | 0 |  |  |  |  | 109 | 61 |  |  |  |  | 1 |  | -1934272763 | 2 | 1 | 2 | 0 | 0 | 0 | 3972.12 | 3972.12 | 0 | 0 |  | 0 | 3 | 0 |  | 0 | 1 | 0 | 0 | 0 | 0 |  |  | *1)*1 | 0 | 0
18 | 1 | 135 |  | 15,3 | 1.12-5-181 | Уголок 90° из полипропилена PP-R тип 3 (PRC-R), ГОСТ 32415-2013, наружный диаметр 40 мм | шт. | 9 | 36 | 36 |  |  |  | 76.23 | 76.23 | 0 | 0 | 0 | 0 | 0 | 0 | 0 | 0 | 0 |  | 86549534 | 8.47 | 8.47 | 0 | 0 | 0 | 0 | 0 | 0 | 0 | 8.47 | 8.47 | 0 | 0 | 0 | 0 | 0 | 0 | 0 | 109 | 61 | 1 | 1 |  |  | 1 | 1 | 1 | 1 |  |  |  |  | 3 | 1 | ТСН-2001.1 Доп. 77, Р. 12, о. 5, поз. 181 |  |  | 21 | 0 |  | 0 | 30 | 0 | 1 | 1 | 1 | 1 | 1 | 1 |  | 109 | 61 |  |  |  | 1566 | 0 | 0 | [5 empty] | 0 | Поправка: Гл.6.Прил.2.2.п.2.2.6_06.00.01.07.001 Наименование: При выполнении при капитальном ремонте и реконструкции работ, аналогичных технологическим процессам, характерным для нового строительства, и отсутствующих в сборниках на ремонтно-строительные работы ТСН-2001.6 Поправка: Гл.12.Прил.8.п.8. 3_12.00.01.11.001 Наименование: При наличии напряженных и стесненных условий производства работ (стесненность, сложность складирования и транспортной логистики и т.п.) для объектов, расположенных в пределах круговой магистральной системы улиц "Садовое кольцо" города Москвы | 0 | 76.23 | 8.47 | 0 | 0 | 0 | 0 | 0 | 0 | 0 | 0 | 0 | [13 empty] | 0 | 0 | 1 | 1 |  |  |  | 1010 | шт. | шт. | 1 | [6 empty] | 85635393 | 30 | Строительные работы | 0 |  | 1 | 21 | ТСН-2001.3-16. Трубопроводы внутренние | ТСН-2001.3-16-1 |  | Поправка: Гл.6.Прил.2.2.п.2.2.6_06.00.01.07.001 Поправка: Гл.12.Прил.8.п.8. 3_12.00.01.11.001 |  | 0 | 8.47 | 8.47 | 0 | 0 | 0 | 0 | 0 | [18 empty] | 0 | 0 | 0 |  |  |  |  | 109 | 61 |  |  |  |  | 1 |  | 787469082 | 2 | 1 | -2 | 0 | 0 | 0 | 76.23 | 76.23 | 0 | 0 |  | 0 | 3 | 0 |  | 0 | 1 | 0 | 0 | 0 | 0 |  |  | *1)*1 | 0 | 0
18 | 1 | 148 |  | 15,3 | 1.12-5-181 | Уголок 90° из полипропилена PP-R тип 3 (PRC-R), ГОСТ 32415-2013, наружный диаметр 40 мм | шт. | 9 | 36 | 36 |  |  |  | 260.71 | 260.71 | 0 | 0 | 0 | 0 | 0 | 0 | 0 | 0 | 0 |  | 86549536 | 8.47 | 8.47 | 0 | 0 | 0 | 0 | 0 | 0 | 0 | 8.47 | 8.47 | 0 | 0 | 0 | 0 | 0 | 0 | 0 | 109 | 61 | 1 | 1 |  |  | 1 | 1 | 1 | 3.42 |  |  |  |  | 3 | 1 | ТСН-2001.1 Доп. 77, Р. 12, о. 5, поз. 181 |  |  | 21 | 0 | 1.12-5-181 | 1 | 30 | 0 | 1 | 1 | 1 | 1 | 1 | 1 |  | 109 | 61 |  |  |  | 1566 | 0 | 0 | [5 empty] | 0 | Поправка: Гл.6.Прил.2.2.п.2.2.6_06.00.01.07.001 Наименование: При выполнении при капитальном ремонте и реконструкции работ, аналогичных технологическим процессам, характерным для нового строительства, и отсутствующих в сборниках на ремонтно-строительные работы ТСН-2001.6 Поправка: Гл.12.Прил.8.п.8. 3_12.00.01.11.001 Наименование: При наличии напряженных и стесненных условий производства работ (стесненность, сложность складирования и транспортной логистики и т.п.) для объектов, расположенных в пределах круговой магистральной системы улиц "Садовое кольцо" города Москвы | 0 | 260.71 | 28.97 | 0 | 0 | 0 | 0 | 0 | 0 | 0 | 0 | 0 | [13 empty] | 0 | 0 | 1 | 1 |  |  |  | 1010 | шт. | шт. | 1 | [6 empty] | 85635393 | 30 | Строительные работы | 0 |  | 1 | 21 | ТСН-2001.3-16. Трубопроводы внутренние | ТСН-2001.3-16-1 |  | Поправка: Гл.6.Прил.2.2.п.2.2.6_06.00.01.07.001 Поправка: Гл.12.Прил.8.п.8. 3_12.00.01.11.001 |  | 0 | 8.47 | 8.47 | 0 | 0 | 0 | 0 | 0 | [18 empty] | 0 | 0 | 0 |  |  |  |  | 109 | 61 |  |  |  |  | 1 |  | 787469082 | 2 | 1 | 2 | 0 | 0 | 0 | 260.71 | 260.71 | 0 | 0 |  | 0 | 3 | 0 |  | 0 | 1 | 0 | 0 | 0 | 0 |  |  | *1)*1 | 0 | 0
18 | 1 | 136 |  | 15,4 | 1.12-5-912 | Муфта из полипропилена PP-R, ГОСТ 32415-2013, переходная, номинальное давление PN 25, номинальный диаметр DN 50х40 мм | шт. | 3 | 12 | 12 |  |  |  | 40.17 | 40.17 | 0 | 0 | 0 | 0 | 0 | 0 | 0 | 0 | 0 |  | 86549534 | 13.39 | 13.39 | 0 | 0 | 0 | 0 | 0 | 0 | 0 | 13.39 | 13.39 | 0 | 0 | 0 | 0 | 0 | 0 | 0 | 109 | 61 | 1 | 1 |  |  | 1 | 1 | 1 | 1 |  |  |  |  | 3 | 1 | ТСН-2001.1 Доп. 77, Р. 12, о. 5, поз. 912 |  |  | 21 | 0 |  | 0 | 30 | 0 | 1 | 1 | 1 | 1 | 1 | 1 |  | 109 | 61 |  |  |  | 1566 | 0 | 0 | [5 empty] | 0 | Поправка: Гл.6.Прил.2.2.п.2.2.6_06.00.01.07.001 Наименование: При выполнении при капитальном ремонте и реконструкции работ, аналогичных технологическим процессам, характерным для нового строительства, и отсутствующих в сборниках на ремонтно-строительные работы ТСН-2001.6 Поправка: Гл.12.Прил.8.п.8. 3_12.00.01.11.001 Наименование: При наличии напряженных и стесненных условий производства работ (стесненность, сложность складирования и транспортной логистики и т.п.) для объектов, расположенных в пределах круговой магистральной системы улиц "Садовое кольцо" города Москвы | 0 | 40.17 | 13.39 | 0 | 0 | 0 | 0 | 0 | 0 | 0 | 0 | 0 | [13 empty] | 0 | 0 | 1 | 1 |  |  |  | 1010 | шт. | шт. | 1 | [6 empty] | 85635393 | 30 | Строительные работы | 0 |  | 1 | 21 | ТСН-2001.3-16. Трубопроводы внутренние | ТСН-2001.3-16-1 |  | Поправка: Гл.6.Прил.2.2.п.2.2.6_06.00.01.07.001 Поправка: Гл.12.Прил.8.п.8. 3_12.00.01.11.001 |  | 0 | 13.39 | 13.39 | 0 | 0 | 0 | 0 | 0 | [18 empty] | 0 | 0 | 0 |  |  |  |  | 109 | 61 |  |  |  |  | 1 |  | -1330445576 | 2 | 1 | -2 | 0 | 0 | 0 | 40.17 | 40.17 | 0 | 0 |  | 0 | 3 | 0 |  | 0 | 1 | 0 | 0 | 0 | 0 |  |  | *1)*1 | 0 | 0
18 | 1 | 149 |  | 15,4 | 1.12-5-912 | Муфта из полипропилена PP-R, ГОСТ 32415-2013, переходная, номинальное давление PN 25, номинальный диаметр DN 50х40 мм | шт. | 3 | 12 | 12 |  |  |  | 242.63 | 242.63 | 0 | 0 | 0 | 0 | 0 | 0 | 0 | 0 | 0 |  | 86549536 | 13.39 | 13.39 | 0 | 0 | 0 | 0 | 0 | 0 | 0 | 13.39 | 13.39 | 0 | 0 | 0 | 0 | 0 | 0 | 0 | 109 | 61 | 1 | 1 |  |  | 1 | 1 | 1 | 6.04 |  |  |  |  | 3 | 1 | ТСН-2001.1 Доп. 77, Р. 12, о. 5, поз. 912 |  |  | 21 | 0 | 1.12-5-912 | 1 | 30 | 0 | 1 | 1 | 1 | 1 | 1 | 1 |  | 109 | 61 |  |  |  | 1566 | 0 | 0 | [5 empty] | 0 | Поправка: Гл.6.Прил.2.2.п.2.2.6_06.00.01.07.001 Наименование: При выполнении при капитальном ремонте и реконструкции работ, аналогичных технологическим процессам, характерным для нового строительства, и отсутствующих в сборниках на ремонтно-строительные работы ТСН-2001.6 Поправка: Гл.12.Прил.8.п.8. 3_12.00.01.11.001 Наименование: При наличии напряженных и стесненных условий производства работ (стесненность, сложность складирования и транспортной логистики и т.п.) для объектов, расположенных в пределах круговой магистральной системы улиц "Садовое кольцо" города Москвы | 0 | 242.63 | 80.88 | 0 | 0 | 0 | 0 | 0 | 0 | 0 | 0 | 0 | [13 empty] | 0 | 0 | 1 | 1 |  |  |  | 1010 | шт. | шт. | 1 | [6 empty] | 85635393 | 30 | Строительные работы | 0 |  | 1 | 21 | ТСН-2001.3-16. Трубопроводы внутренние | ТСН-2001.3-16-1 |  | Поправка: Гл.6.Прил.2.2.п.2.2.6_06.00.01.07.001 Поправка: Гл.12.Прил.8.п.8. 3_12.00.01.11.001 |  | 0 | 13.39 | 13.39 | 0 | 0 | 0 | 0 | 0 | [18 empty] | 0 | 0 | 0 |  |  |  |  | 109 | 61 |  |  |  |  | 1 |  | -1330445576 | 2 | 1 | 2 | 0 | 0 | 0 | 242.63 | 242.63 | 0 | 0 |  | 0 | 3 | 0 |  | 0 | 1 | 0 | 0 | 0 | 0 |  |  | *1)*1 | 0 | 0
18 | 1 | 137 |  | 15,5 | 1.7-3-8 | Сверло победитовое, диаметр 8 мм, длина 80 мм | шт. | 0.175 | 0.7 | 0.7 |  |  |  | 2.07 | 2.07 | 0 | 0 | 0 | 0 | 0 | 0 | 0 | 0 | 0 |  | 86549534 | 11.82 | 11.82 | 0 | 0 | 0 | 0 | 0 | 0 | 0 | 11.82 | 11.82 | 0 | 0 | 0 | 0 | 0 | 0 | 0 | 109 | 61 | 1 | 1 |  |  | 1 | 1 | 1 | 1 |  |  |  |  | 3 | 1 | ТСН-2001.1. Доп. 1-42. Р. 7, о. 3, поз. 8 |  |  | 21 | 0 |  | 0 | 30 | 0 | 1 | 1 | 1 | 1 | 1 | 1 |  | 109 | 61 |  |  |  | 1566 | 0 | 0 | [5 empty] | 0 | Поправка: Гл.6.Прил.2.2.п.2.2.6_06.00.01.07.001 Наименование: При выполнении при капитальном ремонте и реконструкции работ, аналогичных технологическим процессам, характерным для нового строительства, и отсутствующих в сборниках на ремонтно-строительные работы ТСН-2001.6 Поправка: Гл.12.Прил.8.п.8. 3_12.00.01.11.001 Наименование: При наличии напряженных и стесненных условий производства работ (стесненность, сложность складирования и транспортной логистики и т.п.) для объектов, расположенных в пределах круговой магистральной системы улиц "Садовое кольцо" города Москвы | 0 | 2.07 | 11.82 | 0 | 0 | 0 | 0 | 0 | 0 | 0 | 0 | 0 | [13 empty] | 0 | 0 | 1 | 1 |  |  |  | 1010 | шт. | шт. | 1 | [6 empty] | 85635393 | 30 | Строительные работы | 0 |  | 1 | 21 | ТСН-2001.3-16. Трубопроводы внутренние | ТСН-2001.3-16-1 |  | Поправка: Гл.6.Прил.2.2.п.2.2.6_06.00.01.07.001 Поправка: Гл.12.Прил.8.п.8. 3_12.00.01.11.001 |  | 0 | 11.82 | 11.82 | 0 | 0 | 0 | 0 | 0 | [18 empty] | 0 | 0 | 0 |  |  |  |  | 109 | 61 |  |  |  |  | 1 |  | 1847581397 | 2 | 1 | -2 | 0 | 0 | 0 | 2.07 | 2.07 | 0 | 0 |  | 0 | 3 | 0 |  | 0 | 1 | 0 | 0 | 0 | 0 |  |  | *1)*1 | 0 | 0
18 | 1 | 150 |  | 15,5 | 1.7-3-8 | Сверло победитовое, диаметр 8 мм, длина 80 мм | шт. | 0.175 | 0.7 | 0.7 |  |  |  | 12.94 | 12.94 | 0 | 0 | 0 | 0 | 0 | 0 | 0 | 0 | 0 |  | 86549536 | 11.82 | 11.82 | 0 | 0 | 0 | 0 | 0 | 0 | 0 | 11.82 | 11.82 | 0 | 0 | 0 | 0 | 0 | 0 | 0 | 109 | 61 | 1 | 1 |  |  | 1 | 1 | 1 | 6.25 |  |  |  |  | 3 | 1 | ТСН-2001.1. Доп. 1-42. Р. 7, о. 3, поз. 8 |  |  | 21 | 0 | 1.7-3-8 | 1 | 30 | 0 | 1 | 1 | 1 | 1 | 1 | 1 |  | 109 | 61 |  |  |  | 1566 | 0 | 0 | [5 empty] | 0 | Поправка: Гл.6.Прил.2.2.п.2.2.6_06.00.01.07.001 Наименование: При выполнении при капитальном ремонте и реконструкции работ, аналогичных технологическим процессам, характерным для нового строительства, и отсутствующих в сборниках на ремонтно-строительные работы ТСН-2001.6 Поправка: Гл.12.Прил.8.п.8. 3_12.00.01.11.001 Наименование: При наличии напряженных и стесненных условий производства работ (стесненность, сложность складирования и транспортной логистики и т.п.) для объектов, расположенных в пределах круговой магистральной системы улиц "Садовое кольцо" города Москвы | 0 | 12.94 | 73.88 | 0 | 0 | 0 | 0 | 0 | 0 | 0 | 0 | 0 | [13 empty] | 0 | 0 | 1 | 1 |  |  |  | 1010 | шт. | шт. | 1 | [6 empty] | 85635393 | 30 | Строительные работы | 0 |  | 1 | 21 | ТСН-2001.3-16. Трубопроводы внутренние | ТСН-2001.3-16-1 |  | Поправка: Гл.6.Прил.2.2.п.2.2.6_06.00.01.07.001 Поправка: Гл.12.Прил.8.п.8. 3_12.00.01.11.001 |  | 0 | 11.82 | 11.82 | 0 | 0 | 0 | 0 | 0 | [18 empty] | 0 | 0 | 0 |  |  |  |  | 109 | 61 |  |  |  |  | 1 |  | 1847581397 | 2 | 1 | 2 | 0 | 0 | 0 | 12.94 | 12.94 | 0 | 0 |  | 0 | 3 | 0 |  | 0 | 1 | 0 | 0 | 0 | 0 |  |  | *1)*1 | 0 | 0
17 | 1 | 160 | 180 | 16 | 3.17-10-1 | Установка насосов погружных центробежных фекальных с электродвигателем производительностью 10 м3/час | 1 ШТ. | 3 | 0 | 3 |  |  |  | 1075.15 | 328.95 | 30.01 | 1.44 | 716.19 | 0 | 58.7512 | 0 | 0 | 782.22 | 437.75 |  | 86549534 | 342.7644 | 109.65 | 9.375 | 0.45 | 223.7394 | 0 | 18.354 | 0 | 0 | 278.03 | 109.65 | 6.25 | 0.3 | 162.13 | 0 | 13.3 | 0 | 0 | 109 | 61 | 1.067 | 1 |  |  | 1 | 1 | 1 | 1 |  |  |  |  | 0 | 1 | ТСН-2001.3 Доп. 79, Сб. 17, т. 10, поз. 1 |  |  | 22 | 0 | 3.17-10-1 | 1 | 30 | 0 | 1 | 1 | 1 | 1 | 1 | 1 |  | 109 | 61 |  |  |  | 1566 | 0 | 0 | [5 empty] | 0 | Поправка: Гл.6.Прил.2.2.п.2.2.6_06.00.01.07.001 Наименование: При выполнении при капитальном ремонте и реконструкции работ, аналогичных технологическим процессам, характерным для нового строительства, и отсутствующих в сборниках на ремонтно-строительные работы ТСН-2001.6 Поправка: Гл.12.Прил.8.п.8. 3_12.00.01.11.001 Наименование: При наличии напряженных и стесненных условий производства работ (стесненность, сложность складирования и транспортной логистики и т.п.) для объектов, расположенных в пределах круговой магистральной системы улиц "Садовое кольцо" города Москвы | 0 | 1075.15 | 109.65 | 10 | 0.48 | 238.73 | 0 | 19.5837 | 0 | 0 | 781.17 | 437.17 |  | 49 |  | *1)*1 | *1,25)*1,2 | *1,25)*1,2 | *1,15)*1,2 |  | *1,15)*1,2 | *1,25)*1,2 |  |  |  | 0 | 0 | 1 | 1 |  |  |  | 1013 | 1 ШТ. | 1 ШТ. | 1 | [6 empty] | 85635394 | 30 | Строительные работы | 0 |  | 1 | 22 | ТСН-2001.3-17. Водопровод и канализация - внутренние устройства | ТСН-2001.3-17-1 |  | Поправка: Гл.6.Прил.2.2.п.2.2.6_06.00.01.07.001 Поправка: Гл.12.Прил.8.п.8. 3_12.00.01.11.001 |  | 131072 | 278.03 | 109.65 | 6.25 | 0.3 | 162.13 | 13.3 | 0 | 0 | [17 empty] | 0 | 0 | 0 |  |  |  |  | 109 | 61 |  |  |  |  | 1 |  | 1740175209 | 2 | 1 | 2 | 0 | 0 | 0 | 2295.12 | 2295.12 | 0 | 0 |  | 0 | 3 | 0 |  | 0 | 1 | 0 | 0 | 0 | 0 |  |  |  | 0 | 0
17 | 1 | 170 | 190 | 16 | 3.17-10-1 | Установка насосов погружных центробежных фекальных с электродвигателем производительностью 10 м3/час | 1 ШТ. | 3 | 0 | 3 |  |  |  | 43155.78 | 2371.73 | 426.74 | 81.14 | 40357.31 | 0 | 58.7512 | 0 | 0 | 44077.91 | 24667.45 |  | 86549536 | 342.7644 | 109.65 | 9.375 | 0.45 | 223.7394 | 0 | 18.354 | 0 | 0 | 278.03 | 109.65 | 6.25 | 0.3 | 162.13 | 0 | 13.3 | 0 | 0 | 109 | 61 | 1.067 | 1 |  |  | 1 | 56.35 | 14.22 | 7.21 |  |  |  |  | 0 | 1 | ТСН-2001.3 Доп. 79, Сб. 17, т. 10, поз. 1 |  |  | 22 | 0 | 3.17-10-1 | 1 | 30 | 0 | 56.35 | 1 | 1 | 1 | 1 | 1 |  | 109 | 61 |  |  |  | 1566 | 0 | 0 | [5 empty] | 0 | Поправка: Гл.6.Прил.2.2.п.2.2.6_06.00.01.07.001 Наименование: При выполнении при капитальном ремонте и реконструкции работ, аналогичных технологическим процессам, характерным для нового строительства, и отсутствующих в сборниках на ремонтно-строительные работы ТСН-2001.6 Поправка: Гл.12.Прил.8.п.8. 3_12.00.01.11.001 Наименование: При наличии напряженных и стесненных условий производства работ (стесненность, сложность складирования и транспортной логистики и т.п.) для объектов, расположенных в пределах круговой магистральной системы улиц "Садовое кольцо" города Москвы | 0 | 43155.78 | 790.58 | 142.2 | 27.05 | 13452.44 | 0 | 19.5837 | 0 | 0 | 44018.95 | 24634.46 |  | 51 |  | *1)*1 | *1,25)*1,2 | *1,25)*1,2 | *1,15)*1,2 |  | *1,15)*1,2 | *1,25)*1,2 |  |  |  | 0 | 0 | 1 | 1 |  |  |  | 1013 | 1 ШТ. | 1 ШТ. | 1 | [6 empty] | 85635394 | 30 | Строительные работы | 0 |  | 1 | 22 | ТСН-2001.3-17. Водопровод и канализация - внутренние устройства | ТСН-2001.3-17-1 |  | Поправка: Гл.6.Прил.2.2.п.2.2.6_06.00.01.07.001 Поправка: Гл.12.Прил.8.п.8. 3_12.00.01.11.001 |  | 131072 | 278.03 | 109.65 | 6.25 | 0.3 | 162.13 | 13.3 | 0 | 0 | [17 empty] | 0 | 0 | 0 |  |  |  |  | 109 | 61 |  |  |  |  | 1 |  | 1740175209 | 2 | 1 | 2 | 0 | 0 | 0 | 111901.14 | 111901.14 | 0 | 0 |  | 0 | 3 | 0 |  | 0 | 1 | 0 | 0 | 0 | 0 |  |  |  | 0 | 0
18 | 1 | 160 |  | 16,1 | 13.1-5-298 | Установка насосная автоматическая канализационная, для перекачивания серых стоков без фекалий от умывальника, душа или биде, максимальный напор 5,5 м, максимальный расход 2 м3/ч. Потребляемая мощность 0,28 кВт, напряжение 230 В, номинальный ток 1,3 А, температура перекачиваемой жидкости до +50°C, диапазон рабочих температур от +5 до +35°C, габаритные размеры 396х165х216 мм | шт. | 3 | 1 | 1 |  |  |  | 8473.83 | 8473.83 | 0 | 0 | 0 | 0 | 0 | 0 | 0 | 0 | 0 |  | 86549534 | 2824.61 | 2824.61 | 0 | 0 | 0 | 0 | 0 | 0 | 0 | 2824.61 | 2824.61 | 0 | 0 | 0 | 0 | 0 | 0 | 0 | 0 | 0 | 1 | 1 |  |  | 1 | 1 | 1 | 1 |  |  |  |  | 3 | 3 | ТСН-2001.13-2. Доп. 34. 13.1-5-298 |  |  | 746 | 0 |  | 0 | 130 | 0 | 1 | 1 | 1 | 1 | 1 | 1 |  | 109 | 61 |  |  |  | 1566 | 0 | 0 | [5 empty] | 0 | Поправка: Гл.6.Прил.2.2.п.2.2.6_06.00.01.07.001 Наименование: При выполнении при капитальном ремонте и реконструкции работ, аналогичных технологическим процессам, характерным для нового строительства, и отсутствующих в сборниках на ремонтно-строительные работы ТСН-2001.6 Поправка: Гл.12.Прил.8.п.8. 3_12.00.01.11.001 Наименование: При наличии напряженных и стесненных условий производства работ (стесненность, сложность складирования и транспортной логистики и т.п.) для объектов, расположенных в пределах круговой магистральной системы улиц "Садовое кольцо" города Москвы | 0 | 8473.83 | 2824.61 | 0 | 0 | 0 | 0 | 0 | 0 | 0 | 0 | 0 | [13 empty] | 0 | 0 | 1 | 1 |  |  |  | 1010 | шт. | шт. | 1 | [6 empty] | 85635346 | 130 | Сметная стоимость оборудования | 0 |  | 3 | 746 | ТСН-2001.13. Сметная стоимость оборудования | ТСН-2001.13 |  | Поправка: Гл.6.Прил.2.2.п.2.2.6_06.00.01.07.001 Поправка: Гл.12.Прил.8.п.8. 3_12.00.01.11.001 |  | 0 | 2824.61 | 2824.61 | 0 | 0 | 0 | 0 | 0 | [18 empty] | 0 | 8473.83 | 0 |  |  |  |  | 109 | 61 |  |  |  |  | 1 |  | -733984642 | 2 | 1 | -2 | 0 | 0 | 0 | 8473.83 | 0 | 0 | 0 |  | 0 | 3 | 0 |  | 0 | 1 | 0 | 0 | 0 | 0 |  |  | *1)*1 | 0 | 0
18 | 1 | 170 |  | 16,1 | 13.1-5-298 | Установка насосная автоматическая канализационная, для перекачивания серых стоков без фекалий от умывальника, душа или биде, максимальный напор 5,5 м, максимальный расход 2 м3/ч. Потребляемая мощность 0,28 кВт, напряжение 230 В, номинальный ток 1,3 А, температура перекачиваемой жидкости до +50°C, диапазон рабочих температур от +5 до +35°C, габаритные размеры 396х165х216 мм | шт. | 3 | 1 | 1 |  |  |  | 126005.85 | 126005.85 | 0 | 0 | 0 | 0 | 0 | 0 | 0 | 0 | 0 |  | 86549536 | 2824.61 | 2824.61 | 0 | 0 | 0 | 0 | 0 | 0 | 0 | 2824.61 | 2824.61 | 0 | 0 | 0 | 0 | 0 | 0 | 0 | 0 | 0 | 1 | 1 |  |  | 1 | 1 | 1 | 14.87 |  |  |  |  | 3 | 3 | ТСН-2001.13-2. Доп. 34. 13.1-5-298 |  |  | 746 | 0 |  | 0 | 130 | 0 | 1 | 1 | 1 | 1 | 1 | 1 |  | 109 | 61 |  |  |  | 1566 | 0 | 0 | [5 empty] | 0 | Поправка: Гл.6.Прил.2.2.п.2.2.6_06.00.01.07.001 Наименование: При выполнении при капитальном ремонте и реконструкции работ, аналогичных технологическим процессам, характерным для нового строительства, и отсутствующих в сборниках на ремонтно-строительные работы ТСН-2001.6 Поправка: Гл.12.Прил.8.п.8. 3_12.00.01.11.001 Наименование: При наличии напряженных и стесненных условий производства работ (стесненность, сложность складирования и транспортной логистики и т.п.) для объектов, расположенных в пределах круговой магистральной системы улиц "Садовое кольцо" города Москвы | 0 | 126005.85 | 42001.95 | 0 | 0 | 0 | 0 | 0 | 0 | 0 | 0 | 0 | [13 empty] | 0 | 0 | 1 | 1 |  |  |  | 1010 | шт. | шт. | 1 | [6 empty] | 85635346 | 130 | Сметная стоимость оборудования | 0 |  | 3 | 746 | ТСН-2001.13. Сметная стоимость оборудования | ТСН-2001.13 |  | Поправка: Гл.6.Прил.2.2.п.2.2.6_06.00.01.07.001 Поправка: Гл.12.Прил.8.п.8. 3_12.00.01.11.001 |  | 0 | 2824.61 | 2824.61 | 0 | 0 | 0 | 0 | 0 | [18 empty] | 0 | 126005.85 | 0 |  |  |  |  | 109 | 61 |  |  |  |  | 1 |  | -733984642 | 2 | 1 | 2 | 0 | 0 | 0 | 126005.85 | 0 | 0 | 0 |  | 0 | 3 | 0 |  | 0 | 1 | 0 | 0 | 0 | 0 |  |  | *1)*1 | 0 | 0
51 | 1 | 4 | 128 |  | Новый раздел | Канализация бытовая напорная К 1.Н (подвал) | 0 | [6 empty] | 11719.18 | 10883.51 | 41.78 | 2.09 | 793.89 | 0 | 64.9473 | 0 | 0 | 867.63 | 485.54 |  |  | 11719.18 | 10883.51 | 41.78 | 2.09 | 793.89 | 0 | 64.9473 | 0 | 0 | 867.63 | 485.54 |  |  | 0 | 8473.83 | 0 | 13072.35 | 4598.52 | 0 | 0 | 10883.51 | 2409.68 | 0 | 2409.68 | 8473.83 | 0 | 0 | 0 | 0 | [19 empty] | 0 | 8473.83 | 0 | 13072.35 | 4598.52 | 0 | 0 | 10883.51 | 2409.68 | 0 | 2409.68 | 8473.83 | 0 | 0 | 0 | 0 | [19 empty] | 178519.52 | 133200.05 | 583.77 | 117.77 | 44735.7 | 0 | 64.9473 | 0 | 0 | 48890.28 | 27360.62 |  |  | 178519.52 | 133200.05 | 583.77 | 117.77 | 44735.7 | 0 | 64.9473 | 0 | 0 | 48890.28 | 27360.62 |  |  | 0 | 126005.85 | 0 | 254770.42 | 128764.57 | 0 | 0 | 133200.05 | 7194.2 | 0 | 7194.2 | 126005.85 | 0 | 0 | 0 | 0 | [19 empty] | 0 | 126005.85 | 0 | 254770.42 | 128764.57 | 0 | 0 | 133200.05 | 7194.2 | 0 | 7194.2 | 126005.85 | 0 | 0 | 0 | 0 | [18 empty] | 0
50 | 0 | 0 | 1 | 201 | 11719.18 | ПЗ | Прямые затраты |  |  | 201 | 1 | 3 |  | 2 | 178519.52 | [6 empty] | 11719.18 | 1 | 11719.18 | 178519.52 | 1 | 178519.52
50 | 0 | 0 | 1 | 202 | 10883.51 | СтМатОб | Стоимость материальных ресурсов (всего) |  |  | 202 | 2 | 3 |  | 2 | 133200.05 | [6 empty] | 10883.51 | 1 | 10883.51 | 133200.05 | 1 | 133200.05
50 | 0 | 0 | 1 | 222 | 0 | СтМатОбЗак | Стоимость материалов и оборудования заказчика |  |  | 222 | 3 | 3 |  | 2 | 0 | [6 empty] | 0 | 1 | 0 | 0 | 1 | 0
50 | 0 | 0 | 1 | 225 | 10883.51 | СтМатОбПод | Стоимость материалов и оборудования подрядчика |  |  | 225 | 4 | 3 |  | 2 | 133200.05 | [6 empty] | 10883.51 | 1 | 10883.51 | 133200.05 | 1 | 133200.05
50 | 0 | 0 | 1 | 226 | 2409.68 | СтМат | Стоимость материалов (всего) |  |  | 226 | 5 | 3 |  | 2 | 7194.2 | [6 empty] | 2409.68 | 1 | 2409.68 | 7194.2 | 1 | 7194.2
50 | 0 | 0 | 1 | 227 | 0 | СтМатЗак | Стоимость материалов заказчика |  |  | 227 | 6 | 3 |  | 2 | 0 | [6 empty] | 0 | 1 | 0 | 0 | 1 | 0
50 | 0 | 0 | 1 | 228 | 2409.68 | СтМатПод | Стоимость материалов подрядчика |  |  | 228 | 7 | 3 |  | 2 | 7194.2 | [6 empty] | 2409.68 | 1 | 2409.68 | 7194.2 | 1 | 7194.2
50 | 0 | 0 | 1 | 216 | 8473.83 | Оборуд | Стоимость оборудования (всего) |  |  | 216 | 8 | 3 |  | 2 | 126005.85 | [6 empty] | 8473.83 | 1 | 8473.83 | 126005.85 | 1 | 126005.85
50 | 0 | 0 | 1 | 223 | 0 | ОборудЗак | Стоимость оборудования заказчика |  |  | 223 | 9 | 3 |  | 2 | 0 | [6 empty] | 0 | 1 | 0 | 0 | 1 | 0
50 | 0 | 0 | 1 | 229 | 8473.83 | ОборудПод | Стоимость оборудования подрядчика |  |  | 229 | 10 | 3 |  | 2 | 126005.85 | [6 empty] | 8473.83 | 1 | 8473.83 | 126005.85 | 1 | 126005.85
50 | 0 | 0 | 1 | 203 | 41.78 | ЭММ | Эксплуатация машин |  |  | 203 | 11 | 3 |  | 2 | 583.77 | [6 empty] | 41.78 | 1 | 41.78 | 583.77 | 1 | 583.77
50 | 0 | 0 | 1 | 231 | 0 | ЭММсНРиСП | Эксплуатация машин по ТСН-2001.16 |  |  | 231 | 12 | 3 |  | 2 | 0 | [6 empty] | 0 | 1 | 0 | 0 | 1 | 0
50 | 0 | 0 | 1 | 204 | 2.09 | ЗПМ | ЗП машинистов |  |  | 204 | 13 | 3 |  | 2 | 117.77 | [6 empty] | 2.09 | 1 | 2.09 | 117.77 | 1 | 117.77
50 | 0 | 0 | 1 | 205 | 793.89 | ОЗП | Основная ЗП рабочих |  |  | 205 | 14 | 3 |  | 2 | 44735.7 | [6 empty] | 793.89 | 1 | 793.89 | 44735.7 | 1 | 44735.7
50 | 0 | 0 | 1 | 232 | 0 | ОЗПсНРиСП | Основная ЗП рабочих по ТСН-2001.16 |  |  | 232 | 15 | 3 |  | 2 | 0 | [6 empty] | 0 | 1 | 0 | 0 | 1 | 0
50 | 0 | 0 | 1 | 214 | 4598.52 | Строит | Строительные работы с НР и СП |  |  | 214 | 16 | 3 |  | 2 | 128764.57 | [6 empty] | 4598.52 | 1 | 4598.52 | 128764.57 | 1 | 128764.57
50 | 0 | 0 | 1 | 215 | 0 | Монтаж | Монтажные работы с НР и СП |  |  | 215 | 17 | 3 |  | 2 | 0 | [6 empty] | 0 | 1 | 0 | 0 | 1 | 0
50 | 0 | 0 | 1 | 217 | 0 | Прочие | Прочие работы с НР и СП |  |  | 217 | 18 | 3 |  | 2 | 0 | [6 empty] | 0 | 1 | 0 | 0 | 1 | 0
50 | 0 | 0 | 1 | 230 | 0 | ПрочиеЗатр | Прочие затраты по ТСН-2001.16 |  |  | 230 | 19 | 3 |  | 2 | 0 | [6 empty] | 0 | 1 | 0 | 0 | 1 | 0
50 | 0 | 0 | 1 | 206 | 0 | ВозврМат | Возврат материалов |  |  | 206 | 20 | 3 |  | 2 | 0 | [6 empty] | 0 | 1 | 0 | 0 | 1 | 0
50 | 0 | 0 | 1 | 207 | 64.9473 | ТрудСтр | Трудозатраты строителей |  |  | 207 | 21 | 3 |  | -1 | 64.9473 | [6 empty] | 64.9473 | 1 | 64.9473 | 64.9473 | 1 | 64.9473
50 | 0 | 0 | 1 | 208 | 0 | ТрудМаш | Трудозатраты машинистов |  |  | 208 | 22 | 3 |  | -1 | 0 | [6 empty] | 0 | 1 | 0 | 0 | 1 | 0
50 | 0 | 0 | 1 | 209 | 0 | ТранспМат | Транспорт материалов |  |  | 209 | 23 | 3 |  | 2 | 0 | [6 empty] | 0 | 1 | 0 | 0 | 1 | 0
50 | 0 | 0 | 1 | 233 | 0 | Перевозка | Перевозка грузов |  |  | 233 | 24 | 3 |  | 2 | 0 | [6 empty] | 0 | 1 | 0 | 0 | 1 | 0
50 | 0 | 0 | 1 | 210 | 867.63 | НР | Накладные расходы |  |  | 210 | 25 | 3 |  | 2 | 48890.28 | [6 empty] | 867.63 | 1 | 867.63 | 48890.28 | 1 | 48890.28
50 | 0 | 0 | 1 | 211 | 485.54 | СмПриб | Сметная прибыль |  |  | 211 | 26 | 3 |  | 2 | 27360.62 | [6 empty] | 485.54 | 1 | 485.54 | 27360.62 | 1 | 27360.62
50 | 0 | 0 | 1 | 224 | 13072.35 | Всего | Всего с НР и СП |  |  | 224 | 27 | 3 |  | 2 | 254770.42 | [6 empty] | 13072.35 | 1 | 13072.35 | 254770.42 | 1 | 254770.42
4 | 1 |  | 206 |  | Новый раздел | Канализация дренажная напорная К 4 (подвал) |  | 0 |  | 0 | [7 empty] | 0 | 0 |  | 2 | [53 empty] | 0 | [11 empty] | 0
52 | 1 | 4 | 181 | 0 | Новый раздел | Канализация дренажная напорная К 4 (подвал) | [7 empty] | 18234.67 | 16180.56 | 106.44 | 5.64 | 1947.67 | 0 | 159.385 | 0 | 0 | 2129.11 | 1191.52 | 0 | 0 | 18234.67 | 16180.56 | 106.44 | 5.64 | 1947.67 | 0 | 159.385 | 0 | 0 | 2129.11 | 1191.52 | 0 | 0 | 0 | 0 | 0 | 21555.3 | 21555.3 | 0 | 0 | 16180.56 | 16180.56 | 0 | 16180.56 | 0 | 0 | 0 | 0 | 0 | 0 | 0 | 0 | 0 | 0 | 0 | 0 | 0 | 0 | 0 | 0 | 0 | 0 | 0 | 0 | 0 | 0 | 0 | 0 | 0 | 0 | 0 | 21555.3 | 21555.3 | 0 | 0 | 16180.56 | 16180.56 | 0 | 16180.56 | 0 | 0 | 0 | 0 | 0 | 0 | 0 | 0 | 0 | 0 | 0 | 0 | 0 | 0 | 0 | 0 | 0 | 0 | 0 | 0 | 0 | 0 | 0 | 0 | 188911.14 | 77624.09 | 1535.84 | 317.82 | 109751.21 | 0 | 159.385 | 0 | 0 | 119975.24 | 67142.1 | 0 | 0 | 188911.14 | 77624.09 | 1535.84 | 317.82 | 109751.21 | 0 | 159.385 | 0 | 0 | 119975.24 | 67142.1 | 0 | 0 | 0 | 0 | 0 | 376028.48 | 376028.48 | 0 | 0 | 77624.09 | 77624.09 | 0 | 77624.09 | 0 | 0 | 0 | 0 | 0 | 0 | 0 | 0 | 0 | 0 | 0 | 0 | 0 | 0 | 0 | 0 | 0 | 0 | 0 | 0 | 0 | 0 | 0 | 0 | 0 | 0 | 0 | 376028.48 | 376028.48 | 0 | 0 | 77624.09 | 77624.09 | 0 | 77624.09 | 0 | 0 | 0 | 0 | 0 | 0 | 0 | 0 | 0 | 0 | 0 | 0 | 0 | 0 | 0 | 0 | 0 | 0 | 0 | 0 | 0 | 0 | 0 | 0
17 | 1 | 181 | 201 | 17 | 3.16-38-3 | Прокладка трубопроводов из стальных труб на бессварных разъемных муфтовых соединениях диаметром 40 мм | 100 м | 0.3 | 0 | 0.3 |  |  |  | 124.72 | 7.49 | 3.21 | 0.28 | 114.02 | 0 | 9.2632 | 0 | 0 | 124.59 | 69.72 |  | 86549534 | 391.1618 | 24.95 | 10.02 | 0.885 | 356.1918 | 0 | 28.9386 | 0 | 0 | 289.74 | 24.95 | 6.68 | 0.59 | 258.11 | 0 | 20.97 | 0 | 0 | 109 | 61 | 1.067 | 1 |  |  | 1 | 1 | 1 | 1 |  |  |  |  | 0 | 1 | ТСН-2001.3 Доп. 80, Сб. 16, т. 38, поз. 3 |  |  | 21 | 0 | 3.16-38-3 | 1 | 30 | 0 | 1 | 1 | 1 | 1 | 1 | 1 |  | 109 | 61 |  |  |  | 1566 | 0 | 0 | [5 empty] | 0 | Поправка: Гл.6.Прил.2.2.п.2.2.6_06.00.01.07.001 Наименование: При выполнении при капитальном ремонте и реконструкции работ, аналогичных технологическим процессам, характерным для нового строительства, и отсутствующих в сборниках на ремонтно-строительные работы ТСН-2001.6 Поправка: Гл.12.Прил.8.п.8. 3_12.00.01.11.001 Наименование: При наличии напряженных и стесненных условий производства работ (стесненность, сложность складирования и транспортной логистики и т.п.) для объектов, расположенных в пределах круговой магистральной системы улиц "Садовое кольцо" города Москвы | 0 | 124.72 | 24.95 | 10.69 | 0.94 | 380.06 | 0 | 30.8775 | 0 | 0 | 125.31 | 70.13 |  | 53 |  | *1)*1 | *1,25)*1,2 | *1,25)*1,2 | *1,15)*1,2 |  | *1,15)*1,2 | *1,25)*1,2 |  |  |  | 0 | 0 | 1 | 1 |  |  |  | 1003 | 100 м | 100 м | 100 | [6 empty] | 85635393 | 30 | Строительные работы | 0 |  | 1 | 21 | ТСН-2001.3-16. Трубопроводы внутренние | ТСН-2001.3-16-1 |  | Поправка: Гл.6.Прил.2.2.п.2.2.6_06.00.01.07.001 Поправка: Гл.12.Прил.8.п.8. 3_12.00.01.11.001 |  | 131072 | 289.74 | 24.95 | 6.68 | 0.59 | 258.11 | 20.97 | 0 | 0 | [17 empty] | 0 | 0 | 0 |  |  |  |  | 109 | 61 |  |  |  |  | 1 |  | -1599326192 | 2 | 1 | 2 | 0 | 0 | 0 | 319.03 | 319.03 | 0 | 0 |  | 0 | 3 | 0 |  | 0 | 1 | 0 | 0 | 0 | 0 |  |  |  | 0 | 0
17 | 1 | 192 | 212 | 17 | 3.16-38-3 | Прокладка трубопроводов из стальных труб на бессварных разъемных муфтовых соединениях диаметром 40 мм | 100 м | 0.3 | 0 | 0.3 |  |  |  | 6487.18 | 17.15 | 45 | 15.78 | 6425.03 | 0 | 9.2632 | 0 | 0 | 7020.48 | 3928.89 |  | 86549536 | 391.1618 | 24.95 | 10.02 | 0.885 | 356.1918 | 0 | 28.9386 | 0 | 0 | 289.74 | 24.95 | 6.68 | 0.59 | 258.11 | 0 | 20.97 | 0 | 0 | 109 | 61 | 1.067 | 1 |  |  | 1 | 56.35 | 14.02 | 2.29 |  |  |  |  | 0 | 1 | ТСН-2001.3 Доп. 80, Сб. 16, т. 38, поз. 3 |  |  | 21 | 0 | 3.16-38-3 | 1 | 30 | 0 | 56.35 | 1 | 1 | 1 | 1 | 1 |  | 109 | 61 |  |  |  | 1566 | 0 | 0 | [5 empty] | 0 | Поправка: Гл.6.Прил.2.2.п.2.2.6_06.00.01.07.001 Наименование: При выполнении при капитальном ремонте и реконструкции работ, аналогичных технологическим процессам, характерным для нового строительства, и отсутствующих в сборниках на ремонтно-строительные работы ТСН-2001.6 Поправка: Гл.12.Прил.8.п.8. 3_12.00.01.11.001 Наименование: При наличии напряженных и стесненных условий производства работ (стесненность, сложность складирования и транспортной логистики и т.п.) для объектов, расположенных в пределах круговой магистральной системы улиц "Садовое кольцо" города Москвы | 0 | 6487.18 | 57.14 | 149.87 | 52.97 | 21416.38 | 0 | 30.8775 | 0 | 0 | 7061.02 | 3951.58 |  | 55 |  | *1)*1 | *1,25)*1,2 | *1,25)*1,2 | *1,15)*1,2 |  | *1,15)*1,2 | *1,25)*1,2 |  |  |  | 0 | 0 | 1 | 1 |  |  |  | 1003 | 100 м | 100 м | 100 | [6 empty] | 85635393 | 30 | Строительные работы | 0 |  | 1 | 21 | ТСН-2001.3-16. Трубопроводы внутренние | ТСН-2001.3-16-1 |  | Поправка: Гл.6.Прил.2.2.п.2.2.6_06.00.01.07.001 Поправка: Гл.12.Прил.8.п.8. 3_12.00.01.11.001 |  | 131072 | 289.74 | 24.95 | 6.68 | 0.59 | 258.11 | 20.97 | 0 | 0 | [17 empty] | 0 | 0 | 0 |  |  |  |  | 109 | 61 |  |  |  |  | 1 |  | -1599326192 | 2 | 1 | 2 | 0 | 0 | 0 | 17436.55 | 17436.55 | 0 | 0 |  | 0 | 3 | 0 |  | 0 | 1 | 0 | 0 | 0 | 0 |  |  |  | 0 | 0
18 | 1 | 179 |  | 17,1 | 1.12-6-669 | Трубы стальные сварные водогазопроводные, оцинкованные, обыкновенные, ГОСТ 3262-75, диаметр условного прохода 40 мм, толщина стенки 3,5 мм | м | 30 | 100 | 100 |  |  |  | 1403.1 | 1403.1 | 0 | 0 | 0 | 0 | 0 | 0 | 0 | 0 | 0 |  | 86549534 | 46.77 | 46.77 | 0 | 0 | 0 | 0 | 0 | 0 | 0 | 46.77 | 46.77 | 0 | 0 | 0 | 0 | 0 | 0 | 0 | 109 | 61 | 1 | 1 |  |  | 1 | 1 | 1 | 1 |  |  |  |  | 3 | 1 | ТСН-2001.1 Доп. 79, Р. 12, о. 6, поз. 669 |  |  | 21 | 0 |  | 0 | 30 | 0 | 1 | 1 | 1 | 1 | 1 | 1 |  | 109 | 61 |  |  |  | 1566 | 0 | 0 | [5 empty] | 0 | Поправка: Гл.6.Прил.2.2.п.2.2.6_06.00.01.07.001 Наименование: При выполнении при капитальном ремонте и реконструкции работ, аналогичных технологическим процессам, характерным для нового строительства, и отсутствующих в сборниках на ремонтно-строительные работы ТСН-2001.6 Поправка: Гл.12.Прил.8.п.8. 3_12.00.01.11.001 Наименование: При наличии напряженных и стесненных условий производства работ (стесненность, сложность складирования и транспортной логистики и т.п.) для объектов, расположенных в пределах круговой магистральной системы улиц "Садовое кольцо" города Москвы | 0 | 1403.1 | 46.77 | 0 | 0 | 0 | 0 | 0 | 0 | 0 | 0 | 0 | [13 empty] | 0 | 0 | 1 | 1 |  |  |  | 1003 | м | м | 1 | [6 empty] | 85635393 | 30 | Строительные работы | 0 |  | 1 | 21 | ТСН-2001.3-16. Трубопроводы внутренние | ТСН-2001.3-16-1 |  | Поправка: Гл.6.Прил.2.2.п.2.2.6_06.00.01.07.001 Поправка: Гл.12.Прил.8.п.8. 3_12.00.01.11.001 |  | 0 | 46.77 | 46.77 | 0 | 0 | 0 | 0 | 0 | [18 empty] | 0 | 0 | 0 |  |  |  |  | 109 | 61 |  |  |  |  | 1 |  | -613129538 | 2 | 1 | -2 | 0 | 0 | 0 | 1403.1 | 1403.1 | 0 | 0 |  | 0 | 3 | 0 |  | 0 | 1 | 0 | 0 | 0 | 0 |  |  | *1)*1 | 0 | 0
18 | 1 | 190 |  | 17,1 | 1.12-6-669 | Трубы стальные сварные водогазопроводные, оцинкованные, обыкновенные, ГОСТ 3262-75, диаметр условного прохода 40 мм, толщина стенки 3,5 мм | м | 30 | 100 | 100 |  |  |  | 8937.75 | 8937.75 | 0 | 0 | 0 | 0 | 0 | 0 | 0 | 0 | 0 |  | 86549536 | 46.77 | 46.77 | 0 | 0 | 0 | 0 | 0 | 0 | 0 | 46.77 | 46.77 | 0 | 0 | 0 | 0 | 0 | 0 | 0 | 109 | 61 | 1 | 1 |  |  | 1 | 1 | 1 | 6.37 |  |  |  |  | 3 | 1 | ТСН-2001.1 Доп. 79, Р. 12, о. 6, поз. 669 |  |  | 21 | 0 | 1.12-6-669 | 1 | 30 | 0 | 1 | 1 | 1 | 1 | 1 | 1 |  | 109 | 61 |  |  |  | 1566 | 0 | 0 | [5 empty] | 0 | Поправка: Гл.6.Прил.2.2.п.2.2.6_06.00.01.07.001 Наименование: При выполнении при капитальном ремонте и реконструкции работ, аналогичных технологическим процессам, характерным для нового строительства, и отсутствующих в сборниках на ремонтно-строительные работы ТСН-2001.6 Поправка: Гл.12.Прил.8.п.8. 3_12.00.01.11.001 Наименование: При наличии напряженных и стесненных условий производства работ (стесненность, сложность складирования и транспортной логистики и т.п.) для объектов, расположенных в пределах круговой магистральной системы улиц "Садовое кольцо" города Москвы | 0 | 8937.75 | 297.92 | 0 | 0 | 0 | 0 | 0 | 0 | 0 | 0 | 0 | [13 empty] | 0 | 0 | 1 | 1 |  |  |  | 1003 | м | м | 1 | [6 empty] | 85635393 | 30 | Строительные работы | 0 |  | 1 | 21 | ТСН-2001.3-16. Трубопроводы внутренние | ТСН-2001.3-16-1 |  | Поправка: Гл.6.Прил.2.2.п.2.2.6_06.00.01.07.001 Поправка: Гл.12.Прил.8.п.8. 3_12.00.01.11.001 |  | 0 | 46.77 | 46.77 | 0 | 0 | 0 | 0 | 0 | [18 empty] | 0 | 0 | 0 |  |  |  |  | 109 | 61 |  |  |  |  | 1 |  | -613129538 | 2 | 1 | 2 | 0 | 0 | 0 | 8937.75 | 8937.75 | 0 | 0 |  | 0 | 3 | 0 |  | 0 | 1 | 0 | 0 | 0 | 0 |  |  | *1)*1 | 0 | 0
18 | 1 | 181 |  | 17,2 | 1.12-8-178 | Колено чугунное, бессварное (грувлочное соединение), муфтовое, поворот 11,25°, номинальный диаметр DN 40 мм, внешний диаметр 48 мм | шт. | 14 | 46.6667 | 46.6667 |  |  |  | 216.3 | 216.3 | 0 | 0 | 0 | 0 | 0 | 0 | 0 | 0 | 0 |  | 86549534 | 15.45 | 15.45 | 0 | 0 | 0 | 0 | 0 | 0 | 0 | 15.45 | 15.45 | 0 | 0 | 0 | 0 | 0 | 0 | 0 | 109 | 61 | 1 | 1 |  |  | 1 | 1 | 1 | 1 |  |  |  |  | 3 | 1 | ТСН-2001.1 Доп. 79, Р. 12, о. 8, поз. 178 |  |  | 21 | 0 |  | 0 | 30 | 0 | 1 | 1 | 1 | 1 | 1 | 1 |  | 109 | 61 |  |  |  | 1566 | 0 | 0 | [5 empty] | 0 | Поправка: Гл.6.Прил.2.2.п.2.2.6_06.00.01.07.001 Наименование: При выполнении при капитальном ремонте и реконструкции работ, аналогичных технологическим процессам, характерным для нового строительства, и отсутствующих в сборниках на ремонтно-строительные работы ТСН-2001.6 Поправка: Гл.12.Прил.8.п.8. 3_12.00.01.11.001 Наименование: При наличии напряженных и стесненных условий производства работ (стесненность, сложность складирования и транспортной логистики и т.п.) для объектов, расположенных в пределах круговой магистральной системы улиц "Садовое кольцо" города Москвы | 0 | 216.3 | 15.45 | 0 | 0 | 0 | 0 | 0 | 0 | 0 | 0 | 0 | [13 empty] | 0 | 0 | 1 | 1 |  |  |  | 1010 | шт. | шт. | 1 | [6 empty] | 85635393 | 30 | Строительные работы | 0 |  | 1 | 21 | ТСН-2001.3-16. Трубопроводы внутренние | ТСН-2001.3-16-1 |  | Поправка: Гл.6.Прил.2.2.п.2.2.6_06.00.01.07.001 Поправка: Гл.12.Прил.8.п.8. 3_12.00.01.11.001 |  | 0 | 15.45 | 15.45 | 0 | 0 | 0 | 0 | 0 | [18 empty] | 0 | 0 | 0 |  |  |  |  | 109 | 61 |  |  |  |  | 1 |  | 360100874 | 2 | 1 | -2 | 0 | 0 | 0 | 216.3 | 216.3 | 0 | 0 |  | 0 | 3 | 0 |  | 0 | 1 | 0 | 0 | 0 | 0 |  |  | *1)*1 | 0 | 0
18 | 1 | 192 |  | 17,2 | 1.12-8-178 | Колено чугунное, бессварное (грувлочное соединение), муфтовое, поворот 11,25°, номинальный диаметр DN 40 мм, внешний диаметр 48 мм | шт. | 14 | 46.6667 | 46.6667 |  |  |  | 2340.37 | 2340.37 | 0 | 0 | 0 | 0 | 0 | 0 | 0 | 0 | 0 |  | 86549536 | 15.45 | 15.45 | 0 | 0 | 0 | 0 | 0 | 0 | 0 | 15.45 | 15.45 | 0 | 0 | 0 | 0 | 0 | 0 | 0 | 109 | 61 | 1 | 1 |  |  | 1 | 1 | 1 | 10.82 |  |  |  |  | 3 | 1 | ТСН-2001.1 Доп. 79, Р. 12, о. 8, поз. 178 |  |  | 21 | 0 | 1.12-8-178 | 1 | 30 | 0 | 1 | 1 | 1 | 1 | 1 | 1 |  | 109 | 61 |  |  |  | 1566 | 0 | 0 | [5 empty] | 0 | Поправка: Гл.6.Прил.2.2.п.2.2.6_06.00.01.07.001 Наименование: При выполнении при капитальном ремонте и реконструкции работ, аналогичных технологическим процессам, характерным для нового строительства, и отсутствующих в сборниках на ремонтно-строительные работы ТСН-2001.6 Поправка: Гл.12.Прил.8.п.8. 3_12.00.01.11.001 Наименование: При наличии напряженных и стесненных условий производства работ (стесненность, сложность складирования и транспортной логистики и т.п.) для объектов, расположенных в пределах круговой магистральной системы улиц "Садовое кольцо" города Москвы | 0 | 2340.37 | 167.17 | 0 | 0 | 0 | 0 | 0 | 0 | 0 | 0 | 0 | [13 empty] | 0 | 0 | 1 | 1 |  |  |  | 1010 | шт. | шт. | 1 | [6 empty] | 85635393 | 30 | Строительные работы | 0 |  | 1 | 21 | ТСН-2001.3-16. Трубопроводы внутренние | ТСН-2001.3-16-1 |  | Поправка: Гл.6.Прил.2.2.п.2.2.6_06.00.01.07.001 Поправка: Гл.12.Прил.8.п.8. 3_12.00.01.11.001 |  | 0 | 15.45 | 15.45 | 0 | 0 | 0 | 0 | 0 | [18 empty] | 0 | 0 | 0 |  |  |  |  | 109 | 61 |  |  |  |  | 1 |  | 360100874 | 2 | 1 | 2 | 0 | 0 | 0 | 2340.37 | 2340.37 | 0 | 0 |  | 0 | 3 | 0 |  | 0 | 1 | 0 | 0 | 0 | 0 |  |  | *1)*1 | 0 | 0
18 | 1 | 180 |  | 17,3 | 1.12-8-101 | Муфта чугунная, бессварная (грувлочное соединение), гибкая, переходная, в комплекте с болтами, гайками и резиновыми прокладками, номинальный диаметр DN 50х40 мм, для труб внешним диаметром 60х48 мм | КОМПЛЕКТ | 3 | 10 | 10 |  |  |  | 256.53 | 256.53 | 0 | 0 | 0 | 0 | 0 | 0 | 0 | 0 | 0 |  | 86549534 | 85.51 | 85.51 | 0 | 0 | 0 | 0 | 0 | 0 | 0 | 85.51 | 85.51 | 0 | 0 | 0 | 0 | 0 | 0 | 0 | 109 | 61 | 1 | 1 |  |  | 1 | 1 | 1 | 1 |  |  |  |  | 3 | 1 | ТСН-2001.1 Доп. 79, Р. 12, о. 8, поз. 101 |  |  | 21 | 0 |  | 0 | 30 | 0 | 1 | 1 | 1 | 1 | 1 | 1 |  | 109 | 61 |  |  |  | 1566 | 0 | 0 | [5 empty] | 0 | Поправка: Гл.6.Прил.2.2.п.2.2.6_06.00.01.07.001 Наименование: При выполнении при капитальном ремонте и реконструкции работ, аналогичных технологическим процессам, характерным для нового строительства, и отсутствующих в сборниках на ремонтно-строительные работы ТСН-2001.6 Поправка: Гл.12.Прил.8.п.8. 3_12.00.01.11.001 Наименование: При наличии напряженных и стесненных условий производства работ (стесненность, сложность складирования и транспортной логистики и т.п.) для объектов, расположенных в пределах круговой магистральной системы улиц "Садовое кольцо" города Москвы | 0 | 256.53 | 85.51 | 0 | 0 | 0 | 0 | 0 | 0 | 0 | 0 | 0 | [13 empty] | 0 | 0 | 1 | 1 |  |  |  | 1013 | КОМПЛЕКТ | КОМПЛЕКТ | 1 | [6 empty] | 85635393 | 30 | Строительные работы | 0 |  | 1 | 21 | ТСН-2001.3-16. Трубопроводы внутренние | ТСН-2001.3-16-1 |  | Поправка: Гл.6.Прил.2.2.п.2.2.6_06.00.01.07.001 Поправка: Гл.12.Прил.8.п.8. 3_12.00.01.11.001 |  | 0 | 85.51 | 85.51 | 0 | 0 | 0 | 0 | 0 | [18 empty] | 0 | 0 | 0 |  |  |  |  | 109 | 61 |  |  |  |  | 1 |  | 2145369852 | 2 | 1 | -2 | 0 | 0 | 0 | 256.53 | 256.53 | 0 | 0 |  | 0 | 3 | 0 |  | 0 | 1 | 0 | 0 | 0 | 0 |  |  | *1)*1 | 0 | 0
18 | 1 | 191 |  | 17,3 | 1.12-8-101 | Муфта чугунная, бессварная (грувлочное соединение), гибкая, переходная, в комплекте с болтами, гайками и резиновыми прокладками, номинальный диаметр DN 50х40 мм, для труб внешним диаметром 60х48 мм | КОМПЛЕКТ | 3 | 10 | 10 |  |  |  | 1818.8 | 1818.8 | 0 | 0 | 0 | 0 | 0 | 0 | 0 | 0 | 0 |  | 86549536 | 85.51 | 85.51 | 0 | 0 | 0 | 0 | 0 | 0 | 0 | 85.51 | 85.51 | 0 | 0 | 0 | 0 | 0 | 0 | 0 | 109 | 61 | 1 | 1 |  |  | 1 | 1 | 1 | 7.09 |  |  |  |  | 3 | 1 | ТСН-2001.1 Доп. 79, Р. 12, о. 8, поз. 101 |  |  | 21 | 0 | 1.12-8-101 | 1 | 30 | 0 | 1 | 1 | 1 | 1 | 1 | 1 |  | 109 | 61 |  |  |  | 1566 | 0 | 0 | [5 empty] | 0 | Поправка: Гл.6.Прил.2.2.п.2.2.6_06.00.01.07.001 Наименование: При выполнении при капитальном ремонте и реконструкции работ, аналогичных технологическим процессам, характерным для нового строительства, и отсутствующих в сборниках на ремонтно-строительные работы ТСН-2001.6 Поправка: Гл.12.Прил.8.п.8. 3_12.00.01.11.001 Наименование: При наличии напряженных и стесненных условий производства работ (стесненность, сложность складирования и транспортной логистики и т.п.) для объектов, расположенных в пределах круговой магистральной системы улиц "Садовое кольцо" города Москвы | 0 | 1818.8 | 606.27 | 0 | 0 | 0 | 0 | 0 | 0 | 0 | 0 | 0 | [13 empty] | 0 | 0 | 1 | 1 |  |  |  | 1013 | КОМПЛЕКТ | КОМПЛЕКТ | 1 | [6 empty] | 85635393 | 30 | Строительные работы | 0 |  | 1 | 21 | ТСН-2001.3-16. Трубопроводы внутренние | ТСН-2001.3-16-1 |  | Поправка: Гл.6.Прил.2.2.п.2.2.6_06.00.01.07.001 Поправка: Гл.12.Прил.8.п.8. 3_12.00.01.11.001 |  | 0 | 85.51 | 85.51 | 0 | 0 | 0 | 0 | 0 | [18 empty] | 0 | 0 | 0 |  |  |  |  | 109 | 61 |  |  |  |  | 1 |  | 2145369852 | 2 | 1 | 2 | 0 | 0 | 0 | 1818.8 | 1818.8 | 0 | 0 |  | 0 | 3 | 0 |  | 0 | 1 | 0 | 0 | 0 | 0 |  |  | *1)*1 | 0 | 0
17 | 1 | 197 | 217 | 18 | 3.16-29-1 | Гидравлическое испытание трубопроводов систем отопления, водопровода и горячего водоснабжения диаметром до 50 мм | 100 м трубопровода | 0.3 | 0 | 0.3 |  |  |  | 36.48 | 2.71 | 0 | 0 | 33.77 | 0 | 2.2131 | 0 | 0 | 36.81 | 20.6 |  | 86549534 | 114.541 | 9.04 | 0 | 0 | 105.501 | 0 | 6.9138 | 0 | 0 | 85.49 | 9.04 | 0 | 0 | 76.45 | 0 | 5.01 | 0 | 0 | 109 | 61 | 1.067 | 1 |  |  | 1 | 1 | 1 | 1 |  |  |  |  | 0 | 1 | ТСН-2001.3 Доп. 72, Сб. 16, т. 29, поз. 1 |  |  | 21 | 0 | 3.16-29-1 | 1 | 30 | 0 | 1 | 1 | 1 | 1 | 1 | 1 |  | 109 | 61 |  |  |  | 1566 | 0 | 0 | [5 empty] | 0 | Поправка: Гл.6.Прил.2.2.п.2.2.6_06.00.01.07.001 Наименование: При выполнении при капитальном ремонте и реконструкции работ, аналогичных технологическим процессам, характерным для нового строительства, и отсутствующих в сборниках на ремонтно-строительные работы ТСН-2001.6 Поправка: Гл.12.Прил.8.п.8. 3_12.00.01.11.001 Наименование: При наличии напряженных и стесненных условий производства работ (стесненность, сложность складирования и транспортной логистики и т.п.) для объектов, расположенных в пределах круговой магистральной системы улиц "Садовое кольцо" города Москвы | 0 | 36.48 | 9.04 | 0 | 0 | 112.57 | 0 | 7.377 | 0 | 0 | 36.81 | 20.6 |  | 57 |  | *1)*1 | *1,25)*1,2 | *1,25)*1,2 | *1,15)*1,2 |  | *1,15)*1,2 | *1,25)*1,2 |  |  |  | 0 | 0 | 1 | 1 |  |  |  | 1013 | 100 м трубопровода | 100 м трубопровода | 1 | [6 empty] | 85635393 | 30 | Строительные работы | 0 |  | 1 | 21 | ТСН-2001.3-16. Трубопроводы внутренние | ТСН-2001.3-16-1 |  | Поправка: Гл.6.Прил.2.2.п.2.2.6_06.00.01.07.001 Поправка: Гл.12.Прил.8.п.8. 3_12.00.01.11.001 |  | 131072 | 85.49 | 9.04 | 0 | 0 | 76.45 | 5.01 | 0 | 0 | [17 empty] | 0 | 0 | 0 |  |  |  |  | 109 | 61 |  |  |  |  | 1 |  | 332992495 | 2 | 1 | 2 | 0 | 0 | 0 | 93.89 | 93.89 | 0 | 0 |  | 0 | 3 | 0 |  | 0 | 1 | 0 | 0 | 0 | 0 |  |  |  | 0 | 0
17 | 1 | 202 | 222 | 18 | 3.16-29-1 | Гидравлическое испытание трубопроводов систем отопления, водопровода и горячего водоснабжения диаметром до 50 мм | 100 м трубопровода | 0.3 | 0 | 0.3 |  |  |  | 1922.61 | 19.67 | 0 | 0 | 1902.94 | 0 | 2.2131 | 0 | 0 | 2074.2 | 1160.79 |  | 86549536 | 114.541 | 9.04 | 0 | 0 | 105.501 | 0 | 6.9138 | 0 | 0 | 85.49 | 9.04 | 0 | 0 | 76.45 | 0 | 5.01 | 0 | 0 | 109 | 61 | 1.067 | 1 |  |  | 1 | 56.35 | 1 | 7.26 |  |  |  |  | 0 | 1 | ТСН-2001.3 Доп. 72, Сб. 16, т. 29, поз. 1 |  |  | 21 | 0 | 3.16-29-1 | 1 | 30 | 0 | 56.35 | 1 | 1 | 1 | 1 | 1 |  | 109 | 61 |  |  |  | 1566 | 0 | 0 | [5 empty] | 0 | Поправка: Гл.6.Прил.2.2.п.2.2.6_06.00.01.07.001 Наименование: При выполнении при капитальном ремонте и реконструкции работ, аналогичных технологическим процессам, характерным для нового строительства, и отсутствующих в сборниках на ремонтно-строительные работы ТСН-2001.6 Поправка: Гл.12.Прил.8.п.8. 3_12.00.01.11.001 Наименование: При наличии напряженных и стесненных условий производства работ (стесненность, сложность складирования и транспортной логистики и т.п.) для объектов, расположенных в пределах круговой магистральной системы улиц "Садовое кольцо" города Москвы | 0 | 1922.61 | 65.63 | 0 | 0 | 6343.32 | 0 | 7.377 | 0 | 0 | 2074.2 | 1160.79 |  | 59 |  | *1)*1 | *1,25)*1,2 | *1,25)*1,2 | *1,15)*1,2 |  | *1,15)*1,2 | *1,25)*1,2 |  |  |  | 0 | 0 | 1 | 1 |  |  |  | 1013 | 100 м трубопровода | 100 м трубопровода | 1 | [6 empty] | 85635393 | 30 | Строительные работы | 0 |  | 1 | 21 | ТСН-2001.3-16. Трубопроводы внутренние | ТСН-2001.3-16-1 |  | Поправка: Гл.6.Прил.2.2.п.2.2.6_06.00.01.07.001 Поправка: Гл.12.Прил.8.п.8. 3_12.00.01.11.001 |  | 131072 | 85.49 | 9.04 | 0 | 0 | 76.45 | 5.01 | 0 | 0 | [17 empty] | 0 | 0 | 0 |  |  |  |  | 109 | 61 |  |  |  |  | 1 |  | 332992495 | 2 | 1 | 2 | 0 | 0 | 0 | 5157.6 | 5157.6 | 0 | 0 |  | 0 | 3 | 0 |  | 0 | 1 | 0 | 0 | 0 | 0 |  |  |  | 0 | 0
17 | 1 | 212 | 232 | 19 | 3.17-10-1 | Установка насосов погружных центробежных фекальных с электродвигателем производительностью 10 м3/час | 1 ШТ. | 7 | 0 | 7 |  |  |  | 2508.68 | 767.55 | 70.02 | 3.36 | 1671.11 | 0 | 137.086 | 0 | 0 | 1825.17 | 1021.43 |  | 86549534 | 342.7644 | 109.65 | 9.375 | 0.45 | 223.7394 | 0 | 18.354 | 0 | 0 | 278.03 | 109.65 | 6.25 | 0.3 | 162.13 | 0 | 13.3 | 0 | 0 | 109 | 61 | 1.067 | 1 |  |  | 1 | 1 | 1 | 1 |  |  |  |  | 0 | 1 | ТСН-2001.3 Доп. 79, Сб. 17, т. 10, поз. 1 |  |  | 22 | 0 | 3.17-10-1 | 1 | 30 | 0 | 1 | 1 | 1 | 1 | 1 | 1 |  | 109 | 61 |  |  |  | 1566 | 0 | 0 | [5 empty] | 0 | Поправка: Гл.6.Прил.2.2.п.2.2.6_06.00.01.07.001 Наименование: При выполнении при капитальном ремонте и реконструкции работ, аналогичных технологическим процессам, характерным для нового строительства, и отсутствующих в сборниках на ремонтно-строительные работы ТСН-2001.6 Поправка: Гл.12.Прил.8.п.8. 3_12.00.01.11.001 Наименование: При наличии напряженных и стесненных условий производства работ (стесненность, сложность складирования и транспортной логистики и т.п.) для объектов, расположенных в пределах круговой магистральной системы улиц "Садовое кольцо" города Москвы | 0 | 2508.68 | 109.65 | 10 | 0.48 | 238.73 | 0 | 19.5837 | 0 | 0 | 1822.03 | 1019.67 |  | 61 |  | *1)*1 | *1,25)*1,2 | *1,25)*1,2 | *1,15)*1,2 |  | *1,15)*1,2 | *1,25)*1,2 |  |  |  | 0 | 0 | 1 | 1 |  |  |  | 1013 | 1 ШТ. | 1 ШТ. | 1 | [6 empty] | 85635394 | 30 | Строительные работы | 0 |  | 1 | 22 | ТСН-2001.3-17. Водопровод и канализация - внутренние устройства | ТСН-2001.3-17-1 |  | Поправка: Гл.6.Прил.2.2.п.2.2.6_06.00.01.07.001 Поправка: Гл.12.Прил.8.п.8. 3_12.00.01.11.001 |  | 131072 | 278.03 | 109.65 | 6.25 | 0.3 | 162.13 | 13.3 | 0 | 0 | [17 empty] | 0 | 0 | 0 |  |  |  |  | 109 | 61 |  |  |  |  | 1 |  | 1740175209 | 2 | 1 | 2 | 0 | 0 | 0 | 5355.28 | 5355.28 | 0 | 0 |  | 0 | 3 | 0 |  | 0 | 1 | 0 | 0 | 0 | 0 |  |  |  | 0 | 0
17 | 1 | 222 | 242 | 19 | 3.17-10-1 | Установка насосов погружных центробежных фекальных с электродвигателем производительностью 10 м3/час | 1 ШТ. | 7 | 0 | 7 |  |  |  | 100696.77 | 5534.04 | 995.68 | 189.34 | 94167.05 | 0 | 137.086 | 0 | 0 | 102848.47 | 57557.4 |  | 86549536 | 342.7644 | 109.65 | 9.375 | 0.45 | 223.7394 | 0 | 18.354 | 0 | 0 | 278.03 | 109.65 | 6.25 | 0.3 | 162.13 | 0 | 13.3 | 0 | 0 | 109 | 61 | 1.067 | 1 |  |  | 1 | 56.35 | 14.22 | 7.21 |  |  |  |  | 0 | 1 | ТСН-2001.3 Доп. 79, Сб. 17, т. 10, поз. 1 |  |  | 22 | 0 | 3.17-10-1 | 1 | 30 | 0 | 56.35 | 1 | 1 | 1 | 1 | 1 |  | 109 | 61 |  |  |  | 1566 | 0 | 0 | [5 empty] | 0 | Поправка: Гл.6.Прил.2.2.п.2.2.6_06.00.01.07.001 Наименование: При выполнении при капитальном ремонте и реконструкции работ, аналогичных технологическим процессам, характерным для нового строительства, и отсутствующих в сборниках на ремонтно-строительные работы ТСН-2001.6 Поправка: Гл.12.Прил.8.п.8. 3_12.00.01.11.001 Наименование: При наличии напряженных и стесненных условий производства работ (стесненность, сложность складирования и транспортной логистики и т.п.) для объектов, расположенных в пределах круговой магистральной системы улиц "Садовое кольцо" города Москвы | 0 | 100696.77 | 790.58 | 142.2 | 27.05 | 13452.44 | 0 | 19.5837 | 0 | 0 | 102671.57 | 57458.4 |  | 63 |  | *1)*1 | *1,25)*1,2 | *1,25)*1,2 | *1,15)*1,2 |  | *1,15)*1,2 | *1,25)*1,2 |  |  |  | 0 | 0 | 1 | 1 |  |  |  | 1013 | 1 ШТ. | 1 ШТ. | 1 | [6 empty] | 85635394 | 30 | Строительные работы | 0 |  | 1 | 22 | ТСН-2001.3-17. Водопровод и канализация - внутренние устройства | ТСН-2001.3-17-1 |  | Поправка: Гл.6.Прил.2.2.п.2.2.6_06.00.01.07.001 Поправка: Гл.12.Прил.8.п.8. 3_12.00.01.11.001 |  | 131072 | 278.03 | 109.65 | 6.25 | 0.3 | 162.13 | 13.3 | 0 | 0 | [17 empty] | 0 | 0 | 0 |  |  |  |  | 109 | 61 |  |  |  |  | 1 |  | 1740175209 | 2 | 1 | 2 | 0 | 0 | 0 | 261102.64 | 261102.64 | 0 | 0 |  | 0 | 3 | 0 |  | 0 | 1 | 0 | 0 | 0 | 0 |  |  |  | 0 | 0
18 | 1 | 212 |  | 19,1 | 1.15-4-1 | Насос дренажный, центробежный, погружной, одноступенчатый, моноблочный, типа ГНОМ 10-10, температура перекачиваемой жидкости до +35°С, подача 10 м3/ч, напор 10 м, с 3-фазным электродвигателем мощностью 0,75 кВт, частота вращения 3000 об/мин | шт. | 7 | 1 | 1 |  |  |  | 11878.79 | 11878.79 | 0 | 0 | 0 | 0 | 0 | 0 | 0 | 0 | 0 |  | 86549534 | 1696.97 | 1696.97 | 0 | 0 | 0 | 0 | 0 | 0 | 0 | 1696.97 | 1696.97 | 0 | 0 | 0 | 0 | 0 | 0 | 0 | 109 | 61 | 1 | 1 |  |  | 1 | 1 | 1 | 1 |  |  |  |  | 3 | 1 | ТСН-2001.1 Доп. 79, Р. 15, о. 4, поз. 1 |  |  | 22 | 0 |  | 0 | 30 | 0 | 1 | 1 | 1 | 1 | 1 | 1 |  | 109 | 61 |  |  |  | 1566 | 0 | 0 | [5 empty] | 0 | Поправка: Гл.6.Прил.2.2.п.2.2.6_06.00.01.07.001 Наименование: При выполнении при капитальном ремонте и реконструкции работ, аналогичных технологическим процессам, характерным для нового строительства, и отсутствующих в сборниках на ремонтно-строительные работы ТСН-2001.6 Поправка: Гл.12.Прил.8.п.8. 3_12.00.01.11.001 Наименование: При наличии напряженных и стесненных условий производства работ (стесненность, сложность складирования и транспортной логистики и т.п.) для объектов, расположенных в пределах круговой магистральной системы улиц "Садовое кольцо" города Москвы | 0 | 11878.79 | 1696.97 | 0 | 0 | 0 | 0 | 0 | 0 | 0 | 0 | 0 | [13 empty] | 0 | 0 | 1 | 1 |  |  |  | 1010 | шт. | шт. | 1 | [6 empty] | 85635394 | 30 | Строительные работы | 0 |  | 1 | 22 | ТСН-2001.3-17. Водопровод и канализация - внутренние устройства | ТСН-2001.3-17-1 |  | Поправка: Гл.6.Прил.2.2.п.2.2.6_06.00.01.07.001 Поправка: Гл.12.Прил.8.п.8. 3_12.00.01.11.001 |  | 0 | 1696.97 | 1696.97 | 0 | 0 | 0 | 0 | 0 | [18 empty] | 0 | 0 | 0 |  |  |  |  | 109 | 61 |  |  |  |  | 1 |  | 1111351236 | 2 | 1 | -2 | 0 | 0 | 0 | 11878.79 | 11878.79 | 0 | 0 |  | 0 | 3 | 0 |  | 0 | 1 | 0 | 0 | 0 | 0 |  |  | *1)*1 | 0 | 0
18 | 1 | 222 |  | 19,1 | 1.15-4-1 | Насос дренажный, центробежный, погружной, одноступенчатый, моноблочный, типа ГНОМ 10-10, температура перекачиваемой жидкости до +35°С, подача 10 м3/ч, напор 10 м, с 3-фазным электродвигателем мощностью 0,75 кВт, частота вращения 3000 об/мин | шт. | 7 | 1 | 1 |  |  |  | 53692.13 | 53692.13 | 0 | 0 | 0 | 0 | 0 | 0 | 0 | 0 | 0 |  | 86549536 | 1696.97 | 1696.97 | 0 | 0 | 0 | 0 | 0 | 0 | 0 | 1696.97 | 1696.97 | 0 | 0 | 0 | 0 | 0 | 0 | 0 | 109 | 61 | 1 | 1 |  |  | 1 | 1 | 1 | 4.52 |  |  |  |  | 3 | 1 | ТСН-2001.1 Доп. 79, Р. 15, о. 4, поз. 1 |  |  | 22 | 0 | 1.15-4-1 | 1 | 30 | 0 | 1 | 1 | 1 | 1 | 1 | 1 |  | 109 | 61 |  |  |  | 1566 | 0 | 0 | [5 empty] | 0 | Поправка: Гл.6.Прил.2.2.п.2.2.6_06.00.01.07.001 Наименование: При выполнении при капитальном ремонте и реконструкции работ, аналогичных технологическим процессам, характерным для нового строительства, и отсутствующих в сборниках на ремонтно-строительные работы ТСН-2001.6 Поправка: Гл.12.Прил.8.п.8. 3_12.00.01.11.001 Наименование: При наличии напряженных и стесненных условий производства работ (стесненность, сложность складирования и транспортной логистики и т.п.) для объектов, расположенных в пределах круговой магистральной системы улиц "Садовое кольцо" города Москвы | 0 | 53692.13 | 7670.3 | 0 | 0 | 0 | 0 | 0 | 0 | 0 | 0 | 0 | [13 empty] | 0 | 0 | 1 | 1 |  |  |  | 1010 | шт. | шт. | 1 | [6 empty] | 85635394 | 30 | Строительные работы | 0 |  | 1 | 22 | ТСН-2001.3-17. Водопровод и канализация - внутренние устройства | ТСН-2001.3-17-1 |  | Поправка: Гл.6.Прил.2.2.п.2.2.6_06.00.01.07.001 Поправка: Гл.12.Прил.8.п.8. 3_12.00.01.11.001 |  | 0 | 1696.97 | 1696.97 | 0 | 0 | 0 | 0 | 0 | [18 empty] | 0 | 0 | 0 |  |  |  |  | 109 | 61 |  |  |  |  | 1 |  | 1111351236 | 2 | 1 | 2 | 0 | 0 | 0 | 53692.13 | 53692.13 | 0 | 0 |  | 0 | 3 | 0 |  | 0 | 1 | 0 | 0 | 0 | 0 |  |  | *1)*1 | 0 | 0
17 | 1 | 230 | 250 | 20 | 3.16-15-2 | Установка вентилей, задвижек, затворов, клапанов обратных, кранов проходных на трубопроводах из стальных труб диаметром до 50 мм | 1 ШТ. | 5 | 0 | 5 |  |  |  | 271.03 | 109.05 | 33.21 | 2 | 128.77 | 0 | 10.8226 | 0 | 0 | 142.54 | 79.77 |  | 86549534 | 52.1712 | 21.81 | 6.225 | 0.375 | 24.1362 | 0 | 2.0286 | 0 | 0 | 43.45 | 21.81 | 4.15 | 0.25 | 17.49 | 0 | 1.47 | 0 | 0 | 109 | 61 | 1.067 | 1 |  |  | 1 | 1 | 1 | 1 |  |  |  |  | 0 | 1 | ТСН-2001.3 Доп. 79, Сб. 16, т. 15, поз. 2 |  |  | 21 | 0 | 3.16-15-2 | 1 | 30 | 0 | 1 | 1 | 1 | 1 | 1 | 1 |  | 109 | 61 |  |  |  | 1566 | 0 | 0 | [5 empty] | 0 | Поправка: Гл.6.Прил.2.2.п.2.2.6_06.00.01.07.001 Наименование: При выполнении при капитальном ремонте и реконструкции работ, аналогичных технологическим процессам, характерным для нового строительства, и отсутствующих в сборниках на ремонтно-строительные работы ТСН-2001.6 Поправка: Гл.12.Прил.8.п.8. 3_12.00.01.11.001 Наименование: При наличии напряженных и стесненных условий производства работ (стесненность, сложность складирования и транспортной логистики и т.п.) для объектов, расположенных в пределах круговой магистральной системы улиц "Садовое кольцо" города Москвы | 0 | 271.03 | 21.81 | 6.64 | 0.4 | 25.75 | 0 | 2.1645 | 0 | 0 | 140.8 | 78.79 |  | 65 |  | *1)*1 | *1,25)*1,2 | *1,25)*1,2 | *1,15)*1,2 |  | *1,15)*1,2 | *1,25)*1,2 |  |  |  | 0 | 0 | 1 | 1 |  |  |  | 1013 | 1 ШТ. | 1 ШТ. | 1 | [6 empty] | 85635393 | 30 | Строительные работы | 0 |  | 1 | 21 | ТСН-2001.3-16. Трубопроводы внутренние | ТСН-2001.3-16-1 |  | Поправка: Гл.6.Прил.2.2.п.2.2.6_06.00.01.07.001 Поправка: Гл.12.Прил.8.п.8. 3_12.00.01.11.001 |  | 131072 | 43.45 | 21.81 | 4.15 | 0.25 | 17.49 | 1.47 | 0 | 0 | [17 empty] | 0 | 0 | 0 |  |  |  |  | 109 | 61 |  |  |  |  | 1 |  | 104185105 | 2 | 1 | 2 | 0 | 0 | 0 | 493.34 | 493.34 | 0 | 0 |  | 0 | 3 | 0 |  | 0 | 1 | 0 | 0 | 0 | 0 |  |  |  | 0 | 0
17 | 1 | 238 | 258 | 20 | 3.16-15-2 | Установка вентилей, задвижек, затворов, клапанов обратных, кранов проходных на трубопроводах из стальных труб диаметром до 50 мм | 1 ШТ. | 5 | 0 | 5 |  |  |  | 8630.29 | 878.94 | 495.16 | 112.7 | 7256.19 | 0 | 10.8226 | 0 | 0 | 8032.09 | 4495.02 |  | 86549536 | 52.1712 | 21.81 | 6.225 | 0.375 | 24.1362 | 0 | 2.0286 | 0 | 0 | 43.45 | 21.81 | 4.15 | 0.25 | 17.49 | 0 | 1.47 | 0 | 0 | 109 | 61 | 1.067 | 1 |  |  | 1 | 56.35 | 14.91 | 8.06 |  |  |  |  | 0 | 1 | ТСН-2001.3 Доп. 79, Сб. 16, т. 15, поз. 2 |  |  | 21 | 0 | 3.16-15-2 | 1 | 30 | 0 | 56.35 | 1 | 1 | 1 | 1 | 1 |  | 109 | 61 |  |  |  | 1566 | 0 | 0 | [5 empty] | 0 | Поправка: Гл.6.Прил.2.2.п.2.2.6_06.00.01.07.001 Наименование: При выполнении при капитальном ремонте и реконструкции работ, аналогичных технологическим процессам, характерным для нового строительства, и отсутствующих в сборниках на ремонтно-строительные работы ТСН-2001.6 Поправка: Гл.12.Прил.8.п.8. 3_12.00.01.11.001 Наименование: При наличии напряженных и стесненных условий производства работ (стесненность, сложность складирования и транспортной логистики и т.п.) для объектов, расположенных в пределах круговой магистральной системы улиц "Садовое кольцо" города Москвы | 0 | 8630.29 | 175.79 | 99 | 22.54 | 1451.01 | 0 | 2.1645 | 0 | 0 | 7933.82 | 4440.03 |  | 67 |  | *1)*1 | *1,25)*1,2 | *1,25)*1,2 | *1,15)*1,2 |  | *1,15)*1,2 | *1,25)*1,2 |  |  |  | 0 | 0 | 1 | 1 |  |  |  | 1013 | 1 ШТ. | 1 ШТ. | 1 | [6 empty] | 85635393 | 30 | Строительные работы | 0 |  | 1 | 21 | ТСН-2001.3-16. Трубопроводы внутренние | ТСН-2001.3-16-1 |  | Поправка: Гл.6.Прил.2.2.п.2.2.6_06.00.01.07.001 Поправка: Гл.12.Прил.8.п.8. 3_12.00.01.11.001 |  | 131072 | 43.45 | 21.81 | 4.15 | 0.25 | 17.49 | 1.47 | 0 | 0 | [17 empty] | 0 | 0 | 0 |  |  |  |  | 109 | 61 |  |  |  |  | 1 |  | 104185105 | 2 | 1 | 2 | 0 | 0 | 0 | 21157.4 | 21157.4 | 0 | 0 |  | 0 | 3 | 0 |  | 0 | 1 | 0 | 0 | 0 | 0 |  |  |  | 0 | 0
18 | 1 | 229 |  | 20,1 | 1.13-4-129 | Кран шаровой, латунный, полнопроходной, муфтовый, 11б27п1, номинальное давление PN 1,6 МПа, номинальный диаметр DN 40 мм | шт. | 2 | 0.4 | 0.4 |  |  |  | 420.34 | 420.34 | 0 | 0 | 0 | 0 | 0 | 0 | 0 | 0 | 0 |  | 86549534 | 210.17 | 210.17 | 0 | 0 | 0 | 0 | 0 | 0 | 0 | 210.17 | 210.17 | 0 | 0 | 0 | 0 | 0 | 0 | 0 | 109 | 61 | 1 | 1 |  |  | 1 | 1 | 1 | 1 |  |  |  |  | 3 | 1 | ТСН-2001.1 Доп. 73, Р. 13, о. 4, поз. 129 |  |  | 21 | 0 |  | 0 | 30 | 0 | 1 | 1 | 1 | 1 | 1 | 1 |  | 109 | 61 |  |  |  | 1566 | 0 | 0 | [5 empty] | 0 | Поправка: Гл.6.Прил.2.2.п.2.2.6_06.00.01.07.001 Наименование: При выполнении при капитальном ремонте и реконструкции работ, аналогичных технологическим процессам, характерным для нового строительства, и отсутствующих в сборниках на ремонтно-строительные работы ТСН-2001.6 Поправка: Гл.12.Прил.8.п.8. 3_12.00.01.11.001 Наименование: При наличии напряженных и стесненных условий производства работ (стесненность, сложность складирования и транспортной логистики и т.п.) для объектов, расположенных в пределах круговой магистральной системы улиц "Садовое кольцо" города Москвы | 0 | 420.34 | 210.17 | 0 | 0 | 0 | 0 | 0 | 0 | 0 | 0 | 0 | [13 empty] | 0 | 0 | 1 | 1 |  |  |  | 1010 | шт. | шт. | 1 | [6 empty] | 85635393 | 30 | Строительные работы | 0 |  | 1 | 21 | ТСН-2001.3-16. Трубопроводы внутренние | ТСН-2001.3-16-1 |  | Поправка: Гл.6.Прил.2.2.п.2.2.6_06.00.01.07.001 Поправка: Гл.12.Прил.8.п.8. 3_12.00.01.11.001 |  | 0 | 210.17 | 210.17 | 0 | 0 | 0 | 0 | 0 | [18 empty] | 0 | 0 | 0 |  |  |  |  | 109 | 61 |  |  |  |  | 1 |  | 722972283 | 2 | 1 | -2 | 0 | 0 | 0 | 420.34 | 420.34 | 0 | 0 |  | 0 | 3 | 0 |  | 0 | 1 | 0 | 0 | 0 | 0 |  |  | *1)*1 | 0 | 0
18 | 1 | 237 |  | 20,1 | 1.13-4-129 | Кран шаровой, латунный, полнопроходной, муфтовый, 11б27п1, номинальное давление PN 1,6 МПа, номинальный диаметр DN 40 мм | шт. | 2 | 0.4 | 0.4 |  |  |  | 1387.12 | 1387.12 | 0 | 0 | 0 | 0 | 0 | 0 | 0 | 0 | 0 |  | 86549536 | 210.17 | 210.17 | 0 | 0 | 0 | 0 | 0 | 0 | 0 | 210.17 | 210.17 | 0 | 0 | 0 | 0 | 0 | 0 | 0 | 109 | 61 | 1 | 1 |  |  | 1 | 1 | 1 | 3.3 |  |  |  |  | 3 | 1 | ТСН-2001.1 Доп. 73, Р. 13, о. 4, поз. 129 |  |  | 21 | 0 | 1.13-4-129 | 1 | 30 | 0 | 1 | 1 | 1 | 1 | 1 | 1 |  | 109 | 61 |  |  |  | 1566 | 0 | 0 | [5 empty] | 0 | Поправка: Гл.6.Прил.2.2.п.2.2.6_06.00.01.07.001 Наименование: При выполнении при капитальном ремонте и реконструкции работ, аналогичных технологическим процессам, характерным для нового строительства, и отсутствующих в сборниках на ремонтно-строительные работы ТСН-2001.6 Поправка: Гл.12.Прил.8.п.8. 3_12.00.01.11.001 Наименование: При наличии напряженных и стесненных условий производства работ (стесненность, сложность складирования и транспортной логистики и т.п.) для объектов, расположенных в пределах круговой магистральной системы улиц "Садовое кольцо" города Москвы | 0 | 1387.12 | 693.56 | 0 | 0 | 0 | 0 | 0 | 0 | 0 | 0 | 0 | [13 empty] | 0 | 0 | 1 | 1 |  |  |  | 1010 | шт. | шт. | 1 | [6 empty] | 85635393 | 30 | Строительные работы | 0 |  | 1 | 21 | ТСН-2001.3-16. Трубопроводы внутренние | ТСН-2001.3-16-1 |  | Поправка: Гл.6.Прил.2.2.п.2.2.6_06.00.01.07.001 Поправка: Гл.12.Прил.8.п.8. 3_12.00.01.11.001 |  | 0 | 210.17 | 210.17 | 0 | 0 | 0 | 0 | 0 | [18 empty] | 0 | 0 | 0 |  |  |  |  | 109 | 61 |  |  |  |  | 1 |  | 722972283 | 2 | 1 | 2 | 0 | 0 | 0 | 1387.12 | 1387.12 | 0 | 0 |  | 0 | 3 | 0 |  | 0 | 1 | 0 | 0 | 0 | 0 |  |  | *1)*1 | 0 | 0
18 | 1 | 228 |  | 20,2 | 1.13-3-41 | Клапан обратный общего назначения, латунный, с внутренней резьбой, температура до +100°С, номинальное давление PN 1,0 МПа, номинальный диаметр DN 40 мм | шт. | 3 | 0.6 | 0.6 |  |  |  | 1118.7 | 1118.7 | 0 | 0 | 0 | 0 | 0 | 0 | 0 | 0 | 0 |  | 86549534 | 372.9 | 372.9 | 0 | 0 | 0 | 0 | 0 | 0 | 0 | 372.9 | 372.9 | 0 | 0 | 0 | 0 | 0 | 0 | 0 | 109 | 61 | 1 | 1 |  |  | 1 | 1 | 1 | 1 |  |  |  |  | 3 | 1 | ТСН-2001.1 Доп. 79, Р. 13, о. 3, поз. 41 |  |  | 21 | 0 |  | 0 | 30 | 0 | 1 | 1 | 1 | 1 | 1 | 1 |  | 109 | 61 |  |  |  | 1566 | 0 | 0 | [5 empty] | 0 | Поправка: Гл.6.Прил.2.2.п.2.2.6_06.00.01.07.001 Наименование: При выполнении при капитальном ремонте и реконструкции работ, аналогичных технологическим процессам, характерным для нового строительства, и отсутствующих в сборниках на ремонтно-строительные работы ТСН-2001.6 Поправка: Гл.12.Прил.8.п.8. 3_12.00.01.11.001 Наименование: При наличии напряженных и стесненных условий производства работ (стесненность, сложность складирования и транспортной логистики и т.п.) для объектов, расположенных в пределах круговой магистральной системы улиц "Садовое кольцо" города Москвы | 0 | 1118.7 | 372.9 | 0 | 0 | 0 | 0 | 0 | 0 | 0 | 0 | 0 | [13 empty] | 0 | 0 | 1 | 1 |  |  |  | 1010 | шт. | шт. | 1 | [6 empty] | 85635393 | 30 | Строительные работы | 0 |  | 1 | 21 | ТСН-2001.3-16. Трубопроводы внутренние | ТСН-2001.3-16-1 |  | Поправка: Гл.6.Прил.2.2.п.2.2.6_06.00.01.07.001 Поправка: Гл.12.Прил.8.п.8. 3_12.00.01.11.001 |  | 0 | 372.9 | 372.9 | 0 | 0 | 0 | 0 | 0 | [18 empty] | 0 | 0 | 0 |  |  |  |  | 109 | 61 |  |  |  |  | 1 |  | -189613253 | 2 | 1 | -2 | 0 | 0 | 0 | 1118.7 | 1118.7 | 0 | 0 |  | 0 | 3 | 0 |  | 0 | 1 | 0 | 0 | 0 | 0 |  |  | *1)*1 | 0 | 0
18 | 1 | 236 |  | 20,2 | 1.13-3-41 | Клапан обратный общего назначения, латунный, с внутренней резьбой, температура до +100°С, номинальное давление PN 1,0 МПа, номинальный диаметр DN 40 мм | шт. | 3 | 0.6 | 0.6 |  |  |  | 2998.12 | 2998.12 | 0 | 0 | 0 | 0 | 0 | 0 | 0 | 0 | 0 |  | 86549536 | 372.9 | 372.9 | 0 | 0 | 0 | 0 | 0 | 0 | 0 | 372.9 | 372.9 | 0 | 0 | 0 | 0 | 0 | 0 | 0 | 109 | 61 | 1 | 1 |  |  | 1 | 1 | 1 | 2.68 |  |  |  |  | 3 | 1 | ТСН-2001.1 Доп. 79, Р. 13, о. 3, поз. 41 |  |  | 21 | 0 | 1.13-3-41 | 1 | 30 | 0 | 1 | 1 | 1 | 1 | 1 | 1 |  | 109 | 61 |  |  |  | 1566 | 0 | 0 | [5 empty] | 0 | Поправка: Гл.6.Прил.2.2.п.2.2.6_06.00.01.07.001 Наименование: При выполнении при капитальном ремонте и реконструкции работ, аналогичных технологическим процессам, характерным для нового строительства, и отсутствующих в сборниках на ремонтно-строительные работы ТСН-2001.6 Поправка: Гл.12.Прил.8.п.8. 3_12.00.01.11.001 Наименование: При наличии напряженных и стесненных условий производства работ (стесненность, сложность складирования и транспортной логистики и т.п.) для объектов, расположенных в пределах круговой магистральной системы улиц "Садовое кольцо" города Москвы | 0 | 2998.12 | 999.37 | 0 | 0 | 0 | 0 | 0 | 0 | 0 | 0 | 0 | [13 empty] | 0 | 0 | 1 | 1 |  |  |  | 1010 | шт. | шт. | 1 | [6 empty] | 85635393 | 30 | Строительные работы | 0 |  | 1 | 21 | ТСН-2001.3-16. Трубопроводы внутренние | ТСН-2001.3-16-1 |  | Поправка: Гл.6.Прил.2.2.п.2.2.6_06.00.01.07.001 Поправка: Гл.12.Прил.8.п.8. 3_12.00.01.11.001 |  | 0 | 372.9 | 372.9 | 0 | 0 | 0 | 0 | 0 | [18 empty] | 0 | 0 | 0 |  |  |  |  | 109 | 61 |  |  |  |  | 1 |  | -189613253 | 2 | 1 | 2 | 0 | 0 | 0 | 2998.12 | 2998.12 | 0 | 0 |  | 0 | 3 | 0 |  | 0 | 1 | 0 | 0 | 0 | 0 |  |  | *1)*1 | 0 | 0
51 | 1 | 4 | 181 |  | Новый раздел | Канализация дренажная напорная К 4 (подвал) | 0 | [6 empty] | 18234.67 | 16180.56 | 106.44 | 5.64 | 1947.67 | 0 | 159.385 | 0 | 0 | 2129.11 | 1191.52 |  |  | 18234.67 | 16180.56 | 106.44 | 5.64 | 1947.67 | 0 | 159.385 | 0 | 0 | 2129.11 | 1191.52 |  |  | 0 | 0 | 0 | 21555.3 | 21555.3 | 0 | 0 | 16180.56 | 16180.56 | 0 | 16180.56 | 0 | 0 | 0 | 0 | 0 | [19 empty] | 0 | 0 | 0 | 21555.3 | 21555.3 | 0 | 0 | 16180.56 | 16180.56 | 0 | 16180.56 | 0 | 0 | 0 | 0 | 0 | [19 empty] | 188911.14 | 77624.09 | 1535.84 | 317.82 | 109751.21 | 0 | 159.385 | 0 | 0 | 119975.24 | 67142.1 |  |  | 188911.14 | 77624.09 | 1535.84 | 317.82 | 109751.21 | 0 | 159.385 | 0 | 0 | 119975.24 | 67142.1 |  |  | 0 | 0 | 0 | 376028.48 | 376028.48 | 0 | 0 | 77624.09 | 77624.09 | 0 | 77624.09 | 0 | 0 | 0 | 0 | 0 | [19 empty] | 0 | 0 | 0 | 376028.48 | 376028.48 | 0 | 0 | 77624.09 | 77624.09 | 0 | 77624.09 | 0 | 0 | 0 | 0 | 0 | [18 empty] | 0
50 | 0 | 0 | 1 | 201 | 18234.67 | ПЗ | Прямые затраты |  |  | 201 | 1 | 3 |  | 2 | 188911.14 | [6 empty] | 18234.67 | 1 | 18234.67 | 188911.14 | 1 | 188911.14
50 | 0 | 0 | 1 | 202 | 16180.56 | СтМатОб | Стоимость материальных ресурсов (всего) |  |  | 202 | 2 | 3 |  | 2 | 77624.09 | [6 empty] | 16180.56 | 1 | 16180.56 | 77624.09 | 1 | 77624.09
50 | 0 | 0 | 1 | 222 | 0 | СтМатОбЗак | Стоимость материалов и оборудования заказчика |  |  | 222 | 3 | 3 |  | 2 | 0 | [6 empty] | 0 | 1 | 0 | 0 | 1 | 0
50 | 0 | 0 | 1 | 225 | 16180.56 | СтМатОбПод | Стоимость материалов и оборудования подрядчика |  |  | 225 | 4 | 3 |  | 2 | 77624.09 | [6 empty] | 16180.56 | 1 | 16180.56 | 77624.09 | 1 | 77624.09
50 | 0 | 0 | 1 | 226 | 16180.56 | СтМат | Стоимость материалов (всего) |  |  | 226 | 5 | 3 |  | 2 | 77624.09 | [6 empty] | 16180.56 | 1 | 16180.56 | 77624.09 | 1 | 77624.09
50 | 0 | 0 | 1 | 227 | 0 | СтМатЗак | Стоимость материалов заказчика |  |  | 227 | 6 | 3 |  | 2 | 0 | [6 empty] | 0 | 1 | 0 | 0 | 1 | 0
50 | 0 | 0 | 1 | 228 | 16180.56 | СтМатПод | Стоимость материалов подрядчика |  |  | 228 | 7 | 3 |  | 2 | 77624.09 | [6 empty] | 16180.56 | 1 | 16180.56 | 77624.09 | 1 | 77624.09
50 | 0 | 0 | 1 | 216 | 0 | Оборуд | Стоимость оборудования (всего) |  |  | 216 | 8 | 3 |  | 2 | 0 | [6 empty] | 0 | 1 | 0 | 0 | 1 | 0
50 | 0 | 0 | 1 | 223 | 0 | ОборудЗак | Стоимость оборудования заказчика |  |  | 223 | 9 | 3 |  | 2 | 0 | [6 empty] | 0 | 1 | 0 | 0 | 1 | 0
50 | 0 | 0 | 1 | 229 | 0 | ОборудПод | Стоимость оборудования подрядчика |  |  | 229 | 10 | 3 |  | 2 | 0 | [6 empty] | 0 | 1 | 0 | 0 | 1 | 0
50 | 0 | 0 | 1 | 203 | 106.44 | ЭММ | Эксплуатация машин |  |  | 203 | 11 | 3 |  | 2 | 1535.84 | [6 empty] | 106.44 | 1 | 106.44 | 1535.84 | 1 | 1535.84
50 | 0 | 0 | 1 | 231 | 0 | ЭММсНРиСП | Эксплуатация машин по ТСН-2001.16 |  |  | 231 | 12 | 3 |  | 2 | 0 | [6 empty] | 0 | 1 | 0 | 0 | 1 | 0
50 | 0 | 0 | 1 | 204 | 5.64 | ЗПМ | ЗП машинистов |  |  | 204 | 13 | 3 |  | 2 | 317.82 | [6 empty] | 5.64 | 1 | 5.64 | 317.82 | 1 | 317.82
50 | 0 | 0 | 1 | 205 | 1947.67 | ОЗП | Основная ЗП рабочих |  |  | 205 | 14 | 3 |  | 2 | 109751.21 | [6 empty] | 1947.67 | 1 | 1947.67 | 109751.21 | 1 | 109751.21
50 | 0 | 0 | 1 | 232 | 0 | ОЗПсНРиСП | Основная ЗП рабочих по ТСН-2001.16 |  |  | 232 | 15 | 3 |  | 2 | 0 | [6 empty] | 0 | 1 | 0 | 0 | 1 | 0
50 | 0 | 0 | 1 | 214 | 21555.3 | Строит | Строительные работы с НР и СП |  |  | 214 | 16 | 3 |  | 2 | 376028.48 | [6 empty] | 21555.3 | 1 | 21555.3 | 376028.48 | 1 | 376028.48
50 | 0 | 0 | 1 | 215 | 0 | Монтаж | Монтажные работы с НР и СП |  |  | 215 | 17 | 3 |  | 2 | 0 | [6 empty] | 0 | 1 | 0 | 0 | 1 | 0
50 | 0 | 0 | 1 | 217 | 0 | Прочие | Прочие работы с НР и СП |  |  | 217 | 18 | 3 |  | 2 | 0 | [6 empty] | 0 | 1 | 0 | 0 | 1 | 0
50 | 0 | 0 | 1 | 230 | 0 | ПрочиеЗатр | Прочие затраты по ТСН-2001.16 |  |  | 230 | 19 | 3 |  | 2 | 0 | [6 empty] | 0 | 1 | 0 | 0 | 1 | 0
50 | 0 | 0 | 1 | 206 | 0 | ВозврМат | Возврат материалов |  |  | 206 | 20 | 3 |  | 2 | 0 | [6 empty] | 0 | 1 | 0 | 0 | 1 | 0
50 | 0 | 0 | 1 | 207 | 159.385 | ТрудСтр | Трудозатраты строителей |  |  | 207 | 21 | 3 |  | -1 | 159.385 | [6 empty] | 159.385 | 1 | 159.385 | 159.385 | 1 | 159.385
50 | 0 | 0 | 1 | 208 | 0 | ТрудМаш | Трудозатраты машинистов |  |  | 208 | 22 | 3 |  | -1 | 0 | [6 empty] | 0 | 1 | 0 | 0 | 1 | 0
50 | 0 | 0 | 1 | 209 | 0 | ТранспМат | Транспорт материалов |  |  | 209 | 23 | 3 |  | 2 | 0 | [6 empty] | 0 | 1 | 0 | 0 | 1 | 0
50 | 0 | 0 | 1 | 233 | 0 | Перевозка | Перевозка грузов |  |  | 233 | 24 | 3 |  | 2 | 0 | [6 empty] | 0 | 1 | 0 | 0 | 1 | 0
50 | 0 | 0 | 1 | 210 | 2129.11 | НР | Накладные расходы |  |  | 210 | 25 | 3 |  | 2 | 119975.24 | [6 empty] | 2129.11 | 1 | 2129.11 | 119975.24 | 1 | 119975.24
50 | 0 | 0 | 1 | 211 | 1191.52 | СмПриб | Сметная прибыль |  |  | 211 | 26 | 3 |  | 2 | 67142.1 | [6 empty] | 1191.52 | 1 | 1191.52 | 67142.1 | 1 | 67142.1
50 | 0 | 0 | 1 | 224 | 21555.3 | Всего | Всего с НР и СП |  |  | 224 | 27 | 3 |  | 2 | 376028.48 | [6 empty] | 21555.3 | 1 | 21555.3 | 376028.48 | 1 | 376028.48
4 | 1 |  | 253 |  | Новый раздел | Канализация производственная К 3 (подвал) |  | 0 |  | 0 | [7 empty] | 0 | 0 |  | 2 | [53 empty] | 0 | [11 empty] | 0
52 | 1 | 4 | 236 | 0 | Новый раздел | Канализация производственная К 3 (подвал) | [7 empty] | 73313.42 | 71712.03 | 24.89 | 2.15 | 1576.5 | 0 | 122.535 | 0 | 0 | 1720.72 | 962.97 | 0 | 0 | 73313.42 | 71712.03 | 24.89 | 2.15 | 1576.5 | 0 | 122.535 | 0 | 0 | 1720.72 | 962.97 | 0 | 0 | 0 | 0 | 0 | 75997.11 | 75997.11 | 0 | 0 | 71712.03 | 71712.03 | 0 | 71712.03 | 0 | 0 | 0 | 0 | 0 | 0 | 0 | 0 | 0 | 0 | 0 | 0 | 0 | 0 | 0 | 0 | 0 | 0 | 0 | 0 | 0 | 0 | 0 | 0 | 0 | 0 | 0 | 75997.11 | 75997.11 | 0 | 0 | 71712.03 | 71712.03 | 0 | 71712.03 | 0 | 0 | 0 | 0 | 0 | 0 | 0 | 0 | 0 | 0 | 0 | 0 | 0 | 0 | 0 | 0 | 0 | 0 | 0 | 0 | 0 | 0 | 0 | 0 | 191240.06 | 102057.48 | 346.81 | 121.16 | 88835.77 | 0 | 122.535 | 0 | 0 | 96963.06 | 54263.72 | 0 | 0 | 191240.06 | 102057.48 | 346.81 | 121.16 | 88835.77 | 0 | 122.535 | 0 | 0 | 96963.06 | 54263.72 | 0 | 0 | 0 | 0 | 0 | 342466.84 | 342466.84 | 0 | 0 | 102057.48 | 102057.48 | 0 | 102057.48 | 0 | 0 | 0 | 0 | 0 | 0 | 0 | 0 | 0 | 0 | 0 | 0 | 0 | 0 | 0 | 0 | 0 | 0 | 0 | 0 | 0 | 0 | 0 | 0 | 0 | 0 | 0 | 342466.84 | 342466.84 | 0 | 0 | 102057.48 | 102057.48 | 0 | 102057.48 | 0 | 0 | 0 | 0 | 0 | 0 | 0 | 0 | 0 | 0 | 0 | 0 | 0 | 0 | 0 | 0 | 0 | 0 | 0 | 0 | 0 | 0 | 0 | 0
17 | 1 | 246 | 266 | 21 | 3.16-36-2 | Прокладка трубопроводов канализации из чугунных безраструбных труб, диаметр 100 мм | 100 м | 0.3 | 0 | 0.3 |  |  |  | 1012.55 | 3.54 | 17.63 | 1.56 | 991.38 | 0 | 77.2379 | 0 | 0 | 1082.3 | 605.69 |  | 86549534 | 3163.9676 | 11.81 | 55.065 | 4.875 | 3097.0926 | 0 | 241.293 | 0 | 0 | 2292.79 | 11.81 | 36.71 | 3.25 | 2244.27 | 0 | 174.85 | 0 | 0 | 109 | 61 | 1.067 | 1 |  |  | 1 | 1 | 1 | 1 |  |  |  |  | 0 | 1 | ТСН-2001.3 Доп. 76, Сб. 16, т. 36, поз. 2 |  |  | 21 | 0 | 3.16-36-2 | 1 | 30 | 0 | 1 | 1 | 1 | 1 | 1 | 1 |  | 109 | 61 |  |  |  | 1566 | 0 | 0 | [5 empty] | 0 | Поправка: Гл.6.Прил.2.2.п.2.2.6_06.00.01.07.001 Наименование: При выполнении при капитальном ремонте и реконструкции работ, аналогичных технологическим процессам, характерным для нового строительства, и отсутствующих в сборниках на ремонтно-строительные работы ТСН-2001.6 Поправка: Гл.12.Прил.8.п.8. 3_12.00.01.11.001 Наименование: При наличии напряженных и стесненных условий производства работ (стесненность, сложность складирования и транспортной логистики и т.п.) для объектов, расположенных в пределах круговой магистральной системы улиц "Садовое кольцо" города Москвы | 0 | 1012.55 | 11.81 | 58.75 | 5.2 | 3304.6 | 0 | 257.4596 | 0 | 0 | 1086.27 | 607.91 |  | 69 |  | *1)*1 | *1,25)*1,2 | *1,25)*1,2 | *1,15)*1,2 |  | *1,15)*1,2 | *1,25)*1,2 |  |  |  | 0 | 0 | 1 | 1 |  |  |  | 1003 | 100 м | 100 м | 100 | [6 empty] | 85635393 | 30 | Строительные работы | 0 |  | 1 | 21 | ТСН-2001.3-16. Трубопроводы внутренние | ТСН-2001.3-16-1 |  | Поправка: Гл.6.Прил.2.2.п.2.2.6_06.00.01.07.001 Поправка: Гл.12.Прил.8.п.8. 3_12.00.01.11.001 |  | 131072 | 2292.79 | 11.81 | 36.71 | 3.25 | 2244.27 | 174.85 | 0 | 0 | [17 empty] | 0 | 0 | 0 |  |  |  |  | 109 | 61 |  |  |  |  | 1 |  | -932252128 | 2 | 1 | 2 | 0 | 0 | 0 | 2700.54 | 2700.54 | 0 | 0 |  | 0 | 3 | 0 |  | 0 | 1 | 0 | 0 | 0 | 0 |  |  |  | 0 | 0
17 | 1 | 254 | 274 | 21 | 3.16-36-2 | Прокладка трубопроводов канализации из чугунных безраструбных труб, диаметр 100 мм | 100 м | 0.3 | 0 | 0.3 |  |  |  | 56140.53 | 28.92 | 247.35 | 87.91 | 55864.26 | 0 | 77.2379 | 0 | 0 | 60987.87 | 34130.82 |  | 86549536 | 3163.9676 | 11.81 | 55.065 | 4.875 | 3097.0926 | 0 | 241.293 | 0 | 0 | 2292.79 | 11.81 | 36.71 | 3.25 | 2244.27 | 0 | 174.85 | 0 | 0 | 109 | 61 | 1.067 | 1 |  |  | 1 | 56.35 | 14.03 | 8.17 |  |  |  |  | 0 | 1 | ТСН-2001.3 Доп. 76, Сб. 16, т. 36, поз. 2 |  |  | 21 | 0 | 3.16-36-2 | 1 | 30 | 0 | 56.35 | 1 | 1 | 1 | 1 | 1 |  | 109 | 61 |  |  |  | 1566 | 0 | 0 | [5 empty] | 0 | Поправка: Гл.6.Прил.2.2.п.2.2.6_06.00.01.07.001 Наименование: При выполнении при капитальном ремонте и реконструкции работ, аналогичных технологическим процессам, характерным для нового строительства, и отсутствующих в сборниках на ремонтно-строительные работы ТСН-2001.6 Поправка: Гл.12.Прил.8.п.8. 3_12.00.01.11.001 Наименование: При наличии напряженных и стесненных условий производства работ (стесненность, сложность складирования и транспортной логистики и т.п.) для объектов, расположенных в пределах круговой магистральной системы улиц "Садовое кольцо" города Москвы | 0 | 56140.53 | 96.49 | 824.26 | 293.02 | 186214.21 | 0 | 257.4596 | 0 | 0 | 61211.44 | 34255.94 |  | 71 |  | *1)*1 | *1,25)*1,2 | *1,25)*1,2 | *1,15)*1,2 |  | *1,15)*1,2 | *1,25)*1,2 |  |  |  | 0 | 0 | 1 | 1 |  |  |  | 1003 | 100 м | 100 м | 100 | [6 empty] | 85635393 | 30 | Строительные работы | 0 |  | 1 | 21 | ТСН-2001.3-16. Трубопроводы внутренние | ТСН-2001.3-16-1 |  | Поправка: Гл.6.Прил.2.2.п.2.2.6_06.00.01.07.001 Поправка: Гл.12.Прил.8.п.8. 3_12.00.01.11.001 |  | 131072 | 2292.79 | 11.81 | 36.71 | 3.25 | 2244.27 | 174.85 | 0 | 0 | [17 empty] | 0 | 0 | 0 |  |  |  |  | 109 | 61 |  |  |  |  | 1 |  | -932252128 | 2 | 1 | 2 | 0 | 0 | 0 | 151259.22 | 151259.22 | 0 | 0 |  | 0 | 3 | 0 |  | 0 | 1 | 0 | 0 | 0 | 0 |  |  |  | 0 | 0
18 | 1 | 246 |  | 21,1 | 1.12-8-75 | Комплект деталей трубопроводов из чугуна с мелкодисперсным графитом с внутренним эпоксидным покрытием, наружным слоем краснокоричневой грунтовки (безраструбные трубы, фасонные части, крепеж), диаметр условного прохода 100 мм | м | 30 | 100 | 100 |  |  |  | 42712.2 | 42712.2 | 0 | 0 | 0 | 0 | 0 | 0 | 0 | 0 | 0 |  | 86549534 | 1423.74 | 1423.74 | 0 | 0 | 0 | 0 | 0 | 0 | 0 | 1423.74 | 1423.74 | 0 | 0 | 0 | 0 | 0 | 0 | 0 | 109 | 61 | 1 | 1 |  |  | 1 | 1 | 1 | 1 |  |  |  |  | 3 | 1 | ТСН-2001.1 Доп. 79, Р. 12, о. 8, поз. 75 |  |  | 21 | 0 |  | 0 | 30 | 0 | 1 | 1 | 1 | 1 | 1 | 1 |  | 109 | 61 |  |  |  | 1566 | 0 | 0 | [5 empty] | 0 | Поправка: Гл.6.Прил.2.2.п.2.2.6_06.00.01.07.001 Наименование: При выполнении при капитальном ремонте и реконструкции работ, аналогичных технологическим процессам, характерным для нового строительства, и отсутствующих в сборниках на ремонтно-строительные работы ТСН-2001.6 Поправка: Гл.12.Прил.8.п.8. 3_12.00.01.11.001 Наименование: При наличии напряженных и стесненных условий производства работ (стесненность, сложность складирования и транспортной логистики и т.п.) для объектов, расположенных в пределах круговой магистральной системы улиц "Садовое кольцо" города Москвы | 0 | 42712.2 | 1423.74 | 0 | 0 | 0 | 0 | 0 | 0 | 0 | 0 | 0 | [13 empty] | 0 | 0 | 1 | 1 |  |  |  | 1003 | м | м | 1 | [6 empty] | 85635393 | 30 | Строительные работы | 0 |  | 1 | 21 | ТСН-2001.3-16. Трубопроводы внутренние | ТСН-2001.3-16-1 |  | Поправка: Гл.6.Прил.2.2.п.2.2.6_06.00.01.07.001 Поправка: Гл.12.Прил.8.п.8. 3_12.00.01.11.001 |  | 0 | 1423.74 | 1423.74 | 0 | 0 | 0 | 0 | 0 | [18 empty] | 0 | 0 | 0 |  |  |  |  | 109 | 61 |  |  |  |  | 1 |  | 472920806 | 2 | 1 | -2 | 0 | 0 | 0 | 42712.2 | 42712.2 | 0 | 0 |  | 0 | 3 | 0 |  | 0 | 1 | 0 | 0 | 0 | 0 |  |  | *1)*1 | 0 | 0
18 | 1 | 254 |  | 21,1 | 1.12-8-75 | Комплект деталей трубопроводов из чугуна с мелкодисперсным графитом с внутренним эпоксидным покрытием, наружным слоем краснокоричневой грунтовки (безраструбные трубы, фасонные части, крепеж), диаметр условного прохода 100 мм | м | 30 | 100 | 100 |  |  |  | 78590.45 | 78590.45 | 0 | 0 | 0 | 0 | 0 | 0 | 0 | 0 | 0 |  | 86549536 | 1423.74 | 1423.74 | 0 | 0 | 0 | 0 | 0 | 0 | 0 | 1423.74 | 1423.74 | 0 | 0 | 0 | 0 | 0 | 0 | 0 | 109 | 61 | 1 | 1 |  |  | 1 | 1 | 1 | 1.84 |  |  |  |  | 3 | 1 | ТСН-2001.1 Доп. 79, Р. 12, о. 8, поз. 75 |  |  | 21 | 0 | 1.12-8-75 | 1 | 30 | 0 | 1 | 1 | 1 | 1 | 1 | 1 |  | 109 | 61 |  |  |  | 1566 | 0 | 0 | [5 empty] | 0 | Поправка: Гл.6.Прил.2.2.п.2.2.6_06.00.01.07.001 Наименование: При выполнении при капитальном ремонте и реконструкции работ, аналогичных технологическим процессам, характерным для нового строительства, и отсутствующих в сборниках на ремонтно-строительные работы ТСН-2001.6 Поправка: Гл.12.Прил.8.п.8. 3_12.00.01.11.001 Наименование: При наличии напряженных и стесненных условий производства работ (стесненность, сложность складирования и транспортной логистики и т.п.) для объектов, расположенных в пределах круговой магистральной системы улиц "Садовое кольцо" города Москвы | 0 | 78590.45 | 2619.68 | 0 | 0 | 0 | 0 | 0 | 0 | 0 | 0 | 0 | [13 empty] | 0 | 0 | 1 | 1 |  |  |  | 1003 | м | м | 1 | [6 empty] | 85635393 | 30 | Строительные работы | 0 |  | 1 | 21 | ТСН-2001.3-16. Трубопроводы внутренние | ТСН-2001.3-16-1 |  | Поправка: Гл.6.Прил.2.2.п.2.2.6_06.00.01.07.001 Поправка: Гл.12.Прил.8.п.8. 3_12.00.01.11.001 |  | 0 | 1423.74 | 1423.74 | 0 | 0 | 0 | 0 | 0 | [18 empty] | 0 | 0 | 0 |  |  |  |  | 109 | 61 |  |  |  |  | 1 |  | 472920806 | 2 | 1 | 2 | 0 | 0 | 0 | 78590.45 | 78590.45 | 0 | 0 |  | 0 | 3 | 0 |  | 0 | 1 | 0 | 0 | 0 | 0 |  |  | *1)*1 | 0 | 0
17 | 1 | 262 | 282 | 22 | 3.16-36-1 | Прокладка трубопроводов канализации из чугунных безраструбных труб, диаметр 50 мм | 100 м | 0.21 | 0 | 0.21 |  |  |  | 576.8 | 0.69 | 7.26 | 0.59 | 568.85 | 0 | 44.0046 | 0 | 0 | 620.69 | 347.36 |  | 86549534 | 2574.402 | 3.3 | 32.385 | 2.655 | 2538.717 | 0 | 196.3878 | 0 | 0 | 1864.54 | 3.3 | 21.59 | 1.77 | 1839.65 | 0 | 142.31 | 0 | 0 | 109 | 61 | 1.067 | 1 |  |  | 1 | 1 | 1 | 1 |  |  |  |  | 0 | 1 | ТСН-2001.3 Доп. 72, Сб. 16, т. 36, поз. 1 |  |  | 21 | 0 | 3.16-36-1 | 1 | 30 | 0 | 1 | 1 | 1 | 1 | 1 | 1 |  | 109 | 61 |  |  |  | 1566 | 0 | 0 | [5 empty] | 0 | Поправка: Гл.6.Прил.2.2.п.2.2.6_06.00.01.07.001 Наименование: При выполнении при капитальном ремонте и реконструкции работ, аналогичных технологическим процессам, характерным для нового строительства, и отсутствующих в сборниках на ремонтно-строительные работы ТСН-2001.6 Поправка: Гл.12.Прил.8.п.8. 3_12.00.01.11.001 Наименование: При наличии напряженных и стесненных условий производства работ (стесненность, сложность складирования и транспортной логистики и т.п.) для объектов, расположенных в пределах круговой магистральной системы улиц "Садовое кольцо" города Москвы | 0 | 576.8 | 3.3 | 34.55 | 2.83 | 2708.81 | 0 | 209.5458 | 0 | 0 | 623.13 | 348.72 |  | 73 |  | *1)*1 | *1,25)*1,2 | *1,25)*1,2 | *1,15)*1,2 |  | *1,15)*1,2 | *1,25)*1,2 |  |  |  | 0 | 0 | 1 | 1 |  |  |  | 1003 | 100 м | 100 м | 100 | [6 empty] | 85635393 | 30 | Строительные работы | 0 |  | 1 | 21 | ТСН-2001.3-16. Трубопроводы внутренние | ТСН-2001.3-16-1 |  | Поправка: Гл.6.Прил.2.2.п.2.2.6_06.00.01.07.001 Поправка: Гл.12.Прил.8.п.8. 3_12.00.01.11.001 |  | 131072 | 1864.54 | 3.3 | 21.59 | 1.77 | 1839.65 | 142.31 | 0 | 0 | [17 empty] | 0 | 0 | 0 |  |  |  |  | 109 | 61 |  |  |  |  | 1 |  | -932052613 | 2 | 1 | 2 | 0 | 0 | 0 | 1544.85 | 1544.85 | 0 | 0 |  | 0 | 3 | 0 |  | 0 | 1 | 0 | 0 | 0 | 0 |  |  |  | 0 | 0
17 | 1 | 270 | 290 | 22 | 3.16-36-1 | Прокладка трубопроводов канализации из чугунных безраструбных труб, диаметр 50 мм | 100 м | 0.21 | 0 | 0.21 |  |  |  | 32160.31 | 6.15 | 99.46 | 33.25 | 32054.7 | 0 | 44.0046 | 0 | 0 | 34975.87 | 19573.65 |  | 86549536 | 2574.402 | 3.3 | 32.385 | 2.655 | 2538.717 | 0 | 196.3878 | 0 | 0 | 1864.54 | 3.3 | 21.59 | 1.77 | 1839.65 | 0 | 142.31 | 0 | 0 | 109 | 61 | 1.067 | 1 |  |  | 1 | 56.35 | 13.7 | 8.91 |  |  |  |  | 0 | 1 | ТСН-2001.3 Доп. 72, Сб. 16, т. 36, поз. 1 |  |  | 21 | 0 | 3.16-36-1 | 1 | 30 | 0 | 56.35 | 1 | 1 | 1 | 1 | 1 |  | 109 | 61 |  |  |  | 1566 | 0 | 0 | [5 empty] | 0 | Поправка: Гл.6.Прил.2.2.п.2.2.6_06.00.01.07.001 Наименование: При выполнении при капитальном ремонте и реконструкции работ, аналогичных технологическим процессам, характерным для нового строительства, и отсутствующих в сборниках на ремонтно-строительные работы ТСН-2001.6 Поправка: Гл.12.Прил.8.п.8. 3_12.00.01.11.001 Наименование: При наличии напряженных и стесненных условий производства работ (стесненность, сложность складирования и транспортной логистики и т.п.) для объектов, расположенных в пределах круговой магистральной системы улиц "Садовое кольцо" города Москвы | 0 | 32160.31 | 29.4 | 473.34 | 159.47 | 152641.44 | 0 | 209.5458 | 0 | 0 | 35113.45 | 19650.64 |  | 75 |  | *1)*1 | *1,25)*1,2 | *1,25)*1,2 | *1,15)*1,2 |  | *1,15)*1,2 | *1,25)*1,2 |  |  |  | 0 | 0 | 1 | 1 |  |  |  | 1003 | 100 м | 100 м | 100 | [6 empty] | 85635393 | 30 | Строительные работы | 0 |  | 1 | 21 | ТСН-2001.3-16. Трубопроводы внутренние | ТСН-2001.3-16-1 |  | Поправка: Гл.6.Прил.2.2.п.2.2.6_06.00.01.07.001 Поправка: Гл.12.Прил.8.п.8. 3_12.00.01.11.001 |  | 131072 | 1864.54 | 3.3 | 21.59 | 1.77 | 1839.65 | 142.31 | 0 | 0 | [17 empty] | 0 | 0 | 0 |  |  |  |  | 109 | 61 |  |  |  |  | 1 |  | -932052613 | 2 | 1 | 2 | 0 | 0 | 0 | 86709.83 | 86709.83 | 0 | 0 |  | 0 | 3 | 0 |  | 0 | 1 | 0 | 0 | 0 | 0 |  |  |  | 0 | 0
18 | 1 | 262 |  | 22,1 | 1.12-8-74 | Комплект деталей трубопроводов из чугуна с мелкодисперсным графитом с внутренним эпоксидным покрытием, наружным слоем краснокоричневой грунтовки (безраструбные трубы, фасонные части, крепеж), диаметр условного прохода 50 мм | м | 21 | 100 | 100 |  |  |  | 27906.06 | 27906.06 | 0 | 0 | 0 | 0 | 0 | 0 | 0 | 0 | 0 |  | 86549534 | 1328.86 | 1328.86 | 0 | 0 | 0 | 0 | 0 | 0 | 0 | 1328.86 | 1328.86 | 0 | 0 | 0 | 0 | 0 | 0 | 0 | 109 | 61 | 1 | 1 |  |  | 1 | 1 | 1 | 1 |  |  |  |  | 3 | 1 | ТСН-2001.1 Доп. 79, Р. 12, о. 8, поз. 74 |  |  | 21 | 0 |  | 0 | 30 | 0 | 1 | 1 | 1 | 1 | 1 | 1 |  | 109 | 61 |  |  |  | 1566 | 0 | 0 | [5 empty] | 0 | Поправка: Гл.6.Прил.2.2.п.2.2.6_06.00.01.07.001 Наименование: При выполнении при капитальном ремонте и реконструкции работ, аналогичных технологическим процессам, характерным для нового строительства, и отсутствующих в сборниках на ремонтно-строительные работы ТСН-2001.6 Поправка: Гл.12.Прил.8.п.8. 3_12.00.01.11.001 Наименование: При наличии напряженных и стесненных условий производства работ (стесненность, сложность складирования и транспортной логистики и т.п.) для объектов, расположенных в пределах круговой магистральной системы улиц "Садовое кольцо" города Москвы | 0 | 27906.06 | 1328.86 | 0 | 0 | 0 | 0 | 0 | 0 | 0 | 0 | 0 | [13 empty] | 0 | 0 | 1 | 1 |  |  |  | 1003 | м | м | 1 | [6 empty] | 85635393 | 30 | Строительные работы | 0 |  | 1 | 21 | ТСН-2001.3-16. Трубопроводы внутренние | ТСН-2001.3-16-1 |  | Поправка: Гл.6.Прил.2.2.п.2.2.6_06.00.01.07.001 Поправка: Гл.12.Прил.8.п.8. 3_12.00.01.11.001 |  | 0 | 1328.86 | 1328.86 | 0 | 0 | 0 | 0 | 0 | [18 empty] | 0 | 0 | 0 |  |  |  |  | 109 | 61 |  |  |  |  | 1 |  | -1161643105 | 2 | 1 | -2 | 0 | 0 | 0 | 27906.06 | 27906.06 | 0 | 0 |  | 0 | 3 | 0 |  | 0 | 1 | 0 | 0 | 0 | 0 |  |  | *1)*1 | 0 | 0
18 | 1 | 270 |  | 22,1 | 1.12-8-74 | Комплект деталей трубопроводов из чугуна с мелкодисперсным графитом с внутренним эпоксидным покрытием, наружным слоем краснокоричневой грунтовки (безраструбные трубы, фасонные части, крепеж), диаметр условного прохода 50 мм | м | 21 | 100 | 100 |  |  |  | 22603.91 | 22603.91 | 0 | 0 | 0 | 0 | 0 | 0 | 0 | 0 | 0 |  | 86549536 | 1328.86 | 1328.86 | 0 | 0 | 0 | 0 | 0 | 0 | 0 | 1328.86 | 1328.86 | 0 | 0 | 0 | 0 | 0 | 0 | 0 | 109 | 61 | 1 | 1 |  |  | 1 | 1 | 1 | 0.81 |  |  |  |  | 3 | 1 | ТСН-2001.1 Доп. 79, Р. 12, о. 8, поз. 74 |  |  | 21 | 0 | 1.12-8-74 | 1 | 30 | 0 | 1 | 1 | 1 | 1 | 1 | 1 |  | 109 | 61 |  |  |  | 1566 | 0 | 0 | [5 empty] | 0 | Поправка: Гл.6.Прил.2.2.п.2.2.6_06.00.01.07.001 Наименование: При выполнении при капитальном ремонте и реконструкции работ, аналогичных технологическим процессам, характерным для нового строительства, и отсутствующих в сборниках на ремонтно-строительные работы ТСН-2001.6 Поправка: Гл.12.Прил.8.п.8. 3_12.00.01.11.001 Наименование: При наличии напряженных и стесненных условий производства работ (стесненность, сложность складирования и транспортной логистики и т.п.) для объектов, расположенных в пределах круговой магистральной системы улиц "Садовое кольцо" города Москвы | 0 | 22603.91 | 1076.38 | 0 | 0 | 0 | 0 | 0 | 0 | 0 | 0 | 0 | [13 empty] | 0 | 0 | 1 | 1 |  |  |  | 1003 | м | м | 1 | [6 empty] | 85635393 | 30 | Строительные работы | 0 |  | 1 | 21 | ТСН-2001.3-16. Трубопроводы внутренние | ТСН-2001.3-16-1 |  | Поправка: Гл.6.Прил.2.2.п.2.2.6_06.00.01.07.001 Поправка: Гл.12.Прил.8.п.8. 3_12.00.01.11.001 |  | 0 | 1328.86 | 1328.86 | 0 | 0 | 0 | 0 | 0 | [18 empty] | 0 | 0 | 0 |  |  |  |  | 109 | 61 |  |  |  |  | 1 |  | -1161643105 | 2 | 1 | 2 | 0 | 0 | 0 | 22603.91 | 22603.91 | 0 | 0 |  | 0 | 3 | 0 |  | 0 | 1 | 0 | 0 | 0 | 0 |  |  | *1)*1 | 0 | 0
17 | 1 | 272 | 292 | 23 | 3.16-33-1 | Установка противопожарных муфт на канализационных стояках из полипропиленовых труб в междуэтажных перекрытиях, муфт обжимных | 100 шт. | 0.06 | 0 | 0.06 |  |  |  | 16.27 | 0 | 0 | 0 | 16.27 | 0 | 1.2925 | 0 | 0 | 17.73 | 9.92 |  | 86549534 | 254.0994 | 0 | 0 | 0 | 254.0994 | 0 | 20.1894 | 0 | 0 | 184.13 | 0 | 0 | 0 | 184.13 | 0 | 14.63 | 0 | 0 | 109 | 61 | 1.067 | 1 |  |  | 1 | 1 | 1 | 1 |  |  |  |  | 0 | 1 | ТСН-2001.3. Доп. 1-42. Сб. 16, т. 33, поз. 1 |  |  | 21 | 0 | 3.16-33-1 | 1 | 30 | 0 | 1 | 1 | 1 | 1 | 1 | 1 |  | 109 | 61 |  |  |  | 1566 | 0 | 0 | [5 empty] | 0 | Поправка: Гл.6.Прил.2.2.п.2.2.6_06.00.01.07.001 Наименование: При выполнении при капитальном ремонте и реконструкции работ, аналогичных технологическим процессам, характерным для нового строительства, и отсутствующих в сборниках на ремонтно-строительные работы ТСН-2001.6 Поправка: Гл.12.Прил.8.п.8. 3_12.00.01.11.001 Наименование: При наличии напряженных и стесненных условий производства работ (стесненность, сложность складирования и транспортной логистики и т.п.) для объектов, расположенных в пределах круговой магистральной системы улиц "Садовое кольцо" города Москвы | 0 | 16.27 | 0 | 0 | 0 | 271.12 | 0 | 21.5421 | 0 | 0 | 17.73 | 9.92 |  | 77 |  | *1)*1 | *1,25)*1,2 | *1,25)*1,2 | *1,15)*1,2 |  | *1,15)*1,2 | *1,25)*1,2 |  |  |  | 0 | 0 | 1 | 1 |  |  |  | 1010 | 100 шт. | 100 шт. | 100 | [6 empty] | 85635393 | 30 | Строительные работы | 0 |  | 1 | 21 | ТСН-2001.3-16. Трубопроводы внутренние | ТСН-2001.3-16-1 |  | Поправка: Гл.6.Прил.2.2.п.2.2.6_06.00.01.07.001 Поправка: Гл.12.Прил.8.п.8. 3_12.00.01.11.001 |  | 131072 | 184.13 | 0 | 0 | 0 | 184.13 | 14.63 | 0 | 0 | [17 empty] | 0 | 0 | 0 |  |  |  |  | 109 | 61 |  |  |  |  | 1 |  | 885968331 | 2 | 1 | 2 | 0 | 0 | 0 | 43.92 | 43.92 | 0 | 0 |  | 0 | 3 | 0 |  | 0 | 1 | 0 | 0 | 0 | 0 |  |  |  | 0 | 0
17 | 1 | 274 | 294 | 23 | 3.16-33-1 | Установка противопожарных муфт на канализационных стояках из полипропиленовых труб в междуэтажных перекрытиях, муфт обжимных | 100 шт. | 0.06 | 0 | 0.06 |  |  |  | 916.81 | 0 | 0 | 0 | 916.81 | 0 | 1.2925 | 0 | 0 | 999.32 | 559.25 |  | 86549536 | 254.0994 | 0 | 0 | 0 | 254.0994 | 0 | 20.1894 | 0 | 0 | 184.13 | 0 | 0 | 0 | 184.13 | 0 | 14.63 | 0 | 0 | 109 | 61 | 1.067 | 1 |  |  | 1 | 56.35 | 1 | 1 |  |  |  |  | 0 | 1 | ТСН-2001.3. Доп. 1-42. Сб. 16, т. 33, поз. 1 |  |  | 21 | 0 | 3.16-33-1 | 1 | 30 | 0 | 56.35 | 1 | 1 | 1 | 1 | 1 |  | 109 | 61 |  |  |  | 1566 | 0 | 0 | [5 empty] | 0 | Поправка: Гл.6.Прил.2.2.п.2.2.6_06.00.01.07.001 Наименование: При выполнении при капитальном ремонте и реконструкции работ, аналогичных технологическим процессам, характерным для нового строительства, и отсутствующих в сборниках на ремонтно-строительные работы ТСН-2001.6 Поправка: Гл.12.Прил.8.п.8. 3_12.00.01.11.001 Наименование: При наличии напряженных и стесненных условий производства работ (стесненность, сложность складирования и транспортной логистики и т.п.) для объектов, расположенных в пределах круговой магистральной системы улиц "Садовое кольцо" города Москвы | 0 | 916.81 | 0 | 0 | 0 | 15277.61 | 0 | 21.5421 | 0 | 0 | 999.32 | 559.25 |  | 79 |  | *1)*1 | *1,25)*1,2 | *1,25)*1,2 | *1,15)*1,2 |  | *1,15)*1,2 | *1,25)*1,2 |  |  |  | 0 | 0 | 1 | 1 |  |  |  | 1010 | 100 шт. | 100 шт. | 100 | [6 empty] | 85635393 | 30 | Строительные работы | 0 |  | 1 | 21 | ТСН-2001.3-16. Трубопроводы внутренние | ТСН-2001.3-16-1 |  | Поправка: Гл.6.Прил.2.2.п.2.2.6_06.00.01.07.001 Поправка: Гл.12.Прил.8.п.8. 3_12.00.01.11.001 |  | 131072 | 184.13 | 0 | 0 | 0 | 184.13 | 14.63 | 0 | 0 | [17 empty] | 0 | 0 | 0 |  |  |  |  | 109 | 61 |  |  |  |  | 1 |  | 885968331 | 2 | 1 | 2 | 0 | 0 | 0 | 2475.38 | 2475.38 | 0 | 0 |  | 0 | 3 | 0 |  | 0 | 1 | 0 | 0 | 0 | 0 |  |  |  | 0 | 0
18 | 1 | 272 |  | 23,1 | 1.12-5-542 | Муфта противопожарная из нержавеющей стали, с вкладышем из терморасширяющейся резины, для трубы диаметром 50 мм | шт. | 6 | 100 | 100 |  |  |  | 1089.54 | 1089.54 | 0 | 0 | 0 | 0 | 0 | 0 | 0 | 0 | 0 |  | 86549534 | 181.59 | 181.59 | 0 | 0 | 0 | 0 | 0 | 0 | 0 | 181.59 | 181.59 | 0 | 0 | 0 | 0 | 0 | 0 | 0 | 109 | 61 | 1 | 1 |  |  | 1 | 1 | 1 | 1 |  |  |  |  | 3 | 1 | ТСН-2001.1 Доп. 67, Р. 12, о. 5, поз. 542 |  |  | 21 | 0 |  | 0 | 30 | 0 | 1 | 1 | 1 | 1 | 1 | 1 |  | 109 | 61 |  |  |  | 1566 | 0 | 0 | [5 empty] | 0 | Поправка: Гл.6.Прил.2.2.п.2.2.6_06.00.01.07.001 Наименование: При выполнении при капитальном ремонте и реконструкции работ, аналогичных технологическим процессам, характерным для нового строительства, и отсутствующих в сборниках на ремонтно-строительные работы ТСН-2001.6 Поправка: Гл.12.Прил.8.п.8. 3_12.00.01.11.001 Наименование: При наличии напряженных и стесненных условий производства работ (стесненность, сложность складирования и транспортной логистики и т.п.) для объектов, расположенных в пределах круговой магистральной системы улиц "Садовое кольцо" города Москвы | 0 | 1089.54 | 181.59 | 0 | 0 | 0 | 0 | 0 | 0 | 0 | 0 | 0 | [13 empty] | 0 | 0 | 1 | 1 |  |  |  | 1010 | шт. | шт. | 1 | [6 empty] | 85635393 | 30 | Строительные работы | 0 |  | 1 | 21 | ТСН-2001.3-16. Трубопроводы внутренние | ТСН-2001.3-16-1 |  | Поправка: Гл.6.Прил.2.2.п.2.2.6_06.00.01.07.001 Поправка: Гл.12.Прил.8.п.8. 3_12.00.01.11.001 |  | 0 | 181.59 | 181.59 | 0 | 0 | 0 | 0 | 0 | [18 empty] | 0 | 0 | 0 |  |  |  |  | 109 | 61 |  |  |  |  | 1 |  | 827097433 | 2 | 1 | -2 | 0 | 0 | 0 | 1089.54 | 1089.54 | 0 | 0 |  | 0 | 3 | 0 |  | 0 | 1 | 0 | 0 | 0 | 0 |  |  | *1)*1 | 0 | 0
18 | 1 | 274 |  | 23,1 | 1.12-5-542 | Муфта противопожарная из нержавеющей стали, с вкладышем из терморасширяющейся резины, для трубы диаметром 50 мм | шт. | 6 | 100 | 100 |  |  |  | 828.05 | 828.05 | 0 | 0 | 0 | 0 | 0 | 0 | 0 | 0 | 0 |  | 86549536 | 181.59 | 181.59 | 0 | 0 | 0 | 0 | 0 | 0 | 0 | 181.59 | 181.59 | 0 | 0 | 0 | 0 | 0 | 0 | 0 | 109 | 61 | 1 | 1 |  |  | 1 | 1 | 1 | 0.76 |  |  |  |  | 3 | 1 | ТСН-2001.1 Доп. 67, Р. 12, о. 5, поз. 542 |  |  | 21 | 0 | 1.12-5-542 | 1 | 30 | 0 | 1 | 1 | 1 | 1 | 1 | 1 |  | 109 | 61 |  |  |  | 1566 | 0 | 0 | [5 empty] | 0 | Поправка: Гл.6.Прил.2.2.п.2.2.6_06.00.01.07.001 Наименование: При выполнении при капитальном ремонте и реконструкции работ, аналогичных технологическим процессам, характерным для нового строительства, и отсутствующих в сборниках на ремонтно-строительные работы ТСН-2001.6 Поправка: Гл.12.Прил.8.п.8. 3_12.00.01.11.001 Наименование: При наличии напряженных и стесненных условий производства работ (стесненность, сложность складирования и транспортной логистики и т.п.) для объектов, расположенных в пределах круговой магистральной системы улиц "Садовое кольцо" города Москвы | 0 | 828.05 | 138.01 | 0 | 0 | 0 | 0 | 0 | 0 | 0 | 0 | 0 | [13 empty] | 0 | 0 | 1 | 1 |  |  |  | 1010 | шт. | шт. | 1 | [6 empty] | 85635393 | 30 | Строительные работы | 0 |  | 1 | 21 | ТСН-2001.3-16. Трубопроводы внутренние | ТСН-2001.3-16-1 |  | Поправка: Гл.6.Прил.2.2.п.2.2.6_06.00.01.07.001 Поправка: Гл.12.Прил.8.п.8. 3_12.00.01.11.001 |  | 0 | 181.59 | 181.59 | 0 | 0 | 0 | 0 | 0 | [18 empty] | 0 | 0 | 0 |  |  |  |  | 109 | 61 |  |  |  |  | 1 |  | 827097433 | 2 | 1 | 2 | 0 | 0 | 0 | 828.05 | 828.05 | 0 | 0 |  | 0 | 3 | 0 |  | 0 | 1 | 0 | 0 | 0 | 0 |  |  | *1)*1 | 0 | 0
51 | 1 | 4 | 236 |  | Новый раздел | Канализация производственная К 3 (подвал) | 0 | [6 empty] | 73313.42 | 71712.03 | 24.89 | 2.15 | 1576.5 | 0 | 122.535 | 0 | 0 | 1720.72 | 962.97 |  |  | 73313.42 | 71712.03 | 24.89 | 2.15 | 1576.5 | 0 | 122.535 | 0 | 0 | 1720.72 | 962.97 |  |  | 0 | 0 | 0 | 75997.11 | 75997.11 | 0 | 0 | 71712.03 | 71712.03 | 0 | 71712.03 | 0 | 0 | 0 | 0 | 0 | [19 empty] | 0 | 0 | 0 | 75997.11 | 75997.11 | 0 | 0 | 71712.03 | 71712.03 | 0 | 71712.03 | 0 | 0 | 0 | 0 | 0 | [19 empty] | 191240.06 | 102057.48 | 346.81 | 121.16 | 88835.77 | 0 | 122.535 | 0 | 0 | 96963.06 | 54263.72 |  |  | 191240.06 | 102057.48 | 346.81 | 121.16 | 88835.77 | 0 | 122.535 | 0 | 0 | 96963.06 | 54263.72 |  |  | 0 | 0 | 0 | 342466.84 | 342466.84 | 0 | 0 | 102057.48 | 102057.48 | 0 | 102057.48 | 0 | 0 | 0 | 0 | 0 | [19 empty] | 0 | 0 | 0 | 342466.84 | 342466.84 | 0 | 0 | 102057.48 | 102057.48 | 0 | 102057.48 | 0 | 0 | 0 | 0 | 0 | [18 empty] | 0
50 | 0 | 0 | 1 | 201 | 73313.42 | ПЗ | Прямые затраты |  |  | 201 | 1 | 3 |  | 2 | 191240.06 | [6 empty] | 73313.42 | 1 | 73313.42 | 191240.06 | 1 | 191240.06
50 | 0 | 0 | 1 | 202 | 71712.03 | СтМатОб | Стоимость материальных ресурсов (всего) |  |  | 202 | 2 | 3 |  | 2 | 102057.48 | [6 empty] | 71712.03 | 1 | 71712.03 | 102057.48 | 1 | 102057.48
50 | 0 | 0 | 1 | 222 | 0 | СтМатОбЗак | Стоимость материалов и оборудования заказчика |  |  | 222 | 3 | 3 |  | 2 | 0 | [6 empty] | 0 | 1 | 0 | 0 | 1 | 0
50 | 0 | 0 | 1 | 225 | 71712.03 | СтМатОбПод | Стоимость материалов и оборудования подрядчика |  |  | 225 | 4 | 3 |  | 2 | 102057.48 | [6 empty] | 71712.03 | 1 | 71712.03 | 102057.48 | 1 | 102057.48
50 | 0 | 0 | 1 | 226 | 71712.03 | СтМат | Стоимость материалов (всего) |  |  | 226 | 5 | 3 |  | 2 | 102057.48 | [6 empty] | 71712.03 | 1 | 71712.03 | 102057.48 | 1 | 102057.48
50 | 0 | 0 | 1 | 227 | 0 | СтМатЗак | Стоимость материалов заказчика |  |  | 227 | 6 | 3 |  | 2 | 0 | [6 empty] | 0 | 1 | 0 | 0 | 1 | 0
50 | 0 | 0 | 1 | 228 | 71712.03 | СтМатПод | Стоимость материалов подрядчика |  |  | 228 | 7 | 3 |  | 2 | 102057.48 | [6 empty] | 71712.03 | 1 | 71712.03 | 102057.48 | 1 | 102057.48
50 | 0 | 0 | 1 | 216 | 0 | Оборуд | Стоимость оборудования (всего) |  |  | 216 | 8 | 3 |  | 2 | 0 | [6 empty] | 0 | 1 | 0 | 0 | 1 | 0
50 | 0 | 0 | 1 | 223 | 0 | ОборудЗак | Стоимость оборудования заказчика |  |  | 223 | 9 | 3 |  | 2 | 0 | [6 empty] | 0 | 1 | 0 | 0 | 1 | 0
50 | 0 | 0 | 1 | 229 | 0 | ОборудПод | Стоимость оборудования подрядчика |  |  | 229 | 10 | 3 |  | 2 | 0 | [6 empty] | 0 | 1 | 0 | 0 | 1 | 0
50 | 0 | 0 | 1 | 203 | 24.89 | ЭММ | Эксплуатация машин |  |  | 203 | 11 | 3 |  | 2 | 346.81 | [6 empty] | 24.89 | 1 | 24.89 | 346.81 | 1 | 346.81
50 | 0 | 0 | 1 | 231 | 0 | ЭММсНРиСП | Эксплуатация машин по ТСН-2001.16 |  |  | 231 | 12 | 3 |  | 2 | 0 | [6 empty] | 0 | 1 | 0 | 0 | 1 | 0
50 | 0 | 0 | 1 | 204 | 2.15 | ЗПМ | ЗП машинистов |  |  | 204 | 13 | 3 |  | 2 | 121.16 | [6 empty] | 2.15 | 1 | 2.15 | 121.16 | 1 | 121.16
50 | 0 | 0 | 1 | 205 | 1576.5 | ОЗП | Основная ЗП рабочих |  |  | 205 | 14 | 3 |  | 2 | 88835.77 | [6 empty] | 1576.5 | 1 | 1576.5 | 88835.77 | 1 | 88835.77
50 | 0 | 0 | 1 | 232 | 0 | ОЗПсНРиСП | Основная ЗП рабочих по ТСН-2001.16 |  |  | 232 | 15 | 3 |  | 2 | 0 | [6 empty] | 0 | 1 | 0 | 0 | 1 | 0
50 | 0 | 0 | 1 | 214 | 75997.11 | Строит | Строительные работы с НР и СП |  |  | 214 | 16 | 3 |  | 2 | 342466.84 | [6 empty] | 75997.11 | 1 | 75997.11 | 342466.84 | 1 | 342466.84
50 | 0 | 0 | 1 | 215 | 0 | Монтаж | Монтажные работы с НР и СП |  |  | 215 | 17 | 3 |  | 2 | 0 | [6 empty] | 0 | 1 | 0 | 0 | 1 | 0
50 | 0 | 0 | 1 | 217 | 0 | Прочие | Прочие работы с НР и СП |  |  | 217 | 18 | 3 |  | 2 | 0 | [6 empty] | 0 | 1 | 0 | 0 | 1 | 0
50 | 0 | 0 | 1 | 230 | 0 | ПрочиеЗатр | Прочие затраты по ТСН-2001.16 |  |  | 230 | 19 | 3 |  | 2 | 0 | [6 empty] | 0 | 1 | 0 | 0 | 1 | 0
50 | 0 | 0 | 1 | 206 | 0 | ВозврМат | Возврат материалов |  |  | 206 | 20 | 3 |  | 2 | 0 | [6 empty] | 0 | 1 | 0 | 0 | 1 | 0
50 | 0 | 0 | 1 | 207 | 122.535 | ТрудСтр | Трудозатраты строителей |  |  | 207 | 21 | 3 |  | -1 | 122.535 | [6 empty] | 122.535 | 1 | 122.535 | 122.535 | 1 | 122.535
50 | 0 | 0 | 1 | 208 | 0 | ТрудМаш | Трудозатраты машинистов |  |  | 208 | 22 | 3 |  | -1 | 0 | [6 empty] | 0 | 1 | 0 | 0 | 1 | 0
50 | 0 | 0 | 1 | 209 | 0 | ТранспМат | Транспорт материалов |  |  | 209 | 23 | 3 |  | 2 | 0 | [6 empty] | 0 | 1 | 0 | 0 | 1 | 0
50 | 0 | 0 | 1 | 233 | 0 | Перевозка | Перевозка грузов |  |  | 233 | 24 | 3 |  | 2 | 0 | [6 empty] | 0 | 1 | 0 | 0 | 1 | 0
50 | 0 | 0 | 1 | 210 | 1720.72 | НР | Накладные расходы |  |  | 210 | 25 | 3 |  | 2 | 96963.06 | [6 empty] | 1720.72 | 1 | 1720.72 | 96963.06 | 1 | 96963.06
50 | 0 | 0 | 1 | 211 | 962.97 | СмПриб | Сметная прибыль |  |  | 211 | 26 | 3 |  | 2 | 54263.72 | [6 empty] | 962.97 | 1 | 962.97 | 54263.72 | 1 | 54263.72
50 | 0 | 0 | 1 | 224 | 75997.11 | Всего | Всего с НР и СП |  |  | 224 | 27 | 3 |  | 2 | 342466.84 | [6 empty] | 75997.11 | 1 | 75997.11 | 342466.84 | 1 | 342466.84
4 | 1 |  | 340 |  | Новый раздел | Канализация бытовая К 1 (надземная часть) |  | 0 |  | 0 | [7 empty] | 0 | 0 |  | 2 | [53 empty] | 0 | [11 empty] | 0
52 | 1 | 4 | 283 | 0 | Новый раздел | Канализация бытовая К 1 (надземная часть) | [7 empty] | 100682.29 | 97017.52 | 81.05 | 11.27 | 3583.72 | 0 | 279.8929 | 0 | 0 | 3918.54 | 2192.94 | 0 | 0 | 100682.29 | 97017.52 | 81.05 | 11.27 | 3583.72 | 0 | 279.8929 | 0 | 0 | 3918.54 | 2192.94 | 0 | 0 | 0 | 0 | 0 | 106793.77 | 106793.77 | 0 | 0 | 97017.52 | 97017.52 | 0 | 97017.52 | 0 | 0 | 0 | 0 | 0 | 0 | 0 | 0 | 0 | 0 | 0 | 0 | 0 | 0 | 0 | 0 | 0 | 0 | 0 | 0 | 0 | 0 | 0 | 0 | 0 | 0 | 0 | 106793.77 | 106793.77 | 0 | 0 | 97017.52 | 97017.52 | 0 | 97017.52 | 0 | 0 | 0 | 0 | 0 | 0 | 0 | 0 | 0 | 0 | 0 | 0 | 0 | 0 | 0 | 0 | 0 | 0 | 0 | 0 | 0 | 0 | 0 | 0 | 433625.59 | 230347.58 | 1335.39 | 635.06 | 201942.62 | 0 | 279.8929 | 0 | 0 | 220809.68 | 123572.39 | 0 | 0 | 433625.59 | 230347.58 | 1335.39 | 635.06 | 201942.62 | 0 | 279.8929 | 0 | 0 | 220809.68 | 123572.39 | 0 | 0 | 0 | 0 | 0 | 778007.66 | 778007.66 | 0 | 0 | 230347.58 | 230347.58 | 0 | 230347.58 | 0 | 0 | 0 | 0 | 0 | 0 | 0 | 0 | 0 | 0 | 0 | 0 | 0 | 0 | 0 | 0 | 0 | 0 | 0 | 0 | 0 | 0 | 0 | 0 | 0 | 0 | 0 | 778007.66 | 778007.66 | 0 | 0 | 230347.58 | 230347.58 | 0 | 230347.58 | 0 | 0 | 0 | 0 | 0 | 0 | 0 | 0 | 0 | 0 | 0 | 0 | 0 | 0 | 0 | 0 | 0 | 0 | 0 | 0 | 0 | 0 | 0 | 0
17 | 1 | 282 | 302 | 24 | 3.16-36-1 | Прокладка трубопроводов канализации из чугунных безраструбных труб, диаметр 50 мм | 100 м | 0.1 | 0 | 0.1 |  |  |  | 274.67 | 0.33 | 3.46 | 0.28 | 270.88 | 0 | 20.9546 | 0 | 0 | 295.56 | 165.41 |  | 86549534 | 2574.402 | 3.3 | 32.385 | 2.655 | 2538.717 | 0 | 196.3878 | 0 | 0 | 1864.54 | 3.3 | 21.59 | 1.77 | 1839.65 | 0 | 142.31 | 0 | 0 | 109 | 61 | 1.067 | 1 |  |  | 1 | 1 | 1 | 1 |  |  |  |  | 0 | 1 | ТСН-2001.3 Доп. 72, Сб. 16, т. 36, поз. 1 |  |  | 21 | 0 | 3.16-36-1 | 1 | 30 | 0 | 1 | 1 | 1 | 1 | 1 | 1 |  | 109 | 61 |  |  |  | 1566 | 0 | 0 | [5 empty] | 0 | Поправка: Гл.6.Прил.2.2.п.2.2.6_06.00.01.07.001 Наименование: При выполнении при капитальном ремонте и реконструкции работ, аналогичных технологическим процессам, характерным для нового строительства, и отсутствующих в сборниках на ремонтно-строительные работы ТСН-2001.6 Поправка: Гл.12.Прил.8.п.8. 3_12.00.01.11.001 Наименование: При наличии напряженных и стесненных условий производства работ (стесненность, сложность складирования и транспортной логистики и т.п.) для объектов, расположенных в пределах круговой магистральной системы улиц "Садовое кольцо" города Москвы | 0 | 274.67 | 3.3 | 34.55 | 2.83 | 2708.81 | 0 | 209.5458 | 0 | 0 | 298.34 | 166.96 |  | 81 |  | *1)*1 | *1,25)*1,2 | *1,25)*1,2 | *1,15)*1,2 |  | *1,15)*1,2 | *1,25)*1,2 |  |  |  | 0 | 0 | 1 | 1 |  |  |  | 1003 | 100 м | 100 м | 100 | [6 empty] | 85635393 | 30 | Строительные работы | 0 |  | 1 | 21 | ТСН-2001.3-16. Трубопроводы внутренние | ТСН-2001.3-16-1 |  | Поправка: Гл.6.Прил.2.2.п.2.2.6_06.00.01.07.001 Поправка: Гл.12.Прил.8.п.8. 3_12.00.01.11.001 |  | 131072 | 1864.54 | 3.3 | 21.59 | 1.77 | 1839.65 | 142.31 | 0 | 0 | [17 empty] | 0 | 0 | 0 |  |  |  |  | 109 | 61 |  |  |  |  | 1 |  | -932052613 | 2 | 1 | 2 | 0 | 0 | 0 | 735.64 | 735.64 | 0 | 0 |  | 0 | 3 | 0 |  | 0 | 1 | 0 | 0 | 0 | 0 |  |  |  | 0 | 0
17 | 1 | 290 | 310 | 24 | 3.16-36-1 | Прокладка трубопроводов канализации из чугунных безраструбных труб, диаметр 50 мм | 100 м | 0.1 | 0 | 0.1 |  |  |  | 15314.43 | 2.94 | 47.4 | 15.78 | 15264.09 | 0 | 20.9546 | 0 | 0 | 16655.06 | 9320.72 |  | 86549536 | 2574.402 | 3.3 | 32.385 | 2.655 | 2538.717 | 0 | 196.3878 | 0 | 0 | 1864.54 | 3.3 | 21.59 | 1.77 | 1839.65 | 0 | 142.31 | 0 | 0 | 109 | 61 | 1.067 | 1 |  |  | 1 | 56.35 | 13.7 | 8.91 |  |  |  |  | 0 | 1 | ТСН-2001.3 Доп. 72, Сб. 16, т. 36, поз. 1 |  |  | 21 | 0 | 3.16-36-1 | 1 | 30 | 0 | 56.35 | 1 | 1 | 1 | 1 | 1 |  | 109 | 61 |  |  |  | 1566 | 0 | 0 | [5 empty] | 0 | Поправка: Гл.6.Прил.2.2.п.2.2.6_06.00.01.07.001 Наименование: При выполнении при капитальном ремонте и реконструкции работ, аналогичных технологическим процессам, характерным для нового строительства, и отсутствующих в сборниках на ремонтно-строительные работы ТСН-2001.6 Поправка: Гл.12.Прил.8.п.8. 3_12.00.01.11.001 Наименование: При наличии напряженных и стесненных условий производства работ (стесненность, сложность складирования и транспортной логистики и т.п.) для объектов, расположенных в пределах круговой магистральной системы улиц "Садовое кольцо" города Москвы | 0 | 15314.43 | 29.4 | 473.34 | 159.47 | 152641.44 | 0 | 209.5458 | 0 | 0 | 16811.68 | 9408.37 |  | 83 |  | *1)*1 | *1,25)*1,2 | *1,25)*1,2 | *1,15)*1,2 |  | *1,15)*1,2 | *1,25)*1,2 |  |  |  | 0 | 0 | 1 | 1 |  |  |  | 1003 | 100 м | 100 м | 100 | [6 empty] | 85635393 | 30 | Строительные работы | 0 |  | 1 | 21 | ТСН-2001.3-16. Трубопроводы внутренние | ТСН-2001.3-16-1 |  | Поправка: Гл.6.Прил.2.2.п.2.2.6_06.00.01.07.001 Поправка: Гл.12.Прил.8.п.8. 3_12.00.01.11.001 |  | 131072 | 1864.54 | 3.3 | 21.59 | 1.77 | 1839.65 | 142.31 | 0 | 0 | [17 empty] | 0 | 0 | 0 |  |  |  |  | 109 | 61 |  |  |  |  | 1 |  | -932052613 | 2 | 1 | 2 | 0 | 0 | 0 | 41290.21 | 41290.21 | 0 | 0 |  | 0 | 3 | 0 |  | 0 | 1 | 0 | 0 | 0 | 0 |  |  |  | 0 | 0
18 | 1 | 282 |  | 24,1 | 1.12-8-74 | Комплект деталей трубопроводов из чугуна с мелкодисперсным графитом с внутренним эпоксидным покрытием, наружным слоем краснокоричневой грунтовки (безраструбные трубы, фасонные части, крепеж), диаметр условного прохода 50 мм | м | 10 | 100 | 100 |  |  |  | 13288.6 | 13288.6 | 0 | 0 | 0 | 0 | 0 | 0 | 0 | 0 | 0 |  | 86549534 | 1328.86 | 1328.86 | 0 | 0 | 0 | 0 | 0 | 0 | 0 | 1328.86 | 1328.86 | 0 | 0 | 0 | 0 | 0 | 0 | 0 | 109 | 61 | 1 | 1 |  |  | 1 | 1 | 1 | 1 |  |  |  |  | 3 | 1 | ТСН-2001.1 Доп. 79, Р. 12, о. 8, поз. 74 |  |  | 21 | 0 |  | 0 | 30 | 0 | 1 | 1 | 1 | 1 | 1 | 1 |  | 109 | 61 |  |  |  | 1566 | 0 | 0 | [5 empty] | 0 | Поправка: Гл.6.Прил.2.2.п.2.2.6_06.00.01.07.001 Наименование: При выполнении при капитальном ремонте и реконструкции работ, аналогичных технологическим процессам, характерным для нового строительства, и отсутствующих в сборниках на ремонтно-строительные работы ТСН-2001.6 Поправка: Гл.12.Прил.8.п.8. 3_12.00.01.11.001 Наименование: При наличии напряженных и стесненных условий производства работ (стесненность, сложность складирования и транспортной логистики и т.п.) для объектов, расположенных в пределах круговой магистральной системы улиц "Садовое кольцо" города Москвы | 0 | 13288.6 | 1328.86 | 0 | 0 | 0 | 0 | 0 | 0 | 0 | 0 | 0 | [13 empty] | 0 | 0 | 1 | 1 |  |  |  | 1003 | м | м | 1 | [6 empty] | 85635393 | 30 | Строительные работы | 0 |  | 1 | 21 | ТСН-2001.3-16. Трубопроводы внутренние | ТСН-2001.3-16-1 |  | Поправка: Гл.6.Прил.2.2.п.2.2.6_06.00.01.07.001 Поправка: Гл.12.Прил.8.п.8. 3_12.00.01.11.001 |  | 0 | 1328.86 | 1328.86 | 0 | 0 | 0 | 0 | 0 | [18 empty] | 0 | 0 | 0 |  |  |  |  | 109 | 61 |  |  |  |  | 1 |  | -1161643105 | 2 | 1 | -2 | 0 | 0 | 0 | 13288.6 | 13288.6 | 0 | 0 |  | 0 | 3 | 0 |  | 0 | 1 | 0 | 0 | 0 | 0 |  |  | *1)*1 | 0 | 0
18 | 1 | 290 |  | 24,1 | 1.12-8-74 | Комплект деталей трубопроводов из чугуна с мелкодисперсным графитом с внутренним эпоксидным покрытием, наружным слоем краснокоричневой грунтовки (безраструбные трубы, фасонные части, крепеж), диаметр условного прохода 50 мм | м | 10 | 100 | 100 |  |  |  | 10763.77 | 10763.77 | 0 | 0 | 0 | 0 | 0 | 0 | 0 | 0 | 0 |  | 86549536 | 1328.86 | 1328.86 | 0 | 0 | 0 | 0 | 0 | 0 | 0 | 1328.86 | 1328.86 | 0 | 0 | 0 | 0 | 0 | 0 | 0 | 109 | 61 | 1 | 1 |  |  | 1 | 1 | 1 | 0.81 |  |  |  |  | 3 | 1 | ТСН-2001.1 Доп. 79, Р. 12, о. 8, поз. 74 |  |  | 21 | 0 | 1.12-8-74 | 1 | 30 | 0 | 1 | 1 | 1 | 1 | 1 | 1 |  | 109 | 61 |  |  |  | 1566 | 0 | 0 | [5 empty] | 0 | Поправка: Гл.6.Прил.2.2.п.2.2.6_06.00.01.07.001 Наименование: При выполнении при капитальном ремонте и реконструкции работ, аналогичных технологическим процессам, характерным для нового строительства, и отсутствующих в сборниках на ремонтно-строительные работы ТСН-2001.6 Поправка: Гл.12.Прил.8.п.8. 3_12.00.01.11.001 Наименование: При наличии напряженных и стесненных условий производства работ (стесненность, сложность складирования и транспортной логистики и т.п.) для объектов, расположенных в пределах круговой магистральной системы улиц "Садовое кольцо" города Москвы | 0 | 10763.77 | 1076.38 | 0 | 0 | 0 | 0 | 0 | 0 | 0 | 0 | 0 | [13 empty] | 0 | 0 | 1 | 1 |  |  |  | 1003 | м | м | 1 | [6 empty] | 85635393 | 30 | Строительные работы | 0 |  | 1 | 21 | ТСН-2001.3-16. Трубопроводы внутренние | ТСН-2001.3-16-1 |  | Поправка: Гл.6.Прил.2.2.п.2.2.6_06.00.01.07.001 Поправка: Гл.12.Прил.8.п.8. 3_12.00.01.11.001 |  | 0 | 1328.86 | 1328.86 | 0 | 0 | 0 | 0 | 0 | [18 empty] | 0 | 0 | 0 |  |  |  |  | 109 | 61 |  |  |  |  | 1 |  | -1161643105 | 2 | 1 | 2 | 0 | 0 | 0 | 10763.77 | 10763.77 | 0 | 0 |  | 0 | 3 | 0 |  | 0 | 1 | 0 | 0 | 0 | 0 |  |  | *1)*1 | 0 | 0
17 | 1 | 307 | 319 | 25 | 3.16-13-2 | Прокладка трубопроводов канализации из ПВХ труб диаметром 100 мм - 150 мм | 100 м | 1.8 | 0 | 1.8 |  |  |  | 2375.1 | 417.08 | 58.19 | 8.24 | 1899.83 | 0 | 148.424 | 0 | 0 | 2079.8 | 1163.92 |  | 86549534 | 1251.194 | 231.71 | 30.3 | 4.29 | 989.184 | 0 | 77.28 | 0 | 0 | 968.71 | 231.71 | 20.2 | 2.86 | 716.8 | 0 | 56 | 0 | 0 | 109 | 61 | 1.067 | 1 |  |  | 1 | 1 | 1 | 1 |  |  |  |  | 0 | 1 | ТСН-2001.3 Доп. 79, Сб. 16, т. 13, поз. 2 |  |  | 21 | 0 | 3.16-13-2 | 1 | 30 | 0 | 1 | 1 | 1 | 1 | 1 | 1 |  | 109 | 61 |  |  |  | 1566 | 0 | 0 | [5 empty] | 0 | Поправка: Гл.6.Прил.2.2.п.2.2.6_06.00.01.07.001 Наименование: При выполнении при капитальном ремонте и реконструкции работ, аналогичных технологическим процессам, характерным для нового строительства, и отсутствующих в сборниках на ремонтно-строительные работы ТСН-2001.6 Поправка: Гл.12.Прил.8.п.8. 3_12.00.01.11.001 Наименование: При наличии напряженных и стесненных условий производства работ (стесненность, сложность складирования и транспортной логистики и т.п.) для объектов, расположенных в пределах круговой магистральной системы улиц "Садовое кольцо" города Москвы | 0 | 2375.1 | 231.71 | 32.33 | 4.58 | 1055.46 | 0 | 82.4578 | 0 | 0 | 2075.81 | 1161.69 |  | 85 |  | *1)*1 | *1,25)*1,2 | *1,25)*1,2 | *1,15)*1,2 |  | *1,15)*1,2 | *1,25)*1,2 |  |  |  | 0 | 0 | 1 | 1 |  |  |  | 1003 | 100 м | 100 м | 100 | [6 empty] | 85635393 | 30 | Строительные работы | 0 |  | 1 | 21 | ТСН-2001.3-16. Трубопроводы внутренние | ТСН-2001.3-16-1 |  | Поправка: Гл.6.Прил.2.2.п.2.2.6_06.00.01.07.001 Поправка: Гл.12.Прил.8.п.8. 3_12.00.01.11.001 |  | 131072 | 968.71 | 231.71 | 20.2 | 2.86 | 716.8 | 56 | 0 | 0 | [17 empty] | 0 | 0 | 0 |  |  |  |  | 109 | 61 |  |  |  |  | 1 |  | 998884067 | 2 | 1 | 2 | 0 | 0 | 0 | 5618.82 | 5618.82 | 0 | 0 |  | 0 | 3 | 0 |  | 0 | 1 | 0 | 0 | 0 | 0 |  |  |  | 0 | 0
17 | 1 | 324 | 328 | 25 | 3.16-13-2 | Прокладка трубопроводов канализации из ПВХ труб диаметром 100 мм - 150 мм | 100 м | 1.8 | 0 | 1.8 |  |  |  | 113385.02 | 5363.65 | 965.95 | 464.32 | 107055.42 | 0 | 148.424 | 0 | 0 | 117196.52 | 65587.04 |  | 86549536 | 1251.194 | 231.71 | 30.3 | 4.29 | 989.184 | 0 | 77.28 | 0 | 0 | 968.71 | 231.71 | 20.2 | 2.86 | 716.8 | 0 | 56 | 0 | 0 | 109 | 61 | 1.067 | 1 |  |  | 1 | 56.35 | 16.6 | 12.86 |  |  |  |  | 0 | 1 | ТСН-2001.3 Доп. 79, Сб. 16, т. 13, поз. 2 |  |  | 21 | 0 | 3.16-13-2 | 1 | 30 | 0 | 56.35 | 1 | 1 | 1 | 1 | 1 |  | 109 | 61 |  |  |  | 1566 | 0 | 0 | [5 empty] | 0 | Поправка: Гл.6.Прил.2.2.п.2.2.6_06.00.01.07.001 Наименование: При выполнении при капитальном ремонте и реконструкции работ, аналогичных технологическим процессам, характерным для нового строительства, и отсутствующих в сборниках на ремонтно-строительные работы ТСН-2001.6 Поправка: Гл.12.Прил.8.п.8. 3_12.00.01.11.001 Наименование: При наличии напряженных и стесненных условий производства работ (стесненность, сложность складирования и транспортной логистики и т.п.) для объектов, расположенных в пределах круговой магистральной системы улиц "Садовое кольцо" города Москвы | 0 | 113385.02 | 2979.79 | 536.68 | 258.08 | 59475.17 | 0 | 82.4578 | 0 | 0 | 116971.72 | 65461.24 |  | 87 |  | *1)*1 | *1,25)*1,2 | *1,25)*1,2 | *1,15)*1,2 |  | *1,15)*1,2 | *1,25)*1,2 |  |  |  | 0 | 0 | 1 | 1 |  |  |  | 1003 | 100 м | 100 м | 100 | [6 empty] | 85635393 | 30 | Строительные работы | 0 |  | 1 | 21 | ТСН-2001.3-16. Трубопроводы внутренние | ТСН-2001.3-16-1 |  | Поправка: Гл.6.Прил.2.2.п.2.2.6_06.00.01.07.001 Поправка: Гл.12.Прил.8.п.8. 3_12.00.01.11.001 |  | 131072 | 968.71 | 231.71 | 20.2 | 2.86 | 716.8 | 56 | 0 | 0 | [17 empty] | 0 | 0 | 0 |  |  |  |  | 109 | 61 |  |  |  |  | 1 |  | 998884067 | 2 | 1 | 2 | 0 | 0 | 0 | 296168.58 | 296168.58 | 0 | 0 |  | 0 | 3 | 0 |  | 0 | 1 | 0 | 0 | 0 | 0 |  |  |  | 0 | 0
18 | 1 | 297 |  | 25,1 | 1.12-2-1167 | Хомуты из оцинкованной стали с резиновыми прокладками для жесткого и скользящего крепления полипропиленовых труб, наружный диаметр 110 мм | шт. | 90 | 50 | 50 |  |  |  | 4885.2 | 4885.2 | 0 | 0 | 0 | 0 | 0 | 0 | 0 | 0 | 0 |  | 86549534 | 54.28 | 54.28 | 0 | 0 | 0 | 0 | 0 | 0 | 0 | 54.28 | 54.28 | 0 | 0 | 0 | 0 | 0 | 0 | 0 | 109 | 61 | 1 | 1 |  |  | 1 | 1 | 1 | 1 |  |  |  |  | 3 | 1 | ТСН-2001.1 Доп. 46, Р. 12, о. 2, поз. 1167 |  |  | 21 | 0 |  | 0 | 30 | 0 | 1 | 1 | 1 | 1 | 1 | 1 |  | 109 | 61 |  |  |  | 1566 | 0 | 0 | [5 empty] | 0 | Поправка: Гл.6.Прил.2.2.п.2.2.6_06.00.01.07.001 Наименование: При выполнении при капитальном ремонте и реконструкции работ, аналогичных технологическим процессам, характерным для нового строительства, и отсутствующих в сборниках на ремонтно-строительные работы ТСН-2001.6 Поправка: Гл.12.Прил.8.п.8. 3_12.00.01.11.001 Наименование: При наличии напряженных и стесненных условий производства работ (стесненность, сложность складирования и транспортной логистики и т.п.) для объектов, расположенных в пределах круговой магистральной системы улиц "Садовое кольцо" города Москвы | 0 | 4885.2 | 54.28 | 0 | 0 | 0 | 0 | 0 | 0 | 0 | 0 | 0 | [13 empty] | 0 | 0 | 1 | 1 |  |  |  | 1010 | шт. | шт. | 1 | [6 empty] | 85635393 | 30 | Строительные работы | 0 |  | 1 | 21 | ТСН-2001.3-16. Трубопроводы внутренние | ТСН-2001.3-16-1 |  | Поправка: Гл.6.Прил.2.2.п.2.2.6_06.00.01.07.001 Поправка: Гл.12.Прил.8.п.8. 3_12.00.01.11.001 |  | 0 | 54.28 | 54.28 | 0 | 0 | 0 | 0 | 0 | [18 empty] | 0 | 0 | 0 |  |  |  |  | 109 | 61 |  |  |  |  | 1 |  | 305866094 | 2 | 1 | -2 | 0 | 0 | 0 | 4885.2 | 4885.2 | 0 | 0 |  | 0 | 3 | 0 |  | 0 | 1 | 0 | 0 | 0 | 0 |  |  | *1)*1 | 0 | 0
18 | 1 | 314 |  | 25,1 | 1.12-2-1167 | Хомуты из оцинкованной стали с резиновыми прокладками для жесткого и скользящего крепления полипропиленовых труб, наружный диаметр 110 мм | шт. | 90 | 50 | 50 |  |  |  | 4054.72 | 4054.72 | 0 | 0 | 0 | 0 | 0 | 0 | 0 | 0 | 0 |  | 86549536 | 54.28 | 54.28 | 0 | 0 | 0 | 0 | 0 | 0 | 0 | 54.28 | 54.28 | 0 | 0 | 0 | 0 | 0 | 0 | 0 | 109 | 61 | 1 | 1 |  |  | 1 | 1 | 1 | 0.83 |  |  |  |  | 3 | 1 | ТСН-2001.1 Доп. 46, Р. 12, о. 2, поз. 1167 |  |  | 21 | 0 | 1.12-2-1167 | 1 | 30 | 0 | 1 | 1 | 1 | 1 | 1 | 1 |  | 109 | 61 |  |  |  | 1566 | 0 | 0 | [5 empty] | 0 | Поправка: Гл.6.Прил.2.2.п.2.2.6_06.00.01.07.001 Наименование: При выполнении при капитальном ремонте и реконструкции работ, аналогичных технологическим процессам, характерным для нового строительства, и отсутствующих в сборниках на ремонтно-строительные работы ТСН-2001.6 Поправка: Гл.12.Прил.8.п.8. 3_12.00.01.11.001 Наименование: При наличии напряженных и стесненных условий производства работ (стесненность, сложность складирования и транспортной логистики и т.п.) для объектов, расположенных в пределах круговой магистральной системы улиц "Садовое кольцо" города Москвы | 0 | 4054.72 | 45.05 | 0 | 0 | 0 | 0 | 0 | 0 | 0 | 0 | 0 | [13 empty] | 0 | 0 | 1 | 1 |  |  |  | 1010 | шт. | шт. | 1 | [6 empty] | 85635393 | 30 | Строительные работы | 0 |  | 1 | 21 | ТСН-2001.3-16. Трубопроводы внутренние | ТСН-2001.3-16-1 |  | Поправка: Гл.6.Прил.2.2.п.2.2.6_06.00.01.07.001 Поправка: Гл.12.Прил.8.п.8. 3_12.00.01.11.001 |  | 0 | 54.28 | 54.28 | 0 | 0 | 0 | 0 | 0 | [18 empty] | 0 | 0 | 0 |  |  |  |  | 109 | 61 |  |  |  |  | 1 |  | 305866094 | 2 | 1 | 2 | 0 | 0 | 0 | 4054.72 | 4054.72 | 0 | 0 |  | 0 | 3 | 0 |  | 0 | 1 | 0 | 0 | 0 | 0 |  |  | *1)*1 | 0 | 0
18 | 1 | 296 |  | 25,2 | 1.12-1-80 | Заготовка трубная из непластифицированного поливинилхлорида, для внутренней канализации, без средств крепления, диаметр 110 мм | м | 179.64 | 99.8 | 99.8 |  |  |  | 32195.08 | 32195.08 | 0 | 0 | 0 | 0 | 0 | 0 | 0 | 0 | 0 |  | 86549534 | 179.22 | 179.22 | 0 | 0 | 0 | 0 | 0 | 0 | 0 | 179.22 | 179.22 | 0 | 0 | 0 | 0 | 0 | 0 | 0 | 109 | 61 | 1 | 1 |  |  | 1 | 1 | 1 | 1 |  |  |  |  | 3 | 1 | ТСН-2001.1 Доп. 79, Р. 12, о. 1, поз. 80 |  |  | 21 | 0 |  | 0 | 30 | 0 | 1 | 1 | 1 | 1 | 1 | 1 |  | 109 | 61 |  |  |  | 1566 | 0 | 0 | [5 empty] | 0 | Поправка: Гл.6.Прил.2.2.п.2.2.6_06.00.01.07.001 Наименование: При выполнении при капитальном ремонте и реконструкции работ, аналогичных технологическим процессам, характерным для нового строительства, и отсутствующих в сборниках на ремонтно-строительные работы ТСН-2001.6 Поправка: Гл.12.Прил.8.п.8. 3_12.00.01.11.001 Наименование: При наличии напряженных и стесненных условий производства работ (стесненность, сложность складирования и транспортной логистики и т.п.) для объектов, расположенных в пределах круговой магистральной системы улиц "Садовое кольцо" города Москвы | 0 | 32195.08 | 179.22 | 0 | 0 | 0 | 0 | 0 | 0 | 0 | 0 | 0 | [13 empty] | 0 | 0 | 1 | 1 |  |  |  | 1003 | м | м | 1 | [6 empty] | 85635393 | 30 | Строительные работы | 0 |  | 1 | 21 | ТСН-2001.3-16. Трубопроводы внутренние | ТСН-2001.3-16-1 |  | Поправка: Гл.6.Прил.2.2.п.2.2.6_06.00.01.07.001 Поправка: Гл.12.Прил.8.п.8. 3_12.00.01.11.001 |  | 0 | 179.22 | 179.22 | 0 | 0 | 0 | 0 | 0 | [18 empty] | 0 | 0 | 0 |  |  |  |  | 109 | 61 |  |  |  |  | 1 |  | -498402387 | 2 | 1 | -2 | 0 | 0 | 0 | 32195.08 | 32195.08 | 0 | 0 |  | 0 | 3 | 0 |  | 0 | 1 | 0 | 0 | 0 | 0 |  |  | *1)*1 | 0 | 0
18 | 1 | 313 |  | 25,2 | 1.12-1-80 | Заготовка трубная из непластифицированного поливинилхлорида, для внутренней канализации, без средств крепления, диаметр 110 мм | м | 179.64 | 99.8 | 99.8 |  |  |  | 70829.18 | 70829.18 | 0 | 0 | 0 | 0 | 0 | 0 | 0 | 0 | 0 |  | 86549536 | 179.22 | 179.22 | 0 | 0 | 0 | 0 | 0 | 0 | 0 | 179.22 | 179.22 | 0 | 0 | 0 | 0 | 0 | 0 | 0 | 109 | 61 | 1 | 1 |  |  | 1 | 1 | 1 | 2.2 |  |  |  |  | 3 | 1 | ТСН-2001.1 Доп. 79, Р. 12, о. 1, поз. 80 |  |  | 21 | 0 | 1.12-1-80 | 1 | 30 | 0 | 1 | 1 | 1 | 1 | 1 | 1 |  | 109 | 61 |  |  |  | 1566 | 0 | 0 | [5 empty] | 0 | Поправка: Гл.6.Прил.2.2.п.2.2.6_06.00.01.07.001 Наименование: При выполнении при капитальном ремонте и реконструкции работ, аналогичных технологическим процессам, характерным для нового строительства, и отсутствующих в сборниках на ремонтно-строительные работы ТСН-2001.6 Поправка: Гл.12.Прил.8.п.8. 3_12.00.01.11.001 Наименование: При наличии напряженных и стесненных условий производства работ (стесненность, сложность складирования и транспортной логистики и т.п.) для объектов, расположенных в пределах круговой магистральной системы улиц "Садовое кольцо" города Москвы | 0 | 70829.18 | 394.28 | 0 | 0 | 0 | 0 | 0 | 0 | 0 | 0 | 0 | [13 empty] | 0 | 0 | 1 | 1 |  |  |  | 1003 | м | м | 1 | [6 empty] | 85635393 | 30 | Строительные работы | 0 |  | 1 | 21 | ТСН-2001.3-16. Трубопроводы внутренние | ТСН-2001.3-16-1 |  | Поправка: Гл.6.Прил.2.2.п.2.2.6_06.00.01.07.001 Поправка: Гл.12.Прил.8.п.8. 3_12.00.01.11.001 |  | 0 | 179.22 | 179.22 | 0 | 0 | 0 | 0 | 0 | [18 empty] | 0 | 0 | 0 |  |  |  |  | 109 | 61 |  |  |  |  | 1 |  | -498402387 | 2 | 1 | 2 | 0 | 0 | 0 | 70829.18 | 70829.18 | 0 | 0 |  | 0 | 3 | 0 |  | 0 | 1 | 0 | 0 | 0 | 0 |  |  | *1)*1 | 0 | 0
18 | 1 | 307 |  | 25,3 | 1.19-12-130 | Клапаны воздушные полипропиленовые для невентилируемых канализационных стояков c резиновой мембраной, двойной изолированной стенкой, уменьшителем, защитной сеткой, диаметры 50, 75, 110 мм | шт. | 3 | 1.6667 | 1.6667 |  |  |  | 1607.31 | 1607.31 | 0 | 0 | 0 | 0 | 0 | 0 | 0 | 0 | 0 |  | 86549534 | 535.77 | 535.77 | 0 | 0 | 0 | 0 | 0 | 0 | 0 | 535.77 | 535.77 | 0 | 0 | 0 | 0 | 0 | 0 | 0 | 109 | 61 | 1 | 1 |  |  | 1 | 1 | 1 | 1 |  |  |  |  | 3 | 1 | ТСН-2001.1 Доп. 68, Р. 19, о. 12, поз. 130 |  |  | 21 | 0 |  | 0 | 30 | 0 | 1 | 1 | 1 | 1 | 1 | 1 |  | 109 | 61 |  |  |  | 1566 | 0 | 0 | [5 empty] | 0 | Поправка: Гл.6.Прил.2.2.п.2.2.6_06.00.01.07.001 Наименование: При выполнении при капитальном ремонте и реконструкции работ, аналогичных технологическим процессам, характерным для нового строительства, и отсутствующих в сборниках на ремонтно-строительные работы ТСН-2001.6 Поправка: Гл.12.Прил.8.п.8. 3_12.00.01.11.001 Наименование: При наличии напряженных и стесненных условий производства работ (стесненность, сложность складирования и транспортной логистики и т.п.) для объектов, расположенных в пределах круговой магистральной системы улиц "Садовое кольцо" города Москвы | 0 | 1607.31 | 535.77 | 0 | 0 | 0 | 0 | 0 | 0 | 0 | 0 | 0 | [13 empty] | 0 | 0 | 1 | 1 |  |  |  | 1010 | шт. | шт. | 1 | [6 empty] | 85635393 | 30 | Строительные работы | 0 |  | 1 | 21 | ТСН-2001.3-16. Трубопроводы внутренние | ТСН-2001.3-16-1 |  | Поправка: Гл.6.Прил.2.2.п.2.2.6_06.00.01.07.001 Поправка: Гл.12.Прил.8.п.8. 3_12.00.01.11.001 |  | 0 | 535.77 | 535.77 | 0 | 0 | 0 | 0 | 0 | [18 empty] | 0 | 0 | 0 |  |  |  |  | 109 | 61 |  |  |  |  | 1 |  | -1790875809 | 2 | 1 | -2 | 0 | 0 | 0 | 1607.31 | 1607.31 | 0 | 0 |  | 0 | 3 | 0 |  | 0 | 1 | 0 | 0 | 0 | 0 |  |  | *1)*1 | 0 | 0
18 | 1 | 324 |  | 25,3 | 1.19-12-130 | Клапаны воздушные полипропиленовые для невентилируемых канализационных стояков c резиновой мембраной, двойной изолированной стенкой, уменьшителем, защитной сеткой, диаметры 50, 75, 110 мм | шт. | 3 | 1.6667 | 1.6667 |  |  |  | 11186.88 | 11186.88 | 0 | 0 | 0 | 0 | 0 | 0 | 0 | 0 | 0 |  | 86549536 | 535.77 | 535.77 | 0 | 0 | 0 | 0 | 0 | 0 | 0 | 535.77 | 535.77 | 0 | 0 | 0 | 0 | 0 | 0 | 0 | 109 | 61 | 1 | 1 |  |  | 1 | 1 | 1 | 6.96 |  |  |  |  | 3 | 1 | ТСН-2001.1 Доп. 68, Р. 19, о. 12, поз. 130 |  |  | 21 | 0 | 1.19-12-130 | 1 | 30 | 0 | 1 | 1 | 1 | 1 | 1 | 1 |  | 109 | 61 |  |  |  | 1566 | 0 | 0 | [5 empty] | 0 | Поправка: Гл.6.Прил.2.2.п.2.2.6_06.00.01.07.001 Наименование: При выполнении при капитальном ремонте и реконструкции работ, аналогичных технологическим процессам, характерным для нового строительства, и отсутствующих в сборниках на ремонтно-строительные работы ТСН-2001.6 Поправка: Гл.12.Прил.8.п.8. 3_12.00.01.11.001 Наименование: При наличии напряженных и стесненных условий производства работ (стесненность, сложность складирования и транспортной логистики и т.п.) для объектов, расположенных в пределах круговой магистральной системы улиц "Садовое кольцо" города Москвы | 0 | 11186.88 | 3728.96 | 0 | 0 | 0 | 0 | 0 | 0 | 0 | 0 | 0 | [13 empty] | 0 | 0 | 1 | 1 |  |  |  | 1010 | шт. | шт. | 1 | [6 empty] | 85635393 | 30 | Строительные работы | 0 |  | 1 | 21 | ТСН-2001.3-16. Трубопроводы внутренние | ТСН-2001.3-16-1 |  | Поправка: Гл.6.Прил.2.2.п.2.2.6_06.00.01.07.001 Поправка: Гл.12.Прил.8.п.8. 3_12.00.01.11.001 |  | 0 | 535.77 | 535.77 | 0 | 0 | 0 | 0 | 0 | [18 empty] | 0 | 0 | 0 |  |  |  |  | 109 | 61 |  |  |  |  | 1 |  | -1790875809 | 2 | 1 | 2 | 0 | 0 | 0 | 11186.88 | 11186.88 | 0 | 0 |  | 0 | 3 | 0 |  | 0 | 1 | 0 | 0 | 0 | 0 |  |  | *1)*1 | 0 | 0
18 | 1 | 301 |  | 25,4 | 1.12-5-133 | Ревизия из полиэтилена, диаметр 110 мм (прочистка) | шт. | 35 | 19.4444 | 19.4444 |  |  |  | 1856.75 | 1856.75 | 0 | 0 | 0 | 0 | 0 | 0 | 0 | 0 | 0 |  | 86549534 | 53.05 | 53.05 | 0 | 0 | 0 | 0 | 0 | 0 | 0 | 53.05 | 53.05 | 0 | 0 | 0 | 0 | 0 | 0 | 0 | 109 | 61 | 1 | 1 |  |  | 1 | 1 | 1 | 1 |  |  |  |  | 3 | 1 | ТСН-2001.1 Доп. 67, Р. 12, о. 5, поз. 133 |  |  | 21 | 0 |  | 0 | 30 | 0 | 1 | 1 | 1 | 1 | 1 | 1 |  | 109 | 61 |  |  |  | 1566 | 0 | 0 | [5 empty] | 0 | Поправка: Гл.6.Прил.2.2.п.2.2.6_06.00.01.07.001 Наименование: При выполнении при капитальном ремонте и реконструкции работ, аналогичных технологическим процессам, характерным для нового строительства, и отсутствующих в сборниках на ремонтно-строительные работы ТСН-2001.6 Поправка: Гл.12.Прил.8.п.8. 3_12.00.01.11.001 Наименование: При наличии напряженных и стесненных условий производства работ (стесненность, сложность складирования и транспортной логистики и т.п.) для объектов, расположенных в пределах круговой магистральной системы улиц "Садовое кольцо" города Москвы | 0 | 1856.75 | 53.05 | 0 | 0 | 0 | 0 | 0 | 0 | 0 | 0 | 0 | [13 empty] | 0 | 0 | 1 | 1 |  |  |  | 1010 | шт. | шт. | 1 | [6 empty] | 85635393 | 30 | Строительные работы | 0 |  | 1 | 21 | ТСН-2001.3-16. Трубопроводы внутренние | ТСН-2001.3-16-1 |  | Поправка: Гл.6.Прил.2.2.п.2.2.6_06.00.01.07.001 Поправка: Гл.12.Прил.8.п.8. 3_12.00.01.11.001 |  | 0 | 53.05 | 53.05 | 0 | 0 | 0 | 0 | 0 | [18 empty] | 0 | 0 | 0 |  |  |  |  | 109 | 61 |  |  |  |  | 1 |  | -2057819223 | 2 | 1 | -2 | 0 | 0 | 0 | 1856.75 | 1856.75 | 0 | 0 |  | 0 | 3 | 0 |  | 0 | 1 | 0 | 0 | 0 | 0 |  |  | *1)*1 | 0 | 0
18 | 1 | 318 |  | 25,4 | 1.12-5-133 | Ревизия из полиэтилена, диаметр 110 мм (прочистка) | шт. | 35 | 19.4444 | 19.4444 |  |  |  | 7278.46 | 7278.46 | 0 | 0 | 0 | 0 | 0 | 0 | 0 | 0 | 0 |  | 86549536 | 53.05 | 53.05 | 0 | 0 | 0 | 0 | 0 | 0 | 0 | 53.05 | 53.05 | 0 | 0 | 0 | 0 | 0 | 0 | 0 | 109 | 61 | 1 | 1 |  |  | 1 | 1 | 1 | 3.92 |  |  |  |  | 3 | 1 | ТСН-2001.1 Доп. 67, Р. 12, о. 5, поз. 133 |  |  | 21 | 0 | 1.12-5-133 | 1 | 30 | 0 | 1 | 1 | 1 | 1 | 1 | 1 |  | 109 | 61 |  |  |  | 1566 | 0 | 0 | [5 empty] | 0 | Поправка: Гл.6.Прил.2.2.п.2.2.6_06.00.01.07.001 Наименование: При выполнении при капитальном ремонте и реконструкции работ, аналогичных технологическим процессам, характерным для нового строительства, и отсутствующих в сборниках на ремонтно-строительные работы ТСН-2001.6 Поправка: Гл.12.Прил.8.п.8. 3_12.00.01.11.001 Наименование: При наличии напряженных и стесненных условий производства работ (стесненность, сложность складирования и транспортной логистики и т.п.) для объектов, расположенных в пределах круговой магистральной системы улиц "Садовое кольцо" города Москвы | 0 | 7278.46 | 207.96 | 0 | 0 | 0 | 0 | 0 | 0 | 0 | 0 | 0 | [13 empty] | 0 | 0 | 1 | 1 |  |  |  | 1010 | шт. | шт. | 1 | [6 empty] | 85635393 | 30 | Строительные работы | 0 |  | 1 | 21 | ТСН-2001.3-16. Трубопроводы внутренние | ТСН-2001.3-16-1 |  | Поправка: Гл.6.Прил.2.2.п.2.2.6_06.00.01.07.001 Поправка: Гл.12.Прил.8.п.8. 3_12.00.01.11.001 |  | 0 | 53.05 | 53.05 | 0 | 0 | 0 | 0 | 0 | [18 empty] | 0 | 0 | 0 |  |  |  |  | 109 | 61 |  |  |  |  | 1 |  | -2057819223 | 2 | 1 | 2 | 0 | 0 | 0 | 7278.46 | 7278.46 | 0 | 0 |  | 0 | 3 | 0 |  | 0 | 1 | 0 | 0 | 0 | 0 |  |  | *1)*1 | 0 | 0
18 | 1 | 302 |  | 25,5 | 1.12-5-134 | Крышка ревизии из полиэтилена, диаметр 110 мм | шт. | 35 | 19.4444 | 19.4444 |  |  |  | 707.35 | 707.35 | 0 | 0 | 0 | 0 | 0 | 0 | 0 | 0 | 0 |  | 86549534 | 20.21 | 20.21 | 0 | 0 | 0 | 0 | 0 | 0 | 0 | 20.21 | 20.21 | 0 | 0 | 0 | 0 | 0 | 0 | 0 | 109 | 61 | 1 | 1 |  |  | 1 | 1 | 1 | 1 |  |  |  |  | 3 | 1 | ТСН-2001.1 Доп. 67, Р. 12, о. 5, поз. 134 |  |  | 21 | 0 |  | 0 | 30 | 0 | 1 | 1 | 1 | 1 | 1 | 1 |  | 109 | 61 |  |  |  | 1566 | 0 | 0 | [5 empty] | 0 | Поправка: Гл.6.Прил.2.2.п.2.2.6_06.00.01.07.001 Наименование: При выполнении при капитальном ремонте и реконструкции работ, аналогичных технологическим процессам, характерным для нового строительства, и отсутствующих в сборниках на ремонтно-строительные работы ТСН-2001.6 Поправка: Гл.12.Прил.8.п.8. 3_12.00.01.11.001 Наименование: При наличии напряженных и стесненных условий производства работ (стесненность, сложность складирования и транспортной логистики и т.п.) для объектов, расположенных в пределах круговой магистральной системы улиц "Садовое кольцо" города Москвы | 0 | 707.35 | 20.21 | 0 | 0 | 0 | 0 | 0 | 0 | 0 | 0 | 0 | [13 empty] | 0 | 0 | 1 | 1 |  |  |  | 1010 | шт. | шт. | 1 | [6 empty] | 85635393 | 30 | Строительные работы | 0 |  | 1 | 21 | ТСН-2001.3-16. Трубопроводы внутренние | ТСН-2001.3-16-1 |  | Поправка: Гл.6.Прил.2.2.п.2.2.6_06.00.01.07.001 Поправка: Гл.12.Прил.8.п.8. 3_12.00.01.11.001 |  | 0 | 20.21 | 20.21 | 0 | 0 | 0 | 0 | 0 | [18 empty] | 0 | 0 | 0 |  |  |  |  | 109 | 61 |  |  |  |  | 1 |  | -529004729 | 2 | 1 | -2 | 0 | 0 | 0 | 707.35 | 707.35 | 0 | 0 |  | 0 | 3 | 0 |  | 0 | 1 | 0 | 0 | 0 | 0 |  |  | *1)*1 | 0 | 0
18 | 1 | 319 |  | 25,5 | 1.12-5-134 | Крышка ревизии из полиэтилена, диаметр 110 мм | шт. | 35 | 19.4444 | 19.4444 |  |  |  | 3359.91 | 3359.91 | 0 | 0 | 0 | 0 | 0 | 0 | 0 | 0 | 0 |  | 86549536 | 20.21 | 20.21 | 0 | 0 | 0 | 0 | 0 | 0 | 0 | 20.21 | 20.21 | 0 | 0 | 0 | 0 | 0 | 0 | 0 | 109 | 61 | 1 | 1 |  |  | 1 | 1 | 1 | 4.75 |  |  |  |  | 3 | 1 | ТСН-2001.1 Доп. 67, Р. 12, о. 5, поз. 134 |  |  | 21 | 0 | 1.12-5-134 | 1 | 30 | 0 | 1 | 1 | 1 | 1 | 1 | 1 |  | 109 | 61 |  |  |  | 1566 | 0 | 0 | [5 empty] | 0 | Поправка: Гл.6.Прил.2.2.п.2.2.6_06.00.01.07.001 Наименование: При выполнении при капитальном ремонте и реконструкции работ, аналогичных технологическим процессам, характерным для нового строительства, и отсутствующих в сборниках на ремонтно-строительные работы ТСН-2001.6 Поправка: Гл.12.Прил.8.п.8. 3_12.00.01.11.001 Наименование: При наличии напряженных и стесненных условий производства работ (стесненность, сложность складирования и транспортной логистики и т.п.) для объектов, расположенных в пределах круговой магистральной системы улиц "Садовое кольцо" города Москвы | 0 | 3359.91 | 96 | 0 | 0 | 0 | 0 | 0 | 0 | 0 | 0 | 0 | [13 empty] | 0 | 0 | 1 | 1 |  |  |  | 1010 | шт. | шт. | 1 | [6 empty] | 85635393 | 30 | Строительные работы | 0 |  | 1 | 21 | ТСН-2001.3-16. Трубопроводы внутренние | ТСН-2001.3-16-1 |  | Поправка: Гл.6.Прил.2.2.п.2.2.6_06.00.01.07.001 Поправка: Гл.12.Прил.8.п.8. 3_12.00.01.11.001 |  | 0 | 20.21 | 20.21 | 0 | 0 | 0 | 0 | 0 | [18 empty] | 0 | 0 | 0 |  |  |  |  | 109 | 61 |  |  |  |  | 1 |  | -529004729 | 2 | 1 | 2 | 0 | 0 | 0 | 3359.91 | 3359.91 | 0 | 0 |  | 0 | 3 | 0 |  | 0 | 1 | 0 | 0 | 0 | 0 |  |  | *1)*1 | 0 | 0
18 | 1 | 306 |  | 25,6 | 1.12-5-96 | Крестовина из НПВХ, двухплоскостная, правая и левая, диаметр 110х110х50 мм (110х110х110 мм) | шт. | 15 | 8.3333 | 8.3333 |  |  |  | 946.95 | 946.95 | 0 | 0 | 0 | 0 | 0 | 0 | 0 | 0 | 0 |  | 86549534 | 63.13 | 63.13 | 0 | 0 | 0 | 0 | 0 | 0 | 0 | 63.13 | 63.13 | 0 | 0 | 0 | 0 | 0 | 0 | 0 | 109 | 61 | 1 | 1 |  |  | 1 | 1 | 1 | 1 |  |  |  |  | 3 | 1 | ТСН-2001.1 Доп. 73, Р. 12, о. 5, поз. 96 |  |  | 21 | 0 |  | 0 | 30 | 0 | 1 | 1 | 1 | 1 | 1 | 1 |  | 109 | 61 |  |  |  | 1566 | 0 | 0 | [5 empty] | 0 | Поправка: Гл.6.Прил.2.2.п.2.2.6_06.00.01.07.001 Наименование: При выполнении при капитальном ремонте и реконструкции работ, аналогичных технологическим процессам, характерным для нового строительства, и отсутствующих в сборниках на ремонтно-строительные работы ТСН-2001.6 Поправка: Гл.12.Прил.8.п.8. 3_12.00.01.11.001 Наименование: При наличии напряженных и стесненных условий производства работ (стесненность, сложность складирования и транспортной логистики и т.п.) для объектов, расположенных в пределах круговой магистральной системы улиц "Садовое кольцо" города Москвы | 0 | 946.95 | 63.13 | 0 | 0 | 0 | 0 | 0 | 0 | 0 | 0 | 0 | [13 empty] | 0 | 0 | 1 | 1 |  |  |  | 1010 | шт. | шт. | 1 | [6 empty] | 85635393 | 30 | Строительные работы | 0 |  | 1 | 21 | ТСН-2001.3-16. Трубопроводы внутренние | ТСН-2001.3-16-1 |  | Поправка: Гл.6.Прил.2.2.п.2.2.6_06.00.01.07.001 Поправка: Гл.12.Прил.8.п.8. 3_12.00.01.11.001 |  | 0 | 63.13 | 63.13 | 0 | 0 | 0 | 0 | 0 | [18 empty] | 0 | 0 | 0 |  |  |  |  | 109 | 61 |  |  |  |  | 1 |  | 724292144 | 2 | 1 | -2 | 0 | 0 | 0 | 946.95 | 946.95 | 0 | 0 |  | 0 | 3 | 0 |  | 0 | 1 | 0 | 0 | 0 | 0 |  |  | *1)*1 | 0 | 0
18 | 1 | 323 |  | 25,6 | 1.12-5-96 | Крестовина из НПВХ, двухплоскостная, правая и левая, диаметр 110х110х50 мм (110х110х110 мм) | шт. | 15 | 8.3333 | 8.3333 |  |  |  | 3560.53 | 3560.53 | 0 | 0 | 0 | 0 | 0 | 0 | 0 | 0 | 0 |  | 86549536 | 63.13 | 63.13 | 0 | 0 | 0 | 0 | 0 | 0 | 0 | 63.13 | 63.13 | 0 | 0 | 0 | 0 | 0 | 0 | 0 | 109 | 61 | 1 | 1 |  |  | 1 | 1 | 1 | 3.76 |  |  |  |  | 3 | 1 | ТСН-2001.1 Доп. 73, Р. 12, о. 5, поз. 96 |  |  | 21 | 0 | 1.12-5-96 | 1 | 30 | 0 | 1 | 1 | 1 | 1 | 1 | 1 |  | 109 | 61 |  |  |  | 1566 | 0 | 0 | [5 empty] | 0 | Поправка: Гл.6.Прил.2.2.п.2.2.6_06.00.01.07.001 Наименование: При выполнении при капитальном ремонте и реконструкции работ, аналогичных технологическим процессам, характерным для нового строительства, и отсутствующих в сборниках на ремонтно-строительные работы ТСН-2001.6 Поправка: Гл.12.Прил.8.п.8. 3_12.00.01.11.001 Наименование: При наличии напряженных и стесненных условий производства работ (стесненность, сложность складирования и транспортной логистики и т.п.) для объектов, расположенных в пределах круговой магистральной системы улиц "Садовое кольцо" города Москвы | 0 | 3560.53 | 237.37 | 0 | 0 | 0 | 0 | 0 | 0 | 0 | 0 | 0 | [13 empty] | 0 | 0 | 1 | 1 |  |  |  | 1010 | шт. | шт. | 1 | [6 empty] | 85635393 | 30 | Строительные работы | 0 |  | 1 | 21 | ТСН-2001.3-16. Трубопроводы внутренние | ТСН-2001.3-16-1 |  | Поправка: Гл.6.Прил.2.2.п.2.2.6_06.00.01.07.001 Поправка: Гл.12.Прил.8.п.8. 3_12.00.01.11.001 |  | 0 | 63.13 | 63.13 | 0 | 0 | 0 | 0 | 0 | [18 empty] | 0 | 0 | 0 |  |  |  |  | 109 | 61 |  |  |  |  | 1 |  | 724292144 | 2 | 1 | 2 | 0 | 0 | 0 | 3560.53 | 3560.53 | 0 | 0 |  | 0 | 3 | 0 |  | 0 | 1 | 0 | 0 | 0 | 0 |  |  | *1)*1 | 0 | 0
18 | 1 | 300 |  | 25,7 | 1.12-5-132 | Переход из полиэтилена, диаметр 50х110 мм | шт. | 5 | 2.7778 | 2.7778 |  |  |  | 132.95 | 132.95 | 0 | 0 | 0 | 0 | 0 | 0 | 0 | 0 | 0 |  | 86549534 | 26.59 | 26.59 | 0 | 0 | 0 | 0 | 0 | 0 | 0 | 26.59 | 26.59 | 0 | 0 | 0 | 0 | 0 | 0 | 0 | 109 | 61 | 1 | 1 |  |  | 1 | 1 | 1 | 1 |  |  |  |  | 3 | 1 | ТСН-2001.1 Доп. 67, Р. 12, о. 5, поз. 132 |  |  | 21 | 0 |  | 0 | 30 | 0 | 1 | 1 | 1 | 1 | 1 | 1 |  | 109 | 61 |  |  |  | 1566 | 0 | 0 | [5 empty] | 0 | Поправка: Гл.6.Прил.2.2.п.2.2.6_06.00.01.07.001 Наименование: При выполнении при капитальном ремонте и реконструкции работ, аналогичных технологическим процессам, характерным для нового строительства, и отсутствующих в сборниках на ремонтно-строительные работы ТСН-2001.6 Поправка: Гл.12.Прил.8.п.8. 3_12.00.01.11.001 Наименование: При наличии напряженных и стесненных условий производства работ (стесненность, сложность складирования и транспортной логистики и т.п.) для объектов, расположенных в пределах круговой магистральной системы улиц "Садовое кольцо" города Москвы | 0 | 132.95 | 26.59 | 0 | 0 | 0 | 0 | 0 | 0 | 0 | 0 | 0 | [13 empty] | 0 | 0 | 1 | 1 |  |  |  | 1010 | шт. | шт. | 1 | [6 empty] | 85635393 | 30 | Строительные работы | 0 |  | 1 | 21 | ТСН-2001.3-16. Трубопроводы внутренние | ТСН-2001.3-16-1 |  | Поправка: Гл.6.Прил.2.2.п.2.2.6_06.00.01.07.001 Поправка: Гл.12.Прил.8.п.8. 3_12.00.01.11.001 |  | 0 | 26.59 | 26.59 | 0 | 0 | 0 | 0 | 0 | [18 empty] | 0 | 0 | 0 |  |  |  |  | 109 | 61 |  |  |  |  | 1 |  | -2141109973 | 2 | 1 | -2 | 0 | 0 | 0 | 132.95 | 132.95 | 0 | 0 |  | 0 | 3 | 0 |  | 0 | 1 | 0 | 0 | 0 | 0 |  |  | *1)*1 | 0 | 0
18 | 1 | 317 |  | 25,7 | 1.12-5-132 | Переход из полиэтилена, диаметр 50х110 мм | шт. | 5 | 2.7778 | 2.7778 |  |  |  | 446.71 | 446.71 | 0 | 0 | 0 | 0 | 0 | 0 | 0 | 0 | 0 |  | 86549536 | 26.59 | 26.59 | 0 | 0 | 0 | 0 | 0 | 0 | 0 | 26.59 | 26.59 | 0 | 0 | 0 | 0 | 0 | 0 | 0 | 109 | 61 | 1 | 1 |  |  | 1 | 1 | 1 | 3.36 |  |  |  |  | 3 | 1 | ТСН-2001.1 Доп. 67, Р. 12, о. 5, поз. 132 |  |  | 21 | 0 | 1.12-5-132 | 1 | 30 | 0 | 1 | 1 | 1 | 1 | 1 | 1 |  | 109 | 61 |  |  |  | 1566 | 0 | 0 | [5 empty] | 0 | Поправка: Гл.6.Прил.2.2.п.2.2.6_06.00.01.07.001 Наименование: При выполнении при капитальном ремонте и реконструкции работ, аналогичных технологическим процессам, характерным для нового строительства, и отсутствующих в сборниках на ремонтно-строительные работы ТСН-2001.6 Поправка: Гл.12.Прил.8.п.8. 3_12.00.01.11.001 Наименование: При наличии напряженных и стесненных условий производства работ (стесненность, сложность складирования и транспортной логистики и т.п.) для объектов, расположенных в пределах круговой магистральной системы улиц "Садовое кольцо" города Москвы | 0 | 446.71 | 89.34 | 0 | 0 | 0 | 0 | 0 | 0 | 0 | 0 | 0 | [13 empty] | 0 | 0 | 1 | 1 |  |  |  | 1010 | шт. | шт. | 1 | [6 empty] | 85635393 | 30 | Строительные работы | 0 |  | 1 | 21 | ТСН-2001.3-16. Трубопроводы внутренние | ТСН-2001.3-16-1 |  | Поправка: Гл.6.Прил.2.2.п.2.2.6_06.00.01.07.001 Поправка: Гл.12.Прил.8.п.8. 3_12.00.01.11.001 |  | 0 | 26.59 | 26.59 | 0 | 0 | 0 | 0 | 0 | [18 empty] | 0 | 0 | 0 |  |  |  |  | 109 | 61 |  |  |  |  | 1 |  | -2141109973 | 2 | 1 | 2 | 0 | 0 | 0 | 446.71 | 446.71 | 0 | 0 |  | 0 | 3 | 0 |  | 0 | 1 | 0 | 0 | 0 | 0 |  |  | *1)*1 | 0 | 0
18 | 1 | 299 |  | 25,8 | 1.12-5-122 | Тройник из непластифицированного поливинилхлорида, диаметр 110х110 мм, 45° | шт. | 55 | 30.5556 | 30.5556 |  |  |  | 3472.15 | 3472.15 | 0 | 0 | 0 | 0 | 0 | 0 | 0 | 0 | 0 |  | 86549534 | 63.13 | 63.13 | 0 | 0 | 0 | 0 | 0 | 0 | 0 | 63.13 | 63.13 | 0 | 0 | 0 | 0 | 0 | 0 | 0 | 109 | 61 | 1 | 1 |  |  | 1 | 1 | 1 | 1 |  |  |  |  | 3 | 1 | ТСН-2001.1 Доп. 67, Р. 12, о. 5, поз. 122 |  |  | 21 | 0 |  | 0 | 30 | 0 | 1 | 1 | 1 | 1 | 1 | 1 |  | 109 | 61 |  |  |  | 1566 | 0 | 0 | [5 empty] | 0 | Поправка: Гл.6.Прил.2.2.п.2.2.6_06.00.01.07.001 Наименование: При выполнении при капитальном ремонте и реконструкции работ, аналогичных технологическим процессам, характерным для нового строительства, и отсутствующих в сборниках на ремонтно-строительные работы ТСН-2001.6 Поправка: Гл.12.Прил.8.п.8. 3_12.00.01.11.001 Наименование: При наличии напряженных и стесненных условий производства работ (стесненность, сложность складирования и транспортной логистики и т.п.) для объектов, расположенных в пределах круговой магистральной системы улиц "Садовое кольцо" города Москвы | 0 | 3472.15 | 63.13 | 0 | 0 | 0 | 0 | 0 | 0 | 0 | 0 | 0 | [13 empty] | 0 | 0 | 1 | 1 |  |  |  | 1010 | шт. | шт. | 1 | [6 empty] | 85635393 | 30 | Строительные работы | 0 |  | 1 | 21 | ТСН-2001.3-16. Трубопроводы внутренние | ТСН-2001.3-16-1 |  | Поправка: Гл.6.Прил.2.2.п.2.2.6_06.00.01.07.001 Поправка: Гл.12.Прил.8.п.8. 3_12.00.01.11.001 |  | 0 | 63.13 | 63.13 | 0 | 0 | 0 | 0 | 0 | [18 empty] | 0 | 0 | 0 |  |  |  |  | 109 | 61 |  |  |  |  | 1 |  | -1935444414 | 2 | 1 | -2 | 0 | 0 | 0 | 3472.15 | 3472.15 | 0 | 0 |  | 0 | 3 | 0 |  | 0 | 1 | 0 | 0 | 0 | 0 |  |  | *1)*1 | 0 | 0
18 | 1 | 316 |  | 25,8 | 1.12-5-122 | Тройник из непластифицированного поливинилхлорида, диаметр 110х110 мм, 45° | шт. | 55 | 30.5556 | 30.5556 |  |  |  | 18194.07 | 18194.07 | 0 | 0 | 0 | 0 | 0 | 0 | 0 | 0 | 0 |  | 86549536 | 63.13 | 63.13 | 0 | 0 | 0 | 0 | 0 | 0 | 0 | 63.13 | 63.13 | 0 | 0 | 0 | 0 | 0 | 0 | 0 | 109 | 61 | 1 | 1 |  |  | 1 | 1 | 1 | 5.24 |  |  |  |  | 3 | 1 | ТСН-2001.1 Доп. 67, Р. 12, о. 5, поз. 122 |  |  | 21 | 0 | 1.12-5-122 | 1 | 30 | 0 | 1 | 1 | 1 | 1 | 1 | 1 |  | 109 | 61 |  |  |  | 1566 | 0 | 0 | [5 empty] | 0 | Поправка: Гл.6.Прил.2.2.п.2.2.6_06.00.01.07.001 Наименование: При выполнении при капитальном ремонте и реконструкции работ, аналогичных технологическим процессам, характерным для нового строительства, и отсутствующих в сборниках на ремонтно-строительные работы ТСН-2001.6 Поправка: Гл.12.Прил.8.п.8. 3_12.00.01.11.001 Наименование: При наличии напряженных и стесненных условий производства работ (стесненность, сложность складирования и транспортной логистики и т.п.) для объектов, расположенных в пределах круговой магистральной системы улиц "Садовое кольцо" города Москвы | 0 | 18194.07 | 330.8 | 0 | 0 | 0 | 0 | 0 | 0 | 0 | 0 | 0 | [13 empty] | 0 | 0 | 1 | 1 |  |  |  | 1010 | шт. | шт. | 1 | [6 empty] | 85635393 | 30 | Строительные работы | 0 |  | 1 | 21 | ТСН-2001.3-16. Трубопроводы внутренние | ТСН-2001.3-16-1 |  | Поправка: Гл.6.Прил.2.2.п.2.2.6_06.00.01.07.001 Поправка: Гл.12.Прил.8.п.8. 3_12.00.01.11.001 |  | 0 | 63.13 | 63.13 | 0 | 0 | 0 | 0 | 0 | [18 empty] | 0 | 0 | 0 |  |  |  |  | 109 | 61 |  |  |  |  | 1 |  | -1935444414 | 2 | 1 | 2 | 0 | 0 | 0 | 18194.07 | 18194.07 | 0 | 0 |  | 0 | 3 | 0 |  | 0 | 1 | 0 | 0 | 0 | 0 |  |  | *1)*1 | 0 | 0
18 | 1 | 298 |  | 25,9 | 1.12-5-121 | Тройник из непластифицированного поливинилхлорида, диаметр 110х50 мм, 90° (45*) | шт. | 65 | 36.1111 | 36.1111 |  |  |  | 2955.55 | 2955.55 | 0 | 0 | 0 | 0 | 0 | 0 | 0 | 0 | 0 |  | 86549534 | 45.47 | 45.47 | 0 | 0 | 0 | 0 | 0 | 0 | 0 | 45.47 | 45.47 | 0 | 0 | 0 | 0 | 0 | 0 | 0 | 109 | 61 | 1 | 1 |  |  | 1 | 1 | 1 | 1 |  |  |  |  | 3 | 1 | ТСН-2001.1 Доп. 67, Р. 12, о. 5, поз. 121 |  |  | 21 | 0 |  | 0 | 30 | 0 | 1 | 1 | 1 | 1 | 1 | 1 |  | 109 | 61 |  |  |  | 1566 | 0 | 0 | [5 empty] | 0 | Поправка: Гл.6.Прил.2.2.п.2.2.6_06.00.01.07.001 Наименование: При выполнении при капитальном ремонте и реконструкции работ, аналогичных технологическим процессам, характерным для нового строительства, и отсутствующих в сборниках на ремонтно-строительные работы ТСН-2001.6 Поправка: Гл.12.Прил.8.п.8. 3_12.00.01.11.001 Наименование: При наличии напряженных и стесненных условий производства работ (стесненность, сложность складирования и транспортной логистики и т.п.) для объектов, расположенных в пределах круговой магистральной системы улиц "Садовое кольцо" города Москвы | 0 | 2955.55 | 45.47 | 0 | 0 | 0 | 0 | 0 | 0 | 0 | 0 | 0 | [13 empty] | 0 | 0 | 1 | 1 |  |  |  | 1010 | шт. | шт. | 1 | [6 empty] | 85635393 | 30 | Строительные работы | 0 |  | 1 | 21 | ТСН-2001.3-16. Трубопроводы внутренние | ТСН-2001.3-16-1 |  | Поправка: Гл.6.Прил.2.2.п.2.2.6_06.00.01.07.001 Поправка: Гл.12.Прил.8.п.8. 3_12.00.01.11.001 |  | 0 | 45.47 | 45.47 | 0 | 0 | 0 | 0 | 0 | [18 empty] | 0 | 0 | 0 |  |  |  |  | 109 | 61 |  |  |  |  | 1 |  | -1000923585 | 2 | 1 | -2 | 0 | 0 | 0 | 2955.55 | 2955.55 | 0 | 0 |  | 0 | 3 | 0 |  | 0 | 1 | 0 | 0 | 0 | 0 |  |  | *1)*1 | 0 | 0
18 | 1 | 315 |  | 25,9 | 1.12-5-121 | Тройник из непластифицированного поливинилхлорида, диаметр 110х50 мм, 90° (45*) | шт. | 65 | 36.1111 | 36.1111 |  |  |  | 12442.87 | 12442.87 | 0 | 0 | 0 | 0 | 0 | 0 | 0 | 0 | 0 |  | 86549536 | 45.47 | 45.47 | 0 | 0 | 0 | 0 | 0 | 0 | 0 | 45.47 | 45.47 | 0 | 0 | 0 | 0 | 0 | 0 | 0 | 109 | 61 | 1 | 1 |  |  | 1 | 1 | 1 | 4.21 |  |  |  |  | 3 | 1 | ТСН-2001.1 Доп. 67, Р. 12, о. 5, поз. 121 |  |  | 21 | 0 | 1.12-5-121 | 1 | 30 | 0 | 1 | 1 | 1 | 1 | 1 | 1 |  | 109 | 61 |  |  |  | 1566 | 0 | 0 | [5 empty] | 0 | Поправка: Гл.6.Прил.2.2.п.2.2.6_06.00.01.07.001 Наименование: При выполнении при капитальном ремонте и реконструкции работ, аналогичных технологическим процессам, характерным для нового строительства, и отсутствующих в сборниках на ремонтно-строительные работы ТСН-2001.6 Поправка: Гл.12.Прил.8.п.8. 3_12.00.01.11.001 Наименование: При наличии напряженных и стесненных условий производства работ (стесненность, сложность складирования и транспортной логистики и т.п.) для объектов, расположенных в пределах круговой магистральной системы улиц "Садовое кольцо" города Москвы | 0 | 12442.87 | 191.43 | 0 | 0 | 0 | 0 | 0 | 0 | 0 | 0 | 0 | [13 empty] | 0 | 0 | 1 | 1 |  |  |  | 1010 | шт. | шт. | 1 | [6 empty] | 85635393 | 30 | Строительные работы | 0 |  | 1 | 21 | ТСН-2001.3-16. Трубопроводы внутренние | ТСН-2001.3-16-1 |  | Поправка: Гл.6.Прил.2.2.п.2.2.6_06.00.01.07.001 Поправка: Гл.12.Прил.8.п.8. 3_12.00.01.11.001 |  | 0 | 45.47 | 45.47 | 0 | 0 | 0 | 0 | 0 | [18 empty] | 0 | 0 | 0 |  |  |  |  | 109 | 61 |  |  |  |  | 1 |  | -1000923585 | 2 | 1 | 2 | 0 | 0 | 0 | 12442.87 | 12442.87 | 0 | 0 |  | 0 | 3 | 0 |  | 0 | 1 | 0 | 0 | 0 | 0 |  |  | *1)*1 | 0 | 0
18 | 1 | 304 |  | 25,10 | 1.12-5-83 | Отвод из полиэтилена низкого давления для канализации, диаметр 108 мм, 45° | шт. | 85 | 47.2222 | 47.2222 |  |  |  | 2397 | 2397 | 0 | 0 | 0 | 0 | 0 | 0 | 0 | 0 | 0 |  | 86549534 | 28.2 | 28.2 | 0 | 0 | 0 | 0 | 0 | 0 | 0 | 28.2 | 28.2 | 0 | 0 | 0 | 0 | 0 | 0 | 0 | 109 | 61 | 1 | 1 |  |  | 1 | 1 | 1 | 1 |  |  |  |  | 3 | 1 | ТСН-2001.1 Доп. 79, Р. 12, о. 5, поз. 83 |  |  | 21 | 0 |  | 0 | 30 | 0 | 1 | 1 | 1 | 1 | 1 | 1 |  | 109 | 61 |  |  |  | 1566 | 0 | 0 | [5 empty] | 0 | Поправка: Гл.6.Прил.2.2.п.2.2.6_06.00.01.07.001 Наименование: При выполнении при капитальном ремонте и реконструкции работ, аналогичных технологическим процессам, характерным для нового строительства, и отсутствующих в сборниках на ремонтно-строительные работы ТСН-2001.6 Поправка: Гл.12.Прил.8.п.8. 3_12.00.01.11.001 Наименование: При наличии напряженных и стесненных условий производства работ (стесненность, сложность складирования и транспортной логистики и т.п.) для объектов, расположенных в пределах круговой магистральной системы улиц "Садовое кольцо" города Москвы | 0 | 2397 | 28.2 | 0 | 0 | 0 | 0 | 0 | 0 | 0 | 0 | 0 | [13 empty] | 0 | 0 | 1 | 1 |  |  |  | 1010 | шт. | шт. | 1 | [6 empty] | 85635393 | 30 | Строительные работы | 0 |  | 1 | 21 | ТСН-2001.3-16. Трубопроводы внутренние | ТСН-2001.3-16-1 |  | Поправка: Гл.6.Прил.2.2.п.2.2.6_06.00.01.07.001 Поправка: Гл.12.Прил.8.п.8. 3_12.00.01.11.001 |  | 0 | 28.2 | 28.2 | 0 | 0 | 0 | 0 | 0 | [18 empty] | 0 | 0 | 0 |  |  |  |  | 109 | 61 |  |  |  |  | 1 |  | 836747617 | 2 | 1 | -2 | 0 | 0 | 0 | 2397 | 2397 | 0 | 0 |  | 0 | 3 | 0 |  | 0 | 1 | 0 | 0 | 0 | 0 |  |  | *1)*1 | 0 | 0
18 | 1 | 321 |  | 25,10 | 1.12-5-83 | Отвод из полиэтилена низкого давления для канализации, диаметр 108 мм, 45° | шт. | 85 | 47.2222 | 47.2222 |  |  |  | 14429.94 | 14429.94 | 0 | 0 | 0 | 0 | 0 | 0 | 0 | 0 | 0 |  | 86549536 | 28.2 | 28.2 | 0 | 0 | 0 | 0 | 0 | 0 | 0 | 28.2 | 28.2 | 0 | 0 | 0 | 0 | 0 | 0 | 0 | 109 | 61 | 1 | 1 |  |  | 1 | 1 | 1 | 6.02 |  |  |  |  | 3 | 1 | ТСН-2001.1 Доп. 79, Р. 12, о. 5, поз. 83 |  |  | 21 | 0 | 1.12-5-83 | 1 | 30 | 0 | 1 | 1 | 1 | 1 | 1 | 1 |  | 109 | 61 |  |  |  | 1566 | 0 | 0 | [5 empty] | 0 | Поправка: Гл.6.Прил.2.2.п.2.2.6_06.00.01.07.001 Наименование: При выполнении при капитальном ремонте и реконструкции работ, аналогичных технологическим процессам, характерным для нового строительства, и отсутствующих в сборниках на ремонтно-строительные работы ТСН-2001.6 Поправка: Гл.12.Прил.8.п.8. 3_12.00.01.11.001 Наименование: При наличии напряженных и стесненных условий производства работ (стесненность, сложность складирования и транспортной логистики и т.п.) для объектов, расположенных в пределах круговой магистральной системы улиц "Садовое кольцо" города Москвы | 0 | 14429.94 | 169.76 | 0 | 0 | 0 | 0 | 0 | 0 | 0 | 0 | 0 | [13 empty] | 0 | 0 | 1 | 1 |  |  |  | 1010 | шт. | шт. | 1 | [6 empty] | 85635393 | 30 | Строительные работы | 0 |  | 1 | 21 | ТСН-2001.3-16. Трубопроводы внутренние | ТСН-2001.3-16-1 |  | Поправка: Гл.6.Прил.2.2.п.2.2.6_06.00.01.07.001 Поправка: Гл.12.Прил.8.п.8. 3_12.00.01.11.001 |  | 0 | 28.2 | 28.2 | 0 | 0 | 0 | 0 | 0 | [18 empty] | 0 | 0 | 0 |  |  |  |  | 109 | 61 |  |  |  |  | 1 |  | 836747617 | 2 | 1 | 2 | 0 | 0 | 0 | 14429.94 | 14429.94 | 0 | 0 |  | 0 | 3 | 0 |  | 0 | 1 | 0 | 0 | 0 | 0 |  |  | *1)*1 | 0 | 0
18 | 1 | 305 |  | 25,11 | 1.12-5-84 | Отвод из полиэтилена низкого давления для канализации, диаметр 108 мм, 90° | шт. | 30 | 16.6667 | 16.6667 |  |  |  | 846 | 846 | 0 | 0 | 0 | 0 | 0 | 0 | 0 | 0 | 0 |  | 86549534 | 28.2 | 28.2 | 0 | 0 | 0 | 0 | 0 | 0 | 0 | 28.2 | 28.2 | 0 | 0 | 0 | 0 | 0 | 0 | 0 | 109 | 61 | 1 | 1 |  |  | 1 | 1 | 1 | 1 |  |  |  |  | 3 | 1 | ТСН-2001.1 Доп. 79, Р. 12, о. 5, поз. 84 |  |  | 21 | 0 |  | 0 | 30 | 0 | 1 | 1 | 1 | 1 | 1 | 1 |  | 109 | 61 |  |  |  | 1566 | 0 | 0 | [5 empty] | 0 | Поправка: Гл.6.Прил.2.2.п.2.2.6_06.00.01.07.001 Наименование: При выполнении при капитальном ремонте и реконструкции работ, аналогичных технологическим процессам, характерным для нового строительства, и отсутствующих в сборниках на ремонтно-строительные работы ТСН-2001.6 Поправка: Гл.12.Прил.8.п.8. 3_12.00.01.11.001 Наименование: При наличии напряженных и стесненных условий производства работ (стесненность, сложность складирования и транспортной логистики и т.п.) для объектов, расположенных в пределах круговой магистральной системы улиц "Садовое кольцо" города Москвы | 0 | 846 | 28.2 | 0 | 0 | 0 | 0 | 0 | 0 | 0 | 0 | 0 | [13 empty] | 0 | 0 | 1 | 1 |  |  |  | 1010 | шт. | шт. | 1 | [6 empty] | 85635393 | 30 | Строительные работы | 0 |  | 1 | 21 | ТСН-2001.3-16. Трубопроводы внутренние | ТСН-2001.3-16-1 |  | Поправка: Гл.6.Прил.2.2.п.2.2.6_06.00.01.07.001 Поправка: Гл.12.Прил.8.п.8. 3_12.00.01.11.001 |  | 0 | 28.2 | 28.2 | 0 | 0 | 0 | 0 | 0 | [18 empty] | 0 | 0 | 0 |  |  |  |  | 109 | 61 |  |  |  |  | 1 |  | 119507713 | 2 | 1 | -2 | 0 | 0 | 0 | 846 | 846 | 0 | 0 |  | 0 | 3 | 0 |  | 0 | 1 | 0 | 0 | 0 | 0 |  |  | *1)*1 | 0 | 0
18 | 1 | 322 |  | 25,11 | 1.12-5-84 | Отвод из полиэтилена низкого давления для канализации, диаметр 108 мм, 90° | шт. | 30 | 16.6667 | 16.6667 |  |  |  | 5769.72 | 5769.72 | 0 | 0 | 0 | 0 | 0 | 0 | 0 | 0 | 0 |  | 86549536 | 28.2 | 28.2 | 0 | 0 | 0 | 0 | 0 | 0 | 0 | 28.2 | 28.2 | 0 | 0 | 0 | 0 | 0 | 0 | 0 | 109 | 61 | 1 | 1 |  |  | 1 | 1 | 1 | 6.82 |  |  |  |  | 3 | 1 | ТСН-2001.1 Доп. 79, Р. 12, о. 5, поз. 84 |  |  | 21 | 0 | 1.12-5-84 | 1 | 30 | 0 | 1 | 1 | 1 | 1 | 1 | 1 |  | 109 | 61 |  |  |  | 1566 | 0 | 0 | [5 empty] | 0 | Поправка: Гл.6.Прил.2.2.п.2.2.6_06.00.01.07.001 Наименование: При выполнении при капитальном ремонте и реконструкции работ, аналогичных технологическим процессам, характерным для нового строительства, и отсутствующих в сборниках на ремонтно-строительные работы ТСН-2001.6 Поправка: Гл.12.Прил.8.п.8. 3_12.00.01.11.001 Наименование: При наличии напряженных и стесненных условий производства работ (стесненность, сложность складирования и транспортной логистики и т.п.) для объектов, расположенных в пределах круговой магистральной системы улиц "Садовое кольцо" города Москвы | 0 | 5769.72 | 192.32 | 0 | 0 | 0 | 0 | 0 | 0 | 0 | 0 | 0 | [13 empty] | 0 | 0 | 1 | 1 |  |  |  | 1010 | шт. | шт. | 1 | [6 empty] | 85635393 | 30 | Строительные работы | 0 |  | 1 | 21 | ТСН-2001.3-16. Трубопроводы внутренние | ТСН-2001.3-16-1 |  | Поправка: Гл.6.Прил.2.2.п.2.2.6_06.00.01.07.001 Поправка: Гл.12.Прил.8.п.8. 3_12.00.01.11.001 |  | 0 | 28.2 | 28.2 | 0 | 0 | 0 | 0 | 0 | [18 empty] | 0 | 0 | 0 |  |  |  |  | 109 | 61 |  |  |  |  | 1 |  | 119507713 | 2 | 1 | 2 | 0 | 0 | 0 | 5769.72 | 5769.72 | 0 | 0 |  | 0 | 3 | 0 |  | 0 | 1 | 0 | 0 | 0 | 0 |  |  | *1)*1 | 0 | 0
17 | 1 | 338 | 337 | 26 | 3.16-13-1 | Прокладка трубопроводов канализации из ПВХ труб диаметром до 50 мм | 100 м | 1.2 | 0 | 1.2 |  |  |  | 1442.42 | 102.19 | 19.4 | 2.75 | 1320.83 | 0 | 103.19 | 0 | 0 | 1442.7 | 807.38 |  | 86549534 | 1131.8876 | 85.16 | 15.15 | 2.145 | 1031.5776 | 0 | 80.592 | 0 | 0 | 842.78 | 85.16 | 10.1 | 1.43 | 747.52 | 0 | 58.4 | 0 | 0 | 109 | 61 | 1.067 | 1 |  |  | 1 | 1 | 1 | 1 |  |  |  |  | 0 | 1 | ТСН-2001.3 Доп. 79, Сб. 16, т. 13, поз. 1 |  |  | 21 | 0 | 3.16-13-1 | 1 | 30 | 0 | 1 | 1 | 1 | 1 | 1 | 1 |  | 109 | 61 |  |  |  | 1566 | 0 | 0 | [5 empty] | 0 | Поправка: Гл.6.Прил.2.2.п.2.2.6_06.00.01.07.001 Наименование: При выполнении при капитальном ремонте и реконструкции работ, аналогичных технологическим процессам, характерным для нового строительства, и отсутствующих в сборниках на ремонтно-строительные работы ТСН-2001.6 Поправка: Гл.12.Прил.8.п.8. 3_12.00.01.11.001 Наименование: При наличии напряженных и стесненных условий производства работ (стесненность, сложность складирования и транспортной логистики и т.п.) для объектов, расположенных в пределах круговой магистральной системы улиц "Садовое кольцо" города Москвы | 0 | 1442.42 | 85.16 | 16.17 | 2.29 | 1100.69 | 0 | 85.9917 | 0 | 0 | 1442.2 | 807.1 |  | 89 |  | *1)*1 | *1,25)*1,2 | *1,25)*1,2 | *1,15)*1,2 |  | *1,15)*1,2 | *1,25)*1,2 |  |  |  | 0 | 0 | 1 | 1 |  |  |  | 1003 | 100 м | 100 м | 100 | [6 empty] | 85635393 | 30 | Строительные работы | 0 |  | 1 | 21 | ТСН-2001.3-16. Трубопроводы внутренние | ТСН-2001.3-16-1 |  | Поправка: Гл.6.Прил.2.2.п.2.2.6_06.00.01.07.001 Поправка: Гл.12.Прил.8.п.8. 3_12.00.01.11.001 |  | 131072 | 842.78 | 85.16 | 10.1 | 1.43 | 747.52 | 58.4 | 0 | 0 | [17 empty] | 0 | 0 | 0 |  |  |  |  | 109 | 61 |  |  |  |  | 1 |  | 403907793 | 2 | 1 | 2 | 0 | 0 | 0 | 3692.5 | 3692.5 | 0 | 0 |  | 0 | 3 | 0 |  | 0 | 1 | 0 | 0 | 0 | 0 |  |  |  | 0 | 0
17 | 1 | 352 | 346 | 26 | 3.16-13-1 | Прокладка трубопроводов канализации из ПВХ труб диаметром до 50 мм | 100 м | 1.2 | 0 | 1.2 |  |  |  | 76060.89 | 1310.08 | 322.04 | 154.96 | 74428.77 | 0 | 103.19 | 0 | 0 | 81296.27 | 45496.08 |  | 86549536 | 1131.8876 | 85.16 | 15.15 | 2.145 | 1031.5776 | 0 | 80.592 | 0 | 0 | 842.78 | 85.16 | 10.1 | 1.43 | 747.52 | 0 | 58.4 | 0 | 0 | 109 | 61 | 1.067 | 1 |  |  | 1 | 56.35 | 16.6 | 12.82 |  |  |  |  | 0 | 1 | ТСН-2001.3 Доп. 79, Сб. 16, т. 13, поз. 1 |  |  | 21 | 0 | 3.16-13-1 | 1 | 30 | 0 | 56.35 | 1 | 1 | 1 | 1 | 1 |  | 109 | 61 |  |  |  | 1566 | 0 | 0 | [5 empty] | 0 | Поправка: Гл.6.Прил.2.2.п.2.2.6_06.00.01.07.001 Наименование: При выполнении при капитальном ремонте и реконструкции работ, аналогичных технологическим процессам, характерным для нового строительства, и отсутствующих в сборниках на ремонтно-строительные работы ТСН-2001.6 Поправка: Гл.12.Прил.8.п.8. 3_12.00.01.11.001 Наименование: При наличии напряженных и стесненных условий производства работ (стесненность, сложность складирования и транспортной логистики и т.п.) для объектов, расположенных в пределах круговой магистральной системы улиц "Садовое кольцо" города Москвы | 0 | 76060.89 | 1091.75 | 268.42 | 129.04 | 62023.88 | 0 | 85.9917 | 0 | 0 | 81268.01 | 45480.26 |  | 91 |  | *1)*1 | *1,25)*1,2 | *1,25)*1,2 | *1,15)*1,2 |  | *1,15)*1,2 | *1,25)*1,2 |  |  |  | 0 | 0 | 1 | 1 |  |  |  | 1003 | 100 м | 100 м | 100 | [6 empty] | 85635393 | 30 | Строительные работы | 0 |  | 1 | 21 | ТСН-2001.3-16. Трубопроводы внутренние | ТСН-2001.3-16-1 |  | Поправка: Гл.6.Прил.2.2.п.2.2.6_06.00.01.07.001 Поправка: Гл.12.Прил.8.п.8. 3_12.00.01.11.001 |  | 131072 | 842.78 | 85.16 | 10.1 | 1.43 | 747.52 | 58.4 | 0 | 0 | [17 empty] | 0 | 0 | 0 |  |  |  |  | 109 | 61 |  |  |  |  | 1 |  | 403907793 | 2 | 1 | 2 | 0 | 0 | 0 | 202853.24 | 202853.24 | 0 | 0 |  | 0 | 3 | 0 |  | 0 | 1 | 0 | 0 | 0 | 0 |  |  |  | 0 | 0
18 | 1 | 331 |  | 26,1 | 1.12-2-1165 | Хомуты из оцинкованной стали с резиновыми прокладками для жесткого и скользящего крепления полипропиленовых труб, наружный диаметр 50 мм | шт. | 120 | 100 | 100 |  |  |  | 2628 | 2628 | 0 | 0 | 0 | 0 | 0 | 0 | 0 | 0 | 0 |  | 86549534 | 21.9 | 21.9 | 0 | 0 | 0 | 0 | 0 | 0 | 0 | 21.9 | 21.9 | 0 | 0 | 0 | 0 | 0 | 0 | 0 | 109 | 61 | 1 | 1 |  |  | 1 | 1 | 1 | 1 |  |  |  |  | 3 | 1 | ТСН-2001.1 Доп. 46, Р. 12, о. 2, поз. 1165 |  |  | 21 | 0 |  | 0 | 30 | 0 | 1 | 1 | 1 | 1 | 1 | 1 |  | 109 | 61 |  |  |  | 1566 | 0 | 0 | [5 empty] | 0 | Поправка: Гл.6.Прил.2.2.п.2.2.6_06.00.01.07.001 Наименование: При выполнении при капитальном ремонте и реконструкции работ, аналогичных технологическим процессам, характерным для нового строительства, и отсутствующих в сборниках на ремонтно-строительные работы ТСН-2001.6 Поправка: Гл.12.Прил.8.п.8. 3_12.00.01.11.001 Наименование: При наличии напряженных и стесненных условий производства работ (стесненность, сложность складирования и транспортной логистики и т.п.) для объектов, расположенных в пределах круговой магистральной системы улиц "Садовое кольцо" города Москвы | 0 | 2628 | 21.9 | 0 | 0 | 0 | 0 | 0 | 0 | 0 | 0 | 0 | [13 empty] | 0 | 0 | 1 | 1 |  |  |  | 1010 | шт. | шт. | 1 | [6 empty] | 85635393 | 30 | Строительные работы | 0 |  | 1 | 21 | ТСН-2001.3-16. Трубопроводы внутренние | ТСН-2001.3-16-1 |  | Поправка: Гл.6.Прил.2.2.п.2.2.6_06.00.01.07.001 Поправка: Гл.12.Прил.8.п.8. 3_12.00.01.11.001 |  | 0 | 21.9 | 21.9 | 0 | 0 | 0 | 0 | 0 | [18 empty] | 0 | 0 | 0 |  |  |  |  | 109 | 61 |  |  |  |  | 1 |  | 1964568006 | 2 | 1 | -2 | 0 | 0 | 0 | 2628 | 2628 | 0 | 0 |  | 0 | 3 | 0 |  | 0 | 1 | 0 | 0 | 0 | 0 |  |  | *1)*1 | 0 | 0
18 | 1 | 345 |  | 26,1 | 1.12-2-1165 | Хомуты из оцинкованной стали с резиновыми прокладками для жесткого и скользящего крепления полипропиленовых труб, наружный диаметр 50 мм | шт. | 120 | 100 | 100 |  |  |  | 2444.04 | 2444.04 | 0 | 0 | 0 | 0 | 0 | 0 | 0 | 0 | 0 |  | 86549536 | 21.9 | 21.9 | 0 | 0 | 0 | 0 | 0 | 0 | 0 | 21.9 | 21.9 | 0 | 0 | 0 | 0 | 0 | 0 | 0 | 109 | 61 | 1 | 1 |  |  | 1 | 1 | 1 | 0.93 |  |  |  |  | 3 | 1 | ТСН-2001.1 Доп. 46, Р. 12, о. 2, поз. 1165 |  |  | 21 | 0 | 1.12-2-1165 | 1 | 30 | 0 | 1 | 1 | 1 | 1 | 1 | 1 |  | 109 | 61 |  |  |  | 1566 | 0 | 0 | [5 empty] | 0 | Поправка: Гл.6.Прил.2.2.п.2.2.6_06.00.01.07.001 Наименование: При выполнении при капитальном ремонте и реконструкции работ, аналогичных технологическим процессам, характерным для нового строительства, и отсутствующих в сборниках на ремонтно-строительные работы ТСН-2001.6 Поправка: Гл.12.Прил.8.п.8. 3_12.00.01.11.001 Наименование: При наличии напряженных и стесненных условий производства работ (стесненность, сложность складирования и транспортной логистики и т.п.) для объектов, расположенных в пределах круговой магистральной системы улиц "Садовое кольцо" города Москвы | 0 | 2444.04 | 20.37 | 0 | 0 | 0 | 0 | 0 | 0 | 0 | 0 | 0 | [13 empty] | 0 | 0 | 1 | 1 |  |  |  | 1010 | шт. | шт. | 1 | [6 empty] | 85635393 | 30 | Строительные работы | 0 |  | 1 | 21 | ТСН-2001.3-16. Трубопроводы внутренние | ТСН-2001.3-16-1 |  | Поправка: Гл.6.Прил.2.2.п.2.2.6_06.00.01.07.001 Поправка: Гл.12.Прил.8.п.8. 3_12.00.01.11.001 |  | 0 | 21.9 | 21.9 | 0 | 0 | 0 | 0 | 0 | [18 empty] | 0 | 0 | 0 |  |  |  |  | 109 | 61 |  |  |  |  | 1 |  | 1964568006 | 2 | 1 | 2 | 0 | 0 | 0 | 2444.04 | 2444.04 | 0 | 0 |  | 0 | 3 | 0 |  | 0 | 1 | 0 | 0 | 0 | 0 |  |  | *1)*1 | 0 | 0
18 | 1 | 330 |  | 26,2 | 1.12-1-79 | Заготовка трубная из непластифицированного поливинилхлорида, для внутренней канализации, без средств крепления, диаметр 50 мм | м | 119.76 | 99.8 | 99.8 |  |  |  | 14754.43 | 14754.43 | 0 | 0 | 0 | 0 | 0 | 0 | 0 | 0 | 0 |  | 86549534 | 123.2 | 123.2 | 0 | 0 | 0 | 0 | 0 | 0 | 0 | 123.2 | 123.2 | 0 | 0 | 0 | 0 | 0 | 0 | 0 | 109 | 61 | 1 | 1 |  |  | 1 | 1 | 1 | 1 |  |  |  |  | 3 | 1 | ТСН-2001.1 Доп. 79, Р. 12, о. 1, поз. 79 |  |  | 21 | 0 |  | 0 | 30 | 0 | 1 | 1 | 1 | 1 | 1 | 1 |  | 109 | 61 |  |  |  | 1566 | 0 | 0 | [5 empty] | 0 | Поправка: Гл.6.Прил.2.2.п.2.2.6_06.00.01.07.001 Наименование: При выполнении при капитальном ремонте и реконструкции работ, аналогичных технологическим процессам, характерным для нового строительства, и отсутствующих в сборниках на ремонтно-строительные работы ТСН-2001.6 Поправка: Гл.12.Прил.8.п.8. 3_12.00.01.11.001 Наименование: При наличии напряженных и стесненных условий производства работ (стесненность, сложность складирования и транспортной логистики и т.п.) для объектов, расположенных в пределах круговой магистральной системы улиц "Садовое кольцо" города Москвы | 0 | 14754.43 | 123.2 | 0 | 0 | 0 | 0 | 0 | 0 | 0 | 0 | 0 | [13 empty] | 0 | 0 | 1 | 1 |  |  |  | 1003 | м | м | 1 | [6 empty] | 85635393 | 30 | Строительные работы | 0 |  | 1 | 21 | ТСН-2001.3-16. Трубопроводы внутренние | ТСН-2001.3-16-1 |  | Поправка: Гл.6.Прил.2.2.п.2.2.6_06.00.01.07.001 Поправка: Гл.12.Прил.8.п.8. 3_12.00.01.11.001 |  | 0 | 123.2 | 123.2 | 0 | 0 | 0 | 0 | 0 | [18 empty] | 0 | 0 | 0 |  |  |  |  | 109 | 61 |  |  |  |  | 1 |  | 391806371 | 2 | 1 | -2 | 0 | 0 | 0 | 14754.43 | 14754.43 | 0 | 0 |  | 0 | 3 | 0 |  | 0 | 1 | 0 | 0 | 0 | 0 |  |  | *1)*1 | 0 | 0
18 | 1 | 344 |  | 26,2 | 1.12-1-79 | Заготовка трубная из непластифицированного поливинилхлорида, для внутренней канализации, без средств крепления, диаметр 50 мм | м | 119.76 | 99.8 | 99.8 |  |  |  | 25525.16 | 25525.16 | 0 | 0 | 0 | 0 | 0 | 0 | 0 | 0 | 0 |  | 86549536 | 123.2 | 123.2 | 0 | 0 | 0 | 0 | 0 | 0 | 0 | 123.2 | 123.2 | 0 | 0 | 0 | 0 | 0 | 0 | 0 | 109 | 61 | 1 | 1 |  |  | 1 | 1 | 1 | 1.73 |  |  |  |  | 3 | 1 | ТСН-2001.1 Доп. 79, Р. 12, о. 1, поз. 79 |  |  | 21 | 0 | 1.12-1-79 | 1 | 30 | 0 | 1 | 1 | 1 | 1 | 1 | 1 |  | 109 | 61 |  |  |  | 1566 | 0 | 0 | [5 empty] | 0 | Поправка: Гл.6.Прил.2.2.п.2.2.6_06.00.01.07.001 Наименование: При выполнении при капитальном ремонте и реконструкции работ, аналогичных технологическим процессам, характерным для нового строительства, и отсутствующих в сборниках на ремонтно-строительные работы ТСН-2001.6 Поправка: Гл.12.Прил.8.п.8. 3_12.00.01.11.001 Наименование: При наличии напряженных и стесненных условий производства работ (стесненность, сложность складирования и транспортной логистики и т.п.) для объектов, расположенных в пределах круговой магистральной системы улиц "Садовое кольцо" города Москвы | 0 | 25525.16 | 213.14 | 0 | 0 | 0 | 0 | 0 | 0 | 0 | 0 | 0 | [13 empty] | 0 | 0 | 1 | 1 |  |  |  | 1003 | м | м | 1 | [6 empty] | 85635393 | 30 | Строительные работы | 0 |  | 1 | 21 | ТСН-2001.3-16. Трубопроводы внутренние | ТСН-2001.3-16-1 |  | Поправка: Гл.6.Прил.2.2.п.2.2.6_06.00.01.07.001 Поправка: Гл.12.Прил.8.п.8. 3_12.00.01.11.001 |  | 0 | 123.2 | 123.2 | 0 | 0 | 0 | 0 | 0 | [18 empty] | 0 | 0 | 0 |  |  |  |  | 109 | 61 |  |  |  |  | 1 |  | 391806371 | 2 | 1 | 2 | 0 | 0 | 0 | 25525.16 | 25525.16 | 0 | 0 |  | 0 | 3 | 0 |  | 0 | 1 | 0 | 0 | 0 | 0 |  |  | *1)*1 | 0 | 0
18 | 1 | 337 |  | 26,3 | 1.19-12-130 | Клапаны воздушные полипропиленовые для невентилируемых канализационных стояков c резиновой мембраной, двойной изолированной стенкой, уменьшителем, защитной сеткой, диаметры 50, 75, 110 мм | шт. | 4 | 3.3333 | 3.3333 |  |  |  | 2143.08 | 2143.08 | 0 | 0 | 0 | 0 | 0 | 0 | 0 | 0 | 0 |  | 86549534 | 535.77 | 535.77 | 0 | 0 | 0 | 0 | 0 | 0 | 0 | 535.77 | 535.77 | 0 | 0 | 0 | 0 | 0 | 0 | 0 | 109 | 61 | 1 | 1 |  |  | 1 | 1 | 1 | 1 |  |  |  |  | 3 | 1 | ТСН-2001.1 Доп. 68, Р. 19, о. 12, поз. 130 |  |  | 21 | 0 |  | 0 | 30 | 0 | 1 | 1 | 1 | 1 | 1 | 1 |  | 109 | 61 |  |  |  | 1566 | 0 | 0 | [5 empty] | 0 | Поправка: Гл.6.Прил.2.2.п.2.2.6_06.00.01.07.001 Наименование: При выполнении при капитальном ремонте и реконструкции работ, аналогичных технологическим процессам, характерным для нового строительства, и отсутствующих в сборниках на ремонтно-строительные работы ТСН-2001.6 Поправка: Гл.12.Прил.8.п.8. 3_12.00.01.11.001 Наименование: При наличии напряженных и стесненных условий производства работ (стесненность, сложность складирования и транспортной логистики и т.п.) для объектов, расположенных в пределах круговой магистральной системы улиц "Садовое кольцо" города Москвы | 0 | 2143.08 | 535.77 | 0 | 0 | 0 | 0 | 0 | 0 | 0 | 0 | 0 | [13 empty] | 0 | 0 | 1 | 1 |  |  |  | 1010 | шт. | шт. | 1 | [6 empty] | 85635393 | 30 | Строительные работы | 0 |  | 1 | 21 | ТСН-2001.3-16. Трубопроводы внутренние | ТСН-2001.3-16-1 |  | Поправка: Гл.6.Прил.2.2.п.2.2.6_06.00.01.07.001 Поправка: Гл.12.Прил.8.п.8. 3_12.00.01.11.001 |  | 0 | 535.77 | 535.77 | 0 | 0 | 0 | 0 | 0 | [18 empty] | 0 | 0 | 0 |  |  |  |  | 109 | 61 |  |  |  |  | 1 |  | -1790875809 | 2 | 1 | -2 | 0 | 0 | 0 | 2143.08 | 2143.08 | 0 | 0 |  | 0 | 3 | 0 |  | 0 | 1 | 0 | 0 | 0 | 0 |  |  | *1)*1 | 0 | 0
18 | 1 | 351 |  | 26,3 | 1.19-12-130 | Клапаны воздушные полипропиленовые для невентилируемых канализационных стояков c резиновой мембраной, двойной изолированной стенкой, уменьшителем, защитной сеткой, диаметры 50, 75, 110 мм | шт. | 4 | 3.3333 | 3.3333 |  |  |  | 14915.84 | 14915.84 | 0 | 0 | 0 | 0 | 0 | 0 | 0 | 0 | 0 |  | 86549536 | 535.77 | 535.77 | 0 | 0 | 0 | 0 | 0 | 0 | 0 | 535.77 | 535.77 | 0 | 0 | 0 | 0 | 0 | 0 | 0 | 109 | 61 | 1 | 1 |  |  | 1 | 1 | 1 | 6.96 |  |  |  |  | 3 | 1 | ТСН-2001.1 Доп. 68, Р. 19, о. 12, поз. 130 |  |  | 21 | 0 | 1.19-12-130 | 1 | 30 | 0 | 1 | 1 | 1 | 1 | 1 | 1 |  | 109 | 61 |  |  |  | 1566 | 0 | 0 | [5 empty] | 0 | Поправка: Гл.6.Прил.2.2.п.2.2.6_06.00.01.07.001 Наименование: При выполнении при капитальном ремонте и реконструкции работ, аналогичных технологическим процессам, характерным для нового строительства, и отсутствующих в сборниках на ремонтно-строительные работы ТСН-2001.6 Поправка: Гл.12.Прил.8.п.8. 3_12.00.01.11.001 Наименование: При наличии напряженных и стесненных условий производства работ (стесненность, сложность складирования и транспортной логистики и т.п.) для объектов, расположенных в пределах круговой магистральной системы улиц "Садовое кольцо" города Москвы | 0 | 14915.84 | 3728.96 | 0 | 0 | 0 | 0 | 0 | 0 | 0 | 0 | 0 | [13 empty] | 0 | 0 | 1 | 1 |  |  |  | 1010 | шт. | шт. | 1 | [6 empty] | 85635393 | 30 | Строительные работы | 0 |  | 1 | 21 | ТСН-2001.3-16. Трубопроводы внутренние | ТСН-2001.3-16-1 |  | Поправка: Гл.6.Прил.2.2.п.2.2.6_06.00.01.07.001 Поправка: Гл.12.Прил.8.п.8. 3_12.00.01.11.001 |  | 0 | 535.77 | 535.77 | 0 | 0 | 0 | 0 | 0 | [18 empty] | 0 | 0 | 0 |  |  |  |  | 109 | 61 |  |  |  |  | 1 |  | -1790875809 | 2 | 1 | 2 | 0 | 0 | 0 | 14915.84 | 14915.84 | 0 | 0 |  | 0 | 3 | 0 |  | 0 | 1 | 0 | 0 | 0 | 0 |  |  | *1)*1 | 0 | 0
18 | 1 | 336 |  | 26,4 | 1.12-5-97 | Ревизия из полиэтилена низкого давления, с крышкой, для канализации, диаметр 50 мм (прочистка) | шт. | 13 | 10.8333 | 10.8333 |  |  |  | 217.62 | 217.62 | 0 | 0 | 0 | 0 | 0 | 0 | 0 | 0 | 0 |  | 86549534 | 16.74 | 16.74 | 0 | 0 | 0 | 0 | 0 | 0 | 0 | 16.74 | 16.74 | 0 | 0 | 0 | 0 | 0 | 0 | 0 | 109 | 61 | 1 | 1 |  |  | 1 | 1 | 1 | 1 |  |  |  |  | 3 | 1 | ТСН-2001.1 Доп. 67, Р. 12, о. 5, поз. 97 |  |  | 21 | 0 |  | 0 | 30 | 0 | 1 | 1 | 1 | 1 | 1 | 1 |  | 109 | 61 |  |  |  | 1566 | 0 | 0 | [5 empty] | 0 | Поправка: Гл.6.Прил.2.2.п.2.2.6_06.00.01.07.001 Наименование: При выполнении при капитальном ремонте и реконструкции работ, аналогичных технологическим процессам, характерным для нового строительства, и отсутствующих в сборниках на ремонтно-строительные работы ТСН-2001.6 Поправка: Гл.12.Прил.8.п.8. 3_12.00.01.11.001 Наименование: При наличии напряженных и стесненных условий производства работ (стесненность, сложность складирования и транспортной логистики и т.п.) для объектов, расположенных в пределах круговой магистральной системы улиц "Садовое кольцо" города Москвы | 0 | 217.62 | 16.74 | 0 | 0 | 0 | 0 | 0 | 0 | 0 | 0 | 0 | [13 empty] | 0 | 0 | 1 | 1 |  |  |  | 1010 | шт. | шт. | 1 | [6 empty] | 85635393 | 30 | Строительные работы | 0 |  | 1 | 21 | ТСН-2001.3-16. Трубопроводы внутренние | ТСН-2001.3-16-1 |  | Поправка: Гл.6.Прил.2.2.п.2.2.6_06.00.01.07.001 Поправка: Гл.12.Прил.8.п.8. 3_12.00.01.11.001 |  | 0 | 16.74 | 16.74 | 0 | 0 | 0 | 0 | 0 | [18 empty] | 0 | 0 | 0 |  |  |  |  | 109 | 61 |  |  |  |  | 1 |  | 2035527503 | 2 | 1 | -2 | 0 | 0 | 0 | 217.62 | 217.62 | 0 | 0 |  | 0 | 3 | 0 |  | 0 | 1 | 0 | 0 | 0 | 0 |  |  | *1)*1 | 0 | 0
18 | 1 | 350 |  | 26,4 | 1.12-5-97 | Ревизия из полиэтилена низкого давления, с крышкой, для канализации, диаметр 50 мм (прочистка) | шт. | 13 | 10.8333 | 10.8333 |  |  |  | 763.85 | 763.85 | 0 | 0 | 0 | 0 | 0 | 0 | 0 | 0 | 0 |  | 86549536 | 16.74 | 16.74 | 0 | 0 | 0 | 0 | 0 | 0 | 0 | 16.74 | 16.74 | 0 | 0 | 0 | 0 | 0 | 0 | 0 | 109 | 61 | 1 | 1 |  |  | 1 | 1 | 1 | 3.51 |  |  |  |  | 3 | 1 | ТСН-2001.1 Доп. 67, Р. 12, о. 5, поз. 97 |  |  | 21 | 0 | 1.12-5-97 | 1 | 30 | 0 | 1 | 1 | 1 | 1 | 1 | 1 |  | 109 | 61 |  |  |  | 1566 | 0 | 0 | [5 empty] | 0 | Поправка: Гл.6.Прил.2.2.п.2.2.6_06.00.01.07.001 Наименование: При выполнении при капитальном ремонте и реконструкции работ, аналогичных технологическим процессам, характерным для нового строительства, и отсутствующих в сборниках на ремонтно-строительные работы ТСН-2001.6 Поправка: Гл.12.Прил.8.п.8. 3_12.00.01.11.001 Наименование: При наличии напряженных и стесненных условий производства работ (стесненность, сложность складирования и транспортной логистики и т.п.) для объектов, расположенных в пределах круговой магистральной системы улиц "Садовое кольцо" города Москвы | 0 | 763.85 | 58.76 | 0 | 0 | 0 | 0 | 0 | 0 | 0 | 0 | 0 | [13 empty] | 0 | 0 | 1 | 1 |  |  |  | 1010 | шт. | шт. | 1 | [6 empty] | 85635393 | 30 | Строительные работы | 0 |  | 1 | 21 | ТСН-2001.3-16. Трубопроводы внутренние | ТСН-2001.3-16-1 |  | Поправка: Гл.6.Прил.2.2.п.2.2.6_06.00.01.07.001 Поправка: Гл.12.Прил.8.п.8. 3_12.00.01.11.001 |  | 0 | 16.74 | 16.74 | 0 | 0 | 0 | 0 | 0 | [18 empty] | 0 | 0 | 0 |  |  |  |  | 109 | 61 |  |  |  |  | 1 |  | 2035527503 | 2 | 1 | 2 | 0 | 0 | 0 | 763.85 | 763.85 | 0 | 0 |  | 0 | 3 | 0 |  | 0 | 1 | 0 | 0 | 0 | 0 |  |  | *1)*1 | 0 | 0
18 | 1 | 338 |  | 26,5 | КА. п. 1 | Канализационная одноплоскостная крестовина 50/50/50, 45 градусов | шт. | 1 | 0.83333 | 0.83333 |  |  |  | 15.89 | 15.89 | 0 | 0 | 0 | 0 | 0 | 0 | 0 | 0 | 0 |  | 86549534 | 15.89 | 15.89 | 0 | 0 | 0 | 0 | 0 | 0 | 0 | 15.89 | 15.89 | 0 | 0 | 0 | 0 | 0 | 0 | 0 | 109 | 61 | 1 | 1 |  |  | 1 | 1 | 1 | 1 |  |  |  |  | 3 | 1 |  |  |  | 21 | 0 |  | 0 | 30 | 0 | 1 | 1 | 1 | 1 | 1 | 1 |  | 109 | 61 |  |  |  | 1566 | 0 | 0 | [5 empty] | 0 | Поправка: Гл.6.Прил.2.2.п.2.2.6_06.00.01.07.001 Наименование: При выполнении при капитальном ремонте и реконструкции работ, аналогичных технологическим процессам, характерным для нового строительства, и отсутствующих в сборниках на ремонтно-строительные работы ТСН-2001.6 Поправка: Гл.12.Прил.8.п.8. 3_12.00.01.11.001 Наименование: При наличии напряженных и стесненных условий производства работ (стесненность, сложность складирования и транспортной логистики и т.п.) для объектов, расположенных в пределах круговой магистральной системы улиц "Садовое кольцо" города Москвы | 0 | 15.89 | 15.89 | 0 | 0 | 0 | 0 | 0 | 0 | 0 | 0 | 0 | [13 empty] | 0 | 0 | 1 | 1 |  |  |  | 1010 | шт. | шт. | 1 | [6 empty] | 85635393 | 30 | Строительные работы | 0 |  | 1 | 21 | ТСН-2001.3-16. Трубопроводы внутренние | ТСН-2001.3-16-1 |  | Поправка: Гл.6.Прил.2.2.п.2.2.6_06.00.01.07.001 Поправка: Гл.12.Прил.8.п.8. 3_12.00.01.11.001 |  | 2097152 | 0 | 15.89 | 0 | 0 | 0 | 0 | 0 | [18 empty] | 0 | 0 | 0 |  |  |  |  | 109 | 61 |  | [187 / 1,22 / 9,84] + 2% Заг.скл |  |  | 1 |  | -513463024 | 2 | 4 | -2 | 0 | 0 | 0 | 15.89 | 15.89 | 0 | 0 |  | 0 | 2 | 0 |  | 0 | 1 | 0 | 0 | 0 | 0 | 0 | 2 | *1)*1 | 0 | 0
18 | 1 | 352 |  | 26,5 | КА. п. 1 | Канализационная одноплоскостная крестовина 50/50/50, 45 градусов | шт. | 1 | 0.83333 | 0.83333 |  |  |  | 156.36 | 156.36 | 0 | 0 | 0 | 0 | 0 | 0 | 0 | 0 | 0 |  | 86549536 | 15.89 | 15.89 | 0 | 0 | 0 | 0 | 0 | 0 | 0 | 15.89 | 15.89 | 0 | 0 | 0 | 0 | 0 | 0 | 0 | 109 | 61 | 1 | 1 |  |  | 1 | 1 | 1 | 9.84 |  |  |  |  | 3 | 1 |  |  |  | 21 | 0 |  | 0 | 30 | 0 | 1 | 1 | 1 | 1 | 1 | 1 |  | 109 | 61 |  |  |  | 1566 | 0 | 0 | [5 empty] | 0 | Поправка: Гл.6.Прил.2.2.п.2.2.6_06.00.01.07.001 Наименование: При выполнении при капитальном ремонте и реконструкции работ, аналогичных технологическим процессам, характерным для нового строительства, и отсутствующих в сборниках на ремонтно-строительные работы ТСН-2001.6 Поправка: Гл.12.Прил.8.п.8. 3_12.00.01.11.001 Наименование: При наличии напряженных и стесненных условий производства работ (стесненность, сложность складирования и транспортной логистики и т.п.) для объектов, расположенных в пределах круговой магистральной системы улиц "Садовое кольцо" города Москвы | 0 | 156.36 | 156.36 | 0 | 0 | 0 | 0 | 0 | 0 | 0 | 0 | 0 | [13 empty] | 0 | 0 | 1 | 1 |  |  |  | 1010 | шт. | шт. | 1 | [6 empty] | 85635393 | 30 | Строительные работы | 0 |  | 1 | 21 | ТСН-2001.3-16. Трубопроводы внутренние | ТСН-2001.3-16-1 |  | Поправка: Гл.6.Прил.2.2.п.2.2.6_06.00.01.07.001 Поправка: Гл.12.Прил.8.п.8. 3_12.00.01.11.001 |  | 2097152 | 15.89 | 15.89 | 0 | 0 | 0 | 0 | 0 |  | 5 |  |  | 1 | 18 |  | 187 | [10 empty] | 0 | 0 | 0 |  |  |  |  | 109 | 61 |  | [187 / 1,22 / 9,84] + 2% Заг.скл |  |  | 1 |  | -513463024 | 2 | 3 | 5 | 0 | 0 | 0 | 156.36 | 156.36 | 0 | 0 |  | 1 | 1 | 0 |  | 0 | 1 | 0 | 0 | 0 | 0 | 0 | 2 | *1)*1 | 0 | 0
18 | 1 | 335 |  | 26,6 | 1.12-5-89 | Тройник из полиэтилена низкого давления, для канализации, диаметр 50х50 мм, 45° | шт. | 20 | 16.6667 | 16.6667 |  |  |  | 377.6 | 377.6 | 0 | 0 | 0 | 0 | 0 | 0 | 0 | 0 | 0 |  | 86549534 | 18.88 | 18.88 | 0 | 0 | 0 | 0 | 0 | 0 | 0 | 18.88 | 18.88 | 0 | 0 | 0 | 0 | 0 | 0 | 0 | 109 | 61 | 1 | 1 |  |  | 1 | 1 | 1 | 1 |  |  |  |  | 3 | 1 | ТСН-2001.1 Доп. 67, Р. 12, о. 5, поз. 89 |  |  | 21 | 0 |  | 0 | 30 | 0 | 1 | 1 | 1 | 1 | 1 | 1 |  | 109 | 61 |  |  |  | 1566 | 0 | 0 | [5 empty] | 0 | Поправка: Гл.6.Прил.2.2.п.2.2.6_06.00.01.07.001 Наименование: При выполнении при капитальном ремонте и реконструкции работ, аналогичных технологическим процессам, характерным для нового строительства, и отсутствующих в сборниках на ремонтно-строительные работы ТСН-2001.6 Поправка: Гл.12.Прил.8.п.8. 3_12.00.01.11.001 Наименование: При наличии напряженных и стесненных условий производства работ (стесненность, сложность складирования и транспортной логистики и т.п.) для объектов, расположенных в пределах круговой магистральной системы улиц "Садовое кольцо" города Москвы | 0 | 377.6 | 18.88 | 0 | 0 | 0 | 0 | 0 | 0 | 0 | 0 | 0 | [13 empty] | 0 | 0 | 1 | 1 |  |  |  | 1010 | шт. | шт. | 1 | [6 empty] | 85635393 | 30 | Строительные работы | 0 |  | 1 | 21 | ТСН-2001.3-16. Трубопроводы внутренние | ТСН-2001.3-16-1 |  | Поправка: Гл.6.Прил.2.2.п.2.2.6_06.00.01.07.001 Поправка: Гл.12.Прил.8.п.8. 3_12.00.01.11.001 |  | 0 | 18.88 | 18.88 | 0 | 0 | 0 | 0 | 0 | [18 empty] | 0 | 0 | 0 |  |  |  |  | 109 | 61 |  |  |  |  | 1 |  | 1700503317 | 2 | 1 | -2 | 0 | 0 | 0 | 377.6 | 377.6 | 0 | 0 |  | 0 | 3 | 0 |  | 0 | 1 | 0 | 0 | 0 | 0 |  |  | *1)*1 | 0 | 0
18 | 1 | 349 |  | 26,6 | 1.12-5-89 | Тройник из полиэтилена низкого давления, для канализации, диаметр 50х50 мм, 45° | шт. | 20 | 16.6667 | 16.6667 |  |  |  | 1329.15 | 1329.15 | 0 | 0 | 0 | 0 | 0 | 0 | 0 | 0 | 0 |  | 86549536 | 18.88 | 18.88 | 0 | 0 | 0 | 0 | 0 | 0 | 0 | 18.88 | 18.88 | 0 | 0 | 0 | 0 | 0 | 0 | 0 | 109 | 61 | 1 | 1 |  |  | 1 | 1 | 1 | 3.52 |  |  |  |  | 3 | 1 | ТСН-2001.1 Доп. 67, Р. 12, о. 5, поз. 89 |  |  | 21 | 0 | 1.12-5-89 | 1 | 30 | 0 | 1 | 1 | 1 | 1 | 1 | 1 |  | 109 | 61 |  |  |  | 1566 | 0 | 0 | [5 empty] | 0 | Поправка: Гл.6.Прил.2.2.п.2.2.6_06.00.01.07.001 Наименование: При выполнении при капитальном ремонте и реконструкции работ, аналогичных технологическим процессам, характерным для нового строительства, и отсутствующих в сборниках на ремонтно-строительные работы ТСН-2001.6 Поправка: Гл.12.Прил.8.п.8. 3_12.00.01.11.001 Наименование: При наличии напряженных и стесненных условий производства работ (стесненность, сложность складирования и транспортной логистики и т.п.) для объектов, расположенных в пределах круговой магистральной системы улиц "Садовое кольцо" города Москвы | 0 | 1329.15 | 66.46 | 0 | 0 | 0 | 0 | 0 | 0 | 0 | 0 | 0 | [13 empty] | 0 | 0 | 1 | 1 |  |  |  | 1010 | шт. | шт. | 1 | [6 empty] | 85635393 | 30 | Строительные работы | 0 |  | 1 | 21 | ТСН-2001.3-16. Трубопроводы внутренние | ТСН-2001.3-16-1 |  | Поправка: Гл.6.Прил.2.2.п.2.2.6_06.00.01.07.001 Поправка: Гл.12.Прил.8.п.8. 3_12.00.01.11.001 |  | 0 | 18.88 | 18.88 | 0 | 0 | 0 | 0 | 0 | [18 empty] | 0 | 0 | 0 |  |  |  |  | 109 | 61 |  |  |  |  | 1 |  | 1700503317 | 2 | 1 | 2 | 0 | 0 | 0 | 1329.15 | 1329.15 | 0 | 0 |  | 0 | 3 | 0 |  | 0 | 1 | 0 | 0 | 0 | 0 |  |  | *1)*1 | 0 | 0
18 | 1 | 333 |  | 26,7 | 1.12-5-76 | Отвод из полиэтилена низкого давления для канализации, диаметр 50 мм, 45° | шт. | 145 | 120.8333 | 120.8333 |  |  |  | 2135.85 | 2135.85 | 0 | 0 | 0 | 0 | 0 | 0 | 0 | 0 | 0 |  | 86549534 | 14.73 | 14.73 | 0 | 0 | 0 | 0 | 0 | 0 | 0 | 14.73 | 14.73 | 0 | 0 | 0 | 0 | 0 | 0 | 0 | 109 | 61 | 1 | 1 |  |  | 1 | 1 | 1 | 1 |  |  |  |  | 3 | 1 | ТСН-2001.1 Доп. 67, Р. 12, о. 5, поз. 76 |  |  | 21 | 0 |  | 0 | 30 | 0 | 1 | 1 | 1 | 1 | 1 | 1 |  | 109 | 61 |  |  |  | 1566 | 0 | 0 | [5 empty] | 0 | Поправка: Гл.6.Прил.2.2.п.2.2.6_06.00.01.07.001 Наименование: При выполнении при капитальном ремонте и реконструкции работ, аналогичных технологическим процессам, характерным для нового строительства, и отсутствующих в сборниках на ремонтно-строительные работы ТСН-2001.6 Поправка: Гл.12.Прил.8.п.8. 3_12.00.01.11.001 Наименование: При наличии напряженных и стесненных условий производства работ (стесненность, сложность складирования и транспортной логистики и т.п.) для объектов, расположенных в пределах круговой магистральной системы улиц "Садовое кольцо" города Москвы | 0 | 2135.85 | 14.73 | 0 | 0 | 0 | 0 | 0 | 0 | 0 | 0 | 0 | [13 empty] | 0 | 0 | 1 | 1 |  |  |  | 1010 | шт. | шт. | 1 | [6 empty] | 85635393 | 30 | Строительные работы | 0 |  | 1 | 21 | ТСН-2001.3-16. Трубопроводы внутренние | ТСН-2001.3-16-1 |  | Поправка: Гл.6.Прил.2.2.п.2.2.6_06.00.01.07.001 Поправка: Гл.12.Прил.8.п.8. 3_12.00.01.11.001 |  | 0 | 14.73 | 14.73 | 0 | 0 | 0 | 0 | 0 | [18 empty] | 0 | 0 | 0 |  |  |  |  | 109 | 61 |  |  |  |  | 1 |  | 836900894 | 2 | 1 | -2 | 0 | 0 | 0 | 2135.85 | 2135.85 | 0 | 0 |  | 0 | 3 | 0 |  | 0 | 1 | 0 | 0 | 0 | 0 |  |  | *1)*1 | 0 | 0
18 | 1 | 347 |  | 26,7 | 1.12-5-76 | Отвод из полиэтилена низкого давления для канализации, диаметр 50 мм, 45° | шт. | 145 | 120.8333 | 120.8333 |  |  |  | 6685.21 | 6685.21 | 0 | 0 | 0 | 0 | 0 | 0 | 0 | 0 | 0 |  | 86549536 | 14.73 | 14.73 | 0 | 0 | 0 | 0 | 0 | 0 | 0 | 14.73 | 14.73 | 0 | 0 | 0 | 0 | 0 | 0 | 0 | 109 | 61 | 1 | 1 |  |  | 1 | 1 | 1 | 3.13 |  |  |  |  | 3 | 1 | ТСН-2001.1 Доп. 67, Р. 12, о. 5, поз. 76 |  |  | 21 | 0 | 1.12-5-76 | 1 | 30 | 0 | 1 | 1 | 1 | 1 | 1 | 1 |  | 109 | 61 |  |  |  | 1566 | 0 | 0 | [5 empty] | 0 | Поправка: Гл.6.Прил.2.2.п.2.2.6_06.00.01.07.001 Наименование: При выполнении при капитальном ремонте и реконструкции работ, аналогичных технологическим процессам, характерным для нового строительства, и отсутствующих в сборниках на ремонтно-строительные работы ТСН-2001.6 Поправка: Гл.12.Прил.8.п.8. 3_12.00.01.11.001 Наименование: При наличии напряженных и стесненных условий производства работ (стесненность, сложность складирования и транспортной логистики и т.п.) для объектов, расположенных в пределах круговой магистральной системы улиц "Садовое кольцо" города Москвы | 0 | 6685.21 | 46.1 | 0 | 0 | 0 | 0 | 0 | 0 | 0 | 0 | 0 | [13 empty] | 0 | 0 | 1 | 1 |  |  |  | 1010 | шт. | шт. | 1 | [6 empty] | 85635393 | 30 | Строительные работы | 0 |  | 1 | 21 | ТСН-2001.3-16. Трубопроводы внутренние | ТСН-2001.3-16-1 |  | Поправка: Гл.6.Прил.2.2.п.2.2.6_06.00.01.07.001 Поправка: Гл.12.Прил.8.п.8. 3_12.00.01.11.001 |  | 0 | 14.73 | 14.73 | 0 | 0 | 0 | 0 | 0 | [18 empty] | 0 | 0 | 0 |  |  |  |  | 109 | 61 |  |  |  |  | 1 |  | 836900894 | 2 | 1 | 2 | 0 | 0 | 0 | 6685.21 | 6685.21 | 0 | 0 |  | 0 | 3 | 0 |  | 0 | 1 | 0 | 0 | 0 | 0 |  |  | *1)*1 | 0 | 0
18 | 1 | 334 |  | 26,8 | 1.12-5-77 | Отвод из полиэтилена низкого давления для канализации, диаметр 50 мм, 90° | шт. | 55 | 45.8333 | 45.8333 |  |  |  | 836.55 | 836.55 | 0 | 0 | 0 | 0 | 0 | 0 | 0 | 0 | 0 |  | 86549534 | 15.21 | 15.21 | 0 | 0 | 0 | 0 | 0 | 0 | 0 | 15.21 | 15.21 | 0 | 0 | 0 | 0 | 0 | 0 | 0 | 109 | 61 | 1 | 1 |  |  | 1 | 1 | 1 | 1 |  |  |  |  | 3 | 1 | ТСН-2001.1 Доп. 67, Р. 12, о. 5, поз. 77 |  |  | 21 | 0 |  | 0 | 30 | 0 | 1 | 1 | 1 | 1 | 1 | 1 |  | 109 | 61 |  |  |  | 1566 | 0 | 0 | [5 empty] | 0 | Поправка: Гл.6.Прил.2.2.п.2.2.6_06.00.01.07.001 Наименование: При выполнении при капитальном ремонте и реконструкции работ, аналогичных технологическим процессам, характерным для нового строительства, и отсутствующих в сборниках на ремонтно-строительные работы ТСН-2001.6 Поправка: Гл.12.Прил.8.п.8. 3_12.00.01.11.001 Наименование: При наличии напряженных и стесненных условий производства работ (стесненность, сложность складирования и транспортной логистики и т.п.) для объектов, расположенных в пределах круговой магистральной системы улиц "Садовое кольцо" города Москвы | 0 | 836.55 | 15.21 | 0 | 0 | 0 | 0 | 0 | 0 | 0 | 0 | 0 | [13 empty] | 0 | 0 | 1 | 1 |  |  |  | 1010 | шт. | шт. | 1 | [6 empty] | 85635393 | 30 | Строительные работы | 0 |  | 1 | 21 | ТСН-2001.3-16. Трубопроводы внутренние | ТСН-2001.3-16-1 |  | Поправка: Гл.6.Прил.2.2.п.2.2.6_06.00.01.07.001 Поправка: Гл.12.Прил.8.п.8. 3_12.00.01.11.001 |  | 0 | 15.21 | 15.21 | 0 | 0 | 0 | 0 | 0 | [18 empty] | 0 | 0 | 0 |  |  |  |  | 109 | 61 |  |  |  |  | 1 |  | 1764464382 | 2 | 1 | -2 | 0 | 0 | 0 | 836.55 | 836.55 | 0 | 0 |  | 0 | 3 | 0 |  | 0 | 1 | 0 | 0 | 0 | 0 |  |  | *1)*1 | 0 | 0
18 | 1 | 348 |  | 26,8 | 1.12-5-77 | Отвод из полиэтилена низкого давления для канализации, диаметр 50 мм, 90° | шт. | 55 | 45.8333 | 45.8333 |  |  |  | 2953.02 | 2953.02 | 0 | 0 | 0 | 0 | 0 | 0 | 0 | 0 | 0 |  | 86549536 | 15.21 | 15.21 | 0 | 0 | 0 | 0 | 0 | 0 | 0 | 15.21 | 15.21 | 0 | 0 | 0 | 0 | 0 | 0 | 0 | 109 | 61 | 1 | 1 |  |  | 1 | 1 | 1 | 3.53 |  |  |  |  | 3 | 1 | ТСН-2001.1 Доп. 67, Р. 12, о. 5, поз. 77 |  |  | 21 | 0 | 1.12-5-77 | 1 | 30 | 0 | 1 | 1 | 1 | 1 | 1 | 1 |  | 109 | 61 |  |  |  | 1566 | 0 | 0 | [5 empty] | 0 | Поправка: Гл.6.Прил.2.2.п.2.2.6_06.00.01.07.001 Наименование: При выполнении при капитальном ремонте и реконструкции работ, аналогичных технологическим процессам, характерным для нового строительства, и отсутствующих в сборниках на ремонтно-строительные работы ТСН-2001.6 Поправка: Гл.12.Прил.8.п.8. 3_12.00.01.11.001 Наименование: При наличии напряженных и стесненных условий производства работ (стесненность, сложность складирования и транспортной логистики и т.п.) для объектов, расположенных в пределах круговой магистральной системы улиц "Садовое кольцо" города Москвы | 0 | 2953.02 | 53.69 | 0 | 0 | 0 | 0 | 0 | 0 | 0 | 0 | 0 | [13 empty] | 0 | 0 | 1 | 1 |  |  |  | 1010 | шт. | шт. | 1 | [6 empty] | 85635393 | 30 | Строительные работы | 0 |  | 1 | 21 | ТСН-2001.3-16. Трубопроводы внутренние | ТСН-2001.3-16-1 |  | Поправка: Гл.6.Прил.2.2.п.2.2.6_06.00.01.07.001 Поправка: Гл.12.Прил.8.п.8. 3_12.00.01.11.001 |  | 0 | 15.21 | 15.21 | 0 | 0 | 0 | 0 | 0 | [18 empty] | 0 | 0 | 0 |  |  |  |  | 109 | 61 |  |  |  |  | 1 |  | 1764464382 | 2 | 1 | 2 | 0 | 0 | 0 | 2953.02 | 2953.02 | 0 | 0 |  | 0 | 3 | 0 |  | 0 | 1 | 0 | 0 | 0 | 0 |  |  | *1)*1 | 0 | 0
17 | 1 | 355 | 348 | 27 | 3.16-33-1 | Установка противопожарных муфт на канализационных стояках из полипропиленовых труб в междуэтажных перекрытиях, муфт обжимных | 100 шт. | 0.34 | 0 | 0.34 |  |  |  | 92.18 | 0 | 0 | 0 | 92.18 | 0 | 7.3243 | 0 | 0 | 100.48 | 56.23 |  | 86549534 | 254.0994 | 0 | 0 | 0 | 254.0994 | 0 | 20.1894 | 0 | 0 | 184.13 | 0 | 0 | 0 | 184.13 | 0 | 14.63 | 0 | 0 | 109 | 61 | 1.067 | 1 |  |  | 1 | 1 | 1 | 1 |  |  |  |  | 0 | 1 | ТСН-2001.3. Доп. 1-42. Сб. 16, т. 33, поз. 1 |  |  | 21 | 0 | 3.16-33-1 | 1 | 30 | 0 | 1 | 1 | 1 | 1 | 1 | 1 |  | 109 | 61 |  |  |  | 1566 | 0 | 0 | [5 empty] | 0 | Поправка: Гл.6.Прил.2.2.п.2.2.6_06.00.01.07.001 Наименование: При выполнении при капитальном ремонте и реконструкции работ, аналогичных технологическим процессам, характерным для нового строительства, и отсутствующих в сборниках на ремонтно-строительные работы ТСН-2001.6 Поправка: Гл.12.Прил.8.п.8. 3_12.00.01.11.001 Наименование: При наличии напряженных и стесненных условий производства работ (стесненность, сложность складирования и транспортной логистики и т.п.) для объектов, расположенных в пределах круговой магистральной системы улиц "Садовое кольцо" города Москвы | 0 | 92.18 | 0 | 0 | 0 | 271.12 | 0 | 21.5421 | 0 | 0 | 100.48 | 56.23 |  | 93 |  | *1)*1 | *1,25)*1,2 | *1,25)*1,2 | *1,15)*1,2 |  | *1,15)*1,2 | *1,25)*1,2 |  |  |  | 0 | 0 | 1 | 1 |  |  |  | 1010 | 100 шт. | 100 шт. | 100 | [6 empty] | 85635393 | 30 | Строительные работы | 0 |  | 1 | 21 | ТСН-2001.3-16. Трубопроводы внутренние | ТСН-2001.3-16-1 |  | Поправка: Гл.6.Прил.2.2.п.2.2.6_06.00.01.07.001 Поправка: Гл.12.Прил.8.п.8. 3_12.00.01.11.001 |  | 131072 | 184.13 | 0 | 0 | 0 | 184.13 | 14.63 | 0 | 0 | [17 empty] | 0 | 0 | 0 |  |  |  |  | 109 | 61 |  |  |  |  | 1 |  | 885968331 | 2 | 1 | 2 | 0 | 0 | 0 | 248.89 | 248.89 | 0 | 0 |  | 0 | 3 | 0 |  | 0 | 1 | 0 | 0 | 0 | 0 |  |  |  | 0 | 0
17 | 1 | 358 | 350 | 27 | 3.16-33-1 | Установка противопожарных муфт на канализационных стояках из полипропиленовых труб в междуэтажных перекрытиях, муфт обжимных | 100 шт. | 0.34 | 0 | 0.34 |  |  |  | 5194.34 | 0 | 0 | 0 | 5194.34 | 0 | 7.3243 | 0 | 0 | 5661.83 | 3168.55 |  | 86549536 | 254.0994 | 0 | 0 | 0 | 254.0994 | 0 | 20.1894 | 0 | 0 | 184.13 | 0 | 0 | 0 | 184.13 | 0 | 14.63 | 0 | 0 | 109 | 61 | 1.067 | 1 |  |  | 1 | 56.35 | 1 | 1 |  |  |  |  | 0 | 1 | ТСН-2001.3. Доп. 1-42. Сб. 16, т. 33, поз. 1 |  |  | 21 | 0 | 3.16-33-1 | 1 | 30 | 0 | 56.35 | 1 | 1 | 1 | 1 | 1 |  | 109 | 61 |  |  |  | 1566 | 0 | 0 | [5 empty] | 0 | Поправка: Гл.6.Прил.2.2.п.2.2.6_06.00.01.07.001 Наименование: При выполнении при капитальном ремонте и реконструкции работ, аналогичных технологическим процессам, характерным для нового строительства, и отсутствующих в сборниках на ремонтно-строительные работы ТСН-2001.6 Поправка: Гл.12.Прил.8.п.8. 3_12.00.01.11.001 Наименование: При наличии напряженных и стесненных условий производства работ (стесненность, сложность складирования и транспортной логистики и т.п.) для объектов, расположенных в пределах круговой магистральной системы улиц "Садовое кольцо" города Москвы | 0 | 5194.34 | 0 | 0 | 0 | 15277.61 | 0 | 21.5421 | 0 | 0 | 5661.83 | 3168.55 |  | 95 |  | *1)*1 | *1,25)*1,2 | *1,25)*1,2 | *1,15)*1,2 |  | *1,15)*1,2 | *1,25)*1,2 |  |  |  | 0 | 0 | 1 | 1 |  |  |  | 1010 | 100 шт. | 100 шт. | 100 | [6 empty] | 85635393 | 30 | Строительные работы | 0 |  | 1 | 21 | ТСН-2001.3-16. Трубопроводы внутренние | ТСН-2001.3-16-1 |  | Поправка: Гл.6.Прил.2.2.п.2.2.6_06.00.01.07.001 Поправка: Гл.12.Прил.8.п.8. 3_12.00.01.11.001 |  | 131072 | 184.13 | 0 | 0 | 0 | 184.13 | 14.63 | 0 | 0 | [17 empty] | 0 | 0 | 0 |  |  |  |  | 109 | 61 |  |  |  |  | 1 |  | 885968331 | 2 | 1 | 2 | 0 | 0 | 0 | 14024.72 | 14024.72 | 0 | 0 |  | 0 | 3 | 0 |  | 0 | 1 | 0 | 0 | 0 | 0 |  |  |  | 0 | 0
18 | 1 | 354 |  | 27,1 | 1.12-5-456 | Муфта противопожарная из нержавеющей стали, с вкладышем из терморасширяющейся резины, для трубы диаметром 110 мм | шт. | 23 | 67.6471 | 67.6471 |  |  |  | 6100.52 | 6100.52 | 0 | 0 | 0 | 0 | 0 | 0 | 0 | 0 | 0 |  | 86549534 | 265.24 | 265.24 | 0 | 0 | 0 | 0 | 0 | 0 | 0 | 265.24 | 265.24 | 0 | 0 | 0 | 0 | 0 | 0 | 0 | 109 | 61 | 1 | 1 |  |  | 1 | 1 | 1 | 1 |  |  |  |  | 3 | 1 | ТСН-2001.1 Доп. 73, Р. 12, о. 5, поз. 456 |  |  | 21 | 0 |  | 0 | 30 | 0 | 1 | 1 | 1 | 1 | 1 | 1 |  | 109 | 61 |  |  |  | 1566 | 0 | 0 | [5 empty] | 0 | Поправка: Гл.6.Прил.2.2.п.2.2.6_06.00.01.07.001 Наименование: При выполнении при капитальном ремонте и реконструкции работ, аналогичных технологическим процессам, характерным для нового строительства, и отсутствующих в сборниках на ремонтно-строительные работы ТСН-2001.6 Поправка: Гл.12.Прил.8.п.8. 3_12.00.01.11.001 Наименование: При наличии напряженных и стесненных условий производства работ (стесненность, сложность складирования и транспортной логистики и т.п.) для объектов, расположенных в пределах круговой магистральной системы улиц "Садовое кольцо" города Москвы | 0 | 6100.52 | 265.24 | 0 | 0 | 0 | 0 | 0 | 0 | 0 | 0 | 0 | [13 empty] | 0 | 0 | 1 | 1 |  |  |  | 1010 | шт. | шт. | 1 | [6 empty] | 85635393 | 30 | Строительные работы | 0 |  | 1 | 21 | ТСН-2001.3-16. Трубопроводы внутренние | ТСН-2001.3-16-1 |  | Поправка: Гл.6.Прил.2.2.п.2.2.6_06.00.01.07.001 Поправка: Гл.12.Прил.8.п.8. 3_12.00.01.11.001 |  | 0 | 265.24 | 265.24 | 0 | 0 | 0 | 0 | 0 | [18 empty] | 0 | 0 | 0 |  |  |  |  | 109 | 61 |  |  |  |  | 1 |  | 944493166 | 2 | 1 | -2 | 0 | 0 | 0 | 6100.52 | 6100.52 | 0 | 0 |  | 0 | 3 | 0 |  | 0 | 1 | 0 | 0 | 0 | 0 |  |  | *1)*1 | 0 | 0
18 | 1 | 357 |  | 27,1 | 1.12-5-456 | Муфта противопожарная из нержавеющей стали, с вкладышем из терморасширяющейся резины, для трубы диаметром 110 мм | шт. | 23 | 67.6471 | 67.6471 |  |  |  | 5063.43 | 5063.43 | 0 | 0 | 0 | 0 | 0 | 0 | 0 | 0 | 0 |  | 86549536 | 265.24 | 265.24 | 0 | 0 | 0 | 0 | 0 | 0 | 0 | 265.24 | 265.24 | 0 | 0 | 0 | 0 | 0 | 0 | 0 | 109 | 61 | 1 | 1 |  |  | 1 | 1 | 1 | 0.83 |  |  |  |  | 3 | 1 | ТСН-2001.1 Доп. 73, Р. 12, о. 5, поз. 456 |  |  | 21 | 0 | 1.12-5-456 | 1 | 30 | 0 | 1 | 1 | 1 | 1 | 1 | 1 |  | 109 | 61 |  |  |  | 1566 | 0 | 0 | [5 empty] | 0 | Поправка: Гл.6.Прил.2.2.п.2.2.6_06.00.01.07.001 Наименование: При выполнении при капитальном ремонте и реконструкции работ, аналогичных технологическим процессам, характерным для нового строительства, и отсутствующих в сборниках на ремонтно-строительные работы ТСН-2001.6 Поправка: Гл.12.Прил.8.п.8. 3_12.00.01.11.001 Наименование: При наличии напряженных и стесненных условий производства работ (стесненность, сложность складирования и транспортной логистики и т.п.) для объектов, расположенных в пределах круговой магистральной системы улиц "Садовое кольцо" города Москвы | 0 | 5063.43 | 220.15 | 0 | 0 | 0 | 0 | 0 | 0 | 0 | 0 | 0 | [13 empty] | 0 | 0 | 1 | 1 |  |  |  | 1010 | шт. | шт. | 1 | [6 empty] | 85635393 | 30 | Строительные работы | 0 |  | 1 | 21 | ТСН-2001.3-16. Трубопроводы внутренние | ТСН-2001.3-16-1 |  | Поправка: Гл.6.Прил.2.2.п.2.2.6_06.00.01.07.001 Поправка: Гл.12.Прил.8.п.8. 3_12.00.01.11.001 |  | 0 | 265.24 | 265.24 | 0 | 0 | 0 | 0 | 0 | [18 empty] | 0 | 0 | 0 |  |  |  |  | 109 | 61 |  |  |  |  | 1 |  | 944493166 | 2 | 1 | 2 | 0 | 0 | 0 | 5063.43 | 5063.43 | 0 | 0 |  | 0 | 3 | 0 |  | 0 | 1 | 0 | 0 | 0 | 0 |  |  | *1)*1 | 0 | 0
18 | 1 | 355 |  | 27,2 | 1.12-5-542 | Муфта противопожарная из нержавеющей стали, с вкладышем из терморасширяющейся резины, для трубы диаметром 50 мм | шт. | 11 | 32.3529 | 32.3529 |  |  |  | 1997.49 | 1997.49 | 0 | 0 | 0 | 0 | 0 | 0 | 0 | 0 | 0 |  | 86549534 | 181.59 | 181.59 | 0 | 0 | 0 | 0 | 0 | 0 | 0 | 181.59 | 181.59 | 0 | 0 | 0 | 0 | 0 | 0 | 0 | 109 | 61 | 1 | 1 |  |  | 1 | 1 | 1 | 1 |  |  |  |  | 3 | 1 | ТСН-2001.1 Доп. 67, Р. 12, о. 5, поз. 542 |  |  | 21 | 0 |  | 0 | 30 | 0 | 1 | 1 | 1 | 1 | 1 | 1 |  | 109 | 61 |  |  |  | 1566 | 0 | 0 | [5 empty] | 0 | Поправка: Гл.6.Прил.2.2.п.2.2.6_06.00.01.07.001 Наименование: При выполнении при капитальном ремонте и реконструкции работ, аналогичных технологическим процессам, характерным для нового строительства, и отсутствующих в сборниках на ремонтно-строительные работы ТСН-2001.6 Поправка: Гл.12.Прил.8.п.8. 3_12.00.01.11.001 Наименование: При наличии напряженных и стесненных условий производства работ (стесненность, сложность складирования и транспортной логистики и т.п.) для объектов, расположенных в пределах круговой магистральной системы улиц "Садовое кольцо" города Москвы | 0 | 1997.49 | 181.59 | 0 | 0 | 0 | 0 | 0 | 0 | 0 | 0 | 0 | [13 empty] | 0 | 0 | 1 | 1 |  |  |  | 1010 | шт. | шт. | 1 | [6 empty] | 85635393 | 30 | Строительные работы | 0 |  | 1 | 21 | ТСН-2001.3-16. Трубопроводы внутренние | ТСН-2001.3-16-1 |  | Поправка: Гл.6.Прил.2.2.п.2.2.6_06.00.01.07.001 Поправка: Гл.12.Прил.8.п.8. 3_12.00.01.11.001 |  | 0 | 181.59 | 181.59 | 0 | 0 | 0 | 0 | 0 | [18 empty] | 0 | 0 | 0 |  |  |  |  | 109 | 61 |  |  |  |  | 1 |  | 827097433 | 2 | 1 | -2 | 0 | 0 | 0 | 1997.49 | 1997.49 | 0 | 0 |  | 0 | 3 | 0 |  | 0 | 1 | 0 | 0 | 0 | 0 |  |  | *1)*1 | 0 | 0
18 | 1 | 358 |  | 27,2 | 1.12-5-542 | Муфта противопожарная из нержавеющей стали, с вкладышем из терморасширяющейся резины, для трубы диаметром 50 мм | шт. | 11 | 32.3529 | 32.3529 |  |  |  | 1518.09 | 1518.09 | 0 | 0 | 0 | 0 | 0 | 0 | 0 | 0 | 0 |  | 86549536 | 181.59 | 181.59 | 0 | 0 | 0 | 0 | 0 | 0 | 0 | 181.59 | 181.59 | 0 | 0 | 0 | 0 | 0 | 0 | 0 | 109 | 61 | 1 | 1 |  |  | 1 | 1 | 1 | 0.76 |  |  |  |  | 3 | 1 | ТСН-2001.1 Доп. 67, Р. 12, о. 5, поз. 542 |  |  | 21 | 0 | 1.12-5-542 | 1 | 30 | 0 | 1 | 1 | 1 | 1 | 1 | 1 |  | 109 | 61 |  |  |  | 1566 | 0 | 0 | [5 empty] | 0 | Поправка: Гл.6.Прил.2.2.п.2.2.6_06.00.01.07.001 Наименование: При выполнении при капитальном ремонте и реконструкции работ, аналогичных технологическим процессам, характерным для нового строительства, и отсутствующих в сборниках на ремонтно-строительные работы ТСН-2001.6 Поправка: Гл.12.Прил.8.п.8. 3_12.00.01.11.001 Наименование: При наличии напряженных и стесненных условий производства работ (стесненность, сложность складирования и транспортной логистики и т.п.) для объектов, расположенных в пределах круговой магистральной системы улиц "Садовое кольцо" города Москвы | 0 | 1518.09 | 138.01 | 0 | 0 | 0 | 0 | 0 | 0 | 0 | 0 | 0 | [13 empty] | 0 | 0 | 1 | 1 |  |  |  | 1010 | шт. | шт. | 1 | [6 empty] | 85635393 | 30 | Строительные работы | 0 |  | 1 | 21 | ТСН-2001.3-16. Трубопроводы внутренние | ТСН-2001.3-16-1 |  | Поправка: Гл.6.Прил.2.2.п.2.2.6_06.00.01.07.001 Поправка: Гл.12.Прил.8.п.8. 3_12.00.01.11.001 |  | 0 | 181.59 | 181.59 | 0 | 0 | 0 | 0 | 0 | [18 empty] | 0 | 0 | 0 |  |  |  |  | 109 | 61 |  |  |  |  | 1 |  | 827097433 | 2 | 1 | 2 | 0 | 0 | 0 | 1518.09 | 1518.09 | 0 | 0 |  | 0 | 3 | 0 |  | 0 | 1 | 0 | 0 | 0 | 0 |  |  | *1)*1 | 0 | 0
51 | 1 | 4 | 283 |  | Новый раздел | Канализация бытовая К 1 (надземная часть) | 0 | [6 empty] | 100682.29 | 97017.52 | 81.05 | 11.27 | 3583.72 | 0 | 279.8929 | 0 | 0 | 3918.54 | 2192.94 |  |  | 100682.29 | 97017.52 | 81.05 | 11.27 | 3583.72 | 0 | 279.8929 | 0 | 0 | 3918.54 | 2192.94 |  |  | 0 | 0 | 0 | 106793.77 | 106793.77 | 0 | 0 | 97017.52 | 97017.52 | 0 | 97017.52 | 0 | 0 | 0 | 0 | 0 | [19 empty] | 0 | 0 | 0 | 106793.77 | 106793.77 | 0 | 0 | 97017.52 | 97017.52 | 0 | 97017.52 | 0 | 0 | 0 | 0 | 0 | [19 empty] | 433625.59 | 230347.58 | 1335.39 | 635.06 | 201942.62 | 0 | 279.8929 | 0 | 0 | 220809.68 | 123572.39 |  |  | 433625.59 | 230347.58 | 1335.39 | 635.06 | 201942.62 | 0 | 279.8929 | 0 | 0 | 220809.68 | 123572.39 |  |  | 0 | 0 | 0 | 778007.66 | 778007.66 | 0 | 0 | 230347.58 | 230347.58 | 0 | 230347.58 | 0 | 0 | 0 | 0 | 0 | [19 empty] | 0 | 0 | 0 | 778007.66 | 778007.66 | 0 | 0 | 230347.58 | 230347.58 | 0 | 230347.58 | 0 | 0 | 0 | 0 | 0 | [18 empty] | 0
50 | 0 | 0 | 1 | 201 | 100682.29 | ПЗ | Прямые затраты |  |  | 201 | 1 | 3 |  | 2 | 433625.59 | [6 empty] | 100682.29 | 1 | 100682.29 | 433625.59 | 1 | 433625.59
50 | 0 | 0 | 1 | 202 | 97017.52 | СтМатОб | Стоимость материальных ресурсов (всего) |  |  | 202 | 2 | 3 |  | 2 | 230347.58 | [6 empty] | 97017.52 | 1 | 97017.52 | 230347.58 | 1 | 230347.58
50 | 0 | 0 | 1 | 222 | 0 | СтМатОбЗак | Стоимость материалов и оборудования заказчика |  |  | 222 | 3 | 3 |  | 2 | 0 | [6 empty] | 0 | 1 | 0 | 0 | 1 | 0
50 | 0 | 0 | 1 | 225 | 97017.52 | СтМатОбПод | Стоимость материалов и оборудования подрядчика |  |  | 225 | 4 | 3 |  | 2 | 230347.58 | [6 empty] | 97017.52 | 1 | 97017.52 | 230347.58 | 1 | 230347.58
50 | 0 | 0 | 1 | 226 | 97017.52 | СтМат | Стоимость материалов (всего) |  |  | 226 | 5 | 3 |  | 2 | 230347.58 | [6 empty] | 97017.52 | 1 | 97017.52 | 230347.58 | 1 | 230347.58
50 | 0 | 0 | 1 | 227 | 0 | СтМатЗак | Стоимость материалов заказчика |  |  | 227 | 6 | 3 |  | 2 | 0 | [6 empty] | 0 | 1 | 0 | 0 | 1 | 0
50 | 0 | 0 | 1 | 228 | 97017.52 | СтМатПод | Стоимость материалов подрядчика |  |  | 228 | 7 | 3 |  | 2 | 230347.58 | [6 empty] | 97017.52 | 1 | 97017.52 | 230347.58 | 1 | 230347.58
50 | 0 | 0 | 1 | 216 | 0 | Оборуд | Стоимость оборудования (всего) |  |  | 216 | 8 | 3 |  | 2 | 0 | [6 empty] | 0 | 1 | 0 | 0 | 1 | 0
50 | 0 | 0 | 1 | 223 | 0 | ОборудЗак | Стоимость оборудования заказчика |  |  | 223 | 9 | 3 |  | 2 | 0 | [6 empty] | 0 | 1 | 0 | 0 | 1 | 0
50 | 0 | 0 | 1 | 229 | 0 | ОборудПод | Стоимость оборудования подрядчика |  |  | 229 | 10 | 3 |  | 2 | 0 | [6 empty] | 0 | 1 | 0 | 0 | 1 | 0
50 | 0 | 0 | 1 | 203 | 81.05 | ЭММ | Эксплуатация машин |  |  | 203 | 11 | 3 |  | 2 | 1335.39 | [6 empty] | 81.05 | 1 | 81.05 | 1335.39 | 1 | 1335.39
50 | 0 | 0 | 1 | 231 | 0 | ЭММсНРиСП | Эксплуатация машин по ТСН-2001.16 |  |  | 231 | 12 | 3 |  | 2 | 0 | [6 empty] | 0 | 1 | 0 | 0 | 1 | 0
50 | 0 | 0 | 1 | 204 | 11.27 | ЗПМ | ЗП машинистов |  |  | 204 | 13 | 3 |  | 2 | 635.06 | [6 empty] | 11.27 | 1 | 11.27 | 635.06 | 1 | 635.06
50 | 0 | 0 | 1 | 205 | 3583.72 | ОЗП | Основная ЗП рабочих |  |  | 205 | 14 | 3 |  | 2 | 201942.62 | [6 empty] | 3583.72 | 1 | 3583.72 | 201942.62 | 1 | 201942.62
50 | 0 | 0 | 1 | 232 | 0 | ОЗПсНРиСП | Основная ЗП рабочих по ТСН-2001.16 |  |  | 232 | 15 | 3 |  | 2 | 0 | [6 empty] | 0 | 1 | 0 | 0 | 1 | 0
50 | 0 | 0 | 1 | 214 | 106793.77 | Строит | Строительные работы с НР и СП |  |  | 214 | 16 | 3 |  | 2 | 778007.66 | [6 empty] | 106793.77 | 1 | 106793.77 | 778007.66 | 1 | 778007.66
50 | 0 | 0 | 1 | 215 | 0 | Монтаж | Монтажные работы с НР и СП |  |  | 215 | 17 | 3 |  | 2 | 0 | [6 empty] | 0 | 1 | 0 | 0 | 1 | 0
50 | 0 | 0 | 1 | 217 | 0 | Прочие | Прочие работы с НР и СП |  |  | 217 | 18 | 3 |  | 2 | 0 | [6 empty] | 0 | 1 | 0 | 0 | 1 | 0
50 | 0 | 0 | 1 | 230 | 0 | ПрочиеЗатр | Прочие затраты по ТСН-2001.16 |  |  | 230 | 19 | 3 |  | 2 | 0 | [6 empty] | 0 | 1 | 0 | 0 | 1 | 0
50 | 0 | 0 | 1 | 206 | 0 | ВозврМат | Возврат материалов |  |  | 206 | 20 | 3 |  | 2 | 0 | [6 empty] | 0 | 1 | 0 | 0 | 1 | 0
50 | 0 | 0 | 1 | 207 | 279.8929 | ТрудСтр | Трудозатраты строителей |  |  | 207 | 21 | 3 |  | -1 | 279.8929 | [6 empty] | 279.8929 | 1 | 279.8929 | 279.8929 | 1 | 279.8929
50 | 0 | 0 | 1 | 208 | 0 | ТрудМаш | Трудозатраты машинистов |  |  | 208 | 22 | 3 |  | -1 | 0 | [6 empty] | 0 | 1 | 0 | 0 | 1 | 0
50 | 0 | 0 | 1 | 209 | 0 | ТранспМат | Транспорт материалов |  |  | 209 | 23 | 3 |  | 2 | 0 | [6 empty] | 0 | 1 | 0 | 0 | 1 | 0
50 | 0 | 0 | 1 | 233 | 0 | Перевозка | Перевозка грузов |  |  | 233 | 24 | 3 |  | 2 | 0 | [6 empty] | 0 | 1 | 0 | 0 | 1 | 0
50 | 0 | 0 | 1 | 210 | 3918.54 | НР | Накладные расходы |  |  | 210 | 25 | 3 |  | 2 | 220809.68 | [6 empty] | 3918.54 | 1 | 3918.54 | 220809.68 | 1 | 220809.68
50 | 0 | 0 | 1 | 211 | 2192.94 | СмПриб | Сметная прибыль |  |  | 211 | 26 | 3 |  | 2 | 123572.39 | [6 empty] | 2192.94 | 1 | 2192.94 | 123572.39 | 1 | 123572.39
50 | 0 | 0 | 1 | 224 | 106793.77 | Всего | Всего с НР и СП |  |  | 224 | 27 | 3 |  | 2 | 778007.66 | [6 empty] | 106793.77 | 1 | 106793.77 | 778007.66 | 1 | 778007.66
4 | 1 |  | 409 |  | Новый раздел | Канализация производственная К 3 (надземная часть) |  | 0 |  | 0 | [7 empty] | 0 | 0 |  | 2 | [53 empty] | 0 | [11 empty] | 0
52 | 1 | 4 | 370 | 0 | Новый раздел | Канализация производственная К 3 (надземная часть) | [7 empty] | 11939.52 | 11520.35 | 9.05 | 1.28 | 410.12 | 0 | 32.0407 | 0 | 0 | 448.42 | 250.96 | 0 | 0 | 11939.52 | 11520.35 | 9.05 | 1.28 | 410.12 | 0 | 32.0407 | 0 | 0 | 448.42 | 250.96 | 0 | 0 | 0 | 0 | 0 | 12638.9 | 12638.9 | 0 | 0 | 11520.35 | 11520.35 | 0 | 11520.35 | 0 | 0 | 0 | 0 | 0 | 0 | 0 | 0 | 0 | 0 | 0 | 0 | 0 | 0 | 0 | 0 | 0 | 0 | 0 | 0 | 0 | 0 | 0 | 0 | 0 | 0 | 0 | 12638.9 | 12638.9 | 0 | 0 | 11520.35 | 11520.35 | 0 | 11520.35 | 0 | 0 | 0 | 0 | 0 | 0 | 0 | 0 | 0 | 0 | 0 | 0 | 0 | 0 | 0 | 0 | 0 | 0 | 0 | 0 | 0 | 0 | 0 | 0 | 64765.14 | 41504.65 | 150.23 | 72.13 | 23110.26 | 0 | 32.0407 | 0 | 0 | 25268.8 | 14141.25 | 0 | 0 | 64765.14 | 41504.65 | 150.23 | 72.13 | 23110.26 | 0 | 32.0407 | 0 | 0 | 25268.8 | 14141.25 | 0 | 0 | 0 | 0 | 0 | 104175.19 | 104175.19 | 0 | 0 | 41504.65 | 41504.65 | 0 | 41504.65 | 0 | 0 | 0 | 0 | 0 | 0 | 0 | 0 | 0 | 0 | 0 | 0 | 0 | 0 | 0 | 0 | 0 | 0 | 0 | 0 | 0 | 0 | 0 | 0 | 0 | 0 | 0 | 104175.19 | 104175.19 | 0 | 0 | 41504.65 | 41504.65 | 0 | 41504.65 | 0 | 0 | 0 | 0 | 0 | 0 | 0 | 0 | 0 | 0 | 0 | 0 | 0 | 0 | 0 | 0 | 0 | 0 | 0 | 0 | 0 | 0 | 0 | 0
17 | 1 | 371 | 359 | 28 | 3.16-13-1 | Прокладка трубопроводов канализации из ПВХ труб диаметром до 50 мм | 100 м | 0.2 | 0 | 0.2 |  |  |  | 240.4 | 17.03 | 3.23 | 0.46 | 220.14 | 0 | 17.1983 | 0 | 0 | 240.45 | 134.57 |  | 86549534 | 1131.8876 | 85.16 | 15.15 | 2.145 | 1031.5776 | 0 | 80.592 | 0 | 0 | 842.78 | 85.16 | 10.1 | 1.43 | 747.52 | 0 | 58.4 | 0 | 0 | 109 | 61 | 1.067 | 1 |  |  | 1 | 1 | 1 | 1 |  |  |  |  | 0 | 1 | ТСН-2001.3 Доп. 79, Сб. 16, т. 13, поз. 1 |  |  | 21 | 0 | 3.16-13-1 | 1 | 30 | 0 | 1 | 1 | 1 | 1 | 1 | 1 |  | 109 | 61 |  |  |  | 1566 | 0 | 0 | [5 empty] | 0 | Поправка: Гл.6.Прил.2.2.п.2.2.6_06.00.01.07.001 Наименование: При выполнении при капитальном ремонте и реконструкции работ, аналогичных технологическим процессам, характерным для нового строительства, и отсутствующих в сборниках на ремонтно-строительные работы ТСН-2001.6 Поправка: Гл.12.Прил.8.п.8. 3_12.00.01.11.001 Наименование: При наличии напряженных и стесненных условий производства работ (стесненность, сложность складирования и транспортной логистики и т.п.) для объектов, расположенных в пределах круговой магистральной системы улиц "Садовое кольцо" города Москвы | 0 | 240.4 | 85.16 | 16.17 | 2.29 | 1100.69 | 0 | 85.9917 | 0 | 0 | 242.45 | 135.68 |  | 97 |  | *1)*1 | *1,25)*1,2 | *1,25)*1,2 | *1,15)*1,2 |  | *1,15)*1,2 | *1,25)*1,2 |  |  |  | 0 | 0 | 1 | 1 |  |  |  | 1003 | 100 м | 100 м | 100 | [6 empty] | 85635393 | 30 | Строительные работы | 0 |  | 1 | 21 | ТСН-2001.3-16. Трубопроводы внутренние | ТСН-2001.3-16-1 |  | Поправка: Гл.6.Прил.2.2.п.2.2.6_06.00.01.07.001 Поправка: Гл.12.Прил.8.п.8. 3_12.00.01.11.001 |  | 131072 | 842.78 | 85.16 | 10.1 | 1.43 | 747.52 | 58.4 | 0 | 0 | [17 empty] | 0 | 0 | 0 |  |  |  |  | 109 | 61 |  |  |  |  | 1 |  | 403907793 | 2 | 1 | 2 | 0 | 0 | 0 | 615.42 | 615.42 | 0 | 0 |  | 0 | 3 | 0 |  | 0 | 1 | 0 | 0 | 0 | 0 |  |  |  | 0 | 0
17 | 1 | 384 | 368 | 28 | 3.16-13-1 | Прокладка трубопроводов канализации из ПВХ труб диаметром до 50 мм | 100 м | 0.2 | 0 | 0.2 |  |  |  | 12676.83 | 218.32 | 53.62 | 25.92 | 12404.89 | 0 | 17.1983 | 0 | 0 | 13549.58 | 7582.79 |  | 86549536 | 1131.8876 | 85.16 | 15.15 | 2.145 | 1031.5776 | 0 | 80.592 | 0 | 0 | 842.78 | 85.16 | 10.1 | 1.43 | 747.52 | 0 | 58.4 | 0 | 0 | 109 | 61 | 1.067 | 1 |  |  | 1 | 56.35 | 16.6 | 12.82 |  |  |  |  | 0 | 1 | ТСН-2001.3 Доп. 79, Сб. 16, т. 13, поз. 1 |  |  | 21 | 0 | 3.16-13-1 | 1 | 30 | 0 | 56.35 | 1 | 1 | 1 | 1 | 1 |  | 109 | 61 |  |  |  | 1566 | 0 | 0 | [5 empty] | 0 | Поправка: Гл.6.Прил.2.2.п.2.2.6_06.00.01.07.001 Наименование: При выполнении при капитальном ремонте и реконструкции работ, аналогичных технологическим процессам, характерным для нового строительства, и отсутствующих в сборниках на ремонтно-строительные работы ТСН-2001.6 Поправка: Гл.12.Прил.8.п.8. 3_12.00.01.11.001 Наименование: При наличии напряженных и стесненных условий производства работ (стесненность, сложность складирования и транспортной логистики и т.п.) для объектов, расположенных в пределах круговой магистральной системы улиц "Садовое кольцо" города Москвы | 0 | 12676.83 | 1091.75 | 268.42 | 129.04 | 62023.88 | 0 | 85.9917 | 0 | 0 | 13661.98 | 7645.7 |  | 99 |  | *1)*1 | *1,25)*1,2 | *1,25)*1,2 | *1,15)*1,2 |  | *1,15)*1,2 | *1,25)*1,2 |  |  |  | 0 | 0 | 1 | 1 |  |  |  | 1003 | 100 м | 100 м | 100 | [6 empty] | 85635393 | 30 | Строительные работы | 0 |  | 1 | 21 | ТСН-2001.3-16. Трубопроводы внутренние | ТСН-2001.3-16-1 |  | Поправка: Гл.6.Прил.2.2.п.2.2.6_06.00.01.07.001 Поправка: Гл.12.Прил.8.п.8. 3_12.00.01.11.001 |  | 131072 | 842.78 | 85.16 | 10.1 | 1.43 | 747.52 | 58.4 | 0 | 0 | [17 empty] | 0 | 0 | 0 |  |  |  |  | 109 | 61 |  |  |  |  | 1 |  | 403907793 | 2 | 1 | 2 | 0 | 0 | 0 | 33809.2 | 33809.2 | 0 | 0 |  | 0 | 3 | 0 |  | 0 | 1 | 0 | 0 | 0 | 0 |  |  |  | 0 | 0
18 | 1 | 365 |  | 28,1 | 1.12-2-1165 | Хомуты из оцинкованной стали с резиновыми прокладками для жесткого и скользящего крепления полипропиленовых труб, наружный диаметр 50 мм | шт. | 20 | 100 | 100 |  |  |  | 438 | 438 | 0 | 0 | 0 | 0 | 0 | 0 | 0 | 0 | 0 |  | 86549534 | 21.9 | 21.9 | 0 | 0 | 0 | 0 | 0 | 0 | 0 | 21.9 | 21.9 | 0 | 0 | 0 | 0 | 0 | 0 | 0 | 109 | 61 | 1 | 1 |  |  | 1 | 1 | 1 | 1 |  |  |  |  | 3 | 1 | ТСН-2001.1 Доп. 46, Р. 12, о. 2, поз. 1165 |  |  | 21 | 0 |  | 0 | 30 | 0 | 1 | 1 | 1 | 1 | 1 | 1 |  | 109 | 61 |  |  |  | 1566 | 0 | 0 | [5 empty] | 0 | Поправка: Гл.6.Прил.2.2.п.2.2.6_06.00.01.07.001 Наименование: При выполнении при капитальном ремонте и реконструкции работ, аналогичных технологическим процессам, характерным для нового строительства, и отсутствующих в сборниках на ремонтно-строительные работы ТСН-2001.6 Поправка: Гл.12.Прил.8.п.8. 3_12.00.01.11.001 Наименование: При наличии напряженных и стесненных условий производства работ (стесненность, сложность складирования и транспортной логистики и т.п.) для объектов, расположенных в пределах круговой магистральной системы улиц "Садовое кольцо" города Москвы | 0 | 438 | 21.9 | 0 | 0 | 0 | 0 | 0 | 0 | 0 | 0 | 0 | [13 empty] | 0 | 0 | 1 | 1 |  |  |  | 1010 | шт. | шт. | 1 | [6 empty] | 85635393 | 30 | Строительные работы | 0 |  | 1 | 21 | ТСН-2001.3-16. Трубопроводы внутренние | ТСН-2001.3-16-1 |  | Поправка: Гл.6.Прил.2.2.п.2.2.6_06.00.01.07.001 Поправка: Гл.12.Прил.8.п.8. 3_12.00.01.11.001 |  | 0 | 21.9 | 21.9 | 0 | 0 | 0 | 0 | 0 | [18 empty] | 0 | 0 | 0 |  |  |  |  | 109 | 61 |  |  |  |  | 1 |  | 1964568006 | 2 | 1 | -2 | 0 | 0 | 0 | 438 | 438 | 0 | 0 |  | 0 | 3 | 0 |  | 0 | 1 | 0 | 0 | 0 | 0 |  |  | *1)*1 | 0 | 0
18 | 1 | 378 |  | 28,1 | 1.12-2-1165 | Хомуты из оцинкованной стали с резиновыми прокладками для жесткого и скользящего крепления полипропиленовых труб, наружный диаметр 50 мм | шт. | 20 | 100 | 100 |  |  |  | 407.34 | 407.34 | 0 | 0 | 0 | 0 | 0 | 0 | 0 | 0 | 0 |  | 86549536 | 21.9 | 21.9 | 0 | 0 | 0 | 0 | 0 | 0 | 0 | 21.9 | 21.9 | 0 | 0 | 0 | 0 | 0 | 0 | 0 | 109 | 61 | 1 | 1 |  |  | 1 | 1 | 1 | 0.93 |  |  |  |  | 3 | 1 | ТСН-2001.1 Доп. 46, Р. 12, о. 2, поз. 1165 |  |  | 21 | 0 | 1.12-2-1165 | 1 | 30 | 0 | 1 | 1 | 1 | 1 | 1 | 1 |  | 109 | 61 |  |  |  | 1566 | 0 | 0 | [5 empty] | 0 | Поправка: Гл.6.Прил.2.2.п.2.2.6_06.00.01.07.001 Наименование: При выполнении при капитальном ремонте и реконструкции работ, аналогичных технологическим процессам, характерным для нового строительства, и отсутствующих в сборниках на ремонтно-строительные работы ТСН-2001.6 Поправка: Гл.12.Прил.8.п.8. 3_12.00.01.11.001 Наименование: При наличии напряженных и стесненных условий производства работ (стесненность, сложность складирования и транспортной логистики и т.п.) для объектов, расположенных в пределах круговой магистральной системы улиц "Садовое кольцо" города Москвы | 0 | 407.34 | 20.37 | 0 | 0 | 0 | 0 | 0 | 0 | 0 | 0 | 0 | [13 empty] | 0 | 0 | 1 | 1 |  |  |  | 1010 | шт. | шт. | 1 | [6 empty] | 85635393 | 30 | Строительные работы | 0 |  | 1 | 21 | ТСН-2001.3-16. Трубопроводы внутренние | ТСН-2001.3-16-1 |  | Поправка: Гл.6.Прил.2.2.п.2.2.6_06.00.01.07.001 Поправка: Гл.12.Прил.8.п.8. 3_12.00.01.11.001 |  | 0 | 21.9 | 21.9 | 0 | 0 | 0 | 0 | 0 | [18 empty] | 0 | 0 | 0 |  |  |  |  | 109 | 61 |  |  |  |  | 1 |  | 1964568006 | 2 | 1 | 2 | 0 | 0 | 0 | 407.34 | 407.34 | 0 | 0 |  | 0 | 3 | 0 |  | 0 | 1 | 0 | 0 | 0 | 0 |  |  | *1)*1 | 0 | 0
18 | 1 | 364 |  | 28,2 | 1.12-1-79 | Заготовка трубная из непластифицированного поливинилхлорида, для внутренней канализации, без средств крепления, диаметр 50 мм | м | 19.96 | 99.8 | 99.8 |  |  |  | 2459.07 | 2459.07 | 0 | 0 | 0 | 0 | 0 | 0 | 0 | 0 | 0 |  | 86549534 | 123.2 | 123.2 | 0 | 0 | 0 | 0 | 0 | 0 | 0 | 123.2 | 123.2 | 0 | 0 | 0 | 0 | 0 | 0 | 0 | 109 | 61 | 1 | 1 |  |  | 1 | 1 | 1 | 1 |  |  |  |  | 3 | 1 | ТСН-2001.1 Доп. 79, Р. 12, о. 1, поз. 79 |  |  | 21 | 0 |  | 0 | 30 | 0 | 1 | 1 | 1 | 1 | 1 | 1 |  | 109 | 61 |  |  |  | 1566 | 0 | 0 | [5 empty] | 0 | Поправка: Гл.6.Прил.2.2.п.2.2.6_06.00.01.07.001 Наименование: При выполнении при капитальном ремонте и реконструкции работ, аналогичных технологическим процессам, характерным для нового строительства, и отсутствующих в сборниках на ремонтно-строительные работы ТСН-2001.6 Поправка: Гл.12.Прил.8.п.8. 3_12.00.01.11.001 Наименование: При наличии напряженных и стесненных условий производства работ (стесненность, сложность складирования и транспортной логистики и т.п.) для объектов, расположенных в пределах круговой магистральной системы улиц "Садовое кольцо" города Москвы | 0 | 2459.07 | 123.2 | 0 | 0 | 0 | 0 | 0 | 0 | 0 | 0 | 0 | [13 empty] | 0 | 0 | 1 | 1 |  |  |  | 1003 | м | м | 1 | [6 empty] | 85635393 | 30 | Строительные работы | 0 |  | 1 | 21 | ТСН-2001.3-16. Трубопроводы внутренние | ТСН-2001.3-16-1 |  | Поправка: Гл.6.Прил.2.2.п.2.2.6_06.00.01.07.001 Поправка: Гл.12.Прил.8.п.8. 3_12.00.01.11.001 |  | 0 | 123.2 | 123.2 | 0 | 0 | 0 | 0 | 0 | [18 empty] | 0 | 0 | 0 |  |  |  |  | 109 | 61 |  |  |  |  | 1 |  | 391806371 | 2 | 1 | -2 | 0 | 0 | 0 | 2459.07 | 2459.07 | 0 | 0 |  | 0 | 3 | 0 |  | 0 | 1 | 0 | 0 | 0 | 0 |  |  | *1)*1 | 0 | 0
18 | 1 | 377 |  | 28,2 | 1.12-1-79 | Заготовка трубная из непластифицированного поливинилхлорида, для внутренней канализации, без средств крепления, диаметр 50 мм | м | 19.96 | 99.8 | 99.8 |  |  |  | 4254.19 | 4254.19 | 0 | 0 | 0 | 0 | 0 | 0 | 0 | 0 | 0 |  | 86549536 | 123.2 | 123.2 | 0 | 0 | 0 | 0 | 0 | 0 | 0 | 123.2 | 123.2 | 0 | 0 | 0 | 0 | 0 | 0 | 0 | 109 | 61 | 1 | 1 |  |  | 1 | 1 | 1 | 1.73 |  |  |  |  | 3 | 1 | ТСН-2001.1 Доп. 79, Р. 12, о. 1, поз. 79 |  |  | 21 | 0 | 1.12-1-79 | 1 | 30 | 0 | 1 | 1 | 1 | 1 | 1 | 1 |  | 109 | 61 |  |  |  | 1566 | 0 | 0 | [5 empty] | 0 | Поправка: Гл.6.Прил.2.2.п.2.2.6_06.00.01.07.001 Наименование: При выполнении при капитальном ремонте и реконструкции работ, аналогичных технологическим процессам, характерным для нового строительства, и отсутствующих в сборниках на ремонтно-строительные работы ТСН-2001.6 Поправка: Гл.12.Прил.8.п.8. 3_12.00.01.11.001 Наименование: При наличии напряженных и стесненных условий производства работ (стесненность, сложность складирования и транспортной логистики и т.п.) для объектов, расположенных в пределах круговой магистральной системы улиц "Садовое кольцо" города Москвы | 0 | 4254.19 | 213.14 | 0 | 0 | 0 | 0 | 0 | 0 | 0 | 0 | 0 | [13 empty] | 0 | 0 | 1 | 1 |  |  |  | 1003 | м | м | 1 | [6 empty] | 85635393 | 30 | Строительные работы | 0 |  | 1 | 21 | ТСН-2001.3-16. Трубопроводы внутренние | ТСН-2001.3-16-1 |  | Поправка: Гл.6.Прил.2.2.п.2.2.6_06.00.01.07.001 Поправка: Гл.12.Прил.8.п.8. 3_12.00.01.11.001 |  | 0 | 123.2 | 123.2 | 0 | 0 | 0 | 0 | 0 | [18 empty] | 0 | 0 | 0 |  |  |  |  | 109 | 61 |  |  |  |  | 1 |  | 391806371 | 2 | 1 | 2 | 0 | 0 | 0 | 4254.19 | 4254.19 | 0 | 0 |  | 0 | 3 | 0 |  | 0 | 1 | 0 | 0 | 0 | 0 |  |  | *1)*1 | 0 | 0
18 | 1 | 371 |  | 28,3 | 1.19-12-130 | Клапаны воздушные полипропиленовые для невентилируемых канализационных стояков c резиновой мембраной, двойной изолированной стенкой, уменьшителем, защитной сеткой, диаметры 50, 75, 110 мм | шт. | 2 | 10 | 10 |  |  |  | 1071.54 | 1071.54 | 0 | 0 | 0 | 0 | 0 | 0 | 0 | 0 | 0 |  | 86549534 | 535.77 | 535.77 | 0 | 0 | 0 | 0 | 0 | 0 | 0 | 535.77 | 535.77 | 0 | 0 | 0 | 0 | 0 | 0 | 0 | 109 | 61 | 1 | 1 |  |  | 1 | 1 | 1 | 1 |  |  |  |  | 3 | 1 | ТСН-2001.1 Доп. 68, Р. 19, о. 12, поз. 130 |  |  | 21 | 0 |  | 0 | 30 | 0 | 1 | 1 | 1 | 1 | 1 | 1 |  | 109 | 61 |  |  |  | 1566 | 0 | 0 | [5 empty] | 0 | Поправка: Гл.6.Прил.2.2.п.2.2.6_06.00.01.07.001 Наименование: При выполнении при капитальном ремонте и реконструкции работ, аналогичных технологическим процессам, характерным для нового строительства, и отсутствующих в сборниках на ремонтно-строительные работы ТСН-2001.6 Поправка: Гл.12.Прил.8.п.8. 3_12.00.01.11.001 Наименование: При наличии напряженных и стесненных условий производства работ (стесненность, сложность складирования и транспортной логистики и т.п.) для объектов, расположенных в пределах круговой магистральной системы улиц "Садовое кольцо" города Москвы | 0 | 1071.54 | 535.77 | 0 | 0 | 0 | 0 | 0 | 0 | 0 | 0 | 0 | [13 empty] | 0 | 0 | 1 | 1 |  |  |  | 1010 | шт. | шт. | 1 | [6 empty] | 85635393 | 30 | Строительные работы | 0 |  | 1 | 21 | ТСН-2001.3-16. Трубопроводы внутренние | ТСН-2001.3-16-1 |  | Поправка: Гл.6.Прил.2.2.п.2.2.6_06.00.01.07.001 Поправка: Гл.12.Прил.8.п.8. 3_12.00.01.11.001 |  | 0 | 535.77 | 535.77 | 0 | 0 | 0 | 0 | 0 | [18 empty] | 0 | 0 | 0 |  |  |  |  | 109 | 61 |  |  |  |  | 1 |  | -1790875809 | 2 | 1 | -2 | 0 | 0 | 0 | 1071.54 | 1071.54 | 0 | 0 |  | 0 | 3 | 0 |  | 0 | 1 | 0 | 0 | 0 | 0 |  |  | *1)*1 | 0 | 0
18 | 1 | 384 |  | 28,3 | 1.19-12-130 | Клапаны воздушные полипропиленовые для невентилируемых канализационных стояков c резиновой мембраной, двойной изолированной стенкой, уменьшителем, защитной сеткой, диаметры 50, 75, 110 мм | шт. | 2 | 10 | 10 |  |  |  | 7457.92 | 7457.92 | 0 | 0 | 0 | 0 | 0 | 0 | 0 | 0 | 0 |  | 86549536 | 535.77 | 535.77 | 0 | 0 | 0 | 0 | 0 | 0 | 0 | 535.77 | 535.77 | 0 | 0 | 0 | 0 | 0 | 0 | 0 | 109 | 61 | 1 | 1 |  |  | 1 | 1 | 1 | 6.96 |  |  |  |  | 3 | 1 | ТСН-2001.1 Доп. 68, Р. 19, о. 12, поз. 130 |  |  | 21 | 0 | 1.19-12-130 | 1 | 30 | 0 | 1 | 1 | 1 | 1 | 1 | 1 |  | 109 | 61 |  |  |  | 1566 | 0 | 0 | [5 empty] | 0 | Поправка: Гл.6.Прил.2.2.п.2.2.6_06.00.01.07.001 Наименование: При выполнении при капитальном ремонте и реконструкции работ, аналогичных технологическим процессам, характерным для нового строительства, и отсутствующих в сборниках на ремонтно-строительные работы ТСН-2001.6 Поправка: Гл.12.Прил.8.п.8. 3_12.00.01.11.001 Наименование: При наличии напряженных и стесненных условий производства работ (стесненность, сложность складирования и транспортной логистики и т.п.) для объектов, расположенных в пределах круговой магистральной системы улиц "Садовое кольцо" города Москвы | 0 | 7457.92 | 3728.96 | 0 | 0 | 0 | 0 | 0 | 0 | 0 | 0 | 0 | [13 empty] | 0 | 0 | 1 | 1 |  |  |  | 1010 | шт. | шт. | 1 | [6 empty] | 85635393 | 30 | Строительные работы | 0 |  | 1 | 21 | ТСН-2001.3-16. Трубопроводы внутренние | ТСН-2001.3-16-1 |  | Поправка: Гл.6.Прил.2.2.п.2.2.6_06.00.01.07.001 Поправка: Гл.12.Прил.8.п.8. 3_12.00.01.11.001 |  | 0 | 535.77 | 535.77 | 0 | 0 | 0 | 0 | 0 | [18 empty] | 0 | 0 | 0 |  |  |  |  | 109 | 61 |  |  |  |  | 1 |  | -1790875809 | 2 | 1 | 2 | 0 | 0 | 0 | 7457.92 | 7457.92 | 0 | 0 |  | 0 | 3 | 0 |  | 0 | 1 | 0 | 0 | 0 | 0 |  |  | *1)*1 | 0 | 0
18 | 1 | 370 |  | 28,4 | 1.12-5-97 | Ревизия из полиэтилена низкого давления, с крышкой, для канализации, диаметр 50 мм (прочистка) | шт. | 4 | 20 | 20 |  |  |  | 66.96 | 66.96 | 0 | 0 | 0 | 0 | 0 | 0 | 0 | 0 | 0 |  | 86549534 | 16.74 | 16.74 | 0 | 0 | 0 | 0 | 0 | 0 | 0 | 16.74 | 16.74 | 0 | 0 | 0 | 0 | 0 | 0 | 0 | 109 | 61 | 1 | 1 |  |  | 1 | 1 | 1 | 1 |  |  |  |  | 3 | 1 | ТСН-2001.1 Доп. 67, Р. 12, о. 5, поз. 97 |  |  | 21 | 0 |  | 0 | 30 | 0 | 1 | 1 | 1 | 1 | 1 | 1 |  | 109 | 61 |  |  |  | 1566 | 0 | 0 | [5 empty] | 0 | Поправка: Гл.6.Прил.2.2.п.2.2.6_06.00.01.07.001 Наименование: При выполнении при капитальном ремонте и реконструкции работ, аналогичных технологическим процессам, характерным для нового строительства, и отсутствующих в сборниках на ремонтно-строительные работы ТСН-2001.6 Поправка: Гл.12.Прил.8.п.8. 3_12.00.01.11.001 Наименование: При наличии напряженных и стесненных условий производства работ (стесненность, сложность складирования и транспортной логистики и т.п.) для объектов, расположенных в пределах круговой магистральной системы улиц "Садовое кольцо" города Москвы | 0 | 66.96 | 16.74 | 0 | 0 | 0 | 0 | 0 | 0 | 0 | 0 | 0 | [13 empty] | 0 | 0 | 1 | 1 |  |  |  | 1010 | шт. | шт. | 1 | [6 empty] | 85635393 | 30 | Строительные работы | 0 |  | 1 | 21 | ТСН-2001.3-16. Трубопроводы внутренние | ТСН-2001.3-16-1 |  | Поправка: Гл.6.Прил.2.2.п.2.2.6_06.00.01.07.001 Поправка: Гл.12.Прил.8.п.8. 3_12.00.01.11.001 |  | 0 | 16.74 | 16.74 | 0 | 0 | 0 | 0 | 0 | [18 empty] | 0 | 0 | 0 |  |  |  |  | 109 | 61 |  |  |  |  | 1 |  | 2035527503 | 2 | 1 | -2 | 0 | 0 | 0 | 66.96 | 66.96 | 0 | 0 |  | 0 | 3 | 0 |  | 0 | 1 | 0 | 0 | 0 | 0 |  |  | *1)*1 | 0 | 0
18 | 1 | 383 |  | 28,4 | 1.12-5-97 | Ревизия из полиэтилена низкого давления, с крышкой, для канализации, диаметр 50 мм (прочистка) | шт. | 4 | 20 | 20 |  |  |  | 235.03 | 235.03 | 0 | 0 | 0 | 0 | 0 | 0 | 0 | 0 | 0 |  | 86549536 | 16.74 | 16.74 | 0 | 0 | 0 | 0 | 0 | 0 | 0 | 16.74 | 16.74 | 0 | 0 | 0 | 0 | 0 | 0 | 0 | 109 | 61 | 1 | 1 |  |  | 1 | 1 | 1 | 3.51 |  |  |  |  | 3 | 1 | ТСН-2001.1 Доп. 67, Р. 12, о. 5, поз. 97 |  |  | 21 | 0 | 1.12-5-97 | 1 | 30 | 0 | 1 | 1 | 1 | 1 | 1 | 1 |  | 109 | 61 |  |  |  | 1566 | 0 | 0 | [5 empty] | 0 | Поправка: Гл.6.Прил.2.2.п.2.2.6_06.00.01.07.001 Наименование: При выполнении при капитальном ремонте и реконструкции работ, аналогичных технологическим процессам, характерным для нового строительства, и отсутствующих в сборниках на ремонтно-строительные работы ТСН-2001.6 Поправка: Гл.12.Прил.8.п.8. 3_12.00.01.11.001 Наименование: При наличии напряженных и стесненных условий производства работ (стесненность, сложность складирования и транспортной логистики и т.п.) для объектов, расположенных в пределах круговой магистральной системы улиц "Садовое кольцо" города Москвы | 0 | 235.03 | 58.76 | 0 | 0 | 0 | 0 | 0 | 0 | 0 | 0 | 0 | [13 empty] | 0 | 0 | 1 | 1 |  |  |  | 1010 | шт. | шт. | 1 | [6 empty] | 85635393 | 30 | Строительные работы | 0 |  | 1 | 21 | ТСН-2001.3-16. Трубопроводы внутренние | ТСН-2001.3-16-1 |  | Поправка: Гл.6.Прил.2.2.п.2.2.6_06.00.01.07.001 Поправка: Гл.12.Прил.8.п.8. 3_12.00.01.11.001 |  | 0 | 16.74 | 16.74 | 0 | 0 | 0 | 0 | 0 | [18 empty] | 0 | 0 | 0 |  |  |  |  | 109 | 61 |  |  |  |  | 1 |  | 2035527503 | 2 | 1 | 2 | 0 | 0 | 0 | 235.03 | 235.03 | 0 | 0 |  | 0 | 3 | 0 |  | 0 | 1 | 0 | 0 | 0 | 0 |  |  | *1)*1 | 0 | 0
18 | 1 | 369 |  | 28,5 | 1.12-5-89 | Тройник из полиэтилена низкого давления, для канализации, диаметр 50х50 мм, 45° | шт. | 7 | 35 | 35 |  |  |  | 132.16 | 132.16 | 0 | 0 | 0 | 0 | 0 | 0 | 0 | 0 | 0 |  | 86549534 | 18.88 | 18.88 | 0 | 0 | 0 | 0 | 0 | 0 | 0 | 18.88 | 18.88 | 0 | 0 | 0 | 0 | 0 | 0 | 0 | 109 | 61 | 1 | 1 |  |  | 1 | 1 | 1 | 1 |  |  |  |  | 3 | 1 | ТСН-2001.1 Доп. 67, Р. 12, о. 5, поз. 89 |  |  | 21 | 0 |  | 0 | 30 | 0 | 1 | 1 | 1 | 1 | 1 | 1 |  | 109 | 61 |  |  |  | 1566 | 0 | 0 | [5 empty] | 0 | Поправка: Гл.6.Прил.2.2.п.2.2.6_06.00.01.07.001 Наименование: При выполнении при капитальном ремонте и реконструкции работ, аналогичных технологическим процессам, характерным для нового строительства, и отсутствующих в сборниках на ремонтно-строительные работы ТСН-2001.6 Поправка: Гл.12.Прил.8.п.8. 3_12.00.01.11.001 Наименование: При наличии напряженных и стесненных условий производства работ (стесненность, сложность складирования и транспортной логистики и т.п.) для объектов, расположенных в пределах круговой магистральной системы улиц "Садовое кольцо" города Москвы | 0 | 132.16 | 18.88 | 0 | 0 | 0 | 0 | 0 | 0 | 0 | 0 | 0 | [13 empty] | 0 | 0 | 1 | 1 |  |  |  | 1010 | шт. | шт. | 1 | [6 empty] | 85635393 | 30 | Строительные работы | 0 |  | 1 | 21 | ТСН-2001.3-16. Трубопроводы внутренние | ТСН-2001.3-16-1 |  | Поправка: Гл.6.Прил.2.2.п.2.2.6_06.00.01.07.001 Поправка: Гл.12.Прил.8.п.8. 3_12.00.01.11.001 |  | 0 | 18.88 | 18.88 | 0 | 0 | 0 | 0 | 0 | [18 empty] | 0 | 0 | 0 |  |  |  |  | 109 | 61 |  |  |  |  | 1 |  | 1700503317 | 2 | 1 | -2 | 0 | 0 | 0 | 132.16 | 132.16 | 0 | 0 |  | 0 | 3 | 0 |  | 0 | 1 | 0 | 0 | 0 | 0 |  |  | *1)*1 | 0 | 0
18 | 1 | 382 |  | 28,5 | 1.12-5-89 | Тройник из полиэтилена низкого давления, для канализации, диаметр 50х50 мм, 45° | шт. | 7 | 35 | 35 |  |  |  | 465.2 | 465.2 | 0 | 0 | 0 | 0 | 0 | 0 | 0 | 0 | 0 |  | 86549536 | 18.88 | 18.88 | 0 | 0 | 0 | 0 | 0 | 0 | 0 | 18.88 | 18.88 | 0 | 0 | 0 | 0 | 0 | 0 | 0 | 109 | 61 | 1 | 1 |  |  | 1 | 1 | 1 | 3.52 |  |  |  |  | 3 | 1 | ТСН-2001.1 Доп. 67, Р. 12, о. 5, поз. 89 |  |  | 21 | 0 | 1.12-5-89 | 1 | 30 | 0 | 1 | 1 | 1 | 1 | 1 | 1 |  | 109 | 61 |  |  |  | 1566 | 0 | 0 | [5 empty] | 0 | Поправка: Гл.6.Прил.2.2.п.2.2.6_06.00.01.07.001 Наименование: При выполнении при капитальном ремонте и реконструкции работ, аналогичных технологическим процессам, характерным для нового строительства, и отсутствующих в сборниках на ремонтно-строительные работы ТСН-2001.6 Поправка: Гл.12.Прил.8.п.8. 3_12.00.01.11.001 Наименование: При наличии напряженных и стесненных условий производства работ (стесненность, сложность складирования и транспортной логистики и т.п.) для объектов, расположенных в пределах круговой магистральной системы улиц "Садовое кольцо" города Москвы | 0 | 465.2 | 66.46 | 0 | 0 | 0 | 0 | 0 | 0 | 0 | 0 | 0 | [13 empty] | 0 | 0 | 1 | 1 |  |  |  | 1010 | шт. | шт. | 1 | [6 empty] | 85635393 | 30 | Строительные работы | 0 |  | 1 | 21 | ТСН-2001.3-16. Трубопроводы внутренние | ТСН-2001.3-16-1 |  | Поправка: Гл.6.Прил.2.2.п.2.2.6_06.00.01.07.001 Поправка: Гл.12.Прил.8.п.8. 3_12.00.01.11.001 |  | 0 | 18.88 | 18.88 | 0 | 0 | 0 | 0 | 0 | [18 empty] | 0 | 0 | 0 |  |  |  |  | 109 | 61 |  |  |  |  | 1 |  | 1700503317 | 2 | 1 | 2 | 0 | 0 | 0 | 465.2 | 465.2 | 0 | 0 |  | 0 | 3 | 0 |  | 0 | 1 | 0 | 0 | 0 | 0 |  |  | *1)*1 | 0 | 0
18 | 1 | 367 |  | 28,6 | 1.12-5-76 | Отвод из полиэтилена низкого давления для канализации, диаметр 50 мм, 45° | шт. | 20 | 100 | 100 |  |  |  | 294.6 | 294.6 | 0 | 0 | 0 | 0 | 0 | 0 | 0 | 0 | 0 |  | 86549534 | 14.73 | 14.73 | 0 | 0 | 0 | 0 | 0 | 0 | 0 | 14.73 | 14.73 | 0 | 0 | 0 | 0 | 0 | 0 | 0 | 109 | 61 | 1 | 1 |  |  | 1 | 1 | 1 | 1 |  |  |  |  | 3 | 1 | ТСН-2001.1 Доп. 67, Р. 12, о. 5, поз. 76 |  |  | 21 | 0 |  | 0 | 30 | 0 | 1 | 1 | 1 | 1 | 1 | 1 |  | 109 | 61 |  |  |  | 1566 | 0 | 0 | [5 empty] | 0 | Поправка: Гл.6.Прил.2.2.п.2.2.6_06.00.01.07.001 Наименование: При выполнении при капитальном ремонте и реконструкции работ, аналогичных технологическим процессам, характерным для нового строительства, и отсутствующих в сборниках на ремонтно-строительные работы ТСН-2001.6 Поправка: Гл.12.Прил.8.п.8. 3_12.00.01.11.001 Наименование: При наличии напряженных и стесненных условий производства работ (стесненность, сложность складирования и транспортной логистики и т.п.) для объектов, расположенных в пределах круговой магистральной системы улиц "Садовое кольцо" города Москвы | 0 | 294.6 | 14.73 | 0 | 0 | 0 | 0 | 0 | 0 | 0 | 0 | 0 | [13 empty] | 0 | 0 | 1 | 1 |  |  |  | 1010 | шт. | шт. | 1 | [6 empty] | 85635393 | 30 | Строительные работы | 0 |  | 1 | 21 | ТСН-2001.3-16. Трубопроводы внутренние | ТСН-2001.3-16-1 |  | Поправка: Гл.6.Прил.2.2.п.2.2.6_06.00.01.07.001 Поправка: Гл.12.Прил.8.п.8. 3_12.00.01.11.001 |  | 0 | 14.73 | 14.73 | 0 | 0 | 0 | 0 | 0 | [18 empty] | 0 | 0 | 0 |  |  |  |  | 109 | 61 |  |  |  |  | 1 |  | 836900894 | 2 | 1 | -2 | 0 | 0 | 0 | 294.6 | 294.6 | 0 | 0 |  | 0 | 3 | 0 |  | 0 | 1 | 0 | 0 | 0 | 0 |  |  | *1)*1 | 0 | 0
18 | 1 | 380 |  | 28,6 | 1.12-5-76 | Отвод из полиэтилена низкого давления для канализации, диаметр 50 мм, 45° | шт. | 20 | 100 | 100 |  |  |  | 922.1 | 922.1 | 0 | 0 | 0 | 0 | 0 | 0 | 0 | 0 | 0 |  | 86549536 | 14.73 | 14.73 | 0 | 0 | 0 | 0 | 0 | 0 | 0 | 14.73 | 14.73 | 0 | 0 | 0 | 0 | 0 | 0 | 0 | 109 | 61 | 1 | 1 |  |  | 1 | 1 | 1 | 3.13 |  |  |  |  | 3 | 1 | ТСН-2001.1 Доп. 67, Р. 12, о. 5, поз. 76 |  |  | 21 | 0 | 1.12-5-76 | 1 | 30 | 0 | 1 | 1 | 1 | 1 | 1 | 1 |  | 109 | 61 |  |  |  | 1566 | 0 | 0 | [5 empty] | 0 | Поправка: Гл.6.Прил.2.2.п.2.2.6_06.00.01.07.001 Наименование: При выполнении при капитальном ремонте и реконструкции работ, аналогичных технологическим процессам, характерным для нового строительства, и отсутствующих в сборниках на ремонтно-строительные работы ТСН-2001.6 Поправка: Гл.12.Прил.8.п.8. 3_12.00.01.11.001 Наименование: При наличии напряженных и стесненных условий производства работ (стесненность, сложность складирования и транспортной логистики и т.п.) для объектов, расположенных в пределах круговой магистральной системы улиц "Садовое кольцо" города Москвы | 0 | 922.1 | 46.1 | 0 | 0 | 0 | 0 | 0 | 0 | 0 | 0 | 0 | [13 empty] | 0 | 0 | 1 | 1 |  |  |  | 1010 | шт. | шт. | 1 | [6 empty] | 85635393 | 30 | Строительные работы | 0 |  | 1 | 21 | ТСН-2001.3-16. Трубопроводы внутренние | ТСН-2001.3-16-1 |  | Поправка: Гл.6.Прил.2.2.п.2.2.6_06.00.01.07.001 Поправка: Гл.12.Прил.8.п.8. 3_12.00.01.11.001 |  | 0 | 14.73 | 14.73 | 0 | 0 | 0 | 0 | 0 | [18 empty] | 0 | 0 | 0 |  |  |  |  | 109 | 61 |  |  |  |  | 1 |  | 836900894 | 2 | 1 | 2 | 0 | 0 | 0 | 922.1 | 922.1 | 0 | 0 |  | 0 | 3 | 0 |  | 0 | 1 | 0 | 0 | 0 | 0 |  |  | *1)*1 | 0 | 0
18 | 1 | 368 |  | 28,7 | 1.12-5-77 | Отвод из полиэтилена низкого давления для канализации, диаметр 50 мм, 90° | шт. | 5 | 25 | 25 |  |  |  | 76.05 | 76.05 | 0 | 0 | 0 | 0 | 0 | 0 | 0 | 0 | 0 |  | 86549534 | 15.21 | 15.21 | 0 | 0 | 0 | 0 | 0 | 0 | 0 | 15.21 | 15.21 | 0 | 0 | 0 | 0 | 0 | 0 | 0 | 109 | 61 | 1 | 1 |  |  | 1 | 1 | 1 | 1 |  |  |  |  | 3 | 1 | ТСН-2001.1 Доп. 67, Р. 12, о. 5, поз. 77 |  |  | 21 | 0 |  | 0 | 30 | 0 | 1 | 1 | 1 | 1 | 1 | 1 |  | 109 | 61 |  |  |  | 1566 | 0 | 0 | [5 empty] | 0 | Поправка: Гл.6.Прил.2.2.п.2.2.6_06.00.01.07.001 Наименование: При выполнении при капитальном ремонте и реконструкции работ, аналогичных технологическим процессам, характерным для нового строительства, и отсутствующих в сборниках на ремонтно-строительные работы ТСН-2001.6 Поправка: Гл.12.Прил.8.п.8. 3_12.00.01.11.001 Наименование: При наличии напряженных и стесненных условий производства работ (стесненность, сложность складирования и транспортной логистики и т.п.) для объектов, расположенных в пределах круговой магистральной системы улиц "Садовое кольцо" города Москвы | 0 | 76.05 | 15.21 | 0 | 0 | 0 | 0 | 0 | 0 | 0 | 0 | 0 | [13 empty] | 0 | 0 | 1 | 1 |  |  |  | 1010 | шт. | шт. | 1 | [6 empty] | 85635393 | 30 | Строительные работы | 0 |  | 1 | 21 | ТСН-2001.3-16. Трубопроводы внутренние | ТСН-2001.3-16-1 |  | Поправка: Гл.6.Прил.2.2.п.2.2.6_06.00.01.07.001 Поправка: Гл.12.Прил.8.п.8. 3_12.00.01.11.001 |  | 0 | 15.21 | 15.21 | 0 | 0 | 0 | 0 | 0 | [18 empty] | 0 | 0 | 0 |  |  |  |  | 109 | 61 |  |  |  |  | 1 |  | 1764464382 | 2 | 1 | -2 | 0 | 0 | 0 | 76.05 | 76.05 | 0 | 0 |  | 0 | 3 | 0 |  | 0 | 1 | 0 | 0 | 0 | 0 |  |  | *1)*1 | 0 | 0
18 | 1 | 381 |  | 28,7 | 1.12-5-77 | Отвод из полиэтилена низкого давления для канализации, диаметр 50 мм, 90° | шт. | 5 | 25 | 25 |  |  |  | 268.46 | 268.46 | 0 | 0 | 0 | 0 | 0 | 0 | 0 | 0 | 0 |  | 86549536 | 15.21 | 15.21 | 0 | 0 | 0 | 0 | 0 | 0 | 0 | 15.21 | 15.21 | 0 | 0 | 0 | 0 | 0 | 0 | 0 | 109 | 61 | 1 | 1 |  |  | 1 | 1 | 1 | 3.53 |  |  |  |  | 3 | 1 | ТСН-2001.1 Доп. 67, Р. 12, о. 5, поз. 77 |  |  | 21 | 0 | 1.12-5-77 | 1 | 30 | 0 | 1 | 1 | 1 | 1 | 1 | 1 |  | 109 | 61 |  |  |  | 1566 | 0 | 0 | [5 empty] | 0 | Поправка: Гл.6.Прил.2.2.п.2.2.6_06.00.01.07.001 Наименование: При выполнении при капитальном ремонте и реконструкции работ, аналогичных технологическим процессам, характерным для нового строительства, и отсутствующих в сборниках на ремонтно-строительные работы ТСН-2001.6 Поправка: Гл.12.Прил.8.п.8. 3_12.00.01.11.001 Наименование: При наличии напряженных и стесненных условий производства работ (стесненность, сложность складирования и транспортной логистики и т.п.) для объектов, расположенных в пределах круговой магистральной системы улиц "Садовое кольцо" города Москвы | 0 | 268.46 | 53.69 | 0 | 0 | 0 | 0 | 0 | 0 | 0 | 0 | 0 | [13 empty] | 0 | 0 | 1 | 1 |  |  |  | 1010 | шт. | шт. | 1 | [6 empty] | 85635393 | 30 | Строительные работы | 0 |  | 1 | 21 | ТСН-2001.3-16. Трубопроводы внутренние | ТСН-2001.3-16-1 |  | Поправка: Гл.6.Прил.2.2.п.2.2.6_06.00.01.07.001 Поправка: Гл.12.Прил.8.п.8. 3_12.00.01.11.001 |  | 0 | 15.21 | 15.21 | 0 | 0 | 0 | 0 | 0 | [18 empty] | 0 | 0 | 0 |  |  |  |  | 109 | 61 |  |  |  |  | 1 |  | 1764464382 | 2 | 1 | 2 | 0 | 0 | 0 | 268.46 | 268.46 | 0 | 0 |  | 0 | 3 | 0 |  | 0 | 1 | 0 | 0 | 0 | 0 |  |  | *1)*1 | 0 | 0
17 | 1 | 398 | 377 | 29 | 3.16-13-2 | Прокладка трубопроводов канализации из ПВХ труб диаметром 100 мм - 150 мм | 100 м | 0.18 | 0 | 0.18 |  |  |  | 237.51 | 41.71 | 5.82 | 0.82 | 189.98 | 0 | 14.8424 | 0 | 0 | 207.97 | 116.39 |  | 86549534 | 1251.194 | 231.71 | 30.3 | 4.29 | 989.184 | 0 | 77.28 | 0 | 0 | 968.71 | 231.71 | 20.2 | 2.86 | 716.8 | 0 | 56 | 0 | 0 | 109 | 61 | 1.067 | 1 |  |  | 1 | 1 | 1 | 1 |  |  |  |  | 0 | 1 | ТСН-2001.3 Доп. 79, Сб. 16, т. 13, поз. 2 |  |  | 21 | 0 | 3.16-13-2 | 1 | 30 | 0 | 1 | 1 | 1 | 1 | 1 | 1 |  | 109 | 61 |  |  |  | 1566 | 0 | 0 | [5 empty] | 0 | Поправка: Гл.6.Прил.2.2.п.2.2.6_06.00.01.07.001 Наименование: При выполнении при капитальном ремонте и реконструкции работ, аналогичных технологическим процессам, характерным для нового строительства, и отсутствующих в сборниках на ремонтно-строительные работы ТСН-2001.6 Поправка: Гл.12.Прил.8.п.8. 3_12.00.01.11.001 Наименование: При наличии напряженных и стесненных условий производства работ (стесненность, сложность складирования и транспортной логистики и т.п.) для объектов, расположенных в пределах круговой магистральной системы улиц "Садовое кольцо" города Москвы | 0 | 237.51 | 231.71 | 32.33 | 4.58 | 1055.46 | 0 | 82.4578 | 0 | 0 | 212.07 | 118.68 |  | 101 |  | *1)*1 | *1,25)*1,2 | *1,25)*1,2 | *1,15)*1,2 |  | *1,15)*1,2 | *1,25)*1,2 |  |  |  | 0 | 0 | 1 | 1 |  |  |  | 1003 | 100 м | 100 м | 100 | [6 empty] | 85635393 | 30 | Строительные работы | 0 |  | 1 | 21 | ТСН-2001.3-16. Трубопроводы внутренние | ТСН-2001.3-16-1 |  | Поправка: Гл.6.Прил.2.2.п.2.2.6_06.00.01.07.001 Поправка: Гл.12.Прил.8.п.8. 3_12.00.01.11.001 |  | 131072 | 968.71 | 231.71 | 20.2 | 2.86 | 716.8 | 56 | 0 | 0 | [17 empty] | 0 | 0 | 0 |  |  |  |  | 109 | 61 |  |  |  |  | 1 |  | 998884067 | 2 | 1 | 2 | 0 | 0 | 0 | 561.87 | 561.87 | 0 | 0 |  | 0 | 3 | 0 |  | 0 | 1 | 0 | 0 | 0 | 0 |  |  |  | 0 | 0
17 | 1 | 412 | 386 | 29 | 3.16-13-2 | Прокладка трубопроводов канализации из ПВХ труб диаметром 100 мм - 150 мм | 100 м | 0.18 | 0 | 0.18 |  |  |  | 11338.37 | 536.39 | 96.61 | 46.21 | 10705.37 | 0 | 14.8424 | 0 | 0 | 11719.22 | 6558.46 |  | 86549536 | 1251.194 | 231.71 | 30.3 | 4.29 | 989.184 | 0 | 77.28 | 0 | 0 | 968.71 | 231.71 | 20.2 | 2.86 | 716.8 | 0 | 56 | 0 | 0 | 109 | 61 | 1.067 | 1 |  |  | 1 | 56.35 | 16.6 | 12.86 |  |  |  |  | 0 | 1 | ТСН-2001.3 Доп. 79, Сб. 16, т. 13, поз. 2 |  |  | 21 | 0 | 3.16-13-2 | 1 | 30 | 0 | 56.35 | 1 | 1 | 1 | 1 | 1 |  | 109 | 61 |  |  |  | 1566 | 0 | 0 | [5 empty] | 0 | Поправка: Гл.6.Прил.2.2.п.2.2.6_06.00.01.07.001 Наименование: При выполнении при капитальном ремонте и реконструкции работ, аналогичных технологическим процессам, характерным для нового строительства, и отсутствующих в сборниках на ремонтно-строительные работы ТСН-2001.6 Поправка: Гл.12.Прил.8.п.8. 3_12.00.01.11.001 Наименование: При наличии напряженных и стесненных условий производства работ (стесненность, сложность складирования и транспортной логистики и т.п.) для объектов, расположенных в пределах круговой магистральной системы улиц "Садовое кольцо" города Москвы | 0 | 11338.37 | 2979.79 | 536.68 | 258.08 | 59475.17 | 0 | 82.4578 | 0 | 0 | 11950.16 | 6687.7 |  | 103 |  | *1)*1 | *1,25)*1,2 | *1,25)*1,2 | *1,15)*1,2 |  | *1,15)*1,2 | *1,25)*1,2 |  |  |  | 0 | 0 | 1 | 1 |  |  |  | 1003 | 100 м | 100 м | 100 | [6 empty] | 85635393 | 30 | Строительные работы | 0 |  | 1 | 21 | ТСН-2001.3-16. Трубопроводы внутренние | ТСН-2001.3-16-1 |  | Поправка: Гл.6.Прил.2.2.п.2.2.6_06.00.01.07.001 Поправка: Гл.12.Прил.8.п.8. 3_12.00.01.11.001 |  | 131072 | 968.71 | 231.71 | 20.2 | 2.86 | 716.8 | 56 | 0 | 0 | [17 empty] | 0 | 0 | 0 |  |  |  |  | 109 | 61 |  |  |  |  | 1 |  | 998884067 | 2 | 1 | 2 | 0 | 0 | 0 | 29616.05 | 29616.05 | 0 | 0 |  | 0 | 3 | 0 |  | 0 | 1 | 0 | 0 | 0 | 0 |  |  |  | 0 | 0
18 | 1 | 391 |  | 29,1 | 1.12-2-1167 | Хомуты из оцинкованной стали с резиновыми прокладками для жесткого и скользящего крепления полипропиленовых труб, наружный диаметр 110 мм | шт. | 9 | 50 | 50 |  |  |  | 488.52 | 488.52 | 0 | 0 | 0 | 0 | 0 | 0 | 0 | 0 | 0 |  | 86549534 | 54.28 | 54.28 | 0 | 0 | 0 | 0 | 0 | 0 | 0 | 54.28 | 54.28 | 0 | 0 | 0 | 0 | 0 | 0 | 0 | 109 | 61 | 1 | 1 |  |  | 1 | 1 | 1 | 1 |  |  |  |  | 3 | 1 | ТСН-2001.1 Доп. 46, Р. 12, о. 2, поз. 1167 |  |  | 21 | 0 |  | 0 | 30 | 0 | 1 | 1 | 1 | 1 | 1 | 1 |  | 109 | 61 |  |  |  | 1566 | 0 | 0 | [5 empty] | 0 | Поправка: Гл.6.Прил.2.2.п.2.2.6_06.00.01.07.001 Наименование: При выполнении при капитальном ремонте и реконструкции работ, аналогичных технологическим процессам, характерным для нового строительства, и отсутствующих в сборниках на ремонтно-строительные работы ТСН-2001.6 Поправка: Гл.12.Прил.8.п.8. 3_12.00.01.11.001 Наименование: При наличии напряженных и стесненных условий производства работ (стесненность, сложность складирования и транспортной логистики и т.п.) для объектов, расположенных в пределах круговой магистральной системы улиц "Садовое кольцо" города Москвы | 0 | 488.52 | 54.28 | 0 | 0 | 0 | 0 | 0 | 0 | 0 | 0 | 0 | [13 empty] | 0 | 0 | 1 | 1 |  |  |  | 1010 | шт. | шт. | 1 | [6 empty] | 85635393 | 30 | Строительные работы | 0 |  | 1 | 21 | ТСН-2001.3-16. Трубопроводы внутренние | ТСН-2001.3-16-1 |  | Поправка: Гл.6.Прил.2.2.п.2.2.6_06.00.01.07.001 Поправка: Гл.12.Прил.8.п.8. 3_12.00.01.11.001 |  | 0 | 54.28 | 54.28 | 0 | 0 | 0 | 0 | 0 | [18 empty] | 0 | 0 | 0 |  |  |  |  | 109 | 61 |  |  |  |  | 1 |  | 305866094 | 2 | 1 | -2 | 0 | 0 | 0 | 488.52 | 488.52 | 0 | 0 |  | 0 | 3 | 0 |  | 0 | 1 | 0 | 0 | 0 | 0 |  |  | *1)*1 | 0 | 0
18 | 1 | 405 |  | 29,1 | 1.12-2-1167 | Хомуты из оцинкованной стали с резиновыми прокладками для жесткого и скользящего крепления полипропиленовых труб, наружный диаметр 110 мм | шт. | 9 | 50 | 50 |  |  |  | 405.47 | 405.47 | 0 | 0 | 0 | 0 | 0 | 0 | 0 | 0 | 0 |  | 86549536 | 54.28 | 54.28 | 0 | 0 | 0 | 0 | 0 | 0 | 0 | 54.28 | 54.28 | 0 | 0 | 0 | 0 | 0 | 0 | 0 | 109 | 61 | 1 | 1 |  |  | 1 | 1 | 1 | 0.83 |  |  |  |  | 3 | 1 | ТСН-2001.1 Доп. 46, Р. 12, о. 2, поз. 1167 |  |  | 21 | 0 | 1.12-2-1167 | 1 | 30 | 0 | 1 | 1 | 1 | 1 | 1 | 1 |  | 109 | 61 |  |  |  | 1566 | 0 | 0 | [5 empty] | 0 | Поправка: Гл.6.Прил.2.2.п.2.2.6_06.00.01.07.001 Наименование: При выполнении при капитальном ремонте и реконструкции работ, аналогичных технологическим процессам, характерным для нового строительства, и отсутствующих в сборниках на ремонтно-строительные работы ТСН-2001.6 Поправка: Гл.12.Прил.8.п.8. 3_12.00.01.11.001 Наименование: При наличии напряженных и стесненных условий производства работ (стесненность, сложность складирования и транспортной логистики и т.п.) для объектов, расположенных в пределах круговой магистральной системы улиц "Садовое кольцо" города Москвы | 0 | 405.47 | 45.05 | 0 | 0 | 0 | 0 | 0 | 0 | 0 | 0 | 0 | [13 empty] | 0 | 0 | 1 | 1 |  |  |  | 1010 | шт. | шт. | 1 | [6 empty] | 85635393 | 30 | Строительные работы | 0 |  | 1 | 21 | ТСН-2001.3-16. Трубопроводы внутренние | ТСН-2001.3-16-1 |  | Поправка: Гл.6.Прил.2.2.п.2.2.6_06.00.01.07.001 Поправка: Гл.12.Прил.8.п.8. 3_12.00.01.11.001 |  | 0 | 54.28 | 54.28 | 0 | 0 | 0 | 0 | 0 | [18 empty] | 0 | 0 | 0 |  |  |  |  | 109 | 61 |  |  |  |  | 1 |  | 305866094 | 2 | 1 | 2 | 0 | 0 | 0 | 405.47 | 405.47 | 0 | 0 |  | 0 | 3 | 0 |  | 0 | 1 | 0 | 0 | 0 | 0 |  |  | *1)*1 | 0 | 0
18 | 1 | 390 |  | 29,2 | 1.12-1-80 | Заготовка трубная из непластифицированного поливинилхлорида, для внутренней канализации, без средств крепления, диаметр 110 мм | м | 17.964 | 99.8 | 99.8 |  |  |  | 3219.51 | 3219.51 | 0 | 0 | 0 | 0 | 0 | 0 | 0 | 0 | 0 |  | 86549534 | 179.22 | 179.22 | 0 | 0 | 0 | 0 | 0 | 0 | 0 | 179.22 | 179.22 | 0 | 0 | 0 | 0 | 0 | 0 | 0 | 109 | 61 | 1 | 1 |  |  | 1 | 1 | 1 | 1 |  |  |  |  | 3 | 1 | ТСН-2001.1 Доп. 79, Р. 12, о. 1, поз. 80 |  |  | 21 | 0 |  | 0 | 30 | 0 | 1 | 1 | 1 | 1 | 1 | 1 |  | 109 | 61 |  |  |  | 1566 | 0 | 0 | [5 empty] | 0 | Поправка: Гл.6.Прил.2.2.п.2.2.6_06.00.01.07.001 Наименование: При выполнении при капитальном ремонте и реконструкции работ, аналогичных технологическим процессам, характерным для нового строительства, и отсутствующих в сборниках на ремонтно-строительные работы ТСН-2001.6 Поправка: Гл.12.Прил.8.п.8. 3_12.00.01.11.001 Наименование: При наличии напряженных и стесненных условий производства работ (стесненность, сложность складирования и транспортной логистики и т.п.) для объектов, расположенных в пределах круговой магистральной системы улиц "Садовое кольцо" города Москвы | 0 | 3219.51 | 179.22 | 0 | 0 | 0 | 0 | 0 | 0 | 0 | 0 | 0 | [13 empty] | 0 | 0 | 1 | 1 |  |  |  | 1003 | м | м | 1 | [6 empty] | 85635393 | 30 | Строительные работы | 0 |  | 1 | 21 | ТСН-2001.3-16. Трубопроводы внутренние | ТСН-2001.3-16-1 |  | Поправка: Гл.6.Прил.2.2.п.2.2.6_06.00.01.07.001 Поправка: Гл.12.Прил.8.п.8. 3_12.00.01.11.001 |  | 0 | 179.22 | 179.22 | 0 | 0 | 0 | 0 | 0 | [18 empty] | 0 | 0 | 0 |  |  |  |  | 109 | 61 |  |  |  |  | 1 |  | -498402387 | 2 | 1 | -2 | 0 | 0 | 0 | 3219.51 | 3219.51 | 0 | 0 |  | 0 | 3 | 0 |  | 0 | 1 | 0 | 0 | 0 | 0 |  |  | *1)*1 | 0 | 0
18 | 1 | 404 |  | 29,2 | 1.12-1-80 | Заготовка трубная из непластифицированного поливинилхлорида, для внутренней канализации, без средств крепления, диаметр 110 мм | м | 17.964 | 99.8 | 99.8 |  |  |  | 7082.92 | 7082.92 | 0 | 0 | 0 | 0 | 0 | 0 | 0 | 0 | 0 |  | 86549536 | 179.22 | 179.22 | 0 | 0 | 0 | 0 | 0 | 0 | 0 | 179.22 | 179.22 | 0 | 0 | 0 | 0 | 0 | 0 | 0 | 109 | 61 | 1 | 1 |  |  | 1 | 1 | 1 | 2.2 |  |  |  |  | 3 | 1 | ТСН-2001.1 Доп. 79, Р. 12, о. 1, поз. 80 |  |  | 21 | 0 | 1.12-1-80 | 1 | 30 | 0 | 1 | 1 | 1 | 1 | 1 | 1 |  | 109 | 61 |  |  |  | 1566 | 0 | 0 | [5 empty] | 0 | Поправка: Гл.6.Прил.2.2.п.2.2.6_06.00.01.07.001 Наименование: При выполнении при капитальном ремонте и реконструкции работ, аналогичных технологическим процессам, характерным для нового строительства, и отсутствующих в сборниках на ремонтно-строительные работы ТСН-2001.6 Поправка: Гл.12.Прил.8.п.8. 3_12.00.01.11.001 Наименование: При наличии напряженных и стесненных условий производства работ (стесненность, сложность складирования и транспортной логистики и т.п.) для объектов, расположенных в пределах круговой магистральной системы улиц "Садовое кольцо" города Москвы | 0 | 7082.92 | 394.28 | 0 | 0 | 0 | 0 | 0 | 0 | 0 | 0 | 0 | [13 empty] | 0 | 0 | 1 | 1 |  |  |  | 1003 | м | м | 1 | [6 empty] | 85635393 | 30 | Строительные работы | 0 |  | 1 | 21 | ТСН-2001.3-16. Трубопроводы внутренние | ТСН-2001.3-16-1 |  | Поправка: Гл.6.Прил.2.2.п.2.2.6_06.00.01.07.001 Поправка: Гл.12.Прил.8.п.8. 3_12.00.01.11.001 |  | 0 | 179.22 | 179.22 | 0 | 0 | 0 | 0 | 0 | [18 empty] | 0 | 0 | 0 |  |  |  |  | 109 | 61 |  |  |  |  | 1 |  | -498402387 | 2 | 1 | 2 | 0 | 0 | 0 | 7082.92 | 7082.92 | 0 | 0 |  | 0 | 3 | 0 |  | 0 | 1 | 0 | 0 | 0 | 0 |  |  | *1)*1 | 0 | 0
18 | 1 | 398 |  | 29,3 | 1.19-12-130 | Клапаны воздушные полипропиленовые для невентилируемых канализационных стояков c резиновой мембраной, двойной изолированной стенкой, уменьшителем, защитной сеткой, диаметры 50, 75, 110 мм | шт. | 4 | 22.2222 | 22.2222 |  |  |  | 2143.08 | 2143.08 | 0 | 0 | 0 | 0 | 0 | 0 | 0 | 0 | 0 |  | 86549534 | 535.77 | 535.77 | 0 | 0 | 0 | 0 | 0 | 0 | 0 | 535.77 | 535.77 | 0 | 0 | 0 | 0 | 0 | 0 | 0 | 109 | 61 | 1 | 1 |  |  | 1 | 1 | 1 | 1 |  |  |  |  | 3 | 1 | ТСН-2001.1 Доп. 68, Р. 19, о. 12, поз. 130 |  |  | 21 | 0 |  | 0 | 30 | 0 | 1 | 1 | 1 | 1 | 1 | 1 |  | 109 | 61 |  |  |  | 1566 | 0 | 0 | [5 empty] | 0 | Поправка: Гл.6.Прил.2.2.п.2.2.6_06.00.01.07.001 Наименование: При выполнении при капитальном ремонте и реконструкции работ, аналогичных технологическим процессам, характерным для нового строительства, и отсутствующих в сборниках на ремонтно-строительные работы ТСН-2001.6 Поправка: Гл.12.Прил.8.п.8. 3_12.00.01.11.001 Наименование: При наличии напряженных и стесненных условий производства работ (стесненность, сложность складирования и транспортной логистики и т.п.) для объектов, расположенных в пределах круговой магистральной системы улиц "Садовое кольцо" города Москвы | 0 | 2143.08 | 535.77 | 0 | 0 | 0 | 0 | 0 | 0 | 0 | 0 | 0 | [13 empty] | 0 | 0 | 1 | 1 |  |  |  | 1010 | шт. | шт. | 1 | [6 empty] | 85635393 | 30 | Строительные работы | 0 |  | 1 | 21 | ТСН-2001.3-16. Трубопроводы внутренние | ТСН-2001.3-16-1 |  | Поправка: Гл.6.Прил.2.2.п.2.2.6_06.00.01.07.001 Поправка: Гл.12.Прил.8.п.8. 3_12.00.01.11.001 |  | 0 | 535.77 | 535.77 | 0 | 0 | 0 | 0 | 0 | [18 empty] | 0 | 0 | 0 |  |  |  |  | 109 | 61 |  |  |  |  | 1 |  | -1790875809 | 2 | 1 | -2 | 0 | 0 | 0 | 2143.08 | 2143.08 | 0 | 0 |  | 0 | 3 | 0 |  | 0 | 1 | 0 | 0 | 0 | 0 |  |  | *1)*1 | 0 | 0
18 | 1 | 412 |  | 29,3 | 1.19-12-130 | Клапаны воздушные полипропиленовые для невентилируемых канализационных стояков c резиновой мембраной, двойной изолированной стенкой, уменьшителем, защитной сеткой, диаметры 50, 75, 110 мм | шт. | 4 | 22.2222 | 22.2222 |  |  |  | 14915.84 | 14915.84 | 0 | 0 | 0 | 0 | 0 | 0 | 0 | 0 | 0 |  | 86549536 | 535.77 | 535.77 | 0 | 0 | 0 | 0 | 0 | 0 | 0 | 535.77 | 535.77 | 0 | 0 | 0 | 0 | 0 | 0 | 0 | 109 | 61 | 1 | 1 |  |  | 1 | 1 | 1 | 6.96 |  |  |  |  | 3 | 1 | ТСН-2001.1 Доп. 68, Р. 19, о. 12, поз. 130 |  |  | 21 | 0 | 1.19-12-130 | 1 | 30 | 0 | 1 | 1 | 1 | 1 | 1 | 1 |  | 109 | 61 |  |  |  | 1566 | 0 | 0 | [5 empty] | 0 | Поправка: Гл.6.Прил.2.2.п.2.2.6_06.00.01.07.001 Наименование: При выполнении при капитальном ремонте и реконструкции работ, аналогичных технологическим процессам, характерным для нового строительства, и отсутствующих в сборниках на ремонтно-строительные работы ТСН-2001.6 Поправка: Гл.12.Прил.8.п.8. 3_12.00.01.11.001 Наименование: При наличии напряженных и стесненных условий производства работ (стесненность, сложность складирования и транспортной логистики и т.п.) для объектов, расположенных в пределах круговой магистральной системы улиц "Садовое кольцо" города Москвы | 0 | 14915.84 | 3728.96 | 0 | 0 | 0 | 0 | 0 | 0 | 0 | 0 | 0 | [13 empty] | 0 | 0 | 1 | 1 |  |  |  | 1010 | шт. | шт. | 1 | [6 empty] | 85635393 | 30 | Строительные работы | 0 |  | 1 | 21 | ТСН-2001.3-16. Трубопроводы внутренние | ТСН-2001.3-16-1 |  | Поправка: Гл.6.Прил.2.2.п.2.2.6_06.00.01.07.001 Поправка: Гл.12.Прил.8.п.8. 3_12.00.01.11.001 |  | 0 | 535.77 | 535.77 | 0 | 0 | 0 | 0 | 0 | [18 empty] | 0 | 0 | 0 |  |  |  |  | 109 | 61 |  |  |  |  | 1 |  | -1790875809 | 2 | 1 | 2 | 0 | 0 | 0 | 14915.84 | 14915.84 | 0 | 0 |  | 0 | 3 | 0 |  | 0 | 1 | 0 | 0 | 0 | 0 |  |  | *1)*1 | 0 | 0
18 | 1 | 393 |  | 29,4 | 1.12-5-133 | Ревизия из полиэтилена, диаметр 110 мм (прочистка) | шт. | 6 | 33.3333 | 33.3333 |  |  |  | 318.3 | 318.3 | 0 | 0 | 0 | 0 | 0 | 0 | 0 | 0 | 0 |  | 86549534 | 53.05 | 53.05 | 0 | 0 | 0 | 0 | 0 | 0 | 0 | 53.05 | 53.05 | 0 | 0 | 0 | 0 | 0 | 0 | 0 | 109 | 61 | 1 | 1 |  |  | 1 | 1 | 1 | 1 |  |  |  |  | 3 | 1 | ТСН-2001.1 Доп. 67, Р. 12, о. 5, поз. 133 |  |  | 21 | 0 |  | 0 | 30 | 0 | 1 | 1 | 1 | 1 | 1 | 1 |  | 109 | 61 |  |  |  | 1566 | 0 | 0 | [5 empty] | 0 | Поправка: Гл.6.Прил.2.2.п.2.2.6_06.00.01.07.001 Наименование: При выполнении при капитальном ремонте и реконструкции работ, аналогичных технологическим процессам, характерным для нового строительства, и отсутствующих в сборниках на ремонтно-строительные работы ТСН-2001.6 Поправка: Гл.12.Прил.8.п.8. 3_12.00.01.11.001 Наименование: При наличии напряженных и стесненных условий производства работ (стесненность, сложность складирования и транспортной логистики и т.п.) для объектов, расположенных в пределах круговой магистральной системы улиц "Садовое кольцо" города Москвы | 0 | 318.3 | 53.05 | 0 | 0 | 0 | 0 | 0 | 0 | 0 | 0 | 0 | [13 empty] | 0 | 0 | 1 | 1 |  |  |  | 1010 | шт. | шт. | 1 | [6 empty] | 85635393 | 30 | Строительные работы | 0 |  | 1 | 21 | ТСН-2001.3-16. Трубопроводы внутренние | ТСН-2001.3-16-1 |  | Поправка: Гл.6.Прил.2.2.п.2.2.6_06.00.01.07.001 Поправка: Гл.12.Прил.8.п.8. 3_12.00.01.11.001 |  | 0 | 53.05 | 53.05 | 0 | 0 | 0 | 0 | 0 | [18 empty] | 0 | 0 | 0 |  |  |  |  | 109 | 61 |  |  |  |  | 1 |  | -2057819223 | 2 | 1 | -2 | 0 | 0 | 0 | 318.3 | 318.3 | 0 | 0 |  | 0 | 3 | 0 |  | 0 | 1 | 0 | 0 | 0 | 0 |  |  | *1)*1 | 0 | 0
18 | 1 | 407 |  | 29,4 | 1.12-5-133 | Ревизия из полиэтилена, диаметр 110 мм (прочистка) | шт. | 6 | 33.3333 | 33.3333 |  |  |  | 1247.74 | 1247.74 | 0 | 0 | 0 | 0 | 0 | 0 | 0 | 0 | 0 |  | 86549536 | 53.05 | 53.05 | 0 | 0 | 0 | 0 | 0 | 0 | 0 | 53.05 | 53.05 | 0 | 0 | 0 | 0 | 0 | 0 | 0 | 109 | 61 | 1 | 1 |  |  | 1 | 1 | 1 | 3.92 |  |  |  |  | 3 | 1 | ТСН-2001.1 Доп. 67, Р. 12, о. 5, поз. 133 |  |  | 21 | 0 | 1.12-5-133 | 1 | 30 | 0 | 1 | 1 | 1 | 1 | 1 | 1 |  | 109 | 61 |  |  |  | 1566 | 0 | 0 | [5 empty] | 0 | Поправка: Гл.6.Прил.2.2.п.2.2.6_06.00.01.07.001 Наименование: При выполнении при капитальном ремонте и реконструкции работ, аналогичных технологическим процессам, характерным для нового строительства, и отсутствующих в сборниках на ремонтно-строительные работы ТСН-2001.6 Поправка: Гл.12.Прил.8.п.8. 3_12.00.01.11.001 Наименование: При наличии напряженных и стесненных условий производства работ (стесненность, сложность складирования и транспортной логистики и т.п.) для объектов, расположенных в пределах круговой магистральной системы улиц "Садовое кольцо" города Москвы | 0 | 1247.74 | 207.96 | 0 | 0 | 0 | 0 | 0 | 0 | 0 | 0 | 0 | [13 empty] | 0 | 0 | 1 | 1 |  |  |  | 1010 | шт. | шт. | 1 | [6 empty] | 85635393 | 30 | Строительные работы | 0 |  | 1 | 21 | ТСН-2001.3-16. Трубопроводы внутренние | ТСН-2001.3-16-1 |  | Поправка: Гл.6.Прил.2.2.п.2.2.6_06.00.01.07.001 Поправка: Гл.12.Прил.8.п.8. 3_12.00.01.11.001 |  | 0 | 53.05 | 53.05 | 0 | 0 | 0 | 0 | 0 | [18 empty] | 0 | 0 | 0 |  |  |  |  | 109 | 61 |  |  |  |  | 1 |  | -2057819223 | 2 | 1 | 2 | 0 | 0 | 0 | 1247.74 | 1247.74 | 0 | 0 |  | 0 | 3 | 0 |  | 0 | 1 | 0 | 0 | 0 | 0 |  |  | *1)*1 | 0 | 0
18 | 1 | 394 |  | 29,5 | 1.12-5-134 | Крышка ревизии из полиэтилена, диаметр 110 мм | шт. | 6 | 33.3333 | 33.3333 |  |  |  | 121.26 | 121.26 | 0 | 0 | 0 | 0 | 0 | 0 | 0 | 0 | 0 |  | 86549534 | 20.21 | 20.21 | 0 | 0 | 0 | 0 | 0 | 0 | 0 | 20.21 | 20.21 | 0 | 0 | 0 | 0 | 0 | 0 | 0 | 109 | 61 | 1 | 1 |  |  | 1 | 1 | 1 | 1 |  |  |  |  | 3 | 1 | ТСН-2001.1 Доп. 67, Р. 12, о. 5, поз. 134 |  |  | 21 | 0 |  | 0 | 30 | 0 | 1 | 1 | 1 | 1 | 1 | 1 |  | 109 | 61 |  |  |  | 1566 | 0 | 0 | [5 empty] | 0 | Поправка: Гл.6.Прил.2.2.п.2.2.6_06.00.01.07.001 Наименование: При выполнении при капитальном ремонте и реконструкции работ, аналогичных технологическим процессам, характерным для нового строительства, и отсутствующих в сборниках на ремонтно-строительные работы ТСН-2001.6 Поправка: Гл.12.Прил.8.п.8. 3_12.00.01.11.001 Наименование: При наличии напряженных и стесненных условий производства работ (стесненность, сложность складирования и транспортной логистики и т.п.) для объектов, расположенных в пределах круговой магистральной системы улиц "Садовое кольцо" города Москвы | 0 | 121.26 | 20.21 | 0 | 0 | 0 | 0 | 0 | 0 | 0 | 0 | 0 | [13 empty] | 0 | 0 | 1 | 1 |  |  |  | 1010 | шт. | шт. | 1 | [6 empty] | 85635393 | 30 | Строительные работы | 0 |  | 1 | 21 | ТСН-2001.3-16. Трубопроводы внутренние | ТСН-2001.3-16-1 |  | Поправка: Гл.6.Прил.2.2.п.2.2.6_06.00.01.07.001 Поправка: Гл.12.Прил.8.п.8. 3_12.00.01.11.001 |  | 0 | 20.21 | 20.21 | 0 | 0 | 0 | 0 | 0 | [18 empty] | 0 | 0 | 0 |  |  |  |  | 109 | 61 |  |  |  |  | 1 |  | -529004729 | 2 | 1 | -2 | 0 | 0 | 0 | 121.26 | 121.26 | 0 | 0 |  | 0 | 3 | 0 |  | 0 | 1 | 0 | 0 | 0 | 0 |  |  | *1)*1 | 0 | 0
18 | 1 | 408 |  | 29,5 | 1.12-5-134 | Крышка ревизии из полиэтилена, диаметр 110 мм | шт. | 6 | 33.3333 | 33.3333 |  |  |  | 575.99 | 575.99 | 0 | 0 | 0 | 0 | 0 | 0 | 0 | 0 | 0 |  | 86549536 | 20.21 | 20.21 | 0 | 0 | 0 | 0 | 0 | 0 | 0 | 20.21 | 20.21 | 0 | 0 | 0 | 0 | 0 | 0 | 0 | 109 | 61 | 1 | 1 |  |  | 1 | 1 | 1 | 4.75 |  |  |  |  | 3 | 1 | ТСН-2001.1 Доп. 67, Р. 12, о. 5, поз. 134 |  |  | 21 | 0 | 1.12-5-134 | 1 | 30 | 0 | 1 | 1 | 1 | 1 | 1 | 1 |  | 109 | 61 |  |  |  | 1566 | 0 | 0 | [5 empty] | 0 | Поправка: Гл.6.Прил.2.2.п.2.2.6_06.00.01.07.001 Наименование: При выполнении при капитальном ремонте и реконструкции работ, аналогичных технологическим процессам, характерным для нового строительства, и отсутствующих в сборниках на ремонтно-строительные работы ТСН-2001.6 Поправка: Гл.12.Прил.8.п.8. 3_12.00.01.11.001 Наименование: При наличии напряженных и стесненных условий производства работ (стесненность, сложность складирования и транспортной логистики и т.п.) для объектов, расположенных в пределах круговой магистральной системы улиц "Садовое кольцо" города Москвы | 0 | 575.99 | 96 | 0 | 0 | 0 | 0 | 0 | 0 | 0 | 0 | 0 | [13 empty] | 0 | 0 | 1 | 1 |  |  |  | 1010 | шт. | шт. | 1 | [6 empty] | 85635393 | 30 | Строительные работы | 0 |  | 1 | 21 | ТСН-2001.3-16. Трубопроводы внутренние | ТСН-2001.3-16-1 |  | Поправка: Гл.6.Прил.2.2.п.2.2.6_06.00.01.07.001 Поправка: Гл.12.Прил.8.п.8. 3_12.00.01.11.001 |  | 0 | 20.21 | 20.21 | 0 | 0 | 0 | 0 | 0 | [18 empty] | 0 | 0 | 0 |  |  |  |  | 109 | 61 |  |  |  |  | 1 |  | -529004729 | 2 | 1 | 2 | 0 | 0 | 0 | 575.99 | 575.99 | 0 | 0 |  | 0 | 3 | 0 |  | 0 | 1 | 0 | 0 | 0 | 0 |  |  | *1)*1 | 0 | 0
18 | 1 | 396 |  | 29,6 | 1.12-5-94 | Тройник из полиэтилена низкого давления, для канализации, диаметр 108х50 мм, 90° (45*) | шт. | 13 | 72.2222 | 72.2222 |  |  |  | 443.17 | 443.17 | 0 | 0 | 0 | 0 | 0 | 0 | 0 | 0 | 0 |  | 86549534 | 34.09 | 34.09 | 0 | 0 | 0 | 0 | 0 | 0 | 0 | 34.09 | 34.09 | 0 | 0 | 0 | 0 | 0 | 0 | 0 | 109 | 61 | 1 | 1 |  |  | 1 | 1 | 1 | 1 |  |  |  |  | 3 | 1 | ТСН-2001.1 Доп. 79, Р. 12, о. 5, поз. 94 |  |  | 21 | 0 |  | 0 | 30 | 0 | 1 | 1 | 1 | 1 | 1 | 1 |  | 109 | 61 |  |  |  | 1566 | 0 | 0 | [5 empty] | 0 | Поправка: Гл.6.Прил.2.2.п.2.2.6_06.00.01.07.001 Наименование: При выполнении при капитальном ремонте и реконструкции работ, аналогичных технологическим процессам, характерным для нового строительства, и отсутствующих в сборниках на ремонтно-строительные работы ТСН-2001.6 Поправка: Гл.12.Прил.8.п.8. 3_12.00.01.11.001 Наименование: При наличии напряженных и стесненных условий производства работ (стесненность, сложность складирования и транспортной логистики и т.п.) для объектов, расположенных в пределах круговой магистральной системы улиц "Садовое кольцо" города Москвы | 0 | 443.17 | 34.09 | 0 | 0 | 0 | 0 | 0 | 0 | 0 | 0 | 0 | [13 empty] | 0 | 0 | 1 | 1 |  |  |  | 1010 | шт. | шт. | 1 | [6 empty] | 85635393 | 30 | Строительные работы | 0 |  | 1 | 21 | ТСН-2001.3-16. Трубопроводы внутренние | ТСН-2001.3-16-1 |  | Поправка: Гл.6.Прил.2.2.п.2.2.6_06.00.01.07.001 Поправка: Гл.12.Прил.8.п.8. 3_12.00.01.11.001 |  | 0 | 34.09 | 34.09 | 0 | 0 | 0 | 0 | 0 | [18 empty] | 0 | 0 | 0 |  |  |  |  | 109 | 61 |  |  |  |  | 1 |  | 294525316 | 2 | 1 | -2 | 0 | 0 | 0 | 443.17 | 443.17 | 0 | 0 |  | 0 | 3 | 0 |  | 0 | 1 | 0 | 0 | 0 | 0 |  |  | *1)*1 | 0 | 0
18 | 1 | 410 |  | 29,6 | 1.12-5-94 | Тройник из полиэтилена низкого давления, для канализации, диаметр 108х50 мм, 90° (45*) | шт. | 13 | 72.2222 | 72.2222 |  |  |  | 1706.2 | 1706.2 | 0 | 0 | 0 | 0 | 0 | 0 | 0 | 0 | 0 |  | 86549536 | 34.09 | 34.09 | 0 | 0 | 0 | 0 | 0 | 0 | 0 | 34.09 | 34.09 | 0 | 0 | 0 | 0 | 0 | 0 | 0 | 109 | 61 | 1 | 1 |  |  | 1 | 1 | 1 | 3.85 |  |  |  |  | 3 | 1 | ТСН-2001.1 Доп. 79, Р. 12, о. 5, поз. 94 |  |  | 21 | 0 | 1.12-5-94 | 1 | 30 | 0 | 1 | 1 | 1 | 1 | 1 | 1 |  | 109 | 61 |  |  |  | 1566 | 0 | 0 | [5 empty] | 0 | Поправка: Гл.6.Прил.2.2.п.2.2.6_06.00.01.07.001 Наименование: При выполнении при капитальном ремонте и реконструкции работ, аналогичных технологическим процессам, характерным для нового строительства, и отсутствующих в сборниках на ремонтно-строительные работы ТСН-2001.6 Поправка: Гл.12.Прил.8.п.8. 3_12.00.01.11.001 Наименование: При наличии напряженных и стесненных условий производства работ (стесненность, сложность складирования и транспортной логистики и т.п.) для объектов, расположенных в пределах круговой магистральной системы улиц "Садовое кольцо" города Москвы | 0 | 1706.2 | 131.25 | 0 | 0 | 0 | 0 | 0 | 0 | 0 | 0 | 0 | [13 empty] | 0 | 0 | 1 | 1 |  |  |  | 1010 | шт. | шт. | 1 | [6 empty] | 85635393 | 30 | Строительные работы | 0 |  | 1 | 21 | ТСН-2001.3-16. Трубопроводы внутренние | ТСН-2001.3-16-1 |  | Поправка: Гл.6.Прил.2.2.п.2.2.6_06.00.01.07.001 Поправка: Гл.12.Прил.8.п.8. 3_12.00.01.11.001 |  | 0 | 34.09 | 34.09 | 0 | 0 | 0 | 0 | 0 | [18 empty] | 0 | 0 | 0 |  |  |  |  | 109 | 61 |  |  |  |  | 1 |  | 294525316 | 2 | 1 | 2 | 0 | 0 | 0 | 1706.2 | 1706.2 | 0 | 0 |  | 0 | 3 | 0 |  | 0 | 1 | 0 | 0 | 0 | 0 |  |  | *1)*1 | 0 | 0
18 | 1 | 392 |  | 29,7 | 1.12-5-122 | Тройник из непластифицированного поливинилхлорида, диаметр 110х110 мм, 45° | шт. | 1 | 5.5556 | 5.5556 |  |  |  | 63.13 | 63.13 | 0 | 0 | 0 | 0 | 0 | 0 | 0 | 0 | 0 |  | 86549534 | 63.13 | 63.13 | 0 | 0 | 0 | 0 | 0 | 0 | 0 | 63.13 | 63.13 | 0 | 0 | 0 | 0 | 0 | 0 | 0 | 109 | 61 | 1 | 1 |  |  | 1 | 1 | 1 | 1 |  |  |  |  | 3 | 1 | ТСН-2001.1 Доп. 67, Р. 12, о. 5, поз. 122 |  |  | 21 | 0 |  | 0 | 30 | 0 | 1 | 1 | 1 | 1 | 1 | 1 |  | 109 | 61 |  |  |  | 1566 | 0 | 0 | [5 empty] | 0 | Поправка: Гл.6.Прил.2.2.п.2.2.6_06.00.01.07.001 Наименование: При выполнении при капитальном ремонте и реконструкции работ, аналогичных технологическим процессам, характерным для нового строительства, и отсутствующих в сборниках на ремонтно-строительные работы ТСН-2001.6 Поправка: Гл.12.Прил.8.п.8. 3_12.00.01.11.001 Наименование: При наличии напряженных и стесненных условий производства работ (стесненность, сложность складирования и транспортной логистики и т.п.) для объектов, расположенных в пределах круговой магистральной системы улиц "Садовое кольцо" города Москвы | 0 | 63.13 | 63.13 | 0 | 0 | 0 | 0 | 0 | 0 | 0 | 0 | 0 | [13 empty] | 0 | 0 | 1 | 1 |  |  |  | 1010 | шт. | шт. | 1 | [6 empty] | 85635393 | 30 | Строительные работы | 0 |  | 1 | 21 | ТСН-2001.3-16. Трубопроводы внутренние | ТСН-2001.3-16-1 |  | Поправка: Гл.6.Прил.2.2.п.2.2.6_06.00.01.07.001 Поправка: Гл.12.Прил.8.п.8. 3_12.00.01.11.001 |  | 0 | 63.13 | 63.13 | 0 | 0 | 0 | 0 | 0 | [18 empty] | 0 | 0 | 0 |  |  |  |  | 109 | 61 |  |  |  |  | 1 |  | -1935444414 | 2 | 1 | -2 | 0 | 0 | 0 | 63.13 | 63.13 | 0 | 0 |  | 0 | 3 | 0 |  | 0 | 1 | 0 | 0 | 0 | 0 |  |  | *1)*1 | 0 | 0
18 | 1 | 406 |  | 29,7 | 1.12-5-122 | Тройник из непластифицированного поливинилхлорида, диаметр 110х110 мм, 45° | шт. | 1 | 5.5556 | 5.5556 |  |  |  | 330.8 | 330.8 | 0 | 0 | 0 | 0 | 0 | 0 | 0 | 0 | 0 |  | 86549536 | 63.13 | 63.13 | 0 | 0 | 0 | 0 | 0 | 0 | 0 | 63.13 | 63.13 | 0 | 0 | 0 | 0 | 0 | 0 | 0 | 109 | 61 | 1 | 1 |  |  | 1 | 1 | 1 | 5.24 |  |  |  |  | 3 | 1 | ТСН-2001.1 Доп. 67, Р. 12, о. 5, поз. 122 |  |  | 21 | 0 | 1.12-5-122 | 1 | 30 | 0 | 1 | 1 | 1 | 1 | 1 | 1 |  | 109 | 61 |  |  |  | 1566 | 0 | 0 | [5 empty] | 0 | Поправка: Гл.6.Прил.2.2.п.2.2.6_06.00.01.07.001 Наименование: При выполнении при капитальном ремонте и реконструкции работ, аналогичных технологическим процессам, характерным для нового строительства, и отсутствующих в сборниках на ремонтно-строительные работы ТСН-2001.6 Поправка: Гл.12.Прил.8.п.8. 3_12.00.01.11.001 Наименование: При наличии напряженных и стесненных условий производства работ (стесненность, сложность складирования и транспортной логистики и т.п.) для объектов, расположенных в пределах круговой магистральной системы улиц "Садовое кольцо" города Москвы | 0 | 330.8 | 330.8 | 0 | 0 | 0 | 0 | 0 | 0 | 0 | 0 | 0 | [13 empty] | 0 | 0 | 1 | 1 |  |  |  | 1010 | шт. | шт. | 1 | [6 empty] | 85635393 | 30 | Строительные работы | 0 |  | 1 | 21 | ТСН-2001.3-16. Трубопроводы внутренние | ТСН-2001.3-16-1 |  | Поправка: Гл.6.Прил.2.2.п.2.2.6_06.00.01.07.001 Поправка: Гл.12.Прил.8.п.8. 3_12.00.01.11.001 |  | 0 | 63.13 | 63.13 | 0 | 0 | 0 | 0 | 0 | [18 empty] | 0 | 0 | 0 |  |  |  |  | 109 | 61 |  |  |  |  | 1 |  | -1935444414 | 2 | 1 | 2 | 0 | 0 | 0 | 330.8 | 330.8 | 0 | 0 |  | 0 | 3 | 0 |  | 0 | 1 | 0 | 0 | 0 | 0 |  |  | *1)*1 | 0 | 0
18 | 1 | 397 |  | 29,8 | 1.12-5-96 | Крестовина из НПВХ, двухплоскостная, правая и левая, диаметр 110х110х50 мм (110х110х110 мм) | шт. | 2 | 11.1111 | 11.1111 |  |  |  | 126.26 | 126.26 | 0 | 0 | 0 | 0 | 0 | 0 | 0 | 0 | 0 |  | 86549534 | 63.13 | 63.13 | 0 | 0 | 0 | 0 | 0 | 0 | 0 | 63.13 | 63.13 | 0 | 0 | 0 | 0 | 0 | 0 | 0 | 109 | 61 | 1 | 1 |  |  | 1 | 1 | 1 | 1 |  |  |  |  | 3 | 1 | ТСН-2001.1 Доп. 73, Р. 12, о. 5, поз. 96 |  |  | 21 | 0 |  | 0 | 30 | 0 | 1 | 1 | 1 | 1 | 1 | 1 |  | 109 | 61 |  |  |  | 1566 | 0 | 0 | [5 empty] | 0 | Поправка: Гл.6.Прил.2.2.п.2.2.6_06.00.01.07.001 Наименование: При выполнении при капитальном ремонте и реконструкции работ, аналогичных технологическим процессам, характерным для нового строительства, и отсутствующих в сборниках на ремонтно-строительные работы ТСН-2001.6 Поправка: Гл.12.Прил.8.п.8. 3_12.00.01.11.001 Наименование: При наличии напряженных и стесненных условий производства работ (стесненность, сложность складирования и транспортной логистики и т.п.) для объектов, расположенных в пределах круговой магистральной системы улиц "Садовое кольцо" города Москвы | 0 | 126.26 | 63.13 | 0 | 0 | 0 | 0 | 0 | 0 | 0 | 0 | 0 | [13 empty] | 0 | 0 | 1 | 1 |  |  |  | 1010 | шт. | шт. | 1 | [6 empty] | 85635393 | 30 | Строительные работы | 0 |  | 1 | 21 | ТСН-2001.3-16. Трубопроводы внутренние | ТСН-2001.3-16-1 |  | Поправка: Гл.6.Прил.2.2.п.2.2.6_06.00.01.07.001 Поправка: Гл.12.Прил.8.п.8. 3_12.00.01.11.001 |  | 0 | 63.13 | 63.13 | 0 | 0 | 0 | 0 | 0 | [18 empty] | 0 | 0 | 0 |  |  |  |  | 109 | 61 |  |  |  |  | 1 |  | 724292144 | 2 | 1 | -2 | 0 | 0 | 0 | 126.26 | 126.26 | 0 | 0 |  | 0 | 3 | 0 |  | 0 | 1 | 0 | 0 | 0 | 0 |  |  | *1)*1 | 0 | 0
18 | 1 | 411 |  | 29,8 | 1.12-5-96 | Крестовина из НПВХ, двухплоскостная, правая и левая, диаметр 110х110х50 мм (110х110х110 мм) | шт. | 2 | 11.1111 | 11.1111 |  |  |  | 474.74 | 474.74 | 0 | 0 | 0 | 0 | 0 | 0 | 0 | 0 | 0 |  | 86549536 | 63.13 | 63.13 | 0 | 0 | 0 | 0 | 0 | 0 | 0 | 63.13 | 63.13 | 0 | 0 | 0 | 0 | 0 | 0 | 0 | 109 | 61 | 1 | 1 |  |  | 1 | 1 | 1 | 3.76 |  |  |  |  | 3 | 1 | ТСН-2001.1 Доп. 73, Р. 12, о. 5, поз. 96 |  |  | 21 | 0 | 1.12-5-96 | 1 | 30 | 0 | 1 | 1 | 1 | 1 | 1 | 1 |  | 109 | 61 |  |  |  | 1566 | 0 | 0 | [5 empty] | 0 | Поправка: Гл.6.Прил.2.2.п.2.2.6_06.00.01.07.001 Наименование: При выполнении при капитальном ремонте и реконструкции работ, аналогичных технологическим процессам, характерным для нового строительства, и отсутствующих в сборниках на ремонтно-строительные работы ТСН-2001.6 Поправка: Гл.12.Прил.8.п.8. 3_12.00.01.11.001 Наименование: При наличии напряженных и стесненных условий производства работ (стесненность, сложность складирования и транспортной логистики и т.п.) для объектов, расположенных в пределах круговой магистральной системы улиц "Садовое кольцо" города Москвы | 0 | 474.74 | 237.37 | 0 | 0 | 0 | 0 | 0 | 0 | 0 | 0 | 0 | [13 empty] | 0 | 0 | 1 | 1 |  |  |  | 1010 | шт. | шт. | 1 | [6 empty] | 85635393 | 30 | Строительные работы | 0 |  | 1 | 21 | ТСН-2001.3-16. Трубопроводы внутренние | ТСН-2001.3-16-1 |  | Поправка: Гл.6.Прил.2.2.п.2.2.6_06.00.01.07.001 Поправка: Гл.12.Прил.8.п.8. 3_12.00.01.11.001 |  | 0 | 63.13 | 63.13 | 0 | 0 | 0 | 0 | 0 | [18 empty] | 0 | 0 | 0 |  |  |  |  | 109 | 61 |  |  |  |  | 1 |  | 724292144 | 2 | 1 | 2 | 0 | 0 | 0 | 474.74 | 474.74 | 0 | 0 |  | 0 | 3 | 0 |  | 0 | 1 | 0 | 0 | 0 | 0 |  |  | *1)*1 | 0 | 0
51 | 1 | 4 | 370 |  | Новый раздел | Канализация производственная К 3 (надземная часть) | 0 | [6 empty] | 11939.52 | 11520.35 | 9.05 | 1.28 | 410.12 | 0 | 32.0407 | 0 | 0 | 448.42 | 250.96 |  |  | 11939.52 | 11520.35 | 9.05 | 1.28 | 410.12 | 0 | 32.0407 | 0 | 0 | 448.42 | 250.96 |  |  | 0 | 0 | 0 | 12638.9 | 12638.9 | 0 | 0 | 11520.35 | 11520.35 | 0 | 11520.35 | 0 | 0 | 0 | 0 | 0 | [19 empty] | 0 | 0 | 0 | 12638.9 | 12638.9 | 0 | 0 | 11520.35 | 11520.35 | 0 | 11520.35 | 0 | 0 | 0 | 0 | 0 | [19 empty] | 64765.14 | 41504.65 | 150.23 | 72.13 | 23110.26 | 0 | 32.0407 | 0 | 0 | 25268.8 | 14141.25 |  |  | 64765.14 | 41504.65 | 150.23 | 72.13 | 23110.26 | 0 | 32.0407 | 0 | 0 | 25268.8 | 14141.25 |  |  | 0 | 0 | 0 | 104175.19 | 104175.19 | 0 | 0 | 41504.65 | 41504.65 | 0 | 41504.65 | 0 | 0 | 0 | 0 | 0 | [19 empty] | 0 | 0 | 0 | 104175.19 | 104175.19 | 0 | 0 | 41504.65 | 41504.65 | 0 | 41504.65 | 0 | 0 | 0 | 0 | 0 | [18 empty] | 0
50 | 0 | 0 | 1 | 201 | 11939.52 | ПЗ | Прямые затраты |  |  | 201 | 1 | 3 |  | 2 | 64765.14 | [6 empty] | 11939.52 | 1 | 11939.52 | 64765.14 | 1 | 64765.14
50 | 0 | 0 | 1 | 202 | 11520.35 | СтМатОб | Стоимость материальных ресурсов (всего) |  |  | 202 | 2 | 3 |  | 2 | 41504.65 | [6 empty] | 11520.35 | 1 | 11520.35 | 41504.65 | 1 | 41504.65
50 | 0 | 0 | 1 | 222 | 0 | СтМатОбЗак | Стоимость материалов и оборудования заказчика |  |  | 222 | 3 | 3 |  | 2 | 0 | [6 empty] | 0 | 1 | 0 | 0 | 1 | 0
50 | 0 | 0 | 1 | 225 | 11520.35 | СтМатОбПод | Стоимость материалов и оборудования подрядчика |  |  | 225 | 4 | 3 |  | 2 | 41504.65 | [6 empty] | 11520.35 | 1 | 11520.35 | 41504.65 | 1 | 41504.65
50 | 0 | 0 | 1 | 226 | 11520.35 | СтМат | Стоимость материалов (всего) |  |  | 226 | 5 | 3 |  | 2 | 41504.65 | [6 empty] | 11520.35 | 1 | 11520.35 | 41504.65 | 1 | 41504.65
50 | 0 | 0 | 1 | 227 | 0 | СтМатЗак | Стоимость материалов заказчика |  |  | 227 | 6 | 3 |  | 2 | 0 | [6 empty] | 0 | 1 | 0 | 0 | 1 | 0
50 | 0 | 0 | 1 | 228 | 11520.35 | СтМатПод | Стоимость материалов подрядчика |  |  | 228 | 7 | 3 |  | 2 | 41504.65 | [6 empty] | 11520.35 | 1 | 11520.35 | 41504.65 | 1 | 41504.65
50 | 0 | 0 | 1 | 216 | 0 | Оборуд | Стоимость оборудования (всего) |  |  | 216 | 8 | 3 |  | 2 | 0 | [6 empty] | 0 | 1 | 0 | 0 | 1 | 0
50 | 0 | 0 | 1 | 223 | 0 | ОборудЗак | Стоимость оборудования заказчика |  |  | 223 | 9 | 3 |  | 2 | 0 | [6 empty] | 0 | 1 | 0 | 0 | 1 | 0
50 | 0 | 0 | 1 | 229 | 0 | ОборудПод | Стоимость оборудования подрядчика |  |  | 229 | 10 | 3 |  | 2 | 0 | [6 empty] | 0 | 1 | 0 | 0 | 1 | 0
50 | 0 | 0 | 1 | 203 | 9.05 | ЭММ | Эксплуатация машин |  |  | 203 | 11 | 3 |  | 2 | 150.23 | [6 empty] | 9.05 | 1 | 9.05 | 150.23 | 1 | 150.23
50 | 0 | 0 | 1 | 231 | 0 | ЭММсНРиСП | Эксплуатация машин по ТСН-2001.16 |  |  | 231 | 12 | 3 |  | 2 | 0 | [6 empty] | 0 | 1 | 0 | 0 | 1 | 0
50 | 0 | 0 | 1 | 204 | 1.28 | ЗПМ | ЗП машинистов |  |  | 204 | 13 | 3 |  | 2 | 72.13 | [6 empty] | 1.28 | 1 | 1.28 | 72.13 | 1 | 72.13
50 | 0 | 0 | 1 | 205 | 410.12 | ОЗП | Основная ЗП рабочих |  |  | 205 | 14 | 3 |  | 2 | 23110.26 | [6 empty] | 410.12 | 1 | 410.12 | 23110.26 | 1 | 23110.26
50 | 0 | 0 | 1 | 232 | 0 | ОЗПсНРиСП | Основная ЗП рабочих по ТСН-2001.16 |  |  | 232 | 15 | 3 |  | 2 | 0 | [6 empty] | 0 | 1 | 0 | 0 | 1 | 0
50 | 0 | 0 | 1 | 214 | 12638.9 | Строит | Строительные работы с НР и СП |  |  | 214 | 16 | 3 |  | 2 | 104175.19 | [6 empty] | 12638.9 | 1 | 12638.9 | 104175.19 | 1 | 104175.19
50 | 0 | 0 | 1 | 215 | 0 | Монтаж | Монтажные работы с НР и СП |  |  | 215 | 17 | 3 |  | 2 | 0 | [6 empty] | 0 | 1 | 0 | 0 | 1 | 0
50 | 0 | 0 | 1 | 217 | 0 | Прочие | Прочие работы с НР и СП |  |  | 217 | 18 | 3 |  | 2 | 0 | [6 empty] | 0 | 1 | 0 | 0 | 1 | 0
50 | 0 | 0 | 1 | 230 | 0 | ПрочиеЗатр | Прочие затраты по ТСН-2001.16 |  |  | 230 | 19 | 3 |  | 2 | 0 | [6 empty] | 0 | 1 | 0 | 0 | 1 | 0
50 | 0 | 0 | 1 | 206 | 0 | ВозврМат | Возврат материалов |  |  | 206 | 20 | 3 |  | 2 | 0 | [6 empty] | 0 | 1 | 0 | 0 | 1 | 0
50 | 0 | 0 | 1 | 207 | 32.0407 | ТрудСтр | Трудозатраты строителей |  |  | 207 | 21 | 3 |  | -1 | 32.0407 | [6 empty] | 32.0407 | 1 | 32.0407 | 32.0407 | 1 | 32.0407
50 | 0 | 0 | 1 | 208 | 0 | ТрудМаш | Трудозатраты машинистов |  |  | 208 | 22 | 3 |  | -1 | 0 | [6 empty] | 0 | 1 | 0 | 0 | 1 | 0
50 | 0 | 0 | 1 | 209 | 0 | ТранспМат | Транспорт материалов |  |  | 209 | 23 | 3 |  | 2 | 0 | [6 empty] | 0 | 1 | 0 | 0 | 1 | 0
50 | 0 | 0 | 1 | 233 | 0 | Перевозка | Перевозка грузов |  |  | 233 | 24 | 3 |  | 2 | 0 | [6 empty] | 0 | 1 | 0 | 0 | 1 | 0
50 | 0 | 0 | 1 | 210 | 448.42 | НР | Накладные расходы |  |  | 210 | 25 | 3 |  | 2 | 25268.8 | [6 empty] | 448.42 | 1 | 448.42 | 25268.8 | 1 | 25268.8
50 | 0 | 0 | 1 | 211 | 250.96 | СмПриб | Сметная прибыль |  |  | 211 | 26 | 3 |  | 2 | 14141.25 | [6 empty] | 250.96 | 1 | 250.96 | 14141.25 | 1 | 14141.25
50 | 0 | 0 | 1 | 224 | 12638.9 | Всего | Всего с НР и СП |  |  | 224 | 27 | 3 |  | 2 | 104175.19 | [6 empty] | 12638.9 | 1 | 12638.9 | 104175.19 | 1 | 104175.19
4 | 1 |  | 530 |  | Новый раздел | Санитарно-техническое оборудование. |  | 0 |  | 0 | [7 empty] | 0 | 0 |  | 2 | [53 empty] | 0 | [11 empty] | 0
52 | 1 | 4 | 439 | 0 | Новый раздел | Санитарно-техническое оборудование. | [7 empty] | 226779.5 | 222756.47 | 715.37 | 108.42 | 3307.66 | 0 | 270.7118 | 0 | 0 | 3723.52 | 2083.81 | 0 | 0 | 226779.5 | 222756.47 | 715.37 | 108.42 | 3307.66 | 0 | 270.7118 | 0 | 0 | 3723.52 | 2083.81 | 0 | 0 | 0 | 0 | 0 | 232586.83 | 232586.83 | 0 | 0 | 222756.47 | 222756.47 | 0 | 222756.47 | 0 | 0 | 0 | 0 | 0 | 0 | 0 | 0 | 0 | 0 | 0 | 0 | 0 | 0 | 0 | 0 | 0 | 0 | 0 | 0 | 0 | 0 | 0 | 0 | 0 | 0 | 0 | 232586.83 | 232586.83 | 0 | 0 | 222756.47 | 222756.47 | 0 | 222756.47 | 0 | 0 | 0 | 0 | 0 | 0 | 0 | 0 | 0 | 0 | 0 | 0 | 0 | 0 | 0 | 0 | 0 | 0 | 0 | 0 | 0 | 0 | 0 | 0 | 2402356.03 | 2203809.3 | 12160.08 | 6109.48 | 186386.65 | 0 | 270.7118 | 0 | 0 | 209820.78 | 117422.65 | 0 | 0 | 2402356.03 | 2203809.3 | 12160.08 | 6109.48 | 186386.65 | 0 | 270.7118 | 0 | 0 | 209820.78 | 117422.65 | 0 | 0 | 0 | 0 | 0 | 2729599.46 | 2729599.46 | 0 | 0 | 2203809.3 | 2203809.3 | 0 | 2203809.3 | 0 | 0 | 0 | 0 | 0 | 0 | 0 | 0 | 0 | 0 | 0 | 0 | 0 | 0 | 0 | 0 | 0 | 0 | 0 | 0 | 0 | 0 | 0 | 0 | 0 | 0 | 0 | 2729599.46 | 2729599.46 | 0 | 0 | 2203809.3 | 2203809.3 | 0 | 2203809.3 | 0 | 0 | 0 | 0 | 0 | 0 | 0 | 0 | 0 | 0 | 0 | 0 | 0 | 0 | 0 | 0 | 0 | 0 | 0 | 0 | 0 | 0 | 0 | 0
17 | 1 | 418 | 392 | 30 | 3.17-14-1 | Установка комплекта инсталляции | 1 комплект | 37 | 0 | 37 |  |  |  | 1861.44 | 1017.13 | 52.7 | 7.7 | 791.61 | 0 | 62.6532 | 0 | 0 | 871.25 | 487.58 |  | 86549534 | 48.8764 | 27.49 | 1.335 | 0.195 | 20.0514 | 0 | 1.587 | 0 | 0 | 42.91 | 27.49 | 0.89 | 0.13 | 14.53 | 0 | 1.15 | 0 | 0 | 109 | 61 | 1.067 | 1 |  |  | 1 | 1 | 1 | 1 |  |  |  |  | 0 | 1 | ТСН-2001.3 Доп. 69, Сб. 17, т. 14, поз. 1 |  |  | 22 | 0 | 3.17-14-1 | 1 | 30 | 0 | 1 | 1 | 1 | 1 | 1 | 1 |  | 109 | 61 |  |  |  | 1566 | 0 | 0 | [5 empty] | 0 | Поправка: Гл.6.Прил.2.2.п.2.2.6_06.00.01.07.001 Наименование: При выполнении при капитальном ремонте и реконструкции работ, аналогичных технологическим процессам, характерным для нового строительства, и отсутствующих в сборниках на ремонтно-строительные работы ТСН-2001.6 Поправка: Гл.12.Прил.8.п.8. 3_12.00.01.11.001 Наименование: При наличии напряженных и стесненных условий производства работ (стесненность, сложность складирования и транспортной логистики и т.п.) для объектов, расположенных в пределах круговой магистральной системы улиц "Садовое кольцо" города Москвы | 0 | 1861.44 | 27.49 | 1.42 | 0.21 | 21.39 | 0 | 1.6933 | 0 | 0 | 863.08 | 483.01 |  | 105 |  | *1)*1 | *1,25)*1,2 | *1,25)*1,2 | *1,15)*1,2 |  | *1,15)*1,2 | *1,25)*1,2 |  |  |  | 0 | 0 | 1 | 1 |  |  |  | 1013 | 1 комплект | 1 комплект | 1 | [6 empty] | 85635394 | 30 | Строительные работы | 0 |  | 1 | 22 | ТСН-2001.3-17. Водопровод и канализация - внутренние устройства | ТСН-2001.3-17-1 |  | Поправка: Гл.6.Прил.2.2.п.2.2.6_06.00.01.07.001 Поправка: Гл.12.Прил.8.п.8. 3_12.00.01.11.001 |  | 131072 | 42.91 | 27.49 | 0.89 | 0.13 | 14.53 | 1.15 | 0 | 0 | [17 empty] | 0 | 0 | 0 |  |  |  |  | 109 | 61 |  |  |  |  | 1 |  | -1935844440 | 2 | 1 | 2 | 0 | 0 | 0 | 3220.27 | 3220.27 | 0 | 0 |  | 0 | 3 | 0 |  | 0 | 1 | 0 | 0 | 0 | 0 |  |  |  | 0 | 0
17 | 1 | 424 | 398 | 30 | 3.17-14-1 | Установка комплекта инсталляции | 1 комплект | 37 | 0 | 37 |  |  |  | 50974.54 | 5492.5 | 874.82 | 433.9 | 44607.22 | 0 | 62.6532 | 0 | 0 | 49094.82 | 27475.08 |  | 86549536 | 48.8764 | 27.49 | 1.335 | 0.195 | 20.0514 | 0 | 1.587 | 0 | 0 | 42.91 | 27.49 | 0.89 | 0.13 | 14.53 | 0 | 1.15 | 0 | 0 | 109 | 61 | 1.067 | 1 |  |  | 1 | 56.35 | 16.6 | 5.4 |  |  |  |  | 0 | 1 | ТСН-2001.3 Доп. 69, Сб. 17, т. 14, поз. 1 |  |  | 22 | 0 | 3.17-14-1 | 1 | 30 | 0 | 56.35 | 1 | 1 | 1 | 1 | 1 |  | 109 | 61 |  |  |  | 1566 | 0 | 0 | [5 empty] | 0 | Поправка: Гл.6.Прил.2.2.п.2.2.6_06.00.01.07.001 Наименование: При выполнении при капитальном ремонте и реконструкции работ, аналогичных технологическим процессам, характерным для нового строительства, и отсутствующих в сборниках на ремонтно-строительные работы ТСН-2001.6 Поправка: Гл.12.Прил.8.п.8. 3_12.00.01.11.001 Наименование: При наличии напряженных и стесненных условий производства работ (стесненность, сложность складирования и транспортной логистики и т.п.) для объектов, расположенных в пределах круговой магистральной системы улиц "Садовое кольцо" города Москвы | 0 | 50974.54 | 148.45 | 23.57 | 11.83 | 1205.33 | 0 | 1.6933 | 0 | 0 | 48634.76 | 27217.62 |  | 107 |  | *1)*1 | *1,25)*1,2 | *1,25)*1,2 | *1,15)*1,2 |  | *1,15)*1,2 | *1,25)*1,2 |  |  |  | 0 | 0 | 1 | 1 |  |  |  | 1013 | 1 комплект | 1 комплект | 1 | [6 empty] | 85635394 | 30 | Строительные работы | 0 |  | 1 | 22 | ТСН-2001.3-17. Водопровод и канализация - внутренние устройства | ТСН-2001.3-17-1 |  | Поправка: Гл.6.Прил.2.2.п.2.2.6_06.00.01.07.001 Поправка: Гл.12.Прил.8.п.8. 3_12.00.01.11.001 |  | 131072 | 42.91 | 27.49 | 0.89 | 0.13 | 14.53 | 1.15 | 0 | 0 | [17 empty] | 0 | 0 | 0 |  |  |  |  | 109 | 61 |  |  |  |  | 1 |  | -1935844440 | 2 | 1 | 2 | 0 | 0 | 0 | 127544.44 | 127544.44 | 0 | 0 |  | 0 | 3 | 0 |  | 0 | 1 | 0 | 0 | 0 | 0 |  |  |  | 0 | 0
18 | 1 | 417 |  | 30,1 | 1.17-1-83 | Система инсталляции рамного типа, для подвесных унитазов, с клавишей, два режима смыва, объем смывного бака 9 литров, ширина 500 мм, глубина 160 мм, высота 1130 мм, с крепежными элементами | КОМПЛЕКТ | 37 | 1 | 1 |  |  |  | 58853.68 | 58853.68 | 0 | 0 | 0 | 0 | 0 | 0 | 0 | 0 | 0 |  | 86549534 | 1590.64 | 1590.64 | 0 | 0 | 0 | 0 | 0 | 0 | 0 | 1590.64 | 1590.64 | 0 | 0 | 0 | 0 | 0 | 0 | 0 | 109 | 61 | 1 | 1 |  |  | 1 | 1 | 1 | 1 |  |  |  |  | 3 | 1 | ТСН-2001.1 Доп. 79, Р. 17, о. 1, поз. 83 |  |  | 22 | 0 |  | 0 | 30 | 0 | 1 | 1 | 1 | 1 | 1 | 1 |  | 109 | 61 |  |  |  | 1566 | 0 | 0 | [5 empty] | 0 | Поправка: Гл.6.Прил.2.2.п.2.2.6_06.00.01.07.001 Наименование: При выполнении при капитальном ремонте и реконструкции работ, аналогичных технологическим процессам, характерным для нового строительства, и отсутствующих в сборниках на ремонтно-строительные работы ТСН-2001.6 Поправка: Гл.12.Прил.8.п.8. 3_12.00.01.11.001 Наименование: При наличии напряженных и стесненных условий производства работ (стесненность, сложность складирования и транспортной логистики и т.п.) для объектов, расположенных в пределах круговой магистральной системы улиц "Садовое кольцо" города Москвы | 0 | 58853.68 | 1590.64 | 0 | 0 | 0 | 0 | 0 | 0 | 0 | 0 | 0 | [13 empty] | 0 | 0 | 1 | 1 |  |  |  | 1013 | КОМПЛЕКТ | КОМПЛЕКТ | 1 | [6 empty] | 85635394 | 30 | Строительные работы | 0 |  | 1 | 22 | ТСН-2001.3-17. Водопровод и канализация - внутренние устройства | ТСН-2001.3-17-1 |  | Поправка: Гл.6.Прил.2.2.п.2.2.6_06.00.01.07.001 Поправка: Гл.12.Прил.8.п.8. 3_12.00.01.11.001 |  | 0 | 1590.64 | 1590.64 | 0 | 0 | 0 | 0 | 0 | [18 empty] | 0 | 0 | 0 |  |  |  |  | 109 | 61 |  |  |  |  | 1 |  | 201721722 | 2 | 1 | -2 | 0 | 0 | 0 | 58853.68 | 58853.68 | 0 | 0 |  | 0 | 3 | 0 |  | 0 | 1 | 0 | 0 | 0 | 0 |  |  | *1)*1 | 0 | 0
18 | 1 | 423 |  | 30,1 | 1.17-1-83 | Система инсталляции рамного типа, для подвесных унитазов, с клавишей, два режима смыва, объем смывного бака 9 литров, ширина 500 мм, глубина 160 мм, высота 1130 мм, с крепежными элементами | КОМПЛЕКТ | 37 | 1 | 1 |  |  |  | 719191.97 | 719191.97 | 0 | 0 | 0 | 0 | 0 | 0 | 0 | 0 | 0 |  | 86549536 | 1590.64 | 1590.64 | 0 | 0 | 0 | 0 | 0 | 0 | 0 | 1590.64 | 1590.64 | 0 | 0 | 0 | 0 | 0 | 0 | 0 | 109 | 61 | 1 | 1 |  |  | 1 | 1 | 1 | 12.22 |  |  |  |  | 3 | 1 | ТСН-2001.1 Доп. 79, Р. 17, о. 1, поз. 83 |  |  | 22 | 0 | 1.17-1-83 | 1 | 30 | 0 | 1 | 1 | 1 | 1 | 1 | 1 |  | 109 | 61 |  |  |  | 1566 | 0 | 0 | [5 empty] | 0 | Поправка: Гл.6.Прил.2.2.п.2.2.6_06.00.01.07.001 Наименование: При выполнении при капитальном ремонте и реконструкции работ, аналогичных технологическим процессам, характерным для нового строительства, и отсутствующих в сборниках на ремонтно-строительные работы ТСН-2001.6 Поправка: Гл.12.Прил.8.п.8. 3_12.00.01.11.001 Наименование: При наличии напряженных и стесненных условий производства работ (стесненность, сложность складирования и транспортной логистики и т.п.) для объектов, расположенных в пределах круговой магистральной системы улиц "Садовое кольцо" города Москвы | 0 | 719191.97 | 19437.62 | 0 | 0 | 0 | 0 | 0 | 0 | 0 | 0 | 0 | [13 empty] | 0 | 0 | 1 | 1 |  |  |  | 1013 | КОМПЛЕКТ | КОМПЛЕКТ | 1 | [6 empty] | 85635394 | 30 | Строительные работы | 0 |  | 1 | 22 | ТСН-2001.3-17. Водопровод и канализация - внутренние устройства | ТСН-2001.3-17-1 |  | Поправка: Гл.6.Прил.2.2.п.2.2.6_06.00.01.07.001 Поправка: Гл.12.Прил.8.п.8. 3_12.00.01.11.001 |  | 0 | 1590.64 | 1590.64 | 0 | 0 | 0 | 0 | 0 | [18 empty] | 0 | 0 | 0 |  |  |  |  | 109 | 61 |  |  |  |  | 1 |  | 201721722 | 2 | 1 | 2 | 0 | 0 | 0 | 719191.97 | 719191.97 | 0 | 0 |  | 0 | 3 | 0 |  | 0 | 1 | 0 | 0 | 0 | 0 |  |  | *1)*1 | 0 | 0
17 | 1 | 428 | 402 | 31 | 3.17-14-3 | Установка подвесного унитаза | 1 комплект | 37 | 0 | 37 |  |  |  | 1240.63 | 609.39 | 147.45 | 22.5 | 483.79 | 0 | 39.7711 | 0 | 0 | 551.86 | 308.84 |  | 86549534 | 32.4594 | 16.47 | 3.735 | 0.57 | 12.2544 | 0 | 1.0074 | 0 | 0 | 27.84 | 16.47 | 2.49 | 0.38 | 8.88 | 0 | 0.73 | 0 | 0 | 109 | 61 | 1.067 | 1 |  |  | 1 | 1 | 1 | 1 |  |  |  |  | 0 | 1 | ТСН-2001.3 Доп. 69, Сб. 17, т. 14, поз. 3 |  |  | 22 | 0 | 3.17-14-3 | 1 | 30 | 0 | 1 | 1 | 1 | 1 | 1 | 1 |  | 109 | 61 |  |  |  | 1566 | 0 | 0 | [5 empty] | 0 | Поправка: Гл.6.Прил.2.2.п.2.2.6_06.00.01.07.001 Наименование: При выполнении при капитальном ремонте и реконструкции работ, аналогичных технологическим процессам, характерным для нового строительства, и отсутствующих в сборниках на ремонтно-строительные работы ТСН-2001.6 Поправка: Гл.12.Прил.8.п.8. 3_12.00.01.11.001 Наименование: При наличии напряженных и стесненных условий производства работ (стесненность, сложность складирования и транспортной логистики и т.п.) для объектов, расположенных в пределах круговой магистральной системы улиц "Садовое кольцо" города Москвы | 0 | 1240.63 | 16.47 | 3.99 | 0.61 | 13.08 | 0 | 1.0749 | 0 | 0 | 528 | 295.48 |  | 109 |  | *1)*1 | *1,25)*1,2 | *1,25)*1,2 | *1,15)*1,2 |  | *1,15)*1,2 | *1,25)*1,2 |  |  |  | 0 | 0 | 1 | 1 |  |  |  | 1013 | 1 комплект | 1 комплект | 1 | [6 empty] | 85635394 | 30 | Строительные работы | 0 |  | 1 | 22 | ТСН-2001.3-17. Водопровод и канализация - внутренние устройства | ТСН-2001.3-17-1 |  | Поправка: Гл.6.Прил.2.2.п.2.2.6_06.00.01.07.001 Поправка: Гл.12.Прил.8.п.8. 3_12.00.01.11.001 |  | 131072 | 27.84 | 16.47 | 2.49 | 0.38 | 8.88 | 0.73 | 0 | 0 | [17 empty] | 0 | 0 | 0 |  |  |  |  | 109 | 61 |  |  |  |  | 1 |  | -823750213 | 2 | 1 | 2 | 0 | 0 | 0 | 2101.33 | 2101.33 | 0 | 0 |  | 0 | 3 | 0 |  | 0 | 1 | 0 | 0 | 0 | 0 |  |  |  | 0 | 0
17 | 1 | 432 | 406 | 31 | 3.17-14-3 | Установка подвесного унитаза | 1 комплект | 37 | 0 | 37 |  |  |  | 33066.1 | 3284.61 | 2519.92 | 1267.88 | 27261.57 | 0 | 39.7711 | 0 | 0 | 31097.1 | 17402.96 |  | 86549536 | 32.4594 | 16.47 | 3.735 | 0.57 | 12.2544 | 0 | 1.0074 | 0 | 0 | 27.84 | 16.47 | 2.49 | 0.38 | 8.88 | 0 | 0.73 | 0 | 0 | 109 | 61 | 1.067 | 1 |  |  | 1 | 56.35 | 17.09 | 5.39 |  |  |  |  | 0 | 1 | ТСН-2001.3 Доп. 69, Сб. 17, т. 14, поз. 3 |  |  | 22 | 0 | 3.17-14-3 | 1 | 30 | 0 | 56.35 | 1 | 1 | 1 | 1 | 1 |  | 109 | 61 |  |  |  | 1566 | 0 | 0 | [5 empty] | 0 | Поправка: Гл.6.Прил.2.2.п.2.2.6_06.00.01.07.001 Наименование: При выполнении при капитальном ремонте и реконструкции работ, аналогичных технологическим процессам, характерным для нового строительства, и отсутствующих в сборниках на ремонтно-строительные работы ТСН-2001.6 Поправка: Гл.12.Прил.8.п.8. 3_12.00.01.11.001 Наименование: При наличии напряженных и стесненных условий производства работ (стесненность, сложность складирования и транспортной логистики и т.п.) для объектов, расположенных в пределах круговой магистральной системы улиц "Садовое кольцо" города Москвы | 0 | 33066.1 | 88.77 | 68.19 | 34.37 | 737.06 | 0 | 1.0749 | 0 | 0 | 29752.57 | 16650.52 |  | 111 |  | *1)*1 | *1,25)*1,2 | *1,25)*1,2 | *1,15)*1,2 |  | *1,15)*1,2 | *1,25)*1,2 |  |  |  | 0 | 0 | 1 | 1 |  |  |  | 1013 | 1 комплект | 1 комплект | 1 | [6 empty] | 85635394 | 30 | Строительные работы | 0 |  | 1 | 22 | ТСН-2001.3-17. Водопровод и канализация - внутренние устройства | ТСН-2001.3-17-1 |  | Поправка: Гл.6.Прил.2.2.п.2.2.6_06.00.01.07.001 Поправка: Гл.12.Прил.8.п.8. 3_12.00.01.11.001 |  | 131072 | 27.84 | 16.47 | 2.49 | 0.38 | 8.88 | 0.73 | 0 | 0 | [17 empty] | 0 | 0 | 0 |  |  |  |  | 109 | 61 |  |  |  |  | 1 |  | -823750213 | 2 | 1 | 2 | 0 | 0 | 0 | 81566.16 | 81566.16 | 0 | 0 |  | 0 | 3 | 0 |  | 0 | 1 | 0 | 0 | 0 | 0 |  |  |  | 0 | 0
18 | 1 | 428 |  | 31,1 | 1.17-1-85 | Унитаз керамический, подвесной для систем инсталляции, безободковый, с сидением микролифт, с горизонтальным выпуском | КОМПЛЕКТ | 37 | 1 | 1 |  |  |  | 86958.88 | 86958.88 | 0 | 0 | 0 | 0 | 0 | 0 | 0 | 0 | 0 |  | 86549534 | 2350.24 | 2350.24 | 0 | 0 | 0 | 0 | 0 | 0 | 0 | 2350.24 | 2350.24 | 0 | 0 | 0 | 0 | 0 | 0 | 0 | 109 | 61 | 1 | 1 |  |  | 1 | 1 | 1 | 1 |  |  |  |  | 3 | 1 | ТСН-2001.1 Доп. 79, Р. 17, о. 1, поз. 85 |  |  | 22 | 0 |  | 0 | 30 | 0 | 1 | 1 | 1 | 1 | 1 | 1 |  | 109 | 61 |  |  |  | 1566 | 0 | 0 | [5 empty] | 0 | Поправка: Гл.6.Прил.2.2.п.2.2.6_06.00.01.07.001 Наименование: При выполнении при капитальном ремонте и реконструкции работ, аналогичных технологическим процессам, характерным для нового строительства, и отсутствующих в сборниках на ремонтно-строительные работы ТСН-2001.6 Поправка: Гл.12.Прил.8.п.8. 3_12.00.01.11.001 Наименование: При наличии напряженных и стесненных условий производства работ (стесненность, сложность складирования и транспортной логистики и т.п.) для объектов, расположенных в пределах круговой магистральной системы улиц "Садовое кольцо" города Москвы | 0 | 86958.88 | 2350.24 | 0 | 0 | 0 | 0 | 0 | 0 | 0 | 0 | 0 | [13 empty] | 0 | 0 | 1 | 1 |  |  |  | 1013 | КОМПЛЕКТ | КОМПЛЕКТ | 1 | [6 empty] | 85635394 | 30 | Строительные работы | 0 |  | 1 | 22 | ТСН-2001.3-17. Водопровод и канализация - внутренние устройства | ТСН-2001.3-17-1 |  | Поправка: Гл.6.Прил.2.2.п.2.2.6_06.00.01.07.001 Поправка: Гл.12.Прил.8.п.8. 3_12.00.01.11.001 |  | 0 | 2350.24 | 2350.24 | 0 | 0 | 0 | 0 | 0 | [18 empty] | 0 | 0 | 0 |  |  |  |  | 109 | 61 |  |  |  |  | 1 |  | -545249641 | 2 | 1 | -2 | 0 | 0 | 0 | 86958.88 | 86958.88 | 0 | 0 |  | 0 | 3 | 0 |  | 0 | 1 | 0 | 0 | 0 | 0 |  |  | *1)*1 | 0 | 0
18 | 1 | 432 |  | 31,1 | 1.17-1-85 | Унитаз керамический, подвесной для систем инсталляции, безободковый, с сидением микролифт, с горизонтальным выпуском | КОМПЛЕКТ | 37 | 1 | 1 |  |  |  | 700888.57 | 700888.57 | 0 | 0 | 0 | 0 | 0 | 0 | 0 | 0 | 0 |  | 86549536 | 2350.24 | 2350.24 | 0 | 0 | 0 | 0 | 0 | 0 | 0 | 2350.24 | 2350.24 | 0 | 0 | 0 | 0 | 0 | 0 | 0 | 109 | 61 | 1 | 1 |  |  | 1 | 1 | 1 | 8.06 |  |  |  |  | 3 | 1 | ТСН-2001.1 Доп. 79, Р. 17, о. 1, поз. 85 |  |  | 22 | 0 | 1.17-1-85 | 1 | 30 | 0 | 1 | 1 | 1 | 1 | 1 | 1 |  | 109 | 61 |  |  |  | 1566 | 0 | 0 | [5 empty] | 0 | Поправка: Гл.6.Прил.2.2.п.2.2.6_06.00.01.07.001 Наименование: При выполнении при капитальном ремонте и реконструкции работ, аналогичных технологическим процессам, характерным для нового строительства, и отсутствующих в сборниках на ремонтно-строительные работы ТСН-2001.6 Поправка: Гл.12.Прил.8.п.8. 3_12.00.01.11.001 Наименование: При наличии напряженных и стесненных условий производства работ (стесненность, сложность складирования и транспортной логистики и т.п.) для объектов, расположенных в пределах круговой магистральной системы улиц "Садовое кольцо" города Москвы | 0 | 700888.57 | 18942.93 | 0 | 0 | 0 | 0 | 0 | 0 | 0 | 0 | 0 | [13 empty] | 0 | 0 | 1 | 1 |  |  |  | 1013 | КОМПЛЕКТ | КОМПЛЕКТ | 1 | [6 empty] | 85635394 | 30 | Строительные работы | 0 |  | 1 | 22 | ТСН-2001.3-17. Водопровод и канализация - внутренние устройства | ТСН-2001.3-17-1 |  | Поправка: Гл.6.Прил.2.2.п.2.2.6_06.00.01.07.001 Поправка: Гл.12.Прил.8.п.8. 3_12.00.01.11.001 |  | 0 | 2350.24 | 2350.24 | 0 | 0 | 0 | 0 | 0 | [18 empty] | 0 | 0 | 0 |  |  |  |  | 109 | 61 |  |  |  |  | 1 |  | -545249641 | 2 | 1 | 2 | 0 | 0 | 0 | 700888.57 | 700888.57 | 0 | 0 |  | 0 | 3 | 0 |  | 0 | 1 | 0 | 0 | 0 | 0 |  |  | *1)*1 | 0 | 0
17 | 1 | 438 | 412 | 32 | 3.17-14-2 | Установка комплекта инсталляции для маломобильных групп населения | 1 комплект | 1 | 0 | 1 |  |  |  | 57.77 | 27.51 | 4.15 | 0.61 | 26.11 | 0 | 2.0762 | 0 | 0 | 29.12 | 16.3 |  | 86549534 | 55.8624 | 27.51 | 3.885 | 0.57 | 24.4674 | 0 | 1.9458 | 0 | 0 | 47.83 | 27.51 | 2.59 | 0.38 | 17.73 | 0 | 1.41 | 0 | 0 | 109 | 61 | 1.067 | 1 |  |  | 1 | 1 | 1 | 1 |  |  |  |  | 0 | 1 | ТСН-2001.3 Доп. 69, Сб. 17, т. 14, поз. 2 |  |  | 22 | 0 | 3.17-14-2 | 1 | 30 | 0 | 1 | 1 | 1 | 1 | 1 | 1 |  | 109 | 61 |  |  |  | 1566 | 0 | 0 | [5 empty] | 0 | Поправка: Гл.6.Прил.2.2.п.2.2.6_06.00.01.07.001 Наименование: При выполнении при капитальном ремонте и реконструкции работ, аналогичных технологическим процессам, характерным для нового строительства, и отсутствующих в сборниках на ремонтно-строительные работы ТСН-2001.6 Поправка: Гл.12.Прил.8.п.8. 3_12.00.01.11.001 Наименование: При наличии напряженных и стесненных условий производства работ (стесненность, сложность складирования и транспортной логистики и т.п.) для объектов, расположенных в пределах круговой магистральной системы улиц "Садовое кольцо" города Москвы | 0 | 57.77 | 27.51 | 4.15 | 0.61 | 26.11 | 0 | 2.0762 | 0 | 0 | 29.12 | 16.3 |  | 113 |  | *1)*1 | *1,25)*1,2 | *1,25)*1,2 | *1,15)*1,2 |  | *1,15)*1,2 | *1,25)*1,2 |  |  |  | 0 | 0 | 1 | 1 |  |  |  | 1013 | 1 комплект | 1 комплект | 1 | [6 empty] | 85635394 | 30 | Строительные работы | 0 |  | 1 | 22 | ТСН-2001.3-17. Водопровод и канализация - внутренние устройства | ТСН-2001.3-17-1 |  | Поправка: Гл.6.Прил.2.2.п.2.2.6_06.00.01.07.001 Поправка: Гл.12.Прил.8.п.8. 3_12.00.01.11.001 |  | 131072 | 47.83 | 27.51 | 2.59 | 0.38 | 17.73 | 1.41 | 0 | 0 | [17 empty] | 0 | 0 | 0 |  |  |  |  | 109 | 61 |  |  |  |  | 1 |  | -1863209524 | 2 | 1 | 2 | 0 | 0 | 0 | 103.19 | 103.19 | 0 | 0 |  | 0 | 3 | 0 |  | 0 | 1 | 0 | 0 | 0 | 0 |  |  |  | 0 | 0
17 | 1 | 444 | 418 | 32 | 3.17-14-2 | Установка комплекта инсталляции для маломобильных групп населения | 1 комплект | 1 | 0 | 1 |  |  |  | 1689.45 | 148.55 | 69.6 | 34.37 | 1471.3 | 0 | 2.0762 | 0 | 0 | 1641.18 | 918.46 |  | 86549536 | 55.8624 | 27.51 | 3.885 | 0.57 | 24.4674 | 0 | 1.9458 | 0 | 0 | 47.83 | 27.51 | 2.59 | 0.38 | 17.73 | 0 | 1.41 | 0 | 0 | 109 | 61 | 1.067 | 1 |  |  | 1 | 56.35 | 16.77 | 5.4 |  |  |  |  | 0 | 1 | ТСН-2001.3 Доп. 69, Сб. 17, т. 14, поз. 2 |  |  | 22 | 0 | 3.17-14-2 | 1 | 30 | 0 | 56.35 | 1 | 1 | 1 | 1 | 1 |  | 109 | 61 |  |  |  | 1566 | 0 | 0 | [5 empty] | 0 | Поправка: Гл.6.Прил.2.2.п.2.2.6_06.00.01.07.001 Наименование: При выполнении при капитальном ремонте и реконструкции работ, аналогичных технологическим процессам, характерным для нового строительства, и отсутствующих в сборниках на ремонтно-строительные работы ТСН-2001.6 Поправка: Гл.12.Прил.8.п.8. 3_12.00.01.11.001 Наименование: При наличии напряженных и стесненных условий производства работ (стесненность, сложность складирования и транспортной логистики и т.п.) для объектов, расположенных в пределах круговой магистральной системы улиц "Садовое кольцо" города Москвы | 0 | 1689.45 | 148.55 | 69.6 | 34.37 | 1471.3 | 0 | 2.0762 | 0 | 0 | 1641.18 | 918.46 |  | 115 |  | *1)*1 | *1,25)*1,2 | *1,25)*1,2 | *1,15)*1,2 |  | *1,15)*1,2 | *1,25)*1,2 |  |  |  | 0 | 0 | 1 | 1 |  |  |  | 1013 | 1 комплект | 1 комплект | 1 | [6 empty] | 85635394 | 30 | Строительные работы | 0 |  | 1 | 22 | ТСН-2001.3-17. Водопровод и канализация - внутренние устройства | ТСН-2001.3-17-1 |  | Поправка: Гл.6.Прил.2.2.п.2.2.6_06.00.01.07.001 Поправка: Гл.12.Прил.8.п.8. 3_12.00.01.11.001 |  | 131072 | 47.83 | 27.51 | 2.59 | 0.38 | 17.73 | 1.41 | 0 | 0 | [17 empty] | 0 | 0 | 0 |  |  |  |  | 109 | 61 |  |  |  |  | 1 |  | -1863209524 | 2 | 1 | 2 | 0 | 0 | 0 | 4249.09 | 4249.09 | 0 | 0 |  | 0 | 3 | 0 |  | 0 | 1 | 0 | 0 | 0 | 0 |  |  |  | 0 | 0
18 | 1 | 437 |  | 32,1 | 1.17-1-84 | Система инсталляции рамного типа, для подвесных унитазов, с клавишей, два режима, объем смывного бака 9 литров, ширина 900 мм, глубина 165 мм, высота 1130 мм, с крепежными элементами, для маломобильных групп населения | КОМПЛЕКТ | 1 | 1 | 1 |  |  |  | 7821.48 | 7821.48 | 0 | 0 | 0 | 0 | 0 | 0 | 0 | 0 | 0 |  | 86549534 | 7821.48 | 7821.48 | 0 | 0 | 0 | 0 | 0 | 0 | 0 | 7821.48 | 7821.48 | 0 | 0 | 0 | 0 | 0 | 0 | 0 | 109 | 61 | 1 | 1 |  |  | 1 | 1 | 1 | 1 |  |  |  |  | 3 | 1 | ТСН-2001.1 Доп. 79, Р. 17, о. 1, поз. 84 |  |  | 22 | 0 |  | 0 | 30 | 0 | 1 | 1 | 1 | 1 | 1 | 1 |  | 109 | 61 |  |  |  | 1566 | 0 | 0 | [5 empty] | 0 | Поправка: Гл.6.Прил.2.2.п.2.2.6_06.00.01.07.001 Наименование: При выполнении при капитальном ремонте и реконструкции работ, аналогичных технологическим процессам, характерным для нового строительства, и отсутствующих в сборниках на ремонтно-строительные работы ТСН-2001.6 Поправка: Гл.12.Прил.8.п.8. 3_12.00.01.11.001 Наименование: При наличии напряженных и стесненных условий производства работ (стесненность, сложность складирования и транспортной логистики и т.п.) для объектов, расположенных в пределах круговой магистральной системы улиц "Садовое кольцо" города Москвы | 0 | 7821.48 | 7821.48 | 0 | 0 | 0 | 0 | 0 | 0 | 0 | 0 | 0 | [13 empty] | 0 | 0 | 1 | 1 |  |  |  | 1013 | КОМПЛЕКТ | КОМПЛЕКТ | 1 | [6 empty] | 85635394 | 30 | Строительные работы | 0 |  | 1 | 22 | ТСН-2001.3-17. Водопровод и канализация - внутренние устройства | ТСН-2001.3-17-1 |  | Поправка: Гл.6.Прил.2.2.п.2.2.6_06.00.01.07.001 Поправка: Гл.12.Прил.8.п.8. 3_12.00.01.11.001 |  | 0 | 7821.48 | 7821.48 | 0 | 0 | 0 | 0 | 0 | [18 empty] | 0 | 0 | 0 |  |  |  |  | 109 | 61 |  |  |  |  | 1 |  | -2145031736 | 2 | 1 | -2 | 0 | 0 | 0 | 7821.48 | 7821.48 | 0 | 0 |  | 0 | 3 | 0 |  | 0 | 1 | 0 | 0 | 0 | 0 |  |  | *1)*1 | 0 | 0
18 | 1 | 443 |  | 32,1 | 1.17-1-84 | Система инсталляции рамного типа, для подвесных унитазов, с клавишей, два режима, объем смывного бака 9 литров, ширина 900 мм, глубина 165 мм, высота 1130 мм, с крепежными элементами, для маломобильных групп населения | КОМПЛЕКТ | 1 | 1 | 1 |  |  |  | 77432.65 | 77432.65 | 0 | 0 | 0 | 0 | 0 | 0 | 0 | 0 | 0 |  | 86549536 | 7821.48 | 7821.48 | 0 | 0 | 0 | 0 | 0 | 0 | 0 | 7821.48 | 7821.48 | 0 | 0 | 0 | 0 | 0 | 0 | 0 | 109 | 61 | 1 | 1 |  |  | 1 | 1 | 1 | 9.9 |  |  |  |  | 3 | 1 | ТСН-2001.1 Доп. 79, Р. 17, о. 1, поз. 84 |  |  | 22 | 0 | 1.17-1-84 | 1 | 30 | 0 | 1 | 1 | 1 | 1 | 1 | 1 |  | 109 | 61 |  |  |  | 1566 | 0 | 0 | [5 empty] | 0 | Поправка: Гл.6.Прил.2.2.п.2.2.6_06.00.01.07.001 Наименование: При выполнении при капитальном ремонте и реконструкции работ, аналогичных технологическим процессам, характерным для нового строительства, и отсутствующих в сборниках на ремонтно-строительные работы ТСН-2001.6 Поправка: Гл.12.Прил.8.п.8. 3_12.00.01.11.001 Наименование: При наличии напряженных и стесненных условий производства работ (стесненность, сложность складирования и транспортной логистики и т.п.) для объектов, расположенных в пределах круговой магистральной системы улиц "Садовое кольцо" города Москвы | 0 | 77432.65 | 77432.65 | 0 | 0 | 0 | 0 | 0 | 0 | 0 | 0 | 0 | [13 empty] | 0 | 0 | 1 | 1 |  |  |  | 1013 | КОМПЛЕКТ | КОМПЛЕКТ | 1 | [6 empty] | 85635394 | 30 | Строительные работы | 0 |  | 1 | 22 | ТСН-2001.3-17. Водопровод и канализация - внутренние устройства | ТСН-2001.3-17-1 |  | Поправка: Гл.6.Прил.2.2.п.2.2.6_06.00.01.07.001 Поправка: Гл.12.Прил.8.п.8. 3_12.00.01.11.001 |  | 0 | 7821.48 | 7821.48 | 0 | 0 | 0 | 0 | 0 | [18 empty] | 0 | 0 | 0 |  |  |  |  | 109 | 61 |  |  |  |  | 1 |  | -2145031736 | 2 | 1 | 2 | 0 | 0 | 0 | 77432.65 | 77432.65 | 0 | 0 |  | 0 | 3 | 0 |  | 0 | 1 | 0 | 0 | 0 | 0 |  |  | *1)*1 | 0 | 0
17 | 1 | 448 | 422 | 33 | 3.17-14-3 | Установка подвесного унитаза | 1 комплект | 1 | 0 | 1 |  |  |  | 33.54 | 16.47 | 3.99 | 0.61 | 13.08 | 0 | 1.0749 | 0 | 0 | 14.92 | 8.35 |  | 86549534 | 32.4594 | 16.47 | 3.735 | 0.57 | 12.2544 | 0 | 1.0074 | 0 | 0 | 27.84 | 16.47 | 2.49 | 0.38 | 8.88 | 0 | 0.73 | 0 | 0 | 109 | 61 | 1.067 | 1 |  |  | 1 | 1 | 1 | 1 |  |  |  |  | 0 | 1 | ТСН-2001.3 Доп. 69, Сб. 17, т. 14, поз. 3 |  |  | 22 | 0 | 3.17-14-3 | 1 | 30 | 0 | 1 | 1 | 1 | 1 | 1 | 1 |  | 109 | 61 |  |  |  | 1566 | 0 | 0 | [5 empty] | 0 | Поправка: Гл.6.Прил.2.2.п.2.2.6_06.00.01.07.001 Наименование: При выполнении при капитальном ремонте и реконструкции работ, аналогичных технологическим процессам, характерным для нового строительства, и отсутствующих в сборниках на ремонтно-строительные работы ТСН-2001.6 Поправка: Гл.12.Прил.8.п.8. 3_12.00.01.11.001 Наименование: При наличии напряженных и стесненных условий производства работ (стесненность, сложность складирования и транспортной логистики и т.п.) для объектов, расположенных в пределах круговой магистральной системы улиц "Садовое кольцо" города Москвы | 0 | 33.54 | 16.47 | 3.99 | 0.61 | 13.08 | 0 | 1.0749 | 0 | 0 | 14.92 | 8.35 |  | 117 |  | *1)*1 | *1,25)*1,2 | *1,25)*1,2 | *1,15)*1,2 |  | *1,15)*1,2 | *1,25)*1,2 |  |  |  | 0 | 0 | 1 | 1 |  |  |  | 1013 | 1 комплект | 1 комплект | 1 | [6 empty] | 85635394 | 30 | Строительные работы | 0 |  | 1 | 22 | ТСН-2001.3-17. Водопровод и канализация - внутренние устройства | ТСН-2001.3-17-1 |  | Поправка: Гл.6.Прил.2.2.п.2.2.6_06.00.01.07.001 Поправка: Гл.12.Прил.8.п.8. 3_12.00.01.11.001 |  | 131072 | 27.84 | 16.47 | 2.49 | 0.38 | 8.88 | 0.73 | 0 | 0 | [17 empty] | 0 | 0 | 0 |  |  |  |  | 109 | 61 |  |  |  |  | 1 |  | -823750213 | 2 | 1 | 2 | 0 | 0 | 0 | 56.81 | 56.81 | 0 | 0 |  | 0 | 3 | 0 |  | 0 | 1 | 0 | 0 | 0 | 0 |  |  |  | 0 | 0
17 | 1 | 452 | 426 | 33 | 3.17-14-3 | Установка подвесного унитаза | 1 комплект | 1 | 0 | 1 |  |  |  | 894.02 | 88.77 | 68.19 | 34.37 | 737.06 | 0 | 1.0749 | 0 | 0 | 840.86 | 470.57 |  | 86549536 | 32.4594 | 16.47 | 3.735 | 0.57 | 12.2544 | 0 | 1.0074 | 0 | 0 | 27.84 | 16.47 | 2.49 | 0.38 | 8.88 | 0 | 0.73 | 0 | 0 | 109 | 61 | 1.067 | 1 |  |  | 1 | 56.35 | 17.09 | 5.39 |  |  |  |  | 0 | 1 | ТСН-2001.3 Доп. 69, Сб. 17, т. 14, поз. 3 |  |  | 22 | 0 | 3.17-14-3 | 1 | 30 | 0 | 56.35 | 1 | 1 | 1 | 1 | 1 |  | 109 | 61 |  |  |  | 1566 | 0 | 0 | [5 empty] | 0 | Поправка: Гл.6.Прил.2.2.п.2.2.6_06.00.01.07.001 Наименование: При выполнении при капитальном ремонте и реконструкции работ, аналогичных технологическим процессам, характерным для нового строительства, и отсутствующих в сборниках на ремонтно-строительные работы ТСН-2001.6 Поправка: Гл.12.Прил.8.п.8. 3_12.00.01.11.001 Наименование: При наличии напряженных и стесненных условий производства работ (стесненность, сложность складирования и транспортной логистики и т.п.) для объектов, расположенных в пределах круговой магистральной системы улиц "Садовое кольцо" города Москвы | 0 | 894.02 | 88.77 | 68.19 | 34.37 | 737.06 | 0 | 1.0749 | 0 | 0 | 840.86 | 470.57 |  | 119 |  | *1)*1 | *1,25)*1,2 | *1,25)*1,2 | *1,15)*1,2 |  | *1,15)*1,2 | *1,25)*1,2 |  |  |  | 0 | 0 | 1 | 1 |  |  |  | 1013 | 1 комплект | 1 комплект | 1 | [6 empty] | 85635394 | 30 | Строительные работы | 0 |  | 1 | 22 | ТСН-2001.3-17. Водопровод и канализация - внутренние устройства | ТСН-2001.3-17-1 |  | Поправка: Гл.6.Прил.2.2.п.2.2.6_06.00.01.07.001 Поправка: Гл.12.Прил.8.п.8. 3_12.00.01.11.001 |  | 131072 | 27.84 | 16.47 | 2.49 | 0.38 | 8.88 | 0.73 | 0 | 0 | [17 empty] | 0 | 0 | 0 |  |  |  |  | 109 | 61 |  |  |  |  | 1 |  | -823750213 | 2 | 1 | 2 | 0 | 0 | 0 | 2205.45 | 2205.45 | 0 | 0 |  | 0 | 3 | 0 |  | 0 | 1 | 0 | 0 | 0 | 0 |  |  |  | 0 | 0
18 | 1 | 448 |  | 33,1 | 1.17-1-86 | Унитаз керамический, подвесной для систем инсталляции, безободковый, с сидением, с горизонтальным выпуском, для маломобильных групп населения | КОМПЛЕКТ | 1 | 1 | 1 |  |  |  | 2236.44 | 2236.44 | 0 | 0 | 0 | 0 | 0 | 0 | 0 | 0 | 0 |  | 86549534 | 2236.44 | 2236.44 | 0 | 0 | 0 | 0 | 0 | 0 | 0 | 2236.44 | 2236.44 | 0 | 0 | 0 | 0 | 0 | 0 | 0 | 109 | 61 | 1 | 1 |  |  | 1 | 1 | 1 | 1 |  |  |  |  | 3 | 1 | ТСН-2001.1 Доп. 79, Р. 17, о. 1, поз. 86 |  |  | 22 | 0 |  | 0 | 30 | 0 | 1 | 1 | 1 | 1 | 1 | 1 |  | 109 | 61 |  |  |  | 1566 | 0 | 0 | [5 empty] | 0 | Поправка: Гл.6.Прил.2.2.п.2.2.6_06.00.01.07.001 Наименование: При выполнении при капитальном ремонте и реконструкции работ, аналогичных технологическим процессам, характерным для нового строительства, и отсутствующих в сборниках на ремонтно-строительные работы ТСН-2001.6 Поправка: Гл.12.Прил.8.п.8. 3_12.00.01.11.001 Наименование: При наличии напряженных и стесненных условий производства работ (стесненность, сложность складирования и транспортной логистики и т.п.) для объектов, расположенных в пределах круговой магистральной системы улиц "Садовое кольцо" города Москвы | 0 | 2236.44 | 2236.44 | 0 | 0 | 0 | 0 | 0 | 0 | 0 | 0 | 0 | [13 empty] | 0 | 0 | 1 | 1 |  |  |  | 1013 | КОМПЛЕКТ | КОМПЛЕКТ | 1 | [6 empty] | 85635394 | 30 | Строительные работы | 0 |  | 1 | 22 | ТСН-2001.3-17. Водопровод и канализация - внутренние устройства | ТСН-2001.3-17-1 |  | Поправка: Гл.6.Прил.2.2.п.2.2.6_06.00.01.07.001 Поправка: Гл.12.Прил.8.п.8. 3_12.00.01.11.001 |  | 0 | 2236.44 | 2236.44 | 0 | 0 | 0 | 0 | 0 | [18 empty] | 0 | 0 | 0 |  |  |  |  | 109 | 61 |  |  |  |  | 1 |  | 431052679 | 2 | 1 | -2 | 0 | 0 | 0 | 2236.44 | 2236.44 | 0 | 0 |  | 0 | 3 | 0 |  | 0 | 1 | 0 | 0 | 0 | 0 |  |  | *1)*1 | 0 | 0
18 | 1 | 452 |  | 33,1 | 1.17-1-86 | Унитаз керамический, подвесной для систем инсталляции, безободковый, с сидением, с горизонтальным выпуском, для маломобильных групп населения | КОМПЛЕКТ | 1 | 1 | 1 |  |  |  | 17623.15 | 17623.15 | 0 | 0 | 0 | 0 | 0 | 0 | 0 | 0 | 0 |  | 86549536 | 2236.44 | 2236.44 | 0 | 0 | 0 | 0 | 0 | 0 | 0 | 2236.44 | 2236.44 | 0 | 0 | 0 | 0 | 0 | 0 | 0 | 109 | 61 | 1 | 1 |  |  | 1 | 1 | 1 | 7.88 |  |  |  |  | 3 | 1 | ТСН-2001.1 Доп. 79, Р. 17, о. 1, поз. 86 |  |  | 22 | 0 | 1.17-1-86 | 1 | 30 | 0 | 1 | 1 | 1 | 1 | 1 | 1 |  | 109 | 61 |  |  |  | 1566 | 0 | 0 | [5 empty] | 0 | Поправка: Гл.6.Прил.2.2.п.2.2.6_06.00.01.07.001 Наименование: При выполнении при капитальном ремонте и реконструкции работ, аналогичных технологическим процессам, характерным для нового строительства, и отсутствующих в сборниках на ремонтно-строительные работы ТСН-2001.6 Поправка: Гл.12.Прил.8.п.8. 3_12.00.01.11.001 Наименование: При наличии напряженных и стесненных условий производства работ (стесненность, сложность складирования и транспортной логистики и т.п.) для объектов, расположенных в пределах круговой магистральной системы улиц "Садовое кольцо" города Москвы | 0 | 17623.15 | 17623.15 | 0 | 0 | 0 | 0 | 0 | 0 | 0 | 0 | 0 | [13 empty] | 0 | 0 | 1 | 1 |  |  |  | 1013 | КОМПЛЕКТ | КОМПЛЕКТ | 1 | [6 empty] | 85635394 | 30 | Строительные работы | 0 |  | 1 | 22 | ТСН-2001.3-17. Водопровод и канализация - внутренние устройства | ТСН-2001.3-17-1 |  | Поправка: Гл.6.Прил.2.2.п.2.2.6_06.00.01.07.001 Поправка: Гл.12.Прил.8.п.8. 3_12.00.01.11.001 |  | 0 | 2236.44 | 2236.44 | 0 | 0 | 0 | 0 | 0 | [18 empty] | 0 | 0 | 0 |  |  |  |  | 109 | 61 |  |  |  |  | 1 |  | 431052679 | 2 | 1 | 2 | 0 | 0 | 0 | 17623.15 | 17623.15 | 0 | 0 |  | 0 | 3 | 0 |  | 0 | 1 | 0 | 0 | 0 | 0 |  |  | *1)*1 | 0 | 0
17 | 1 |  |  | 34 | 1.12-8-50 | Манжета резиновая, ступенчатая или конусная, для унитазов | шт. | 38 | 0 | 38 |  |  |  | 127.3 | 127.3 | 0 | 0 | 0 | 0 | 0 | 0 | 0 | 0 | 0 |  | 86549534 | 3.35 | 3.35 | 0 | 0 | 0 | 0 | 0 | 0 | 0 | 3.35 | 3.35 | 0 | 0 | 0 | 0 | 0 | 0 | 0 | 0 | 0 | 1 | 1 |  |  | 1 | 1 | 1 | 1 |  |  |  |  | 3 | 1 | ТСН-2001.1 Доп. 73, Р. 12, о. 8, поз. 50 |  |  | 1617 | 0 |  | 0 | 200 | 0 | 1 | 1 | 1 | 1 | 1 | 1 |  | 0 | 0 |  |  |  | 1566 | 0 | 0 | [5 empty] | 0 |  | 0 | 127.3 | 3.35 | 0 | 0 | 0 | 0 | 0 | 0 | 0 | 0 | 0 | [13 empty] | 0 | 0 | 1 | 1 |  |  |  | 1010 | шт. | шт. | 1 | [6 empty] | 85635469 | 200 | Материалы строительные | 0 |  | 1 | 1617 | ТСН-2001.1 Материалы строительные | ТСН-2001.1-1 |  |  |  | 131072 | 3.35 | 3.35 | 0 | 0 | 0 | 0 | 0 | 0 | [17 empty] | 0 | 0 | 0 |  |  |  |  | 0 | 0 |  |  |  |  | 1 |  | 88590251 | 2 | 1 | -2 | 0 | 0 | 0 | 127.3 | 127.3 | 0 | 0 |  | 0 | 3 | 0 |  | 0 | 1 | 0 | 0 | 0 | 0 |  |  |  | 0 | 0
17 | 1 |  |  | 34 | 1.12-8-50 | Манжета резиновая, ступенчатая или конусная, для унитазов | шт. | 38 | 0 | 38 |  |  |  | 613.59 | 613.59 | 0 | 0 | 0 | 0 | 0 | 0 | 0 | 0 | 0 |  | 86549536 | 3.35 | 3.35 | 0 | 0 | 0 | 0 | 0 | 0 | 0 | 3.35 | 3.35 | 0 | 0 | 0 | 0 | 0 | 0 | 0 | 0 | 0 | 1 | 1 |  |  | 1 | 1 | 1 | 4.82 |  |  |  |  | 3 | 1 | ТСН-2001.1 Доп. 73, Р. 12, о. 8, поз. 50 |  |  | 1617 | 0 | 1.12-8-50 | 1 | 200 | 0 | 1 | 1 | 1 | 1 | 1 | 1 |  | 0 | 0 |  |  |  | 1566 | 0 | 0 | [5 empty] | 0 |  | 0 | 613.59 | 16.15 | 0 | 0 | 0 | 0 | 0 | 0 | 0 | 0 | 0 | [13 empty] | 0 | 0 | 1 | 1 |  |  |  | 1010 | шт. | шт. | 1 | [6 empty] | 85635469 | 200 | Материалы строительные | 0 |  | 1 | 1617 | ТСН-2001.1 Материалы строительные | ТСН-2001.1-1 |  |  |  | 131072 | 3.35 | 3.35 | 0 | 0 | 0 | 0 | 0 | 0 | [17 empty] | 0 | 0 | 0 |  |  |  |  | 0 | 0 |  |  |  |  | 1 |  | 88590251 | 2 | 1 | 2 | 0 | 0 | 0 | 613.59 | 613.59 | 0 | 0 |  | 0 | 3 | 0 |  | 0 | 1 | 0 | 0 | 0 | 0 |  |  |  | 0 | 0
17 | 1 |  |  | 35 | 1.17-2-45 | Отвод из поливинилхлорида гофрированный для унитаза, диаметр 110 мм | шт. | 38 | 0 | 38 |  |  |  | 4722.64 | 4722.64 | 0 | 0 | 0 | 0 | 0 | 0 | 0 | 0 | 0 |  | 86549534 | 124.28 | 124.28 | 0 | 0 | 0 | 0 | 0 | 0 | 0 | 124.28 | 124.28 | 0 | 0 | 0 | 0 | 0 | 0 | 0 | 0 | 0 | 1 | 1 |  |  | 1 | 1 | 1 | 1 |  |  |  |  | 3 | 1 | ТСН-2001.1 Доп. 73, Р. 17, о. 2, поз. 45 |  |  | 1617 | 0 |  | 0 | 200 | 0 | 1 | 1 | 1 | 1 | 1 | 1 |  | 0 | 0 |  |  |  | 1566 | 0 | 0 | [5 empty] | 0 |  | 0 | 4722.64 | 124.28 | 0 | 0 | 0 | 0 | 0 | 0 | 0 | 0 | 0 | [13 empty] | 0 | 0 | 1 | 1 |  |  |  | 1010 | шт. | шт. | 1 | [6 empty] | 85635469 | 200 | Материалы строительные | 0 |  | 1 | 1617 | ТСН-2001.1 Материалы строительные | ТСН-2001.1-1 |  |  |  | 131072 | 124.28 | 124.28 | 0 | 0 | 0 | 0 | 0 | 0 | [17 empty] | 0 | 0 | 0 |  |  |  |  | 0 | 0 |  |  |  |  | 1 |  | 1829212036 | 2 | 1 | -2 | 0 | 0 | 0 | 4722.64 | 4722.64 | 0 | 0 |  | 0 | 3 | 0 |  | 0 | 1 | 0 | 0 | 0 | 0 |  |  |  | 0 | 0
17 | 1 |  |  | 35 | 1.17-2-45 | Отвод из поливинилхлорида гофрированный для унитаза, диаметр 110 мм | шт. | 38 | 0 | 38 |  |  |  | 4911.55 | 4911.55 | 0 | 0 | 0 | 0 | 0 | 0 | 0 | 0 | 0 |  | 86549536 | 124.28 | 124.28 | 0 | 0 | 0 | 0 | 0 | 0 | 0 | 124.28 | 124.28 | 0 | 0 | 0 | 0 | 0 | 0 | 0 | 0 | 0 | 1 | 1 |  |  | 1 | 1 | 1 | 1.04 |  |  |  |  | 3 | 1 | ТСН-2001.1 Доп. 73, Р. 17, о. 2, поз. 45 |  |  | 1617 | 0 | 1.17-2-45 | 1 | 200 | 0 | 1 | 1 | 1 | 1 | 1 | 1 |  | 0 | 0 |  |  |  | 1566 | 0 | 0 | [5 empty] | 0 |  | 0 | 4911.55 | 129.25 | 0 | 0 | 0 | 0 | 0 | 0 | 0 | 0 | 0 | [13 empty] | 0 | 0 | 1 | 1 |  |  |  | 1010 | шт. | шт. | 1 | [6 empty] | 85635469 | 200 | Материалы строительные | 0 |  | 1 | 1617 | ТСН-2001.1 Материалы строительные | ТСН-2001.1-1 |  |  |  | 131072 | 124.28 | 124.28 | 0 | 0 | 0 | 0 | 0 | 0 | [17 empty] | 0 | 0 | 0 |  |  |  |  | 0 | 0 |  |  |  |  | 1 |  | 1829212036 | 2 | 1 | 2 | 0 | 0 | 0 | 4911.55 | 4911.55 | 0 | 0 |  | 0 | 3 | 0 |  | 0 | 1 | 0 | 0 | 0 | 0 |  |  |  | 0 | 0
17 | 1 | 458 | 432 | 36 | 3.17-14-1 | Установка комплекта инсталляции (для писсуара) | 1 комплект | 10 | 0 | 10 |  |  |  | 503.09 | 274.9 | 14.24 | 2.08 | 213.95 | 0 | 16.9333 | 0 | 0 | 235.47 | 131.78 |  | 86549534 | 48.8764 | 27.49 | 1.335 | 0.195 | 20.0514 | 0 | 1.587 | 0 | 0 | 42.91 | 27.49 | 0.89 | 0.13 | 14.53 | 0 | 1.15 | 0 | 0 | 109 | 61 | 1.067 | 1 |  |  | 1 | 1 | 1 | 1 |  |  |  |  | 0 | 1 | ТСН-2001.3 Доп. 69, Сб. 17, т. 14, поз. 1 |  |  | 22 | 0 | 3.17-14-1 | 1 | 30 | 0 | 1 | 1 | 1 | 1 | 1 | 1 |  | 109 | 61 |  |  |  | 1566 | 0 | 0 | [5 empty] | 0 | Поправка: Гл.6.Прил.2.2.п.2.2.6_06.00.01.07.001 Наименование: При выполнении при капитальном ремонте и реконструкции работ, аналогичных технологическим процессам, характерным для нового строительства, и отсутствующих в сборниках на ремонтно-строительные работы ТСН-2001.6 Поправка: Гл.12.Прил.8.п.8. 3_12.00.01.11.001 Наименование: При наличии напряженных и стесненных условий производства работ (стесненность, сложность складирования и транспортной логистики и т.п.) для объектов, расположенных в пределах круговой магистральной системы улиц "Садовое кольцо" города Москвы | 0 | 503.09 | 27.49 | 1.42 | 0.21 | 21.39 | 0 | 1.6933 | 0 | 0 | 233.43 | 130.64 |  | 121 |  | *1)*1 | *1,25)*1,2 | *1,25)*1,2 | *1,15)*1,2 |  | *1,15)*1,2 | *1,25)*1,2 |  |  |  | 0 | 0 | 1 | 1 |  |  |  | 1013 | 1 комплект | 1 комплект | 1 | [6 empty] | 85635394 | 30 | Строительные работы | 0 |  | 1 | 22 | ТСН-2001.3-17. Водопровод и канализация - внутренние устройства | ТСН-2001.3-17-1 |  | Поправка: Гл.6.Прил.2.2.п.2.2.6_06.00.01.07.001 Поправка: Гл.12.Прил.8.п.8. 3_12.00.01.11.001 |  | 131072 | 42.91 | 27.49 | 0.89 | 0.13 | 14.53 | 1.15 | 0 | 0 | [17 empty] | 0 | 0 | 0 |  |  |  |  | 109 | 61 |  |  |  |  | 1 |  | 300774228 | 2 | 1 | 2 | 0 | 0 | 0 | 870.34 | 870.34 | 0 | 0 |  | 0 | 3 | 0 |  | 0 | 1 | 0 | 0 | 0 | 0 |  |  |  | 0 | 0
17 | 1 | 464 | 438 | 36 | 3.17-14-1 | Установка комплекта инсталляции (для писсуара) | 1 комплект | 10 | 0 | 10 |  |  |  | 13776.92 | 1484.46 | 236.38 | 117.21 | 12056.08 | 0 | 16.9333 | 0 | 0 | 13268.89 | 7425.71 |  | 86549536 | 48.8764 | 27.49 | 1.335 | 0.195 | 20.0514 | 0 | 1.587 | 0 | 0 | 42.91 | 27.49 | 0.89 | 0.13 | 14.53 | 0 | 1.15 | 0 | 0 | 109 | 61 | 1.067 | 1 |  |  | 1 | 56.35 | 16.6 | 5.4 |  |  |  |  | 0 | 1 | ТСН-2001.3 Доп. 69, Сб. 17, т. 14, поз. 1 |  |  | 22 | 0 | 3.17-14-1 | 1 | 30 | 0 | 56.35 | 1 | 1 | 1 | 1 | 1 |  | 109 | 61 |  |  |  | 1566 | 0 | 0 | [5 empty] | 0 | Поправка: Гл.6.Прил.2.2.п.2.2.6_06.00.01.07.001 Наименование: При выполнении при капитальном ремонте и реконструкции работ, аналогичных технологическим процессам, характерным для нового строительства, и отсутствующих в сборниках на ремонтно-строительные работы ТСН-2001.6 Поправка: Гл.12.Прил.8.п.8. 3_12.00.01.11.001 Наименование: При наличии напряженных и стесненных условий производства работ (стесненность, сложность складирования и транспортной логистики и т.п.) для объектов, расположенных в пределах круговой магистральной системы улиц "Садовое кольцо" города Москвы | 0 | 13776.92 | 148.45 | 23.57 | 11.83 | 1205.33 | 0 | 1.6933 | 0 | 0 | 13154.02 | 7361.43 |  | 123 |  | *1)*1 | *1,25)*1,2 | *1,25)*1,2 | *1,15)*1,2 |  | *1,15)*1,2 | *1,25)*1,2 |  |  |  | 0 | 0 | 1 | 1 |  |  |  | 1013 | 1 комплект | 1 комплект | 1 | [6 empty] | 85635394 | 30 | Строительные работы | 0 |  | 1 | 22 | ТСН-2001.3-17. Водопровод и канализация - внутренние устройства | ТСН-2001.3-17-1 |  | Поправка: Гл.6.Прил.2.2.п.2.2.6_06.00.01.07.001 Поправка: Гл.12.Прил.8.п.8. 3_12.00.01.11.001 |  | 131072 | 42.91 | 27.49 | 0.89 | 0.13 | 14.53 | 1.15 | 0 | 0 | [17 empty] | 0 | 0 | 0 |  |  |  |  | 109 | 61 |  |  |  |  | 1 |  | 300774228 | 2 | 1 | 2 | 0 | 0 | 0 | 34471.52 | 34471.52 | 0 | 0 |  | 0 | 3 | 0 |  | 0 | 1 | 0 | 0 | 0 | 0 |  |  |  | 0 | 0
18 | 1 | 458 |  | 36,1 | КА. п. 2 | Инсталляция для подвесного писсуара | компл. | 10 | 1 | 1 |  |  |  | 0 | 0 | 0 | 0 | 0 | 0 | 0 | 0 | 0 | 0 | 0 |  | 86549534 | 0 | 0 | 0 | 0 | 0 | 0 | 0 | 0 | 0 | 0 | 0 | 0 | 0 | 0 | 0 | 0 | 0 | 0 | 109 | 61 | 1 | 1 |  |  | 1 | 1 | 1 | 1 |  |  |  |  | 3 | 1 |  |  |  | 22 | 0 |  | 0 | 30 | 0 | 1 | 1 | 1 | 1 | 1 | 1 |  | 109 | 61 |  |  |  | 1566 | 0 | 0 | [5 empty] | 0 | Поправка: Гл.6.Прил.2.2.п.2.2.6_06.00.01.07.001 Наименование: При выполнении при капитальном ремонте и реконструкции работ, аналогичных технологическим процессам, характерным для нового строительства, и отсутствующих в сборниках на ремонтно-строительные работы ТСН-2001.6 Поправка: Гл.12.Прил.8.п.8. 3_12.00.01.11.001 Наименование: При наличии напряженных и стесненных условий производства работ (стесненность, сложность складирования и транспортной логистики и т.п.) для объектов, расположенных в пределах круговой магистральной системы улиц "Садовое кольцо" города Москвы | 0 | 0 | 0 | 0 | 0 | 0 | 0 | 0 | 0 | 0 | 0 | 0 | [13 empty] | 0 | 0 | 1 | 1 |  |  |  | 1013 | компл. | компл. | 1 | [6 empty] | 85635394 | 30 | Строительные работы | 0 |  | 1 | 22 | ТСН-2001.3-17. Водопровод и канализация - внутренние устройства | ТСН-2001.3-17-1 |  | Поправка: Гл.6.Прил.2.2.п.2.2.6_06.00.01.07.001 Поправка: Гл.12.Прил.8.п.8. 3_12.00.01.11.001 |  | 2097152 | 0 | 0 | 0 | 0 | 0 | 0 | 0 | [18 empty] | 0 | 0 | 0 |  |  |  |  | 109 | 61 |  |  |  |  | 1 |  | 1832884841 | 2 | 0 | -2 | 0 | 0 | 0 | 0 | 0 | 0 | 0 |  | 0 | 3 | 0 |  | 0 | 1 | 0 | 0 | 0 | 0 |  |  | *1)*1 | 0 | 0
18 | 1 | 464 |  | 36,1 | КА. п. 2 | Инсталляция для подвесного писсуара | компл. | 10 | 1 | 1 |  |  |  | 0 | 0 | 0 | 0 | 0 | 0 | 0 | 0 | 0 | 0 | 0 |  | 86549536 | 0 | 0 | 0 | 0 | 0 | 0 | 0 | 0 | 0 | 0 | 0 | 0 | 0 | 0 | 0 | 0 | 0 | 0 | 109 | 61 | 1 | 1 |  |  | 1 | 1 | 1 | 9.84 |  |  |  |  | 3 | 1 |  |  |  | 22 | 0 |  | 0 | 30 | 0 | 1 | 1 | 1 | 1 | 1 | 1 |  | 109 | 61 |  |  |  | 1566 | 0 | 0 | [5 empty] | 0 | Поправка: Гл.6.Прил.2.2.п.2.2.6_06.00.01.07.001 Наименование: При выполнении при капитальном ремонте и реконструкции работ, аналогичных технологическим процессам, характерным для нового строительства, и отсутствующих в сборниках на ремонтно-строительные работы ТСН-2001.6 Поправка: Гл.12.Прил.8.п.8. 3_12.00.01.11.001 Наименование: При наличии напряженных и стесненных условий производства работ (стесненность, сложность складирования и транспортной логистики и т.п.) для объектов, расположенных в пределах круговой магистральной системы улиц "Садовое кольцо" города Москвы | 0 | 0 | 0 | 0 | 0 | 0 | 0 | 0 | 0 | 0 | 0 | 0 | [13 empty] | 0 | 0 | 1 | 1 |  |  |  | 1013 | компл. | компл. | 1 | [6 empty] | 85635394 | 30 | Строительные работы | 0 |  | 1 | 22 | ТСН-2001.3-17. Водопровод и канализация - внутренние устройства | ТСН-2001.3-17-1 |  | Поправка: Гл.6.Прил.2.2.п.2.2.6_06.00.01.07.001 Поправка: Гл.12.Прил.8.п.8. 3_12.00.01.11.001 |  | 2097152 | 0 | 0 | 0 | 0 | 0 | 0 | 0 | [18 empty] | 0 | 0 | 0 |  |  |  |  | 109 | 61 |  |  |  |  | 1 |  | 1832884841 | 2 | 0 | 5 | 0 | 0 | 0 | 0 | 0 | 0 | 0 |  | 0 | 3 | 0 |  | 0 | 1 | 0 | 0 | 0 | 0 |  |  | *1)*1 | 0 | 0
17 | 1 | 477 | 452 | 37 | 3.17-4-1 | Установка писсуаров настенных (одиночных) (стоимость писсуарного крана учтена в разделе ВОДОСНАБЖЕНИЕ) | 1 комплект | 10 | 0 | 10 |  |  |  | 371.69 | 189.2 | 13.6 | 2.08 | 168.89 | 0 | 13.6939 | 0 | 0 | 186.36 | 104.29 |  | 86549534 | 36.0236 | 18.92 | 1.275 | 0.195 | 15.8286 | 0 | 1.2834 | 0 | 0 | 31.24 | 18.92 | 0.85 | 0.13 | 11.47 | 0 | 0.93 | 0 | 0 | 109 | 61 | 1.067 | 1 |  |  | 1 | 1 | 1 | 1 |  |  |  |  | 0 | 1 | ТСН-2001.3 Доп. 72, Сб. 17, т. 4, поз. 1 |  |  | 22 | 0 | 3.17-4-1 | 1 | 30 | 0 | 1 | 1 | 1 | 1 | 1 | 1 |  | 109 | 61 |  |  |  | 1566 | 0 | 0 | [5 empty] | 0 | Поправка: Гл.6.Прил.2.2.п.2.2.6_06.00.01.07.001 Наименование: При выполнении при капитальном ремонте и реконструкции работ, аналогичных технологическим процессам, характерным для нового строительства, и отсутствующих в сборниках на ремонтно-строительные работы ТСН-2001.6 Поправка: Гл.12.Прил.8.п.8. 3_12.00.01.11.001 Наименование: При наличии напряженных и стесненных условий производства работ (стесненность, сложность складирования и транспортной логистики и т.п.) для объектов, расположенных в пределах круговой магистральной системы улиц "Садовое кольцо" города Москвы | 0 | 371.69 | 18.92 | 1.36 | 0.21 | 16.89 | 0 | 1.3694 | 0 | 0 | 184.32 | 103.15 |  | 125 |  | *1)*1 | *1,25)*1,2 | *1,25)*1,2 | *1,15)*1,2 |  | *1,15)*1,2 | *1,25)*1,2 |  |  |  | 0 | 0 | 1 | 1 |  |  |  | 1013 | 1 комплект | 1 комплект | 1 | [6 empty] | 85635394 | 30 | Строительные работы | 0 |  | 1 | 22 | ТСН-2001.3-17. Водопровод и канализация - внутренние устройства | ТСН-2001.3-17-1 |  | Поправка: Гл.6.Прил.2.2.п.2.2.6_06.00.01.07.001 Поправка: Гл.12.Прил.8.п.8. 3_12.00.01.11.001 |  | 131072 | 31.24 | 18.92 | 0.85 | 0.13 | 11.47 | 0.93 | 0 | 0 | [17 empty] | 0 | 0 | 0 |  |  |  |  | 109 | 61 |  |  |  |  | 1 |  | 854672879 | 2 | 1 | 2 | 0 | 0 | 0 | 662.34 | 662.34 | 0 | 0 |  | 0 | 3 | 0 |  | 0 | 1 | 0 | 0 | 0 | 0 |  |  |  | 0 | 0
17 | 1 | 490 | 466 | 37 | 3.17-4-1 | Установка писсуаров настенных (одиночных) (стоимость писсуарного крана учтена в разделе ВОДОСНАБЖЕНИЕ) | 1 комплект | 10 | 0 | 10 |  |  |  | 11191.87 | 1445.49 | 229.43 | 117.21 | 9516.95 | 0 | 13.6939 | 0 | 0 | 10501.23 | 5876.84 |  | 86549536 | 36.0236 | 18.92 | 1.275 | 0.195 | 15.8286 | 0 | 1.2834 | 0 | 0 | 31.24 | 18.92 | 0.85 | 0.13 | 11.47 | 0 | 0.93 | 0 | 0 | 109 | 61 | 1.067 | 1 |  |  | 1 | 56.35 | 16.87 | 7.64 |  |  |  |  | 0 | 1 | ТСН-2001.3 Доп. 72, Сб. 17, т. 4, поз. 1 |  |  | 22 | 0 | 3.17-4-1 | 1 | 30 | 0 | 56.35 | 1 | 1 | 1 | 1 | 1 |  | 109 | 61 |  |  |  | 1566 | 0 | 0 | [5 empty] | 0 | Поправка: Гл.6.Прил.2.2.п.2.2.6_06.00.01.07.001 Наименование: При выполнении при капитальном ремонте и реконструкции работ, аналогичных технологическим процессам, характерным для нового строительства, и отсутствующих в сборниках на ремонтно-строительные работы ТСН-2001.6 Поправка: Гл.12.Прил.8.п.8. 3_12.00.01.11.001 Наименование: При наличии напряженных и стесненных условий производства работ (стесненность, сложность складирования и транспортной логистики и т.п.) для объектов, расположенных в пределах круговой магистральной системы улиц "Садовое кольцо" города Москвы | 0 | 11191.87 | 144.55 | 22.94 | 11.83 | 951.75 | 0 | 1.3694 | 0 | 0 | 10386.37 | 5812.56 |  | 127 |  | *1)*1 | *1,25)*1,2 | *1,25)*1,2 | *1,15)*1,2 |  | *1,15)*1,2 | *1,25)*1,2 |  |  |  | 0 | 0 | 1 | 1 |  |  |  | 1013 | 1 комплект | 1 комплект | 1 | [6 empty] | 85635394 | 30 | Строительные работы | 0 |  | 1 | 22 | ТСН-2001.3-17. Водопровод и канализация - внутренние устройства | ТСН-2001.3-17-1 |  | Поправка: Гл.6.Прил.2.2.п.2.2.6_06.00.01.07.001 Поправка: Гл.12.Прил.8.п.8. 3_12.00.01.11.001 |  | 131072 | 31.24 | 18.92 | 0.85 | 0.13 | 11.47 | 0.93 | 0 | 0 | [17 empty] | 0 | 0 | 0 |  |  |  |  | 109 | 61 |  |  |  |  | 1 |  | 854672879 | 2 | 1 | 2 | 0 | 0 | 0 | 27569.94 | 27569.94 | 0 | 0 |  | 0 | 3 | 0 |  | 0 | 1 | 0 | 0 | 0 | 0 |  |  |  | 0 | 0
18 | 1 | 477 |  | 37,1 | 1.17-2-8 | Сифон бутылочный латунный | шт. | 10 | 1 | 1 |  |  |  | 921.1 | 921.1 | 0 | 0 | 0 | 0 | 0 | 0 | 0 | 0 | 0 |  | 86549534 | 92.11 | 92.11 | 0 | 0 | 0 | 0 | 0 | 0 | 0 | 92.11 | 92.11 | 0 | 0 | 0 | 0 | 0 | 0 | 0 | 109 | 61 | 1 | 1 |  |  | 1 | 1 | 1 | 1 |  |  |  |  | 3 | 1 | ТСН-2001.1 Доп. 73, Р. 17, о. 2, поз. 8 |  |  | 22 | 0 |  | 0 | 30 | 0 | 1 | 1 | 1 | 1 | 1 | 1 |  | 109 | 61 |  |  |  | 1566 | 0 | 0 | [5 empty] | 0 | Поправка: Гл.6.Прил.2.2.п.2.2.6_06.00.01.07.001 Наименование: При выполнении при капитальном ремонте и реконструкции работ, аналогичных технологическим процессам, характерным для нового строительства, и отсутствующих в сборниках на ремонтно-строительные работы ТСН-2001.6 Поправка: Гл.12.Прил.8.п.8. 3_12.00.01.11.001 Наименование: При наличии напряженных и стесненных условий производства работ (стесненность, сложность складирования и транспортной логистики и т.п.) для объектов, расположенных в пределах круговой магистральной системы улиц "Садовое кольцо" города Москвы | 0 | 921.1 | 92.11 | 0 | 0 | 0 | 0 | 0 | 0 | 0 | 0 | 0 | [13 empty] | 0 | 0 | 1 | 1 |  |  |  | 1010 | шт. | шт. | 1 | [6 empty] | 85635394 | 30 | Строительные работы | 0 |  | 1 | 22 | ТСН-2001.3-17. Водопровод и канализация - внутренние устройства | ТСН-2001.3-17-1 |  | Поправка: Гл.6.Прил.2.2.п.2.2.6_06.00.01.07.001 Поправка: Гл.12.Прил.8.п.8. 3_12.00.01.11.001 |  | 0 | 92.11 | 92.11 | 0 | 0 | 0 | 0 | 0 | [18 empty] | 0 | 0 | 0 |  |  |  |  | 109 | 61 |  |  |  |  | 1 |  | 145208330 | 2 | 1 | -2 | 0 | 0 | 0 | 921.1 | 921.1 | 0 | 0 |  | 0 | 3 | 0 |  | 0 | 1 | 0 | 0 | 0 | 0 |  |  | *1)*1 | 0 | 0
18 | 1 | 490 |  | 37,1 | 1.17-2-8 | Сифон бутылочный латунный | шт. | 10 | 1 | 1 |  |  |  | 9607.07 | 9607.07 | 0 | 0 | 0 | 0 | 0 | 0 | 0 | 0 | 0 |  | 86549536 | 92.11 | 92.11 | 0 | 0 | 0 | 0 | 0 | 0 | 0 | 92.11 | 92.11 | 0 | 0 | 0 | 0 | 0 | 0 | 0 | 109 | 61 | 1 | 1 |  |  | 1 | 1 | 1 | 10.43 |  |  |  |  | 3 | 1 | ТСН-2001.1 Доп. 73, Р. 17, о. 2, поз. 8 |  |  | 22 | 0 | 1.17-2-8 | 1 | 30 | 0 | 1 | 1 | 1 | 1 | 1 | 1 |  | 109 | 61 |  |  |  | 1566 | 0 | 0 | [5 empty] | 0 | Поправка: Гл.6.Прил.2.2.п.2.2.6_06.00.01.07.001 Наименование: При выполнении при капитальном ремонте и реконструкции работ, аналогичных технологическим процессам, характерным для нового строительства, и отсутствующих в сборниках на ремонтно-строительные работы ТСН-2001.6 Поправка: Гл.12.Прил.8.п.8. 3_12.00.01.11.001 Наименование: При наличии напряженных и стесненных условий производства работ (стесненность, сложность складирования и транспортной логистики и т.п.) для объектов, расположенных в пределах круговой магистральной системы улиц "Садовое кольцо" города Москвы | 0 | 9607.07 | 960.71 | 0 | 0 | 0 | 0 | 0 | 0 | 0 | 0 | 0 | [13 empty] | 0 | 0 | 1 | 1 |  |  |  | 1010 | шт. | шт. | 1 | [6 empty] | 85635394 | 30 | Строительные работы | 0 |  | 1 | 22 | ТСН-2001.3-17. Водопровод и канализация - внутренние устройства | ТСН-2001.3-17-1 |  | Поправка: Гл.6.Прил.2.2.п.2.2.6_06.00.01.07.001 Поправка: Гл.12.Прил.8.п.8. 3_12.00.01.11.001 |  | 0 | 92.11 | 92.11 | 0 | 0 | 0 | 0 | 0 | [18 empty] | 0 | 0 | 0 |  |  |  |  | 109 | 61 |  |  |  |  | 1 |  | 145208330 | 2 | 1 | 2 | 0 | 0 | 0 | 9607.07 | 9607.07 | 0 | 0 |  | 0 | 3 | 0 |  | 0 | 1 | 0 | 0 | 0 | 0 |  |  | *1)*1 | 0 | 0
18 | 1 | 476 |  | 37,2 | 1.17-1-18 | Писсуар керамический без арматуры, настенный | шт. | 10 | 1 | 1 |  |  |  | 1556.6 | 1556.6 | 0 | 0 | 0 | 0 | 0 | 0 | 0 | 0 | 0 |  | 86549534 | 155.66 | 155.66 | 0 | 0 | 0 | 0 | 0 | 0 | 0 | 155.66 | 155.66 | 0 | 0 | 0 | 0 | 0 | 0 | 0 | 109 | 61 | 1 | 1 |  |  | 1 | 1 | 1 | 1 |  |  |  |  | 3 | 1 | ТСН-2001.1 Доп. 79, Р. 17, о. 1, поз. 18 |  |  | 22 | 0 |  | 0 | 30 | 0 | 1 | 1 | 1 | 1 | 1 | 1 |  | 109 | 61 |  |  |  | 1566 | 0 | 0 | [5 empty] | 0 | Поправка: Гл.6.Прил.2.2.п.2.2.6_06.00.01.07.001 Наименование: При выполнении при капитальном ремонте и реконструкции работ, аналогичных технологическим процессам, характерным для нового строительства, и отсутствующих в сборниках на ремонтно-строительные работы ТСН-2001.6 Поправка: Гл.12.Прил.8.п.8. 3_12.00.01.11.001 Наименование: При наличии напряженных и стесненных условий производства работ (стесненность, сложность складирования и транспортной логистики и т.п.) для объектов, расположенных в пределах круговой магистральной системы улиц "Садовое кольцо" города Москвы | 0 | 1556.6 | 155.66 | 0 | 0 | 0 | 0 | 0 | 0 | 0 | 0 | 0 | [13 empty] | 0 | 0 | 1 | 1 |  |  |  | 1010 | шт. | шт. | 1 | [6 empty] | 85635394 | 30 | Строительные работы | 0 |  | 1 | 22 | ТСН-2001.3-17. Водопровод и канализация - внутренние устройства | ТСН-2001.3-17-1 |  | Поправка: Гл.6.Прил.2.2.п.2.2.6_06.00.01.07.001 Поправка: Гл.12.Прил.8.п.8. 3_12.00.01.11.001 |  | 0 | 155.66 | 155.66 | 0 | 0 | 0 | 0 | 0 | [18 empty] | 0 | 0 | 0 |  |  |  |  | 109 | 61 |  |  |  |  | 1 |  | -63077707 | 2 | 1 | -2 | 0 | 0 | 0 | 1556.6 | 1556.6 | 0 | 0 |  | 0 | 3 | 0 |  | 0 | 1 | 0 | 0 | 0 | 0 |  |  | *1)*1 | 0 | 0
18 | 1 | 489 |  | 37,2 | 1.17-1-18 | Писсуар керамический без арматуры, настенный | шт. | 10 | 1 | 1 |  |  |  | 18196.65 | 18196.65 | 0 | 0 | 0 | 0 | 0 | 0 | 0 | 0 | 0 |  | 86549536 | 155.66 | 155.66 | 0 | 0 | 0 | 0 | 0 | 0 | 0 | 155.66 | 155.66 | 0 | 0 | 0 | 0 | 0 | 0 | 0 | 109 | 61 | 1 | 1 |  |  | 1 | 1 | 1 | 11.69 |  |  |  |  | 3 | 1 | ТСН-2001.1 Доп. 79, Р. 17, о. 1, поз. 18 |  |  | 22 | 0 | 1.17-1-18 | 1 | 30 | 0 | 1 | 1 | 1 | 1 | 1 | 1 |  | 109 | 61 |  |  |  | 1566 | 0 | 0 | [5 empty] | 0 | Поправка: Гл.6.Прил.2.2.п.2.2.6_06.00.01.07.001 Наименование: При выполнении при капитальном ремонте и реконструкции работ, аналогичных технологическим процессам, характерным для нового строительства, и отсутствующих в сборниках на ремонтно-строительные работы ТСН-2001.6 Поправка: Гл.12.Прил.8.п.8. 3_12.00.01.11.001 Наименование: При наличии напряженных и стесненных условий производства работ (стесненность, сложность складирования и транспортной логистики и т.п.) для объектов, расположенных в пределах круговой магистральной системы улиц "Садовое кольцо" города Москвы | 0 | 18196.65 | 1819.67 | 0 | 0 | 0 | 0 | 0 | 0 | 0 | 0 | 0 | [13 empty] | 0 | 0 | 1 | 1 |  |  |  | 1010 | шт. | шт. | 1 | [6 empty] | 85635394 | 30 | Строительные работы | 0 |  | 1 | 22 | ТСН-2001.3-17. Водопровод и канализация - внутренние устройства | ТСН-2001.3-17-1 |  | Поправка: Гл.6.Прил.2.2.п.2.2.6_06.00.01.07.001 Поправка: Гл.12.Прил.8.п.8. 3_12.00.01.11.001 |  | 0 | 155.66 | 155.66 | 0 | 0 | 0 | 0 | 0 | [18 empty] | 0 | 0 | 0 |  |  |  |  | 109 | 61 |  |  |  |  | 1 |  | -63077707 | 2 | 1 | 2 | 0 | 0 | 0 | 18196.65 | 18196.65 | 0 | 0 |  | 0 | 3 | 0 |  | 0 | 1 | 0 | 0 | 0 | 0 |  |  | *1)*1 | 0 | 0
17 | 1 | 500 | 476 | 38 | 3.17-1-21 | Установка биде напольного | 10 комплектов | 0.3 | 0 | 0.3 |  |  |  | 429.14 | 360.21 | 12.87 | 1.94 | 56.06 | 0 | 4.572 | 0 | 0 | 63.22 | 35.38 |  | 86549534 | 1416.037 | 1200.7 | 40.215 | 6.06 | 175.122 | 0 | 14.283 | 0 | 0 | 1354.41 | 1200.7 | 26.81 | 4.04 | 126.9 | 0 | 10.35 | 0 | 0 | 109 | 61 | 1.067 | 1 |  |  | 1 | 1 | 1 | 1 |  |  |  |  | 0 | 1 | ТСН-2001.3 Доп. 80, Сб. 17, т. 1, поз. 21 |  |  | 22 | 0 | 3.17-1-21 | 1 | 30 | 0 | 1 | 1 | 1 | 1 | 1 | 1 |  | 109 | 61 |  |  |  | 1566 | 0 | 0 | [5 empty] | 0 | Поправка: Гл.6.Прил.2.2.п.2.2.6_06.00.01.07.001 Наименование: При выполнении при капитальном ремонте и реконструкции работ, аналогичных технологическим процессам, характерным для нового строительства, и отсутствующих в сборниках на ремонтно-строительные работы ТСН-2001.6 Поправка: Гл.12.Прил.8.п.8. 3_12.00.01.11.001 Наименование: При наличии напряженных и стесненных условий производства работ (стесненность, сложность складирования и транспортной логистики и т.п.) для объектов, расположенных в пределах круговой магистральной системы улиц "Садовое кольцо" города Москвы | 0 | 429.14 | 1200.7 | 42.91 | 6.47 | 186.86 | 0 | 15.24 | 0 | 0 | 68.16 | 38.14 |  | 129 |  | *1)*1 | *1,25)*1,2 | *1,25)*1,2 | *1,15)*1,2 |  | *1,15)*1,2 | *1,25)*1,2 |  |  |  | 0 | 0 | 1 | 1 |  |  |  | 1013 | 10 комплектов | 10 комплектов | 1 | [6 empty] | 85635394 | 30 | Строительные работы | 0 |  | 1 | 22 | ТСН-2001.3-17. Водопровод и канализация - внутренние устройства | ТСН-2001.3-17-1 |  | Поправка: Гл.6.Прил.2.2.п.2.2.6_06.00.01.07.001 Поправка: Гл.12.Прил.8.п.8. 3_12.00.01.11.001 |  | 131072 | 1354.41 | 1200.7 | 26.81 | 4.04 | 126.9 | 10.35 | 0 | 0 | [17 empty] | 0 | 0 | 0 |  |  |  |  | 109 | 61 |  |  |  |  | 1 |  | 1022598200 | 2 | 1 | 2 | 0 | 0 | 0 | 527.74 | 527.74 | 0 | 0 |  | 0 | 3 | 0 |  | 0 | 1 | 0 | 0 | 0 | 0 |  |  |  | 0 | 0
17 | 1 | 510 | 486 | 38 | 3.17-1-21 | Установка биде напольного | 10 комплектов | 0.3 | 0 | 0.3 |  |  |  | 9458.24 | 6080.34 | 218.92 | 109.32 | 3158.98 | 0 | 4.572 | 0 | 0 | 3562.45 | 1993.66 |  | 86549536 | 1416.037 | 1200.7 | 40.215 | 6.06 | 175.122 | 0 | 14.283 | 0 | 0 | 1354.41 | 1200.7 | 26.81 | 4.04 | 126.9 | 0 | 10.35 | 0 | 0 | 109 | 61 | 1.067 | 1 |  |  | 1 | 56.35 | 17.01 | 16.88 |  |  |  |  | 0 | 1 | ТСН-2001.3 Доп. 80, Сб. 17, т. 1, поз. 21 |  |  | 22 | 0 | 3.17-1-21 | 1 | 30 | 0 | 56.35 | 1 | 1 | 1 | 1 | 1 |  | 109 | 61 |  |  |  | 1566 | 0 | 0 | [5 empty] | 0 | Поправка: Гл.6.Прил.2.2.п.2.2.6_06.00.01.07.001 Наименование: При выполнении при капитальном ремонте и реконструкции работ, аналогичных технологическим процессам, характерным для нового строительства, и отсутствующих в сборниках на ремонтно-строительные работы ТСН-2001.6 Поправка: Гл.12.Прил.8.п.8. 3_12.00.01.11.001 Наименование: При наличии напряженных и стесненных условий производства работ (стесненность, сложность складирования и транспортной логистики и т.п.) для объектов, расположенных в пределах круговой магистральной системы улиц "Садовое кольцо" города Москвы | 0 | 9458.24 | 20267.82 | 729.9 | 364.58 | 10529.56 | 0 | 15.24 | 0 | 0 | 3840.68 | 2149.37 |  | 131 |  | *1)*1 | *1,25)*1,2 | *1,25)*1,2 | *1,15)*1,2 |  | *1,15)*1,2 | *1,25)*1,2 |  |  |  | 0 | 0 | 1 | 1 |  |  |  | 1013 | 10 комплектов | 10 комплектов | 1 | [6 empty] | 85635394 | 30 | Строительные работы | 0 |  | 1 | 22 | ТСН-2001.3-17. Водопровод и канализация - внутренние устройства | ТСН-2001.3-17-1 |  | Поправка: Гл.6.Прил.2.2.п.2.2.6_06.00.01.07.001 Поправка: Гл.12.Прил.8.п.8. 3_12.00.01.11.001 |  | 131072 | 1354.41 | 1200.7 | 26.81 | 4.04 | 126.9 | 10.35 | 0 | 0 | [17 empty] | 0 | 0 | 0 |  |  |  |  | 109 | 61 |  |  |  |  | 1 |  | 1022598200 | 2 | 1 | 2 | 0 | 0 | 0 | 15014.35 | 15014.35 | 0 | 0 |  | 0 | 3 | 0 |  | 0 | 1 | 0 | 0 | 0 | 0 |  |  |  | 0 | 0
18 | 1 | 499 |  | 38,1 | 1.17-2-8 | Сифон бутылочный латунный | шт. | 3 | 10 | 10 |  |  |  | 276.33 | 276.33 | 0 | 0 | 0 | 0 | 0 | 0 | 0 | 0 | 0 |  | 86549534 | 92.11 | 92.11 | 0 | 0 | 0 | 0 | 0 | 0 | 0 | 92.11 | 92.11 | 0 | 0 | 0 | 0 | 0 | 0 | 0 | 109 | 61 | 1 | 1 |  |  | 1 | 1 | 1 | 1 |  |  |  |  | 3 | 1 | ТСН-2001.1 Доп. 73, Р. 17, о. 2, поз. 8 |  |  | 22 | 0 |  | 0 | 30 | 0 | 1 | 1 | 1 | 1 | 1 | 1 |  | 109 | 61 |  |  |  | 1566 | 0 | 0 | [5 empty] | 0 | Поправка: Гл.6.Прил.2.2.п.2.2.6_06.00.01.07.001 Наименование: При выполнении при капитальном ремонте и реконструкции работ, аналогичных технологическим процессам, характерным для нового строительства, и отсутствующих в сборниках на ремонтно-строительные работы ТСН-2001.6 Поправка: Гл.12.Прил.8.п.8. 3_12.00.01.11.001 Наименование: При наличии напряженных и стесненных условий производства работ (стесненность, сложность складирования и транспортной логистики и т.п.) для объектов, расположенных в пределах круговой магистральной системы улиц "Садовое кольцо" города Москвы | 0 | 276.33 | 92.11 | 0 | 0 | 0 | 0 | 0 | 0 | 0 | 0 | 0 | [13 empty] | 0 | 0 | 1 | 1 |  |  |  | 1010 | шт. | шт. | 1 | [6 empty] | 85635394 | 30 | Строительные работы | 0 |  | 1 | 22 | ТСН-2001.3-17. Водопровод и канализация - внутренние устройства | ТСН-2001.3-17-1 |  | Поправка: Гл.6.Прил.2.2.п.2.2.6_06.00.01.07.001 Поправка: Гл.12.Прил.8.п.8. 3_12.00.01.11.001 |  | 0 | 92.11 | 92.11 | 0 | 0 | 0 | 0 | 0 | [18 empty] | 0 | 0 | 0 |  |  |  |  | 109 | 61 |  |  |  |  | 1 |  | 145208330 | 2 | 1 | -2 | 0 | 0 | 0 | 276.33 | 276.33 | 0 | 0 |  | 0 | 3 | 0 |  | 0 | 1 | 0 | 0 | 0 | 0 |  |  | *1)*1 | 0 | 0
18 | 1 | 509 |  | 38,1 | 1.17-2-8 | Сифон бутылочный латунный | шт. | 3 | 10 | 10 |  |  |  | 2882.12 | 2882.12 | 0 | 0 | 0 | 0 | 0 | 0 | 0 | 0 | 0 |  | 86549536 | 92.11 | 92.11 | 0 | 0 | 0 | 0 | 0 | 0 | 0 | 92.11 | 92.11 | 0 | 0 | 0 | 0 | 0 | 0 | 0 | 109 | 61 | 1 | 1 |  |  | 1 | 1 | 1 | 10.43 |  |  |  |  | 3 | 1 | ТСН-2001.1 Доп. 73, Р. 17, о. 2, поз. 8 |  |  | 22 | 0 | 1.17-2-8 | 1 | 30 | 0 | 1 | 1 | 1 | 1 | 1 | 1 |  | 109 | 61 |  |  |  | 1566 | 0 | 0 | [5 empty] | 0 | Поправка: Гл.6.Прил.2.2.п.2.2.6_06.00.01.07.001 Наименование: При выполнении при капитальном ремонте и реконструкции работ, аналогичных технологическим процессам, характерным для нового строительства, и отсутствующих в сборниках на ремонтно-строительные работы ТСН-2001.6 Поправка: Гл.12.Прил.8.п.8. 3_12.00.01.11.001 Наименование: При наличии напряженных и стесненных условий производства работ (стесненность, сложность складирования и транспортной логистики и т.п.) для объектов, расположенных в пределах круговой магистральной системы улиц "Садовое кольцо" города Москвы | 0 | 2882.12 | 960.71 | 0 | 0 | 0 | 0 | 0 | 0 | 0 | 0 | 0 | [13 empty] | 0 | 0 | 1 | 1 |  |  |  | 1010 | шт. | шт. | 1 | [6 empty] | 85635394 | 30 | Строительные работы | 0 |  | 1 | 22 | ТСН-2001.3-17. Водопровод и канализация - внутренние устройства | ТСН-2001.3-17-1 |  | Поправка: Гл.6.Прил.2.2.п.2.2.6_06.00.01.07.001 Поправка: Гл.12.Прил.8.п.8. 3_12.00.01.11.001 |  | 0 | 92.11 | 92.11 | 0 | 0 | 0 | 0 | 0 | [18 empty] | 0 | 0 | 0 |  |  |  |  | 109 | 61 |  |  |  |  | 1 |  | 145208330 | 2 | 1 | 2 | 0 | 0 | 0 | 2882.12 | 2882.12 | 0 | 0 |  | 0 | 3 | 0 |  | 0 | 1 | 0 | 0 | 0 | 0 |  |  | *1)*1 | 0 | 0
18 | 1 | 497 |  | 38,2 | 1.17-1-2 | Биде керамическое, размер 600х350, с комплектом арматуры | КОМПЛЕКТ | 3 | 10 | 10 |  |  |  | 1855.89 | 1855.89 | 0 | 0 | 0 | 0 | 0 | 0 | 0 | 0 | 0 |  | 86549534 | 618.63 | 618.63 | 0 | 0 | 0 | 0 | 0 | 0 | 0 | 618.63 | 618.63 | 0 | 0 | 0 | 0 | 0 | 0 | 0 | 109 | 61 | 1 | 1 |  |  | 1 | 1 | 1 | 1 |  |  |  |  | 3 | 1 | ТСН-2001.1 Доп. 79, Р. 17, о. 1, поз. 2 |  |  | 22 | 0 |  | 0 | 30 | 0 | 1 | 1 | 1 | 1 | 1 | 1 |  | 109 | 61 |  |  |  | 1566 | 0 | 0 | [5 empty] | 0 | Поправка: Гл.6.Прил.2.2.п.2.2.6_06.00.01.07.001 Наименование: При выполнении при капитальном ремонте и реконструкции работ, аналогичных технологическим процессам, характерным для нового строительства, и отсутствующих в сборниках на ремонтно-строительные работы ТСН-2001.6 Поправка: Гл.12.Прил.8.п.8. 3_12.00.01.11.001 Наименование: При наличии напряженных и стесненных условий производства работ (стесненность, сложность складирования и транспортной логистики и т.п.) для объектов, расположенных в пределах круговой магистральной системы улиц "Садовое кольцо" города Москвы | 0 | 1855.89 | 618.63 | 0 | 0 | 0 | 0 | 0 | 0 | 0 | 0 | 0 | [13 empty] | 0 | 0 | 1 | 1 |  |  |  | 1013 | КОМПЛЕКТ | КОМПЛЕКТ | 1 | [6 empty] | 85635394 | 30 | Строительные работы | 0 |  | 1 | 22 | ТСН-2001.3-17. Водопровод и канализация - внутренние устройства | ТСН-2001.3-17-1 |  | Поправка: Гл.6.Прил.2.2.п.2.2.6_06.00.01.07.001 Поправка: Гл.12.Прил.8.п.8. 3_12.00.01.11.001 |  | 0 | 618.63 | 618.63 | 0 | 0 | 0 | 0 | 0 | [18 empty] | 0 | 0 | 0 |  |  |  |  | 109 | 61 |  |  |  |  | 1 |  | 877077921 | 2 | 1 | -2 | 0 | 0 | 0 | 1855.89 | 1855.89 | 0 | 0 |  | 0 | 3 | 0 |  | 0 | 1 | 0 | 0 | 0 | 0 |  |  | *1)*1 | 0 | 0
18 | 1 | 507 |  | 38,2 | 1.17-1-2 | Биде керамическое, размер 600х350, с комплектом арматуры | КОМПЛЕКТ | 3 | 10 | 10 |  |  |  | 18967.2 | 18967.2 | 0 | 0 | 0 | 0 | 0 | 0 | 0 | 0 | 0 |  | 86549536 | 618.63 | 618.63 | 0 | 0 | 0 | 0 | 0 | 0 | 0 | 618.63 | 618.63 | 0 | 0 | 0 | 0 | 0 | 0 | 0 | 109 | 61 | 1 | 1 |  |  | 1 | 1 | 1 | 10.22 |  |  |  |  | 3 | 1 | ТСН-2001.1 Доп. 79, Р. 17, о. 1, поз. 2 |  |  | 22 | 0 | 1.17-1-2 | 1 | 30 | 0 | 1 | 1 | 1 | 1 | 1 | 1 |  | 109 | 61 |  |  |  | 1566 | 0 | 0 | [5 empty] | 0 | Поправка: Гл.6.Прил.2.2.п.2.2.6_06.00.01.07.001 Наименование: При выполнении при капитальном ремонте и реконструкции работ, аналогичных технологическим процессам, характерным для нового строительства, и отсутствующих в сборниках на ремонтно-строительные работы ТСН-2001.6 Поправка: Гл.12.Прил.8.п.8. 3_12.00.01.11.001 Наименование: При наличии напряженных и стесненных условий производства работ (стесненность, сложность складирования и транспортной логистики и т.п.) для объектов, расположенных в пределах круговой магистральной системы улиц "Садовое кольцо" города Москвы | 0 | 18967.2 | 6322.4 | 0 | 0 | 0 | 0 | 0 | 0 | 0 | 0 | 0 | [13 empty] | 0 | 0 | 1 | 1 |  |  |  | 1013 | КОМПЛЕКТ | КОМПЛЕКТ | 1 | [6 empty] | 85635394 | 30 | Строительные работы | 0 |  | 1 | 22 | ТСН-2001.3-17. Водопровод и канализация - внутренние устройства | ТСН-2001.3-17-1 |  | Поправка: Гл.6.Прил.2.2.п.2.2.6_06.00.01.07.001 Поправка: Гл.12.Прил.8.п.8. 3_12.00.01.11.001 |  | 0 | 618.63 | 618.63 | 0 | 0 | 0 | 0 | 0 | [18 empty] | 0 | 0 | 0 |  |  |  |  | 109 | 61 |  |  |  |  | 1 |  | 877077921 | 2 | 1 | 2 | 0 | 0 | 0 | 18967.2 | 18967.2 | 0 | 0 |  | 0 | 3 | 0 |  | 0 | 1 | 0 | 0 | 0 | 0 |  |  | *1)*1 | 0 | 0
17 | 1 | 519 | 495 | 39 | 3.17-1-20 | Установка раковин (умывальников) керамических | 10 комплектов | 0.1 | 0 | 0.1 |  |  |  | 24.3 | 8.57 | 4.55 | 0.69 | 11.18 | 0 | 0.93207 | 0 | 0 | 12.94 | 7.24 |  | 86549534 | 233.1698 | 85.7 | 42.645 | 6.435 | 104.8248 | 0 | 8.7354 | 0 | 0 | 190.09 | 85.7 | 28.43 | 4.29 | 75.96 | 0 | 6.33 | 0 | 0 | 109 | 61 | 1.067 | 1 |  |  | 1 | 1 | 1 | 1 |  |  |  |  | 0 | 1 | ТСН-2001.3 Доп. 80, Сб. 17, т. 1, поз. 20 |  |  | 22 | 0 | 3.17-1-20 | 1 | 30 | 0 | 1 | 1 | 1 | 1 | 1 | 1 |  | 109 | 61 |  |  |  | 1566 | 0 | 0 | [5 empty] | 0 | Поправка: Гл.6.Прил.2.2.п.2.2.6_06.00.01.07.001 Наименование: При выполнении при капитальном ремонте и реконструкции работ, аналогичных технологическим процессам, характерным для нового строительства, и отсутствующих в сборниках на ремонтно-строительные работы ТСН-2001.6 Поправка: Гл.12.Прил.8.п.8. 3_12.00.01.11.001 Наименование: При наличии напряженных и стесненных условий производства работ (стесненность, сложность складирования и транспортной логистики и т.п.) для объектов, расположенных в пределах круговой магистральной системы улиц "Садовое кольцо" города Москвы | 0 | 24.3 | 85.7 | 45.5 | 6.87 | 111.85 | 0 | 9.3207 | 0 | 0 | 19.67 | 11.01 |  | 133 |  | *1)*1 | *1,25)*1,2 | *1,25)*1,2 | *1,15)*1,2 |  | *1,15)*1,2 | *1,25)*1,2 |  |  |  | 0 | 0 | 1 | 1 |  |  |  | 1013 | 10 комплектов | 10 комплектов | 1 | [6 empty] | 85635394 | 30 | Строительные работы | 0 |  | 1 | 22 | ТСН-2001.3-17. Водопровод и канализация - внутренние устройства | ТСН-2001.3-17-1 |  | Поправка: Гл.6.Прил.2.2.п.2.2.6_06.00.01.07.001 Поправка: Гл.12.Прил.8.п.8. 3_12.00.01.11.001 |  | 131072 | 190.09 | 85.7 | 28.43 | 4.29 | 75.96 | 6.33 | 0 | 0 | [17 empty] | 0 | 0 | 0 |  |  |  |  | 109 | 61 |  |  |  |  | 1 |  | 791729670 | 2 | 1 | 2 | 0 | 0 | 0 | 44.48 | 44.48 | 0 | 0 |  | 0 | 3 | 0 |  | 0 | 1 | 0 | 0 | 0 | 0 |  |  |  | 0 | 0
17 | 1 | 528 | 504 | 39 | 3.17-1-20 | Установка раковин (умывальников) керамических | 10 комплектов | 0.1 | 0 | 0.1 |  |  |  | 751.99 | 44.56 | 77.44 | 38.88 | 629.99 | 0 | 0.93207 | 0 | 0 | 729.07 | 408.01 |  | 86549536 | 233.1698 | 85.7 | 42.645 | 6.435 | 104.8248 | 0 | 8.7354 | 0 | 0 | 190.09 | 85.7 | 28.43 | 4.29 | 75.96 | 0 | 6.33 | 0 | 0 | 109 | 61 | 1.067 | 1 |  |  | 1 | 56.35 | 17.02 | 5.2 |  |  |  |  | 0 | 1 | ТСН-2001.3 Доп. 80, Сб. 17, т. 1, поз. 20 |  |  | 22 | 0 | 3.17-1-20 | 1 | 30 | 0 | 56.35 | 1 | 1 | 1 | 1 | 1 |  | 109 | 61 |  |  |  | 1566 | 0 | 0 | [5 empty] | 0 | Поправка: Гл.6.Прил.2.2.п.2.2.6_06.00.01.07.001 Наименование: При выполнении при капитальном ремонте и реконструкции работ, аналогичных технологическим процессам, характерным для нового строительства, и отсутствующих в сборниках на ремонтно-строительные работы ТСН-2001.6 Поправка: Гл.12.Прил.8.п.8. 3_12.00.01.11.001 Наименование: При наличии напряженных и стесненных условий производства работ (стесненность, сложность складирования и транспортной логистики и т.п.) для объектов, расположенных в пределах круговой магистральной системы улиц "Садовое кольцо" города Москвы | 0 | 751.99 | 445.64 | 774.41 | 387.12 | 6302.75 | 0 | 9.3207 | 0 | 0 | 1108.65 | 620.44 |  | 135 |  | *1)*1 | *1,25)*1,2 | *1,25)*1,2 | *1,15)*1,2 |  | *1,15)*1,2 | *1,25)*1,2 |  |  |  | 0 | 0 | 1 | 1 |  |  |  | 1013 | 10 комплектов | 10 комплектов | 1 | [6 empty] | 85635394 | 30 | Строительные работы | 0 |  | 1 | 22 | ТСН-2001.3-17. Водопровод и канализация - внутренние устройства | ТСН-2001.3-17-1 |  | Поправка: Гл.6.Прил.2.2.п.2.2.6_06.00.01.07.001 Поправка: Гл.12.Прил.8.п.8. 3_12.00.01.11.001 |  | 131072 | 190.09 | 85.7 | 28.43 | 4.29 | 75.96 | 6.33 | 0 | 0 | [17 empty] | 0 | 0 | 0 |  |  |  |  | 109 | 61 |  |  |  |  | 1 |  | 791729670 | 2 | 1 | 2 | 0 | 0 | 0 | 1889.07 | 1889.07 | 0 | 0 |  | 0 | 3 | 0 |  | 0 | 1 | 0 | 0 | 0 | 0 |  |  |  | 0 | 0
18 | 1 | 517 |  | 39,1 | 1.17-2-8 | Сифон бутылочный латунный | шт. | 1 | 10 | 10 |  |  |  | 92.11 | 92.11 | 0 | 0 | 0 | 0 | 0 | 0 | 0 | 0 | 0 |  | 86549534 | 92.11 | 92.11 | 0 | 0 | 0 | 0 | 0 | 0 | 0 | 92.11 | 92.11 | 0 | 0 | 0 | 0 | 0 | 0 | 0 | 109 | 61 | 1 | 1 |  |  | 1 | 1 | 1 | 1 |  |  |  |  | 3 | 1 | ТСН-2001.1 Доп. 73, Р. 17, о. 2, поз. 8 |  |  | 22 | 0 |  | 0 | 30 | 0 | 1 | 1 | 1 | 1 | 1 | 1 |  | 109 | 61 |  |  |  | 1566 | 0 | 0 | [5 empty] | 0 | Поправка: Гл.6.Прил.2.2.п.2.2.6_06.00.01.07.001 Наименование: При выполнении при капитальном ремонте и реконструкции работ, аналогичных технологическим процессам, характерным для нового строительства, и отсутствующих в сборниках на ремонтно-строительные работы ТСН-2001.6 Поправка: Гл.12.Прил.8.п.8. 3_12.00.01.11.001 Наименование: При наличии напряженных и стесненных условий производства работ (стесненность, сложность складирования и транспортной логистики и т.п.) для объектов, расположенных в пределах круговой магистральной системы улиц "Садовое кольцо" города Москвы | 0 | 92.11 | 92.11 | 0 | 0 | 0 | 0 | 0 | 0 | 0 | 0 | 0 | [13 empty] | 0 | 0 | 1 | 1 |  |  |  | 1010 | шт. | шт. | 1 | [6 empty] | 85635394 | 30 | Строительные работы | 0 |  | 1 | 22 | ТСН-2001.3-17. Водопровод и канализация - внутренние устройства | ТСН-2001.3-17-1 |  | Поправка: Гл.6.Прил.2.2.п.2.2.6_06.00.01.07.001 Поправка: Гл.12.Прил.8.п.8. 3_12.00.01.11.001 |  | 0 | 92.11 | 92.11 | 0 | 0 | 0 | 0 | 0 | [18 empty] | 0 | 0 | 0 |  |  |  |  | 109 | 61 |  |  |  |  | 1 |  | 145208330 | 2 | 1 | -2 | 0 | 0 | 0 | 92.11 | 92.11 | 0 | 0 |  | 0 | 3 | 0 |  | 0 | 1 | 0 | 0 | 0 | 0 |  |  | *1)*1 | 0 | 0
18 | 1 | 526 |  | 39,1 | 1.17-2-8 | Сифон бутылочный латунный | шт. | 1 | 10 | 10 |  |  |  | 960.71 | 960.71 | 0 | 0 | 0 | 0 | 0 | 0 | 0 | 0 | 0 |  | 86549536 | 92.11 | 92.11 | 0 | 0 | 0 | 0 | 0 | 0 | 0 | 92.11 | 92.11 | 0 | 0 | 0 | 0 | 0 | 0 | 0 | 109 | 61 | 1 | 1 |  |  | 1 | 1 | 1 | 10.43 |  |  |  |  | 3 | 1 | ТСН-2001.1 Доп. 73, Р. 17, о. 2, поз. 8 |  |  | 22 | 0 | 1.17-2-8 | 1 | 30 | 0 | 1 | 1 | 1 | 1 | 1 | 1 |  | 109 | 61 |  |  |  | 1566 | 0 | 0 | [5 empty] | 0 | Поправка: Гл.6.Прил.2.2.п.2.2.6_06.00.01.07.001 Наименование: При выполнении при капитальном ремонте и реконструкции работ, аналогичных технологическим процессам, характерным для нового строительства, и отсутствующих в сборниках на ремонтно-строительные работы ТСН-2001.6 Поправка: Гл.12.Прил.8.п.8. 3_12.00.01.11.001 Наименование: При наличии напряженных и стесненных условий производства работ (стесненность, сложность складирования и транспортной логистики и т.п.) для объектов, расположенных в пределах круговой магистральной системы улиц "Садовое кольцо" города Москвы | 0 | 960.71 | 960.71 | 0 | 0 | 0 | 0 | 0 | 0 | 0 | 0 | 0 | [13 empty] | 0 | 0 | 1 | 1 |  |  |  | 1010 | шт. | шт. | 1 | [6 empty] | 85635394 | 30 | Строительные работы | 0 |  | 1 | 22 | ТСН-2001.3-17. Водопровод и канализация - внутренние устройства | ТСН-2001.3-17-1 |  | Поправка: Гл.6.Прил.2.2.п.2.2.6_06.00.01.07.001 Поправка: Гл.12.Прил.8.п.8. 3_12.00.01.11.001 |  | 0 | 92.11 | 92.11 | 0 | 0 | 0 | 0 | 0 | [18 empty] | 0 | 0 | 0 |  |  |  |  | 109 | 61 |  |  |  |  | 1 |  | 145208330 | 2 | 1 | 2 | 0 | 0 | 0 | 960.71 | 960.71 | 0 | 0 |  | 0 | 3 | 0 |  | 0 | 1 | 0 | 0 | 0 | 0 |  |  | *1)*1 | 0 | 0
18 | 1 | 519 |  | 39,2 | КА. п. 3 | Умывальник для маломобильных групп населения | шт. | 1 | 10 | 10 |  |  |  | 0 | 0 | 0 | 0 | 0 | 0 | 0 | 0 | 0 | 0 | 0 |  | 86549534 | 0 | 0 | 0 | 0 | 0 | 0 | 0 | 0 | 0 | 0 | 0 | 0 | 0 | 0 | 0 | 0 | 0 | 0 | 109 | 61 | 1 | 1 |  |  | 1 | 1 | 1 | 1 |  |  |  |  | 3 | 1 |  |  |  | 22 | 0 |  | 0 | 30 | 0 | 1 | 1 | 1 | 1 | 1 | 1 |  | 109 | 61 |  |  |  | 1566 | 0 | 0 | [5 empty] | 0 | Поправка: Гл.6.Прил.2.2.п.2.2.6_06.00.01.07.001 Наименование: При выполнении при капитальном ремонте и реконструкции работ, аналогичных технологическим процессам, характерным для нового строительства, и отсутствующих в сборниках на ремонтно-строительные работы ТСН-2001.6 Поправка: Гл.12.Прил.8.п.8. 3_12.00.01.11.001 Наименование: При наличии напряженных и стесненных условий производства работ (стесненность, сложность складирования и транспортной логистики и т.п.) для объектов, расположенных в пределах круговой магистральной системы улиц "Садовое кольцо" города Москвы | 0 | 0 | 0 | 0 | 0 | 0 | 0 | 0 | 0 | 0 | 0 | 0 | [13 empty] | 0 | 0 | 1 | 1 |  |  |  | 1010 | шт. | шт. | 1 | [6 empty] | 85635394 | 30 | Строительные работы | 0 |  | 1 | 22 | ТСН-2001.3-17. Водопровод и канализация - внутренние устройства | ТСН-2001.3-17-1 |  | Поправка: Гл.6.Прил.2.2.п.2.2.6_06.00.01.07.001 Поправка: Гл.12.Прил.8.п.8. 3_12.00.01.11.001 |  | 2097152 | 0 | 0 | 0 | 0 | 0 | 0 | 0 | [18 empty] | 0 | 0 | 0 |  |  |  |  | 109 | 61 |  |  |  |  | 1 |  | -1509561545 | 2 | 0 | -2 | 0 | 0 | 0 | 0 | 0 | 0 | 0 |  | 0 | 3 | 0 |  | 0 | 1 | 0 | 0 | 0 | 0 |  |  | *1)*1 | 0 | 0
18 | 1 | 528 |  | 39,2 | КА. п. 3 | Умывальник для маломобильных групп населения | шт. | 1 | 10 | 10 |  |  |  | 0 | 0 | 0 | 0 | 0 | 0 | 0 | 0 | 0 | 0 | 0 |  | 86549536 | 0 | 0 | 0 | 0 | 0 | 0 | 0 | 0 | 0 | 0 | 0 | 0 | 0 | 0 | 0 | 0 | 0 | 0 | 109 | 61 | 1 | 1 |  |  | 1 | 1 | 1 | 9.84 |  |  |  |  | 3 | 1 |  |  |  | 22 | 0 |  | 0 | 30 | 0 | 1 | 1 | 1 | 1 | 1 | 1 |  | 109 | 61 |  |  |  | 1566 | 0 | 0 | [5 empty] | 0 | Поправка: Гл.6.Прил.2.2.п.2.2.6_06.00.01.07.001 Наименование: При выполнении при капитальном ремонте и реконструкции работ, аналогичных технологическим процессам, характерным для нового строительства, и отсутствующих в сборниках на ремонтно-строительные работы ТСН-2001.6 Поправка: Гл.12.Прил.8.п.8. 3_12.00.01.11.001 Наименование: При наличии напряженных и стесненных условий производства работ (стесненность, сложность складирования и транспортной логистики и т.п.) для объектов, расположенных в пределах круговой магистральной системы улиц "Садовое кольцо" города Москвы | 0 | 0 | 0 | 0 | 0 | 0 | 0 | 0 | 0 | 0 | 0 | 0 | [13 empty] | 0 | 0 | 1 | 1 |  |  |  | 1010 | шт. | шт. | 1 | [6 empty] | 85635394 | 30 | Строительные работы | 0 |  | 1 | 22 | ТСН-2001.3-17. Водопровод и канализация - внутренние устройства | ТСН-2001.3-17-1 |  | Поправка: Гл.6.Прил.2.2.п.2.2.6_06.00.01.07.001 Поправка: Гл.12.Прил.8.п.8. 3_12.00.01.11.001 |  | 2097152 | 0 | 0 | 0 | 0 | 0 | 0 | 0 | [18 empty] | 0 | 0 | 0 |  |  |  |  | 109 | 61 |  |  |  |  | 1 |  | -1509561545 | 2 | 0 | 5 | 0 | 0 | 0 | 0 | 0 | 0 | 0 |  | 0 | 3 | 0 |  | 0 | 1 | 0 | 0 | 0 | 0 |  |  | *1)*1 | 0 | 0
17 | 1 | 537 | 513 | 40 | 3.17-1-20 | Установка раковин (умывальников) керамических | 10 комплектов | 2 | 0 | 2 |  |  |  | 486.1 | 171.4 | 91 | 13.73 | 223.7 | 0 | 18.6413 | 0 | 0 | 258.8 | 144.83 |  | 86549534 | 233.1698 | 85.7 | 42.645 | 6.435 | 104.8248 | 0 | 8.7354 | 0 | 0 | 190.09 | 85.7 | 28.43 | 4.29 | 75.96 | 0 | 6.33 | 0 | 0 | 109 | 61 | 1.067 | 1 |  |  | 1 | 1 | 1 | 1 |  |  |  |  | 0 | 1 | ТСН-2001.3 Доп. 80, Сб. 17, т. 1, поз. 20 |  |  | 22 | 0 | 3.17-1-20 | 1 | 30 | 0 | 1 | 1 | 1 | 1 | 1 | 1 |  | 109 | 61 |  |  |  | 1566 | 0 | 0 | [5 empty] | 0 | Поправка: Гл.6.Прил.2.2.п.2.2.6_06.00.01.07.001 Наименование: При выполнении при капитальном ремонте и реконструкции работ, аналогичных технологическим процессам, характерным для нового строительства, и отсутствующих в сборниках на ремонтно-строительные работы ТСН-2001.6 Поправка: Гл.12.Прил.8.п.8. 3_12.00.01.11.001 Наименование: При наличии напряженных и стесненных условий производства работ (стесненность, сложность складирования и транспортной логистики и т.п.) для объектов, расположенных в пределах круговой магистральной системы улиц "Садовое кольцо" города Москвы | 0 | 486.1 | 85.7 | 45.5 | 6.87 | 111.85 | 0 | 9.3207 | 0 | 0 | 251.32 | 140.65 |  | 137 |  | *1)*1 | *1,25)*1,2 | *1,25)*1,2 | *1,15)*1,2 |  | *1,15)*1,2 | *1,25)*1,2 |  |  |  | 0 | 0 | 1 | 1 |  |  |  | 1013 | 10 комплектов | 10 комплектов | 1 | [6 empty] | 85635394 | 30 | Строительные работы | 0 |  | 1 | 22 | ТСН-2001.3-17. Водопровод и канализация - внутренние устройства | ТСН-2001.3-17-1 |  | Поправка: Гл.6.Прил.2.2.п.2.2.6_06.00.01.07.001 Поправка: Гл.12.Прил.8.п.8. 3_12.00.01.11.001 |  | 131072 | 190.09 | 85.7 | 28.43 | 4.29 | 75.96 | 6.33 | 0 | 0 | [17 empty] | 0 | 0 | 0 |  |  |  |  | 109 | 61 |  |  |  |  | 1 |  | 791729670 | 2 | 1 | 2 | 0 | 0 | 0 | 889.73 | 889.73 | 0 | 0 |  | 0 | 3 | 0 |  | 0 | 1 | 0 | 0 | 0 | 0 |  |  |  | 0 | 0
17 | 1 | 546 | 522 | 40 | 3.17-1-20 | Установка раковин (умывальников) керамических | 10 комплектов | 2 | 0 | 2 |  |  |  | 15045.6 | 891.28 | 1548.82 | 773.69 | 12605.5 | 0 | 18.6413 | 0 | 0 | 14583.32 | 8161.31 |  | 86549536 | 233.1698 | 85.7 | 42.645 | 6.435 | 104.8248 | 0 | 8.7354 | 0 | 0 | 190.09 | 85.7 | 28.43 | 4.29 | 75.96 | 0 | 6.33 | 0 | 0 | 109 | 61 | 1.067 | 1 |  |  | 1 | 56.35 | 17.02 | 5.2 |  |  |  |  | 0 | 1 | ТСН-2001.3 Доп. 80, Сб. 17, т. 1, поз. 20 |  |  | 22 | 0 | 3.17-1-20 | 1 | 30 | 0 | 56.35 | 1 | 1 | 1 | 1 | 1 |  | 109 | 61 |  |  |  | 1566 | 0 | 0 | [5 empty] | 0 | Поправка: Гл.6.Прил.2.2.п.2.2.6_06.00.01.07.001 Наименование: При выполнении при капитальном ремонте и реконструкции работ, аналогичных технологическим процессам, характерным для нового строительства, и отсутствующих в сборниках на ремонтно-строительные работы ТСН-2001.6 Поправка: Гл.12.Прил.8.п.8. 3_12.00.01.11.001 Наименование: При наличии напряженных и стесненных условий производства работ (стесненность, сложность складирования и транспортной логистики и т.п.) для объектов, расположенных в пределах круговой магистральной системы улиц "Садовое кольцо" города Москвы | 0 | 15045.6 | 445.64 | 774.41 | 387.12 | 6302.75 | 0 | 9.3207 | 0 | 0 | 14161.96 | 7925.5 |  | 139 |  | *1)*1 | *1,25)*1,2 | *1,25)*1,2 | *1,15)*1,2 |  | *1,15)*1,2 | *1,25)*1,2 |  |  |  | 0 | 0 | 1 | 1 |  |  |  | 1013 | 10 комплектов | 10 комплектов | 1 | [6 empty] | 85635394 | 30 | Строительные работы | 0 |  | 1 | 22 | ТСН-2001.3-17. Водопровод и канализация - внутренние устройства | ТСН-2001.3-17-1 |  | Поправка: Гл.6.Прил.2.2.п.2.2.6_06.00.01.07.001 Поправка: Гл.12.Прил.8.п.8. 3_12.00.01.11.001 |  | 131072 | 190.09 | 85.7 | 28.43 | 4.29 | 75.96 | 6.33 | 0 | 0 | [17 empty] | 0 | 0 | 0 |  |  |  |  | 109 | 61 |  |  |  |  | 1 |  | 791729670 | 2 | 1 | 2 | 0 | 0 | 0 | 37790.23 | 37790.23 | 0 | 0 |  | 0 | 3 | 0 |  | 0 | 1 | 0 | 0 | 0 | 0 |  |  |  | 0 | 0
18 | 1 | 535 |  | 40,1 | 1.17-2-8 | Сифон бутылочный латунный | шт. | 20 | 10 | 10 |  |  |  | 1842.2 | 1842.2 | 0 | 0 | 0 | 0 | 0 | 0 | 0 | 0 | 0 |  | 86549534 | 92.11 | 92.11 | 0 | 0 | 0 | 0 | 0 | 0 | 0 | 92.11 | 92.11 | 0 | 0 | 0 | 0 | 0 | 0 | 0 | 109 | 61 | 1 | 1 |  |  | 1 | 1 | 1 | 1 |  |  |  |  | 3 | 1 | ТСН-2001.1 Доп. 73, Р. 17, о. 2, поз. 8 |  |  | 22 | 0 |  | 0 | 30 | 0 | 1 | 1 | 1 | 1 | 1 | 1 |  | 109 | 61 |  |  |  | 1566 | 0 | 0 | [5 empty] | 0 | Поправка: Гл.6.Прил.2.2.п.2.2.6_06.00.01.07.001 Наименование: При выполнении при капитальном ремонте и реконструкции работ, аналогичных технологическим процессам, характерным для нового строительства, и отсутствующих в сборниках на ремонтно-строительные работы ТСН-2001.6 Поправка: Гл.12.Прил.8.п.8. 3_12.00.01.11.001 Наименование: При наличии напряженных и стесненных условий производства работ (стесненность, сложность складирования и транспортной логистики и т.п.) для объектов, расположенных в пределах круговой магистральной системы улиц "Садовое кольцо" города Москвы | 0 | 1842.2 | 92.11 | 0 | 0 | 0 | 0 | 0 | 0 | 0 | 0 | 0 | [13 empty] | 0 | 0 | 1 | 1 |  |  |  | 1010 | шт. | шт. | 1 | [6 empty] | 85635394 | 30 | Строительные работы | 0 |  | 1 | 22 | ТСН-2001.3-17. Водопровод и канализация - внутренние устройства | ТСН-2001.3-17-1 |  | Поправка: Гл.6.Прил.2.2.п.2.2.6_06.00.01.07.001 Поправка: Гл.12.Прил.8.п.8. 3_12.00.01.11.001 |  | 0 | 92.11 | 92.11 | 0 | 0 | 0 | 0 | 0 | [18 empty] | 0 | 0 | 0 |  |  |  |  | 109 | 61 |  |  |  |  | 1 |  | 145208330 | 2 | 1 | -2 | 0 | 0 | 0 | 1842.2 | 1842.2 | 0 | 0 |  | 0 | 3 | 0 |  | 0 | 1 | 0 | 0 | 0 | 0 |  |  | *1)*1 | 0 | 0
18 | 1 | 544 |  | 40,1 | 1.17-2-8 | Сифон бутылочный латунный | шт. | 20 | 10 | 10 |  |  |  | 19214.15 | 19214.15 | 0 | 0 | 0 | 0 | 0 | 0 | 0 | 0 | 0 |  | 86549536 | 92.11 | 92.11 | 0 | 0 | 0 | 0 | 0 | 0 | 0 | 92.11 | 92.11 | 0 | 0 | 0 | 0 | 0 | 0 | 0 | 109 | 61 | 1 | 1 |  |  | 1 | 1 | 1 | 10.43 |  |  |  |  | 3 | 1 | ТСН-2001.1 Доп. 73, Р. 17, о. 2, поз. 8 |  |  | 22 | 0 | 1.17-2-8 | 1 | 30 | 0 | 1 | 1 | 1 | 1 | 1 | 1 |  | 109 | 61 |  |  |  | 1566 | 0 | 0 | [5 empty] | 0 | Поправка: Гл.6.Прил.2.2.п.2.2.6_06.00.01.07.001 Наименование: При выполнении при капитальном ремонте и реконструкции работ, аналогичных технологическим процессам, характерным для нового строительства, и отсутствующих в сборниках на ремонтно-строительные работы ТСН-2001.6 Поправка: Гл.12.Прил.8.п.8. 3_12.00.01.11.001 Наименование: При наличии напряженных и стесненных условий производства работ (стесненность, сложность складирования и транспортной логистики и т.п.) для объектов, расположенных в пределах круговой магистральной системы улиц "Садовое кольцо" города Москвы | 0 | 19214.15 | 960.71 | 0 | 0 | 0 | 0 | 0 | 0 | 0 | 0 | 0 | [13 empty] | 0 | 0 | 1 | 1 |  |  |  | 1010 | шт. | шт. | 1 | [6 empty] | 85635394 | 30 | Строительные работы | 0 |  | 1 | 22 | ТСН-2001.3-17. Водопровод и канализация - внутренние устройства | ТСН-2001.3-17-1 |  | Поправка: Гл.6.Прил.2.2.п.2.2.6_06.00.01.07.001 Поправка: Гл.12.Прил.8.п.8. 3_12.00.01.11.001 |  | 0 | 92.11 | 92.11 | 0 | 0 | 0 | 0 | 0 | [18 empty] | 0 | 0 | 0 |  |  |  |  | 109 | 61 |  |  |  |  | 1 |  | 145208330 | 2 | 1 | 2 | 0 | 0 | 0 | 19214.15 | 19214.15 | 0 | 0 |  | 0 | 3 | 0 |  | 0 | 1 | 0 | 0 | 0 | 0 |  |  | *1)*1 | 0 | 0
18 | 1 | 537 |  | 40,2 | КА. п. 4 | Умывальник индивидуального изготовления на 4 смесителя | шт. | 5 | 2.5 | 2.5 |  |  |  | 0 | 0 | 0 | 0 | 0 | 0 | 0 | 0 | 0 | 0 | 0 |  | 86549534 | 0 | 0 | 0 | 0 | 0 | 0 | 0 | 0 | 0 | 0 | 0 | 0 | 0 | 0 | 0 | 0 | 0 | 0 | 109 | 61 | 1 | 1 |  |  | 1 | 1 | 1 | 1 |  |  |  |  | 3 | 1 |  |  |  | 22 | 0 |  | 0 | 30 | 0 | 1 | 1 | 1 | 1 | 1 | 1 |  | 109 | 61 |  |  |  | 1566 | 0 | 0 | [5 empty] | 0 | Поправка: Гл.6.Прил.2.2.п.2.2.6_06.00.01.07.001 Наименование: При выполнении при капитальном ремонте и реконструкции работ, аналогичных технологическим процессам, характерным для нового строительства, и отсутствующих в сборниках на ремонтно-строительные работы ТСН-2001.6 Поправка: Гл.12.Прил.8.п.8. 3_12.00.01.11.001 Наименование: При наличии напряженных и стесненных условий производства работ (стесненность, сложность складирования и транспортной логистики и т.п.) для объектов, расположенных в пределах круговой магистральной системы улиц "Садовое кольцо" города Москвы | 0 | 0 | 0 | 0 | 0 | 0 | 0 | 0 | 0 | 0 | 0 | 0 | [13 empty] | 0 | 0 | 1 | 1 |  |  |  | 1010 | шт. | шт. | 1 | [6 empty] | 85635394 | 30 | Строительные работы | 0 |  | 1 | 22 | ТСН-2001.3-17. Водопровод и канализация - внутренние устройства | ТСН-2001.3-17-1 |  | Поправка: Гл.6.Прил.2.2.п.2.2.6_06.00.01.07.001 Поправка: Гл.12.Прил.8.п.8. 3_12.00.01.11.001 |  | 2097152 | 0 | 0 | 0 | 0 | 0 | 0 | 0 | [18 empty] | 0 | 0 | 0 |  |  |  |  | 109 | 61 |  |  |  |  | 1 |  | 1474683491 | 2 | 0 | -2 | 0 | 0 | 0 | 0 | 0 | 0 | 0 |  | 0 | 3 | 0 |  | 0 | 1 | 0 | 0 | 0 | 0 |  |  | *1)*1 | 0 | 0
18 | 1 | 546 |  | 40,2 | КА. п. 4 | Умывальник индивидуального изготовления на 4 смесителя | шт. | 5 | 2.5 | 2.5 |  |  |  | 0 | 0 | 0 | 0 | 0 | 0 | 0 | 0 | 0 | 0 | 0 |  | 86549536 | 0 | 0 | 0 | 0 | 0 | 0 | 0 | 0 | 0 | 0 | 0 | 0 | 0 | 0 | 0 | 0 | 0 | 0 | 109 | 61 | 1 | 1 |  |  | 1 | 1 | 1 | 9.84 |  |  |  |  | 3 | 1 |  |  |  | 22 | 0 |  | 0 | 30 | 0 | 1 | 1 | 1 | 1 | 1 | 1 |  | 109 | 61 |  |  |  | 1566 | 0 | 0 | [5 empty] | 0 | Поправка: Гл.6.Прил.2.2.п.2.2.6_06.00.01.07.001 Наименование: При выполнении при капитальном ремонте и реконструкции работ, аналогичных технологическим процессам, характерным для нового строительства, и отсутствующих в сборниках на ремонтно-строительные работы ТСН-2001.6 Поправка: Гл.12.Прил.8.п.8. 3_12.00.01.11.001 Наименование: При наличии напряженных и стесненных условий производства работ (стесненность, сложность складирования и транспортной логистики и т.п.) для объектов, расположенных в пределах круговой магистральной системы улиц "Садовое кольцо" города Москвы | 0 | 0 | 0 | 0 | 0 | 0 | 0 | 0 | 0 | 0 | 0 | 0 | [13 empty] | 0 | 0 | 1 | 1 |  |  |  | 1010 | шт. | шт. | 1 | [6 empty] | 85635394 | 30 | Строительные работы | 0 |  | 1 | 22 | ТСН-2001.3-17. Водопровод и канализация - внутренние устройства | ТСН-2001.3-17-1 |  | Поправка: Гл.6.Прил.2.2.п.2.2.6_06.00.01.07.001 Поправка: Гл.12.Прил.8.п.8. 3_12.00.01.11.001 |  | 2097152 | 0 | 0 | 0 | 0 | 0 | 0 | 0 | [18 empty] | 0 | 0 | 0 |  |  |  |  | 109 | 61 |  |  |  |  | 1 |  | 1474683491 | 2 | 0 | 5 | 0 | 0 | 0 | 0 | 0 | 0 | 0 |  | 0 | 3 | 0 |  | 0 | 1 | 0 | 0 | 0 | 0 |  |  | *1)*1 | 0 | 0
17 | 1 | 555 | 531 | 41 | 3.17-1-20 | Установка раковин (умывальников) керамических | 10 комплектов | 1.4 | 0 | 1.4 |  |  |  | 340.27 | 119.98 | 63.7 | 9.61 | 156.59 | 0 | 13.0489 | 0 | 0 | 181.16 | 101.38 |  | 86549534 | 233.1698 | 85.7 | 42.645 | 6.435 | 104.8248 | 0 | 8.7354 | 0 | 0 | 190.09 | 85.7 | 28.43 | 4.29 | 75.96 | 0 | 6.33 | 0 | 0 | 109 | 61 | 1.067 | 1 |  |  | 1 | 1 | 1 | 1 |  |  |  |  | 0 | 1 | ТСН-2001.3 Доп. 80, Сб. 17, т. 1, поз. 20 |  |  | 22 | 0 | 3.17-1-20 | 1 | 30 | 0 | 1 | 1 | 1 | 1 | 1 | 1 |  | 109 | 61 |  |  |  | 1566 | 0 | 0 | [5 empty] | 0 | Поправка: Гл.6.Прил.2.2.п.2.2.6_06.00.01.07.001 Наименование: При выполнении при капитальном ремонте и реконструкции работ, аналогичных технологическим процессам, характерным для нового строительства, и отсутствующих в сборниках на ремонтно-строительные работы ТСН-2001.6 Поправка: Гл.12.Прил.8.п.8. 3_12.00.01.11.001 Наименование: При наличии напряженных и стесненных условий производства работ (стесненность, сложность складирования и транспортной логистики и т.п.) для объектов, расположенных в пределах круговой магистральной системы улиц "Садовое кольцо" города Москвы | 0 | 340.27 | 85.7 | 45.5 | 6.87 | 111.85 | 0 | 9.3207 | 0 | 0 | 178.17 | 99.71 |  | 141 |  | *1)*1 | *1,25)*1,2 | *1,25)*1,2 | *1,15)*1,2 |  | *1,15)*1,2 | *1,25)*1,2 |  |  |  | 0 | 0 | 1 | 1 |  |  |  | 1013 | 10 комплектов | 10 комплектов | 1 | [6 empty] | 85635394 | 30 | Строительные работы | 0 |  | 1 | 22 | ТСН-2001.3-17. Водопровод и канализация - внутренние устройства | ТСН-2001.3-17-1 |  | Поправка: Гл.6.Прил.2.2.п.2.2.6_06.00.01.07.001 Поправка: Гл.12.Прил.8.п.8. 3_12.00.01.11.001 |  | 131072 | 190.09 | 85.7 | 28.43 | 4.29 | 75.96 | 6.33 | 0 | 0 | [17 empty] | 0 | 0 | 0 |  |  |  |  | 109 | 61 |  |  |  |  | 1 |  | 791729670 | 2 | 1 | 2 | 0 | 0 | 0 | 622.81 | 622.81 | 0 | 0 |  | 0 | 3 | 0 |  | 0 | 1 | 0 | 0 | 0 | 0 |  |  |  | 0 | 0
17 | 1 | 564 | 540 | 41 | 3.17-1-20 | Установка раковин (умывальников) керамических | 10 комплектов | 1.4 | 0 | 1.4 |  |  |  | 10531.92 | 623.9 | 1084.17 | 541.52 | 8823.85 | 0 | 13.0489 | 0 | 0 | 10208.25 | 5712.88 |  | 86549536 | 233.1698 | 85.7 | 42.645 | 6.435 | 104.8248 | 0 | 8.7354 | 0 | 0 | 190.09 | 85.7 | 28.43 | 4.29 | 75.96 | 0 | 6.33 | 0 | 0 | 109 | 61 | 1.067 | 1 |  |  | 1 | 56.35 | 17.02 | 5.2 |  |  |  |  | 0 | 1 | ТСН-2001.3 Доп. 80, Сб. 17, т. 1, поз. 20 |  |  | 22 | 0 | 3.17-1-20 | 1 | 30 | 0 | 56.35 | 1 | 1 | 1 | 1 | 1 |  | 109 | 61 |  |  |  | 1566 | 0 | 0 | [5 empty] | 0 | Поправка: Гл.6.Прил.2.2.п.2.2.6_06.00.01.07.001 Наименование: При выполнении при капитальном ремонте и реконструкции работ, аналогичных технологическим процессам, характерным для нового строительства, и отсутствующих в сборниках на ремонтно-строительные работы ТСН-2001.6 Поправка: Гл.12.Прил.8.п.8. 3_12.00.01.11.001 Наименование: При наличии напряженных и стесненных условий производства работ (стесненность, сложность складирования и транспортной логистики и т.п.) для объектов, расположенных в пределах круговой магистральной системы улиц "Садовое кольцо" города Москвы | 0 | 10531.92 | 445.64 | 774.41 | 387.12 | 6302.75 | 0 | 9.3207 | 0 | 0 | 10039.96 | 5618.69 |  | 143 |  | *1)*1 | *1,25)*1,2 | *1,25)*1,2 | *1,15)*1,2 |  | *1,15)*1,2 | *1,25)*1,2 |  |  |  | 0 | 0 | 1 | 1 |  |  |  | 1013 | 10 комплектов | 10 комплектов | 1 | [6 empty] | 85635394 | 30 | Строительные работы | 0 |  | 1 | 22 | ТСН-2001.3-17. Водопровод и канализация - внутренние устройства | ТСН-2001.3-17-1 |  | Поправка: Гл.6.Прил.2.2.п.2.2.6_06.00.01.07.001 Поправка: Гл.12.Прил.8.п.8. 3_12.00.01.11.001 |  | 131072 | 190.09 | 85.7 | 28.43 | 4.29 | 75.96 | 6.33 | 0 | 0 | [17 empty] | 0 | 0 | 0 |  |  |  |  | 109 | 61 |  |  |  |  | 1 |  | 791729670 | 2 | 1 | 2 | 0 | 0 | 0 | 26453.05 | 26453.05 | 0 | 0 |  | 0 | 3 | 0 |  | 0 | 1 | 0 | 0 | 0 | 0 |  |  |  | 0 | 0
18 | 1 | 553 |  | 41,1 | 1.17-2-8 | Сифон бутылочный латунный | шт. | 14 | 10 | 10 |  |  |  | 1289.54 | 1289.54 | 0 | 0 | 0 | 0 | 0 | 0 | 0 | 0 | 0 |  | 86549534 | 92.11 | 92.11 | 0 | 0 | 0 | 0 | 0 | 0 | 0 | 92.11 | 92.11 | 0 | 0 | 0 | 0 | 0 | 0 | 0 | 109 | 61 | 1 | 1 |  |  | 1 | 1 | 1 | 1 |  |  |  |  | 3 | 1 | ТСН-2001.1 Доп. 73, Р. 17, о. 2, поз. 8 |  |  | 22 | 0 |  | 0 | 30 | 0 | 1 | 1 | 1 | 1 | 1 | 1 |  | 109 | 61 |  |  |  | 1566 | 0 | 0 | [5 empty] | 0 | Поправка: Гл.6.Прил.2.2.п.2.2.6_06.00.01.07.001 Наименование: При выполнении при капитальном ремонте и реконструкции работ, аналогичных технологическим процессам, характерным для нового строительства, и отсутствующих в сборниках на ремонтно-строительные работы ТСН-2001.6 Поправка: Гл.12.Прил.8.п.8. 3_12.00.01.11.001 Наименование: При наличии напряженных и стесненных условий производства работ (стесненность, сложность складирования и транспортной логистики и т.п.) для объектов, расположенных в пределах круговой магистральной системы улиц "Садовое кольцо" города Москвы | 0 | 1289.54 | 92.11 | 0 | 0 | 0 | 0 | 0 | 0 | 0 | 0 | 0 | [13 empty] | 0 | 0 | 1 | 1 |  |  |  | 1010 | шт. | шт. | 1 | [6 empty] | 85635394 | 30 | Строительные работы | 0 |  | 1 | 22 | ТСН-2001.3-17. Водопровод и канализация - внутренние устройства | ТСН-2001.3-17-1 |  | Поправка: Гл.6.Прил.2.2.п.2.2.6_06.00.01.07.001 Поправка: Гл.12.Прил.8.п.8. 3_12.00.01.11.001 |  | 0 | 92.11 | 92.11 | 0 | 0 | 0 | 0 | 0 | [18 empty] | 0 | 0 | 0 |  |  |  |  | 109 | 61 |  |  |  |  | 1 |  | 145208330 | 2 | 1 | -2 | 0 | 0 | 0 | 1289.54 | 1289.54 | 0 | 0 |  | 0 | 3 | 0 |  | 0 | 1 | 0 | 0 | 0 | 0 |  |  | *1)*1 | 0 | 0
18 | 1 | 562 |  | 41,1 | 1.17-2-8 | Сифон бутылочный латунный | шт. | 14 | 10 | 10 |  |  |  | 13449.9 | 13449.9 | 0 | 0 | 0 | 0 | 0 | 0 | 0 | 0 | 0 |  | 86549536 | 92.11 | 92.11 | 0 | 0 | 0 | 0 | 0 | 0 | 0 | 92.11 | 92.11 | 0 | 0 | 0 | 0 | 0 | 0 | 0 | 109 | 61 | 1 | 1 |  |  | 1 | 1 | 1 | 10.43 |  |  |  |  | 3 | 1 | ТСН-2001.1 Доп. 73, Р. 17, о. 2, поз. 8 |  |  | 22 | 0 | 1.17-2-8 | 1 | 30 | 0 | 1 | 1 | 1 | 1 | 1 | 1 |  | 109 | 61 |  |  |  | 1566 | 0 | 0 | [5 empty] | 0 | Поправка: Гл.6.Прил.2.2.п.2.2.6_06.00.01.07.001 Наименование: При выполнении при капитальном ремонте и реконструкции работ, аналогичных технологическим процессам, характерным для нового строительства, и отсутствующих в сборниках на ремонтно-строительные работы ТСН-2001.6 Поправка: Гл.12.Прил.8.п.8. 3_12.00.01.11.001 Наименование: При наличии напряженных и стесненных условий производства работ (стесненность, сложность складирования и транспортной логистики и т.п.) для объектов, расположенных в пределах круговой магистральной системы улиц "Садовое кольцо" города Москвы | 0 | 13449.9 | 960.71 | 0 | 0 | 0 | 0 | 0 | 0 | 0 | 0 | 0 | [13 empty] | 0 | 0 | 1 | 1 |  |  |  | 1010 | шт. | шт. | 1 | [6 empty] | 85635394 | 30 | Строительные работы | 0 |  | 1 | 22 | ТСН-2001.3-17. Водопровод и канализация - внутренние устройства | ТСН-2001.3-17-1 |  | Поправка: Гл.6.Прил.2.2.п.2.2.6_06.00.01.07.001 Поправка: Гл.12.Прил.8.п.8. 3_12.00.01.11.001 |  | 0 | 92.11 | 92.11 | 0 | 0 | 0 | 0 | 0 | [18 empty] | 0 | 0 | 0 |  |  |  |  | 109 | 61 |  |  |  |  | 1 |  | 145208330 | 2 | 1 | 2 | 0 | 0 | 0 | 13449.9 | 13449.9 | 0 | 0 |  | 0 | 3 | 0 |  | 0 | 1 | 0 | 0 | 0 | 0 |  |  | *1)*1 | 0 | 0
18 | 1 | 555 |  | 41,2 | КА. п. 5 | Умывальник индивидуального изготовления на 2 смесителя | шт. | 7 | 5 | 5 |  |  |  | 0 | 0 | 0 | 0 | 0 | 0 | 0 | 0 | 0 | 0 | 0 |  | 86549534 | 0 | 0 | 0 | 0 | 0 | 0 | 0 | 0 | 0 | 0 | 0 | 0 | 0 | 0 | 0 | 0 | 0 | 0 | 109 | 61 | 1 | 1 |  |  | 1 | 1 | 1 | 1 |  |  |  |  | 3 | 1 |  |  |  | 22 | 0 |  | 0 | 30 | 0 | 1 | 1 | 1 | 1 | 1 | 1 |  | 109 | 61 |  |  |  | 1566 | 0 | 0 | [5 empty] | 0 | Поправка: Гл.6.Прил.2.2.п.2.2.6_06.00.01.07.001 Наименование: При выполнении при капитальном ремонте и реконструкции работ, аналогичных технологическим процессам, характерным для нового строительства, и отсутствующих в сборниках на ремонтно-строительные работы ТСН-2001.6 Поправка: Гл.12.Прил.8.п.8. 3_12.00.01.11.001 Наименование: При наличии напряженных и стесненных условий производства работ (стесненность, сложность складирования и транспортной логистики и т.п.) для объектов, расположенных в пределах круговой магистральной системы улиц "Садовое кольцо" города Москвы | 0 | 0 | 0 | 0 | 0 | 0 | 0 | 0 | 0 | 0 | 0 | 0 | [13 empty] | 0 | 0 | 1 | 1 |  |  |  | 1010 | шт. | шт. | 1 | [6 empty] | 85635394 | 30 | Строительные работы | 0 |  | 1 | 22 | ТСН-2001.3-17. Водопровод и канализация - внутренние устройства | ТСН-2001.3-17-1 |  | Поправка: Гл.6.Прил.2.2.п.2.2.6_06.00.01.07.001 Поправка: Гл.12.Прил.8.п.8. 3_12.00.01.11.001 |  | 2097152 | 0 | 0 | 0 | 0 | 0 | 0 | 0 | [18 empty] | 0 | 0 | 0 |  |  |  |  | 109 | 61 |  |  |  |  | 1 |  | -1507810522 | 2 | 0 | -2 | 0 | 0 | 0 | 0 | 0 | 0 | 0 |  | 0 | 3 | 0 |  | 0 | 1 | 0 | 0 | 0 | 0 |  |  | *1)*1 | 0 | 0
18 | 1 | 564 |  | 41,2 | КА. п. 5 | Умывальник индивидуального изготовления на 2 смесителя | шт. | 7 | 5 | 5 |  |  |  | 0 | 0 | 0 | 0 | 0 | 0 | 0 | 0 | 0 | 0 | 0 |  | 86549536 | 0 | 0 | 0 | 0 | 0 | 0 | 0 | 0 | 0 | 0 | 0 | 0 | 0 | 0 | 0 | 0 | 0 | 0 | 109 | 61 | 1 | 1 |  |  | 1 | 1 | 1 | 9.84 |  |  |  |  | 3 | 1 |  |  |  | 22 | 0 |  | 0 | 30 | 0 | 1 | 1 | 1 | 1 | 1 | 1 |  | 109 | 61 |  |  |  | 1566 | 0 | 0 | [5 empty] | 0 | Поправка: Гл.6.Прил.2.2.п.2.2.6_06.00.01.07.001 Наименование: При выполнении при капитальном ремонте и реконструкции работ, аналогичных технологическим процессам, характерным для нового строительства, и отсутствующих в сборниках на ремонтно-строительные работы ТСН-2001.6 Поправка: Гл.12.Прил.8.п.8. 3_12.00.01.11.001 Наименование: При наличии напряженных и стесненных условий производства работ (стесненность, сложность складирования и транспортной логистики и т.п.) для объектов, расположенных в пределах круговой магистральной системы улиц "Садовое кольцо" города Москвы | 0 | 0 | 0 | 0 | 0 | 0 | 0 | 0 | 0 | 0 | 0 | 0 | [13 empty] | 0 | 0 | 1 | 1 |  |  |  | 1010 | шт. | шт. | 1 | [6 empty] | 85635394 | 30 | Строительные работы | 0 |  | 1 | 22 | ТСН-2001.3-17. Водопровод и канализация - внутренние устройства | ТСН-2001.3-17-1 |  | Поправка: Гл.6.Прил.2.2.п.2.2.6_06.00.01.07.001 Поправка: Гл.12.Прил.8.п.8. 3_12.00.01.11.001 |  | 2097152 | 0 | 0 | 0 | 0 | 0 | 0 | 0 | [18 empty] | 0 | 0 | 0 |  |  |  |  | 109 | 61 |  |  |  |  | 1 |  | -1507810522 | 2 | 0 | 5 | 0 | 0 | 0 | 0 | 0 | 0 | 0 |  | 0 | 3 | 0 |  | 0 | 1 | 0 | 0 | 0 | 0 |  |  | *1)*1 | 0 | 0
17 | 1 | 575 | 549 | 42 | 3.17-1-20 | Установка раковин (умывальников) керамических | 10 комплектов | 4 | 0 | 4 |  |  |  | 972.2 | 342.8 | 182.01 | 27.46 | 447.39 | 0 | 37.2827 | 0 | 0 | 517.59 | 289.66 |  | 86549534 | 233.1698 | 85.7 | 42.645 | 6.435 | 104.8248 | 0 | 8.7354 | 0 | 0 | 190.09 | 85.7 | 28.43 | 4.29 | 75.96 | 0 | 6.33 | 0 | 0 | 109 | 61 | 1.067 | 1 |  |  | 1 | 1 | 1 | 1 |  |  |  |  | 0 | 1 | ТСН-2001.3 Доп. 80, Сб. 17, т. 1, поз. 20 |  |  | 22 | 0 | 3.17-1-20 | 1 | 30 | 0 | 1 | 1 | 1 | 1 | 1 | 1 |  | 109 | 61 |  |  |  | 1566 | 0 | 0 | [5 empty] | 0 | Поправка: Гл.6.Прил.2.2.п.2.2.6_06.00.01.07.001 Наименование: При выполнении при капитальном ремонте и реконструкции работ, аналогичных технологическим процессам, характерным для нового строительства, и отсутствующих в сборниках на ремонтно-строительные работы ТСН-2001.6 Поправка: Гл.12.Прил.8.п.8. 3_12.00.01.11.001 Наименование: При наличии напряженных и стесненных условий производства работ (стесненность, сложность складирования и транспортной логистики и т.п.) для объектов, расположенных в пределах круговой магистральной системы улиц "Садовое кольцо" города Москвы | 0 | 972.2 | 85.7 | 45.5 | 6.87 | 111.85 | 0 | 9.3207 | 0 | 0 | 495.14 | 277.1 |  | 145 |  | *1)*1 | *1,25)*1,2 | *1,25)*1,2 | *1,15)*1,2 |  | *1,15)*1,2 | *1,25)*1,2 |  |  |  | 0 | 0 | 1 | 1 |  |  |  | 1013 | 10 комплектов | 10 комплектов | 1 | [6 empty] | 85635394 | 30 | Строительные работы | 0 |  | 1 | 22 | ТСН-2001.3-17. Водопровод и канализация - внутренние устройства | ТСН-2001.3-17-1 |  | Поправка: Гл.6.Прил.2.2.п.2.2.6_06.00.01.07.001 Поправка: Гл.12.Прил.8.п.8. 3_12.00.01.11.001 |  | 131072 | 190.09 | 85.7 | 28.43 | 4.29 | 75.96 | 6.33 | 0 | 0 | [17 empty] | 0 | 0 | 0 |  |  |  |  | 109 | 61 |  |  |  |  | 1 |  | 791729670 | 2 | 1 | 2 | 0 | 0 | 0 | 1779.45 | 1779.45 | 0 | 0 |  | 0 | 3 | 0 |  | 0 | 1 | 0 | 0 | 0 | 0 |  |  |  | 0 | 0
17 | 1 | 586 | 558 | 42 | 3.17-1-20 | Установка раковин (умывальников) керамических | 10 комплектов | 4 | 0 | 4 |  |  |  | 30090.8 | 1782.56 | 3097.81 | 1547.37 | 25210.43 | 0 | 37.2827 | 0 | 0 | 29166 | 16322.26 |  | 86549536 | 233.1698 | 85.7 | 42.645 | 6.435 | 104.8248 | 0 | 8.7354 | 0 | 0 | 190.09 | 85.7 | 28.43 | 4.29 | 75.96 | 0 | 6.33 | 0 | 0 | 109 | 61 | 1.067 | 1 |  |  | 1 | 56.35 | 17.02 | 5.2 |  |  |  |  | 0 | 1 | ТСН-2001.3 Доп. 80, Сб. 17, т. 1, поз. 20 |  |  | 22 | 0 | 3.17-1-20 | 1 | 30 | 0 | 56.35 | 1 | 1 | 1 | 1 | 1 |  | 109 | 61 |  |  |  | 1566 | 0 | 0 | [5 empty] | 0 | Поправка: Гл.6.Прил.2.2.п.2.2.6_06.00.01.07.001 Наименование: При выполнении при капитальном ремонте и реконструкции работ, аналогичных технологическим процессам, характерным для нового строительства, и отсутствующих в сборниках на ремонтно-строительные работы ТСН-2001.6 Поправка: Гл.12.Прил.8.п.8. 3_12.00.01.11.001 Наименование: При наличии напряженных и стесненных условий производства работ (стесненность, сложность складирования и транспортной логистики и т.п.) для объектов, расположенных в пределах круговой магистральной системы улиц "Садовое кольцо" города Москвы | 0 | 30090.8 | 445.64 | 774.41 | 387.12 | 6302.75 | 0 | 9.3207 | 0 | 0 | 27901.33 | 15614.51 |  | 147 |  | *1)*1 | *1,25)*1,2 | *1,25)*1,2 | *1,15)*1,2 |  | *1,15)*1,2 | *1,25)*1,2 |  |  |  | 0 | 0 | 1 | 1 |  |  |  | 1013 | 10 комплектов | 10 комплектов | 1 | [6 empty] | 85635394 | 30 | Строительные работы | 0 |  | 1 | 22 | ТСН-2001.3-17. Водопровод и канализация - внутренние устройства | ТСН-2001.3-17-1 |  | Поправка: Гл.6.Прил.2.2.п.2.2.6_06.00.01.07.001 Поправка: Гл.12.Прил.8.п.8. 3_12.00.01.11.001 |  | 131072 | 190.09 | 85.7 | 28.43 | 4.29 | 75.96 | 6.33 | 0 | 0 | [17 empty] | 0 | 0 | 0 |  |  |  |  | 109 | 61 |  |  |  |  | 1 |  | 791729670 | 2 | 1 | 2 | 0 | 0 | 0 | 75579.06 | 75579.06 | 0 | 0 |  | 0 | 3 | 0 |  | 0 | 1 | 0 | 0 | 0 | 0 |  |  |  | 0 | 0
18 | 1 | 574 |  | 42,1 | 1.17-2-8 | Сифон бутылочный латунный | шт. | 40 | 10 | 10 |  |  |  | 3684.4 | 3684.4 | 0 | 0 | 0 | 0 | 0 | 0 | 0 | 0 | 0 |  | 86549534 | 92.11 | 92.11 | 0 | 0 | 0 | 0 | 0 | 0 | 0 | 92.11 | 92.11 | 0 | 0 | 0 | 0 | 0 | 0 | 0 | 109 | 61 | 1 | 1 |  |  | 1 | 1 | 1 | 1 |  |  |  |  | 3 | 1 | ТСН-2001.1 Доп. 73, Р. 17, о. 2, поз. 8 |  |  | 22 | 0 |  | 0 | 30 | 0 | 1 | 1 | 1 | 1 | 1 | 1 |  | 109 | 61 |  |  |  | 1566 | 0 | 0 | [5 empty] | 0 | Поправка: Гл.6.Прил.2.2.п.2.2.6_06.00.01.07.001 Наименование: При выполнении при капитальном ремонте и реконструкции работ, аналогичных технологическим процессам, характерным для нового строительства, и отсутствующих в сборниках на ремонтно-строительные работы ТСН-2001.6 Поправка: Гл.12.Прил.8.п.8. 3_12.00.01.11.001 Наименование: При наличии напряженных и стесненных условий производства работ (стесненность, сложность складирования и транспортной логистики и т.п.) для объектов, расположенных в пределах круговой магистральной системы улиц "Садовое кольцо" города Москвы | 0 | 3684.4 | 92.11 | 0 | 0 | 0 | 0 | 0 | 0 | 0 | 0 | 0 | [13 empty] | 0 | 0 | 1 | 1 |  |  |  | 1010 | шт. | шт. | 1 | [6 empty] | 85635394 | 30 | Строительные работы | 0 |  | 1 | 22 | ТСН-2001.3-17. Водопровод и канализация - внутренние устройства | ТСН-2001.3-17-1 |  | Поправка: Гл.6.Прил.2.2.п.2.2.6_06.00.01.07.001 Поправка: Гл.12.Прил.8.п.8. 3_12.00.01.11.001 |  | 0 | 92.11 | 92.11 | 0 | 0 | 0 | 0 | 0 | [18 empty] | 0 | 0 | 0 |  |  |  |  | 109 | 61 |  |  |  |  | 1 |  | 145208330 | 2 | 1 | -2 | 0 | 0 | 0 | 3684.4 | 3684.4 | 0 | 0 |  | 0 | 3 | 0 |  | 0 | 1 | 0 | 0 | 0 | 0 |  |  | *1)*1 | 0 | 0
18 | 1 | 585 |  | 42,1 | 1.17-2-8 | Сифон бутылочный латунный | шт. | 40 | 10 | 10 |  |  |  | 38428.29 | 38428.29 | 0 | 0 | 0 | 0 | 0 | 0 | 0 | 0 | 0 |  | 86549536 | 92.11 | 92.11 | 0 | 0 | 0 | 0 | 0 | 0 | 0 | 92.11 | 92.11 | 0 | 0 | 0 | 0 | 0 | 0 | 0 | 109 | 61 | 1 | 1 |  |  | 1 | 1 | 1 | 10.43 |  |  |  |  | 3 | 1 | ТСН-2001.1 Доп. 73, Р. 17, о. 2, поз. 8 |  |  | 22 | 0 | 1.17-2-8 | 1 | 30 | 0 | 1 | 1 | 1 | 1 | 1 | 1 |  | 109 | 61 |  |  |  | 1566 | 0 | 0 | [5 empty] | 0 | Поправка: Гл.6.Прил.2.2.п.2.2.6_06.00.01.07.001 Наименование: При выполнении при капитальном ремонте и реконструкции работ, аналогичных технологическим процессам, характерным для нового строительства, и отсутствующих в сборниках на ремонтно-строительные работы ТСН-2001.6 Поправка: Гл.12.Прил.8.п.8. 3_12.00.01.11.001 Наименование: При наличии напряженных и стесненных условий производства работ (стесненность, сложность складирования и транспортной логистики и т.п.) для объектов, расположенных в пределах круговой магистральной системы улиц "Садовое кольцо" города Москвы | 0 | 38428.29 | 960.71 | 0 | 0 | 0 | 0 | 0 | 0 | 0 | 0 | 0 | [13 empty] | 0 | 0 | 1 | 1 |  |  |  | 1010 | шт. | шт. | 1 | [6 empty] | 85635394 | 30 | Строительные работы | 0 |  | 1 | 22 | ТСН-2001.3-17. Водопровод и канализация - внутренние устройства | ТСН-2001.3-17-1 |  | Поправка: Гл.6.Прил.2.2.п.2.2.6_06.00.01.07.001 Поправка: Гл.12.Прил.8.п.8. 3_12.00.01.11.001 |  | 0 | 92.11 | 92.11 | 0 | 0 | 0 | 0 | 0 | [18 empty] | 0 | 0 | 0 |  |  |  |  | 109 | 61 |  |  |  |  | 1 |  | 145208330 | 2 | 1 | 2 | 0 | 0 | 0 | 38428.29 | 38428.29 | 0 | 0 |  | 0 | 3 | 0 |  | 0 | 1 | 0 | 0 | 0 | 0 |  |  | *1)*1 | 0 | 0
18 | 1 | 573 |  | 42,2 | 1.17-2-31 | Кронштейн стальной для умывальников и моек, скрытый, большой, длина 320 мм | КОМПЛЕКТ | 40 | 10 | 10 |  |  |  | 931.6 | 931.6 | 0 | 0 | 0 | 0 | 0 | 0 | 0 | 0 | 0 |  | 86549534 | 23.29 | 23.29 | 0 | 0 | 0 | 0 | 0 | 0 | 0 | 23.29 | 23.29 | 0 | 0 | 0 | 0 | 0 | 0 | 0 | 109 | 61 | 1 | 1 |  |  | 1 | 1 | 1 | 1 |  |  |  |  | 3 | 1 | ТСН-2001.1 Доп. 73, Р. 17, о. 2, поз. 31 |  |  | 22 | 0 |  | 0 | 30 | 0 | 1 | 1 | 1 | 1 | 1 | 1 |  | 109 | 61 |  |  |  | 1566 | 0 | 0 | [5 empty] | 0 | Поправка: Гл.6.Прил.2.2.п.2.2.6_06.00.01.07.001 Наименование: При выполнении при капитальном ремонте и реконструкции работ, аналогичных технологическим процессам, характерным для нового строительства, и отсутствующих в сборниках на ремонтно-строительные работы ТСН-2001.6 Поправка: Гл.12.Прил.8.п.8. 3_12.00.01.11.001 Наименование: При наличии напряженных и стесненных условий производства работ (стесненность, сложность складирования и транспортной логистики и т.п.) для объектов, расположенных в пределах круговой магистральной системы улиц "Садовое кольцо" города Москвы | 0 | 931.6 | 23.29 | 0 | 0 | 0 | 0 | 0 | 0 | 0 | 0 | 0 | [13 empty] | 0 | 0 | 1 | 1 |  |  |  | 1013 | КОМПЛЕКТ | КОМПЛЕКТ | 1 | [6 empty] | 85635394 | 30 | Строительные работы | 0 |  | 1 | 22 | ТСН-2001.3-17. Водопровод и канализация - внутренние устройства | ТСН-2001.3-17-1 |  | Поправка: Гл.6.Прил.2.2.п.2.2.6_06.00.01.07.001 Поправка: Гл.12.Прил.8.п.8. 3_12.00.01.11.001 |  | 0 | 23.29 | 23.29 | 0 | 0 | 0 | 0 | 0 | [18 empty] | 0 | 0 | 0 |  |  |  |  | 109 | 61 |  |  |  |  | 1 |  | 1576592135 | 2 | 1 | -2 | 0 | 0 | 0 | 931.6 | 931.6 | 0 | 0 |  | 0 | 3 | 0 |  | 0 | 1 | 0 | 0 | 0 | 0 |  |  | *1)*1 | 0 | 0
18 | 1 | 584 |  | 42,2 | 1.17-2-31 | Кронштейн стальной для умывальников и моек, скрытый, большой, длина 320 мм | КОМПЛЕКТ | 40 | 10 | 10 |  |  |  | 12185.33 | 12185.33 | 0 | 0 | 0 | 0 | 0 | 0 | 0 | 0 | 0 |  | 86549536 | 23.29 | 23.29 | 0 | 0 | 0 | 0 | 0 | 0 | 0 | 23.29 | 23.29 | 0 | 0 | 0 | 0 | 0 | 0 | 0 | 109 | 61 | 1 | 1 |  |  | 1 | 1 | 1 | 13.08 |  |  |  |  | 3 | 1 | ТСН-2001.1 Доп. 73, Р. 17, о. 2, поз. 31 |  |  | 22 | 0 | 1.17-2-31 | 1 | 30 | 0 | 1 | 1 | 1 | 1 | 1 | 1 |  | 109 | 61 |  |  |  | 1566 | 0 | 0 | [5 empty] | 0 | Поправка: Гл.6.Прил.2.2.п.2.2.6_06.00.01.07.001 Наименование: При выполнении при капитальном ремонте и реконструкции работ, аналогичных технологическим процессам, характерным для нового строительства, и отсутствующих в сборниках на ремонтно-строительные работы ТСН-2001.6 Поправка: Гл.12.Прил.8.п.8. 3_12.00.01.11.001 Наименование: При наличии напряженных и стесненных условий производства работ (стесненность, сложность складирования и транспортной логистики и т.п.) для объектов, расположенных в пределах круговой магистральной системы улиц "Садовое кольцо" города Москвы | 0 | 12185.33 | 304.63 | 0 | 0 | 0 | 0 | 0 | 0 | 0 | 0 | 0 | [13 empty] | 0 | 0 | 1 | 1 |  |  |  | 1013 | КОМПЛЕКТ | КОМПЛЕКТ | 1 | [6 empty] | 85635394 | 30 | Строительные работы | 0 |  | 1 | 22 | ТСН-2001.3-17. Водопровод и канализация - внутренние устройства | ТСН-2001.3-17-1 |  | Поправка: Гл.6.Прил.2.2.п.2.2.6_06.00.01.07.001 Поправка: Гл.12.Прил.8.п.8. 3_12.00.01.11.001 |  | 0 | 23.29 | 23.29 | 0 | 0 | 0 | 0 | 0 | [18 empty] | 0 | 0 | 0 |  |  |  |  | 109 | 61 |  |  |  |  | 1 |  | 1576592135 | 2 | 1 | 2 | 0 | 0 | 0 | 12185.33 | 12185.33 | 0 | 0 |  | 0 | 3 | 0 |  | 0 | 1 | 0 | 0 | 0 | 0 |  |  | *1)*1 | 0 | 0
18 | 1 | 571 |  | 42,3 | 1.17-1-39 | Умывальник керамический овальный, 2-й величины | шт. | 40 | 10 | 10 |  |  |  | 5939.2 | 5939.2 | 0 | 0 | 0 | 0 | 0 | 0 | 0 | 0 | 0 |  | 86549534 | 148.48 | 148.48 | 0 | 0 | 0 | 0 | 0 | 0 | 0 | 148.48 | 148.48 | 0 | 0 | 0 | 0 | 0 | 0 | 0 | 109 | 61 | 1 | 1 |  |  | 1 | 1 | 1 | 1 |  |  |  |  | 3 | 1 | ТСН-2001.1 Доп. 79, Р. 17, о. 1, поз. 39 |  |  | 22 | 0 |  | 0 | 30 | 0 | 1 | 1 | 1 | 1 | 1 | 1 |  | 109 | 61 |  |  |  | 1566 | 0 | 0 | [5 empty] | 0 | Поправка: Гл.6.Прил.2.2.п.2.2.6_06.00.01.07.001 Наименование: При выполнении при капитальном ремонте и реконструкции работ, аналогичных технологическим процессам, характерным для нового строительства, и отсутствующих в сборниках на ремонтно-строительные работы ТСН-2001.6 Поправка: Гл.12.Прил.8.п.8. 3_12.00.01.11.001 Наименование: При наличии напряженных и стесненных условий производства работ (стесненность, сложность складирования и транспортной логистики и т.п.) для объектов, расположенных в пределах круговой магистральной системы улиц "Садовое кольцо" города Москвы | 0 | 5939.2 | 148.48 | 0 | 0 | 0 | 0 | 0 | 0 | 0 | 0 | 0 | [13 empty] | 0 | 0 | 1 | 1 |  |  |  | 1010 | шт. | шт. | 1 | [6 empty] | 85635394 | 30 | Строительные работы | 0 |  | 1 | 22 | ТСН-2001.3-17. Водопровод и канализация - внутренние устройства | ТСН-2001.3-17-1 |  | Поправка: Гл.6.Прил.2.2.п.2.2.6_06.00.01.07.001 Поправка: Гл.12.Прил.8.п.8. 3_12.00.01.11.001 |  | 0 | 148.48 | 148.48 | 0 | 0 | 0 | 0 | 0 | [18 empty] | 0 | 0 | 0 |  |  |  |  | 109 | 61 |  |  |  |  | 1 |  | 1869799980 | 2 | 1 | -2 | 0 | 0 | 0 | 5939.2 | 5939.2 | 0 | 0 |  | 0 | 3 | 0 |  | 0 | 1 | 0 | 0 | 0 | 0 |  |  | *1)*1 | 0 | 0
18 | 1 | 582 |  | 42,3 | 1.17-1-39 | Умывальник керамический овальный, 2-й величины | шт. | 40 | 10 | 10 |  |  |  | 95442.94 | 95442.94 | 0 | 0 | 0 | 0 | 0 | 0 | 0 | 0 | 0 |  | 86549536 | 148.48 | 148.48 | 0 | 0 | 0 | 0 | 0 | 0 | 0 | 148.48 | 148.48 | 0 | 0 | 0 | 0 | 0 | 0 | 0 | 109 | 61 | 1 | 1 |  |  | 1 | 1 | 1 | 16.07 |  |  |  |  | 3 | 1 | ТСН-2001.1 Доп. 79, Р. 17, о. 1, поз. 39 |  |  | 22 | 0 | 1.17-1-39 | 1 | 30 | 0 | 1 | 1 | 1 | 1 | 1 | 1 |  | 109 | 61 |  |  |  | 1566 | 0 | 0 | [5 empty] | 0 | Поправка: Гл.6.Прил.2.2.п.2.2.6_06.00.01.07.001 Наименование: При выполнении при капитальном ремонте и реконструкции работ, аналогичных технологическим процессам, характерным для нового строительства, и отсутствующих в сборниках на ремонтно-строительные работы ТСН-2001.6 Поправка: Гл.12.Прил.8.п.8. 3_12.00.01.11.001 Наименование: При наличии напряженных и стесненных условий производства работ (стесненность, сложность складирования и транспортной логистики и т.п.) для объектов, расположенных в пределах круговой магистральной системы улиц "Садовое кольцо" города Москвы | 0 | 95442.94 | 2386.07 | 0 | 0 | 0 | 0 | 0 | 0 | 0 | 0 | 0 | [13 empty] | 0 | 0 | 1 | 1 |  |  |  | 1010 | шт. | шт. | 1 | [6 empty] | 85635394 | 30 | Строительные работы | 0 |  | 1 | 22 | ТСН-2001.3-17. Водопровод и канализация - внутренние устройства | ТСН-2001.3-17-1 |  | Поправка: Гл.6.Прил.2.2.п.2.2.6_06.00.01.07.001 Поправка: Гл.12.Прил.8.п.8. 3_12.00.01.11.001 |  | 0 | 148.48 | 148.48 | 0 | 0 | 0 | 0 | 0 | [18 empty] | 0 | 0 | 0 |  |  |  |  | 109 | 61 |  |  |  |  | 1 |  | 1869799980 | 2 | 1 | 2 | 0 | 0 | 0 | 95442.94 | 95442.94 | 0 | 0 |  | 0 | 3 | 0 |  | 0 | 1 | 0 | 0 | 0 | 0 |  |  | *1)*1 | 0 | 0
18 | 1 | 572 |  | 42,4 | 1.17-1-46 | Пьедестал под умывальник керамический овальный, 2-й величины | шт. | 40 | 10 | 10 |  |  |  | 7508.4 | 7508.4 | 0 | 0 | 0 | 0 | 0 | 0 | 0 | 0 | 0 |  | 86549534 | 187.71 | 187.71 | 0 | 0 | 0 | 0 | 0 | 0 | 0 | 187.71 | 187.71 | 0 | 0 | 0 | 0 | 0 | 0 | 0 | 109 | 61 | 1 | 1 |  |  | 1 | 1 | 1 | 1 |  |  |  |  | 3 | 1 | ТСН-2001.1 Доп. 79, Р. 17, о. 1, поз. 46 |  |  | 22 | 0 |  | 0 | 30 | 0 | 1 | 1 | 1 | 1 | 1 | 1 |  | 109 | 61 |  |  |  | 1566 | 0 | 0 | [5 empty] | 0 | Поправка: Гл.6.Прил.2.2.п.2.2.6_06.00.01.07.001 Наименование: При выполнении при капитальном ремонте и реконструкции работ, аналогичных технологическим процессам, характерным для нового строительства, и отсутствующих в сборниках на ремонтно-строительные работы ТСН-2001.6 Поправка: Гл.12.Прил.8.п.8. 3_12.00.01.11.001 Наименование: При наличии напряженных и стесненных условий производства работ (стесненность, сложность складирования и транспортной логистики и т.п.) для объектов, расположенных в пределах круговой магистральной системы улиц "Садовое кольцо" города Москвы | 0 | 7508.4 | 187.71 | 0 | 0 | 0 | 0 | 0 | 0 | 0 | 0 | 0 | [13 empty] | 0 | 0 | 1 | 1 |  |  |  | 1010 | шт. | шт. | 1 | [6 empty] | 85635394 | 30 | Строительные работы | 0 |  | 1 | 22 | ТСН-2001.3-17. Водопровод и канализация - внутренние устройства | ТСН-2001.3-17-1 |  | Поправка: Гл.6.Прил.2.2.п.2.2.6_06.00.01.07.001 Поправка: Гл.12.Прил.8.п.8. 3_12.00.01.11.001 |  | 0 | 187.71 | 187.71 | 0 | 0 | 0 | 0 | 0 | [18 empty] | 0 | 0 | 0 |  |  |  |  | 109 | 61 |  |  |  |  | 1 |  | 1542648955 | 2 | 1 | -2 | 0 | 0 | 0 | 7508.4 | 7508.4 | 0 | 0 |  | 0 | 3 | 0 |  | 0 | 1 | 0 | 0 | 0 | 0 |  |  | *1)*1 | 0 | 0
18 | 1 | 583 |  | 42,4 | 1.17-1-46 | Пьедестал под умывальник керамический овальный, 2-й величины | шт. | 40 | 10 | 10 |  |  |  | 59616.7 | 59616.7 | 0 | 0 | 0 | 0 | 0 | 0 | 0 | 0 | 0 |  | 86549536 | 187.71 | 187.71 | 0 | 0 | 0 | 0 | 0 | 0 | 0 | 187.71 | 187.71 | 0 | 0 | 0 | 0 | 0 | 0 | 0 | 109 | 61 | 1 | 1 |  |  | 1 | 1 | 1 | 7.94 |  |  |  |  | 3 | 1 | ТСН-2001.1 Доп. 79, Р. 17, о. 1, поз. 46 |  |  | 22 | 0 | 1.17-1-46 | 1 | 30 | 0 | 1 | 1 | 1 | 1 | 1 | 1 |  | 109 | 61 |  |  |  | 1566 | 0 | 0 | [5 empty] | 0 | Поправка: Гл.6.Прил.2.2.п.2.2.6_06.00.01.07.001 Наименование: При выполнении при капитальном ремонте и реконструкции работ, аналогичных технологическим процессам, характерным для нового строительства, и отсутствующих в сборниках на ремонтно-строительные работы ТСН-2001.6 Поправка: Гл.12.Прил.8.п.8. 3_12.00.01.11.001 Наименование: При наличии напряженных и стесненных условий производства работ (стесненность, сложность складирования и транспортной логистики и т.п.) для объектов, расположенных в пределах круговой магистральной системы улиц "Садовое кольцо" города Москвы | 0 | 59616.7 | 1490.42 | 0 | 0 | 0 | 0 | 0 | 0 | 0 | 0 | 0 | [13 empty] | 0 | 0 | 1 | 1 |  |  |  | 1010 | шт. | шт. | 1 | [6 empty] | 85635394 | 30 | Строительные работы | 0 |  | 1 | 22 | ТСН-2001.3-17. Водопровод и канализация - внутренние устройства | ТСН-2001.3-17-1 |  | Поправка: Гл.6.Прил.2.2.п.2.2.6_06.00.01.07.001 Поправка: Гл.12.Прил.8.п.8. 3_12.00.01.11.001 |  | 0 | 187.71 | 187.71 | 0 | 0 | 0 | 0 | 0 | [18 empty] | 0 | 0 | 0 |  |  |  |  | 109 | 61 |  |  |  |  | 1 |  | 1542648955 | 2 | 1 | 2 | 0 | 0 | 0 | 59616.7 | 59616.7 | 0 | 0 |  | 0 | 3 | 0 |  | 0 | 1 | 0 | 0 | 0 | 0 |  |  | *1)*1 | 0 | 0
17 | 1 | 596 | 568 | 43 | 3.17-1-10 | Установка поддонов душевых чугунных и стальных мелких | 1 комплект | 8 | 0 | 8 |  |  |  | 267.45 | 64.8 | 63.89 | 9.73 | 138.76 | 0 | 11.6619 | 0 | 0 | 161.85 | 90.58 |  | 86549534 | 31.8414 | 8.1 | 7.485 | 1.14 | 16.2564 | 0 | 1.3662 | 0 | 0 | 24.87 | 8.1 | 4.99 | 0.76 | 11.78 | 0 | 0.99 | 0 | 0 | 109 | 61 | 1.067 | 1 |  |  | 1 | 1 | 1 | 1 |  |  |  |  | 0 | 1 | ТСН-2001.3 Доп. 68, Сб. 17, т. 1, поз. 10 |  |  | 22 | 0 | 3.17-1-10 | 1 | 30 | 0 | 1 | 1 | 1 | 1 | 1 | 1 |  | 109 | 61 |  |  |  | 1566 | 0 | 0 | [5 empty] | 0 | Поправка: Гл.6.Прил.2.2.п.2.2.6_06.00.01.07.001 Наименование: При выполнении при капитальном ремонте и реконструкции работ, аналогичных технологическим процессам, характерным для нового строительства, и отсутствующих в сборниках на ремонтно-строительные работы ТСН-2001.6 Поправка: Гл.12.Прил.8.п.8. 3_12.00.01.11.001 Наименование: При наличии напряженных и стесненных условий производства работ (стесненность, сложность складирования и транспортной логистики и т.п.) для объектов, расположенных в пределах круговой магистральной системы улиц "Садовое кольцо" города Москвы | 0 | 267.45 | 8.1 | 7.99 | 1.22 | 17.35 | 0 | 1.4577 | 0 | 0 | 152.58 | 85.39 |  | 149 |  | *1)*1 | *1,25)*1,2 | *1,25)*1,2 | *1,15)*1,2 |  | *1,15)*1,2 | *1,25)*1,2 |  |  |  | 0 | 0 | 1 | 1 |  |  |  | 1013 | 1 комплект | 1 комплект | 1 | [6 empty] | 85635394 | 30 | Строительные работы | 0 |  | 1 | 22 | ТСН-2001.3-17. Водопровод и канализация - внутренние устройства | ТСН-2001.3-17-1 |  | Поправка: Гл.6.Прил.2.2.п.2.2.6_06.00.01.07.001 Поправка: Гл.12.Прил.8.п.8. 3_12.00.01.11.001 |  | 131072 | 24.87 | 8.1 | 4.99 | 0.76 | 11.78 | 0.99 | 0 | 0 | [17 empty] | 0 | 0 | 0 |  |  |  |  | 109 | 61 |  |  |  |  | 1 |  | 1075568378 | 2 | 1 | 2 | 0 | 0 | 0 | 519.88 | 519.88 | 0 | 0 |  | 0 | 3 | 0 |  | 0 | 1 | 0 | 0 | 0 | 0 |  |  |  | 0 | 0
17 | 1 | 606 | 578 | 43 | 3.17-1-10 | Установка поддонов душевых чугунных и стальных мелких | 1 комплект | 8 | 0 | 8 |  |  |  | 9376.3 | 467.21 | 1089.96 | 548.29 | 7819.13 | 0 | 11.6619 | 0 | 0 | 9120.49 | 5104.13 |  | 86549536 | 31.8414 | 8.1 | 7.485 | 1.14 | 16.2564 | 0 | 1.3662 | 0 | 0 | 24.87 | 8.1 | 4.99 | 0.76 | 11.78 | 0 | 0.99 | 0 | 0 | 109 | 61 | 1.067 | 1 |  |  | 1 | 56.35 | 17.06 | 7.21 |  |  |  |  | 0 | 1 | ТСН-2001.3 Доп. 68, Сб. 17, т. 1, поз. 10 |  |  | 22 | 0 | 3.17-1-10 | 1 | 30 | 0 | 56.35 | 1 | 1 | 1 | 1 | 1 |  | 109 | 61 |  |  |  | 1566 | 0 | 0 | [5 empty] | 0 | Поправка: Гл.6.Прил.2.2.п.2.2.6_06.00.01.07.001 Наименование: При выполнении при капитальном ремонте и реконструкции работ, аналогичных технологическим процессам, характерным для нового строительства, и отсутствующих в сборниках на ремонтно-строительные работы ТСН-2001.6 Поправка: Гл.12.Прил.8.п.8. 3_12.00.01.11.001 Наименование: При наличии напряженных и стесненных условий производства работ (стесненность, сложность складирования и транспортной логистики и т.п.) для объектов, расположенных в пределах круговой магистральной системы улиц "Садовое кольцо" города Москвы | 0 | 9376.3 | 58.4 | 136.31 | 68.75 | 977.67 | 0 | 1.4577 | 0 | 0 | 8597.79 | 4811.61 |  | 151 |  | *1)*1 | *1,25)*1,2 | *1,25)*1,2 | *1,15)*1,2 |  | *1,15)*1,2 | *1,25)*1,2 |  |  |  | 0 | 0 | 1 | 1 |  |  |  | 1013 | 1 комплект | 1 комплект | 1 | [6 empty] | 85635394 | 30 | Строительные работы | 0 |  | 1 | 22 | ТСН-2001.3-17. Водопровод и канализация - внутренние устройства | ТСН-2001.3-17-1 |  | Поправка: Гл.6.Прил.2.2.п.2.2.6_06.00.01.07.001 Поправка: Гл.12.Прил.8.п.8. 3_12.00.01.11.001 |  | 131072 | 24.87 | 8.1 | 4.99 | 0.76 | 11.78 | 0.99 | 0 | 0 | [17 empty] | 0 | 0 | 0 |  |  |  |  | 109 | 61 |  |  |  |  | 1 |  | 1075568378 | 2 | 1 | 2 | 0 | 0 | 0 | 23600.92 | 23600.92 | 0 | 0 |  | 0 | 3 | 0 |  | 0 | 1 | 0 | 0 | 0 | 0 |  |  |  | 0 | 0
18 | 1 | 596 |  | 43,1 | 1.17-1-21 | Поддон душевой чугунный эмалированный, размер 800х800х350 мм, в комплекте с сифоном и выпуском | КОМПЛЕКТ | 8 | 1 | 1 |  |  |  | 8070.08 | 8070.08 | 0 | 0 | 0 | 0 | 0 | 0 | 0 | 0 | 0 |  | 86549534 | 1008.76 | 1008.76 | 0 | 0 | 0 | 0 | 0 | 0 | 0 | 1008.76 | 1008.76 | 0 | 0 | 0 | 0 | 0 | 0 | 0 | 109 | 61 | 1 | 1 |  |  | 1 | 1 | 1 | 1 |  |  |  |  | 3 | 1 | ТСН-2001.1 Доп. 79, Р. 17, о. 1, поз. 21 |  |  | 22 | 0 |  | 0 | 30 | 0 | 1 | 1 | 1 | 1 | 1 | 1 |  | 109 | 61 |  |  |  | 1566 | 0 | 0 | [5 empty] | 0 | Поправка: Гл.6.Прил.2.2.п.2.2.6_06.00.01.07.001 Наименование: При выполнении при капитальном ремонте и реконструкции работ, аналогичных технологическим процессам, характерным для нового строительства, и отсутствующих в сборниках на ремонтно-строительные работы ТСН-2001.6 Поправка: Гл.12.Прил.8.п.8. 3_12.00.01.11.001 Наименование: При наличии напряженных и стесненных условий производства работ (стесненность, сложность складирования и транспортной логистики и т.п.) для объектов, расположенных в пределах круговой магистральной системы улиц "Садовое кольцо" города Москвы | 0 | 8070.08 | 1008.76 | 0 | 0 | 0 | 0 | 0 | 0 | 0 | 0 | 0 | [13 empty] | 0 | 0 | 1 | 1 |  |  |  | 1013 | КОМПЛЕКТ | КОМПЛЕКТ | 1 | [6 empty] | 85635394 | 30 | Строительные работы | 0 |  | 1 | 22 | ТСН-2001.3-17. Водопровод и канализация - внутренние устройства | ТСН-2001.3-17-1 |  | Поправка: Гл.6.Прил.2.2.п.2.2.6_06.00.01.07.001 Поправка: Гл.12.Прил.8.п.8. 3_12.00.01.11.001 |  | 0 | 1008.76 | 1008.76 | 0 | 0 | 0 | 0 | 0 | [18 empty] | 0 | 0 | 0 |  |  |  |  | 109 | 61 |  |  |  |  | 1 |  | -1023988585 | 2 | 1 | -2 | 0 | 0 | 0 | 8070.08 | 8070.08 | 0 | 0 |  | 0 | 3 | 0 |  | 0 | 1 | 0 | 0 | 0 | 0 |  |  | *1)*1 | 0 | 0
18 | 1 | 606 |  | 43,1 | 1.17-1-21 | Поддон душевой чугунный эмалированный, размер 800х800х350 мм, в комплекте с сифоном и выпуском | КОМПЛЕКТ | 8 | 1 | 1 |  |  |  | 135900.15 | 135900.15 | 0 | 0 | 0 | 0 | 0 | 0 | 0 | 0 | 0 |  | 86549536 | 1008.76 | 1008.76 | 0 | 0 | 0 | 0 | 0 | 0 | 0 | 1008.76 | 1008.76 | 0 | 0 | 0 | 0 | 0 | 0 | 0 | 109 | 61 | 1 | 1 |  |  | 1 | 1 | 1 | 16.84 |  |  |  |  | 3 | 1 | ТСН-2001.1 Доп. 79, Р. 17, о. 1, поз. 21 |  |  | 22 | 0 | 1.17-1-21 | 1 | 30 | 0 | 1 | 1 | 1 | 1 | 1 | 1 |  | 109 | 61 |  |  |  | 1566 | 0 | 0 | [5 empty] | 0 | Поправка: Гл.6.Прил.2.2.п.2.2.6_06.00.01.07.001 Наименование: При выполнении при капитальном ремонте и реконструкции работ, аналогичных технологическим процессам, характерным для нового строительства, и отсутствующих в сборниках на ремонтно-строительные работы ТСН-2001.6 Поправка: Гл.12.Прил.8.п.8. 3_12.00.01.11.001 Наименование: При наличии напряженных и стесненных условий производства работ (стесненность, сложность складирования и транспортной логистики и т.п.) для объектов, расположенных в пределах круговой магистральной системы улиц "Садовое кольцо" города Москвы | 0 | 135900.15 | 16987.52 | 0 | 0 | 0 | 0 | 0 | 0 | 0 | 0 | 0 | [13 empty] | 0 | 0 | 1 | 1 |  |  |  | 1013 | КОМПЛЕКТ | КОМПЛЕКТ | 1 | [6 empty] | 85635394 | 30 | Строительные работы | 0 |  | 1 | 22 | ТСН-2001.3-17. Водопровод и канализация - внутренние устройства | ТСН-2001.3-17-1 |  | Поправка: Гл.6.Прил.2.2.п.2.2.6_06.00.01.07.001 Поправка: Гл.12.Прил.8.п.8. 3_12.00.01.11.001 |  | 0 | 1008.76 | 1008.76 | 0 | 0 | 0 | 0 | 0 | [18 empty] | 0 | 0 | 0 |  |  |  |  | 109 | 61 |  |  |  |  | 1 |  | -1023988585 | 2 | 1 | 2 | 0 | 0 | 0 | 135900.15 | 135900.15 | 0 | 0 |  | 0 | 3 | 0 |  | 0 | 1 | 0 | 0 | 0 | 0 |  |  | *1)*1 | 0 | 0
17 | 1 | 611 | 583 | 44 | 3.17-1-11 | Установка трапов диаметром 50 мм | 1 комплект | 6 | 0 | 6 |  |  |  | 70.17 | 11.4 | 7.97 | 1.25 | 50.8 | 0 | 4.064 | 0 | 0 | 56.73 | 31.75 |  | 86549534 | 11.08 | 1.9 | 1.245 | 0.195 | 7.935 | 0 | 0.6348 | 0 | 0 | 8.48 | 1.9 | 0.83 | 0.13 | 5.75 | 0 | 0.46 | 0 | 0 | 109 | 61 | 1.067 | 1 |  |  | 1 | 1 | 1 | 1 |  |  |  |  | 0 | 1 | ТСН-2001.3 Доп. 68, Сб. 17, т. 1, поз. 11 |  |  | 22 | 0 | 3.17-1-11 | 1 | 30 | 0 | 1 | 1 | 1 | 1 | 1 | 1 |  | 109 | 61 |  |  |  | 1566 | 0 | 0 | [5 empty] | 0 | Поправка: Гл.6.Прил.2.2.п.2.2.6_06.00.01.07.001 Наименование: При выполнении при капитальном ремонте и реконструкции работ, аналогичных технологическим процессам, характерным для нового строительства, и отсутствующих в сборниках на ремонтно-строительные работы ТСН-2001.6 Поправка: Гл.12.Прил.8.п.8. 3_12.00.01.11.001 Наименование: При наличии напряженных и стесненных условий производства работ (стесненность, сложность складирования и транспортной логистики и т.п.) для объектов, расположенных в пределах круговой магистральной системы улиц "Садовое кольцо" города Москвы | 0 | 70.17 | 1.9 | 1.33 | 0.21 | 8.47 | 0 | 0.67733 | 0 | 0 | 55.6 | 31.12 |  | 153 |  | *1)*1 | *1,25)*1,2 | *1,25)*1,2 | *1,15)*1,2 |  | *1,15)*1,2 | *1,25)*1,2 |  |  |  | 0 | 0 | 1 | 1 |  |  |  | 1013 | 1 комплект | 1 комплект | 1 | [6 empty] | 85635394 | 30 | Строительные работы | 0 |  | 1 | 22 | ТСН-2001.3-17. Водопровод и канализация - внутренние устройства | ТСН-2001.3-17-1 |  | Поправка: Гл.6.Прил.2.2.п.2.2.6_06.00.01.07.001 Поправка: Гл.12.Прил.8.п.8. 3_12.00.01.11.001 |  | 131072 | 8.48 | 1.9 | 0.83 | 0.13 | 5.75 | 0.46 | 0 | 0 | [17 empty] | 0 | 0 | 0 |  |  |  |  | 109 | 61 |  |  |  |  | 1 |  | 157979652 | 2 | 1 | 2 | 0 | 0 | 0 | 158.65 | 158.65 | 0 | 0 |  | 0 | 3 | 0 |  | 0 | 1 | 0 | 0 | 0 | 0 |  |  |  | 0 | 0
17 | 1 | 616 | 588 | 44 | 3.17-1-11 | Установка трапов диаметром 50 мм | 1 комплект | 6 | 0 | 6 |  |  |  | 3129.06 | 130.19 | 136.29 | 70.44 | 2862.58 | 0 | 4.064 | 0 | 0 | 3196.99 | 1789.14 |  | 86549536 | 11.08 | 1.9 | 1.245 | 0.195 | 7.935 | 0 | 0.6348 | 0 | 0 | 8.48 | 1.9 | 0.83 | 0.13 | 5.75 | 0 | 0.46 | 0 | 0 | 109 | 61 | 1.067 | 1 |  |  | 1 | 56.35 | 17.1 | 11.42 |  |  |  |  | 0 | 1 | ТСН-2001.3 Доп. 68, Сб. 17, т. 1, поз. 11 |  |  | 22 | 0 | 3.17-1-11 | 1 | 30 | 0 | 56.35 | 1 | 1 | 1 | 1 | 1 |  | 109 | 61 |  |  |  | 1566 | 0 | 0 | [5 empty] | 0 | Поправка: Гл.6.Прил.2.2.п.2.2.6_06.00.01.07.001 Наименование: При выполнении при капитальном ремонте и реконструкции работ, аналогичных технологическим процессам, характерным для нового строительства, и отсутствующих в сборниках на ремонтно-строительные работы ТСН-2001.6 Поправка: Гл.12.Прил.8.п.8. 3_12.00.01.11.001 Наименование: При наличии напряженных и стесненных условий производства работ (стесненность, сложность складирования и транспортной логистики и т.п.) для объектов, расположенных в пределах круговой магистральной системы улиц "Садовое кольцо" города Москвы | 0 | 3129.06 | 21.7 | 22.74 | 11.83 | 477.28 | 0 | 0.67733 | 0 | 0 | 3133.11 | 1753.39 |  | 155 |  | *1)*1 | *1,25)*1,2 | *1,25)*1,2 | *1,15)*1,2 |  | *1,15)*1,2 | *1,25)*1,2 |  |  |  | 0 | 0 | 1 | 1 |  |  |  | 1013 | 1 комплект | 1 комплект | 1 | [6 empty] | 85635394 | 30 | Строительные работы | 0 |  | 1 | 22 | ТСН-2001.3-17. Водопровод и канализация - внутренние устройства | ТСН-2001.3-17-1 |  | Поправка: Гл.6.Прил.2.2.п.2.2.6_06.00.01.07.001 Поправка: Гл.12.Прил.8.п.8. 3_12.00.01.11.001 |  | 131072 | 8.48 | 1.9 | 0.83 | 0.13 | 5.75 | 0.46 | 0 | 0 | [17 empty] | 0 | 0 | 0 |  |  |  |  | 109 | 61 |  |  |  |  | 1 |  | 157979652 | 2 | 1 | 2 | 0 | 0 | 0 | 8115.19 | 8115.19 | 0 | 0 |  | 0 | 3 | 0 |  | 0 | 1 | 0 | 0 | 0 | 0 |  |  |  | 0 | 0
18 | 1 | 611 |  | 44,1 | КА. п. 6 | Душевой лоток для линейного отведения воды | шт. | 6 | 1 | 1 |  |  |  | 9366 | 9366 | 0 | 0 | 0 | 0 | 0 | 0 | 0 | 0 | 0 |  | 86549534 | 1561 | 1561 | 0 | 0 | 0 | 0 | 0 | 0 | 0 | 1561 | 1561 | 0 | 0 | 0 | 0 | 0 | 0 | 0 | 109 | 61 | 1 | 1 |  |  | 1 | 1 | 1 | 1 |  |  |  |  | 3 | 1 |  |  |  | 22 | 0 |  | 0 | 30 | 0 | 1 | 1 | 1 | 1 | 1 | 1 |  | 109 | 61 |  |  |  | 1566 | 0 | 0 | [5 empty] | 0 | Поправка: Гл.6.Прил.2.2.п.2.2.6_06.00.01.07.001 Наименование: При выполнении при капитальном ремонте и реконструкции работ, аналогичных технологическим процессам, характерным для нового строительства, и отсутствующих в сборниках на ремонтно-строительные работы ТСН-2001.6 Поправка: Гл.12.Прил.8.п.8. 3_12.00.01.11.001 Наименование: При наличии напряженных и стесненных условий производства работ (стесненность, сложность складирования и транспортной логистики и т.п.) для объектов, расположенных в пределах круговой магистральной системы улиц "Садовое кольцо" города Москвы | 0 | 9366 | 1561 | 0 | 0 | 0 | 0 | 0 | 0 | 0 | 0 | 0 | [13 empty] | 0 | 0 | 1 | 1 |  |  |  | 1010 | шт. | шт. | 1 | [6 empty] | 85635394 | 30 | Строительные работы | 0 |  | 1 | 22 | ТСН-2001.3-17. Водопровод и канализация - внутренние устройства | ТСН-2001.3-17-1 |  | Поправка: Гл.6.Прил.2.2.п.2.2.6_06.00.01.07.001 Поправка: Гл.12.Прил.8.п.8. 3_12.00.01.11.001 |  | 2097152 | 0 | 1561 | 0 | 0 | 0 | 0 | 0 | [18 empty] | 0 | 0 | 0 |  |  |  |  | 109 | 61 |  | [18 372 / 1,22 / 9,84] + 2% Заг.скл |  |  | 1 |  | 1110296145 | 2 | 4 | -2 | 0 | 0 | 0 | 9366 | 9366 | 0 | 0 |  | 0 | 2 | 0 |  | 0 | 1 | 0 | 0 | 0 | 0 | 0 | 2 | *1)*1 | 0 | 0
18 | 1 | 616 |  | 44,1 | КА. п. 6 | Душевой лоток для линейного отведения воды | шт. | 6 | 1 | 1 |  |  |  | 92161.44 | 92161.44 | 0 | 0 | 0 | 0 | 0 | 0 | 0 | 0 | 0 |  | 86549536 | 1561 | 1561 | 0 | 0 | 0 | 0 | 0 | 0 | 0 | 1561 | 1561 | 0 | 0 | 0 | 0 | 0 | 0 | 0 | 109 | 61 | 1 | 1 |  |  | 1 | 1 | 1 | 9.84 |  |  |  |  | 3 | 1 |  |  |  | 22 | 0 |  | 0 | 30 | 0 | 1 | 1 | 1 | 1 | 1 | 1 |  | 109 | 61 |  |  |  | 1566 | 0 | 0 | [5 empty] | 0 | Поправка: Гл.6.Прил.2.2.п.2.2.6_06.00.01.07.001 Наименование: При выполнении при капитальном ремонте и реконструкции работ, аналогичных технологическим процессам, характерным для нового строительства, и отсутствующих в сборниках на ремонтно-строительные работы ТСН-2001.6 Поправка: Гл.12.Прил.8.п.8. 3_12.00.01.11.001 Наименование: При наличии напряженных и стесненных условий производства работ (стесненность, сложность складирования и транспортной логистики и т.п.) для объектов, расположенных в пределах круговой магистральной системы улиц "Садовое кольцо" города Москвы | 0 | 92161.44 | 15360.24 | 0 | 0 | 0 | 0 | 0 | 0 | 0 | 0 | 0 | [13 empty] | 0 | 0 | 1 | 1 |  |  |  | 1010 | шт. | шт. | 1 | [6 empty] | 85635394 | 30 | Строительные работы | 0 |  | 1 | 22 | ТСН-2001.3-17. Водопровод и канализация - внутренние устройства | ТСН-2001.3-17-1 |  | Поправка: Гл.6.Прил.2.2.п.2.2.6_06.00.01.07.001 Поправка: Гл.12.Прил.8.п.8. 3_12.00.01.11.001 |  | 2097152 | 1561 | 1561 | 0 | 0 | 0 | 0 | 0 |  | 5 |  |  | 1 | 18 |  | 18372 | [10 empty] | 0 | 0 | 0 |  |  |  |  | 109 | 61 |  | [18 372 / 1,22 / 9,84] + 2% Заг.скл |  |  | 1 |  | 1110296145 | 2 | 3 | 5 | 0 | 0 | 0 | 92161.44 | 92161.44 | 0 | 0 |  | 1 | 1 | 0 |  | 0 | 1 | 0 | 0 | 0 | 0 | 0 | 2 | *1)*1 | 0 | 0
17 | 1 | 621 | 593 | 45 | 3.17-1-11 | Установка трапов диаметром 50 мм | 1 комплект | 19 | 0 | 19 |  |  |  | 222.21 | 36.1 | 25.24 | 3.95 | 160.87 | 0 | 12.8693 | 0 | 0 | 179.65 | 100.54 |  | 86549534 | 11.08 | 1.9 | 1.245 | 0.195 | 7.935 | 0 | 0.6348 | 0 | 0 | 8.48 | 1.9 | 0.83 | 0.13 | 5.75 | 0 | 0.46 | 0 | 0 | 109 | 61 | 1.067 | 1 |  |  | 1 | 1 | 1 | 1 |  |  |  |  | 0 | 1 | ТСН-2001.3 Доп. 68, Сб. 17, т. 1, поз. 11 |  |  | 22 | 0 | 3.17-1-11 | 1 | 30 | 0 | 1 | 1 | 1 | 1 | 1 | 1 |  | 109 | 61 |  |  |  | 1566 | 0 | 0 | [5 empty] | 0 | Поправка: Гл.6.Прил.2.2.п.2.2.6_06.00.01.07.001 Наименование: При выполнении при капитальном ремонте и реконструкции работ, аналогичных технологическим процессам, характерным для нового строительства, и отсутствующих в сборниках на ремонтно-строительные работы ТСН-2001.6 Поправка: Гл.12.Прил.8.п.8. 3_12.00.01.11.001 Наименование: При наличии напряженных и стесненных условий производства работ (стесненность, сложность складирования и транспортной логистики и т.п.) для объектов, расположенных в пределах круговой магистральной системы улиц "Садовое кольцо" города Москвы | 0 | 222.21 | 1.9 | 1.33 | 0.21 | 8.47 | 0 | 0.67733 | 0 | 0 | 175.58 | 98.26 |  | 157 |  | *1)*1 | *1,25)*1,2 | *1,25)*1,2 | *1,15)*1,2 |  | *1,15)*1,2 | *1,25)*1,2 |  |  |  | 0 | 0 | 1 | 1 |  |  |  | 1013 | 1 комплект | 1 комплект | 1 | [6 empty] | 85635394 | 30 | Строительные работы | 0 |  | 1 | 22 | ТСН-2001.3-17. Водопровод и канализация - внутренние устройства | ТСН-2001.3-17-1 |  | Поправка: Гл.6.Прил.2.2.п.2.2.6_06.00.01.07.001 Поправка: Гл.12.Прил.8.п.8. 3_12.00.01.11.001 |  | 131072 | 8.48 | 1.9 | 0.83 | 0.13 | 5.75 | 0.46 | 0 | 0 | [17 empty] | 0 | 0 | 0 |  |  |  |  | 109 | 61 |  |  |  |  | 1 |  | 157979652 | 2 | 1 | 2 | 0 | 0 | 0 | 502.4 | 502.4 | 0 | 0 |  | 0 | 3 | 0 |  | 0 | 1 | 0 | 0 | 0 | 0 |  |  |  | 0 | 0
17 | 1 | 626 | 598 | 45 | 3.17-1-11 | Установка трапов диаметром 50 мм | 1 комплект | 19 | 0 | 19 |  |  |  | 9908.88 | 412.26 | 431.6 | 222.58 | 9065.02 | 0 | 12.8693 | 0 | 0 | 10123.48 | 5665.44 |  | 86549536 | 11.08 | 1.9 | 1.245 | 0.195 | 7.935 | 0 | 0.6348 | 0 | 0 | 8.48 | 1.9 | 0.83 | 0.13 | 5.75 | 0 | 0.46 | 0 | 0 | 109 | 61 | 1.067 | 1 |  |  | 1 | 56.35 | 17.1 | 11.42 |  |  |  |  | 0 | 1 | ТСН-2001.3 Доп. 68, Сб. 17, т. 1, поз. 11 |  |  | 22 | 0 | 3.17-1-11 | 1 | 30 | 0 | 56.35 | 1 | 1 | 1 | 1 | 1 |  | 109 | 61 |  |  |  | 1566 | 0 | 0 | [5 empty] | 0 | Поправка: Гл.6.Прил.2.2.п.2.2.6_06.00.01.07.001 Наименование: При выполнении при капитальном ремонте и реконструкции работ, аналогичных технологическим процессам, характерным для нового строительства, и отсутствующих в сборниках на ремонтно-строительные работы ТСН-2001.6 Поправка: Гл.12.Прил.8.п.8. 3_12.00.01.11.001 Наименование: При наличии напряженных и стесненных условий производства работ (стесненность, сложность складирования и транспортной логистики и т.п.) для объектов, расположенных в пределах круговой магистральной системы улиц "Садовое кольцо" города Москвы | 0 | 9908.88 | 21.7 | 22.74 | 11.83 | 477.28 | 0 | 0.67733 | 0 | 0 | 9893.77 | 5536.88 |  | 159 |  | *1)*1 | *1,25)*1,2 | *1,25)*1,2 | *1,15)*1,2 |  | *1,15)*1,2 | *1,25)*1,2 |  |  |  | 0 | 0 | 1 | 1 |  |  |  | 1013 | 1 комплект | 1 комплект | 1 | [6 empty] | 85635394 | 30 | Строительные работы | 0 |  | 1 | 22 | ТСН-2001.3-17. Водопровод и канализация - внутренние устройства | ТСН-2001.3-17-1 |  | Поправка: Гл.6.Прил.2.2.п.2.2.6_06.00.01.07.001 Поправка: Гл.12.Прил.8.п.8. 3_12.00.01.11.001 |  | 131072 | 8.48 | 1.9 | 0.83 | 0.13 | 5.75 | 0.46 | 0 | 0 | [17 empty] | 0 | 0 | 0 |  |  |  |  | 109 | 61 |  |  |  |  | 1 |  | 157979652 | 2 | 1 | 2 | 0 | 0 | 0 | 25697.8 | 25697.8 | 0 | 0 |  | 0 | 3 | 0 |  | 0 | 1 | 0 | 0 | 0 | 0 |  |  |  | 0 | 0
18 | 1 | 621 |  | 45,1 | 1.17-1-69 | Трап полиэтиленовый с вертикальным отводом, с решеткой из нержавеющей стали, условный диаметр 50/75/110 | КОМПЛЕКТ | 19 | 1 | 1 |  |  |  | 10917.59 | 10917.59 | 0 | 0 | 0 | 0 | 0 | 0 | 0 | 0 | 0 |  | 86549534 | 574.61 | 574.61 | 0 | 0 | 0 | 0 | 0 | 0 | 0 | 574.61 | 574.61 | 0 | 0 | 0 | 0 | 0 | 0 | 0 | 109 | 61 | 1 | 1 |  |  | 1 | 1 | 1 | 1 |  |  |  |  | 3 | 1 | ТСН-2001.1 Доп. 79, Р. 17, о. 1, поз. 69 |  |  | 22 | 0 |  | 0 | 30 | 0 | 1 | 1 | 1 | 1 | 1 | 1 |  | 109 | 61 |  |  |  | 1566 | 0 | 0 | [5 empty] | 0 | Поправка: Гл.6.Прил.2.2.п.2.2.6_06.00.01.07.001 Наименование: При выполнении при капитальном ремонте и реконструкции работ, аналогичных технологическим процессам, характерным для нового строительства, и отсутствующих в сборниках на ремонтно-строительные работы ТСН-2001.6 Поправка: Гл.12.Прил.8.п.8. 3_12.00.01.11.001 Наименование: При наличии напряженных и стесненных условий производства работ (стесненность, сложность складирования и транспортной логистики и т.п.) для объектов, расположенных в пределах круговой магистральной системы улиц "Садовое кольцо" города Москвы | 0 | 10917.59 | 574.61 | 0 | 0 | 0 | 0 | 0 | 0 | 0 | 0 | 0 | [13 empty] | 0 | 0 | 1 | 1 |  |  |  | 1013 | КОМПЛЕКТ | КОМПЛЕКТ | 1 | [6 empty] | 85635394 | 30 | Строительные работы | 0 |  | 1 | 22 | ТСН-2001.3-17. Водопровод и канализация - внутренние устройства | ТСН-2001.3-17-1 |  | Поправка: Гл.6.Прил.2.2.п.2.2.6_06.00.01.07.001 Поправка: Гл.12.Прил.8.п.8. 3_12.00.01.11.001 |  | 0 | 574.61 | 574.61 | 0 | 0 | 0 | 0 | 0 | [18 empty] | 0 | 0 | 0 |  |  |  |  | 109 | 61 |  |  |  |  | 1 |  | -802607929 | 2 | 1 | -2 | 0 | 0 | 0 | 10917.59 | 10917.59 | 0 | 0 |  | 0 | 3 | 0 |  | 0 | 1 | 0 | 0 | 0 | 0 |  |  | *1)*1 | 0 | 0
18 | 1 | 626 |  | 45,1 | 1.17-1-69 | Трап полиэтиленовый с вертикальным отводом, с решеткой из нержавеющей стали, условный диаметр 50/75/110 | КОМПЛЕКТ | 19 | 1 | 1 |  |  |  | 101533.59 | 101533.59 | 0 | 0 | 0 | 0 | 0 | 0 | 0 | 0 | 0 |  | 86549536 | 574.61 | 574.61 | 0 | 0 | 0 | 0 | 0 | 0 | 0 | 574.61 | 574.61 | 0 | 0 | 0 | 0 | 0 | 0 | 0 | 109 | 61 | 1 | 1 |  |  | 1 | 1 | 1 | 9.3 |  |  |  |  | 3 | 1 | ТСН-2001.1 Доп. 79, Р. 17, о. 1, поз. 69 |  |  | 22 | 0 | 1.17-1-69 | 1 | 30 | 0 | 1 | 1 | 1 | 1 | 1 | 1 |  | 109 | 61 |  |  |  | 1566 | 0 | 0 | [5 empty] | 0 | Поправка: Гл.6.Прил.2.2.п.2.2.6_06.00.01.07.001 Наименование: При выполнении при капитальном ремонте и реконструкции работ, аналогичных технологическим процессам, характерным для нового строительства, и отсутствующих в сборниках на ремонтно-строительные работы ТСН-2001.6 Поправка: Гл.12.Прил.8.п.8. 3_12.00.01.11.001 Наименование: При наличии напряженных и стесненных условий производства работ (стесненность, сложность складирования и транспортной логистики и т.п.) для объектов, расположенных в пределах круговой магистральной системы улиц "Садовое кольцо" города Москвы | 0 | 101533.59 | 5343.87 | 0 | 0 | 0 | 0 | 0 | 0 | 0 | 0 | 0 | [13 empty] | 0 | 0 | 1 | 1 |  |  |  | 1013 | КОМПЛЕКТ | КОМПЛЕКТ | 1 | [6 empty] | 85635394 | 30 | Строительные работы | 0 |  | 1 | 22 | ТСН-2001.3-17. Водопровод и канализация - внутренние устройства | ТСН-2001.3-17-1 |  | Поправка: Гл.6.Прил.2.2.п.2.2.6_06.00.01.07.001 Поправка: Гл.12.Прил.8.п.8. 3_12.00.01.11.001 |  | 0 | 574.61 | 574.61 | 0 | 0 | 0 | 0 | 0 | [18 empty] | 0 | 0 | 0 |  |  |  |  | 109 | 61 |  |  |  |  | 1 |  | -802607929 | 2 | 1 | 2 | 0 | 0 | 0 | 101533.59 | 101533.59 | 0 | 0 |  | 0 | 3 | 0 |  | 0 | 1 | 0 | 0 | 0 | 0 |  |  | *1)*1 | 0 | 0
17 | 1 |  |  | 46 | 1.17-2-25 | Выпуск пластмассовый к санитарно-техническим приборам | шт. | 20 | 0 | 20 |  |  |  | 139.2 | 139.2 | 0 | 0 | 0 | 0 | 0 | 0 | 0 | 0 | 0 |  | 86549534 | 6.96 | 6.96 | 0 | 0 | 0 | 0 | 0 | 0 | 0 | 6.96 | 6.96 | 0 | 0 | 0 | 0 | 0 | 0 | 0 | 0 | 0 | 1 | 1 |  |  | 1 | 1 | 1 | 1 |  |  |  |  | 3 | 1 | ТСН-2001.1 Доп. 67, Р. 17, о. 2, поз. 25 |  |  | 1617 | 0 |  | 0 | 200 | 0 | 1 | 1 | 1 | 1 | 1 | 1 |  | 0 | 0 |  |  |  | 1566 | 0 | 0 | [5 empty] | 0 |  | 0 | 139.2 | 6.96 | 0 | 0 | 0 | 0 | 0 | 0 | 0 | 0 | 0 | [13 empty] | 0 | 0 | 1 | 1 |  |  |  | 1010 | шт. | шт. | 1 | [6 empty] | 85635469 | 200 | Материалы строительные | 0 |  | 1 | 1617 | ТСН-2001.1 Материалы строительные | ТСН-2001.1-1 |  |  |  | 131072 | 6.96 | 6.96 | 0 | 0 | 0 | 0 | 0 | 0 | [17 empty] | 0 | 0 | 0 |  |  |  |  | 0 | 0 |  |  |  |  | 1 |  | -1287416437 | 2 | 1 | -2 | 0 | 0 | 0 | 139.2 | 139.2 | 0 | 0 |  | 0 | 3 | 0 |  | 0 | 1 | 0 | 0 | 0 | 0 |  |  |  | 0 | 0
17 | 1 |  |  | 46 | 1.17-2-25 | Выпуск пластмассовый к санитарно-техническим приборам | шт. | 20 | 0 | 20 |  |  |  | 1304.3 | 1304.3 | 0 | 0 | 0 | 0 | 0 | 0 | 0 | 0 | 0 |  | 86549536 | 6.96 | 6.96 | 0 | 0 | 0 | 0 | 0 | 0 | 0 | 6.96 | 6.96 | 0 | 0 | 0 | 0 | 0 | 0 | 0 | 0 | 0 | 1 | 1 |  |  | 1 | 1 | 1 | 9.37 |  |  |  |  | 3 | 1 | ТСН-2001.1 Доп. 67, Р. 17, о. 2, поз. 25 |  |  | 1617 | 0 | 1.17-2-25 | 1 | 200 | 0 | 1 | 1 | 1 | 1 | 1 | 1 |  | 0 | 0 |  |  |  | 1566 | 0 | 0 | [5 empty] | 0 |  | 0 | 1304.3 | 65.22 | 0 | 0 | 0 | 0 | 0 | 0 | 0 | 0 | 0 | [13 empty] | 0 | 0 | 1 | 1 |  |  |  | 1010 | шт. | шт. | 1 | [6 empty] | 85635469 | 200 | Материалы строительные | 0 |  | 1 | 1617 | ТСН-2001.1 Материалы строительные | ТСН-2001.1-1 |  |  |  | 131072 | 6.96 | 6.96 | 0 | 0 | 0 | 0 | 0 | 0 | [17 empty] | 0 | 0 | 0 |  |  |  |  | 0 | 0 |  |  |  |  | 1 |  | -1287416437 | 2 | 1 | 2 | 0 | 0 | 0 | 1304.3 | 1304.3 | 0 | 0 |  | 0 | 3 | 0 |  | 0 | 1 | 0 | 0 | 0 | 0 |  |  |  | 0 | 0
17 | 1 |  |  | 47 | 1.17-2-10 | Сифон полимерный, бутылочный, для моек и умывальников | шт. | 20 | 0 | 20 |  |  |  | 417.6 | 417.6 | 0 | 0 | 0 | 0 | 0 | 0 | 0 | 0 | 0 |  | 86549534 | 20.88 | 20.88 | 0 | 0 | 0 | 0 | 0 | 0 | 0 | 20.88 | 20.88 | 0 | 0 | 0 | 0 | 0 | 0 | 0 | 0 | 0 | 1 | 1 |  |  | 1 | 1 | 1 | 1 |  |  |  |  | 3 | 1 | ТСН-2001.1 Доп. 73, Р. 17, о. 2, поз. 10 |  |  | 1617 | 0 |  | 0 | 200 | 0 | 1 | 1 | 1 | 1 | 1 | 1 |  | 0 | 0 |  |  |  | 1566 | 0 | 0 | [5 empty] | 0 |  | 0 | 417.6 | 20.88 | 0 | 0 | 0 | 0 | 0 | 0 | 0 | 0 | 0 | [13 empty] | 0 | 0 | 1 | 1 |  |  |  | 1010 | шт. | шт. | 1 | [6 empty] | 85635469 | 200 | Материалы строительные | 0 |  | 1 | 1617 | ТСН-2001.1 Материалы строительные | ТСН-2001.1-1 |  |  |  | 131072 | 20.88 | 20.88 | 0 | 0 | 0 | 0 | 0 | 0 | [17 empty] | 0 | 0 | 0 |  |  |  |  | 0 | 0 |  |  |  |  | 1 |  | 1725170058 | 2 | 1 | -2 | 0 | 0 | 0 | 417.6 | 417.6 | 0 | 0 |  | 0 | 3 | 0 |  | 0 | 1 | 0 | 0 | 0 | 0 |  |  |  | 0 | 0
17 | 1 |  |  | 47 | 1.17-2-10 | Сифон полимерный, бутылочный, для моек и умывальников | шт. | 20 | 0 | 20 |  |  |  | 1624.46 | 1624.46 | 0 | 0 | 0 | 0 | 0 | 0 | 0 | 0 | 0 |  | 86549536 | 20.88 | 20.88 | 0 | 0 | 0 | 0 | 0 | 0 | 0 | 20.88 | 20.88 | 0 | 0 | 0 | 0 | 0 | 0 | 0 | 0 | 0 | 1 | 1 |  |  | 1 | 1 | 1 | 3.89 |  |  |  |  | 3 | 1 | ТСН-2001.1 Доп. 73, Р. 17, о. 2, поз. 10 |  |  | 1617 | 0 | 1.17-2-10 | 1 | 200 | 0 | 1 | 1 | 1 | 1 | 1 | 1 |  | 0 | 0 |  |  |  | 1566 | 0 | 0 | [5 empty] | 0 |  | 0 | 1624.46 | 81.22 | 0 | 0 | 0 | 0 | 0 | 0 | 0 | 0 | 0 | [13 empty] | 0 | 0 | 1 | 1 |  |  |  | 1010 | шт. | шт. | 1 | [6 empty] | 85635469 | 200 | Материалы строительные | 0 |  | 1 | 1617 | ТСН-2001.1 Материалы строительные | ТСН-2001.1-1 |  |  |  | 131072 | 20.88 | 20.88 | 0 | 0 | 0 | 0 | 0 | 0 | [17 empty] | 0 | 0 | 0 |  |  |  |  | 0 | 0 |  |  |  |  | 1 |  | 1725170058 | 2 | 1 | 2 | 0 | 0 | 0 | 1624.46 | 1624.46 | 0 | 0 |  | 0 | 3 | 0 |  | 0 | 1 | 0 | 0 | 0 | 0 |  |  |  | 0 | 0
17 | 1 | 632 | 603 | 48 | 3.16-21-2 | Установка воронок сливных диаметром 50 мм | 1 воронка | 35 | 0 | 35 |  |  |  | 460.09 | 67.2 | 28.01 | 4.48 | 364.88 | 0 | 31.437 | 0 | 0 | 402.6 | 225.31 |  | 86549534 | 12.4404 | 1.92 | 0.75 | 0.12 | 9.7704 | 0 | 0.8418 | 0 | 0 | 9.5 | 1.92 | 0.5 | 0.08 | 7.08 | 0 | 0.61 | 0 | 0 | 109 | 61 | 1.067 | 1 |  |  | 1 | 1 | 1 | 1 |  |  |  |  | 0 | 1 | ТСН-2001.3 Доп. 68, Сб. 16, т. 21, поз. 2 |  |  | 21 | 0 | 3.16-21-2 | 1 | 30 | 0 | 1 | 1 | 1 | 1 | 1 | 1 |  | 109 | 61 |  |  |  | 1566 | 0 | 0 | [5 empty] | 0 | Поправка: Гл.6.Прил.2.2.п.2.2.6_06.00.01.07.001 Наименование: При выполнении при капитальном ремонте и реконструкции работ, аналогичных технологическим процессам, характерным для нового строительства, и отсутствующих в сборниках на ремонтно-строительные работы ТСН-2001.6 Поправка: Гл.12.Прил.8.п.8. 3_12.00.01.11.001 Наименование: При наличии напряженных и стесненных условий производства работ (стесненность, сложность складирования и транспортной логистики и т.п.) для объектов, расположенных в пределах круговой магистральной системы улиц "Садовое кольцо" города Москвы | 0 | 460.09 | 1.92 | 0.8 | 0.13 | 10.43 | 0 | 0.8982 | 0 | 0 | 397.86 | 222.66 |  | 161 |  | *1)*1 | *1,25)*1,2 | *1,25)*1,2 | *1,15)*1,2 |  | *1,15)*1,2 | *1,25)*1,2 |  |  |  | 0 | 0 | 1 | 1 |  |  |  | 1013 | 1 воронка | 1 воронка | 1 | [6 empty] | 85635393 | 30 | Строительные работы | 0 |  | 1 | 21 | ТСН-2001.3-16. Трубопроводы внутренние | ТСН-2001.3-16-1 |  | Поправка: Гл.6.Прил.2.2.п.2.2.6_06.00.01.07.001 Поправка: Гл.12.Прил.8.п.8. 3_12.00.01.11.001 |  | 131072 | 9.5 | 1.92 | 0.5 | 0.08 | 7.08 | 0.61 | 0 | 0 | [17 empty] | 0 | 0 | 0 |  |  |  |  | 109 | 61 |  |  |  |  | 1 |  | -1297246140 | 2 | 1 | 2 | 0 | 0 | 0 | 1088 | 1088 | 0 | 0 |  | 0 | 3 | 0 |  | 0 | 1 | 0 | 0 | 0 | 0 |  |  |  | 0 | 0
17 | 1 | 638 | 608 | 48 | 3.16-21-2 | Установка воронок сливных диаметром 50 мм | 1 воронка | 35 | 0 | 35 |  |  |  | 21848.15 | 810.43 | 476.73 | 252.45 | 20560.99 | 0 | 31.437 | 0 | 0 | 22686.65 | 12696.2 |  | 86549536 | 12.4404 | 1.92 | 0.75 | 0.12 | 9.7704 | 0 | 0.8418 | 0 | 0 | 9.5 | 1.92 | 0.5 | 0.08 | 7.08 | 0 | 0.61 | 0 | 0 | 109 | 61 | 1.067 | 1 |  |  | 1 | 56.35 | 17.02 | 12.06 |  |  |  |  | 0 | 1 | ТСН-2001.3 Доп. 68, Сб. 16, т. 21, поз. 2 |  |  | 21 | 0 | 3.16-21-2 | 1 | 30 | 0 | 56.35 | 1 | 1 | 1 | 1 | 1 |  | 109 | 61 |  |  |  | 1566 | 0 | 0 | [5 empty] | 0 | Поправка: Гл.6.Прил.2.2.п.2.2.6_06.00.01.07.001 Наименование: При выполнении при капитальном ремонте и реконструкции работ, аналогичных технологическим процессам, характерным для нового строительства, и отсутствующих в сборниках на ремонтно-строительные работы ТСН-2001.6 Поправка: Гл.12.Прил.8.п.8. 3_12.00.01.11.001 Наименование: При наличии напряженных и стесненных условий производства работ (стесненность, сложность складирования и транспортной логистики и т.п.) для объектов, расположенных в пределах круговой магистральной системы улиц "Садовое кольцо" города Москвы | 0 | 21848.15 | 23.16 | 13.62 | 7.33 | 587.73 | 0 | 0.8982 | 0 | 0 | 22419.47 | 12546.68 |  | 163 |  | *1)*1 | *1,25)*1,2 | *1,25)*1,2 | *1,15)*1,2 |  | *1,15)*1,2 | *1,25)*1,2 |  |  |  | 0 | 0 | 1 | 1 |  |  |  | 1013 | 1 воронка | 1 воронка | 1 | [6 empty] | 85635393 | 30 | Строительные работы | 0 |  | 1 | 21 | ТСН-2001.3-16. Трубопроводы внутренние | ТСН-2001.3-16-1 |  | Поправка: Гл.6.Прил.2.2.п.2.2.6_06.00.01.07.001 Поправка: Гл.12.Прил.8.п.8. 3_12.00.01.11.001 |  | 131072 | 9.5 | 1.92 | 0.5 | 0.08 | 7.08 | 0.61 | 0 | 0 | [17 empty] | 0 | 0 | 0 |  |  |  |  | 109 | 61 |  |  |  |  | 1 |  | -1297246140 | 2 | 1 | 2 | 0 | 0 | 0 | 57231 | 57231 | 0 | 0 |  | 0 | 3 | 0 |  | 0 | 1 | 0 | 0 | 0 | 0 |  |  |  | 0 | 0
18 | 1 | 631 |  | 48,1 | КА. п. 7 | Воронка для слива от моечных ванн с разрывом струи | шт. | 20 | 0.57143 | 0.57143 |  |  |  | 686.6 | 686.6 | 0 | 0 | 0 | 0 | 0 | 0 | 0 | 0 | 0 |  | 86549534 | 34.33 | 34.33 | 0 | 0 | 0 | 0 | 0 | 0 | 0 | 34.33 | 34.33 | 0 | 0 | 0 | 0 | 0 | 0 | 0 | 109 | 61 | 1 | 1 |  |  | 1 | 1 | 1 | 1 |  |  |  |  | 3 | 1 |  |  |  | 21 | 0 |  | 0 | 30 | 0 | 1 | 1 | 1 | 1 | 1 | 1 |  | 109 | 61 |  |  |  | 1566 | 0 | 0 | [5 empty] | 0 | Поправка: Гл.6.Прил.2.2.п.2.2.6_06.00.01.07.001 Наименование: При выполнении при капитальном ремонте и реконструкции работ, аналогичных технологическим процессам, характерным для нового строительства, и отсутствующих в сборниках на ремонтно-строительные работы ТСН-2001.6 Поправка: Гл.12.Прил.8.п.8. 3_12.00.01.11.001 Наименование: При наличии напряженных и стесненных условий производства работ (стесненность, сложность складирования и транспортной логистики и т.п.) для объектов, расположенных в пределах круговой магистральной системы улиц "Садовое кольцо" города Москвы | 0 | 686.6 | 34.33 | 0 | 0 | 0 | 0 | 0 | 0 | 0 | 0 | 0 | [13 empty] | 0 | 0 | 1 | 1 |  |  |  | 1010 | шт. | шт. | 1 | [6 empty] | 85635393 | 30 | Строительные работы | 0 |  | 1 | 21 | ТСН-2001.3-16. Трубопроводы внутренние | ТСН-2001.3-16-1 |  | Поправка: Гл.6.Прил.2.2.п.2.2.6_06.00.01.07.001 Поправка: Гл.12.Прил.8.п.8. 3_12.00.01.11.001 |  | 2097152 | 0 | 34.33 | 0 | 0 | 0 | 0 | 0 | [18 empty] | 0 | 0 | 0 |  |  |  |  | 109 | 61 |  | [404,1 / 1,22 / 9,84] + 2% Заг.скл |  |  | 1 |  | -374165231 | 2 | 4 | -2 | 0 | 0 | 0 | 686.6 | 686.6 | 0 | 0 |  | 0 | 2 | 0 |  | 0 | 1 | 0 | 0 | 0 | 0 | 0 | 2 | *1)*1 | 0 | 0
18 | 1 | 637 |  | 48,1 | КА. п. 7 | Воронка для слива от моечных ванн с разрывом струи | шт. | 20 | 0.57143 | 0.57143 |  |  |  | 6756.14 | 6756.14 | 0 | 0 | 0 | 0 | 0 | 0 | 0 | 0 | 0 |  | 86549536 | 34.33 | 34.33 | 0 | 0 | 0 | 0 | 0 | 0 | 0 | 34.33 | 34.33 | 0 | 0 | 0 | 0 | 0 | 0 | 0 | 109 | 61 | 1 | 1 |  |  | 1 | 1 | 1 | 9.84 |  |  |  |  | 3 | 1 |  |  |  | 21 | 0 |  | 0 | 30 | 0 | 1 | 1 | 1 | 1 | 1 | 1 |  | 109 | 61 |  |  |  | 1566 | 0 | 0 | [5 empty] | 0 | Поправка: Гл.6.Прил.2.2.п.2.2.6_06.00.01.07.001 Наименование: При выполнении при капитальном ремонте и реконструкции работ, аналогичных технологическим процессам, характерным для нового строительства, и отсутствующих в сборниках на ремонтно-строительные работы ТСН-2001.6 Поправка: Гл.12.Прил.8.п.8. 3_12.00.01.11.001 Наименование: При наличии напряженных и стесненных условий производства работ (стесненность, сложность складирования и транспортной логистики и т.п.) для объектов, расположенных в пределах круговой магистральной системы улиц "Садовое кольцо" города Москвы | 0 | 6756.14 | 337.81 | 0 | 0 | 0 | 0 | 0 | 0 | 0 | 0 | 0 | [13 empty] | 0 | 0 | 1 | 1 |  |  |  | 1010 | шт. | шт. | 1 | [6 empty] | 85635393 | 30 | Строительные работы | 0 |  | 1 | 21 | ТСН-2001.3-16. Трубопроводы внутренние | ТСН-2001.3-16-1 |  | Поправка: Гл.6.Прил.2.2.п.2.2.6_06.00.01.07.001 Поправка: Гл.12.Прил.8.п.8. 3_12.00.01.11.001 |  | 2097152 | 34.33 | 34.33 | 0 | 0 | 0 | 0 | 0 |  | 5 |  |  | 1 | 18 |  | 404.1 | [10 empty] | 0 | 0 | 0 |  |  |  |  | 109 | 61 |  | [404,1 / 1,22 / 9,84] + 2% Заг.скл |  |  | 1 |  | -374165231 | 2 | 3 | 5 | 0 | 0 | 0 | 6756.14 | 6756.14 | 0 | 0 |  | 1 | 1 | 0 |  | 0 | 1 | 0 | 0 | 0 | 0 | 0 | 2 | *1)*1 | 0 | 0
18 | 1 | 632 |  | 48,2 | КА. п. 8 | Воронка капельная с гидрозатвором | шт. | 15 | 0.42857 | 0.42857 |  |  |  | 3224.55 | 3224.55 | 0 | 0 | 0 | 0 | 0 | 0 | 0 | 0 | 0 |  | 86549534 | 214.97 | 214.97 | 0 | 0 | 0 | 0 | 0 | 0 | 0 | 214.97 | 214.97 | 0 | 0 | 0 | 0 | 0 | 0 | 0 | 109 | 61 | 1 | 1 |  |  | 1 | 1 | 1 | 1 |  |  |  |  | 3 | 1 |  |  |  | 21 | 0 |  | 0 | 30 | 0 | 1 | 1 | 1 | 1 | 1 | 1 |  | 109 | 61 |  |  |  | 1566 | 0 | 0 | [5 empty] | 0 | Поправка: Гл.6.Прил.2.2.п.2.2.6_06.00.01.07.001 Наименование: При выполнении при капитальном ремонте и реконструкции работ, аналогичных технологическим процессам, характерным для нового строительства, и отсутствующих в сборниках на ремонтно-строительные работы ТСН-2001.6 Поправка: Гл.12.Прил.8.п.8. 3_12.00.01.11.001 Наименование: При наличии напряженных и стесненных условий производства работ (стесненность, сложность складирования и транспортной логистики и т.п.) для объектов, расположенных в пределах круговой магистральной системы улиц "Садовое кольцо" города Москвы | 0 | 3224.55 | 214.97 | 0 | 0 | 0 | 0 | 0 | 0 | 0 | 0 | 0 | [13 empty] | 0 | 0 | 1 | 1 |  |  |  | 1010 | шт. | шт. | 1 | [6 empty] | 85635393 | 30 | Строительные работы | 0 |  | 1 | 21 | ТСН-2001.3-16. Трубопроводы внутренние | ТСН-2001.3-16-1 |  | Поправка: Гл.6.Прил.2.2.п.2.2.6_06.00.01.07.001 Поправка: Гл.12.Прил.8.п.8. 3_12.00.01.11.001 |  | 2097152 | 0 | 214.97 | 0 | 0 | 0 | 0 | 0 | [18 empty] | 0 | 0 | 0 |  |  |  |  | 109 | 61 |  | [2 530 / 1,22 / 9,84] + 2% Заг.скл |  |  | 1 |  | -1255923281 | 2 | 4 | -2 | 0 | 0 | 0 | 3224.55 | 3224.55 | 0 | 0 |  | 0 | 2 | 0 |  | 0 | 1 | 0 | 0 | 0 | 0 | 0 | 2 | *1)*1 | 0 | 0
18 | 1 | 638 |  | 48,2 | КА. п. 8 | Воронка капельная с гидрозатвором | шт. | 15 | 0.42857 | 0.42857 |  |  |  | 31729.57 | 31729.57 | 0 | 0 | 0 | 0 | 0 | 0 | 0 | 0 | 0 |  | 86549536 | 214.97 | 214.97 | 0 | 0 | 0 | 0 | 0 | 0 | 0 | 214.97 | 214.97 | 0 | 0 | 0 | 0 | 0 | 0 | 0 | 109 | 61 | 1 | 1 |  |  | 1 | 1 | 1 | 9.84 |  |  |  |  | 3 | 1 |  |  |  | 21 | 0 |  | 0 | 30 | 0 | 1 | 1 | 1 | 1 | 1 | 1 |  | 109 | 61 |  |  |  | 1566 | 0 | 0 | [5 empty] | 0 | Поправка: Гл.6.Прил.2.2.п.2.2.6_06.00.01.07.001 Наименование: При выполнении при капитальном ремонте и реконструкции работ, аналогичных технологическим процессам, характерным для нового строительства, и отсутствующих в сборниках на ремонтно-строительные работы ТСН-2001.6 Поправка: Гл.12.Прил.8.п.8. 3_12.00.01.11.001 Наименование: При наличии напряженных и стесненных условий производства работ (стесненность, сложность складирования и транспортной логистики и т.п.) для объектов, расположенных в пределах круговой магистральной системы улиц "Садовое кольцо" города Москвы | 0 | 31729.57 | 2115.3 | 0 | 0 | 0 | 0 | 0 | 0 | 0 | 0 | 0 | [13 empty] | 0 | 0 | 1 | 1 |  |  |  | 1010 | шт. | шт. | 1 | [6 empty] | 85635393 | 30 | Строительные работы | 0 |  | 1 | 21 | ТСН-2001.3-16. Трубопроводы внутренние | ТСН-2001.3-16-1 |  | Поправка: Гл.6.Прил.2.2.п.2.2.6_06.00.01.07.001 Поправка: Гл.12.Прил.8.п.8. 3_12.00.01.11.001 |  | 2097152 | 214.97 | 214.97 | 0 | 0 | 0 | 0 | 0 |  | 5 |  |  | 1 | 18 |  | 2530 | [10 empty] | 0 | 0 | 0 |  |  |  |  | 109 | 61 |  | [2 530 / 1,22 / 9,84] + 2% Заг.скл |  |  | 1 |  | -1255923281 | 2 | 3 | 5 | 0 | 0 | 0 | 31729.57 | 31729.57 | 0 | 0 |  | 1 | 1 | 0 |  | 0 | 1 | 0 | 0 | 0 | 0 | 0 | 2 | *1)*1 | 0 | 0
51 | 1 | 4 | 439 |  | Новый раздел | Санитарно-техническое оборудование. | 0 | [6 empty] | 226779.5 | 222756.47 | 715.37 | 108.42 | 3307.66 | 0 | 270.7118 | 0 | 0 | 3723.52 | 2083.81 |  |  | 226779.5 | 222756.47 | 715.37 | 108.42 | 3307.66 | 0 | 270.7118 | 0 | 0 | 3723.52 | 2083.81 |  |  | 0 | 0 | 0 | 232586.83 | 232586.83 | 0 | 0 | 222756.47 | 222756.47 | 0 | 222756.47 | 0 | 0 | 0 | 0 | 0 | [19 empty] | 0 | 0 | 0 | 232586.83 | 232586.83 | 0 | 0 | 222756.47 | 222756.47 | 0 | 222756.47 | 0 | 0 | 0 | 0 | 0 | [19 empty] | 2402356.03 | 2203809.3 | 12160.08 | 6109.48 | 186386.65 | 0 | 270.7118 | 0 | 0 | 209820.78 | 117422.65 |  |  | 2402356.03 | 2203809.3 | 12160.08 | 6109.48 | 186386.65 | 0 | 270.7118 | 0 | 0 | 209820.78 | 117422.65 |  |  | 0 | 0 | 0 | 2729599.46 | 2729599.46 | 0 | 0 | 2203809.3 | 2203809.3 | 0 | 2203809.3 | 0 | 0 | 0 | 0 | 0 | [19 empty] | 0 | 0 | 0 | 2729599.46 | 2729599.46 | 0 | 0 | 2203809.3 | 2203809.3 | 0 | 2203809.3 | 0 | 0 | 0 | 0 | 0 | [18 empty] | 0
50 | 0 | 0 | 1 | 201 | 226779.5 | ПЗ | Прямые затраты |  |  | 201 | 1 | 3 |  | 2 | 2402356.03 | [6 empty] | 226779.5 | 1 | 226779.5 | 2402356.03 | 1 | 2402356.03
50 | 0 | 0 | 1 | 202 | 222756.47 | СтМатОб | Стоимость материальных ресурсов (всего) |  |  | 202 | 2 | 3 |  | 2 | 2203809.3 | [6 empty] | 222756.47 | 1 | 222756.47 | 2203809.3 | 1 | 2203809.3
50 | 0 | 0 | 1 | 222 | 0 | СтМатОбЗак | Стоимость материалов и оборудования заказчика |  |  | 222 | 3 | 3 |  | 2 | 0 | [6 empty] | 0 | 1 | 0 | 0 | 1 | 0
50 | 0 | 0 | 1 | 225 | 222756.47 | СтМатОбПод | Стоимость материалов и оборудования подрядчика |  |  | 225 | 4 | 3 |  | 2 | 2203809.3 | [6 empty] | 222756.47 | 1 | 222756.47 | 2203809.3 | 1 | 2203809.3
50 | 0 | 0 | 1 | 226 | 222756.47 | СтМат | Стоимость материалов (всего) |  |  | 226 | 5 | 3 |  | 2 | 2203809.3 | [6 empty] | 222756.47 | 1 | 222756.47 | 2203809.3 | 1 | 2203809.3
50 | 0 | 0 | 1 | 227 | 0 | СтМатЗак | Стоимость материалов заказчика |  |  | 227 | 6 | 3 |  | 2 | 0 | [6 empty] | 0 | 1 | 0 | 0 | 1 | 0
50 | 0 | 0 | 1 | 228 | 222756.47 | СтМатПод | Стоимость материалов подрядчика |  |  | 228 | 7 | 3 |  | 2 | 2203809.3 | [6 empty] | 222756.47 | 1 | 222756.47 | 2203809.3 | 1 | 2203809.3
50 | 0 | 0 | 1 | 216 | 0 | Оборуд | Стоимость оборудования (всего) |  |  | 216 | 8 | 3 |  | 2 | 0 | [6 empty] | 0 | 1 | 0 | 0 | 1 | 0
50 | 0 | 0 | 1 | 223 | 0 | ОборудЗак | Стоимость оборудования заказчика |  |  | 223 | 9 | 3 |  | 2 | 0 | [6 empty] | 0 | 1 | 0 | 0 | 1 | 0
50 | 0 | 0 | 1 | 229 | 0 | ОборудПод | Стоимость оборудования подрядчика |  |  | 229 | 10 | 3 |  | 2 | 0 | [6 empty] | 0 | 1 | 0 | 0 | 1 | 0
50 | 0 | 0 | 1 | 203 | 715.37 | ЭММ | Эксплуатация машин |  |  | 203 | 11 | 3 |  | 2 | 12160.08 | [6 empty] | 715.37 | 1 | 715.37 | 12160.08 | 1 | 12160.08
50 | 0 | 0 | 1 | 231 | 0 | ЭММсНРиСП | Эксплуатация машин по ТСН-2001.16 |  |  | 231 | 12 | 3 |  | 2 | 0 | [6 empty] | 0 | 1 | 0 | 0 | 1 | 0
50 | 0 | 0 | 1 | 204 | 108.42 | ЗПМ | ЗП машинистов |  |  | 204 | 13 | 3 |  | 2 | 6109.48 | [6 empty] | 108.42 | 1 | 108.42 | 6109.48 | 1 | 6109.48
50 | 0 | 0 | 1 | 205 | 3307.66 | ОЗП | Основная ЗП рабочих |  |  | 205 | 14 | 3 |  | 2 | 186386.65 | [6 empty] | 3307.66 | 1 | 3307.66 | 186386.65 | 1 | 186386.65
50 | 0 | 0 | 1 | 232 | 0 | ОЗПсНРиСП | Основная ЗП рабочих по ТСН-2001.16 |  |  | 232 | 15 | 3 |  | 2 | 0 | [6 empty] | 0 | 1 | 0 | 0 | 1 | 0
50 | 0 | 0 | 1 | 214 | 232586.83 | Строит | Строительные работы с НР и СП |  |  | 214 | 16 | 3 |  | 2 | 2729599.46 | [6 empty] | 232586.83 | 1 | 232586.83 | 2729599.46 | 1 | 2729599.46
50 | 0 | 0 | 1 | 215 | 0 | Монтаж | Монтажные работы с НР и СП |  |  | 215 | 17 | 3 |  | 2 | 0 | [6 empty] | 0 | 1 | 0 | 0 | 1 | 0
50 | 0 | 0 | 1 | 217 | 0 | Прочие | Прочие работы с НР и СП |  |  | 217 | 18 | 3 |  | 2 | 0 | [6 empty] | 0 | 1 | 0 | 0 | 1 | 0
50 | 0 | 0 | 1 | 230 | 0 | ПрочиеЗатр | Прочие затраты по ТСН-2001.16 |  |  | 230 | 19 | 3 |  | 2 | 0 | [6 empty] | 0 | 1 | 0 | 0 | 1 | 0
50 | 0 | 0 | 1 | 206 | 0 | ВозврМат | Возврат материалов |  |  | 206 | 20 | 3 |  | 2 | 0 | [6 empty] | 0 | 1 | 0 | 0 | 1 | 0
50 | 0 | 0 | 1 | 207 | 270.7118 | ТрудСтр | Трудозатраты строителей |  |  | 207 | 21 | 3 |  | -1 | 270.7118 | [6 empty] | 270.7118 | 1 | 270.7118 | 270.7118 | 1 | 270.7118
50 | 0 | 0 | 1 | 208 | 0 | ТрудМаш | Трудозатраты машинистов |  |  | 208 | 22 | 3 |  | -1 | 0 | [6 empty] | 0 | 1 | 0 | 0 | 1 | 0
50 | 0 | 0 | 1 | 209 | 0 | ТранспМат | Транспорт материалов |  |  | 209 | 23 | 3 |  | 2 | 0 | [6 empty] | 0 | 1 | 0 | 0 | 1 | 0
50 | 0 | 0 | 1 | 233 | 0 | Перевозка | Перевозка грузов |  |  | 233 | 24 | 3 |  | 2 | 0 | [6 empty] | 0 | 1 | 0 | 0 | 1 | 0
50 | 0 | 0 | 1 | 210 | 3723.52 | НР | Накладные расходы |  |  | 210 | 25 | 3 |  | 2 | 209820.78 | [6 empty] | 3723.52 | 1 | 3723.52 | 209820.78 | 1 | 209820.78
50 | 0 | 0 | 1 | 211 | 2083.81 | СмПриб | Сметная прибыль |  |  | 211 | 26 | 3 |  | 2 | 117422.65 | [6 empty] | 2083.81 | 1 | 2083.81 | 117422.65 | 1 | 117422.65
50 | 0 | 0 | 1 | 224 | 232586.83 | Всего | Всего с НР и СП |  |  | 224 | 27 | 3 |  | 2 | 2729599.46 | [6 empty] | 232586.83 | 1 | 232586.83 | 2729599.46 | 1 | 2729599.46
4 | 1 |  | 613 |  | Новый раздел | Внутренний водосток К 2. |  | 0 |  | 0 | [7 empty] | 0 | 0 |  | 2 | [53 empty] | 0 | [11 empty] | 0
52 | 1 | 4 | 560 | 0 | Новый раздел | Внутренний водосток К 2. | [7 empty] | 21856.84 | 20597.29 | 123.33 | 11.61 | 1136.22 | 0 | 90.1895 | 0 | 0 | 1251.14 | 700.18 | 0 | 0 | 21856.84 | 20597.29 | 123.33 | 11.61 | 1136.22 | 0 | 90.1895 | 0 | 0 | 1251.14 | 700.18 | 0 | 0 | 0 | 0 | 0 | 23808.16 | 23808.16 | 0 | 0 | 20597.29 | 20597.29 | 0 | 20597.29 | 0 | 0 | 0 | 0 | 0 | 0 | 0 | 0 | 0 | 0 | 0 | 0 | 0 | 0 | 0 | 0 | 0 | 0 | 0 | 0 | 0 | 0 | 0 | 0 | 0 | 0 | 0 | 23808.16 | 23808.16 | 0 | 0 | 20597.29 | 20597.29 | 0 | 20597.29 | 0 | 0 | 0 | 0 | 0 | 0 | 0 | 0 | 0 | 0 | 0 | 0 | 0 | 0 | 0 | 0 | 0 | 0 | 0 | 0 | 0 | 0 | 0 | 0 | 234474.65 | 168528.25 | 1920.39 | 654.23 | 64026.01 | 0 | 90.1895 | 0 | 0 | 70501.46 | 39454.95 | 0 | 0 | 234474.65 | 168528.25 | 1920.39 | 654.23 | 64026.01 | 0 | 90.1895 | 0 | 0 | 70501.46 | 39454.95 | 0 | 0 | 0 | 0 | 0 | 344431.06 | 344431.06 | 0 | 0 | 168528.25 | 168528.25 | 0 | 168528.25 | 0 | 0 | 0 | 0 | 0 | 0 | 0 | 0 | 0 | 0 | 0 | 0 | 0 | 0 | 0 | 0 | 0 | 0 | 0 | 0 | 0 | 0 | 0 | 0 | 0 | 0 | 0 | 344431.06 | 344431.06 | 0 | 0 | 168528.25 | 168528.25 | 0 | 168528.25 | 0 | 0 | 0 | 0 | 0 | 0 | 0 | 0 | 0 | 0 | 0 | 0 | 0 | 0 | 0 | 0 | 0 | 0 | 0 | 0 | 0 | 0 | 0 | 0
17 | 1 | 647 | 616 |  | 3.12-54-8 | Монтаж парапетной (аварийной) воронки на кровле со стоячим фальцем промышленными альпинистами | 10 шт. | 0.4 | 0 | 0.4 |  |  |  | 63.06 | 3.3 | 2.63 | 0.2 | 57.13 | 0 | 3.5393 | 0 | 0 | 56.18 | 27.52 |  | -1 | 145.68 | 8.24 | 6.05 | 0.46 | 131.39 | 0 | 8.14 | 0 | 0 | 145.68 | 8.24 | 6.05 | 0.46 | 131.39 | 0 | 8.14 | 0 | 0 | 98 | 48 | 1.087 | 1.001 |  |  | 1 | 1 | 1 | 1 |  |  |  |  | 0 | 1 | ТСН-2001.3 Доп. 77, Сб. 12, т. 54, поз. 8 |  |  | 16 | 0 | 3.12-54-8 | 1 | 30 | 0 | 1 | 1 | 1 | 1 | 1 | 1 |  | 98 | 48 |  |  |  | 1566 | 0 | 0 | [5 empty] | 0 |  | 0 | 63.06 | 8.25 | 6.58 | 0.5 | 142.82 | 0 | 8.8482 | 0 | 0 | 56.48 | 27.66 | [13 empty] | 0 | 0 | 1 | 1 |  |  |  | 1010 | 10 шт. | 10 шт. | 10 | [6 empty] | 85635388 | 30 | Строительные работы | 0 |  | 1 | 16 | ТСН-2001.3-12. Кровли | ТСН-2001.3-12-1 |  |  |  | 132096 | 145.68 | 8.24 | 6.05 | 0.46 | 131.39 | 8.14 | 0 | 0 | [17 empty] | 0 | 0 | 0 |  |  |  |  | 98 | 48 |  |  |  |  | 1 |  | 700106317 | 2 | 1 | 2 | 0 | 0 | 0 | 146.76 | 146.76 | 0 | 0 |  | 0 | 3 | 0 |  | 0 | 1 | 0 | 0 | 0 | 0 |  |  |  | 0 | 0
17 | 1 | 656 | 624 |  | 3.12-54-8 | Монтаж парапетной (аварийной) воронки на кровле со стоячим фальцем промышленными альпинистами | 10 шт. | 0.4 | 0 | 0.4 |  |  |  | 3265.02 | 10.13 | 35.61 | 11.27 | 3219.28 | 0 | 3.5393 | 0 | 0 | 3165.94 | 1550.66 |  | -1 | 145.68 | 8.24 | 6.05 | 0.46 | 131.39 | 0 | 8.14 | 0 | 0 | 145.68 | 8.24 | 6.05 | 0.46 | 131.39 | 0 | 8.14 | 0 | 0 | 98 | 48 | 1.087 | 1.001 |  |  | 1 | 56.35 | 13.54 | 3.07 |  |  |  |  | 0 | 1 | ТСН-2001.3 Доп. 77, Сб. 12, т. 54, поз. 8 |  |  | 16 | 0 | 3.12-54-8 | 1 | 30 | 0 | 56.35 | 1 | 1 | 1 | 1 | 1 |  | 98 | 48 |  |  |  | 1566 | 0 | 0 | [5 empty] | 0 |  | 0 | 3265.02 | 25.33 | 89.09 | 28.18 | 8047.91 | 0 | 8.8482 | 0 | 0 | 3182.51 | 1558.78 | [13 empty] | 0 | 0 | 1 | 1 |  |  |  | 1010 | 10 шт. | 10 шт. | 10 | [6 empty] | 85635388 | 30 | Строительные работы | 0 |  | 1 | 16 | ТСН-2001.3-12. Кровли | ТСН-2001.3-12-1 |  |  |  | 132096 | 145.68 | 8.24 | 6.05 | 0.46 | 131.39 | 8.14 | 0 | 0 | [17 empty] | 0 | 0 | 0 |  |  |  |  | 98 | 48 |  |  |  |  | 1 |  | 700106317 | 2 | 1 | 2 | 0 | 0 | 0 | 7981.62 | 7981.62 | 0 | 0 |  | 0 | 3 | 0 |  | 0 | 1 | 0 | 0 | 0 | 0 |  |  |  | 0 | 0
18 | 1 | 644 |  |  |  | Воронка кровельная Д=110 мм, с листоуловителем, с электрообогревом, с гидроизоляционным полимер-битумным полотном Д=500 мм, с вертикальным выпуском, с надставным элементом и противопожарной муфтой | компл. | 0.4 | 1 | 1 |  |  |  | 0 | 0 | 0 | 0 | 0 | 0 | 0 | 0 | 0 | 0 | 0 |  | -1 | 0 | 0 | 0 | 0 | 0 | 0 | 0 | 0 | 0 | 0 | 0 | 0 | 0 | 0 | 0 | 0 | 0 | 0 | 109 | 61 | 1 | 1 |  |  | 1 | 1 | 1 | 1 |  |  |  |  | 3 | 1 |  |  |  | 21 | 0 |  | 0 | 30 | 0 | 1 | 1 | 1 | 1 | 1 | 1 |  | 109 | 61 |  |  |  | 1566 | 0 | 0 | [5 empty] | 0 |  | 0 | 0 | 0 | 0 | 0 | 0 | 0 | 0 | 0 | 0 | 0 | 0 | [13 empty] | 0 | 0 | 1 | 1 |  |  |  | 1013 | компл. | компл. | 1 | [6 empty] | 85635393 | 30 | Строительные работы | 0 |  | 1 | 21 | ТСН-2001.3-16. Трубопроводы внутренние | ТСН-2001.3-16-1 |  |  |  | 2098176 | 0 | 0 | 0 | 0 | 0 | 0 | 0 | [18 empty] | 0 | 0 | 0 |  |  |  |  | 109 | 61 |  |  |  |  | 1 |  | -1749890952 | 2 | 0 | -2 | 0 | 0 | 0 | 0 | 0 | 0 | 0 |  | 0 | 3 | 0 |  | 0 | 1 | 0 | 0 | 0 | 0 |  |  |  | 0 | 0
18 | 1 | 653 |  |  |  | Воронка кровельная Д=110 мм, с листоуловителем, с электрообогревом, с гидроизоляционным полимер-битумным полотном Д=500 мм, с вертикальным выпуском, с надставным элементом и противопожарной муфтой | компл. | 0.4 | 1 | 1 |  |  |  | 0 | 0 | 0 | 0 | 0 | 0 | 0 | 0 | 0 | 0 | 0 |  | -1 | 0 | 0 | 0 | 0 | 0 | 0 | 0 | 0 | 0 | 0 | 0 | 0 | 0 | 0 | 0 | 0 | 0 | 0 | 109 | 61 | 1 | 1 |  |  | 1 | 1 | 1 | 9.84 |  |  |  |  | 3 | 1 |  |  |  | 21 | 0 |  | 0 | 30 | 0 | 1 | 1 | 1 | 1 | 1 | 1 |  | 109 | 61 |  |  |  | 1566 | 0 | 0 | [5 empty] | 0 |  | 0 | 0 | 0 | 0 | 0 | 0 | 0 | 0 | 0 | 0 | 0 | 0 | [13 empty] | 0 | 0 | 1 | 1 |  |  |  | 1013 | компл. | компл. | 1 | [6 empty] | 85635393 | 30 | Строительные работы | 0 |  | 1 | 21 | ТСН-2001.3-16. Трубопроводы внутренние | ТСН-2001.3-16-1 |  |  |  | 2098176 | 0 | 0 | 0 | 0 | 0 | 0 | 0 | [18 empty] | 0 | 0 | 0 |  |  |  |  | 109 | 61 |  |  |  |  | 1 |  | -1749890952 | 2 | 0 | 5 | 0 | 0 | 0 | 0 | 0 | 0 | 0 |  | 0 | 3 | 0 |  | 0 | 1 | 0 | 0 | 0 | 0 |  |  |  | 0 | 0
18 | 1 | 645 |  |  |  | Компенсационный патрубок Д=110 мм | шт. | 0.4 | 1 | 1 |  |  |  | 0 | 0 | 0 | 0 | 0 | 0 | 0 | 0 | 0 | 0 | 0 |  | -1 | 0 | 0 | 0 | 0 | 0 | 0 | 0 | 0 | 0 | 0 | 0 | 0 | 0 | 0 | 0 | 0 | 0 | 0 | 109 | 61 | 1 | 1 |  |  | 1 | 1 | 1 | 1 |  |  |  |  | 3 | 1 |  |  |  | 21 | 0 |  | 0 | 30 | 0 | 1 | 1 | 1 | 1 | 1 | 1 |  | 109 | 61 |  |  |  | 1566 | 0 | 0 | [5 empty] | 0 |  | 0 | 0 | 0 | 0 | 0 | 0 | 0 | 0 | 0 | 0 | 0 | 0 | [13 empty] | 0 | 0 | 1 | 1 |  |  |  | 1010 | шт. | шт. | 1 | [6 empty] | 85635393 | 30 | Строительные работы | 0 |  | 1 | 21 | ТСН-2001.3-16. Трубопроводы внутренние | ТСН-2001.3-16-1 |  |  |  | 2098176 | 0 | 0 | 0 | 0 | 0 | 0 | 0 | [18 empty] | 0 | 0 | 0 |  |  |  |  | 109 | 61 |  |  |  |  | 1 |  | -740331195 | 2 | 0 | -2 | 0 | 0 | 0 | 0 | 0 | 0 | 0 |  | 0 | 3 | 0 |  | 0 | 1 | 0 | 0 | 0 | 0 |  |  |  | 0 | 0
18 | 1 | 654 |  |  |  | Компенсационный патрубок Д=110 мм | шт. | 0.4 | 1 | 1 |  |  |  | 0 | 0 | 0 | 0 | 0 | 0 | 0 | 0 | 0 | 0 | 0 |  | -1 | 0 | 0 | 0 | 0 | 0 | 0 | 0 | 0 | 0 | 0 | 0 | 0 | 0 | 0 | 0 | 0 | 0 | 0 | 109 | 61 | 1 | 1 |  |  | 1 | 1 | 1 | 9.84 |  |  |  |  | 3 | 1 |  |  |  | 21 | 0 |  | 0 | 30 | 0 | 1 | 1 | 1 | 1 | 1 | 1 |  | 109 | 61 |  |  |  | 1566 | 0 | 0 | [5 empty] | 0 |  | 0 | 0 | 0 | 0 | 0 | 0 | 0 | 0 | 0 | 0 | 0 | 0 | [13 empty] | 0 | 0 | 1 | 1 |  |  |  | 1010 | шт. | шт. | 1 | [6 empty] | 85635393 | 30 | Строительные работы | 0 |  | 1 | 21 | ТСН-2001.3-16. Трубопроводы внутренние | ТСН-2001.3-16-1 |  |  |  | 2098176 | 0 | 0 | 0 | 0 | 0 | 0 | 0 | [18 empty] | 0 | 0 | 0 |  |  |  |  | 109 | 61 |  |  |  |  | 1 |  | -740331195 | 2 | 0 | 5 | 0 | 0 | 0 | 0 | 0 | 0 | 0 |  | 0 | 3 | 0 |  | 0 | 1 | 0 | 0 | 0 | 0 |  |  |  | 0 | 0
17 | 1 | 664 | 631 | 49 | 3.16-21-1 | Установка воронок водосточных | 1 воронка | 4 | 0 | 4 |  |  |  | 245.17 | 11.96 | 38.73 | 1.6 | 194.48 | 0 | 15.1958 | 0 | 0 | 213.73 | 119.61 |  | 86549534 | 57.6326 | 2.99 | 9.075 | 0.375 | 45.5676 | 0 | 3.5604 | 0 | 0 | 42.06 | 2.99 | 6.05 | 0.25 | 33.02 | 0 | 2.58 | 0 | 0 | 109 | 61 | 1.067 | 1 |  |  | 1 | 1 | 1 | 1 |  |  |  |  | 0 | 1 | ТСН-2001.3 Доп. 72, Сб. 16, т. 21, поз. 1 |  |  | 21 | 0 | 3.16-21-1 | 1 | 30 | 0 | 1 | 1 | 1 | 1 | 1 | 1 |  | 109 | 61 |  |  |  | 1566 | 0 | 0 | [5 empty] | 0 | Поправка: Гл.6.Прил.2.2.п.2.2.6_06.00.01.07.001 Наименование: При выполнении при капитальном ремонте и реконструкции работ, аналогичных технологическим процессам, характерным для нового строительства, и отсутствующих в сборниках на ремонтно-строительные работы ТСН-2001.6 Поправка: Гл.12.Прил.8.п.8. 3_12.00.01.11.001 Наименование: При наличии напряженных и стесненных условий производства работ (стесненность, сложность складирования и транспортной логистики и т.п.) для объектов, расположенных в пределах круговой магистральной системы улиц "Садовое кольцо" города Москвы | 0 | 245.17 | 2.99 | 9.68 | 0.4 | 48.62 | 0 | 3.7989 | 0 | 0 | 212.42 | 118.88 |  | 165 |  | *1)*1 | *1,25)*1,2 | *1,25)*1,2 | *1,15)*1,2 |  | *1,15)*1,2 | *1,25)*1,2 |  |  |  | 0 | 0 | 1 | 1 |  |  |  | 1013 | 1 воронка | 1 воронка | 1 | [6 empty] | 85635393 | 30 | Строительные работы | 0 |  | 1 | 21 | ТСН-2001.3-16. Трубопроводы внутренние | ТСН-2001.3-16-1 |  | Поправка: Гл.6.Прил.2.2.п.2.2.6_06.00.01.07.001 Поправка: Гл.12.Прил.8.п.8. 3_12.00.01.11.001 |  | 131072 | 42.06 | 2.99 | 6.05 | 0.25 | 33.02 | 2.58 | 0 | 0 | [17 empty] | 0 | 0 | 0 |  |  |  |  | 109 | 61 |  |  |  |  | 1 |  | 1316311156 | 2 | 1 | 2 | 0 | 0 | 0 | 578.51 | 578.51 | 0 | 0 |  | 0 | 3 | 0 |  | 0 | 1 | 0 | 0 | 0 | 0 |  |  |  | 0 | 0
17 | 1 | 672 | 638 | 49 | 3.16-21-1 | Установка воронок водосточных | 1 воронка | 4 | 0 | 4 |  |  |  | 11672.61 | 146.27 | 567.39 | 90.16 | 10958.95 | 0 | 15.1958 | 0 | 0 | 12043.53 | 6739.96 |  | 86549536 | 57.6326 | 2.99 | 9.075 | 0.375 | 45.5676 | 0 | 3.5604 | 0 | 0 | 42.06 | 2.99 | 6.05 | 0.25 | 33.02 | 0 | 2.58 | 0 | 0 | 109 | 61 | 1.067 | 1 |  |  | 1 | 56.35 | 14.65 | 12.23 |  |  |  |  | 0 | 1 | ТСН-2001.3 Доп. 72, Сб. 16, т. 21, поз. 1 |  |  | 21 | 0 | 3.16-21-1 | 1 | 30 | 0 | 56.35 | 1 | 1 | 1 | 1 | 1 |  | 109 | 61 |  |  |  | 1566 | 0 | 0 | [5 empty] | 0 | Поправка: Гл.6.Прил.2.2.п.2.2.6_06.00.01.07.001 Наименование: При выполнении при капитальном ремонте и реконструкции работ, аналогичных технологическим процессам, характерным для нового строительства, и отсутствующих в сборниках на ремонтно-строительные работы ТСН-2001.6 Поправка: Гл.12.Прил.8.п.8. 3_12.00.01.11.001 Наименование: При наличии напряженных и стесненных условий производства работ (стесненность, сложность складирования и транспортной логистики и т.п.) для объектов, расположенных в пределах круговой магистральной системы улиц "Садовое кольцо" города Москвы | 0 | 11672.61 | 36.57 | 141.81 | 22.54 | 2739.74 | 0 | 3.7989 | 0 | 0 | 11969.82 | 6698.71 |  | 167 |  | *1)*1 | *1,25)*1,2 | *1,25)*1,2 | *1,15)*1,2 |  | *1,15)*1,2 | *1,25)*1,2 |  |  |  | 0 | 0 | 1 | 1 |  |  |  | 1013 | 1 воронка | 1 воронка | 1 | [6 empty] | 85635393 | 30 | Строительные работы | 0 |  | 1 | 21 | ТСН-2001.3-16. Трубопроводы внутренние | ТСН-2001.3-16-1 |  | Поправка: Гл.6.Прил.2.2.п.2.2.6_06.00.01.07.001 Поправка: Гл.12.Прил.8.п.8. 3_12.00.01.11.001 |  | 131072 | 42.06 | 2.99 | 6.05 | 0.25 | 33.02 | 2.58 | 0 | 0 | [17 empty] | 0 | 0 | 0 |  |  |  |  | 109 | 61 |  |  |  |  | 1 |  | 1316311156 | 2 | 1 | 2 | 0 | 0 | 0 | 30456.1 | 30456.1 | 0 | 0 |  | 0 | 3 | 0 |  | 0 | 1 | 0 | 0 | 0 | 0 |  |  |  | 0 | 0
18 | 1 | 664 |  | 49,1 | КА. п. 9 | Воронка кровельная Д=110 мм, с листоуловителем, с электрообогревом, с гидроизоляционным полимер-битумным полотном Д=500 мм, с вертикальным выпуском, с надставным элементом и противопожарной муфтой | компл. | 4 | 1 | 1 |  |  |  | 8268.2 | 8268.2 | 0 | 0 | 0 | 0 | 0 | 0 | 0 | 0 | 0 |  | 86549534 | 2067.05 | 2067.05 | 0 | 0 | 0 | 0 | 0 | 0 | 0 | 2067.05 | 2067.05 | 0 | 0 | 0 | 0 | 0 | 0 | 0 | 109 | 61 | 1 | 1 |  |  | 1 | 1 | 1 | 1 |  |  |  |  | 3 | 1 |  |  |  | 21 | 0 |  | 0 | 30 | 0 | 1 | 1 | 1 | 1 | 1 | 1 |  | 109 | 61 |  |  |  | 1566 | 0 | 0 | [5 empty] | 0 | Поправка: Гл.6.Прил.2.2.п.2.2.6_06.00.01.07.001 Наименование: При выполнении при капитальном ремонте и реконструкции работ, аналогичных технологическим процессам, характерным для нового строительства, и отсутствующих в сборниках на ремонтно-строительные работы ТСН-2001.6 Поправка: Гл.12.Прил.8.п.8. 3_12.00.01.11.001 Наименование: При наличии напряженных и стесненных условий производства работ (стесненность, сложность складирования и транспортной логистики и т.п.) для объектов, расположенных в пределах круговой магистральной системы улиц "Садовое кольцо" города Москвы | 0 | 8268.2 | 2067.05 | 0 | 0 | 0 | 0 | 0 | 0 | 0 | 0 | 0 | [13 empty] | 0 | 0 | 1 | 1 |  |  |  | 1013 | компл. | компл. | 1 | [6 empty] | 85635393 | 30 | Строительные работы | 0 |  | 1 | 21 | ТСН-2001.3-16. Трубопроводы внутренние | ТСН-2001.3-16-1 |  | Поправка: Гл.6.Прил.2.2.п.2.2.6_06.00.01.07.001 Поправка: Гл.12.Прил.8.п.8. 3_12.00.01.11.001 |  | 2097152 | 0 | 2067.05 | 0 | 0 | 0 | 0 | 0 | [18 empty] | 0 | 0 | 0 |  |  |  |  | 109 | 61 |  | [24 328 / 1,22 / 9,84] + 2% Заг.скл |  |  | 1 |  | -307142320 | 2 | 4 | -2 | 0 | 0 | 0 | 8268.2 | 8268.2 | 0 | 0 |  | 0 | 2 | 0 |  | 0 | 1 | 0 | 0 | 0 | 0 | 0 | 2 | *1)*1 | 0 | 0
18 | 1 | 672 |  | 49,1 | КА. п. 9 | Воронка кровельная Д=110 мм, с листоуловителем, с электрообогревом, с гидроизоляционным полимер-битумным полотном Д=500 мм, с вертикальным выпуском, с надставным элементом и противопожарной муфтой | компл. | 4 | 1 | 1 |  |  |  | 81359.09 | 81359.09 | 0 | 0 | 0 | 0 | 0 | 0 | 0 | 0 | 0 |  | 86549536 | 2067.05 | 2067.05 | 0 | 0 | 0 | 0 | 0 | 0 | 0 | 2067.05 | 2067.05 | 0 | 0 | 0 | 0 | 0 | 0 | 0 | 109 | 61 | 1 | 1 |  |  | 1 | 1 | 1 | 9.84 |  |  |  |  | 3 | 1 |  |  |  | 21 | 0 |  | 0 | 30 | 0 | 1 | 1 | 1 | 1 | 1 | 1 |  | 109 | 61 |  |  |  | 1566 | 0 | 0 | [5 empty] | 0 | Поправка: Гл.6.Прил.2.2.п.2.2.6_06.00.01.07.001 Наименование: При выполнении при капитальном ремонте и реконструкции работ, аналогичных технологическим процессам, характерным для нового строительства, и отсутствующих в сборниках на ремонтно-строительные работы ТСН-2001.6 Поправка: Гл.12.Прил.8.п.8. 3_12.00.01.11.001 Наименование: При наличии напряженных и стесненных условий производства работ (стесненность, сложность складирования и транспортной логистики и т.п.) для объектов, расположенных в пределах круговой магистральной системы улиц "Садовое кольцо" города Москвы | 0 | 81359.09 | 20339.77 | 0 | 0 | 0 | 0 | 0 | 0 | 0 | 0 | 0 | [13 empty] | 0 | 0 | 1 | 1 |  |  |  | 1013 | компл. | компл. | 1 | [6 empty] | 85635393 | 30 | Строительные работы | 0 |  | 1 | 21 | ТСН-2001.3-16. Трубопроводы внутренние | ТСН-2001.3-16-1 |  | Поправка: Гл.6.Прил.2.2.п.2.2.6_06.00.01.07.001 Поправка: Гл.12.Прил.8.п.8. 3_12.00.01.11.001 |  | 2097152 | 2067.05 | 2067.05 | 0 | 0 | 0 | 0 | 0 |  | 5 |  |  | 1 | 18 |  | 24328 | [10 empty] | 0 | 0 | 0 |  |  |  |  | 109 | 61 |  | [24 328 / 1,22 / 9,84] + 2% Заг.скл |  |  | 1 |  | -307142320 | 2 | 3 | 5 | 0 | 0 | 0 | 81359.09 | 81359.09 | 0 | 0 |  | 1 | 1 | 0 |  | 0 | 1 | 0 | 0 | 0 | 0 | 0 | 2 | *1)*1 | 0 | 0
18 | 1 | 663 |  | 49,2 | 1.12-5-130 | Патрубок компенсационный из НПВХ, диаметр 110 мм | шт. | 4 | 1 | 1 |  |  |  | 222.24 | 222.24 | 0 | 0 | 0 | 0 | 0 | 0 | 0 | 0 | 0 |  | 86549534 | 55.56 | 55.56 | 0 | 0 | 0 | 0 | 0 | 0 | 0 | 55.56 | 55.56 | 0 | 0 | 0 | 0 | 0 | 0 | 0 | 109 | 61 | 1 | 1 |  |  | 1 | 1 | 1 | 1 |  |  |  |  | 3 | 1 | ТСН-2001.1 Доп. 73, Р. 12, о. 5, поз. 130 |  |  | 21 | 0 |  | 0 | 30 | 0 | 1 | 1 | 1 | 1 | 1 | 1 |  | 109 | 61 |  |  |  | 1566 | 0 | 0 | [5 empty] | 0 | Поправка: Гл.6.Прил.2.2.п.2.2.6_06.00.01.07.001 Наименование: При выполнении при капитальном ремонте и реконструкции работ, аналогичных технологическим процессам, характерным для нового строительства, и отсутствующих в сборниках на ремонтно-строительные работы ТСН-2001.6 Поправка: Гл.12.Прил.8.п.8. 3_12.00.01.11.001 Наименование: При наличии напряженных и стесненных условий производства работ (стесненность, сложность складирования и транспортной логистики и т.п.) для объектов, расположенных в пределах круговой магистральной системы улиц "Садовое кольцо" города Москвы | 0 | 222.24 | 55.56 | 0 | 0 | 0 | 0 | 0 | 0 | 0 | 0 | 0 | [13 empty] | 0 | 0 | 1 | 1 |  |  |  | 1010 | шт. | шт. | 1 | [6 empty] | 85635393 | 30 | Строительные работы | 0 |  | 1 | 21 | ТСН-2001.3-16. Трубопроводы внутренние | ТСН-2001.3-16-1 |  | Поправка: Гл.6.Прил.2.2.п.2.2.6_06.00.01.07.001 Поправка: Гл.12.Прил.8.п.8. 3_12.00.01.11.001 |  | 0 | 55.56 | 55.56 | 0 | 0 | 0 | 0 | 0 | [18 empty] | 0 | 0 | 0 |  |  |  |  | 109 | 61 |  |  |  |  | 1 |  | -1246300492 | 2 | 1 | -2 | 0 | 0 | 0 | 222.24 | 222.24 | 0 | 0 |  | 0 | 3 | 0 |  | 0 | 1 | 0 | 0 | 0 | 0 |  |  | *1)*1 | 0 | 0
18 | 1 | 671 |  | 49,2 | 1.12-5-130 | Патрубок компенсационный из НПВХ, диаметр 110 мм | шт. | 4 | 1 | 1 |  |  |  | 642.27 | 642.27 | 0 | 0 | 0 | 0 | 0 | 0 | 0 | 0 | 0 |  | 86549536 | 55.56 | 55.56 | 0 | 0 | 0 | 0 | 0 | 0 | 0 | 55.56 | 55.56 | 0 | 0 | 0 | 0 | 0 | 0 | 0 | 109 | 61 | 1 | 1 |  |  | 1 | 1 | 1 | 2.89 |  |  |  |  | 3 | 1 | ТСН-2001.1 Доп. 73, Р. 12, о. 5, поз. 130 |  |  | 21 | 0 | 1.12-5-130 | 1 | 30 | 0 | 1 | 1 | 1 | 1 | 1 | 1 |  | 109 | 61 |  |  |  | 1566 | 0 | 0 | [5 empty] | 0 | Поправка: Гл.6.Прил.2.2.п.2.2.6_06.00.01.07.001 Наименование: При выполнении при капитальном ремонте и реконструкции работ, аналогичных технологическим процессам, характерным для нового строительства, и отсутствующих в сборниках на ремонтно-строительные работы ТСН-2001.6 Поправка: Гл.12.Прил.8.п.8. 3_12.00.01.11.001 Наименование: При наличии напряженных и стесненных условий производства работ (стесненность, сложность складирования и транспортной логистики и т.п.) для объектов, расположенных в пределах круговой магистральной системы улиц "Садовое кольцо" города Москвы | 0 | 642.27 | 160.57 | 0 | 0 | 0 | 0 | 0 | 0 | 0 | 0 | 0 | [13 empty] | 0 | 0 | 1 | 1 |  |  |  | 1010 | шт. | шт. | 1 | [6 empty] | 85635393 | 30 | Строительные работы | 0 |  | 1 | 21 | ТСН-2001.3-16. Трубопроводы внутренние | ТСН-2001.3-16-1 |  | Поправка: Гл.6.Прил.2.2.п.2.2.6_06.00.01.07.001 Поправка: Гл.12.Прил.8.п.8. 3_12.00.01.11.001 |  | 0 | 55.56 | 55.56 | 0 | 0 | 0 | 0 | 0 | [18 empty] | 0 | 0 | 0 |  |  |  |  | 109 | 61 |  |  |  |  | 1 |  | -1246300492 | 2 | 1 | 2 | 0 | 0 | 0 | 642.27 | 642.27 | 0 | 0 |  | 0 | 3 | 0 |  | 0 | 1 | 0 | 0 | 0 | 0 |  |  | *1)*1 | 0 | 0
17 | 1 | 683 | 651 | 50 | 3.16-14-10 | Прокладка трубопроводов водоснабжения из напорных полиэтиленовых труб, наружный диаметр до 110 мм | 100 м | 0.32 | 0 | 0.32 |  |  |  | 726.8 | 30.01 | 36.74 | 3.71 | 660.05 | 0 | 52.3018 | 0 | 0 | 723.5 | 404.89 |  | 86549534 | 2134.5316 | 93.79 | 107.61 | 10.86 | 1933.1316 | 0 | 153.18 | 0 | 0 | 1566.35 | 93.79 | 71.74 | 7.24 | 1400.82 | 0 | 111 | 0 | 0 | 109 | 61 | 1.067 | 1 |  |  | 1 | 1 | 1 | 1 |  |  |  |  | 0 | 1 | ТСН-2001.3 Доп. 79, Сб. 16, т. 14, поз. 10 |  |  | 21 | 0 | 3.16-14-10 | 1 | 30 | 0 | 1 | 1 | 1 | 1 | 1 | 1 |  | 109 | 61 |  |  |  | 1566 | 0 | 0 | [5 empty] | 0 | Поправка: Гл.6.Прил.2.2.п.2.2.6_06.00.01.07.001 Наименование: При выполнении при капитальном ремонте и реконструкции работ, аналогичных технологическим процессам, характерным для нового строительства, и отсутствующих в сборниках на ремонтно-строительные работы ТСН-2001.6 Поправка: Гл.12.Прил.8.п.8. 3_12.00.01.11.001 Наименование: При наличии напряженных и стесненных условий производства работ (стесненность, сложность складирования и транспортной логистики и т.п.) для объектов, расположенных в пределах круговой магистральной системы улиц "Садовое кольцо" города Москвы | 0 | 726.8 | 93.79 | 114.82 | 11.59 | 2062.65 | 0 | 163.4431 | 0 | 0 | 732.09 | 409.7 |  | 169 |  | *1)*1 | *1,25)*1,2 | *1,25)*1,2 | *1,15)*1,2 |  | *1,15)*1,2 | *1,25)*1,2 |  |  |  | 0 | 0 | 1 | 1 |  |  |  | 1003 | 100 м | 100 м | 100 | [6 empty] | 85635393 | 30 | Строительные работы | 0 |  | 1 | 21 | ТСН-2001.3-16. Трубопроводы внутренние | ТСН-2001.3-16-1 |  | Поправка: Гл.6.Прил.2.2.п.2.2.6_06.00.01.07.001 Поправка: Гл.12.Прил.8.п.8. 3_12.00.01.11.001 |  | 131072 | 1566.35 | 93.79 | 71.74 | 7.24 | 1400.82 | 111 | 0 | 0 | [17 empty] | 0 | 0 | 0 |  |  |  |  | 109 | 61 |  |  |  |  | 1 |  | -306292662 | 2 | 1 | 2 | 0 | 0 | 0 | 1855.19 | 1855.19 | 0 | 0 |  | 0 | 3 | 0 |  | 0 | 1 | 0 | 0 | 0 | 0 |  |  |  | 0 | 0
17 | 1 | 694 | 664 | 50 | 3.16-14-10 | Прокладка трубопроводов водоснабжения из напорных полиэтиленовых труб, наружный диаметр до 110 мм | 100 м | 0.32 | 0 | 0.32 |  |  |  | 38173.69 | 414.44 | 565.43 | 209.06 | 37193.82 | 0 | 52.3018 | 0 | 0 | 40769.14 | 22815.76 |  | 86549536 | 2134.5316 | 93.79 | 107.61 | 10.86 | 1933.1316 | 0 | 153.18 | 0 | 0 | 1566.35 | 93.79 | 71.74 | 7.24 | 1400.82 | 0 | 111 | 0 | 0 | 109 | 61 | 1.067 | 1 |  |  | 1 | 56.35 | 15.39 | 13.81 |  |  |  |  | 0 | 1 | ТСН-2001.3 Доп. 79, Сб. 16, т. 14, поз. 10 |  |  | 21 | 0 | 3.16-14-10 | 1 | 30 | 0 | 56.35 | 1 | 1 | 1 | 1 | 1 |  | 109 | 61 |  |  |  | 1566 | 0 | 0 | [5 empty] | 0 | Поправка: Гл.6.Прил.2.2.п.2.2.6_06.00.01.07.001 Наименование: При выполнении при капитальном ремонте и реконструкции работ, аналогичных технологическим процессам, характерным для нового строительства, и отсутствующих в сборниках на ремонтно-строительные работы ТСН-2001.6 Поправка: Гл.12.Прил.8.п.8. 3_12.00.01.11.001 Наименование: При наличии напряженных и стесненных условий производства работ (стесненность, сложность складирования и транспортной логистики и т.п.) для объектов, расположенных в пределах круговой магистральной системы улиц "Садовое кольцо" города Москвы | 0 | 38173.69 | 1295.24 | 1767.08 | 653.1 | 116230.33 | 0 | 163.4431 | 0 | 0 | 41253.14 | 23086.62 |  | 171 |  | *1)*1 | *1,25)*1,2 | *1,25)*1,2 | *1,15)*1,2 |  | *1,15)*1,2 | *1,25)*1,2 |  |  |  | 0 | 0 | 1 | 1 |  |  |  | 1003 | 100 м | 100 м | 100 | [6 empty] | 85635393 | 30 | Строительные работы | 0 |  | 1 | 21 | ТСН-2001.3-16. Трубопроводы внутренние | ТСН-2001.3-16-1 |  | Поправка: Гл.6.Прил.2.2.п.2.2.6_06.00.01.07.001 Поправка: Гл.12.Прил.8.п.8. 3_12.00.01.11.001 |  | 131072 | 1566.35 | 93.79 | 71.74 | 7.24 | 1400.82 | 111 | 0 | 0 | [17 empty] | 0 | 0 | 0 |  |  |  |  | 109 | 61 |  |  |  |  | 1 |  | -306292662 | 2 | 1 | 2 | 0 | 0 | 0 | 101758.59 | 101758.59 | 0 | 0 |  | 0 | 3 | 0 |  | 0 | 1 | 0 | 0 | 0 | 0 |  |  |  | 0 | 0
18 | 1 | 683 |  | 50,1 | 1.12-5-47 | Трубы напорные из непластифицированного ПВХ, ГОСТ Р 51613-2000, SDR 21, номинальный наружный диаметр DN 110 мм, толщина стенки 5,3 мм, для водоснабжения | м | 32 | 100 | 100 |  |  |  | 3664.96 | 3664.96 | 0 | 0 | 0 | 0 | 0 | 0 | 0 | 0 | 0 |  | 86549534 | 114.53 | 114.53 | 0 | 0 | 0 | 0 | 0 | 0 | 0 | 114.53 | 114.53 | 0 | 0 | 0 | 0 | 0 | 0 | 0 | 109 | 61 | 1 | 1 |  |  | 1 | 1 | 1 | 1 |  |  |  |  | 3 | 1 | ТСН-2001.1 Доп. 79, Р. 12, о. 5, поз. 47 |  |  | 21 | 0 |  | 0 | 30 | 0 | 1 | 1 | 1 | 1 | 1 | 1 |  | 109 | 61 |  |  |  | 1566 | 0 | 0 | [5 empty] | 0 | Поправка: Гл.6.Прил.2.2.п.2.2.6_06.00.01.07.001 Наименование: При выполнении при капитальном ремонте и реконструкции работ, аналогичных технологическим процессам, характерным для нового строительства, и отсутствующих в сборниках на ремонтно-строительные работы ТСН-2001.6 Поправка: Гл.12.Прил.8.п.8. 3_12.00.01.11.001 Наименование: При наличии напряженных и стесненных условий производства работ (стесненность, сложность складирования и транспортной логистики и т.п.) для объектов, расположенных в пределах круговой магистральной системы улиц "Садовое кольцо" города Москвы | 0 | 3664.96 | 114.53 | 0 | 0 | 0 | 0 | 0 | 0 | 0 | 0 | 0 | [13 empty] | 0 | 0 | 1 | 1 |  |  |  | 1003 | м | м | 1 | [6 empty] | 85635393 | 30 | Строительные работы | 0 |  | 1 | 21 | ТСН-2001.3-16. Трубопроводы внутренние | ТСН-2001.3-16-1 |  | Поправка: Гл.6.Прил.2.2.п.2.2.6_06.00.01.07.001 Поправка: Гл.12.Прил.8.п.8. 3_12.00.01.11.001 |  | 0 | 114.53 | 114.53 | 0 | 0 | 0 | 0 | 0 | [18 empty] | 0 | 0 | 0 |  |  |  |  | 109 | 61 |  |  |  |  | 1 |  | 1956010266 | 2 | 1 | -2 | 0 | 0 | 0 | 3664.96 | 3664.96 | 0 | 0 |  | 0 | 3 | 0 |  | 0 | 1 | 0 | 0 | 0 | 0 |  |  | *1)*1 | 0 | 0
18 | 1 | 694 |  | 50,1 | 1.12-5-47 | Трубы напорные из непластифицированного ПВХ, ГОСТ Р 51613-2000, SDR 21, номинальный наружный диаметр DN 110 мм, толщина стенки 5,3 мм, для водоснабжения | м | 32 | 100 | 100 |  |  |  | 21293.42 | 21293.42 | 0 | 0 | 0 | 0 | 0 | 0 | 0 | 0 | 0 |  | 86549536 | 114.53 | 114.53 | 0 | 0 | 0 | 0 | 0 | 0 | 0 | 114.53 | 114.53 | 0 | 0 | 0 | 0 | 0 | 0 | 0 | 109 | 61 | 1 | 1 |  |  | 1 | 1 | 1 | 5.81 |  |  |  |  | 3 | 1 | ТСН-2001.1 Доп. 79, Р. 12, о. 5, поз. 47 |  |  | 21 | 0 | 1.12-5-47 | 1 | 30 | 0 | 1 | 1 | 1 | 1 | 1 | 1 |  | 109 | 61 |  |  |  | 1566 | 0 | 0 | [5 empty] | 0 | Поправка: Гл.6.Прил.2.2.п.2.2.6_06.00.01.07.001 Наименование: При выполнении при капитальном ремонте и реконструкции работ, аналогичных технологическим процессам, характерным для нового строительства, и отсутствующих в сборниках на ремонтно-строительные работы ТСН-2001.6 Поправка: Гл.12.Прил.8.п.8. 3_12.00.01.11.001 Наименование: При наличии напряженных и стесненных условий производства работ (стесненность, сложность складирования и транспортной логистики и т.п.) для объектов, расположенных в пределах круговой магистральной системы улиц "Садовое кольцо" города Москвы | 0 | 21293.42 | 665.42 | 0 | 0 | 0 | 0 | 0 | 0 | 0 | 0 | 0 | [13 empty] | 0 | 0 | 1 | 1 |  |  |  | 1003 | м | м | 1 | [6 empty] | 85635393 | 30 | Строительные работы | 0 |  | 1 | 21 | ТСН-2001.3-16. Трубопроводы внутренние | ТСН-2001.3-16-1 |  | Поправка: Гл.6.Прил.2.2.п.2.2.6_06.00.01.07.001 Поправка: Гл.12.Прил.8.п.8. 3_12.00.01.11.001 |  | 0 | 114.53 | 114.53 | 0 | 0 | 0 | 0 | 0 | [18 empty] | 0 | 0 | 0 |  |  |  |  | 109 | 61 |  |  |  |  | 1 |  | 1956010266 | 2 | 1 | 2 | 0 | 0 | 0 | 21293.42 | 21293.42 | 0 | 0 |  | 0 | 3 | 0 |  | 0 | 1 | 0 | 0 | 0 | 0 |  |  | *1)*1 | 0 | 0
18 | 1 | 682 |  | 50,2 | 1.12-5-236 | Заглушка из ПВХ, диаметр 110 мм | шт. | 4 | 12.5 | 12.5 |  |  |  | 125.08 | 125.08 | 0 | 0 | 0 | 0 | 0 | 0 | 0 | 0 | 0 |  | 86549534 | 31.27 | 31.27 | 0 | 0 | 0 | 0 | 0 | 0 | 0 | 31.27 | 31.27 | 0 | 0 | 0 | 0 | 0 | 0 | 0 | 109 | 61 | 1 | 1 |  |  | 1 | 1 | 1 | 1 |  |  |  |  | 3 | 1 | ТСН-2001.1 Доп. 67, Р. 12, о. 5, поз. 236 |  |  | 21 | 0 |  | 0 | 30 | 0 | 1 | 1 | 1 | 1 | 1 | 1 |  | 109 | 61 |  |  |  | 1566 | 0 | 0 | [5 empty] | 0 | Поправка: Гл.6.Прил.2.2.п.2.2.6_06.00.01.07.001 Наименование: При выполнении при капитальном ремонте и реконструкции работ, аналогичных технологическим процессам, характерным для нового строительства, и отсутствующих в сборниках на ремонтно-строительные работы ТСН-2001.6 Поправка: Гл.12.Прил.8.п.8. 3_12.00.01.11.001 Наименование: При наличии напряженных и стесненных условий производства работ (стесненность, сложность складирования и транспортной логистики и т.п.) для объектов, расположенных в пределах круговой магистральной системы улиц "Садовое кольцо" города Москвы | 0 | 125.08 | 31.27 | 0 | 0 | 0 | 0 | 0 | 0 | 0 | 0 | 0 | [13 empty] | 0 | 0 | 1 | 1 |  |  |  | 1010 | шт. | шт. | 1 | [6 empty] | 85635393 | 30 | Строительные работы | 0 |  | 1 | 21 | ТСН-2001.3-16. Трубопроводы внутренние | ТСН-2001.3-16-1 |  | Поправка: Гл.6.Прил.2.2.п.2.2.6_06.00.01.07.001 Поправка: Гл.12.Прил.8.п.8. 3_12.00.01.11.001 |  | 0 | 31.27 | 31.27 | 0 | 0 | 0 | 0 | 0 | [18 empty] | 0 | 0 | 0 |  |  |  |  | 109 | 61 |  |  |  |  | 1 |  | -1356936987 | 2 | 1 | -2 | 0 | 0 | 0 | 125.08 | 125.08 | 0 | 0 |  | 0 | 3 | 0 |  | 0 | 1 | 0 | 0 | 0 | 0 |  |  | *1)*1 | 0 | 0
18 | 1 | 693 |  | 50,2 | 1.12-5-236 | Заглушка из ПВХ, диаметр 110 мм | шт. | 4 | 12.5 | 12.5 |  |  |  | 212.64 | 212.64 | 0 | 0 | 0 | 0 | 0 | 0 | 0 | 0 | 0 |  | 86549536 | 31.27 | 31.27 | 0 | 0 | 0 | 0 | 0 | 0 | 0 | 31.27 | 31.27 | 0 | 0 | 0 | 0 | 0 | 0 | 0 | 109 | 61 | 1 | 1 |  |  | 1 | 1 | 1 | 1.7 |  |  |  |  | 3 | 1 | ТСН-2001.1 Доп. 67, Р. 12, о. 5, поз. 236 |  |  | 21 | 0 | 1.12-5-236 | 1 | 30 | 0 | 1 | 1 | 1 | 1 | 1 | 1 |  | 109 | 61 |  |  |  | 1566 | 0 | 0 | [5 empty] | 0 | Поправка: Гл.6.Прил.2.2.п.2.2.6_06.00.01.07.001 Наименование: При выполнении при капитальном ремонте и реконструкции работ, аналогичных технологическим процессам, характерным для нового строительства, и отсутствующих в сборниках на ремонтно-строительные работы ТСН-2001.6 Поправка: Гл.12.Прил.8.п.8. 3_12.00.01.11.001 Наименование: При наличии напряженных и стесненных условий производства работ (стесненность, сложность складирования и транспортной логистики и т.п.) для объектов, расположенных в пределах круговой магистральной системы улиц "Садовое кольцо" города Москвы | 0 | 212.64 | 53.16 | 0 | 0 | 0 | 0 | 0 | 0 | 0 | 0 | 0 | [13 empty] | 0 | 0 | 1 | 1 |  |  |  | 1010 | шт. | шт. | 1 | [6 empty] | 85635393 | 30 | Строительные работы | 0 |  | 1 | 21 | ТСН-2001.3-16. Трубопроводы внутренние | ТСН-2001.3-16-1 |  | Поправка: Гл.6.Прил.2.2.п.2.2.6_06.00.01.07.001 Поправка: Гл.12.Прил.8.п.8. 3_12.00.01.11.001 |  | 0 | 31.27 | 31.27 | 0 | 0 | 0 | 0 | 0 | [18 empty] | 0 | 0 | 0 |  |  |  |  | 109 | 61 |  |  |  |  | 1 |  | -1356936987 | 2 | 1 | 2 | 0 | 0 | 0 | 212.64 | 212.64 | 0 | 0 |  | 0 | 3 | 0 |  | 0 | 1 | 0 | 0 | 0 | 0 |  |  | *1)*1 | 0 | 0
17 | 1 | 708 | 679 | 51 | 3.16-7-4 | Прокладка трубопроводов водоснабжения из стальных водогазопроводных оцинкованных труб диаметром 32 мм | 100 м трубопровода | 0.08 | 0 | 0.08 |  |  |  | 59.85 | 3.63 | 6.12 | 0.78 | 50.1 | 0 | 3.9698 | 0 | 0 | 55.46 | 31.04 |  | 86549534 | 703.9752 | 45.42 | 71.655 | 9.09 | 586.9002 | 0 | 46.506 | 0 | 0 | 518.48 | 45.42 | 47.77 | 6.06 | 425.29 | 0 | 33.7 | 0 | 0 | 109 | 61 | 1.067 | 1 |  |  | 1 | 1 | 1 | 1 |  |  |  |  | 0 | 1 | ТСН-2001.3 Доп. 79, Сб. 16, т. 7, поз. 4 |  |  | 21 | 0 | 3.16-7-4 | 1 | 30 | 0 | 1 | 1 | 1 | 1 | 1 | 1 |  | 109 | 61 |  |  |  | 1566 | 0 | 0 | [5 empty] | 0 | Поправка: Гл.6.Прил.2.2.п.2.2.6_06.00.01.07.001 Наименование: При выполнении при капитальном ремонте и реконструкции работ, аналогичных технологическим процессам, характерным для нового строительства, и отсутствующих в сборниках на ремонтно-строительные работы ТСН-2001.6 Поправка: Гл.12.Прил.8.п.8. 3_12.00.01.11.001 Наименование: При наличии напряженных и стесненных условий производства работ (стесненность, сложность складирования и транспортной логистики и т.п.) для объектов, расположенных в пределах круговой магистральной системы улиц "Садовое кольцо" города Москвы | 0 | 59.85 | 45.42 | 76.46 | 9.7 | 626.22 | 0 | 49.6219 | 0 | 0 | 65.18 | 36.48 |  | 173 |  | *1)*1 | *1,25)*1,2 | *1,25)*1,2 | *1,15)*1,2 |  | *1,15)*1,2 | *1,25)*1,2 |  |  |  | 0 | 0 | 1 | 1 |  |  |  | 1013 | 100 м трубопровода | 100 м трубопровода | 1 | [6 empty] | 85635393 | 30 | Строительные работы | 0 |  | 1 | 21 | ТСН-2001.3-16. Трубопроводы внутренние | ТСН-2001.3-16-1 |  | Поправка: Гл.6.Прил.2.2.п.2.2.6_06.00.01.07.001 Поправка: Гл.12.Прил.8.п.8. 3_12.00.01.11.001 |  | 131072 | 518.48 | 45.42 | 47.77 | 6.06 | 425.29 | 33.7 | 0 | 0 | [17 empty] | 0 | 0 | 0 |  |  |  |  | 109 | 61 |  |  |  |  | 1 |  | -1920954076 | 2 | 1 | 2 | 0 | 0 | 0 | 146.35 | 146.35 | 0 | 0 |  | 0 | 3 | 0 |  | 0 | 1 | 0 | 0 | 0 | 0 |  |  |  | 0 | 0
17 | 1 | 722 | 694 | 51 | 3.16-7-4 | Прокладка трубопроводов водоснабжения из стальных водогазопроводных оцинкованных труб диаметром 32 мм | 100 м трубопровода | 0.08 | 0 | 0.08 |  |  |  | 2945.22 | 22.87 | 99.21 | 43.95 | 2823.14 | 0 | 3.9698 | 0 | 0 | 3125.13 | 1748.92 |  | 86549536 | 703.9752 | 45.42 | 71.655 | 9.09 | 586.9002 | 0 | 46.506 | 0 | 0 | 518.48 | 45.42 | 47.77 | 6.06 | 425.29 | 0 | 33.7 | 0 | 0 | 109 | 61 | 1.067 | 1 |  |  | 1 | 56.35 | 16.21 | 6.3 |  |  |  |  | 0 | 1 | ТСН-2001.3 Доп. 79, Сб. 16, т. 7, поз. 4 |  |  | 21 | 0 | 3.16-7-4 | 1 | 30 | 0 | 56.35 | 1 | 1 | 1 | 1 | 1 |  | 109 | 61 |  |  |  | 1566 | 0 | 0 | [5 empty] | 0 | Поправка: Гл.6.Прил.2.2.п.2.2.6_06.00.01.07.001 Наименование: При выполнении при капитальном ремонте и реконструкции работ, аналогичных технологическим процессам, характерным для нового строительства, и отсутствующих в сборниках на ремонтно-строительные работы ТСН-2001.6 Поправка: Гл.12.Прил.8.п.8. 3_12.00.01.11.001 Наименование: При наличии напряженных и стесненных условий производства работ (стесненность, сложность складирования и транспортной логистики и т.п.) для объектов, расположенных в пределах круговой магистральной системы улиц "Садовое кольцо" города Москвы | 0 | 2945.22 | 286.15 | 1239.42 | 546.6 | 35287.5 | 0 | 49.6219 | 0 | 0 | 3673.02 | 2055.54 |  | 175 |  | *1)*1 | *1,25)*1,2 | *1,25)*1,2 | *1,15)*1,2 |  | *1,15)*1,2 | *1,25)*1,2 |  |  |  | 0 | 0 | 1 | 1 |  |  |  | 1013 | 100 м трубопровода | 100 м трубопровода | 1 | [6 empty] | 85635393 | 30 | Строительные работы | 0 |  | 1 | 21 | ТСН-2001.3-16. Трубопроводы внутренние | ТСН-2001.3-16-1 |  | Поправка: Гл.6.Прил.2.2.п.2.2.6_06.00.01.07.001 Поправка: Гл.12.Прил.8.п.8. 3_12.00.01.11.001 |  | 131072 | 518.48 | 45.42 | 47.77 | 6.06 | 425.29 | 33.7 | 0 | 0 | [17 empty] | 0 | 0 | 0 |  |  |  |  | 109 | 61 |  |  |  |  | 1 |  | -1920954076 | 2 | 1 | 2 | 0 | 0 | 0 | 7819.27 | 7819.27 | 0 | 0 |  | 0 | 3 | 0 |  | 0 | 1 | 0 | 0 | 0 | 0 |  |  |  | 0 | 0
18 | 1 | 708 |  | 51,1 | 1.13-4-128 | Кран шаровой, латунный, полнопроходной, муфтовый, 11б27п1, номинальное давление PN 1,6 МПа, номинальный диаметр DN 32 мм | шт. | 2 | 25 | 25 |  |  |  | 279.66 | 279.66 | 0 | 0 | 0 | 0 | 0 | 0 | 0 | 0 | 0 |  | 86549534 | 139.83 | 139.83 | 0 | 0 | 0 | 0 | 0 | 0 | 0 | 139.83 | 139.83 | 0 | 0 | 0 | 0 | 0 | 0 | 0 | 109 | 61 | 1 | 1 |  |  | 1 | 1 | 1 | 1 |  |  |  |  | 3 | 1 | ТСН-2001.1 Доп. 73, Р. 13, о. 4, поз. 128 |  |  | 21 | 0 |  | 0 | 30 | 0 | 1 | 1 | 1 | 1 | 1 | 1 |  | 109 | 61 |  |  |  | 1566 | 0 | 0 | [5 empty] | 0 | Поправка: Гл.6.Прил.2.2.п.2.2.6_06.00.01.07.001 Наименование: При выполнении при капитальном ремонте и реконструкции работ, аналогичных технологическим процессам, характерным для нового строительства, и отсутствующих в сборниках на ремонтно-строительные работы ТСН-2001.6 Поправка: Гл.12.Прил.8.п.8. 3_12.00.01.11.001 Наименование: При наличии напряженных и стесненных условий производства работ (стесненность, сложность складирования и транспортной логистики и т.п.) для объектов, расположенных в пределах круговой магистральной системы улиц "Садовое кольцо" города Москвы | 0 | 279.66 | 139.83 | 0 | 0 | 0 | 0 | 0 | 0 | 0 | 0 | 0 | [13 empty] | 0 | 0 | 1 | 1 |  |  |  | 1010 | шт. | шт. | 1 | [6 empty] | 85635393 | 30 | Строительные работы | 0 |  | 1 | 21 | ТСН-2001.3-16. Трубопроводы внутренние | ТСН-2001.3-16-1 |  | Поправка: Гл.6.Прил.2.2.п.2.2.6_06.00.01.07.001 Поправка: Гл.12.Прил.8.п.8. 3_12.00.01.11.001 |  | 0 | 139.83 | 139.83 | 0 | 0 | 0 | 0 | 0 | [18 empty] | 0 | 0 | 0 |  |  |  |  | 109 | 61 |  |  |  |  | 1 |  | 698410904 | 2 | 1 | -2 | 0 | 0 | 0 | 279.66 | 279.66 | 0 | 0 |  | 0 | 3 | 0 |  | 0 | 1 | 0 | 0 | 0 | 0 |  |  | *1)*1 | 0 | 0
18 | 1 | 722 |  | 51,1 | 1.13-4-128 | Кран шаровой, латунный, полнопроходной, муфтовый, 11б27п1, номинальное давление PN 1,6 МПа, номинальный диаметр DN 32 мм | шт. | 2 | 25 | 25 |  |  |  | 936.86 | 936.86 | 0 | 0 | 0 | 0 | 0 | 0 | 0 | 0 | 0 |  | 86549536 | 139.83 | 139.83 | 0 | 0 | 0 | 0 | 0 | 0 | 0 | 139.83 | 139.83 | 0 | 0 | 0 | 0 | 0 | 0 | 0 | 109 | 61 | 1 | 1 |  |  | 1 | 1 | 1 | 3.35 |  |  |  |  | 3 | 1 | ТСН-2001.1 Доп. 73, Р. 13, о. 4, поз. 128 |  |  | 21 | 0 | 1.13-4-128 | 1 | 30 | 0 | 1 | 1 | 1 | 1 | 1 | 1 |  | 109 | 61 |  |  |  | 1566 | 0 | 0 | [5 empty] | 0 | Поправка: Гл.6.Прил.2.2.п.2.2.6_06.00.01.07.001 Наименование: При выполнении при капитальном ремонте и реконструкции работ, аналогичных технологическим процессам, характерным для нового строительства, и отсутствующих в сборниках на ремонтно-строительные работы ТСН-2001.6 Поправка: Гл.12.Прил.8.п.8. 3_12.00.01.11.001 Наименование: При наличии напряженных и стесненных условий производства работ (стесненность, сложность складирования и транспортной логистики и т.п.) для объектов, расположенных в пределах круговой магистральной системы улиц "Садовое кольцо" города Москвы | 0 | 936.86 | 468.43 | 0 | 0 | 0 | 0 | 0 | 0 | 0 | 0 | 0 | [13 empty] | 0 | 0 | 1 | 1 |  |  |  | 1010 | шт. | шт. | 1 | [6 empty] | 85635393 | 30 | Строительные работы | 0 |  | 1 | 21 | ТСН-2001.3-16. Трубопроводы внутренние | ТСН-2001.3-16-1 |  | Поправка: Гл.6.Прил.2.2.п.2.2.6_06.00.01.07.001 Поправка: Гл.12.Прил.8.п.8. 3_12.00.01.11.001 |  | 0 | 139.83 | 139.83 | 0 | 0 | 0 | 0 | 0 | [18 empty] | 0 | 0 | 0 |  |  |  |  | 109 | 61 |  |  |  |  | 1 |  | 698410904 | 2 | 1 | 2 | 0 | 0 | 0 | 936.86 | 936.86 | 0 | 0 |  | 0 | 3 | 0 |  | 0 | 1 | 0 | 0 | 0 | 0 |  |  | *1)*1 | 0 | 0
18 | 1 | 707 |  | 51,2 | 1.12-1-55 | Узел трубопровода из стальных водогазопроводных оцинкованных труб, с гильзами, для водоснабжения, диаметр условного прохода 32 мм | м | 8 | 100 | 100 |  |  |  | 410.24 | 410.24 | 0 | 0 | 0 | 0 | 0 | 0 | 0 | 0 | 0 |  | 86549534 | 51.28 | 51.28 | 0 | 0 | 0 | 0 | 0 | 0 | 0 | 51.28 | 51.28 | 0 | 0 | 0 | 0 | 0 | 0 | 0 | 109 | 61 | 1 | 1 |  |  | 1 | 1 | 1 | 1 |  |  |  |  | 3 | 1 | ТСН-2001.1 Доп. 79, Р. 12, о. 1, поз. 55 |  |  | 21 | 0 |  | 0 | 30 | 0 | 1 | 1 | 1 | 1 | 1 | 1 |  | 109 | 61 |  |  |  | 1566 | 0 | 0 | [5 empty] | 0 | Поправка: Гл.6.Прил.2.2.п.2.2.6_06.00.01.07.001 Наименование: При выполнении при капитальном ремонте и реконструкции работ, аналогичных технологическим процессам, характерным для нового строительства, и отсутствующих в сборниках на ремонтно-строительные работы ТСН-2001.6 Поправка: Гл.12.Прил.8.п.8. 3_12.00.01.11.001 Наименование: При наличии напряженных и стесненных условий производства работ (стесненность, сложность складирования и транспортной логистики и т.п.) для объектов, расположенных в пределах круговой магистральной системы улиц "Садовое кольцо" города Москвы | 0 | 410.24 | 51.28 | 0 | 0 | 0 | 0 | 0 | 0 | 0 | 0 | 0 | [13 empty] | 0 | 0 | 1 | 1 |  |  |  | 1003 | м | м | 1 | [6 empty] | 85635393 | 30 | Строительные работы | 0 |  | 1 | 21 | ТСН-2001.3-16. Трубопроводы внутренние | ТСН-2001.3-16-1 |  | Поправка: Гл.6.Прил.2.2.п.2.2.6_06.00.01.07.001 Поправка: Гл.12.Прил.8.п.8. 3_12.00.01.11.001 |  | 0 | 51.28 | 51.28 | 0 | 0 | 0 | 0 | 0 | [18 empty] | 0 | 0 | 0 |  |  |  |  | 109 | 61 |  |  |  |  | 1 |  | -173671470 | 2 | 1 | -2 | 0 | 0 | 0 | 410.24 | 410.24 | 0 | 0 |  | 0 | 3 | 0 |  | 0 | 1 | 0 | 0 | 0 | 0 |  |  | *1)*1 | 0 | 0
18 | 1 | 721 |  | 51,2 | 1.12-1-55 | Узел трубопровода из стальных водогазопроводных оцинкованных труб, с гильзами, для водоснабжения, диаметр условного прохода 32 мм | м | 8 | 100 | 100 |  |  |  | 8500.17 | 8500.17 | 0 | 0 | 0 | 0 | 0 | 0 | 0 | 0 | 0 |  | 86549536 | 51.28 | 51.28 | 0 | 0 | 0 | 0 | 0 | 0 | 0 | 51.28 | 51.28 | 0 | 0 | 0 | 0 | 0 | 0 | 0 | 109 | 61 | 1 | 1 |  |  | 1 | 1 | 1 | 20.72 |  |  |  |  | 3 | 1 | ТСН-2001.1 Доп. 79, Р. 12, о. 1, поз. 55 |  |  | 21 | 0 | 1.12-1-55 | 1 | 30 | 0 | 1 | 1 | 1 | 1 | 1 | 1 |  | 109 | 61 |  |  |  | 1566 | 0 | 0 | [5 empty] | 0 | Поправка: Гл.6.Прил.2.2.п.2.2.6_06.00.01.07.001 Наименование: При выполнении при капитальном ремонте и реконструкции работ, аналогичных технологическим процессам, характерным для нового строительства, и отсутствующих в сборниках на ремонтно-строительные работы ТСН-2001.6 Поправка: Гл.12.Прил.8.п.8. 3_12.00.01.11.001 Наименование: При наличии напряженных и стесненных условий производства работ (стесненность, сложность складирования и транспортной логистики и т.п.) для объектов, расположенных в пределах круговой магистральной системы улиц "Садовое кольцо" города Москвы | 0 | 8500.17 | 1062.52 | 0 | 0 | 0 | 0 | 0 | 0 | 0 | 0 | 0 | [13 empty] | 0 | 0 | 1 | 1 |  |  |  | 1003 | м | м | 1 | [6 empty] | 85635393 | 30 | Строительные работы | 0 |  | 1 | 21 | ТСН-2001.3-16. Трубопроводы внутренние | ТСН-2001.3-16-1 |  | Поправка: Гл.6.Прил.2.2.п.2.2.6_06.00.01.07.001 Поправка: Гл.12.Прил.8.п.8. 3_12.00.01.11.001 |  | 0 | 51.28 | 51.28 | 0 | 0 | 0 | 0 | 0 | [18 empty] | 0 | 0 | 0 |  |  |  |  | 109 | 61 |  |  |  |  | 1 |  | -173671470 | 2 | 1 | 2 | 0 | 0 | 0 | 8500.17 | 8500.17 | 0 | 0 |  | 0 | 3 | 0 |  | 0 | 1 | 0 | 0 | 0 | 0 |  |  | *1)*1 | 0 | 0
17 | 1 | 727 | 699 | 52 | 3.16-29-1 | Гидравлическое испытание трубопроводов систем отопления, водопровода и горячего водоснабжения диаметром до 50 мм | 100 м трубопровода | 0.08 | 0 | 0.08 |  |  |  | 9.73 | 0.72 | 0 | 0 | 9.01 | 0 | 0.59016 | 0 | 0 | 9.82 | 5.5 |  | 86549534 | 114.541 | 9.04 | 0 | 0 | 105.501 | 0 | 6.9138 | 0 | 0 | 85.49 | 9.04 | 0 | 0 | 76.45 | 0 | 5.01 | 0 | 0 | 109 | 61 | 1.067 | 1 |  |  | 1 | 1 | 1 | 1 |  |  |  |  | 0 | 1 | ТСН-2001.3 Доп. 72, Сб. 16, т. 29, поз. 1 |  |  | 21 | 0 | 3.16-29-1 | 1 | 30 | 0 | 1 | 1 | 1 | 1 | 1 | 1 |  | 109 | 61 |  |  |  | 1566 | 0 | 0 | [5 empty] | 0 | Поправка: Гл.6.Прил.2.2.п.2.2.6_06.00.01.07.001 Наименование: При выполнении при капитальном ремонте и реконструкции работ, аналогичных технологическим процессам, характерным для нового строительства, и отсутствующих в сборниках на ремонтно-строительные работы ТСН-2001.6 Поправка: Гл.12.Прил.8.п.8. 3_12.00.01.11.001 Наименование: При наличии напряженных и стесненных условий производства работ (стесненность, сложность складирования и транспортной логистики и т.п.) для объектов, расположенных в пределах круговой магистральной системы улиц "Садовое кольцо" города Москвы | 0 | 9.73 | 9.04 | 0 | 0 | 112.57 | 0 | 7.377 | 0 | 0 | 9.82 | 5.5 |  | 177 |  | *1)*1 | *1,25)*1,2 | *1,25)*1,2 | *1,15)*1,2 |  | *1,15)*1,2 | *1,25)*1,2 |  |  |  | 0 | 0 | 1 | 1 |  |  |  | 1013 | 100 м трубопровода | 100 м трубопровода | 1 | [6 empty] | 85635393 | 30 | Строительные работы | 0 |  | 1 | 21 | ТСН-2001.3-16. Трубопроводы внутренние | ТСН-2001.3-16-1 |  | Поправка: Гл.6.Прил.2.2.п.2.2.6_06.00.01.07.001 Поправка: Гл.12.Прил.8.п.8. 3_12.00.01.11.001 |  | 131072 | 85.49 | 9.04 | 0 | 0 | 76.45 | 5.01 | 0 | 0 | [17 empty] | 0 | 0 | 0 |  |  |  |  | 109 | 61 |  |  |  |  | 1 |  | 332992495 | 2 | 1 | 2 | 0 | 0 | 0 | 25.05 | 25.05 | 0 | 0 |  | 0 | 3 | 0 |  | 0 | 1 | 0 | 0 | 0 | 0 |  |  |  | 0 | 0
17 | 1 | 732 | 704 | 52 | 3.16-29-1 | Гидравлическое испытание трубопроводов систем отопления, водопровода и горячего водоснабжения диаметром до 50 мм | 100 м трубопровода | 0.08 | 0 | 0.08 |  |  |  | 512.94 | 5.23 | 0 | 0 | 507.71 | 0 | 0.59016 | 0 | 0 | 553.4 | 309.7 |  | 86549536 | 114.541 | 9.04 | 0 | 0 | 105.501 | 0 | 6.9138 | 0 | 0 | 85.49 | 9.04 | 0 | 0 | 76.45 | 0 | 5.01 | 0 | 0 | 109 | 61 | 1.067 | 1 |  |  | 1 | 56.35 | 1 | 7.26 |  |  |  |  | 0 | 1 | ТСН-2001.3 Доп. 72, Сб. 16, т. 29, поз. 1 |  |  | 21 | 0 | 3.16-29-1 | 1 | 30 | 0 | 56.35 | 1 | 1 | 1 | 1 | 1 |  | 109 | 61 |  |  |  | 1566 | 0 | 0 | [5 empty] | 0 | Поправка: Гл.6.Прил.2.2.п.2.2.6_06.00.01.07.001 Наименование: При выполнении при капитальном ремонте и реконструкции работ, аналогичных технологическим процессам, характерным для нового строительства, и отсутствующих в сборниках на ремонтно-строительные работы ТСН-2001.6 Поправка: Гл.12.Прил.8.п.8. 3_12.00.01.11.001 Наименование: При наличии напряженных и стесненных условий производства работ (стесненность, сложность складирования и транспортной логистики и т.п.) для объектов, расположенных в пределах круговой магистральной системы улиц "Садовое кольцо" города Москвы | 0 | 512.94 | 65.63 | 0 | 0 | 6343.32 | 0 | 7.377 | 0 | 0 | 553.4 | 309.7 |  | 179 |  | *1)*1 | *1,25)*1,2 | *1,25)*1,2 | *1,15)*1,2 |  | *1,15)*1,2 | *1,25)*1,2 |  |  |  | 0 | 0 | 1 | 1 |  |  |  | 1013 | 100 м трубопровода | 100 м трубопровода | 1 | [6 empty] | 85635393 | 30 | Строительные работы | 0 |  | 1 | 21 | ТСН-2001.3-16. Трубопроводы внутренние | ТСН-2001.3-16-1 |  | Поправка: Гл.6.Прил.2.2.п.2.2.6_06.00.01.07.001 Поправка: Гл.12.Прил.8.п.8. 3_12.00.01.11.001 |  | 131072 | 85.49 | 9.04 | 0 | 0 | 76.45 | 5.01 | 0 | 0 | [17 empty] | 0 | 0 | 0 |  |  |  |  | 109 | 61 |  |  |  |  | 1 |  | 332992495 | 2 | 1 | 2 | 0 | 0 | 0 | 1376.04 | 1376.04 | 0 | 0 |  | 0 | 3 | 0 |  | 0 | 1 | 0 | 0 | 0 | 0 |  |  |  | 0 | 0
17 | 1 | 743 | 717 | 53 | 3.16-7-10 | Прокладка трубопроводов водоснабжения из стальных водогазопроводных оцинкованных труб диаметром 100 мм | 100 м трубопровода | 0.15 | 0 | 0.15 |  |  |  | 252.26 | 29.84 | 39.08 | 5.1 | 183.34 | 0 | 15.24 | 0 | 0 | 205.4 | 114.95 |  | 86549534 | 1588.5866 | 198.92 | 244.17 | 31.875 | 1145.4966 | 0 | 95.22 | 0 | 0 | 1191.77 | 198.92 | 162.78 | 21.25 | 830.07 | 0 | 69 | 0 | 0 | 109 | 61 | 1.067 | 1 |  |  | 1 | 1 | 1 | 1 |  |  |  |  | 0 | 1 | ТСН-2001.3 Доп. 79, Сб. 16, т. 7, поз. 10 |  |  | 21 | 0 | 3.16-7-10 | 1 | 30 | 0 | 1 | 1 | 1 | 1 | 1 | 1 |  | 109 | 61 |  |  |  | 1566 | 0 | 0 | [5 empty] | 0 | Поправка: Гл.6.Прил.2.2.п.2.2.6_06.00.01.07.001 Наименование: При выполнении при капитальном ремонте и реконструкции работ, аналогичных технологическим процессам, характерным для нового строительства, и отсутствующих в сборниках на ремонтно-строительные работы ТСН-2001.6 Поправка: Гл.12.Прил.8.п.8. 3_12.00.01.11.001 Наименование: При наличии напряженных и стесненных условий производства работ (стесненность, сложность складирования и транспортной логистики и т.п.) для объектов, расположенных в пределах круговой магистральной системы улиц "Садовое кольцо" города Москвы | 0 | 252.26 | 198.92 | 260.53 | 34.01 | 1222.24 | 0 | 101.5997 | 0 | 0 | 236.91 | 132.58 |  | 181 |  | *1)*1 | *1,25)*1,2 | *1,25)*1,2 | *1,15)*1,2 |  | *1,15)*1,2 | *1,25)*1,2 |  |  |  | 0 | 0 | 1 | 1 |  |  |  | 1013 | 100 м трубопровода | 100 м трубопровода | 1 | [6 empty] | 85635393 | 30 | Строительные работы | 0 |  | 1 | 21 | ТСН-2001.3-16. Трубопроводы внутренние | ТСН-2001.3-16-1 |  | Поправка: Гл.6.Прил.2.2.п.2.2.6_06.00.01.07.001 Поправка: Гл.12.Прил.8.п.8. 3_12.00.01.11.001 |  | 131072 | 1191.77 | 198.92 | 162.78 | 21.25 | 830.07 | 69 | 0 | 0 | [17 empty] | 0 | 0 | 0 |  |  |  |  | 109 | 61 |  |  |  |  | 1 |  | -556190582 | 2 | 1 | 2 | 0 | 0 | 0 | 572.61 | 572.61 | 0 | 0 |  | 0 | 3 | 0 |  | 0 | 1 | 0 | 0 | 0 | 0 |  |  |  | 0 | 0
17 | 1 | 754 | 730 | 53 | 3.16-7-10 | Прокладка трубопроводов водоснабжения из стальных водогазопроводных оцинкованных труб диаметром 100 мм | 100 м трубопровода | 0.15 | 0 | 0.15 |  |  |  | 11307.69 | 333.61 | 642.87 | 287.39 | 10331.21 | 0 | 15.24 | 0 | 0 | 11574.27 | 6477.35 |  | 86549536 | 1588.5866 | 198.92 | 244.17 | 31.875 | 1145.4966 | 0 | 95.22 | 0 | 0 | 1191.77 | 198.92 | 162.78 | 21.25 | 830.07 | 0 | 69 | 0 | 0 | 109 | 61 | 1.067 | 1 |  |  | 1 | 56.35 | 16.45 | 11.18 |  |  |  |  | 0 | 1 | ТСН-2001.3 Доп. 79, Сб. 16, т. 7, поз. 10 |  |  | 21 | 0 | 3.16-7-10 | 1 | 30 | 0 | 56.35 | 1 | 1 | 1 | 1 | 1 |  | 109 | 61 |  |  |  | 1566 | 0 | 0 | [5 empty] | 0 | Поправка: Гл.6.Прил.2.2.п.2.2.6_06.00.01.07.001 Наименование: При выполнении при капитальном ремонте и реконструкции работ, аналогичных технологическим процессам, характерным для нового строительства, и отсутствующих в сборниках на ремонтно-строительные работы ТСН-2001.6 Поправка: Гл.12.Прил.8.п.8. 3_12.00.01.11.001 Наименование: При наличии напряженных и стесненных условий производства работ (стесненность, сложность складирования и транспортной логистики и т.п.) для объектов, расположенных в пределах круговой магистральной системы улиц "Садовое кольцо" города Москвы | 0 | 11307.69 | 2223.93 | 4285.72 | 1916.46 | 68873.22 | 0 | 101.5997 | 0 | 0 | 13349.96 | 7471.08 |  | 183 |  | *1)*1 | *1,25)*1,2 | *1,25)*1,2 | *1,15)*1,2 |  | *1,15)*1,2 | *1,25)*1,2 |  |  |  | 0 | 0 | 1 | 1 |  |  |  | 1013 | 100 м трубопровода | 100 м трубопровода | 1 | [6 empty] | 85635393 | 30 | Строительные работы | 0 |  | 1 | 21 | ТСН-2001.3-16. Трубопроводы внутренние | ТСН-2001.3-16-1 |  | Поправка: Гл.6.Прил.2.2.п.2.2.6_06.00.01.07.001 Поправка: Гл.12.Прил.8.п.8. 3_12.00.01.11.001 |  | 131072 | 1191.77 | 198.92 | 162.78 | 21.25 | 830.07 | 69 | 0 | 0 | [17 empty] | 0 | 0 | 0 |  |  |  |  | 109 | 61 |  |  |  |  | 1 |  | -556190582 | 2 | 1 | 2 | 0 | 0 | 0 | 29359.31 | 29359.31 | 0 | 0 |  | 0 | 3 | 0 |  | 0 | 1 | 0 | 0 | 0 | 0 |  |  |  | 0 | 0
18 | 1 | 742 |  | 53,1 | 1.12-1-61 | Узел трубопровода из стальных водогазопроводных оцинкованных труб, с гильзами, для водоснабжения, диаметр условного прохода 100 мм | м | 15 | 100 | 100 |  |  |  | 2061.3 | 2061.3 | 0 | 0 | 0 | 0 | 0 | 0 | 0 | 0 | 0 |  | 86549534 | 137.42 | 137.42 | 0 | 0 | 0 | 0 | 0 | 0 | 0 | 137.42 | 137.42 | 0 | 0 | 0 | 0 | 0 | 0 | 0 | 109 | 61 | 1 | 1 |  |  | 1 | 1 | 1 | 1 |  |  |  |  | 3 | 1 | ТСН-2001.1 Доп. 79, Р. 12, о. 1, поз. 61 |  |  | 21 | 0 |  | 0 | 30 | 0 | 1 | 1 | 1 | 1 | 1 | 1 |  | 109 | 61 |  |  |  | 1566 | 0 | 0 | [5 empty] | 0 | Поправка: Гл.6.Прил.2.2.п.2.2.6_06.00.01.07.001 Наименование: При выполнении при капитальном ремонте и реконструкции работ, аналогичных технологическим процессам, характерным для нового строительства, и отсутствующих в сборниках на ремонтно-строительные работы ТСН-2001.6 Поправка: Гл.12.Прил.8.п.8. 3_12.00.01.11.001 Наименование: При наличии напряженных и стесненных условий производства работ (стесненность, сложность складирования и транспортной логистики и т.п.) для объектов, расположенных в пределах круговой магистральной системы улиц "Садовое кольцо" города Москвы | 0 | 2061.3 | 137.42 | 0 | 0 | 0 | 0 | 0 | 0 | 0 | 0 | 0 | [13 empty] | 0 | 0 | 1 | 1 |  |  |  | 1003 | м | м | 1 | [6 empty] | 85635393 | 30 | Строительные работы | 0 |  | 1 | 21 | ТСН-2001.3-16. Трубопроводы внутренние | ТСН-2001.3-16-1 |  | Поправка: Гл.6.Прил.2.2.п.2.2.6_06.00.01.07.001 Поправка: Гл.12.Прил.8.п.8. 3_12.00.01.11.001 |  | 0 | 137.42 | 137.42 | 0 | 0 | 0 | 0 | 0 | [18 empty] | 0 | 0 | 0 |  |  |  |  | 109 | 61 |  |  |  |  | 1 |  | -74981626 | 2 | 1 | -2 | 0 | 0 | 0 | 2061.3 | 2061.3 | 0 | 0 |  | 0 | 3 | 0 |  | 0 | 1 | 0 | 0 | 0 | 0 |  |  | *1)*1 | 0 | 0
18 | 1 | 753 |  | 53,1 | 1.12-1-61 | Узел трубопровода из стальных водогазопроводных оцинкованных труб, с гильзами, для водоснабжения, диаметр условного прохода 100 мм | м | 15 | 100 | 100 |  |  |  | 29435.36 | 29435.36 | 0 | 0 | 0 | 0 | 0 | 0 | 0 | 0 | 0 |  | 86549536 | 137.42 | 137.42 | 0 | 0 | 0 | 0 | 0 | 0 | 0 | 137.42 | 137.42 | 0 | 0 | 0 | 0 | 0 | 0 | 0 | 109 | 61 | 1 | 1 |  |  | 1 | 1 | 1 | 14.28 |  |  |  |  | 3 | 1 | ТСН-2001.1 Доп. 79, Р. 12, о. 1, поз. 61 |  |  | 21 | 0 | 1.12-1-61 | 1 | 30 | 0 | 1 | 1 | 1 | 1 | 1 | 1 |  | 109 | 61 |  |  |  | 1566 | 0 | 0 | [5 empty] | 0 | Поправка: Гл.6.Прил.2.2.п.2.2.6_06.00.01.07.001 Наименование: При выполнении при капитальном ремонте и реконструкции работ, аналогичных технологическим процессам, характерным для нового строительства, и отсутствующих в сборниках на ремонтно-строительные работы ТСН-2001.6 Поправка: Гл.12.Прил.8.п.8. 3_12.00.01.11.001 Наименование: При наличии напряженных и стесненных условий производства работ (стесненность, сложность складирования и транспортной логистики и т.п.) для объектов, расположенных в пределах круговой магистральной системы улиц "Садовое кольцо" города Москвы | 0 | 29435.36 | 1962.36 | 0 | 0 | 0 | 0 | 0 | 0 | 0 | 0 | 0 | [13 empty] | 0 | 0 | 1 | 1 |  |  |  | 1003 | м | м | 1 | [6 empty] | 85635393 | 30 | Строительные работы | 0 |  | 1 | 21 | ТСН-2001.3-16. Трубопроводы внутренние | ТСН-2001.3-16-1 |  | Поправка: Гл.6.Прил.2.2.п.2.2.6_06.00.01.07.001 Поправка: Гл.12.Прил.8.п.8. 3_12.00.01.11.001 |  | 0 | 137.42 | 137.42 | 0 | 0 | 0 | 0 | 0 | [18 empty] | 0 | 0 | 0 |  |  |  |  | 109 | 61 |  |  |  |  | 1 |  | -74981626 | 2 | 1 | 2 | 0 | 0 | 0 | 29435.36 | 29435.36 | 0 | 0 |  | 0 | 3 | 0 |  | 0 | 1 | 0 | 0 | 0 | 0 |  |  | *1)*1 | 0 | 0
17 | 1 |  |  | 54 | 1.12-9-7 | Фланец стальной плоский приварной с соединительным выступом, ГОСТ 33259-2015, из стали Ст3сп, номинальное давление PN 1,0 МПа, номинальный диаметр DN 100 мм | шт. | 6 | 0 | 6 |  |  |  | 526.68 | 526.68 | 0 | 0 | 0 | 0 | 0 | 0 | 0 | 0 | 0 |  | 86549534 | 87.78 | 87.78 | 0 | 0 | 0 | 0 | 0 | 0 | 0 | 87.78 | 87.78 | 0 | 0 | 0 | 0 | 0 | 0 | 0 | 0 | 0 | 1 | 1 |  |  | 1 | 1 | 1 | 1 |  |  |  |  | 3 | 1 | ТСН-2001.1 Доп. 80, Р. 12, о. 9, поз. 7 |  |  | 1617 | 0 |  | 0 | 200 | 0 | 1 | 1 | 1 | 1 | 1 | 1 |  | 0 | 0 |  |  |  | 1566 | 0 | 0 | [5 empty] | 0 |  | 0 | 526.68 | 87.78 | 0 | 0 | 0 | 0 | 0 | 0 | 0 | 0 | 0 | [13 empty] | 0 | 0 | 1 | 1 |  |  |  | 1010 | шт. | шт. | 1 | [6 empty] | 85635469 | 200 | Материалы строительные | 0 |  | 1 | 1617 | ТСН-2001.1 Материалы строительные | ТСН-2001.1-1 |  |  |  | 131072 | 87.78 | 87.78 | 0 | 0 | 0 | 0 | 0 | 0 | [17 empty] | 0 | 0 | 0 |  |  |  |  | 0 | 0 |  |  |  |  | 1 |  | 242978422 | 2 | 1 | -2 | 0 | 0 | 0 | 526.68 | 526.68 | 0 | 0 |  | 0 | 3 | 0 |  | 0 | 1 | 0 | 0 | 0 | 0 |  |  |  | 0 | 0
17 | 1 |  |  | 54 | 1.12-9-7 | Фланец стальной плоский приварной с соединительным выступом, ГОСТ 33259-2015, из стали Ст3сп, номинальное давление PN 1,0 МПа, номинальный диаметр DN 100 мм | шт. | 6 | 0 | 6 |  |  |  | 3902.7 | 3902.7 | 0 | 0 | 0 | 0 | 0 | 0 | 0 | 0 | 0 |  | 86549536 | 87.78 | 87.78 | 0 | 0 | 0 | 0 | 0 | 0 | 0 | 87.78 | 87.78 | 0 | 0 | 0 | 0 | 0 | 0 | 0 | 0 | 0 | 1 | 1 |  |  | 1 | 1 | 1 | 7.41 |  |  |  |  | 3 | 1 | ТСН-2001.1 Доп. 80, Р. 12, о. 9, поз. 7 |  |  | 1617 | 0 | 1.12-9-7 | 1 | 200 | 0 | 1 | 1 | 1 | 1 | 1 | 1 |  | 0 | 0 |  |  |  | 1566 | 0 | 0 | [5 empty] | 0 |  | 0 | 3902.7 | 650.45 | 0 | 0 | 0 | 0 | 0 | 0 | 0 | 0 | 0 | [13 empty] | 0 | 0 | 1 | 1 |  |  |  | 1010 | шт. | шт. | 1 | [6 empty] | 85635469 | 200 | Материалы строительные | 0 |  | 1 | 1617 | ТСН-2001.1 Материалы строительные | ТСН-2001.1-1 |  |  |  | 131072 | 87.78 | 87.78 | 0 | 0 | 0 | 0 | 0 | 0 | [17 empty] | 0 | 0 | 0 |  |  |  |  | 0 | 0 |  |  |  |  | 1 |  | 242978422 | 2 | 1 | 2 | 0 | 0 | 0 | 3902.7 | 3902.7 | 0 | 0 |  | 0 | 3 | 0 |  | 0 | 1 | 0 | 0 | 0 | 0 |  |  |  | 0 | 0
17 | 1 |  |  | 55 | 1.12-11-48 | Отвод крутоизогнутый, стальной, оцинкованный, ГОСТ 17375-01, наружный диаметр 108 мм, толщина стенки 4,0 мм, под углом 90° | шт. | 6 | 0 | 6 |  |  |  | 780.42 | 780.42 | 0 | 0 | 0 | 0 | 0 | 0 | 0 | 0 | 0 |  | 86549534 | 130.07 | 130.07 | 0 | 0 | 0 | 0 | 0 | 0 | 0 | 130.07 | 130.07 | 0 | 0 | 0 | 0 | 0 | 0 | 0 | 0 | 0 | 1 | 1 |  |  | 1 | 1 | 1 | 1 |  |  |  |  | 3 | 1 | ТСН-2001.1 Доп. 79, Р. 12, о. 11, поз. 48 |  |  | 1617 | 0 |  | 0 | 200 | 0 | 1 | 1 | 1 | 1 | 1 | 1 |  | 0 | 0 |  |  |  | 1566 | 0 | 0 | [5 empty] | 0 |  | 0 | 780.42 | 130.07 | 0 | 0 | 0 | 0 | 0 | 0 | 0 | 0 | 0 | [13 empty] | 0 | 0 | 1 | 1 |  |  |  | 1010 | шт. | шт. | 1 | [6 empty] | 85635469 | 200 | Материалы строительные | 0 |  | 1 | 1617 | ТСН-2001.1 Материалы строительные | ТСН-2001.1-1 |  |  |  | 131072 | 130.07 | 130.07 | 0 | 0 | 0 | 0 | 0 | 0 | [17 empty] | 0 | 0 | 0 |  |  |  |  | 0 | 0 |  |  |  |  | 1 |  | -1214401210 | 2 | 1 | -2 | 0 | 0 | 0 | 780.42 | 780.42 | 0 | 0 |  | 0 | 3 | 0 |  | 0 | 1 | 0 | 0 | 0 | 0 |  |  |  | 0 | 0
17 | 1 |  |  | 55 | 1.12-11-48 | Отвод крутоизогнутый, стальной, оцинкованный, ГОСТ 17375-01, наружный диаметр 108 мм, толщина стенки 4,0 мм, под углом 90° | шт. | 6 | 0 | 6 |  |  |  | 3761.62 | 3761.62 | 0 | 0 | 0 | 0 | 0 | 0 | 0 | 0 | 0 |  | 86549536 | 130.07 | 130.07 | 0 | 0 | 0 | 0 | 0 | 0 | 0 | 130.07 | 130.07 | 0 | 0 | 0 | 0 | 0 | 0 | 0 | 0 | 0 | 1 | 1 |  |  | 1 | 1 | 1 | 4.82 |  |  |  |  | 3 | 1 | ТСН-2001.1 Доп. 79, Р. 12, о. 11, поз. 48 |  |  | 1617 | 0 | 1.12-11-48 | 1 | 200 | 0 | 1 | 1 | 1 | 1 | 1 | 1 |  | 0 | 0 |  |  |  | 1566 | 0 | 0 | [5 empty] | 0 |  | 0 | 3761.62 | 626.94 | 0 | 0 | 0 | 0 | 0 | 0 | 0 | 0 | 0 | [13 empty] | 0 | 0 | 1 | 1 |  |  |  | 1010 | шт. | шт. | 1 | [6 empty] | 85635469 | 200 | Материалы строительные | 0 |  | 1 | 1617 | ТСН-2001.1 Материалы строительные | ТСН-2001.1-1 |  |  |  | 131072 | 130.07 | 130.07 | 0 | 0 | 0 | 0 | 0 | 0 | [17 empty] | 0 | 0 | 0 |  |  |  |  | 0 | 0 |  |  |  |  | 1 |  | -1214401210 | 2 | 1 | 2 | 0 | 0 | 0 | 3761.62 | 3761.62 | 0 | 0 |  | 0 | 3 | 0 |  | 0 | 1 | 0 | 0 | 0 | 0 |  |  |  | 0 | 0
17 | 1 |  |  | 56 | 1.12-11-104 | Тройник сварной, стальной, диаметр 108 мм, толщина стенки 6 мм | шт. | 6 | 0 | 6 |  |  |  | 1781.94 | 1781.94 | 0 | 0 | 0 | 0 | 0 | 0 | 0 | 0 | 0 |  | 86549534 | 296.99 | 296.99 | 0 | 0 | 0 | 0 | 0 | 0 | 0 | 296.99 | 296.99 | 0 | 0 | 0 | 0 | 0 | 0 | 0 | 0 | 0 | 1 | 1 |  |  | 1 | 1 | 1 | 1 |  |  |  |  | 3 | 1 | ТСН-2001.1 Доп. 79, Р. 12, о. 11, поз. 104 |  |  | 1617 | 0 |  | 0 | 200 | 0 | 1 | 1 | 1 | 1 | 1 | 1 |  | 0 | 0 |  |  |  | 1566 | 0 | 0 | [5 empty] | 0 |  | 0 | 1781.94 | 296.99 | 0 | 0 | 0 | 0 | 0 | 0 | 0 | 0 | 0 | [13 empty] | 0 | 0 | 1 | 1 |  |  |  | 1010 | шт. | шт. | 1 | [6 empty] | 85635469 | 200 | Материалы строительные | 0 |  | 1 | 1617 | ТСН-2001.1 Материалы строительные | ТСН-2001.1-1 |  |  |  | 131072 | 296.99 | 296.99 | 0 | 0 | 0 | 0 | 0 | 0 | [17 empty] | 0 | 0 | 0 |  |  |  |  | 0 | 0 |  |  |  |  | 1 |  | 814129051 | 2 | 1 | -2 | 0 | 0 | 0 | 1781.94 | 1781.94 | 0 | 0 |  | 0 | 3 | 0 |  | 0 | 1 | 0 | 0 | 0 | 0 |  |  |  | 0 | 0
17 | 1 |  |  | 56 | 1.12-11-104 | Тройник сварной, стальной, диаметр 108 мм, толщина стенки 6 мм | шт. | 6 | 0 | 6 |  |  |  | 5417.1 | 5417.1 | 0 | 0 | 0 | 0 | 0 | 0 | 0 | 0 | 0 |  | 86549536 | 296.99 | 296.99 | 0 | 0 | 0 | 0 | 0 | 0 | 0 | 296.99 | 296.99 | 0 | 0 | 0 | 0 | 0 | 0 | 0 | 0 | 0 | 1 | 1 |  |  | 1 | 1 | 1 | 3.04 |  |  |  |  | 3 | 1 | ТСН-2001.1 Доп. 79, Р. 12, о. 11, поз. 104 |  |  | 1617 | 0 | 1.12-11-104 | 1 | 200 | 0 | 1 | 1 | 1 | 1 | 1 | 1 |  | 0 | 0 |  |  |  | 1566 | 0 | 0 | [5 empty] | 0 |  | 0 | 5417.1 | 902.85 | 0 | 0 | 0 | 0 | 0 | 0 | 0 | 0 | 0 | [13 empty] | 0 | 0 | 1 | 1 |  |  |  | 1010 | шт. | шт. | 1 | [6 empty] | 85635469 | 200 | Материалы строительные | 0 |  | 1 | 1617 | ТСН-2001.1 Материалы строительные | ТСН-2001.1-1 |  |  |  | 131072 | 296.99 | 296.99 | 0 | 0 | 0 | 0 | 0 | 0 | [17 empty] | 0 | 0 | 0 |  |  |  |  | 0 | 0 |  |  |  |  | 1 |  | 814129051 | 2 | 1 | 2 | 0 | 0 | 0 | 5417.1 | 5417.1 | 0 | 0 |  | 0 | 3 | 0 |  | 0 | 1 | 0 | 0 | 0 | 0 |  |  |  | 0 | 0
17 | 1 |  |  | 57 | 1.12-11-208 | Переход сталь-полиэтилен для газопровода, диаметр 110 мм | шт. | 2 | 0 | 2 |  |  |  | 1058.88 | 1058.88 | 0 | 0 | 0 | 0 | 0 | 0 | 0 | 0 | 0 |  | 86549534 | 529.44 | 529.44 | 0 | 0 | 0 | 0 | 0 | 0 | 0 | 529.44 | 529.44 | 0 | 0 | 0 | 0 | 0 | 0 | 0 | 0 | 0 | 1 | 1 |  |  | 1 | 1 | 1 | 1 |  |  |  |  | 3 | 1 | ТСН-2001.1 Доп. 79, Р. 12, о. 11, поз. 208 |  |  | 1617 | 0 |  | 0 | 200 | 0 | 1 | 1 | 1 | 1 | 1 | 1 |  | 0 | 0 |  |  |  | 1566 | 0 | 0 | [5 empty] | 0 |  | 0 | 1058.88 | 529.44 | 0 | 0 | 0 | 0 | 0 | 0 | 0 | 0 | 0 | [13 empty] | 0 | 0 | 1 | 1 |  |  |  | 1010 | шт. | шт. | 1 | [6 empty] | 85635469 | 200 | Материалы строительные | 0 |  | 1 | 1617 | ТСН-2001.1 Материалы строительные | ТСН-2001.1-1 |  |  |  | 131072 | 529.44 | 529.44 | 0 | 0 | 0 | 0 | 0 | 0 | [17 empty] | 0 | 0 | 0 |  |  |  |  | 0 | 0 |  |  |  |  | 1 |  | 501311593 | 2 | 1 | -2 | 0 | 0 | 0 | 1058.88 | 1058.88 | 0 | 0 |  | 0 | 3 | 0 |  | 0 | 1 | 0 | 0 | 0 | 0 |  |  |  | 0 | 0
17 | 1 |  |  | 57 | 1.12-11-208 | Переход сталь-полиэтилен для газопровода, диаметр 110 мм | шт. | 2 | 0 | 2 |  |  |  | 3727.26 | 3727.26 | 0 | 0 | 0 | 0 | 0 | 0 | 0 | 0 | 0 |  | 86549536 | 529.44 | 529.44 | 0 | 0 | 0 | 0 | 0 | 0 | 0 | 529.44 | 529.44 | 0 | 0 | 0 | 0 | 0 | 0 | 0 | 0 | 0 | 1 | 1 |  |  | 1 | 1 | 1 | 3.52 |  |  |  |  | 3 | 1 | ТСН-2001.1 Доп. 79, Р. 12, о. 11, поз. 208 |  |  | 1617 | 0 | 1.12-11-208 | 1 | 200 | 0 | 1 | 1 | 1 | 1 | 1 | 1 |  | 0 | 0 |  |  |  | 1566 | 0 | 0 | [5 empty] | 0 |  | 0 | 3727.26 | 1863.63 | 0 | 0 | 0 | 0 | 0 | 0 | 0 | 0 | 0 | [13 empty] | 0 | 0 | 1 | 1 |  |  |  | 1010 | шт. | шт. | 1 | [6 empty] | 85635469 | 200 | Материалы строительные | 0 |  | 1 | 1617 | ТСН-2001.1 Материалы строительные | ТСН-2001.1-1 |  |  |  | 131072 | 529.44 | 529.44 | 0 | 0 | 0 | 0 | 0 | 0 | [17 empty] | 0 | 0 | 0 |  |  |  |  | 0 | 0 |  |  |  |  | 1 |  | 501311593 | 2 | 1 | 2 | 0 | 0 | 0 | 3727.26 | 3727.26 | 0 | 0 |  | 0 | 3 | 0 |  | 0 | 1 | 0 | 0 | 0 | 0 |  |  |  | 0 | 0
17 | 1 | 759 | 735 | 58 | 3.16-29-2 | Гидравлическое испытание трубопроводов систем отопления, водопровода и горячего водоснабжения диаметром до 100 мм | 100 м трубопровода | 0.15 | 0 | 0.15 |  |  |  | 21.22 | 4.33 | 0 | 0 | 16.89 | 0 | 1.1066 | 0 | 0 | 18.41 | 10.3 |  | 86549534 | 134.341 | 28.84 | 0 | 0 | 105.501 | 0 | 6.9138 | 0 | 0 | 105.29 | 28.84 | 0 | 0 | 76.45 | 0 | 5.01 | 0 | 0 | 109 | 61 | 1.067 | 1 |  |  | 1 | 1 | 1 | 1 |  |  |  |  | 0 | 1 | ТСН-2001.3 Доп. 72, Сб. 16, т. 29, поз. 2 |  |  | 21 | 0 | 3.16-29-2 | 1 | 30 | 0 | 1 | 1 | 1 | 1 | 1 | 1 |  | 109 | 61 |  |  |  | 1566 | 0 | 0 | [5 empty] | 0 | Поправка: Гл.6.Прил.2.2.п.2.2.6_06.00.01.07.001 Наименование: При выполнении при капитальном ремонте и реконструкции работ, аналогичных технологическим процессам, характерным для нового строительства, и отсутствующих в сборниках на ремонтно-строительные работы ТСН-2001.6 Поправка: Гл.12.Прил.8.п.8. 3_12.00.01.11.001 Наименование: При наличии напряженных и стесненных условий производства работ (стесненность, сложность складирования и транспортной логистики и т.п.) для объектов, расположенных в пределах круговой магистральной системы улиц "Садовое кольцо" города Москвы | 0 | 21.22 | 28.84 | 0 | 0 | 112.57 | 0 | 7.377 | 0 | 0 | 18.41 | 10.3 |  | 185 |  | *1)*1 | *1,25)*1,2 | *1,25)*1,2 | *1,15)*1,2 |  | *1,15)*1,2 | *1,25)*1,2 |  |  |  | 0 | 0 | 1 | 1 |  |  |  | 1013 | 100 м трубопровода | 100 м трубопровода | 1 | [6 empty] | 85635393 | 30 | Строительные работы | 0 |  | 1 | 21 | ТСН-2001.3-16. Трубопроводы внутренние | ТСН-2001.3-16-1 |  | Поправка: Гл.6.Прил.2.2.п.2.2.6_06.00.01.07.001 Поправка: Гл.12.Прил.8.п.8. 3_12.00.01.11.001 |  | 131072 | 105.29 | 28.84 | 0 | 0 | 76.45 | 5.01 | 0 | 0 | [17 empty] | 0 | 0 | 0 |  |  |  |  | 109 | 61 |  |  |  |  | 1 |  | -1217993707 | 2 | 1 | 2 | 0 | 0 | 0 | 49.93 | 49.93 | 0 | 0 |  | 0 | 3 | 0 |  | 0 | 1 | 0 | 0 | 0 | 0 |  |  |  | 0 | 0
17 | 1 | 764 | 740 | 58 | 3.16-29-2 | Гидравлическое испытание трубопроводов систем отопления, водопровода и горячего водоснабжения диаметром до 100 мм | 100 м трубопровода | 0.15 | 0 | 0.15 |  |  |  | 984.66 | 32.91 | 0 | 0 | 951.75 | 0 | 1.1066 | 0 | 0 | 1037.41 | 580.57 |  | 86549536 | 134.341 | 28.84 | 0 | 0 | 105.501 | 0 | 6.9138 | 0 | 0 | 105.29 | 28.84 | 0 | 0 | 76.45 | 0 | 5.01 | 0 | 0 | 109 | 61 | 1.067 | 1 |  |  | 1 | 56.35 | 1 | 7.6 |  |  |  |  | 0 | 1 | ТСН-2001.3 Доп. 72, Сб. 16, т. 29, поз. 2 |  |  | 21 | 0 | 3.16-29-2 | 1 | 30 | 0 | 56.35 | 1 | 1 | 1 | 1 | 1 |  | 109 | 61 |  |  |  | 1566 | 0 | 0 | [5 empty] | 0 | Поправка: Гл.6.Прил.2.2.п.2.2.6_06.00.01.07.001 Наименование: При выполнении при капитальном ремонте и реконструкции работ, аналогичных технологическим процессам, характерным для нового строительства, и отсутствующих в сборниках на ремонтно-строительные работы ТСН-2001.6 Поправка: Гл.12.Прил.8.п.8. 3_12.00.01.11.001 Наименование: При наличии напряженных и стесненных условий производства работ (стесненность, сложность складирования и транспортной логистики и т.п.) для объектов, расположенных в пределах круговой магистральной системы улиц "Садовое кольцо" города Москвы | 0 | 984.66 | 219.18 | 0 | 0 | 6343.32 | 0 | 7.377 | 0 | 0 | 1037.41 | 580.57 |  | 187 |  | *1)*1 | *1,25)*1,2 | *1,25)*1,2 | *1,15)*1,2 |  | *1,15)*1,2 | *1,25)*1,2 |  |  |  | 0 | 0 | 1 | 1 |  |  |  | 1013 | 100 м трубопровода | 100 м трубопровода | 1 | [6 empty] | 85635393 | 30 | Строительные работы | 0 |  | 1 | 21 | ТСН-2001.3-16. Трубопроводы внутренние | ТСН-2001.3-16-1 |  | Поправка: Гл.6.Прил.2.2.п.2.2.6_06.00.01.07.001 Поправка: Гл.12.Прил.8.п.8. 3_12.00.01.11.001 |  | 131072 | 105.29 | 28.84 | 0 | 0 | 76.45 | 5.01 | 0 | 0 | [17 empty] | 0 | 0 | 0 |  |  |  |  | 109 | 61 |  |  |  |  | 1 |  | -1217993707 | 2 | 1 | 2 | 0 | 0 | 0 | 2602.64 | 2602.64 | 0 | 0 |  | 0 | 3 | 0 |  | 0 | 1 | 0 | 0 | 0 | 0 |  |  |  | 0 | 0
17 | 1 | 766 | 742 | 59 | 3.16-33-1 | Установка противопожарных муфт на канализационных стояках из полипропиленовых труб в междуэтажных перекрытиях, муфт обжимных | 100 шт. | 0.02 | 0 | 0.02 |  |  |  | 5.42 | 0 | 0 | 0 | 5.42 | 0 | 0.43084 | 0 | 0 | 5.91 | 3.31 |  | 86549534 | 254.0994 | 0 | 0 | 0 | 254.0994 | 0 | 20.1894 | 0 | 0 | 184.13 | 0 | 0 | 0 | 184.13 | 0 | 14.63 | 0 | 0 | 109 | 61 | 1.067 | 1 |  |  | 1 | 1 | 1 | 1 |  |  |  |  | 0 | 1 | ТСН-2001.3. Доп. 1-42. Сб. 16, т. 33, поз. 1 |  |  | 21 | 0 | 3.16-33-1 | 1 | 30 | 0 | 1 | 1 | 1 | 1 | 1 | 1 |  | 109 | 61 |  |  |  | 1566 | 0 | 0 | [5 empty] | 0 | Поправка: Гл.6.Прил.2.2.п.2.2.6_06.00.01.07.001 Наименование: При выполнении при капитальном ремонте и реконструкции работ, аналогичных технологическим процессам, характерным для нового строительства, и отсутствующих в сборниках на ремонтно-строительные работы ТСН-2001.6 Поправка: Гл.12.Прил.8.п.8. 3_12.00.01.11.001 Наименование: При наличии напряженных и стесненных условий производства работ (стесненность, сложность складирования и транспортной логистики и т.п.) для объектов, расположенных в пределах круговой магистральной системы улиц "Садовое кольцо" города Москвы | 0 | 5.42 | 0 | 0 | 0 | 271.12 | 0 | 21.5421 | 0 | 0 | 5.91 | 3.31 |  | 189 |  | *1)*1 | *1,25)*1,2 | *1,25)*1,2 | *1,15)*1,2 |  | *1,15)*1,2 | *1,25)*1,2 |  |  |  | 0 | 0 | 1 | 1 |  |  |  | 1010 | 100 шт. | 100 шт. | 100 | [6 empty] | 85635393 | 30 | Строительные работы | 0 |  | 1 | 21 | ТСН-2001.3-16. Трубопроводы внутренние | ТСН-2001.3-16-1 |  | Поправка: Гл.6.Прил.2.2.п.2.2.6_06.00.01.07.001 Поправка: Гл.12.Прил.8.п.8. 3_12.00.01.11.001 |  | 131072 | 184.13 | 0 | 0 | 0 | 184.13 | 14.63 | 0 | 0 | [17 empty] | 0 | 0 | 0 |  |  |  |  | 109 | 61 |  |  |  |  | 1 |  | 885968331 | 2 | 1 | 2 | 0 | 0 | 0 | 14.64 | 14.64 | 0 | 0 |  | 0 | 3 | 0 |  | 0 | 1 | 0 | 0 | 0 | 0 |  |  |  | 0 | 0
17 | 1 | 768 | 744 | 59 | 3.16-33-1 | Установка противопожарных муфт на канализационных стояках из полипропиленовых труб в междуэтажных перекрытиях, муфт обжимных | 100 шт. | 0.02 | 0 | 0.02 |  |  |  | 305.42 | 0 | 0 | 0 | 305.42 | 0 | 0.43084 | 0 | 0 | 332.91 | 186.31 |  | 86549536 | 254.0994 | 0 | 0 | 0 | 254.0994 | 0 | 20.1894 | 0 | 0 | 184.13 | 0 | 0 | 0 | 184.13 | 0 | 14.63 | 0 | 0 | 109 | 61 | 1.067 | 1 |  |  | 1 | 56.35 | 1 | 1 |  |  |  |  | 0 | 1 | ТСН-2001.3. Доп. 1-42. Сб. 16, т. 33, поз. 1 |  |  | 21 | 0 | 3.16-33-1 | 1 | 30 | 0 | 56.35 | 1 | 1 | 1 | 1 | 1 |  | 109 | 61 |  |  |  | 1566 | 0 | 0 | [5 empty] | 0 | Поправка: Гл.6.Прил.2.2.п.2.2.6_06.00.01.07.001 Наименование: При выполнении при капитальном ремонте и реконструкции работ, аналогичных технологическим процессам, характерным для нового строительства, и отсутствующих в сборниках на ремонтно-строительные работы ТСН-2001.6 Поправка: Гл.12.Прил.8.п.8. 3_12.00.01.11.001 Наименование: При наличии напряженных и стесненных условий производства работ (стесненность, сложность складирования и транспортной логистики и т.п.) для объектов, расположенных в пределах круговой магистральной системы улиц "Садовое кольцо" города Москвы | 0 | 305.42 | 0 | 0 | 0 | 15277.61 | 0 | 21.5421 | 0 | 0 | 332.91 | 186.31 |  | 191 |  | *1)*1 | *1,25)*1,2 | *1,25)*1,2 | *1,15)*1,2 |  | *1,15)*1,2 | *1,25)*1,2 |  |  |  | 0 | 0 | 1 | 1 |  |  |  | 1010 | 100 шт. | 100 шт. | 100 | [6 empty] | 85635393 | 30 | Строительные работы | 0 |  | 1 | 21 | ТСН-2001.3-16. Трубопроводы внутренние | ТСН-2001.3-16-1 |  | Поправка: Гл.6.Прил.2.2.п.2.2.6_06.00.01.07.001 Поправка: Гл.12.Прил.8.п.8. 3_12.00.01.11.001 |  | 131072 | 184.13 | 0 | 0 | 0 | 184.13 | 14.63 | 0 | 0 | [17 empty] | 0 | 0 | 0 |  |  |  |  | 109 | 61 |  |  |  |  | 1 |  | 885968331 | 2 | 1 | 2 | 0 | 0 | 0 | 824.64 | 824.64 | 0 | 0 |  | 0 | 3 | 0 |  | 0 | 1 | 0 | 0 | 0 | 0 |  |  |  | 0 | 0
18 | 1 | 766 |  | 59,1 | 1.12-5-456 | Муфта противопожарная из нержавеющей стали, с вкладышем из терморасширяющейся резины, для трубы диаметром 110 мм | шт. | 2 | 100 | 100 |  |  |  | 530.48 | 530.48 | 0 | 0 | 0 | 0 | 0 | 0 | 0 | 0 | 0 |  | 86549534 | 265.24 | 265.24 | 0 | 0 | 0 | 0 | 0 | 0 | 0 | 265.24 | 265.24 | 0 | 0 | 0 | 0 | 0 | 0 | 0 | 109 | 61 | 1 | 1 |  |  | 1 | 1 | 1 | 1 |  |  |  |  | 3 | 1 | ТСН-2001.1 Доп. 73, Р. 12, о. 5, поз. 456 |  |  | 21 | 0 |  | 0 | 30 | 0 | 1 | 1 | 1 | 1 | 1 | 1 |  | 109 | 61 |  |  |  | 1566 | 0 | 0 | [5 empty] | 0 | Поправка: Гл.6.Прил.2.2.п.2.2.6_06.00.01.07.001 Наименование: При выполнении при капитальном ремонте и реконструкции работ, аналогичных технологическим процессам, характерным для нового строительства, и отсутствующих в сборниках на ремонтно-строительные работы ТСН-2001.6 Поправка: Гл.12.Прил.8.п.8. 3_12.00.01.11.001 Наименование: При наличии напряженных и стесненных условий производства работ (стесненность, сложность складирования и транспортной логистики и т.п.) для объектов, расположенных в пределах круговой магистральной системы улиц "Садовое кольцо" города Москвы | 0 | 530.48 | 265.24 | 0 | 0 | 0 | 0 | 0 | 0 | 0 | 0 | 0 | [13 empty] | 0 | 0 | 1 | 1 |  |  |  | 1010 | шт. | шт. | 1 | [6 empty] | 85635393 | 30 | Строительные работы | 0 |  | 1 | 21 | ТСН-2001.3-16. Трубопроводы внутренние | ТСН-2001.3-16-1 |  | Поправка: Гл.6.Прил.2.2.п.2.2.6_06.00.01.07.001 Поправка: Гл.12.Прил.8.п.8. 3_12.00.01.11.001 |  | 0 | 265.24 | 265.24 | 0 | 0 | 0 | 0 | 0 | [18 empty] | 0 | 0 | 0 |  |  |  |  | 109 | 61 |  |  |  |  | 1 |  | 944493166 | 2 | 1 | -2 | 0 | 0 | 0 | 530.48 | 530.48 | 0 | 0 |  | 0 | 3 | 0 |  | 0 | 1 | 0 | 0 | 0 | 0 |  |  | *1)*1 | 0 | 0
18 | 1 | 768 |  | 59,1 | 1.12-5-456 | Муфта противопожарная из нержавеющей стали, с вкладышем из терморасширяющейся резины, для трубы диаметром 110 мм | шт. | 2 | 100 | 100 |  |  |  | 440.3 | 440.3 | 0 | 0 | 0 | 0 | 0 | 0 | 0 | 0 | 0 |  | 86549536 | 265.24 | 265.24 | 0 | 0 | 0 | 0 | 0 | 0 | 0 | 265.24 | 265.24 | 0 | 0 | 0 | 0 | 0 | 0 | 0 | 109 | 61 | 1 | 1 |  |  | 1 | 1 | 1 | 0.83 |  |  |  |  | 3 | 1 | ТСН-2001.1 Доп. 73, Р. 12, о. 5, поз. 456 |  |  | 21 | 0 | 1.12-5-456 | 1 | 30 | 0 | 1 | 1 | 1 | 1 | 1 | 1 |  | 109 | 61 |  |  |  | 1566 | 0 | 0 | [5 empty] | 0 | Поправка: Гл.6.Прил.2.2.п.2.2.6_06.00.01.07.001 Наименование: При выполнении при капитальном ремонте и реконструкции работ, аналогичных технологическим процессам, характерным для нового строительства, и отсутствующих в сборниках на ремонтно-строительные работы ТСН-2001.6 Поправка: Гл.12.Прил.8.п.8. 3_12.00.01.11.001 Наименование: При наличии напряженных и стесненных условий производства работ (стесненность, сложность складирования и транспортной логистики и т.п.) для объектов, расположенных в пределах круговой магистральной системы улиц "Садовое кольцо" города Москвы | 0 | 440.3 | 220.15 | 0 | 0 | 0 | 0 | 0 | 0 | 0 | 0 | 0 | [13 empty] | 0 | 0 | 1 | 1 |  |  |  | 1010 | шт. | шт. | 1 | [6 empty] | 85635393 | 30 | Строительные работы | 0 |  | 1 | 21 | ТСН-2001.3-16. Трубопроводы внутренние | ТСН-2001.3-16-1 |  | Поправка: Гл.6.Прил.2.2.п.2.2.6_06.00.01.07.001 Поправка: Гл.12.Прил.8.п.8. 3_12.00.01.11.001 |  | 0 | 265.24 | 265.24 | 0 | 0 | 0 | 0 | 0 | [18 empty] | 0 | 0 | 0 |  |  |  |  | 109 | 61 |  |  |  |  | 1 |  | 944493166 | 2 | 1 | 2 | 0 | 0 | 0 | 440.3 | 440.3 | 0 | 0 |  | 0 | 3 | 0 |  | 0 | 1 | 0 | 0 | 0 | 0 |  |  | *1)*1 | 0 | 0
17 | 1 | 773 | 749 | 60 | 3.17-1-11 | Установка трапов диаметром 50 мм (сифон с гидрозатвором) | 1 комплект | 2 | 0 | 2 |  |  |  | 23.39 | 3.8 | 2.66 | 0.42 | 16.93 | 0 | 1.3547 | 0 | 0 | 18.91 | 10.58 |  | 86549534 | 11.08 | 1.9 | 1.245 | 0.195 | 7.935 | 0 | 0.6348 | 0 | 0 | 8.48 | 1.9 | 0.83 | 0.13 | 5.75 | 0 | 0.46 | 0 | 0 | 109 | 61 | 1.067 | 1 |  |  | 1 | 1 | 1 | 1 |  |  |  |  | 0 | 1 | ТСН-2001.3 Доп. 68, Сб. 17, т. 1, поз. 11 |  |  | 22 | 0 | 3.17-1-11 | 1 | 30 | 0 | 1 | 1 | 1 | 1 | 1 | 1 |  | 109 | 61 |  |  |  | 1566 | 0 | 0 | [5 empty] | 0 | Поправка: Гл.6.Прил.2.2.п.2.2.6_06.00.01.07.001 Наименование: При выполнении при капитальном ремонте и реконструкции работ, аналогичных технологическим процессам, характерным для нового строительства, и отсутствующих в сборниках на ремонтно-строительные работы ТСН-2001.6 Поправка: Гл.12.Прил.8.п.8. 3_12.00.01.11.001 Наименование: При наличии напряженных и стесненных условий производства работ (стесненность, сложность складирования и транспортной логистики и т.п.) для объектов, расположенных в пределах круговой магистральной системы улиц "Садовое кольцо" города Москвы | 0 | 23.39 | 1.9 | 1.33 | 0.21 | 8.47 | 0 | 0.67733 | 0 | 0 | 18.68 | 10.46 |  | 193 |  | *1)*1 | *1,25)*1,2 | *1,25)*1,2 | *1,15)*1,2 |  | *1,15)*1,2 | *1,25)*1,2 |  |  |  | 0 | 0 | 1 | 1 |  |  |  | 1013 | 1 комплект | 1 комплект | 1 | [6 empty] | 85635394 | 30 | Строительные работы | 0 |  | 1 | 22 | ТСН-2001.3-17. Водопровод и канализация - внутренние устройства | ТСН-2001.3-17-1 |  | Поправка: Гл.6.Прил.2.2.п.2.2.6_06.00.01.07.001 Поправка: Гл.12.Прил.8.п.8. 3_12.00.01.11.001 |  | 131072 | 8.48 | 1.9 | 0.83 | 0.13 | 5.75 | 0.46 | 0 | 0 | [17 empty] | 0 | 0 | 0 |  |  |  |  | 109 | 61 |  |  |  |  | 1 |  | 1763301841 | 2 | 1 | 2 | 0 | 0 | 0 | 52.88 | 52.88 | 0 | 0 |  | 0 | 3 | 0 |  | 0 | 1 | 0 | 0 | 0 | 0 |  |  |  | 0 | 0
17 | 1 | 778 | 754 | 60 | 3.17-1-11 | Установка трапов диаметром 50 мм (сифон с гидрозатвором) | 1 комплект | 2 | 0 | 2 |  |  |  | 1042.9 | 43.4 | 45.49 | 23.67 | 954.01 | 0 | 1.3547 | 0 | 0 | 1065.67 | 596.38 |  | 86549536 | 11.08 | 1.9 | 1.245 | 0.195 | 7.935 | 0 | 0.6348 | 0 | 0 | 8.48 | 1.9 | 0.83 | 0.13 | 5.75 | 0 | 0.46 | 0 | 0 | 109 | 61 | 1.067 | 1 |  |  | 1 | 56.35 | 17.1 | 11.42 |  |  |  |  | 0 | 1 | ТСН-2001.3 Доп. 68, Сб. 17, т. 1, поз. 11 |  |  | 22 | 0 | 3.17-1-11 | 1 | 30 | 0 | 56.35 | 1 | 1 | 1 | 1 | 1 |  | 109 | 61 |  |  |  | 1566 | 0 | 0 | [5 empty] | 0 | Поправка: Гл.6.Прил.2.2.п.2.2.6_06.00.01.07.001 Наименование: При выполнении при капитальном ремонте и реконструкции работ, аналогичных технологическим процессам, характерным для нового строительства, и отсутствующих в сборниках на ремонтно-строительные работы ТСН-2001.6 Поправка: Гл.12.Прил.8.п.8. 3_12.00.01.11.001 Наименование: При наличии напряженных и стесненных условий производства работ (стесненность, сложность складирования и транспортной логистики и т.п.) для объектов, расположенных в пределах круговой магистральной системы улиц "Садовое кольцо" города Москвы | 0 | 1042.9 | 21.7 | 22.74 | 11.83 | 477.28 | 0 | 0.67733 | 0 | 0 | 1052.77 | 589.16 |  | 195 |  | *1)*1 | *1,25)*1,2 | *1,25)*1,2 | *1,15)*1,2 |  | *1,15)*1,2 | *1,25)*1,2 |  |  |  | 0 | 0 | 1 | 1 |  |  |  | 1013 | 1 комплект | 1 комплект | 1 | [6 empty] | 85635394 | 30 | Строительные работы | 0 |  | 1 | 22 | ТСН-2001.3-17. Водопровод и канализация - внутренние устройства | ТСН-2001.3-17-1 |  | Поправка: Гл.6.Прил.2.2.п.2.2.6_06.00.01.07.001 Поправка: Гл.12.Прил.8.п.8. 3_12.00.01.11.001 |  | 131072 | 8.48 | 1.9 | 0.83 | 0.13 | 5.75 | 0.46 | 0 | 0 | [17 empty] | 0 | 0 | 0 |  |  |  |  | 109 | 61 |  |  |  |  | 1 |  | 1763301841 | 2 | 1 | 2 | 0 | 0 | 0 | 2704.95 | 2704.95 | 0 | 0 |  | 0 | 3 | 0 |  | 0 | 1 | 0 | 0 | 0 | 0 |  |  |  | 0 | 0
18 | 1 | 773 |  | 60,1 | КА. п. 10 | Сифон с гидрозатвором и запахозапирающим устройством | шт. | 2 | 1 | 1 |  |  |  | 802.92 | 802.92 | 0 | 0 | 0 | 0 | 0 | 0 | 0 | 0 | 0 |  | 86549534 | 401.46 | 401.46 | 0 | 0 | 0 | 0 | 0 | 0 | 0 | 401.46 | 401.46 | 0 | 0 | 0 | 0 | 0 | 0 | 0 | 109 | 61 | 1 | 1 |  |  | 1 | 1 | 1 | 1 |  |  |  |  | 3 | 1 |  |  |  | 21 | 0 |  | 0 | 30 | 0 | 1 | 1 | 1 | 1 | 1 | 1 |  | 109 | 61 |  |  |  | 1566 | 0 | 0 | [5 empty] | 0 | Поправка: Гл.6.Прил.2.2.п.2.2.6_06.00.01.07.001 Наименование: При выполнении при капитальном ремонте и реконструкции работ, аналогичных технологическим процессам, характерным для нового строительства, и отсутствующих в сборниках на ремонтно-строительные работы ТСН-2001.6 Поправка: Гл.12.Прил.8.п.8. 3_12.00.01.11.001 Наименование: При наличии напряженных и стесненных условий производства работ (стесненность, сложность складирования и транспортной логистики и т.п.) для объектов, расположенных в пределах круговой магистральной системы улиц "Садовое кольцо" города Москвы | 0 | 802.92 | 401.46 | 0 | 0 | 0 | 0 | 0 | 0 | 0 | 0 | 0 | [13 empty] | 0 | 0 | 1 | 1 |  |  |  | 1010 | шт. | шт. | 1 | [6 empty] | 85635393 | 30 | Строительные работы | 0 |  | 1 | 21 | ТСН-2001.3-16. Трубопроводы внутренние | ТСН-2001.3-16-1 |  | Поправка: Гл.6.Прил.2.2.п.2.2.6_06.00.01.07.001 Поправка: Гл.12.Прил.8.п.8. 3_12.00.01.11.001 |  | 2097152 | 0 | 401.46 | 0 | 0 | 0 | 0 | 0 | [18 empty] | 0 | 0 | 0 |  |  |  |  | 109 | 61 |  | [4 725 / 1,22 / 9,84] + 2% Заг.скл |  |  | 1 |  | 1790148274 | 2 | 4 | -2 | 0 | 0 | 0 | 802.92 | 802.92 | 0 | 0 |  | 0 | 2 | 0 |  | 0 | 1 | 0 | 0 | 0 | 0 | 0 | 2 | *1)*1 | 0 | 0
18 | 1 | 778 |  | 60,1 | КА. п. 10 | Сифон с гидрозатвором и запахозапирающим устройством | шт. | 2 | 1 | 1 |  |  |  | 7900.73 | 7900.73 | 0 | 0 | 0 | 0 | 0 | 0 | 0 | 0 | 0 |  | 86549536 | 401.46 | 401.46 | 0 | 0 | 0 | 0 | 0 | 0 | 0 | 401.46 | 401.46 | 0 | 0 | 0 | 0 | 0 | 0 | 0 | 109 | 61 | 1 | 1 |  |  | 1 | 1 | 1 | 9.84 |  |  |  |  | 3 | 1 |  |  |  | 21 | 0 |  | 0 | 30 | 0 | 1 | 1 | 1 | 1 | 1 | 1 |  | 109 | 61 |  |  |  | 1566 | 0 | 0 | [5 empty] | 0 | Поправка: Гл.6.Прил.2.2.п.2.2.6_06.00.01.07.001 Наименование: При выполнении при капитальном ремонте и реконструкции работ, аналогичных технологическим процессам, характерным для нового строительства, и отсутствующих в сборниках на ремонтно-строительные работы ТСН-2001.6 Поправка: Гл.12.Прил.8.п.8. 3_12.00.01.11.001 Наименование: При наличии напряженных и стесненных условий производства работ (стесненность, сложность складирования и транспортной логистики и т.п.) для объектов, расположенных в пределах круговой магистральной системы улиц "Садовое кольцо" города Москвы | 0 | 7900.73 | 3950.37 | 0 | 0 | 0 | 0 | 0 | 0 | 0 | 0 | 0 | [13 empty] | 0 | 0 | 1 | 1 |  |  |  | 1010 | шт. | шт. | 1 | [6 empty] | 85635393 | 30 | Строительные работы | 0 |  | 1 | 21 | ТСН-2001.3-16. Трубопроводы внутренние | ТСН-2001.3-16-1 |  | Поправка: Гл.6.Прил.2.2.п.2.2.6_06.00.01.07.001 Поправка: Гл.12.Прил.8.п.8. 3_12.00.01.11.001 |  | 2097152 | 401.46 | 401.46 | 0 | 0 | 0 | 0 | 0 |  | 5 |  |  | 1 | 18 |  | 4725 | [10 empty] | 0 | 0 | 0 |  |  |  |  | 109 | 61 |  | [4 725 / 1,22 / 9,84] + 2% Заг.скл |  |  | 1 |  | 1790148274 | 2 | 3 | 5 | 0 | 0 | 0 | 7900.73 | 7900.73 | 0 | 0 |  | 1 | 1 | 0 |  | 0 | 1 | 0 | 0 | 0 | 0 | 0 | 2 | *1)*1 | 0 | 0
51 | 1 | 4 | 560 |  | Новый раздел | Внутренний водосток К 2. | 0 | [6 empty] | 21856.84 | 20597.29 | 123.33 | 11.61 | 1136.22 | 0 | 90.1895 | 0 | 0 | 1251.14 | 700.18 |  |  | 21856.84 | 20597.29 | 123.33 | 11.61 | 1136.22 | 0 | 90.1895 | 0 | 0 | 1251.14 | 700.18 |  |  | 0 | 0 | 0 | 23808.16 | 23808.16 | 0 | 0 | 20597.29 | 20597.29 | 0 | 20597.29 | 0 | 0 | 0 | 0 | 0 | [19 empty] | 0 | 0 | 0 | 23808.16 | 23808.16 | 0 | 0 | 20597.29 | 20597.29 | 0 | 20597.29 | 0 | 0 | 0 | 0 | 0 | [19 empty] | 234474.65 | 168528.25 | 1920.39 | 654.23 | 64026.01 | 0 | 90.1895 | 0 | 0 | 70501.46 | 39454.95 |  |  | 234474.65 | 168528.25 | 1920.39 | 654.23 | 64026.01 | 0 | 90.1895 | 0 | 0 | 70501.46 | 39454.95 |  |  | 0 | 0 | 0 | 344431.06 | 344431.06 | 0 | 0 | 168528.25 | 168528.25 | 0 | 168528.25 | 0 | 0 | 0 | 0 | 0 | [19 empty] | 0 | 0 | 0 | 344431.06 | 344431.06 | 0 | 0 | 168528.25 | 168528.25 | 0 | 168528.25 | 0 | 0 | 0 | 0 | 0 | [18 empty] | 0
50 | 0 | 0 | 1 | 201 | 21856.84 | ПЗ | Прямые затраты |  |  | 201 | 1 | 3 |  | 2 | 234474.65 | [6 empty] | 21856.84 | 1 | 21856.84 | 234474.65 | 1 | 234474.65
50 | 0 | 0 | 1 | 202 | 20597.29 | СтМатОб | Стоимость материальных ресурсов (всего) |  |  | 202 | 2 | 3 |  | 2 | 168528.25 | [6 empty] | 20597.29 | 1 | 20597.29 | 168528.25 | 1 | 168528.25
50 | 0 | 0 | 1 | 222 | 0 | СтМатОбЗак | Стоимость материалов и оборудования заказчика |  |  | 222 | 3 | 3 |  | 2 | 0 | [6 empty] | 0 | 1 | 0 | 0 | 1 | 0
50 | 0 | 0 | 1 | 225 | 20597.29 | СтМатОбПод | Стоимость материалов и оборудования подрядчика |  |  | 225 | 4 | 3 |  | 2 | 168528.25 | [6 empty] | 20597.29 | 1 | 20597.29 | 168528.25 | 1 | 168528.25
50 | 0 | 0 | 1 | 226 | 20597.29 | СтМат | Стоимость материалов (всего) |  |  | 226 | 5 | 3 |  | 2 | 168528.25 | [6 empty] | 20597.29 | 1 | 20597.29 | 168528.25 | 1 | 168528.25
50 | 0 | 0 | 1 | 227 | 0 | СтМатЗак | Стоимость материалов заказчика |  |  | 227 | 6 | 3 |  | 2 | 0 | [6 empty] | 0 | 1 | 0 | 0 | 1 | 0
50 | 0 | 0 | 1 | 228 | 20597.29 | СтМатПод | Стоимость материалов подрядчика |  |  | 228 | 7 | 3 |  | 2 | 168528.25 | [6 empty] | 20597.29 | 1 | 20597.29 | 168528.25 | 1 | 168528.25
50 | 0 | 0 | 1 | 216 | 0 | Оборуд | Стоимость оборудования (всего) |  |  | 216 | 8 | 3 |  | 2 | 0 | [6 empty] | 0 | 1 | 0 | 0 | 1 | 0
50 | 0 | 0 | 1 | 223 | 0 | ОборудЗак | Стоимость оборудования заказчика |  |  | 223 | 9 | 3 |  | 2 | 0 | [6 empty] | 0 | 1 | 0 | 0 | 1 | 0
50 | 0 | 0 | 1 | 229 | 0 | ОборудПод | Стоимость оборудования подрядчика |  |  | 229 | 10 | 3 |  | 2 | 0 | [6 empty] | 0 | 1 | 0 | 0 | 1 | 0
50 | 0 | 0 | 1 | 203 | 123.33 | ЭММ | Эксплуатация машин |  |  | 203 | 11 | 3 |  | 2 | 1920.39 | [6 empty] | 123.33 | 1 | 123.33 | 1920.39 | 1 | 1920.39
50 | 0 | 0 | 1 | 231 | 0 | ЭММсНРиСП | Эксплуатация машин по ТСН-2001.16 |  |  | 231 | 12 | 3 |  | 2 | 0 | [6 empty] | 0 | 1 | 0 | 0 | 1 | 0
50 | 0 | 0 | 1 | 204 | 11.61 | ЗПМ | ЗП машинистов |  |  | 204 | 13 | 3 |  | 2 | 654.23 | [6 empty] | 11.61 | 1 | 11.61 | 654.23 | 1 | 654.23
50 | 0 | 0 | 1 | 205 | 1136.22 | ОЗП | Основная ЗП рабочих |  |  | 205 | 14 | 3 |  | 2 | 64026.01 | [6 empty] | 1136.22 | 1 | 1136.22 | 64026.01 | 1 | 64026.01
50 | 0 | 0 | 1 | 232 | 0 | ОЗПсНРиСП | Основная ЗП рабочих по ТСН-2001.16 |  |  | 232 | 15 | 3 |  | 2 | 0 | [6 empty] | 0 | 1 | 0 | 0 | 1 | 0
50 | 0 | 0 | 1 | 214 | 23808.16 | Строит | Строительные работы с НР и СП |  |  | 214 | 16 | 3 |  | 2 | 344431.06 | [6 empty] | 23808.16 | 1 | 23808.16 | 344431.06 | 1 | 344431.06
50 | 0 | 0 | 1 | 215 | 0 | Монтаж | Монтажные работы с НР и СП |  |  | 215 | 17 | 3 |  | 2 | 0 | [6 empty] | 0 | 1 | 0 | 0 | 1 | 0
50 | 0 | 0 | 1 | 217 | 0 | Прочие | Прочие работы с НР и СП |  |  | 217 | 18 | 3 |  | 2 | 0 | [6 empty] | 0 | 1 | 0 | 0 | 1 | 0
50 | 0 | 0 | 1 | 230 | 0 | ПрочиеЗатр | Прочие затраты по ТСН-2001.16 |  |  | 230 | 19 | 3 |  | 2 | 0 | [6 empty] | 0 | 1 | 0 | 0 | 1 | 0
50 | 0 | 0 | 1 | 206 | 0 | ВозврМат | Возврат материалов |  |  | 206 | 20 | 3 |  | 2 | 0 | [6 empty] | 0 | 1 | 0 | 0 | 1 | 0
50 | 0 | 0 | 1 | 207 | 90.1895 | ТрудСтр | Трудозатраты строителей |  |  | 207 | 21 | 3 |  | -1 | 90.1895 | [6 empty] | 90.1895 | 1 | 90.1895 | 90.1895 | 1 | 90.1895
50 | 0 | 0 | 1 | 208 | 0 | ТрудМаш | Трудозатраты машинистов |  |  | 208 | 22 | 3 |  | -1 | 0 | [6 empty] | 0 | 1 | 0 | 0 | 1 | 0
50 | 0 | 0 | 1 | 209 | 0 | ТранспМат | Транспорт материалов |  |  | 209 | 23 | 3 |  | 2 | 0 | [6 empty] | 0 | 1 | 0 | 0 | 1 | 0
50 | 0 | 0 | 1 | 233 | 0 | Перевозка | Перевозка грузов |  |  | 233 | 24 | 3 |  | 2 | 0 | [6 empty] | 0 | 1 | 0 | 0 | 1 | 0
50 | 0 | 0 | 1 | 210 | 1251.14 | НР | Накладные расходы |  |  | 210 | 25 | 3 |  | 2 | 70501.46 | [6 empty] | 1251.14 | 1 | 1251.14 | 70501.46 | 1 | 70501.46
50 | 0 | 0 | 1 | 211 | 700.18 | СмПриб | Сметная прибыль |  |  | 211 | 26 | 3 |  | 2 | 39454.95 | [6 empty] | 700.18 | 1 | 700.18 | 39454.95 | 1 | 39454.95
50 | 0 | 0 | 1 | 224 | 23808.16 | Всего | Всего с НР и СП |  |  | 224 | 27 | 3 |  | 2 | 344431.06 | [6 empty] | 23808.16 | 1 | 23808.16 | 344431.06 | 1 | 344431.06
51 | 1 | 3 | 20 |  | 02-01-05 | Система водоотведения. | 0 | [6 empty] | 748838.28 | 722350.83 | 1237.2 | 155.8 | 25250.25 | 0 | 2029.9267 | 0 | 0 | 26588.23 | 14644.31 | [15 empty] | 0 | 8473.83 | 0 | 790070.82 | 781596.99 | 0 | 0 | 722350.83 | 713877 | 0 | 713877 | 8473.83 | 0 | 0 | 0 | 0 | [54 empty] | 4825839.98 | 3382989.48 | 19998.9 | 8779.36 | 1422851.6 | 0 | 2029.9267 | 0 | 0 | 1498247.4 | 825207.79 | [15 empty] | 0 | 126005.85 | 0 | 7149295.17 | 7023289.32 | 0 | 0 | 3382989.48 | 3256983.63 | 0 | 3256983.63 | 126005.85 | 0 | 0 | 0 | 0 | [53 empty] | 0
50 | 0 | 0 | 1 | 201 | 748838.28 | ПЗ | Прямые затраты |  |  | 201 | 1 | 3 |  | 2 | 4825839.98 | [6 empty] | 748838.28 | 1 | 748838.28 | 4825839.98 | 1 | 4825839.98
50 | 0 | 0 | 1 | 202 | 722350.83 | СтМатОб | Стоимость материальных ресурсов (всего) |  |  | 202 | 2 | 3 |  | 2 | 3382989.48 | [6 empty] | 722350.83 | 1 | 722350.83 | 3382989.48 | 1 | 3382989.48
50 | 0 | 0 | 1 | 222 | 0 | СтМатОбЗак | Стоимость материалов и оборудования заказчика |  |  | 222 | 3 | 3 |  | 2 | 0 | [6 empty] | 0 | 1 | 0 | 0 | 1 | 0
50 | 0 | 0 | 1 | 225 | 722350.83 | СтМатОбПод | Стоимость материалов и оборудования подрядчика |  |  | 225 | 4 | 3 |  | 2 | 3382989.48 | [6 empty] | 722350.83 | 1 | 722350.83 | 3382989.48 | 1 | 3382989.48
50 | 0 | 0 | 1 | 226 | 713877 | СтМат | Стоимость материалов (всего) |  |  | 226 | 5 | 3 |  | 2 | 3256983.63 | [6 empty] | 713877 | 1 | 713877 | 3256983.63 | 1 | 3256983.63
50 | 0 | 0 | 1 | 227 | 0 | СтМатЗак | Стоимость материалов заказчика |  |  | 227 | 6 | 3 |  | 2 | 0 | [6 empty] | 0 | 1 | 0 | 0 | 1 | 0
50 | 0 | 0 | 1 | 228 | 713877 | СтМатПод | Стоимость материалов подрядчика |  |  | 228 | 7 | 3 |  | 2 | 3256983.63 | [6 empty] | 713877 | 1 | 713877 | 3256983.63 | 1 | 3256983.63
50 | 0 | 0 | 1 | 216 | 8473.83 | Оборуд | Стоимость оборудования (всего) |  |  | 216 | 8 | 3 |  | 2 | 126005.85 | [6 empty] | 8473.83 | 1 | 8473.83 | 126005.85 | 1 | 126005.85
50 | 0 | 0 | 1 | 223 | 0 | ОборудЗак | Стоимость оборудования заказчика |  |  | 223 | 9 | 3 |  | 2 | 0 | [6 empty] | 0 | 1 | 0 | 0 | 1 | 0
50 | 0 | 0 | 1 | 229 | 8473.83 | ОборудПод | Стоимость оборудования подрядчика |  |  | 229 | 10 | 3 |  | 2 | 126005.85 | [6 empty] | 8473.83 | 1 | 8473.83 | 126005.85 | 1 | 126005.85
50 | 0 | 0 | 1 | 203 | 1237.2 | ЭММ | Эксплуатация машин |  |  | 203 | 11 | 3 |  | 2 | 19998.9 | [6 empty] | 1237.2 | 1 | 1237.2 | 19998.9 | 1 | 19998.9
50 | 0 | 0 | 1 | 231 | 0 | ЭММсНРиСП | Эксплуатация машин по ТСН-2001.16 |  |  | 231 | 12 | 3 |  | 2 | 0 | [6 empty] | 0 | 1 | 0 | 0 | 1 | 0
50 | 0 | 0 | 1 | 204 | 155.8 | ЗПМ | ЗП машинистов |  |  | 204 | 13 | 3 |  | 2 | 8779.36 | [6 empty] | 155.8 | 1 | 155.8 | 8779.36 | 1 | 8779.36
50 | 0 | 0 | 1 | 205 | 25250.25 | ОЗП | Основная ЗП рабочих |  |  | 205 | 14 | 3 |  | 2 | 1422851.6 | [6 empty] | 25250.25 | 1 | 25250.25 | 1422851.6 | 1 | 1422851.6
50 | 0 | 0 | 1 | 232 | 0 | ОЗПсНРиСП | Основная ЗП рабочих по ТСН-2001.16 |  |  | 232 | 15 | 3 |  | 2 | 0 | [6 empty] | 0 | 1 | 0 | 0 | 1 | 0
50 | 0 | 0 | 1 | 214 | 781596.99 | Строит | Строительные работы с НР и СП |  |  | 214 | 16 | 3 |  | 2 | 7023289.32 | [6 empty] | 781596.99 | 1 | 781596.99 | 7023289.32 | 1 | 7023289.32
50 | 0 | 0 | 1 | 215 | 0 | Монтаж | Монтажные работы с НР и СП |  |  | 215 | 17 | 3 |  | 2 | 0 | [6 empty] | 0 | 1 | 0 | 0 | 1 | 0
50 | 0 | 0 | 1 | 217 | 0 | Прочие | Прочие работы с НР и СП |  |  | 217 | 18 | 3 |  | 2 | 0 | [6 empty] | 0 | 1 | 0 | 0 | 1 | 0
50 | 0 | 0 | 1 | 230 | 0 | ПрочиеЗатр | Прочие затраты по ТСН-2001.16 |  |  | 230 | 19 | 3 |  | 2 | 0 | [6 empty] | 0 | 1 | 0 | 0 | 1 | 0
50 | 0 | 0 | 1 | 206 | 0 | ВозврМат | Возврат материалов |  |  | 206 | 20 | 3 |  | 2 | 0 | [6 empty] | 0 | 1 | 0 | 0 | 1 | 0
50 | 0 | 0 | 1 | 207 | 2029.9267 | ТрудСтр | Трудозатраты строителей |  |  | 207 | 21 | 3 |  | -1 | 2029.9267 | [6 empty] | 2029.9267 | 1 | 2029.9267 | 2029.9267 | 1 | 2029.9267
50 | 0 | 0 | 1 | 208 | 0 | ТрудМаш | Трудозатраты машинистов |  |  | 208 | 22 | 3 |  | -1 | 0 | [6 empty] | 0 | 1 | 0 | 0 | 1 | 0
50 | 0 | 0 | 1 | 209 | 0 | ТранспМат | Транспорт материалов |  |  | 209 | 23 | 3 |  | 2 | 0 | [6 empty] | 0 | 1 | 0 | 0 | 1 | 0
50 | 0 | 0 | 1 | 233 | 0 | Перевозка | Перевозка грузов |  |  | 233 | 24 | 3 |  | 2 | 0 | [6 empty] | 0 | 1 | 0 | 0 | 1 | 0
50 | 0 | 0 | 1 | 210 | 26588.23 | НР | Накладные расходы |  |  | 210 | 25 | 3 |  | 2 | 1498247.4 | [6 empty] | 26588.23 | 1 | 26588.23 | 1498247.4 | 1 | 1498247.4
50 | 0 | 0 | 1 | 211 | 14644.31 | СмПриб | Сметная прибыль |  |  | 211 | 26 | 3 |  | 2 | 825207.79 | [6 empty] | 14644.31 | 1 | 14644.31 | 825207.79 | 1 | 825207.79
50 | 0 | 0 | 1 | 224 | 790070.82 | Всего | Всего с НР и СП |  |  | 224 | 27 | 3 |  | 2 | 7149295.17 | [6 empty] | 790070.82 | 1 | 790070.82 | 7149295.17 | 1 | 7149295.17
50 | 1 | 0 | 2 | 0 | 790070.82 | и1 | Итого |  |  | 212 | 28 | 0 |  | 2 | 7149295.17 | [6 empty] | 790070.82 | 1 | 790070.82 | 7149295.17 | 1 | 7149295.17
50 | 1 | 0 | 2 | 0 | 158014.16 | и2 | НДС 20% |  |  | 212 | 29 | 0 |  | 2 | 1429859.03 | [6 empty] | 158014.16 | 1 | 158014.16 | 1429859.03 | 1 | 1429859.03
50 | 1 | 0 | 2 | 213 | 948084.98 | и3 | Всего |  |  | 212 | 30 | 0 |  | 2 | 8579154.2 | [6 empty] | 948084.98 | 1 | 948084.98 | 8579154.2 | 1 | 8579154.2
51 | 717 | 1 | 12 |  | Новый объект строительства |  | 0 | [6 empty] | 748838.28 | 722350.83 | 1237.2 | 155.8 | 25250.25 | 0 | 2029.9267 | 0 | 0 | 26588.23 | 14644.31 | [15 empty] | 0 | 8473.83 | 0 | 790070.82 | 781596.99 | 0 | 0 | 722350.83 | 713877 | 0 | 713877 | 8473.83 | 0 | 0 | 0 | 0 | [54 empty] | 4825839.98 | 3382989.48 | 19998.9 | 8779.36 | 1422851.6 | 0 | 2029.9267 | 0 | 0 | 1498247.4 | 825207.79 | [15 empty] | 0 | 126005.85 | 0 | 7149295.17 | 7023289.32 | 0 | 0 | 3382989.48 | 3256983.63 | 0 | 3256983.63 | 126005.85 | 0 | 0 | 0 | 0 | [53 empty] | 0
50 | 0 | 0 | 1 | 201 | 748838.28 | ПЗ | Прямые затраты |  |  | 201 | 1 | 3 |  | 2 | 4825839.98 | [6 empty] | 748838.28 | 1 | 748838.28 | 4825839.98 | 1 | 4825839.98
50 | 0 | 0 | 1 | 202 | 722350.83 | СтМатОб | Стоимость материальных ресурсов (всего) |  |  | 202 | 2 | 3 |  | 2 | 3382989.48 | [6 empty] | 722350.83 | 1 | 722350.83 | 3382989.48 | 1 | 3382989.48
50 | 0 | 0 | 1 | 222 | 0 | СтМатОбЗак | Стоимость материалов и оборудования заказчика |  |  | 222 | 3 | 3 |  | 2 | 0 | [6 empty] | 0 | 1 | 0 | 0 | 1 | 0
50 | 0 | 0 | 1 | 225 | 722350.83 | СтМатОбПод | Стоимость материалов и оборудования подрядчика |  |  | 225 | 4 | 3 |  | 2 | 3382989.48 | [6 empty] | 722350.83 | 1 | 722350.83 | 3382989.48 | 1 | 3382989.48
50 | 0 | 0 | 1 | 226 | 713877 | СтМат | Стоимость материалов (всего) |  |  | 226 | 5 | 3 |  | 2 | 3256983.63 | [6 empty] | 713877 | 1 | 713877 | 3256983.63 | 1 | 3256983.63
50 | 0 | 0 | 1 | 227 | 0 | СтМатЗак | Стоимость материалов заказчика |  |  | 227 | 6 | 3 |  | 2 | 0 | [6 empty] | 0 | 1 | 0 | 0 | 1 | 0
50 | 0 | 0 | 1 | 228 | 713877 | СтМатПод | Стоимость материалов подрядчика |  |  | 228 | 7 | 3 |  | 2 | 3256983.63 | [6 empty] | 713877 | 1 | 713877 | 3256983.63 | 1 | 3256983.63
50 | 0 | 0 | 1 | 216 | 8473.83 | Оборуд | Стоимость оборудования (всего) |  |  | 216 | 8 | 3 |  | 2 | 126005.85 | [6 empty] | 8473.83 | 1 | 8473.83 | 126005.85 | 1 | 126005.85
50 | 0 | 0 | 1 | 223 | 0 | ОборудЗак | Стоимость оборудования заказчика |  |  | 223 | 9 | 3 |  | 2 | 0 | [6 empty] | 0 | 1 | 0 | 0 | 1 | 0
50 | 0 | 0 | 1 | 229 | 8473.83 | ОборудПод | Стоимость оборудования подрядчика |  |  | 229 | 10 | 3 |  | 2 | 126005.85 | [6 empty] | 8473.83 | 1 | 8473.83 | 126005.85 | 1 | 126005.85
50 | 0 | 0 | 1 | 203 | 1237.2 | ЭММ | Эксплуатация машин |  |  | 203 | 11 | 3 |  | 2 | 19998.9 | [6 empty] | 1237.2 | 1 | 1237.2 | 19998.9 | 1 | 19998.9
50 | 0 | 0 | 1 | 231 | 0 | ЭММсНРиСП | Эксплуатация машин по ТСН-2001.16 |  |  | 231 | 12 | 3 |  | 2 | 0 | [6 empty] | 0 | 1 | 0 | 0 | 1 | 0
50 | 0 | 0 | 1 | 204 | 155.8 | ЗПМ | ЗП машинистов |  |  | 204 | 13 | 3 |  | 2 | 8779.36 | [6 empty] | 155.8 | 1 | 155.8 | 8779.36 | 1 | 8779.36
50 | 0 | 0 | 1 | 205 | 25250.25 | ОЗП | Основная ЗП рабочих |  |  | 205 | 14 | 3 |  | 2 | 1422851.6 | [6 empty] | 25250.25 | 1 | 25250.25 | 1422851.6 | 1 | 1422851.6
50 | 0 | 0 | 1 | 232 | 0 | ОЗПсНРиСП | Основная ЗП рабочих по ТСН-2001.16 |  |  | 232 | 15 | 3 |  | 2 | 0 | [6 empty] | 0 | 1 | 0 | 0 | 1 | 0
50 | 0 | 0 | 1 | 214 | 781596.99 | Строит | Строительные работы с НР и СП |  |  | 214 | 16 | 3 |  | 2 | 7023289.32 | [6 empty] | 781596.99 | 1 | 781596.99 | 7023289.32 | 1 | 7023289.32
50 | 0 | 0 | 1 | 215 | 0 | Монтаж | Монтажные работы с НР и СП |  |  | 215 | 17 | 3 |  | 2 | 0 | [6 empty] | 0 | 1 | 0 | 0 | 1 | 0
50 | 0 | 0 | 1 | 217 | 0 | Прочие | Прочие работы с НР и СП |  |  | 217 | 18 | 3 |  | 2 | 0 | [6 empty] | 0 | 1 | 0 | 0 | 1 | 0
50 | 0 | 0 | 1 | 230 | 0 | ПрочиеЗатр | Прочие затраты по ТСН-2001.16 |  |  | 230 | 19 | 3 |  | 2 | 0 | [6 empty] | 0 | 1 | 0 | 0 | 1 | 0
50 | 0 | 0 | 1 | 206 | 0 | ВозврМат | Возврат материалов |  |  | 206 | 20 | 3 |  | 2 | 0 | [6 empty] | 0 | 1 | 0 | 0 | 1 | 0
50 | 0 | 0 | 1 | 207 | 2029.9267 | ТрудСтр | Трудозатраты строителей |  |  | 207 | 21 | 3 |  | -1 | 2029.9267 | [6 empty] | 2029.9267 | 1 | 2029.9267 | 2029.9267 | 1 | 2029.9267
50 | 0 | 0 | 1 | 208 | 0 | ТрудМаш | Трудозатраты машинистов |  |  | 208 | 22 | 3 |  | -1 | 0 | [6 empty] | 0 | 1 | 0 | 0 | 1 | 0
50 | 0 | 0 | 1 | 209 | 0 | ТранспМат | Транспорт материалов |  |  | 209 | 23 | 3 |  | 2 | 0 | [6 empty] | 0 | 1 | 0 | 0 | 1 | 0
50 | 0 | 0 | 1 | 233 | 0 | Перевозка | Перевозка грузов |  |  | 233 | 24 | 3 |  | 2 | 0 | [6 empty] | 0 | 1 | 0 | 0 | 1 | 0
50 | 0 | 0 | 1 | 210 | 26588.23 | НР | Накладные расходы |  |  | 210 | 25 | 3 |  | 2 | 1498247.4 | [6 empty] | 26588.23 | 1 | 26588.23 | 1498247.4 | 1 | 1498247.4
50 | 0 | 0 | 1 | 211 | 14644.31 | СмПриб | Сметная прибыль |  |  | 211 | 26 | 3 |  | 2 | 825207.79 | [6 empty] | 14644.31 | 1 | 14644.31 | 825207.79 | 1 | 825207.79
50 | 0 | 0 | 1 | 224 | 790070.82 | Всего | Всего с НР и СП |  |  | 224 | 27 | 3 |  | 2 | 7149295.17 | [6 empty] | 790070.82 | 1 | 790070.82 | 7149295.17 | 1 | 7149295.17
70 | 1 |  | 1 | ОБ_ПР | Объект производственного назначения | 0 | 0 |  | 1 | 0 |  |  | 0 | 0
70 | 1 |  | 2 | ОБ_НПР | Объект непроизводственного назначения | 1 | 0 |  | 1 | 0 |  |  | 0 | 1
70 | 1 |  | 3 | 3_КАП_РЕМ_ИТО | {вкл} - Кап. ремонт сетей ИТО, кап. ремонт дорог и инженерных сооружений (в т.ч. гидротехнических сооружений, мостов, путепроводов и т.п.), кап. ремонт объектов производственного назначения {выкл} - Ремонт обычных объектов | 0 | 0 |  | 0 | 0 |  |  | 0 | 0
70 | 1 |  | 4 | 3.27_АВТО | {вкл} - НР и СП по п.18.1 "Автомобильные дороги" {выкл} - НР и СП по п.18.2 "Устройство покрытий дорожек, тротуаров, мостовых и площадок и прочее" Табл. 3.27-121, расценки 3.27-26-1...4 | 1 | 0 |  | 0 | 0 |  |  | 0 | 1
70 | 1 |  | 5 | 3.29_ЗАКР | {вкл} - Тоннели и метрополитены: закрытый способ работ {выкл} - Тоннели и метрополитены: открытый способ работ Отдел 1.5; таблицы 3.29-1905...1906 | 1 | 0 |  | 0 | 0 |  |  | 0 | 1
70 | 1 |  | 6 | 4.10_МЕЖГ | {вкл} - Прокладка и монтаж междугородных линий связи {выкл} - Прокладка и монтаж сетей связи Раздел 1.7.3...1.7.5 | 0 | 0 |  | 0 | 0 |  |  | 0 | 0
70 | 1 |  | 7 | 4_РЕМ | Кап.ремонт объектов, находящихся в эксплуатации {вкл} - применение нормативов НР и СП при ремонте объектов в эксплуатации {выкл} - применение нормативов НР и СП на обычные объекты | 0 | 0 |  | 0 | 0 |  |  | 0 | 0
-1
75 | Текущий уровень цен | 2026 | 1 | 0 |  | 0 | 1 | 1 | 1 | 0 | 0 | 1 | 86549536 | 1
1 | Сборник индексов | Коэффициенты к ТСН-2001 МГЭ Дополнение 81, ремонт | 2026 | 1 | 1 | 1 | 0 | 2 | 1 | 9.84 | 7.57 | 1 | 1 | 9.84 | 7.57 | 1 | [9 empty] | 219/81 | [12 empty] | 86549537
1 | Сборник индексов | Коэффициенты к ТСН-2001.13-2 Дополнение 47 | 2026 | 1 | 1 | 1 | 0 | 2 | 1 | 1 | 1 | 1 | 1 | 1 | 1 | 1 | [9 empty] | 64/47 | [12 empty] | 86549538
75 | Базовый уровень цен | 2000 | 0 | 1 | 0 | 0 | 1 | 1 | 3 | 0 | 0 | 0 | 86549534 | 2
1 | Сборник индексов | Коэффициенты к ТСН-2001 МГЭ Дополнение 81, ремонт | 2000 | 1 | 1 | 1 | 0 | 2 | 1 | 1 | 1 | 1 | 1 | 1 | 1 | 1 | [9 empty] | 0 | [12 empty] | 86549535
65 |  | 1 | 0 | 245

## SourceObSm
0 | Smeta.RU (495) 974-1589 |  | _OBSM_ |  | 0 | 0 | 0 | Smeta.RU |  | 1 | 74603 | 10 | 12 | 1 | 0 | 1
8 | 1 | -1 |  |  | Новый проект | Капитальный ремонт здания Государственного бюджетного общеобразовательного учреждения города Москвы «Школа №1574», расположенного по адресу: г. Москва, Старопименовский переулок, д. 5. 1 этап | [74 empty] | 0
1 | 51 | 0 |  | 0 | Новый объект строительства |  |  | 0 |  | 0 | 0 | 4098 |  | 0 | 0 | 0 | 0 | 0 | 1 |  | 2 | г. Москва, Старопименовский переулок, д. 5. 1 этап | [17 empty] | 0 | [5 empty] | Сметные нормы списания | Коды ОКП для ТСН-2001 МГЭ Дополнение 81 | 1 | 1 | 0 | 0 | 1 | 0 | 6 | 2 | 1 | 1 | 0 | 0 | 0 | 0 | 0 | ТСН-2001 (МГЭ) Доп 81 - Ремонт | Типовой расчет для ТСН-2001 МГЭ, Дополнение 81, ремонт | Территориальные сметные нормативы для Москвы ТСН-2001 (МГЭ), дополнение 81 | Территориальные сметные нормативы для Москвы ТСН-2001 (МГЭ), дополнение 81 | Территориальные сметные нормативы для Москвы ТСН-2001 (МГЭ), дополнение 81 | Территориальные сметные нормативы для Москвы ТСН-2001 (МГЭ), дополнение 81 | Поправки для ТСН-2001 от 07.04.2026 г. доп.81 | 0 | 0 | 8200 |  | 81 | Территориальные сметные нормативы для Москвы (ТСН-2001) | ТЕР | 41660 | 1 | 81 | 0 | 0
22 | 1 | 0 | 86549536 | 86549534 | 2 | 1
3 | 1 | 02-01-05 | Система водоотведения. | 7023.29 | 0 | 126.01 | 0 | 7149.3 | 1431.63 | 8208.83 | 0 | 0 | 7149.3 | [5 empty] | 781.6 | 0 | 8.47 | 0 | 790.07 | 25.41 | 1471.19 | 0 | 0 | 790.07 | 2 | -1 | 0 | 4825839.98 | 3382989.48 | 0 | 126005.85 | 0 | 19998.9 | 8779.36 | 1422851.6 | 7023289.32 | 0 | 0 | 0 | 2029.9267 | 0 | 0 | 1498247.4 | 825207.79 | 7149295.17 | [6 empty] | 748838.28 | 722350.83 | 0 | 8473.83 | 0 | 1237.2 | 155.8 | 25250.25 | 781596.99 | 0 | 0 | 0 | 2029.9267 | 0 | 0 | 26588.23 | 14644.31 | 790070.82
51 |  |  |  | 7023.29 | 0 | 126.01 | 0 | 7149.3 | 1431.63 | 8208.83 | 0 | 0 | 7149.3 | [5 empty] | 781.6 | 0 | 8.47 | 0 | 790.07 | 25.41 | 1471.19 | 0 | 0 | 790.07
50 | 0 | 0 | 1 | 201 | 4825839.98 | ПЗ | Прямые затраты |  |  | 201 | 1 | 3 |  | 2 | 748838.28
50 | 0 | 0 | 1 | 202 | 3382989.48 | СтМатОб | Стоимость материальных ресурсов (всего) |  |  | 202 | 2 | 3 |  | 2 | 722350.83
50 | 0 | 0 | 1 | 222 | 0 | СтМатОбЗак | Стоимость материалов и оборудования заказчика |  |  | 222 | 3 | 3 |  | 2 | 0
50 | 0 | 0 | 1 | 225 | 3382989.48 | СтМатОбПод | Стоимость материалов и оборудования подрядчика |  |  | 225 | 4 | 3 |  | 2 | 722350.83
50 | 0 | 0 | 1 | 226 | 3256983.63 | СтМат | Стоимость материалов (всего) |  |  | 226 | 5 | 3 |  | 2 | 713877
50 | 0 | 0 | 1 | 227 | 0 | СтМатЗак | Стоимость материалов заказчика |  |  | 227 | 6 | 3 |  | 2 | 0
50 | 0 | 0 | 1 | 228 | 3256983.63 | СтМатПод | Стоимость материалов подрядчика |  |  | 228 | 7 | 3 |  | 2 | 713877
50 | 0 | 0 | 1 | 216 | 126005.85 | Оборуд | Стоимость оборудования (всего) |  |  | 216 | 8 | 3 |  | 2 | 8473.83
50 | 0 | 0 | 1 | 223 | 0 | ОборудЗак | Стоимость оборудования заказчика |  |  | 223 | 9 | 3 |  | 2 | 0
50 | 0 | 0 | 1 | 229 | 126005.85 | ОборудПод | Стоимость оборудования подрядчика |  |  | 229 | 10 | 3 |  | 2 | 8473.83
50 | 0 | 0 | 1 | 203 | 19998.9 | ЭММ | Эксплуатация машин |  |  | 203 | 11 | 3 |  | 2 | 1237.2
50 | 0 | 0 | 1 | 231 | 0 | ЭММсНРиСП | Эксплуатация машин по ТСН-2001.16 |  |  | 231 | 12 | 3 |  | 2 | 0
50 | 0 | 0 | 1 | 204 | 8779.36 | ЗПМ | ЗП машинистов |  |  | 204 | 13 | 3 |  | 2 | 155.8
50 | 0 | 0 | 1 | 205 | 1422851.6 | ОЗП | Основная ЗП рабочих |  |  | 205 | 14 | 3 |  | 2 | 25250.25
50 | 0 | 0 | 1 | 232 | 0 | ОЗПсНРиСП | Основная ЗП рабочих по ТСН-2001.16 |  |  | 232 | 15 | 3 |  | 2 | 0
50 | 0 | 0 | 1 | 214 | 7023289.32 | Строит | Строительные работы с НР и СП |  |  | 214 | 16 | 3 |  | 2 | 781596.99
50 | 0 | 0 | 1 | 215 | 0 | Монтаж | Монтажные работы с НР и СП |  |  | 215 | 17 | 3 |  | 2 | 0
50 | 0 | 0 | 1 | 217 | 0 | Прочие | Прочие работы с НР и СП |  |  | 217 | 18 | 3 |  | 2 | 0
50 | 0 | 0 | 1 | 230 | 0 | ПрочиеЗатр | Прочие затраты по ТСН-2001.16 |  |  | 230 | 19 | 3 |  | 2 | 0
50 | 0 | 0 | 1 | 206 | 0 | ВозврМат | Возврат материалов |  |  | 206 | 20 | 3 |  | 2 | 0
50 | 0 | 0 | 1 | 207 | 2029.9267 | ТрудСтр | Трудозатраты строителей |  |  | 207 | 21 | 3 |  | -1 | 2029.9267
50 | 0 | 0 | 1 | 208 | 0 | ТрудМаш | Трудозатраты машинистов |  |  | 208 | 22 | 3 |  | -1 | 0
50 | 0 | 0 | 1 | 209 | 0 | ТранспМат | Транспорт материалов |  |  | 209 | 23 | 3 |  | 2 | 0
50 | 0 | 0 | 1 | 233 | 0 | Перевозка | Перевозка грузов |  |  | 233 | 24 | 3 |  | 2 | 0
50 | 0 | 0 | 1 | 210 | 1498247.4 | НР | Накладные расходы |  |  | 210 | 25 | 3 |  | 2 | 26588.23
50 | 0 | 0 | 1 | 211 | 825207.79 | СмПриб | Сметная прибыль |  |  | 211 | 26 | 3 |  | 2 | 14644.31
50 | 0 | 0 | 1 | 224 | 7149295.17 | Всего | Всего с НР и СП |  |  | 224 | 27 | 3 |  | 2 | 790070.82
-1
75 | Текущий уровень цен | 2026 | 1 | 0 |  | 0 | 1 | 1 | 1 | 0 | 0 | 1 | 86549536 | 1
1 | Сборник индексов | Коэффициенты к ТСН-2001 МГЭ Дополнение 81, ремонт | 2026 | 1 | 1 | 1 | 0 | 2 | 1 | 9.84 | 7.57 | 1 | 1 | 9.84 | 7.57 | 1 | [9 empty] | 219/81 |  |  |  |  | 86549537
1 | Сборник индексов | Коэффициенты к ТСН-2001.13-2 Дополнение 47 | 2026 | 1 | 1 | 1 | 0 | 2 | 1 | 1 | 1 | 1 | 1 | 1 | 1 | 1 | [9 empty] | 64/47 |  |  |  |  | 86549538
75 | Базовый уровень цен | 2000 | 0 | 1 | 0 | 0 | 1 | 1 | 3 | 0 | 0 | 0 | 86549534 | 2
1 | Сборник индексов | Коэффициенты к ТСН-2001 МГЭ Дополнение 81, ремонт | 2000 | 1 | 1 | 1 | 0 | 2 | 1 | 1 | 1 | 1 | 1 | 1 | 1 | 1 | [9 empty] | 0 |  |  |  |  | 86549535

## SmtRes
28 | 86549534 | 86550942 | 85665773 | 1081 | 1 | 1081 | 1 | 9999990008 |  | Трудозатраты рабочих | 1191 | 1013 | чел.-ч. | чел.-ч. | 1 | 0 | 476480486 | 54.624 | 0 | 0 | 0 | 0 | 0 | 0 | 0 | 0 | 1 | 1 | 1 | 1 | -2 | 0 | 1 | 1 | 0 | 0 | 45.52 | *1,2 | 1 | 2 | 86550948 | 1 | 0 | 1 | 0 | 0 | 0 | 0 | 0 | 0 | 0 | 0 | 0 | 0 | 0 | 0 | 0 | 0 | 0 | 0 | 0 | 0 | 0 | 0 | 0 | 0 | 0 | 20.7571 | 0 | 20.7571 | 0 | 0 | 1 | 0 | 0 | 0 | 0 | 0 | 0 | 0 | 0 |  | 0 |  | 0
28 | 86549534 | 86550942 | 85731380 | 1 | 1 | 1081 | 2 | 2.1-13-16 | ТСН-2001.2. Доп. 68. п.1-13-16 (136301) | Аппараты для газовой сварки и резки (комплект оборудования) | 1368 | 1011 | маш.-ч | маш.-ч | 1 | 0 | -49672420 | 5.4 | 0 | 0.29 | 0 | 0 | 0 | 0.28 | 0 | 0 | 1 | 1 | 1 | 1 | -2 | 0 | 1 | 1 | 0 | 0 | 4.5 | *1,2 | 0 | 2 | 86550949 | 1 | 0 | 2 | 0 | 0 | 0 | 0 | 0 | 0 | 0 | 0 | 0 | 0 | 0 | 0 | 0 | 0 | 0 | 0 | 0 | 0 | 0 | 0 | 0 | 0 |  | 0 | 0 | 2.052 | 0.29 | 0.28 | 1 | 1.512 | 0 | 0 | 0.57 | 0 | 0 | 0.57 | 0 |  | 0 |  | 0
28 | 86549534 | 86550942 | 85700637 | 1 | 1 | 1081 | 3 | 1.1-1-26 | ТСН-2001.1 Доп. 79, Р. 1, о. 1, поз. 26 | Ацетилен технический | 1339 | 1007 | м3 | м3 | 1 | 0 | -676034668 | 0.51 | 53.42 | 0 | 0 | 0 | 53.42 | 0 | 0 | 0 | 1 | 1 | 1 | 1 | -2 | 0 | 1 | 1 | 0 | 0 | 0.51 | *1 | 0 | 2 | 86550950 | 1 | 0 | 3 | 0 | 0 | 0 | 0 | 0 | 0 | 0 | 0 | 0 | 0 | 0 | 0 | 0 | 0 | 0 | 0 | 0 | 0 | 0 | 0 | 0 | 0 |  | 0 | 0 | 0.1938 | 53.42 | 53.42 | 1 | 27.24 | 0 | 10.35 | 0 | 0 | 0 | 10.35 | 0 |  | 0 |  | 0
28 | 86549534 | 86550942 | 85700903 | 1 | 1 | 1081 | 3 | 1.1-1-376 | ТСН-2001.1 Доп. 79, Р. 1, о. 1, поз. 376 | Кислород технический, газообразный | 1339 | 1007 | м3 | м3 | 1 | 0 | -1235260082 | 3.25 | 5.82 | 0 | 0 | 0 | 5.82 | 0 | 0 | 0 | 1 | 1 | 1 | 1 | -2 | 0 | 1 | 1 | 0 | 0 | 3.25 | *1 | 0 | 2 | 86550951 | 1 | 0 | 4 | 0 | 0 | 0 | 0 | 0 | 0 | 0 | 0 | 0 | 0 | 0 | 0 | 0 | 0 | 0 | 0 | 0 | 0 | 0 | 0 | 0 | 0 |  | 0 | 0 | 1.235 | 5.82 | 5.82 | 1 | 18.92 | 0 | 7.19 | 0 | 0 | 0 | 7.19 | 0 |  | 0 |  | 0
28 | 86549534 | 86550942 | 85697849 | 1081 | 1 | 1081 | 3 | 9999990001 |  | Масса мусора | 1348 | 1009 | т | т | 1000 | 0 | 1489638031 | 0.333 | 0 | 0 | 0 | 0 | 0 | 0 | 0 | 0 | 1 | 1 | 1 | 1 | -2 | 0 | 1 | 1 | 0 | 0 | 0.333 | *1 | 0 | 2 | 86550952 | 1 | 0 | 5 | 0 | 0 | 0 | 0 | 0 | 0 | 0 | 0 | 0 | 0 | 0 | 0 | 0 | 0 | 0 | 0 | 0 | 0 | 0 | 0 | 0 | 0 |  | 0 | 0 | 0.12654 | 0 | 0 | 1 | 0 | 0 | 0 | 0 | 0 | 0 | 0 | 0 |  | 0 |  | 0
29 | 86549536 | 86550942 | 85665773 | 1081 | 1 | 1081 | 1 | 9999990008 |  | Трудозатраты рабочих | 1191 | 1013 | чел.-ч. | чел.-ч. | 1 | 0 | 476480486 | 54.624 | 0 | 0 | 0 | 0 | 0 | 0 | 0 | 0 | 1 | 1 | 1 | 1 | 5 | 0 | 1 | 1 | 0 | 0 | 45.52 | *1,2 | 1 | 2 | 86550948 | 1 | 0 | 6 | 0 | 0 | 0 | 0 | 0 | 0 | 0 | 0 | 0 | 0 | 0 | 0 | 0 | 0 | 0 | 0 | 0 | 0 | 0 | 0 | 0 | 0 | 0 | 20.7571 | 0 | 20.7571 | 0 | 0 | 1 | 0 | 0 | 0 | 0 | 0 | 0 | 0 | 0 |  | 0 |  | 0
29 | 86549536 | 86550942 | 85731380 | 1 | 1 | 1081 | 2 | 2.1-13-16 | ТСН-2001.2. Доп. 68. п.1-13-16 (136301) | Аппараты для газовой сварки и резки (комплект оборудования) | 1368 | 1011 | маш.-ч | маш.-ч | 1 | 0 | -49672420 | 5.4 | 0 | 2.72 | 0 | 0 | 0 | 0.28 | 0 | 0 | 1 | 9.29 | 1 | 1 | 2 | 0 | 1 | 1 | 0 | 0 | 4.5 | *1,2 | 0 | 2 | 86550949 | 1 | 0 | 7 | 0 | 0 | 0 | 0 | 0 | 0 | 0 | 0 | 0 | 0 | 0 | 0 | 0 | 0 | 0 | 0 | 0 | 0 | 0 | 0 | 0 | 0 |  | 0 | 0 | 2.052 | 2.72 | 0.28 | 9.29 | 1.512 | 0 | 0 | 5.34 | 0 | 0 | 5.34 | 0 |  | 0 |  | 0
29 | 86549536 | 86550942 | 85700637 | 1 | 1 | 1081 | 3 | 1.1-1-26 | ТСН-2001.1 Доп. 79, Р. 1, о. 1, поз. 26 | Ацетилен технический | 1339 | 1007 | м3 | м3 | 1 | 0 | -676034668 | 0.51 | 760.17 | 0 | 0 | 0 | 53.42 | 0 | 0 | 0 | 14.23 | 1 | 1 | 1 | 2 | 0 | 1 | 1 | 0 | 0 | 0.51 | *1 | 0 | 2 | 86550950 | 1 | 0 | 8 | 0 | 0 | 0 | 0 | 0 | 0 | 0 | 0 | 0 | 0 | 0 | 0 | 0 | 0 | 0 | 0 | 0 | 0 | 0 | 0 | 0 | 0 |  | 0 | 0 | 0.1938 | 760.17 | 53.42 | 14.23 | 27.24 | 0 | 147.32 | 0 | 0 | 0 | 147.32 | 0 |  | 0 |  | 0
29 | 86549536 | 86550942 | 85700903 | 1 | 1 | 1081 | 3 | 1.1-1-376 | ТСН-2001.1 Доп. 79, Р. 1, о. 1, поз. 376 | Кислород технический, газообразный | 1339 | 1007 | м3 | м3 | 1 | 0 | -1235260082 | 3.25 | 101.33 | 0 | 0 | 0 | 5.82 | 0 | 0 | 0 | 17.41 | 1 | 1 | 1 | 2 | 0 | 1 | 1 | 0 | 0 | 3.25 | *1 | 0 | 2 | 86550951 | 1 | 0 | 9 | 0 | 0 | 0 | 0 | 0 | 0 | 0 | 0 | 0 | 0 | 0 | 0 | 0 | 0 | 0 | 0 | 0 | 0 | 0 | 0 | 0 | 0 |  | 0 | 0 | 1.235 | 101.33 | 5.82 | 17.41 | 18.92 | 0 | 125.14 | 0 | 0 | 0 | 125.14 | 0 |  | 0 |  | 0
29 | 86549536 | 86550942 | 85697849 | 1081 | 1 | 1081 | 3 | 9999990001 |  | Масса мусора | 1348 | 1009 | т | т | 1000 | 0 | 1489638031 | 0.333 | 0 | 0 | 0 | 0 | 0 | 0 | 0 | 0 | 9.84 | 1 | 1 | 1 | 5 | 0 | 1 | 1 | 0 | 0 | 0.333 | *1 | 0 | 2 | 86550952 | 1 | 0 | 10 | 0 | 0 | 0 | 0 | 0 | 0 | 0 | 0 | 0 | 0 | 0 | 0 | 0 | 0 | 0 | 0 | 0 | 0 | 0 | 0 | 0 | 0 |  | 0 | 0 | 0.12654 | 0 | 0 | 9.84 | 0 | 0 | 0 | 0 | 0 | 0 | 0 | 0 |  | 0 |  | 0
30 | 86549534 | 86550953 | 85665773 | 1081 | 1 | 1081 | 1 | 9999990008 |  | Трудозатраты рабочих | 1191 | 1013 | чел.-ч. | чел.-ч. | 1 | 0 | 476480486 | 73.3375 | 0 | 0 | 0 | 0 | 0 | 0 | 0 | 0 | 1 | 1 | 1 | 1 | -2 | 0 | 1 | 1 | 0 | 0 | 74.53 | *0,82)*1,2 | 1 | 2 | 86550959 | 1 | 0 | 11 | 0 | 0 | 0 | 0 | 0 | 0 | 0 | 0 | 0 | 0 | 0 | 0 | 0 | 0 | 0 | 0 | 0 | 0 | 0 | 0 | 0 | 0 | 0 | 11.0006 | 0 | 11.0006 | 0 | 0 | 1 | 0 | 0 | 0 | 0 | 0 | 0 | 0 | 0 |  | 0 |  | 0
30 | 86549534 | 86550953 | 85731380 | 1 | 1 | 1081 | 2 | 2.1-13-16 | ТСН-2001.2. Доп. 68. п.1-13-16 (136301) | Аппараты для газовой сварки и резки (комплект оборудования) | 1368 | 1011 | маш.-ч | маш.-ч | 1 | 0 | -49672420 | 7.8 | 0 | 0.29 | 0 | 0 | 0 | 0.28 | 0 | 0 | 1 | 1 | 1 | 1 | -2 | 0 | 1 | 1 | 0 | 0 | 6.5 | *1)*1,2 | 0 | 2 | 86550960 | 1 | 0 | 12 | 0 | 0 | 0 | 0 | 0 | 0 | 0 | 0 | 0 | 0 | 0 | 0 | 0 | 0 | 0 | 0 | 0 | 0 | 0 | 0 | 0 | 0 |  | 0 | 0 | 1.17 | 0.29 | 0.28 | 1 | 2.184 | 0 | 0 | 0.33 | 0 | 0 | 0.33 | 0 |  | 0 |  | 0
30 | 86549534 | 86550953 | 85700637 | 1 | 1 | 1081 | 3 | 1.1-1-26 | ТСН-2001.1 Доп. 79, Р. 1, о. 1, поз. 26 | Ацетилен технический | 1339 | 1007 | м3 | м3 | 1 | 0 | -676034668 | 0.85 | 53.42 | 0 | 0 | 0 | 53.42 | 0 | 0 | 0 | 1 | 1 | 1 | 1 | -2 | 0 | 1 | 1 | 0 | 0 | 0.85 | *1)*1 | 0 | 2 | 86550961 | 1 | 0 | 13 | 0 | 0 | 0 | 0 | 0 | 0 | 0 | 0 | 0 | 0 | 0 | 0 | 0 | 0 | 0 | 0 | 0 | 0 | 0 | 0 | 0 | 0 |  | 0 | 0 | 0.1275 | 53.42 | 53.42 | 1 | 45.41 | 0 | 6.81 | 0 | 0 | 0 | 6.81 | 0 |  | 0 |  | 0
30 | 86549534 | 86550953 | 85700903 | 1 | 1 | 1081 | 3 | 1.1-1-376 | ТСН-2001.1 Доп. 79, Р. 1, о. 1, поз. 376 | Кислород технический, газообразный | 1339 | 1007 | м3 | м3 | 1 | 0 | -1235260082 | 5.4 | 5.82 | 0 | 0 | 0 | 5.82 | 0 | 0 | 0 | 1 | 1 | 1 | 1 | -2 | 0 | 1 | 1 | 0 | 0 | 5.4 | *1)*1 | 0 | 2 | 86550962 | 1 | 0 | 14 | 0 | 0 | 0 | 0 | 0 | 0 | 0 | 0 | 0 | 0 | 0 | 0 | 0 | 0 | 0 | 0 | 0 | 0 | 0 | 0 | 0 | 0 |  | 0 | 0 | 0.81 | 5.82 | 5.82 | 1 | 31.43 | 0 | 4.71 | 0 | 0 | 0 | 4.71 | 0 |  | 0 |  | 0
30 | 86549534 | 86550953 | 85697849 | 1081 | 1 | 1081 | 3 | 9999990001 |  | Масса мусора | 1348 | 1009 | т | т | 1000 | 0 | 1489638031 | 1 | 0 | 0 | 0 | 0 | 0 | 0 | 0 | 0 | 1 | 1 | 1 | 1 | -2 | 0 | 1 | 1 | 0 | 0 | 1 | *1)*1 | 0 | 2 | 86550963 | 1 | 0 | 15 | 0 | 0 | 0 | 0 | 0 | 0 | 0 | 0 | 0 | 0 | 0 | 0 | 0 | 0 | 0 | 0 | 0 | 0 | 0 | 0 | 0 | 0 |  | 0 | 0 | 0.15 | 0 | 0 | 1 | 0 | 0 | 0 | 0 | 0 | 0 | 0 | 0 |  | 0 |  | 0
31 | 86549536 | 86550953 | 85665773 | 1081 | 1 | 1081 | 1 | 9999990008 |  | Трудозатраты рабочих | 1191 | 1013 | чел.-ч. | чел.-ч. | 1 | 0 | 476480486 | 73.3375 | 0 | 0 | 0 | 0 | 0 | 0 | 0 | 0 | 1 | 1 | 1 | 1 | 5 | 0 | 1 | 1 | 0 | 0 | 74.53 | *0,82)*1,2 | 1 | 2 | 86550959 | 1 | 0 | 16 | 0 | 0 | 0 | 0 | 0 | 0 | 0 | 0 | 0 | 0 | 0 | 0 | 0 | 0 | 0 | 0 | 0 | 0 | 0 | 0 | 0 | 0 | 0 | 11.0006 | 0 | 11.0006 | 0 | 0 | 1 | 0 | 0 | 0 | 0 | 0 | 0 | 0 | 0 |  | 0 |  | 0
31 | 86549536 | 86550953 | 85731380 | 1 | 1 | 1081 | 2 | 2.1-13-16 | ТСН-2001.2. Доп. 68. п.1-13-16 (136301) | Аппараты для газовой сварки и резки (комплект оборудования) | 1368 | 1011 | маш.-ч | маш.-ч | 1 | 0 | -49672420 | 7.8 | 0 | 2.72 | 0 | 0 | 0 | 0.28 | 0 | 0 | 1 | 9.29 | 1 | 1 | 2 | 0 | 1 | 1 | 0 | 0 | 6.5 | *1)*1,2 | 0 | 2 | 86550960 | 1 | 0 | 17 | 0 | 0 | 0 | 0 | 0 | 0 | 0 | 0 | 0 | 0 | 0 | 0 | 0 | 0 | 0 | 0 | 0 | 0 | 0 | 0 | 0 | 0 |  | 0 | 0 | 1.17 | 2.72 | 0.28 | 9.29 | 2.184 | 0 | 0 | 3.04 | 0 | 0 | 3.04 | 0 |  | 0 |  | 0
31 | 86549536 | 86550953 | 85700637 | 1 | 1 | 1081 | 3 | 1.1-1-26 | ТСН-2001.1 Доп. 79, Р. 1, о. 1, поз. 26 | Ацетилен технический | 1339 | 1007 | м3 | м3 | 1 | 0 | -676034668 | 0.85 | 760.17 | 0 | 0 | 0 | 53.42 | 0 | 0 | 0 | 14.23 | 1 | 1 | 1 | 2 | 0 | 1 | 1 | 0 | 0 | 0.85 | *1)*1 | 0 | 2 | 86550961 | 1 | 0 | 18 | 0 | 0 | 0 | 0 | 0 | 0 | 0 | 0 | 0 | 0 | 0 | 0 | 0 | 0 | 0 | 0 | 0 | 0 | 0 | 0 | 0 | 0 |  | 0 | 0 | 0.1275 | 760.17 | 53.42 | 14.23 | 45.41 | 0 | 96.92 | 0 | 0 | 0 | 96.92 | 0 |  | 0 |  | 0
31 | 86549536 | 86550953 | 85700903 | 1 | 1 | 1081 | 3 | 1.1-1-376 | ТСН-2001.1 Доп. 79, Р. 1, о. 1, поз. 376 | Кислород технический, газообразный | 1339 | 1007 | м3 | м3 | 1 | 0 | -1235260082 | 5.4 | 101.33 | 0 | 0 | 0 | 5.82 | 0 | 0 | 0 | 17.41 | 1 | 1 | 1 | 2 | 0 | 1 | 1 | 0 | 0 | 5.4 | *1)*1 | 0 | 2 | 86550962 | 1 | 0 | 19 | 0 | 0 | 0 | 0 | 0 | 0 | 0 | 0 | 0 | 0 | 0 | 0 | 0 | 0 | 0 | 0 | 0 | 0 | 0 | 0 | 0 | 0 |  | 0 | 0 | 0.81 | 101.33 | 5.82 | 17.41 | 31.43 | 0 | 82.08 | 0 | 0 | 0 | 82.08 | 0 |  | 0 |  | 0
31 | 86549536 | 86550953 | 85697849 | 1081 | 1 | 1081 | 3 | 9999990001 |  | Масса мусора | 1348 | 1009 | т | т | 1000 | 0 | 1489638031 | 1 | 0 | 0 | 0 | 0 | 0 | 0 | 0 | 0 | 9.84 | 1 | 1 | 1 | 5 | 0 | 1 | 1 | 0 | 0 | 1 | *1)*1 | 0 | 2 | 86550963 | 1 | 0 | 20 | 0 | 0 | 0 | 0 | 0 | 0 | 0 | 0 | 0 | 0 | 0 | 0 | 0 | 0 | 0 | 0 | 0 | 0 | 0 | 0 | 0 | 0 |  | 0 | 0 | 0.15 | 0 | 0 | 9.84 | 0 | 0 | 0 | 0 | 0 | 0 | 0 | 0 |  | 0 |  | 0
32 | 86549534 | 86550964 | 85665773 | 1081 | 1 | 1081 | 1 | 9999990008 |  | Трудозатраты рабочих | 1191 | 1013 | чел.-ч. | чел.-ч. | 1 | 0 | 476480486 | 6.4896 | 0 | 0 | 0 | 0 | 0 | 0 | 0 | 0 | 1 | 1 | 1 | 1 | -2 | 0 | 1 | 1 | 0 | 0 | 13.52 | *0,4)*1,2 | 1 | 2 | 86550973 | 1 | 0 | 21 | 0 | 0 | 0 | 0 | 0 | 0 | 0 | 0 | 0 | 0 | 0 | 0 | 0 | 0 | 0 | 0 | 0 | 0 | 0 | 0 | 0 | 0 | 0 | 1.6224 | 0 | 1.6224 | 0 | 0 | 1 | 0 | 0 | 0 | 0 | 0 | 0 | 0 | 0 |  | 0 |  | 0
32 | 86549534 | 86550964 | 85731332 | 1 | 1 | 1081 | 2 | 2.1-11-90 | ТСН-2001.2. Доп. 71. п.1-11-90 (111301) | Агрегаты электронасосные для опрессовки сосудов, котлов и систем трубопроводов, производительность до 0,252 м3/ч | 1368 | 1011 | маш.-ч | маш.-ч | 1 | 0 | -286665822 | 0.984 | 0 | 6.17 | 0 | 0 | 0 | 5.78 | 0 | 0 | 1 | 1 | 1 | 1 | -2 | 0 | 1 | 1 | 0 | 0 | 2.05 | *0,4)*1,2 | 0 | 2 | 86550974 | 1 | 0 | 22 | 0 | 0 | 0 | 0 | 0 | 0 | 0 | 0 | 0 | 0 | 0 | 0 | 0 | 0 | 0 | 0 | 0 | 0 | 0 | 0 | 0 | 0 |  | 0 | 0 | 0.246 | 6.17 | 5.78 | 1 | 5.688 | 0 | 0 | 1.42 | 0 | 0 | 1.42 | 0 |  | 0 |  | 0
32 | 86549534 | 86550964 | 85731677 | 1 | 1 | 1081 | 2 | 2.1-18-7 | ТСН-2001.2. Доп. 68. п.1-18-7 (183001) | Автомобили грузовые бортовые, грузоподъемность до 5 т | 1368 | 1011 | маш.-ч | маш.-ч | 1 | 0 | 874612079 | 0.0576 | 0 | 88.67 | 13.47 | 0 | 0 | 83.1 | 12.62 | 0 | 1 | 1 | 1 | 1 | -2 | 0 | 1 | 1 | 0 | 0 | 0.12 | *0,4)*1,2 | 0 | 2 | 86550975 | 1 | 0 | 23 | 0 | 0 | 0 | 0 | 0 | 0 | 0 | 0 | 0 | 0 | 0 | 0 | 0 | 0 | 0 | 0 | 0 | 0 | 0 | 0 | 0 | 0 |  | 0 | 0.18173 | 0.0144 | 88.67 | 83.1 | 1 | 4.7856 | 0.7248 | 0 | 1.2 | 0.18 | 0 | 1.2 | 0 | 9999990009 | 0 | чел.-ч. | 12.62
32 | 86549534 | 86550964 | 85731731 | 1 | 1 | 1081 | 2 | 2.1-30-10 | ТСН-2001.2. Доп. 68. п.1-30-10 (304101) | Перфораторы, мощность до 800 Вт | 1368 | 1011 | маш.-ч | маш.-ч | 1 | 0 | -1895752648 | 0.8928 | 0 | 0.82 | 0 | 0 | 0 | 0.77 | 0 | 0 | 1 | 1 | 1 | 1 | -2 | 0 | 1 | 1 | 0 | 0 | 1.86 | *0,4)*1,2 | 0 | 2 | 86550976 | 1 | 0 | 24 | 0 | 0 | 0 | 0 | 0 | 0 | 0 | 0 | 0 | 0 | 0 | 0 | 0 | 0 | 0 | 0 | 0 | 0 | 0 | 0 | 0 | 0 |  | 0 | 0 | 0.2232 | 0.82 | 0.77 | 1 | 0.6864 | 0 | 0 | 0.17 | 0 | 0 | 0.17 | 0 |  | 0 |  | 0
32 | 86549534 | 86550964 | 85731764 | 1 | 1 | 1081 | 2 | 2.1-30-56 | ТСН-2001.2. Доп. 68. п.1-30-56 (309101) | Шуруповерты | 1368 | 1011 | маш.-ч | маш.-ч | 1 | 0 | -643591644 | 0.9312 | 0 | 0.5 | 0 | 0 | 0 | 0.47 | 0 | 0 | 1 | 1 | 1 | 1 | -2 | 0 | 1 | 1 | 0 | 0 | 1.94 | *0,4)*1,2 | 0 | 2 | 86550977 | 1 | 0 | 25 | 0 | 0 | 0 | 0 | 0 | 0 | 0 | 0 | 0 | 0 | 0 | 0 | 0 | 0 | 0 | 0 | 0 | 0 | 0 | 0 | 0 | 0 |  | 0 | 0 | 0.2328 | 0.5 | 0.47 | 1 | 0.4368 | 0 | 0 | 0.11 | 0 | 0 | 0.11 | 0 |  | 0 |  | 0
32 | 86549534 | 86550964 | 85700705 | 1 | 1 | 1081 | 3 | 1.1-1-118 | ТСН-2001.1. Доп. 1-42. Р. 1, о. 1, поз. 118 | Вода | 1339 | 1007 | м3 | м3 | 1 | 0 | -1622585150 | 0 | 7.07 | 0 | 0 | 0 | 7.07 | 0 | 0 | 0 | 1 | 1 | 1 | 1 | -2 | 0 | 1 | 1 | 0 | 0 | 3.3404 | *0)*1 | 0 | 2 | 86550978 | 1 | 0 | 26 | 0 | 0 | 0 | 0 | 0 | 0 | 0 | 0 | 0 | 0 | 0 | 0 | 0 | 0 | 0 | 0 | 0 | 0 | 0 | 0 | 0 | 0 |  | 0 | 0 | 0 | 7.07 | 7.07 | 1 | 0 | 0 | 0 | 0 | 0 | 0 | 0 | 0 |  | 0 |  | 0
32 | 86549534 | 86550964 | 85703218 | 1 | 1 | 1081 | 3 | 1.1-1-3644 | ТСН-2001.1 Доп. 80, Р. 1, о. 1, поз. 3644 | Дюбель распорный пластмассовый, диаметр 8 мм, длина 50 мм | 1355 | 1010 | 100 шт. | 100 шт. | 100 | 0 | -252588073 | 0 | 15.04 | 0 | 0 | 0 | 15.04 | 0 | 0 | 0 | 1 | 1 | 1 | 1 | -2 | 0 | 1 | 1 | 0 | 0 | 1.11 | *0)*1 | 0 | 2 | 86550979 | 1 | 0 | 27 | 0 | 0 | 0 | 0 | 0 | 0 | 0 | 0 | 0 | 0 | 0 | 0 | 0 | 0 | 0 | 0 | 0 | 0 | 0 | 0 | 0 | 0 |  | 0 | 0 | 0 | 15.04 | 15.04 | 1 | 0 | 0 | 0 | 0 | 0 | 0 | 0 | 0 |  | 0 |  | 0
32 | 86549534 | 86550964 | 85703452 | 1 | 1 | 1081 | 3 | 1.1-1-3930 | ТСН-2001.1 Доп. 79, Р. 1, о. 1, поз. 3930 | Шпильки резьбовые оцинкованные, от М8 до М16 | 1346 | 1009 | кг | кг | 1 | 0 | -1236264219 | 0 | 38.73 | 0 | 0 | 0 | 38.73 | 0 | 0 | 0 | 1 | 1 | 1 | 1 | -2 | 0 | 1 | 1 | 0 | 0 | 2.109 | *0)*1 | 0 | 2 | 86550980 | 1 | 0 | 28 | 0 | 0 | 0 | 0 | 0 | 0 | 0 | 0 | 0 | 0 | 0 | 0 | 0 | 0 | 0 | 0 | 0 | 0 | 0 | 0 | 0 | 0 |  | 0 | 0 | 0 | 38.73 | 38.73 | 1 | 0 | 0 | 0 | 0 | 0 | 0 | 0 | 0 |  | 0 |  | 0
33 | 86549536 | 86550964 | 85665773 | 1081 | 1 | 1081 | 1 | 9999990008 |  | Трудозатраты рабочих | 1191 | 1013 | чел.-ч. | чел.-ч. | 1 | 0 | 476480486 | 6.4896 | 0 | 0 | 0 | 0 | 0 | 0 | 0 | 0 | 1 | 1 | 1 | 1 | 5 | 0 | 1 | 1 | 0 | 0 | 13.52 | *0,4)*1,2 | 1 | 2 | 86550973 | 1 | 0 | 34 | 0 | 0 | 0 | 0 | 0 | 0 | 0 | 0 | 0 | 0 | 0 | 0 | 0 | 0 | 0 | 0 | 0 | 0 | 0 | 0 | 0 | 0 | 0 | 1.6224 | 0 | 1.6224 | 0 | 0 | 1 | 0 | 0 | 0 | 0 | 0 | 0 | 0 | 0 |  | 0 |  | 0
33 | 86549536 | 86550964 | 85731332 | 1 | 1 | 1081 | 2 | 2.1-11-90 | ТСН-2001.2. Доп. 71. п.1-11-90 (111301) | Агрегаты электронасосные для опрессовки сосудов, котлов и систем трубопроводов, производительность до 0,252 м3/ч | 1368 | 1011 | маш.-ч | маш.-ч | 1 | 0 | -286665822 | 0.984 | 0 | 71.79 | 0 | 0 | 0 | 5.78 | 0 | 0 | 1 | 11.64 | 1 | 1 | 2 | 0 | 1 | 1 | 0 | 0 | 2.05 | *0,4)*1,2 | 0 | 2 | 86550974 | 1 | 0 | 35 | 0 | 0 | 0 | 0 | 0 | 0 | 0 | 0 | 0 | 0 | 0 | 0 | 0 | 0 | 0 | 0 | 0 | 0 | 0 | 0 | 0 | 0 |  | 0 | 0 | 0.246 | 71.79 | 5.78 | 11.64 | 5.688 | 0 | 0 | 16.55 | 0 | 0 | 16.55 | 0 |  | 0 |  | 0
33 | 86549536 | 86550964 | 85731677 | 1 | 1 | 1081 | 2 | 2.1-18-7 | ТСН-2001.2. Доп. 68. п.1-18-7 (183001) | Автомобили грузовые бортовые, грузоподъемность до 5 т | 1368 | 1011 | маш.-ч | маш.-ч | 1 | 0 | 874612079 | 0.0576 | 0 | 1513.56 | 758.78 | 0 | 0 | 83.1 | 12.62 | 0 | 1 | 17.07 | 56.35 | 1 | 2 | 0 | 1 | 1 | 0 | 0 | 0.12 | *0,4)*1,2 | 0 | 2 | 86550975 | 1 | 0 | 36 | 0 | 0 | 0 | 0 | 0 | 0 | 0 | 0 | 0 | 0 | 0 | 0 | 0 | 0 | 0 | 0 | 0 | 0 | 0 | 0 | 0 | 0 |  | 0 | 0.18173 | 0.0144 | 1513.56 | 83.1 | 17.07 | 4.7856 | 0.7248 | 0 | 20.43 | 10.24 | 0 | 20.43 | 0 | 9999990009 | 0 | чел.-ч. | 12.62
33 | 86549536 | 86550964 | 85731731 | 1 | 1 | 1081 | 2 | 2.1-30-10 | ТСН-2001.2. Доп. 68. п.1-30-10 (304101) | Перфораторы, мощность до 800 Вт | 1368 | 1011 | маш.-ч | маш.-ч | 1 | 0 | -1895752648 | 0.8928 | 0 | 7.85 | 0 | 0 | 0 | 0.77 | 0 | 0 | 1 | 9.56 | 1 | 1 | 2 | 0 | 1 | 1 | 0 | 0 | 1.86 | *0,4)*1,2 | 0 | 2 | 86550976 | 1 | 0 | 37 | 0 | 0 | 0 | 0 | 0 | 0 | 0 | 0 | 0 | 0 | 0 | 0 | 0 | 0 | 0 | 0 | 0 | 0 | 0 | 0 | 0 | 0 |  | 0 | 0 | 0.2232 | 7.85 | 0.77 | 9.56 | 0.6864 | 0 | 0 | 1.64 | 0 | 0 | 1.64 | 0 |  | 0 |  | 0
33 | 86549536 | 86550964 | 85731764 | 1 | 1 | 1081 | 2 | 2.1-30-56 | ТСН-2001.2. Доп. 68. п.1-30-56 (309101) | Шуруповерты | 1368 | 1011 | маш.-ч | маш.-ч | 1 | 0 | -643591644 | 0.9312 | 0 | 4.84 | 0 | 0 | 0 | 0.47 | 0 | 0 | 1 | 9.66 | 1 | 1 | 2 | 0 | 1 | 1 | 0 | 0 | 1.94 | *0,4)*1,2 | 0 | 2 | 86550977 | 1 | 0 | 38 | 0 | 0 | 0 | 0 | 0 | 0 | 0 | 0 | 0 | 0 | 0 | 0 | 0 | 0 | 0 | 0 | 0 | 0 | 0 | 0 | 0 | 0 |  | 0 | 0 | 0.2328 | 4.84 | 0.47 | 9.66 | 0.4368 | 0 | 0 | 1.06 | 0 | 0 | 1.06 | 0 |  | 0 |  | 0
33 | 86549536 | 86550964 | 85700705 | 1 | 1 | 1081 | 3 | 1.1-1-118 | ТСН-2001.1. Доп. 1-42. Р. 1, о. 1, поз. 118 | Вода | 1339 | 1007 | м3 | м3 | 1 | 0 | -1622585150 | 0 | 54.79 | 0 | 0 | 0 | 7.07 | 0 | 0 | 0 | 7.75 | 1 | 1 | 1 | 2 | 0 | 1 | 1 | 0 | 0 | 3.3404 | *0)*1 | 0 | 2 | 86550978 | 1 | 0 | 39 | 0 | 0 | 0 | 0 | 0 | 0 | 0 | 0 | 0 | 0 | 0 | 0 | 0 | 0 | 0 | 0 | 0 | 0 | 0 | 0 | 0 | 0 |  | 0 | 0 | 0 | 54.79 | 7.07 | 7.75 | 0 | 0 | 0 | 0 | 0 | 0 | 0 | 0 |  | 0 |  | 0
33 | 86549536 | 86550964 | 85703218 | 1 | 1 | 1081 | 3 | 1.1-1-3644 | ТСН-2001.1 Доп. 80, Р. 1, о. 1, поз. 3644 | Дюбель распорный пластмассовый, диаметр 8 мм, длина 50 мм | 1355 | 1010 | 100 шт. | 100 шт. | 100 | 0 | -252588073 | 0 | 60.01 | 0 | 0 | 0 | 15.04 | 0 | 0 | 0 | 3.99 | 1 | 1 | 1 | 2 | 0 | 1 | 1 | 0 | 0 | 1.11 | *0)*1 | 0 | 2 | 86550979 | 1 | 0 | 40 | 0 | 0 | 0 | 0 | 0 | 0 | 0 | 0 | 0 | 0 | 0 | 0 | 0 | 0 | 0 | 0 | 0 | 0 | 0 | 0 | 0 | 0 |  | 0 | 0 | 0 | 60.01 | 15.04 | 3.99 | 0 | 0 | 0 | 0 | 0 | 0 | 0 | 0 |  | 0 |  | 0
33 | 86549536 | 86550964 | 85703452 | 1 | 1 | 1081 | 3 | 1.1-1-3930 | ТСН-2001.1 Доп. 79, Р. 1, о. 1, поз. 3930 | Шпильки резьбовые оцинкованные, от М8 до М16 | 1346 | 1009 | кг | кг | 1 | 0 | -1236264219 | 0 | 51.51 | 0 | 0 | 0 | 38.73 | 0 | 0 | 0 | 1.33 | 1 | 1 | 1 | 2 | 0 | 1 | 1 | 0 | 0 | 2.109 | *0)*1 | 0 | 2 | 86550980 | 1 | 0 | 41 | 0 | 0 | 0 | 0 | 0 | 0 | 0 | 0 | 0 | 0 | 0 | 0 | 0 | 0 | 0 | 0 | 0 | 0 | 0 | 0 | 0 | 0 |  | 0 | 0 | 0 | 51.51 | 38.73 | 1.33 | 0 | 0 | 0 | 0 | 0 | 0 | 0 | 0 |  | 0 |  | 0
34 | 86549534 | 86550986 | 85665773 | 1081 | 1 | 1081 | 1 | 9999990008 |  | Трудозатраты рабочих | 1191 | 1013 | чел.-ч. | чел.-ч. | 1 | 0 | 476480486 | 26.88 | 0 | 0 | 0 | 0 | 0 | 0 | 0 | 0 | 1 | 1 | 1 | 1 | -2 | 0 | 1 | 1 | 0 | 0 | 56 | *0,4)*1,2 | 1 | 2 | 86550993 | 1 | 0 | 47 | 0 | 0 | 0 | 0 | 0 | 0 | 0 | 0 | 0 | 0 | 0 | 0 | 0 | 0 | 0 | 0 | 0 | 0 | 0 | 0 | 0 | 0 | 0 | 61.824 | 0 | 61.824 | 0 | 0 | 1 | 0 | 0 | 0 | 0 | 0 | 0 | 0 | 0 |  | 0 |  | 0
34 | 86549534 | 86550986 | 85731677 | 1 | 1 | 1081 | 2 | 2.1-18-7 | ТСН-2001.2. Доп. 68. п.1-18-7 (183001) | Автомобили грузовые бортовые, грузоподъемность до 5 т | 1368 | 1011 | маш.-ч | маш.-ч | 1 | 0 | 874612079 | 0.096 | 0 | 88.67 | 13.47 | 0 | 0 | 83.1 | 12.62 | 0 | 1 | 1 | 1 | 1 | -2 | 0 | 1 | 1 | 0 | 0 | 0.2 | *0,4)*1,2 | 0 | 2 | 86550994 | 1 | 0 | 48 | 0 | 0 | 0 | 0 | 0 | 0 | 0 | 0 | 0 | 0 | 0 | 0 | 0 | 0 | 0 | 0 | 0 | 0 | 0 | 0 | 0 | 0 |  | 0 | 2.7865 | 0.2208 | 88.67 | 83.1 | 1 | 7.9776 | 1.2096 | 0 | 18.35 | 2.79 | 0 | 18.35 | 0 | 9999990009 | 0 | чел.-ч. | 12.62
34 | 86549534 | 86550986 | 85730911 | 1 | 1 | 1081 | 2 | 2.1-3-38 | ТСН-2001.2. Доп. 68. п.1-3-38 (032009) | Краны на автомобильном ходу, грузоподъемность до 16 т | 1368 | 1011 | маш.-ч | маш.-ч | 1 | 0 | -44940208 | 0.0096 | 0 | 191.17 | 18.06 | 0 | 0 | 179.17 | 16.93 | 0 | 1 | 1 | 1 | 1 | -2 | 0 | 1 | 1 | 0 | 0 | 0.02 | *0,4)*1,2 | 0 | 2 | 86550995 | 1 | 0 | 49 | 0 | 0 | 0 | 0 | 0 | 0 | 0 | 0 | 0 | 0 | 0 | 0 | 0 | 0 | 0 | 0 | 0 | 0 | 0 | 0 | 0 | 0 |  | 0 | 0.37381 | 0.02208 | 191.17 | 179.17 | 1 | 1.7184 | 0.1632 | 0 | 3.96 | 0.37 | 0 | 3.96 | 0 | 9999990009 | 0 | чел.-ч. | 16.93
34 | 86549534 | 86550986 | 85700705 | 1 | 1 | 1081 | 3 | 1.1-1-118 | ТСН-2001.1. Доп. 1-42. Р. 1, о. 1, поз. 118 | Вода | 1339 | 1007 | м3 | м3 | 1 | 0 | -1622585150 | 0 | 7.07 | 0 | 0 | 0 | 7.07 | 0 | 0 | 0 | 1 | 1 | 1 | 1 | -2 | 0 | 1 | 1 | 0 | 0 | 6.4 | *0)*1 | 0 | 2 | 86550996 | 1 | 0 | 50 | 0 | 0 | 0 | 0 | 0 | 0 | 0 | 0 | 0 | 0 | 0 | 0 | 0 | 0 | 0 | 0 | 0 | 0 | 0 | 0 | 0 | 0 |  | 0 | 0 | 0 | 7.07 | 7.07 | 1 | 0 | 0 | 0 | 0 | 0 | 0 | 0 | 0 |  | 0 |  | 0
34 | 86549534 | 86550986 | 85707550 | 1 | 1 | 1081 | 3 | 1.1-1-8114 | ТСН-2001.1 Доп. 79, Р. 1, о. 1, поз. 8114 | Болты стальные с шестигранной головкой с гайками и шайбами, М16, длина от 25 до 200 мм | 1346 | 1009 | кг | кг | 1 | 0 | 53528542 | 0 | 19.39 | 0 | 0 | 0 | 19.39 | 0 | 0 | 0 | 1 | 1 | 1 | 1 | -2 | 0 | 1 | 1 | 0 | 0 | 2.66 | *0)*1 | 0 | 2 | 86550997 | 1 | 0 | 51 | 0 | 0 | 0 | 0 | 0 | 0 | 0 | 0 | 0 | 0 | 0 | 0 | 0 | 0 | 0 | 0 | 0 | 0 | 0 | 0 | 0 | 0 |  | 0 | 0 | 0 | 19.39 | 19.39 | 1 | 0 | 0 | 0 | 0 | 0 | 0 | 0 | 0 |  | 0 |  | 0
34 | 86549534 | 86550986 | 85714035 | 1 | 1 | 1081 | 3 | 1.12-5-64 | ТСН-2001.1 Доп. 67, Р. 12, о. 5, поз. 64 | Кольцо резиновое, уплотнительное, для труб канализации из ПВХ | 1346 | 1009 | кг | кг | 1 | 0 | 1368825304 | 0 | 33.72 | 0 | 0 | 0 | 33.72 | 0 | 0 | 0 | 1 | 1 | 1 | 1 | -2 | 0 | 1 | 1 | 0 | 0 | 4 | *0)*1 | 0 | 2 | 86550998 | 1 | 0 | 52 | 0 | 0 | 0 | 0 | 0 | 0 | 0 | 0 | 0 | 0 | 0 | 0 | 0 | 0 | 0 | 0 | 0 | 0 | 0 | 0 | 0 | 0 |  | 0 | 0 | 0 | 33.72 | 33.72 | 1 | 0 | 0 | 0 | 0 | 0 | 0 | 0 | 0 |  | 0 |  | 0
35 | 86549536 | 86550986 | 85665773 | 1081 | 1 | 1081 | 1 | 9999990008 |  | Трудозатраты рабочих | 1191 | 1013 | чел.-ч. | чел.-ч. | 1 | 0 | 476480486 | 26.88 | 0 | 0 | 0 | 0 | 0 | 0 | 0 | 0 | 1 | 1 | 1 | 1 | 5 | 0 | 1 | 1 | 0 | 0 | 56 | *0,4)*1,2 | 1 | 2 | 86550993 | 1 | 0 | 56 | 0 | 0 | 0 | 0 | 0 | 0 | 0 | 0 | 0 | 0 | 0 | 0 | 0 | 0 | 0 | 0 | 0 | 0 | 0 | 0 | 0 | 0 | 0 | 61.824 | 0 | 61.824 | 0 | 0 | 1 | 0 | 0 | 0 | 0 | 0 | 0 | 0 | 0 |  | 0 |  | 0
35 | 86549536 | 86550986 | 85731677 | 1 | 1 | 1081 | 2 | 2.1-18-7 | ТСН-2001.2. Доп. 68. п.1-18-7 (183001) | Автомобили грузовые бортовые, грузоподъемность до 5 т | 1368 | 1011 | маш.-ч | маш.-ч | 1 | 0 | 874612079 | 0.096 | 0 | 1513.56 | 758.78 | 0 | 0 | 83.1 | 12.62 | 0 | 1 | 17.07 | 56.35 | 1 | 2 | 0 | 1 | 1 | 0 | 0 | 0.2 | *0,4)*1,2 | 0 | 2 | 86550994 | 1 | 0 | 57 | 0 | 0 | 0 | 0 | 0 | 0 | 0 | 0 | 0 | 0 | 0 | 0 | 0 | 0 | 0 | 0 | 0 | 0 | 0 | 0 | 0 | 0 |  | 0 | 2.7865 | 0.2208 | 1513.56 | 83.1 | 17.07 | 7.9776 | 1.2096 | 0 | 313.21 | 157.02 | 0 | 313.21 | 0 | 9999990009 | 0 | чел.-ч. | 12.62
35 | 86549536 | 86550986 | 85730911 | 1 | 1 | 1081 | 2 | 2.1-3-38 | ТСН-2001.2. Доп. 68. п.1-3-38 (032009) | Краны на автомобильном ходу, грузоподъемность до 16 т | 1368 | 1011 | маш.-ч | маш.-ч | 1 | 0 | -44940208 | 0.0096 | 0 | 2758.65 | 1017.92 | 0 | 0 | 179.17 | 16.93 | 0 | 1 | 14.43 | 56.35 | 1 | 2 | 0 | 1 | 1 | 0 | 0 | 0.02 | *0,4)*1,2 | 0 | 2 | 86550995 | 1 | 0 | 58 | 0 | 0 | 0 | 0 | 0 | 0 | 0 | 0 | 0 | 0 | 0 | 0 | 0 | 0 | 0 | 0 | 0 | 0 | 0 | 0 | 0 | 0 |  | 0 | 0.37381 | 0.02208 | 2758.65 | 179.17 | 14.43 | 1.7184 | 0.1632 | 0 | 57.09 | 21.06 | 0 | 57.09 | 0 | 9999990009 | 0 | чел.-ч. | 16.93
35 | 86549536 | 86550986 | 85700705 | 1 | 1 | 1081 | 3 | 1.1-1-118 | ТСН-2001.1. Доп. 1-42. Р. 1, о. 1, поз. 118 | Вода | 1339 | 1007 | м3 | м3 | 1 | 0 | -1622585150 | 0 | 54.79 | 0 | 0 | 0 | 7.07 | 0 | 0 | 0 | 7.75 | 1 | 1 | 1 | 2 | 0 | 1 | 1 | 0 | 0 | 6.4 | *0)*1 | 0 | 2 | 86550996 | 1 | 0 | 59 | 0 | 0 | 0 | 0 | 0 | 0 | 0 | 0 | 0 | 0 | 0 | 0 | 0 | 0 | 0 | 0 | 0 | 0 | 0 | 0 | 0 | 0 |  | 0 | 0 | 0 | 54.79 | 7.07 | 7.75 | 0 | 0 | 0 | 0 | 0 | 0 | 0 | 0 |  | 0 |  | 0
35 | 86549536 | 86550986 | 85707550 | 1 | 1 | 1081 | 3 | 1.1-1-8114 | ТСН-2001.1 Доп. 79, Р. 1, о. 1, поз. 8114 | Болты стальные с шестигранной головкой с гайками и шайбами, М16, длина от 25 до 200 мм | 1346 | 1009 | кг | кг | 1 | 0 | 53528542 | 0 | 92.3 | 0 | 0 | 0 | 19.39 | 0 | 0 | 0 | 4.76 | 1 | 1 | 1 | 2 | 0 | 1 | 1 | 0 | 0 | 2.66 | *0)*1 | 0 | 2 | 86550997 | 1 | 0 | 60 | 0 | 0 | 0 | 0 | 0 | 0 | 0 | 0 | 0 | 0 | 0 | 0 | 0 | 0 | 0 | 0 | 0 | 0 | 0 | 0 | 0 | 0 |  | 0 | 0 | 0 | 92.3 | 19.39 | 4.76 | 0 | 0 | 0 | 0 | 0 | 0 | 0 | 0 |  | 0 |  | 0
35 | 86549536 | 86550986 | 85714035 | 1 | 1 | 1081 | 3 | 1.12-5-64 | ТСН-2001.1 Доп. 67, Р. 12, о. 5, поз. 64 | Кольцо резиновое, уплотнительное, для труб канализации из ПВХ | 1346 | 1009 | кг | кг | 1 | 0 | 1368825304 | 0 | 595.83 | 0 | 0 | 0 | 33.72 | 0 | 0 | 0 | 17.67 | 1 | 1 | 1 | 2 | 0 | 1 | 1 | 0 | 0 | 4 | *0)*1 | 0 | 2 | 86550998 | 1 | 0 | 61 | 0 | 0 | 0 | 0 | 0 | 0 | 0 | 0 | 0 | 0 | 0 | 0 | 0 | 0 | 0 | 0 | 0 | 0 | 0 | 0 | 0 | 0 |  | 0 | 0 | 0 | 595.83 | 33.72 | 17.67 | 0 | 0 | 0 | 0 | 0 | 0 | 0 | 0 |  | 0 |  | 0
36 | 86549534 | 86551002 | 85665773 | 1081 | 1 | 1081 | 1 | 9999990008 |  | Трудозатраты рабочих | 1191 | 1013 | чел.-ч. | чел.-ч. | 1 | 0 | 476480486 | 28.032 | 0 | 0 | 0 | 0 | 0 | 0 | 0 | 0 | 1 | 1 | 1 | 1 | -2 | 0 | 1 | 1 | 0 | 0 | 58.4 | *0,4)*1,2 | 1 | 2 | 86551009 | 1 | 0 | 65 | 0 | 0 | 0 | 0 | 0 | 0 | 0 | 0 | 0 | 0 | 0 | 0 | 0 | 0 | 0 | 0 | 0 | 0 | 0 | 0 | 0 | 0 | 0 | 39.2448 | 0 | 39.2448 | 0 | 0 | 1 | 0 | 0 | 0 | 0 | 0 | 0 | 0 | 0 |  | 0 |  | 0
36 | 86549534 | 86551002 | 85731677 | 1 | 1 | 1081 | 2 | 2.1-18-7 | ТСН-2001.2. Доп. 68. п.1-18-7 (183001) | Автомобили грузовые бортовые, грузоподъемность до 5 т | 1368 | 1011 | маш.-ч | маш.-ч | 1 | 0 | 874612079 | 0.048 | 0 | 88.67 | 13.47 | 0 | 0 | 83.1 | 12.62 | 0 | 1 | 1 | 1 | 1 | -2 | 0 | 1 | 1 | 0 | 0 | 0.1 | *0,4)*1,2 | 0 | 2 | 86551010 | 1 | 0 | 66 | 0 | 0 | 0 | 0 | 0 | 0 | 0 | 0 | 0 | 0 | 0 | 0 | 0 | 0 | 0 | 0 | 0 | 0 | 0 | 0 | 0 | 0 |  | 0 | 0.84806 | 0.0672 | 88.67 | 83.1 | 1 | 3.9888 | 0.6048 | 0 | 5.58 | 0.85 | 0 | 5.58 | 0 | 9999990009 | 0 | чел.-ч. | 12.62
36 | 86549534 | 86551002 | 85730911 | 1 | 1 | 1081 | 2 | 2.1-3-38 | ТСН-2001.2. Доп. 68. п.1-3-38 (032009) | Краны на автомобильном ходу, грузоподъемность до 16 т | 1368 | 1011 | маш.-ч | маш.-ч | 1 | 0 | -44940208 | 0.0048 | 0 | 191.17 | 18.06 | 0 | 0 | 179.17 | 16.93 | 0 | 1 | 1 | 1 | 1 | -2 | 0 | 1 | 1 | 0 | 0 | 0.01 | *0,4)*1,2 | 0 | 2 | 86551011 | 1 | 0 | 67 | 0 | 0 | 0 | 0 | 0 | 0 | 0 | 0 | 0 | 0 | 0 | 0 | 0 | 0 | 0 | 0 | 0 | 0 | 0 | 0 | 0 | 0 |  | 0 | 0.11377 | 0.00672 | 191.17 | 179.17 | 1 | 0.8592 | 0.0816 | 0 | 1.2 | 0.11 | 0 | 1.2 | 0 | 9999990009 | 0 | чел.-ч. | 16.93
36 | 86549534 | 86551002 | 85700705 | 1 | 1 | 1081 | 3 | 1.1-1-118 | ТСН-2001.1. Доп. 1-42. Р. 1, о. 1, поз. 118 | Вода | 1339 | 1007 | м3 | м3 | 1 | 0 | -1622585150 | 0 | 7.07 | 0 | 0 | 0 | 7.07 | 0 | 0 | 0 | 1 | 1 | 1 | 1 | -2 | 0 | 1 | 1 | 0 | 0 | 1.6 | *0)*1 | 0 | 2 | 86551012 | 1 | 0 | 68 | 0 | 0 | 0 | 0 | 0 | 0 | 0 | 0 | 0 | 0 | 0 | 0 | 0 | 0 | 0 | 0 | 0 | 0 | 0 | 0 | 0 | 0 |  | 0 | 0 | 0 | 7.07 | 7.07 | 1 | 0 | 0 | 0 | 0 | 0 | 0 | 0 | 0 |  | 0 |  | 0
36 | 86549534 | 86551002 | 85707550 | 1 | 1 | 1081 | 3 | 1.1-1-8114 | ТСН-2001.1 Доп. 79, Р. 1, о. 1, поз. 8114 | Болты стальные с шестигранной головкой с гайками и шайбами, М16, длина от 25 до 200 мм | 1346 | 1009 | кг | кг | 1 | 0 | 53528542 | 0 | 19.39 | 0 | 0 | 0 | 19.39 | 0 | 0 | 0 | 1 | 1 | 1 | 1 | -2 | 0 | 1 | 1 | 0 | 0 | 1.2 | *0)*1 | 0 | 2 | 86551013 | 1 | 0 | 69 | 0 | 0 | 0 | 0 | 0 | 0 | 0 | 0 | 0 | 0 | 0 | 0 | 0 | 0 | 0 | 0 | 0 | 0 | 0 | 0 | 0 | 0 |  | 0 | 0 | 0 | 19.39 | 19.39 | 1 | 0 | 0 | 0 | 0 | 0 | 0 | 0 | 0 |  | 0 |  | 0
36 | 86549534 | 86551002 | 85714035 | 1 | 1 | 1081 | 3 | 1.12-5-64 | ТСН-2001.1 Доп. 67, Р. 12, о. 5, поз. 64 | Кольцо резиновое, уплотнительное, для труб канализации из ПВХ | 1346 | 1009 | кг | кг | 1 | 0 | 1368825304 | 0 | 33.72 | 0 | 0 | 0 | 33.72 | 0 | 0 | 0 | 1 | 1 | 1 | 1 | -2 | 0 | 1 | 1 | 0 | 0 | 1.5 | *0)*1 | 0 | 2 | 86551014 | 1 | 0 | 70 | 0 | 0 | 0 | 0 | 0 | 0 | 0 | 0 | 0 | 0 | 0 | 0 | 0 | 0 | 0 | 0 | 0 | 0 | 0 | 0 | 0 | 0 |  | 0 | 0 | 0 | 33.72 | 33.72 | 1 | 0 | 0 | 0 | 0 | 0 | 0 | 0 | 0 |  | 0 |  | 0
37 | 86549536 | 86551002 | 85665773 | 1081 | 1 | 1081 | 1 | 9999990008 |  | Трудозатраты рабочих | 1191 | 1013 | чел.-ч. | чел.-ч. | 1 | 0 | 476480486 | 28.032 | 0 | 0 | 0 | 0 | 0 | 0 | 0 | 0 | 1 | 1 | 1 | 1 | 5 | 0 | 1 | 1 | 0 | 0 | 58.4 | *0,4)*1,2 | 1 | 2 | 86551009 | 1 | 0 | 74 | 0 | 0 | 0 | 0 | 0 | 0 | 0 | 0 | 0 | 0 | 0 | 0 | 0 | 0 | 0 | 0 | 0 | 0 | 0 | 0 | 0 | 0 | 0 | 39.2448 | 0 | 39.2448 | 0 | 0 | 1 | 0 | 0 | 0 | 0 | 0 | 0 | 0 | 0 |  | 0 |  | 0
37 | 86549536 | 86551002 | 85731677 | 1 | 1 | 1081 | 2 | 2.1-18-7 | ТСН-2001.2. Доп. 68. п.1-18-7 (183001) | Автомобили грузовые бортовые, грузоподъемность до 5 т | 1368 | 1011 | маш.-ч | маш.-ч | 1 | 0 | 874612079 | 0.048 | 0 | 1513.56 | 758.78 | 0 | 0 | 83.1 | 12.62 | 0 | 1 | 17.07 | 56.35 | 1 | 2 | 0 | 1 | 1 | 0 | 0 | 0.1 | *0,4)*1,2 | 0 | 2 | 86551010 | 1 | 0 | 75 | 0 | 0 | 0 | 0 | 0 | 0 | 0 | 0 | 0 | 0 | 0 | 0 | 0 | 0 | 0 | 0 | 0 | 0 | 0 | 0 | 0 | 0 |  | 0 | 0.84806 | 0.0672 | 1513.56 | 83.1 | 17.07 | 3.9888 | 0.6048 | 0 | 95.32 | 47.79 | 0 | 95.32 | 0 | 9999990009 | 0 | чел.-ч. | 12.62
37 | 86549536 | 86551002 | 85730911 | 1 | 1 | 1081 | 2 | 2.1-3-38 | ТСН-2001.2. Доп. 68. п.1-3-38 (032009) | Краны на автомобильном ходу, грузоподъемность до 16 т | 1368 | 1011 | маш.-ч | маш.-ч | 1 | 0 | -44940208 | 0.0048 | 0 | 2758.65 | 1017.92 | 0 | 0 | 179.17 | 16.93 | 0 | 1 | 14.43 | 56.35 | 1 | 2 | 0 | 1 | 1 | 0 | 0 | 0.01 | *0,4)*1,2 | 0 | 2 | 86551011 | 1 | 0 | 76 | 0 | 0 | 0 | 0 | 0 | 0 | 0 | 0 | 0 | 0 | 0 | 0 | 0 | 0 | 0 | 0 | 0 | 0 | 0 | 0 | 0 | 0 |  | 0 | 0.11377 | 0.00672 | 2758.65 | 179.17 | 14.43 | 0.8592 | 0.0816 | 0 | 17.37 | 6.41 | 0 | 17.37 | 0 | 9999990009 | 0 | чел.-ч. | 16.93
37 | 86549536 | 86551002 | 85700705 | 1 | 1 | 1081 | 3 | 1.1-1-118 | ТСН-2001.1. Доп. 1-42. Р. 1, о. 1, поз. 118 | Вода | 1339 | 1007 | м3 | м3 | 1 | 0 | -1622585150 | 0 | 54.79 | 0 | 0 | 0 | 7.07 | 0 | 0 | 0 | 7.75 | 1 | 1 | 1 | 2 | 0 | 1 | 1 | 0 | 0 | 1.6 | *0)*1 | 0 | 2 | 86551012 | 1 | 0 | 77 | 0 | 0 | 0 | 0 | 0 | 0 | 0 | 0 | 0 | 0 | 0 | 0 | 0 | 0 | 0 | 0 | 0 | 0 | 0 | 0 | 0 | 0 |  | 0 | 0 | 0 | 54.79 | 7.07 | 7.75 | 0 | 0 | 0 | 0 | 0 | 0 | 0 | 0 |  | 0 |  | 0
37 | 86549536 | 86551002 | 85707550 | 1 | 1 | 1081 | 3 | 1.1-1-8114 | ТСН-2001.1 Доп. 79, Р. 1, о. 1, поз. 8114 | Болты стальные с шестигранной головкой с гайками и шайбами, М16, длина от 25 до 200 мм | 1346 | 1009 | кг | кг | 1 | 0 | 53528542 | 0 | 92.3 | 0 | 0 | 0 | 19.39 | 0 | 0 | 0 | 4.76 | 1 | 1 | 1 | 2 | 0 | 1 | 1 | 0 | 0 | 1.2 | *0)*1 | 0 | 2 | 86551013 | 1 | 0 | 78 | 0 | 0 | 0 | 0 | 0 | 0 | 0 | 0 | 0 | 0 | 0 | 0 | 0 | 0 | 0 | 0 | 0 | 0 | 0 | 0 | 0 | 0 |  | 0 | 0 | 0 | 92.3 | 19.39 | 4.76 | 0 | 0 | 0 | 0 | 0 | 0 | 0 | 0 |  | 0 |  | 0
37 | 86549536 | 86551002 | 85714035 | 1 | 1 | 1081 | 3 | 1.12-5-64 | ТСН-2001.1 Доп. 67, Р. 12, о. 5, поз. 64 | Кольцо резиновое, уплотнительное, для труб канализации из ПВХ | 1346 | 1009 | кг | кг | 1 | 0 | 1368825304 | 0 | 595.83 | 0 | 0 | 0 | 33.72 | 0 | 0 | 0 | 17.67 | 1 | 1 | 1 | 2 | 0 | 1 | 1 | 0 | 0 | 1.5 | *0)*1 | 0 | 2 | 86551014 | 1 | 0 | 79 | 0 | 0 | 0 | 0 | 0 | 0 | 0 | 0 | 0 | 0 | 0 | 0 | 0 | 0 | 0 | 0 | 0 | 0 | 0 | 0 | 0 | 0 |  | 0 | 0 | 0 | 595.83 | 33.72 | 17.67 | 0 | 0 | 0 | 0 | 0 | 0 | 0 | 0 |  | 0 |  | 0
38 | 86549534 | 86551018 | 85665773 | 1081 | 1 | 1081 | 1 | 9999990008 |  | Трудозатраты рабочих | 1191 | 1013 | чел.-ч. | чел.-ч. | 1 | 0 | 476480486 | 102.36 | 0 | 0 | 0 | 0 | 0 | 0 | 0 | 0 | 1 | 1 | 1 | 1 | -2 | 0 | 1 | 1 | 0 | 0 | 85.3 | *1,2 | 1 | 2 | 86551021 | 1 | 0 | 83 | 0 | 0 | 0 | 0 | 0 | 0 | 0 | 0 | 0 | 0 | 0 | 0 | 0 | 0 | 0 | 0 | 0 | 0 | 0 | 0 | 0 | 0 | 0 | 174.012 | 0 | 174.012 | 0 | 0 | 1 | 0 | 0 | 0 | 0 | 0 | 0 | 0 | 0 |  | 0 |  | 0
38 | 86549534 | 86551018 | 85697849 | 1081 | 1 | 1081 | 3 | 9999990001 |  | Масса мусора | 1348 | 1009 | т | т | 1000 | 0 | 1489638031 | 1.34 | 0 | 0 | 0 | 0 | 0 | 0 | 0 | 0 | 1 | 1 | 1 | 1 | -2 | 0 | 1 | 1 | 0 | 0 | 1.34 | *1 | 0 | 2 | 86551022 | 1 | 0 | 84 | 0 | 0 | 0 | 0 | 0 | 0 | 0 | 0 | 0 | 0 | 0 | 0 | 0 | 0 | 0 | 0 | 0 | 0 | 0 | 0 | 0 | 0 |  | 0 | 0 | 2.278 | 0 | 0 | 1 | 0 | 0 | 0 | 0 | 0 | 0 | 0 | 0 |  | 0 |  | 0
39 | 86549536 | 86551018 | 85665773 | 1081 | 1 | 1081 | 1 | 9999990008 |  | Трудозатраты рабочих | 1191 | 1013 | чел.-ч. | чел.-ч. | 1 | 0 | 476480486 | 102.36 | 0 | 0 | 0 | 0 | 0 | 0 | 0 | 0 | 1 | 1 | 1 | 1 | 5 | 0 | 1 | 1 | 0 | 0 | 85.3 | *1,2 | 1 | 2 | 86551021 | 1 | 0 | 85 | 0 | 0 | 0 | 0 | 0 | 0 | 0 | 0 | 0 | 0 | 0 | 0 | 0 | 0 | 0 | 0 | 0 | 0 | 0 | 0 | 0 | 0 | 0 | 174.012 | 0 | 174.012 | 0 | 0 | 1 | 0 | 0 | 0 | 0 | 0 | 0 | 0 | 0 |  | 0 |  | 0
39 | 86549536 | 86551018 | 85697849 | 1081 | 1 | 1081 | 3 | 9999990001 |  | Масса мусора | 1348 | 1009 | т | т | 1000 | 0 | 1489638031 | 1.34 | 0 | 0 | 0 | 0 | 0 | 0 | 0 | 0 | 9.84 | 1 | 1 | 1 | 5 | 0 | 1 | 1 | 0 | 0 | 1.34 | *1 | 0 | 2 | 86551022 | 1 | 0 | 86 | 0 | 0 | 0 | 0 | 0 | 0 | 0 | 0 | 0 | 0 | 0 | 0 | 0 | 0 | 0 | 0 | 0 | 0 | 0 | 0 | 0 | 0 |  | 0 | 0 | 2.278 | 0 | 0 | 9.84 | 0 | 0 | 0 | 0 | 0 | 0 | 0 | 0 |  | 0 |  | 0
40 | 86549534 | 86551023 | 85665773 | 1081 | 1 | 1081 | 1 | 9999990008 |  | Трудозатраты рабочих | 1191 | 1013 | чел.-ч. | чел.-ч. | 1 | 0 | 476480486 | 82.56 | 0 | 0 | 0 | 0 | 0 | 0 | 0 | 0 | 1 | 1 | 1 | 1 | -2 | 0 | 1 | 1 | 0 | 0 | 68.8 | *1,2 | 1 | 2 | 86551026 | 1 | 0 | 87 | 0 | 0 | 0 | 0 | 0 | 0 | 0 | 0 | 0 | 0 | 0 | 0 | 0 | 0 | 0 | 0 | 0 | 0 | 0 | 0 | 0 | 0 | 0 | 68.5248 | 0 | 68.5248 | 0 | 0 | 1 | 0 | 0 | 0 | 0 | 0 | 0 | 0 | 0 |  | 0 |  | 0
40 | 86549534 | 86551023 | 85697849 | 1081 | 1 | 1081 | 3 | 9999990001 |  | Масса мусора | 1348 | 1009 | т | т | 1000 | 0 | 1489638031 | 0.59 | 0 | 0 | 0 | 0 | 0 | 0 | 0 | 0 | 1 | 1 | 1 | 1 | -2 | 0 | 1 | 1 | 0 | 0 | 0.59 | *1 | 0 | 2 | 86551027 | 1 | 0 | 88 | 0 | 0 | 0 | 0 | 0 | 0 | 0 | 0 | 0 | 0 | 0 | 0 | 0 | 0 | 0 | 0 | 0 | 0 | 0 | 0 | 0 | 0 |  | 0 | 0 | 0.4897 | 0 | 0 | 1 | 0 | 0 | 0 | 0 | 0 | 0 | 0 | 0 |  | 0 |  | 0
41 | 86549536 | 86551023 | 85665773 | 1081 | 1 | 1081 | 1 | 9999990008 |  | Трудозатраты рабочих | 1191 | 1013 | чел.-ч. | чел.-ч. | 1 | 0 | 476480486 | 82.56 | 0 | 0 | 0 | 0 | 0 | 0 | 0 | 0 | 1 | 1 | 1 | 1 | 5 | 0 | 1 | 1 | 0 | 0 | 68.8 | *1,2 | 1 | 2 | 86551026 | 1 | 0 | 89 | 0 | 0 | 0 | 0 | 0 | 0 | 0 | 0 | 0 | 0 | 0 | 0 | 0 | 0 | 0 | 0 | 0 | 0 | 0 | 0 | 0 | 0 | 0 | 68.5248 | 0 | 68.5248 | 0 | 0 | 1 | 0 | 0 | 0 | 0 | 0 | 0 | 0 | 0 |  | 0 |  | 0
41 | 86549536 | 86551023 | 85697849 | 1081 | 1 | 1081 | 3 | 9999990001 |  | Масса мусора | 1348 | 1009 | т | т | 1000 | 0 | 1489638031 | 0.59 | 0 | 0 | 0 | 0 | 0 | 0 | 0 | 0 | 9.84 | 1 | 1 | 1 | 5 | 0 | 1 | 1 | 0 | 0 | 0.59 | *1 | 0 | 2 | 86551027 | 1 | 0 | 90 | 0 | 0 | 0 | 0 | 0 | 0 | 0 | 0 | 0 | 0 | 0 | 0 | 0 | 0 | 0 | 0 | 0 | 0 | 0 | 0 | 0 | 0 |  | 0 | 0 | 0.4897 | 0 | 0 | 9.84 | 0 | 0 | 0 | 0 | 0 | 0 | 0 | 0 |  | 0 |  | 0
42 | 86549534 | 86551028 | 85665773 | 1081 | 1 | 1081 | 1 | 9999990008 |  | Трудозатраты рабочих | 1191 | 1013 | чел.-ч. | чел.-ч. | 1 | 0 | 476480486 | 171.6 | 0 | 0 | 0 | 0 | 0 | 0 | 0 | 0 | 1 | 1 | 1 | 1 | -2 | 0 | 1 | 1 | 0 | 0 | 143 | *1,2 | 1 | 2 | 86551031 | 1 | 0 | 91 | 0 | 0 | 0 | 0 | 0 | 0 | 0 | 0 | 0 | 0 | 0 | 0 | 0 | 0 | 0 | 0 | 0 | 0 | 0 | 0 | 0 | 0 | 0 | 65.208 | 0 | 65.208 | 0 | 0 | 1 | 0 | 0 | 0 | 0 | 0 | 0 | 0 | 0 |  | 0 |  | 0
42 | 86549534 | 86551028 | 85697849 | 1081 | 1 | 1081 | 3 | 9999990001 |  | Масса мусора | 1348 | 1009 | т | т | 1000 | 0 | 1489638031 | 3.23 | 0 | 0 | 0 | 0 | 0 | 0 | 0 | 0 | 1 | 1 | 1 | 1 | -2 | 0 | 1 | 1 | 0 | 0 | 3.23 | *1 | 0 | 2 | 86551032 | 1 | 0 | 92 | 0 | 0 | 0 | 0 | 0 | 0 | 0 | 0 | 0 | 0 | 0 | 0 | 0 | 0 | 0 | 0 | 0 | 0 | 0 | 0 | 0 | 0 |  | 0 | 0 | 1.2274 | 0 | 0 | 1 | 0 | 0 | 0 | 0 | 0 | 0 | 0 | 0 |  | 0 |  | 0
43 | 86549536 | 86551028 | 85665773 | 1081 | 1 | 1081 | 1 | 9999990008 |  | Трудозатраты рабочих | 1191 | 1013 | чел.-ч. | чел.-ч. | 1 | 0 | 476480486 | 171.6 | 0 | 0 | 0 | 0 | 0 | 0 | 0 | 0 | 1 | 1 | 1 | 1 | 5 | 0 | 1 | 1 | 0 | 0 | 143 | *1,2 | 1 | 2 | 86551031 | 1 | 0 | 93 | 0 | 0 | 0 | 0 | 0 | 0 | 0 | 0 | 0 | 0 | 0 | 0 | 0 | 0 | 0 | 0 | 0 | 0 | 0 | 0 | 0 | 0 | 0 | 65.208 | 0 | 65.208 | 0 | 0 | 1 | 0 | 0 | 0 | 0 | 0 | 0 | 0 | 0 |  | 0 |  | 0
43 | 86549536 | 86551028 | 85697849 | 1081 | 1 | 1081 | 3 | 9999990001 |  | Масса мусора | 1348 | 1009 | т | т | 1000 | 0 | 1489638031 | 3.23 | 0 | 0 | 0 | 0 | 0 | 0 | 0 | 0 | 9.84 | 1 | 1 | 1 | 5 | 0 | 1 | 1 | 0 | 0 | 3.23 | *1 | 0 | 2 | 86551032 | 1 | 0 | 94 | 0 | 0 | 0 | 0 | 0 | 0 | 0 | 0 | 0 | 0 | 0 | 0 | 0 | 0 | 0 | 0 | 0 | 0 | 0 | 0 | 0 | 0 |  | 0 | 0 | 1.2274 | 0 | 0 | 9.84 | 0 | 0 | 0 | 0 | 0 | 0 | 0 | 0 |  | 0 |  | 0
44 | 86549534 | 86551033 | 85665773 | 1081 | 1 | 1081 | 1 | 9999990008 |  | Трудозатраты рабочих | 1191 | 1013 | чел.-ч. | чел.-ч. | 1 | 0 | 476480486 | 72.96 | 0 | 0 | 0 | 0 | 0 | 0 | 0 | 0 | 1 | 1 | 1 | 1 | -2 | 0 | 1 | 1 | 0 | 0 | 60.8 | *1,2 | 1 | 2 | 86551036 | 1 | 0 | 95 | 0 | 0 | 0 | 0 | 0 | 0 | 0 | 0 | 0 | 0 | 0 | 0 | 0 | 0 | 0 | 0 | 0 | 0 | 0 | 0 | 0 | 0 | 0 | 54.72 | 0 | 54.72 | 0 | 0 | 1 | 0 | 0 | 0 | 0 | 0 | 0 | 0 | 0 |  | 0 |  | 0
44 | 86549534 | 86551033 | 85697849 | 1081 | 1 | 1081 | 3 | 9999990001 |  | Масса мусора | 1348 | 1009 | т | т | 1000 | 0 | 1489638031 | 1.66 | 0 | 0 | 0 | 0 | 0 | 0 | 0 | 0 | 1 | 1 | 1 | 1 | -2 | 0 | 1 | 1 | 0 | 0 | 1.66 | *1 | 0 | 2 | 86551037 | 1 | 0 | 96 | 0 | 0 | 0 | 0 | 0 | 0 | 0 | 0 | 0 | 0 | 0 | 0 | 0 | 0 | 0 | 0 | 0 | 0 | 0 | 0 | 0 | 0 |  | 0 | 0 | 1.245 | 0 | 0 | 1 | 0 | 0 | 0 | 0 | 0 | 0 | 0 | 0 |  | 0 |  | 0
45 | 86549536 | 86551033 | 85665773 | 1081 | 1 | 1081 | 1 | 9999990008 |  | Трудозатраты рабочих | 1191 | 1013 | чел.-ч. | чел.-ч. | 1 | 0 | 476480486 | 72.96 | 0 | 0 | 0 | 0 | 0 | 0 | 0 | 0 | 1 | 1 | 1 | 1 | 5 | 0 | 1 | 1 | 0 | 0 | 60.8 | *1,2 | 1 | 2 | 86551036 | 1 | 0 | 97 | 0 | 0 | 0 | 0 | 0 | 0 | 0 | 0 | 0 | 0 | 0 | 0 | 0 | 0 | 0 | 0 | 0 | 0 | 0 | 0 | 0 | 0 | 0 | 54.72 | 0 | 54.72 | 0 | 0 | 1 | 0 | 0 | 0 | 0 | 0 | 0 | 0 | 0 |  | 0 |  | 0
45 | 86549536 | 86551033 | 85697849 | 1081 | 1 | 1081 | 3 | 9999990001 |  | Масса мусора | 1348 | 1009 | т | т | 1000 | 0 | 1489638031 | 1.66 | 0 | 0 | 0 | 0 | 0 | 0 | 0 | 0 | 9.84 | 1 | 1 | 1 | 5 | 0 | 1 | 1 | 0 | 0 | 1.66 | *1 | 0 | 2 | 86551037 | 1 | 0 | 98 | 0 | 0 | 0 | 0 | 0 | 0 | 0 | 0 | 0 | 0 | 0 | 0 | 0 | 0 | 0 | 0 | 0 | 0 | 0 | 0 | 0 | 0 |  | 0 | 0 | 1.245 | 0 | 0 | 9.84 | 0 | 0 | 0 | 0 | 0 | 0 | 0 | 0 |  | 0 |  | 0
46 | 86549534 | 86551038 | 85665773 | 1081 | 1 | 1081 | 1 | 9999990008 |  | Трудозатраты рабочих | 1191 | 1013 | чел.-ч. | чел.-ч. | 1 | 0 | 476480486 | 184.8 | 0 | 0 | 0 | 0 | 0 | 0 | 0 | 0 | 1 | 1 | 1 | 1 | -2 | 0 | 1 | 1 | 0 | 0 | 154 | *1,2 | 1 | 2 | 86551040 | 1 | 0 | 99 | 0 | 0 | 0 | 0 | 0 | 0 | 0 | 0 | 0 | 0 | 0 | 0 | 0 | 0 | 0 | 0 | 0 | 0 | 0 | 0 | 0 | 0 | 0 | 14.784 | 0 | 14.784 | 0 | 0 | 1 | 0 | 0 | 0 | 0 | 0 | 0 | 0 | 0 |  | 0 |  | 0
47 | 86549536 | 86551038 | 85665773 | 1081 | 1 | 1081 | 1 | 9999990008 |  | Трудозатраты рабочих | 1191 | 1013 | чел.-ч. | чел.-ч. | 1 | 0 | 476480486 | 184.8 | 0 | 0 | 0 | 0 | 0 | 0 | 0 | 0 | 1 | 1 | 1 | 1 | 5 | 0 | 1 | 1 | 0 | 0 | 154 | *1,2 | 1 | 2 | 86551040 | 1 | 0 | 100 | 0 | 0 | 0 | 0 | 0 | 0 | 0 | 0 | 0 | 0 | 0 | 0 | 0 | 0 | 0 | 0 | 0 | 0 | 0 | 0 | 0 | 0 | 0 | 14.784 | 0 | 14.784 | 0 | 0 | 1 | 0 | 0 | 0 | 0 | 0 | 0 | 0 | 0 |  | 0 |  | 0
83 | 86549534 | 86550123 | 85665773 | 1081 | 1 | 1081 | 1 | 9999990008 |  | Трудозатраты рабочих | 1191 | 1013 | чел.-ч. | чел.-ч. | 1 | 0 | 476480486 | 241.293 | 0 | 0 | 0 | 0 | 0 | 0 | 0 | 0 | 1 | 1 | 1 | 1 | -2 | 0 | 1 | 1 | 0 | 0 | 174.85 | *1,15)*1,2 | 1 | 2 | 86550132 | 1 | 0 | 101 | 0 | 0 | 0 | 0 | 0 | 0 | 0 | 0 | 0 | 0 | 0 | 0 | 0 | 0 | 0 | 0 | 0 | 0 | 0 | 0 | 0 | 0 | 0 | 337.8102 | 0 | 337.8102 | 0 | 0 | 1 | 0 | 0 | 0 | 0 | 0 | 0 | 0 | 0 |  | 0 |  | 0
83 | 86549534 | 86550123 | 85731680 | 1 | 1 | 1081 | 2 | 2.1-18-10 | ТСН-2001.2. Доп. 68. п.1-18-10 (183004) | Автомобили грузовые бортовые, грузоподъемность до 10 т | 1368 | 1011 | маш.-ч | маш.-ч | 1 | 0 | -1647195433 | 0.165 | 0 | 131.6 | 13.47 | 0 | 0 | 123.34 | 12.62 | 0 | 1 | 1 | 1 | 1 | -2 | 0 | 1 | 1 | 0 | 0 | 0.11 | *1,25)*1,2 | 0 | 2 | 86550133 | 1 | 0 | 102 | 0 | 0 | 0 | 0 | 0 | 0 | 0 | 0 | 0 | 0 | 0 | 0 | 0 | 0 | 0 | 0 | 0 | 0 | 0 | 0 | 0 | 0 |  | 0 | 2.9152 | 0.231 | 131.6 | 123.34 | 1 | 20.355 | 2.085 | 0 | 28.49 | 2.92 | 0 | 28.49 | 0 | 9999990009 | 0 | чел.-ч. | 12.62
83 | 86549534 | 86550123 | 85731798 | 1 | 1 | 1081 | 2 | 2.1-30-102 | ТСН-2001.2. Доп. 68. п.1-30-102 (303704) | Дрели, мощность до 800 Вт | 1368 | 1011 | маш.-ч | маш.-ч | 1 | 0 | -2083101341 | 2.7 | 0 | 0.85 | 0 | 0 | 0 | 0.8 | 0 | 0 | 1 | 1 | 1 | 1 | -2 | 0 | 1 | 1 | 0 | 0 | 1.8 | *1,25)*1,2 | 0 | 2 | 86550135 | 1 | 0 | 103 | 0 | 0 | 0 | 0 | 0 | 0 | 0 | 0 | 0 | 0 | 0 | 0 | 0 | 0 | 0 | 0 | 0 | 0 | 0 | 0 | 0 | 0 |  | 0 | 0 | 3.78 | 0.85 | 0.8 | 1 | 2.16 | 0 | 0 | 3.02 | 0 | 0 | 3.02 | 0 |  | 0 |  | 0
83 | 86549534 | 86550123 | 85731746 | 1 | 1 | 1081 | 2 | 2.1-30-28 | ТСН-2001.2. Доп. 68. п.1-30-28 (306204) | Пилы маятниковые электрические | 1368 | 1011 | маш.-ч | маш.-ч | 1 | 0 | 627021599 | 2.775 | 0 | 1.15 | 0 | 0 | 0 | 1.08 | 0 | 0 | 1 | 1 | 1 | 1 | -2 | 0 | 1 | 1 | 0 | 0 | 1.85 | *1,25)*1,2 | 0 | 2 | 86550136 | 1 | 0 | 104 | 0 | 0 | 0 | 0 | 0 | 0 | 0 | 0 | 0 | 0 | 0 | 0 | 0 | 0 | 0 | 0 | 0 | 0 | 0 | 0 | 0 | 0 |  | 0 | 0 | 3.885 | 1.15 | 1.08 | 1 | 3 | 0 | 0 | 4.2 | 0 | 0 | 4.2 | 0 |  | 0 |  | 0
83 | 86549534 | 86550123 | 85730911 | 1 | 1 | 1081 | 2 | 2.1-3-38 | ТСН-2001.2. Доп. 68. п.1-3-38 (032009) | Краны на автомобильном ходу, грузоподъемность до 16 т | 1368 | 1011 | маш.-ч | маш.-ч | 1 | 0 | -44940208 | 0.165 | 0 | 191.17 | 18.06 | 0 | 0 | 179.17 | 16.93 | 0 | 1 | 1 | 1 | 1 | -2 | 0 | 1 | 1 | 0 | 0 | 0.11 | *1,25)*1,2 | 0 | 2 | 86550134 | 1 | 0 | 105 | 0 | 0 | 0 | 0 | 0 | 0 | 0 | 0 | 0 | 0 | 0 | 0 | 0 | 0 | 0 | 0 | 0 | 0 | 0 | 0 | 0 | 0 |  | 0 | 3.9108 | 0.231 | 191.17 | 179.17 | 1 | 29.565 | 2.79 | 0 | 41.39 | 3.91 | 0 | 41.39 | 0 | 9999990009 | 0 | чел.-ч. | 16.93
83 | 86549534 | 86550123 | 85700702 | 1 | 1 | 1081 | 3 | 1.1-1-115 | ТСН-2001.1. Доп. 1-42. Р. 1, о. 1, поз. 115 | Ветошь | 1346 | 1009 | кг | кг | 1 | 0 | 1343467368 | 0.44 | 1.61 | 0 | 0 | 0 | 1.61 | 0 | 0 | 0 | 1 | 1 | 1 | 1 | -2 | 0 | 1 | 1 | 0 | 0 | 0.44 | *1)*1 | 0 | 2 | 86550137 | 1 | 0 | 106 | 0 | 0 | 0 | 0 | 0 | 0 | 0 | 0 | 0 | 0 | 0 | 0 | 0 | 0 | 0 | 0 | 0 | 0 | 0 | 0 | 0 | 0 |  | 0 | 0 | 0.616 | 1.61 | 1.61 | 1 | 0.71 | 0 | 0.99 | 0 | 0 | 0 | 0.99 | 0 |  | 0 |  | 0
83 | 86549534 | 86550123 | 85700705 | 1 | 1 | 1081 | 3 | 1.1-1-118 | ТСН-2001.1. Доп. 1-42. Р. 1, о. 1, поз. 118 | Вода | 1339 | 1007 | м3 | м3 | 1 | 0 | -1622585150 | 1.57 | 7.07 | 0 | 0 | 0 | 7.07 | 0 | 0 | 0 | 1 | 1 | 1 | 1 | -2 | 0 | 1 | 1 | 0 | 0 | 1.57 | *1)*1 | 0 | 2 | 86550138 | 1 | 0 | 107 | 0 | 0 | 0 | 0 | 0 | 0 | 0 | 0 | 0 | 0 | 0 | 0 | 0 | 0 | 0 | 0 | 0 | 0 | 0 | 0 | 0 | 0 |  | 0 | 0 | 2.198 | 7.07 | 7.07 | 1 | 11.1 | 0 | 15.54 | 0 | 0 | 0 | 15.54 | 0 |  | 0 |  | 0
83 | 86549534 | 86550123 | 85716484 | 1 | 1 | 1081 | 3 | 1.12-8-75 | ТСН-2001.1 Доп. 79, Р. 12, о. 8, поз. 75 | Комплект деталей трубопроводов из чугуна с мелкодисперсным графитом с внутренним эпоксидным покрытием, наружным слоем краснокоричневой грунтовки (безраструбные трубы, фасонные части, крепеж), диаметр условного прохода 100 мм | 1301 | 1003 | м | м | 1 | 0 | 472920806 | 100 | 1423.74 | 0 | 0 | 0 | 1423.74 | 0 | 0 | 0 | 1 | 1 | 1 | 1 | 0 | 0 | 0 | 1 | 0 | 0 | 100 | *1)*1 | 0 | 1 | -1 | 0 | 0 |  | 0 | 0 | 0 | 0 | 0 | 0 | 0 | 0 | 0 | 0 | 0 | 0 | 0 | 0 | 0 | 0 | 0 | 0 | 0 | 0 | 0 | 0 |  | 0 | 0 | 140 | 1423.74 | 1423.74 | 1 | 142374 | 0 | 199323.6 | 0 | 0 | 0 | 199323.6 | 0 |  | 0 |  | 0
84 | 86549536 | 86550123 | 85665773 | 1081 | 1 | 1081 | 1 | 9999990008 |  | Трудозатраты рабочих | 1191 | 1013 | чел.-ч. | чел.-ч. | 1 | 0 | 476480486 | 241.293 | 0 | 0 | 0 | 0 | 0 | 0 | 0 | 0 | 1 | 1 | 1 | 1 | 5 | 0 | 1 | 1 | 0 | 0 | 174.85 | *1,15)*1,2 | 1 | 2 | 86550132 | 1 | 0 | 109 | 0 | 0 | 0 | 0 | 0 | 0 | 0 | 0 | 0 | 0 | 0 | 0 | 0 | 0 | 0 | 0 | 0 | 0 | 0 | 0 | 0 | 0 | 0 | 337.8102 | 0 | 337.8102 | 0 | 0 | 1 | 0 | 0 | 0 | 0 | 0 | 0 | 0 | 0 |  | 0 |  | 0
84 | 86549536 | 86550123 | 85731680 | 1 | 1 | 1081 | 2 | 2.1-18-10 | ТСН-2001.2. Доп. 68. п.1-18-10 (183004) | Автомобили грузовые бортовые, грузоподъемность до 10 т | 1368 | 1011 | маш.-ч | маш.-ч | 1 | 0 | -1647195433 | 0.165 | 0 | 1916.15 | 758.78 | 0 | 0 | 123.34 | 12.62 | 0 | 1 | 14.56 | 56.35 | 1 | 2 | 0 | 1 | 1 | 0 | 0 | 0.11 | *1,25)*1,2 | 0 | 2 | 86550133 | 1 | 0 | 110 | 0 | 0 | 0 | 0 | 0 | 0 | 0 | 0 | 0 | 0 | 0 | 0 | 0 | 0 | 0 | 0 | 0 | 0 | 0 | 0 | 0 | 0 |  | 0 | 2.9152 | 0.231 | 1916.15 | 123.34 | 14.56 | 20.355 | 2.085 | 0 | 414.84 | 164.27 | 0 | 414.84 | 0 | 9999990009 | 0 | чел.-ч. | 12.62
84 | 86549536 | 86550123 | 85731798 | 1 | 1 | 1081 | 2 | 2.1-30-102 | ТСН-2001.2. Доп. 68. п.1-30-102 (303704) | Дрели, мощность до 800 Вт | 1368 | 1011 | маш.-ч | маш.-ч | 1 | 0 | -2083101341 | 2.7 | 0 | 8.08 | 0 | 0 | 0 | 0.8 | 0 | 0 | 1 | 9.46 | 1 | 1 | 2 | 0 | 1 | 1 | 0 | 0 | 1.8 | *1,25)*1,2 | 0 | 2 | 86550135 | 1 | 0 | 111 | 0 | 0 | 0 | 0 | 0 | 0 | 0 | 0 | 0 | 0 | 0 | 0 | 0 | 0 | 0 | 0 | 0 | 0 | 0 | 0 | 0 | 0 |  | 0 | 0 | 3.78 | 8.08 | 0.8 | 9.46 | 2.16 | 0 | 0 | 28.61 | 0 | 0 | 28.61 | 0 |  | 0 |  | 0
84 | 86549536 | 86550123 | 85731746 | 1 | 1 | 1081 | 2 | 2.1-30-28 | ТСН-2001.2. Доп. 68. п.1-30-28 (306204) | Пилы маятниковые электрические | 1368 | 1011 | маш.-ч | маш.-ч | 1 | 0 | 627021599 | 2.775 | 0 | 11.13 | 0 | 0 | 0 | 1.08 | 0 | 0 | 1 | 9.66 | 1 | 1 | 2 | 0 | 1 | 1 | 0 | 0 | 1.85 | *1,25)*1,2 | 0 | 2 | 86550136 | 1 | 0 | 112 | 0 | 0 | 0 | 0 | 0 | 0 | 0 | 0 | 0 | 0 | 0 | 0 | 0 | 0 | 0 | 0 | 0 | 0 | 0 | 0 | 0 | 0 |  | 0 | 0 | 3.885 | 11.13 | 1.08 | 9.66 | 3 | 0 | 0 | 40.52 | 0 | 0 | 40.52 | 0 |  | 0 |  | 0
84 | 86549536 | 86550123 | 85730911 | 1 | 1 | 1081 | 2 | 2.1-3-38 | ТСН-2001.2. Доп. 68. п.1-3-38 (032009) | Краны на автомобильном ходу, грузоподъемность до 16 т | 1368 | 1011 | маш.-ч | маш.-ч | 1 | 0 | -44940208 | 0.165 | 0 | 2758.65 | 1017.92 | 0 | 0 | 179.17 | 16.93 | 0 | 1 | 14.43 | 56.35 | 1 | 2 | 0 | 1 | 1 | 0 | 0 | 0.11 | *1,25)*1,2 | 0 | 2 | 86550134 | 1 | 0 | 113 | 0 | 0 | 0 | 0 | 0 | 0 | 0 | 0 | 0 | 0 | 0 | 0 | 0 | 0 | 0 | 0 | 0 | 0 | 0 | 0 | 0 | 0 |  | 0 | 3.9108 | 0.231 | 2758.65 | 179.17 | 14.43 | 29.565 | 2.79 | 0 | 597.23 | 220.38 | 0 | 597.23 | 0 | 9999990009 | 0 | чел.-ч. | 16.93
84 | 86549536 | 86550123 | 85700702 | 1 | 1 | 1081 | 3 | 1.1-1-115 | ТСН-2001.1. Доп. 1-42. Р. 1, о. 1, поз. 115 | Ветошь | 1346 | 1009 | кг | кг | 1 | 0 | 1343467368 | 0.44 | 23.6 | 0 | 0 | 0 | 1.61 | 0 | 0 | 0 | 14.66 | 1 | 1 | 1 | 2 | 0 | 1 | 1 | 0 | 0 | 0.44 | *1)*1 | 0 | 2 | 86550137 | 1 | 0 | 114 | 0 | 0 | 0 | 0 | 0 | 0 | 0 | 0 | 0 | 0 | 0 | 0 | 0 | 0 | 0 | 0 | 0 | 0 | 0 | 0 | 0 | 0 |  | 0 | 0 | 0.616 | 23.6 | 1.61 | 14.66 | 0.71 | 0 | 14.54 | 0 | 0 | 0 | 14.54 | 0 |  | 0 |  | 0
84 | 86549536 | 86550123 | 85700705 | 1 | 1 | 1081 | 3 | 1.1-1-118 | ТСН-2001.1. Доп. 1-42. Р. 1, о. 1, поз. 118 | Вода | 1339 | 1007 | м3 | м3 | 1 | 0 | -1622585150 | 1.57 | 54.79 | 0 | 0 | 0 | 7.07 | 0 | 0 | 0 | 7.75 | 1 | 1 | 1 | 2 | 0 | 1 | 1 | 0 | 0 | 1.57 | *1)*1 | 0 | 2 | 86550138 | 1 | 0 | 115 | 0 | 0 | 0 | 0 | 0 | 0 | 0 | 0 | 0 | 0 | 0 | 0 | 0 | 0 | 0 | 0 | 0 | 0 | 0 | 0 | 0 | 0 |  | 0 | 0 | 2.198 | 54.79 | 7.07 | 7.75 | 11.1 | 0 | 120.43 | 0 | 0 | 0 | 120.43 | 0 |  | 0 |  | 0
84 | 86549536 | 86550123 | 85716484 | 1 | 1 | 1081 | 3 | 1.12-8-75 | ТСН-2001.1 Доп. 79, Р. 12, о. 8, поз. 75 | Комплект деталей трубопроводов из чугуна с мелкодисперсным графитом с внутренним эпоксидным покрытием, наружным слоем краснокоричневой грунтовки (безраструбные трубы, фасонные части, крепеж), диаметр условного прохода 100 мм | 1301 | 1003 | м | м | 1 | 0 | 472920806 | 100 | 2619.68 | 0 | 0 | 0 | 1423.74 | 0 | 0 | 0 | 1.84 | 1 | 1 | 1 | 0 | 0 | 0 | 1 | 0 | 0 | 100 | *1)*1 | 0 | 1 | -1 | 0 | 0 |  | 0 | 0 | 0 | 0 | 0 | 0 | 0 | 0 | 0 | 0 | 0 | 0 | 0 | 0 | 0 | 0 | 0 | 0 | 0 | 0 | 0 | 0 |  | 0 | 0 | 140 | 2619.68 | 1423.74 | 1.84 | 142374 | 0 | 366755.2 | 0 | 0 | 0 | 366755.2 | 0 |  | 0 |  | 0
87 | 86549534 | 86550141 | 85665773 | 1081 | 1 | 1081 | 1 | 9999990008 |  | Трудозатраты рабочих | 1191 | 1013 | чел.-ч. | чел.-ч. | 1 | 0 | 476480486 | 196.3878 | 0 | 0 | 0 | 0 | 0 | 0 | 0 | 0 | 1 | 1 | 1 | 1 | -2 | 0 | 1 | 1 | 0 | 0 | 142.31 | *1,15)*1,2 | 1 | 2 | 86550150 | 1 | 0 | 117 | 0 | 0 | 0 | 0 | 0 | 0 | 0 | 0 | 0 | 0 | 0 | 0 | 0 | 0 | 0 | 0 | 0 | 0 | 0 | 0 | 0 | 0 | 0 | 102.1217 | 0 | 102.1217 | 0 | 0 | 1 | 0 | 0 | 0 | 0 | 0 | 0 | 0 | 0 |  | 0 |  | 0
87 | 86549534 | 86550141 | 85731680 | 1 | 1 | 1081 | 2 | 2.1-18-10 | ТСН-2001.2. Доп. 68. п.1-18-10 (183004) | Автомобили грузовые бортовые, грузоподъемность до 10 т | 1368 | 1011 | маш.-ч | маш.-ч | 1 | 0 | -1647195433 | 0.09 | 0 | 131.6 | 13.47 | 0 | 0 | 123.34 | 12.62 | 0 | 1 | 1 | 1 | 1 | -2 | 0 | 1 | 1 | 0 | 0 | 0.06 | *1,25)*1,2 | 0 | 2 | 86550151 | 1 | 0 | 118 | 0 | 0 | 0 | 0 | 0 | 0 | 0 | 0 | 0 | 0 | 0 | 0 | 0 | 0 | 0 | 0 | 0 | 0 | 0 | 0 | 0 | 0 |  | 0 | 0.59062 | 0.0468 | 131.6 | 123.34 | 1 | 11.1 | 1.14 | 0 | 5.77 | 0.59 | 0 | 5.77 | 0 | 9999990009 | 0 | чел.-ч. | 12.62
87 | 86549534 | 86550141 | 85731798 | 1 | 1 | 1081 | 2 | 2.1-30-102 | ТСН-2001.2. Доп. 68. п.1-30-102 (303704) | Дрели, мощность до 800 Вт | 1368 | 1011 | маш.-ч | маш.-ч | 1 | 0 | -2083101341 | 2.7 | 0 | 0.85 | 0 | 0 | 0 | 0.8 | 0 | 0 | 1 | 1 | 1 | 1 | -2 | 0 | 1 | 1 | 0 | 0 | 1.8 | *1,25)*1,2 | 0 | 2 | 86550153 | 1 | 0 | 119 | 0 | 0 | 0 | 0 | 0 | 0 | 0 | 0 | 0 | 0 | 0 | 0 | 0 | 0 | 0 | 0 | 0 | 0 | 0 | 0 | 0 | 0 |  | 0 | 0 | 1.404 | 0.85 | 0.8 | 1 | 2.16 | 0 | 0 | 1.12 | 0 | 0 | 1.12 | 0 |  | 0 |  | 0
87 | 86549534 | 86550141 | 85731746 | 1 | 1 | 1081 | 2 | 2.1-30-28 | ТСН-2001.2. Доп. 68. п.1-30-28 (306204) | Пилы маятниковые электрические | 1368 | 1011 | маш.-ч | маш.-ч | 1 | 0 | 627021599 | 2.775 | 0 | 1.15 | 0 | 0 | 0 | 1.08 | 0 | 0 | 1 | 1 | 1 | 1 | -2 | 0 | 1 | 1 | 0 | 0 | 1.85 | *1,25)*1,2 | 0 | 2 | 86550154 | 1 | 0 | 120 | 0 | 0 | 0 | 0 | 0 | 0 | 0 | 0 | 0 | 0 | 0 | 0 | 0 | 0 | 0 | 0 | 0 | 0 | 0 | 0 | 0 | 0 |  | 0 | 0 | 1.443 | 1.15 | 1.08 | 1 | 3 | 0 | 0 | 1.56 | 0 | 0 | 1.56 | 0 |  | 0 |  | 0
87 | 86549534 | 86550141 | 85730911 | 1 | 1 | 1081 | 2 | 2.1-3-38 | ТСН-2001.2. Доп. 68. п.1-3-38 (032009) | Краны на автомобильном ходу, грузоподъемность до 16 т | 1368 | 1011 | маш.-ч | маш.-ч | 1 | 0 | -44940208 | 0.09 | 0 | 191.17 | 18.06 | 0 | 0 | 179.17 | 16.93 | 0 | 1 | 1 | 1 | 1 | -2 | 0 | 1 | 1 | 0 | 0 | 0.06 | *1,25)*1,2 | 0 | 2 | 86550152 | 1 | 0 | 121 | 0 | 0 | 0 | 0 | 0 | 0 | 0 | 0 | 0 | 0 | 0 | 0 | 0 | 0 | 0 | 0 | 0 | 0 | 0 | 0 | 0 | 0 |  | 0 | 0.79232 | 0.0468 | 191.17 | 179.17 | 1 | 16.125 | 1.53 | 0 | 8.39 | 0.79 | 0 | 8.39 | 0 | 9999990009 | 0 | чел.-ч. | 16.93
87 | 86549534 | 86550141 | 85700702 | 1 | 1 | 1081 | 3 | 1.1-1-115 | ТСН-2001.1. Доп. 1-42. Р. 1, о. 1, поз. 115 | Ветошь | 1346 | 1009 | кг | кг | 1 | 0 | 1343467368 | 0.34 | 1.61 | 0 | 0 | 0 | 1.61 | 0 | 0 | 0 | 1 | 1 | 1 | 1 | -2 | 0 | 1 | 1 | 0 | 0 | 0.34 | *1)*1 | 0 | 2 | 86550155 | 1 | 0 | 122 | 0 | 0 | 0 | 0 | 0 | 0 | 0 | 0 | 0 | 0 | 0 | 0 | 0 | 0 | 0 | 0 | 0 | 0 | 0 | 0 | 0 | 0 |  | 0 | 0 | 0.1768 | 1.61 | 1.61 | 1 | 0.55 | 0 | 0.28 | 0 | 0 | 0 | 0.28 | 0 |  | 0 |  | 0
87 | 86549534 | 86550141 | 85700705 | 1 | 1 | 1081 | 3 | 1.1-1-118 | ТСН-2001.1. Доп. 1-42. Р. 1, о. 1, поз. 118 | Вода | 1339 | 1007 | м3 | м3 | 1 | 0 | -1622585150 | 0.39 | 7.07 | 0 | 0 | 0 | 7.07 | 0 | 0 | 0 | 1 | 1 | 1 | 1 | -2 | 0 | 1 | 1 | 0 | 0 | 0.39 | *1)*1 | 0 | 2 | 86550156 | 1 | 0 | 123 | 0 | 0 | 0 | 0 | 0 | 0 | 0 | 0 | 0 | 0 | 0 | 0 | 0 | 0 | 0 | 0 | 0 | 0 | 0 | 0 | 0 | 0 |  | 0 | 0 | 0.2028 | 7.07 | 7.07 | 1 | 2.76 | 0 | 1.43 | 0 | 0 | 0 | 1.43 | 0 |  | 0 |  | 0
87 | 86549534 | 86550141 | 85716483 | 1 | 1 | 1081 | 3 | 1.12-8-74 | ТСН-2001.1 Доп. 79, Р. 12, о. 8, поз. 74 | Комплект деталей трубопроводов из чугуна с мелкодисперсным графитом с внутренним эпоксидным покрытием, наружным слоем краснокоричневой грунтовки (безраструбные трубы, фасонные части, крепеж), диаметр условного прохода 50 мм | 1301 | 1003 | м | м | 1 | 0 | -1161643105 | 100 | 1328.86 | 0 | 0 | 0 | 1328.86 | 0 | 0 | 0 | 1 | 1 | 1 | 1 | 0 | 0 | 0 | 1 | 0 | 0 | 100 | *1)*1 | 0 | 1 | -1 | 0 | 0 |  | 0 | 0 | 0 | 0 | 0 | 0 | 0 | 0 | 0 | 0 | 0 | 0 | 0 | 0 | 0 | 0 | 0 | 0 | 0 | 0 | 0 | 0 |  | 0 | 0 | 52 | 1328.86 | 1328.86 | 1 | 132886 | 0 | 69100.72 | 0 | 0 | 0 | 69100.72 | 0 |  | 0 |  | 0
88 | 86549536 | 86550141 | 85665773 | 1081 | 1 | 1081 | 1 | 9999990008 |  | Трудозатраты рабочих | 1191 | 1013 | чел.-ч. | чел.-ч. | 1 | 0 | 476480486 | 196.3878 | 0 | 0 | 0 | 0 | 0 | 0 | 0 | 0 | 1 | 1 | 1 | 1 | 5 | 0 | 1 | 1 | 0 | 0 | 142.31 | *1,15)*1,2 | 1 | 2 | 86550150 | 1 | 0 | 125 | 0 | 0 | 0 | 0 | 0 | 0 | 0 | 0 | 0 | 0 | 0 | 0 | 0 | 0 | 0 | 0 | 0 | 0 | 0 | 0 | 0 | 0 | 0 | 102.1217 | 0 | 102.1217 | 0 | 0 | 1 | 0 | 0 | 0 | 0 | 0 | 0 | 0 | 0 |  | 0 |  | 0
88 | 86549536 | 86550141 | 85731680 | 1 | 1 | 1081 | 2 | 2.1-18-10 | ТСН-2001.2. Доп. 68. п.1-18-10 (183004) | Автомобили грузовые бортовые, грузоподъемность до 10 т | 1368 | 1011 | маш.-ч | маш.-ч | 1 | 0 | -1647195433 | 0.09 | 0 | 1916.15 | 758.78 | 0 | 0 | 123.34 | 12.62 | 0 | 1 | 14.56 | 56.35 | 1 | 2 | 0 | 1 | 1 | 0 | 0 | 0.06 | *1,25)*1,2 | 0 | 2 | 86550151 | 1 | 0 | 126 | 0 | 0 | 0 | 0 | 0 | 0 | 0 | 0 | 0 | 0 | 0 | 0 | 0 | 0 | 0 | 0 | 0 | 0 | 0 | 0 | 0 | 0 |  | 0 | 0.59062 | 0.0468 | 1916.15 | 123.34 | 14.56 | 11.1 | 1.14 | 0 | 84.04 | 33.28 | 0 | 84.04 | 0 | 9999990009 | 0 | чел.-ч. | 12.62
88 | 86549536 | 86550141 | 85731798 | 1 | 1 | 1081 | 2 | 2.1-30-102 | ТСН-2001.2. Доп. 68. п.1-30-102 (303704) | Дрели, мощность до 800 Вт | 1368 | 1011 | маш.-ч | маш.-ч | 1 | 0 | -2083101341 | 2.7 | 0 | 8.08 | 0 | 0 | 0 | 0.8 | 0 | 0 | 1 | 9.46 | 1 | 1 | 2 | 0 | 1 | 1 | 0 | 0 | 1.8 | *1,25)*1,2 | 0 | 2 | 86550153 | 1 | 0 | 127 | 0 | 0 | 0 | 0 | 0 | 0 | 0 | 0 | 0 | 0 | 0 | 0 | 0 | 0 | 0 | 0 | 0 | 0 | 0 | 0 | 0 | 0 |  | 0 | 0 | 1.404 | 8.08 | 0.8 | 9.46 | 2.16 | 0 | 0 | 10.63 | 0 | 0 | 10.63 | 0 |  | 0 |  | 0
88 | 86549536 | 86550141 | 85731746 | 1 | 1 | 1081 | 2 | 2.1-30-28 | ТСН-2001.2. Доп. 68. п.1-30-28 (306204) | Пилы маятниковые электрические | 1368 | 1011 | маш.-ч | маш.-ч | 1 | 0 | 627021599 | 2.775 | 0 | 11.13 | 0 | 0 | 0 | 1.08 | 0 | 0 | 1 | 9.66 | 1 | 1 | 2 | 0 | 1 | 1 | 0 | 0 | 1.85 | *1,25)*1,2 | 0 | 2 | 86550154 | 1 | 0 | 128 | 0 | 0 | 0 | 0 | 0 | 0 | 0 | 0 | 0 | 0 | 0 | 0 | 0 | 0 | 0 | 0 | 0 | 0 | 0 | 0 | 0 | 0 |  | 0 | 0 | 1.443 | 11.13 | 1.08 | 9.66 | 3 | 0 | 0 | 15.05 | 0 | 0 | 15.05 | 0 |  | 0 |  | 0
88 | 86549536 | 86550141 | 85730911 | 1 | 1 | 1081 | 2 | 2.1-3-38 | ТСН-2001.2. Доп. 68. п.1-3-38 (032009) | Краны на автомобильном ходу, грузоподъемность до 16 т | 1368 | 1011 | маш.-ч | маш.-ч | 1 | 0 | -44940208 | 0.09 | 0 | 2758.65 | 1017.92 | 0 | 0 | 179.17 | 16.93 | 0 | 1 | 14.43 | 56.35 | 1 | 2 | 0 | 1 | 1 | 0 | 0 | 0.06 | *1,25)*1,2 | 0 | 2 | 86550152 | 1 | 0 | 129 | 0 | 0 | 0 | 0 | 0 | 0 | 0 | 0 | 0 | 0 | 0 | 0 | 0 | 0 | 0 | 0 | 0 | 0 | 0 | 0 | 0 | 0 |  | 0 | 0.79232 | 0.0468 | 2758.65 | 179.17 | 14.43 | 16.125 | 1.53 | 0 | 121 | 44.65 | 0 | 121 | 0 | 9999990009 | 0 | чел.-ч. | 16.93
88 | 86549536 | 86550141 | 85700702 | 1 | 1 | 1081 | 3 | 1.1-1-115 | ТСН-2001.1. Доп. 1-42. Р. 1, о. 1, поз. 115 | Ветошь | 1346 | 1009 | кг | кг | 1 | 0 | 1343467368 | 0.34 | 23.6 | 0 | 0 | 0 | 1.61 | 0 | 0 | 0 | 14.66 | 1 | 1 | 1 | 2 | 0 | 1 | 1 | 0 | 0 | 0.34 | *1)*1 | 0 | 2 | 86550155 | 1 | 0 | 130 | 0 | 0 | 0 | 0 | 0 | 0 | 0 | 0 | 0 | 0 | 0 | 0 | 0 | 0 | 0 | 0 | 0 | 0 | 0 | 0 | 0 | 0 |  | 0 | 0 | 0.1768 | 23.6 | 1.61 | 14.66 | 0.55 | 0 | 4.17 | 0 | 0 | 0 | 4.17 | 0 |  | 0 |  | 0
88 | 86549536 | 86550141 | 85700705 | 1 | 1 | 1081 | 3 | 1.1-1-118 | ТСН-2001.1. Доп. 1-42. Р. 1, о. 1, поз. 118 | Вода | 1339 | 1007 | м3 | м3 | 1 | 0 | -1622585150 | 0.39 | 54.79 | 0 | 0 | 0 | 7.07 | 0 | 0 | 0 | 7.75 | 1 | 1 | 1 | 2 | 0 | 1 | 1 | 0 | 0 | 0.39 | *1)*1 | 0 | 2 | 86550156 | 1 | 0 | 131 | 0 | 0 | 0 | 0 | 0 | 0 | 0 | 0 | 0 | 0 | 0 | 0 | 0 | 0 | 0 | 0 | 0 | 0 | 0 | 0 | 0 | 0 |  | 0 | 0 | 0.2028 | 54.79 | 7.07 | 7.75 | 2.76 | 0 | 11.11 | 0 | 0 | 0 | 11.11 | 0 |  | 0 |  | 0
88 | 86549536 | 86550141 | 85716483 | 1 | 1 | 1081 | 3 | 1.12-8-74 | ТСН-2001.1 Доп. 79, Р. 12, о. 8, поз. 74 | Комплект деталей трубопроводов из чугуна с мелкодисперсным графитом с внутренним эпоксидным покрытием, наружным слоем краснокоричневой грунтовки (безраструбные трубы, фасонные части, крепеж), диаметр условного прохода 50 мм | 1301 | 1003 | м | м | 1 | 0 | -1161643105 | 100 | 1076.38 | 0 | 0 | 0 | 1328.86 | 0 | 0 | 0 | 0.81 | 1 | 1 | 1 | 0 | 0 | 0 | 1 | 0 | 0 | 100 | *1)*1 | 0 | 1 | -1 | 0 | 0 |  | 0 | 0 | 0 | 0 | 0 | 0 | 0 | 0 | 0 | 0 | 0 | 0 | 0 | 0 | 0 | 0 | 0 | 0 | 0 | 0 | 0 | 0 |  | 0 | 0 | 52 | 1076.38 | 1328.86 | 0.81 | 132886 | 0 | 55971.76 | 0 | 0 | 0 | 55971.76 | 0 |  | 0 |  | 0
91 | 86549534 | 86550159 | 85665773 | 1081 | 1 | 1081 | 1 | 9999990008 |  | Трудозатраты рабочих | 1191 | 1013 | чел.-ч. | чел.-ч. | 1 | 0 | 476480486 | 20.1894 | 0 | 0 | 0 | 0 | 0 | 0 | 0 | 0 | 1 | 1 | 1 | 1 | -2 | 0 | 1 | 1 | 0 | 0 | 14.63 | *1,15)*1,2 | 1 | 2 | 86550163 | 1 | 0 | 133 | 0 | 0 | 0 | 0 | 0 | 0 | 0 | 0 | 0 | 0 | 0 | 0 | 0 | 0 | 0 | 0 | 0 | 0 | 0 | 0 | 0 | 0 | 0 | 2.8265 | 0 | 2.8265 | 0 | 0 | 1 | 0 | 0 | 0 | 0 | 0 | 0 | 0 | 0 |  | 0 |  | 0
91 | 86549534 | 86550159 | 85714313 | 1 | 1 | 1081 | 3 | 1.12-5-456 | ТСН-2001.1 Доп. 73, Р. 12, о. 5, поз. 456 | Муфта противопожарная из нержавеющей стали, с вкладышем из терморасширяющейся резины, для трубы диаметром 110 мм | 1354 | 1010 | шт. | шт. | 1 | 0 | 944493166 | 57.1429 | 265.24 | 0 | 0 | 0 | 265.24 | 0 | 0 | 0 | 1 | 1 | 1 | 1 | 0 | 0 | 0 | 1 | 0 | 0 | 57.1429 | *1)*1 | 0 | 1 | -1 | 0 | 0 |  | 0 | 0 | 0 | 0 | 0 | 0 | 0 | 0 | 0 | 0 | 0 | 0 | 0 | 0 | 0 | 0 | 0 | 0 | 0 | 0 | 0 | 0 |  | 0 | 0 | 8 | 265.24 | 265.24 | 1 | 15156.57 | 0 | 2121.92 | 0 | 0 | 0 | 2121.92 | 0 |  | 0 |  | 0
91 | 86549534 | 86550159 | 85714377 | 1 | 1 | 1081 | 3 | 1.12-5-542 | ТСН-2001.1 Доп. 67, Р. 12, о. 5, поз. 542 | Муфта противопожарная из нержавеющей стали, с вкладышем из терморасширяющейся резины, для трубы диаметром 50 мм | 1354 | 1010 | шт. | шт. | 1 | 0 | 827097433 | 42.8571 | 181.59 | 0 | 0 | 0 | 181.59 | 0 | 0 | 0 | 1 | 1 | 1 | 1 | 0 | 0 | 0 | 1 | 0 | 0 | 42.8571 | *1)*1 | 0 | 1 | -1 | 0 | 0 |  | 0 | 0 | 0 | 0 | 0 | 0 | 0 | 0 | 0 | 0 | 0 | 0 | 0 | 0 | 0 | 0 | 0 | 0 | 0 | 0 | 0 | 0 |  | 0 | 0 | 6 | 181.59 | 181.59 | 1 | 7782.43 | 0 | 1089.54 | 0 | 0 | 0 | 1089.54 | 0 |  | 0 |  | 0
92 | 86549536 | 86550159 | 85665773 | 1081 | 1 | 1081 | 1 | 9999990008 |  | Трудозатраты рабочих | 1191 | 1013 | чел.-ч. | чел.-ч. | 1 | 0 | 476480486 | 20.1894 | 0 | 0 | 0 | 0 | 0 | 0 | 0 | 0 | 1 | 1 | 1 | 1 | 5 | 0 | 1 | 1 | 0 | 0 | 14.63 | *1,15)*1,2 | 1 | 2 | 86550163 | 1 | 0 | 135 | 0 | 0 | 0 | 0 | 0 | 0 | 0 | 0 | 0 | 0 | 0 | 0 | 0 | 0 | 0 | 0 | 0 | 0 | 0 | 0 | 0 | 0 | 0 | 2.8265 | 0 | 2.8265 | 0 | 0 | 1 | 0 | 0 | 0 | 0 | 0 | 0 | 0 | 0 |  | 0 |  | 0
92 | 86549536 | 86550159 | 85714313 | 1 | 1 | 1081 | 3 | 1.12-5-456 | ТСН-2001.1 Доп. 73, Р. 12, о. 5, поз. 456 | Муфта противопожарная из нержавеющей стали, с вкладышем из терморасширяющейся резины, для трубы диаметром 110 мм | 1354 | 1010 | шт. | шт. | 1 | 0 | 944493166 | 57.1429 | 220.15 | 0 | 0 | 0 | 265.24 | 0 | 0 | 0 | 0.83 | 1 | 1 | 1 | 0 | 0 | 0 | 1 | 0 | 0 | 57.1429 | *1)*1 | 0 | 1 | -1 | 0 | 0 |  | 0 | 0 | 0 | 0 | 0 | 0 | 0 | 0 | 0 | 0 | 0 | 0 | 0 | 0 | 0 | 0 | 0 | 0 | 0 | 0 | 0 | 0 |  | 0 | 0 | 8 | 220.15 | 265.24 | 0.83 | 15156.57 | 0 | 1761.2 | 0 | 0 | 0 | 1761.2 | 0 |  | 0 |  | 0
92 | 86549536 | 86550159 | 85714377 | 1 | 1 | 1081 | 3 | 1.12-5-542 | ТСН-2001.1 Доп. 67, Р. 12, о. 5, поз. 542 | Муфта противопожарная из нержавеющей стали, с вкладышем из терморасширяющейся резины, для трубы диаметром 50 мм | 1354 | 1010 | шт. | шт. | 1 | 0 | 827097433 | 42.8571 | 138.01 | 0 | 0 | 0 | 181.59 | 0 | 0 | 0 | 0.76 | 1 | 1 | 1 | 0 | 0 | 0 | 1 | 0 | 0 | 42.8571 | *1)*1 | 0 | 1 | -1 | 0 | 0 |  | 0 | 0 | 0 | 0 | 0 | 0 | 0 | 0 | 0 | 0 | 0 | 0 | 0 | 0 | 0 | 0 | 0 | 0 | 0 | 0 | 0 | 0 |  | 0 | 0 | 6 | 138.01 | 181.59 | 0.76 | 7782.43 | 0 | 828.06 | 0 | 0 | 0 | 828.06 | 0 |  | 0 |  | 0
132 | 86549534 | 86550167 | 85665773 | 1081 | 1 | 1081 | 1 | 9999990008 |  | Трудозатраты рабочих | 1191 | 1013 | чел.-ч. | чел.-ч. | 1 | 0 | 476480486 | 4.761 | 0 | 0 | 0 | 0 | 0 | 0 | 0 | 0 | 1 | 1 | 1 | 1 | -2 | 0 | 1 | 1 | 0 | 0 | 3.45 | *1,15)*1,2 | 1 | 2 | 86550172 | 1 | 0 | 137 | 0 | 0 | 0 | 0 | 0 | 0 | 0 | 0 | 0 | 0 | 0 | 0 | 0 | 0 | 0 | 0 | 0 | 0 | 0 | 0 | 0 | 0 | 0 | 1.1426 | 0 | 1.1426 | 0 | 0 | 1 | 0 | 0 | 0 | 0 | 0 | 0 | 0 | 0 |  | 0 |  | 0
132 | 86549534 | 86550167 | 85731395 | 1 | 1 | 1081 | 2 | 2.1-13-38 | ТСН-2001.2. Доп. 68. п.1-13-38 (135504) | Аппараты для раструбной сварки труб из термопластов диаметром 16-110 мм | 1368 | 1011 | маш.-ч | маш.-ч | 1 | 0 | 1594272634 | 2.115 | 0 | 1.68 | 0 | 0 | 0 | 1.57 | 0 | 0 | 1 | 1 | 1 | 1 | -2 | 0 | 1 | 1 | 0 | 0 | 1.41 | *1,25)*1,2 | 0 | 2 | 86550173 | 1 | 0 | 138 | 0 | 0 | 0 | 0 | 0 | 0 | 0 | 0 | 0 | 0 | 0 | 0 | 0 | 0 | 0 | 0 | 0 | 0 | 0 | 0 | 0 | 0 |  | 0 | 0 | 0.5076 | 1.68 | 1.57 | 1 | 3.315 | 0 | 0 | 0.8 | 0 | 0 | 0.8 | 0 |  | 0 |  | 0
132 | 86549534 | 86550167 | 85731396 | 1 | 1 | 1081 | 2 | 2.1-13-39 | ТСН-2001.2. Доп. 68. п.1-13-39 (135601) | Центраторы для раструбной сварки труб из термопластов диаметром 40-110 мм | 1368 | 1011 | маш.-ч | маш.-ч | 1 | 0 | 87328439 | 2.115 | 0 | 1.82 | 0 | 0 | 0 | 1.71 | 0 | 0 | 1 | 1 | 1 | 1 | -2 | 0 | 1 | 1 | 0 | 0 | 1.41 | *1,25)*1,2 | 0 | 2 | 86550174 | 1 | 0 | 139 | 0 | 0 | 0 | 0 | 0 | 0 | 0 | 0 | 0 | 0 | 0 | 0 | 0 | 0 | 0 | 0 | 0 | 0 | 0 | 0 | 0 | 0 |  | 0 | 0 | 0.5076 | 1.82 | 1.71 | 1 | 3.615 | 0 | 0 | 0.87 | 0 | 0 | 0.87 | 0 |  | 0 |  | 0
132 | 86549534 | 86550167 | 85731677 | 1 | 1 | 1081 | 2 | 2.1-18-7 | ТСН-2001.2. Доп. 68. п.1-18-7 (183001) | Автомобили грузовые бортовые, грузоподъемность до 5 т | 1368 | 1011 | маш.-ч | маш.-ч | 1 | 0 | 874612079 | 0.015 | 0 | 88.67 | 13.47 | 0 | 0 | 83.1 | 12.62 | 0 | 1 | 1 | 1 | 1 | -2 | 0 | 1 | 1 | 0 | 0 | 0.01 | *1,25)*1,2 | 0 | 2 | 86550175 | 1 | 0 | 140 | 0 | 0 | 0 | 0 | 0 | 0 | 0 | 0 | 0 | 0 | 0 | 0 | 0 | 0 | 0 | 0 | 0 | 0 | 0 | 0 | 0 | 0 |  | 0 | 0.045432 | 0.0036 | 88.67 | 83.1 | 1 | 1.245 | 0.195 | 0 | 0.3 | 0.05 | 0 | 0.3 | 0 | 9999990009 | 0 | чел.-ч. | 12.62
133 | 86549536 | 86550167 | 85665773 | 1081 | 1 | 1081 | 1 | 9999990008 |  | Трудозатраты рабочих | 1191 | 1013 | чел.-ч. | чел.-ч. | 1 | 0 | 476480486 | 4.761 | 0 | 0 | 0 | 0 | 0 | 0 | 0 | 0 | 1 | 1 | 1 | 1 | 5 | 0 | 1 | 1 | 0 | 0 | 3.45 | *1,15)*1,2 | 1 | 2 | 86550172 | 1 | 0 | 141 | 0 | 0 | 0 | 0 | 0 | 0 | 0 | 0 | 0 | 0 | 0 | 0 | 0 | 0 | 0 | 0 | 0 | 0 | 0 | 0 | 0 | 0 | 0 | 1.1426 | 0 | 1.1426 | 0 | 0 | 1 | 0 | 0 | 0 | 0 | 0 | 0 | 0 | 0 |  | 0 |  | 0
133 | 86549536 | 86550167 | 85731395 | 1 | 1 | 1081 | 2 | 2.1-13-38 | ТСН-2001.2. Доп. 68. п.1-13-38 (135504) | Аппараты для раструбной сварки труб из термопластов диаметром 16-110 мм | 1368 | 1011 | маш.-ч | маш.-ч | 1 | 0 | 1594272634 | 2.115 | 0 | 20.99 | 0 | 0 | 0 | 1.57 | 0 | 0 | 1 | 12.53 | 1 | 1 | 2 | 0 | 1 | 1 | 0 | 0 | 1.41 | *1,25)*1,2 | 0 | 2 | 86550173 | 1 | 0 | 142 | 0 | 0 | 0 | 0 | 0 | 0 | 0 | 0 | 0 | 0 | 0 | 0 | 0 | 0 | 0 | 0 | 0 | 0 | 0 | 0 | 0 | 0 |  | 0 | 0 | 0.5076 | 20.99 | 1.57 | 12.53 | 3.315 | 0 | 0 | 9.98 | 0 | 0 | 9.98 | 0 |  | 0 |  | 0
133 | 86549536 | 86550167 | 85731396 | 1 | 1 | 1081 | 2 | 2.1-13-39 | ТСН-2001.2. Доп. 68. п.1-13-39 (135601) | Центраторы для раструбной сварки труб из термопластов диаметром 40-110 мм | 1368 | 1011 | маш.-ч | маш.-ч | 1 | 0 | 87328439 | 2.115 | 0 | 16.95 | 0 | 0 | 0 | 1.71 | 0 | 0 | 1 | 9.29 | 1 | 1 | 2 | 0 | 1 | 1 | 0 | 0 | 1.41 | *1,25)*1,2 | 0 | 2 | 86550174 | 1 | 0 | 143 | 0 | 0 | 0 | 0 | 0 | 0 | 0 | 0 | 0 | 0 | 0 | 0 | 0 | 0 | 0 | 0 | 0 | 0 | 0 | 0 | 0 | 0 |  | 0 | 0 | 0.5076 | 16.95 | 1.71 | 9.29 | 3.615 | 0 | 0 | 8.07 | 0 | 0 | 8.07 | 0 |  | 0 |  | 0
133 | 86549536 | 86550167 | 85731677 | 1 | 1 | 1081 | 2 | 2.1-18-7 | ТСН-2001.2. Доп. 68. п.1-18-7 (183001) | Автомобили грузовые бортовые, грузоподъемность до 5 т | 1368 | 1011 | маш.-ч | маш.-ч | 1 | 0 | 874612079 | 0.015 | 0 | 1513.56 | 758.78 | 0 | 0 | 83.1 | 12.62 | 0 | 1 | 17.07 | 56.35 | 1 | 2 | 0 | 1 | 1 | 0 | 0 | 0.01 | *1,25)*1,2 | 0 | 2 | 86550175 | 1 | 0 | 144 | 0 | 0 | 0 | 0 | 0 | 0 | 0 | 0 | 0 | 0 | 0 | 0 | 0 | 0 | 0 | 0 | 0 | 0 | 0 | 0 | 0 | 0 |  | 0 | 0.045432 | 0.0036 | 1513.56 | 83.1 | 17.07 | 1.245 | 0.195 | 0 | 5.11 | 2.56 | 0 | 5.11 | 0 | 9999990009 | 0 | чел.-ч. | 12.62
134 | 86549534 | 86550176 | 85665773 | 1081 | 1 | 1081 | 1 | 9999990008 |  | Трудозатраты рабочих | 1191 | 1013 | чел.-ч. | чел.-ч. | 1 | 0 | 476480486 | 18.6576 | 0 | 0 | 0 | 0 | 0 | 0 | 0 | 0 | 1 | 1 | 1 | 1 | -2 | 0 | 1 | 1 | 0 | 0 | 13.52 | *1,15)*1,2 | 1 | 2 | 86550190 | 1 | 0 | 145 | 0 | 0 | 0 | 0 | 0 | 0 | 0 | 0 | 0 | 0 | 0 | 0 | 0 | 0 | 0 | 0 | 0 | 0 | 0 | 0 | 0 | 0 | 0 | 4.6644 | 0 | 4.6644 | 0 | 0 | 1 | 0 | 0 | 0 | 0 | 0 | 0 | 0 | 0 |  | 0 |  | 0
134 | 86549534 | 86550176 | 85731332 | 1 | 1 | 1081 | 2 | 2.1-11-90 | ТСН-2001.2. Доп. 71. п.1-11-90 (111301) | Агрегаты электронасосные для опрессовки сосудов, котлов и систем трубопроводов, производительность до 0,252 м3/ч | 1368 | 1011 | маш.-ч | маш.-ч | 1 | 0 | -286665822 | 3.075 | 0 | 6.17 | 0 | 0 | 0 | 5.78 | 0 | 0 | 1 | 1 | 1 | 1 | -2 | 0 | 1 | 1 | 0 | 0 | 2.05 | *1,25)*1,2 | 0 | 2 | 86550191 | 1 | 0 | 146 | 0 | 0 | 0 | 0 | 0 | 0 | 0 | 0 | 0 | 0 | 0 | 0 | 0 | 0 | 0 | 0 | 0 | 0 | 0 | 0 | 0 | 0 |  | 0 | 0 | 0.76875 | 6.17 | 5.78 | 1 | 17.775 | 0 | 0 | 4.44 | 0 | 0 | 4.44 | 0 |  | 0 |  | 0
134 | 86549534 | 86550176 | 85731677 | 1 | 1 | 1081 | 2 | 2.1-18-7 | ТСН-2001.2. Доп. 68. п.1-18-7 (183001) | Автомобили грузовые бортовые, грузоподъемность до 5 т | 1368 | 1011 | маш.-ч | маш.-ч | 1 | 0 | 874612079 | 0.18 | 0 | 88.67 | 13.47 | 0 | 0 | 83.1 | 12.62 | 0 | 1 | 1 | 1 | 1 | -2 | 0 | 1 | 1 | 0 | 0 | 0.12 | *1,25)*1,2 | 0 | 2 | 86550192 | 1 | 0 | 147 | 0 | 0 | 0 | 0 | 0 | 0 | 0 | 0 | 0 | 0 | 0 | 0 | 0 | 0 | 0 | 0 | 0 | 0 | 0 | 0 | 0 | 0 |  | 0 | 0.5679 | 0.045 | 88.67 | 83.1 | 1 | 14.955 | 2.265 | 0 | 3.74 | 0.57 | 0 | 3.74 | 0 | 9999990009 | 0 | чел.-ч. | 12.62
134 | 86549534 | 86550176 | 85731731 | 1 | 1 | 1081 | 2 | 2.1-30-10 | ТСН-2001.2. Доп. 68. п.1-30-10 (304101) | Перфораторы, мощность до 800 Вт | 1368 | 1011 | маш.-ч | маш.-ч | 1 | 0 | -1895752648 | 2.79 | 0 | 0.82 | 0 | 0 | 0 | 0.77 | 0 | 0 | 1 | 1 | 1 | 1 | -2 | 0 | 1 | 1 | 0 | 0 | 1.86 | *1,25)*1,2 | 0 | 2 | 86550193 | 1 | 0 | 148 | 0 | 0 | 0 | 0 | 0 | 0 | 0 | 0 | 0 | 0 | 0 | 0 | 0 | 0 | 0 | 0 | 0 | 0 | 0 | 0 | 0 | 0 |  | 0 | 0 | 0.6975 | 0.82 | 0.77 | 1 | 2.145 | 0 | 0 | 0.54 | 0 | 0 | 0.54 | 0 |  | 0 |  | 0
134 | 86549534 | 86550176 | 85731764 | 1 | 1 | 1081 | 2 | 2.1-30-56 | ТСН-2001.2. Доп. 68. п.1-30-56 (309101) | Шуруповерты | 1368 | 1011 | маш.-ч | маш.-ч | 1 | 0 | -643591644 | 2.91 | 0 | 0.5 | 0 | 0 | 0 | 0.47 | 0 | 0 | 1 | 1 | 1 | 1 | -2 | 0 | 1 | 1 | 0 | 0 | 1.94 | *1,25)*1,2 | 0 | 2 | 86550194 | 1 | 0 | 149 | 0 | 0 | 0 | 0 | 0 | 0 | 0 | 0 | 0 | 0 | 0 | 0 | 0 | 0 | 0 | 0 | 0 | 0 | 0 | 0 | 0 | 0 |  | 0 | 0 | 0.7275 | 0.5 | 0.47 | 1 | 1.365 | 0 | 0 | 0.34 | 0 | 0 | 0.34 | 0 |  | 0 |  | 0
134 | 86549534 | 86550176 | 85700705 | 1 | 1 | 1081 | 3 | 1.1-1-118 | ТСН-2001.1. Доп. 1-42. Р. 1, о. 1, поз. 118 | Вода | 1339 | 1007 | м3 | м3 | 1 | 0 | -1622585150 | 3.3404 | 7.07 | 0 | 0 | 0 | 7.07 | 0 | 0 | 0 | 1 | 1 | 1 | 1 | -2 | 0 | 1 | 1 | 0 | 0 | 3.3404 | *1)*1 | 0 | 2 | 86550195 | 1 | 0 | 150 | 0 | 0 | 0 | 0 | 0 | 0 | 0 | 0 | 0 | 0 | 0 | 0 | 0 | 0 | 0 | 0 | 0 | 0 | 0 | 0 | 0 | 0 |  | 0 | 0 | 0.8351 | 7.07 | 7.07 | 1 | 23.62 | 0 | 5.9 | 0 | 0 | 0 | 5.9 | 0 |  | 0 |  | 0
134 | 86549534 | 86550176 | 85703218 | 1 | 1 | 1081 | 3 | 1.1-1-3644 | ТСН-2001.1 Доп. 80, Р. 1, о. 1, поз. 3644 | Дюбель распорный пластмассовый, диаметр 8 мм, длина 50 мм | 1355 | 1010 | 100 шт. | 100 шт. | 100 | 0 | -252588073 | 1.11 | 15.04 | 0 | 0 | 0 | 15.04 | 0 | 0 | 0 | 1 | 1 | 1 | 1 | -2 | 0 | 1 | 1 | 0 | 0 | 1.11 | *1)*1 | 0 | 2 | 86550196 | 1 | 0 | 151 | 0 | 0 | 0 | 0 | 0 | 0 | 0 | 0 | 0 | 0 | 0 | 0 | 0 | 0 | 0 | 0 | 0 | 0 | 0 | 0 | 0 | 0 |  | 0 | 0 | 0.2775 | 15.04 | 15.04 | 1 | 16.69 | 0 | 4.17 | 0 | 0 | 0 | 4.17 | 0 |  | 0 |  | 0
134 | 86549534 | 86550176 | 85703452 | 1 | 1 | 1081 | 3 | 1.1-1-3930 | ТСН-2001.1 Доп. 79, Р. 1, о. 1, поз. 3930 | Шпильки резьбовые оцинкованные, от М8 до М16 | 1346 | 1009 | кг | кг | 1 | 0 | -1236264219 | 2.109 | 38.73 | 0 | 0 | 0 | 38.73 | 0 | 0 | 0 | 1 | 1 | 1 | 1 | -2 | 0 | 1 | 1 | 0 | 0 | 2.109 | *1)*1 | 0 | 2 | 86550197 | 1 | 0 | 152 | 0 | 0 | 0 | 0 | 0 | 0 | 0 | 0 | 0 | 0 | 0 | 0 | 0 | 0 | 0 | 0 | 0 | 0 | 0 | 0 | 0 | 0 |  | 0 | 0 | 0.52725 | 38.73 | 38.73 | 1 | 81.68 | 0 | 20.42 | 0 | 0 | 0 | 20.42 | 0 |  | 0 |  | 0
134 | 86549534 | 86550176 | 85713885 | 1 | 1 | 1081 | 3 | 1.12-2-1165 | ТСН-2001.1 Доп. 46, Р. 12, о. 2, поз. 1165 | Хомуты из оцинкованной стали с резиновыми прокладками для жесткого и скользящего крепления полипропиленовых труб, наружный диаметр 50 мм | 1354 | 1010 | шт. | шт. | 1 | 0 | 1964568006 | 48 | 21.9 | 0 | 0 | 0 | 21.9 | 0 | 0 | 0 | 1 | 1 | 1 | 1 | 0 | 0 | 0 | 1 | 0 | 0 | 48 | *1)*1 | 0 | 1 | -1 | 0 | 0 |  | 0 | 0 | 0 | 0 | 0 | 0 | 0 | 0 | 0 | 0 | 0 | 0 | 0 | 0 | 0 | 0 | 0 | 0 | 0 | 0 | 0 | 0 |  | 0 | 0 | 12 | 21.9 | 21.9 | 1 | 1051.2 | 0 | 262.8 | 0 | 0 | 0 | 262.8 | 0 |  | 0 |  | 0
134 | 86549534 | 86550176 | 85714116 | 1 | 1 | 1081 | 3 | 1.12-5-162 | ТСН-2001.1 Доп. 77, Р. 12, о. 5, поз. 162 | Трубы напорные из полипропилена PP-R тип 3 (PRC-R), ГОСТ 32415-2013, номинальное давление PN20, наружный диаметр 40 мм | 1301 | 1003 | м | м | 1 | 0 | -1934272763 | 102.5 | 65.13 | 0 | 0 | 0 | 65.13 | 0 | 0 | 0 | 1 | 1 | 1 | 1 | 0 | 0 | 0 | 1 | 0 | 0 | 102.5 | *1)*1 | 0 | 1 | -1 | 0 | 0 |  | 0 | 0 | 0 | 0 | 0 | 0 | 0 | 0 | 0 | 0 | 0 | 0 | 0 | 0 | 0 | 0 | 0 | 0 | 0 | 0 | 0 | 0 |  | 0 | 0 | 25.625 | 65.13 | 65.13 | 1 | 6675.83 | 0 | 1668.96 | 0 | 0 | 0 | 1668.96 | 0 |  | 0 |  | 0
134 | 86549534 | 86550176 | 85714135 | 1 | 1 | 1081 | 3 | 1.12-5-181 | ТСН-2001.1 Доп. 77, Р. 12, о. 5, поз. 181 | Уголок 90° из полипропилена PP-R тип 3 (PRC-R), ГОСТ 32415-2013, наружный диаметр 40 мм | 1354 | 1010 | шт. | шт. | 1 | 0 | 787469082 | 36 | 8.47 | 0 | 0 | 0 | 8.47 | 0 | 0 | 0 | 1 | 1 | 1 | 1 | 0 | 0 | 0 | 1 | 0 | 0 | 36 | *1)*1 | 0 | 1 | -1 | 0 | 0 |  | 0 | 0 | 0 | 0 | 0 | 0 | 0 | 0 | 0 | 0 | 0 | 0 | 0 | 0 | 0 | 0 | 0 | 0 | 0 | 0 | 0 | 0 |  | 0 | 0 | 9 | 8.47 | 8.47 | 1 | 304.92 | 0 | 76.23 | 0 | 0 | 0 | 76.23 | 0 |  | 0 |  | 0
134 | 86549534 | 86550176 | 85714546 | 1 | 1 | 1081 | 3 | 1.12-5-912 | ТСН-2001.1 Доп. 77, Р. 12, о. 5, поз. 912 | Муфта из полипропилена PP-R, ГОСТ 32415-2013, переходная, номинальное давление PN 25, номинальный диаметр DN 50х40 мм | 1354 | 1010 | шт. | шт. | 1 | 0 | -1330445576 | 12 | 13.39 | 0 | 0 | 0 | 13.39 | 0 | 0 | 0 | 1 | 1 | 1 | 1 | 0 | 0 | 0 | 1 | 0 | 0 | 12 | *1)*1 | 0 | 1 | -1 | 0 | 0 |  | 0 | 0 | 0 | 0 | 0 | 0 | 0 | 0 | 0 | 0 | 0 | 0 | 0 | 0 | 0 | 0 | 0 | 0 | 0 | 0 | 0 | 0 |  | 0 | 0 | 3 | 13.39 | 13.39 | 1 | 160.68 | 0 | 40.17 | 0 | 0 | 0 | 40.17 | 0 |  | 0 |  | 0
134 | 86549534 | 86550176 | 85710655 | 1 | 1 | 1081 | 3 | 1.7-3-8 | ТСН-2001.1. Доп. 1-42. Р. 7, о. 3, поз. 8 | Сверло победитовое, диаметр 8 мм, длина 80 мм | 1354 | 1010 | шт. | шт. | 1 | 0 | 1847581397 | 0.7 | 11.82 | 0 | 0 | 0 | 11.82 | 0 | 0 | 0 | 1 | 1 | 1 | 1 | 0 | 0 | 0 | 1 | 0 | 0 | 0.7 | *1)*1 | 0 | 1 | -1 | 0 | 0 |  | 0 | 0 | 0 | 0 | 0 | 0 | 0 | 0 | 0 | 0 | 0 | 0 | 0 | 0 | 0 | 0 | 0 | 0 | 0 | 0 | 0 | 0 |  | 0 | 0 | 0.175 | 11.82 | 11.82 | 1 | 8.27 | 0 | 2.07 | 0 | 0 | 0 | 2.07 | 0 |  | 0 |  | 0
135 | 86549536 | 86550176 | 85665773 | 1081 | 1 | 1081 | 1 | 9999990008 |  | Трудозатраты рабочих | 1191 | 1013 | чел.-ч. | чел.-ч. | 1 | 0 | 476480486 | 18.6576 | 0 | 0 | 0 | 0 | 0 | 0 | 0 | 0 | 1 | 1 | 1 | 1 | 5 | 0 | 1 | 1 | 0 | 0 | 13.52 | *1,15)*1,2 | 1 | 2 | 86550190 | 1 | 0 | 158 | 0 | 0 | 0 | 0 | 0 | 0 | 0 | 0 | 0 | 0 | 0 | 0 | 0 | 0 | 0 | 0 | 0 | 0 | 0 | 0 | 0 | 0 | 0 | 4.6644 | 0 | 4.6644 | 0 | 0 | 1 | 0 | 0 | 0 | 0 | 0 | 0 | 0 | 0 |  | 0 |  | 0
135 | 86549536 | 86550176 | 85731332 | 1 | 1 | 1081 | 2 | 2.1-11-90 | ТСН-2001.2. Доп. 71. п.1-11-90 (111301) | Агрегаты электронасосные для опрессовки сосудов, котлов и систем трубопроводов, производительность до 0,252 м3/ч | 1368 | 1011 | маш.-ч | маш.-ч | 1 | 0 | -286665822 | 3.075 | 0 | 71.79 | 0 | 0 | 0 | 5.78 | 0 | 0 | 1 | 11.64 | 1 | 1 | 2 | 0 | 1 | 1 | 0 | 0 | 2.05 | *1,25)*1,2 | 0 | 2 | 86550191 | 1 | 0 | 159 | 0 | 0 | 0 | 0 | 0 | 0 | 0 | 0 | 0 | 0 | 0 | 0 | 0 | 0 | 0 | 0 | 0 | 0 | 0 | 0 | 0 | 0 |  | 0 | 0 | 0.76875 | 71.79 | 5.78 | 11.64 | 17.775 | 0 | 0 | 51.72 | 0 | 0 | 51.72 | 0 |  | 0 |  | 0
135 | 86549536 | 86550176 | 85731677 | 1 | 1 | 1081 | 2 | 2.1-18-7 | ТСН-2001.2. Доп. 68. п.1-18-7 (183001) | Автомобили грузовые бортовые, грузоподъемность до 5 т | 1368 | 1011 | маш.-ч | маш.-ч | 1 | 0 | 874612079 | 0.18 | 0 | 1513.56 | 758.78 | 0 | 0 | 83.1 | 12.62 | 0 | 1 | 17.07 | 56.35 | 1 | 2 | 0 | 1 | 1 | 0 | 0 | 0.12 | *1,25)*1,2 | 0 | 2 | 86550192 | 1 | 0 | 160 | 0 | 0 | 0 | 0 | 0 | 0 | 0 | 0 | 0 | 0 | 0 | 0 | 0 | 0 | 0 | 0 | 0 | 0 | 0 | 0 | 0 | 0 |  | 0 | 0.5679 | 0.045 | 1513.56 | 83.1 | 17.07 | 14.955 | 2.265 | 0 | 63.83 | 32 | 0 | 63.83 | 0 | 9999990009 | 0 | чел.-ч. | 12.62
135 | 86549536 | 86550176 | 85731731 | 1 | 1 | 1081 | 2 | 2.1-30-10 | ТСН-2001.2. Доп. 68. п.1-30-10 (304101) | Перфораторы, мощность до 800 Вт | 1368 | 1011 | маш.-ч | маш.-ч | 1 | 0 | -1895752648 | 2.79 | 0 | 7.85 | 0 | 0 | 0 | 0.77 | 0 | 0 | 1 | 9.56 | 1 | 1 | 2 | 0 | 1 | 1 | 0 | 0 | 1.86 | *1,25)*1,2 | 0 | 2 | 86550193 | 1 | 0 | 161 | 0 | 0 | 0 | 0 | 0 | 0 | 0 | 0 | 0 | 0 | 0 | 0 | 0 | 0 | 0 | 0 | 0 | 0 | 0 | 0 | 0 | 0 |  | 0 | 0 | 0.6975 | 7.85 | 0.77 | 9.56 | 2.145 | 0 | 0 | 5.13 | 0 | 0 | 5.13 | 0 |  | 0 |  | 0
135 | 86549536 | 86550176 | 85731764 | 1 | 1 | 1081 | 2 | 2.1-30-56 | ТСН-2001.2. Доп. 68. п.1-30-56 (309101) | Шуруповерты | 1368 | 1011 | маш.-ч | маш.-ч | 1 | 0 | -643591644 | 2.91 | 0 | 4.84 | 0 | 0 | 0 | 0.47 | 0 | 0 | 1 | 9.66 | 1 | 1 | 2 | 0 | 1 | 1 | 0 | 0 | 1.94 | *1,25)*1,2 | 0 | 2 | 86550194 | 1 | 0 | 162 | 0 | 0 | 0 | 0 | 0 | 0 | 0 | 0 | 0 | 0 | 0 | 0 | 0 | 0 | 0 | 0 | 0 | 0 | 0 | 0 | 0 | 0 |  | 0 | 0 | 0.7275 | 4.84 | 0.47 | 9.66 | 1.365 | 0 | 0 | 3.3 | 0 | 0 | 3.3 | 0 |  | 0 |  | 0
135 | 86549536 | 86550176 | 85700705 | 1 | 1 | 1081 | 3 | 1.1-1-118 | ТСН-2001.1. Доп. 1-42. Р. 1, о. 1, поз. 118 | Вода | 1339 | 1007 | м3 | м3 | 1 | 0 | -1622585150 | 3.3404 | 54.79 | 0 | 0 | 0 | 7.07 | 0 | 0 | 0 | 7.75 | 1 | 1 | 1 | 2 | 0 | 1 | 1 | 0 | 0 | 3.3404 | *1)*1 | 0 | 2 | 86550195 | 1 | 0 | 163 | 0 | 0 | 0 | 0 | 0 | 0 | 0 | 0 | 0 | 0 | 0 | 0 | 0 | 0 | 0 | 0 | 0 | 0 | 0 | 0 | 0 | 0 |  | 0 | 0 | 0.8351 | 54.79 | 7.07 | 7.75 | 23.62 | 0 | 45.76 | 0 | 0 | 0 | 45.76 | 0 |  | 0 |  | 0
135 | 86549536 | 86550176 | 85703218 | 1 | 1 | 1081 | 3 | 1.1-1-3644 | ТСН-2001.1 Доп. 80, Р. 1, о. 1, поз. 3644 | Дюбель распорный пластмассовый, диаметр 8 мм, длина 50 мм | 1355 | 1010 | 100 шт. | 100 шт. | 100 | 0 | -252588073 | 1.11 | 60.01 | 0 | 0 | 0 | 15.04 | 0 | 0 | 0 | 3.99 | 1 | 1 | 1 | 2 | 0 | 1 | 1 | 0 | 0 | 1.11 | *1)*1 | 0 | 2 | 86550196 | 1 | 0 | 164 | 0 | 0 | 0 | 0 | 0 | 0 | 0 | 0 | 0 | 0 | 0 | 0 | 0 | 0 | 0 | 0 | 0 | 0 | 0 | 0 | 0 | 0 |  | 0 | 0 | 0.2775 | 60.01 | 15.04 | 3.99 | 16.69 | 0 | 16.65 | 0 | 0 | 0 | 16.65 | 0 |  | 0 |  | 0
135 | 86549536 | 86550176 | 85703452 | 1 | 1 | 1081 | 3 | 1.1-1-3930 | ТСН-2001.1 Доп. 79, Р. 1, о. 1, поз. 3930 | Шпильки резьбовые оцинкованные, от М8 до М16 | 1346 | 1009 | кг | кг | 1 | 0 | -1236264219 | 2.109 | 51.51 | 0 | 0 | 0 | 38.73 | 0 | 0 | 0 | 1.33 | 1 | 1 | 1 | 2 | 0 | 1 | 1 | 0 | 0 | 2.109 | *1)*1 | 0 | 2 | 86550197 | 1 | 0 | 165 | 0 | 0 | 0 | 0 | 0 | 0 | 0 | 0 | 0 | 0 | 0 | 0 | 0 | 0 | 0 | 0 | 0 | 0 | 0 | 0 | 0 | 0 |  | 0 | 0 | 0.52725 | 51.51 | 38.73 | 1.33 | 81.68 | 0 | 27.16 | 0 | 0 | 0 | 27.16 | 0 |  | 0 |  | 0
135 | 86549536 | 86550176 | 85713885 | 1 | 1 | 1081 | 3 | 1.12-2-1165 | ТСН-2001.1 Доп. 46, Р. 12, о. 2, поз. 1165 | Хомуты из оцинкованной стали с резиновыми прокладками для жесткого и скользящего крепления полипропиленовых труб, наружный диаметр 50 мм | 1354 | 1010 | шт. | шт. | 1 | 0 | 1964568006 | 48 | 20.37 | 0 | 0 | 0 | 21.9 | 0 | 0 | 0 | 0.93 | 1 | 1 | 1 | 0 | 0 | 0 | 1 | 0 | 0 | 48 | *1)*1 | 0 | 1 | -1 | 0 | 0 |  | 0 | 0 | 0 | 0 | 0 | 0 | 0 | 0 | 0 | 0 | 0 | 0 | 0 | 0 | 0 | 0 | 0 | 0 | 0 | 0 | 0 | 0 |  | 0 | 0 | 12 | 20.37 | 21.9 | 0.93 | 1051.2 | 0 | 244.44 | 0 | 0 | 0 | 244.44 | 0 |  | 0 |  | 0
135 | 86549536 | 86550176 | 85714116 | 1 | 1 | 1081 | 3 | 1.12-5-162 | ТСН-2001.1 Доп. 77, Р. 12, о. 5, поз. 162 | Трубы напорные из полипропилена PP-R тип 3 (PRC-R), ГОСТ 32415-2013, номинальное давление PN20, наружный диаметр 40 мм | 1301 | 1003 | м | м | 1 | 0 | -1934272763 | 102.5 | 155.01 | 0 | 0 | 0 | 65.13 | 0 | 0 | 0 | 2.38 | 1 | 1 | 1 | 0 | 0 | 0 | 1 | 0 | 0 | 102.5 | *1)*1 | 0 | 1 | -1 | 0 | 0 |  | 0 | 0 | 0 | 0 | 0 | 0 | 0 | 0 | 0 | 0 | 0 | 0 | 0 | 0 | 0 | 0 | 0 | 0 | 0 | 0 | 0 | 0 |  | 0 | 0 | 25.625 | 155.01 | 65.13 | 2.38 | 6675.83 | 0 | 3972.13 | 0 | 0 | 0 | 3972.13 | 0 |  | 0 |  | 0
135 | 86549536 | 86550176 | 85714135 | 1 | 1 | 1081 | 3 | 1.12-5-181 | ТСН-2001.1 Доп. 77, Р. 12, о. 5, поз. 181 | Уголок 90° из полипропилена PP-R тип 3 (PRC-R), ГОСТ 32415-2013, наружный диаметр 40 мм | 1354 | 1010 | шт. | шт. | 1 | 0 | 787469082 | 36 | 28.97 | 0 | 0 | 0 | 8.47 | 0 | 0 | 0 | 3.42 | 1 | 1 | 1 | 0 | 0 | 0 | 1 | 0 | 0 | 36 | *1)*1 | 0 | 1 | -1 | 0 | 0 |  | 0 | 0 | 0 | 0 | 0 | 0 | 0 | 0 | 0 | 0 | 0 | 0 | 0 | 0 | 0 | 0 | 0 | 0 | 0 | 0 | 0 | 0 |  | 0 | 0 | 9 | 28.97 | 8.47 | 3.42 | 304.92 | 0 | 260.73 | 0 | 0 | 0 | 260.73 | 0 |  | 0 |  | 0
135 | 86549536 | 86550176 | 85714546 | 1 | 1 | 1081 | 3 | 1.12-5-912 | ТСН-2001.1 Доп. 77, Р. 12, о. 5, поз. 912 | Муфта из полипропилена PP-R, ГОСТ 32415-2013, переходная, номинальное давление PN 25, номинальный диаметр DN 50х40 мм | 1354 | 1010 | шт. | шт. | 1 | 0 | -1330445576 | 12 | 80.88 | 0 | 0 | 0 | 13.39 | 0 | 0 | 0 | 6.04 | 1 | 1 | 1 | 0 | 0 | 0 | 1 | 0 | 0 | 12 | *1)*1 | 0 | 1 | -1 | 0 | 0 |  | 0 | 0 | 0 | 0 | 0 | 0 | 0 | 0 | 0 | 0 | 0 | 0 | 0 | 0 | 0 | 0 | 0 | 0 | 0 | 0 | 0 | 0 |  | 0 | 0 | 3 | 80.88 | 13.39 | 6.04 | 160.68 | 0 | 242.64 | 0 | 0 | 0 | 242.64 | 0 |  | 0 |  | 0
135 | 86549536 | 86550176 | 85710655 | 1 | 1 | 1081 | 3 | 1.7-3-8 | ТСН-2001.1. Доп. 1-42. Р. 7, о. 3, поз. 8 | Сверло победитовое, диаметр 8 мм, длина 80 мм | 1354 | 1010 | шт. | шт. | 1 | 0 | 1847581397 | 0.7 | 73.88 | 0 | 0 | 0 | 11.82 | 0 | 0 | 0 | 6.25 | 1 | 1 | 1 | 0 | 0 | 0 | 1 | 0 | 0 | 0.7 | *1)*1 | 0 | 1 | -1 | 0 | 0 |  | 0 | 0 | 0 | 0 | 0 | 0 | 0 | 0 | 0 | 0 | 0 | 0 | 0 | 0 | 0 | 0 | 0 | 0 | 0 | 0 | 0 | 0 |  | 0 | 0 | 0.175 | 73.88 | 11.82 | 6.25 | 8.27 | 0 | 12.93 | 0 | 0 | 0 | 12.93 | 0 |  | 0 |  | 0
146 | 86549534 | 86550208 | 85665773 | 1081 | 1 | 1081 | 1 | 9999990008 |  | Трудозатраты рабочих | 1191 | 1013 | чел.-ч. | чел.-ч. | 1 | 0 | 476480486 | 18.354 | 0 | 0 | 0 | 0 | 0 | 0 | 0 | 0 | 1 | 1 | 1 | 1 | -2 | 0 | 1 | 1 | 0 | 0 | 13.3 | *1,15)*1,2 | 1 | 2 | 86550219 | 1 | 0 | 171 | 0 | 0 | 0 | 0 | 0 | 0 | 0 | 0 | 0 | 0 | 0 | 0 | 0 | 0 | 0 | 0 | 0 | 0 | 0 | 0 | 0 | 0 | 0 | 55.062 | 0 | 55.062 | 0 | 0 | 1 | 0 | 0 | 0 | 0 | 0 | 0 | 0 | 0 |  | 0 |  | 0
146 | 86549534 | 86550208 | 85731378 | 1 | 1 | 1081 | 2 | 2.1-13-14 | ТСН-2001.2. Доп. 68. п.1-13-14 (136001) | Аппараты сварочные постоянного тока (выпрямители) для ручной дуговой сварки, сварочный ток до 500 А | 1368 | 1011 | маш.-ч | маш.-ч | 1 | 0 | 1498588441 | 0.765 | 0 | 7.59 | 0 | 0 | 0 | 7.11 | 0 | 0 | 1 | 1 | 1 | 1 | -2 | 0 | 1 | 1 | 0 | 0 | 0.51 | *1,25)*1,2 | 0 | 2 | 86550220 | 1 | 0 | 172 | 0 | 0 | 0 | 0 | 0 | 0 | 0 | 0 | 0 | 0 | 0 | 0 | 0 | 0 | 0 | 0 | 0 | 0 | 0 | 0 | 0 | 0 |  | 0 | 0 | 2.295 | 7.59 | 7.11 | 1 | 5.445 | 0 | 0 | 16.32 | 0 | 0 | 16.32 | 0 |  | 0 |  | 0
146 | 86549534 | 86550208 | 85731677 | 1 | 1 | 1081 | 2 | 2.1-18-7 | ТСН-2001.2. Доп. 68. п.1-18-7 (183001) | Автомобили грузовые бортовые, грузоподъемность до 5 т | 1368 | 1011 | маш.-ч | маш.-ч | 1 | 0 | 874612079 | 0.015 | 0 | 88.67 | 13.47 | 0 | 0 | 83.1 | 12.62 | 0 | 1 | 1 | 1 | 1 | -2 | 0 | 1 | 1 | 0 | 0 | 0.01 | *1,25)*1,2 | 0 | 2 | 86550221 | 1 | 0 | 173 | 0 | 0 | 0 | 0 | 0 | 0 | 0 | 0 | 0 | 0 | 0 | 0 | 0 | 0 | 0 | 0 | 0 | 0 | 0 | 0 | 0 | 0 |  | 0 | 0.5679 | 0.045 | 88.67 | 83.1 | 1 | 1.245 | 0.195 | 0 | 3.74 | 0.57 | 0 | 3.74 | 0 | 9999990009 | 0 | чел.-ч. | 12.62
146 | 86549534 | 86550208 | 85730911 | 1 | 1 | 1081 | 2 | 2.1-3-38 | ТСН-2001.2. Доп. 68. п.1-3-38 (032009) | Краны на автомобильном ходу, грузоподъемность до 16 т | 1368 | 1011 | маш.-ч | маш.-ч | 1 | 0 | -44940208 | 0.015 | 0 | 191.17 | 18.06 | 0 | 0 | 179.17 | 16.93 | 0 | 1 | 1 | 1 | 1 | -2 | 0 | 1 | 1 | 0 | 0 | 0.01 | *1,25)*1,2 | 0 | 2 | 86550222 | 1 | 0 | 174 | 0 | 0 | 0 | 0 | 0 | 0 | 0 | 0 | 0 | 0 | 0 | 0 | 0 | 0 | 0 | 0 | 0 | 0 | 0 | 0 | 0 | 0 |  | 0 | 0.76185 | 0.045 | 191.17 | 179.17 | 1 | 2.685 | 0.255 | 0 | 8.06 | 0.76 | 0 | 8.06 | 0 | 9999990009 | 0 | чел.-ч. | 16.93
146 | 86549534 | 86550208 | 85701307 | 1 | 1 | 1081 | 3 | 1.1-1-1003 | ТСН-2001.1 Доп. 79, Р. 1, о. 1, поз. 1003 | Резина техническая, прессованная | 1348 | 1009 | т | т | 1000 | 0 | -287838193 | 5e-05 | 23114.43 | 0 | 0 | 0 | 23114.43 | 0 | 0 | 0 | 1 | 1 | 1 | 1 | -2 | 0 | 1 | 1 | 0 | 0 | 5e-05 | *1)*1 | 0 | 2 | 86550223 | 1 | 0 | 175 | 0 | 0 | 0 | 0 | 0 | 0 | 0 | 0 | 0 | 0 | 0 | 0 | 0 | 0 | 0 | 0 | 0 | 0 | 0 | 0 | 0 | 0 |  | 0 | 0 | 0.00015 | 23114.43 | 23114.43 | 1 | 1.16 | 0 | 3.47 | 0 | 0 | 0 | 3.47 | 0 |  | 0 |  | 0
146 | 86549534 | 86550208 | 85701848 | 1 | 1 | 1081 | 3 | 1.1-1-1669 | ТСН-2001.1 Доп. 79, Р. 1, о. 1, поз. 1669 | Электроды, типа Э-42А, диаметр от 4 до 6 мм | 1348 | 1009 | т | т | 1000 | 0 | 277309194 | 0.0002 | 8590.86 | 0 | 0 | 0 | 8590.86 | 0 | 0 | 0 | 1 | 1 | 1 | 1 | -2 | 0 | 1 | 1 | 0 | 0 | 0.0002 | *1)*1 | 0 | 2 | 86550224 | 1 | 0 | 176 | 0 | 0 | 0 | 0 | 0 | 0 | 0 | 0 | 0 | 0 | 0 | 0 | 0 | 0 | 0 | 0 | 0 | 0 | 0 | 0 | 0 | 0 |  | 0 | 0 | 0.0006 | 8590.86 | 8590.86 | 1 | 1.72 | 0 | 5.15 | 0 | 0 | 0 | 5.15 | 0 |  | 0 |  | 0
146 | 86549534 | 86550208 | 85700656 | 1 | 1 | 1081 | 3 | 1.1-1-57 | ТСН-2001.1 Доп. 79, Р. 1, о. 1, поз. 57 | Болты строительные с гайками и шайбами, черные, М10х100 мм | 1348 | 1009 | т | т | 1000 | 0 | -268464753 | 0.0013 | 17868.28 | 0 | 0 | 0 | 17868.28 | 0 | 0 | 0 | 1 | 1 | 1 | 1 | -2 | 0 | 1 | 1 | 0 | 0 | 0.0013 | *1)*1 | 0 | 2 | 86550225 | 1 | 0 | 177 | 0 | 0 | 0 | 0 | 0 | 0 | 0 | 0 | 0 | 0 | 0 | 0 | 0 | 0 | 0 | 0 | 0 | 0 | 0 | 0 | 0 | 0 |  | 0 | 0 | 0.0039 | 17868.28 | 17868.28 | 1 | 23.23 | 0 | 69.69 | 0 | 0 | 0 | 69.69 | 0 |  | 0 |  | 0
146 | 86549534 | 86550208 | 85716917 | 1 | 1 | 1081 | 3 | 1.12-9-3 | ТСН-2001.1 Доп. 80, Р. 12, о. 9, поз. 3 | Фланец стальной плоский приварной с соединительным выступом, ГОСТ 33259-2015, из стали Ст3сп, номинальное давление PN 1,0 МПа, номинальный диаметр DN 40 мм | 1354 | 1010 | шт. | шт. | 1 | 0 | -1666017985 | 1 | 37.62 | 0 | 0 | 0 | 37.62 | 0 | 0 | 0 | 1 | 1 | 1 | 1 | -2 | 0 | 1 | 1 | 0 | 0 | 1 | *1)*1 | 0 | 2 | 86550226 | 1 | 0 | 178 | 0 | 0 | 0 | 0 | 0 | 0 | 0 | 0 | 0 | 0 | 0 | 0 | 0 | 0 | 0 | 0 | 0 | 0 | 0 | 0 | 0 | 0 |  | 0 | 0 | 3 | 37.62 | 37.62 | 1 | 37.62 | 0 | 112.86 | 0 | 0 | 0 | 112.86 | 0 |  | 0 |  | 0
146 | 86549534 | 86550208 | 85716918 | 1 | 1 | 1081 | 3 | 1.12-9-4 | ТСН-2001.1 Доп. 80, Р. 12, о. 9, поз. 4 | Фланец стальной плоский приварной с соединительным выступом, ГОСТ 33259-2015, из стали Ст3сп, номинальное давление PN 1,0 МПа, номинальный диаметр DN 50 мм | 1354 | 1010 | шт. | шт. | 1 | 0 | -635382895 | 1 | 45.93 | 0 | 0 | 0 | 45.93 | 0 | 0 | 0 | 1 | 1 | 1 | 1 | -2 | 0 | 1 | 1 | 0 | 0 | 1 | *1)*1 | 0 | 2 | 86550227 | 1 | 0 | 179 | 0 | 0 | 0 | 0 | 0 | 0 | 0 | 0 | 0 | 0 | 0 | 0 | 0 | 0 | 0 | 0 | 0 | 0 | 0 | 0 | 0 | 0 |  | 0 | 0 | 3 | 45.93 | 45.93 | 1 | 45.93 | 0 | 137.79 | 0 | 0 | 0 | 137.79 | 0 |  | 0 |  | 0
146 | 86549534 | 86550208 | 85805383 | 1 | 1 | 1081 | 3 | 13.1-5-298 | ТСН-2001.13-2. Доп. 34. 13.1-5-298 | Установка насосная автоматическая канализационная, для перекачивания серых стоков без фекалий от умывальника, душа или биде, максимальный напор 5,5 м, максимальный расход 2 м3/ч. Потребляемая мощность 0,28 кВт, напряжение 230 В, номинальный ток 1,3 А, температура перекачиваемой жидкости до +50°C, диапазон рабочих температур от +5 до +35°C, габаритные размеры 396х165х216 мм | 1354 | 1010 | шт. | шт. | 1 | 0 | 1296636356 | 1 | 2824.61 | 0 | 0 | 0 | 2824.61 | 0 | 0 | 0 | 1 | 1 | 1 | 1 | 0 | 0 | 0 | 1 | 0 | 0 | 1 | *1)*1 | 0 | 1 | -1 | 0 | 0 |  | 0 | 0 | 0 | 0 | 0 | 0 | 0 | 0 | 0 | 0 | 0 | 0 | 0 | 0 | 0 | 0 | 0 | 0 | 0 | 0 | 0 | 0 |  | 0 | 0 | 3 | 2824.61 | 2824.61 | 1 | 2824.61 | 0 | 8473.83 | 0 | 0 | 0 | 8473.83 | 0 |  | 0 |  | 0
147 | 86549536 | 86550208 | 85665773 | 1081 | 1 | 1081 | 1 | 9999990008 |  | Трудозатраты рабочих | 1191 | 1013 | чел.-ч. | чел.-ч. | 1 | 0 | 476480486 | 18.354 | 0 | 0 | 0 | 0 | 0 | 0 | 0 | 0 | 1 | 1 | 1 | 1 | 5 | 0 | 1 | 1 | 0 | 0 | 13.3 | *1,15)*1,2 | 1 | 2 | 86550219 | 1 | 0 | 181 | 0 | 0 | 0 | 0 | 0 | 0 | 0 | 0 | 0 | 0 | 0 | 0 | 0 | 0 | 0 | 0 | 0 | 0 | 0 | 0 | 0 | 0 | 0 | 55.062 | 0 | 55.062 | 0 | 0 | 1 | 0 | 0 | 0 | 0 | 0 | 0 | 0 | 0 |  | 0 |  | 0
147 | 86549536 | 86550208 | 85731378 | 1 | 1 | 1081 | 2 | 2.1-13-14 | ТСН-2001.2. Доп. 68. п.1-13-14 (136001) | Аппараты сварочные постоянного тока (выпрямители) для ручной дуговой сварки, сварочный ток до 500 А | 1368 | 1011 | маш.-ч | маш.-ч | 1 | 0 | 1498588441 | 0.765 | 0 | 102.11 | 0 | 0 | 0 | 7.11 | 0 | 0 | 1 | 13.46 | 1 | 1 | 2 | 0 | 1 | 1 | 0 | 0 | 0.51 | *1,25)*1,2 | 0 | 2 | 86550220 | 1 | 0 | 182 | 0 | 0 | 0 | 0 | 0 | 0 | 0 | 0 | 0 | 0 | 0 | 0 | 0 | 0 | 0 | 0 | 0 | 0 | 0 | 0 | 0 | 0 |  | 0 | 0 | 2.295 | 102.11 | 7.11 | 13.46 | 5.445 | 0 | 0 | 219.63 | 0 | 0 | 219.63 | 0 |  | 0 |  | 0
147 | 86549536 | 86550208 | 85731677 | 1 | 1 | 1081 | 2 | 2.1-18-7 | ТСН-2001.2. Доп. 68. п.1-18-7 (183001) | Автомобили грузовые бортовые, грузоподъемность до 5 т | 1368 | 1011 | маш.-ч | маш.-ч | 1 | 0 | 874612079 | 0.015 | 0 | 1513.56 | 758.78 | 0 | 0 | 83.1 | 12.62 | 0 | 1 | 17.07 | 56.35 | 1 | 2 | 0 | 1 | 1 | 0 | 0 | 0.01 | *1,25)*1,2 | 0 | 2 | 86550221 | 1 | 0 | 183 | 0 | 0 | 0 | 0 | 0 | 0 | 0 | 0 | 0 | 0 | 0 | 0 | 0 | 0 | 0 | 0 | 0 | 0 | 0 | 0 | 0 | 0 |  | 0 | 0.5679 | 0.045 | 1513.56 | 83.1 | 17.07 | 1.245 | 0.195 | 0 | 63.83 | 32 | 0 | 63.83 | 0 | 9999990009 | 0 | чел.-ч. | 12.62
147 | 86549536 | 86550208 | 85730911 | 1 | 1 | 1081 | 2 | 2.1-3-38 | ТСН-2001.2. Доп. 68. п.1-3-38 (032009) | Краны на автомобильном ходу, грузоподъемность до 16 т | 1368 | 1011 | маш.-ч | маш.-ч | 1 | 0 | -44940208 | 0.015 | 0 | 2758.65 | 1017.92 | 0 | 0 | 179.17 | 16.93 | 0 | 1 | 14.43 | 56.35 | 1 | 2 | 0 | 1 | 1 | 0 | 0 | 0.01 | *1,25)*1,2 | 0 | 2 | 86550222 | 1 | 0 | 184 | 0 | 0 | 0 | 0 | 0 | 0 | 0 | 0 | 0 | 0 | 0 | 0 | 0 | 0 | 0 | 0 | 0 | 0 | 0 | 0 | 0 | 0 |  | 0 | 0.76185 | 0.045 | 2758.65 | 179.17 | 14.43 | 2.685 | 0.255 | 0 | 116.34 | 42.93 | 0 | 116.34 | 0 | 9999990009 | 0 | чел.-ч. | 16.93
147 | 86549536 | 86550208 | 85701307 | 1 | 1 | 1081 | 3 | 1.1-1-1003 | ТСН-2001.1 Доп. 79, Р. 1, о. 1, поз. 1003 | Резина техническая, прессованная | 1348 | 1009 | т | т | 1000 | 0 | -287838193 | 5e-05 | 103783.79 | 0 | 0 | 0 | 23114.43 | 0 | 0 | 0 | 4.49 | 1 | 1 | 1 | 2 | 0 | 1 | 1 | 0 | 0 | 5e-05 | *1)*1 | 0 | 2 | 86550223 | 1 | 0 | 185 | 0 | 0 | 0 | 0 | 0 | 0 | 0 | 0 | 0 | 0 | 0 | 0 | 0 | 0 | 0 | 0 | 0 | 0 | 0 | 0 | 0 | 0 |  | 0 | 0 | 0.00015 | 103783.79 | 23114.43 | 4.49 | 1.16 | 0 | 15.57 | 0 | 0 | 0 | 15.57 | 0 |  | 0 |  | 0
147 | 86549536 | 86550208 | 85701848 | 1 | 1 | 1081 | 3 | 1.1-1-1669 | ТСН-2001.1 Доп. 79, Р. 1, о. 1, поз. 1669 | Электроды, типа Э-42А, диаметр от 4 до 6 мм | 1348 | 1009 | т | т | 1000 | 0 | 277309194 | 0.0002 | 141233.74 | 0 | 0 | 0 | 8590.86 | 0 | 0 | 0 | 16.44 | 1 | 1 | 1 | 2 | 0 | 1 | 1 | 0 | 0 | 0.0002 | *1)*1 | 0 | 2 | 86550224 | 1 | 0 | 186 | 0 | 0 | 0 | 0 | 0 | 0 | 0 | 0 | 0 | 0 | 0 | 0 | 0 | 0 | 0 | 0 | 0 | 0 | 0 | 0 | 0 | 0 |  | 0 | 0 | 0.0006 | 141233.74 | 8590.86 | 16.44 | 1.72 | 0 | 84.74 | 0 | 0 | 0 | 84.74 | 0 |  | 0 |  | 0
147 | 86549536 | 86550208 | 85700656 | 1 | 1 | 1081 | 3 | 1.1-1-57 | ТСН-2001.1 Доп. 79, Р. 1, о. 1, поз. 57 | Болты строительные с гайками и шайбами, черные, М10х100 мм | 1348 | 1009 | т | т | 1000 | 0 | -268464753 | 0.0013 | 121682.99 | 0 | 0 | 0 | 17868.28 | 0 | 0 | 0 | 6.81 | 1 | 1 | 1 | 2 | 0 | 1 | 1 | 0 | 0 | 0.0013 | *1)*1 | 0 | 2 | 86550225 | 1 | 0 | 187 | 0 | 0 | 0 | 0 | 0 | 0 | 0 | 0 | 0 | 0 | 0 | 0 | 0 | 0 | 0 | 0 | 0 | 0 | 0 | 0 | 0 | 0 |  | 0 | 0 | 0.0039 | 121682.99 | 17868.28 | 6.81 | 23.23 | 0 | 474.56 | 0 | 0 | 0 | 474.56 | 0 |  | 0 |  | 0
147 | 86549536 | 86550208 | 85716917 | 1 | 1 | 1081 | 3 | 1.12-9-3 | ТСН-2001.1 Доп. 80, Р. 12, о. 9, поз. 3 | Фланец стальной плоский приварной с соединительным выступом, ГОСТ 33259-2015, из стали Ст3сп, номинальное давление PN 1,0 МПа, номинальный диаметр DN 40 мм | 1354 | 1010 | шт. | шт. | 1 | 0 | -1666017985 | 1 | 275 | 0 | 0 | 0 | 37.62 | 0 | 0 | 0 | 7.31 | 1 | 1 | 1 | 2 | 0 | 1 | 1 | 0 | 0 | 1 | *1)*1 | 0 | 2 | 86550226 | 1 | 0 | 188 | 0 | 0 | 0 | 0 | 0 | 0 | 0 | 0 | 0 | 0 | 0 | 0 | 0 | 0 | 0 | 0 | 0 | 0 | 0 | 0 | 0 | 0 |  | 0 | 0 | 3 | 275 | 37.62 | 7.31 | 37.62 | 0 | 825 | 0 | 0 | 0 | 825 | 0 |  | 0 |  | 0
147 | 86549536 | 86550208 | 85716918 | 1 | 1 | 1081 | 3 | 1.12-9-4 | ТСН-2001.1 Доп. 80, Р. 12, о. 9, поз. 4 | Фланец стальной плоский приварной с соединительным выступом, ГОСТ 33259-2015, из стали Ст3сп, номинальное давление PN 1,0 МПа, номинальный диаметр DN 50 мм | 1354 | 1010 | шт. | шт. | 1 | 0 | -635382895 | 1 | 324.27 | 0 | 0 | 0 | 45.93 | 0 | 0 | 0 | 7.06 | 1 | 1 | 1 | 2 | 0 | 1 | 1 | 0 | 0 | 1 | *1)*1 | 0 | 2 | 86550227 | 1 | 0 | 189 | 0 | 0 | 0 | 0 | 0 | 0 | 0 | 0 | 0 | 0 | 0 | 0 | 0 | 0 | 0 | 0 | 0 | 0 | 0 | 0 | 0 | 0 |  | 0 | 0 | 3 | 324.27 | 45.93 | 7.06 | 45.93 | 0 | 972.81 | 0 | 0 | 0 | 972.81 | 0 |  | 0 |  | 0
147 | 86549536 | 86550208 | 85805383 | 1 | 1 | 1081 | 3 | 13.1-5-298 | ТСН-2001.13-2. Доп. 34. 13.1-5-298 | Установка насосная автоматическая канализационная, для перекачивания серых стоков без фекалий от умывальника, душа или биде, максимальный напор 5,5 м, максимальный расход 2 м3/ч. Потребляемая мощность 0,28 кВт, напряжение 230 В, номинальный ток 1,3 А, температура перекачиваемой жидкости до +50°C, диапазон рабочих температур от +5 до +35°C, габаритные размеры 396х165х216 мм | 1354 | 1010 | шт. | шт. | 1 | 0 | 1296636356 | 1 | 42001.95 | 0 | 0 | 0 | 2824.61 | 0 | 0 | 0 | 14.87 | 1 | 1 | 1 | 0 | 0 | 0 | 1 | 0 | 0 | 1 | *1)*1 | 0 | 1 | -1 | 0 | 0 |  | 0 | 0 | 0 | 0 | 0 | 0 | 0 | 0 | 0 | 0 | 0 | 0 | 0 | 0 | 0 | 0 | 0 | 0 | 0 | 0 | 0 | 0 |  | 0 | 0 | 3 | 42001.95 | 2824.61 | 14.87 | 2824.61 | 0 | 126005.85 | 0 | 0 | 0 | 126005.85 | 0 |  | 0 |  | 0
185 | 86549534 | 86550230 | 85665773 | 1081 | 1 | 1081 | 1 | 9999990008 |  | Трудозатраты рабочих | 1191 | 1013 | чел.-ч. | чел.-ч. | 1 | 0 | 476480486 | 28.9386 | 0 | 0 | 0 | 0 | 0 | 0 | 0 | 0 | 1 | 1 | 1 | 1 | -2 | 0 | 1 | 1 | 0 | 0 | 20.97 | *1,15)*1,2 | 1 | 2 | 86550242 | 1 | 0 | 191 | 0 | 0 | 0 | 0 | 0 | 0 | 0 | 0 | 0 | 0 | 0 | 0 | 0 | 0 | 0 | 0 | 0 | 0 | 0 | 0 | 0 | 0 | 0 | 8.6816 | 0 | 8.6816 | 0 | 0 | 1 | 0 | 0 | 0 | 0 | 0 | 0 | 0 | 0 |  | 0 |  | 0
185 | 86549534 | 86550230 | 85731677 | 1 | 1 | 1081 | 2 | 2.1-18-7 | ТСН-2001.2. Доп. 68. п.1-18-7 (183001) | Автомобили грузовые бортовые, грузоподъемность до 5 т | 1368 | 1011 | маш.-ч | маш.-ч | 1 | 0 | 874612079 | 0.03 | 0 | 88.67 | 13.47 | 0 | 0 | 83.1 | 12.62 | 0 | 1 | 1 | 1 | 1 | -2 | 0 | 1 | 1 | 0 | 0 | 0.02 | *1,25)*1,2 | 0 | 2 | 86550243 | 1 | 0 | 192 | 0 | 0 | 0 | 0 | 0 | 0 | 0 | 0 | 0 | 0 | 0 | 0 | 0 | 0 | 0 | 0 | 0 | 0 | 0 | 0 | 0 | 0 |  | 0 | 0.11358 | 0.009 | 88.67 | 83.1 | 1 | 2.49 | 0.375 | 0 | 0.75 | 0.11 | 0 | 0.75 | 0 | 9999990009 | 0 | чел.-ч. | 12.62
185 | 86549534 | 86550230 | 85731798 | 1 | 1 | 1081 | 2 | 2.1-30-102 | ТСН-2001.2. Доп. 68. п.1-30-102 (303704) | Дрели, мощность до 800 Вт | 1368 | 1011 | маш.-ч | маш.-ч | 1 | 0 | -2083101341 | 1.425 | 0 | 0.85 | 0 | 0 | 0 | 0.8 | 0 | 0 | 1 | 1 | 1 | 1 | -2 | 0 | 1 | 1 | 0 | 0 | 0.95 | *1,25)*1,2 | 0 | 2 | 86550245 | 1 | 0 | 193 | 0 | 0 | 0 | 0 | 0 | 0 | 0 | 0 | 0 | 0 | 0 | 0 | 0 | 0 | 0 | 0 | 0 | 0 | 0 | 0 | 0 | 0 |  | 0 | 0 | 0.4275 | 0.85 | 0.8 | 1 | 1.14 | 0 | 0 | 0.34 | 0 | 0 | 0.34 | 0 |  | 0 |  | 0
185 | 86549534 | 86550230 | 85731800 | 1 | 1 | 1081 | 2 | 2.1-30-104 | ТСН-2001.2. Доп. 68. п.1-30-104 (309801) | Станки для накатывания канавок (шлицов) на трубах | 1368 | 1011 | маш.-ч | маш.-ч | 1 | 0 | 945825540 | 0.675 | 0 | 1.59 | 0 | 0 | 0 | 1.49 | 0 | 0 | 1 | 1 | 1 | 1 | -2 | 0 | 1 | 1 | 0 | 0 | 0.45 | *1,25)*1,2 | 0 | 2 | 86550246 | 1 | 0 | 194 | 0 | 0 | 0 | 0 | 0 | 0 | 0 | 0 | 0 | 0 | 0 | 0 | 0 | 0 | 0 | 0 | 0 | 0 | 0 | 0 | 0 | 0 |  | 0 | 0 | 0.2025 | 1.59 | 1.49 | 1 | 1.005 | 0 | 0 | 0.3 | 0 | 0 | 0.3 | 0 |  | 0 |  | 0
185 | 86549534 | 86550230 | 85730911 | 1 | 1 | 1081 | 2 | 2.1-3-38 | ТСН-2001.2. Доп. 68. п.1-3-38 (032009) | Краны на автомобильном ходу, грузоподъемность до 16 т | 1368 | 1011 | маш.-ч | маш.-ч | 1 | 0 | -44940208 | 0.03 | 0 | 191.17 | 18.06 | 0 | 0 | 179.17 | 16.93 | 0 | 1 | 1 | 1 | 1 | -2 | 0 | 1 | 1 | 0 | 0 | 0.02 | *1,25)*1,2 | 0 | 2 | 86550244 | 1 | 0 | 195 | 0 | 0 | 0 | 0 | 0 | 0 | 0 | 0 | 0 | 0 | 0 | 0 | 0 | 0 | 0 | 0 | 0 | 0 | 0 | 0 | 0 | 0 |  | 0 | 0.15237 | 0.009 | 191.17 | 179.17 | 1 | 5.37 | 0.51 | 0 | 1.61 | 0.15 | 0 | 1.61 | 0 | 9999990009 | 0 | чел.-ч. | 16.93
185 | 86549534 | 86550230 | 85700702 | 1 | 1 | 1081 | 3 | 1.1-1-115 | ТСН-2001.1. Доп. 1-42. Р. 1, о. 1, поз. 115 | Ветошь | 1346 | 1009 | кг | кг | 1 | 0 | 1343467368 | 0.5 | 1.61 | 0 | 0 | 0 | 1.61 | 0 | 0 | 0 | 1 | 1 | 1 | 1 | -2 | 0 | 1 | 1 | 0 | 0 | 0.5 | *1)*1 | 0 | 2 | 86550247 | 1 | 0 | 196 | 0 | 0 | 0 | 0 | 0 | 0 | 0 | 0 | 0 | 0 | 0 | 0 | 0 | 0 | 0 | 0 | 0 | 0 | 0 | 0 | 0 | 0 |  | 0 | 0 | 0.15 | 1.61 | 1.61 | 1 | 0.81 | 0 | 0.24 | 0 | 0 | 0 | 0.24 | 0 |  | 0 |  | 0
185 | 86549534 | 86550230 | 85700734 | 1 | 1 | 1081 | 3 | 1.1-1-151 | ТСН-2001.1 Доп. 79, Р. 1, о. 1, поз. 151 | Глицерин | 1346 | 1009 | кг | кг | 1 | 0 | 861208825 | 0.124 | 36.78 | 0 | 0 | 0 | 36.78 | 0 | 0 | 0 | 1 | 1 | 1 | 1 | -2 | 0 | 1 | 1 | 0 | 0 | 0.124 | *1)*1 | 0 | 2 | 86550248 | 1 | 0 | 197 | 0 | 0 | 0 | 0 | 0 | 0 | 0 | 0 | 0 | 0 | 0 | 0 | 0 | 0 | 0 | 0 | 0 | 0 | 0 | 0 | 0 | 0 |  | 0 | 0 | 0.0372 | 36.78 | 36.78 | 1 | 4.56 | 0 | 1.37 | 0 | 0 | 0 | 1.37 | 0 |  | 0 |  | 0
185 | 86549534 | 86550230 | 85700808 | 1 | 1 | 1081 | 3 | 1.1-1-238 | ТСН-2001.1 Доп. 80, Р. 1, о. 1, поз. 238 | Дюбель пластмассовый | 1354 | 1010 | шт. | шт. | 1 | 0 | -1352077490 | 22 | 0.89 | 0 | 0 | 0 | 0.89 | 0 | 0 | 0 | 1 | 1 | 1 | 1 | -2 | 0 | 1 | 1 | 0 | 0 | 22 | *1)*1 | 0 | 2 | 86550249 | 1 | 0 | 198 | 0 | 0 | 0 | 0 | 0 | 0 | 0 | 0 | 0 | 0 | 0 | 0 | 0 | 0 | 0 | 0 | 0 | 0 | 0 | 0 | 0 | 0 |  | 0 | 0 | 6.6 | 0.89 | 0.89 | 1 | 19.58 | 0 | 5.87 | 0 | 0 | 0 | 5.87 | 0 |  | 0 |  | 0
185 | 86549534 | 86550230 | 85715998 | 1 | 1 | 1081 | 3 | 1.12-6-669 | ТСН-2001.1 Доп. 79, Р. 12, о. 6, поз. 669 | Трубы стальные сварные водогазопроводные, оцинкованные, обыкновенные, ГОСТ 3262-75, диаметр условного прохода 40 мм, толщина стенки 3,5 мм | 1301 | 1003 | м | м | 1 | 0 | -613129538 | 100 | 46.77 | 0 | 0 | 0 | 46.77 | 0 | 0 | 0 | 1 | 1 | 1 | 1 | 0 | 0 | 0 | 1 | 0 | 0 | 100 | *1)*1 | 0 | 1 | -1 | 0 | 0 |  | 0 | 0 | 0 | 0 | 0 | 0 | 0 | 0 | 0 | 0 | 0 | 0 | 0 | 0 | 0 | 0 | 0 | 0 | 0 | 0 | 0 | 0 |  | 0 | 0 | 30 | 46.77 | 46.77 | 1 | 4677 | 0 | 1403.1 | 0 | 0 | 0 | 1403.1 | 0 |  | 0 |  | 0
185 | 86549534 | 86550230 | 85716510 | 1 | 1 | 1081 | 3 | 1.12-8-101 | ТСН-2001.1 Доп. 79, Р. 12, о. 8, поз. 101 | Муфта чугунная, бессварная (грувлочное соединение), гибкая, переходная, в комплекте с болтами, гайками и резиновыми прокладками, номинальный диаметр DN 50х40 мм, для труб внешним диаметром 60х48 мм | 1391 | 1013 | КОМПЛЕКТ | КОМПЛЕКТ | 1 | 0 | 2145369852 | 10 | 85.51 | 0 | 0 | 0 | 85.51 | 0 | 0 | 0 | 1 | 1 | 1 | 1 | 0 | 0 | 0 | 1 | 0 | 0 | 10 | *1)*1 | 0 | 1 | -1 | 0 | 0 |  | 0 | 0 | 0 | 0 | 0 | 0 | 0 | 0 | 0 | 0 | 0 | 0 | 0 | 0 | 0 | 0 | 0 | 0 | 0 | 0 | 0 | 0 |  | 0 | 0 | 3 | 85.51 | 85.51 | 1 | 855.1 | 0 | 256.53 | 0 | 0 | 0 | 256.53 | 0 |  | 0 |  | 0
185 | 86549534 | 86550230 | 85716587 | 1 | 1 | 1081 | 3 | 1.12-8-178 | ТСН-2001.1 Доп. 79, Р. 12, о. 8, поз. 178 | Колено чугунное, бессварное (грувлочное соединение), муфтовое, поворот 11,25°, номинальный диаметр DN 40 мм, внешний диаметр 48 мм | 1354 | 1010 | шт. | шт. | 1 | 0 | 360100874 | 46.6667 | 15.45 | 0 | 0 | 0 | 15.45 | 0 | 0 | 0 | 1 | 1 | 1 | 1 | 0 | 0 | 0 | 1 | 0 | 0 | 46.6667 | *1)*1 | 0 | 1 | -1 | 0 | 0 |  | 0 | 0 | 0 | 0 | 0 | 0 | 0 | 0 | 0 | 0 | 0 | 0 | 0 | 0 | 0 | 0 | 0 | 0 | 0 | 0 | 0 | 0 |  | 0 | 0 | 14 | 15.45 | 15.45 | 1 | 721 | 0 | 216.3 | 0 | 0 | 0 | 216.3 | 0 |  | 0 |  | 0
186 | 86549536 | 86550230 | 85665773 | 1081 | 1 | 1081 | 1 | 9999990008 |  | Трудозатраты рабочих | 1191 | 1013 | чел.-ч. | чел.-ч. | 1 | 0 | 476480486 | 28.9386 | 0 | 0 | 0 | 0 | 0 | 0 | 0 | 0 | 1 | 1 | 1 | 1 | 5 | 0 | 1 | 1 | 0 | 0 | 20.97 | *1,15)*1,2 | 1 | 2 | 86550242 | 1 | 0 | 202 | 0 | 0 | 0 | 0 | 0 | 0 | 0 | 0 | 0 | 0 | 0 | 0 | 0 | 0 | 0 | 0 | 0 | 0 | 0 | 0 | 0 | 0 | 0 | 8.6816 | 0 | 8.6816 | 0 | 0 | 1 | 0 | 0 | 0 | 0 | 0 | 0 | 0 | 0 |  | 0 |  | 0
186 | 86549536 | 86550230 | 85731677 | 1 | 1 | 1081 | 2 | 2.1-18-7 | ТСН-2001.2. Доп. 68. п.1-18-7 (183001) | Автомобили грузовые бортовые, грузоподъемность до 5 т | 1368 | 1011 | маш.-ч | маш.-ч | 1 | 0 | 874612079 | 0.03 | 0 | 1513.56 | 758.78 | 0 | 0 | 83.1 | 12.62 | 0 | 1 | 17.07 | 56.35 | 1 | 2 | 0 | 1 | 1 | 0 | 0 | 0.02 | *1,25)*1,2 | 0 | 2 | 86550243 | 1 | 0 | 203 | 0 | 0 | 0 | 0 | 0 | 0 | 0 | 0 | 0 | 0 | 0 | 0 | 0 | 0 | 0 | 0 | 0 | 0 | 0 | 0 | 0 | 0 |  | 0 | 0.11358 | 0.009 | 1513.56 | 83.1 | 17.07 | 2.49 | 0.375 | 0 | 12.77 | 6.4 | 0 | 12.77 | 0 | 9999990009 | 0 | чел.-ч. | 12.62
186 | 86549536 | 86550230 | 85731798 | 1 | 1 | 1081 | 2 | 2.1-30-102 | ТСН-2001.2. Доп. 68. п.1-30-102 (303704) | Дрели, мощность до 800 Вт | 1368 | 1011 | маш.-ч | маш.-ч | 1 | 0 | -2083101341 | 1.425 | 0 | 8.08 | 0 | 0 | 0 | 0.8 | 0 | 0 | 1 | 9.46 | 1 | 1 | 2 | 0 | 1 | 1 | 0 | 0 | 0.95 | *1,25)*1,2 | 0 | 2 | 86550245 | 1 | 0 | 204 | 0 | 0 | 0 | 0 | 0 | 0 | 0 | 0 | 0 | 0 | 0 | 0 | 0 | 0 | 0 | 0 | 0 | 0 | 0 | 0 | 0 | 0 |  | 0 | 0 | 0.4275 | 8.08 | 0.8 | 9.46 | 1.14 | 0 | 0 | 3.24 | 0 | 0 | 3.24 | 0 |  | 0 |  | 0
186 | 86549536 | 86550230 | 85731800 | 1 | 1 | 1081 | 2 | 2.1-30-104 | ТСН-2001.2. Доп. 68. п.1-30-104 (309801) | Станки для накатывания канавок (шлицов) на трубах | 1368 | 1011 | маш.-ч | маш.-ч | 1 | 0 | 945825540 | 0.675 | 0 | 15.17 | 0 | 0 | 0 | 1.49 | 0 | 0 | 1 | 9.54 | 1 | 1 | 2 | 0 | 1 | 1 | 0 | 0 | 0.45 | *1,25)*1,2 | 0 | 2 | 86550246 | 1 | 0 | 205 | 0 | 0 | 0 | 0 | 0 | 0 | 0 | 0 | 0 | 0 | 0 | 0 | 0 | 0 | 0 | 0 | 0 | 0 | 0 | 0 | 0 | 0 |  | 0 | 0 | 0.2025 | 15.17 | 1.49 | 9.54 | 1.005 | 0 | 0 | 2.88 | 0 | 0 | 2.88 | 0 |  | 0 |  | 0
186 | 86549536 | 86550230 | 85730911 | 1 | 1 | 1081 | 2 | 2.1-3-38 | ТСН-2001.2. Доп. 68. п.1-3-38 (032009) | Краны на автомобильном ходу, грузоподъемность до 16 т | 1368 | 1011 | маш.-ч | маш.-ч | 1 | 0 | -44940208 | 0.03 | 0 | 2758.65 | 1017.92 | 0 | 0 | 179.17 | 16.93 | 0 | 1 | 14.43 | 56.35 | 1 | 2 | 0 | 1 | 1 | 0 | 0 | 0.02 | *1,25)*1,2 | 0 | 2 | 86550244 | 1 | 0 | 206 | 0 | 0 | 0 | 0 | 0 | 0 | 0 | 0 | 0 | 0 | 0 | 0 | 0 | 0 | 0 | 0 | 0 | 0 | 0 | 0 | 0 | 0 |  | 0 | 0.15237 | 0.009 | 2758.65 | 179.17 | 14.43 | 5.37 | 0.51 | 0 | 23.27 | 8.59 | 0 | 23.27 | 0 | 9999990009 | 0 | чел.-ч. | 16.93
186 | 86549536 | 86550230 | 85700702 | 1 | 1 | 1081 | 3 | 1.1-1-115 | ТСН-2001.1. Доп. 1-42. Р. 1, о. 1, поз. 115 | Ветошь | 1346 | 1009 | кг | кг | 1 | 0 | 1343467368 | 0.5 | 23.6 | 0 | 0 | 0 | 1.61 | 0 | 0 | 0 | 14.66 | 1 | 1 | 1 | 2 | 0 | 1 | 1 | 0 | 0 | 0.5 | *1)*1 | 0 | 2 | 86550247 | 1 | 0 | 207 | 0 | 0 | 0 | 0 | 0 | 0 | 0 | 0 | 0 | 0 | 0 | 0 | 0 | 0 | 0 | 0 | 0 | 0 | 0 | 0 | 0 | 0 |  | 0 | 0 | 0.15 | 23.6 | 1.61 | 14.66 | 0.81 | 0 | 3.54 | 0 | 0 | 0 | 3.54 | 0 |  | 0 |  | 0
186 | 86549536 | 86550230 | 85700734 | 1 | 1 | 1081 | 3 | 1.1-1-151 | ТСН-2001.1 Доп. 79, Р. 1, о. 1, поз. 151 | Глицерин | 1346 | 1009 | кг | кг | 1 | 0 | 861208825 | 0.124 | 217.74 | 0 | 0 | 0 | 36.78 | 0 | 0 | 0 | 5.92 | 1 | 1 | 1 | 2 | 0 | 1 | 1 | 0 | 0 | 0.124 | *1)*1 | 0 | 2 | 86550248 | 1 | 0 | 208 | 0 | 0 | 0 | 0 | 0 | 0 | 0 | 0 | 0 | 0 | 0 | 0 | 0 | 0 | 0 | 0 | 0 | 0 | 0 | 0 | 0 | 0 |  | 0 | 0 | 0.0372 | 217.74 | 36.78 | 5.92 | 4.56 | 0 | 8.1 | 0 | 0 | 0 | 8.1 | 0 |  | 0 |  | 0
186 | 86549536 | 86550230 | 85700808 | 1 | 1 | 1081 | 3 | 1.1-1-238 | ТСН-2001.1 Доп. 80, Р. 1, о. 1, поз. 238 | Дюбель пластмассовый | 1354 | 1010 | шт. | шт. | 1 | 0 | -1352077490 | 22 | 0.83 | 0 | 0 | 0 | 0.89 | 0 | 0 | 0 | 0.93 | 1 | 1 | 1 | 2 | 0 | 1 | 1 | 0 | 0 | 22 | *1)*1 | 0 | 2 | 86550249 | 1 | 0 | 209 | 0 | 0 | 0 | 0 | 0 | 0 | 0 | 0 | 0 | 0 | 0 | 0 | 0 | 0 | 0 | 0 | 0 | 0 | 0 | 0 | 0 | 0 |  | 0 | 0 | 6.6 | 0.83 | 0.89 | 0.93 | 19.58 | 0 | 5.48 | 0 | 0 | 0 | 5.48 | 0 |  | 0 |  | 0
186 | 86549536 | 86550230 | 85715998 | 1 | 1 | 1081 | 3 | 1.12-6-669 | ТСН-2001.1 Доп. 79, Р. 12, о. 6, поз. 669 | Трубы стальные сварные водогазопроводные, оцинкованные, обыкновенные, ГОСТ 3262-75, диаметр условного прохода 40 мм, толщина стенки 3,5 мм | 1301 | 1003 | м | м | 1 | 0 | -613129538 | 100 | 297.92 | 0 | 0 | 0 | 46.77 | 0 | 0 | 0 | 6.37 | 1 | 1 | 1 | 0 | 0 | 0 | 1 | 0 | 0 | 100 | *1)*1 | 0 | 1 | -1 | 0 | 0 |  | 0 | 0 | 0 | 0 | 0 | 0 | 0 | 0 | 0 | 0 | 0 | 0 | 0 | 0 | 0 | 0 | 0 | 0 | 0 | 0 | 0 | 0 |  | 0 | 0 | 30 | 297.92 | 46.77 | 6.37 | 4677 | 0 | 8937.6 | 0 | 0 | 0 | 8937.6 | 0 |  | 0 |  | 0
186 | 86549536 | 86550230 | 85716510 | 1 | 1 | 1081 | 3 | 1.12-8-101 | ТСН-2001.1 Доп. 79, Р. 12, о. 8, поз. 101 | Муфта чугунная, бессварная (грувлочное соединение), гибкая, переходная, в комплекте с болтами, гайками и резиновыми прокладками, номинальный диаметр DN 50х40 мм, для труб внешним диаметром 60х48 мм | 1391 | 1013 | КОМПЛЕКТ | КОМПЛЕКТ | 1 | 0 | 2145369852 | 10 | 606.27 | 0 | 0 | 0 | 85.51 | 0 | 0 | 0 | 7.09 | 1 | 1 | 1 | 0 | 0 | 0 | 1 | 0 | 0 | 10 | *1)*1 | 0 | 1 | -1 | 0 | 0 |  | 0 | 0 | 0 | 0 | 0 | 0 | 0 | 0 | 0 | 0 | 0 | 0 | 0 | 0 | 0 | 0 | 0 | 0 | 0 | 0 | 0 | 0 |  | 0 | 0 | 3 | 606.27 | 85.51 | 7.09 | 855.1 | 0 | 1818.81 | 0 | 0 | 0 | 1818.81 | 0 |  | 0 |  | 0
186 | 86549536 | 86550230 | 85716587 | 1 | 1 | 1081 | 3 | 1.12-8-178 | ТСН-2001.1 Доп. 79, Р. 12, о. 8, поз. 178 | Колено чугунное, бессварное (грувлочное соединение), муфтовое, поворот 11,25°, номинальный диаметр DN 40 мм, внешний диаметр 48 мм | 1354 | 1010 | шт. | шт. | 1 | 0 | 360100874 | 46.6667 | 167.17 | 0 | 0 | 0 | 15.45 | 0 | 0 | 0 | 10.82 | 1 | 1 | 1 | 0 | 0 | 0 | 1 | 0 | 0 | 46.6667 | *1)*1 | 0 | 1 | -1 | 0 | 0 |  | 0 | 0 | 0 | 0 | 0 | 0 | 0 | 0 | 0 | 0 | 0 | 0 | 0 | 0 | 0 | 0 | 0 | 0 | 0 | 0 | 0 | 0 |  | 0 | 0 | 14 | 167.17 | 15.45 | 10.82 | 721 | 0 | 2340.38 | 0 | 0 | 0 | 2340.38 | 0 |  | 0 |  | 0
193 | 86549534 | 86550256 | 85665773 | 1081 | 1 | 1081 | 1 | 9999990008 |  | Трудозатраты рабочих | 1191 | 1013 | чел.-ч. | чел.-ч. | 1 | 0 | 476480486 | 6.9138 | 0 | 0 | 0 | 0 | 0 | 0 | 0 | 0 | 1 | 1 | 1 | 1 | -2 | 0 | 1 | 1 | 0 | 0 | 5.01 | *1,15)*1,2 | 1 | 2 | 86550262 | 1 | 0 | 213 | 0 | 0 | 0 | 0 | 0 | 0 | 0 | 0 | 0 | 0 | 0 | 0 | 0 | 0 | 0 | 0 | 0 | 0 | 0 | 0 | 0 | 0 | 0 | 2.0741 | 0 | 2.0741 | 0 | 0 | 1 | 0 | 0 | 0 | 0 | 0 | 0 | 0 | 0 |  | 0 |  | 0
193 | 86549534 | 86550256 | 85700705 | 1 | 1 | 1081 | 3 | 1.1-1-118 | ТСН-2001.1. Доп. 1-42. Р. 1, о. 1, поз. 118 | Вода | 1339 | 1007 | м3 | м3 | 1 | 0 | -1622585150 | 1 | 7.07 | 0 | 0 | 0 | 7.07 | 0 | 0 | 0 | 1 | 1 | 1 | 1 | -2 | 0 | 1 | 1 | 0 | 0 | 1 | *1)*1 | 0 | 2 | 86550263 | 1 | 0 | 214 | 0 | 0 | 0 | 0 | 0 | 0 | 0 | 0 | 0 | 0 | 0 | 0 | 0 | 0 | 0 | 0 | 0 | 0 | 0 | 0 | 0 | 0 |  | 0 | 0 | 0.3 | 7.07 | 7.07 | 1 | 7.07 | 0 | 2.12 | 0 | 0 | 0 | 2.12 | 0 |  | 0 |  | 0
193 | 86549534 | 86550256 | 85702416 | 1 | 1 | 1081 | 3 | 1.1-1-2481 | ТСН-2001.1 Доп. 79, Р. 1, о. 1, поз. 2481 | Волокно льняное №11 для уплотнения резьбовых соединений при монтаже систем водоснабжения и отопления | 1346 | 1009 | кг | кг | 1 | 0 | 1021383118 | 0.02 | 37.98 | 0 | 0 | 0 | 37.98 | 0 | 0 | 0 | 1 | 1 | 1 | 1 | -2 | 0 | 1 | 1 | 0 | 0 | 0.02 | *1)*1 | 0 | 2 | 86550264 | 1 | 0 | 215 | 0 | 0 | 0 | 0 | 0 | 0 | 0 | 0 | 0 | 0 | 0 | 0 | 0 | 0 | 0 | 0 | 0 | 0 | 0 | 0 | 0 | 0 |  | 0 | 0 | 0.006 | 37.98 | 37.98 | 1 | 0.76 | 0 | 0.23 | 0 | 0 | 0 | 0.23 | 0 |  | 0 |  | 0
193 | 86549534 | 86550256 | 85700975 | 1 | 1 | 1081 | 3 | 1.1-1-467 | ТСН-2001.1 Доп. 79, Р. 1, о. 1, поз. 467 | Краска масляная жидкотертая (готовая к употреблению), для наружных и внутренних работ по металлу, сурик железный, типа МА-15 | 1348 | 1009 | т | т | 1000 | 0 | 1270042986 | 5e-05 | 16214.84 | 0 | 0 | 0 | 16214.84 | 0 | 0 | 0 | 1 | 1 | 1 | 1 | -2 | 0 | 1 | 1 | 0 | 0 | 5e-05 | *1)*1 | 0 | 2 | 86550265 | 1 | 0 | 216 | 0 | 0 | 0 | 0 | 0 | 0 | 0 | 0 | 0 | 0 | 0 | 0 | 0 | 0 | 0 | 0 | 0 | 0 | 0 | 0 | 0 | 0 |  | 0 | 0 | 1.5e-05 | 16214.84 | 16214.84 | 1 | 0.81 | 0 | 0.24 | 0 | 0 | 0 | 0.24 | 0 |  | 0 |  | 0
193 | 86549534 | 86550256 | 85701143 | 1 | 1 | 1081 | 3 | 1.1-1-732 | ТСН-2001.1 Доп. 67, Р. 1, о. 1, поз. 732 | Олифа для окраски комбинированная, типа Оксоль | 1346 | 1009 | кг | кг | 1 | 0 | 488689173 | 0.02 | 20.19 | 0 | 0 | 0 | 20.19 | 0 | 0 | 0 | 1 | 1 | 1 | 1 | -2 | 0 | 1 | 1 | 0 | 0 | 0.02 | *1)*1 | 0 | 2 | 86550266 | 1 | 0 | 217 | 0 | 0 | 0 | 0 | 0 | 0 | 0 | 0 | 0 | 0 | 0 | 0 | 0 | 0 | 0 | 0 | 0 | 0 | 0 | 0 | 0 | 0 |  | 0 | 0 | 0.006 | 20.19 | 20.19 | 1 | 0.4 | 0 | 0.12 | 0 | 0 | 0 | 0.12 | 0 |  | 0 |  | 0
194 | 86549536 | 86550256 | 85665773 | 1081 | 1 | 1081 | 1 | 9999990008 |  | Трудозатраты рабочих | 1191 | 1013 | чел.-ч. | чел.-ч. | 1 | 0 | 476480486 | 6.9138 | 0 | 0 | 0 | 0 | 0 | 0 | 0 | 0 | 1 | 1 | 1 | 1 | 5 | 0 | 1 | 1 | 0 | 0 | 5.01 | *1,15)*1,2 | 1 | 2 | 86550262 | 1 | 0 | 218 | 0 | 0 | 0 | 0 | 0 | 0 | 0 | 0 | 0 | 0 | 0 | 0 | 0 | 0 | 0 | 0 | 0 | 0 | 0 | 0 | 0 | 0 | 0 | 2.0741 | 0 | 2.0741 | 0 | 0 | 1 | 0 | 0 | 0 | 0 | 0 | 0 | 0 | 0 |  | 0 |  | 0
194 | 86549536 | 86550256 | 85700705 | 1 | 1 | 1081 | 3 | 1.1-1-118 | ТСН-2001.1. Доп. 1-42. Р. 1, о. 1, поз. 118 | Вода | 1339 | 1007 | м3 | м3 | 1 | 0 | -1622585150 | 1 | 54.79 | 0 | 0 | 0 | 7.07 | 0 | 0 | 0 | 7.75 | 1 | 1 | 1 | 2 | 0 | 1 | 1 | 0 | 0 | 1 | *1)*1 | 0 | 2 | 86550263 | 1 | 0 | 219 | 0 | 0 | 0 | 0 | 0 | 0 | 0 | 0 | 0 | 0 | 0 | 0 | 0 | 0 | 0 | 0 | 0 | 0 | 0 | 0 | 0 | 0 |  | 0 | 0 | 0.3 | 54.79 | 7.07 | 7.75 | 7.07 | 0 | 16.44 | 0 | 0 | 0 | 16.44 | 0 |  | 0 |  | 0
194 | 86549536 | 86550256 | 85702416 | 1 | 1 | 1081 | 3 | 1.1-1-2481 | ТСН-2001.1 Доп. 79, Р. 1, о. 1, поз. 2481 | Волокно льняное №11 для уплотнения резьбовых соединений при монтаже систем водоснабжения и отопления | 1346 | 1009 | кг | кг | 1 | 0 | 1021383118 | 0.02 | 315.23 | 0 | 0 | 0 | 37.98 | 0 | 0 | 0 | 8.3 | 1 | 1 | 1 | 2 | 0 | 1 | 1 | 0 | 0 | 0.02 | *1)*1 | 0 | 2 | 86550264 | 1 | 0 | 220 | 0 | 0 | 0 | 0 | 0 | 0 | 0 | 0 | 0 | 0 | 0 | 0 | 0 | 0 | 0 | 0 | 0 | 0 | 0 | 0 | 0 | 0 |  | 0 | 0 | 0.006 | 315.23 | 37.98 | 8.3 | 0.76 | 0 | 1.89 | 0 | 0 | 0 | 1.89 | 0 |  | 0 |  | 0
194 | 86549536 | 86550256 | 85700975 | 1 | 1 | 1081 | 3 | 1.1-1-467 | ТСН-2001.1 Доп. 79, Р. 1, о. 1, поз. 467 | Краска масляная жидкотертая (готовая к употреблению), для наружных и внутренних работ по металлу, сурик железный, типа МА-15 | 1348 | 1009 | т | т | 1000 | 0 | 1270042986 | 5e-05 | 55941.2 | 0 | 0 | 0 | 16214.84 | 0 | 0 | 0 | 3.45 | 1 | 1 | 1 | 2 | 0 | 1 | 1 | 0 | 0 | 5e-05 | *1)*1 | 0 | 2 | 86550265 | 1 | 0 | 221 | 0 | 0 | 0 | 0 | 0 | 0 | 0 | 0 | 0 | 0 | 0 | 0 | 0 | 0 | 0 | 0 | 0 | 0 | 0 | 0 | 0 | 0 |  | 0 | 0 | 1.5e-05 | 55941.2 | 16214.84 | 3.45 | 0.81 | 0 | 0.84 | 0 | 0 | 0 | 0.84 | 0 |  | 0 |  | 0
194 | 86549536 | 86550256 | 85701143 | 1 | 1 | 1081 | 3 | 1.1-1-732 | ТСН-2001.1 Доп. 67, Р. 1, о. 1, поз. 732 | Олифа для окраски комбинированная, типа Оксоль | 1346 | 1009 | кг | кг | 1 | 0 | 488689173 | 0.02 | 85.81 | 0 | 0 | 0 | 20.19 | 0 | 0 | 0 | 4.25 | 1 | 1 | 1 | 2 | 0 | 1 | 1 | 0 | 0 | 0.02 | *1)*1 | 0 | 2 | 86550266 | 1 | 0 | 222 | 0 | 0 | 0 | 0 | 0 | 0 | 0 | 0 | 0 | 0 | 0 | 0 | 0 | 0 | 0 | 0 | 0 | 0 | 0 | 0 | 0 | 0 |  | 0 | 0 | 0.006 | 85.81 | 20.19 | 4.25 | 0.4 | 0 | 0.51 | 0 | 0 | 0 | 0.51 | 0 |  | 0 |  | 0
195 | 86549534 | 86550267 | 85665773 | 1081 | 1 | 1081 | 1 | 9999990008 |  | Трудозатраты рабочих | 1191 | 1013 | чел.-ч. | чел.-ч. | 1 | 0 | 476480486 | 18.354 | 0 | 0 | 0 | 0 | 0 | 0 | 0 | 0 | 1 | 1 | 1 | 1 | -2 | 0 | 1 | 1 | 0 | 0 | 13.3 | *1,15)*1,2 | 1 | 2 | 86550278 | 1 | 0 | 223 | 0 | 0 | 0 | 0 | 0 | 0 | 0 | 0 | 0 | 0 | 0 | 0 | 0 | 0 | 0 | 0 | 0 | 0 | 0 | 0 | 0 | 0 | 0 | 128.478 | 0 | 128.478 | 0 | 0 | 1 | 0 | 0 | 0 | 0 | 0 | 0 | 0 | 0 |  | 0 |  | 0
195 | 86549534 | 86550267 | 85731378 | 1 | 1 | 1081 | 2 | 2.1-13-14 | ТСН-2001.2. Доп. 68. п.1-13-14 (136001) | Аппараты сварочные постоянного тока (выпрямители) для ручной дуговой сварки, сварочный ток до 500 А | 1368 | 1011 | маш.-ч | маш.-ч | 1 | 0 | 1498588441 | 0.765 | 0 | 7.59 | 0 | 0 | 0 | 7.11 | 0 | 0 | 1 | 1 | 1 | 1 | -2 | 0 | 1 | 1 | 0 | 0 | 0.51 | *1,25)*1,2 | 0 | 2 | 86550279 | 1 | 0 | 224 | 0 | 0 | 0 | 0 | 0 | 0 | 0 | 0 | 0 | 0 | 0 | 0 | 0 | 0 | 0 | 0 | 0 | 0 | 0 | 0 | 0 | 0 |  | 0 | 0 | 5.355 | 7.59 | 7.11 | 1 | 5.445 | 0 | 0 | 38.07 | 0 | 0 | 38.07 | 0 |  | 0 |  | 0
195 | 86549534 | 86550267 | 85731677 | 1 | 1 | 1081 | 2 | 2.1-18-7 | ТСН-2001.2. Доп. 68. п.1-18-7 (183001) | Автомобили грузовые бортовые, грузоподъемность до 5 т | 1368 | 1011 | маш.-ч | маш.-ч | 1 | 0 | 874612079 | 0.015 | 0 | 88.67 | 13.47 | 0 | 0 | 83.1 | 12.62 | 0 | 1 | 1 | 1 | 1 | -2 | 0 | 1 | 1 | 0 | 0 | 0.01 | *1,25)*1,2 | 0 | 2 | 86550280 | 1 | 0 | 225 | 0 | 0 | 0 | 0 | 0 | 0 | 0 | 0 | 0 | 0 | 0 | 0 | 0 | 0 | 0 | 0 | 0 | 0 | 0 | 0 | 0 | 0 |  | 0 | 1.3251 | 0.105 | 88.67 | 83.1 | 1 | 1.245 | 0.195 | 0 | 8.73 | 1.33 | 0 | 8.73 | 0 | 9999990009 | 0 | чел.-ч. | 12.62
195 | 86549534 | 86550267 | 85730911 | 1 | 1 | 1081 | 2 | 2.1-3-38 | ТСН-2001.2. Доп. 68. п.1-3-38 (032009) | Краны на автомобильном ходу, грузоподъемность до 16 т | 1368 | 1011 | маш.-ч | маш.-ч | 1 | 0 | -44940208 | 0.015 | 0 | 191.17 | 18.06 | 0 | 0 | 179.17 | 16.93 | 0 | 1 | 1 | 1 | 1 | -2 | 0 | 1 | 1 | 0 | 0 | 0.01 | *1,25)*1,2 | 0 | 2 | 86550281 | 1 | 0 | 226 | 0 | 0 | 0 | 0 | 0 | 0 | 0 | 0 | 0 | 0 | 0 | 0 | 0 | 0 | 0 | 0 | 0 | 0 | 0 | 0 | 0 | 0 |  | 0 | 1.7776 | 0.105 | 191.17 | 179.17 | 1 | 2.685 | 0.255 | 0 | 18.81 | 1.78 | 0 | 18.81 | 0 | 9999990009 | 0 | чел.-ч. | 16.93
195 | 86549534 | 86550267 | 85701307 | 1 | 1 | 1081 | 3 | 1.1-1-1003 | ТСН-2001.1 Доп. 79, Р. 1, о. 1, поз. 1003 | Резина техническая, прессованная | 1348 | 1009 | т | т | 1000 | 0 | -287838193 | 5e-05 | 23114.43 | 0 | 0 | 0 | 23114.43 | 0 | 0 | 0 | 1 | 1 | 1 | 1 | -2 | 0 | 1 | 1 | 0 | 0 | 5e-05 | *1)*1 | 0 | 2 | 86550282 | 1 | 0 | 227 | 0 | 0 | 0 | 0 | 0 | 0 | 0 | 0 | 0 | 0 | 0 | 0 | 0 | 0 | 0 | 0 | 0 | 0 | 0 | 0 | 0 | 0 |  | 0 | 0 | 0.00035 | 23114.43 | 23114.43 | 1 | 1.16 | 0 | 8.09 | 0 | 0 | 0 | 8.09 | 0 |  | 0 |  | 0
195 | 86549534 | 86550267 | 85701848 | 1 | 1 | 1081 | 3 | 1.1-1-1669 | ТСН-2001.1 Доп. 79, Р. 1, о. 1, поз. 1669 | Электроды, типа Э-42А, диаметр от 4 до 6 мм | 1348 | 1009 | т | т | 1000 | 0 | 277309194 | 0.0002 | 8590.86 | 0 | 0 | 0 | 8590.86 | 0 | 0 | 0 | 1 | 1 | 1 | 1 | -2 | 0 | 1 | 1 | 0 | 0 | 0.0002 | *1)*1 | 0 | 2 | 86550283 | 1 | 0 | 228 | 0 | 0 | 0 | 0 | 0 | 0 | 0 | 0 | 0 | 0 | 0 | 0 | 0 | 0 | 0 | 0 | 0 | 0 | 0 | 0 | 0 | 0 |  | 0 | 0 | 0.0014 | 8590.86 | 8590.86 | 1 | 1.72 | 0 | 12.03 | 0 | 0 | 0 | 12.03 | 0 |  | 0 |  | 0
195 | 86549534 | 86550267 | 85700656 | 1 | 1 | 1081 | 3 | 1.1-1-57 | ТСН-2001.1 Доп. 79, Р. 1, о. 1, поз. 57 | Болты строительные с гайками и шайбами, черные, М10х100 мм | 1348 | 1009 | т | т | 1000 | 0 | -268464753 | 0.0013 | 17868.28 | 0 | 0 | 0 | 17868.28 | 0 | 0 | 0 | 1 | 1 | 1 | 1 | -2 | 0 | 1 | 1 | 0 | 0 | 0.0013 | *1)*1 | 0 | 2 | 86550284 | 1 | 0 | 229 | 0 | 0 | 0 | 0 | 0 | 0 | 0 | 0 | 0 | 0 | 0 | 0 | 0 | 0 | 0 | 0 | 0 | 0 | 0 | 0 | 0 | 0 |  | 0 | 0 | 0.0091 | 17868.28 | 17868.28 | 1 | 23.23 | 0 | 162.6 | 0 | 0 | 0 | 162.6 | 0 |  | 0 |  | 0
195 | 86549534 | 86550267 | 85716917 | 1 | 1 | 1081 | 3 | 1.12-9-3 | ТСН-2001.1 Доп. 80, Р. 12, о. 9, поз. 3 | Фланец стальной плоский приварной с соединительным выступом, ГОСТ 33259-2015, из стали Ст3сп, номинальное давление PN 1,0 МПа, номинальный диаметр DN 40 мм | 1354 | 1010 | шт. | шт. | 1 | 0 | -1666017985 | 1 | 37.62 | 0 | 0 | 0 | 37.62 | 0 | 0 | 0 | 1 | 1 | 1 | 1 | -2 | 0 | 1 | 1 | 0 | 0 | 1 | *1)*1 | 0 | 2 | 86550285 | 1 | 0 | 230 | 0 | 0 | 0 | 0 | 0 | 0 | 0 | 0 | 0 | 0 | 0 | 0 | 0 | 0 | 0 | 0 | 0 | 0 | 0 | 0 | 0 | 0 |  | 0 | 0 | 7 | 37.62 | 37.62 | 1 | 37.62 | 0 | 263.34 | 0 | 0 | 0 | 263.34 | 0 |  | 0 |  | 0
195 | 86549534 | 86550267 | 85716918 | 1 | 1 | 1081 | 3 | 1.12-9-4 | ТСН-2001.1 Доп. 80, Р. 12, о. 9, поз. 4 | Фланец стальной плоский приварной с соединительным выступом, ГОСТ 33259-2015, из стали Ст3сп, номинальное давление PN 1,0 МПа, номинальный диаметр DN 50 мм | 1354 | 1010 | шт. | шт. | 1 | 0 | -635382895 | 1 | 45.93 | 0 | 0 | 0 | 45.93 | 0 | 0 | 0 | 1 | 1 | 1 | 1 | -2 | 0 | 1 | 1 | 0 | 0 | 1 | *1)*1 | 0 | 2 | 86550286 | 1 | 0 | 231 | 0 | 0 | 0 | 0 | 0 | 0 | 0 | 0 | 0 | 0 | 0 | 0 | 0 | 0 | 0 | 0 | 0 | 0 | 0 | 0 | 0 | 0 |  | 0 | 0 | 7 | 45.93 | 45.93 | 1 | 45.93 | 0 | 321.51 | 0 | 0 | 0 | 321.51 | 0 |  | 0 |  | 0
195 | 86549534 | 86550267 | 85719303 | 1 | 1 | 1081 | 3 | 1.15-4-1 | ТСН-2001.1 Доп. 79, Р. 15, о. 4, поз. 1 | Насос дренажный, центробежный, погружной, одноступенчатый, моноблочный, типа ГНОМ 10-10, температура перекачиваемой жидкости до +35°С, подача 10 м3/ч, напор 10 м, с 3-фазным электродвигателем мощностью 0,75 кВт, частота вращения 3000 об/мин | 1354 | 1010 | шт. | шт. | 1 | 0 | 1111351236 | 1 | 1696.97 | 0 | 0 | 0 | 1696.97 | 0 | 0 | 0 | 1 | 1 | 1 | 1 | 0 | 0 | 0 | 1 | 0 | 0 | 1 | *1)*1 | 0 | 1 | -1 | 0 | 0 |  | 0 | 0 | 0 | 0 | 0 | 0 | 0 | 0 | 0 | 0 | 0 | 0 | 0 | 0 | 0 | 0 | 0 | 0 | 0 | 0 | 0 | 0 |  | 0 | 0 | 7 | 1696.97 | 1696.97 | 1 | 1696.97 | 0 | 11878.79 | 0 | 0 | 0 | 11878.79 | 0 |  | 0 |  | 0
196 | 86549536 | 86550267 | 85665773 | 1081 | 1 | 1081 | 1 | 9999990008 |  | Трудозатраты рабочих | 1191 | 1013 | чел.-ч. | чел.-ч. | 1 | 0 | 476480486 | 18.354 | 0 | 0 | 0 | 0 | 0 | 0 | 0 | 0 | 1 | 1 | 1 | 1 | 5 | 0 | 1 | 1 | 0 | 0 | 13.3 | *1,15)*1,2 | 1 | 2 | 86550278 | 1 | 0 | 233 | 0 | 0 | 0 | 0 | 0 | 0 | 0 | 0 | 0 | 0 | 0 | 0 | 0 | 0 | 0 | 0 | 0 | 0 | 0 | 0 | 0 | 0 | 0 | 128.478 | 0 | 128.478 | 0 | 0 | 1 | 0 | 0 | 0 | 0 | 0 | 0 | 0 | 0 |  | 0 |  | 0
196 | 86549536 | 86550267 | 85731378 | 1 | 1 | 1081 | 2 | 2.1-13-14 | ТСН-2001.2. Доп. 68. п.1-13-14 (136001) | Аппараты сварочные постоянного тока (выпрямители) для ручной дуговой сварки, сварочный ток до 500 А | 1368 | 1011 | маш.-ч | маш.-ч | 1 | 0 | 1498588441 | 0.765 | 0 | 102.11 | 0 | 0 | 0 | 7.11 | 0 | 0 | 1 | 13.46 | 1 | 1 | 2 | 0 | 1 | 1 | 0 | 0 | 0.51 | *1,25)*1,2 | 0 | 2 | 86550279 | 1 | 0 | 234 | 0 | 0 | 0 | 0 | 0 | 0 | 0 | 0 | 0 | 0 | 0 | 0 | 0 | 0 | 0 | 0 | 0 | 0 | 0 | 0 | 0 | 0 |  | 0 | 0 | 5.355 | 102.11 | 7.11 | 13.46 | 5.445 | 0 | 0 | 512.47 | 0 | 0 | 512.47 | 0 |  | 0 |  | 0
196 | 86549536 | 86550267 | 85731677 | 1 | 1 | 1081 | 2 | 2.1-18-7 | ТСН-2001.2. Доп. 68. п.1-18-7 (183001) | Автомобили грузовые бортовые, грузоподъемность до 5 т | 1368 | 1011 | маш.-ч | маш.-ч | 1 | 0 | 874612079 | 0.015 | 0 | 1513.56 | 758.78 | 0 | 0 | 83.1 | 12.62 | 0 | 1 | 17.07 | 56.35 | 1 | 2 | 0 | 1 | 1 | 0 | 0 | 0.01 | *1,25)*1,2 | 0 | 2 | 86550280 | 1 | 0 | 235 | 0 | 0 | 0 | 0 | 0 | 0 | 0 | 0 | 0 | 0 | 0 | 0 | 0 | 0 | 0 | 0 | 0 | 0 | 0 | 0 | 0 | 0 |  | 0 | 1.3251 | 0.105 | 1513.56 | 83.1 | 17.07 | 1.245 | 0.195 | 0 | 148.94 | 74.67 | 0 | 148.94 | 0 | 9999990009 | 0 | чел.-ч. | 12.62
196 | 86549536 | 86550267 | 85730911 | 1 | 1 | 1081 | 2 | 2.1-3-38 | ТСН-2001.2. Доп. 68. п.1-3-38 (032009) | Краны на автомобильном ходу, грузоподъемность до 16 т | 1368 | 1011 | маш.-ч | маш.-ч | 1 | 0 | -44940208 | 0.015 | 0 | 2758.65 | 1017.92 | 0 | 0 | 179.17 | 16.93 | 0 | 1 | 14.43 | 56.35 | 1 | 2 | 0 | 1 | 1 | 0 | 0 | 0.01 | *1,25)*1,2 | 0 | 2 | 86550281 | 1 | 0 | 236 | 0 | 0 | 0 | 0 | 0 | 0 | 0 | 0 | 0 | 0 | 0 | 0 | 0 | 0 | 0 | 0 | 0 | 0 | 0 | 0 | 0 | 0 |  | 0 | 1.7776 | 0.105 | 2758.65 | 179.17 | 14.43 | 2.685 | 0.255 | 0 | 271.47 | 100.17 | 0 | 271.47 | 0 | 9999990009 | 0 | чел.-ч. | 16.93
196 | 86549536 | 86550267 | 85701307 | 1 | 1 | 1081 | 3 | 1.1-1-1003 | ТСН-2001.1 Доп. 79, Р. 1, о. 1, поз. 1003 | Резина техническая, прессованная | 1348 | 1009 | т | т | 1000 | 0 | -287838193 | 5e-05 | 103783.79 | 0 | 0 | 0 | 23114.43 | 0 | 0 | 0 | 4.49 | 1 | 1 | 1 | 2 | 0 | 1 | 1 | 0 | 0 | 5e-05 | *1)*1 | 0 | 2 | 86550282 | 1 | 0 | 237 | 0 | 0 | 0 | 0 | 0 | 0 | 0 | 0 | 0 | 0 | 0 | 0 | 0 | 0 | 0 | 0 | 0 | 0 | 0 | 0 | 0 | 0 |  | 0 | 0 | 0.00035 | 103783.79 | 23114.43 | 4.49 | 1.16 | 0 | 36.32 | 0 | 0 | 0 | 36.32 | 0 |  | 0 |  | 0
196 | 86549536 | 86550267 | 85701848 | 1 | 1 | 1081 | 3 | 1.1-1-1669 | ТСН-2001.1 Доп. 79, Р. 1, о. 1, поз. 1669 | Электроды, типа Э-42А, диаметр от 4 до 6 мм | 1348 | 1009 | т | т | 1000 | 0 | 277309194 | 0.0002 | 141233.74 | 0 | 0 | 0 | 8590.86 | 0 | 0 | 0 | 16.44 | 1 | 1 | 1 | 2 | 0 | 1 | 1 | 0 | 0 | 0.0002 | *1)*1 | 0 | 2 | 86550283 | 1 | 0 | 238 | 0 | 0 | 0 | 0 | 0 | 0 | 0 | 0 | 0 | 0 | 0 | 0 | 0 | 0 | 0 | 0 | 0 | 0 | 0 | 0 | 0 | 0 |  | 0 | 0 | 0.0014 | 141233.74 | 8590.86 | 16.44 | 1.72 | 0 | 197.73 | 0 | 0 | 0 | 197.73 | 0 |  | 0 |  | 0
196 | 86549536 | 86550267 | 85700656 | 1 | 1 | 1081 | 3 | 1.1-1-57 | ТСН-2001.1 Доп. 79, Р. 1, о. 1, поз. 57 | Болты строительные с гайками и шайбами, черные, М10х100 мм | 1348 | 1009 | т | т | 1000 | 0 | -268464753 | 0.0013 | 121682.99 | 0 | 0 | 0 | 17868.28 | 0 | 0 | 0 | 6.81 | 1 | 1 | 1 | 2 | 0 | 1 | 1 | 0 | 0 | 0.0013 | *1)*1 | 0 | 2 | 86550284 | 1 | 0 | 239 | 0 | 0 | 0 | 0 | 0 | 0 | 0 | 0 | 0 | 0 | 0 | 0 | 0 | 0 | 0 | 0 | 0 | 0 | 0 | 0 | 0 | 0 |  | 0 | 0 | 0.0091 | 121682.99 | 17868.28 | 6.81 | 23.23 | 0 | 1107.32 | 0 | 0 | 0 | 1107.32 | 0 |  | 0 |  | 0
196 | 86549536 | 86550267 | 85716917 | 1 | 1 | 1081 | 3 | 1.12-9-3 | ТСН-2001.1 Доп. 80, Р. 12, о. 9, поз. 3 | Фланец стальной плоский приварной с соединительным выступом, ГОСТ 33259-2015, из стали Ст3сп, номинальное давление PN 1,0 МПа, номинальный диаметр DN 40 мм | 1354 | 1010 | шт. | шт. | 1 | 0 | -1666017985 | 1 | 275 | 0 | 0 | 0 | 37.62 | 0 | 0 | 0 | 7.31 | 1 | 1 | 1 | 2 | 0 | 1 | 1 | 0 | 0 | 1 | *1)*1 | 0 | 2 | 86550285 | 1 | 0 | 240 | 0 | 0 | 0 | 0 | 0 | 0 | 0 | 0 | 0 | 0 | 0 | 0 | 0 | 0 | 0 | 0 | 0 | 0 | 0 | 0 | 0 | 0 |  | 0 | 0 | 7 | 275 | 37.62 | 7.31 | 37.62 | 0 | 1925 | 0 | 0 | 0 | 1925 | 0 |  | 0 |  | 0
196 | 86549536 | 86550267 | 85716918 | 1 | 1 | 1081 | 3 | 1.12-9-4 | ТСН-2001.1 Доп. 80, Р. 12, о. 9, поз. 4 | Фланец стальной плоский приварной с соединительным выступом, ГОСТ 33259-2015, из стали Ст3сп, номинальное давление PN 1,0 МПа, номинальный диаметр DN 50 мм | 1354 | 1010 | шт. | шт. | 1 | 0 | -635382895 | 1 | 324.27 | 0 | 0 | 0 | 45.93 | 0 | 0 | 0 | 7.06 | 1 | 1 | 1 | 2 | 0 | 1 | 1 | 0 | 0 | 1 | *1)*1 | 0 | 2 | 86550286 | 1 | 0 | 241 | 0 | 0 | 0 | 0 | 0 | 0 | 0 | 0 | 0 | 0 | 0 | 0 | 0 | 0 | 0 | 0 | 0 | 0 | 0 | 0 | 0 | 0 |  | 0 | 0 | 7 | 324.27 | 45.93 | 7.06 | 45.93 | 0 | 2269.89 | 0 | 0 | 0 | 2269.89 | 0 |  | 0 |  | 0
196 | 86549536 | 86550267 | 85719303 | 1 | 1 | 1081 | 3 | 1.15-4-1 | ТСН-2001.1 Доп. 79, Р. 15, о. 4, поз. 1 | Насос дренажный, центробежный, погружной, одноступенчатый, моноблочный, типа ГНОМ 10-10, температура перекачиваемой жидкости до +35°С, подача 10 м3/ч, напор 10 м, с 3-фазным электродвигателем мощностью 0,75 кВт, частота вращения 3000 об/мин | 1354 | 1010 | шт. | шт. | 1 | 0 | 1111351236 | 1 | 7670.3 | 0 | 0 | 0 | 1696.97 | 0 | 0 | 0 | 4.52 | 1 | 1 | 1 | 0 | 0 | 0 | 1 | 0 | 0 | 1 | *1)*1 | 0 | 1 | -1 | 0 | 0 |  | 0 | 0 | 0 | 0 | 0 | 0 | 0 | 0 | 0 | 0 | 0 | 0 | 0 | 0 | 0 | 0 | 0 | 0 | 0 | 0 | 0 | 0 |  | 0 | 0 | 7 | 7670.3 | 1696.97 | 4.52 | 1696.97 | 0 | 53692.1 | 0 | 0 | 0 | 53692.1 | 0 |  | 0 |  | 0
199 | 86549534 | 86550289 | 85665773 | 1081 | 1 | 1081 | 1 | 9999990008 |  | Трудозатраты рабочих | 1191 | 1013 | чел.-ч. | чел.-ч. | 1 | 0 | 476480486 | 2.0286 | 0 | 0 | 0 | 0 | 0 | 0 | 0 | 0 | 1 | 1 | 1 | 1 | -2 | 0 | 1 | 1 | 0 | 0 | 1.47 | *1,15)*1,2 | 1 | 2 | 86550298 | 1 | 0 | 243 | 0 | 0 | 0 | 0 | 0 | 0 | 0 | 0 | 0 | 0 | 0 | 0 | 0 | 0 | 0 | 0 | 0 | 0 | 0 | 0 | 0 | 0 | 0 | 10.143 | 0 | 10.143 | 0 | 0 | 1 | 0 | 0 | 0 | 0 | 0 | 0 | 0 | 0 |  | 0 |  | 0
199 | 86549534 | 86550289 | 85731378 | 1 | 1 | 1081 | 2 | 2.1-13-14 | ТСН-2001.2. Доп. 68. п.1-13-14 (136001) | Аппараты сварочные постоянного тока (выпрямители) для ручной дуговой сварки, сварочный ток до 500 А | 1368 | 1011 | маш.-ч | маш.-ч | 1 | 0 | 1498588441 | 0.525 | 0 | 7.59 | 0 | 0 | 0 | 7.11 | 0 | 0 | 1 | 1 | 1 | 1 | -2 | 0 | 1 | 1 | 0 | 0 | 0.35 | *1,25)*1,2 | 0 | 2 | 86550299 | 1 | 0 | 244 | 0 | 0 | 0 | 0 | 0 | 0 | 0 | 0 | 0 | 0 | 0 | 0 | 0 | 0 | 0 | 0 | 0 | 0 | 0 | 0 | 0 | 0 |  | 0 | 0 | 2.625 | 7.59 | 7.11 | 1 | 3.735 | 0 | 0 | 18.66 | 0 | 0 | 18.66 | 0 |  | 0 |  | 0
199 | 86549534 | 86550289 | 85731677 | 1 | 1 | 1081 | 2 | 2.1-18-7 | ТСН-2001.2. Доп. 68. п.1-18-7 (183001) | Автомобили грузовые бортовые, грузоподъемность до 5 т | 1368 | 1011 | маш.-ч | маш.-ч | 1 | 0 | 874612079 | 0.03 | 0 | 88.67 | 13.47 | 0 | 0 | 83.1 | 12.62 | 0 | 1 | 1 | 1 | 1 | -2 | 0 | 1 | 1 | 0 | 0 | 0.02 | *1,25)*1,2 | 0 | 2 | 86550300 | 1 | 0 | 245 | 0 | 0 | 0 | 0 | 0 | 0 | 0 | 0 | 0 | 0 | 0 | 0 | 0 | 0 | 0 | 0 | 0 | 0 | 0 | 0 | 0 | 0 |  | 0 | 1.893 | 0.15 | 88.67 | 83.1 | 1 | 2.49 | 0.375 | 0 | 12.47 | 1.89 | 0 | 12.47 | 0 | 9999990009 | 0 | чел.-ч. | 12.62
199 | 86549534 | 86550289 | 85701847 | 1 | 1 | 1081 | 3 | 1.1-1-1668 | ТСН-2001.1 Доп. 79, Р. 1, о. 1, поз. 1668 | Электроды, типа Э-42А, диаметр от 2 до 2,5 мм | 1348 | 1009 | т | т | 1000 | 0 | 1001555392 | 0.00014 | 9879.51 | 0 | 0 | 0 | 9879.51 | 0 | 0 | 0 | 1 | 1 | 1 | 1 | -2 | 0 | 1 | 1 | 0 | 0 | 0.00014 | *1)*1 | 0 | 2 | 86550301 | 1 | 0 | 246 | 0 | 0 | 0 | 0 | 0 | 0 | 0 | 0 | 0 | 0 | 0 | 0 | 0 | 0 | 0 | 0 | 0 | 0 | 0 | 0 | 0 | 0 |  | 0 | 0 | 0.0007 | 9879.51 | 9879.51 | 1 | 1.38 | 0 | 6.92 | 0 | 0 | 0 | 6.92 | 0 |  | 0 |  | 0
199 | 86549534 | 86550289 | 85700656 | 1 | 1 | 1081 | 3 | 1.1-1-57 | ТСН-2001.1 Доп. 79, Р. 1, о. 1, поз. 57 | Болты строительные с гайками и шайбами, черные, М10х100 мм | 1348 | 1009 | т | т | 1000 | 0 | -268464753 | 0.0011 | 17868.28 | 0 | 0 | 0 | 17868.28 | 0 | 0 | 0 | 1 | 1 | 1 | 1 | -2 | 0 | 1 | 1 | 0 | 0 | 0.0011 | *1)*1 | 0 | 2 | 86550302 | 1 | 0 | 247 | 0 | 0 | 0 | 0 | 0 | 0 | 0 | 0 | 0 | 0 | 0 | 0 | 0 | 0 | 0 | 0 | 0 | 0 | 0 | 0 | 0 | 0 |  | 0 | 0 | 0.0055 | 17868.28 | 17868.28 | 1 | 19.66 | 0 | 98.28 | 0 | 0 | 0 | 98.28 | 0 |  | 0 |  | 0
199 | 86549534 | 86550289 | 85718295 | 1 | 1 | 1081 | 3 | 1.13-3-41 | ТСН-2001.1 Доп. 79, Р. 13, о. 3, поз. 41 | Клапан обратный общего назначения, латунный, с внутренней резьбой, температура до +100°С, номинальное давление PN 1,0 МПа, номинальный диаметр DN 40 мм | 1354 | 1010 | шт. | шт. | 1 | 0 | -189613253 | 0.6 | 372.9 | 0 | 0 | 0 | 372.9 | 0 | 0 | 0 | 1 | 1 | 1 | 1 | 0 | 0 | 0 | 1 | 0 | 0 | 0.6 | *1)*1 | 0 | 1 | -1 | 0 | 0 |  | 0 | 0 | 0 | 0 | 0 | 0 | 0 | 0 | 0 | 0 | 0 | 0 | 0 | 0 | 0 | 0 | 0 | 0 | 0 | 0 | 0 | 0 |  | 0 | 0 | 3 | 372.9 | 372.9 | 1 | 223.74 | 0 | 1118.7 | 0 | 0 | 0 | 1118.7 | 0 |  | 0 |  | 0
199 | 86549534 | 86550289 | 85718592 | 1 | 1 | 1081 | 3 | 1.13-4-129 | ТСН-2001.1 Доп. 73, Р. 13, о. 4, поз. 129 | Кран шаровой, латунный, полнопроходной, муфтовый, 11б27п1, номинальное давление PN 1,6 МПа, номинальный диаметр DN 40 мм | 1354 | 1010 | шт. | шт. | 1 | 0 | 722972283 | 0.4 | 210.17 | 0 | 0 | 0 | 210.17 | 0 | 0 | 0 | 1 | 1 | 1 | 1 | 0 | 0 | 0 | 1 | 0 | 0 | 0.4 | *1)*1 | 0 | 1 | -1 | 0 | 0 |  | 0 | 0 | 0 | 0 | 0 | 0 | 0 | 0 | 0 | 0 | 0 | 0 | 0 | 0 | 0 | 0 | 0 | 0 | 0 | 0 | 0 | 0 |  | 0 | 0 | 2 | 210.17 | 210.17 | 1 | 84.07 | 0 | 420.34 | 0 | 0 | 0 | 420.34 | 0 |  | 0 |  | 0
199 | 86549534 | 86550289 | 85721435 | 1 | 1 | 1081 | 3 | 1.18-7-1 | ТСН-2001.1 Доп. 79, Р. 18, о. 7, поз. 1 | Прокладка паронитовая, уплотнительная, толщина от 0,5 до 2,5 мм | 1346 | 1009 | кг | кг | 1 | 0 | 1225074207 | 0.04 | 19.28 | 0 | 0 | 0 | 19.28 | 0 | 0 | 0 | 1 | 1 | 1 | 1 | -2 | 0 | 1 | 1 | 0 | 0 | 0.04 | *1)*1 | 0 | 2 | 86550303 | 1 | 0 | 248 | 0 | 0 | 0 | 0 | 0 | 0 | 0 | 0 | 0 | 0 | 0 | 0 | 0 | 0 | 0 | 0 | 0 | 0 | 0 | 0 | 0 | 0 |  | 0 | 0 | 0.2 | 19.28 | 19.28 | 1 | 0.77 | 0 | 3.86 | 0 | 0 | 0 | 3.86 | 0 |  | 0 |  | 0
200 | 86549536 | 86550289 | 85665773 | 1081 | 1 | 1081 | 1 | 9999990008 |  | Трудозатраты рабочих | 1191 | 1013 | чел.-ч. | чел.-ч. | 1 | 0 | 476480486 | 2.0286 | 0 | 0 | 0 | 0 | 0 | 0 | 0 | 0 | 1 | 1 | 1 | 1 | 5 | 0 | 1 | 1 | 0 | 0 | 1.47 | *1,15)*1,2 | 1 | 2 | 86550298 | 1 | 0 | 251 | 0 | 0 | 0 | 0 | 0 | 0 | 0 | 0 | 0 | 0 | 0 | 0 | 0 | 0 | 0 | 0 | 0 | 0 | 0 | 0 | 0 | 0 | 0 | 10.143 | 0 | 10.143 | 0 | 0 | 1 | 0 | 0 | 0 | 0 | 0 | 0 | 0 | 0 |  | 0 |  | 0
200 | 86549536 | 86550289 | 85731378 | 1 | 1 | 1081 | 2 | 2.1-13-14 | ТСН-2001.2. Доп. 68. п.1-13-14 (136001) | Аппараты сварочные постоянного тока (выпрямители) для ручной дуговой сварки, сварочный ток до 500 А | 1368 | 1011 | маш.-ч | маш.-ч | 1 | 0 | 1498588441 | 0.525 | 0 | 102.11 | 0 | 0 | 0 | 7.11 | 0 | 0 | 1 | 13.46 | 1 | 1 | 2 | 0 | 1 | 1 | 0 | 0 | 0.35 | *1,25)*1,2 | 0 | 2 | 86550299 | 1 | 0 | 252 | 0 | 0 | 0 | 0 | 0 | 0 | 0 | 0 | 0 | 0 | 0 | 0 | 0 | 0 | 0 | 0 | 0 | 0 | 0 | 0 | 0 | 0 |  | 0 | 0 | 2.625 | 102.11 | 7.11 | 13.46 | 3.735 | 0 | 0 | 251.21 | 0 | 0 | 251.21 | 0 |  | 0 |  | 0
200 | 86549536 | 86550289 | 85731677 | 1 | 1 | 1081 | 2 | 2.1-18-7 | ТСН-2001.2. Доп. 68. п.1-18-7 (183001) | Автомобили грузовые бортовые, грузоподъемность до 5 т | 1368 | 1011 | маш.-ч | маш.-ч | 1 | 0 | 874612079 | 0.03 | 0 | 1513.56 | 758.78 | 0 | 0 | 83.1 | 12.62 | 0 | 1 | 17.07 | 56.35 | 1 | 2 | 0 | 1 | 1 | 0 | 0 | 0.02 | *1,25)*1,2 | 0 | 2 | 86550300 | 1 | 0 | 253 | 0 | 0 | 0 | 0 | 0 | 0 | 0 | 0 | 0 | 0 | 0 | 0 | 0 | 0 | 0 | 0 | 0 | 0 | 0 | 0 | 0 | 0 |  | 0 | 1.893 | 0.15 | 1513.56 | 83.1 | 17.07 | 2.49 | 0.375 | 0 | 212.78 | 106.67 | 0 | 212.78 | 0 | 9999990009 | 0 | чел.-ч. | 12.62
200 | 86549536 | 86550289 | 85701847 | 1 | 1 | 1081 | 3 | 1.1-1-1668 | ТСН-2001.1 Доп. 79, Р. 1, о. 1, поз. 1668 | Электроды, типа Э-42А, диаметр от 2 до 2,5 мм | 1348 | 1009 | т | т | 1000 | 0 | 1001555392 | 0.00014 | 204110.68 | 0 | 0 | 0 | 9879.51 | 0 | 0 | 0 | 20.66 | 1 | 1 | 1 | 2 | 0 | 1 | 1 | 0 | 0 | 0.00014 | *1)*1 | 0 | 2 | 86550301 | 1 | 0 | 254 | 0 | 0 | 0 | 0 | 0 | 0 | 0 | 0 | 0 | 0 | 0 | 0 | 0 | 0 | 0 | 0 | 0 | 0 | 0 | 0 | 0 | 0 |  | 0 | 0 | 0.0007 | 204110.68 | 9879.51 | 20.66 | 1.38 | 0 | 142.88 | 0 | 0 | 0 | 142.88 | 0 |  | 0 |  | 0
200 | 86549536 | 86550289 | 85700656 | 1 | 1 | 1081 | 3 | 1.1-1-57 | ТСН-2001.1 Доп. 79, Р. 1, о. 1, поз. 57 | Болты строительные с гайками и шайбами, черные, М10х100 мм | 1348 | 1009 | т | т | 1000 | 0 | -268464753 | 0.0011 | 121682.99 | 0 | 0 | 0 | 17868.28 | 0 | 0 | 0 | 6.81 | 1 | 1 | 1 | 2 | 0 | 1 | 1 | 0 | 0 | 0.0011 | *1)*1 | 0 | 2 | 86550302 | 1 | 0 | 255 | 0 | 0 | 0 | 0 | 0 | 0 | 0 | 0 | 0 | 0 | 0 | 0 | 0 | 0 | 0 | 0 | 0 | 0 | 0 | 0 | 0 | 0 |  | 0 | 0 | 0.0055 | 121682.99 | 17868.28 | 6.81 | 19.66 | 0 | 669.26 | 0 | 0 | 0 | 669.26 | 0 |  | 0 |  | 0
200 | 86549536 | 86550289 | 85718295 | 1 | 1 | 1081 | 3 | 1.13-3-41 | ТСН-2001.1 Доп. 79, Р. 13, о. 3, поз. 41 | Клапан обратный общего назначения, латунный, с внутренней резьбой, температура до +100°С, номинальное давление PN 1,0 МПа, номинальный диаметр DN 40 мм | 1354 | 1010 | шт. | шт. | 1 | 0 | -189613253 | 0.6 | 999.37 | 0 | 0 | 0 | 372.9 | 0 | 0 | 0 | 2.68 | 1 | 1 | 1 | 0 | 0 | 0 | 1 | 0 | 0 | 0.6 | *1)*1 | 0 | 1 | -1 | 0 | 0 |  | 0 | 0 | 0 | 0 | 0 | 0 | 0 | 0 | 0 | 0 | 0 | 0 | 0 | 0 | 0 | 0 | 0 | 0 | 0 | 0 | 0 | 0 |  | 0 | 0 | 3 | 999.37 | 372.9 | 2.68 | 223.74 | 0 | 2998.11 | 0 | 0 | 0 | 2998.11 | 0 |  | 0 |  | 0
200 | 86549536 | 86550289 | 85718592 | 1 | 1 | 1081 | 3 | 1.13-4-129 | ТСН-2001.1 Доп. 73, Р. 13, о. 4, поз. 129 | Кран шаровой, латунный, полнопроходной, муфтовый, 11б27п1, номинальное давление PN 1,6 МПа, номинальный диаметр DN 40 мм | 1354 | 1010 | шт. | шт. | 1 | 0 | 722972283 | 0.4 | 693.56 | 0 | 0 | 0 | 210.17 | 0 | 0 | 0 | 3.3 | 1 | 1 | 1 | 0 | 0 | 0 | 1 | 0 | 0 | 0.4 | *1)*1 | 0 | 1 | -1 | 0 | 0 |  | 0 | 0 | 0 | 0 | 0 | 0 | 0 | 0 | 0 | 0 | 0 | 0 | 0 | 0 | 0 | 0 | 0 | 0 | 0 | 0 | 0 | 0 |  | 0 | 0 | 2 | 693.56 | 210.17 | 3.3 | 84.07 | 0 | 1387.12 | 0 | 0 | 0 | 1387.12 | 0 |  | 0 |  | 0
200 | 86549536 | 86550289 | 85721435 | 1 | 1 | 1081 | 3 | 1.18-7-1 | ТСН-2001.1 Доп. 79, Р. 18, о. 7, поз. 1 | Прокладка паронитовая, уплотнительная, толщина от 0,5 до 2,5 мм | 1346 | 1009 | кг | кг | 1 | 0 | 1225074207 | 0.04 | 333.16 | 0 | 0 | 0 | 19.28 | 0 | 0 | 0 | 17.28 | 1 | 1 | 1 | 2 | 0 | 1 | 1 | 0 | 0 | 0.04 | *1)*1 | 0 | 2 | 86550303 | 1 | 0 | 256 | 0 | 0 | 0 | 0 | 0 | 0 | 0 | 0 | 0 | 0 | 0 | 0 | 0 | 0 | 0 | 0 | 0 | 0 | 0 | 0 | 0 | 0 |  | 0 | 0 | 0.2 | 333.16 | 19.28 | 17.28 | 0.77 | 0 | 66.63 | 0 | 0 | 0 | 66.63 | 0 |  | 0 |  | 0
240 | 86549534 | 86550308 | 85665773 | 1081 | 1 | 1081 | 1 | 9999990008 |  | Трудозатраты рабочих | 1191 | 1013 | чел.-ч. | чел.-ч. | 1 | 0 | 476480486 | 241.293 | 0 | 0 | 0 | 0 | 0 | 0 | 0 | 0 | 1 | 1 | 1 | 1 | -2 | 0 | 1 | 1 | 0 | 0 | 174.85 | *1,15)*1,2 | 1 | 2 | 86550317 | 1 | 0 | 259 | 0 | 0 | 0 | 0 | 0 | 0 | 0 | 0 | 0 | 0 | 0 | 0 | 0 | 0 | 0 | 0 | 0 | 0 | 0 | 0 | 0 | 0 | 0 | 72.3879 | 0 | 72.3879 | 0 | 0 | 1 | 0 | 0 | 0 | 0 | 0 | 0 | 0 | 0 |  | 0 |  | 0
240 | 86549534 | 86550308 | 85731680 | 1 | 1 | 1081 | 2 | 2.1-18-10 | ТСН-2001.2. Доп. 68. п.1-18-10 (183004) | Автомобили грузовые бортовые, грузоподъемность до 10 т | 1368 | 1011 | маш.-ч | маш.-ч | 1 | 0 | -1647195433 | 0.165 | 0 | 131.6 | 13.47 | 0 | 0 | 123.34 | 12.62 | 0 | 1 | 1 | 1 | 1 | -2 | 0 | 1 | 1 | 0 | 0 | 0.11 | *1,25)*1,2 | 0 | 2 | 86550318 | 1 | 0 | 260 | 0 | 0 | 0 | 0 | 0 | 0 | 0 | 0 | 0 | 0 | 0 | 0 | 0 | 0 | 0 | 0 | 0 | 0 | 0 | 0 | 0 | 0 |  | 0 | 0.62469 | 0.0495 | 131.6 | 123.34 | 1 | 20.355 | 2.085 | 0 | 6.11 | 0.62 | 0 | 6.11 | 0 | 9999990009 | 0 | чел.-ч. | 12.62
240 | 86549534 | 86550308 | 85731798 | 1 | 1 | 1081 | 2 | 2.1-30-102 | ТСН-2001.2. Доп. 68. п.1-30-102 (303704) | Дрели, мощность до 800 Вт | 1368 | 1011 | маш.-ч | маш.-ч | 1 | 0 | -2083101341 | 2.7 | 0 | 0.85 | 0 | 0 | 0 | 0.8 | 0 | 0 | 1 | 1 | 1 | 1 | -2 | 0 | 1 | 1 | 0 | 0 | 1.8 | *1,25)*1,2 | 0 | 2 | 86550320 | 1 | 0 | 261 | 0 | 0 | 0 | 0 | 0 | 0 | 0 | 0 | 0 | 0 | 0 | 0 | 0 | 0 | 0 | 0 | 0 | 0 | 0 | 0 | 0 | 0 |  | 0 | 0 | 0.81 | 0.85 | 0.8 | 1 | 2.16 | 0 | 0 | 0.65 | 0 | 0 | 0.65 | 0 |  | 0 |  | 0
240 | 86549534 | 86550308 | 85731746 | 1 | 1 | 1081 | 2 | 2.1-30-28 | ТСН-2001.2. Доп. 68. п.1-30-28 (306204) | Пилы маятниковые электрические | 1368 | 1011 | маш.-ч | маш.-ч | 1 | 0 | 627021599 | 2.775 | 0 | 1.15 | 0 | 0 | 0 | 1.08 | 0 | 0 | 1 | 1 | 1 | 1 | -2 | 0 | 1 | 1 | 0 | 0 | 1.85 | *1,25)*1,2 | 0 | 2 | 86550321 | 1 | 0 | 262 | 0 | 0 | 0 | 0 | 0 | 0 | 0 | 0 | 0 | 0 | 0 | 0 | 0 | 0 | 0 | 0 | 0 | 0 | 0 | 0 | 0 | 0 |  | 0 | 0 | 0.8325 | 1.15 | 1.08 | 1 | 3 | 0 | 0 | 0.9 | 0 | 0 | 0.9 | 0 |  | 0 |  | 0
240 | 86549534 | 86550308 | 85730911 | 1 | 1 | 1081 | 2 | 2.1-3-38 | ТСН-2001.2. Доп. 68. п.1-3-38 (032009) | Краны на автомобильном ходу, грузоподъемность до 16 т | 1368 | 1011 | маш.-ч | маш.-ч | 1 | 0 | -44940208 | 0.165 | 0 | 191.17 | 18.06 | 0 | 0 | 179.17 | 16.93 | 0 | 1 | 1 | 1 | 1 | -2 | 0 | 1 | 1 | 0 | 0 | 0.11 | *1,25)*1,2 | 0 | 2 | 86550319 | 1 | 0 | 263 | 0 | 0 | 0 | 0 | 0 | 0 | 0 | 0 | 0 | 0 | 0 | 0 | 0 | 0 | 0 | 0 | 0 | 0 | 0 | 0 | 0 | 0 |  | 0 | 0.83803 | 0.0495 | 191.17 | 179.17 | 1 | 29.565 | 2.79 | 0 | 8.87 | 0.84 | 0 | 8.87 | 0 | 9999990009 | 0 | чел.-ч. | 16.93
240 | 86549534 | 86550308 | 85700702 | 1 | 1 | 1081 | 3 | 1.1-1-115 | ТСН-2001.1. Доп. 1-42. Р. 1, о. 1, поз. 115 | Ветошь | 1346 | 1009 | кг | кг | 1 | 0 | 1343467368 | 0.44 | 1.61 | 0 | 0 | 0 | 1.61 | 0 | 0 | 0 | 1 | 1 | 1 | 1 | -2 | 0 | 1 | 1 | 0 | 0 | 0.44 | *1)*1 | 0 | 2 | 86550322 | 1 | 0 | 264 | 0 | 0 | 0 | 0 | 0 | 0 | 0 | 0 | 0 | 0 | 0 | 0 | 0 | 0 | 0 | 0 | 0 | 0 | 0 | 0 | 0 | 0 |  | 0 | 0 | 0.132 | 1.61 | 1.61 | 1 | 0.71 | 0 | 0.21 | 0 | 0 | 0 | 0.21 | 0 |  | 0 |  | 0
240 | 86549534 | 86550308 | 85700705 | 1 | 1 | 1081 | 3 | 1.1-1-118 | ТСН-2001.1. Доп. 1-42. Р. 1, о. 1, поз. 118 | Вода | 1339 | 1007 | м3 | м3 | 1 | 0 | -1622585150 | 1.57 | 7.07 | 0 | 0 | 0 | 7.07 | 0 | 0 | 0 | 1 | 1 | 1 | 1 | -2 | 0 | 1 | 1 | 0 | 0 | 1.57 | *1)*1 | 0 | 2 | 86550323 | 1 | 0 | 265 | 0 | 0 | 0 | 0 | 0 | 0 | 0 | 0 | 0 | 0 | 0 | 0 | 0 | 0 | 0 | 0 | 0 | 0 | 0 | 0 | 0 | 0 |  | 0 | 0 | 0.471 | 7.07 | 7.07 | 1 | 11.1 | 0 | 3.33 | 0 | 0 | 0 | 3.33 | 0 |  | 0 |  | 0
240 | 86549534 | 86550308 | 85716484 | 1 | 1 | 1081 | 3 | 1.12-8-75 | ТСН-2001.1 Доп. 79, Р. 12, о. 8, поз. 75 | Комплект деталей трубопроводов из чугуна с мелкодисперсным графитом с внутренним эпоксидным покрытием, наружным слоем краснокоричневой грунтовки (безраструбные трубы, фасонные части, крепеж), диаметр условного прохода 100 мм | 1301 | 1003 | м | м | 1 | 0 | 472920806 | 100 | 1423.74 | 0 | 0 | 0 | 1423.74 | 0 | 0 | 0 | 1 | 1 | 1 | 1 | 0 | 0 | 0 | 1 | 0 | 0 | 100 | *1)*1 | 0 | 1 | -1 | 0 | 0 |  | 0 | 0 | 0 | 0 | 0 | 0 | 0 | 0 | 0 | 0 | 0 | 0 | 0 | 0 | 0 | 0 | 0 | 0 | 0 | 0 | 0 | 0 |  | 0 | 0 | 30 | 1423.74 | 1423.74 | 1 | 142374 | 0 | 42712.2 | 0 | 0 | 0 | 42712.2 | 0 |  | 0 |  | 0
241 | 86549536 | 86550308 | 85665773 | 1081 | 1 | 1081 | 1 | 9999990008 |  | Трудозатраты рабочих | 1191 | 1013 | чел.-ч. | чел.-ч. | 1 | 0 | 476480486 | 241.293 | 0 | 0 | 0 | 0 | 0 | 0 | 0 | 0 | 1 | 1 | 1 | 1 | 5 | 0 | 1 | 1 | 0 | 0 | 174.85 | *1,15)*1,2 | 1 | 2 | 86550317 | 1 | 0 | 267 | 0 | 0 | 0 | 0 | 0 | 0 | 0 | 0 | 0 | 0 | 0 | 0 | 0 | 0 | 0 | 0 | 0 | 0 | 0 | 0 | 0 | 0 | 0 | 72.3879 | 0 | 72.3879 | 0 | 0 | 1 | 0 | 0 | 0 | 0 | 0 | 0 | 0 | 0 |  | 0 |  | 0
241 | 86549536 | 86550308 | 85731680 | 1 | 1 | 1081 | 2 | 2.1-18-10 | ТСН-2001.2. Доп. 68. п.1-18-10 (183004) | Автомобили грузовые бортовые, грузоподъемность до 10 т | 1368 | 1011 | маш.-ч | маш.-ч | 1 | 0 | -1647195433 | 0.165 | 0 | 1916.15 | 758.78 | 0 | 0 | 123.34 | 12.62 | 0 | 1 | 14.56 | 56.35 | 1 | 2 | 0 | 1 | 1 | 0 | 0 | 0.11 | *1,25)*1,2 | 0 | 2 | 86550318 | 1 | 0 | 268 | 0 | 0 | 0 | 0 | 0 | 0 | 0 | 0 | 0 | 0 | 0 | 0 | 0 | 0 | 0 | 0 | 0 | 0 | 0 | 0 | 0 | 0 |  | 0 | 0.62469 | 0.0495 | 1916.15 | 123.34 | 14.56 | 20.355 | 2.085 | 0 | 88.89 | 35.2 | 0 | 88.89 | 0 | 9999990009 | 0 | чел.-ч. | 12.62
241 | 86549536 | 86550308 | 85731798 | 1 | 1 | 1081 | 2 | 2.1-30-102 | ТСН-2001.2. Доп. 68. п.1-30-102 (303704) | Дрели, мощность до 800 Вт | 1368 | 1011 | маш.-ч | маш.-ч | 1 | 0 | -2083101341 | 2.7 | 0 | 8.08 | 0 | 0 | 0 | 0.8 | 0 | 0 | 1 | 9.46 | 1 | 1 | 2 | 0 | 1 | 1 | 0 | 0 | 1.8 | *1,25)*1,2 | 0 | 2 | 86550320 | 1 | 0 | 269 | 0 | 0 | 0 | 0 | 0 | 0 | 0 | 0 | 0 | 0 | 0 | 0 | 0 | 0 | 0 | 0 | 0 | 0 | 0 | 0 | 0 | 0 |  | 0 | 0 | 0.81 | 8.08 | 0.8 | 9.46 | 2.16 | 0 | 0 | 6.13 | 0 | 0 | 6.13 | 0 |  | 0 |  | 0
241 | 86549536 | 86550308 | 85731746 | 1 | 1 | 1081 | 2 | 2.1-30-28 | ТСН-2001.2. Доп. 68. п.1-30-28 (306204) | Пилы маятниковые электрические | 1368 | 1011 | маш.-ч | маш.-ч | 1 | 0 | 627021599 | 2.775 | 0 | 11.13 | 0 | 0 | 0 | 1.08 | 0 | 0 | 1 | 9.66 | 1 | 1 | 2 | 0 | 1 | 1 | 0 | 0 | 1.85 | *1,25)*1,2 | 0 | 2 | 86550321 | 1 | 0 | 270 | 0 | 0 | 0 | 0 | 0 | 0 | 0 | 0 | 0 | 0 | 0 | 0 | 0 | 0 | 0 | 0 | 0 | 0 | 0 | 0 | 0 | 0 |  | 0 | 0 | 0.8325 | 11.13 | 1.08 | 9.66 | 3 | 0 | 0 | 8.68 | 0 | 0 | 8.68 | 0 |  | 0 |  | 0
241 | 86549536 | 86550308 | 85730911 | 1 | 1 | 1081 | 2 | 2.1-3-38 | ТСН-2001.2. Доп. 68. п.1-3-38 (032009) | Краны на автомобильном ходу, грузоподъемность до 16 т | 1368 | 1011 | маш.-ч | маш.-ч | 1 | 0 | -44940208 | 0.165 | 0 | 2758.65 | 1017.92 | 0 | 0 | 179.17 | 16.93 | 0 | 1 | 14.43 | 56.35 | 1 | 2 | 0 | 1 | 1 | 0 | 0 | 0.11 | *1,25)*1,2 | 0 | 2 | 86550319 | 1 | 0 | 271 | 0 | 0 | 0 | 0 | 0 | 0 | 0 | 0 | 0 | 0 | 0 | 0 | 0 | 0 | 0 | 0 | 0 | 0 | 0 | 0 | 0 | 0 |  | 0 | 0.83803 | 0.0495 | 2758.65 | 179.17 | 14.43 | 29.565 | 2.79 | 0 | 127.98 | 47.22 | 0 | 127.98 | 0 | 9999990009 | 0 | чел.-ч. | 16.93
241 | 86549536 | 86550308 | 85700702 | 1 | 1 | 1081 | 3 | 1.1-1-115 | ТСН-2001.1. Доп. 1-42. Р. 1, о. 1, поз. 115 | Ветошь | 1346 | 1009 | кг | кг | 1 | 0 | 1343467368 | 0.44 | 23.6 | 0 | 0 | 0 | 1.61 | 0 | 0 | 0 | 14.66 | 1 | 1 | 1 | 2 | 0 | 1 | 1 | 0 | 0 | 0.44 | *1)*1 | 0 | 2 | 86550322 | 1 | 0 | 272 | 0 | 0 | 0 | 0 | 0 | 0 | 0 | 0 | 0 | 0 | 0 | 0 | 0 | 0 | 0 | 0 | 0 | 0 | 0 | 0 | 0 | 0 |  | 0 | 0 | 0.132 | 23.6 | 1.61 | 14.66 | 0.71 | 0 | 3.12 | 0 | 0 | 0 | 3.12 | 0 |  | 0 |  | 0
241 | 86549536 | 86550308 | 85700705 | 1 | 1 | 1081 | 3 | 1.1-1-118 | ТСН-2001.1. Доп. 1-42. Р. 1, о. 1, поз. 118 | Вода | 1339 | 1007 | м3 | м3 | 1 | 0 | -1622585150 | 1.57 | 54.79 | 0 | 0 | 0 | 7.07 | 0 | 0 | 0 | 7.75 | 1 | 1 | 1 | 2 | 0 | 1 | 1 | 0 | 0 | 1.57 | *1)*1 | 0 | 2 | 86550323 | 1 | 0 | 273 | 0 | 0 | 0 | 0 | 0 | 0 | 0 | 0 | 0 | 0 | 0 | 0 | 0 | 0 | 0 | 0 | 0 | 0 | 0 | 0 | 0 | 0 |  | 0 | 0 | 0.471 | 54.79 | 7.07 | 7.75 | 11.1 | 0 | 25.81 | 0 | 0 | 0 | 25.81 | 0 |  | 0 |  | 0
241 | 86549536 | 86550308 | 85716484 | 1 | 1 | 1081 | 3 | 1.12-8-75 | ТСН-2001.1 Доп. 79, Р. 12, о. 8, поз. 75 | Комплект деталей трубопроводов из чугуна с мелкодисперсным графитом с внутренним эпоксидным покрытием, наружным слоем краснокоричневой грунтовки (безраструбные трубы, фасонные части, крепеж), диаметр условного прохода 100 мм | 1301 | 1003 | м | м | 1 | 0 | 472920806 | 100 | 2619.68 | 0 | 0 | 0 | 1423.74 | 0 | 0 | 0 | 1.84 | 1 | 1 | 1 | 0 | 0 | 0 | 1 | 0 | 0 | 100 | *1)*1 | 0 | 1 | -1 | 0 | 0 |  | 0 | 0 | 0 | 0 | 0 | 0 | 0 | 0 | 0 | 0 | 0 | 0 | 0 | 0 | 0 | 0 | 0 | 0 | 0 | 0 | 0 | 0 |  | 0 | 0 | 30 | 2619.68 | 1423.74 | 1.84 | 142374 | 0 | 78590.4 | 0 | 0 | 0 | 78590.4 | 0 |  | 0 |  | 0
244 | 86549534 | 86550326 | 85665773 | 1081 | 1 | 1081 | 1 | 9999990008 |  | Трудозатраты рабочих | 1191 | 1013 | чел.-ч. | чел.-ч. | 1 | 0 | 476480486 | 196.3878 | 0 | 0 | 0 | 0 | 0 | 0 | 0 | 0 | 1 | 1 | 1 | 1 | -2 | 0 | 1 | 1 | 0 | 0 | 142.31 | *1,15)*1,2 | 1 | 2 | 86550335 | 1 | 0 | 275 | 0 | 0 | 0 | 0 | 0 | 0 | 0 | 0 | 0 | 0 | 0 | 0 | 0 | 0 | 0 | 0 | 0 | 0 | 0 | 0 | 0 | 0 | 0 | 41.2414 | 0 | 41.2414 | 0 | 0 | 1 | 0 | 0 | 0 | 0 | 0 | 0 | 0 | 0 |  | 0 |  | 0
244 | 86549534 | 86550326 | 85731680 | 1 | 1 | 1081 | 2 | 2.1-18-10 | ТСН-2001.2. Доп. 68. п.1-18-10 (183004) | Автомобили грузовые бортовые, грузоподъемность до 10 т | 1368 | 1011 | маш.-ч | маш.-ч | 1 | 0 | -1647195433 | 0.09 | 0 | 131.6 | 13.47 | 0 | 0 | 123.34 | 12.62 | 0 | 1 | 1 | 1 | 1 | -2 | 0 | 1 | 1 | 0 | 0 | 0.06 | *1,25)*1,2 | 0 | 2 | 86550336 | 1 | 0 | 276 | 0 | 0 | 0 | 0 | 0 | 0 | 0 | 0 | 0 | 0 | 0 | 0 | 0 | 0 | 0 | 0 | 0 | 0 | 0 | 0 | 0 | 0 |  | 0 | 0.23852 | 0.0189 | 131.6 | 123.34 | 1 | 11.1 | 1.14 | 0 | 2.33 | 0.24 | 0 | 2.33 | 0 | 9999990009 | 0 | чел.-ч. | 12.62
244 | 86549534 | 86550326 | 85731798 | 1 | 1 | 1081 | 2 | 2.1-30-102 | ТСН-2001.2. Доп. 68. п.1-30-102 (303704) | Дрели, мощность до 800 Вт | 1368 | 1011 | маш.-ч | маш.-ч | 1 | 0 | -2083101341 | 2.7 | 0 | 0.85 | 0 | 0 | 0 | 0.8 | 0 | 0 | 1 | 1 | 1 | 1 | -2 | 0 | 1 | 1 | 0 | 0 | 1.8 | *1,25)*1,2 | 0 | 2 | 86550338 | 1 | 0 | 277 | 0 | 0 | 0 | 0 | 0 | 0 | 0 | 0 | 0 | 0 | 0 | 0 | 0 | 0 | 0 | 0 | 0 | 0 | 0 | 0 | 0 | 0 |  | 0 | 0 | 0.567 | 0.85 | 0.8 | 1 | 2.16 | 0 | 0 | 0.45 | 0 | 0 | 0.45 | 0 |  | 0 |  | 0
244 | 86549534 | 86550326 | 85731746 | 1 | 1 | 1081 | 2 | 2.1-30-28 | ТСН-2001.2. Доп. 68. п.1-30-28 (306204) | Пилы маятниковые электрические | 1368 | 1011 | маш.-ч | маш.-ч | 1 | 0 | 627021599 | 2.775 | 0 | 1.15 | 0 | 0 | 0 | 1.08 | 0 | 0 | 1 | 1 | 1 | 1 | -2 | 0 | 1 | 1 | 0 | 0 | 1.85 | *1,25)*1,2 | 0 | 2 | 86550339 | 1 | 0 | 278 | 0 | 0 | 0 | 0 | 0 | 0 | 0 | 0 | 0 | 0 | 0 | 0 | 0 | 0 | 0 | 0 | 0 | 0 | 0 | 0 | 0 | 0 |  | 0 | 0 | 0.58275 | 1.15 | 1.08 | 1 | 3 | 0 | 0 | 0.63 | 0 | 0 | 0.63 | 0 |  | 0 |  | 0
244 | 86549534 | 86550326 | 85730911 | 1 | 1 | 1081 | 2 | 2.1-3-38 | ТСН-2001.2. Доп. 68. п.1-3-38 (032009) | Краны на автомобильном ходу, грузоподъемность до 16 т | 1368 | 1011 | маш.-ч | маш.-ч | 1 | 0 | -44940208 | 0.09 | 0 | 191.17 | 18.06 | 0 | 0 | 179.17 | 16.93 | 0 | 1 | 1 | 1 | 1 | -2 | 0 | 1 | 1 | 0 | 0 | 0.06 | *1,25)*1,2 | 0 | 2 | 86550337 | 1 | 0 | 279 | 0 | 0 | 0 | 0 | 0 | 0 | 0 | 0 | 0 | 0 | 0 | 0 | 0 | 0 | 0 | 0 | 0 | 0 | 0 | 0 | 0 | 0 |  | 0 | 0.31998 | 0.0189 | 191.17 | 179.17 | 1 | 16.125 | 1.53 | 0 | 3.39 | 0.32 | 0 | 3.39 | 0 | 9999990009 | 0 | чел.-ч. | 16.93
244 | 86549534 | 86550326 | 85700702 | 1 | 1 | 1081 | 3 | 1.1-1-115 | ТСН-2001.1. Доп. 1-42. Р. 1, о. 1, поз. 115 | Ветошь | 1346 | 1009 | кг | кг | 1 | 0 | 1343467368 | 0.34 | 1.61 | 0 | 0 | 0 | 1.61 | 0 | 0 | 0 | 1 | 1 | 1 | 1 | -2 | 0 | 1 | 1 | 0 | 0 | 0.34 | *1)*1 | 0 | 2 | 86550340 | 1 | 0 | 280 | 0 | 0 | 0 | 0 | 0 | 0 | 0 | 0 | 0 | 0 | 0 | 0 | 0 | 0 | 0 | 0 | 0 | 0 | 0 | 0 | 0 | 0 |  | 0 | 0 | 0.0714 | 1.61 | 1.61 | 1 | 0.55 | 0 | 0.11 | 0 | 0 | 0 | 0.11 | 0 |  | 0 |  | 0
244 | 86549534 | 86550326 | 85700705 | 1 | 1 | 1081 | 3 | 1.1-1-118 | ТСН-2001.1. Доп. 1-42. Р. 1, о. 1, поз. 118 | Вода | 1339 | 1007 | м3 | м3 | 1 | 0 | -1622585150 | 0.39 | 7.07 | 0 | 0 | 0 | 7.07 | 0 | 0 | 0 | 1 | 1 | 1 | 1 | -2 | 0 | 1 | 1 | 0 | 0 | 0.39 | *1)*1 | 0 | 2 | 86550341 | 1 | 0 | 281 | 0 | 0 | 0 | 0 | 0 | 0 | 0 | 0 | 0 | 0 | 0 | 0 | 0 | 0 | 0 | 0 | 0 | 0 | 0 | 0 | 0 | 0 |  | 0 | 0 | 0.0819 | 7.07 | 7.07 | 1 | 2.76 | 0 | 0.58 | 0 | 0 | 0 | 0.58 | 0 |  | 0 |  | 0
244 | 86549534 | 86550326 | 85716483 | 1 | 1 | 1081 | 3 | 1.12-8-74 | ТСН-2001.1 Доп. 79, Р. 12, о. 8, поз. 74 | Комплект деталей трубопроводов из чугуна с мелкодисперсным графитом с внутренним эпоксидным покрытием, наружным слоем краснокоричневой грунтовки (безраструбные трубы, фасонные части, крепеж), диаметр условного прохода 50 мм | 1301 | 1003 | м | м | 1 | 0 | -1161643105 | 100 | 1328.86 | 0 | 0 | 0 | 1328.86 | 0 | 0 | 0 | 1 | 1 | 1 | 1 | 0 | 0 | 0 | 1 | 0 | 0 | 100 | *1)*1 | 0 | 1 | -1 | 0 | 0 |  | 0 | 0 | 0 | 0 | 0 | 0 | 0 | 0 | 0 | 0 | 0 | 0 | 0 | 0 | 0 | 0 | 0 | 0 | 0 | 0 | 0 | 0 |  | 0 | 0 | 21 | 1328.86 | 1328.86 | 1 | 132886 | 0 | 27906.06 | 0 | 0 | 0 | 27906.06 | 0 |  | 0 |  | 0
245 | 86549536 | 86550326 | 85665773 | 1081 | 1 | 1081 | 1 | 9999990008 |  | Трудозатраты рабочих | 1191 | 1013 | чел.-ч. | чел.-ч. | 1 | 0 | 476480486 | 196.3878 | 0 | 0 | 0 | 0 | 0 | 0 | 0 | 0 | 1 | 1 | 1 | 1 | 5 | 0 | 1 | 1 | 0 | 0 | 142.31 | *1,15)*1,2 | 1 | 2 | 86550335 | 1 | 0 | 283 | 0 | 0 | 0 | 0 | 0 | 0 | 0 | 0 | 0 | 0 | 0 | 0 | 0 | 0 | 0 | 0 | 0 | 0 | 0 | 0 | 0 | 0 | 0 | 41.2414 | 0 | 41.2414 | 0 | 0 | 1 | 0 | 0 | 0 | 0 | 0 | 0 | 0 | 0 |  | 0 |  | 0
245 | 86549536 | 86550326 | 85731680 | 1 | 1 | 1081 | 2 | 2.1-18-10 | ТСН-2001.2. Доп. 68. п.1-18-10 (183004) | Автомобили грузовые бортовые, грузоподъемность до 10 т | 1368 | 1011 | маш.-ч | маш.-ч | 1 | 0 | -1647195433 | 0.09 | 0 | 1916.15 | 758.78 | 0 | 0 | 123.34 | 12.62 | 0 | 1 | 14.56 | 56.35 | 1 | 2 | 0 | 1 | 1 | 0 | 0 | 0.06 | *1,25)*1,2 | 0 | 2 | 86550336 | 1 | 0 | 284 | 0 | 0 | 0 | 0 | 0 | 0 | 0 | 0 | 0 | 0 | 0 | 0 | 0 | 0 | 0 | 0 | 0 | 0 | 0 | 0 | 0 | 0 |  | 0 | 0.23852 | 0.0189 | 1916.15 | 123.34 | 14.56 | 11.1 | 1.14 | 0 | 33.94 | 13.44 | 0 | 33.94 | 0 | 9999990009 | 0 | чел.-ч. | 12.62
245 | 86549536 | 86550326 | 85731798 | 1 | 1 | 1081 | 2 | 2.1-30-102 | ТСН-2001.2. Доп. 68. п.1-30-102 (303704) | Дрели, мощность до 800 Вт | 1368 | 1011 | маш.-ч | маш.-ч | 1 | 0 | -2083101341 | 2.7 | 0 | 8.08 | 0 | 0 | 0 | 0.8 | 0 | 0 | 1 | 9.46 | 1 | 1 | 2 | 0 | 1 | 1 | 0 | 0 | 1.8 | *1,25)*1,2 | 0 | 2 | 86550338 | 1 | 0 | 285 | 0 | 0 | 0 | 0 | 0 | 0 | 0 | 0 | 0 | 0 | 0 | 0 | 0 | 0 | 0 | 0 | 0 | 0 | 0 | 0 | 0 | 0 |  | 0 | 0 | 0.567 | 8.08 | 0.8 | 9.46 | 2.16 | 0 | 0 | 4.29 | 0 | 0 | 4.29 | 0 |  | 0 |  | 0
245 | 86549536 | 86550326 | 85731746 | 1 | 1 | 1081 | 2 | 2.1-30-28 | ТСН-2001.2. Доп. 68. п.1-30-28 (306204) | Пилы маятниковые электрические | 1368 | 1011 | маш.-ч | маш.-ч | 1 | 0 | 627021599 | 2.775 | 0 | 11.13 | 0 | 0 | 0 | 1.08 | 0 | 0 | 1 | 9.66 | 1 | 1 | 2 | 0 | 1 | 1 | 0 | 0 | 1.85 | *1,25)*1,2 | 0 | 2 | 86550339 | 1 | 0 | 286 | 0 | 0 | 0 | 0 | 0 | 0 | 0 | 0 | 0 | 0 | 0 | 0 | 0 | 0 | 0 | 0 | 0 | 0 | 0 | 0 | 0 | 0 |  | 0 | 0 | 0.58275 | 11.13 | 1.08 | 9.66 | 3 | 0 | 0 | 6.08 | 0 | 0 | 6.08 | 0 |  | 0 |  | 0
245 | 86549536 | 86550326 | 85730911 | 1 | 1 | 1081 | 2 | 2.1-3-38 | ТСН-2001.2. Доп. 68. п.1-3-38 (032009) | Краны на автомобильном ходу, грузоподъемность до 16 т | 1368 | 1011 | маш.-ч | маш.-ч | 1 | 0 | -44940208 | 0.09 | 0 | 2758.65 | 1017.92 | 0 | 0 | 179.17 | 16.93 | 0 | 1 | 14.43 | 56.35 | 1 | 2 | 0 | 1 | 1 | 0 | 0 | 0.06 | *1,25)*1,2 | 0 | 2 | 86550337 | 1 | 0 | 287 | 0 | 0 | 0 | 0 | 0 | 0 | 0 | 0 | 0 | 0 | 0 | 0 | 0 | 0 | 0 | 0 | 0 | 0 | 0 | 0 | 0 | 0 |  | 0 | 0.31998 | 0.0189 | 2758.65 | 179.17 | 14.43 | 16.125 | 1.53 | 0 | 48.86 | 18.03 | 0 | 48.86 | 0 | 9999990009 | 0 | чел.-ч. | 16.93
245 | 86549536 | 86550326 | 85700702 | 1 | 1 | 1081 | 3 | 1.1-1-115 | ТСН-2001.1. Доп. 1-42. Р. 1, о. 1, поз. 115 | Ветошь | 1346 | 1009 | кг | кг | 1 | 0 | 1343467368 | 0.34 | 23.6 | 0 | 0 | 0 | 1.61 | 0 | 0 | 0 | 14.66 | 1 | 1 | 1 | 2 | 0 | 1 | 1 | 0 | 0 | 0.34 | *1)*1 | 0 | 2 | 86550340 | 1 | 0 | 288 | 0 | 0 | 0 | 0 | 0 | 0 | 0 | 0 | 0 | 0 | 0 | 0 | 0 | 0 | 0 | 0 | 0 | 0 | 0 | 0 | 0 | 0 |  | 0 | 0 | 0.0714 | 23.6 | 1.61 | 14.66 | 0.55 | 0 | 1.69 | 0 | 0 | 0 | 1.69 | 0 |  | 0 |  | 0
245 | 86549536 | 86550326 | 85700705 | 1 | 1 | 1081 | 3 | 1.1-1-118 | ТСН-2001.1. Доп. 1-42. Р. 1, о. 1, поз. 118 | Вода | 1339 | 1007 | м3 | м3 | 1 | 0 | -1622585150 | 0.39 | 54.79 | 0 | 0 | 0 | 7.07 | 0 | 0 | 0 | 7.75 | 1 | 1 | 1 | 2 | 0 | 1 | 1 | 0 | 0 | 0.39 | *1)*1 | 0 | 2 | 86550341 | 1 | 0 | 289 | 0 | 0 | 0 | 0 | 0 | 0 | 0 | 0 | 0 | 0 | 0 | 0 | 0 | 0 | 0 | 0 | 0 | 0 | 0 | 0 | 0 | 0 |  | 0 | 0 | 0.0819 | 54.79 | 7.07 | 7.75 | 2.76 | 0 | 4.49 | 0 | 0 | 0 | 4.49 | 0 |  | 0 |  | 0
245 | 86549536 | 86550326 | 85716483 | 1 | 1 | 1081 | 3 | 1.12-8-74 | ТСН-2001.1 Доп. 79, Р. 12, о. 8, поз. 74 | Комплект деталей трубопроводов из чугуна с мелкодисперсным графитом с внутренним эпоксидным покрытием, наружным слоем краснокоричневой грунтовки (безраструбные трубы, фасонные части, крепеж), диаметр условного прохода 50 мм | 1301 | 1003 | м | м | 1 | 0 | -1161643105 | 100 | 1076.38 | 0 | 0 | 0 | 1328.86 | 0 | 0 | 0 | 0.81 | 1 | 1 | 1 | 0 | 0 | 0 | 1 | 0 | 0 | 100 | *1)*1 | 0 | 1 | -1 | 0 | 0 |  | 0 | 0 | 0 | 0 | 0 | 0 | 0 | 0 | 0 | 0 | 0 | 0 | 0 | 0 | 0 | 0 | 0 | 0 | 0 | 0 | 0 | 0 |  | 0 | 0 | 21 | 1076.38 | 1328.86 | 0.81 | 132886 | 0 | 22603.98 | 0 | 0 | 0 | 22603.98 | 0 |  | 0 |  | 0
248 | 86549534 | 86550344 | 85665773 | 1081 | 1 | 1081 | 1 | 9999990008 |  | Трудозатраты рабочих | 1191 | 1013 | чел.-ч. | чел.-ч. | 1 | 0 | 476480486 | 20.1894 | 0 | 0 | 0 | 0 | 0 | 0 | 0 | 0 | 1 | 1 | 1 | 1 | -2 | 0 | 1 | 1 | 0 | 0 | 14.63 | *1,15)*1,2 | 1 | 2 | 86550347 | 1 | 0 | 291 | 0 | 0 | 0 | 0 | 0 | 0 | 0 | 0 | 0 | 0 | 0 | 0 | 0 | 0 | 0 | 0 | 0 | 0 | 0 | 0 | 0 | 0 | 0 | 1.2114 | 0 | 1.2114 | 0 | 0 | 1 | 0 | 0 | 0 | 0 | 0 | 0 | 0 | 0 |  | 0 |  | 0
248 | 86549534 | 86550344 | 85714377 | 1 | 1 | 1081 | 3 | 1.12-5-542 | ТСН-2001.1 Доп. 67, Р. 12, о. 5, поз. 542 | Муфта противопожарная из нержавеющей стали, с вкладышем из терморасширяющейся резины, для трубы диаметром 50 мм | 1354 | 1010 | шт. | шт. | 1 | 0 | 827097433 | 100 | 181.59 | 0 | 0 | 0 | 181.59 | 0 | 0 | 0 | 1 | 1 | 1 | 1 | 0 | 0 | 0 | 1 | 0 | 0 | 100 | *1)*1 | 0 | 1 | -1 | 0 | 0 |  | 0 | 0 | 0 | 0 | 0 | 0 | 0 | 0 | 0 | 0 | 0 | 0 | 0 | 0 | 0 | 0 | 0 | 0 | 0 | 0 | 0 | 0 |  | 0 | 0 | 6 | 181.59 | 181.59 | 1 | 18159 | 0 | 1089.54 | 0 | 0 | 0 | 1089.54 | 0 |  | 0 |  | 0
249 | 86549536 | 86550344 | 85665773 | 1081 | 1 | 1081 | 1 | 9999990008 |  | Трудозатраты рабочих | 1191 | 1013 | чел.-ч. | чел.-ч. | 1 | 0 | 476480486 | 20.1894 | 0 | 0 | 0 | 0 | 0 | 0 | 0 | 0 | 1 | 1 | 1 | 1 | 5 | 0 | 1 | 1 | 0 | 0 | 14.63 | *1,15)*1,2 | 1 | 2 | 86550347 | 1 | 0 | 293 | 0 | 0 | 0 | 0 | 0 | 0 | 0 | 0 | 0 | 0 | 0 | 0 | 0 | 0 | 0 | 0 | 0 | 0 | 0 | 0 | 0 | 0 | 0 | 1.2114 | 0 | 1.2114 | 0 | 0 | 1 | 0 | 0 | 0 | 0 | 0 | 0 | 0 | 0 |  | 0 |  | 0
249 | 86549536 | 86550344 | 85714377 | 1 | 1 | 1081 | 3 | 1.12-5-542 | ТСН-2001.1 Доп. 67, Р. 12, о. 5, поз. 542 | Муфта противопожарная из нержавеющей стали, с вкладышем из терморасширяющейся резины, для трубы диаметром 50 мм | 1354 | 1010 | шт. | шт. | 1 | 0 | 827097433 | 100 | 138.01 | 0 | 0 | 0 | 181.59 | 0 | 0 | 0 | 0.76 | 1 | 1 | 1 | 0 | 0 | 0 | 1 | 0 | 0 | 100 | *1)*1 | 0 | 1 | -1 | 0 | 0 |  | 0 | 0 | 0 | 0 | 0 | 0 | 0 | 0 | 0 | 0 | 0 | 0 | 0 | 0 | 0 | 0 | 0 | 0 | 0 | 0 | 0 | 0 |  | 0 | 0 | 6 | 138.01 | 181.59 | 0.76 | 18159 | 0 | 828.06 | 0 | 0 | 0 | 828.06 | 0 |  | 0 |  | 0
287 | 86549534 | 86550350 | 85665773 | 1081 | 1 | 1081 | 1 | 9999990008 |  | Трудозатраты рабочих | 1191 | 1013 | чел.-ч. | чел.-ч. | 1 | 0 | 476480486 | 196.3878 | 0 | 0 | 0 | 0 | 0 | 0 | 0 | 0 | 1 | 1 | 1 | 1 | -2 | 0 | 1 | 1 | 0 | 0 | 142.31 | *1,15)*1,2 | 1 | 2 | 86550359 | 1 | 0 | 295 | 0 | 0 | 0 | 0 | 0 | 0 | 0 | 0 | 0 | 0 | 0 | 0 | 0 | 0 | 0 | 0 | 0 | 0 | 0 | 0 | 0 | 0 | 0 | 19.6388 | 0 | 19.6388 | 0 | 0 | 1 | 0 | 0 | 0 | 0 | 0 | 0 | 0 | 0 |  | 0 |  | 0
287 | 86549534 | 86550350 | 85731680 | 1 | 1 | 1081 | 2 | 2.1-18-10 | ТСН-2001.2. Доп. 68. п.1-18-10 (183004) | Автомобили грузовые бортовые, грузоподъемность до 10 т | 1368 | 1011 | маш.-ч | маш.-ч | 1 | 0 | -1647195433 | 0.09 | 0 | 131.6 | 13.47 | 0 | 0 | 123.34 | 12.62 | 0 | 1 | 1 | 1 | 1 | -2 | 0 | 1 | 1 | 0 | 0 | 0.06 | *1,25)*1,2 | 0 | 2 | 86550360 | 1 | 0 | 296 | 0 | 0 | 0 | 0 | 0 | 0 | 0 | 0 | 0 | 0 | 0 | 0 | 0 | 0 | 0 | 0 | 0 | 0 | 0 | 0 | 0 | 0 |  | 0 | 0.11358 | 0.009 | 131.6 | 123.34 | 1 | 11.1 | 1.14 | 0 | 1.11 | 0.11 | 0 | 1.11 | 0 | 9999990009 | 0 | чел.-ч. | 12.62
287 | 86549534 | 86550350 | 85731798 | 1 | 1 | 1081 | 2 | 2.1-30-102 | ТСН-2001.2. Доп. 68. п.1-30-102 (303704) | Дрели, мощность до 800 Вт | 1368 | 1011 | маш.-ч | маш.-ч | 1 | 0 | -2083101341 | 2.7 | 0 | 0.85 | 0 | 0 | 0 | 0.8 | 0 | 0 | 1 | 1 | 1 | 1 | -2 | 0 | 1 | 1 | 0 | 0 | 1.8 | *1,25)*1,2 | 0 | 2 | 86550362 | 1 | 0 | 297 | 0 | 0 | 0 | 0 | 0 | 0 | 0 | 0 | 0 | 0 | 0 | 0 | 0 | 0 | 0 | 0 | 0 | 0 | 0 | 0 | 0 | 0 |  | 0 | 0 | 0.27 | 0.85 | 0.8 | 1 | 2.16 | 0 | 0 | 0.22 | 0 | 0 | 0.22 | 0 |  | 0 |  | 0
287 | 86549534 | 86550350 | 85731746 | 1 | 1 | 1081 | 2 | 2.1-30-28 | ТСН-2001.2. Доп. 68. п.1-30-28 (306204) | Пилы маятниковые электрические | 1368 | 1011 | маш.-ч | маш.-ч | 1 | 0 | 627021599 | 2.775 | 0 | 1.15 | 0 | 0 | 0 | 1.08 | 0 | 0 | 1 | 1 | 1 | 1 | -2 | 0 | 1 | 1 | 0 | 0 | 1.85 | *1,25)*1,2 | 0 | 2 | 86550363 | 1 | 0 | 298 | 0 | 0 | 0 | 0 | 0 | 0 | 0 | 0 | 0 | 0 | 0 | 0 | 0 | 0 | 0 | 0 | 0 | 0 | 0 | 0 | 0 | 0 |  | 0 | 0 | 0.2775 | 1.15 | 1.08 | 1 | 3 | 0 | 0 | 0.3 | 0 | 0 | 0.3 | 0 |  | 0 |  | 0
287 | 86549534 | 86550350 | 85730911 | 1 | 1 | 1081 | 2 | 2.1-3-38 | ТСН-2001.2. Доп. 68. п.1-3-38 (032009) | Краны на автомобильном ходу, грузоподъемность до 16 т | 1368 | 1011 | маш.-ч | маш.-ч | 1 | 0 | -44940208 | 0.09 | 0 | 191.17 | 18.06 | 0 | 0 | 179.17 | 16.93 | 0 | 1 | 1 | 1 | 1 | -2 | 0 | 1 | 1 | 0 | 0 | 0.06 | *1,25)*1,2 | 0 | 2 | 86550361 | 1 | 0 | 299 | 0 | 0 | 0 | 0 | 0 | 0 | 0 | 0 | 0 | 0 | 0 | 0 | 0 | 0 | 0 | 0 | 0 | 0 | 0 | 0 | 0 | 0 |  | 0 | 0.15237 | 0.009 | 191.17 | 179.17 | 1 | 16.125 | 1.53 | 0 | 1.61 | 0.15 | 0 | 1.61 | 0 | 9999990009 | 0 | чел.-ч. | 16.93
287 | 86549534 | 86550350 | 85700702 | 1 | 1 | 1081 | 3 | 1.1-1-115 | ТСН-2001.1. Доп. 1-42. Р. 1, о. 1, поз. 115 | Ветошь | 1346 | 1009 | кг | кг | 1 | 0 | 1343467368 | 0.34 | 1.61 | 0 | 0 | 0 | 1.61 | 0 | 0 | 0 | 1 | 1 | 1 | 1 | -2 | 0 | 1 | 1 | 0 | 0 | 0.34 | *1)*1 | 0 | 2 | 86550364 | 1 | 0 | 300 | 0 | 0 | 0 | 0 | 0 | 0 | 0 | 0 | 0 | 0 | 0 | 0 | 0 | 0 | 0 | 0 | 0 | 0 | 0 | 0 | 0 | 0 |  | 0 | 0 | 0.034 | 1.61 | 1.61 | 1 | 0.55 | 0 | 0.05 | 0 | 0 | 0 | 0.05 | 0 |  | 0 |  | 0
287 | 86549534 | 86550350 | 85700705 | 1 | 1 | 1081 | 3 | 1.1-1-118 | ТСН-2001.1. Доп. 1-42. Р. 1, о. 1, поз. 118 | Вода | 1339 | 1007 | м3 | м3 | 1 | 0 | -1622585150 | 0.39 | 7.07 | 0 | 0 | 0 | 7.07 | 0 | 0 | 0 | 1 | 1 | 1 | 1 | -2 | 0 | 1 | 1 | 0 | 0 | 0.39 | *1)*1 | 0 | 2 | 86550365 | 1 | 0 | 301 | 0 | 0 | 0 | 0 | 0 | 0 | 0 | 0 | 0 | 0 | 0 | 0 | 0 | 0 | 0 | 0 | 0 | 0 | 0 | 0 | 0 | 0 |  | 0 | 0 | 0.039 | 7.07 | 7.07 | 1 | 2.76 | 0 | 0.28 | 0 | 0 | 0 | 0.28 | 0 |  | 0 |  | 0
287 | 86549534 | 86550350 | 85716483 | 1 | 1 | 1081 | 3 | 1.12-8-74 | ТСН-2001.1 Доп. 79, Р. 12, о. 8, поз. 74 | Комплект деталей трубопроводов из чугуна с мелкодисперсным графитом с внутренним эпоксидным покрытием, наружным слоем краснокоричневой грунтовки (безраструбные трубы, фасонные части, крепеж), диаметр условного прохода 50 мм | 1301 | 1003 | м | м | 1 | 0 | -1161643105 | 100 | 1328.86 | 0 | 0 | 0 | 1328.86 | 0 | 0 | 0 | 1 | 1 | 1 | 1 | 0 | 0 | 0 | 1 | 0 | 0 | 100 | *1)*1 | 0 | 1 | -1 | 0 | 0 |  | 0 | 0 | 0 | 0 | 0 | 0 | 0 | 0 | 0 | 0 | 0 | 0 | 0 | 0 | 0 | 0 | 0 | 0 | 0 | 0 | 0 | 0 |  | 0 | 0 | 10 | 1328.86 | 1328.86 | 1 | 132886 | 0 | 13288.6 | 0 | 0 | 0 | 13288.6 | 0 |  | 0 |  | 0
288 | 86549536 | 86550350 | 85665773 | 1081 | 1 | 1081 | 1 | 9999990008 |  | Трудозатраты рабочих | 1191 | 1013 | чел.-ч. | чел.-ч. | 1 | 0 | 476480486 | 196.3878 | 0 | 0 | 0 | 0 | 0 | 0 | 0 | 0 | 1 | 1 | 1 | 1 | 5 | 0 | 1 | 1 | 0 | 0 | 142.31 | *1,15)*1,2 | 1 | 2 | 86550359 | 1 | 0 | 303 | 0 | 0 | 0 | 0 | 0 | 0 | 0 | 0 | 0 | 0 | 0 | 0 | 0 | 0 | 0 | 0 | 0 | 0 | 0 | 0 | 0 | 0 | 0 | 19.6388 | 0 | 19.6388 | 0 | 0 | 1 | 0 | 0 | 0 | 0 | 0 | 0 | 0 | 0 |  | 0 |  | 0
288 | 86549536 | 86550350 | 85731680 | 1 | 1 | 1081 | 2 | 2.1-18-10 | ТСН-2001.2. Доп. 68. п.1-18-10 (183004) | Автомобили грузовые бортовые, грузоподъемность до 10 т | 1368 | 1011 | маш.-ч | маш.-ч | 1 | 0 | -1647195433 | 0.09 | 0 | 1916.15 | 758.78 | 0 | 0 | 123.34 | 12.62 | 0 | 1 | 14.56 | 56.35 | 1 | 2 | 0 | 1 | 1 | 0 | 0 | 0.06 | *1,25)*1,2 | 0 | 2 | 86550360 | 1 | 0 | 304 | 0 | 0 | 0 | 0 | 0 | 0 | 0 | 0 | 0 | 0 | 0 | 0 | 0 | 0 | 0 | 0 | 0 | 0 | 0 | 0 | 0 | 0 |  | 0 | 0.11358 | 0.009 | 1916.15 | 123.34 | 14.56 | 11.1 | 1.14 | 0 | 16.16 | 6.4 | 0 | 16.16 | 0 | 9999990009 | 0 | чел.-ч. | 12.62
288 | 86549536 | 86550350 | 85731798 | 1 | 1 | 1081 | 2 | 2.1-30-102 | ТСН-2001.2. Доп. 68. п.1-30-102 (303704) | Дрели, мощность до 800 Вт | 1368 | 1011 | маш.-ч | маш.-ч | 1 | 0 | -2083101341 | 2.7 | 0 | 8.08 | 0 | 0 | 0 | 0.8 | 0 | 0 | 1 | 9.46 | 1 | 1 | 2 | 0 | 1 | 1 | 0 | 0 | 1.8 | *1,25)*1,2 | 0 | 2 | 86550362 | 1 | 0 | 305 | 0 | 0 | 0 | 0 | 0 | 0 | 0 | 0 | 0 | 0 | 0 | 0 | 0 | 0 | 0 | 0 | 0 | 0 | 0 | 0 | 0 | 0 |  | 0 | 0 | 0.27 | 8.08 | 0.8 | 9.46 | 2.16 | 0 | 0 | 2.04 | 0 | 0 | 2.04 | 0 |  | 0 |  | 0
288 | 86549536 | 86550350 | 85731746 | 1 | 1 | 1081 | 2 | 2.1-30-28 | ТСН-2001.2. Доп. 68. п.1-30-28 (306204) | Пилы маятниковые электрические | 1368 | 1011 | маш.-ч | маш.-ч | 1 | 0 | 627021599 | 2.775 | 0 | 11.13 | 0 | 0 | 0 | 1.08 | 0 | 0 | 1 | 9.66 | 1 | 1 | 2 | 0 | 1 | 1 | 0 | 0 | 1.85 | *1,25)*1,2 | 0 | 2 | 86550363 | 1 | 0 | 306 | 0 | 0 | 0 | 0 | 0 | 0 | 0 | 0 | 0 | 0 | 0 | 0 | 0 | 0 | 0 | 0 | 0 | 0 | 0 | 0 | 0 | 0 |  | 0 | 0 | 0.2775 | 11.13 | 1.08 | 9.66 | 3 | 0 | 0 | 2.89 | 0 | 0 | 2.89 | 0 |  | 0 |  | 0
288 | 86549536 | 86550350 | 85730911 | 1 | 1 | 1081 | 2 | 2.1-3-38 | ТСН-2001.2. Доп. 68. п.1-3-38 (032009) | Краны на автомобильном ходу, грузоподъемность до 16 т | 1368 | 1011 | маш.-ч | маш.-ч | 1 | 0 | -44940208 | 0.09 | 0 | 2758.65 | 1017.92 | 0 | 0 | 179.17 | 16.93 | 0 | 1 | 14.43 | 56.35 | 1 | 2 | 0 | 1 | 1 | 0 | 0 | 0.06 | *1,25)*1,2 | 0 | 2 | 86550361 | 1 | 0 | 307 | 0 | 0 | 0 | 0 | 0 | 0 | 0 | 0 | 0 | 0 | 0 | 0 | 0 | 0 | 0 | 0 | 0 | 0 | 0 | 0 | 0 | 0 |  | 0 | 0.15237 | 0.009 | 2758.65 | 179.17 | 14.43 | 16.125 | 1.53 | 0 | 23.27 | 8.59 | 0 | 23.27 | 0 | 9999990009 | 0 | чел.-ч. | 16.93
288 | 86549536 | 86550350 | 85700702 | 1 | 1 | 1081 | 3 | 1.1-1-115 | ТСН-2001.1. Доп. 1-42. Р. 1, о. 1, поз. 115 | Ветошь | 1346 | 1009 | кг | кг | 1 | 0 | 1343467368 | 0.34 | 23.6 | 0 | 0 | 0 | 1.61 | 0 | 0 | 0 | 14.66 | 1 | 1 | 1 | 2 | 0 | 1 | 1 | 0 | 0 | 0.34 | *1)*1 | 0 | 2 | 86550364 | 1 | 0 | 308 | 0 | 0 | 0 | 0 | 0 | 0 | 0 | 0 | 0 | 0 | 0 | 0 | 0 | 0 | 0 | 0 | 0 | 0 | 0 | 0 | 0 | 0 |  | 0 | 0 | 0.034 | 23.6 | 1.61 | 14.66 | 0.55 | 0 | 0.8 | 0 | 0 | 0 | 0.8 | 0 |  | 0 |  | 0
288 | 86549536 | 86550350 | 85700705 | 1 | 1 | 1081 | 3 | 1.1-1-118 | ТСН-2001.1. Доп. 1-42. Р. 1, о. 1, поз. 118 | Вода | 1339 | 1007 | м3 | м3 | 1 | 0 | -1622585150 | 0.39 | 54.79 | 0 | 0 | 0 | 7.07 | 0 | 0 | 0 | 7.75 | 1 | 1 | 1 | 2 | 0 | 1 | 1 | 0 | 0 | 0.39 | *1)*1 | 0 | 2 | 86550365 | 1 | 0 | 309 | 0 | 0 | 0 | 0 | 0 | 0 | 0 | 0 | 0 | 0 | 0 | 0 | 0 | 0 | 0 | 0 | 0 | 0 | 0 | 0 | 0 | 0 |  | 0 | 0 | 0.039 | 54.79 | 7.07 | 7.75 | 2.76 | 0 | 2.14 | 0 | 0 | 0 | 2.14 | 0 |  | 0 |  | 0
288 | 86549536 | 86550350 | 85716483 | 1 | 1 | 1081 | 3 | 1.12-8-74 | ТСН-2001.1 Доп. 79, Р. 12, о. 8, поз. 74 | Комплект деталей трубопроводов из чугуна с мелкодисперсным графитом с внутренним эпоксидным покрытием, наружным слоем краснокоричневой грунтовки (безраструбные трубы, фасонные части, крепеж), диаметр условного прохода 50 мм | 1301 | 1003 | м | м | 1 | 0 | -1161643105 | 100 | 1076.38 | 0 | 0 | 0 | 1328.86 | 0 | 0 | 0 | 0.81 | 1 | 1 | 1 | 0 | 0 | 0 | 1 | 0 | 0 | 100 | *1)*1 | 0 | 1 | -1 | 0 | 0 |  | 0 | 0 | 0 | 0 | 0 | 0 | 0 | 0 | 0 | 0 | 0 | 0 | 0 | 0 | 0 | 0 | 0 | 0 | 0 | 0 | 0 | 0 |  | 0 | 0 | 10 | 1076.38 | 1328.86 | 0.81 | 132886 | 0 | 10763.8 | 0 | 0 | 0 | 10763.8 | 0 |  | 0 |  | 0
291 | 86549534 | 86550368 | 85665773 | 1081 | 1 | 1081 | 1 | 9999990008 |  | Трудозатраты рабочих | 1191 | 1013 | чел.-ч. | чел.-ч. | 1 | 0 | 476480486 | 77.28 | 0 | 0 | 0 | 0 | 0 | 0 | 0 | 0 | 1 | 1 | 1 | 1 | -2 | 0 | 1 | 1 | 0 | 0 | 56 | *1,15)*1,2 | 1 | 2 | 86550386 | 1 | 0 | 311 | 0 | 0 | 0 | 0 | 0 | 0 | 0 | 0 | 0 | 0 | 0 | 0 | 0 | 0 | 0 | 0 | 0 | 0 | 0 | 0 | 0 | 0 | 0 | 139.104 | 0 | 139.104 | 0 | 0 | 1 | 0 | 0 | 0 | 0 | 0 | 0 | 0 | 0 |  | 0 |  | 0
291 | 86549534 | 86550368 | 85731677 | 1 | 1 | 1081 | 2 | 2.1-18-7 | ТСН-2001.2. Доп. 68. п.1-18-7 (183001) | Автомобили грузовые бортовые, грузоподъемность до 5 т | 1368 | 1011 | маш.-ч | маш.-ч | 1 | 0 | 874612079 | 0.3 | 0 | 88.67 | 13.47 | 0 | 0 | 83.1 | 12.62 | 0 | 1 | 1 | 1 | 1 | -2 | 0 | 1 | 1 | 0 | 0 | 0.2 | *1,25)*1,2 | 0 | 2 | 86550387 | 1 | 0 | 312 | 0 | 0 | 0 | 0 | 0 | 0 | 0 | 0 | 0 | 0 | 0 | 0 | 0 | 0 | 0 | 0 | 0 | 0 | 0 | 0 | 0 | 0 |  | 0 | 6.8148 | 0.54 | 88.67 | 83.1 | 1 | 24.93 | 3.78 | 0 | 44.87 | 6.81 | 0 | 44.87 | 0 | 9999990009 | 0 | чел.-ч. | 12.62
291 | 86549534 | 86550368 | 85730911 | 1 | 1 | 1081 | 2 | 2.1-3-38 | ТСН-2001.2. Доп. 68. п.1-3-38 (032009) | Краны на автомобильном ходу, грузоподъемность до 16 т | 1368 | 1011 | маш.-ч | маш.-ч | 1 | 0 | -44940208 | 0.03 | 0 | 191.17 | 18.06 | 0 | 0 | 179.17 | 16.93 | 0 | 1 | 1 | 1 | 1 | -2 | 0 | 1 | 1 | 0 | 0 | 0.02 | *1,25)*1,2 | 0 | 2 | 86550388 | 1 | 0 | 313 | 0 | 0 | 0 | 0 | 0 | 0 | 0 | 0 | 0 | 0 | 0 | 0 | 0 | 0 | 0 | 0 | 0 | 0 | 0 | 0 | 0 | 0 |  | 0 | 0.91422 | 0.054 | 191.17 | 179.17 | 1 | 5.37 | 0.51 | 0 | 9.68 | 0.91 | 0 | 9.68 | 0 | 9999990009 | 0 | чел.-ч. | 16.93
291 | 86549534 | 86550368 | 85700705 | 1 | 1 | 1081 | 3 | 1.1-1-118 | ТСН-2001.1. Доп. 1-42. Р. 1, о. 1, поз. 118 | Вода | 1339 | 1007 | м3 | м3 | 1 | 0 | -1622585150 | 6.4 | 7.07 | 0 | 0 | 0 | 7.07 | 0 | 0 | 0 | 1 | 1 | 1 | 1 | -2 | 0 | 1 | 1 | 0 | 0 | 6.4 | *1)*1 | 0 | 2 | 86550389 | 1 | 0 | 314 | 0 | 0 | 0 | 0 | 0 | 0 | 0 | 0 | 0 | 0 | 0 | 0 | 0 | 0 | 0 | 0 | 0 | 0 | 0 | 0 | 0 | 0 |  | 0 | 0 | 11.52 | 7.07 | 7.07 | 1 | 45.25 | 0 | 81.45 | 0 | 0 | 0 | 81.45 | 0 |  | 0 |  | 0
291 | 86549534 | 86550368 | 85707550 | 1 | 1 | 1081 | 3 | 1.1-1-8114 | ТСН-2001.1 Доп. 79, Р. 1, о. 1, поз. 8114 | Болты стальные с шестигранной головкой с гайками и шайбами, М16, длина от 25 до 200 мм | 1346 | 1009 | кг | кг | 1 | 0 | 53528542 | 2.66 | 19.39 | 0 | 0 | 0 | 19.39 | 0 | 0 | 0 | 1 | 1 | 1 | 1 | -2 | 0 | 1 | 1 | 0 | 0 | 2.66 | *1)*1 | 0 | 2 | 86550390 | 1 | 0 | 315 | 0 | 0 | 0 | 0 | 0 | 0 | 0 | 0 | 0 | 0 | 0 | 0 | 0 | 0 | 0 | 0 | 0 | 0 | 0 | 0 | 0 | 0 |  | 0 | 0 | 4.788 | 19.39 | 19.39 | 1 | 51.58 | 0 | 92.84 | 0 | 0 | 0 | 92.84 | 0 |  | 0 |  | 0
291 | 86549534 | 86550368 | 85713229 | 1 | 1 | 1081 | 3 | 1.12-1-80 | ТСН-2001.1 Доп. 79, Р. 12, о. 1, поз. 80 | Заготовка трубная из непластифицированного поливинилхлорида, для внутренней канализации, без средств крепления, диаметр 110 мм | 1301 | 1003 | м | м | 1 | 0 | -498402387 | 99.8 | 179.22 | 0 | 0 | 0 | 179.22 | 0 | 0 | 0 | 1 | 1 | 1 | 1 | 0 | 0 | 0 | 1 | 0 | 0 | 99.8 | *1)*1 | 0 | 1 | -1 | 0 | 0 |  | 0 | 0 | 0 | 0 | 0 | 0 | 0 | 0 | 0 | 0 | 0 | 0 | 0 | 0 | 0 | 0 | 0 | 0 | 0 | 0 | 0 | 0 |  | 0 | 0 | 179.64 | 179.22 | 179.22 | 1 | 17886.16 | 0 | 32195.08 | 0 | 0 | 0 | 32195.08 | 0 |  | 0 |  | 0
291 | 86549534 | 86550368 | 85713887 | 1 | 1 | 1081 | 3 | 1.12-2-1167 | ТСН-2001.1 Доп. 46, Р. 12, о. 2, поз. 1167 | Хомуты из оцинкованной стали с резиновыми прокладками для жесткого и скользящего крепления полипропиленовых труб, наружный диаметр 110 мм | 1354 | 1010 | шт. | шт. | 1 | 0 | 305866094 | 50 | 54.28 | 0 | 0 | 0 | 54.28 | 0 | 0 | 0 | 1 | 1 | 1 | 1 | 0 | 0 | 0 | 1 | 0 | 0 | 50 | *1)*1 | 0 | 1 | -1 | 0 | 0 |  | 0 | 0 | 0 | 0 | 0 | 0 | 0 | 0 | 0 | 0 | 0 | 0 | 0 | 0 | 0 | 0 | 0 | 0 | 0 | 0 | 0 | 0 |  | 0 | 0 | 90 | 54.28 | 54.28 | 1 | 2714 | 0 | 4885.2 | 0 | 0 | 0 | 4885.2 | 0 |  | 0 |  | 0
291 | 86549534 | 86550368 | 85714086 | 1 | 1 | 1081 | 3 | 1.12-5-121 | ТСН-2001.1 Доп. 67, Р. 12, о. 5, поз. 121 | Тройник из непластифицированного поливинилхлорида, диаметр 110х50 мм, 90° (45*) | 1354 | 1010 | шт. | шт. | 1 | 0 | -1000923585 | 36.1111 | 45.47 | 0 | 0 | 0 | 45.47 | 0 | 0 | 0 | 1 | 1 | 1 | 1 | 0 | 0 | 0 | 1 | 0 | 0 | 36.1111 | *1)*1 | 0 | 1 | -1 | 0 | 0 |  | 0 | 0 | 0 | 0 | 0 | 0 | 0 | 0 | 0 | 0 | 0 | 0 | 0 | 0 | 0 | 0 | 0 | 0 | 0 | 0 | 0 | 0 |  | 0 | 0 | 65 | 45.47 | 45.47 | 1 | 1641.97 | 0 | 2955.55 | 0 | 0 | 0 | 2955.55 | 0 |  | 0 |  | 0
291 | 86549534 | 86550368 | 85714087 | 1 | 1 | 1081 | 3 | 1.12-5-122 | ТСН-2001.1 Доп. 67, Р. 12, о. 5, поз. 122 | Тройник из непластифицированного поливинилхлорида, диаметр 110х110 мм, 45° | 1354 | 1010 | шт. | шт. | 1 | 0 | -1935444414 | 30.5556 | 63.13 | 0 | 0 | 0 | 63.13 | 0 | 0 | 0 | 1 | 1 | 1 | 1 | 0 | 0 | 0 | 1 | 0 | 0 | 30.5556 | *1)*1 | 0 | 1 | -1 | 0 | 0 |  | 0 | 0 | 0 | 0 | 0 | 0 | 0 | 0 | 0 | 0 | 0 | 0 | 0 | 0 | 0 | 0 | 0 | 0 | 0 | 0 | 0 | 0 |  | 0 | 0 | 55 | 63.13 | 63.13 | 1 | 1928.97 | 0 | 3472.15 | 0 | 0 | 0 | 3472.15 | 0 |  | 0 |  | 0
291 | 86549534 | 86550368 | 85714097 | 1 | 1 | 1081 | 3 | 1.12-5-132 | ТСН-2001.1 Доп. 67, Р. 12, о. 5, поз. 132 | Переход из полиэтилена, диаметр 50х110 мм | 1354 | 1010 | шт. | шт. | 1 | 0 | -2141109973 | 2.7778 | 26.59 | 0 | 0 | 0 | 26.59 | 0 | 0 | 0 | 1 | 1 | 1 | 1 | 0 | 0 | 0 | 1 | 0 | 0 | 2.7778 | *1)*1 | 0 | 1 | -1 | 0 | 0 |  | 0 | 0 | 0 | 0 | 0 | 0 | 0 | 0 | 0 | 0 | 0 | 0 | 0 | 0 | 0 | 0 | 0 | 0 | 0 | 0 | 0 | 0 |  | 0 | 0 | 5 | 26.59 | 26.59 | 1 | 73.86 | 0 | 132.95 | 0 | 0 | 0 | 132.95 | 0 |  | 0 |  | 0
291 | 86549534 | 86550368 | 85714098 | 1 | 1 | 1081 | 3 | 1.12-5-133 | ТСН-2001.1 Доп. 67, Р. 12, о. 5, поз. 133 | Ревизия из полиэтилена, диаметр 110 мм (прочистка) | 1354 | 1010 | шт. | шт. | 1 | 0 | -2057819223 | 19.4444 | 53.05 | 0 | 0 | 0 | 53.05 | 0 | 0 | 0 | 1 | 1 | 1 | 1 | 0 | 0 | 0 | 1 | 0 | 0 | 19.4444 | *1)*1 | 0 | 1 | -1 | 0 | 0 |  | 0 | 0 | 0 | 0 | 0 | 0 | 0 | 0 | 0 | 0 | 0 | 0 | 0 | 0 | 0 | 0 | 0 | 0 | 0 | 0 | 0 | 0 |  | 0 | 0 | 35 | 53.05 | 53.05 | 1 | 1031.53 | 0 | 1856.75 | 0 | 0 | 0 | 1856.75 | 0 |  | 0 |  | 0
291 | 86549534 | 86550368 | 85714099 | 1 | 1 | 1081 | 3 | 1.12-5-134 | ТСН-2001.1 Доп. 67, Р. 12, о. 5, поз. 134 | Крышка ревизии из полиэтилена, диаметр 110 мм | 1354 | 1010 | шт. | шт. | 1 | 0 | -529004729 | 19.4444 | 20.21 | 0 | 0 | 0 | 20.21 | 0 | 0 | 0 | 1 | 1 | 1 | 1 | 0 | 0 | 0 | 1 | 0 | 0 | 19.4444 | *1)*1 | 0 | 1 | -1 | 0 | 0 |  | 0 | 0 | 0 | 0 | 0 | 0 | 0 | 0 | 0 | 0 | 0 | 0 | 0 | 0 | 0 | 0 | 0 | 0 | 0 | 0 | 0 | 0 |  | 0 | 0 | 35 | 20.21 | 20.21 | 1 | 392.97 | 0 | 707.35 | 0 | 0 | 0 | 707.35 | 0 |  | 0 |  | 0
291 | 86549534 | 86550368 | 85714035 | 1 | 1 | 1081 | 3 | 1.12-5-64 | ТСН-2001.1 Доп. 67, Р. 12, о. 5, поз. 64 | Кольцо резиновое, уплотнительное, для труб канализации из ПВХ | 1346 | 1009 | кг | кг | 1 | 0 | 1368825304 | 4 | 33.72 | 0 | 0 | 0 | 33.72 | 0 | 0 | 0 | 1 | 1 | 1 | 1 | -2 | 0 | 1 | 1 | 0 | 0 | 4 | *1)*1 | 0 | 2 | 86550391 | 1 | 0 | 316 | 0 | 0 | 0 | 0 | 0 | 0 | 0 | 0 | 0 | 0 | 0 | 0 | 0 | 0 | 0 | 0 | 0 | 0 | 0 | 0 | 0 | 0 |  | 0 | 0 | 7.2 | 33.72 | 33.72 | 1 | 134.88 | 0 | 242.78 | 0 | 0 | 0 | 242.78 | 0 |  | 0 |  | 0
291 | 86549534 | 86550368 | 85714050 | 1 | 1 | 1081 | 3 | 1.12-5-83 | ТСН-2001.1 Доп. 79, Р. 12, о. 5, поз. 83 | Отвод из полиэтилена низкого давления для канализации, диаметр 108 мм, 45° | 1354 | 1010 | шт. | шт. | 1 | 0 | 836747617 | 47.2222 | 28.2 | 0 | 0 | 0 | 28.2 | 0 | 0 | 0 | 1 | 1 | 1 | 1 | 0 | 0 | 0 | 1 | 0 | 0 | 47.2222 | *1)*1 | 0 | 1 | -1 | 0 | 0 |  | 0 | 0 | 0 | 0 | 0 | 0 | 0 | 0 | 0 | 0 | 0 | 0 | 0 | 0 | 0 | 0 | 0 | 0 | 0 | 0 | 0 | 0 |  | 0 | 0 | 85 | 28.2 | 28.2 | 1 | 1331.67 | 0 | 2397 | 0 | 0 | 0 | 2397 | 0 |  | 0 |  | 0
291 | 86549534 | 86550368 | 85714051 | 1 | 1 | 1081 | 3 | 1.12-5-84 | ТСН-2001.1 Доп. 79, Р. 12, о. 5, поз. 84 | Отвод из полиэтилена низкого давления для канализации, диаметр 108 мм, 90° | 1354 | 1010 | шт. | шт. | 1 | 0 | 119507713 | 16.6667 | 28.2 | 0 | 0 | 0 | 28.2 | 0 | 0 | 0 | 1 | 1 | 1 | 1 | 0 | 0 | 0 | 1 | 0 | 0 | 16.6667 | *1)*1 | 0 | 1 | -1 | 0 | 0 |  | 0 | 0 | 0 | 0 | 0 | 0 | 0 | 0 | 0 | 0 | 0 | 0 | 0 | 0 | 0 | 0 | 0 | 0 | 0 | 0 | 0 | 0 |  | 0 | 0 | 30 | 28.2 | 28.2 | 1 | 470 | 0 | 846 | 0 | 0 | 0 | 846 | 0 |  | 0 |  | 0
291 | 86549534 | 86550368 | 85714061 | 1 | 1 | 1081 | 3 | 1.12-5-96 | ТСН-2001.1 Доп. 73, Р. 12, о. 5, поз. 96 | Крестовина из НПВХ, двухплоскостная, правая и левая, диаметр 110х110х50 мм (110х110х110 мм) | 1354 | 1010 | шт. | шт. | 1 | 0 | 724292144 | 8.3333 | 63.13 | 0 | 0 | 0 | 63.13 | 0 | 0 | 0 | 1 | 1 | 1 | 1 | 0 | 0 | 0 | 1 | 0 | 0 | 8.3333 | *1)*1 | 0 | 1 | -1 | 0 | 0 |  | 0 | 0 | 0 | 0 | 0 | 0 | 0 | 0 | 0 | 0 | 0 | 0 | 0 | 0 | 0 | 0 | 0 | 0 | 0 | 0 | 0 | 0 |  | 0 | 0 | 15 | 63.13 | 63.13 | 1 | 526.08 | 0 | 946.95 | 0 | 0 | 0 | 946.95 | 0 |  | 0 |  | 0
291 | 86549534 | 86550368 | 85722576 | 1 | 1 | 1081 | 3 | 1.19-12-130 | ТСН-2001.1 Доп. 68, Р. 19, о. 12, поз. 130 | Клапаны воздушные полипропиленовые для невентилируемых канализационных стояков c резиновой мембраной, двойной изолированной стенкой, уменьшителем, защитной сеткой, диаметры 50, 75, 110 мм | 1354 | 1010 | шт. | шт. | 1 | 0 | -1790875809 | 1.6667 | 535.77 | 0 | 0 | 0 | 535.77 | 0 | 0 | 0 | 1 | 1 | 1 | 1 | 0 | 0 | 0 | 1 | 0 | 0 | 1.6667 | *1)*1 | 0 | 1 | -1 | 0 | 0 |  | 0 | 0 | 0 | 0 | 0 | 0 | 0 | 0 | 0 | 0 | 0 | 0 | 0 | 0 | 0 | 0 | 0 | 0 | 0 | 0 | 0 | 0 |  | 0 | 0 | 3 | 535.77 | 535.77 | 1 | 892.95 | 0 | 1607.31 | 0 | 0 | 0 | 1607.31 | 0 |  | 0 |  | 0
292 | 86549536 | 86550368 | 85665773 | 1081 | 1 | 1081 | 1 | 9999990008 |  | Трудозатраты рабочих | 1191 | 1013 | чел.-ч. | чел.-ч. | 1 | 0 | 476480486 | 77.28 | 0 | 0 | 0 | 0 | 0 | 0 | 0 | 0 | 1 | 1 | 1 | 1 | 5 | 0 | 1 | 1 | 0 | 0 | 56 | *1,15)*1,2 | 1 | 2 | 86550386 | 1 | 0 | 320 | 0 | 0 | 0 | 0 | 0 | 0 | 0 | 0 | 0 | 0 | 0 | 0 | 0 | 0 | 0 | 0 | 0 | 0 | 0 | 0 | 0 | 0 | 0 | 139.104 | 0 | 139.104 | 0 | 0 | 1 | 0 | 0 | 0 | 0 | 0 | 0 | 0 | 0 |  | 0 |  | 0
292 | 86549536 | 86550368 | 85731677 | 1 | 1 | 1081 | 2 | 2.1-18-7 | ТСН-2001.2. Доп. 68. п.1-18-7 (183001) | Автомобили грузовые бортовые, грузоподъемность до 5 т | 1368 | 1011 | маш.-ч | маш.-ч | 1 | 0 | 874612079 | 0.3 | 0 | 1513.56 | 758.78 | 0 | 0 | 83.1 | 12.62 | 0 | 1 | 17.07 | 56.35 | 1 | 2 | 0 | 1 | 1 | 0 | 0 | 0.2 | *1,25)*1,2 | 0 | 2 | 86550387 | 1 | 0 | 321 | 0 | 0 | 0 | 0 | 0 | 0 | 0 | 0 | 0 | 0 | 0 | 0 | 0 | 0 | 0 | 0 | 0 | 0 | 0 | 0 | 0 | 0 |  | 0 | 6.8148 | 0.54 | 1513.56 | 83.1 | 17.07 | 24.93 | 3.78 | 0 | 766 | 384.02 | 0 | 766 | 0 | 9999990009 | 0 | чел.-ч. | 12.62
292 | 86549536 | 86550368 | 85730911 | 1 | 1 | 1081 | 2 | 2.1-3-38 | ТСН-2001.2. Доп. 68. п.1-3-38 (032009) | Краны на автомобильном ходу, грузоподъемность до 16 т | 1368 | 1011 | маш.-ч | маш.-ч | 1 | 0 | -44940208 | 0.03 | 0 | 2758.65 | 1017.92 | 0 | 0 | 179.17 | 16.93 | 0 | 1 | 14.43 | 56.35 | 1 | 2 | 0 | 1 | 1 | 0 | 0 | 0.02 | *1,25)*1,2 | 0 | 2 | 86550388 | 1 | 0 | 322 | 0 | 0 | 0 | 0 | 0 | 0 | 0 | 0 | 0 | 0 | 0 | 0 | 0 | 0 | 0 | 0 | 0 | 0 | 0 | 0 | 0 | 0 |  | 0 | 0.91422 | 0.054 | 2758.65 | 179.17 | 14.43 | 5.37 | 0.51 | 0 | 139.61 | 51.52 | 0 | 139.61 | 0 | 9999990009 | 0 | чел.-ч. | 16.93
292 | 86549536 | 86550368 | 85700705 | 1 | 1 | 1081 | 3 | 1.1-1-118 | ТСН-2001.1. Доп. 1-42. Р. 1, о. 1, поз. 118 | Вода | 1339 | 1007 | м3 | м3 | 1 | 0 | -1622585150 | 6.4 | 54.79 | 0 | 0 | 0 | 7.07 | 0 | 0 | 0 | 7.75 | 1 | 1 | 1 | 2 | 0 | 1 | 1 | 0 | 0 | 6.4 | *1)*1 | 0 | 2 | 86550389 | 1 | 0 | 323 | 0 | 0 | 0 | 0 | 0 | 0 | 0 | 0 | 0 | 0 | 0 | 0 | 0 | 0 | 0 | 0 | 0 | 0 | 0 | 0 | 0 | 0 |  | 0 | 0 | 11.52 | 54.79 | 7.07 | 7.75 | 45.25 | 0 | 631.18 | 0 | 0 | 0 | 631.18 | 0 |  | 0 |  | 0
292 | 86549536 | 86550368 | 85707550 | 1 | 1 | 1081 | 3 | 1.1-1-8114 | ТСН-2001.1 Доп. 79, Р. 1, о. 1, поз. 8114 | Болты стальные с шестигранной головкой с гайками и шайбами, М16, длина от 25 до 200 мм | 1346 | 1009 | кг | кг | 1 | 0 | 53528542 | 2.66 | 92.3 | 0 | 0 | 0 | 19.39 | 0 | 0 | 0 | 4.76 | 1 | 1 | 1 | 2 | 0 | 1 | 1 | 0 | 0 | 2.66 | *1)*1 | 0 | 2 | 86550390 | 1 | 0 | 324 | 0 | 0 | 0 | 0 | 0 | 0 | 0 | 0 | 0 | 0 | 0 | 0 | 0 | 0 | 0 | 0 | 0 | 0 | 0 | 0 | 0 | 0 |  | 0 | 0 | 4.788 | 92.3 | 19.39 | 4.76 | 51.58 | 0 | 441.93 | 0 | 0 | 0 | 441.93 | 0 |  | 0 |  | 0
292 | 86549536 | 86550368 | 85713229 | 1 | 1 | 1081 | 3 | 1.12-1-80 | ТСН-2001.1 Доп. 79, Р. 12, о. 1, поз. 80 | Заготовка трубная из непластифицированного поливинилхлорида, для внутренней канализации, без средств крепления, диаметр 110 мм | 1301 | 1003 | м | м | 1 | 0 | -498402387 | 99.8 | 394.28 | 0 | 0 | 0 | 179.22 | 0 | 0 | 0 | 2.2 | 1 | 1 | 1 | 0 | 0 | 0 | 1 | 0 | 0 | 99.8 | *1)*1 | 0 | 1 | -1 | 0 | 0 |  | 0 | 0 | 0 | 0 | 0 | 0 | 0 | 0 | 0 | 0 | 0 | 0 | 0 | 0 | 0 | 0 | 0 | 0 | 0 | 0 | 0 | 0 |  | 0 | 0 | 179.64 | 394.28 | 179.22 | 2.2 | 17886.16 | 0 | 70828.46 | 0 | 0 | 0 | 70828.46 | 0 |  | 0 |  | 0
292 | 86549536 | 86550368 | 85713887 | 1 | 1 | 1081 | 3 | 1.12-2-1167 | ТСН-2001.1 Доп. 46, Р. 12, о. 2, поз. 1167 | Хомуты из оцинкованной стали с резиновыми прокладками для жесткого и скользящего крепления полипропиленовых труб, наружный диаметр 110 мм | 1354 | 1010 | шт. | шт. | 1 | 0 | 305866094 | 50 | 45.05 | 0 | 0 | 0 | 54.28 | 0 | 0 | 0 | 0.83 | 1 | 1 | 1 | 0 | 0 | 0 | 1 | 0 | 0 | 50 | *1)*1 | 0 | 1 | -1 | 0 | 0 |  | 0 | 0 | 0 | 0 | 0 | 0 | 0 | 0 | 0 | 0 | 0 | 0 | 0 | 0 | 0 | 0 | 0 | 0 | 0 | 0 | 0 | 0 |  | 0 | 0 | 90 | 45.05 | 54.28 | 0.83 | 2714 | 0 | 4054.5 | 0 | 0 | 0 | 4054.5 | 0 |  | 0 |  | 0
292 | 86549536 | 86550368 | 85714086 | 1 | 1 | 1081 | 3 | 1.12-5-121 | ТСН-2001.1 Доп. 67, Р. 12, о. 5, поз. 121 | Тройник из непластифицированного поливинилхлорида, диаметр 110х50 мм, 90° (45*) | 1354 | 1010 | шт. | шт. | 1 | 0 | -1000923585 | 36.1111 | 191.43 | 0 | 0 | 0 | 45.47 | 0 | 0 | 0 | 4.21 | 1 | 1 | 1 | 0 | 0 | 0 | 1 | 0 | 0 | 36.1111 | *1)*1 | 0 | 1 | -1 | 0 | 0 |  | 0 | 0 | 0 | 0 | 0 | 0 | 0 | 0 | 0 | 0 | 0 | 0 | 0 | 0 | 0 | 0 | 0 | 0 | 0 | 0 | 0 | 0 |  | 0 | 0 | 65 | 191.43 | 45.47 | 4.21 | 1641.97 | 0 | 12442.95 | 0 | 0 | 0 | 12442.95 | 0 |  | 0 |  | 0
292 | 86549536 | 86550368 | 85714087 | 1 | 1 | 1081 | 3 | 1.12-5-122 | ТСН-2001.1 Доп. 67, Р. 12, о. 5, поз. 122 | Тройник из непластифицированного поливинилхлорида, диаметр 110х110 мм, 45° | 1354 | 1010 | шт. | шт. | 1 | 0 | -1935444414 | 30.5556 | 330.8 | 0 | 0 | 0 | 63.13 | 0 | 0 | 0 | 5.24 | 1 | 1 | 1 | 0 | 0 | 0 | 1 | 0 | 0 | 30.5556 | *1)*1 | 0 | 1 | -1 | 0 | 0 |  | 0 | 0 | 0 | 0 | 0 | 0 | 0 | 0 | 0 | 0 | 0 | 0 | 0 | 0 | 0 | 0 | 0 | 0 | 0 | 0 | 0 | 0 |  | 0 | 0 | 55 | 330.8 | 63.13 | 5.24 | 1928.97 | 0 | 18194 | 0 | 0 | 0 | 18194 | 0 |  | 0 |  | 0
292 | 86549536 | 86550368 | 85714097 | 1 | 1 | 1081 | 3 | 1.12-5-132 | ТСН-2001.1 Доп. 67, Р. 12, о. 5, поз. 132 | Переход из полиэтилена, диаметр 50х110 мм | 1354 | 1010 | шт. | шт. | 1 | 0 | -2141109973 | 2.7778 | 89.34 | 0 | 0 | 0 | 26.59 | 0 | 0 | 0 | 3.36 | 1 | 1 | 1 | 0 | 0 | 0 | 1 | 0 | 0 | 2.7778 | *1)*1 | 0 | 1 | -1 | 0 | 0 |  | 0 | 0 | 0 | 0 | 0 | 0 | 0 | 0 | 0 | 0 | 0 | 0 | 0 | 0 | 0 | 0 | 0 | 0 | 0 | 0 | 0 | 0 |  | 0 | 0 | 5 | 89.34 | 26.59 | 3.36 | 73.86 | 0 | 446.7 | 0 | 0 | 0 | 446.7 | 0 |  | 0 |  | 0
292 | 86549536 | 86550368 | 85714098 | 1 | 1 | 1081 | 3 | 1.12-5-133 | ТСН-2001.1 Доп. 67, Р. 12, о. 5, поз. 133 | Ревизия из полиэтилена, диаметр 110 мм (прочистка) | 1354 | 1010 | шт. | шт. | 1 | 0 | -2057819223 | 19.4444 | 207.96 | 0 | 0 | 0 | 53.05 | 0 | 0 | 0 | 3.92 | 1 | 1 | 1 | 0 | 0 | 0 | 1 | 0 | 0 | 19.4444 | *1)*1 | 0 | 1 | -1 | 0 | 0 |  | 0 | 0 | 0 | 0 | 0 | 0 | 0 | 0 | 0 | 0 | 0 | 0 | 0 | 0 | 0 | 0 | 0 | 0 | 0 | 0 | 0 | 0 |  | 0 | 0 | 35 | 207.96 | 53.05 | 3.92 | 1031.53 | 0 | 7278.6 | 0 | 0 | 0 | 7278.6 | 0 |  | 0 |  | 0
292 | 86549536 | 86550368 | 85714099 | 1 | 1 | 1081 | 3 | 1.12-5-134 | ТСН-2001.1 Доп. 67, Р. 12, о. 5, поз. 134 | Крышка ревизии из полиэтилена, диаметр 110 мм | 1354 | 1010 | шт. | шт. | 1 | 0 | -529004729 | 19.4444 | 96 | 0 | 0 | 0 | 20.21 | 0 | 0 | 0 | 4.75 | 1 | 1 | 1 | 0 | 0 | 0 | 1 | 0 | 0 | 19.4444 | *1)*1 | 0 | 1 | -1 | 0 | 0 |  | 0 | 0 | 0 | 0 | 0 | 0 | 0 | 0 | 0 | 0 | 0 | 0 | 0 | 0 | 0 | 0 | 0 | 0 | 0 | 0 | 0 | 0 |  | 0 | 0 | 35 | 96 | 20.21 | 4.75 | 392.97 | 0 | 3360 | 0 | 0 | 0 | 3360 | 0 |  | 0 |  | 0
292 | 86549536 | 86550368 | 85714035 | 1 | 1 | 1081 | 3 | 1.12-5-64 | ТСН-2001.1 Доп. 67, Р. 12, о. 5, поз. 64 | Кольцо резиновое, уплотнительное, для труб канализации из ПВХ | 1346 | 1009 | кг | кг | 1 | 0 | 1368825304 | 4 | 595.83 | 0 | 0 | 0 | 33.72 | 0 | 0 | 0 | 17.67 | 1 | 1 | 1 | 2 | 0 | 1 | 1 | 0 | 0 | 4 | *1)*1 | 0 | 2 | 86550391 | 1 | 0 | 325 | 0 | 0 | 0 | 0 | 0 | 0 | 0 | 0 | 0 | 0 | 0 | 0 | 0 | 0 | 0 | 0 | 0 | 0 | 0 | 0 | 0 | 0 |  | 0 | 0 | 7.2 | 595.83 | 33.72 | 17.67 | 134.88 | 0 | 4289.98 | 0 | 0 | 0 | 4289.98 | 0 |  | 0 |  | 0
292 | 86549536 | 86550368 | 85714050 | 1 | 1 | 1081 | 3 | 1.12-5-83 | ТСН-2001.1 Доп. 79, Р. 12, о. 5, поз. 83 | Отвод из полиэтилена низкого давления для канализации, диаметр 108 мм, 45° | 1354 | 1010 | шт. | шт. | 1 | 0 | 836747617 | 47.2222 | 169.76 | 0 | 0 | 0 | 28.2 | 0 | 0 | 0 | 6.02 | 1 | 1 | 1 | 0 | 0 | 0 | 1 | 0 | 0 | 47.2222 | *1)*1 | 0 | 1 | -1 | 0 | 0 |  | 0 | 0 | 0 | 0 | 0 | 0 | 0 | 0 | 0 | 0 | 0 | 0 | 0 | 0 | 0 | 0 | 0 | 0 | 0 | 0 | 0 | 0 |  | 0 | 0 | 85 | 169.76 | 28.2 | 6.02 | 1331.67 | 0 | 14429.6 | 0 | 0 | 0 | 14429.6 | 0 |  | 0 |  | 0
292 | 86549536 | 86550368 | 85714051 | 1 | 1 | 1081 | 3 | 1.12-5-84 | ТСН-2001.1 Доп. 79, Р. 12, о. 5, поз. 84 | Отвод из полиэтилена низкого давления для канализации, диаметр 108 мм, 90° | 1354 | 1010 | шт. | шт. | 1 | 0 | 119507713 | 16.6667 | 192.32 | 0 | 0 | 0 | 28.2 | 0 | 0 | 0 | 6.82 | 1 | 1 | 1 | 0 | 0 | 0 | 1 | 0 | 0 | 16.6667 | *1)*1 | 0 | 1 | -1 | 0 | 0 |  | 0 | 0 | 0 | 0 | 0 | 0 | 0 | 0 | 0 | 0 | 0 | 0 | 0 | 0 | 0 | 0 | 0 | 0 | 0 | 0 | 0 | 0 |  | 0 | 0 | 30 | 192.32 | 28.2 | 6.82 | 470 | 0 | 5769.6 | 0 | 0 | 0 | 5769.6 | 0 |  | 0 |  | 0
292 | 86549536 | 86550368 | 85714061 | 1 | 1 | 1081 | 3 | 1.12-5-96 | ТСН-2001.1 Доп. 73, Р. 12, о. 5, поз. 96 | Крестовина из НПВХ, двухплоскостная, правая и левая, диаметр 110х110х50 мм (110х110х110 мм) | 1354 | 1010 | шт. | шт. | 1 | 0 | 724292144 | 8.3333 | 237.37 | 0 | 0 | 0 | 63.13 | 0 | 0 | 0 | 3.76 | 1 | 1 | 1 | 0 | 0 | 0 | 1 | 0 | 0 | 8.3333 | *1)*1 | 0 | 1 | -1 | 0 | 0 |  | 0 | 0 | 0 | 0 | 0 | 0 | 0 | 0 | 0 | 0 | 0 | 0 | 0 | 0 | 0 | 0 | 0 | 0 | 0 | 0 | 0 | 0 |  | 0 | 0 | 15 | 237.37 | 63.13 | 3.76 | 526.08 | 0 | 3560.55 | 0 | 0 | 0 | 3560.55 | 0 |  | 0 |  | 0
292 | 86549536 | 86550368 | 85722576 | 1 | 1 | 1081 | 3 | 1.19-12-130 | ТСН-2001.1 Доп. 68, Р. 19, о. 12, поз. 130 | Клапаны воздушные полипропиленовые для невентилируемых канализационных стояков c резиновой мембраной, двойной изолированной стенкой, уменьшителем, защитной сеткой, диаметры 50, 75, 110 мм | 1354 | 1010 | шт. | шт. | 1 | 0 | -1790875809 | 1.6667 | 3728.96 | 0 | 0 | 0 | 535.77 | 0 | 0 | 0 | 6.96 | 1 | 1 | 1 | 0 | 0 | 0 | 1 | 0 | 0 | 1.6667 | *1)*1 | 0 | 1 | -1 | 0 | 0 |  | 0 | 0 | 0 | 0 | 0 | 0 | 0 | 0 | 0 | 0 | 0 | 0 | 0 | 0 | 0 | 0 | 0 | 0 | 0 | 0 | 0 | 0 |  | 0 | 0 | 3 | 3728.96 | 535.77 | 6.96 | 892.95 | 0 | 11186.88 | 0 | 0 | 0 | 11186.88 | 0 |  | 0 |  | 0
315 | 86549534 | 86550406 | 85665773 | 1081 | 1 | 1081 | 1 | 9999990008 |  | Трудозатраты рабочих | 1191 | 1013 | чел.-ч. | чел.-ч. | 1 | 0 | 476480486 | 80.592 | 0 | 0 | 0 | 0 | 0 | 0 | 0 | 0 | 1 | 1 | 1 | 1 | -2 | 0 | 1 | 1 | 0 | 0 | 58.4 | *1,15)*1,2 | 1 | 2 | 86550421 | 1 | 0 | 329 | 0 | 0 | 0 | 0 | 0 | 0 | 0 | 0 | 0 | 0 | 0 | 0 | 0 | 0 | 0 | 0 | 0 | 0 | 0 | 0 | 0 | 0 | 0 | 96.7104 | 0 | 96.7104 | 0 | 0 | 1 | 0 | 0 | 0 | 0 | 0 | 0 | 0 | 0 |  | 0 |  | 0
315 | 86549534 | 86550406 | 85731677 | 1 | 1 | 1081 | 2 | 2.1-18-7 | ТСН-2001.2. Доп. 68. п.1-18-7 (183001) | Автомобили грузовые бортовые, грузоподъемность до 5 т | 1368 | 1011 | маш.-ч | маш.-ч | 1 | 0 | 874612079 | 0.15 | 0 | 88.67 | 13.47 | 0 | 0 | 83.1 | 12.62 | 0 | 1 | 1 | 1 | 1 | -2 | 0 | 1 | 1 | 0 | 0 | 0.1 | *1,25)*1,2 | 0 | 2 | 86550422 | 1 | 0 | 330 | 0 | 0 | 0 | 0 | 0 | 0 | 0 | 0 | 0 | 0 | 0 | 0 | 0 | 0 | 0 | 0 | 0 | 0 | 0 | 0 | 0 | 0 |  | 0 | 2.2716 | 0.18 | 88.67 | 83.1 | 1 | 12.465 | 1.89 | 0 | 14.96 | 2.27 | 0 | 14.96 | 0 | 9999990009 | 0 | чел.-ч. | 12.62
315 | 86549534 | 86550406 | 85730911 | 1 | 1 | 1081 | 2 | 2.1-3-38 | ТСН-2001.2. Доп. 68. п.1-3-38 (032009) | Краны на автомобильном ходу, грузоподъемность до 16 т | 1368 | 1011 | маш.-ч | маш.-ч | 1 | 0 | -44940208 | 0.015 | 0 | 191.17 | 18.06 | 0 | 0 | 179.17 | 16.93 | 0 | 1 | 1 | 1 | 1 | -2 | 0 | 1 | 1 | 0 | 0 | 0.01 | *1,25)*1,2 | 0 | 2 | 86550423 | 1 | 0 | 331 | 0 | 0 | 0 | 0 | 0 | 0 | 0 | 0 | 0 | 0 | 0 | 0 | 0 | 0 | 0 | 0 | 0 | 0 | 0 | 0 | 0 | 0 |  | 0 | 0.30474 | 0.018 | 191.17 | 179.17 | 1 | 2.685 | 0.255 | 0 | 3.23 | 0.3 | 0 | 3.23 | 0 | 9999990009 | 0 | чел.-ч. | 16.93
315 | 86549534 | 86550406 | 85700705 | 1 | 1 | 1081 | 3 | 1.1-1-118 | ТСН-2001.1. Доп. 1-42. Р. 1, о. 1, поз. 118 | Вода | 1339 | 1007 | м3 | м3 | 1 | 0 | -1622585150 | 1.6 | 7.07 | 0 | 0 | 0 | 7.07 | 0 | 0 | 0 | 1 | 1 | 1 | 1 | -2 | 0 | 1 | 1 | 0 | 0 | 1.6 | *1)*1 | 0 | 2 | 86550424 | 1 | 0 | 332 | 0 | 0 | 0 | 0 | 0 | 0 | 0 | 0 | 0 | 0 | 0 | 0 | 0 | 0 | 0 | 0 | 0 | 0 | 0 | 0 | 0 | 0 |  | 0 | 0 | 1.92 | 7.07 | 7.07 | 1 | 11.31 | 0 | 13.57 | 0 | 0 | 0 | 13.57 | 0 |  | 0 |  | 0
315 | 86549534 | 86550406 | 85707550 | 1 | 1 | 1081 | 3 | 1.1-1-8114 | ТСН-2001.1 Доп. 79, Р. 1, о. 1, поз. 8114 | Болты стальные с шестигранной головкой с гайками и шайбами, М16, длина от 25 до 200 мм | 1346 | 1009 | кг | кг | 1 | 0 | 53528542 | 1.2 | 19.39 | 0 | 0 | 0 | 19.39 | 0 | 0 | 0 | 1 | 1 | 1 | 1 | -2 | 0 | 1 | 1 | 0 | 0 | 1.2 | *1)*1 | 0 | 2 | 86550425 | 1 | 0 | 333 | 0 | 0 | 0 | 0 | 0 | 0 | 0 | 0 | 0 | 0 | 0 | 0 | 0 | 0 | 0 | 0 | 0 | 0 | 0 | 0 | 0 | 0 |  | 0 | 0 | 1.44 | 19.39 | 19.39 | 1 | 23.27 | 0 | 27.92 | 0 | 0 | 0 | 27.92 | 0 |  | 0 |  | 0
315 | 86549534 | 86550406 | 85713228 | 1 | 1 | 1081 | 3 | 1.12-1-79 | ТСН-2001.1 Доп. 79, Р. 12, о. 1, поз. 79 | Заготовка трубная из непластифицированного поливинилхлорида, для внутренней канализации, без средств крепления, диаметр 50 мм | 1301 | 1003 | м | м | 1 | 0 | 391806371 | 99.8 | 123.2 | 0 | 0 | 0 | 123.2 | 0 | 0 | 0 | 1 | 1 | 1 | 1 | 0 | 0 | 0 | 1 | 0 | 0 | 99.8 | *1)*1 | 0 | 1 | -1 | 0 | 0 |  | 0 | 0 | 0 | 0 | 0 | 0 | 0 | 0 | 0 | 0 | 0 | 0 | 0 | 0 | 0 | 0 | 0 | 0 | 0 | 0 | 0 | 0 |  | 0 | 0 | 119.76 | 123.2 | 123.2 | 1 | 12295.36 | 0 | 14754.43 | 0 | 0 | 0 | 14754.43 | 0 |  | 0 |  | 0
315 | 86549534 | 86550406 | 85713885 | 1 | 1 | 1081 | 3 | 1.12-2-1165 | ТСН-2001.1 Доп. 46, Р. 12, о. 2, поз. 1165 | Хомуты из оцинкованной стали с резиновыми прокладками для жесткого и скользящего крепления полипропиленовых труб, наружный диаметр 50 мм | 1354 | 1010 | шт. | шт. | 1 | 0 | 1964568006 | 100 | 21.9 | 0 | 0 | 0 | 21.9 | 0 | 0 | 0 | 1 | 1 | 1 | 1 | 0 | 0 | 0 | 1 | 0 | 0 | 100 | *1)*1 | 0 | 1 | -1 | 0 | 0 |  | 0 | 0 | 0 | 0 | 0 | 0 | 0 | 0 | 0 | 0 | 0 | 0 | 0 | 0 | 0 | 0 | 0 | 0 | 0 | 0 | 0 | 0 |  | 0 | 0 | 120 | 21.9 | 21.9 | 1 | 2190 | 0 | 2628 | 0 | 0 | 0 | 2628 | 0 |  | 0 |  | 0
315 | 86549534 | 86550406 | 85714035 | 1 | 1 | 1081 | 3 | 1.12-5-64 | ТСН-2001.1 Доп. 67, Р. 12, о. 5, поз. 64 | Кольцо резиновое, уплотнительное, для труб канализации из ПВХ | 1346 | 1009 | кг | кг | 1 | 0 | 1368825304 | 1.5 | 33.72 | 0 | 0 | 0 | 33.72 | 0 | 0 | 0 | 1 | 1 | 1 | 1 | -2 | 0 | 1 | 1 | 0 | 0 | 1.5 | *1)*1 | 0 | 2 | 86550426 | 1 | 0 | 334 | 0 | 0 | 0 | 0 | 0 | 0 | 0 | 0 | 0 | 0 | 0 | 0 | 0 | 0 | 0 | 0 | 0 | 0 | 0 | 0 | 0 | 0 |  | 0 | 0 | 1.8 | 33.72 | 33.72 | 1 | 50.58 | 0 | 60.7 | 0 | 0 | 0 | 60.7 | 0 |  | 0 |  | 0
315 | 86549534 | 86550406 | 85714047 | 1 | 1 | 1081 | 3 | 1.12-5-76 | ТСН-2001.1 Доп. 67, Р. 12, о. 5, поз. 76 | Отвод из полиэтилена низкого давления для канализации, диаметр 50 мм, 45° | 1354 | 1010 | шт. | шт. | 1 | 0 | 836900894 | 120.8333 | 14.73 | 0 | 0 | 0 | 14.73 | 0 | 0 | 0 | 1 | 1 | 1 | 1 | 0 | 0 | 0 | 1 | 0 | 0 | 120.8333 | *1)*1 | 0 | 1 | -1 | 0 | 0 |  | 0 | 0 | 0 | 0 | 0 | 0 | 0 | 0 | 0 | 0 | 0 | 0 | 0 | 0 | 0 | 0 | 0 | 0 | 0 | 0 | 0 | 0 |  | 0 | 0 | 145 | 14.73 | 14.73 | 1 | 1779.87 | 0 | 2135.85 | 0 | 0 | 0 | 2135.85 | 0 |  | 0 |  | 0
315 | 86549534 | 86550406 | 85714048 | 1 | 1 | 1081 | 3 | 1.12-5-77 | ТСН-2001.1 Доп. 67, Р. 12, о. 5, поз. 77 | Отвод из полиэтилена низкого давления для канализации, диаметр 50 мм, 90° | 1354 | 1010 | шт. | шт. | 1 | 0 | 1764464382 | 45.8333 | 15.21 | 0 | 0 | 0 | 15.21 | 0 | 0 | 0 | 1 | 1 | 1 | 1 | 0 | 0 | 0 | 1 | 0 | 0 | 45.8333 | *1)*1 | 0 | 1 | -1 | 0 | 0 |  | 0 | 0 | 0 | 0 | 0 | 0 | 0 | 0 | 0 | 0 | 0 | 0 | 0 | 0 | 0 | 0 | 0 | 0 | 0 | 0 | 0 | 0 |  | 0 | 0 | 55 | 15.21 | 15.21 | 1 | 697.12 | 0 | 836.55 | 0 | 0 | 0 | 836.55 | 0 |  | 0 |  | 0
315 | 86549534 | 86550406 | 85714055 | 1 | 1 | 1081 | 3 | 1.12-5-89 | ТСН-2001.1 Доп. 67, Р. 12, о. 5, поз. 89 | Тройник из полиэтилена низкого давления, для канализации, диаметр 50х50 мм, 45° | 1354 | 1010 | шт. | шт. | 1 | 0 | 1700503317 | 16.6667 | 18.88 | 0 | 0 | 0 | 18.88 | 0 | 0 | 0 | 1 | 1 | 1 | 1 | 0 | 0 | 0 | 1 | 0 | 0 | 16.6667 | *1)*1 | 0 | 1 | -1 | 0 | 0 |  | 0 | 0 | 0 | 0 | 0 | 0 | 0 | 0 | 0 | 0 | 0 | 0 | 0 | 0 | 0 | 0 | 0 | 0 | 0 | 0 | 0 | 0 |  | 0 | 0 | 20 | 18.88 | 18.88 | 1 | 314.67 | 0 | 377.6 | 0 | 0 | 0 | 377.6 | 0 |  | 0 |  | 0
315 | 86549534 | 86550406 | 85714062 | 1 | 1 | 1081 | 3 | 1.12-5-97 | ТСН-2001.1 Доп. 67, Р. 12, о. 5, поз. 97 | Ревизия из полиэтилена низкого давления, с крышкой, для канализации, диаметр 50 мм (прочистка) | 1354 | 1010 | шт. | шт. | 1 | 0 | 2035527503 | 10.8333 | 16.74 | 0 | 0 | 0 | 16.74 | 0 | 0 | 0 | 1 | 1 | 1 | 1 | 0 | 0 | 0 | 1 | 0 | 0 | 10.8333 | *1)*1 | 0 | 1 | -1 | 0 | 0 |  | 0 | 0 | 0 | 0 | 0 | 0 | 0 | 0 | 0 | 0 | 0 | 0 | 0 | 0 | 0 | 0 | 0 | 0 | 0 | 0 | 0 | 0 |  | 0 | 0 | 13 | 16.74 | 16.74 | 1 | 181.35 | 0 | 217.62 | 0 | 0 | 0 | 217.62 | 0 |  | 0 |  | 0
315 | 86549534 | 86550406 | 85722576 | 1 | 1 | 1081 | 3 | 1.19-12-130 | ТСН-2001.1 Доп. 68, Р. 19, о. 12, поз. 130 | Клапаны воздушные полипропиленовые для невентилируемых канализационных стояков c резиновой мембраной, двойной изолированной стенкой, уменьшителем, защитной сеткой, диаметры 50, 75, 110 мм | 1354 | 1010 | шт. | шт. | 1 | 0 | -1790875809 | 3.3333 | 535.77 | 0 | 0 | 0 | 535.77 | 0 | 0 | 0 | 1 | 1 | 1 | 1 | 0 | 0 | 0 | 1 | 0 | 0 | 3.3333 | *1)*1 | 0 | 1 | -1 | 0 | 0 |  | 0 | 0 | 0 | 0 | 0 | 0 | 0 | 0 | 0 | 0 | 0 | 0 | 0 | 0 | 0 | 0 | 0 | 0 | 0 | 0 | 0 | 0 |  | 0 | 0 | 4 | 535.77 | 535.77 | 1 | 1785.9 | 0 | 2143.08 | 0 | 0 | 0 | 2143.08 | 0 |  | 0 |  | 0
315 | 86549534 | 86550406 | 0 | 0 | 1 | 1081 | 3 | КА. п. 1 |  | Канализационная одноплоскостная крестовина 50/50/50, 45 градусов | 1354 | 1010 | шт. | шт. | 1 | 0 | -513463024 | 0.83333 | 15.89 | 0 | 0 | 0 | 15.89 | 0 | 0 | 0 | 1 | 1 | 1 | 1 | 0 | 0 | 0 | 1 | 0 | 0 | 0.83333 | *1)*1 | 0 | 1 | -1 | 0 | 0 |  | 0 | 0 | 0 | 0 | 0 | 0 | 0 | 0 | 0 | 0 | 0 | 0 | 0 | 0 | 0 | 0 | 0 | 0 | 0 | 0 | 0 | 0 |  | 0 | 0 | 1 | 15.89 | 15.89 | 1 | 13.24 | 0 | 15.89 | 0 | 0 | 0 | 15.89 | 0 |  | 0 |  | 0
316 | 86549536 | 86550406 | 85665773 | 1081 | 1 | 1081 | 1 | 9999990008 |  | Трудозатраты рабочих | 1191 | 1013 | чел.-ч. | чел.-ч. | 1 | 0 | 476480486 | 80.592 | 0 | 0 | 0 | 0 | 0 | 0 | 0 | 0 | 1 | 1 | 1 | 1 | 5 | 0 | 1 | 1 | 0 | 0 | 58.4 | *1,15)*1,2 | 1 | 2 | 86550421 | 1 | 0 | 338 | 0 | 0 | 0 | 0 | 0 | 0 | 0 | 0 | 0 | 0 | 0 | 0 | 0 | 0 | 0 | 0 | 0 | 0 | 0 | 0 | 0 | 0 | 0 | 96.7104 | 0 | 96.7104 | 0 | 0 | 1 | 0 | 0 | 0 | 0 | 0 | 0 | 0 | 0 |  | 0 |  | 0
316 | 86549536 | 86550406 | 85731677 | 1 | 1 | 1081 | 2 | 2.1-18-7 | ТСН-2001.2. Доп. 68. п.1-18-7 (183001) | Автомобили грузовые бортовые, грузоподъемность до 5 т | 1368 | 1011 | маш.-ч | маш.-ч | 1 | 0 | 874612079 | 0.15 | 0 | 1513.56 | 758.78 | 0 | 0 | 83.1 | 12.62 | 0 | 1 | 17.07 | 56.35 | 1 | 2 | 0 | 1 | 1 | 0 | 0 | 0.1 | *1,25)*1,2 | 0 | 2 | 86550422 | 1 | 0 | 339 | 0 | 0 | 0 | 0 | 0 | 0 | 0 | 0 | 0 | 0 | 0 | 0 | 0 | 0 | 0 | 0 | 0 | 0 | 0 | 0 | 0 | 0 |  | 0 | 2.2716 | 0.18 | 1513.56 | 83.1 | 17.07 | 12.465 | 1.89 | 0 | 255.33 | 128.01 | 0 | 255.33 | 0 | 9999990009 | 0 | чел.-ч. | 12.62
316 | 86549536 | 86550406 | 85730911 | 1 | 1 | 1081 | 2 | 2.1-3-38 | ТСН-2001.2. Доп. 68. п.1-3-38 (032009) | Краны на автомобильном ходу, грузоподъемность до 16 т | 1368 | 1011 | маш.-ч | маш.-ч | 1 | 0 | -44940208 | 0.015 | 0 | 2758.65 | 1017.92 | 0 | 0 | 179.17 | 16.93 | 0 | 1 | 14.43 | 56.35 | 1 | 2 | 0 | 1 | 1 | 0 | 0 | 0.01 | *1,25)*1,2 | 0 | 2 | 86550423 | 1 | 0 | 340 | 0 | 0 | 0 | 0 | 0 | 0 | 0 | 0 | 0 | 0 | 0 | 0 | 0 | 0 | 0 | 0 | 0 | 0 | 0 | 0 | 0 | 0 |  | 0 | 0.30474 | 0.018 | 2758.65 | 179.17 | 14.43 | 2.685 | 0.255 | 0 | 46.54 | 17.17 | 0 | 46.54 | 0 | 9999990009 | 0 | чел.-ч. | 16.93
316 | 86549536 | 86550406 | 85700705 | 1 | 1 | 1081 | 3 | 1.1-1-118 | ТСН-2001.1. Доп. 1-42. Р. 1, о. 1, поз. 118 | Вода | 1339 | 1007 | м3 | м3 | 1 | 0 | -1622585150 | 1.6 | 54.79 | 0 | 0 | 0 | 7.07 | 0 | 0 | 0 | 7.75 | 1 | 1 | 1 | 2 | 0 | 1 | 1 | 0 | 0 | 1.6 | *1)*1 | 0 | 2 | 86550424 | 1 | 0 | 341 | 0 | 0 | 0 | 0 | 0 | 0 | 0 | 0 | 0 | 0 | 0 | 0 | 0 | 0 | 0 | 0 | 0 | 0 | 0 | 0 | 0 | 0 |  | 0 | 0 | 1.92 | 54.79 | 7.07 | 7.75 | 11.31 | 0 | 105.2 | 0 | 0 | 0 | 105.2 | 0 |  | 0 |  | 0
316 | 86549536 | 86550406 | 85707550 | 1 | 1 | 1081 | 3 | 1.1-1-8114 | ТСН-2001.1 Доп. 79, Р. 1, о. 1, поз. 8114 | Болты стальные с шестигранной головкой с гайками и шайбами, М16, длина от 25 до 200 мм | 1346 | 1009 | кг | кг | 1 | 0 | 53528542 | 1.2 | 92.3 | 0 | 0 | 0 | 19.39 | 0 | 0 | 0 | 4.76 | 1 | 1 | 1 | 2 | 0 | 1 | 1 | 0 | 0 | 1.2 | *1)*1 | 0 | 2 | 86550425 | 1 | 0 | 342 | 0 | 0 | 0 | 0 | 0 | 0 | 0 | 0 | 0 | 0 | 0 | 0 | 0 | 0 | 0 | 0 | 0 | 0 | 0 | 0 | 0 | 0 |  | 0 | 0 | 1.44 | 92.3 | 19.39 | 4.76 | 23.27 | 0 | 132.91 | 0 | 0 | 0 | 132.91 | 0 |  | 0 |  | 0
316 | 86549536 | 86550406 | 85713228 | 1 | 1 | 1081 | 3 | 1.12-1-79 | ТСН-2001.1 Доп. 79, Р. 12, о. 1, поз. 79 | Заготовка трубная из непластифицированного поливинилхлорида, для внутренней канализации, без средств крепления, диаметр 50 мм | 1301 | 1003 | м | м | 1 | 0 | 391806371 | 99.8 | 213.14 | 0 | 0 | 0 | 123.2 | 0 | 0 | 0 | 1.73 | 1 | 1 | 1 | 0 | 0 | 0 | 1 | 0 | 0 | 99.8 | *1)*1 | 0 | 1 | -1 | 0 | 0 |  | 0 | 0 | 0 | 0 | 0 | 0 | 0 | 0 | 0 | 0 | 0 | 0 | 0 | 0 | 0 | 0 | 0 | 0 | 0 | 0 | 0 | 0 |  | 0 | 0 | 119.76 | 213.14 | 123.2 | 1.73 | 12295.36 | 0 | 25525.65 | 0 | 0 | 0 | 25525.65 | 0 |  | 0 |  | 0
316 | 86549536 | 86550406 | 85713885 | 1 | 1 | 1081 | 3 | 1.12-2-1165 | ТСН-2001.1 Доп. 46, Р. 12, о. 2, поз. 1165 | Хомуты из оцинкованной стали с резиновыми прокладками для жесткого и скользящего крепления полипропиленовых труб, наружный диаметр 50 мм | 1354 | 1010 | шт. | шт. | 1 | 0 | 1964568006 | 100 | 20.37 | 0 | 0 | 0 | 21.9 | 0 | 0 | 0 | 0.93 | 1 | 1 | 1 | 0 | 0 | 0 | 1 | 0 | 0 | 100 | *1)*1 | 0 | 1 | -1 | 0 | 0 |  | 0 | 0 | 0 | 0 | 0 | 0 | 0 | 0 | 0 | 0 | 0 | 0 | 0 | 0 | 0 | 0 | 0 | 0 | 0 | 0 | 0 | 0 |  | 0 | 0 | 120 | 20.37 | 21.9 | 0.93 | 2190 | 0 | 2444.4 | 0 | 0 | 0 | 2444.4 | 0 |  | 0 |  | 0
316 | 86549536 | 86550406 | 85714035 | 1 | 1 | 1081 | 3 | 1.12-5-64 | ТСН-2001.1 Доп. 67, Р. 12, о. 5, поз. 64 | Кольцо резиновое, уплотнительное, для труб канализации из ПВХ | 1346 | 1009 | кг | кг | 1 | 0 | 1368825304 | 1.5 | 595.83 | 0 | 0 | 0 | 33.72 | 0 | 0 | 0 | 17.67 | 1 | 1 | 1 | 2 | 0 | 1 | 1 | 0 | 0 | 1.5 | *1)*1 | 0 | 2 | 86550426 | 1 | 0 | 343 | 0 | 0 | 0 | 0 | 0 | 0 | 0 | 0 | 0 | 0 | 0 | 0 | 0 | 0 | 0 | 0 | 0 | 0 | 0 | 0 | 0 | 0 |  | 0 | 0 | 1.8 | 595.83 | 33.72 | 17.67 | 50.58 | 0 | 1072.49 | 0 | 0 | 0 | 1072.49 | 0 |  | 0 |  | 0
316 | 86549536 | 86550406 | 85714047 | 1 | 1 | 1081 | 3 | 1.12-5-76 | ТСН-2001.1 Доп. 67, Р. 12, о. 5, поз. 76 | Отвод из полиэтилена низкого давления для канализации, диаметр 50 мм, 45° | 1354 | 1010 | шт. | шт. | 1 | 0 | 836900894 | 120.8333 | 46.1 | 0 | 0 | 0 | 14.73 | 0 | 0 | 0 | 3.13 | 1 | 1 | 1 | 0 | 0 | 0 | 1 | 0 | 0 | 120.8333 | *1)*1 | 0 | 1 | -1 | 0 | 0 |  | 0 | 0 | 0 | 0 | 0 | 0 | 0 | 0 | 0 | 0 | 0 | 0 | 0 | 0 | 0 | 0 | 0 | 0 | 0 | 0 | 0 | 0 |  | 0 | 0 | 145 | 46.1 | 14.73 | 3.13 | 1779.87 | 0 | 6684.5 | 0 | 0 | 0 | 6684.5 | 0 |  | 0 |  | 0
316 | 86549536 | 86550406 | 85714048 | 1 | 1 | 1081 | 3 | 1.12-5-77 | ТСН-2001.1 Доп. 67, Р. 12, о. 5, поз. 77 | Отвод из полиэтилена низкого давления для канализации, диаметр 50 мм, 90° | 1354 | 1010 | шт. | шт. | 1 | 0 | 1764464382 | 45.8333 | 53.69 | 0 | 0 | 0 | 15.21 | 0 | 0 | 0 | 3.53 | 1 | 1 | 1 | 0 | 0 | 0 | 1 | 0 | 0 | 45.8333 | *1)*1 | 0 | 1 | -1 | 0 | 0 |  | 0 | 0 | 0 | 0 | 0 | 0 | 0 | 0 | 0 | 0 | 0 | 0 | 0 | 0 | 0 | 0 | 0 | 0 | 0 | 0 | 0 | 0 |  | 0 | 0 | 55 | 53.69 | 15.21 | 3.53 | 697.12 | 0 | 2952.95 | 0 | 0 | 0 | 2952.95 | 0 |  | 0 |  | 0
316 | 86549536 | 86550406 | 85714055 | 1 | 1 | 1081 | 3 | 1.12-5-89 | ТСН-2001.1 Доп. 67, Р. 12, о. 5, поз. 89 | Тройник из полиэтилена низкого давления, для канализации, диаметр 50х50 мм, 45° | 1354 | 1010 | шт. | шт. | 1 | 0 | 1700503317 | 16.6667 | 66.46 | 0 | 0 | 0 | 18.88 | 0 | 0 | 0 | 3.52 | 1 | 1 | 1 | 0 | 0 | 0 | 1 | 0 | 0 | 16.6667 | *1)*1 | 0 | 1 | -1 | 0 | 0 |  | 0 | 0 | 0 | 0 | 0 | 0 | 0 | 0 | 0 | 0 | 0 | 0 | 0 | 0 | 0 | 0 | 0 | 0 | 0 | 0 | 0 | 0 |  | 0 | 0 | 20 | 66.46 | 18.88 | 3.52 | 314.67 | 0 | 1329.2 | 0 | 0 | 0 | 1329.2 | 0 |  | 0 |  | 0
316 | 86549536 | 86550406 | 85714062 | 1 | 1 | 1081 | 3 | 1.12-5-97 | ТСН-2001.1 Доп. 67, Р. 12, о. 5, поз. 97 | Ревизия из полиэтилена низкого давления, с крышкой, для канализации, диаметр 50 мм (прочистка) | 1354 | 1010 | шт. | шт. | 1 | 0 | 2035527503 | 10.8333 | 58.76 | 0 | 0 | 0 | 16.74 | 0 | 0 | 0 | 3.51 | 1 | 1 | 1 | 0 | 0 | 0 | 1 | 0 | 0 | 10.8333 | *1)*1 | 0 | 1 | -1 | 0 | 0 |  | 0 | 0 | 0 | 0 | 0 | 0 | 0 | 0 | 0 | 0 | 0 | 0 | 0 | 0 | 0 | 0 | 0 | 0 | 0 | 0 | 0 | 0 |  | 0 | 0 | 13 | 58.76 | 16.74 | 3.51 | 181.35 | 0 | 763.88 | 0 | 0 | 0 | 763.88 | 0 |  | 0 |  | 0
316 | 86549536 | 86550406 | 85722576 | 1 | 1 | 1081 | 3 | 1.19-12-130 | ТСН-2001.1 Доп. 68, Р. 19, о. 12, поз. 130 | Клапаны воздушные полипропиленовые для невентилируемых канализационных стояков c резиновой мембраной, двойной изолированной стенкой, уменьшителем, защитной сеткой, диаметры 50, 75, 110 мм | 1354 | 1010 | шт. | шт. | 1 | 0 | -1790875809 | 3.3333 | 3728.96 | 0 | 0 | 0 | 535.77 | 0 | 0 | 0 | 6.96 | 1 | 1 | 1 | 0 | 0 | 0 | 1 | 0 | 0 | 3.3333 | *1)*1 | 0 | 1 | -1 | 0 | 0 |  | 0 | 0 | 0 | 0 | 0 | 0 | 0 | 0 | 0 | 0 | 0 | 0 | 0 | 0 | 0 | 0 | 0 | 0 | 0 | 0 | 0 | 0 |  | 0 | 0 | 4 | 3728.96 | 535.77 | 6.96 | 1785.9 | 0 | 14915.84 | 0 | 0 | 0 | 14915.84 | 0 |  | 0 |  | 0
316 | 86549536 | 86550406 | 0 | 0 | 1 | 1081 | 3 | КА. п. 1 |  | Канализационная одноплоскостная крестовина 50/50/50, 45 градусов | 1354 | 1010 | шт. | шт. | 1 | 0 | -513463024 | 0.83333 | 156.36 | 0 | 0 | 0 | 15.89 | 0 | 0 | 0 | 9.84 | 1 | 1 | 1 | 0 | 0 | 0 | 1 | 0 | 0 | 0.83333 | *1)*1 | 0 | 1 | -1 | 0 | 0 |  | 0 | 0 | 0 | 0 | 0 | 0 | 0 | 0 | 0 | 0 | 0 | 0 | 0 | 0 | 0 | 0 | 0 | 0 | 0 | 0 | 0 | 0 |  | 0 | 0 | 1 | 156.36 | 15.89 | 9.84 | 13.24 | 0 | 156.36 | 0 | 0 | 0 | 156.36 | 0 |  | 0 |  | 0
333 | 86549534 | 86550438 | 85665773 | 1081 | 1 | 1081 | 1 | 9999990008 |  | Трудозатраты рабочих | 1191 | 1013 | чел.-ч. | чел.-ч. | 1 | 0 | 476480486 | 20.1894 | 0 | 0 | 0 | 0 | 0 | 0 | 0 | 0 | 1 | 1 | 1 | 1 | -2 | 0 | 1 | 1 | 0 | 0 | 14.63 | *1,15)*1,2 | 1 | 2 | 86550442 | 1 | 0 | 347 | 0 | 0 | 0 | 0 | 0 | 0 | 0 | 0 | 0 | 0 | 0 | 0 | 0 | 0 | 0 | 0 | 0 | 0 | 0 | 0 | 0 | 0 | 0 | 6.8644 | 0 | 6.8644 | 0 | 0 | 1 | 0 | 0 | 0 | 0 | 0 | 0 | 0 | 0 |  | 0 |  | 0
333 | 86549534 | 86550438 | 85714313 | 1 | 1 | 1081 | 3 | 1.12-5-456 | ТСН-2001.1 Доп. 73, Р. 12, о. 5, поз. 456 | Муфта противопожарная из нержавеющей стали, с вкладышем из терморасширяющейся резины, для трубы диаметром 110 мм | 1354 | 1010 | шт. | шт. | 1 | 0 | 944493166 | 67.6471 | 265.24 | 0 | 0 | 0 | 265.24 | 0 | 0 | 0 | 1 | 1 | 1 | 1 | 0 | 0 | 0 | 1 | 0 | 0 | 67.6471 | *1)*1 | 0 | 1 | -1 | 0 | 0 |  | 0 | 0 | 0 | 0 | 0 | 0 | 0 | 0 | 0 | 0 | 0 | 0 | 0 | 0 | 0 | 0 | 0 | 0 | 0 | 0 | 0 | 0 |  | 0 | 0 | 23 | 265.24 | 265.24 | 1 | 17942.71 | 0 | 6100.52 | 0 | 0 | 0 | 6100.52 | 0 |  | 0 |  | 0
333 | 86549534 | 86550438 | 85714377 | 1 | 1 | 1081 | 3 | 1.12-5-542 | ТСН-2001.1 Доп. 67, Р. 12, о. 5, поз. 542 | Муфта противопожарная из нержавеющей стали, с вкладышем из терморасширяющейся резины, для трубы диаметром 50 мм | 1354 | 1010 | шт. | шт. | 1 | 0 | 827097433 | 32.3529 | 181.59 | 0 | 0 | 0 | 181.59 | 0 | 0 | 0 | 1 | 1 | 1 | 1 | 0 | 0 | 0 | 1 | 0 | 0 | 32.3529 | *1)*1 | 0 | 1 | -1 | 0 | 0 |  | 0 | 0 | 0 | 0 | 0 | 0 | 0 | 0 | 0 | 0 | 0 | 0 | 0 | 0 | 0 | 0 | 0 | 0 | 0 | 0 | 0 | 0 |  | 0 | 0 | 11 | 181.59 | 181.59 | 1 | 5874.97 | 0 | 1997.49 | 0 | 0 | 0 | 1997.49 | 0 |  | 0 |  | 0
334 | 86549536 | 86550438 | 85665773 | 1081 | 1 | 1081 | 1 | 9999990008 |  | Трудозатраты рабочих | 1191 | 1013 | чел.-ч. | чел.-ч. | 1 | 0 | 476480486 | 20.1894 | 0 | 0 | 0 | 0 | 0 | 0 | 0 | 0 | 1 | 1 | 1 | 1 | 5 | 0 | 1 | 1 | 0 | 0 | 14.63 | *1,15)*1,2 | 1 | 2 | 86550442 | 1 | 0 | 349 | 0 | 0 | 0 | 0 | 0 | 0 | 0 | 0 | 0 | 0 | 0 | 0 | 0 | 0 | 0 | 0 | 0 | 0 | 0 | 0 | 0 | 0 | 0 | 6.8644 | 0 | 6.8644 | 0 | 0 | 1 | 0 | 0 | 0 | 0 | 0 | 0 | 0 | 0 |  | 0 |  | 0
334 | 86549536 | 86550438 | 85714313 | 1 | 1 | 1081 | 3 | 1.12-5-456 | ТСН-2001.1 Доп. 73, Р. 12, о. 5, поз. 456 | Муфта противопожарная из нержавеющей стали, с вкладышем из терморасширяющейся резины, для трубы диаметром 110 мм | 1354 | 1010 | шт. | шт. | 1 | 0 | 944493166 | 67.6471 | 220.15 | 0 | 0 | 0 | 265.24 | 0 | 0 | 0 | 0.83 | 1 | 1 | 1 | 0 | 0 | 0 | 1 | 0 | 0 | 67.6471 | *1)*1 | 0 | 1 | -1 | 0 | 0 |  | 0 | 0 | 0 | 0 | 0 | 0 | 0 | 0 | 0 | 0 | 0 | 0 | 0 | 0 | 0 | 0 | 0 | 0 | 0 | 0 | 0 | 0 |  | 0 | 0 | 23 | 220.15 | 265.24 | 0.83 | 17942.71 | 0 | 5063.45 | 0 | 0 | 0 | 5063.45 | 0 |  | 0 |  | 0
334 | 86549536 | 86550438 | 85714377 | 1 | 1 | 1081 | 3 | 1.12-5-542 | ТСН-2001.1 Доп. 67, Р. 12, о. 5, поз. 542 | Муфта противопожарная из нержавеющей стали, с вкладышем из терморасширяющейся резины, для трубы диаметром 50 мм | 1354 | 1010 | шт. | шт. | 1 | 0 | 827097433 | 32.3529 | 138.01 | 0 | 0 | 0 | 181.59 | 0 | 0 | 0 | 0.76 | 1 | 1 | 1 | 0 | 0 | 0 | 1 | 0 | 0 | 32.3529 | *1)*1 | 0 | 1 | -1 | 0 | 0 |  | 0 | 0 | 0 | 0 | 0 | 0 | 0 | 0 | 0 | 0 | 0 | 0 | 0 | 0 | 0 | 0 | 0 | 0 | 0 | 0 | 0 | 0 |  | 0 | 0 | 11 | 138.01 | 181.59 | 0.76 | 5874.97 | 0 | 1518.11 | 0 | 0 | 0 | 1518.11 | 0 |  | 0 |  | 0
374 | 86549534 | 86550446 | 85665773 | 1081 | 1 | 1081 | 1 | 9999990008 |  | Трудозатраты рабочих | 1191 | 1013 | чел.-ч. | чел.-ч. | 1 | 0 | 476480486 | 80.592 | 0 | 0 | 0 | 0 | 0 | 0 | 0 | 0 | 1 | 1 | 1 | 1 | -2 | 0 | 1 | 1 | 0 | 0 | 58.4 | *1,15)*1,2 | 1 | 2 | 86550460 | 1 | 0 | 351 | 0 | 0 | 0 | 0 | 0 | 0 | 0 | 0 | 0 | 0 | 0 | 0 | 0 | 0 | 0 | 0 | 0 | 0 | 0 | 0 | 0 | 0 | 0 | 16.1184 | 0 | 16.1184 | 0 | 0 | 1 | 0 | 0 | 0 | 0 | 0 | 0 | 0 | 0 |  | 0 |  | 0
374 | 86549534 | 86550446 | 85731677 | 1 | 1 | 1081 | 2 | 2.1-18-7 | ТСН-2001.2. Доп. 68. п.1-18-7 (183001) | Автомобили грузовые бортовые, грузоподъемность до 5 т | 1368 | 1011 | маш.-ч | маш.-ч | 1 | 0 | 874612079 | 0.15 | 0 | 88.67 | 13.47 | 0 | 0 | 83.1 | 12.62 | 0 | 1 | 1 | 1 | 1 | -2 | 0 | 1 | 1 | 0 | 0 | 0.1 | *1,25)*1,2 | 0 | 2 | 86550461 | 1 | 0 | 352 | 0 | 0 | 0 | 0 | 0 | 0 | 0 | 0 | 0 | 0 | 0 | 0 | 0 | 0 | 0 | 0 | 0 | 0 | 0 | 0 | 0 | 0 |  | 0 | 0.3786 | 0.03 | 88.67 | 83.1 | 1 | 12.465 | 1.89 | 0 | 2.49 | 0.38 | 0 | 2.49 | 0 | 9999990009 | 0 | чел.-ч. | 12.62
374 | 86549534 | 86550446 | 85730911 | 1 | 1 | 1081 | 2 | 2.1-3-38 | ТСН-2001.2. Доп. 68. п.1-3-38 (032009) | Краны на автомобильном ходу, грузоподъемность до 16 т | 1368 | 1011 | маш.-ч | маш.-ч | 1 | 0 | -44940208 | 0.015 | 0 | 191.17 | 18.06 | 0 | 0 | 179.17 | 16.93 | 0 | 1 | 1 | 1 | 1 | -2 | 0 | 1 | 1 | 0 | 0 | 0.01 | *1,25)*1,2 | 0 | 2 | 86550462 | 1 | 0 | 353 | 0 | 0 | 0 | 0 | 0 | 0 | 0 | 0 | 0 | 0 | 0 | 0 | 0 | 0 | 0 | 0 | 0 | 0 | 0 | 0 | 0 | 0 |  | 0 | 0.05079 | 0.003 | 191.17 | 179.17 | 1 | 2.685 | 0.255 | 0 | 0.54 | 0.05 | 0 | 0.54 | 0 | 9999990009 | 0 | чел.-ч. | 16.93
374 | 86549534 | 86550446 | 85700705 | 1 | 1 | 1081 | 3 | 1.1-1-118 | ТСН-2001.1. Доп. 1-42. Р. 1, о. 1, поз. 118 | Вода | 1339 | 1007 | м3 | м3 | 1 | 0 | -1622585150 | 1.6 | 7.07 | 0 | 0 | 0 | 7.07 | 0 | 0 | 0 | 1 | 1 | 1 | 1 | -2 | 0 | 1 | 1 | 0 | 0 | 1.6 | *1)*1 | 0 | 2 | 86550463 | 1 | 0 | 354 | 0 | 0 | 0 | 0 | 0 | 0 | 0 | 0 | 0 | 0 | 0 | 0 | 0 | 0 | 0 | 0 | 0 | 0 | 0 | 0 | 0 | 0 |  | 0 | 0 | 0.32 | 7.07 | 7.07 | 1 | 11.31 | 0 | 2.26 | 0 | 0 | 0 | 2.26 | 0 |  | 0 |  | 0
374 | 86549534 | 86550446 | 85707550 | 1 | 1 | 1081 | 3 | 1.1-1-8114 | ТСН-2001.1 Доп. 79, Р. 1, о. 1, поз. 8114 | Болты стальные с шестигранной головкой с гайками и шайбами, М16, длина от 25 до 200 мм | 1346 | 1009 | кг | кг | 1 | 0 | 53528542 | 1.2 | 19.39 | 0 | 0 | 0 | 19.39 | 0 | 0 | 0 | 1 | 1 | 1 | 1 | -2 | 0 | 1 | 1 | 0 | 0 | 1.2 | *1)*1 | 0 | 2 | 86550464 | 1 | 0 | 355 | 0 | 0 | 0 | 0 | 0 | 0 | 0 | 0 | 0 | 0 | 0 | 0 | 0 | 0 | 0 | 0 | 0 | 0 | 0 | 0 | 0 | 0 |  | 0 | 0 | 0.24 | 19.39 | 19.39 | 1 | 23.27 | 0 | 4.65 | 0 | 0 | 0 | 4.65 | 0 |  | 0 |  | 0
374 | 86549534 | 86550446 | 85713228 | 1 | 1 | 1081 | 3 | 1.12-1-79 | ТСН-2001.1 Доп. 79, Р. 12, о. 1, поз. 79 | Заготовка трубная из непластифицированного поливинилхлорида, для внутренней канализации, без средств крепления, диаметр 50 мм | 1301 | 1003 | м | м | 1 | 0 | 391806371 | 99.8 | 123.2 | 0 | 0 | 0 | 123.2 | 0 | 0 | 0 | 1 | 1 | 1 | 1 | 0 | 0 | 0 | 1 | 0 | 0 | 99.8 | *1)*1 | 0 | 1 | -1 | 0 | 0 |  | 0 | 0 | 0 | 0 | 0 | 0 | 0 | 0 | 0 | 0 | 0 | 0 | 0 | 0 | 0 | 0 | 0 | 0 | 0 | 0 | 0 | 0 |  | 0 | 0 | 19.96 | 123.2 | 123.2 | 1 | 12295.36 | 0 | 2459.07 | 0 | 0 | 0 | 2459.07 | 0 |  | 0 |  | 0
374 | 86549534 | 86550446 | 85713885 | 1 | 1 | 1081 | 3 | 1.12-2-1165 | ТСН-2001.1 Доп. 46, Р. 12, о. 2, поз. 1165 | Хомуты из оцинкованной стали с резиновыми прокладками для жесткого и скользящего крепления полипропиленовых труб, наружный диаметр 50 мм | 1354 | 1010 | шт. | шт. | 1 | 0 | 1964568006 | 100 | 21.9 | 0 | 0 | 0 | 21.9 | 0 | 0 | 0 | 1 | 1 | 1 | 1 | 0 | 0 | 0 | 1 | 0 | 0 | 100 | *1)*1 | 0 | 1 | -1 | 0 | 0 |  | 0 | 0 | 0 | 0 | 0 | 0 | 0 | 0 | 0 | 0 | 0 | 0 | 0 | 0 | 0 | 0 | 0 | 0 | 0 | 0 | 0 | 0 |  | 0 | 0 | 20 | 21.9 | 21.9 | 1 | 2190 | 0 | 438 | 0 | 0 | 0 | 438 | 0 |  | 0 |  | 0
374 | 86549534 | 86550446 | 85714035 | 1 | 1 | 1081 | 3 | 1.12-5-64 | ТСН-2001.1 Доп. 67, Р. 12, о. 5, поз. 64 | Кольцо резиновое, уплотнительное, для труб канализации из ПВХ | 1346 | 1009 | кг | кг | 1 | 0 | 1368825304 | 1.5 | 33.72 | 0 | 0 | 0 | 33.72 | 0 | 0 | 0 | 1 | 1 | 1 | 1 | -2 | 0 | 1 | 1 | 0 | 0 | 1.5 | *1)*1 | 0 | 2 | 86550465 | 1 | 0 | 356 | 0 | 0 | 0 | 0 | 0 | 0 | 0 | 0 | 0 | 0 | 0 | 0 | 0 | 0 | 0 | 0 | 0 | 0 | 0 | 0 | 0 | 0 |  | 0 | 0 | 0.3 | 33.72 | 33.72 | 1 | 50.58 | 0 | 10.12 | 0 | 0 | 0 | 10.12 | 0 |  | 0 |  | 0
374 | 86549534 | 86550446 | 85714047 | 1 | 1 | 1081 | 3 | 1.12-5-76 | ТСН-2001.1 Доп. 67, Р. 12, о. 5, поз. 76 | Отвод из полиэтилена низкого давления для канализации, диаметр 50 мм, 45° | 1354 | 1010 | шт. | шт. | 1 | 0 | 836900894 | 100 | 14.73 | 0 | 0 | 0 | 14.73 | 0 | 0 | 0 | 1 | 1 | 1 | 1 | 0 | 0 | 0 | 1 | 0 | 0 | 100 | *1)*1 | 0 | 1 | -1 | 0 | 0 |  | 0 | 0 | 0 | 0 | 0 | 0 | 0 | 0 | 0 | 0 | 0 | 0 | 0 | 0 | 0 | 0 | 0 | 0 | 0 | 0 | 0 | 0 |  | 0 | 0 | 20 | 14.73 | 14.73 | 1 | 1473 | 0 | 294.6 | 0 | 0 | 0 | 294.6 | 0 |  | 0 |  | 0
374 | 86549534 | 86550446 | 85714048 | 1 | 1 | 1081 | 3 | 1.12-5-77 | ТСН-2001.1 Доп. 67, Р. 12, о. 5, поз. 77 | Отвод из полиэтилена низкого давления для канализации, диаметр 50 мм, 90° | 1354 | 1010 | шт. | шт. | 1 | 0 | 1764464382 | 25 | 15.21 | 0 | 0 | 0 | 15.21 | 0 | 0 | 0 | 1 | 1 | 1 | 1 | 0 | 0 | 0 | 1 | 0 | 0 | 25 | *1)*1 | 0 | 1 | -1 | 0 | 0 |  | 0 | 0 | 0 | 0 | 0 | 0 | 0 | 0 | 0 | 0 | 0 | 0 | 0 | 0 | 0 | 0 | 0 | 0 | 0 | 0 | 0 | 0 |  | 0 | 0 | 5 | 15.21 | 15.21 | 1 | 380.25 | 0 | 76.05 | 0 | 0 | 0 | 76.05 | 0 |  | 0 |  | 0
374 | 86549534 | 86550446 | 85714055 | 1 | 1 | 1081 | 3 | 1.12-5-89 | ТСН-2001.1 Доп. 67, Р. 12, о. 5, поз. 89 | Тройник из полиэтилена низкого давления, для канализации, диаметр 50х50 мм, 45° | 1354 | 1010 | шт. | шт. | 1 | 0 | 1700503317 | 35 | 18.88 | 0 | 0 | 0 | 18.88 | 0 | 0 | 0 | 1 | 1 | 1 | 1 | 0 | 0 | 0 | 1 | 0 | 0 | 35 | *1)*1 | 0 | 1 | -1 | 0 | 0 |  | 0 | 0 | 0 | 0 | 0 | 0 | 0 | 0 | 0 | 0 | 0 | 0 | 0 | 0 | 0 | 0 | 0 | 0 | 0 | 0 | 0 | 0 |  | 0 | 0 | 7 | 18.88 | 18.88 | 1 | 660.8 | 0 | 132.16 | 0 | 0 | 0 | 132.16 | 0 |  | 0 |  | 0
374 | 86549534 | 86550446 | 85714062 | 1 | 1 | 1081 | 3 | 1.12-5-97 | ТСН-2001.1 Доп. 67, Р. 12, о. 5, поз. 97 | Ревизия из полиэтилена низкого давления, с крышкой, для канализации, диаметр 50 мм (прочистка) | 1354 | 1010 | шт. | шт. | 1 | 0 | 2035527503 | 20 | 16.74 | 0 | 0 | 0 | 16.74 | 0 | 0 | 0 | 1 | 1 | 1 | 1 | 0 | 0 | 0 | 1 | 0 | 0 | 20 | *1)*1 | 0 | 1 | -1 | 0 | 0 |  | 0 | 0 | 0 | 0 | 0 | 0 | 0 | 0 | 0 | 0 | 0 | 0 | 0 | 0 | 0 | 0 | 0 | 0 | 0 | 0 | 0 | 0 |  | 0 | 0 | 4 | 16.74 | 16.74 | 1 | 334.8 | 0 | 66.96 | 0 | 0 | 0 | 66.96 | 0 |  | 0 |  | 0
374 | 86549534 | 86550446 | 85722576 | 1 | 1 | 1081 | 3 | 1.19-12-130 | ТСН-2001.1 Доп. 68, Р. 19, о. 12, поз. 130 | Клапаны воздушные полипропиленовые для невентилируемых канализационных стояков c резиновой мембраной, двойной изолированной стенкой, уменьшителем, защитной сеткой, диаметры 50, 75, 110 мм | 1354 | 1010 | шт. | шт. | 1 | 0 | -1790875809 | 10 | 535.77 | 0 | 0 | 0 | 535.77 | 0 | 0 | 0 | 1 | 1 | 1 | 1 | 0 | 0 | 0 | 1 | 0 | 0 | 10 | *1)*1 | 0 | 1 | -1 | 0 | 0 |  | 0 | 0 | 0 | 0 | 0 | 0 | 0 | 0 | 0 | 0 | 0 | 0 | 0 | 0 | 0 | 0 | 0 | 0 | 0 | 0 | 0 | 0 |  | 0 | 0 | 2 | 535.77 | 535.77 | 1 | 5357.7 | 0 | 1071.54 | 0 | 0 | 0 | 1071.54 | 0 |  | 0 |  | 0
375 | 86549536 | 86550446 | 85665773 | 1081 | 1 | 1081 | 1 | 9999990008 |  | Трудозатраты рабочих | 1191 | 1013 | чел.-ч. | чел.-ч. | 1 | 0 | 476480486 | 80.592 | 0 | 0 | 0 | 0 | 0 | 0 | 0 | 0 | 1 | 1 | 1 | 1 | 5 | 0 | 1 | 1 | 0 | 0 | 58.4 | *1,15)*1,2 | 1 | 2 | 86550460 | 1 | 0 | 360 | 0 | 0 | 0 | 0 | 0 | 0 | 0 | 0 | 0 | 0 | 0 | 0 | 0 | 0 | 0 | 0 | 0 | 0 | 0 | 0 | 0 | 0 | 0 | 16.1184 | 0 | 16.1184 | 0 | 0 | 1 | 0 | 0 | 0 | 0 | 0 | 0 | 0 | 0 |  | 0 |  | 0
375 | 86549536 | 86550446 | 85731677 | 1 | 1 | 1081 | 2 | 2.1-18-7 | ТСН-2001.2. Доп. 68. п.1-18-7 (183001) | Автомобили грузовые бортовые, грузоподъемность до 5 т | 1368 | 1011 | маш.-ч | маш.-ч | 1 | 0 | 874612079 | 0.15 | 0 | 1513.56 | 758.78 | 0 | 0 | 83.1 | 12.62 | 0 | 1 | 17.07 | 56.35 | 1 | 2 | 0 | 1 | 1 | 0 | 0 | 0.1 | *1,25)*1,2 | 0 | 2 | 86550461 | 1 | 0 | 361 | 0 | 0 | 0 | 0 | 0 | 0 | 0 | 0 | 0 | 0 | 0 | 0 | 0 | 0 | 0 | 0 | 0 | 0 | 0 | 0 | 0 | 0 |  | 0 | 0.3786 | 0.03 | 1513.56 | 83.1 | 17.07 | 12.465 | 1.89 | 0 | 42.56 | 21.33 | 0 | 42.56 | 0 | 9999990009 | 0 | чел.-ч. | 12.62
375 | 86549536 | 86550446 | 85730911 | 1 | 1 | 1081 | 2 | 2.1-3-38 | ТСН-2001.2. Доп. 68. п.1-3-38 (032009) | Краны на автомобильном ходу, грузоподъемность до 16 т | 1368 | 1011 | маш.-ч | маш.-ч | 1 | 0 | -44940208 | 0.015 | 0 | 2758.65 | 1017.92 | 0 | 0 | 179.17 | 16.93 | 0 | 1 | 14.43 | 56.35 | 1 | 2 | 0 | 1 | 1 | 0 | 0 | 0.01 | *1,25)*1,2 | 0 | 2 | 86550462 | 1 | 0 | 362 | 0 | 0 | 0 | 0 | 0 | 0 | 0 | 0 | 0 | 0 | 0 | 0 | 0 | 0 | 0 | 0 | 0 | 0 | 0 | 0 | 0 | 0 |  | 0 | 0.05079 | 0.003 | 2758.65 | 179.17 | 14.43 | 2.685 | 0.255 | 0 | 7.76 | 2.86 | 0 | 7.76 | 0 | 9999990009 | 0 | чел.-ч. | 16.93
375 | 86549536 | 86550446 | 85700705 | 1 | 1 | 1081 | 3 | 1.1-1-118 | ТСН-2001.1. Доп. 1-42. Р. 1, о. 1, поз. 118 | Вода | 1339 | 1007 | м3 | м3 | 1 | 0 | -1622585150 | 1.6 | 54.79 | 0 | 0 | 0 | 7.07 | 0 | 0 | 0 | 7.75 | 1 | 1 | 1 | 2 | 0 | 1 | 1 | 0 | 0 | 1.6 | *1)*1 | 0 | 2 | 86550463 | 1 | 0 | 363 | 0 | 0 | 0 | 0 | 0 | 0 | 0 | 0 | 0 | 0 | 0 | 0 | 0 | 0 | 0 | 0 | 0 | 0 | 0 | 0 | 0 | 0 |  | 0 | 0 | 0.32 | 54.79 | 7.07 | 7.75 | 11.31 | 0 | 17.53 | 0 | 0 | 0 | 17.53 | 0 |  | 0 |  | 0
375 | 86549536 | 86550446 | 85707550 | 1 | 1 | 1081 | 3 | 1.1-1-8114 | ТСН-2001.1 Доп. 79, Р. 1, о. 1, поз. 8114 | Болты стальные с шестигранной головкой с гайками и шайбами, М16, длина от 25 до 200 мм | 1346 | 1009 | кг | кг | 1 | 0 | 53528542 | 1.2 | 92.3 | 0 | 0 | 0 | 19.39 | 0 | 0 | 0 | 4.76 | 1 | 1 | 1 | 2 | 0 | 1 | 1 | 0 | 0 | 1.2 | *1)*1 | 0 | 2 | 86550464 | 1 | 0 | 364 | 0 | 0 | 0 | 0 | 0 | 0 | 0 | 0 | 0 | 0 | 0 | 0 | 0 | 0 | 0 | 0 | 0 | 0 | 0 | 0 | 0 | 0 |  | 0 | 0 | 0.24 | 92.3 | 19.39 | 4.76 | 23.27 | 0 | 22.15 | 0 | 0 | 0 | 22.15 | 0 |  | 0 |  | 0
375 | 86549536 | 86550446 | 85713228 | 1 | 1 | 1081 | 3 | 1.12-1-79 | ТСН-2001.1 Доп. 79, Р. 12, о. 1, поз. 79 | Заготовка трубная из непластифицированного поливинилхлорида, для внутренней канализации, без средств крепления, диаметр 50 мм | 1301 | 1003 | м | м | 1 | 0 | 391806371 | 99.8 | 213.14 | 0 | 0 | 0 | 123.2 | 0 | 0 | 0 | 1.73 | 1 | 1 | 1 | 0 | 0 | 0 | 1 | 0 | 0 | 99.8 | *1)*1 | 0 | 1 | -1 | 0 | 0 |  | 0 | 0 | 0 | 0 | 0 | 0 | 0 | 0 | 0 | 0 | 0 | 0 | 0 | 0 | 0 | 0 | 0 | 0 | 0 | 0 | 0 | 0 |  | 0 | 0 | 19.96 | 213.14 | 123.2 | 1.73 | 12295.36 | 0 | 4254.27 | 0 | 0 | 0 | 4254.27 | 0 |  | 0 |  | 0
375 | 86549536 | 86550446 | 85713885 | 1 | 1 | 1081 | 3 | 1.12-2-1165 | ТСН-2001.1 Доп. 46, Р. 12, о. 2, поз. 1165 | Хомуты из оцинкованной стали с резиновыми прокладками для жесткого и скользящего крепления полипропиленовых труб, наружный диаметр 50 мм | 1354 | 1010 | шт. | шт. | 1 | 0 | 1964568006 | 100 | 20.37 | 0 | 0 | 0 | 21.9 | 0 | 0 | 0 | 0.93 | 1 | 1 | 1 | 0 | 0 | 0 | 1 | 0 | 0 | 100 | *1)*1 | 0 | 1 | -1 | 0 | 0 |  | 0 | 0 | 0 | 0 | 0 | 0 | 0 | 0 | 0 | 0 | 0 | 0 | 0 | 0 | 0 | 0 | 0 | 0 | 0 | 0 | 0 | 0 |  | 0 | 0 | 20 | 20.37 | 21.9 | 0.93 | 2190 | 0 | 407.4 | 0 | 0 | 0 | 407.4 | 0 |  | 0 |  | 0
375 | 86549536 | 86550446 | 85714035 | 1 | 1 | 1081 | 3 | 1.12-5-64 | ТСН-2001.1 Доп. 67, Р. 12, о. 5, поз. 64 | Кольцо резиновое, уплотнительное, для труб канализации из ПВХ | 1346 | 1009 | кг | кг | 1 | 0 | 1368825304 | 1.5 | 595.83 | 0 | 0 | 0 | 33.72 | 0 | 0 | 0 | 17.67 | 1 | 1 | 1 | 2 | 0 | 1 | 1 | 0 | 0 | 1.5 | *1)*1 | 0 | 2 | 86550465 | 1 | 0 | 365 | 0 | 0 | 0 | 0 | 0 | 0 | 0 | 0 | 0 | 0 | 0 | 0 | 0 | 0 | 0 | 0 | 0 | 0 | 0 | 0 | 0 | 0 |  | 0 | 0 | 0.3 | 595.83 | 33.72 | 17.67 | 50.58 | 0 | 178.75 | 0 | 0 | 0 | 178.75 | 0 |  | 0 |  | 0
375 | 86549536 | 86550446 | 85714047 | 1 | 1 | 1081 | 3 | 1.12-5-76 | ТСН-2001.1 Доп. 67, Р. 12, о. 5, поз. 76 | Отвод из полиэтилена низкого давления для канализации, диаметр 50 мм, 45° | 1354 | 1010 | шт. | шт. | 1 | 0 | 836900894 | 100 | 46.1 | 0 | 0 | 0 | 14.73 | 0 | 0 | 0 | 3.13 | 1 | 1 | 1 | 0 | 0 | 0 | 1 | 0 | 0 | 100 | *1)*1 | 0 | 1 | -1 | 0 | 0 |  | 0 | 0 | 0 | 0 | 0 | 0 | 0 | 0 | 0 | 0 | 0 | 0 | 0 | 0 | 0 | 0 | 0 | 0 | 0 | 0 | 0 | 0 |  | 0 | 0 | 20 | 46.1 | 14.73 | 3.13 | 1473 | 0 | 922 | 0 | 0 | 0 | 922 | 0 |  | 0 |  | 0
375 | 86549536 | 86550446 | 85714048 | 1 | 1 | 1081 | 3 | 1.12-5-77 | ТСН-2001.1 Доп. 67, Р. 12, о. 5, поз. 77 | Отвод из полиэтилена низкого давления для канализации, диаметр 50 мм, 90° | 1354 | 1010 | шт. | шт. | 1 | 0 | 1764464382 | 25 | 53.69 | 0 | 0 | 0 | 15.21 | 0 | 0 | 0 | 3.53 | 1 | 1 | 1 | 0 | 0 | 0 | 1 | 0 | 0 | 25 | *1)*1 | 0 | 1 | -1 | 0 | 0 |  | 0 | 0 | 0 | 0 | 0 | 0 | 0 | 0 | 0 | 0 | 0 | 0 | 0 | 0 | 0 | 0 | 0 | 0 | 0 | 0 | 0 | 0 |  | 0 | 0 | 5 | 53.69 | 15.21 | 3.53 | 380.25 | 0 | 268.45 | 0 | 0 | 0 | 268.45 | 0 |  | 0 |  | 0
375 | 86549536 | 86550446 | 85714055 | 1 | 1 | 1081 | 3 | 1.12-5-89 | ТСН-2001.1 Доп. 67, Р. 12, о. 5, поз. 89 | Тройник из полиэтилена низкого давления, для канализации, диаметр 50х50 мм, 45° | 1354 | 1010 | шт. | шт. | 1 | 0 | 1700503317 | 35 | 66.46 | 0 | 0 | 0 | 18.88 | 0 | 0 | 0 | 3.52 | 1 | 1 | 1 | 0 | 0 | 0 | 1 | 0 | 0 | 35 | *1)*1 | 0 | 1 | -1 | 0 | 0 |  | 0 | 0 | 0 | 0 | 0 | 0 | 0 | 0 | 0 | 0 | 0 | 0 | 0 | 0 | 0 | 0 | 0 | 0 | 0 | 0 | 0 | 0 |  | 0 | 0 | 7 | 66.46 | 18.88 | 3.52 | 660.8 | 0 | 465.22 | 0 | 0 | 0 | 465.22 | 0 |  | 0 |  | 0
375 | 86549536 | 86550446 | 85714062 | 1 | 1 | 1081 | 3 | 1.12-5-97 | ТСН-2001.1 Доп. 67, Р. 12, о. 5, поз. 97 | Ревизия из полиэтилена низкого давления, с крышкой, для канализации, диаметр 50 мм (прочистка) | 1354 | 1010 | шт. | шт. | 1 | 0 | 2035527503 | 20 | 58.76 | 0 | 0 | 0 | 16.74 | 0 | 0 | 0 | 3.51 | 1 | 1 | 1 | 0 | 0 | 0 | 1 | 0 | 0 | 20 | *1)*1 | 0 | 1 | -1 | 0 | 0 |  | 0 | 0 | 0 | 0 | 0 | 0 | 0 | 0 | 0 | 0 | 0 | 0 | 0 | 0 | 0 | 0 | 0 | 0 | 0 | 0 | 0 | 0 |  | 0 | 0 | 4 | 58.76 | 16.74 | 3.51 | 334.8 | 0 | 235.04 | 0 | 0 | 0 | 235.04 | 0 |  | 0 |  | 0
375 | 86549536 | 86550446 | 85722576 | 1 | 1 | 1081 | 3 | 1.19-12-130 | ТСН-2001.1 Доп. 68, Р. 19, о. 12, поз. 130 | Клапаны воздушные полипропиленовые для невентилируемых канализационных стояков c резиновой мембраной, двойной изолированной стенкой, уменьшителем, защитной сеткой, диаметры 50, 75, 110 мм | 1354 | 1010 | шт. | шт. | 1 | 0 | -1790875809 | 10 | 3728.96 | 0 | 0 | 0 | 535.77 | 0 | 0 | 0 | 6.96 | 1 | 1 | 1 | 0 | 0 | 0 | 1 | 0 | 0 | 10 | *1)*1 | 0 | 1 | -1 | 0 | 0 |  | 0 | 0 | 0 | 0 | 0 | 0 | 0 | 0 | 0 | 0 | 0 | 0 | 0 | 0 | 0 | 0 | 0 | 0 | 0 | 0 | 0 | 0 |  | 0 | 0 | 2 | 3728.96 | 535.77 | 6.96 | 5357.7 | 0 | 7457.92 | 0 | 0 | 0 | 7457.92 | 0 |  | 0 |  | 0
390 | 86549534 | 86550476 | 85665773 | 1081 | 1 | 1081 | 1 | 9999990008 |  | Трудозатраты рабочих | 1191 | 1013 | чел.-ч. | чел.-ч. | 1 | 0 | 476480486 | 77.28 | 0 | 0 | 0 | 0 | 0 | 0 | 0 | 0 | 1 | 1 | 1 | 1 | -2 | 0 | 1 | 1 | 0 | 0 | 56 | *1,15)*1,2 | 1 | 2 | 86550491 | 1 | 0 | 369 | 0 | 0 | 0 | 0 | 0 | 0 | 0 | 0 | 0 | 0 | 0 | 0 | 0 | 0 | 0 | 0 | 0 | 0 | 0 | 0 | 0 | 0 | 0 | 13.9104 | 0 | 13.9104 | 0 | 0 | 1 | 0 | 0 | 0 | 0 | 0 | 0 | 0 | 0 |  | 0 |  | 0
390 | 86549534 | 86550476 | 85731677 | 1 | 1 | 1081 | 2 | 2.1-18-7 | ТСН-2001.2. Доп. 68. п.1-18-7 (183001) | Автомобили грузовые бортовые, грузоподъемность до 5 т | 1368 | 1011 | маш.-ч | маш.-ч | 1 | 0 | 874612079 | 0.3 | 0 | 88.67 | 13.47 | 0 | 0 | 83.1 | 12.62 | 0 | 1 | 1 | 1 | 1 | -2 | 0 | 1 | 1 | 0 | 0 | 0.2 | *1,25)*1,2 | 0 | 2 | 86550492 | 1 | 0 | 370 | 0 | 0 | 0 | 0 | 0 | 0 | 0 | 0 | 0 | 0 | 0 | 0 | 0 | 0 | 0 | 0 | 0 | 0 | 0 | 0 | 0 | 0 |  | 0 | 0.68148 | 0.054 | 88.67 | 83.1 | 1 | 24.93 | 3.78 | 0 | 4.49 | 0.68 | 0 | 4.49 | 0 | 9999990009 | 0 | чел.-ч. | 12.62
390 | 86549534 | 86550476 | 85730911 | 1 | 1 | 1081 | 2 | 2.1-3-38 | ТСН-2001.2. Доп. 68. п.1-3-38 (032009) | Краны на автомобильном ходу, грузоподъемность до 16 т | 1368 | 1011 | маш.-ч | маш.-ч | 1 | 0 | -44940208 | 0.03 | 0 | 191.17 | 18.06 | 0 | 0 | 179.17 | 16.93 | 0 | 1 | 1 | 1 | 1 | -2 | 0 | 1 | 1 | 0 | 0 | 0.02 | *1,25)*1,2 | 0 | 2 | 86550493 | 1 | 0 | 371 | 0 | 0 | 0 | 0 | 0 | 0 | 0 | 0 | 0 | 0 | 0 | 0 | 0 | 0 | 0 | 0 | 0 | 0 | 0 | 0 | 0 | 0 |  | 0 | 0.091422 | 0.0054 | 191.17 | 179.17 | 1 | 5.37 | 0.51 | 0 | 0.97 | 0.09 | 0 | 0.97 | 0 | 9999990009 | 0 | чел.-ч. | 16.93
390 | 86549534 | 86550476 | 85700705 | 1 | 1 | 1081 | 3 | 1.1-1-118 | ТСН-2001.1. Доп. 1-42. Р. 1, о. 1, поз. 118 | Вода | 1339 | 1007 | м3 | м3 | 1 | 0 | -1622585150 | 6.4 | 7.07 | 0 | 0 | 0 | 7.07 | 0 | 0 | 0 | 1 | 1 | 1 | 1 | -2 | 0 | 1 | 1 | 0 | 0 | 6.4 | *1)*1 | 0 | 2 | 86550494 | 1 | 0 | 372 | 0 | 0 | 0 | 0 | 0 | 0 | 0 | 0 | 0 | 0 | 0 | 0 | 0 | 0 | 0 | 0 | 0 | 0 | 0 | 0 | 0 | 0 |  | 0 | 0 | 1.152 | 7.07 | 7.07 | 1 | 45.25 | 0 | 8.14 | 0 | 0 | 0 | 8.14 | 0 |  | 0 |  | 0
390 | 86549534 | 86550476 | 85707550 | 1 | 1 | 1081 | 3 | 1.1-1-8114 | ТСН-2001.1 Доп. 79, Р. 1, о. 1, поз. 8114 | Болты стальные с шестигранной головкой с гайками и шайбами, М16, длина от 25 до 200 мм | 1346 | 1009 | кг | кг | 1 | 0 | 53528542 | 2.66 | 19.39 | 0 | 0 | 0 | 19.39 | 0 | 0 | 0 | 1 | 1 | 1 | 1 | -2 | 0 | 1 | 1 | 0 | 0 | 2.66 | *1)*1 | 0 | 2 | 86550495 | 1 | 0 | 373 | 0 | 0 | 0 | 0 | 0 | 0 | 0 | 0 | 0 | 0 | 0 | 0 | 0 | 0 | 0 | 0 | 0 | 0 | 0 | 0 | 0 | 0 |  | 0 | 0 | 0.4788 | 19.39 | 19.39 | 1 | 51.58 | 0 | 9.28 | 0 | 0 | 0 | 9.28 | 0 |  | 0 |  | 0
390 | 86549534 | 86550476 | 85713229 | 1 | 1 | 1081 | 3 | 1.12-1-80 | ТСН-2001.1 Доп. 79, Р. 12, о. 1, поз. 80 | Заготовка трубная из непластифицированного поливинилхлорида, для внутренней канализации, без средств крепления, диаметр 110 мм | 1301 | 1003 | м | м | 1 | 0 | -498402387 | 99.8 | 179.22 | 0 | 0 | 0 | 179.22 | 0 | 0 | 0 | 1 | 1 | 1 | 1 | 0 | 0 | 0 | 1 | 0 | 0 | 99.8 | *1)*1 | 0 | 1 | -1 | 0 | 0 |  | 0 | 0 | 0 | 0 | 0 | 0 | 0 | 0 | 0 | 0 | 0 | 0 | 0 | 0 | 0 | 0 | 0 | 0 | 0 | 0 | 0 | 0 |  | 0 | 0 | 17.964 | 179.22 | 179.22 | 1 | 17886.16 | 0 | 3219.51 | 0 | 0 | 0 | 3219.51 | 0 |  | 0 |  | 0
390 | 86549534 | 86550476 | 85713887 | 1 | 1 | 1081 | 3 | 1.12-2-1167 | ТСН-2001.1 Доп. 46, Р. 12, о. 2, поз. 1167 | Хомуты из оцинкованной стали с резиновыми прокладками для жесткого и скользящего крепления полипропиленовых труб, наружный диаметр 110 мм | 1354 | 1010 | шт. | шт. | 1 | 0 | 305866094 | 50 | 54.28 | 0 | 0 | 0 | 54.28 | 0 | 0 | 0 | 1 | 1 | 1 | 1 | 0 | 0 | 0 | 1 | 0 | 0 | 50 | *1)*1 | 0 | 1 | -1 | 0 | 0 |  | 0 | 0 | 0 | 0 | 0 | 0 | 0 | 0 | 0 | 0 | 0 | 0 | 0 | 0 | 0 | 0 | 0 | 0 | 0 | 0 | 0 | 0 |  | 0 | 0 | 9 | 54.28 | 54.28 | 1 | 2714 | 0 | 488.52 | 0 | 0 | 0 | 488.52 | 0 |  | 0 |  | 0
390 | 86549534 | 86550476 | 85714087 | 1 | 1 | 1081 | 3 | 1.12-5-122 | ТСН-2001.1 Доп. 67, Р. 12, о. 5, поз. 122 | Тройник из непластифицированного поливинилхлорида, диаметр 110х110 мм, 45° | 1354 | 1010 | шт. | шт. | 1 | 0 | -1935444414 | 5.5556 | 63.13 | 0 | 0 | 0 | 63.13 | 0 | 0 | 0 | 1 | 1 | 1 | 1 | 0 | 0 | 0 | 1 | 0 | 0 | 5.5556 | *1)*1 | 0 | 1 | -1 | 0 | 0 |  | 0 | 0 | 0 | 0 | 0 | 0 | 0 | 0 | 0 | 0 | 0 | 0 | 0 | 0 | 0 | 0 | 0 | 0 | 0 | 0 | 0 | 0 |  | 0 | 0 | 1 | 63.13 | 63.13 | 1 | 350.72 | 0 | 63.13 | 0 | 0 | 0 | 63.13 | 0 |  | 0 |  | 0
390 | 86549534 | 86550476 | 85714098 | 1 | 1 | 1081 | 3 | 1.12-5-133 | ТСН-2001.1 Доп. 67, Р. 12, о. 5, поз. 133 | Ревизия из полиэтилена, диаметр 110 мм (прочистка) | 1354 | 1010 | шт. | шт. | 1 | 0 | -2057819223 | 33.3333 | 53.05 | 0 | 0 | 0 | 53.05 | 0 | 0 | 0 | 1 | 1 | 1 | 1 | 0 | 0 | 0 | 1 | 0 | 0 | 33.3333 | *1)*1 | 0 | 1 | -1 | 0 | 0 |  | 0 | 0 | 0 | 0 | 0 | 0 | 0 | 0 | 0 | 0 | 0 | 0 | 0 | 0 | 0 | 0 | 0 | 0 | 0 | 0 | 0 | 0 |  | 0 | 0 | 6 | 53.05 | 53.05 | 1 | 1768.33 | 0 | 318.3 | 0 | 0 | 0 | 318.3 | 0 |  | 0 |  | 0
390 | 86549534 | 86550476 | 85714099 | 1 | 1 | 1081 | 3 | 1.12-5-134 | ТСН-2001.1 Доп. 67, Р. 12, о. 5, поз. 134 | Крышка ревизии из полиэтилена, диаметр 110 мм | 1354 | 1010 | шт. | шт. | 1 | 0 | -529004729 | 33.3333 | 20.21 | 0 | 0 | 0 | 20.21 | 0 | 0 | 0 | 1 | 1 | 1 | 1 | 0 | 0 | 0 | 1 | 0 | 0 | 33.3333 | *1)*1 | 0 | 1 | -1 | 0 | 0 |  | 0 | 0 | 0 | 0 | 0 | 0 | 0 | 0 | 0 | 0 | 0 | 0 | 0 | 0 | 0 | 0 | 0 | 0 | 0 | 0 | 0 | 0 |  | 0 | 0 | 6 | 20.21 | 20.21 | 1 | 673.67 | 0 | 121.26 | 0 | 0 | 0 | 121.26 | 0 |  | 0 |  | 0
390 | 86549534 | 86550476 | 85714035 | 1 | 1 | 1081 | 3 | 1.12-5-64 | ТСН-2001.1 Доп. 67, Р. 12, о. 5, поз. 64 | Кольцо резиновое, уплотнительное, для труб канализации из ПВХ | 1346 | 1009 | кг | кг | 1 | 0 | 1368825304 | 4 | 33.72 | 0 | 0 | 0 | 33.72 | 0 | 0 | 0 | 1 | 1 | 1 | 1 | -2 | 0 | 1 | 1 | 0 | 0 | 4 | *1)*1 | 0 | 2 | 86550496 | 1 | 0 | 374 | 0 | 0 | 0 | 0 | 0 | 0 | 0 | 0 | 0 | 0 | 0 | 0 | 0 | 0 | 0 | 0 | 0 | 0 | 0 | 0 | 0 | 0 |  | 0 | 0 | 0.72 | 33.72 | 33.72 | 1 | 134.88 | 0 | 24.28 | 0 | 0 | 0 | 24.28 | 0 |  | 0 |  | 0
390 | 86549534 | 86550476 | 85714059 | 1 | 1 | 1081 | 3 | 1.12-5-94 | ТСН-2001.1 Доп. 79, Р. 12, о. 5, поз. 94 | Тройник из полиэтилена низкого давления, для канализации, диаметр 108х50 мм, 90° (45*) | 1354 | 1010 | шт. | шт. | 1 | 0 | 294525316 | 72.2222 | 34.09 | 0 | 0 | 0 | 34.09 | 0 | 0 | 0 | 1 | 1 | 1 | 1 | 0 | 0 | 0 | 1 | 0 | 0 | 72.2222 | *1)*1 | 0 | 1 | -1 | 0 | 0 |  | 0 | 0 | 0 | 0 | 0 | 0 | 0 | 0 | 0 | 0 | 0 | 0 | 0 | 0 | 0 | 0 | 0 | 0 | 0 | 0 | 0 | 0 |  | 0 | 0 | 13 | 34.09 | 34.09 | 1 | 2462.06 | 0 | 443.17 | 0 | 0 | 0 | 443.17 | 0 |  | 0 |  | 0
390 | 86549534 | 86550476 | 85714061 | 1 | 1 | 1081 | 3 | 1.12-5-96 | ТСН-2001.1 Доп. 73, Р. 12, о. 5, поз. 96 | Крестовина из НПВХ, двухплоскостная, правая и левая, диаметр 110х110х50 мм (110х110х110 мм) | 1354 | 1010 | шт. | шт. | 1 | 0 | 724292144 | 11.1111 | 63.13 | 0 | 0 | 0 | 63.13 | 0 | 0 | 0 | 1 | 1 | 1 | 1 | 0 | 0 | 0 | 1 | 0 | 0 | 11.1111 | *1)*1 | 0 | 1 | -1 | 0 | 0 |  | 0 | 0 | 0 | 0 | 0 | 0 | 0 | 0 | 0 | 0 | 0 | 0 | 0 | 0 | 0 | 0 | 0 | 0 | 0 | 0 | 0 | 0 |  | 0 | 0 | 2 | 63.13 | 63.13 | 1 | 701.44 | 0 | 126.26 | 0 | 0 | 0 | 126.26 | 0 |  | 0 |  | 0
390 | 86549534 | 86550476 | 85722576 | 1 | 1 | 1081 | 3 | 1.19-12-130 | ТСН-2001.1 Доп. 68, Р. 19, о. 12, поз. 130 | Клапаны воздушные полипропиленовые для невентилируемых канализационных стояков c резиновой мембраной, двойной изолированной стенкой, уменьшителем, защитной сеткой, диаметры 50, 75, 110 мм | 1354 | 1010 | шт. | шт. | 1 | 0 | -1790875809 | 22.2222 | 535.77 | 0 | 0 | 0 | 535.77 | 0 | 0 | 0 | 1 | 1 | 1 | 1 | 0 | 0 | 0 | 1 | 0 | 0 | 22.2222 | *1)*1 | 0 | 1 | -1 | 0 | 0 |  | 0 | 0 | 0 | 0 | 0 | 0 | 0 | 0 | 0 | 0 | 0 | 0 | 0 | 0 | 0 | 0 | 0 | 0 | 0 | 0 | 0 | 0 |  | 0 | 0 | 4 | 535.77 | 535.77 | 1 | 11906 | 0 | 2143.08 | 0 | 0 | 0 | 2143.08 | 0 |  | 0 |  | 0
391 | 86549536 | 86550476 | 85665773 | 1081 | 1 | 1081 | 1 | 9999990008 |  | Трудозатраты рабочих | 1191 | 1013 | чел.-ч. | чел.-ч. | 1 | 0 | 476480486 | 77.28 | 0 | 0 | 0 | 0 | 0 | 0 | 0 | 0 | 1 | 1 | 1 | 1 | 5 | 0 | 1 | 1 | 0 | 0 | 56 | *1,15)*1,2 | 1 | 2 | 86550491 | 1 | 0 | 378 | 0 | 0 | 0 | 0 | 0 | 0 | 0 | 0 | 0 | 0 | 0 | 0 | 0 | 0 | 0 | 0 | 0 | 0 | 0 | 0 | 0 | 0 | 0 | 13.9104 | 0 | 13.9104 | 0 | 0 | 1 | 0 | 0 | 0 | 0 | 0 | 0 | 0 | 0 |  | 0 |  | 0
391 | 86549536 | 86550476 | 85731677 | 1 | 1 | 1081 | 2 | 2.1-18-7 | ТСН-2001.2. Доп. 68. п.1-18-7 (183001) | Автомобили грузовые бортовые, грузоподъемность до 5 т | 1368 | 1011 | маш.-ч | маш.-ч | 1 | 0 | 874612079 | 0.3 | 0 | 1513.56 | 758.78 | 0 | 0 | 83.1 | 12.62 | 0 | 1 | 17.07 | 56.35 | 1 | 2 | 0 | 1 | 1 | 0 | 0 | 0.2 | *1,25)*1,2 | 0 | 2 | 86550492 | 1 | 0 | 379 | 0 | 0 | 0 | 0 | 0 | 0 | 0 | 0 | 0 | 0 | 0 | 0 | 0 | 0 | 0 | 0 | 0 | 0 | 0 | 0 | 0 | 0 |  | 0 | 0.68148 | 0.054 | 1513.56 | 83.1 | 17.07 | 24.93 | 3.78 | 0 | 76.6 | 38.4 | 0 | 76.6 | 0 | 9999990009 | 0 | чел.-ч. | 12.62
391 | 86549536 | 86550476 | 85730911 | 1 | 1 | 1081 | 2 | 2.1-3-38 | ТСН-2001.2. Доп. 68. п.1-3-38 (032009) | Краны на автомобильном ходу, грузоподъемность до 16 т | 1368 | 1011 | маш.-ч | маш.-ч | 1 | 0 | -44940208 | 0.03 | 0 | 2758.65 | 1017.92 | 0 | 0 | 179.17 | 16.93 | 0 | 1 | 14.43 | 56.35 | 1 | 2 | 0 | 1 | 1 | 0 | 0 | 0.02 | *1,25)*1,2 | 0 | 2 | 86550493 | 1 | 0 | 380 | 0 | 0 | 0 | 0 | 0 | 0 | 0 | 0 | 0 | 0 | 0 | 0 | 0 | 0 | 0 | 0 | 0 | 0 | 0 | 0 | 0 | 0 |  | 0 | 0.091422 | 0.0054 | 2758.65 | 179.17 | 14.43 | 5.37 | 0.51 | 0 | 13.96 | 5.15 | 0 | 13.96 | 0 | 9999990009 | 0 | чел.-ч. | 16.93
391 | 86549536 | 86550476 | 85700705 | 1 | 1 | 1081 | 3 | 1.1-1-118 | ТСН-2001.1. Доп. 1-42. Р. 1, о. 1, поз. 118 | Вода | 1339 | 1007 | м3 | м3 | 1 | 0 | -1622585150 | 6.4 | 54.79 | 0 | 0 | 0 | 7.07 | 0 | 0 | 0 | 7.75 | 1 | 1 | 1 | 2 | 0 | 1 | 1 | 0 | 0 | 6.4 | *1)*1 | 0 | 2 | 86550494 | 1 | 0 | 381 | 0 | 0 | 0 | 0 | 0 | 0 | 0 | 0 | 0 | 0 | 0 | 0 | 0 | 0 | 0 | 0 | 0 | 0 | 0 | 0 | 0 | 0 |  | 0 | 0 | 1.152 | 54.79 | 7.07 | 7.75 | 45.25 | 0 | 63.12 | 0 | 0 | 0 | 63.12 | 0 |  | 0 |  | 0
391 | 86549536 | 86550476 | 85707550 | 1 | 1 | 1081 | 3 | 1.1-1-8114 | ТСН-2001.1 Доп. 79, Р. 1, о. 1, поз. 8114 | Болты стальные с шестигранной головкой с гайками и шайбами, М16, длина от 25 до 200 мм | 1346 | 1009 | кг | кг | 1 | 0 | 53528542 | 2.66 | 92.3 | 0 | 0 | 0 | 19.39 | 0 | 0 | 0 | 4.76 | 1 | 1 | 1 | 2 | 0 | 1 | 1 | 0 | 0 | 2.66 | *1)*1 | 0 | 2 | 86550495 | 1 | 0 | 382 | 0 | 0 | 0 | 0 | 0 | 0 | 0 | 0 | 0 | 0 | 0 | 0 | 0 | 0 | 0 | 0 | 0 | 0 | 0 | 0 | 0 | 0 |  | 0 | 0 | 0.4788 | 92.3 | 19.39 | 4.76 | 51.58 | 0 | 44.19 | 0 | 0 | 0 | 44.19 | 0 |  | 0 |  | 0
391 | 86549536 | 86550476 | 85713229 | 1 | 1 | 1081 | 3 | 1.12-1-80 | ТСН-2001.1 Доп. 79, Р. 12, о. 1, поз. 80 | Заготовка трубная из непластифицированного поливинилхлорида, для внутренней канализации, без средств крепления, диаметр 110 мм | 1301 | 1003 | м | м | 1 | 0 | -498402387 | 99.8 | 394.28 | 0 | 0 | 0 | 179.22 | 0 | 0 | 0 | 2.2 | 1 | 1 | 1 | 0 | 0 | 0 | 1 | 0 | 0 | 99.8 | *1)*1 | 0 | 1 | -1 | 0 | 0 |  | 0 | 0 | 0 | 0 | 0 | 0 | 0 | 0 | 0 | 0 | 0 | 0 | 0 | 0 | 0 | 0 | 0 | 0 | 0 | 0 | 0 | 0 |  | 0 | 0 | 17.964 | 394.28 | 179.22 | 2.2 | 17886.16 | 0 | 7082.85 | 0 | 0 | 0 | 7082.85 | 0 |  | 0 |  | 0
391 | 86549536 | 86550476 | 85713887 | 1 | 1 | 1081 | 3 | 1.12-2-1167 | ТСН-2001.1 Доп. 46, Р. 12, о. 2, поз. 1167 | Хомуты из оцинкованной стали с резиновыми прокладками для жесткого и скользящего крепления полипропиленовых труб, наружный диаметр 110 мм | 1354 | 1010 | шт. | шт. | 1 | 0 | 305866094 | 50 | 45.05 | 0 | 0 | 0 | 54.28 | 0 | 0 | 0 | 0.83 | 1 | 1 | 1 | 0 | 0 | 0 | 1 | 0 | 0 | 50 | *1)*1 | 0 | 1 | -1 | 0 | 0 |  | 0 | 0 | 0 | 0 | 0 | 0 | 0 | 0 | 0 | 0 | 0 | 0 | 0 | 0 | 0 | 0 | 0 | 0 | 0 | 0 | 0 | 0 |  | 0 | 0 | 9 | 45.05 | 54.28 | 0.83 | 2714 | 0 | 405.45 | 0 | 0 | 0 | 405.45 | 0 |  | 0 |  | 0
391 | 86549536 | 86550476 | 85714087 | 1 | 1 | 1081 | 3 | 1.12-5-122 | ТСН-2001.1 Доп. 67, Р. 12, о. 5, поз. 122 | Тройник из непластифицированного поливинилхлорида, диаметр 110х110 мм, 45° | 1354 | 1010 | шт. | шт. | 1 | 0 | -1935444414 | 5.5556 | 330.8 | 0 | 0 | 0 | 63.13 | 0 | 0 | 0 | 5.24 | 1 | 1 | 1 | 0 | 0 | 0 | 1 | 0 | 0 | 5.5556 | *1)*1 | 0 | 1 | -1 | 0 | 0 |  | 0 | 0 | 0 | 0 | 0 | 0 | 0 | 0 | 0 | 0 | 0 | 0 | 0 | 0 | 0 | 0 | 0 | 0 | 0 | 0 | 0 | 0 |  | 0 | 0 | 1 | 330.8 | 63.13 | 5.24 | 350.72 | 0 | 330.8 | 0 | 0 | 0 | 330.8 | 0 |  | 0 |  | 0
391 | 86549536 | 86550476 | 85714098 | 1 | 1 | 1081 | 3 | 1.12-5-133 | ТСН-2001.1 Доп. 67, Р. 12, о. 5, поз. 133 | Ревизия из полиэтилена, диаметр 110 мм (прочистка) | 1354 | 1010 | шт. | шт. | 1 | 0 | -2057819223 | 33.3333 | 207.96 | 0 | 0 | 0 | 53.05 | 0 | 0 | 0 | 3.92 | 1 | 1 | 1 | 0 | 0 | 0 | 1 | 0 | 0 | 33.3333 | *1)*1 | 0 | 1 | -1 | 0 | 0 |  | 0 | 0 | 0 | 0 | 0 | 0 | 0 | 0 | 0 | 0 | 0 | 0 | 0 | 0 | 0 | 0 | 0 | 0 | 0 | 0 | 0 | 0 |  | 0 | 0 | 6 | 207.96 | 53.05 | 3.92 | 1768.33 | 0 | 1247.76 | 0 | 0 | 0 | 1247.76 | 0 |  | 0 |  | 0
391 | 86549536 | 86550476 | 85714099 | 1 | 1 | 1081 | 3 | 1.12-5-134 | ТСН-2001.1 Доп. 67, Р. 12, о. 5, поз. 134 | Крышка ревизии из полиэтилена, диаметр 110 мм | 1354 | 1010 | шт. | шт. | 1 | 0 | -529004729 | 33.3333 | 96 | 0 | 0 | 0 | 20.21 | 0 | 0 | 0 | 4.75 | 1 | 1 | 1 | 0 | 0 | 0 | 1 | 0 | 0 | 33.3333 | *1)*1 | 0 | 1 | -1 | 0 | 0 |  | 0 | 0 | 0 | 0 | 0 | 0 | 0 | 0 | 0 | 0 | 0 | 0 | 0 | 0 | 0 | 0 | 0 | 0 | 0 | 0 | 0 | 0 |  | 0 | 0 | 6 | 96 | 20.21 | 4.75 | 673.67 | 0 | 576 | 0 | 0 | 0 | 576 | 0 |  | 0 |  | 0
391 | 86549536 | 86550476 | 85714035 | 1 | 1 | 1081 | 3 | 1.12-5-64 | ТСН-2001.1 Доп. 67, Р. 12, о. 5, поз. 64 | Кольцо резиновое, уплотнительное, для труб канализации из ПВХ | 1346 | 1009 | кг | кг | 1 | 0 | 1368825304 | 4 | 595.83 | 0 | 0 | 0 | 33.72 | 0 | 0 | 0 | 17.67 | 1 | 1 | 1 | 2 | 0 | 1 | 1 | 0 | 0 | 4 | *1)*1 | 0 | 2 | 86550496 | 1 | 0 | 383 | 0 | 0 | 0 | 0 | 0 | 0 | 0 | 0 | 0 | 0 | 0 | 0 | 0 | 0 | 0 | 0 | 0 | 0 | 0 | 0 | 0 | 0 |  | 0 | 0 | 0.72 | 595.83 | 33.72 | 17.67 | 134.88 | 0 | 429 | 0 | 0 | 0 | 429 | 0 |  | 0 |  | 0
391 | 86549536 | 86550476 | 85714059 | 1 | 1 | 1081 | 3 | 1.12-5-94 | ТСН-2001.1 Доп. 79, Р. 12, о. 5, поз. 94 | Тройник из полиэтилена низкого давления, для канализации, диаметр 108х50 мм, 90° (45*) | 1354 | 1010 | шт. | шт. | 1 | 0 | 294525316 | 72.2222 | 131.25 | 0 | 0 | 0 | 34.09 | 0 | 0 | 0 | 3.85 | 1 | 1 | 1 | 0 | 0 | 0 | 1 | 0 | 0 | 72.2222 | *1)*1 | 0 | 1 | -1 | 0 | 0 |  | 0 | 0 | 0 | 0 | 0 | 0 | 0 | 0 | 0 | 0 | 0 | 0 | 0 | 0 | 0 | 0 | 0 | 0 | 0 | 0 | 0 | 0 |  | 0 | 0 | 13 | 131.25 | 34.09 | 3.85 | 2462.06 | 0 | 1706.25 | 0 | 0 | 0 | 1706.25 | 0 |  | 0 |  | 0
391 | 86549536 | 86550476 | 85714061 | 1 | 1 | 1081 | 3 | 1.12-5-96 | ТСН-2001.1 Доп. 73, Р. 12, о. 5, поз. 96 | Крестовина из НПВХ, двухплоскостная, правая и левая, диаметр 110х110х50 мм (110х110х110 мм) | 1354 | 1010 | шт. | шт. | 1 | 0 | 724292144 | 11.1111 | 237.37 | 0 | 0 | 0 | 63.13 | 0 | 0 | 0 | 3.76 | 1 | 1 | 1 | 0 | 0 | 0 | 1 | 0 | 0 | 11.1111 | *1)*1 | 0 | 1 | -1 | 0 | 0 |  | 0 | 0 | 0 | 0 | 0 | 0 | 0 | 0 | 0 | 0 | 0 | 0 | 0 | 0 | 0 | 0 | 0 | 0 | 0 | 0 | 0 | 0 |  | 0 | 0 | 2 | 237.37 | 63.13 | 3.76 | 701.44 | 0 | 474.74 | 0 | 0 | 0 | 474.74 | 0 |  | 0 |  | 0
391 | 86549536 | 86550476 | 85722576 | 1 | 1 | 1081 | 3 | 1.19-12-130 | ТСН-2001.1 Доп. 68, Р. 19, о. 12, поз. 130 | Клапаны воздушные полипропиленовые для невентилируемых канализационных стояков c резиновой мембраной, двойной изолированной стенкой, уменьшителем, защитной сеткой, диаметры 50, 75, 110 мм | 1354 | 1010 | шт. | шт. | 1 | 0 | -1790875809 | 22.2222 | 3728.96 | 0 | 0 | 0 | 535.77 | 0 | 0 | 0 | 6.96 | 1 | 1 | 1 | 0 | 0 | 0 | 1 | 0 | 0 | 22.2222 | *1)*1 | 0 | 1 | -1 | 0 | 0 |  | 0 | 0 | 0 | 0 | 0 | 0 | 0 | 0 | 0 | 0 | 0 | 0 | 0 | 0 | 0 | 0 | 0 | 0 | 0 | 0 | 0 | 0 |  | 0 | 0 | 4 | 3728.96 | 535.77 | 6.96 | 11906 | 0 | 14915.84 | 0 | 0 | 0 | 14915.84 | 0 |  | 0 |  | 0
443 | 86549534 | 86550508 | 85665773 | 1081 | 1 | 1081 | 1 | 9999990008 |  | Трудозатраты рабочих | 1191 | 1013 | чел.-ч. | чел.-ч. | 1 | 0 | 476480486 | 1.587 | 0 | 0 | 0 | 0 | 0 | 0 | 0 | 0 | 1 | 1 | 1 | 1 | -2 | 0 | 1 | 1 | 0 | 0 | 1.15 | *1,15)*1,2 | 1 | 2 | 86550515 | 1 | 0 | 387 | 0 | 0 | 0 | 0 | 0 | 0 | 0 | 0 | 0 | 0 | 0 | 0 | 0 | 0 | 0 | 0 | 0 | 0 | 0 | 0 | 0 | 0 | 0 | 58.719 | 0 | 58.719 | 0 | 0 | 1 | 0 | 0 | 0 | 0 | 0 | 0 | 0 | 0 |  | 0 |  | 0
443 | 86549534 | 86550508 | 85731677 | 1 | 1 | 1081 | 2 | 2.1-18-7 | ТСН-2001.2. Доп. 68. п.1-18-7 (183001) | Автомобили грузовые бортовые, грузоподъемность до 5 т | 1368 | 1011 | маш.-ч | маш.-ч | 1 | 0 | 874612079 | 0.015 | 0 | 88.67 | 13.47 | 0 | 0 | 83.1 | 12.62 | 0 | 1 | 1 | 1 | 1 | -2 | 0 | 1 | 1 | 0 | 0 | 0.01 | *1,25)*1,2 | 0 | 2 | 86550516 | 1 | 0 | 388 | 0 | 0 | 0 | 0 | 0 | 0 | 0 | 0 | 0 | 0 | 0 | 0 | 0 | 0 | 0 | 0 | 0 | 0 | 0 | 0 | 0 | 0 |  | 0 | 7.0041 | 0.555 | 88.67 | 83.1 | 1 | 1.245 | 0.195 | 0 | 46.12 | 7 | 0 | 46.12 | 0 | 9999990009 | 0 | чел.-ч. | 12.62
443 | 86549534 | 86550508 | 85731731 | 1 | 1 | 1081 | 2 | 2.1-30-10 | ТСН-2001.2. Доп. 68. п.1-30-10 (304101) | Перфораторы, мощность до 800 Вт | 1368 | 1011 | маш.-ч | маш.-ч | 1 | 0 | -1895752648 | 0.12 | 0 | 0.82 | 0 | 0 | 0 | 0.77 | 0 | 0 | 1 | 1 | 1 | 1 | -2 | 0 | 1 | 1 | 0 | 0 | 0.08 | *1,25)*1,2 | 0 | 2 | 86550517 | 1 | 0 | 389 | 0 | 0 | 0 | 0 | 0 | 0 | 0 | 0 | 0 | 0 | 0 | 0 | 0 | 0 | 0 | 0 | 0 | 0 | 0 | 0 | 0 | 0 |  | 0 | 0 | 4.44 | 0.82 | 0.77 | 1 | 0.09 | 0 | 0 | 3.42 | 0 | 0 | 3.42 | 0 |  | 0 |  | 0
443 | 86549534 | 86550508 | 85703149 | 1 | 1 | 1081 | 3 | 1.1-1-3555 | ТСН-2001.1 Доп. 68, Р. 1, о. 1, поз. 3555 | Смазка универсальная, силиконовая, водостойкая, диапазон температур применения от -50 до +230°С, тюбик 30 г | 1354 | 1010 | шт. | шт. | 1 | 0 | 1643149630 | 0.7222 | 38 | 0 | 0 | 0 | 38 | 0 | 0 | 0 | 1 | 1 | 1 | 1 | -2 | 0 | 1 | 1 | 0 | 0 | 0.7222 | *1)*1 | 0 | 2 | 86550518 | 1 | 0 | 390 | 0 | 0 | 0 | 0 | 0 | 0 | 0 | 0 | 0 | 0 | 0 | 0 | 0 | 0 | 0 | 0 | 0 | 0 | 0 | 0 | 0 | 0 |  | 0 | 0 | 26.7214 | 38 | 38 | 1 | 27.44 | 0 | 1015.41 | 0 | 0 | 0 | 1015.41 | 0 |  | 0 |  | 0
443 | 86549534 | 86550508 | 85719651 | 1 | 1 | 1081 | 3 | 1.17-1-83 | ТСН-2001.1 Доп. 79, Р. 17, о. 1, поз. 83 | Система инсталляции рамного типа, для подвесных унитазов, с клавишей, два режима смыва, объем смывного бака 9 литров, ширина 500 мм, глубина 160 мм, высота 1130 мм, с крепежными элементами | 1391 | 1013 | КОМПЛЕКТ | КОМПЛЕКТ | 1 | 0 | 201721722 | 1 | 1590.64 | 0 | 0 | 0 | 1590.64 | 0 | 0 | 0 | 1 | 1 | 1 | 1 | 0 | 0 | 0 | 1 | 0 | 0 | 1 | *1)*1 | 0 | 1 | -1 | 0 | 0 |  | 0 | 0 | 0 | 0 | 0 | 0 | 0 | 0 | 0 | 0 | 0 | 0 | 0 | 0 | 0 | 0 | 0 | 0 | 0 | 0 | 0 | 0 |  | 0 | 0 | 37 | 1590.64 | 1590.64 | 1 | 1590.64 | 0 | 58853.68 | 0 | 0 | 0 | 58853.68 | 0 |  | 0 |  | 0
443 | 86549534 | 86550508 | 85710730 | 1 | 1 | 1081 | 3 | 1.7-3-121 | ТСН-2001.1 Доп. 44, Р. 7, о. 3, поз. 121 | Бур с наконечником из твердого сплава, с хвостовиком SDS-plus, диаметр 10 мм, длина 160 мм | 1354 | 1010 | шт. | шт. | 1 | 0 | -407007888 | 0.004 | 10.53 | 0 | 0 | 0 | 10.53 | 0 | 0 | 0 | 1 | 1 | 1 | 1 | -2 | 0 | 1 | 1 | 0 | 0 | 0.004 | *1)*1 | 0 | 2 | 86550519 | 1 | 0 | 391 | 0 | 0 | 0 | 0 | 0 | 0 | 0 | 0 | 0 | 0 | 0 | 0 | 0 | 0 | 0 | 0 | 0 | 0 | 0 | 0 | 0 | 0 |  | 0 | 0 | 0.148 | 10.53 | 10.53 | 1 | 0.04 | 0 | 1.56 | 0 | 0 | 0 | 1.56 | 0 |  | 0 |  | 0
444 | 86549536 | 86550508 | 85665773 | 1081 | 1 | 1081 | 1 | 9999990008 |  | Трудозатраты рабочих | 1191 | 1013 | чел.-ч. | чел.-ч. | 1 | 0 | 476480486 | 1.587 | 0 | 0 | 0 | 0 | 0 | 0 | 0 | 0 | 1 | 1 | 1 | 1 | 5 | 0 | 1 | 1 | 0 | 0 | 1.15 | *1,15)*1,2 | 1 | 2 | 86550515 | 1 | 0 | 393 | 0 | 0 | 0 | 0 | 0 | 0 | 0 | 0 | 0 | 0 | 0 | 0 | 0 | 0 | 0 | 0 | 0 | 0 | 0 | 0 | 0 | 0 | 0 | 58.719 | 0 | 58.719 | 0 | 0 | 1 | 0 | 0 | 0 | 0 | 0 | 0 | 0 | 0 |  | 0 |  | 0
444 | 86549536 | 86550508 | 85731677 | 1 | 1 | 1081 | 2 | 2.1-18-7 | ТСН-2001.2. Доп. 68. п.1-18-7 (183001) | Автомобили грузовые бортовые, грузоподъемность до 5 т | 1368 | 1011 | маш.-ч | маш.-ч | 1 | 0 | 874612079 | 0.015 | 0 | 1513.56 | 758.78 | 0 | 0 | 83.1 | 12.62 | 0 | 1 | 17.07 | 56.35 | 1 | 2 | 0 | 1 | 1 | 0 | 0 | 0.01 | *1,25)*1,2 | 0 | 2 | 86550516 | 1 | 0 | 394 | 0 | 0 | 0 | 0 | 0 | 0 | 0 | 0 | 0 | 0 | 0 | 0 | 0 | 0 | 0 | 0 | 0 | 0 | 0 | 0 | 0 | 0 |  | 0 | 7.0041 | 0.555 | 1513.56 | 83.1 | 17.07 | 1.245 | 0.195 | 0 | 787.28 | 394.68 | 0 | 787.28 | 0 | 9999990009 | 0 | чел.-ч. | 12.62
444 | 86549536 | 86550508 | 85731731 | 1 | 1 | 1081 | 2 | 2.1-30-10 | ТСН-2001.2. Доп. 68. п.1-30-10 (304101) | Перфораторы, мощность до 800 Вт | 1368 | 1011 | маш.-ч | маш.-ч | 1 | 0 | -1895752648 | 0.12 | 0 | 7.85 | 0 | 0 | 0 | 0.77 | 0 | 0 | 1 | 9.56 | 1 | 1 | 2 | 0 | 1 | 1 | 0 | 0 | 0.08 | *1,25)*1,2 | 0 | 2 | 86550517 | 1 | 0 | 395 | 0 | 0 | 0 | 0 | 0 | 0 | 0 | 0 | 0 | 0 | 0 | 0 | 0 | 0 | 0 | 0 | 0 | 0 | 0 | 0 | 0 | 0 |  | 0 | 0 | 4.44 | 7.85 | 0.77 | 9.56 | 0.09 | 0 | 0 | 32.68 | 0 | 0 | 32.68 | 0 |  | 0 |  | 0
444 | 86549536 | 86550508 | 85703149 | 1 | 1 | 1081 | 3 | 1.1-1-3555 | ТСН-2001.1 Доп. 68, Р. 1, о. 1, поз. 3555 | Смазка универсальная, силиконовая, водостойкая, диапазон температур применения от -50 до +230°С, тюбик 30 г | 1354 | 1010 | шт. | шт. | 1 | 0 | 1643149630 | 0.7222 | 204.82 | 0 | 0 | 0 | 38 | 0 | 0 | 0 | 5.39 | 1 | 1 | 1 | 2 | 0 | 1 | 1 | 0 | 0 | 0.7222 | *1)*1 | 0 | 2 | 86550518 | 1 | 0 | 396 | 0 | 0 | 0 | 0 | 0 | 0 | 0 | 0 | 0 | 0 | 0 | 0 | 0 | 0 | 0 | 0 | 0 | 0 | 0 | 0 | 0 | 0 |  | 0 | 0 | 26.7214 | 204.82 | 38 | 5.39 | 27.44 | 0 | 5473.08 | 0 | 0 | 0 | 5473.08 | 0 |  | 0 |  | 0
444 | 86549536 | 86550508 | 85719651 | 1 | 1 | 1081 | 3 | 1.17-1-83 | ТСН-2001.1 Доп. 79, Р. 17, о. 1, поз. 83 | Система инсталляции рамного типа, для подвесных унитазов, с клавишей, два режима смыва, объем смывного бака 9 литров, ширина 500 мм, глубина 160 мм, высота 1130 мм, с крепежными элементами | 1391 | 1013 | КОМПЛЕКТ | КОМПЛЕКТ | 1 | 0 | 201721722 | 1 | 19437.62 | 0 | 0 | 0 | 1590.64 | 0 | 0 | 0 | 12.22 | 1 | 1 | 1 | 0 | 0 | 0 | 1 | 0 | 0 | 1 | *1)*1 | 0 | 1 | -1 | 0 | 0 |  | 0 | 0 | 0 | 0 | 0 | 0 | 0 | 0 | 0 | 0 | 0 | 0 | 0 | 0 | 0 | 0 | 0 | 0 | 0 | 0 | 0 | 0 |  | 0 | 0 | 37 | 19437.62 | 1590.64 | 12.22 | 1590.64 | 0 | 719191.94 | 0 | 0 | 0 | 719191.94 | 0 |  | 0 |  | 0
444 | 86549536 | 86550508 | 85710730 | 1 | 1 | 1081 | 3 | 1.7-3-121 | ТСН-2001.1 Доп. 44, Р. 7, о. 3, поз. 121 | Бур с наконечником из твердого сплава, с хвостовиком SDS-plus, диаметр 10 мм, длина 160 мм | 1354 | 1010 | шт. | шт. | 1 | 0 | -407007888 | 0.004 | 103.72 | 0 | 0 | 0 | 10.53 | 0 | 0 | 0 | 9.85 | 1 | 1 | 1 | 2 | 0 | 1 | 1 | 0 | 0 | 0.004 | *1)*1 | 0 | 2 | 86550519 | 1 | 0 | 397 | 0 | 0 | 0 | 0 | 0 | 0 | 0 | 0 | 0 | 0 | 0 | 0 | 0 | 0 | 0 | 0 | 0 | 0 | 0 | 0 | 0 | 0 |  | 0 | 0 | 0.148 | 103.72 | 10.53 | 9.85 | 0.04 | 0 | 15.35 | 0 | 0 | 0 | 15.35 | 0 |  | 0 |  | 0
447 | 86549534 | 86550522 | 85665773 | 1081 | 1 | 1081 | 1 | 9999990008 |  | Трудозатраты рабочих | 1191 | 1013 | чел.-ч. | чел.-ч. | 1 | 0 | 476480486 | 1.0074 | 0 | 0 | 0 | 0 | 0 | 0 | 0 | 0 | 1 | 1 | 1 | 1 | -2 | 0 | 1 | 1 | 0 | 0 | 0.73 | *1,15)*1,2 | 1 | 2 | 86550527 | 1 | 0 | 399 | 0 | 0 | 0 | 0 | 0 | 0 | 0 | 0 | 0 | 0 | 0 | 0 | 0 | 0 | 0 | 0 | 0 | 0 | 0 | 0 | 0 | 0 | 0 | 37.2738 | 0 | 37.2738 | 0 | 0 | 1 | 0 | 0 | 0 | 0 | 0 | 0 | 0 | 0 |  | 0 |  | 0
447 | 86549534 | 86550522 | 85731677 | 1 | 1 | 1081 | 2 | 2.1-18-7 | ТСН-2001.2. Доп. 68. п.1-18-7 (183001) | Автомобили грузовые бортовые, грузоподъемность до 5 т | 1368 | 1011 | маш.-ч | маш.-ч | 1 | 0 | 874612079 | 0.045 | 0 | 88.67 | 13.47 | 0 | 0 | 83.1 | 12.62 | 0 | 1 | 1 | 1 | 1 | -2 | 0 | 1 | 1 | 0 | 0 | 0.03 | *1,25)*1,2 | 0 | 2 | 86550528 | 1 | 0 | 400 | 0 | 0 | 0 | 0 | 0 | 0 | 0 | 0 | 0 | 0 | 0 | 0 | 0 | 0 | 0 | 0 | 0 | 0 | 0 | 0 | 0 | 0 |  | 0 | 21.0123 | 1.665 | 88.67 | 83.1 | 1 | 3.735 | 0.57 | 0 | 138.36 | 21.01 | 0 | 138.36 | 0 | 9999990009 | 0 | чел.-ч. | 12.62
447 | 86549534 | 86550522 | 85703149 | 1 | 1 | 1081 | 3 | 1.1-1-3555 | ТСН-2001.1 Доп. 68, Р. 1, о. 1, поз. 3555 | Смазка универсальная, силиконовая, водостойкая, диапазон температур применения от -50 до +230°С, тюбик 30 г | 1354 | 1010 | шт. | шт. | 1 | 0 | 1643149630 | 0.4333 | 38 | 0 | 0 | 0 | 38 | 0 | 0 | 0 | 1 | 1 | 1 | 1 | -2 | 0 | 1 | 1 | 0 | 0 | 0.4333 | *1)*1 | 0 | 2 | 86550529 | 1 | 0 | 401 | 0 | 0 | 0 | 0 | 0 | 0 | 0 | 0 | 0 | 0 | 0 | 0 | 0 | 0 | 0 | 0 | 0 | 0 | 0 | 0 | 0 | 0 |  | 0 | 0 | 16.0321 | 38 | 38 | 1 | 16.47 | 0 | 609.22 | 0 | 0 | 0 | 609.22 | 0 |  | 0 |  | 0
447 | 86549534 | 86550522 | 85719653 | 1 | 1 | 1081 | 3 | 1.17-1-85 | ТСН-2001.1 Доп. 79, Р. 17, о. 1, поз. 85 | Унитаз керамический, подвесной для систем инсталляции, безободковый, с сидением микролифт, с горизонтальным выпуском | 1391 | 1013 | КОМПЛЕКТ | КОМПЛЕКТ | 1 | 0 | -545249641 | 1 | 2350.24 | 0 | 0 | 0 | 2350.24 | 0 | 0 | 0 | 1 | 1 | 1 | 1 | 0 | 0 | 0 | 1 | 0 | 0 | 1 | *1)*1 | 0 | 1 | -1 | 0 | 0 |  | 0 | 0 | 0 | 0 | 0 | 0 | 0 | 0 | 0 | 0 | 0 | 0 | 0 | 0 | 0 | 0 | 0 | 0 | 0 | 0 | 0 | 0 |  | 0 | 0 | 37 | 2350.24 | 2350.24 | 1 | 2350.24 | 0 | 86958.88 | 0 | 0 | 0 | 86958.88 | 0 |  | 0 |  | 0
448 | 86549536 | 86550522 | 85665773 | 1081 | 1 | 1081 | 1 | 9999990008 |  | Трудозатраты рабочих | 1191 | 1013 | чел.-ч. | чел.-ч. | 1 | 0 | 476480486 | 1.0074 | 0 | 0 | 0 | 0 | 0 | 0 | 0 | 0 | 1 | 1 | 1 | 1 | 5 | 0 | 1 | 1 | 0 | 0 | 0.73 | *1,15)*1,2 | 1 | 2 | 86550527 | 1 | 0 | 403 | 0 | 0 | 0 | 0 | 0 | 0 | 0 | 0 | 0 | 0 | 0 | 0 | 0 | 0 | 0 | 0 | 0 | 0 | 0 | 0 | 0 | 0 | 0 | 37.2738 | 0 | 37.2738 | 0 | 0 | 1 | 0 | 0 | 0 | 0 | 0 | 0 | 0 | 0 |  | 0 |  | 0
448 | 86549536 | 86550522 | 85731677 | 1 | 1 | 1081 | 2 | 2.1-18-7 | ТСН-2001.2. Доп. 68. п.1-18-7 (183001) | Автомобили грузовые бортовые, грузоподъемность до 5 т | 1368 | 1011 | маш.-ч | маш.-ч | 1 | 0 | 874612079 | 0.045 | 0 | 1513.56 | 758.78 | 0 | 0 | 83.1 | 12.62 | 0 | 1 | 17.07 | 56.35 | 1 | 2 | 0 | 1 | 1 | 0 | 0 | 0.03 | *1,25)*1,2 | 0 | 2 | 86550528 | 1 | 0 | 404 | 0 | 0 | 0 | 0 | 0 | 0 | 0 | 0 | 0 | 0 | 0 | 0 | 0 | 0 | 0 | 0 | 0 | 0 | 0 | 0 | 0 | 0 |  | 0 | 21.0123 | 1.665 | 1513.56 | 83.1 | 17.07 | 3.735 | 0.57 | 0 | 2361.84 | 1184.05 | 0 | 2361.84 | 0 | 9999990009 | 0 | чел.-ч. | 12.62
448 | 86549536 | 86550522 | 85703149 | 1 | 1 | 1081 | 3 | 1.1-1-3555 | ТСН-2001.1 Доп. 68, Р. 1, о. 1, поз. 3555 | Смазка универсальная, силиконовая, водостойкая, диапазон температур применения от -50 до +230°С, тюбик 30 г | 1354 | 1010 | шт. | шт. | 1 | 0 | 1643149630 | 0.4333 | 204.82 | 0 | 0 | 0 | 38 | 0 | 0 | 0 | 5.39 | 1 | 1 | 1 | 2 | 0 | 1 | 1 | 0 | 0 | 0.4333 | *1)*1 | 0 | 2 | 86550529 | 1 | 0 | 405 | 0 | 0 | 0 | 0 | 0 | 0 | 0 | 0 | 0 | 0 | 0 | 0 | 0 | 0 | 0 | 0 | 0 | 0 | 0 | 0 | 0 | 0 |  | 0 | 0 | 16.0321 | 204.82 | 38 | 5.39 | 16.47 | 0 | 3283.69 | 0 | 0 | 0 | 3283.69 | 0 |  | 0 |  | 0
448 | 86549536 | 86550522 | 85719653 | 1 | 1 | 1081 | 3 | 1.17-1-85 | ТСН-2001.1 Доп. 79, Р. 17, о. 1, поз. 85 | Унитаз керамический, подвесной для систем инсталляции, безободковый, с сидением микролифт, с горизонтальным выпуском | 1391 | 1013 | КОМПЛЕКТ | КОМПЛЕКТ | 1 | 0 | -545249641 | 1 | 18942.93 | 0 | 0 | 0 | 2350.24 | 0 | 0 | 0 | 8.06 | 1 | 1 | 1 | 0 | 0 | 0 | 1 | 0 | 0 | 1 | *1)*1 | 0 | 1 | -1 | 0 | 0 |  | 0 | 0 | 0 | 0 | 0 | 0 | 0 | 0 | 0 | 0 | 0 | 0 | 0 | 0 | 0 | 0 | 0 | 0 | 0 | 0 | 0 | 0 |  | 0 | 0 | 37 | 18942.93 | 2350.24 | 8.06 | 2350.24 | 0 | 700888.41 | 0 | 0 | 0 | 700888.41 | 0 |  | 0 |  | 0
451 | 86549534 | 86550532 | 85665773 | 1081 | 1 | 1081 | 1 | 9999990008 |  | Трудозатраты рабочих | 1191 | 1013 | чел.-ч. | чел.-ч. | 1 | 0 | 476480486 | 1.9458 | 0 | 0 | 0 | 0 | 0 | 0 | 0 | 0 | 1 | 1 | 1 | 1 | -2 | 0 | 1 | 1 | 0 | 0 | 1.41 | *1,15)*1,2 | 1 | 2 | 86550539 | 1 | 0 | 407 | 0 | 0 | 0 | 0 | 0 | 0 | 0 | 0 | 0 | 0 | 0 | 0 | 0 | 0 | 0 | 0 | 0 | 0 | 0 | 0 | 0 | 0 | 0 | 1.9458 | 0 | 1.9458 | 0 | 0 | 1 | 0 | 0 | 0 | 0 | 0 | 0 | 0 | 0 |  | 0 |  | 0
451 | 86549534 | 86550532 | 85731677 | 1 | 1 | 1081 | 2 | 2.1-18-7 | ТСН-2001.2. Доп. 68. п.1-18-7 (183001) | Автомобили грузовые бортовые, грузоподъемность до 5 т | 1368 | 1011 | маш.-ч | маш.-ч | 1 | 0 | 874612079 | 0.045 | 0 | 88.67 | 13.47 | 0 | 0 | 83.1 | 12.62 | 0 | 1 | 1 | 1 | 1 | -2 | 0 | 1 | 1 | 0 | 0 | 0.03 | *1,25)*1,2 | 0 | 2 | 86550540 | 1 | 0 | 408 | 0 | 0 | 0 | 0 | 0 | 0 | 0 | 0 | 0 | 0 | 0 | 0 | 0 | 0 | 0 | 0 | 0 | 0 | 0 | 0 | 0 | 0 |  | 0 | 0.5679 | 0.045 | 88.67 | 83.1 | 1 | 3.735 | 0.57 | 0 | 3.74 | 0.57 | 0 | 3.74 | 0 | 9999990009 | 0 | чел.-ч. | 12.62
451 | 86549534 | 86550532 | 85731731 | 1 | 1 | 1081 | 2 | 2.1-30-10 | ТСН-2001.2. Доп. 68. п.1-30-10 (304101) | Перфораторы, мощность до 800 Вт | 1368 | 1011 | маш.-ч | маш.-ч | 1 | 0 | -1895752648 | 0.18 | 0 | 0.82 | 0 | 0 | 0 | 0.77 | 0 | 0 | 1 | 1 | 1 | 1 | -2 | 0 | 1 | 1 | 0 | 0 | 0.12 | *1,25)*1,2 | 0 | 2 | 86550541 | 1 | 0 | 409 | 0 | 0 | 0 | 0 | 0 | 0 | 0 | 0 | 0 | 0 | 0 | 0 | 0 | 0 | 0 | 0 | 0 | 0 | 0 | 0 | 0 | 0 |  | 0 | 0 | 0.18 | 0.82 | 0.77 | 1 | 0.135 | 0 | 0 | 0.14 | 0 | 0 | 0.14 | 0 |  | 0 |  | 0
451 | 86549534 | 86550532 | 85703149 | 1 | 1 | 1081 | 3 | 1.1-1-3555 | ТСН-2001.1 Доп. 68, Р. 1, о. 1, поз. 3555 | Смазка универсальная, силиконовая, водостойкая, диапазон температур применения от -50 до +230°С, тюбик 30 г | 1354 | 1010 | шт. | шт. | 1 | 0 | 1643149630 | 0.7222 | 38 | 0 | 0 | 0 | 38 | 0 | 0 | 0 | 1 | 1 | 1 | 1 | -2 | 0 | 1 | 1 | 0 | 0 | 0.7222 | *1)*1 | 0 | 2 | 86550542 | 1 | 0 | 410 | 0 | 0 | 0 | 0 | 0 | 0 | 0 | 0 | 0 | 0 | 0 | 0 | 0 | 0 | 0 | 0 | 0 | 0 | 0 | 0 | 0 | 0 |  | 0 | 0 | 0.7222 | 38 | 38 | 1 | 27.44 | 0 | 27.44 | 0 | 0 | 0 | 27.44 | 0 |  | 0 |  | 0
451 | 86549534 | 86550532 | 85719652 | 1 | 1 | 1081 | 3 | 1.17-1-84 | ТСН-2001.1 Доп. 79, Р. 17, о. 1, поз. 84 | Система инсталляции рамного типа, для подвесных унитазов, с клавишей, два режима, объем смывного бака 9 литров, ширина 900 мм, глубина 165 мм, высота 1130 мм, с крепежными элементами, для маломобильных групп населения | 1391 | 1013 | КОМПЛЕКТ | КОМПЛЕКТ | 1 | 0 | -2145031736 | 1 | 7821.48 | 0 | 0 | 0 | 7821.48 | 0 | 0 | 0 | 1 | 1 | 1 | 1 | 0 | 0 | 0 | 1 | 0 | 0 | 1 | *1)*1 | 0 | 1 | -1 | 0 | 0 |  | 0 | 0 | 0 | 0 | 0 | 0 | 0 | 0 | 0 | 0 | 0 | 0 | 0 | 0 | 0 | 0 | 0 | 0 | 0 | 0 | 0 | 0 |  | 0 | 0 | 1 | 7821.48 | 7821.48 | 1 | 7821.48 | 0 | 7821.48 | 0 | 0 | 0 | 7821.48 | 0 |  | 0 |  | 0
451 | 86549534 | 86550532 | 85710730 | 1 | 1 | 1081 | 3 | 1.7-3-121 | ТСН-2001.1 Доп. 44, Р. 7, о. 3, поз. 121 | Бур с наконечником из твердого сплава, с хвостовиком SDS-plus, диаметр 10 мм, длина 160 мм | 1354 | 1010 | шт. | шт. | 1 | 0 | -407007888 | 0.0059 | 10.53 | 0 | 0 | 0 | 10.53 | 0 | 0 | 0 | 1 | 1 | 1 | 1 | -2 | 0 | 1 | 1 | 0 | 0 | 0.0059 | *1)*1 | 0 | 2 | 86550543 | 1 | 0 | 411 | 0 | 0 | 0 | 0 | 0 | 0 | 0 | 0 | 0 | 0 | 0 | 0 | 0 | 0 | 0 | 0 | 0 | 0 | 0 | 0 | 0 | 0 |  | 0 | 0 | 0.0059 | 10.53 | 10.53 | 1 | 0.06 | 0 | 0.06 | 0 | 0 | 0 | 0.06 | 0 |  | 0 |  | 0
452 | 86549536 | 86550532 | 85665773 | 1081 | 1 | 1081 | 1 | 9999990008 |  | Трудозатраты рабочих | 1191 | 1013 | чел.-ч. | чел.-ч. | 1 | 0 | 476480486 | 1.9458 | 0 | 0 | 0 | 0 | 0 | 0 | 0 | 0 | 1 | 1 | 1 | 1 | 5 | 0 | 1 | 1 | 0 | 0 | 1.41 | *1,15)*1,2 | 1 | 2 | 86550539 | 1 | 0 | 413 | 0 | 0 | 0 | 0 | 0 | 0 | 0 | 0 | 0 | 0 | 0 | 0 | 0 | 0 | 0 | 0 | 0 | 0 | 0 | 0 | 0 | 0 | 0 | 1.9458 | 0 | 1.9458 | 0 | 0 | 1 | 0 | 0 | 0 | 0 | 0 | 0 | 0 | 0 |  | 0 |  | 0
452 | 86549536 | 86550532 | 85731677 | 1 | 1 | 1081 | 2 | 2.1-18-7 | ТСН-2001.2. Доп. 68. п.1-18-7 (183001) | Автомобили грузовые бортовые, грузоподъемность до 5 т | 1368 | 1011 | маш.-ч | маш.-ч | 1 | 0 | 874612079 | 0.045 | 0 | 1513.56 | 758.78 | 0 | 0 | 83.1 | 12.62 | 0 | 1 | 17.07 | 56.35 | 1 | 2 | 0 | 1 | 1 | 0 | 0 | 0.03 | *1,25)*1,2 | 0 | 2 | 86550540 | 1 | 0 | 414 | 0 | 0 | 0 | 0 | 0 | 0 | 0 | 0 | 0 | 0 | 0 | 0 | 0 | 0 | 0 | 0 | 0 | 0 | 0 | 0 | 0 | 0 |  | 0 | 0.5679 | 0.045 | 1513.56 | 83.1 | 17.07 | 3.735 | 0.57 | 0 | 63.83 | 32 | 0 | 63.83 | 0 | 9999990009 | 0 | чел.-ч. | 12.62
452 | 86549536 | 86550532 | 85731731 | 1 | 1 | 1081 | 2 | 2.1-30-10 | ТСН-2001.2. Доп. 68. п.1-30-10 (304101) | Перфораторы, мощность до 800 Вт | 1368 | 1011 | маш.-ч | маш.-ч | 1 | 0 | -1895752648 | 0.18 | 0 | 7.85 | 0 | 0 | 0 | 0.77 | 0 | 0 | 1 | 9.56 | 1 | 1 | 2 | 0 | 1 | 1 | 0 | 0 | 0.12 | *1,25)*1,2 | 0 | 2 | 86550541 | 1 | 0 | 415 | 0 | 0 | 0 | 0 | 0 | 0 | 0 | 0 | 0 | 0 | 0 | 0 | 0 | 0 | 0 | 0 | 0 | 0 | 0 | 0 | 0 | 0 |  | 0 | 0 | 0.18 | 7.85 | 0.77 | 9.56 | 0.135 | 0 | 0 | 1.32 | 0 | 0 | 1.32 | 0 |  | 0 |  | 0
452 | 86549536 | 86550532 | 85703149 | 1 | 1 | 1081 | 3 | 1.1-1-3555 | ТСН-2001.1 Доп. 68, Р. 1, о. 1, поз. 3555 | Смазка универсальная, силиконовая, водостойкая, диапазон температур применения от -50 до +230°С, тюбик 30 г | 1354 | 1010 | шт. | шт. | 1 | 0 | 1643149630 | 0.7222 | 204.82 | 0 | 0 | 0 | 38 | 0 | 0 | 0 | 5.39 | 1 | 1 | 1 | 2 | 0 | 1 | 1 | 0 | 0 | 0.7222 | *1)*1 | 0 | 2 | 86550542 | 1 | 0 | 416 | 0 | 0 | 0 | 0 | 0 | 0 | 0 | 0 | 0 | 0 | 0 | 0 | 0 | 0 | 0 | 0 | 0 | 0 | 0 | 0 | 0 | 0 |  | 0 | 0 | 0.7222 | 204.82 | 38 | 5.39 | 27.44 | 0 | 147.92 | 0 | 0 | 0 | 147.92 | 0 |  | 0 |  | 0
452 | 86549536 | 86550532 | 85719652 | 1 | 1 | 1081 | 3 | 1.17-1-84 | ТСН-2001.1 Доп. 79, Р. 17, о. 1, поз. 84 | Система инсталляции рамного типа, для подвесных унитазов, с клавишей, два режима, объем смывного бака 9 литров, ширина 900 мм, глубина 165 мм, высота 1130 мм, с крепежными элементами, для маломобильных групп населения | 1391 | 1013 | КОМПЛЕКТ | КОМПЛЕКТ | 1 | 0 | -2145031736 | 1 | 77432.65 | 0 | 0 | 0 | 7821.48 | 0 | 0 | 0 | 9.9 | 1 | 1 | 1 | 0 | 0 | 0 | 1 | 0 | 0 | 1 | *1)*1 | 0 | 1 | -1 | 0 | 0 |  | 0 | 0 | 0 | 0 | 0 | 0 | 0 | 0 | 0 | 0 | 0 | 0 | 0 | 0 | 0 | 0 | 0 | 0 | 0 | 0 | 0 | 0 |  | 0 | 0 | 1 | 77432.65 | 7821.48 | 9.9 | 7821.48 | 0 | 77432.65 | 0 | 0 | 0 | 77432.65 | 0 |  | 0 |  | 0
452 | 86549536 | 86550532 | 85710730 | 1 | 1 | 1081 | 3 | 1.7-3-121 | ТСН-2001.1 Доп. 44, Р. 7, о. 3, поз. 121 | Бур с наконечником из твердого сплава, с хвостовиком SDS-plus, диаметр 10 мм, длина 160 мм | 1354 | 1010 | шт. | шт. | 1 | 0 | -407007888 | 0.0059 | 103.72 | 0 | 0 | 0 | 10.53 | 0 | 0 | 0 | 9.85 | 1 | 1 | 1 | 2 | 0 | 1 | 1 | 0 | 0 | 0.0059 | *1)*1 | 0 | 2 | 86550543 | 1 | 0 | 417 | 0 | 0 | 0 | 0 | 0 | 0 | 0 | 0 | 0 | 0 | 0 | 0 | 0 | 0 | 0 | 0 | 0 | 0 | 0 | 0 | 0 | 0 |  | 0 | 0 | 0.0059 | 103.72 | 10.53 | 9.85 | 0.06 | 0 | 0.61 | 0 | 0 | 0 | 0.61 | 0 |  | 0 |  | 0
455 | 86549534 | 86550546 | 85665773 | 1081 | 1 | 1081 | 1 | 9999990008 |  | Трудозатраты рабочих | 1191 | 1013 | чел.-ч. | чел.-ч. | 1 | 0 | 476480486 | 1.0074 | 0 | 0 | 0 | 0 | 0 | 0 | 0 | 0 | 1 | 1 | 1 | 1 | -2 | 0 | 1 | 1 | 0 | 0 | 0.73 | *1,15)*1,2 | 1 | 2 | 86550551 | 1 | 0 | 419 | 0 | 0 | 0 | 0 | 0 | 0 | 0 | 0 | 0 | 0 | 0 | 0 | 0 | 0 | 0 | 0 | 0 | 0 | 0 | 0 | 0 | 0 | 0 | 1.0074 | 0 | 1.0074 | 0 | 0 | 1 | 0 | 0 | 0 | 0 | 0 | 0 | 0 | 0 |  | 0 |  | 0
455 | 86549534 | 86550546 | 85731677 | 1 | 1 | 1081 | 2 | 2.1-18-7 | ТСН-2001.2. Доп. 68. п.1-18-7 (183001) | Автомобили грузовые бортовые, грузоподъемность до 5 т | 1368 | 1011 | маш.-ч | маш.-ч | 1 | 0 | 874612079 | 0.045 | 0 | 88.67 | 13.47 | 0 | 0 | 83.1 | 12.62 | 0 | 1 | 1 | 1 | 1 | -2 | 0 | 1 | 1 | 0 | 0 | 0.03 | *1,25)*1,2 | 0 | 2 | 86550552 | 1 | 0 | 420 | 0 | 0 | 0 | 0 | 0 | 0 | 0 | 0 | 0 | 0 | 0 | 0 | 0 | 0 | 0 | 0 | 0 | 0 | 0 | 0 | 0 | 0 |  | 0 | 0.5679 | 0.045 | 88.67 | 83.1 | 1 | 3.735 | 0.57 | 0 | 3.74 | 0.57 | 0 | 3.74 | 0 | 9999990009 | 0 | чел.-ч. | 12.62
455 | 86549534 | 86550546 | 85703149 | 1 | 1 | 1081 | 3 | 1.1-1-3555 | ТСН-2001.1 Доп. 68, Р. 1, о. 1, поз. 3555 | Смазка универсальная, силиконовая, водостойкая, диапазон температур применения от -50 до +230°С, тюбик 30 г | 1354 | 1010 | шт. | шт. | 1 | 0 | 1643149630 | 0.4333 | 38 | 0 | 0 | 0 | 38 | 0 | 0 | 0 | 1 | 1 | 1 | 1 | -2 | 0 | 1 | 1 | 0 | 0 | 0.4333 | *1)*1 | 0 | 2 | 86550553 | 1 | 0 | 421 | 0 | 0 | 0 | 0 | 0 | 0 | 0 | 0 | 0 | 0 | 0 | 0 | 0 | 0 | 0 | 0 | 0 | 0 | 0 | 0 | 0 | 0 |  | 0 | 0 | 0.4333 | 38 | 38 | 1 | 16.47 | 0 | 16.47 | 0 | 0 | 0 | 16.47 | 0 |  | 0 |  | 0
455 | 86549534 | 86550546 | 85719654 | 1 | 1 | 1081 | 3 | 1.17-1-86 | ТСН-2001.1 Доп. 79, Р. 17, о. 1, поз. 86 | Унитаз керамический, подвесной для систем инсталляции, безободковый, с сидением, с горизонтальным выпуском, для маломобильных групп населения | 1391 | 1013 | КОМПЛЕКТ | КОМПЛЕКТ | 1 | 0 | 431052679 | 1 | 2236.44 | 0 | 0 | 0 | 2236.44 | 0 | 0 | 0 | 1 | 1 | 1 | 1 | 0 | 0 | 0 | 1 | 0 | 0 | 1 | *1)*1 | 0 | 1 | -1 | 0 | 0 |  | 0 | 0 | 0 | 0 | 0 | 0 | 0 | 0 | 0 | 0 | 0 | 0 | 0 | 0 | 0 | 0 | 0 | 0 | 0 | 0 | 0 | 0 |  | 0 | 0 | 1 | 2236.44 | 2236.44 | 1 | 2236.44 | 0 | 2236.44 | 0 | 0 | 0 | 2236.44 | 0 |  | 0 |  | 0
456 | 86549536 | 86550546 | 85665773 | 1081 | 1 | 1081 | 1 | 9999990008 |  | Трудозатраты рабочих | 1191 | 1013 | чел.-ч. | чел.-ч. | 1 | 0 | 476480486 | 1.0074 | 0 | 0 | 0 | 0 | 0 | 0 | 0 | 0 | 1 | 1 | 1 | 1 | 5 | 0 | 1 | 1 | 0 | 0 | 0.73 | *1,15)*1,2 | 1 | 2 | 86550551 | 1 | 0 | 423 | 0 | 0 | 0 | 0 | 0 | 0 | 0 | 0 | 0 | 0 | 0 | 0 | 0 | 0 | 0 | 0 | 0 | 0 | 0 | 0 | 0 | 0 | 0 | 1.0074 | 0 | 1.0074 | 0 | 0 | 1 | 0 | 0 | 0 | 0 | 0 | 0 | 0 | 0 |  | 0 |  | 0
456 | 86549536 | 86550546 | 85731677 | 1 | 1 | 1081 | 2 | 2.1-18-7 | ТСН-2001.2. Доп. 68. п.1-18-7 (183001) | Автомобили грузовые бортовые, грузоподъемность до 5 т | 1368 | 1011 | маш.-ч | маш.-ч | 1 | 0 | 874612079 | 0.045 | 0 | 1513.56 | 758.78 | 0 | 0 | 83.1 | 12.62 | 0 | 1 | 17.07 | 56.35 | 1 | 2 | 0 | 1 | 1 | 0 | 0 | 0.03 | *1,25)*1,2 | 0 | 2 | 86550552 | 1 | 0 | 424 | 0 | 0 | 0 | 0 | 0 | 0 | 0 | 0 | 0 | 0 | 0 | 0 | 0 | 0 | 0 | 0 | 0 | 0 | 0 | 0 | 0 | 0 |  | 0 | 0.5679 | 0.045 | 1513.56 | 83.1 | 17.07 | 3.735 | 0.57 | 0 | 63.83 | 32 | 0 | 63.83 | 0 | 9999990009 | 0 | чел.-ч. | 12.62
456 | 86549536 | 86550546 | 85703149 | 1 | 1 | 1081 | 3 | 1.1-1-3555 | ТСН-2001.1 Доп. 68, Р. 1, о. 1, поз. 3555 | Смазка универсальная, силиконовая, водостойкая, диапазон температур применения от -50 до +230°С, тюбик 30 г | 1354 | 1010 | шт. | шт. | 1 | 0 | 1643149630 | 0.4333 | 204.82 | 0 | 0 | 0 | 38 | 0 | 0 | 0 | 5.39 | 1 | 1 | 1 | 2 | 0 | 1 | 1 | 0 | 0 | 0.4333 | *1)*1 | 0 | 2 | 86550553 | 1 | 0 | 425 | 0 | 0 | 0 | 0 | 0 | 0 | 0 | 0 | 0 | 0 | 0 | 0 | 0 | 0 | 0 | 0 | 0 | 0 | 0 | 0 | 0 | 0 |  | 0 | 0 | 0.4333 | 204.82 | 38 | 5.39 | 16.47 | 0 | 88.75 | 0 | 0 | 0 | 88.75 | 0 |  | 0 |  | 0
456 | 86549536 | 86550546 | 85719654 | 1 | 1 | 1081 | 3 | 1.17-1-86 | ТСН-2001.1 Доп. 79, Р. 17, о. 1, поз. 86 | Унитаз керамический, подвесной для систем инсталляции, безободковый, с сидением, с горизонтальным выпуском, для маломобильных групп населения | 1391 | 1013 | КОМПЛЕКТ | КОМПЛЕКТ | 1 | 0 | 431052679 | 1 | 17623.15 | 0 | 0 | 0 | 2236.44 | 0 | 0 | 0 | 7.88 | 1 | 1 | 1 | 0 | 0 | 0 | 1 | 0 | 0 | 1 | *1)*1 | 0 | 1 | -1 | 0 | 0 |  | 0 | 0 | 0 | 0 | 0 | 0 | 0 | 0 | 0 | 0 | 0 | 0 | 0 | 0 | 0 | 0 | 0 | 0 | 0 | 0 | 0 | 0 |  | 0 | 0 | 1 | 17623.15 | 2236.44 | 7.88 | 2236.44 | 0 | 17623.15 | 0 | 0 | 0 | 17623.15 | 0 |  | 0 |  | 0
463 | 86549534 | 86550558 | 85665773 | 1081 | 1 | 1081 | 1 | 9999990008 |  | Трудозатраты рабочих | 1191 | 1013 | чел.-ч. | чел.-ч. | 1 | 0 | 476480486 | 1.587 | 0 | 0 | 0 | 0 | 0 | 0 | 0 | 0 | 1 | 1 | 1 | 1 | -2 | 0 | 1 | 1 | 0 | 0 | 1.15 | *1,15)*1,2 | 1 | 2 | 86550565 | 1 | 0 | 427 | 0 | 0 | 0 | 0 | 0 | 0 | 0 | 0 | 0 | 0 | 0 | 0 | 0 | 0 | 0 | 0 | 0 | 0 | 0 | 0 | 0 | 0 | 0 | 15.87 | 0 | 15.87 | 0 | 0 | 1 | 0 | 0 | 0 | 0 | 0 | 0 | 0 | 0 |  | 0 |  | 0
463 | 86549534 | 86550558 | 85731677 | 1 | 1 | 1081 | 2 | 2.1-18-7 | ТСН-2001.2. Доп. 68. п.1-18-7 (183001) | Автомобили грузовые бортовые, грузоподъемность до 5 т | 1368 | 1011 | маш.-ч | маш.-ч | 1 | 0 | 874612079 | 0.015 | 0 | 88.67 | 13.47 | 0 | 0 | 83.1 | 12.62 | 0 | 1 | 1 | 1 | 1 | -2 | 0 | 1 | 1 | 0 | 0 | 0.01 | *1,25)*1,2 | 0 | 2 | 86550566 | 1 | 0 | 428 | 0 | 0 | 0 | 0 | 0 | 0 | 0 | 0 | 0 | 0 | 0 | 0 | 0 | 0 | 0 | 0 | 0 | 0 | 0 | 0 | 0 | 0 |  | 0 | 1.893 | 0.15 | 88.67 | 83.1 | 1 | 1.245 | 0.195 | 0 | 12.47 | 1.89 | 0 | 12.47 | 0 | 9999990009 | 0 | чел.-ч. | 12.62
463 | 86549534 | 86550558 | 85731731 | 1 | 1 | 1081 | 2 | 2.1-30-10 | ТСН-2001.2. Доп. 68. п.1-30-10 (304101) | Перфораторы, мощность до 800 Вт | 1368 | 1011 | маш.-ч | маш.-ч | 1 | 0 | -1895752648 | 0.12 | 0 | 0.82 | 0 | 0 | 0 | 0.77 | 0 | 0 | 1 | 1 | 1 | 1 | -2 | 0 | 1 | 1 | 0 | 0 | 0.08 | *1,25)*1,2 | 0 | 2 | 86550567 | 1 | 0 | 429 | 0 | 0 | 0 | 0 | 0 | 0 | 0 | 0 | 0 | 0 | 0 | 0 | 0 | 0 | 0 | 0 | 0 | 0 | 0 | 0 | 0 | 0 |  | 0 | 0 | 1.2 | 0.82 | 0.77 | 1 | 0.09 | 0 | 0 | 0.92 | 0 | 0 | 0.92 | 0 |  | 0 |  | 0
463 | 86549534 | 86550558 | 85703149 | 1 | 1 | 1081 | 3 | 1.1-1-3555 | ТСН-2001.1 Доп. 68, Р. 1, о. 1, поз. 3555 | Смазка универсальная, силиконовая, водостойкая, диапазон температур применения от -50 до +230°С, тюбик 30 г | 1354 | 1010 | шт. | шт. | 1 | 0 | 1643149630 | 0.7222 | 38 | 0 | 0 | 0 | 38 | 0 | 0 | 0 | 1 | 1 | 1 | 1 | -2 | 0 | 1 | 1 | 0 | 0 | 0.7222 | *1)*1 | 0 | 2 | 86550568 | 1 | 0 | 430 | 0 | 0 | 0 | 0 | 0 | 0 | 0 | 0 | 0 | 0 | 0 | 0 | 0 | 0 | 0 | 0 | 0 | 0 | 0 | 0 | 0 | 0 |  | 0 | 0 | 7.222 | 38 | 38 | 1 | 27.44 | 0 | 274.44 | 0 | 0 | 0 | 274.44 | 0 |  | 0 |  | 0
463 | 86549534 | 86550558 | 85710730 | 1 | 1 | 1081 | 3 | 1.7-3-121 | ТСН-2001.1 Доп. 44, Р. 7, о. 3, поз. 121 | Бур с наконечником из твердого сплава, с хвостовиком SDS-plus, диаметр 10 мм, длина 160 мм | 1354 | 1010 | шт. | шт. | 1 | 0 | -407007888 | 0.004 | 10.53 | 0 | 0 | 0 | 10.53 | 0 | 0 | 0 | 1 | 1 | 1 | 1 | -2 | 0 | 1 | 1 | 0 | 0 | 0.004 | *1)*1 | 0 | 2 | 86550569 | 1 | 0 | 431 | 0 | 0 | 0 | 0 | 0 | 0 | 0 | 0 | 0 | 0 | 0 | 0 | 0 | 0 | 0 | 0 | 0 | 0 | 0 | 0 | 0 | 0 |  | 0 | 0 | 0.04 | 10.53 | 10.53 | 1 | 0.04 | 0 | 0.42 | 0 | 0 | 0 | 0.42 | 0 |  | 0 |  | 0
463 | 86549534 | 86550558 | 0 | 0 | 1 | 1081 | 3 | КА. п. 2 |  | Инсталляция для подвесного писсуара | 1035 | 1013 | компл. | компл. | 1 | 0 | 1832884841 | 1 | 0 | 0 | 0 | 0 | 0 | 0 | 0 | 0 | 1 | 1 | 1 | 1 | 0 | 0 | 0 | 1 | 0 | 0 | 1 | *1)*1 | 0 | 1 | -1 | 0 | 0 |  | 0 | 0 | 0 | 0 | 0 | 0 | 0 | 0 | 0 | 0 | 0 | 0 | 0 | 0 | 0 | 0 | 0 | 0 | 0 | 0 | 0 | 0 |  | 0 | 0 | 10 | 0 | 0 | 1 | 0 | 0 | 0 | 0 | 0 | 0 | 0 | 0 |  | 0 |  | 0
464 | 86549536 | 86550558 | 85665773 | 1081 | 1 | 1081 | 1 | 9999990008 |  | Трудозатраты рабочих | 1191 | 1013 | чел.-ч. | чел.-ч. | 1 | 0 | 476480486 | 1.587 | 0 | 0 | 0 | 0 | 0 | 0 | 0 | 0 | 1 | 1 | 1 | 1 | 5 | 0 | 1 | 1 | 0 | 0 | 1.15 | *1,15)*1,2 | 1 | 2 | 86550565 | 1 | 0 | 433 | 0 | 0 | 0 | 0 | 0 | 0 | 0 | 0 | 0 | 0 | 0 | 0 | 0 | 0 | 0 | 0 | 0 | 0 | 0 | 0 | 0 | 0 | 0 | 15.87 | 0 | 15.87 | 0 | 0 | 1 | 0 | 0 | 0 | 0 | 0 | 0 | 0 | 0 |  | 0 |  | 0
464 | 86549536 | 86550558 | 85731677 | 1 | 1 | 1081 | 2 | 2.1-18-7 | ТСН-2001.2. Доп. 68. п.1-18-7 (183001) | Автомобили грузовые бортовые, грузоподъемность до 5 т | 1368 | 1011 | маш.-ч | маш.-ч | 1 | 0 | 874612079 | 0.015 | 0 | 1513.56 | 758.78 | 0 | 0 | 83.1 | 12.62 | 0 | 1 | 17.07 | 56.35 | 1 | 2 | 0 | 1 | 1 | 0 | 0 | 0.01 | *1,25)*1,2 | 0 | 2 | 86550566 | 1 | 0 | 434 | 0 | 0 | 0 | 0 | 0 | 0 | 0 | 0 | 0 | 0 | 0 | 0 | 0 | 0 | 0 | 0 | 0 | 0 | 0 | 0 | 0 | 0 |  | 0 | 1.893 | 0.15 | 1513.56 | 83.1 | 17.07 | 1.245 | 0.195 | 0 | 212.78 | 106.67 | 0 | 212.78 | 0 | 9999990009 | 0 | чел.-ч. | 12.62
464 | 86549536 | 86550558 | 85731731 | 1 | 1 | 1081 | 2 | 2.1-30-10 | ТСН-2001.2. Доп. 68. п.1-30-10 (304101) | Перфораторы, мощность до 800 Вт | 1368 | 1011 | маш.-ч | маш.-ч | 1 | 0 | -1895752648 | 0.12 | 0 | 7.85 | 0 | 0 | 0 | 0.77 | 0 | 0 | 1 | 9.56 | 1 | 1 | 2 | 0 | 1 | 1 | 0 | 0 | 0.08 | *1,25)*1,2 | 0 | 2 | 86550567 | 1 | 0 | 435 | 0 | 0 | 0 | 0 | 0 | 0 | 0 | 0 | 0 | 0 | 0 | 0 | 0 | 0 | 0 | 0 | 0 | 0 | 0 | 0 | 0 | 0 |  | 0 | 0 | 1.2 | 7.85 | 0.77 | 9.56 | 0.09 | 0 | 0 | 8.83 | 0 | 0 | 8.83 | 0 |  | 0 |  | 0
464 | 86549536 | 86550558 | 85703149 | 1 | 1 | 1081 | 3 | 1.1-1-3555 | ТСН-2001.1 Доп. 68, Р. 1, о. 1, поз. 3555 | Смазка универсальная, силиконовая, водостойкая, диапазон температур применения от -50 до +230°С, тюбик 30 г | 1354 | 1010 | шт. | шт. | 1 | 0 | 1643149630 | 0.7222 | 204.82 | 0 | 0 | 0 | 38 | 0 | 0 | 0 | 5.39 | 1 | 1 | 1 | 2 | 0 | 1 | 1 | 0 | 0 | 0.7222 | *1)*1 | 0 | 2 | 86550568 | 1 | 0 | 436 | 0 | 0 | 0 | 0 | 0 | 0 | 0 | 0 | 0 | 0 | 0 | 0 | 0 | 0 | 0 | 0 | 0 | 0 | 0 | 0 | 0 | 0 |  | 0 | 0 | 7.222 | 204.82 | 38 | 5.39 | 27.44 | 0 | 1479.21 | 0 | 0 | 0 | 1479.21 | 0 |  | 0 |  | 0
464 | 86549536 | 86550558 | 85710730 | 1 | 1 | 1081 | 3 | 1.7-3-121 | ТСН-2001.1 Доп. 44, Р. 7, о. 3, поз. 121 | Бур с наконечником из твердого сплава, с хвостовиком SDS-plus, диаметр 10 мм, длина 160 мм | 1354 | 1010 | шт. | шт. | 1 | 0 | -407007888 | 0.004 | 103.72 | 0 | 0 | 0 | 10.53 | 0 | 0 | 0 | 9.85 | 1 | 1 | 1 | 2 | 0 | 1 | 1 | 0 | 0 | 0.004 | *1)*1 | 0 | 2 | 86550569 | 1 | 0 | 437 | 0 | 0 | 0 | 0 | 0 | 0 | 0 | 0 | 0 | 0 | 0 | 0 | 0 | 0 | 0 | 0 | 0 | 0 | 0 | 0 | 0 | 0 |  | 0 | 0 | 0.04 | 103.72 | 10.53 | 9.85 | 0.04 | 0 | 4.15 | 0 | 0 | 0 | 4.15 | 0 |  | 0 |  | 0
464 | 86549536 | 86550558 | 0 | 0 | 1 | 1081 | 3 | КА. п. 2 |  | Инсталляция для подвесного писсуара | 1035 | 1013 | компл. | компл. | 1 | 0 | 1832884841 | 1 | 0 | 0 | 0 | 0 | 0 | 0 | 0 | 0 | 9.84 | 1 | 1 | 1 | 0 | 0 | 0 | 1 | 0 | 0 | 1 | *1)*1 | 0 | 1 | -1 | 0 | 0 |  | 0 | 0 | 0 | 0 | 0 | 0 | 0 | 0 | 0 | 0 | 0 | 0 | 0 | 0 | 0 | 0 | 0 | 0 | 0 | 0 | 0 | 0 |  | 0 | 0 | 10 | 0 | 0 | 9.84 | 0 | 0 | 0 | 0 | 0 | 0 | 0 | 0 |  | 0 |  | 0
467 | 86549534 | 86550572 | 85665773 | 1081 | 1 | 1081 | 1 | 9999990008 |  | Трудозатраты рабочих | 1191 | 1013 | чел.-ч. | чел.-ч. | 1 | 0 | 476480486 | 1.2834 | 0 | 0 | 0 | 0 | 0 | 0 | 0 | 0 | 1 | 1 | 1 | 1 | -2 | 0 | 1 | 1 | 0 | 0 | 0.93 | *1,15)*1,2 | 1 | 2 | 86550586 | 1 | 0 | 439 | 0 | 0 | 0 | 0 | 0 | 0 | 0 | 0 | 0 | 0 | 0 | 0 | 0 | 0 | 0 | 0 | 0 | 0 | 0 | 0 | 0 | 0 | 0 | 12.834 | 0 | 12.834 | 0 | 0 | 1 | 0 | 0 | 0 | 0 | 0 | 0 | 0 | 0 |  | 0 |  | 0
467 | 86549534 | 86550572 | 85731677 | 1 | 1 | 1081 | 2 | 2.1-18-7 | ТСН-2001.2. Доп. 68. п.1-18-7 (183001) | Автомобили грузовые бортовые, грузоподъемность до 5 т | 1368 | 1011 | маш.-ч | маш.-ч | 1 | 0 | 874612079 | 0.015 | 0 | 88.67 | 13.47 | 0 | 0 | 83.1 | 12.62 | 0 | 1 | 1 | 1 | 1 | -2 | 0 | 1 | 1 | 0 | 0 | 0.01 | *1,25)*1,2 | 0 | 2 | 86550587 | 1 | 0 | 440 | 0 | 0 | 0 | 0 | 0 | 0 | 0 | 0 | 0 | 0 | 0 | 0 | 0 | 0 | 0 | 0 | 0 | 0 | 0 | 0 | 0 | 0 |  | 0 | 1.893 | 0.15 | 88.67 | 83.1 | 1 | 1.245 | 0.195 | 0 | 12.47 | 1.89 | 0 | 12.47 | 0 | 9999990009 | 0 | чел.-ч. | 12.62
467 | 86549534 | 86550572 | 85731798 | 1 | 1 | 1081 | 2 | 2.1-30-102 | ТСН-2001.2. Доп. 68. п.1-30-102 (303704) | Дрели, мощность до 800 Вт | 1368 | 1011 | маш.-ч | маш.-ч | 1 | 0 | -2083101341 | 0.03 | 0 | 0.85 | 0 | 0 | 0 | 0.8 | 0 | 0 | 1 | 1 | 1 | 1 | -2 | 0 | 1 | 1 | 0 | 0 | 0.02 | *1,25)*1,2 | 0 | 2 | 86550588 | 1 | 0 | 441 | 0 | 0 | 0 | 0 | 0 | 0 | 0 | 0 | 0 | 0 | 0 | 0 | 0 | 0 | 0 | 0 | 0 | 0 | 0 | 0 | 0 | 0 |  | 0 | 0 | 0.3 | 0.85 | 0.8 | 1 | 0.03 | 0 | 0 | 0.24 | 0 | 0 | 0.24 | 0 |  | 0 |  | 0
467 | 86549534 | 86550572 | 85701565 | 1 | 1 | 1081 | 3 | 1.1-1-1338 | ТСН-2001.1 Доп. 79, Р. 1, о. 1, поз. 1338 | Цемент гипсоглиноземистый расширяющийся ГОСТ 11052-74 | 1348 | 1009 | т | т | 1000 | 0 | 1260429582 | 0.00016 | 476.07 | 0 | 0 | 0 | 476.07 | 0 | 0 | 0 | 1 | 1 | 1 | 1 | -2 | 0 | 1 | 1 | 0 | 0 | 0.00016 | *1)*1 | 0 | 2 | 86550589 | 1 | 0 | 442 | 0 | 0 | 0 | 0 | 0 | 0 | 0 | 0 | 0 | 0 | 0 | 0 | 0 | 0 | 0 | 0 | 0 | 0 | 0 | 0 | 0 | 0 |  | 0 | 0 | 0.0016 | 476.07 | 476.07 | 1 | 0.08 | 0 | 0.76 | 0 | 0 | 0 | 0.76 | 0 |  | 0 |  | 0
467 | 86549534 | 86550572 | 85701708 | 1 | 1 | 1081 | 3 | 1.1-1-1502 | ТСН-2001.1 Доп. 79, Р. 1, о. 1, поз. 1502 | Шурупы с потайной головкой, черные, диаметр 8 мм, длина 100 мм | 1348 | 1009 | т | т | 1000 | 0 | 710003313 | 7e-05 | 17742.23 | 0 | 0 | 0 | 17742.23 | 0 | 0 | 0 | 1 | 1 | 1 | 1 | -2 | 0 | 1 | 1 | 0 | 0 | 7e-05 | *1)*1 | 0 | 2 | 86550590 | 1 | 0 | 443 | 0 | 0 | 0 | 0 | 0 | 0 | 0 | 0 | 0 | 0 | 0 | 0 | 0 | 0 | 0 | 0 | 0 | 0 | 0 | 0 | 0 | 0 |  | 0 | 0 | 0.0007 | 17742.23 | 17742.23 | 1 | 1.24 | 0 | 12.42 | 0 | 0 | 0 | 12.42 | 0 |  | 0 |  | 0
467 | 86549534 | 86550572 | 85700808 | 1 | 1 | 1081 | 3 | 1.1-1-238 | ТСН-2001.1 Доп. 80, Р. 1, о. 1, поз. 238 | Дюбель пластмассовый | 1354 | 1010 | шт. | шт. | 1 | 0 | -1352077490 | 4 | 0.89 | 0 | 0 | 0 | 0.89 | 0 | 0 | 0 | 1 | 1 | 1 | 1 | -2 | 0 | 1 | 1 | 0 | 0 | 4 | *1)*1 | 0 | 2 | 86550591 | 1 | 0 | 444 | 0 | 0 | 0 | 0 | 0 | 0 | 0 | 0 | 0 | 0 | 0 | 0 | 0 | 0 | 0 | 0 | 0 | 0 | 0 | 0 | 0 | 0 |  | 0 | 0 | 40 | 0.89 | 0.89 | 1 | 3.56 | 0 | 35.6 | 0 | 0 | 0 | 35.6 | 0 |  | 0 |  | 0
467 | 86549534 | 86550572 | 85702416 | 1 | 1 | 1081 | 3 | 1.1-1-2481 | ТСН-2001.1 Доп. 79, Р. 1, о. 1, поз. 2481 | Волокно льняное №11 для уплотнения резьбовых соединений при монтаже систем водоснабжения и отопления | 1346 | 1009 | кг | кг | 1 | 0 | 1021383118 | 0.012 | 37.98 | 0 | 0 | 0 | 37.98 | 0 | 0 | 0 | 1 | 1 | 1 | 1 | -2 | 0 | 1 | 1 | 0 | 0 | 0.012 | *1)*1 | 0 | 2 | 86550592 | 1 | 0 | 445 | 0 | 0 | 0 | 0 | 0 | 0 | 0 | 0 | 0 | 0 | 0 | 0 | 0 | 0 | 0 | 0 | 0 | 0 | 0 | 0 | 0 | 0 |  | 0 | 0 | 0.12 | 37.98 | 37.98 | 1 | 0.46 | 0 | 4.56 | 0 | 0 | 0 | 4.56 | 0 |  | 0 |  | 0
467 | 86549534 | 86550572 | 85700837 | 1 | 1 | 1081 | 3 | 1.1-1-296 | ТСН-2001.1 Доп. 79, Р. 1, о. 1, поз. 296 | Каболка | 1348 | 1009 | т | т | 1000 | 0 | 1827646295 | 9e-05 | 25762.5 | 0 | 0 | 0 | 25762.5 | 0 | 0 | 0 | 1 | 1 | 1 | 1 | -2 | 0 | 1 | 1 | 0 | 0 | 9e-05 | *1)*1 | 0 | 2 | 86550593 | 1 | 0 | 446 | 0 | 0 | 0 | 0 | 0 | 0 | 0 | 0 | 0 | 0 | 0 | 0 | 0 | 0 | 0 | 0 | 0 | 0 | 0 | 0 | 0 | 0 |  | 0 | 0 | 0.0009 | 25762.5 | 25762.5 | 1 | 2.32 | 0 | 23.19 | 0 | 0 | 0 | 23.19 | 0 |  | 0 |  | 0
467 | 86549534 | 86550572 | 85700975 | 1 | 1 | 1081 | 3 | 1.1-1-467 | ТСН-2001.1 Доп. 79, Р. 1, о. 1, поз. 467 | Краска масляная жидкотертая (готовая к употреблению), для наружных и внутренних работ по металлу, сурик железный, типа МА-15 | 1348 | 1009 | т | т | 1000 | 0 | 1270042986 | 3e-05 | 16214.84 | 0 | 0 | 0 | 16214.84 | 0 | 0 | 0 | 1 | 1 | 1 | 1 | -2 | 0 | 1 | 1 | 0 | 0 | 3e-05 | *1)*1 | 0 | 2 | 86550594 | 1 | 0 | 447 | 0 | 0 | 0 | 0 | 0 | 0 | 0 | 0 | 0 | 0 | 0 | 0 | 0 | 0 | 0 | 0 | 0 | 0 | 0 | 0 | 0 | 0 |  | 0 | 0 | 0.0003 | 16214.84 | 16214.84 | 1 | 0.49 | 0 | 4.86 | 0 | 0 | 0 | 4.86 | 0 |  | 0 |  | 0
467 | 86549534 | 86550572 | 85701143 | 1 | 1 | 1081 | 3 | 1.1-1-732 | ТСН-2001.1 Доп. 67, Р. 1, о. 1, поз. 732 | Олифа для окраски комбинированная, типа Оксоль | 1346 | 1009 | кг | кг | 1 | 0 | 488689173 | 0.003 | 20.19 | 0 | 0 | 0 | 20.19 | 0 | 0 | 0 | 1 | 1 | 1 | 1 | -2 | 0 | 1 | 1 | 0 | 0 | 0.003 | *1)*1 | 0 | 2 | 86550595 | 1 | 0 | 448 | 0 | 0 | 0 | 0 | 0 | 0 | 0 | 0 | 0 | 0 | 0 | 0 | 0 | 0 | 0 | 0 | 0 | 0 | 0 | 0 | 0 | 0 |  | 0 | 0 | 0.03 | 20.19 | 20.19 | 1 | 0.06 | 0 | 0.61 | 0 | 0 | 0 | 0.61 | 0 |  | 0 |  | 0
467 | 86549534 | 86550572 | 85707504 | 1 | 1 | 1081 | 3 | 1.1-1-8044 | ТСН-2001.1 Доп. 79, Р. 1, о. 1, поз. 8044 | Замазка сантехническая, резиновая, влагонепроницаемая, нетвердеющая, без органических растворителей | 1346 | 1009 | кг | кг | 1 | 0 | -257232086 | 0.08 | 134.01 | 0 | 0 | 0 | 134.01 | 0 | 0 | 0 | 1 | 1 | 1 | 1 | -2 | 0 | 1 | 1 | 0 | 0 | 0.08 | *1)*1 | 0 | 2 | 86550596 | 1 | 0 | 449 | 0 | 0 | 0 | 0 | 0 | 0 | 0 | 0 | 0 | 0 | 0 | 0 | 0 | 0 | 0 | 0 | 0 | 0 | 0 | 0 | 0 | 0 |  | 0 | 0 | 0.8 | 134.01 | 134.01 | 1 | 10.72 | 0 | 107.21 | 0 | 0 | 0 | 107.21 | 0 |  | 0 |  | 0
467 | 86549534 | 86550572 | 85719591 | 1 | 1 | 1081 | 3 | 1.17-1-18 | ТСН-2001.1 Доп. 79, Р. 17, о. 1, поз. 18 | Писсуар керамический без арматуры, настенный | 1354 | 1010 | шт. | шт. | 1 | 0 | -63077707 | 1 | 155.66 | 0 | 0 | 0 | 155.66 | 0 | 0 | 0 | 1 | 1 | 1 | 1 | 0 | 0 | 0 | 1 | 0 | 0 | 1 | *1)*1 | 0 | 1 | -1 | 0 | 0 |  | 0 | 0 | 0 | 0 | 0 | 0 | 0 | 0 | 0 | 0 | 0 | 0 | 0 | 0 | 0 | 0 | 0 | 0 | 0 | 0 | 0 | 0 |  | 0 | 0 | 10 | 155.66 | 155.66 | 1 | 155.66 | 0 | 1556.6 | 0 | 0 | 0 | 1556.6 | 0 |  | 0 |  | 0
467 | 86549534 | 86550572 | 85719672 | 1 | 1 | 1081 | 3 | 1.17-2-8 | ТСН-2001.1 Доп. 73, Р. 17, о. 2, поз. 8 | Сифон бутылочный латунный | 1354 | 1010 | шт. | шт. | 1 | 0 | 145208330 | 1 | 92.11 | 0 | 0 | 0 | 92.11 | 0 | 0 | 0 | 1 | 1 | 1 | 1 | 0 | 0 | 0 | 1 | 0 | 0 | 1 | *1)*1 | 0 | 1 | -1 | 0 | 0 |  | 0 | 0 | 0 | 0 | 0 | 0 | 0 | 0 | 0 | 0 | 0 | 0 | 0 | 0 | 0 | 0 | 0 | 0 | 0 | 0 | 0 | 0 |  | 0 | 0 | 10 | 92.11 | 92.11 | 1 | 92.11 | 0 | 921.1 | 0 | 0 | 0 | 921.1 | 0 |  | 0 |  | 0
468 | 86549536 | 86550572 | 85665773 | 1081 | 1 | 1081 | 1 | 9999990008 |  | Трудозатраты рабочих | 1191 | 1013 | чел.-ч. | чел.-ч. | 1 | 0 | 476480486 | 1.2834 | 0 | 0 | 0 | 0 | 0 | 0 | 0 | 0 | 1 | 1 | 1 | 1 | 5 | 0 | 1 | 1 | 0 | 0 | 0.93 | *1,15)*1,2 | 1 | 2 | 86550586 | 1 | 0 | 453 | 0 | 0 | 0 | 0 | 0 | 0 | 0 | 0 | 0 | 0 | 0 | 0 | 0 | 0 | 0 | 0 | 0 | 0 | 0 | 0 | 0 | 0 | 0 | 12.834 | 0 | 12.834 | 0 | 0 | 1 | 0 | 0 | 0 | 0 | 0 | 0 | 0 | 0 |  | 0 |  | 0
468 | 86549536 | 86550572 | 85731677 | 1 | 1 | 1081 | 2 | 2.1-18-7 | ТСН-2001.2. Доп. 68. п.1-18-7 (183001) | Автомобили грузовые бортовые, грузоподъемность до 5 т | 1368 | 1011 | маш.-ч | маш.-ч | 1 | 0 | 874612079 | 0.015 | 0 | 1513.56 | 758.78 | 0 | 0 | 83.1 | 12.62 | 0 | 1 | 17.07 | 56.35 | 1 | 2 | 0 | 1 | 1 | 0 | 0 | 0.01 | *1,25)*1,2 | 0 | 2 | 86550587 | 1 | 0 | 454 | 0 | 0 | 0 | 0 | 0 | 0 | 0 | 0 | 0 | 0 | 0 | 0 | 0 | 0 | 0 | 0 | 0 | 0 | 0 | 0 | 0 | 0 |  | 0 | 1.893 | 0.15 | 1513.56 | 83.1 | 17.07 | 1.245 | 0.195 | 0 | 212.78 | 106.67 | 0 | 212.78 | 0 | 9999990009 | 0 | чел.-ч. | 12.62
468 | 86549536 | 86550572 | 85731798 | 1 | 1 | 1081 | 2 | 2.1-30-102 | ТСН-2001.2. Доп. 68. п.1-30-102 (303704) | Дрели, мощность до 800 Вт | 1368 | 1011 | маш.-ч | маш.-ч | 1 | 0 | -2083101341 | 0.03 | 0 | 8.08 | 0 | 0 | 0 | 0.8 | 0 | 0 | 1 | 9.46 | 1 | 1 | 2 | 0 | 1 | 1 | 0 | 0 | 0.02 | *1,25)*1,2 | 0 | 2 | 86550588 | 1 | 0 | 455 | 0 | 0 | 0 | 0 | 0 | 0 | 0 | 0 | 0 | 0 | 0 | 0 | 0 | 0 | 0 | 0 | 0 | 0 | 0 | 0 | 0 | 0 |  | 0 | 0 | 0.3 | 8.08 | 0.8 | 9.46 | 0.03 | 0 | 0 | 2.27 | 0 | 0 | 2.27 | 0 |  | 0 |  | 0
468 | 86549536 | 86550572 | 85701565 | 1 | 1 | 1081 | 3 | 1.1-1-1338 | ТСН-2001.1 Доп. 79, Р. 1, о. 1, поз. 1338 | Цемент гипсоглиноземистый расширяющийся ГОСТ 11052-74 | 1348 | 1009 | т | т | 1000 | 0 | 1260429582 | 0.00016 | 36685.95 | 0 | 0 | 0 | 476.07 | 0 | 0 | 0 | 77.06 | 1 | 1 | 1 | 2 | 0 | 1 | 1 | 0 | 0 | 0.00016 | *1)*1 | 0 | 2 | 86550589 | 1 | 0 | 456 | 0 | 0 | 0 | 0 | 0 | 0 | 0 | 0 | 0 | 0 | 0 | 0 | 0 | 0 | 0 | 0 | 0 | 0 | 0 | 0 | 0 | 0 |  | 0 | 0 | 0.0016 | 36685.95 | 476.07 | 77.06 | 0.08 | 0 | 58.7 | 0 | 0 | 0 | 58.7 | 0 |  | 0 |  | 0
468 | 86549536 | 86550572 | 85701708 | 1 | 1 | 1081 | 3 | 1.1-1-1502 | ТСН-2001.1 Доп. 79, Р. 1, о. 1, поз. 1502 | Шурупы с потайной головкой, черные, диаметр 8 мм, длина 100 мм | 1348 | 1009 | т | т | 1000 | 0 | 710003313 | 7e-05 | 133421.57 | 0 | 0 | 0 | 17742.23 | 0 | 0 | 0 | 7.52 | 1 | 1 | 1 | 2 | 0 | 1 | 1 | 0 | 0 | 7e-05 | *1)*1 | 0 | 2 | 86550590 | 1 | 0 | 457 | 0 | 0 | 0 | 0 | 0 | 0 | 0 | 0 | 0 | 0 | 0 | 0 | 0 | 0 | 0 | 0 | 0 | 0 | 0 | 0 | 0 | 0 |  | 0 | 0 | 0.0007 | 133421.57 | 17742.23 | 7.52 | 1.24 | 0 | 93.4 | 0 | 0 | 0 | 93.4 | 0 |  | 0 |  | 0
468 | 86549536 | 86550572 | 85700808 | 1 | 1 | 1081 | 3 | 1.1-1-238 | ТСН-2001.1 Доп. 80, Р. 1, о. 1, поз. 238 | Дюбель пластмассовый | 1354 | 1010 | шт. | шт. | 1 | 0 | -1352077490 | 4 | 0.83 | 0 | 0 | 0 | 0.89 | 0 | 0 | 0 | 0.93 | 1 | 1 | 1 | 2 | 0 | 1 | 1 | 0 | 0 | 4 | *1)*1 | 0 | 2 | 86550591 | 1 | 0 | 458 | 0 | 0 | 0 | 0 | 0 | 0 | 0 | 0 | 0 | 0 | 0 | 0 | 0 | 0 | 0 | 0 | 0 | 0 | 0 | 0 | 0 | 0 |  | 0 | 0 | 40 | 0.83 | 0.89 | 0.93 | 3.56 | 0 | 33.2 | 0 | 0 | 0 | 33.2 | 0 |  | 0 |  | 0
468 | 86549536 | 86550572 | 85702416 | 1 | 1 | 1081 | 3 | 1.1-1-2481 | ТСН-2001.1 Доп. 79, Р. 1, о. 1, поз. 2481 | Волокно льняное №11 для уплотнения резьбовых соединений при монтаже систем водоснабжения и отопления | 1346 | 1009 | кг | кг | 1 | 0 | 1021383118 | 0.012 | 315.23 | 0 | 0 | 0 | 37.98 | 0 | 0 | 0 | 8.3 | 1 | 1 | 1 | 2 | 0 | 1 | 1 | 0 | 0 | 0.012 | *1)*1 | 0 | 2 | 86550592 | 1 | 0 | 459 | 0 | 0 | 0 | 0 | 0 | 0 | 0 | 0 | 0 | 0 | 0 | 0 | 0 | 0 | 0 | 0 | 0 | 0 | 0 | 0 | 0 | 0 |  | 0 | 0 | 0.12 | 315.23 | 37.98 | 8.3 | 0.46 | 0 | 37.83 | 0 | 0 | 0 | 37.83 | 0 |  | 0 |  | 0
468 | 86549536 | 86550572 | 85700837 | 1 | 1 | 1081 | 3 | 1.1-1-296 | ТСН-2001.1 Доп. 79, Р. 1, о. 1, поз. 296 | Каболка | 1348 | 1009 | т | т | 1000 | 0 | 1827646295 | 9e-05 | 205069.5 | 0 | 0 | 0 | 25762.5 | 0 | 0 | 0 | 7.96 | 1 | 1 | 1 | 2 | 0 | 1 | 1 | 0 | 0 | 9e-05 | *1)*1 | 0 | 2 | 86550593 | 1 | 0 | 460 | 0 | 0 | 0 | 0 | 0 | 0 | 0 | 0 | 0 | 0 | 0 | 0 | 0 | 0 | 0 | 0 | 0 | 0 | 0 | 0 | 0 | 0 |  | 0 | 0 | 0.0009 | 205069.5 | 25762.5 | 7.96 | 2.32 | 0 | 184.56 | 0 | 0 | 0 | 184.56 | 0 |  | 0 |  | 0
468 | 86549536 | 86550572 | 85700975 | 1 | 1 | 1081 | 3 | 1.1-1-467 | ТСН-2001.1 Доп. 79, Р. 1, о. 1, поз. 467 | Краска масляная жидкотертая (готовая к употреблению), для наружных и внутренних работ по металлу, сурик железный, типа МА-15 | 1348 | 1009 | т | т | 1000 | 0 | 1270042986 | 3e-05 | 55941.2 | 0 | 0 | 0 | 16214.84 | 0 | 0 | 0 | 3.45 | 1 | 1 | 1 | 2 | 0 | 1 | 1 | 0 | 0 | 3e-05 | *1)*1 | 0 | 2 | 86550594 | 1 | 0 | 461 | 0 | 0 | 0 | 0 | 0 | 0 | 0 | 0 | 0 | 0 | 0 | 0 | 0 | 0 | 0 | 0 | 0 | 0 | 0 | 0 | 0 | 0 |  | 0 | 0 | 0.0003 | 55941.2 | 16214.84 | 3.45 | 0.49 | 0 | 16.78 | 0 | 0 | 0 | 16.78 | 0 |  | 0 |  | 0
468 | 86549536 | 86550572 | 85701143 | 1 | 1 | 1081 | 3 | 1.1-1-732 | ТСН-2001.1 Доп. 67, Р. 1, о. 1, поз. 732 | Олифа для окраски комбинированная, типа Оксоль | 1346 | 1009 | кг | кг | 1 | 0 | 488689173 | 0.003 | 85.81 | 0 | 0 | 0 | 20.19 | 0 | 0 | 0 | 4.25 | 1 | 1 | 1 | 2 | 0 | 1 | 1 | 0 | 0 | 0.003 | *1)*1 | 0 | 2 | 86550595 | 1 | 0 | 462 | 0 | 0 | 0 | 0 | 0 | 0 | 0 | 0 | 0 | 0 | 0 | 0 | 0 | 0 | 0 | 0 | 0 | 0 | 0 | 0 | 0 | 0 |  | 0 | 0 | 0.03 | 85.81 | 20.19 | 4.25 | 0.06 | 0 | 2.57 | 0 | 0 | 0 | 2.57 | 0 |  | 0 |  | 0
468 | 86549536 | 86550572 | 85707504 | 1 | 1 | 1081 | 3 | 1.1-1-8044 | ТСН-2001.1 Доп. 79, Р. 1, о. 1, поз. 8044 | Замазка сантехническая, резиновая, влагонепроницаемая, нетвердеющая, без органических растворителей | 1346 | 1009 | кг | кг | 1 | 0 | -257232086 | 0.08 | 1271.75 | 0 | 0 | 0 | 134.01 | 0 | 0 | 0 | 9.49 | 1 | 1 | 1 | 2 | 0 | 1 | 1 | 0 | 0 | 0.08 | *1)*1 | 0 | 2 | 86550596 | 1 | 0 | 463 | 0 | 0 | 0 | 0 | 0 | 0 | 0 | 0 | 0 | 0 | 0 | 0 | 0 | 0 | 0 | 0 | 0 | 0 | 0 | 0 | 0 | 0 |  | 0 | 0 | 0.8 | 1271.75 | 134.01 | 9.49 | 10.72 | 0 | 1017.4 | 0 | 0 | 0 | 1017.4 | 0 |  | 0 |  | 0
468 | 86549536 | 86550572 | 85719591 | 1 | 1 | 1081 | 3 | 1.17-1-18 | ТСН-2001.1 Доп. 79, Р. 17, о. 1, поз. 18 | Писсуар керамический без арматуры, настенный | 1354 | 1010 | шт. | шт. | 1 | 0 | -63077707 | 1 | 1819.67 | 0 | 0 | 0 | 155.66 | 0 | 0 | 0 | 11.69 | 1 | 1 | 1 | 0 | 0 | 0 | 1 | 0 | 0 | 1 | *1)*1 | 0 | 1 | -1 | 0 | 0 |  | 0 | 0 | 0 | 0 | 0 | 0 | 0 | 0 | 0 | 0 | 0 | 0 | 0 | 0 | 0 | 0 | 0 | 0 | 0 | 0 | 0 | 0 |  | 0 | 0 | 10 | 1819.67 | 155.66 | 11.69 | 155.66 | 0 | 18196.7 | 0 | 0 | 0 | 18196.7 | 0 |  | 0 |  | 0
468 | 86549536 | 86550572 | 85719672 | 1 | 1 | 1081 | 3 | 1.17-2-8 | ТСН-2001.1 Доп. 73, Р. 17, о. 2, поз. 8 | Сифон бутылочный латунный | 1354 | 1010 | шт. | шт. | 1 | 0 | 145208330 | 1 | 960.71 | 0 | 0 | 0 | 92.11 | 0 | 0 | 0 | 10.43 | 1 | 1 | 1 | 0 | 0 | 0 | 1 | 0 | 0 | 1 | *1)*1 | 0 | 1 | -1 | 0 | 0 |  | 0 | 0 | 0 | 0 | 0 | 0 | 0 | 0 | 0 | 0 | 0 | 0 | 0 | 0 | 0 | 0 | 0 | 0 | 0 | 0 | 0 | 0 |  | 0 | 0 | 10 | 960.71 | 92.11 | 10.43 | 92.11 | 0 | 9607.1 | 0 | 0 | 0 | 9607.1 | 0 |  | 0 |  | 0
473 | 86549534 | 86550602 | 85665773 | 1081 | 1 | 1081 | 1 | 9999990008 |  | Трудозатраты рабочих | 1191 | 1013 | чел.-ч. | чел.-ч. | 1 | 0 | 476480486 | 14.283 | 0 | 0 | 0 | 0 | 0 | 0 | 0 | 0 | 1 | 1 | 1 | 1 | -2 | 0 | 1 | 1 | 0 | 0 | 10.35 | *1,15)*1,2 | 1 | 2 | 86550613 | 1 | 0 | 467 | 0 | 0 | 0 | 0 | 0 | 0 | 0 | 0 | 0 | 0 | 0 | 0 | 0 | 0 | 0 | 0 | 0 | 0 | 0 | 0 | 0 | 0 | 0 | 4.2849 | 0 | 4.2849 | 0 | 0 | 1 | 0 | 0 | 0 | 0 | 0 | 0 | 0 | 0 |  | 0 |  | 0
473 | 86549534 | 86550602 | 85731677 | 1 | 1 | 1081 | 2 | 2.1-18-7 | ТСН-2001.2. Доп. 68. п.1-18-7 (183001) | Автомобили грузовые бортовые, грузоподъемность до 5 т | 1368 | 1011 | маш.-ч | маш.-ч | 1 | 0 | 874612079 | 0.48 | 0 | 88.67 | 13.47 | 0 | 0 | 83.1 | 12.62 | 0 | 1 | 1 | 1 | 1 | -2 | 0 | 1 | 1 | 0 | 0 | 0.32 | *1,25)*1,2 | 0 | 2 | 86550614 | 1 | 0 | 468 | 0 | 0 | 0 | 0 | 0 | 0 | 0 | 0 | 0 | 0 | 0 | 0 | 0 | 0 | 0 | 0 | 0 | 0 | 0 | 0 | 0 | 0 |  | 0 | 1.8173 | 0.144 | 88.67 | 83.1 | 1 | 39.885 | 6.06 | 0 | 11.97 | 1.82 | 0 | 11.97 | 0 | 9999990009 | 0 | чел.-ч. | 12.62
473 | 86549534 | 86550602 | 85731731 | 1 | 1 | 1081 | 2 | 2.1-30-10 | ТСН-2001.2. Доп. 68. п.1-30-10 (304101) | Перфораторы, мощность до 800 Вт | 1368 | 1011 | маш.-ч | маш.-ч | 1 | 0 | -1895752648 | 0.135 | 0 | 0.82 | 0 | 0 | 0 | 0.77 | 0 | 0 | 1 | 1 | 1 | 1 | -2 | 0 | 1 | 1 | 0 | 0 | 0.09 | *1,25)*1,2 | 0 | 2 | 86550615 | 1 | 0 | 469 | 0 | 0 | 0 | 0 | 0 | 0 | 0 | 0 | 0 | 0 | 0 | 0 | 0 | 0 | 0 | 0 | 0 | 0 | 0 | 0 | 0 | 0 |  | 0 | 0 | 0.0405 | 0.82 | 0.77 | 1 | 0.105 | 0 | 0 | 0.03 | 0 | 0 | 0.03 | 0 |  | 0 |  | 0
473 | 86549534 | 86550602 | 85731764 | 1 | 1 | 1081 | 2 | 2.1-30-56 | ТСН-2001.2. Доп. 68. п.1-30-56 (309101) | Шуруповерты | 1368 | 1011 | маш.-ч | маш.-ч | 1 | 0 | -643591644 | 0.465 | 0 | 0.5 | 0 | 0 | 0 | 0.47 | 0 | 0 | 1 | 1 | 1 | 1 | -2 | 0 | 1 | 1 | 0 | 0 | 0.31 | *1,25)*1,2 | 0 | 2 | 86550616 | 1 | 0 | 470 | 0 | 0 | 0 | 0 | 0 | 0 | 0 | 0 | 0 | 0 | 0 | 0 | 0 | 0 | 0 | 0 | 0 | 0 | 0 | 0 | 0 | 0 |  | 0 | 0 | 0.1395 | 0.5 | 0.47 | 1 | 0.225 | 0 | 0 | 0.07 | 0 | 0 | 0.07 | 0 |  | 0 |  | 0
473 | 86549534 | 86550602 | 85702126 | 1 | 1 | 1081 | 3 | 1.1-1-2085 | ТСН-2001.1 Доп. 79, Р. 1, о. 1, поз. 2085 | Герметик силиконовый | 1296 | 1002 | л | л | 1 | 0 | 1977302506 | 0.404 | 84.21 | 0 | 0 | 0 | 84.21 | 0 | 0 | 0 | 1 | 1 | 1 | 1 | -2 | 0 | 1 | 1 | 0 | 0 | 0.404 | *1)*1 | 0 | 2 | 86550617 | 1 | 0 | 471 | 0 | 0 | 0 | 0 | 0 | 0 | 0 | 0 | 0 | 0 | 0 | 0 | 0 | 0 | 0 | 0 | 0 | 0 | 0 | 0 | 0 | 0 |  | 0 | 0 | 0.1212 | 84.21 | 84.21 | 1 | 34.02 | 0 | 10.21 | 0 | 0 | 0 | 10.21 | 0 |  | 0 |  | 0
473 | 86549534 | 86550602 | 85703149 | 1 | 1 | 1081 | 3 | 1.1-1-3555 | ТСН-2001.1 Доп. 68, Р. 1, о. 1, поз. 3555 | Смазка универсальная, силиконовая, водостойкая, диапазон температур применения от -50 до +230°С, тюбик 30 г | 1354 | 1010 | шт. | шт. | 1 | 0 | 1643149630 | 0.77 | 38 | 0 | 0 | 0 | 38 | 0 | 0 | 0 | 1 | 1 | 1 | 1 | -2 | 0 | 1 | 1 | 0 | 0 | 0.77 | *1)*1 | 0 | 2 | 86550618 | 1 | 0 | 472 | 0 | 0 | 0 | 0 | 0 | 0 | 0 | 0 | 0 | 0 | 0 | 0 | 0 | 0 | 0 | 0 | 0 | 0 | 0 | 0 | 0 | 0 |  | 0 | 0 | 0.231 | 38 | 38 | 1 | 29.26 | 0 | 8.78 | 0 | 0 | 0 | 8.78 | 0 |  | 0 |  | 0
473 | 86549534 | 86550602 | 85719579 | 1 | 1 | 1081 | 3 | 1.17-1-2 | ТСН-2001.1 Доп. 79, Р. 17, о. 1, поз. 2 | Биде керамическое, размер 600х350, с комплектом арматуры | 1391 | 1013 | КОМПЛЕКТ | КОМПЛЕКТ | 1 | 0 | 877077921 | 10 | 618.63 | 0 | 0 | 0 | 618.63 | 0 | 0 | 0 | 1 | 1 | 1 | 1 | 0 | 0 | 0 | 1 | 0 | 0 | 10 | *1)*1 | 0 | 1 | -1 | 0 | 0 |  | 0 | 0 | 0 | 0 | 0 | 0 | 0 | 0 | 0 | 0 | 0 | 0 | 0 | 0 | 0 | 0 | 0 | 0 | 0 | 0 | 0 | 0 |  | 0 | 0 | 3 | 618.63 | 618.63 | 1 | 6186.3 | 0 | 1855.89 | 0 | 0 | 0 | 1855.89 | 0 |  | 0 |  | 0
473 | 86549534 | 86550602 | 85719685 | 1 | 1 | 1081 | 3 | 1.17-2-23 | ТСН-2001.1 Доп. 73, Р. 17, о. 2, поз. 23 | Смеситель для биде | 1391 | 1013 | КОМПЛЕКТ | КОМПЛЕКТ | 1 | 0 | -681339324 | 10 | 113.73 | 0 | 0 | 0 | 113.73 | 0 | 0 | 0 | 1 | 1 | 1 | 1 | -2 | 0 | 1 | 1 | 0 | 0 | 10 | *1)*1 | 0 | 2 | 86550619 | 1 | 0 | 473 | 0 | 0 | 0 | 0 | 0 | 0 | 0 | 0 | 0 | 0 | 0 | 0 | 0 | 0 | 0 | 0 | 0 | 0 | 0 | 0 | 0 | 0 |  | 0 | 0 | 3 | 113.73 | 113.73 | 1 | 1137.3 | 0 | 341.19 | 0 | 0 | 0 | 341.19 | 0 |  | 0 |  | 0
473 | 86549534 | 86550602 | 85719672 | 1 | 1 | 1081 | 3 | 1.17-2-8 | ТСН-2001.1 Доп. 73, Р. 17, о. 2, поз. 8 | Сифон бутылочный латунный | 1354 | 1010 | шт. | шт. | 1 | 0 | 145208330 | 10 | 92.11 | 0 | 0 | 0 | 92.11 | 0 | 0 | 0 | 1 | 1 | 1 | 1 | 0 | 0 | 0 | 1 | 0 | 0 | 10 | *1)*1 | 0 | 1 | -1 | 0 | 0 |  | 0 | 0 | 0 | 0 | 0 | 0 | 0 | 0 | 0 | 0 | 0 | 0 | 0 | 0 | 0 | 0 | 0 | 0 | 0 | 0 | 0 | 0 |  | 0 | 0 | 3 | 92.11 | 92.11 | 1 | 921.1 | 0 | 276.33 | 0 | 0 | 0 | 276.33 | 0 |  | 0 |  | 0
473 | 86549534 | 86550602 | 85710744 | 1 | 1 | 1081 | 3 | 1.7-3-136 | ТСН-2001.1 Доп. 74, Р. 7, о. 3, поз. 136 | Бур с наконечником из твердого сплава, с хвостовиком SDS–plus, диаметр 8 мм, длина 260 мм | 1354 | 1010 | шт. | шт. | 1 | 0 | -246121157 | 0.02 | 6.12 | 0 | 0 | 0 | 6.12 | 0 | 0 | 0 | 1 | 1 | 1 | 1 | -2 | 0 | 1 | 1 | 0 | 0 | 0.02 | *1)*1 | 0 | 2 | 86550620 | 1 | 0 | 474 | 0 | 0 | 0 | 0 | 0 | 0 | 0 | 0 | 0 | 0 | 0 | 0 | 0 | 0 | 0 | 0 | 0 | 0 | 0 | 0 | 0 | 0 |  | 0 | 0 | 0.006 | 6.12 | 6.12 | 1 | 0.12 | 0 | 0.04 | 0 | 0 | 0 | 0.04 | 0 |  | 0 |  | 0
474 | 86549536 | 86550602 | 85665773 | 1081 | 1 | 1081 | 1 | 9999990008 |  | Трудозатраты рабочих | 1191 | 1013 | чел.-ч. | чел.-ч. | 1 | 0 | 476480486 | 14.283 | 0 | 0 | 0 | 0 | 0 | 0 | 0 | 0 | 1 | 1 | 1 | 1 | 5 | 0 | 1 | 1 | 0 | 0 | 10.35 | *1,15)*1,2 | 1 | 2 | 86550613 | 1 | 0 | 477 | 0 | 0 | 0 | 0 | 0 | 0 | 0 | 0 | 0 | 0 | 0 | 0 | 0 | 0 | 0 | 0 | 0 | 0 | 0 | 0 | 0 | 0 | 0 | 4.2849 | 0 | 4.2849 | 0 | 0 | 1 | 0 | 0 | 0 | 0 | 0 | 0 | 0 | 0 |  | 0 |  | 0
474 | 86549536 | 86550602 | 85731677 | 1 | 1 | 1081 | 2 | 2.1-18-7 | ТСН-2001.2. Доп. 68. п.1-18-7 (183001) | Автомобили грузовые бортовые, грузоподъемность до 5 т | 1368 | 1011 | маш.-ч | маш.-ч | 1 | 0 | 874612079 | 0.48 | 0 | 1513.56 | 758.78 | 0 | 0 | 83.1 | 12.62 | 0 | 1 | 17.07 | 56.35 | 1 | 2 | 0 | 1 | 1 | 0 | 0 | 0.32 | *1,25)*1,2 | 0 | 2 | 86550614 | 1 | 0 | 478 | 0 | 0 | 0 | 0 | 0 | 0 | 0 | 0 | 0 | 0 | 0 | 0 | 0 | 0 | 0 | 0 | 0 | 0 | 0 | 0 | 0 | 0 |  | 0 | 1.8173 | 0.144 | 1513.56 | 83.1 | 17.07 | 39.885 | 6.06 | 0 | 204.27 | 102.4 | 0 | 204.27 | 0 | 9999990009 | 0 | чел.-ч. | 12.62
474 | 86549536 | 86550602 | 85731731 | 1 | 1 | 1081 | 2 | 2.1-30-10 | ТСН-2001.2. Доп. 68. п.1-30-10 (304101) | Перфораторы, мощность до 800 Вт | 1368 | 1011 | маш.-ч | маш.-ч | 1 | 0 | -1895752648 | 0.135 | 0 | 7.85 | 0 | 0 | 0 | 0.77 | 0 | 0 | 1 | 9.56 | 1 | 1 | 2 | 0 | 1 | 1 | 0 | 0 | 0.09 | *1,25)*1,2 | 0 | 2 | 86550615 | 1 | 0 | 479 | 0 | 0 | 0 | 0 | 0 | 0 | 0 | 0 | 0 | 0 | 0 | 0 | 0 | 0 | 0 | 0 | 0 | 0 | 0 | 0 | 0 | 0 |  | 0 | 0 | 0.0405 | 7.85 | 0.77 | 9.56 | 0.105 | 0 | 0 | 0.3 | 0 | 0 | 0.3 | 0 |  | 0 |  | 0
474 | 86549536 | 86550602 | 85731764 | 1 | 1 | 1081 | 2 | 2.1-30-56 | ТСН-2001.2. Доп. 68. п.1-30-56 (309101) | Шуруповерты | 1368 | 1011 | маш.-ч | маш.-ч | 1 | 0 | -643591644 | 0.465 | 0 | 4.84 | 0 | 0 | 0 | 0.47 | 0 | 0 | 1 | 9.66 | 1 | 1 | 2 | 0 | 1 | 1 | 0 | 0 | 0.31 | *1,25)*1,2 | 0 | 2 | 86550616 | 1 | 0 | 480 | 0 | 0 | 0 | 0 | 0 | 0 | 0 | 0 | 0 | 0 | 0 | 0 | 0 | 0 | 0 | 0 | 0 | 0 | 0 | 0 | 0 | 0 |  | 0 | 0 | 0.1395 | 4.84 | 0.47 | 9.66 | 0.225 | 0 | 0 | 0.63 | 0 | 0 | 0.63 | 0 |  | 0 |  | 0
474 | 86549536 | 86550602 | 85702126 | 1 | 1 | 1081 | 3 | 1.1-1-2085 | ТСН-2001.1 Доп. 79, Р. 1, о. 1, поз. 2085 | Герметик силиконовый | 1296 | 1002 | л | л | 1 | 0 | 1977302506 | 0.404 | 410.94 | 0 | 0 | 0 | 84.21 | 0 | 0 | 0 | 4.88 | 1 | 1 | 1 | 2 | 0 | 1 | 1 | 0 | 0 | 0.404 | *1)*1 | 0 | 2 | 86550617 | 1 | 0 | 481 | 0 | 0 | 0 | 0 | 0 | 0 | 0 | 0 | 0 | 0 | 0 | 0 | 0 | 0 | 0 | 0 | 0 | 0 | 0 | 0 | 0 | 0 |  | 0 | 0 | 0.1212 | 410.94 | 84.21 | 4.88 | 34.02 | 0 | 49.81 | 0 | 0 | 0 | 49.81 | 0 |  | 0 |  | 0
474 | 86549536 | 86550602 | 85703149 | 1 | 1 | 1081 | 3 | 1.1-1-3555 | ТСН-2001.1 Доп. 68, Р. 1, о. 1, поз. 3555 | Смазка универсальная, силиконовая, водостойкая, диапазон температур применения от -50 до +230°С, тюбик 30 г | 1354 | 1010 | шт. | шт. | 1 | 0 | 1643149630 | 0.77 | 204.82 | 0 | 0 | 0 | 38 | 0 | 0 | 0 | 5.39 | 1 | 1 | 1 | 2 | 0 | 1 | 1 | 0 | 0 | 0.77 | *1)*1 | 0 | 2 | 86550618 | 1 | 0 | 482 | 0 | 0 | 0 | 0 | 0 | 0 | 0 | 0 | 0 | 0 | 0 | 0 | 0 | 0 | 0 | 0 | 0 | 0 | 0 | 0 | 0 | 0 |  | 0 | 0 | 0.231 | 204.82 | 38 | 5.39 | 29.26 | 0 | 47.31 | 0 | 0 | 0 | 47.31 | 0 |  | 0 |  | 0
474 | 86549536 | 86550602 | 85719579 | 1 | 1 | 1081 | 3 | 1.17-1-2 | ТСН-2001.1 Доп. 79, Р. 17, о. 1, поз. 2 | Биде керамическое, размер 600х350, с комплектом арматуры | 1391 | 1013 | КОМПЛЕКТ | КОМПЛЕКТ | 1 | 0 | 877077921 | 10 | 6322.4 | 0 | 0 | 0 | 618.63 | 0 | 0 | 0 | 10.22 | 1 | 1 | 1 | 0 | 0 | 0 | 1 | 0 | 0 | 10 | *1)*1 | 0 | 1 | -1 | 0 | 0 |  | 0 | 0 | 0 | 0 | 0 | 0 | 0 | 0 | 0 | 0 | 0 | 0 | 0 | 0 | 0 | 0 | 0 | 0 | 0 | 0 | 0 | 0 |  | 0 | 0 | 3 | 6322.4 | 618.63 | 10.22 | 6186.3 | 0 | 18967.2 | 0 | 0 | 0 | 18967.2 | 0 |  | 0 |  | 0
474 | 86549536 | 86550602 | 85719685 | 1 | 1 | 1081 | 3 | 1.17-2-23 | ТСН-2001.1 Доп. 73, Р. 17, о. 2, поз. 23 | Смеситель для биде | 1391 | 1013 | КОМПЛЕКТ | КОМПЛЕКТ | 1 | 0 | -681339324 | 10 | 1993.69 | 0 | 0 | 0 | 113.73 | 0 | 0 | 0 | 17.53 | 1 | 1 | 1 | 2 | 0 | 1 | 1 | 0 | 0 | 10 | *1)*1 | 0 | 2 | 86550619 | 1 | 0 | 483 | 0 | 0 | 0 | 0 | 0 | 0 | 0 | 0 | 0 | 0 | 0 | 0 | 0 | 0 | 0 | 0 | 0 | 0 | 0 | 0 | 0 | 0 |  | 0 | 0 | 3 | 1993.69 | 113.73 | 17.53 | 1137.3 | 0 | 5981.07 | 0 | 0 | 0 | 5981.07 | 0 |  | 0 |  | 0
474 | 86549536 | 86550602 | 85719672 | 1 | 1 | 1081 | 3 | 1.17-2-8 | ТСН-2001.1 Доп. 73, Р. 17, о. 2, поз. 8 | Сифон бутылочный латунный | 1354 | 1010 | шт. | шт. | 1 | 0 | 145208330 | 10 | 960.71 | 0 | 0 | 0 | 92.11 | 0 | 0 | 0 | 10.43 | 1 | 1 | 1 | 0 | 0 | 0 | 1 | 0 | 0 | 10 | *1)*1 | 0 | 1 | -1 | 0 | 0 |  | 0 | 0 | 0 | 0 | 0 | 0 | 0 | 0 | 0 | 0 | 0 | 0 | 0 | 0 | 0 | 0 | 0 | 0 | 0 | 0 | 0 | 0 |  | 0 | 0 | 3 | 960.71 | 92.11 | 10.43 | 921.1 | 0 | 2882.13 | 0 | 0 | 0 | 2882.13 | 0 |  | 0 |  | 0
474 | 86549536 | 86550602 | 85710744 | 1 | 1 | 1081 | 3 | 1.7-3-136 | ТСН-2001.1 Доп. 74, Р. 7, о. 3, поз. 136 | Бур с наконечником из твердого сплава, с хвостовиком SDS–plus, диаметр 8 мм, длина 260 мм | 1354 | 1010 | шт. | шт. | 1 | 0 | -246121157 | 0.02 | 54.47 | 0 | 0 | 0 | 6.12 | 0 | 0 | 0 | 8.9 | 1 | 1 | 1 | 2 | 0 | 1 | 1 | 0 | 0 | 0.02 | *1)*1 | 0 | 2 | 86550620 | 1 | 0 | 484 | 0 | 0 | 0 | 0 | 0 | 0 | 0 | 0 | 0 | 0 | 0 | 0 | 0 | 0 | 0 | 0 | 0 | 0 | 0 | 0 | 0 | 0 |  | 0 | 0 | 0.006 | 54.47 | 6.12 | 8.9 | 0.12 | 0 | 0.33 | 0 | 0 | 0 | 0.33 | 0 |  | 0 |  | 0
479 | 86549534 | 86550625 | 85665773 | 1081 | 1 | 1081 | 1 | 9999990008 |  | Трудозатраты рабочих | 1191 | 1013 | чел.-ч. | чел.-ч. | 1 | 0 | 476480486 | 8.7354 | 0 | 0 | 0 | 0 | 0 | 0 | 0 | 0 | 1 | 1 | 1 | 1 | -2 | 0 | 1 | 1 | 0 | 0 | 6.33 | *1,15)*1,2 | 1 | 2 | 86550635 | 1 | 0 | 487 | 0 | 0 | 0 | 0 | 0 | 0 | 0 | 0 | 0 | 0 | 0 | 0 | 0 | 0 | 0 | 0 | 0 | 0 | 0 | 0 | 0 | 0 | 0 | 0.87354 | 0 | 0.87354 | 0 | 0 | 1 | 0 | 0 | 0 | 0 | 0 | 0 | 0 | 0 |  | 0 |  | 0
479 | 86549534 | 86550625 | 85731677 | 1 | 1 | 1081 | 2 | 2.1-18-7 | ТСН-2001.2. Доп. 68. п.1-18-7 (183001) | Автомобили грузовые бортовые, грузоподъемность до 5 т | 1368 | 1011 | маш.-ч | маш.-ч | 1 | 0 | 874612079 | 0.51 | 0 | 88.67 | 13.47 | 0 | 0 | 83.1 | 12.62 | 0 | 1 | 1 | 1 | 1 | -2 | 0 | 1 | 1 | 0 | 0 | 0.34 | *1,25)*1,2 | 0 | 2 | 86550636 | 1 | 0 | 488 | 0 | 0 | 0 | 0 | 0 | 0 | 0 | 0 | 0 | 0 | 0 | 0 | 0 | 0 | 0 | 0 | 0 | 0 | 0 | 0 | 0 | 0 |  | 0 | 0.64362 | 0.051 | 88.67 | 83.1 | 1 | 42.375 | 6.435 | 0 | 4.24 | 0.64 | 0 | 4.24 | 0 | 9999990009 | 0 | чел.-ч. | 12.62
479 | 86549534 | 86550625 | 85731798 | 1 | 1 | 1081 | 2 | 2.1-30-102 | ТСН-2001.2. Доп. 68. п.1-30-102 (303704) | Дрели, мощность до 800 Вт | 1368 | 1011 | маш.-ч | маш.-ч | 1 | 0 | -2083101341 | 0.285 | 0 | 0.85 | 0 | 0 | 0 | 0.8 | 0 | 0 | 1 | 1 | 1 | 1 | -2 | 0 | 1 | 1 | 0 | 0 | 0.19 | *1,25)*1,2 | 0 | 2 | 86550637 | 1 | 0 | 489 | 0 | 0 | 0 | 0 | 0 | 0 | 0 | 0 | 0 | 0 | 0 | 0 | 0 | 0 | 0 | 0 | 0 | 0 | 0 | 0 | 0 | 0 |  | 0 | 0 | 0.0285 | 0.85 | 0.8 | 1 | 0.225 | 0 | 0 | 0.02 | 0 | 0 | 0.02 | 0 |  | 0 |  | 0
479 | 86549534 | 86550625 | 85731764 | 1 | 1 | 1081 | 2 | 2.1-30-56 | ТСН-2001.2. Доп. 68. п.1-30-56 (309101) | Шуруповерты | 1368 | 1011 | маш.-ч | маш.-ч | 1 | 0 | -643591644 | 0.09 | 0 | 0.5 | 0 | 0 | 0 | 0.47 | 0 | 0 | 1 | 1 | 1 | 1 | -2 | 0 | 1 | 1 | 0 | 0 | 0.06 | *1,25)*1,2 | 0 | 2 | 86550638 | 1 | 0 | 490 | 0 | 0 | 0 | 0 | 0 | 0 | 0 | 0 | 0 | 0 | 0 | 0 | 0 | 0 | 0 | 0 | 0 | 0 | 0 | 0 | 0 | 0 |  | 0 | 0 | 0.009 | 0.5 | 0.47 | 1 | 0.045 | 0 | 0 | 0 | 0 | 0 | 0 | 0 |  | 0 |  | 0
479 | 86549534 | 86550625 | 85702126 | 1 | 1 | 1081 | 3 | 1.1-1-2085 | ТСН-2001.1 Доп. 79, Р. 1, о. 1, поз. 2085 | Герметик силиконовый | 1296 | 1002 | л | л | 1 | 0 | 1977302506 | 0.4621 | 84.21 | 0 | 0 | 0 | 84.21 | 0 | 0 | 0 | 1 | 1 | 1 | 1 | -2 | 0 | 1 | 1 | 0 | 0 | 0.4621 | *1)*1 | 0 | 2 | 86550639 | 1 | 0 | 491 | 0 | 0 | 0 | 0 | 0 | 0 | 0 | 0 | 0 | 0 | 0 | 0 | 0 | 0 | 0 | 0 | 0 | 0 | 0 | 0 | 0 | 0 |  | 0 | 0 | 0.04621 | 84.21 | 84.21 | 1 | 38.91 | 0 | 3.89 | 0 | 0 | 0 | 3.89 | 0 |  | 0 |  | 0
479 | 86549534 | 86550625 | 85703149 | 1 | 1 | 1081 | 3 | 1.1-1-3555 | ТСН-2001.1 Доп. 68, Р. 1, о. 1, поз. 3555 | Смазка универсальная, силиконовая, водостойкая, диапазон температур применения от -50 до +230°С, тюбик 30 г | 1354 | 1010 | шт. | шт. | 1 | 0 | 1643149630 | 1.225 | 38 | 0 | 0 | 0 | 38 | 0 | 0 | 0 | 1 | 1 | 1 | 1 | -2 | 0 | 1 | 1 | 0 | 0 | 1.225 | *1)*1 | 0 | 2 | 86550640 | 1 | 0 | 492 | 0 | 0 | 0 | 0 | 0 | 0 | 0 | 0 | 0 | 0 | 0 | 0 | 0 | 0 | 0 | 0 | 0 | 0 | 0 | 0 | 0 | 0 |  | 0 | 0 | 0.1225 | 38 | 38 | 1 | 46.55 | 0 | 4.66 | 0 | 0 | 0 | 4.66 | 0 |  | 0 |  | 0
479 | 86549534 | 86550625 | 85719672 | 1 | 1 | 1081 | 3 | 1.17-2-8 | ТСН-2001.1 Доп. 73, Р. 17, о. 2, поз. 8 | Сифон бутылочный латунный | 1354 | 1010 | шт. | шт. | 1 | 0 | 145208330 | 10 | 92.11 | 0 | 0 | 0 | 92.11 | 0 | 0 | 0 | 1 | 1 | 1 | 1 | 0 | 0 | 0 | 1 | 0 | 0 | 10 | *1)*1 | 0 | 1 | -1 | 0 | 0 |  | 0 | 0 | 0 | 0 | 0 | 0 | 0 | 0 | 0 | 0 | 0 | 0 | 0 | 0 | 0 | 0 | 0 | 0 | 0 | 0 | 0 | 0 |  | 0 | 0 | 1 | 92.11 | 92.11 | 1 | 921.1 | 0 | 92.11 | 0 | 0 | 0 | 92.11 | 0 |  | 0 |  | 0
479 | 86549534 | 86550625 | 85710740 | 1 | 1 | 1081 | 3 | 1.7-3-131 | ТСН-2001.1 Доп. 65, Р. 7, о. 3, поз. 131 | Бур с наконечником из твердого сплава, с хвостовиком SDS-plus, диаметр 12 мм, длина 210 мм | 1354 | 1010 | шт. | шт. | 1 | 0 | 451408244 | 0.03 | 7.74 | 0 | 0 | 0 | 7.74 | 0 | 0 | 0 | 1 | 1 | 1 | 1 | -2 | 0 | 1 | 1 | 0 | 0 | 0.03 | *1)*1 | 0 | 2 | 86550641 | 1 | 0 | 493 | 0 | 0 | 0 | 0 | 0 | 0 | 0 | 0 | 0 | 0 | 0 | 0 | 0 | 0 | 0 | 0 | 0 | 0 | 0 | 0 | 0 | 0 |  | 0 | 0 | 0.003 | 7.74 | 7.74 | 1 | 0.23 | 0 | 0.02 | 0 | 0 | 0 | 0.02 | 0 |  | 0 |  | 0
479 | 86549534 | 86550625 | 0 | 0 | 1 | 1081 | 3 | КА. п. 3 |  | Умывальник для маломобильных групп населения | 1354 | 1010 | шт. | шт. | 1 | 0 | -1509561545 | 10 | 0 | 0 | 0 | 0 | 0 | 0 | 0 | 0 | 1 | 1 | 1 | 1 | 0 | 0 | 0 | 1 | 0 | 0 | 10 | *1)*1 | 0 | 1 | -1 | 0 | 0 |  | 0 | 0 | 0 | 0 | 0 | 0 | 0 | 0 | 0 | 0 | 0 | 0 | 0 | 0 | 0 | 0 | 0 | 0 | 0 | 0 | 0 | 0 |  | 0 | 0 | 1 | 0 | 0 | 1 | 0 | 0 | 0 | 0 | 0 | 0 | 0 | 0 |  | 0 |  | 0
480 | 86549536 | 86550625 | 85665773 | 1081 | 1 | 1081 | 1 | 9999990008 |  | Трудозатраты рабочих | 1191 | 1013 | чел.-ч. | чел.-ч. | 1 | 0 | 476480486 | 8.7354 | 0 | 0 | 0 | 0 | 0 | 0 | 0 | 0 | 1 | 1 | 1 | 1 | 5 | 0 | 1 | 1 | 0 | 0 | 6.33 | *1,15)*1,2 | 1 | 2 | 86550635 | 1 | 0 | 496 | 0 | 0 | 0 | 0 | 0 | 0 | 0 | 0 | 0 | 0 | 0 | 0 | 0 | 0 | 0 | 0 | 0 | 0 | 0 | 0 | 0 | 0 | 0 | 0.87354 | 0 | 0.87354 | 0 | 0 | 1 | 0 | 0 | 0 | 0 | 0 | 0 | 0 | 0 |  | 0 |  | 0
480 | 86549536 | 86550625 | 85731677 | 1 | 1 | 1081 | 2 | 2.1-18-7 | ТСН-2001.2. Доп. 68. п.1-18-7 (183001) | Автомобили грузовые бортовые, грузоподъемность до 5 т | 1368 | 1011 | маш.-ч | маш.-ч | 1 | 0 | 874612079 | 0.51 | 0 | 1513.56 | 758.78 | 0 | 0 | 83.1 | 12.62 | 0 | 1 | 17.07 | 56.35 | 1 | 2 | 0 | 1 | 1 | 0 | 0 | 0.34 | *1,25)*1,2 | 0 | 2 | 86550636 | 1 | 0 | 497 | 0 | 0 | 0 | 0 | 0 | 0 | 0 | 0 | 0 | 0 | 0 | 0 | 0 | 0 | 0 | 0 | 0 | 0 | 0 | 0 | 0 | 0 |  | 0 | 0.64362 | 0.051 | 1513.56 | 83.1 | 17.07 | 42.375 | 6.435 | 0 | 72.34 | 36.27 | 0 | 72.34 | 0 | 9999990009 | 0 | чел.-ч. | 12.62
480 | 86549536 | 86550625 | 85731798 | 1 | 1 | 1081 | 2 | 2.1-30-102 | ТСН-2001.2. Доп. 68. п.1-30-102 (303704) | Дрели, мощность до 800 Вт | 1368 | 1011 | маш.-ч | маш.-ч | 1 | 0 | -2083101341 | 0.285 | 0 | 8.08 | 0 | 0 | 0 | 0.8 | 0 | 0 | 1 | 9.46 | 1 | 1 | 2 | 0 | 1 | 1 | 0 | 0 | 0.19 | *1,25)*1,2 | 0 | 2 | 86550637 | 1 | 0 | 498 | 0 | 0 | 0 | 0 | 0 | 0 | 0 | 0 | 0 | 0 | 0 | 0 | 0 | 0 | 0 | 0 | 0 | 0 | 0 | 0 | 0 | 0 |  | 0 | 0 | 0.0285 | 8.08 | 0.8 | 9.46 | 0.225 | 0 | 0 | 0.22 | 0 | 0 | 0.22 | 0 |  | 0 |  | 0
480 | 86549536 | 86550625 | 85731764 | 1 | 1 | 1081 | 2 | 2.1-30-56 | ТСН-2001.2. Доп. 68. п.1-30-56 (309101) | Шуруповерты | 1368 | 1011 | маш.-ч | маш.-ч | 1 | 0 | -643591644 | 0.09 | 0 | 4.84 | 0 | 0 | 0 | 0.47 | 0 | 0 | 1 | 9.66 | 1 | 1 | 2 | 0 | 1 | 1 | 0 | 0 | 0.06 | *1,25)*1,2 | 0 | 2 | 86550638 | 1 | 0 | 499 | 0 | 0 | 0 | 0 | 0 | 0 | 0 | 0 | 0 | 0 | 0 | 0 | 0 | 0 | 0 | 0 | 0 | 0 | 0 | 0 | 0 | 0 |  | 0 | 0 | 0.009 | 4.84 | 0.47 | 9.66 | 0.045 | 0 | 0 | 0.04 | 0 | 0 | 0.04 | 0 |  | 0 |  | 0
480 | 86549536 | 86550625 | 85702126 | 1 | 1 | 1081 | 3 | 1.1-1-2085 | ТСН-2001.1 Доп. 79, Р. 1, о. 1, поз. 2085 | Герметик силиконовый | 1296 | 1002 | л | л | 1 | 0 | 1977302506 | 0.4621 | 410.94 | 0 | 0 | 0 | 84.21 | 0 | 0 | 0 | 4.88 | 1 | 1 | 1 | 2 | 0 | 1 | 1 | 0 | 0 | 0.4621 | *1)*1 | 0 | 2 | 86550639 | 1 | 0 | 500 | 0 | 0 | 0 | 0 | 0 | 0 | 0 | 0 | 0 | 0 | 0 | 0 | 0 | 0 | 0 | 0 | 0 | 0 | 0 | 0 | 0 | 0 |  | 0 | 0 | 0.04621 | 410.94 | 84.21 | 4.88 | 38.91 | 0 | 18.99 | 0 | 0 | 0 | 18.99 | 0 |  | 0 |  | 0
480 | 86549536 | 86550625 | 85703149 | 1 | 1 | 1081 | 3 | 1.1-1-3555 | ТСН-2001.1 Доп. 68, Р. 1, о. 1, поз. 3555 | Смазка универсальная, силиконовая, водостойкая, диапазон температур применения от -50 до +230°С, тюбик 30 г | 1354 | 1010 | шт. | шт. | 1 | 0 | 1643149630 | 1.225 | 204.82 | 0 | 0 | 0 | 38 | 0 | 0 | 0 | 5.39 | 1 | 1 | 1 | 2 | 0 | 1 | 1 | 0 | 0 | 1.225 | *1)*1 | 0 | 2 | 86550640 | 1 | 0 | 501 | 0 | 0 | 0 | 0 | 0 | 0 | 0 | 0 | 0 | 0 | 0 | 0 | 0 | 0 | 0 | 0 | 0 | 0 | 0 | 0 | 0 | 0 |  | 0 | 0 | 0.1225 | 204.82 | 38 | 5.39 | 46.55 | 0 | 25.09 | 0 | 0 | 0 | 25.09 | 0 |  | 0 |  | 0
480 | 86549536 | 86550625 | 85719672 | 1 | 1 | 1081 | 3 | 1.17-2-8 | ТСН-2001.1 Доп. 73, Р. 17, о. 2, поз. 8 | Сифон бутылочный латунный | 1354 | 1010 | шт. | шт. | 1 | 0 | 145208330 | 10 | 960.71 | 0 | 0 | 0 | 92.11 | 0 | 0 | 0 | 10.43 | 1 | 1 | 1 | 0 | 0 | 0 | 1 | 0 | 0 | 10 | *1)*1 | 0 | 1 | -1 | 0 | 0 |  | 0 | 0 | 0 | 0 | 0 | 0 | 0 | 0 | 0 | 0 | 0 | 0 | 0 | 0 | 0 | 0 | 0 | 0 | 0 | 0 | 0 | 0 |  | 0 | 0 | 1 | 960.71 | 92.11 | 10.43 | 921.1 | 0 | 960.71 | 0 | 0 | 0 | 960.71 | 0 |  | 0 |  | 0
480 | 86549536 | 86550625 | 85710740 | 1 | 1 | 1081 | 3 | 1.7-3-131 | ТСН-2001.1 Доп. 65, Р. 7, о. 3, поз. 131 | Бур с наконечником из твердого сплава, с хвостовиком SDS-plus, диаметр 12 мм, длина 210 мм | 1354 | 1010 | шт. | шт. | 1 | 0 | 451408244 | 0.03 | 152.94 | 0 | 0 | 0 | 7.74 | 0 | 0 | 0 | 19.76 | 1 | 1 | 1 | 2 | 0 | 1 | 1 | 0 | 0 | 0.03 | *1)*1 | 0 | 2 | 86550641 | 1 | 0 | 502 | 0 | 0 | 0 | 0 | 0 | 0 | 0 | 0 | 0 | 0 | 0 | 0 | 0 | 0 | 0 | 0 | 0 | 0 | 0 | 0 | 0 | 0 |  | 0 | 0 | 0.003 | 152.94 | 7.74 | 19.76 | 0.23 | 0 | 0.46 | 0 | 0 | 0 | 0.46 | 0 |  | 0 |  | 0
480 | 86549536 | 86550625 | 0 | 0 | 1 | 1081 | 3 | КА. п. 3 |  | Умывальник для маломобильных групп населения | 1354 | 1010 | шт. | шт. | 1 | 0 | -1509561545 | 10 | 0 | 0 | 0 | 0 | 0 | 0 | 0 | 0 | 9.84 | 1 | 1 | 1 | 0 | 0 | 0 | 1 | 0 | 0 | 10 | *1)*1 | 0 | 1 | -1 | 0 | 0 |  | 0 | 0 | 0 | 0 | 0 | 0 | 0 | 0 | 0 | 0 | 0 | 0 | 0 | 0 | 0 | 0 | 0 | 0 | 0 | 0 | 0 | 0 |  | 0 | 0 | 1 | 0 | 0 | 9.84 | 0 | 0 | 0 | 0 | 0 | 0 | 0 | 0 |  | 0 |  | 0
485 | 86549534 | 86550646 | 85665773 | 1081 | 1 | 1081 | 1 | 9999990008 |  | Трудозатраты рабочих | 1191 | 1013 | чел.-ч. | чел.-ч. | 1 | 0 | 476480486 | 8.7354 | 0 | 0 | 0 | 0 | 0 | 0 | 0 | 0 | 1 | 1 | 1 | 1 | -2 | 0 | 1 | 1 | 0 | 0 | 6.33 | *1,15)*1,2 | 1 | 2 | 86550656 | 1 | 0 | 505 | 0 | 0 | 0 | 0 | 0 | 0 | 0 | 0 | 0 | 0 | 0 | 0 | 0 | 0 | 0 | 0 | 0 | 0 | 0 | 0 | 0 | 0 | 0 | 17.4708 | 0 | 17.4708 | 0 | 0 | 1 | 0 | 0 | 0 | 0 | 0 | 0 | 0 | 0 |  | 0 |  | 0
485 | 86549534 | 86550646 | 85731677 | 1 | 1 | 1081 | 2 | 2.1-18-7 | ТСН-2001.2. Доп. 68. п.1-18-7 (183001) | Автомобили грузовые бортовые, грузоподъемность до 5 т | 1368 | 1011 | маш.-ч | маш.-ч | 1 | 0 | 874612079 | 0.51 | 0 | 88.67 | 13.47 | 0 | 0 | 83.1 | 12.62 | 0 | 1 | 1 | 1 | 1 | -2 | 0 | 1 | 1 | 0 | 0 | 0.34 | *1,25)*1,2 | 0 | 2 | 86550657 | 1 | 0 | 506 | 0 | 0 | 0 | 0 | 0 | 0 | 0 | 0 | 0 | 0 | 0 | 0 | 0 | 0 | 0 | 0 | 0 | 0 | 0 | 0 | 0 | 0 |  | 0 | 12.8724 | 1.02 | 88.67 | 83.1 | 1 | 42.375 | 6.435 | 0 | 84.76 | 12.87 | 0 | 84.76 | 0 | 9999990009 | 0 | чел.-ч. | 12.62
485 | 86549534 | 86550646 | 85731798 | 1 | 1 | 1081 | 2 | 2.1-30-102 | ТСН-2001.2. Доп. 68. п.1-30-102 (303704) | Дрели, мощность до 800 Вт | 1368 | 1011 | маш.-ч | маш.-ч | 1 | 0 | -2083101341 | 0.285 | 0 | 0.85 | 0 | 0 | 0 | 0.8 | 0 | 0 | 1 | 1 | 1 | 1 | -2 | 0 | 1 | 1 | 0 | 0 | 0.19 | *1,25)*1,2 | 0 | 2 | 86550658 | 1 | 0 | 507 | 0 | 0 | 0 | 0 | 0 | 0 | 0 | 0 | 0 | 0 | 0 | 0 | 0 | 0 | 0 | 0 | 0 | 0 | 0 | 0 | 0 | 0 |  | 0 | 0 | 0.57 | 0.85 | 0.8 | 1 | 0.225 | 0 | 0 | 0.46 | 0 | 0 | 0.46 | 0 |  | 0 |  | 0
485 | 86549534 | 86550646 | 85731764 | 1 | 1 | 1081 | 2 | 2.1-30-56 | ТСН-2001.2. Доп. 68. п.1-30-56 (309101) | Шуруповерты | 1368 | 1011 | маш.-ч | маш.-ч | 1 | 0 | -643591644 | 0.09 | 0 | 0.5 | 0 | 0 | 0 | 0.47 | 0 | 0 | 1 | 1 | 1 | 1 | -2 | 0 | 1 | 1 | 0 | 0 | 0.06 | *1,25)*1,2 | 0 | 2 | 86550659 | 1 | 0 | 508 | 0 | 0 | 0 | 0 | 0 | 0 | 0 | 0 | 0 | 0 | 0 | 0 | 0 | 0 | 0 | 0 | 0 | 0 | 0 | 0 | 0 | 0 |  | 0 | 0 | 0.18 | 0.5 | 0.47 | 1 | 0.045 | 0 | 0 | 0.08 | 0 | 0 | 0.08 | 0 |  | 0 |  | 0
485 | 86549534 | 86550646 | 85702126 | 1 | 1 | 1081 | 3 | 1.1-1-2085 | ТСН-2001.1 Доп. 79, Р. 1, о. 1, поз. 2085 | Герметик силиконовый | 1296 | 1002 | л | л | 1 | 0 | 1977302506 | 0.4621 | 84.21 | 0 | 0 | 0 | 84.21 | 0 | 0 | 0 | 1 | 1 | 1 | 1 | -2 | 0 | 1 | 1 | 0 | 0 | 0.4621 | *1)*1 | 0 | 2 | 86550660 | 1 | 0 | 509 | 0 | 0 | 0 | 0 | 0 | 0 | 0 | 0 | 0 | 0 | 0 | 0 | 0 | 0 | 0 | 0 | 0 | 0 | 0 | 0 | 0 | 0 |  | 0 | 0 | 0.9242 | 84.21 | 84.21 | 1 | 38.91 | 0 | 77.83 | 0 | 0 | 0 | 77.83 | 0 |  | 0 |  | 0
485 | 86549534 | 86550646 | 85703149 | 1 | 1 | 1081 | 3 | 1.1-1-3555 | ТСН-2001.1 Доп. 68, Р. 1, о. 1, поз. 3555 | Смазка универсальная, силиконовая, водостойкая, диапазон температур применения от -50 до +230°С, тюбик 30 г | 1354 | 1010 | шт. | шт. | 1 | 0 | 1643149630 | 1.225 | 38 | 0 | 0 | 0 | 38 | 0 | 0 | 0 | 1 | 1 | 1 | 1 | -2 | 0 | 1 | 1 | 0 | 0 | 1.225 | *1)*1 | 0 | 2 | 86550661 | 1 | 0 | 510 | 0 | 0 | 0 | 0 | 0 | 0 | 0 | 0 | 0 | 0 | 0 | 0 | 0 | 0 | 0 | 0 | 0 | 0 | 0 | 0 | 0 | 0 |  | 0 | 0 | 2.45 | 38 | 38 | 1 | 46.55 | 0 | 93.1 | 0 | 0 | 0 | 93.1 | 0 |  | 0 |  | 0
485 | 86549534 | 86550646 | 85719672 | 1 | 1 | 1081 | 3 | 1.17-2-8 | ТСН-2001.1 Доп. 73, Р. 17, о. 2, поз. 8 | Сифон бутылочный латунный | 1354 | 1010 | шт. | шт. | 1 | 0 | 145208330 | 10 | 92.11 | 0 | 0 | 0 | 92.11 | 0 | 0 | 0 | 1 | 1 | 1 | 1 | 0 | 0 | 0 | 1 | 0 | 0 | 10 | *1)*1 | 0 | 1 | -1 | 0 | 0 |  | 0 | 0 | 0 | 0 | 0 | 0 | 0 | 0 | 0 | 0 | 0 | 0 | 0 | 0 | 0 | 0 | 0 | 0 | 0 | 0 | 0 | 0 |  | 0 | 0 | 20 | 92.11 | 92.11 | 1 | 921.1 | 0 | 1842.2 | 0 | 0 | 0 | 1842.2 | 0 |  | 0 |  | 0
485 | 86549534 | 86550646 | 85710740 | 1 | 1 | 1081 | 3 | 1.7-3-131 | ТСН-2001.1 Доп. 65, Р. 7, о. 3, поз. 131 | Бур с наконечником из твердого сплава, с хвостовиком SDS-plus, диаметр 12 мм, длина 210 мм | 1354 | 1010 | шт. | шт. | 1 | 0 | 451408244 | 0.03 | 7.74 | 0 | 0 | 0 | 7.74 | 0 | 0 | 0 | 1 | 1 | 1 | 1 | -2 | 0 | 1 | 1 | 0 | 0 | 0.03 | *1)*1 | 0 | 2 | 86550662 | 1 | 0 | 511 | 0 | 0 | 0 | 0 | 0 | 0 | 0 | 0 | 0 | 0 | 0 | 0 | 0 | 0 | 0 | 0 | 0 | 0 | 0 | 0 | 0 | 0 |  | 0 | 0 | 0.06 | 7.74 | 7.74 | 1 | 0.23 | 0 | 0.46 | 0 | 0 | 0 | 0.46 | 0 |  | 0 |  | 0
485 | 86549534 | 86550646 | 0 | 0 | 1 | 1081 | 3 | КА. п. 4 |  | Умывальник индивидуального изготовления на 4 смесителя | 1354 | 1010 | шт. | шт. | 1 | 0 | 1474683491 | 2.5 | 0 | 0 | 0 | 0 | 0 | 0 | 0 | 0 | 1 | 1 | 1 | 1 | 0 | 0 | 0 | 1 | 0 | 0 | 2.5 | *1)*1 | 0 | 1 | -1 | 0 | 0 |  | 0 | 0 | 0 | 0 | 0 | 0 | 0 | 0 | 0 | 0 | 0 | 0 | 0 | 0 | 0 | 0 | 0 | 0 | 0 | 0 | 0 | 0 |  | 0 | 0 | 5 | 0 | 0 | 1 | 0 | 0 | 0 | 0 | 0 | 0 | 0 | 0 |  | 0 |  | 0
486 | 86549536 | 86550646 | 85665773 | 1081 | 1 | 1081 | 1 | 9999990008 |  | Трудозатраты рабочих | 1191 | 1013 | чел.-ч. | чел.-ч. | 1 | 0 | 476480486 | 8.7354 | 0 | 0 | 0 | 0 | 0 | 0 | 0 | 0 | 1 | 1 | 1 | 1 | 5 | 0 | 1 | 1 | 0 | 0 | 6.33 | *1,15)*1,2 | 1 | 2 | 86550656 | 1 | 0 | 514 | 0 | 0 | 0 | 0 | 0 | 0 | 0 | 0 | 0 | 0 | 0 | 0 | 0 | 0 | 0 | 0 | 0 | 0 | 0 | 0 | 0 | 0 | 0 | 17.4708 | 0 | 17.4708 | 0 | 0 | 1 | 0 | 0 | 0 | 0 | 0 | 0 | 0 | 0 |  | 0 |  | 0
486 | 86549536 | 86550646 | 85731677 | 1 | 1 | 1081 | 2 | 2.1-18-7 | ТСН-2001.2. Доп. 68. п.1-18-7 (183001) | Автомобили грузовые бортовые, грузоподъемность до 5 т | 1368 | 1011 | маш.-ч | маш.-ч | 1 | 0 | 874612079 | 0.51 | 0 | 1513.56 | 758.78 | 0 | 0 | 83.1 | 12.62 | 0 | 1 | 17.07 | 56.35 | 1 | 2 | 0 | 1 | 1 | 0 | 0 | 0.34 | *1,25)*1,2 | 0 | 2 | 86550657 | 1 | 0 | 515 | 0 | 0 | 0 | 0 | 0 | 0 | 0 | 0 | 0 | 0 | 0 | 0 | 0 | 0 | 0 | 0 | 0 | 0 | 0 | 0 | 0 | 0 |  | 0 | 12.8724 | 1.02 | 1513.56 | 83.1 | 17.07 | 42.375 | 6.435 | 0 | 1446.89 | 725.36 | 0 | 1446.89 | 0 | 9999990009 | 0 | чел.-ч. | 12.62
486 | 86549536 | 86550646 | 85731798 | 1 | 1 | 1081 | 2 | 2.1-30-102 | ТСН-2001.2. Доп. 68. п.1-30-102 (303704) | Дрели, мощность до 800 Вт | 1368 | 1011 | маш.-ч | маш.-ч | 1 | 0 | -2083101341 | 0.285 | 0 | 8.08 | 0 | 0 | 0 | 0.8 | 0 | 0 | 1 | 9.46 | 1 | 1 | 2 | 0 | 1 | 1 | 0 | 0 | 0.19 | *1,25)*1,2 | 0 | 2 | 86550658 | 1 | 0 | 516 | 0 | 0 | 0 | 0 | 0 | 0 | 0 | 0 | 0 | 0 | 0 | 0 | 0 | 0 | 0 | 0 | 0 | 0 | 0 | 0 | 0 | 0 |  | 0 | 0 | 0.57 | 8.08 | 0.8 | 9.46 | 0.225 | 0 | 0 | 4.31 | 0 | 0 | 4.31 | 0 |  | 0 |  | 0
486 | 86549536 | 86550646 | 85731764 | 1 | 1 | 1081 | 2 | 2.1-30-56 | ТСН-2001.2. Доп. 68. п.1-30-56 (309101) | Шуруповерты | 1368 | 1011 | маш.-ч | маш.-ч | 1 | 0 | -643591644 | 0.09 | 0 | 4.84 | 0 | 0 | 0 | 0.47 | 0 | 0 | 1 | 9.66 | 1 | 1 | 2 | 0 | 1 | 1 | 0 | 0 | 0.06 | *1,25)*1,2 | 0 | 2 | 86550659 | 1 | 0 | 517 | 0 | 0 | 0 | 0 | 0 | 0 | 0 | 0 | 0 | 0 | 0 | 0 | 0 | 0 | 0 | 0 | 0 | 0 | 0 | 0 | 0 | 0 |  | 0 | 0 | 0.18 | 4.84 | 0.47 | 9.66 | 0.045 | 0 | 0 | 0.82 | 0 | 0 | 0.82 | 0 |  | 0 |  | 0
486 | 86549536 | 86550646 | 85702126 | 1 | 1 | 1081 | 3 | 1.1-1-2085 | ТСН-2001.1 Доп. 79, Р. 1, о. 1, поз. 2085 | Герметик силиконовый | 1296 | 1002 | л | л | 1 | 0 | 1977302506 | 0.4621 | 410.94 | 0 | 0 | 0 | 84.21 | 0 | 0 | 0 | 4.88 | 1 | 1 | 1 | 2 | 0 | 1 | 1 | 0 | 0 | 0.4621 | *1)*1 | 0 | 2 | 86550660 | 1 | 0 | 518 | 0 | 0 | 0 | 0 | 0 | 0 | 0 | 0 | 0 | 0 | 0 | 0 | 0 | 0 | 0 | 0 | 0 | 0 | 0 | 0 | 0 | 0 |  | 0 | 0 | 0.9242 | 410.94 | 84.21 | 4.88 | 38.91 | 0 | 379.79 | 0 | 0 | 0 | 379.79 | 0 |  | 0 |  | 0
486 | 86549536 | 86550646 | 85703149 | 1 | 1 | 1081 | 3 | 1.1-1-3555 | ТСН-2001.1 Доп. 68, Р. 1, о. 1, поз. 3555 | Смазка универсальная, силиконовая, водостойкая, диапазон температур применения от -50 до +230°С, тюбик 30 г | 1354 | 1010 | шт. | шт. | 1 | 0 | 1643149630 | 1.225 | 204.82 | 0 | 0 | 0 | 38 | 0 | 0 | 0 | 5.39 | 1 | 1 | 1 | 2 | 0 | 1 | 1 | 0 | 0 | 1.225 | *1)*1 | 0 | 2 | 86550661 | 1 | 0 | 519 | 0 | 0 | 0 | 0 | 0 | 0 | 0 | 0 | 0 | 0 | 0 | 0 | 0 | 0 | 0 | 0 | 0 | 0 | 0 | 0 | 0 | 0 |  | 0 | 0 | 2.45 | 204.82 | 38 | 5.39 | 46.55 | 0 | 501.81 | 0 | 0 | 0 | 501.81 | 0 |  | 0 |  | 0
486 | 86549536 | 86550646 | 85719672 | 1 | 1 | 1081 | 3 | 1.17-2-8 | ТСН-2001.1 Доп. 73, Р. 17, о. 2, поз. 8 | Сифон бутылочный латунный | 1354 | 1010 | шт. | шт. | 1 | 0 | 145208330 | 10 | 960.71 | 0 | 0 | 0 | 92.11 | 0 | 0 | 0 | 10.43 | 1 | 1 | 1 | 0 | 0 | 0 | 1 | 0 | 0 | 10 | *1)*1 | 0 | 1 | -1 | 0 | 0 |  | 0 | 0 | 0 | 0 | 0 | 0 | 0 | 0 | 0 | 0 | 0 | 0 | 0 | 0 | 0 | 0 | 0 | 0 | 0 | 0 | 0 | 0 |  | 0 | 0 | 20 | 960.71 | 92.11 | 10.43 | 921.1 | 0 | 19214.2 | 0 | 0 | 0 | 19214.2 | 0 |  | 0 |  | 0
486 | 86549536 | 86550646 | 85710740 | 1 | 1 | 1081 | 3 | 1.7-3-131 | ТСН-2001.1 Доп. 65, Р. 7, о. 3, поз. 131 | Бур с наконечником из твердого сплава, с хвостовиком SDS-plus, диаметр 12 мм, длина 210 мм | 1354 | 1010 | шт. | шт. | 1 | 0 | 451408244 | 0.03 | 152.94 | 0 | 0 | 0 | 7.74 | 0 | 0 | 0 | 19.76 | 1 | 1 | 1 | 2 | 0 | 1 | 1 | 0 | 0 | 0.03 | *1)*1 | 0 | 2 | 86550662 | 1 | 0 | 520 | 0 | 0 | 0 | 0 | 0 | 0 | 0 | 0 | 0 | 0 | 0 | 0 | 0 | 0 | 0 | 0 | 0 | 0 | 0 | 0 | 0 | 0 |  | 0 | 0 | 0.06 | 152.94 | 7.74 | 19.76 | 0.23 | 0 | 9.18 | 0 | 0 | 0 | 9.18 | 0 |  | 0 |  | 0
486 | 86549536 | 86550646 | 0 | 0 | 1 | 1081 | 3 | КА. п. 4 |  | Умывальник индивидуального изготовления на 4 смесителя | 1354 | 1010 | шт. | шт. | 1 | 0 | 1474683491 | 2.5 | 0 | 0 | 0 | 0 | 0 | 0 | 0 | 0 | 9.84 | 1 | 1 | 1 | 0 | 0 | 0 | 1 | 0 | 0 | 2.5 | *1)*1 | 0 | 1 | -1 | 0 | 0 |  | 0 | 0 | 0 | 0 | 0 | 0 | 0 | 0 | 0 | 0 | 0 | 0 | 0 | 0 | 0 | 0 | 0 | 0 | 0 | 0 | 0 | 0 |  | 0 | 0 | 5 | 0 | 0 | 9.84 | 0 | 0 | 0 | 0 | 0 | 0 | 0 | 0 |  | 0 |  | 0
491 | 86549534 | 86550667 | 85665773 | 1081 | 1 | 1081 | 1 | 9999990008 |  | Трудозатраты рабочих | 1191 | 1013 | чел.-ч. | чел.-ч. | 1 | 0 | 476480486 | 8.7354 | 0 | 0 | 0 | 0 | 0 | 0 | 0 | 0 | 1 | 1 | 1 | 1 | -2 | 0 | 1 | 1 | 0 | 0 | 6.33 | *1,15)*1,2 | 1 | 2 | 86550677 | 1 | 0 | 523 | 0 | 0 | 0 | 0 | 0 | 0 | 0 | 0 | 0 | 0 | 0 | 0 | 0 | 0 | 0 | 0 | 0 | 0 | 0 | 0 | 0 | 0 | 0 | 12.2296 | 0 | 12.2296 | 0 | 0 | 1 | 0 | 0 | 0 | 0 | 0 | 0 | 0 | 0 |  | 0 |  | 0
491 | 86549534 | 86550667 | 85731677 | 1 | 1 | 1081 | 2 | 2.1-18-7 | ТСН-2001.2. Доп. 68. п.1-18-7 (183001) | Автомобили грузовые бортовые, грузоподъемность до 5 т | 1368 | 1011 | маш.-ч | маш.-ч | 1 | 0 | 874612079 | 0.51 | 0 | 88.67 | 13.47 | 0 | 0 | 83.1 | 12.62 | 0 | 1 | 1 | 1 | 1 | -2 | 0 | 1 | 1 | 0 | 0 | 0.34 | *1,25)*1,2 | 0 | 2 | 86550678 | 1 | 0 | 524 | 0 | 0 | 0 | 0 | 0 | 0 | 0 | 0 | 0 | 0 | 0 | 0 | 0 | 0 | 0 | 0 | 0 | 0 | 0 | 0 | 0 | 0 |  | 0 | 9.0107 | 0.714 | 88.67 | 83.1 | 1 | 42.375 | 6.435 | 0 | 59.33 | 9.01 | 0 | 59.33 | 0 | 9999990009 | 0 | чел.-ч. | 12.62
491 | 86549534 | 86550667 | 85731798 | 1 | 1 | 1081 | 2 | 2.1-30-102 | ТСН-2001.2. Доп. 68. п.1-30-102 (303704) | Дрели, мощность до 800 Вт | 1368 | 1011 | маш.-ч | маш.-ч | 1 | 0 | -2083101341 | 0.285 | 0 | 0.85 | 0 | 0 | 0 | 0.8 | 0 | 0 | 1 | 1 | 1 | 1 | -2 | 0 | 1 | 1 | 0 | 0 | 0.19 | *1,25)*1,2 | 0 | 2 | 86550679 | 1 | 0 | 525 | 0 | 0 | 0 | 0 | 0 | 0 | 0 | 0 | 0 | 0 | 0 | 0 | 0 | 0 | 0 | 0 | 0 | 0 | 0 | 0 | 0 | 0 |  | 0 | 0 | 0.399 | 0.85 | 0.8 | 1 | 0.225 | 0 | 0 | 0.32 | 0 | 0 | 0.32 | 0 |  | 0 |  | 0
491 | 86549534 | 86550667 | 85731764 | 1 | 1 | 1081 | 2 | 2.1-30-56 | ТСН-2001.2. Доп. 68. п.1-30-56 (309101) | Шуруповерты | 1368 | 1011 | маш.-ч | маш.-ч | 1 | 0 | -643591644 | 0.09 | 0 | 0.5 | 0 | 0 | 0 | 0.47 | 0 | 0 | 1 | 1 | 1 | 1 | -2 | 0 | 1 | 1 | 0 | 0 | 0.06 | *1,25)*1,2 | 0 | 2 | 86550680 | 1 | 0 | 526 | 0 | 0 | 0 | 0 | 0 | 0 | 0 | 0 | 0 | 0 | 0 | 0 | 0 | 0 | 0 | 0 | 0 | 0 | 0 | 0 | 0 | 0 |  | 0 | 0 | 0.126 | 0.5 | 0.47 | 1 | 0.045 | 0 | 0 | 0.06 | 0 | 0 | 0.06 | 0 |  | 0 |  | 0
491 | 86549534 | 86550667 | 85702126 | 1 | 1 | 1081 | 3 | 1.1-1-2085 | ТСН-2001.1 Доп. 79, Р. 1, о. 1, поз. 2085 | Герметик силиконовый | 1296 | 1002 | л | л | 1 | 0 | 1977302506 | 0.4621 | 84.21 | 0 | 0 | 0 | 84.21 | 0 | 0 | 0 | 1 | 1 | 1 | 1 | -2 | 0 | 1 | 1 | 0 | 0 | 0.4621 | *1)*1 | 0 | 2 | 86550681 | 1 | 0 | 527 | 0 | 0 | 0 | 0 | 0 | 0 | 0 | 0 | 0 | 0 | 0 | 0 | 0 | 0 | 0 | 0 | 0 | 0 | 0 | 0 | 0 | 0 |  | 0 | 0 | 0.64694 | 84.21 | 84.21 | 1 | 38.91 | 0 | 54.48 | 0 | 0 | 0 | 54.48 | 0 |  | 0 |  | 0
491 | 86549534 | 86550667 | 85703149 | 1 | 1 | 1081 | 3 | 1.1-1-3555 | ТСН-2001.1 Доп. 68, Р. 1, о. 1, поз. 3555 | Смазка универсальная, силиконовая, водостойкая, диапазон температур применения от -50 до +230°С, тюбик 30 г | 1354 | 1010 | шт. | шт. | 1 | 0 | 1643149630 | 1.225 | 38 | 0 | 0 | 0 | 38 | 0 | 0 | 0 | 1 | 1 | 1 | 1 | -2 | 0 | 1 | 1 | 0 | 0 | 1.225 | *1)*1 | 0 | 2 | 86550682 | 1 | 0 | 528 | 0 | 0 | 0 | 0 | 0 | 0 | 0 | 0 | 0 | 0 | 0 | 0 | 0 | 0 | 0 | 0 | 0 | 0 | 0 | 0 | 0 | 0 |  | 0 | 0 | 1.715 | 38 | 38 | 1 | 46.55 | 0 | 65.17 | 0 | 0 | 0 | 65.17 | 0 |  | 0 |  | 0
491 | 86549534 | 86550667 | 85719672 | 1 | 1 | 1081 | 3 | 1.17-2-8 | ТСН-2001.1 Доп. 73, Р. 17, о. 2, поз. 8 | Сифон бутылочный латунный | 1354 | 1010 | шт. | шт. | 1 | 0 | 145208330 | 10 | 92.11 | 0 | 0 | 0 | 92.11 | 0 | 0 | 0 | 1 | 1 | 1 | 1 | 0 | 0 | 0 | 1 | 0 | 0 | 10 | *1)*1 | 0 | 1 | -1 | 0 | 0 |  | 0 | 0 | 0 | 0 | 0 | 0 | 0 | 0 | 0 | 0 | 0 | 0 | 0 | 0 | 0 | 0 | 0 | 0 | 0 | 0 | 0 | 0 |  | 0 | 0 | 14 | 92.11 | 92.11 | 1 | 921.1 | 0 | 1289.54 | 0 | 0 | 0 | 1289.54 | 0 |  | 0 |  | 0
491 | 86549534 | 86550667 | 85710740 | 1 | 1 | 1081 | 3 | 1.7-3-131 | ТСН-2001.1 Доп. 65, Р. 7, о. 3, поз. 131 | Бур с наконечником из твердого сплава, с хвостовиком SDS-plus, диаметр 12 мм, длина 210 мм | 1354 | 1010 | шт. | шт. | 1 | 0 | 451408244 | 0.03 | 7.74 | 0 | 0 | 0 | 7.74 | 0 | 0 | 0 | 1 | 1 | 1 | 1 | -2 | 0 | 1 | 1 | 0 | 0 | 0.03 | *1)*1 | 0 | 2 | 86550683 | 1 | 0 | 529 | 0 | 0 | 0 | 0 | 0 | 0 | 0 | 0 | 0 | 0 | 0 | 0 | 0 | 0 | 0 | 0 | 0 | 0 | 0 | 0 | 0 | 0 |  | 0 | 0 | 0.042 | 7.74 | 7.74 | 1 | 0.23 | 0 | 0.33 | 0 | 0 | 0 | 0.33 | 0 |  | 0 |  | 0
491 | 86549534 | 86550667 | 0 | 0 | 1 | 1081 | 3 | КА. п. 5 |  | Умывальник индивидуального изготовления на 2 смесителя | 1354 | 1010 | шт. | шт. | 1 | 0 | -1507810522 | 5 | 0 | 0 | 0 | 0 | 0 | 0 | 0 | 0 | 1 | 1 | 1 | 1 | 0 | 0 | 0 | 1 | 0 | 0 | 5 | *1)*1 | 0 | 1 | -1 | 0 | 0 |  | 0 | 0 | 0 | 0 | 0 | 0 | 0 | 0 | 0 | 0 | 0 | 0 | 0 | 0 | 0 | 0 | 0 | 0 | 0 | 0 | 0 | 0 |  | 0 | 0 | 7 | 0 | 0 | 1 | 0 | 0 | 0 | 0 | 0 | 0 | 0 | 0 |  | 0 |  | 0
492 | 86549536 | 86550667 | 85665773 | 1081 | 1 | 1081 | 1 | 9999990008 |  | Трудозатраты рабочих | 1191 | 1013 | чел.-ч. | чел.-ч. | 1 | 0 | 476480486 | 8.7354 | 0 | 0 | 0 | 0 | 0 | 0 | 0 | 0 | 1 | 1 | 1 | 1 | 5 | 0 | 1 | 1 | 0 | 0 | 6.33 | *1,15)*1,2 | 1 | 2 | 86550677 | 1 | 0 | 532 | 0 | 0 | 0 | 0 | 0 | 0 | 0 | 0 | 0 | 0 | 0 | 0 | 0 | 0 | 0 | 0 | 0 | 0 | 0 | 0 | 0 | 0 | 0 | 12.2296 | 0 | 12.2296 | 0 | 0 | 1 | 0 | 0 | 0 | 0 | 0 | 0 | 0 | 0 |  | 0 |  | 0
492 | 86549536 | 86550667 | 85731677 | 1 | 1 | 1081 | 2 | 2.1-18-7 | ТСН-2001.2. Доп. 68. п.1-18-7 (183001) | Автомобили грузовые бортовые, грузоподъемность до 5 т | 1368 | 1011 | маш.-ч | маш.-ч | 1 | 0 | 874612079 | 0.51 | 0 | 1513.56 | 758.78 | 0 | 0 | 83.1 | 12.62 | 0 | 1 | 17.07 | 56.35 | 1 | 2 | 0 | 1 | 1 | 0 | 0 | 0.34 | *1,25)*1,2 | 0 | 2 | 86550678 | 1 | 0 | 533 | 0 | 0 | 0 | 0 | 0 | 0 | 0 | 0 | 0 | 0 | 0 | 0 | 0 | 0 | 0 | 0 | 0 | 0 | 0 | 0 | 0 | 0 |  | 0 | 9.0107 | 0.714 | 1513.56 | 83.1 | 17.07 | 42.375 | 6.435 | 0 | 1012.82 | 507.75 | 0 | 1012.82 | 0 | 9999990009 | 0 | чел.-ч. | 12.62
492 | 86549536 | 86550667 | 85731798 | 1 | 1 | 1081 | 2 | 2.1-30-102 | ТСН-2001.2. Доп. 68. п.1-30-102 (303704) | Дрели, мощность до 800 Вт | 1368 | 1011 | маш.-ч | маш.-ч | 1 | 0 | -2083101341 | 0.285 | 0 | 8.08 | 0 | 0 | 0 | 0.8 | 0 | 0 | 1 | 9.46 | 1 | 1 | 2 | 0 | 1 | 1 | 0 | 0 | 0.19 | *1,25)*1,2 | 0 | 2 | 86550679 | 1 | 0 | 534 | 0 | 0 | 0 | 0 | 0 | 0 | 0 | 0 | 0 | 0 | 0 | 0 | 0 | 0 | 0 | 0 | 0 | 0 | 0 | 0 | 0 | 0 |  | 0 | 0 | 0.399 | 8.08 | 0.8 | 9.46 | 0.225 | 0 | 0 | 3.02 | 0 | 0 | 3.02 | 0 |  | 0 |  | 0
492 | 86549536 | 86550667 | 85731764 | 1 | 1 | 1081 | 2 | 2.1-30-56 | ТСН-2001.2. Доп. 68. п.1-30-56 (309101) | Шуруповерты | 1368 | 1011 | маш.-ч | маш.-ч | 1 | 0 | -643591644 | 0.09 | 0 | 4.84 | 0 | 0 | 0 | 0.47 | 0 | 0 | 1 | 9.66 | 1 | 1 | 2 | 0 | 1 | 1 | 0 | 0 | 0.06 | *1,25)*1,2 | 0 | 2 | 86550680 | 1 | 0 | 535 | 0 | 0 | 0 | 0 | 0 | 0 | 0 | 0 | 0 | 0 | 0 | 0 | 0 | 0 | 0 | 0 | 0 | 0 | 0 | 0 | 0 | 0 |  | 0 | 0 | 0.126 | 4.84 | 0.47 | 9.66 | 0.045 | 0 | 0 | 0.57 | 0 | 0 | 0.57 | 0 |  | 0 |  | 0
492 | 86549536 | 86550667 | 85702126 | 1 | 1 | 1081 | 3 | 1.1-1-2085 | ТСН-2001.1 Доп. 79, Р. 1, о. 1, поз. 2085 | Герметик силиконовый | 1296 | 1002 | л | л | 1 | 0 | 1977302506 | 0.4621 | 410.94 | 0 | 0 | 0 | 84.21 | 0 | 0 | 0 | 4.88 | 1 | 1 | 1 | 2 | 0 | 1 | 1 | 0 | 0 | 0.4621 | *1)*1 | 0 | 2 | 86550681 | 1 | 0 | 536 | 0 | 0 | 0 | 0 | 0 | 0 | 0 | 0 | 0 | 0 | 0 | 0 | 0 | 0 | 0 | 0 | 0 | 0 | 0 | 0 | 0 | 0 |  | 0 | 0 | 0.64694 | 410.94 | 84.21 | 4.88 | 38.91 | 0 | 265.85 | 0 | 0 | 0 | 265.85 | 0 |  | 0 |  | 0
492 | 86549536 | 86550667 | 85703149 | 1 | 1 | 1081 | 3 | 1.1-1-3555 | ТСН-2001.1 Доп. 68, Р. 1, о. 1, поз. 3555 | Смазка универсальная, силиконовая, водостойкая, диапазон температур применения от -50 до +230°С, тюбик 30 г | 1354 | 1010 | шт. | шт. | 1 | 0 | 1643149630 | 1.225 | 204.82 | 0 | 0 | 0 | 38 | 0 | 0 | 0 | 5.39 | 1 | 1 | 1 | 2 | 0 | 1 | 1 | 0 | 0 | 1.225 | *1)*1 | 0 | 2 | 86550682 | 1 | 0 | 537 | 0 | 0 | 0 | 0 | 0 | 0 | 0 | 0 | 0 | 0 | 0 | 0 | 0 | 0 | 0 | 0 | 0 | 0 | 0 | 0 | 0 | 0 |  | 0 | 0 | 1.715 | 204.82 | 38 | 5.39 | 46.55 | 0 | 351.27 | 0 | 0 | 0 | 351.27 | 0 |  | 0 |  | 0
492 | 86549536 | 86550667 | 85719672 | 1 | 1 | 1081 | 3 | 1.17-2-8 | ТСН-2001.1 Доп. 73, Р. 17, о. 2, поз. 8 | Сифон бутылочный латунный | 1354 | 1010 | шт. | шт. | 1 | 0 | 145208330 | 10 | 960.71 | 0 | 0 | 0 | 92.11 | 0 | 0 | 0 | 10.43 | 1 | 1 | 1 | 0 | 0 | 0 | 1 | 0 | 0 | 10 | *1)*1 | 0 | 1 | -1 | 0 | 0 |  | 0 | 0 | 0 | 0 | 0 | 0 | 0 | 0 | 0 | 0 | 0 | 0 | 0 | 0 | 0 | 0 | 0 | 0 | 0 | 0 | 0 | 0 |  | 0 | 0 | 14 | 960.71 | 92.11 | 10.43 | 921.1 | 0 | 13449.94 | 0 | 0 | 0 | 13449.94 | 0 |  | 0 |  | 0
492 | 86549536 | 86550667 | 85710740 | 1 | 1 | 1081 | 3 | 1.7-3-131 | ТСН-2001.1 Доп. 65, Р. 7, о. 3, поз. 131 | Бур с наконечником из твердого сплава, с хвостовиком SDS-plus, диаметр 12 мм, длина 210 мм | 1354 | 1010 | шт. | шт. | 1 | 0 | 451408244 | 0.03 | 152.94 | 0 | 0 | 0 | 7.74 | 0 | 0 | 0 | 19.76 | 1 | 1 | 1 | 2 | 0 | 1 | 1 | 0 | 0 | 0.03 | *1)*1 | 0 | 2 | 86550683 | 1 | 0 | 538 | 0 | 0 | 0 | 0 | 0 | 0 | 0 | 0 | 0 | 0 | 0 | 0 | 0 | 0 | 0 | 0 | 0 | 0 | 0 | 0 | 0 | 0 |  | 0 | 0 | 0.042 | 152.94 | 7.74 | 19.76 | 0.23 | 0 | 6.42 | 0 | 0 | 0 | 6.42 | 0 |  | 0 |  | 0
492 | 86549536 | 86550667 | 0 | 0 | 1 | 1081 | 3 | КА. п. 5 |  | Умывальник индивидуального изготовления на 2 смесителя | 1354 | 1010 | шт. | шт. | 1 | 0 | -1507810522 | 5 | 0 | 0 | 0 | 0 | 0 | 0 | 0 | 0 | 9.84 | 1 | 1 | 1 | 0 | 0 | 0 | 1 | 0 | 0 | 5 | *1)*1 | 0 | 1 | -1 | 0 | 0 |  | 0 | 0 | 0 | 0 | 0 | 0 | 0 | 0 | 0 | 0 | 0 | 0 | 0 | 0 | 0 | 0 | 0 | 0 | 0 | 0 | 0 | 0 |  | 0 | 0 | 7 | 0 | 0 | 9.84 | 0 | 0 | 0 | 0 | 0 | 0 | 0 | 0 |  | 0 |  | 0
497 | 86549534 | 86550688 | 85665773 | 1081 | 1 | 1081 | 1 | 9999990008 |  | Трудозатраты рабочих | 1191 | 1013 | чел.-ч. | чел.-ч. | 1 | 0 | 476480486 | 8.7354 | 0 | 0 | 0 | 0 | 0 | 0 | 0 | 0 | 1 | 1 | 1 | 1 | -2 | 0 | 1 | 1 | 0 | 0 | 6.33 | *1,15)*1,2 | 1 | 2 | 86550700 | 1 | 0 | 541 | 0 | 0 | 0 | 0 | 0 | 0 | 0 | 0 | 0 | 0 | 0 | 0 | 0 | 0 | 0 | 0 | 0 | 0 | 0 | 0 | 0 | 0 | 0 | 34.9416 | 0 | 34.9416 | 0 | 0 | 1 | 0 | 0 | 0 | 0 | 0 | 0 | 0 | 0 |  | 0 |  | 0
497 | 86549534 | 86550688 | 85731677 | 1 | 1 | 1081 | 2 | 2.1-18-7 | ТСН-2001.2. Доп. 68. п.1-18-7 (183001) | Автомобили грузовые бортовые, грузоподъемность до 5 т | 1368 | 1011 | маш.-ч | маш.-ч | 1 | 0 | 874612079 | 0.51 | 0 | 88.67 | 13.47 | 0 | 0 | 83.1 | 12.62 | 0 | 1 | 1 | 1 | 1 | -2 | 0 | 1 | 1 | 0 | 0 | 0.34 | *1,25)*1,2 | 0 | 2 | 86550701 | 1 | 0 | 542 | 0 | 0 | 0 | 0 | 0 | 0 | 0 | 0 | 0 | 0 | 0 | 0 | 0 | 0 | 0 | 0 | 0 | 0 | 0 | 0 | 0 | 0 |  | 0 | 25.7448 | 2.04 | 88.67 | 83.1 | 1 | 42.375 | 6.435 | 0 | 169.52 | 25.74 | 0 | 169.52 | 0 | 9999990009 | 0 | чел.-ч. | 12.62
497 | 86549534 | 86550688 | 85731798 | 1 | 1 | 1081 | 2 | 2.1-30-102 | ТСН-2001.2. Доп. 68. п.1-30-102 (303704) | Дрели, мощность до 800 Вт | 1368 | 1011 | маш.-ч | маш.-ч | 1 | 0 | -2083101341 | 0.285 | 0 | 0.85 | 0 | 0 | 0 | 0.8 | 0 | 0 | 1 | 1 | 1 | 1 | -2 | 0 | 1 | 1 | 0 | 0 | 0.19 | *1,25)*1,2 | 0 | 2 | 86550702 | 1 | 0 | 543 | 0 | 0 | 0 | 0 | 0 | 0 | 0 | 0 | 0 | 0 | 0 | 0 | 0 | 0 | 0 | 0 | 0 | 0 | 0 | 0 | 0 | 0 |  | 0 | 0 | 1.14 | 0.85 | 0.8 | 1 | 0.225 | 0 | 0 | 0.91 | 0 | 0 | 0.91 | 0 |  | 0 |  | 0
497 | 86549534 | 86550688 | 85731764 | 1 | 1 | 1081 | 2 | 2.1-30-56 | ТСН-2001.2. Доп. 68. п.1-30-56 (309101) | Шуруповерты | 1368 | 1011 | маш.-ч | маш.-ч | 1 | 0 | -643591644 | 0.09 | 0 | 0.5 | 0 | 0 | 0 | 0.47 | 0 | 0 | 1 | 1 | 1 | 1 | -2 | 0 | 1 | 1 | 0 | 0 | 0.06 | *1,25)*1,2 | 0 | 2 | 86550703 | 1 | 0 | 544 | 0 | 0 | 0 | 0 | 0 | 0 | 0 | 0 | 0 | 0 | 0 | 0 | 0 | 0 | 0 | 0 | 0 | 0 | 0 | 0 | 0 | 0 |  | 0 | 0 | 0.36 | 0.5 | 0.47 | 1 | 0.045 | 0 | 0 | 0.17 | 0 | 0 | 0.17 | 0 |  | 0 |  | 0
497 | 86549534 | 86550688 | 85702126 | 1 | 1 | 1081 | 3 | 1.1-1-2085 | ТСН-2001.1 Доп. 79, Р. 1, о. 1, поз. 2085 | Герметик силиконовый | 1296 | 1002 | л | л | 1 | 0 | 1977302506 | 0.4621 | 84.21 | 0 | 0 | 0 | 84.21 | 0 | 0 | 0 | 1 | 1 | 1 | 1 | -2 | 0 | 1 | 1 | 0 | 0 | 0.4621 | *1)*1 | 0 | 2 | 86550704 | 1 | 0 | 545 | 0 | 0 | 0 | 0 | 0 | 0 | 0 | 0 | 0 | 0 | 0 | 0 | 0 | 0 | 0 | 0 | 0 | 0 | 0 | 0 | 0 | 0 |  | 0 | 0 | 1.8484 | 84.21 | 84.21 | 1 | 38.91 | 0 | 155.65 | 0 | 0 | 0 | 155.65 | 0 |  | 0 |  | 0
497 | 86549534 | 86550688 | 85703149 | 1 | 1 | 1081 | 3 | 1.1-1-3555 | ТСН-2001.1 Доп. 68, Р. 1, о. 1, поз. 3555 | Смазка универсальная, силиконовая, водостойкая, диапазон температур применения от -50 до +230°С, тюбик 30 г | 1354 | 1010 | шт. | шт. | 1 | 0 | 1643149630 | 1.225 | 38 | 0 | 0 | 0 | 38 | 0 | 0 | 0 | 1 | 1 | 1 | 1 | -2 | 0 | 1 | 1 | 0 | 0 | 1.225 | *1)*1 | 0 | 2 | 86550705 | 1 | 0 | 546 | 0 | 0 | 0 | 0 | 0 | 0 | 0 | 0 | 0 | 0 | 0 | 0 | 0 | 0 | 0 | 0 | 0 | 0 | 0 | 0 | 0 | 0 |  | 0 | 0 | 4.9 | 38 | 38 | 1 | 46.55 | 0 | 186.2 | 0 | 0 | 0 | 186.2 | 0 |  | 0 |  | 0
497 | 86549534 | 86550688 | 85719607 | 1 | 1 | 1081 | 3 | 1.17-1-39 | ТСН-2001.1 Доп. 79, Р. 17, о. 1, поз. 39 | Умывальник керамический овальный, 2-й величины | 1354 | 1010 | шт. | шт. | 1 | 0 | 1869799980 | 10 | 148.48 | 0 | 0 | 0 | 148.48 | 0 | 0 | 0 | 1 | 1 | 1 | 1 | 0 | 0 | 0 | 1 | 0 | 0 | 10 | *1)*1 | 0 | 1 | -1 | 0 | 0 |  | 0 | 0 | 0 | 0 | 0 | 0 | 0 | 0 | 0 | 0 | 0 | 0 | 0 | 0 | 0 | 0 | 0 | 0 | 0 | 0 | 0 | 0 |  | 0 | 0 | 40 | 148.48 | 148.48 | 1 | 1484.8 | 0 | 5939.2 | 0 | 0 | 0 | 5939.2 | 0 |  | 0 |  | 0
497 | 86549534 | 86550688 | 85719614 | 1 | 1 | 1081 | 3 | 1.17-1-46 | ТСН-2001.1 Доп. 79, Р. 17, о. 1, поз. 46 | Пьедестал под умывальник керамический овальный, 2-й величины | 1354 | 1010 | шт. | шт. | 1 | 0 | 1542648955 | 10 | 187.71 | 0 | 0 | 0 | 187.71 | 0 | 0 | 0 | 1 | 1 | 1 | 1 | 0 | 0 | 0 | 1 | 0 | 0 | 10 | *1)*1 | 0 | 1 | -1 | 0 | 0 |  | 0 | 0 | 0 | 0 | 0 | 0 | 0 | 0 | 0 | 0 | 0 | 0 | 0 | 0 | 0 | 0 | 0 | 0 | 0 | 0 | 0 | 0 |  | 0 | 0 | 40 | 187.71 | 187.71 | 1 | 1877.1 | 0 | 7508.4 | 0 | 0 | 0 | 7508.4 | 0 |  | 0 |  | 0
497 | 86549534 | 86550688 | 85719687 | 1 | 1 | 1081 | 3 | 1.17-2-31 | ТСН-2001.1 Доп. 73, Р. 17, о. 2, поз. 31 | Кронштейн стальной для умывальников и моек, скрытый, большой, длина 320 мм | 1391 | 1013 | КОМПЛЕКТ | КОМПЛЕКТ | 1 | 0 | 1576592135 | 10 | 23.29 | 0 | 0 | 0 | 23.29 | 0 | 0 | 0 | 1 | 1 | 1 | 1 | 0 | 0 | 0 | 1 | 0 | 0 | 10 | *1)*1 | 0 | 1 | -1 | 0 | 0 |  | 0 | 0 | 0 | 0 | 0 | 0 | 0 | 0 | 0 | 0 | 0 | 0 | 0 | 0 | 0 | 0 | 0 | 0 | 0 | 0 | 0 | 0 |  | 0 | 0 | 40 | 23.29 | 23.29 | 1 | 232.9 | 0 | 931.6 | 0 | 0 | 0 | 931.6 | 0 |  | 0 |  | 0
497 | 86549534 | 86550688 | 85719672 | 1 | 1 | 1081 | 3 | 1.17-2-8 | ТСН-2001.1 Доп. 73, Р. 17, о. 2, поз. 8 | Сифон бутылочный латунный | 1354 | 1010 | шт. | шт. | 1 | 0 | 145208330 | 10 | 92.11 | 0 | 0 | 0 | 92.11 | 0 | 0 | 0 | 1 | 1 | 1 | 1 | 0 | 0 | 0 | 1 | 0 | 0 | 10 | *1)*1 | 0 | 1 | -1 | 0 | 0 |  | 0 | 0 | 0 | 0 | 0 | 0 | 0 | 0 | 0 | 0 | 0 | 0 | 0 | 0 | 0 | 0 | 0 | 0 | 0 | 0 | 0 | 0 |  | 0 | 0 | 40 | 92.11 | 92.11 | 1 | 921.1 | 0 | 3684.4 | 0 | 0 | 0 | 3684.4 | 0 |  | 0 |  | 0
497 | 86549534 | 86550688 | 85710740 | 1 | 1 | 1081 | 3 | 1.7-3-131 | ТСН-2001.1 Доп. 65, Р. 7, о. 3, поз. 131 | Бур с наконечником из твердого сплава, с хвостовиком SDS-plus, диаметр 12 мм, длина 210 мм | 1354 | 1010 | шт. | шт. | 1 | 0 | 451408244 | 0.03 | 7.74 | 0 | 0 | 0 | 7.74 | 0 | 0 | 0 | 1 | 1 | 1 | 1 | -2 | 0 | 1 | 1 | 0 | 0 | 0.03 | *1)*1 | 0 | 2 | 86550706 | 1 | 0 | 547 | 0 | 0 | 0 | 0 | 0 | 0 | 0 | 0 | 0 | 0 | 0 | 0 | 0 | 0 | 0 | 0 | 0 | 0 | 0 | 0 | 0 | 0 |  | 0 | 0 | 0.12 | 7.74 | 7.74 | 1 | 0.23 | 0 | 0.93 | 0 | 0 | 0 | 0.93 | 0 |  | 0 |  | 0
498 | 86549536 | 86550688 | 85665773 | 1081 | 1 | 1081 | 1 | 9999990008 |  | Трудозатраты рабочих | 1191 | 1013 | чел.-ч. | чел.-ч. | 1 | 0 | 476480486 | 8.7354 | 0 | 0 | 0 | 0 | 0 | 0 | 0 | 0 | 1 | 1 | 1 | 1 | 5 | 0 | 1 | 1 | 0 | 0 | 6.33 | *1,15)*1,2 | 1 | 2 | 86550700 | 1 | 0 | 550 | 0 | 0 | 0 | 0 | 0 | 0 | 0 | 0 | 0 | 0 | 0 | 0 | 0 | 0 | 0 | 0 | 0 | 0 | 0 | 0 | 0 | 0 | 0 | 34.9416 | 0 | 34.9416 | 0 | 0 | 1 | 0 | 0 | 0 | 0 | 0 | 0 | 0 | 0 |  | 0 |  | 0
498 | 86549536 | 86550688 | 85731677 | 1 | 1 | 1081 | 2 | 2.1-18-7 | ТСН-2001.2. Доп. 68. п.1-18-7 (183001) | Автомобили грузовые бортовые, грузоподъемность до 5 т | 1368 | 1011 | маш.-ч | маш.-ч | 1 | 0 | 874612079 | 0.51 | 0 | 1513.56 | 758.78 | 0 | 0 | 83.1 | 12.62 | 0 | 1 | 17.07 | 56.35 | 1 | 2 | 0 | 1 | 1 | 0 | 0 | 0.34 | *1,25)*1,2 | 0 | 2 | 86550701 | 1 | 0 | 551 | 0 | 0 | 0 | 0 | 0 | 0 | 0 | 0 | 0 | 0 | 0 | 0 | 0 | 0 | 0 | 0 | 0 | 0 | 0 | 0 | 0 | 0 |  | 0 | 25.7448 | 2.04 | 1513.56 | 83.1 | 17.07 | 42.375 | 6.435 | 0 | 2893.78 | 1450.73 | 0 | 2893.78 | 0 | 9999990009 | 0 | чел.-ч. | 12.62
498 | 86549536 | 86550688 | 85731798 | 1 | 1 | 1081 | 2 | 2.1-30-102 | ТСН-2001.2. Доп. 68. п.1-30-102 (303704) | Дрели, мощность до 800 Вт | 1368 | 1011 | маш.-ч | маш.-ч | 1 | 0 | -2083101341 | 0.285 | 0 | 8.08 | 0 | 0 | 0 | 0.8 | 0 | 0 | 1 | 9.46 | 1 | 1 | 2 | 0 | 1 | 1 | 0 | 0 | 0.19 | *1,25)*1,2 | 0 | 2 | 86550702 | 1 | 0 | 552 | 0 | 0 | 0 | 0 | 0 | 0 | 0 | 0 | 0 | 0 | 0 | 0 | 0 | 0 | 0 | 0 | 0 | 0 | 0 | 0 | 0 | 0 |  | 0 | 0 | 1.14 | 8.08 | 0.8 | 9.46 | 0.225 | 0 | 0 | 8.63 | 0 | 0 | 8.63 | 0 |  | 0 |  | 0
498 | 86549536 | 86550688 | 85731764 | 1 | 1 | 1081 | 2 | 2.1-30-56 | ТСН-2001.2. Доп. 68. п.1-30-56 (309101) | Шуруповерты | 1368 | 1011 | маш.-ч | маш.-ч | 1 | 0 | -643591644 | 0.09 | 0 | 4.84 | 0 | 0 | 0 | 0.47 | 0 | 0 | 1 | 9.66 | 1 | 1 | 2 | 0 | 1 | 1 | 0 | 0 | 0.06 | *1,25)*1,2 | 0 | 2 | 86550703 | 1 | 0 | 553 | 0 | 0 | 0 | 0 | 0 | 0 | 0 | 0 | 0 | 0 | 0 | 0 | 0 | 0 | 0 | 0 | 0 | 0 | 0 | 0 | 0 | 0 |  | 0 | 0 | 0.36 | 4.84 | 0.47 | 9.66 | 0.045 | 0 | 0 | 1.63 | 0 | 0 | 1.63 | 0 |  | 0 |  | 0
498 | 86549536 | 86550688 | 85702126 | 1 | 1 | 1081 | 3 | 1.1-1-2085 | ТСН-2001.1 Доп. 79, Р. 1, о. 1, поз. 2085 | Герметик силиконовый | 1296 | 1002 | л | л | 1 | 0 | 1977302506 | 0.4621 | 410.94 | 0 | 0 | 0 | 84.21 | 0 | 0 | 0 | 4.88 | 1 | 1 | 1 | 2 | 0 | 1 | 1 | 0 | 0 | 0.4621 | *1)*1 | 0 | 2 | 86550704 | 1 | 0 | 554 | 0 | 0 | 0 | 0 | 0 | 0 | 0 | 0 | 0 | 0 | 0 | 0 | 0 | 0 | 0 | 0 | 0 | 0 | 0 | 0 | 0 | 0 |  | 0 | 0 | 1.8484 | 410.94 | 84.21 | 4.88 | 38.91 | 0 | 759.58 | 0 | 0 | 0 | 759.58 | 0 |  | 0 |  | 0
498 | 86549536 | 86550688 | 85703149 | 1 | 1 | 1081 | 3 | 1.1-1-3555 | ТСН-2001.1 Доп. 68, Р. 1, о. 1, поз. 3555 | Смазка универсальная, силиконовая, водостойкая, диапазон температур применения от -50 до +230°С, тюбик 30 г | 1354 | 1010 | шт. | шт. | 1 | 0 | 1643149630 | 1.225 | 204.82 | 0 | 0 | 0 | 38 | 0 | 0 | 0 | 5.39 | 1 | 1 | 1 | 2 | 0 | 1 | 1 | 0 | 0 | 1.225 | *1)*1 | 0 | 2 | 86550705 | 1 | 0 | 555 | 0 | 0 | 0 | 0 | 0 | 0 | 0 | 0 | 0 | 0 | 0 | 0 | 0 | 0 | 0 | 0 | 0 | 0 | 0 | 0 | 0 | 0 |  | 0 | 0 | 4.9 | 204.82 | 38 | 5.39 | 46.55 | 0 | 1003.62 | 0 | 0 | 0 | 1003.62 | 0 |  | 0 |  | 0
498 | 86549536 | 86550688 | 85719607 | 1 | 1 | 1081 | 3 | 1.17-1-39 | ТСН-2001.1 Доп. 79, Р. 17, о. 1, поз. 39 | Умывальник керамический овальный, 2-й величины | 1354 | 1010 | шт. | шт. | 1 | 0 | 1869799980 | 10 | 2386.07 | 0 | 0 | 0 | 148.48 | 0 | 0 | 0 | 16.07 | 1 | 1 | 1 | 0 | 0 | 0 | 1 | 0 | 0 | 10 | *1)*1 | 0 | 1 | -1 | 0 | 0 |  | 0 | 0 | 0 | 0 | 0 | 0 | 0 | 0 | 0 | 0 | 0 | 0 | 0 | 0 | 0 | 0 | 0 | 0 | 0 | 0 | 0 | 0 |  | 0 | 0 | 40 | 2386.07 | 148.48 | 16.07 | 1484.8 | 0 | 95442.8 | 0 | 0 | 0 | 95442.8 | 0 |  | 0 |  | 0
498 | 86549536 | 86550688 | 85719614 | 1 | 1 | 1081 | 3 | 1.17-1-46 | ТСН-2001.1 Доп. 79, Р. 17, о. 1, поз. 46 | Пьедестал под умывальник керамический овальный, 2-й величины | 1354 | 1010 | шт. | шт. | 1 | 0 | 1542648955 | 10 | 1490.42 | 0 | 0 | 0 | 187.71 | 0 | 0 | 0 | 7.94 | 1 | 1 | 1 | 0 | 0 | 0 | 1 | 0 | 0 | 10 | *1)*1 | 0 | 1 | -1 | 0 | 0 |  | 0 | 0 | 0 | 0 | 0 | 0 | 0 | 0 | 0 | 0 | 0 | 0 | 0 | 0 | 0 | 0 | 0 | 0 | 0 | 0 | 0 | 0 |  | 0 | 0 | 40 | 1490.42 | 187.71 | 7.94 | 1877.1 | 0 | 59616.8 | 0 | 0 | 0 | 59616.8 | 0 |  | 0 |  | 0
498 | 86549536 | 86550688 | 85719687 | 1 | 1 | 1081 | 3 | 1.17-2-31 | ТСН-2001.1 Доп. 73, Р. 17, о. 2, поз. 31 | Кронштейн стальной для умывальников и моек, скрытый, большой, длина 320 мм | 1391 | 1013 | КОМПЛЕКТ | КОМПЛЕКТ | 1 | 0 | 1576592135 | 10 | 304.63 | 0 | 0 | 0 | 23.29 | 0 | 0 | 0 | 13.08 | 1 | 1 | 1 | 0 | 0 | 0 | 1 | 0 | 0 | 10 | *1)*1 | 0 | 1 | -1 | 0 | 0 |  | 0 | 0 | 0 | 0 | 0 | 0 | 0 | 0 | 0 | 0 | 0 | 0 | 0 | 0 | 0 | 0 | 0 | 0 | 0 | 0 | 0 | 0 |  | 0 | 0 | 40 | 304.63 | 23.29 | 13.08 | 232.9 | 0 | 12185.2 | 0 | 0 | 0 | 12185.2 | 0 |  | 0 |  | 0
498 | 86549536 | 86550688 | 85719672 | 1 | 1 | 1081 | 3 | 1.17-2-8 | ТСН-2001.1 Доп. 73, Р. 17, о. 2, поз. 8 | Сифон бутылочный латунный | 1354 | 1010 | шт. | шт. | 1 | 0 | 145208330 | 10 | 960.71 | 0 | 0 | 0 | 92.11 | 0 | 0 | 0 | 10.43 | 1 | 1 | 1 | 0 | 0 | 0 | 1 | 0 | 0 | 10 | *1)*1 | 0 | 1 | -1 | 0 | 0 |  | 0 | 0 | 0 | 0 | 0 | 0 | 0 | 0 | 0 | 0 | 0 | 0 | 0 | 0 | 0 | 0 | 0 | 0 | 0 | 0 | 0 | 0 |  | 0 | 0 | 40 | 960.71 | 92.11 | 10.43 | 921.1 | 0 | 38428.4 | 0 | 0 | 0 | 38428.4 | 0 |  | 0 |  | 0
498 | 86549536 | 86550688 | 85710740 | 1 | 1 | 1081 | 3 | 1.7-3-131 | ТСН-2001.1 Доп. 65, Р. 7, о. 3, поз. 131 | Бур с наконечником из твердого сплава, с хвостовиком SDS-plus, диаметр 12 мм, длина 210 мм | 1354 | 1010 | шт. | шт. | 1 | 0 | 451408244 | 0.03 | 152.94 | 0 | 0 | 0 | 7.74 | 0 | 0 | 0 | 19.76 | 1 | 1 | 1 | 2 | 0 | 1 | 1 | 0 | 0 | 0.03 | *1)*1 | 0 | 2 | 86550706 | 1 | 0 | 556 | 0 | 0 | 0 | 0 | 0 | 0 | 0 | 0 | 0 | 0 | 0 | 0 | 0 | 0 | 0 | 0 | 0 | 0 | 0 | 0 | 0 | 0 |  | 0 | 0 | 0.12 | 152.94 | 7.74 | 19.76 | 0.23 | 0 | 18.35 | 0 | 0 | 0 | 18.35 | 0 |  | 0 |  | 0
507 | 86549534 | 86550713 | 85665773 | 1081 | 1 | 1081 | 1 | 9999990008 |  | Трудозатраты рабочих | 1191 | 1013 | чел.-ч. | чел.-ч. | 1 | 0 | 476480486 | 1.3662 | 0 | 0 | 0 | 0 | 0 | 0 | 0 | 0 | 1 | 1 | 1 | 1 | -2 | 0 | 1 | 1 | 0 | 0 | 0.99 | *1,15)*1,2 | 1 | 2 | 86550724 | 1 | 0 | 559 | 0 | 0 | 0 | 0 | 0 | 0 | 0 | 0 | 0 | 0 | 0 | 0 | 0 | 0 | 0 | 0 | 0 | 0 | 0 | 0 | 0 | 0 | 0 | 10.9296 | 0 | 10.9296 | 0 | 0 | 1 | 0 | 0 | 0 | 0 | 0 | 0 | 0 | 0 |  | 0 |  | 0
507 | 86549534 | 86550713 | 85731677 | 1 | 1 | 1081 | 2 | 2.1-18-7 | ТСН-2001.2. Доп. 68. п.1-18-7 (183001) | Автомобили грузовые бортовые, грузоподъемность до 5 т | 1368 | 1011 | маш.-ч | маш.-ч | 1 | 0 | 874612079 | 0.09 | 0 | 88.67 | 13.47 | 0 | 0 | 83.1 | 12.62 | 0 | 1 | 1 | 1 | 1 | -2 | 0 | 1 | 1 | 0 | 0 | 0.06 | *1,25)*1,2 | 0 | 2 | 86550725 | 1 | 0 | 560 | 0 | 0 | 0 | 0 | 0 | 0 | 0 | 0 | 0 | 0 | 0 | 0 | 0 | 0 | 0 | 0 | 0 | 0 | 0 | 0 | 0 | 0 |  | 0 | 9.0864 | 0.72 | 88.67 | 83.1 | 1 | 7.485 | 1.14 | 0 | 59.83 | 9.09 | 0 | 59.83 | 0 | 9999990009 | 0 | чел.-ч. | 12.62
507 | 86549534 | 86550713 | 85701565 | 1 | 1 | 1081 | 3 | 1.1-1-1338 | ТСН-2001.1 Доп. 79, Р. 1, о. 1, поз. 1338 | Цемент гипсоглиноземистый расширяющийся ГОСТ 11052-74 | 1348 | 1009 | т | т | 1000 | 0 | 1260429582 | 0.0002 | 476.07 | 0 | 0 | 0 | 476.07 | 0 | 0 | 0 | 1 | 1 | 1 | 1 | -2 | 0 | 1 | 1 | 0 | 0 | 0.0002 | *1)*1 | 0 | 2 | 86550726 | 1 | 0 | 561 | 0 | 0 | 0 | 0 | 0 | 0 | 0 | 0 | 0 | 0 | 0 | 0 | 0 | 0 | 0 | 0 | 0 | 0 | 0 | 0 | 0 | 0 |  | 0 | 0 | 0.0016 | 476.07 | 476.07 | 1 | 0.1 | 0 | 0.76 | 0 | 0 | 0 | 0.76 | 0 |  | 0 |  | 0
507 | 86549534 | 86550713 | 85701848 | 1 | 1 | 1081 | 3 | 1.1-1-1669 | ТСН-2001.1 Доп. 79, Р. 1, о. 1, поз. 1669 | Электроды, типа Э-42А, диаметр от 4 до 6 мм | 1348 | 1009 | т | т | 1000 | 0 | 277309194 | 3e-05 | 8590.86 | 0 | 0 | 0 | 8590.86 | 0 | 0 | 0 | 1 | 1 | 1 | 1 | -2 | 0 | 1 | 1 | 0 | 0 | 3e-05 | *1)*1 | 0 | 2 | 86550727 | 1 | 0 | 562 | 0 | 0 | 0 | 0 | 0 | 0 | 0 | 0 | 0 | 0 | 0 | 0 | 0 | 0 | 0 | 0 | 0 | 0 | 0 | 0 | 0 | 0 |  | 0 | 0 | 0.00024 | 8590.86 | 8590.86 | 1 | 0.26 | 0 | 2.06 | 0 | 0 | 0 | 2.06 | 0 |  | 0 |  | 0
507 | 86549534 | 86550713 | 85702416 | 1 | 1 | 1081 | 3 | 1.1-1-2481 | ТСН-2001.1 Доп. 79, Р. 1, о. 1, поз. 2481 | Волокно льняное №11 для уплотнения резьбовых соединений при монтаже систем водоснабжения и отопления | 1346 | 1009 | кг | кг | 1 | 0 | 1021383118 | 0.06 | 37.98 | 0 | 0 | 0 | 37.98 | 0 | 0 | 0 | 1 | 1 | 1 | 1 | -2 | 0 | 1 | 1 | 0 | 0 | 0.06 | *1)*1 | 0 | 2 | 86550728 | 1 | 0 | 563 | 0 | 0 | 0 | 0 | 0 | 0 | 0 | 0 | 0 | 0 | 0 | 0 | 0 | 0 | 0 | 0 | 0 | 0 | 0 | 0 | 0 | 0 |  | 0 | 0 | 0.48 | 37.98 | 37.98 | 1 | 2.28 | 0 | 18.23 | 0 | 0 | 0 | 18.23 | 0 |  | 0 |  | 0
507 | 86549534 | 86550713 | 85700837 | 1 | 1 | 1081 | 3 | 1.1-1-296 | ТСН-2001.1 Доп. 79, Р. 1, о. 1, поз. 296 | Каболка | 1348 | 1009 | т | т | 1000 | 0 | 1827646295 | 7e-05 | 25762.5 | 0 | 0 | 0 | 25762.5 | 0 | 0 | 0 | 1 | 1 | 1 | 1 | -2 | 0 | 1 | 1 | 0 | 0 | 7e-05 | *1)*1 | 0 | 2 | 86550729 | 1 | 0 | 564 | 0 | 0 | 0 | 0 | 0 | 0 | 0 | 0 | 0 | 0 | 0 | 0 | 0 | 0 | 0 | 0 | 0 | 0 | 0 | 0 | 0 | 0 |  | 0 | 0 | 0.00056 | 25762.5 | 25762.5 | 1 | 1.8 | 0 | 14.43 | 0 | 0 | 0 | 14.43 | 0 |  | 0 |  | 0
507 | 86549534 | 86550713 | 85700975 | 1 | 1 | 1081 | 3 | 1.1-1-467 | ТСН-2001.1 Доп. 79, Р. 1, о. 1, поз. 467 | Краска масляная жидкотертая (готовая к употреблению), для наружных и внутренних работ по металлу, сурик железный, типа МА-15 | 1348 | 1009 | т | т | 1000 | 0 | 1270042986 | 0.00019 | 16214.84 | 0 | 0 | 0 | 16214.84 | 0 | 0 | 0 | 1 | 1 | 1 | 1 | -2 | 0 | 1 | 1 | 0 | 0 | 0.00019 | *1)*1 | 0 | 2 | 86550730 | 1 | 0 | 565 | 0 | 0 | 0 | 0 | 0 | 0 | 0 | 0 | 0 | 0 | 0 | 0 | 0 | 0 | 0 | 0 | 0 | 0 | 0 | 0 | 0 | 0 |  | 0 | 0 | 0.00152 | 16214.84 | 16214.84 | 1 | 3.08 | 0 | 24.65 | 0 | 0 | 0 | 24.65 | 0 |  | 0 |  | 0
507 | 86549534 | 86550713 | 85700656 | 1 | 1 | 1081 | 3 | 1.1-1-57 | ТСН-2001.1 Доп. 79, Р. 1, о. 1, поз. 57 | Болты строительные с гайками и шайбами, черные, М10х100 мм | 1348 | 1009 | т | т | 1000 | 0 | -268464753 | 1e-05 | 17868.28 | 0 | 0 | 0 | 17868.28 | 0 | 0 | 0 | 1 | 1 | 1 | 1 | -2 | 0 | 1 | 1 | 0 | 0 | 1e-05 | *1)*1 | 0 | 2 | 86550731 | 1 | 0 | 566 | 0 | 0 | 0 | 0 | 0 | 0 | 0 | 0 | 0 | 0 | 0 | 0 | 0 | 0 | 0 | 0 | 0 | 0 | 0 | 0 | 0 | 0 |  | 0 | 0 | 8e-05 | 17868.28 | 17868.28 | 1 | 0.18 | 0 | 1.43 | 0 | 0 | 0 | 1.43 | 0 |  | 0 |  | 0
507 | 86549534 | 86550713 | 85701143 | 1 | 1 | 1081 | 3 | 1.1-1-732 | ТСН-2001.1 Доп. 67, Р. 1, о. 1, поз. 732 | Олифа для окраски комбинированная, типа Оксоль | 1346 | 1009 | кг | кг | 1 | 0 | 488689173 | 0.02 | 20.19 | 0 | 0 | 0 | 20.19 | 0 | 0 | 0 | 1 | 1 | 1 | 1 | -2 | 0 | 1 | 1 | 0 | 0 | 0.02 | *1)*1 | 0 | 2 | 86550732 | 1 | 0 | 567 | 0 | 0 | 0 | 0 | 0 | 0 | 0 | 0 | 0 | 0 | 0 | 0 | 0 | 0 | 0 | 0 | 0 | 0 | 0 | 0 | 0 | 0 |  | 0 | 0 | 0.16 | 20.19 | 20.19 | 1 | 0.4 | 0 | 3.23 | 0 | 0 | 0 | 3.23 | 0 |  | 0 |  | 0
507 | 86549534 | 86550713 | 85719594 | 1 | 1 | 1081 | 3 | 1.17-1-21 | ТСН-2001.1 Доп. 79, Р. 17, о. 1, поз. 21 | Поддон душевой чугунный эмалированный, размер 800х800х350 мм, в комплекте с сифоном и выпуском | 1391 | 1013 | КОМПЛЕКТ | КОМПЛЕКТ | 1 | 0 | -1023988585 | 1 | 1008.76 | 0 | 0 | 0 | 1008.76 | 0 | 0 | 0 | 1 | 1 | 1 | 1 | 0 | 0 | 0 | 1 | 0 | 0 | 1 | *1)*1 | 0 | 1 | -1 | 0 | 0 |  | 0 | 0 | 0 | 0 | 0 | 0 | 0 | 0 | 0 | 0 | 0 | 0 | 0 | 0 | 0 | 0 | 0 | 0 | 0 | 0 | 0 | 0 |  | 0 | 0 | 8 | 1008.76 | 1008.76 | 1 | 1008.76 | 0 | 8070.08 | 0 | 0 | 0 | 8070.08 | 0 |  | 0 |  | 0
508 | 86549536 | 86550713 | 85665773 | 1081 | 1 | 1081 | 1 | 9999990008 |  | Трудозатраты рабочих | 1191 | 1013 | чел.-ч. | чел.-ч. | 1 | 0 | 476480486 | 1.3662 | 0 | 0 | 0 | 0 | 0 | 0 | 0 | 0 | 1 | 1 | 1 | 1 | 5 | 0 | 1 | 1 | 0 | 0 | 0.99 | *1,15)*1,2 | 1 | 2 | 86550724 | 1 | 0 | 569 | 0 | 0 | 0 | 0 | 0 | 0 | 0 | 0 | 0 | 0 | 0 | 0 | 0 | 0 | 0 | 0 | 0 | 0 | 0 | 0 | 0 | 0 | 0 | 10.9296 | 0 | 10.9296 | 0 | 0 | 1 | 0 | 0 | 0 | 0 | 0 | 0 | 0 | 0 |  | 0 |  | 0
508 | 86549536 | 86550713 | 85731677 | 1 | 1 | 1081 | 2 | 2.1-18-7 | ТСН-2001.2. Доп. 68. п.1-18-7 (183001) | Автомобили грузовые бортовые, грузоподъемность до 5 т | 1368 | 1011 | маш.-ч | маш.-ч | 1 | 0 | 874612079 | 0.09 | 0 | 1513.56 | 758.78 | 0 | 0 | 83.1 | 12.62 | 0 | 1 | 17.07 | 56.35 | 1 | 2 | 0 | 1 | 1 | 0 | 0 | 0.06 | *1,25)*1,2 | 0 | 2 | 86550725 | 1 | 0 | 570 | 0 | 0 | 0 | 0 | 0 | 0 | 0 | 0 | 0 | 0 | 0 | 0 | 0 | 0 | 0 | 0 | 0 | 0 | 0 | 0 | 0 | 0 |  | 0 | 9.0864 | 0.72 | 1513.56 | 83.1 | 17.07 | 7.485 | 1.14 | 0 | 1021.33 | 512.02 | 0 | 1021.33 | 0 | 9999990009 | 0 | чел.-ч. | 12.62
508 | 86549536 | 86550713 | 85701565 | 1 | 1 | 1081 | 3 | 1.1-1-1338 | ТСН-2001.1 Доп. 79, Р. 1, о. 1, поз. 1338 | Цемент гипсоглиноземистый расширяющийся ГОСТ 11052-74 | 1348 | 1009 | т | т | 1000 | 0 | 1260429582 | 0.0002 | 36685.95 | 0 | 0 | 0 | 476.07 | 0 | 0 | 0 | 77.06 | 1 | 1 | 1 | 2 | 0 | 1 | 1 | 0 | 0 | 0.0002 | *1)*1 | 0 | 2 | 86550726 | 1 | 0 | 571 | 0 | 0 | 0 | 0 | 0 | 0 | 0 | 0 | 0 | 0 | 0 | 0 | 0 | 0 | 0 | 0 | 0 | 0 | 0 | 0 | 0 | 0 |  | 0 | 0 | 0.0016 | 36685.95 | 476.07 | 77.06 | 0.1 | 0 | 58.7 | 0 | 0 | 0 | 58.7 | 0 |  | 0 |  | 0
508 | 86549536 | 86550713 | 85701848 | 1 | 1 | 1081 | 3 | 1.1-1-1669 | ТСН-2001.1 Доп. 79, Р. 1, о. 1, поз. 1669 | Электроды, типа Э-42А, диаметр от 4 до 6 мм | 1348 | 1009 | т | т | 1000 | 0 | 277309194 | 3e-05 | 141233.74 | 0 | 0 | 0 | 8590.86 | 0 | 0 | 0 | 16.44 | 1 | 1 | 1 | 2 | 0 | 1 | 1 | 0 | 0 | 3e-05 | *1)*1 | 0 | 2 | 86550727 | 1 | 0 | 572 | 0 | 0 | 0 | 0 | 0 | 0 | 0 | 0 | 0 | 0 | 0 | 0 | 0 | 0 | 0 | 0 | 0 | 0 | 0 | 0 | 0 | 0 |  | 0 | 0 | 0.00024 | 141233.74 | 8590.86 | 16.44 | 0.26 | 0 | 33.9 | 0 | 0 | 0 | 33.9 | 0 |  | 0 |  | 0
508 | 86549536 | 86550713 | 85702416 | 1 | 1 | 1081 | 3 | 1.1-1-2481 | ТСН-2001.1 Доп. 79, Р. 1, о. 1, поз. 2481 | Волокно льняное №11 для уплотнения резьбовых соединений при монтаже систем водоснабжения и отопления | 1346 | 1009 | кг | кг | 1 | 0 | 1021383118 | 0.06 | 315.23 | 0 | 0 | 0 | 37.98 | 0 | 0 | 0 | 8.3 | 1 | 1 | 1 | 2 | 0 | 1 | 1 | 0 | 0 | 0.06 | *1)*1 | 0 | 2 | 86550728 | 1 | 0 | 573 | 0 | 0 | 0 | 0 | 0 | 0 | 0 | 0 | 0 | 0 | 0 | 0 | 0 | 0 | 0 | 0 | 0 | 0 | 0 | 0 | 0 | 0 |  | 0 | 0 | 0.48 | 315.23 | 37.98 | 8.3 | 2.28 | 0 | 151.31 | 0 | 0 | 0 | 151.31 | 0 |  | 0 |  | 0
508 | 86549536 | 86550713 | 85700837 | 1 | 1 | 1081 | 3 | 1.1-1-296 | ТСН-2001.1 Доп. 79, Р. 1, о. 1, поз. 296 | Каболка | 1348 | 1009 | т | т | 1000 | 0 | 1827646295 | 7e-05 | 205069.5 | 0 | 0 | 0 | 25762.5 | 0 | 0 | 0 | 7.96 | 1 | 1 | 1 | 2 | 0 | 1 | 1 | 0 | 0 | 7e-05 | *1)*1 | 0 | 2 | 86550729 | 1 | 0 | 574 | 0 | 0 | 0 | 0 | 0 | 0 | 0 | 0 | 0 | 0 | 0 | 0 | 0 | 0 | 0 | 0 | 0 | 0 | 0 | 0 | 0 | 0 |  | 0 | 0 | 0.00056 | 205069.5 | 25762.5 | 7.96 | 1.8 | 0 | 114.84 | 0 | 0 | 0 | 114.84 | 0 |  | 0 |  | 0
508 | 86549536 | 86550713 | 85700975 | 1 | 1 | 1081 | 3 | 1.1-1-467 | ТСН-2001.1 Доп. 79, Р. 1, о. 1, поз. 467 | Краска масляная жидкотертая (готовая к употреблению), для наружных и внутренних работ по металлу, сурик железный, типа МА-15 | 1348 | 1009 | т | т | 1000 | 0 | 1270042986 | 0.00019 | 55941.2 | 0 | 0 | 0 | 16214.84 | 0 | 0 | 0 | 3.45 | 1 | 1 | 1 | 2 | 0 | 1 | 1 | 0 | 0 | 0.00019 | *1)*1 | 0 | 2 | 86550730 | 1 | 0 | 575 | 0 | 0 | 0 | 0 | 0 | 0 | 0 | 0 | 0 | 0 | 0 | 0 | 0 | 0 | 0 | 0 | 0 | 0 | 0 | 0 | 0 | 0 |  | 0 | 0 | 0.00152 | 55941.2 | 16214.84 | 3.45 | 3.08 | 0 | 85.03 | 0 | 0 | 0 | 85.03 | 0 |  | 0 |  | 0
508 | 86549536 | 86550713 | 85700656 | 1 | 1 | 1081 | 3 | 1.1-1-57 | ТСН-2001.1 Доп. 79, Р. 1, о. 1, поз. 57 | Болты строительные с гайками и шайбами, черные, М10х100 мм | 1348 | 1009 | т | т | 1000 | 0 | -268464753 | 1e-05 | 121682.99 | 0 | 0 | 0 | 17868.28 | 0 | 0 | 0 | 6.81 | 1 | 1 | 1 | 2 | 0 | 1 | 1 | 0 | 0 | 1e-05 | *1)*1 | 0 | 2 | 86550731 | 1 | 0 | 576 | 0 | 0 | 0 | 0 | 0 | 0 | 0 | 0 | 0 | 0 | 0 | 0 | 0 | 0 | 0 | 0 | 0 | 0 | 0 | 0 | 0 | 0 |  | 0 | 0 | 8e-05 | 121682.99 | 17868.28 | 6.81 | 0.18 | 0 | 9.73 | 0 | 0 | 0 | 9.73 | 0 |  | 0 |  | 0
508 | 86549536 | 86550713 | 85701143 | 1 | 1 | 1081 | 3 | 1.1-1-732 | ТСН-2001.1 Доп. 67, Р. 1, о. 1, поз. 732 | Олифа для окраски комбинированная, типа Оксоль | 1346 | 1009 | кг | кг | 1 | 0 | 488689173 | 0.02 | 85.81 | 0 | 0 | 0 | 20.19 | 0 | 0 | 0 | 4.25 | 1 | 1 | 1 | 2 | 0 | 1 | 1 | 0 | 0 | 0.02 | *1)*1 | 0 | 2 | 86550732 | 1 | 0 | 577 | 0 | 0 | 0 | 0 | 0 | 0 | 0 | 0 | 0 | 0 | 0 | 0 | 0 | 0 | 0 | 0 | 0 | 0 | 0 | 0 | 0 | 0 |  | 0 | 0 | 0.16 | 85.81 | 20.19 | 4.25 | 0.4 | 0 | 13.73 | 0 | 0 | 0 | 13.73 | 0 |  | 0 |  | 0
508 | 86549536 | 86550713 | 85719594 | 1 | 1 | 1081 | 3 | 1.17-1-21 | ТСН-2001.1 Доп. 79, Р. 17, о. 1, поз. 21 | Поддон душевой чугунный эмалированный, размер 800х800х350 мм, в комплекте с сифоном и выпуском | 1391 | 1013 | КОМПЛЕКТ | КОМПЛЕКТ | 1 | 0 | -1023988585 | 1 | 16987.52 | 0 | 0 | 0 | 1008.76 | 0 | 0 | 0 | 16.84 | 1 | 1 | 1 | 0 | 0 | 0 | 1 | 0 | 0 | 1 | *1)*1 | 0 | 1 | -1 | 0 | 0 |  | 0 | 0 | 0 | 0 | 0 | 0 | 0 | 0 | 0 | 0 | 0 | 0 | 0 | 0 | 0 | 0 | 0 | 0 | 0 | 0 | 0 | 0 |  | 0 | 0 | 8 | 16987.52 | 1008.76 | 16.84 | 1008.76 | 0 | 135900.16 | 0 | 0 | 0 | 135900.16 | 0 |  | 0 |  | 0
511 | 86549534 | 86550735 | 85665773 | 1081 | 1 | 1081 | 1 | 9999990008 |  | Трудозатраты рабочих | 1191 | 1013 | чел.-ч. | чел.-ч. | 1 | 0 | 476480486 | 0.6348 | 0 | 0 | 0 | 0 | 0 | 0 | 0 | 0 | 1 | 1 | 1 | 1 | -2 | 0 | 1 | 1 | 0 | 0 | 0.46 | *1,15)*1,2 | 1 | 2 | 86550741 | 1 | 0 | 579 | 0 | 0 | 0 | 0 | 0 | 0 | 0 | 0 | 0 | 0 | 0 | 0 | 0 | 0 | 0 | 0 | 0 | 0 | 0 | 0 | 0 | 0 | 0 | 3.8088 | 0 | 3.8088 | 0 | 0 | 1 | 0 | 0 | 0 | 0 | 0 | 0 | 0 | 0 |  | 0 |  | 0
511 | 86549534 | 86550735 | 85731677 | 1 | 1 | 1081 | 2 | 2.1-18-7 | ТСН-2001.2. Доп. 68. п.1-18-7 (183001) | Автомобили грузовые бортовые, грузоподъемность до 5 т | 1368 | 1011 | маш.-ч | маш.-ч | 1 | 0 | 874612079 | 0.015 | 0 | 88.67 | 13.47 | 0 | 0 | 83.1 | 12.62 | 0 | 1 | 1 | 1 | 1 | -2 | 0 | 1 | 1 | 0 | 0 | 0.01 | *1,25)*1,2 | 0 | 2 | 86550742 | 1 | 0 | 580 | 0 | 0 | 0 | 0 | 0 | 0 | 0 | 0 | 0 | 0 | 0 | 0 | 0 | 0 | 0 | 0 | 0 | 0 | 0 | 0 | 0 | 0 |  | 0 | 1.1358 | 0.09 | 88.67 | 83.1 | 1 | 1.245 | 0.195 | 0 | 7.48 | 1.14 | 0 | 7.48 | 0 | 9999990009 | 0 | чел.-ч. | 12.62
511 | 86549534 | 86550735 | 85701565 | 1 | 1 | 1081 | 3 | 1.1-1-1338 | ТСН-2001.1 Доп. 79, Р. 1, о. 1, поз. 1338 | Цемент гипсоглиноземистый расширяющийся ГОСТ 11052-74 | 1348 | 1009 | т | т | 1000 | 0 | 1260429582 | 0.0002 | 476.07 | 0 | 0 | 0 | 476.07 | 0 | 0 | 0 | 1 | 1 | 1 | 1 | -2 | 0 | 1 | 1 | 0 | 0 | 0.0002 | *1)*1 | 0 | 2 | 86550743 | 1 | 0 | 581 | 0 | 0 | 0 | 0 | 0 | 0 | 0 | 0 | 0 | 0 | 0 | 0 | 0 | 0 | 0 | 0 | 0 | 0 | 0 | 0 | 0 | 0 |  | 0 | 0 | 0.0012 | 476.07 | 476.07 | 1 | 0.1 | 0 | 0.57 | 0 | 0 | 0 | 0.57 | 0 |  | 0 |  | 0
511 | 86549534 | 86550735 | 85700837 | 1 | 1 | 1081 | 3 | 1.1-1-296 | ТСН-2001.1 Доп. 79, Р. 1, о. 1, поз. 296 | Каболка | 1348 | 1009 | т | т | 1000 | 0 | 1827646295 | 7e-05 | 25762.5 | 0 | 0 | 0 | 25762.5 | 0 | 0 | 0 | 1 | 1 | 1 | 1 | -2 | 0 | 1 | 1 | 0 | 0 | 7e-05 | *1)*1 | 0 | 2 | 86550744 | 1 | 0 | 582 | 0 | 0 | 0 | 0 | 0 | 0 | 0 | 0 | 0 | 0 | 0 | 0 | 0 | 0 | 0 | 0 | 0 | 0 | 0 | 0 | 0 | 0 |  | 0 | 0 | 0.00042 | 25762.5 | 25762.5 | 1 | 1.8 | 0 | 10.82 | 0 | 0 | 0 | 10.82 | 0 |  | 0 |  | 0
511 | 86549534 | 86550735 | 0 | 0 | 1 | 1081 | 3 | КА. п. 6 |  | Душевой лоток для линейного отведения воды | 1354 | 1010 | шт. | шт. | 1 | 0 | 1110296145 | 1 | 1561 | 0 | 0 | 0 | 1561 | 0 | 0 | 0 | 1 | 1 | 1 | 1 | 0 | 0 | 0 | 1 | 0 | 0 | 1 | *1)*1 | 0 | 1 | -1 | 0 | 0 |  | 0 | 0 | 0 | 0 | 0 | 0 | 0 | 0 | 0 | 0 | 0 | 0 | 0 | 0 | 0 | 0 | 0 | 0 | 0 | 0 | 0 | 0 |  | 0 | 0 | 6 | 1561 | 1561 | 1 | 1561 | 0 | 9366 | 0 | 0 | 0 | 9366 | 0 |  | 0 |  | 0
512 | 86549536 | 86550735 | 85665773 | 1081 | 1 | 1081 | 1 | 9999990008 |  | Трудозатраты рабочих | 1191 | 1013 | чел.-ч. | чел.-ч. | 1 | 0 | 476480486 | 0.6348 | 0 | 0 | 0 | 0 | 0 | 0 | 0 | 0 | 1 | 1 | 1 | 1 | 5 | 0 | 1 | 1 | 0 | 0 | 0.46 | *1,15)*1,2 | 1 | 2 | 86550741 | 1 | 0 | 584 | 0 | 0 | 0 | 0 | 0 | 0 | 0 | 0 | 0 | 0 | 0 | 0 | 0 | 0 | 0 | 0 | 0 | 0 | 0 | 0 | 0 | 0 | 0 | 3.8088 | 0 | 3.8088 | 0 | 0 | 1 | 0 | 0 | 0 | 0 | 0 | 0 | 0 | 0 |  | 0 |  | 0
512 | 86549536 | 86550735 | 85731677 | 1 | 1 | 1081 | 2 | 2.1-18-7 | ТСН-2001.2. Доп. 68. п.1-18-7 (183001) | Автомобили грузовые бортовые, грузоподъемность до 5 т | 1368 | 1011 | маш.-ч | маш.-ч | 1 | 0 | 874612079 | 0.015 | 0 | 1513.56 | 758.78 | 0 | 0 | 83.1 | 12.62 | 0 | 1 | 17.07 | 56.35 | 1 | 2 | 0 | 1 | 1 | 0 | 0 | 0.01 | *1,25)*1,2 | 0 | 2 | 86550742 | 1 | 0 | 585 | 0 | 0 | 0 | 0 | 0 | 0 | 0 | 0 | 0 | 0 | 0 | 0 | 0 | 0 | 0 | 0 | 0 | 0 | 0 | 0 | 0 | 0 |  | 0 | 1.1358 | 0.09 | 1513.56 | 83.1 | 17.07 | 1.245 | 0.195 | 0 | 127.67 | 64 | 0 | 127.67 | 0 | 9999990009 | 0 | чел.-ч. | 12.62
512 | 86549536 | 86550735 | 85701565 | 1 | 1 | 1081 | 3 | 1.1-1-1338 | ТСН-2001.1 Доп. 79, Р. 1, о. 1, поз. 1338 | Цемент гипсоглиноземистый расширяющийся ГОСТ 11052-74 | 1348 | 1009 | т | т | 1000 | 0 | 1260429582 | 0.0002 | 36685.95 | 0 | 0 | 0 | 476.07 | 0 | 0 | 0 | 77.06 | 1 | 1 | 1 | 2 | 0 | 1 | 1 | 0 | 0 | 0.0002 | *1)*1 | 0 | 2 | 86550743 | 1 | 0 | 586 | 0 | 0 | 0 | 0 | 0 | 0 | 0 | 0 | 0 | 0 | 0 | 0 | 0 | 0 | 0 | 0 | 0 | 0 | 0 | 0 | 0 | 0 |  | 0 | 0 | 0.0012 | 36685.95 | 476.07 | 77.06 | 0.1 | 0 | 44.02 | 0 | 0 | 0 | 44.02 | 0 |  | 0 |  | 0
512 | 86549536 | 86550735 | 85700837 | 1 | 1 | 1081 | 3 | 1.1-1-296 | ТСН-2001.1 Доп. 79, Р. 1, о. 1, поз. 296 | Каболка | 1348 | 1009 | т | т | 1000 | 0 | 1827646295 | 7e-05 | 205069.5 | 0 | 0 | 0 | 25762.5 | 0 | 0 | 0 | 7.96 | 1 | 1 | 1 | 2 | 0 | 1 | 1 | 0 | 0 | 7e-05 | *1)*1 | 0 | 2 | 86550744 | 1 | 0 | 587 | 0 | 0 | 0 | 0 | 0 | 0 | 0 | 0 | 0 | 0 | 0 | 0 | 0 | 0 | 0 | 0 | 0 | 0 | 0 | 0 | 0 | 0 |  | 0 | 0 | 0.00042 | 205069.5 | 25762.5 | 7.96 | 1.8 | 0 | 86.13 | 0 | 0 | 0 | 86.13 | 0 |  | 0 |  | 0
512 | 86549536 | 86550735 | 0 | 0 | 1 | 1081 | 3 | КА. п. 6 |  | Душевой лоток для линейного отведения воды | 1354 | 1010 | шт. | шт. | 1 | 0 | 1110296145 | 1 | 15360.24 | 0 | 0 | 0 | 1561 | 0 | 0 | 0 | 9.84 | 1 | 1 | 1 | 0 | 0 | 0 | 1 | 0 | 0 | 1 | *1)*1 | 0 | 1 | -1 | 0 | 0 |  | 0 | 0 | 0 | 0 | 0 | 0 | 0 | 0 | 0 | 0 | 0 | 0 | 0 | 0 | 0 | 0 | 0 | 0 | 0 | 0 | 0 | 0 |  | 0 | 0 | 6 | 15360.24 | 1561 | 9.84 | 1561 | 0 | 92161.44 | 0 | 0 | 0 | 92161.44 | 0 |  | 0 |  | 0
515 | 86549534 | 86550747 | 85665773 | 1081 | 1 | 1081 | 1 | 9999990008 |  | Трудозатраты рабочих | 1191 | 1013 | чел.-ч. | чел.-ч. | 1 | 0 | 476480486 | 0.6348 | 0 | 0 | 0 | 0 | 0 | 0 | 0 | 0 | 1 | 1 | 1 | 1 | -2 | 0 | 1 | 1 | 0 | 0 | 0.46 | *1,15)*1,2 | 1 | 2 | 86550753 | 1 | 0 | 589 | 0 | 0 | 0 | 0 | 0 | 0 | 0 | 0 | 0 | 0 | 0 | 0 | 0 | 0 | 0 | 0 | 0 | 0 | 0 | 0 | 0 | 0 | 0 | 12.0612 | 0 | 12.0612 | 0 | 0 | 1 | 0 | 0 | 0 | 0 | 0 | 0 | 0 | 0 |  | 0 |  | 0
515 | 86549534 | 86550747 | 85731677 | 1 | 1 | 1081 | 2 | 2.1-18-7 | ТСН-2001.2. Доп. 68. п.1-18-7 (183001) | Автомобили грузовые бортовые, грузоподъемность до 5 т | 1368 | 1011 | маш.-ч | маш.-ч | 1 | 0 | 874612079 | 0.015 | 0 | 88.67 | 13.47 | 0 | 0 | 83.1 | 12.62 | 0 | 1 | 1 | 1 | 1 | -2 | 0 | 1 | 1 | 0 | 0 | 0.01 | *1,25)*1,2 | 0 | 2 | 86550754 | 1 | 0 | 590 | 0 | 0 | 0 | 0 | 0 | 0 | 0 | 0 | 0 | 0 | 0 | 0 | 0 | 0 | 0 | 0 | 0 | 0 | 0 | 0 | 0 | 0 |  | 0 | 3.5967 | 0.285 | 88.67 | 83.1 | 1 | 1.245 | 0.195 | 0 | 23.68 | 3.6 | 0 | 23.68 | 0 | 9999990009 | 0 | чел.-ч. | 12.62
515 | 86549534 | 86550747 | 85701565 | 1 | 1 | 1081 | 3 | 1.1-1-1338 | ТСН-2001.1 Доп. 79, Р. 1, о. 1, поз. 1338 | Цемент гипсоглиноземистый расширяющийся ГОСТ 11052-74 | 1348 | 1009 | т | т | 1000 | 0 | 1260429582 | 0.0002 | 476.07 | 0 | 0 | 0 | 476.07 | 0 | 0 | 0 | 1 | 1 | 1 | 1 | -2 | 0 | 1 | 1 | 0 | 0 | 0.0002 | *1)*1 | 0 | 2 | 86550755 | 1 | 0 | 591 | 0 | 0 | 0 | 0 | 0 | 0 | 0 | 0 | 0 | 0 | 0 | 0 | 0 | 0 | 0 | 0 | 0 | 0 | 0 | 0 | 0 | 0 |  | 0 | 0 | 0.0038 | 476.07 | 476.07 | 1 | 0.1 | 0 | 1.81 | 0 | 0 | 0 | 1.81 | 0 |  | 0 |  | 0
515 | 86549534 | 86550747 | 85700837 | 1 | 1 | 1081 | 3 | 1.1-1-296 | ТСН-2001.1 Доп. 79, Р. 1, о. 1, поз. 296 | Каболка | 1348 | 1009 | т | т | 1000 | 0 | 1827646295 | 7e-05 | 25762.5 | 0 | 0 | 0 | 25762.5 | 0 | 0 | 0 | 1 | 1 | 1 | 1 | -2 | 0 | 1 | 1 | 0 | 0 | 7e-05 | *1)*1 | 0 | 2 | 86550756 | 1 | 0 | 592 | 0 | 0 | 0 | 0 | 0 | 0 | 0 | 0 | 0 | 0 | 0 | 0 | 0 | 0 | 0 | 0 | 0 | 0 | 0 | 0 | 0 | 0 |  | 0 | 0 | 0.00133 | 25762.5 | 25762.5 | 1 | 1.8 | 0 | 34.26 | 0 | 0 | 0 | 34.26 | 0 |  | 0 |  | 0
515 | 86549534 | 86550747 | 85719637 | 1 | 1 | 1081 | 3 | 1.17-1-69 | ТСН-2001.1 Доп. 79, Р. 17, о. 1, поз. 69 | Трап полиэтиленовый с вертикальным отводом, с решеткой из нержавеющей стали, условный диаметр 50/75/110 | 1391 | 1013 | КОМПЛЕКТ | КОМПЛЕКТ | 1 | 0 | -802607929 | 1 | 574.61 | 0 | 0 | 0 | 574.61 | 0 | 0 | 0 | 1 | 1 | 1 | 1 | 0 | 0 | 0 | 1 | 0 | 0 | 1 | *1)*1 | 0 | 1 | -1 | 0 | 0 |  | 0 | 0 | 0 | 0 | 0 | 0 | 0 | 0 | 0 | 0 | 0 | 0 | 0 | 0 | 0 | 0 | 0 | 0 | 0 | 0 | 0 | 0 |  | 0 | 0 | 19 | 574.61 | 574.61 | 1 | 574.61 | 0 | 10917.59 | 0 | 0 | 0 | 10917.59 | 0 |  | 0 |  | 0
516 | 86549536 | 86550747 | 85665773 | 1081 | 1 | 1081 | 1 | 9999990008 |  | Трудозатраты рабочих | 1191 | 1013 | чел.-ч. | чел.-ч. | 1 | 0 | 476480486 | 0.6348 | 0 | 0 | 0 | 0 | 0 | 0 | 0 | 0 | 1 | 1 | 1 | 1 | 5 | 0 | 1 | 1 | 0 | 0 | 0.46 | *1,15)*1,2 | 1 | 2 | 86550753 | 1 | 0 | 594 | 0 | 0 | 0 | 0 | 0 | 0 | 0 | 0 | 0 | 0 | 0 | 0 | 0 | 0 | 0 | 0 | 0 | 0 | 0 | 0 | 0 | 0 | 0 | 12.0612 | 0 | 12.0612 | 0 | 0 | 1 | 0 | 0 | 0 | 0 | 0 | 0 | 0 | 0 |  | 0 |  | 0
516 | 86549536 | 86550747 | 85731677 | 1 | 1 | 1081 | 2 | 2.1-18-7 | ТСН-2001.2. Доп. 68. п.1-18-7 (183001) | Автомобили грузовые бортовые, грузоподъемность до 5 т | 1368 | 1011 | маш.-ч | маш.-ч | 1 | 0 | 874612079 | 0.015 | 0 | 1513.56 | 758.78 | 0 | 0 | 83.1 | 12.62 | 0 | 1 | 17.07 | 56.35 | 1 | 2 | 0 | 1 | 1 | 0 | 0 | 0.01 | *1,25)*1,2 | 0 | 2 | 86550754 | 1 | 0 | 595 | 0 | 0 | 0 | 0 | 0 | 0 | 0 | 0 | 0 | 0 | 0 | 0 | 0 | 0 | 0 | 0 | 0 | 0 | 0 | 0 | 0 | 0 |  | 0 | 3.5967 | 0.285 | 1513.56 | 83.1 | 17.07 | 1.245 | 0.195 | 0 | 404.28 | 202.67 | 0 | 404.28 | 0 | 9999990009 | 0 | чел.-ч. | 12.62
516 | 86549536 | 86550747 | 85701565 | 1 | 1 | 1081 | 3 | 1.1-1-1338 | ТСН-2001.1 Доп. 79, Р. 1, о. 1, поз. 1338 | Цемент гипсоглиноземистый расширяющийся ГОСТ 11052-74 | 1348 | 1009 | т | т | 1000 | 0 | 1260429582 | 0.0002 | 36685.95 | 0 | 0 | 0 | 476.07 | 0 | 0 | 0 | 77.06 | 1 | 1 | 1 | 2 | 0 | 1 | 1 | 0 | 0 | 0.0002 | *1)*1 | 0 | 2 | 86550755 | 1 | 0 | 596 | 0 | 0 | 0 | 0 | 0 | 0 | 0 | 0 | 0 | 0 | 0 | 0 | 0 | 0 | 0 | 0 | 0 | 0 | 0 | 0 | 0 | 0 |  | 0 | 0 | 0.0038 | 36685.95 | 476.07 | 77.06 | 0.1 | 0 | 139.41 | 0 | 0 | 0 | 139.41 | 0 |  | 0 |  | 0
516 | 86549536 | 86550747 | 85700837 | 1 | 1 | 1081 | 3 | 1.1-1-296 | ТСН-2001.1 Доп. 79, Р. 1, о. 1, поз. 296 | Каболка | 1348 | 1009 | т | т | 1000 | 0 | 1827646295 | 7e-05 | 205069.5 | 0 | 0 | 0 | 25762.5 | 0 | 0 | 0 | 7.96 | 1 | 1 | 1 | 2 | 0 | 1 | 1 | 0 | 0 | 7e-05 | *1)*1 | 0 | 2 | 86550756 | 1 | 0 | 597 | 0 | 0 | 0 | 0 | 0 | 0 | 0 | 0 | 0 | 0 | 0 | 0 | 0 | 0 | 0 | 0 | 0 | 0 | 0 | 0 | 0 | 0 |  | 0 | 0 | 0.00133 | 205069.5 | 25762.5 | 7.96 | 1.8 | 0 | 272.74 | 0 | 0 | 0 | 272.74 | 0 |  | 0 |  | 0
516 | 86549536 | 86550747 | 85719637 | 1 | 1 | 1081 | 3 | 1.17-1-69 | ТСН-2001.1 Доп. 79, Р. 17, о. 1, поз. 69 | Трап полиэтиленовый с вертикальным отводом, с решеткой из нержавеющей стали, условный диаметр 50/75/110 | 1391 | 1013 | КОМПЛЕКТ | КОМПЛЕКТ | 1 | 0 | -802607929 | 1 | 5343.87 | 0 | 0 | 0 | 574.61 | 0 | 0 | 0 | 9.3 | 1 | 1 | 1 | 0 | 0 | 0 | 1 | 0 | 0 | 1 | *1)*1 | 0 | 1 | -1 | 0 | 0 |  | 0 | 0 | 0 | 0 | 0 | 0 | 0 | 0 | 0 | 0 | 0 | 0 | 0 | 0 | 0 | 0 | 0 | 0 | 0 | 0 | 0 | 0 |  | 0 | 0 | 19 | 5343.87 | 574.61 | 9.3 | 574.61 | 0 | 101533.53 | 0 | 0 | 0 | 101533.53 | 0 |  | 0 |  | 0
523 | 86549534 | 86550761 | 85665773 | 1081 | 1 | 1081 | 1 | 9999990008 |  | Трудозатраты рабочих | 1191 | 1013 | чел.-ч. | чел.-ч. | 1 | 0 | 476480486 | 0.8418 | 0 | 0 | 0 | 0 | 0 | 0 | 0 | 0 | 1 | 1 | 1 | 1 | -2 | 0 | 1 | 1 | 0 | 0 | 0.61 | *1,15)*1,2 | 1 | 2 | 86550768 | 1 | 0 | 599 | 0 | 0 | 0 | 0 | 0 | 0 | 0 | 0 | 0 | 0 | 0 | 0 | 0 | 0 | 0 | 0 | 0 | 0 | 0 | 0 | 0 | 0 | 0 | 29.463 | 0 | 29.463 | 0 | 0 | 1 | 0 | 0 | 0 | 0 | 0 | 0 | 0 | 0 |  | 0 |  | 0
523 | 86549534 | 86550761 | 85731677 | 1 | 1 | 1081 | 2 | 2.1-18-7 | ТСН-2001.2. Доп. 68. п.1-18-7 (183001) | Автомобили грузовые бортовые, грузоподъемность до 5 т | 1368 | 1011 | маш.-ч | маш.-ч | 1 | 0 | 874612079 | 0.009 | 0 | 88.67 | 13.47 | 0 | 0 | 83.1 | 12.62 | 0 | 1 | 1 | 1 | 1 | -2 | 0 | 1 | 1 | 0 | 0 | 0.006 | *1,25)*1,2 | 0 | 2 | 86550769 | 1 | 0 | 600 | 0 | 0 | 0 | 0 | 0 | 0 | 0 | 0 | 0 | 0 | 0 | 0 | 0 | 0 | 0 | 0 | 0 | 0 | 0 | 0 | 0 | 0 |  | 0 | 3.9753 | 0.315 | 88.67 | 83.1 | 1 | 0.75 | 0.12 | 0 | 26.18 | 3.98 | 0 | 26.18 | 0 | 9999990009 | 0 | чел.-ч. | 12.62
523 | 86549534 | 86550761 | 85701565 | 1 | 1 | 1081 | 3 | 1.1-1-1338 | ТСН-2001.1 Доп. 79, Р. 1, о. 1, поз. 1338 | Цемент гипсоглиноземистый расширяющийся ГОСТ 11052-74 | 1348 | 1009 | т | т | 1000 | 0 | 1260429582 | 0.00024 | 476.07 | 0 | 0 | 0 | 476.07 | 0 | 0 | 0 | 1 | 1 | 1 | 1 | -2 | 0 | 1 | 1 | 0 | 0 | 0.00024 | *1)*1 | 0 | 2 | 86550770 | 1 | 0 | 601 | 0 | 0 | 0 | 0 | 0 | 0 | 0 | 0 | 0 | 0 | 0 | 0 | 0 | 0 | 0 | 0 | 0 | 0 | 0 | 0 | 0 | 0 |  | 0 | 0 | 0.0084 | 476.07 | 476.07 | 1 | 0.11 | 0 | 4 | 0 | 0 | 0 | 4 | 0 |  | 0 |  | 0
523 | 86549534 | 86550761 | 85700837 | 1 | 1 | 1081 | 3 | 1.1-1-296 | ТСН-2001.1 Доп. 79, Р. 1, о. 1, поз. 296 | Каболка | 1348 | 1009 | т | т | 1000 | 0 | 1827646295 | 7e-05 | 25762.5 | 0 | 0 | 0 | 25762.5 | 0 | 0 | 0 | 1 | 1 | 1 | 1 | -2 | 0 | 1 | 1 | 0 | 0 | 7e-05 | *1)*1 | 0 | 2 | 86550771 | 1 | 0 | 602 | 0 | 0 | 0 | 0 | 0 | 0 | 0 | 0 | 0 | 0 | 0 | 0 | 0 | 0 | 0 | 0 | 0 | 0 | 0 | 0 | 0 | 0 |  | 0 | 0 | 0.00245 | 25762.5 | 25762.5 | 1 | 1.8 | 0 | 63.12 | 0 | 0 | 0 | 63.12 | 0 |  | 0 |  | 0
523 | 86549534 | 86550761 | 0 | 0 | 1 | 1081 | 3 | КА. п. 7 |  | Воронка для слива от моечных ванн с разрывом струи | 1354 | 1010 | шт. | шт. | 1 | 0 | -374165231 | 0.57143 | 34.33 | 0 | 0 | 0 | 34.33 | 0 | 0 | 0 | 1 | 1 | 1 | 1 | 0 | 0 | 0 | 1 | 0 | 0 | 0.57143 | *1)*1 | 0 | 1 | -1 | 0 | 0 |  | 0 | 0 | 0 | 0 | 0 | 0 | 0 | 0 | 0 | 0 | 0 | 0 | 0 | 0 | 0 | 0 | 0 | 0 | 0 | 0 | 0 | 0 |  | 0 | 0 | 20 | 34.33 | 34.33 | 1 | 19.62 | 0 | 686.6 | 0 | 0 | 0 | 686.6 | 0 |  | 0 |  | 0
523 | 86549534 | 86550761 | 0 | 0 | 1 | 1081 | 3 | КА. п. 8 |  | Воронка капельная с гидрозатвором | 1354 | 1010 | шт. | шт. | 1 | 0 | -1255923281 | 0.42857 | 214.97 | 0 | 0 | 0 | 214.97 | 0 | 0 | 0 | 1 | 1 | 1 | 1 | 0 | 0 | 0 | 1 | 0 | 0 | 0.42857 | *1)*1 | 0 | 1 | -1 | 0 | 0 |  | 0 | 0 | 0 | 0 | 0 | 0 | 0 | 0 | 0 | 0 | 0 | 0 | 0 | 0 | 0 | 0 | 0 | 0 | 0 | 0 | 0 | 0 |  | 0 | 0 | 15 | 214.97 | 214.97 | 1 | 92.13 | 0 | 3224.55 | 0 | 0 | 0 | 3224.55 | 0 |  | 0 |  | 0
524 | 86549536 | 86550761 | 85665773 | 1081 | 1 | 1081 | 1 | 9999990008 |  | Трудозатраты рабочих | 1191 | 1013 | чел.-ч. | чел.-ч. | 1 | 0 | 476480486 | 0.8418 | 0 | 0 | 0 | 0 | 0 | 0 | 0 | 0 | 1 | 1 | 1 | 1 | 5 | 0 | 1 | 1 | 0 | 0 | 0.61 | *1,15)*1,2 | 1 | 2 | 86550768 | 1 | 0 | 604 | 0 | 0 | 0 | 0 | 0 | 0 | 0 | 0 | 0 | 0 | 0 | 0 | 0 | 0 | 0 | 0 | 0 | 0 | 0 | 0 | 0 | 0 | 0 | 29.463 | 0 | 29.463 | 0 | 0 | 1 | 0 | 0 | 0 | 0 | 0 | 0 | 0 | 0 |  | 0 |  | 0
524 | 86549536 | 86550761 | 85731677 | 1 | 1 | 1081 | 2 | 2.1-18-7 | ТСН-2001.2. Доп. 68. п.1-18-7 (183001) | Автомобили грузовые бортовые, грузоподъемность до 5 т | 1368 | 1011 | маш.-ч | маш.-ч | 1 | 0 | 874612079 | 0.009 | 0 | 1513.56 | 758.78 | 0 | 0 | 83.1 | 12.62 | 0 | 1 | 17.07 | 56.35 | 1 | 2 | 0 | 1 | 1 | 0 | 0 | 0.006 | *1,25)*1,2 | 0 | 2 | 86550769 | 1 | 0 | 605 | 0 | 0 | 0 | 0 | 0 | 0 | 0 | 0 | 0 | 0 | 0 | 0 | 0 | 0 | 0 | 0 | 0 | 0 | 0 | 0 | 0 | 0 |  | 0 | 3.9753 | 0.315 | 1513.56 | 83.1 | 17.07 | 0.75 | 0.12 | 0 | 446.83 | 224.01 | 0 | 446.83 | 0 | 9999990009 | 0 | чел.-ч. | 12.62
524 | 86549536 | 86550761 | 85701565 | 1 | 1 | 1081 | 3 | 1.1-1-1338 | ТСН-2001.1 Доп. 79, Р. 1, о. 1, поз. 1338 | Цемент гипсоглиноземистый расширяющийся ГОСТ 11052-74 | 1348 | 1009 | т | т | 1000 | 0 | 1260429582 | 0.00024 | 36685.95 | 0 | 0 | 0 | 476.07 | 0 | 0 | 0 | 77.06 | 1 | 1 | 1 | 2 | 0 | 1 | 1 | 0 | 0 | 0.00024 | *1)*1 | 0 | 2 | 86550770 | 1 | 0 | 606 | 0 | 0 | 0 | 0 | 0 | 0 | 0 | 0 | 0 | 0 | 0 | 0 | 0 | 0 | 0 | 0 | 0 | 0 | 0 | 0 | 0 | 0 |  | 0 | 0 | 0.0084 | 36685.95 | 476.07 | 77.06 | 0.11 | 0 | 308.16 | 0 | 0 | 0 | 308.16 | 0 |  | 0 |  | 0
524 | 86549536 | 86550761 | 85700837 | 1 | 1 | 1081 | 3 | 1.1-1-296 | ТСН-2001.1 Доп. 79, Р. 1, о. 1, поз. 296 | Каболка | 1348 | 1009 | т | т | 1000 | 0 | 1827646295 | 7e-05 | 205069.5 | 0 | 0 | 0 | 25762.5 | 0 | 0 | 0 | 7.96 | 1 | 1 | 1 | 2 | 0 | 1 | 1 | 0 | 0 | 7e-05 | *1)*1 | 0 | 2 | 86550771 | 1 | 0 | 607 | 0 | 0 | 0 | 0 | 0 | 0 | 0 | 0 | 0 | 0 | 0 | 0 | 0 | 0 | 0 | 0 | 0 | 0 | 0 | 0 | 0 | 0 |  | 0 | 0 | 0.00245 | 205069.5 | 25762.5 | 7.96 | 1.8 | 0 | 502.42 | 0 | 0 | 0 | 502.42 | 0 |  | 0 |  | 0
524 | 86549536 | 86550761 | 0 | 0 | 1 | 1081 | 3 | КА. п. 7 |  | Воронка для слива от моечных ванн с разрывом струи | 1354 | 1010 | шт. | шт. | 1 | 0 | -374165231 | 0.57143 | 337.81 | 0 | 0 | 0 | 34.33 | 0 | 0 | 0 | 9.84 | 1 | 1 | 1 | 0 | 0 | 0 | 1 | 0 | 0 | 0.57143 | *1)*1 | 0 | 1 | -1 | 0 | 0 |  | 0 | 0 | 0 | 0 | 0 | 0 | 0 | 0 | 0 | 0 | 0 | 0 | 0 | 0 | 0 | 0 | 0 | 0 | 0 | 0 | 0 | 0 |  | 0 | 0 | 20 | 337.81 | 34.33 | 9.84 | 19.62 | 0 | 6756.2 | 0 | 0 | 0 | 6756.2 | 0 |  | 0 |  | 0
524 | 86549536 | 86550761 | 0 | 0 | 1 | 1081 | 3 | КА. п. 8 |  | Воронка капельная с гидрозатвором | 1354 | 1010 | шт. | шт. | 1 | 0 | -1255923281 | 0.42857 | 2115.3 | 0 | 0 | 0 | 214.97 | 0 | 0 | 0 | 9.84 | 1 | 1 | 1 | 0 | 0 | 0 | 1 | 0 | 0 | 0.42857 | *1)*1 | 0 | 1 | -1 | 0 | 0 |  | 0 | 0 | 0 | 0 | 0 | 0 | 0 | 0 | 0 | 0 | 0 | 0 | 0 | 0 | 0 | 0 | 0 | 0 | 0 | 0 | 0 | 0 |  | 0 | 0 | 15 | 2115.3 | 214.97 | 9.84 | 92.13 | 0 | 31729.5 | 0 | 0 | 0 | 31729.5 | 0 |  | 0 |  | 0
564 | 86549534 | 86550775 | 85665773 | 1081 | 1 | 1081 | 1 | 9999990008 |  | Трудозатраты рабочих | 1191 | 1013 | чел.-ч. | чел.-ч. | 1 | 0 | 476480486 | 8.14 | 0 | 0 | 0 | 0 | 0 | 0 | 0 | 0 | 1 | 1 | 1 | 1 | -2 | 0 | 1 | 1 | 0 | 0 | 8.14 |  | 1 | 2 | 86550785 | 1 | 0 | 609 | 0 | 0 | 0 | 0 | 0 | 0 | 0 | 0 | 0 | 0 | 0 | 0 | 0 | 0 | 0 | 0 | 0 | 0 | 0 | 0 | 0 | 0 | 0 | 3.256 | 0 | 3.256 | 0 | 0 | 1 | 0 | 0 | 0 | 0 | 0 | 0 | 0 | 0 |  | 0 |  | 0
564 | 86549534 | 86550775 | 85731677 | 1 | 1 | 1081 | 2 | 2.1-18-7 | ТСН-2001.2. Доп. 68. п.1-18-7 (183001) | Автомобили грузовые бортовые, грузоподъемность до 5 т | 1368 | 1011 | маш.-ч | маш.-ч | 1 | 0 | 874612079 | 0.01 | 0 | 90.33 | 13.72 | 0 | 0 | 83.1 | 12.62 | 0 | 1 | 1 | 1 | 1 | -2 | 0 | 1 | 1 | 0 | 0 | 0.01 |  | 0 | 2 | 86550786 | 1 | 0 | 610 | 0 | 0 | 0 | 0 | 0 | 0 | 0 | 0 | 0 | 0 | 0 | 0 | 0 | 0 | 0 | 0 | 0 | 0 | 0 | 0 | 0 | 0 |  | 0 | 0.05048 | 0.004 | 90.33 | 83.1 | 1 | 0.83 | 0.13 | 0 | 0.33 | 0.05 | 0 | 0.33 | 0 | 9999990009 | 0 | чел.-ч. | 12.62
564 | 86549534 | 86550775 | 85731738 | 1 | 1 | 1081 | 2 | 2.1-30-19 | ТСН-2001.2. Доп. 80. п.1-30-19 (305001) | Машины шлифовальные электрические, мощность до 1700 Вт | 1368 | 1011 | маш.-ч | маш.-ч | 1 | 0 | -1412866184 | 3 | 0 | 0.46 | 0 | 0 | 0 | 0.42 | 0 | 0 | 1 | 1 | 1 | 1 | -2 | 0 | 1 | 1 | 0 | 0 | 3 |  | 0 | 2 | 86550788 | 1 | 0 | 611 | 0 | 0 | 0 | 0 | 0 | 0 | 0 | 0 | 0 | 0 | 0 | 0 | 0 | 0 | 0 | 0 | 0 | 0 | 0 | 0 | 0 | 0 |  | 0 | 0 | 1.2 | 0.46 | 0.42 | 1 | 1.26 | 0 | 0 | 0.5 | 0 | 0 | 0.5 | 0 |  | 0 |  | 0
564 | 86549534 | 86550775 | 85731764 | 1 | 1 | 1081 | 2 | 2.1-30-56 | ТСН-2001.2. Доп. 68. п.1-30-56 (309101) | Шуруповерты | 1368 | 1011 | маш.-ч | маш.-ч | 1 | 0 | -643591644 | 0.8 | 0 | 0.51 | 0 | 0 | 0 | 0.47 | 0 | 0 | 1 | 1 | 1 | 1 | -2 | 0 | 1 | 1 | 0 | 0 | 0.8 |  | 0 | 2 | 86550789 | 1 | 0 | 612 | 0 | 0 | 0 | 0 | 0 | 0 | 0 | 0 | 0 | 0 | 0 | 0 | 0 | 0 | 0 | 0 | 0 | 0 | 0 | 0 | 0 | 0 |  | 0 | 0 | 0.32 | 0.51 | 0.47 | 1 | 0.38 | 0 | 0 | 0.15 | 0 | 0 | 0.15 | 0 |  | 0 |  | 0
564 | 86549534 | 86550775 | 85730911 | 1 | 1 | 1081 | 2 | 2.1-3-38 | ТСН-2001.2. Доп. 68. п.1-3-38 (032009) | Краны на автомобильном ходу, грузоподъемность до 16 т | 1368 | 1011 | маш.-ч | маш.-ч | 1 | 0 | -44940208 | 0.02 | 0 | 194.76 | 18.4 | 0 | 0 | 179.17 | 16.93 | 0 | 1 | 1 | 1 | 1 | -2 | 0 | 1 | 1 | 0 | 0 | 0.02 |  | 0 | 2 | 86550787 | 1 | 0 | 613 | 0 | 0 | 0 | 0 | 0 | 0 | 0 | 0 | 0 | 0 | 0 | 0 | 0 | 0 | 0 | 0 | 0 | 0 | 0 | 0 | 0 | 0 |  | 0 | 0.13544 | 0.008 | 194.76 | 179.17 | 1 | 3.58 | 0.34 | 0 | 1.43 | 0.14 | 0 | 1.43 | 0 | 9999990009 | 0 | чел.-ч. | 16.93
564 | 86549534 | 86550775 | 0 | 1081 | 1 | 1081 | 3 |  |  | Воронка кровельная Д=110 мм, с листоуловителем, с электрообогревом, с гидроизоляционным полимер-битумным полотном Д=500 мм, с вертикальным выпуском, с надставным элементом и противопожарной муфтой | 1035 | 1013 | компл. | компл. | 1 | 0 | -1749890952 | 1 | 0 | 0 | 0 | 0 | 0 | 0 | 0 | 0 | 1 | 1 | 1 | 1 | 0 | 0 | 0 | 0 | 0 | 0 | 1 |  | 0 | 1 | -1 | 0 | 0 |  | 0 | 0 | 0 | 0 | 0 | 0 | 0 | 0 | 0 | 0 | 0 | 0 | 0 | 0 | 0 | 0 | 0 | 0 | 0 | 0 | 0 | 0 |  | 0 | 0 | 0.4 | 0 | 0 | 1 | 0 | 0 | 0 | 0 | 0 | 0 | 0 | 0 |  | 0 |  | 0
564 | 86549534 | 86550775 | 0 | 1081 | 1 | 1081 | 3 |  |  | Компенсационный патрубок Д=110 мм | 1354 | 1010 | шт. | шт. | 1 | 0 | -740331195 | 1 | 0 | 0 | 0 | 0 | 0 | 0 | 0 | 0 | 1 | 1 | 1 | 1 | 0 | 0 | 0 | 0 | 0 | 0 | 1 |  | 0 | 1 | -1 | 0 | 0 |  | 0 | 0 | 0 | 0 | 0 | 0 | 0 | 0 | 0 | 0 | 0 | 0 | 0 | 0 | 0 | 0 | 0 | 0 | 0 | 0 | 0 | 0 |  | 0 | 0 | 0.4 | 0 | 0 | 1 | 0 | 0 | 0 | 0 | 0 | 0 | 0 | 0 |  | 0 |  | 0
564 | 86549534 | 86550775 | 85710729 | 1 | 1 | 1081 | 3 | 1.7-3-120 | ТСН-2001.1 Доп. 67, Р. 7, о. 3, поз. 120 | Сверло спиральное HSS, для сверления алюминия, нержавеющей стали, углеродистой стали и чугуна, диаметр 12 мм, длина 151 мм | 1354 | 1010 | шт. | шт. | 1 | 0 | -1574888878 | 0.002 | 104.96 | 0 | 0 | 0 | 104.86 | 0 | 0 | 0 | 1 | 1 | 1 | 1 | -2 | 0 | 1 | 1 | 0 | 0 | 0.002 |  | 0 | 2 | 86550790 | 1 | 0 | 614 | 0 | 0 | 0 | 0 | 0 | 0 | 0 | 0 | 0 | 0 | 0 | 0 | 0 | 0 | 0 | 0 | 0 | 0 | 0 | 0 | 0 | 0 |  | 0 | 0 | 0.0008 | 104.96 | 104.86 | 1 | 0.21 | 0 | 0.08 | 0 | 0 | 0 | 0.08 | 0 |  | 0 |  | 0
564 | 86549534 | 86550775 | 85710690 | 1 | 1 | 1081 | 3 | 1.7-3-51 | ТСН-2001.1 Доп. 67, Р. 7, о. 3, поз. 51 | Круг (диск) отрезной, для резки металла, диаметр 125 мм | 1354 | 1010 | шт. | шт. | 1 | 0 | -1452932200 | 1.842 | 4.36 | 0 | 0 | 0 | 4.36 | 0 | 0 | 0 | 1 | 1 | 1 | 1 | -2 | 0 | 1 | 1 | 0 | 0 | 1.842 |  | 0 | 2 | 86550791 | 1 | 0 | 615 | 0 | 0 | 0 | 0 | 0 | 0 | 0 | 0 | 0 | 0 | 0 | 0 | 0 | 0 | 0 | 0 | 0 | 0 | 0 | 0 | 0 | 0 |  | 0 | 0 | 0.7368 | 4.36 | 4.36 | 1 | 8.03 | 0 | 3.21 | 0 | 0 | 0 | 3.21 | 0 |  | 0 |  | 0
565 | 86549536 | 86550775 | 85665773 | 1081 | 1 | 1081 | 1 | 9999990008 |  | Трудозатраты рабочих | 1191 | 1013 | чел.-ч. | чел.-ч. | 1 | 0 | 476480486 | 8.14 | 0 | 0 | 0 | 0 | 0 | 0 | 0 | 0 | 1 | 1 | 1 | 1 | 5 | 0 | 1 | 1 | 0 | 0 | 8.14 |  | 1 | 2 | 86550785 | 1 | 0 | 617 | 0 | 0 | 0 | 0 | 0 | 0 | 0 | 0 | 0 | 0 | 0 | 0 | 0 | 0 | 0 | 0 | 0 | 0 | 0 | 0 | 0 | 0 | 0 | 3.256 | 0 | 3.256 | 0 | 0 | 1 | 0 | 0 | 0 | 0 | 0 | 0 | 0 | 0 |  | 0 |  | 0
565 | 86549536 | 86550775 | 85731677 | 1 | 1 | 1081 | 2 | 2.1-18-7 | ТСН-2001.2. Доп. 68. п.1-18-7 (183001) | Автомобили грузовые бортовые, грузоподъемность до 5 т | 1368 | 1011 | маш.-ч | маш.-ч | 1 | 0 | 874612079 | 0.01 | 0 | 1541.93 | 773.01 | 0 | 0 | 83.1 | 12.62 | 0 | 1 | 17.07 | 56.35 | 1 | 2 | 0 | 1 | 1 | 0 | 0 | 0.01 |  | 0 | 2 | 86550786 | 1 | 0 | 618 | 0 | 0 | 0 | 0 | 0 | 0 | 0 | 0 | 0 | 0 | 0 | 0 | 0 | 0 | 0 | 0 | 0 | 0 | 0 | 0 | 0 | 0 |  | 0 | 0.05048 | 0.004 | 1541.93 | 83.1 | 17.07 | 0.83 | 0.13 | 0 | 5.67 | 2.84 | 0 | 5.67 | 0 | 9999990009 | 0 | чел.-ч. | 12.62
565 | 86549536 | 86550775 | 85731738 | 1 | 1 | 1081 | 2 | 2.1-30-19 | ТСН-2001.2. Доп. 80. п.1-30-19 (305001) | Машины шлифовальные электрические, мощность до 1700 Вт | 1368 | 1011 | маш.-ч | маш.-ч | 1 | 0 | -1412866184 | 3 | 0 | 4.49 | 0 | 0 | 0 | 0.42 | 0 | 0 | 1 | 9.83 | 1 | 1 | 2 | 0 | 1 | 1 | 0 | 0 | 3 |  | 0 | 2 | 86550788 | 1 | 0 | 619 | 0 | 0 | 0 | 0 | 0 | 0 | 0 | 0 | 0 | 0 | 0 | 0 | 0 | 0 | 0 | 0 | 0 | 0 | 0 | 0 | 0 | 0 |  | 0 | 0 | 1.2 | 4.49 | 0.42 | 9.83 | 1.26 | 0 | 0 | 4.96 | 0 | 0 | 4.96 | 0 |  | 0 |  | 0
565 | 86549536 | 86550775 | 85731764 | 1 | 1 | 1081 | 2 | 2.1-30-56 | ТСН-2001.2. Доп. 68. п.1-30-56 (309101) | Шуруповерты | 1368 | 1011 | маш.-ч | маш.-ч | 1 | 0 | -643591644 | 0.8 | 0 | 4.94 | 0 | 0 | 0 | 0.47 | 0 | 0 | 1 | 9.66 | 1 | 1 | 2 | 0 | 1 | 1 | 0 | 0 | 0.8 |  | 0 | 2 | 86550789 | 1 | 0 | 620 | 0 | 0 | 0 | 0 | 0 | 0 | 0 | 0 | 0 | 0 | 0 | 0 | 0 | 0 | 0 | 0 | 0 | 0 | 0 | 0 | 0 | 0 |  | 0 | 0 | 0.32 | 4.94 | 0.47 | 9.66 | 0.38 | 0 | 0 | 1.45 | 0 | 0 | 1.45 | 0 |  | 0 |  | 0
565 | 86549536 | 86550775 | 85730911 | 1 | 1 | 1081 | 2 | 2.1-3-38 | ТСН-2001.2. Доп. 68. п.1-3-38 (032009) | Краны на автомобильном ходу, грузоподъемность до 16 т | 1368 | 1011 | маш.-ч | маш.-ч | 1 | 0 | -44940208 | 0.02 | 0 | 2810.35 | 1037 | 0 | 0 | 179.17 | 16.93 | 0 | 1 | 14.43 | 56.35 | 1 | 2 | 0 | 1 | 1 | 0 | 0 | 0.02 |  | 0 | 2 | 86550787 | 1 | 0 | 621 | 0 | 0 | 0 | 0 | 0 | 0 | 0 | 0 | 0 | 0 | 0 | 0 | 0 | 0 | 0 | 0 | 0 | 0 | 0 | 0 | 0 | 0 |  | 0 | 0.13544 | 0.008 | 2810.35 | 179.17 | 14.43 | 3.58 | 0.34 | 0 | 20.68 | 7.63 | 0 | 20.68 | 0 | 9999990009 | 0 | чел.-ч. | 16.93
565 | 86549536 | 86550775 | 0 | 1081 | 1 | 1081 | 3 |  |  | Воронка кровельная Д=110 мм, с листоуловителем, с электрообогревом, с гидроизоляционным полимер-битумным полотном Д=500 мм, с вертикальным выпуском, с надставным элементом и противопожарной муфтой | 1035 | 1013 | компл. | компл. | 1 | 0 | -1749890952 | 1 | 0 | 0 | 0 | 0 | 0 | 0 | 0 | 0 | 9.84 | 1 | 1 | 1 | 0 | 0 | 0 | 0 | 0 | 0 | 1 |  | 0 | 1 | -1 | 0 | 0 |  | 0 | 0 | 0 | 0 | 0 | 0 | 0 | 0 | 0 | 0 | 0 | 0 | 0 | 0 | 0 | 0 | 0 | 0 | 0 | 0 | 0 | 0 |  | 0 | 0 | 0.4 | 0 | 0 | 9.84 | 0 | 0 | 0 | 0 | 0 | 0 | 0 | 0 |  | 0 |  | 0
565 | 86549536 | 86550775 | 0 | 1081 | 1 | 1081 | 3 |  |  | Компенсационный патрубок Д=110 мм | 1354 | 1010 | шт. | шт. | 1 | 0 | -740331195 | 1 | 0 | 0 | 0 | 0 | 0 | 0 | 0 | 0 | 9.84 | 1 | 1 | 1 | 0 | 0 | 0 | 0 | 0 | 0 | 1 |  | 0 | 1 | -1 | 0 | 0 |  | 0 | 0 | 0 | 0 | 0 | 0 | 0 | 0 | 0 | 0 | 0 | 0 | 0 | 0 | 0 | 0 | 0 | 0 | 0 | 0 | 0 | 0 |  | 0 | 0 | 0.4 | 0 | 0 | 9.84 | 0 | 0 | 0 | 0 | 0 | 0 | 0 | 0 |  | 0 |  | 0
565 | 86549536 | 86550775 | 85710729 | 1 | 1 | 1081 | 3 | 1.7-3-120 | ТСН-2001.1 Доп. 67, Р. 7, о. 3, поз. 120 | Сверло спиральное HSS, для сверления алюминия, нержавеющей стали, углеродистой стали и чугуна, диаметр 12 мм, длина 151 мм | 1354 | 1010 | шт. | шт. | 1 | 0 | -1574888878 | 0.002 | 345.33 | 0 | 0 | 0 | 104.86 | 0 | 0 | 0 | 3.29 | 1 | 1 | 1 | 2 | 0 | 1 | 1 | 0 | 0 | 0.002 |  | 0 | 2 | 86550790 | 1 | 0 | 622 | 0 | 0 | 0 | 0 | 0 | 0 | 0 | 0 | 0 | 0 | 0 | 0 | 0 | 0 | 0 | 0 | 0 | 0 | 0 | 0 | 0 | 0 |  | 0 | 0 | 0.0008 | 345.33 | 104.86 | 3.29 | 0.21 | 0 | 0.28 | 0 | 0 | 0 | 0.28 | 0 |  | 0 |  | 0
565 | 86549536 | 86550775 | 85710690 | 1 | 1 | 1081 | 3 | 1.7-3-51 | ТСН-2001.1 Доп. 67, Р. 7, о. 3, поз. 51 | Круг (диск) отрезной, для резки металла, диаметр 125 мм | 1354 | 1010 | шт. | шт. | 1 | 0 | -1452932200 | 1.842 | 13.4 | 0 | 0 | 0 | 4.36 | 0 | 0 | 0 | 3.07 | 1 | 1 | 1 | 2 | 0 | 1 | 1 | 0 | 0 | 1.842 |  | 0 | 2 | 86550791 | 1 | 0 | 623 | 0 | 0 | 0 | 0 | 0 | 0 | 0 | 0 | 0 | 0 | 0 | 0 | 0 | 0 | 0 | 0 | 0 | 0 | 0 | 0 | 0 | 0 |  | 0 | 0 | 0.7368 | 13.4 | 4.36 | 3.07 | 8.03 | 0 | 9.87 | 0 | 0 | 0 | 9.87 | 0 |  | 0 |  | 0
570 | 86549534 | 86550795 | 85665773 | 1081 | 1 | 1081 | 1 | 9999990008 |  | Трудозатраты рабочих | 1191 | 1013 | чел.-ч. | чел.-ч. | 1 | 0 | 476480486 | 3.5604 | 0 | 0 | 0 | 0 | 0 | 0 | 0 | 0 | 1 | 1 | 1 | 1 | -2 | 0 | 1 | 1 | 0 | 0 | 2.58 | *1,15)*1,2 | 1 | 2 | 86550804 | 1 | 0 | 625 | 0 | 0 | 0 | 0 | 0 | 0 | 0 | 0 | 0 | 0 | 0 | 0 | 0 | 0 | 0 | 0 | 0 | 0 | 0 | 0 | 0 | 0 | 0 | 14.2416 | 0 | 14.2416 | 0 | 0 | 1 | 0 | 0 | 0 | 0 | 0 | 0 | 0 | 0 |  | 0 |  | 0
570 | 86549534 | 86550795 | 85731375 | 1 | 1 | 1081 | 2 | 2.1-13-10 | ТСН-2001.2. Доп. 68. п.1-13-10 (135201) | Инверторы для ручной дуговой сварки, сварочный ток до 400 А | 1368 | 1011 | маш.-ч | маш.-ч | 1 | 0 | 378609176 | 2.07 | 0 | 3.39 | 0 | 0 | 0 | 3.18 | 0 | 0 | 1 | 1 | 1 | 1 | -2 | 0 | 1 | 1 | 0 | 0 | 1.38 | *1,25)*1,2 | 0 | 2 | 86550805 | 1 | 0 | 626 | 0 | 0 | 0 | 0 | 0 | 0 | 0 | 0 | 0 | 0 | 0 | 0 | 0 | 0 | 0 | 0 | 0 | 0 | 0 | 0 | 0 | 0 |  | 0 | 0 | 8.28 | 3.39 | 3.18 | 1 | 6.585 | 0 | 0 | 26.33 | 0 | 0 | 26.33 | 0 |  | 0 |  | 0
570 | 86549534 | 86550795 | 85731677 | 1 | 1 | 1081 | 2 | 2.1-18-7 | ТСН-2001.2. Доп. 68. п.1-18-7 (183001) | Автомобили грузовые бортовые, грузоподъемность до 5 т | 1368 | 1011 | маш.-ч | маш.-ч | 1 | 0 | 874612079 | 0.03 | 0 | 88.67 | 13.47 | 0 | 0 | 83.1 | 12.62 | 0 | 1 | 1 | 1 | 1 | -2 | 0 | 1 | 1 | 0 | 0 | 0.02 | *1,25)*1,2 | 0 | 2 | 86550806 | 1 | 0 | 627 | 0 | 0 | 0 | 0 | 0 | 0 | 0 | 0 | 0 | 0 | 0 | 0 | 0 | 0 | 0 | 0 | 0 | 0 | 0 | 0 | 0 | 0 |  | 0 | 1.5144 | 0.12 | 88.67 | 83.1 | 1 | 2.49 | 0.375 | 0 | 9.97 | 1.51 | 0 | 9.97 | 0 | 9999990009 | 0 | чел.-ч. | 12.62
570 | 86549534 | 86550795 | 85701565 | 1 | 1 | 1081 | 3 | 1.1-1-1338 | ТСН-2001.1 Доп. 79, Р. 1, о. 1, поз. 1338 | Цемент гипсоглиноземистый расширяющийся ГОСТ 11052-74 | 1348 | 1009 | т | т | 1000 | 0 | 1260429582 | 0.00016 | 476.07 | 0 | 0 | 0 | 476.07 | 0 | 0 | 0 | 1 | 1 | 1 | 1 | -2 | 0 | 1 | 1 | 0 | 0 | 0.00016 | *1)*1 | 0 | 2 | 86550807 | 1 | 0 | 628 | 0 | 0 | 0 | 0 | 0 | 0 | 0 | 0 | 0 | 0 | 0 | 0 | 0 | 0 | 0 | 0 | 0 | 0 | 0 | 0 | 0 | 0 |  | 0 | 0 | 0.00064 | 476.07 | 476.07 | 1 | 0.08 | 0 | 0.3 | 0 | 0 | 0 | 0.3 | 0 |  | 0 |  | 0
570 | 86549534 | 86550795 | 85701768 | 1 | 1 | 1081 | 3 | 1.1-1-1566 | ТСН-2001.1 Доп. 79, Р. 1, о. 1, поз. 1566 | Электроды, типа Э-42, Э-46, Э-50, диаметр от 4 до 6 мм | 1348 | 1009 | т | т | 1000 | 0 | 63955816 | 0.00019 | 7185.82 | 0 | 0 | 0 | 7185.82 | 0 | 0 | 0 | 1 | 1 | 1 | 1 | -2 | 0 | 1 | 1 | 0 | 0 | 0.00019 | *1)*1 | 0 | 2 | 86550808 | 1 | 0 | 629 | 0 | 0 | 0 | 0 | 0 | 0 | 0 | 0 | 0 | 0 | 0 | 0 | 0 | 0 | 0 | 0 | 0 | 0 | 0 | 0 | 0 | 0 |  | 0 | 0 | 0.00076 | 7185.82 | 7185.82 | 1 | 1.37 | 0 | 5.46 | 0 | 0 | 0 | 5.46 | 0 |  | 0 |  | 0
570 | 86549534 | 86550795 | 85700837 | 1 | 1 | 1081 | 3 | 1.1-1-296 | ТСН-2001.1 Доп. 79, Р. 1, о. 1, поз. 296 | Каболка | 1348 | 1009 | т | т | 1000 | 0 | 1827646295 | 6e-05 | 25762.5 | 0 | 0 | 0 | 25762.5 | 0 | 0 | 0 | 1 | 1 | 1 | 1 | -2 | 0 | 1 | 1 | 0 | 0 | 6e-05 | *1)*1 | 0 | 2 | 86550809 | 1 | 0 | 630 | 0 | 0 | 0 | 0 | 0 | 0 | 0 | 0 | 0 | 0 | 0 | 0 | 0 | 0 | 0 | 0 | 0 | 0 | 0 | 0 | 0 | 0 |  | 0 | 0 | 0.00024 | 25762.5 | 25762.5 | 1 | 1.55 | 0 | 6.18 | 0 | 0 | 0 | 6.18 | 0 |  | 0 |  | 0
570 | 86549534 | 86550795 | 85714095 | 1 | 1 | 1081 | 3 | 1.12-5-130 | ТСН-2001.1 Доп. 73, Р. 12, о. 5, поз. 130 | Патрубок компенсационный из НПВХ, диаметр 110 мм | 1354 | 1010 | шт. | шт. | 1 | 0 | -1246300492 | 1 | 55.56 | 0 | 0 | 0 | 55.56 | 0 | 0 | 0 | 1 | 1 | 1 | 1 | 0 | 0 | 0 | 1 | 0 | 0 | 1 | *1)*1 | 0 | 1 | -1 | 0 | 0 |  | 0 | 0 | 0 | 0 | 0 | 0 | 0 | 0 | 0 | 0 | 0 | 0 | 0 | 0 | 0 | 0 | 0 | 0 | 0 | 0 | 0 | 0 |  | 0 | 0 | 4 | 55.56 | 55.56 | 1 | 55.56 | 0 | 222.24 | 0 | 0 | 0 | 222.24 | 0 |  | 0 |  | 0
570 | 86549534 | 86550795 | 0 | 0 | 1 | 1081 | 3 | КА. п. 9 |  | Воронка кровельная Д=110 мм, с листоуловителем, с электрообогревом, с гидроизоляционным полимер-битумным полотном Д=500 мм, с вертикальным выпуском, с надставным элементом и противопожарной муфтой | 1035 | 1013 | компл. | компл. | 1 | 0 | -307142320 | 1 | 2067.05 | 0 | 0 | 0 | 2067.05 | 0 | 0 | 0 | 1 | 1 | 1 | 1 | 0 | 0 | 0 | 1 | 0 | 0 | 1 | *1)*1 | 0 | 1 | -1 | 0 | 0 |  | 0 | 0 | 0 | 0 | 0 | 0 | 0 | 0 | 0 | 0 | 0 | 0 | 0 | 0 | 0 | 0 | 0 | 0 | 0 | 0 | 0 | 0 |  | 0 | 0 | 4 | 2067.05 | 2067.05 | 1 | 2067.05 | 0 | 8268.2 | 0 | 0 | 0 | 8268.2 | 0 |  | 0 |  | 0
571 | 86549536 | 86550795 | 85665773 | 1081 | 1 | 1081 | 1 | 9999990008 |  | Трудозатраты рабочих | 1191 | 1013 | чел.-ч. | чел.-ч. | 1 | 0 | 476480486 | 3.5604 | 0 | 0 | 0 | 0 | 0 | 0 | 0 | 0 | 1 | 1 | 1 | 1 | 5 | 0 | 1 | 1 | 0 | 0 | 2.58 | *1,15)*1,2 | 1 | 2 | 86550804 | 1 | 0 | 632 | 0 | 0 | 0 | 0 | 0 | 0 | 0 | 0 | 0 | 0 | 0 | 0 | 0 | 0 | 0 | 0 | 0 | 0 | 0 | 0 | 0 | 0 | 0 | 14.2416 | 0 | 14.2416 | 0 | 0 | 1 | 0 | 0 | 0 | 0 | 0 | 0 | 0 | 0 |  | 0 |  | 0
571 | 86549536 | 86550795 | 85731375 | 1 | 1 | 1081 | 2 | 2.1-13-10 | ТСН-2001.2. Доп. 68. п.1-13-10 (135201) | Инверторы для ручной дуговой сварки, сварочный ток до 400 А | 1368 | 1011 | маш.-ч | маш.-ч | 1 | 0 | 378609176 | 2.07 | 0 | 46.59 | 0 | 0 | 0 | 3.18 | 0 | 0 | 1 | 13.73 | 1 | 1 | 2 | 0 | 1 | 1 | 0 | 0 | 1.38 | *1,25)*1,2 | 0 | 2 | 86550805 | 1 | 0 | 633 | 0 | 0 | 0 | 0 | 0 | 0 | 0 | 0 | 0 | 0 | 0 | 0 | 0 | 0 | 0 | 0 | 0 | 0 | 0 | 0 | 0 | 0 |  | 0 | 0 | 8.28 | 46.59 | 3.18 | 13.73 | 6.585 | 0 | 0 | 361.5 | 0 | 0 | 361.5 | 0 |  | 0 |  | 0
571 | 86549536 | 86550795 | 85731677 | 1 | 1 | 1081 | 2 | 2.1-18-7 | ТСН-2001.2. Доп. 68. п.1-18-7 (183001) | Автомобили грузовые бортовые, грузоподъемность до 5 т | 1368 | 1011 | маш.-ч | маш.-ч | 1 | 0 | 874612079 | 0.03 | 0 | 1513.56 | 758.78 | 0 | 0 | 83.1 | 12.62 | 0 | 1 | 17.07 | 56.35 | 1 | 2 | 0 | 1 | 1 | 0 | 0 | 0.02 | *1,25)*1,2 | 0 | 2 | 86550806 | 1 | 0 | 634 | 0 | 0 | 0 | 0 | 0 | 0 | 0 | 0 | 0 | 0 | 0 | 0 | 0 | 0 | 0 | 0 | 0 | 0 | 0 | 0 | 0 | 0 |  | 0 | 1.5144 | 0.12 | 1513.56 | 83.1 | 17.07 | 2.49 | 0.375 | 0 | 170.22 | 85.34 | 0 | 170.22 | 0 | 9999990009 | 0 | чел.-ч. | 12.62
571 | 86549536 | 86550795 | 85701565 | 1 | 1 | 1081 | 3 | 1.1-1-1338 | ТСН-2001.1 Доп. 79, Р. 1, о. 1, поз. 1338 | Цемент гипсоглиноземистый расширяющийся ГОСТ 11052-74 | 1348 | 1009 | т | т | 1000 | 0 | 1260429582 | 0.00016 | 36685.95 | 0 | 0 | 0 | 476.07 | 0 | 0 | 0 | 77.06 | 1 | 1 | 1 | 2 | 0 | 1 | 1 | 0 | 0 | 0.00016 | *1)*1 | 0 | 2 | 86550807 | 1 | 0 | 635 | 0 | 0 | 0 | 0 | 0 | 0 | 0 | 0 | 0 | 0 | 0 | 0 | 0 | 0 | 0 | 0 | 0 | 0 | 0 | 0 | 0 | 0 |  | 0 | 0 | 0.00064 | 36685.95 | 476.07 | 77.06 | 0.08 | 0 | 23.48 | 0 | 0 | 0 | 23.48 | 0 |  | 0 |  | 0
571 | 86549536 | 86550795 | 85701768 | 1 | 1 | 1081 | 3 | 1.1-1-1566 | ТСН-2001.1 Доп. 79, Р. 1, о. 1, поз. 1566 | Электроды, типа Э-42, Э-46, Э-50, диаметр от 4 до 6 мм | 1348 | 1009 | т | т | 1000 | 0 | 63955816 | 0.00019 | 96793 | 0 | 0 | 0 | 7185.82 | 0 | 0 | 0 | 13.47 | 1 | 1 | 1 | 2 | 0 | 1 | 1 | 0 | 0 | 0.00019 | *1)*1 | 0 | 2 | 86550808 | 1 | 0 | 636 | 0 | 0 | 0 | 0 | 0 | 0 | 0 | 0 | 0 | 0 | 0 | 0 | 0 | 0 | 0 | 0 | 0 | 0 | 0 | 0 | 0 | 0 |  | 0 | 0 | 0.00076 | 96793 | 7185.82 | 13.47 | 1.37 | 0 | 73.56 | 0 | 0 | 0 | 73.56 | 0 |  | 0 |  | 0
571 | 86549536 | 86550795 | 85700837 | 1 | 1 | 1081 | 3 | 1.1-1-296 | ТСН-2001.1 Доп. 79, Р. 1, о. 1, поз. 296 | Каболка | 1348 | 1009 | т | т | 1000 | 0 | 1827646295 | 6e-05 | 205069.5 | 0 | 0 | 0 | 25762.5 | 0 | 0 | 0 | 7.96 | 1 | 1 | 1 | 2 | 0 | 1 | 1 | 0 | 0 | 6e-05 | *1)*1 | 0 | 2 | 86550809 | 1 | 0 | 637 | 0 | 0 | 0 | 0 | 0 | 0 | 0 | 0 | 0 | 0 | 0 | 0 | 0 | 0 | 0 | 0 | 0 | 0 | 0 | 0 | 0 | 0 |  | 0 | 0 | 0.00024 | 205069.5 | 25762.5 | 7.96 | 1.55 | 0 | 49.22 | 0 | 0 | 0 | 49.22 | 0 |  | 0 |  | 0
571 | 86549536 | 86550795 | 85714095 | 1 | 1 | 1081 | 3 | 1.12-5-130 | ТСН-2001.1 Доп. 73, Р. 12, о. 5, поз. 130 | Патрубок компенсационный из НПВХ, диаметр 110 мм | 1354 | 1010 | шт. | шт. | 1 | 0 | -1246300492 | 1 | 160.57 | 0 | 0 | 0 | 55.56 | 0 | 0 | 0 | 2.89 | 1 | 1 | 1 | 0 | 0 | 0 | 1 | 0 | 0 | 1 | *1)*1 | 0 | 1 | -1 | 0 | 0 |  | 0 | 0 | 0 | 0 | 0 | 0 | 0 | 0 | 0 | 0 | 0 | 0 | 0 | 0 | 0 | 0 | 0 | 0 | 0 | 0 | 0 | 0 |  | 0 | 0 | 4 | 160.57 | 55.56 | 2.89 | 55.56 | 0 | 642.28 | 0 | 0 | 0 | 642.28 | 0 |  | 0 |  | 0
571 | 86549536 | 86550795 | 0 | 0 | 1 | 1081 | 3 | КА. п. 9 |  | Воронка кровельная Д=110 мм, с листоуловителем, с электрообогревом, с гидроизоляционным полимер-битумным полотном Д=500 мм, с вертикальным выпуском, с надставным элементом и противопожарной муфтой | 1035 | 1013 | компл. | компл. | 1 | 0 | -307142320 | 1 | 20339.77 | 0 | 0 | 0 | 2067.05 | 0 | 0 | 0 | 9.84 | 1 | 1 | 1 | 0 | 0 | 0 | 1 | 0 | 0 | 1 | *1)*1 | 0 | 1 | -1 | 0 | 0 |  | 0 | 0 | 0 | 0 | 0 | 0 | 0 | 0 | 0 | 0 | 0 | 0 | 0 | 0 | 0 | 0 | 0 | 0 | 0 | 0 | 0 | 0 |  | 0 | 0 | 4 | 20339.77 | 2067.05 | 9.84 | 2067.05 | 0 | 81359.08 | 0 | 0 | 0 | 81359.08 | 0 |  | 0 |  | 0
576 | 86549534 | 86550813 | 85665773 | 1081 | 1 | 1081 | 1 | 9999990008 |  | Трудозатраты рабочих | 1191 | 1013 | чел.-ч. | чел.-ч. | 1 | 0 | 476480486 | 153.18 | 0 | 0 | 0 | 0 | 0 | 0 | 0 | 0 | 1 | 1 | 1 | 1 | -2 | 0 | 1 | 1 | 0 | 0 | 111 | *1,15)*1,2 | 1 | 2 | 86550825 | 1 | 0 | 639 | 0 | 0 | 0 | 0 | 0 | 0 | 0 | 0 | 0 | 0 | 0 | 0 | 0 | 0 | 0 | 0 | 0 | 0 | 0 | 0 | 0 | 0 | 0 | 49.0176 | 0 | 49.0176 | 0 | 0 | 1 | 0 | 0 | 0 | 0 | 0 | 0 | 0 | 0 |  | 0 |  | 0
576 | 86549534 | 86550813 | 85731395 | 1 | 1 | 1081 | 2 | 2.1-13-38 | ТСН-2001.2. Доп. 68. п.1-13-38 (135504) | Аппараты для раструбной сварки труб из термопластов диаметром 16-110 мм | 1368 | 1011 | маш.-ч | маш.-ч | 1 | 0 | 1594272634 | 18.45 | 0 | 1.68 | 0 | 0 | 0 | 1.57 | 0 | 0 | 1 | 1 | 1 | 1 | -2 | 0 | 1 | 1 | 0 | 0 | 12.3 | *1,25)*1,2 | 0 | 2 | 86550826 | 1 | 0 | 640 | 0 | 0 | 0 | 0 | 0 | 0 | 0 | 0 | 0 | 0 | 0 | 0 | 0 | 0 | 0 | 0 | 0 | 0 | 0 | 0 | 0 | 0 |  | 0 | 0 | 5.904 | 1.68 | 1.57 | 1 | 28.965 | 0 | 0 | 9.27 | 0 | 0 | 9.27 | 0 |  | 0 |  | 0
576 | 86549534 | 86550813 | 85731677 | 1 | 1 | 1081 | 2 | 2.1-18-7 | ТСН-2001.2. Доп. 68. п.1-18-7 (183001) | Автомобили грузовые бортовые, грузоподъемность до 5 т | 1368 | 1011 | маш.-ч | маш.-ч | 1 | 0 | 874612079 | 0.72 | 0 | 88.67 | 13.47 | 0 | 0 | 83.1 | 12.62 | 0 | 1 | 1 | 1 | 1 | -2 | 0 | 1 | 1 | 0 | 0 | 0.48 | *1,25)*1,2 | 0 | 2 | 86550827 | 1 | 0 | 641 | 0 | 0 | 0 | 0 | 0 | 0 | 0 | 0 | 0 | 0 | 0 | 0 | 0 | 0 | 0 | 0 | 0 | 0 | 0 | 0 | 0 | 0 |  | 0 | 2.9076 | 0.2304 | 88.67 | 83.1 | 1 | 59.835 | 9.09 | 0 | 19.15 | 2.91 | 0 | 19.15 | 0 | 9999990009 | 0 | чел.-ч. | 12.62
576 | 86549534 | 86550813 | 85730911 | 1 | 1 | 1081 | 2 | 2.1-3-38 | ТСН-2001.2. Доп. 68. п.1-3-38 (032009) | Краны на автомобильном ходу, грузоподъемность до 16 т | 1368 | 1011 | маш.-ч | маш.-ч | 1 | 0 | -44940208 | 0.105 | 0 | 191.17 | 18.06 | 0 | 0 | 179.17 | 16.93 | 0 | 1 | 1 | 1 | 1 | -2 | 0 | 1 | 1 | 0 | 0 | 0.07 | *1,25)*1,2 | 0 | 2 | 86550828 | 1 | 0 | 642 | 0 | 0 | 0 | 0 | 0 | 0 | 0 | 0 | 0 | 0 | 0 | 0 | 0 | 0 | 0 | 0 | 0 | 0 | 0 | 0 | 0 | 0 |  | 0 | 0.56885 | 0.0336 | 191.17 | 179.17 | 1 | 18.81 | 1.785 | 0 | 6.02 | 0.57 | 0 | 6.02 | 0 | 9999990009 | 0 | чел.-ч. | 16.93
576 | 86549534 | 86550813 | 85700705 | 1 | 1 | 1081 | 3 | 1.1-1-118 | ТСН-2001.1. Доп. 1-42. Р. 1, о. 1, поз. 118 | Вода | 1339 | 1007 | м3 | м3 | 1 | 0 | -1622585150 | 1.9 | 7.07 | 0 | 0 | 0 | 7.07 | 0 | 0 | 0 | 1 | 1 | 1 | 1 | -2 | 0 | 1 | 1 | 0 | 0 | 1.9 | *1)*1 | 0 | 2 | 86550829 | 1 | 0 | 643 | 0 | 0 | 0 | 0 | 0 | 0 | 0 | 0 | 0 | 0 | 0 | 0 | 0 | 0 | 0 | 0 | 0 | 0 | 0 | 0 | 0 | 0 |  | 0 | 0 | 0.608 | 7.07 | 7.07 | 1 | 13.43 | 0 | 4.3 | 0 | 0 | 0 | 4.3 | 0 |  | 0 |  | 0
576 | 86549534 | 86550813 | 85701812 | 1 | 1 | 1081 | 3 | 1.1-1-1622 | ТСН-2001.1 Доп. 73, Р. 1, о. 1, поз. 1622 | Патроны для пороховых монтажных пистолетов, калибр 6,8х18 мм, сверхвысокая мощность (703-846 Дж) | 1355 | 1010 | 100 шт. | 100 шт. | 100 | 0 | 1153350975 | 0.36 | 180.35 | 0 | 0 | 0 | 180.35 | 0 | 0 | 0 | 1 | 1 | 1 | 1 | -2 | 0 | 1 | 1 | 0 | 0 | 0.36 | *1)*1 | 0 | 2 | 86550830 | 1 | 0 | 644 | 0 | 0 | 0 | 0 | 0 | 0 | 0 | 0 | 0 | 0 | 0 | 0 | 0 | 0 | 0 | 0 | 0 | 0 | 0 | 0 | 0 | 0 |  | 0 | 0 | 0.1152 | 180.35 | 180.35 | 1 | 64.93 | 0 | 20.78 | 0 | 0 | 0 | 20.78 | 0 |  | 0 |  | 0
576 | 86549534 | 86550813 | 85700806 | 1 | 1 | 1081 | 3 | 1.1-1-236 | ТСН-2001.1 Доп. 79, Р. 1, о. 1, поз. 236 | Дюбели с насаженными шайбами | 1348 | 1009 | т | т | 1000 | 0 | 1468121782 | 0.00031 | 20157.81 | 0 | 0 | 0 | 20157.81 | 0 | 0 | 0 | 1 | 1 | 1 | 1 | -2 | 0 | 1 | 1 | 0 | 0 | 0.00031 | *1)*1 | 0 | 2 | 86550831 | 1 | 0 | 645 | 0 | 0 | 0 | 0 | 0 | 0 | 0 | 0 | 0 | 0 | 0 | 0 | 0 | 0 | 0 | 0 | 0 | 0 | 0 | 0 | 0 | 0 |  | 0 | 0 | 9.92e-05 | 20157.81 | 20157.81 | 1 | 6.25 | 0 | 2 | 0 | 0 | 0 | 2 | 0 |  | 0 |  | 0
576 | 86549534 | 86550813 | 85700824 | 1 | 1 | 1081 | 3 | 1.1-1-258 | ТСН-2001.1 Доп. 79, Р. 1, о. 1, поз. 258 | Известь хлорная | 1348 | 1009 | т | т | 1000 | 0 | -1462767551 | 4.75e-05 | 3234.81 | 0 | 0 | 0 | 3234.81 | 0 | 0 | 0 | 1 | 1 | 1 | 1 | -2 | 0 | 1 | 1 | 0 | 0 | 4.75e-05 | *1)*1 | 0 | 2 | 86550832 | 1 | 0 | 646 | 0 | 0 | 0 | 0 | 0 | 0 | 0 | 0 | 0 | 0 | 0 | 0 | 0 | 0 | 0 | 0 | 0 | 0 | 0 | 0 | 0 | 0 |  | 0 | 0 | 1.52e-05 | 3234.81 | 3234.81 | 1 | 0.15 | 0 | 0.05 | 0 | 0 | 0 | 0.05 | 0 |  | 0 |  | 0
576 | 86549534 | 86550813 | 85702641 | 1 | 1 | 1081 | 3 | 1.1-1-2838 | ТСН-2001.1 Доп. 79, Р. 1, о. 1, поз. 2838 | Шурупы-саморезы с полусферической головкой, с прессшайбой, наконечник острый, оцинкованные, диаметр 4,2 мм, длина 14 мм, для крепления листового металла | 1346 | 1009 | кг | кг | 1 | 0 | 1925662501 | 0.2 | 45.15 | 0 | 0 | 0 | 45.15 | 0 | 0 | 0 | 1 | 1 | 1 | 1 | -2 | 0 | 1 | 1 | 0 | 0 | 0.2 | *1)*1 | 0 | 2 | 86550833 | 1 | 0 | 647 | 0 | 0 | 0 | 0 | 0 | 0 | 0 | 0 | 0 | 0 | 0 | 0 | 0 | 0 | 0 | 0 | 0 | 0 | 0 | 0 | 0 | 0 |  | 0 | 0 | 0.064 | 45.15 | 45.15 | 1 | 9.03 | 0 | 2.89 | 0 | 0 | 0 | 2.89 | 0 |  | 0 |  | 0
576 | 86549534 | 86550813 | 85714186 | 1 | 1 | 1081 | 3 | 1.12-5-236 | ТСН-2001.1 Доп. 67, Р. 12, о. 5, поз. 236 | Заглушка из ПВХ, диаметр 110 мм | 1354 | 1010 | шт. | шт. | 1 | 0 | -1356936987 | 12.5 | 31.27 | 0 | 0 | 0 | 31.27 | 0 | 0 | 0 | 1 | 1 | 1 | 1 | 0 | 0 | 0 | 1 | 0 | 0 | 12.5 | *1)*1 | 0 | 1 | -1 | 0 | 0 |  | 0 | 0 | 0 | 0 | 0 | 0 | 0 | 0 | 0 | 0 | 0 | 0 | 0 | 0 | 0 | 0 | 0 | 0 | 0 | 0 | 0 | 0 |  | 0 | 0 | 4 | 31.27 | 31.27 | 1 | 390.88 | 0 | 125.08 | 0 | 0 | 0 | 125.08 | 0 |  | 0 |  | 0
576 | 86549534 | 86550813 | 85714018 | 1 | 1 | 1081 | 3 | 1.12-5-47 | ТСН-2001.1 Доп. 79, Р. 12, о. 5, поз. 47 | Трубы напорные из непластифицированного ПВХ, ГОСТ Р 51613-2000, SDR 21, номинальный наружный диаметр DN 110 мм, толщина стенки 5,3 мм, для водоснабжения | 1301 | 1003 | м | м | 1 | 0 | 1956010266 | 100 | 114.53 | 0 | 0 | 0 | 114.53 | 0 | 0 | 0 | 1 | 1 | 1 | 1 | 0 | 0 | 0 | 1 | 0 | 0 | 100 | *1)*1 | 0 | 1 | -1 | 0 | 0 |  | 0 | 0 | 0 | 0 | 0 | 0 | 0 | 0 | 0 | 0 | 0 | 0 | 0 | 0 | 0 | 0 | 0 | 0 | 0 | 0 | 0 | 0 |  | 0 | 0 | 32 | 114.53 | 114.53 | 1 | 11453 | 0 | 3664.96 | 0 | 0 | 0 | 3664.96 | 0 |  | 0 |  | 0
577 | 86549536 | 86550813 | 85665773 | 1081 | 1 | 1081 | 1 | 9999990008 |  | Трудозатраты рабочих | 1191 | 1013 | чел.-ч. | чел.-ч. | 1 | 0 | 476480486 | 153.18 | 0 | 0 | 0 | 0 | 0 | 0 | 0 | 0 | 1 | 1 | 1 | 1 | 5 | 0 | 1 | 1 | 0 | 0 | 111 | *1,15)*1,2 | 1 | 2 | 86550825 | 1 | 0 | 652 | 0 | 0 | 0 | 0 | 0 | 0 | 0 | 0 | 0 | 0 | 0 | 0 | 0 | 0 | 0 | 0 | 0 | 0 | 0 | 0 | 0 | 0 | 0 | 49.0176 | 0 | 49.0176 | 0 | 0 | 1 | 0 | 0 | 0 | 0 | 0 | 0 | 0 | 0 |  | 0 |  | 0
577 | 86549536 | 86550813 | 85731395 | 1 | 1 | 1081 | 2 | 2.1-13-38 | ТСН-2001.2. Доп. 68. п.1-13-38 (135504) | Аппараты для раструбной сварки труб из термопластов диаметром 16-110 мм | 1368 | 1011 | маш.-ч | маш.-ч | 1 | 0 | 1594272634 | 18.45 | 0 | 20.99 | 0 | 0 | 0 | 1.57 | 0 | 0 | 1 | 12.53 | 1 | 1 | 2 | 0 | 1 | 1 | 0 | 0 | 12.3 | *1,25)*1,2 | 0 | 2 | 86550826 | 1 | 0 | 653 | 0 | 0 | 0 | 0 | 0 | 0 | 0 | 0 | 0 | 0 | 0 | 0 | 0 | 0 | 0 | 0 | 0 | 0 | 0 | 0 | 0 | 0 |  | 0 | 0 | 5.904 | 20.99 | 1.57 | 12.53 | 28.965 | 0 | 0 | 116.13 | 0 | 0 | 116.13 | 0 |  | 0 |  | 0
577 | 86549536 | 86550813 | 85731677 | 1 | 1 | 1081 | 2 | 2.1-18-7 | ТСН-2001.2. Доп. 68. п.1-18-7 (183001) | Автомобили грузовые бортовые, грузоподъемность до 5 т | 1368 | 1011 | маш.-ч | маш.-ч | 1 | 0 | 874612079 | 0.72 | 0 | 1513.56 | 758.78 | 0 | 0 | 83.1 | 12.62 | 0 | 1 | 17.07 | 56.35 | 1 | 2 | 0 | 1 | 1 | 0 | 0 | 0.48 | *1,25)*1,2 | 0 | 2 | 86550827 | 1 | 0 | 654 | 0 | 0 | 0 | 0 | 0 | 0 | 0 | 0 | 0 | 0 | 0 | 0 | 0 | 0 | 0 | 0 | 0 | 0 | 0 | 0 | 0 | 0 |  | 0 | 2.9076 | 0.2304 | 1513.56 | 83.1 | 17.07 | 59.835 | 9.09 | 0 | 326.83 | 163.85 | 0 | 326.83 | 0 | 9999990009 | 0 | чел.-ч. | 12.62
577 | 86549536 | 86550813 | 85730911 | 1 | 1 | 1081 | 2 | 2.1-3-38 | ТСН-2001.2. Доп. 68. п.1-3-38 (032009) | Краны на автомобильном ходу, грузоподъемность до 16 т | 1368 | 1011 | маш.-ч | маш.-ч | 1 | 0 | -44940208 | 0.105 | 0 | 2758.65 | 1017.92 | 0 | 0 | 179.17 | 16.93 | 0 | 1 | 14.43 | 56.35 | 1 | 2 | 0 | 1 | 1 | 0 | 0 | 0.07 | *1,25)*1,2 | 0 | 2 | 86550828 | 1 | 0 | 655 | 0 | 0 | 0 | 0 | 0 | 0 | 0 | 0 | 0 | 0 | 0 | 0 | 0 | 0 | 0 | 0 | 0 | 0 | 0 | 0 | 0 | 0 |  | 0 | 0.56885 | 0.0336 | 2758.65 | 179.17 | 14.43 | 18.81 | 1.785 | 0 | 86.87 | 32.05 | 0 | 86.87 | 0 | 9999990009 | 0 | чел.-ч. | 16.93
577 | 86549536 | 86550813 | 85700705 | 1 | 1 | 1081 | 3 | 1.1-1-118 | ТСН-2001.1. Доп. 1-42. Р. 1, о. 1, поз. 118 | Вода | 1339 | 1007 | м3 | м3 | 1 | 0 | -1622585150 | 1.9 | 54.79 | 0 | 0 | 0 | 7.07 | 0 | 0 | 0 | 7.75 | 1 | 1 | 1 | 2 | 0 | 1 | 1 | 0 | 0 | 1.9 | *1)*1 | 0 | 2 | 86550829 | 1 | 0 | 656 | 0 | 0 | 0 | 0 | 0 | 0 | 0 | 0 | 0 | 0 | 0 | 0 | 0 | 0 | 0 | 0 | 0 | 0 | 0 | 0 | 0 | 0 |  | 0 | 0 | 0.608 | 54.79 | 7.07 | 7.75 | 13.43 | 0 | 33.31 | 0 | 0 | 0 | 33.31 | 0 |  | 0 |  | 0
577 | 86549536 | 86550813 | 85701812 | 1 | 1 | 1081 | 3 | 1.1-1-1622 | ТСН-2001.1 Доп. 73, Р. 1, о. 1, поз. 1622 | Патроны для пороховых монтажных пистолетов, калибр 6,8х18 мм, сверхвысокая мощность (703-846 Дж) | 1355 | 1010 | 100 шт. | 100 шт. | 100 | 0 | 1153350975 | 0.36 | 3105.63 | 0 | 0 | 0 | 180.35 | 0 | 0 | 0 | 17.22 | 1 | 1 | 1 | 2 | 0 | 1 | 1 | 0 | 0 | 0.36 | *1)*1 | 0 | 2 | 86550830 | 1 | 0 | 657 | 0 | 0 | 0 | 0 | 0 | 0 | 0 | 0 | 0 | 0 | 0 | 0 | 0 | 0 | 0 | 0 | 0 | 0 | 0 | 0 | 0 | 0 |  | 0 | 0 | 0.1152 | 3105.63 | 180.35 | 17.22 | 64.93 | 0 | 357.77 | 0 | 0 | 0 | 357.77 | 0 |  | 0 |  | 0
577 | 86549536 | 86550813 | 85700806 | 1 | 1 | 1081 | 3 | 1.1-1-236 | ТСН-2001.1 Доп. 79, Р. 1, о. 1, поз. 236 | Дюбели с насаженными шайбами | 1348 | 1009 | т | т | 1000 | 0 | 1468121782 | 0.00031 | 156827.76 | 0 | 0 | 0 | 20157.81 | 0 | 0 | 0 | 7.78 | 1 | 1 | 1 | 2 | 0 | 1 | 1 | 0 | 0 | 0.00031 | *1)*1 | 0 | 2 | 86550831 | 1 | 0 | 658 | 0 | 0 | 0 | 0 | 0 | 0 | 0 | 0 | 0 | 0 | 0 | 0 | 0 | 0 | 0 | 0 | 0 | 0 | 0 | 0 | 0 | 0 |  | 0 | 0 | 9.92e-05 | 156827.76 | 20157.81 | 7.78 | 6.25 | 0 | 15.56 | 0 | 0 | 0 | 15.56 | 0 |  | 0 |  | 0
577 | 86549536 | 86550813 | 85700824 | 1 | 1 | 1081 | 3 | 1.1-1-258 | ТСН-2001.1 Доп. 79, Р. 1, о. 1, поз. 258 | Известь хлорная | 1348 | 1009 | т | т | 1000 | 0 | -1462767551 | 4.75e-05 | 65213.77 | 0 | 0 | 0 | 3234.81 | 0 | 0 | 0 | 20.16 | 1 | 1 | 1 | 2 | 0 | 1 | 1 | 0 | 0 | 4.75e-05 | *1)*1 | 0 | 2 | 86550832 | 1 | 0 | 659 | 0 | 0 | 0 | 0 | 0 | 0 | 0 | 0 | 0 | 0 | 0 | 0 | 0 | 0 | 0 | 0 | 0 | 0 | 0 | 0 | 0 | 0 |  | 0 | 0 | 1.52e-05 | 65213.77 | 3234.81 | 20.16 | 0.15 | 0 | 0.99 | 0 | 0 | 0 | 0.99 | 0 |  | 0 |  | 0
577 | 86549536 | 86550813 | 85702641 | 1 | 1 | 1081 | 3 | 1.1-1-2838 | ТСН-2001.1 Доп. 79, Р. 1, о. 1, поз. 2838 | Шурупы-саморезы с полусферической головкой, с прессшайбой, наконечник острый, оцинкованные, диаметр 4,2 мм, длина 14 мм, для крепления листового металла | 1346 | 1009 | кг | кг | 1 | 0 | 1925662501 | 0.2 | 107.01 | 0 | 0 | 0 | 45.15 | 0 | 0 | 0 | 2.37 | 1 | 1 | 1 | 2 | 0 | 1 | 1 | 0 | 0 | 0.2 | *1)*1 | 0 | 2 | 86550833 | 1 | 0 | 660 | 0 | 0 | 0 | 0 | 0 | 0 | 0 | 0 | 0 | 0 | 0 | 0 | 0 | 0 | 0 | 0 | 0 | 0 | 0 | 0 | 0 | 0 |  | 0 | 0 | 0.064 | 107.01 | 45.15 | 2.37 | 9.03 | 0 | 6.85 | 0 | 0 | 0 | 6.85 | 0 |  | 0 |  | 0
577 | 86549536 | 86550813 | 85714186 | 1 | 1 | 1081 | 3 | 1.12-5-236 | ТСН-2001.1 Доп. 67, Р. 12, о. 5, поз. 236 | Заглушка из ПВХ, диаметр 110 мм | 1354 | 1010 | шт. | шт. | 1 | 0 | -1356936987 | 12.5 | 53.16 | 0 | 0 | 0 | 31.27 | 0 | 0 | 0 | 1.7 | 1 | 1 | 1 | 0 | 0 | 0 | 1 | 0 | 0 | 12.5 | *1)*1 | 0 | 1 | -1 | 0 | 0 |  | 0 | 0 | 0 | 0 | 0 | 0 | 0 | 0 | 0 | 0 | 0 | 0 | 0 | 0 | 0 | 0 | 0 | 0 | 0 | 0 | 0 | 0 |  | 0 | 0 | 4 | 53.16 | 31.27 | 1.7 | 390.88 | 0 | 212.64 | 0 | 0 | 0 | 212.64 | 0 |  | 0 |  | 0
577 | 86549536 | 86550813 | 85714018 | 1 | 1 | 1081 | 3 | 1.12-5-47 | ТСН-2001.1 Доп. 79, Р. 12, о. 5, поз. 47 | Трубы напорные из непластифицированного ПВХ, ГОСТ Р 51613-2000, SDR 21, номинальный наружный диаметр DN 110 мм, толщина стенки 5,3 мм, для водоснабжения | 1301 | 1003 | м | м | 1 | 0 | 1956010266 | 100 | 665.42 | 0 | 0 | 0 | 114.53 | 0 | 0 | 0 | 5.81 | 1 | 1 | 1 | 0 | 0 | 0 | 1 | 0 | 0 | 100 | *1)*1 | 0 | 1 | -1 | 0 | 0 |  | 0 | 0 | 0 | 0 | 0 | 0 | 0 | 0 | 0 | 0 | 0 | 0 | 0 | 0 | 0 | 0 | 0 | 0 | 0 | 0 | 0 | 0 |  | 0 | 0 | 32 | 665.42 | 114.53 | 5.81 | 11453 | 0 | 21293.44 | 0 | 0 | 0 | 21293.44 | 0 |  | 0 |  | 0
582 | 86549534 | 86550840 | 85665773 | 1081 | 1 | 1081 | 1 | 9999990008 |  | Трудозатраты рабочих | 1191 | 1013 | чел.-ч. | чел.-ч. | 1 | 0 | 476480486 | 46.506 | 0 | 0 | 0 | 0 | 0 | 0 | 0 | 0 | 1 | 1 | 1 | 1 | -2 | 0 | 1 | 1 | 0 | 0 | 33.7 | *1,15)*1,2 | 1 | 2 | 86550855 | 1 | 0 | 665 | 0 | 0 | 0 | 0 | 0 | 0 | 0 | 0 | 0 | 0 | 0 | 0 | 0 | 0 | 0 | 0 | 0 | 0 | 0 | 0 | 0 | 0 | 0 | 3.7205 | 0 | 3.7205 | 0 | 0 | 1 | 0 | 0 | 0 | 0 | 0 | 0 | 0 | 0 |  | 0 |  | 0
582 | 86549534 | 86550840 | 85731375 | 1 | 1 | 1081 | 2 | 2.1-13-10 | ТСН-2001.2. Доп. 68. п.1-13-10 (135201) | Инверторы для ручной дуговой сварки, сварочный ток до 400 А | 1368 | 1011 | маш.-ч | маш.-ч | 1 | 0 | 378609176 | 1.785 | 0 | 3.39 | 0 | 0 | 0 | 3.18 | 0 | 0 | 1 | 1 | 1 | 1 | -2 | 0 | 1 | 1 | 0 | 0 | 1.19 | *1,25)*1,2 | 0 | 2 | 86550856 | 1 | 0 | 666 | 0 | 0 | 0 | 0 | 0 | 0 | 0 | 0 | 0 | 0 | 0 | 0 | 0 | 0 | 0 | 0 | 0 | 0 | 0 | 0 | 0 | 0 |  | 0 | 0 | 0.1428 | 3.39 | 3.18 | 1 | 5.67 | 0 | 0 | 0.45 | 0 | 0 | 0.45 | 0 |  | 0 |  | 0
582 | 86549534 | 86550840 | 85731677 | 1 | 1 | 1081 | 2 | 2.1-18-7 | ТСН-2001.2. Доп. 68. п.1-18-7 (183001) | Автомобили грузовые бортовые, грузоподъемность до 5 т | 1368 | 1011 | маш.-ч | маш.-ч | 1 | 0 | 874612079 | 0.6 | 0 | 88.67 | 13.47 | 0 | 0 | 83.1 | 12.62 | 0 | 1 | 1 | 1 | 1 | -2 | 0 | 1 | 1 | 0 | 0 | 0.4 | *1,25)*1,2 | 0 | 2 | 86550857 | 1 | 0 | 667 | 0 | 0 | 0 | 0 | 0 | 0 | 0 | 0 | 0 | 0 | 0 | 0 | 0 | 0 | 0 | 0 | 0 | 0 | 0 | 0 | 0 | 0 |  | 0 | 0.60576 | 0.048 | 88.67 | 83.1 | 1 | 49.86 | 7.575 | 0 | 3.99 | 0.61 | 0 | 3.99 | 0 | 9999990009 | 0 | чел.-ч. | 12.62
582 | 86549534 | 86550840 | 85730911 | 1 | 1 | 1081 | 2 | 2.1-3-38 | ТСН-2001.2. Доп. 68. п.1-3-38 (032009) | Краны на автомобильном ходу, грузоподъемность до 16 т | 1368 | 1011 | маш.-ч | маш.-ч | 1 | 0 | -44940208 | 0.09 | 0 | 191.17 | 18.06 | 0 | 0 | 179.17 | 16.93 | 0 | 1 | 1 | 1 | 1 | -2 | 0 | 1 | 1 | 0 | 0 | 0.06 | *1,25)*1,2 | 0 | 2 | 86550858 | 1 | 0 | 668 | 0 | 0 | 0 | 0 | 0 | 0 | 0 | 0 | 0 | 0 | 0 | 0 | 0 | 0 | 0 | 0 | 0 | 0 | 0 | 0 | 0 | 0 |  | 0 | 0.1219 | 0.0072 | 191.17 | 179.17 | 1 | 16.125 | 1.53 | 0 | 1.29 | 0.12 | 0 | 1.29 | 0 | 9999990009 | 0 | чел.-ч. | 16.93
582 | 86549534 | 86550840 | 85700705 | 1 | 1 | 1081 | 3 | 1.1-1-118 | ТСН-2001.1. Доп. 1-42. Р. 1, о. 1, поз. 118 | Вода | 1339 | 1007 | м3 | м3 | 1 | 0 | -1622585150 | 0.15067 | 7.07 | 0 | 0 | 0 | 7.07 | 0 | 0 | 0 | 1 | 1 | 1 | 1 | -2 | 0 | 1 | 1 | 0 | 0 | 0.15067 | *1)*1 | 0 | 2 | 86550859 | 1 | 0 | 669 | 0 | 0 | 0 | 0 | 0 | 0 | 0 | 0 | 0 | 0 | 0 | 0 | 0 | 0 | 0 | 0 | 0 | 0 | 0 | 0 | 0 | 0 |  | 0 | 0 | 0.012054 | 7.07 | 7.07 | 1 | 1.07 | 0 | 0.09 | 0 | 0 | 0 | 0.09 | 0 |  | 0 |  | 0
582 | 86549534 | 86550840 | 85702416 | 1 | 1 | 1081 | 3 | 1.1-1-2481 | ТСН-2001.1 Доп. 79, Р. 1, о. 1, поз. 2481 | Волокно льняное №11 для уплотнения резьбовых соединений при монтаже систем водоснабжения и отопления | 1346 | 1009 | кг | кг | 1 | 0 | 1021383118 | 0.05 | 37.98 | 0 | 0 | 0 | 37.98 | 0 | 0 | 0 | 1 | 1 | 1 | 1 | -2 | 0 | 1 | 1 | 0 | 0 | 0.05 | *1)*1 | 0 | 2 | 86550860 | 1 | 0 | 670 | 0 | 0 | 0 | 0 | 0 | 0 | 0 | 0 | 0 | 0 | 0 | 0 | 0 | 0 | 0 | 0 | 0 | 0 | 0 | 0 | 0 | 0 |  | 0 | 0 | 0.004 | 37.98 | 37.98 | 1 | 1.9 | 0 | 0.15 | 0 | 0 | 0 | 0.15 | 0 |  | 0 |  | 0
582 | 86549534 | 86550840 | 85700824 | 1 | 1 | 1081 | 3 | 1.1-1-258 | ТСН-2001.1 Доп. 79, Р. 1, о. 1, поз. 258 | Известь хлорная | 1348 | 1009 | т | т | 1000 | 0 | -1462767551 | 4e-06 | 3234.81 | 0 | 0 | 0 | 3234.81 | 0 | 0 | 0 | 1 | 1 | 1 | 1 | -2 | 0 | 1 | 1 | 0 | 0 | 4e-06 | *1)*1 | 0 | 2 | 86550861 | 1 | 0 | 671 | 0 | 0 | 0 | 0 | 0 | 0 | 0 | 0 | 0 | 0 | 0 | 0 | 0 | 0 | 0 | 0 | 0 | 0 | 0 | 0 | 0 | 0 |  | 0 | 0 | 3.2e-07 | 3234.81 | 3234.81 | 1 | 0.01 | 0 | 0 | 0 | 0 | 0 | 0 | 0 |  | 0 |  | 0
582 | 86549534 | 86550840 | 85700637 | 1 | 1 | 1081 | 3 | 1.1-1-26 | ТСН-2001.1 Доп. 79, Р. 1, о. 1, поз. 26 | Ацетилен технический | 1339 | 1007 | м3 | м3 | 1 | 0 | -676034668 | 0.19 | 53.42 | 0 | 0 | 0 | 53.42 | 0 | 0 | 0 | 1 | 1 | 1 | 1 | -2 | 0 | 1 | 1 | 0 | 0 | 0.19 | *1)*1 | 0 | 2 | 86550862 | 1 | 0 | 672 | 0 | 0 | 0 | 0 | 0 | 0 | 0 | 0 | 0 | 0 | 0 | 0 | 0 | 0 | 0 | 0 | 0 | 0 | 0 | 0 | 0 | 0 |  | 0 | 0 | 0.0152 | 53.42 | 53.42 | 1 | 10.15 | 0 | 0.81 | 0 | 0 | 0 | 0.81 | 0 |  | 0 |  | 0
582 | 86549534 | 86550840 | 85700903 | 1 | 1 | 1081 | 3 | 1.1-1-376 | ТСН-2001.1 Доп. 79, Р. 1, о. 1, поз. 376 | Кислород технический, газообразный | 1339 | 1007 | м3 | м3 | 1 | 0 | -1235260082 | 0.342 | 5.82 | 0 | 0 | 0 | 5.82 | 0 | 0 | 0 | 1 | 1 | 1 | 1 | -2 | 0 | 1 | 1 | 0 | 0 | 0.342 | *1)*1 | 0 | 2 | 86550863 | 1 | 0 | 673 | 0 | 0 | 0 | 0 | 0 | 0 | 0 | 0 | 0 | 0 | 0 | 0 | 0 | 0 | 0 | 0 | 0 | 0 | 0 | 0 | 0 | 0 |  | 0 | 0 | 0.02736 | 5.82 | 5.82 | 1 | 1.99 | 0 | 0.16 | 0 | 0 | 0 | 0.16 | 0 |  | 0 |  | 0
582 | 86549534 | 86550840 | 85700975 | 1 | 1 | 1081 | 3 | 1.1-1-467 | ТСН-2001.1 Доп. 79, Р. 1, о. 1, поз. 467 | Краска масляная жидкотертая (готовая к употреблению), для наружных и внутренних работ по металлу, сурик железный, типа МА-15 | 1348 | 1009 | т | т | 1000 | 0 | 1270042986 | 0.00087 | 16214.84 | 0 | 0 | 0 | 16214.84 | 0 | 0 | 0 | 1 | 1 | 1 | 1 | -2 | 0 | 1 | 1 | 0 | 0 | 0.00087 | *1)*1 | 0 | 2 | 86550864 | 1 | 0 | 674 | 0 | 0 | 0 | 0 | 0 | 0 | 0 | 0 | 0 | 0 | 0 | 0 | 0 | 0 | 0 | 0 | 0 | 0 | 0 | 0 | 0 | 0 |  | 0 | 0 | 6.96e-05 | 16214.84 | 16214.84 | 1 | 14.11 | 0 | 1.13 | 0 | 0 | 0 | 1.13 | 0 |  | 0 |  | 0
582 | 86549534 | 86550840 | 85701143 | 1 | 1 | 1081 | 3 | 1.1-1-732 | ТСН-2001.1 Доп. 67, Р. 1, о. 1, поз. 732 | Олифа для окраски комбинированная, типа Оксоль | 1346 | 1009 | кг | кг | 1 | 0 | 488689173 | 0.1 | 20.19 | 0 | 0 | 0 | 20.19 | 0 | 0 | 0 | 1 | 1 | 1 | 1 | -2 | 0 | 1 | 1 | 0 | 0 | 0.1 | *1)*1 | 0 | 2 | 86550865 | 1 | 0 | 675 | 0 | 0 | 0 | 0 | 0 | 0 | 0 | 0 | 0 | 0 | 0 | 0 | 0 | 0 | 0 | 0 | 0 | 0 | 0 | 0 | 0 | 0 |  | 0 | 0 | 0.008 | 20.19 | 20.19 | 1 | 2.02 | 0 | 0.16 | 0 | 0 | 0 | 0.16 | 0 |  | 0 |  | 0
582 | 86549534 | 86550840 | 85701285 | 1 | 1 | 1081 | 3 | 1.1-1-969 | ТСН-2001.1 Доп. 79, Р. 1, о. 1, поз. 969 | Проволока электродная порошковая для дуговой сварки | 1348 | 1009 | т | т | 1000 | 0 | -1009884797 | 0.0004 | 35445.93 | 0 | 0 | 0 | 35445.93 | 0 | 0 | 0 | 1 | 1 | 1 | 1 | -2 | 0 | 1 | 1 | 0 | 0 | 0.0004 | *1)*1 | 0 | 2 | 86550866 | 1 | 0 | 676 | 0 | 0 | 0 | 0 | 0 | 0 | 0 | 0 | 0 | 0 | 0 | 0 | 0 | 0 | 0 | 0 | 0 | 0 | 0 | 0 | 0 | 0 |  | 0 | 0 | 3.2e-05 | 35445.93 | 35445.93 | 1 | 14.18 | 0 | 1.13 | 0 | 0 | 0 | 1.13 | 0 |  | 0 |  | 0
582 | 86549534 | 86550840 | 85713204 | 1 | 1 | 1081 | 3 | 1.12-1-55 | ТСН-2001.1 Доп. 79, Р. 12, о. 1, поз. 55 | Узел трубопровода из стальных водогазопроводных оцинкованных труб, с гильзами, для водоснабжения, диаметр условного прохода 32 мм | 1301 | 1003 | м | м | 1 | 0 | -173671470 | 100 | 51.28 | 0 | 0 | 0 | 51.28 | 0 | 0 | 0 | 1 | 1 | 1 | 1 | 0 | 0 | 0 | 1 | 0 | 0 | 100 | *1)*1 | 0 | 1 | -1 | 0 | 0 |  | 0 | 0 | 0 | 0 | 0 | 0 | 0 | 0 | 0 | 0 | 0 | 0 | 0 | 0 | 0 | 0 | 0 | 0 | 0 | 0 | 0 | 0 |  | 0 | 0 | 8 | 51.28 | 51.28 | 1 | 5128 | 0 | 410.24 | 0 | 0 | 0 | 410.24 | 0 |  | 0 |  | 0
582 | 86549534 | 86550840 | 85718591 | 1 | 1 | 1081 | 3 | 1.13-4-128 | ТСН-2001.1 Доп. 73, Р. 13, о. 4, поз. 128 | Кран шаровой, латунный, полнопроходной, муфтовый, 11б27п1, номинальное давление PN 1,6 МПа, номинальный диаметр DN 32 мм | 1354 | 1010 | шт. | шт. | 1 | 0 | 698410904 | 25 | 139.83 | 0 | 0 | 0 | 139.83 | 0 | 0 | 0 | 1 | 1 | 1 | 1 | 0 | 0 | 0 | 1 | 0 | 0 | 25 | *1)*1 | 0 | 1 | -1 | 0 | 0 |  | 0 | 0 | 0 | 0 | 0 | 0 | 0 | 0 | 0 | 0 | 0 | 0 | 0 | 0 | 0 | 0 | 0 | 0 | 0 | 0 | 0 | 0 |  | 0 | 0 | 2 | 139.83 | 139.83 | 1 | 3495.75 | 0 | 279.66 | 0 | 0 | 0 | 279.66 | 0 |  | 0 |  | 0
583 | 86549536 | 86550840 | 85665773 | 1081 | 1 | 1081 | 1 | 9999990008 |  | Трудозатраты рабочих | 1191 | 1013 | чел.-ч. | чел.-ч. | 1 | 0 | 476480486 | 46.506 | 0 | 0 | 0 | 0 | 0 | 0 | 0 | 0 | 1 | 1 | 1 | 1 | 5 | 0 | 1 | 1 | 0 | 0 | 33.7 | *1,15)*1,2 | 1 | 2 | 86550855 | 1 | 0 | 680 | 0 | 0 | 0 | 0 | 0 | 0 | 0 | 0 | 0 | 0 | 0 | 0 | 0 | 0 | 0 | 0 | 0 | 0 | 0 | 0 | 0 | 0 | 0 | 3.7205 | 0 | 3.7205 | 0 | 0 | 1 | 0 | 0 | 0 | 0 | 0 | 0 | 0 | 0 |  | 0 |  | 0
583 | 86549536 | 86550840 | 85731375 | 1 | 1 | 1081 | 2 | 2.1-13-10 | ТСН-2001.2. Доп. 68. п.1-13-10 (135201) | Инверторы для ручной дуговой сварки, сварочный ток до 400 А | 1368 | 1011 | маш.-ч | маш.-ч | 1 | 0 | 378609176 | 1.785 | 0 | 46.59 | 0 | 0 | 0 | 3.18 | 0 | 0 | 1 | 13.73 | 1 | 1 | 2 | 0 | 1 | 1 | 0 | 0 | 1.19 | *1,25)*1,2 | 0 | 2 | 86550856 | 1 | 0 | 681 | 0 | 0 | 0 | 0 | 0 | 0 | 0 | 0 | 0 | 0 | 0 | 0 | 0 | 0 | 0 | 0 | 0 | 0 | 0 | 0 | 0 | 0 |  | 0 | 0 | 0.1428 | 46.59 | 3.18 | 13.73 | 5.67 | 0 | 0 | 6.23 | 0 | 0 | 6.23 | 0 |  | 0 |  | 0
583 | 86549536 | 86550840 | 85731677 | 1 | 1 | 1081 | 2 | 2.1-18-7 | ТСН-2001.2. Доп. 68. п.1-18-7 (183001) | Автомобили грузовые бортовые, грузоподъемность до 5 т | 1368 | 1011 | маш.-ч | маш.-ч | 1 | 0 | 874612079 | 0.6 | 0 | 1513.56 | 758.78 | 0 | 0 | 83.1 | 12.62 | 0 | 1 | 17.07 | 56.35 | 1 | 2 | 0 | 1 | 1 | 0 | 0 | 0.4 | *1,25)*1,2 | 0 | 2 | 86550857 | 1 | 0 | 682 | 0 | 0 | 0 | 0 | 0 | 0 | 0 | 0 | 0 | 0 | 0 | 0 | 0 | 0 | 0 | 0 | 0 | 0 | 0 | 0 | 0 | 0 |  | 0 | 0.60576 | 0.048 | 1513.56 | 83.1 | 17.07 | 49.86 | 7.575 | 0 | 68.09 | 34.13 | 0 | 68.09 | 0 | 9999990009 | 0 | чел.-ч. | 12.62
583 | 86549536 | 86550840 | 85730911 | 1 | 1 | 1081 | 2 | 2.1-3-38 | ТСН-2001.2. Доп. 68. п.1-3-38 (032009) | Краны на автомобильном ходу, грузоподъемность до 16 т | 1368 | 1011 | маш.-ч | маш.-ч | 1 | 0 | -44940208 | 0.09 | 0 | 2758.65 | 1017.92 | 0 | 0 | 179.17 | 16.93 | 0 | 1 | 14.43 | 56.35 | 1 | 2 | 0 | 1 | 1 | 0 | 0 | 0.06 | *1,25)*1,2 | 0 | 2 | 86550858 | 1 | 0 | 683 | 0 | 0 | 0 | 0 | 0 | 0 | 0 | 0 | 0 | 0 | 0 | 0 | 0 | 0 | 0 | 0 | 0 | 0 | 0 | 0 | 0 | 0 |  | 0 | 0.1219 | 0.0072 | 2758.65 | 179.17 | 14.43 | 16.125 | 1.53 | 0 | 18.62 | 6.87 | 0 | 18.62 | 0 | 9999990009 | 0 | чел.-ч. | 16.93
583 | 86549536 | 86550840 | 85700705 | 1 | 1 | 1081 | 3 | 1.1-1-118 | ТСН-2001.1. Доп. 1-42. Р. 1, о. 1, поз. 118 | Вода | 1339 | 1007 | м3 | м3 | 1 | 0 | -1622585150 | 0.15067 | 54.79 | 0 | 0 | 0 | 7.07 | 0 | 0 | 0 | 7.75 | 1 | 1 | 1 | 2 | 0 | 1 | 1 | 0 | 0 | 0.15067 | *1)*1 | 0 | 2 | 86550859 | 1 | 0 | 684 | 0 | 0 | 0 | 0 | 0 | 0 | 0 | 0 | 0 | 0 | 0 | 0 | 0 | 0 | 0 | 0 | 0 | 0 | 0 | 0 | 0 | 0 |  | 0 | 0 | 0.012054 | 54.79 | 7.07 | 7.75 | 1.07 | 0 | 0.66 | 0 | 0 | 0 | 0.66 | 0 |  | 0 |  | 0
583 | 86549536 | 86550840 | 85702416 | 1 | 1 | 1081 | 3 | 1.1-1-2481 | ТСН-2001.1 Доп. 79, Р. 1, о. 1, поз. 2481 | Волокно льняное №11 для уплотнения резьбовых соединений при монтаже систем водоснабжения и отопления | 1346 | 1009 | кг | кг | 1 | 0 | 1021383118 | 0.05 | 315.23 | 0 | 0 | 0 | 37.98 | 0 | 0 | 0 | 8.3 | 1 | 1 | 1 | 2 | 0 | 1 | 1 | 0 | 0 | 0.05 | *1)*1 | 0 | 2 | 86550860 | 1 | 0 | 685 | 0 | 0 | 0 | 0 | 0 | 0 | 0 | 0 | 0 | 0 | 0 | 0 | 0 | 0 | 0 | 0 | 0 | 0 | 0 | 0 | 0 | 0 |  | 0 | 0 | 0.004 | 315.23 | 37.98 | 8.3 | 1.9 | 0 | 1.26 | 0 | 0 | 0 | 1.26 | 0 |  | 0 |  | 0
583 | 86549536 | 86550840 | 85700824 | 1 | 1 | 1081 | 3 | 1.1-1-258 | ТСН-2001.1 Доп. 79, Р. 1, о. 1, поз. 258 | Известь хлорная | 1348 | 1009 | т | т | 1000 | 0 | -1462767551 | 4e-06 | 65213.77 | 0 | 0 | 0 | 3234.81 | 0 | 0 | 0 | 20.16 | 1 | 1 | 1 | 2 | 0 | 1 | 1 | 0 | 0 | 4e-06 | *1)*1 | 0 | 2 | 86550861 | 1 | 0 | 686 | 0 | 0 | 0 | 0 | 0 | 0 | 0 | 0 | 0 | 0 | 0 | 0 | 0 | 0 | 0 | 0 | 0 | 0 | 0 | 0 | 0 | 0 |  | 0 | 0 | 3.2e-07 | 65213.77 | 3234.81 | 20.16 | 0.01 | 0 | 0.02 | 0 | 0 | 0 | 0.02 | 0 |  | 0 |  | 0
583 | 86549536 | 86550840 | 85700637 | 1 | 1 | 1081 | 3 | 1.1-1-26 | ТСН-2001.1 Доп. 79, Р. 1, о. 1, поз. 26 | Ацетилен технический | 1339 | 1007 | м3 | м3 | 1 | 0 | -676034668 | 0.19 | 760.17 | 0 | 0 | 0 | 53.42 | 0 | 0 | 0 | 14.23 | 1 | 1 | 1 | 2 | 0 | 1 | 1 | 0 | 0 | 0.19 | *1)*1 | 0 | 2 | 86550862 | 1 | 0 | 687 | 0 | 0 | 0 | 0 | 0 | 0 | 0 | 0 | 0 | 0 | 0 | 0 | 0 | 0 | 0 | 0 | 0 | 0 | 0 | 0 | 0 | 0 |  | 0 | 0 | 0.0152 | 760.17 | 53.42 | 14.23 | 10.15 | 0 | 11.55 | 0 | 0 | 0 | 11.55 | 0 |  | 0 |  | 0
583 | 86549536 | 86550840 | 85700903 | 1 | 1 | 1081 | 3 | 1.1-1-376 | ТСН-2001.1 Доп. 79, Р. 1, о. 1, поз. 376 | Кислород технический, газообразный | 1339 | 1007 | м3 | м3 | 1 | 0 | -1235260082 | 0.342 | 101.33 | 0 | 0 | 0 | 5.82 | 0 | 0 | 0 | 17.41 | 1 | 1 | 1 | 2 | 0 | 1 | 1 | 0 | 0 | 0.342 | *1)*1 | 0 | 2 | 86550863 | 1 | 0 | 688 | 0 | 0 | 0 | 0 | 0 | 0 | 0 | 0 | 0 | 0 | 0 | 0 | 0 | 0 | 0 | 0 | 0 | 0 | 0 | 0 | 0 | 0 |  | 0 | 0 | 0.02736 | 101.33 | 5.82 | 17.41 | 1.99 | 0 | 2.77 | 0 | 0 | 0 | 2.77 | 0 |  | 0 |  | 0
583 | 86549536 | 86550840 | 85700975 | 1 | 1 | 1081 | 3 | 1.1-1-467 | ТСН-2001.1 Доп. 79, Р. 1, о. 1, поз. 467 | Краска масляная жидкотертая (готовая к употреблению), для наружных и внутренних работ по металлу, сурик железный, типа МА-15 | 1348 | 1009 | т | т | 1000 | 0 | 1270042986 | 0.00087 | 55941.2 | 0 | 0 | 0 | 16214.84 | 0 | 0 | 0 | 3.45 | 1 | 1 | 1 | 2 | 0 | 1 | 1 | 0 | 0 | 0.00087 | *1)*1 | 0 | 2 | 86550864 | 1 | 0 | 689 | 0 | 0 | 0 | 0 | 0 | 0 | 0 | 0 | 0 | 0 | 0 | 0 | 0 | 0 | 0 | 0 | 0 | 0 | 0 | 0 | 0 | 0 |  | 0 | 0 | 6.96e-05 | 55941.2 | 16214.84 | 3.45 | 14.11 | 0 | 3.89 | 0 | 0 | 0 | 3.89 | 0 |  | 0 |  | 0
583 | 86549536 | 86550840 | 85701143 | 1 | 1 | 1081 | 3 | 1.1-1-732 | ТСН-2001.1 Доп. 67, Р. 1, о. 1, поз. 732 | Олифа для окраски комбинированная, типа Оксоль | 1346 | 1009 | кг | кг | 1 | 0 | 488689173 | 0.1 | 85.81 | 0 | 0 | 0 | 20.19 | 0 | 0 | 0 | 4.25 | 1 | 1 | 1 | 2 | 0 | 1 | 1 | 0 | 0 | 0.1 | *1)*1 | 0 | 2 | 86550865 | 1 | 0 | 690 | 0 | 0 | 0 | 0 | 0 | 0 | 0 | 0 | 0 | 0 | 0 | 0 | 0 | 0 | 0 | 0 | 0 | 0 | 0 | 0 | 0 | 0 |  | 0 | 0 | 0.008 | 85.81 | 20.19 | 4.25 | 2.02 | 0 | 0.69 | 0 | 0 | 0 | 0.69 | 0 |  | 0 |  | 0
583 | 86549536 | 86550840 | 85701285 | 1 | 1 | 1081 | 3 | 1.1-1-969 | ТСН-2001.1 Доп. 79, Р. 1, о. 1, поз. 969 | Проволока электродная порошковая для дуговой сварки | 1348 | 1009 | т | т | 1000 | 0 | -1009884797 | 0.0004 | 64157.13 | 0 | 0 | 0 | 35445.93 | 0 | 0 | 0 | 1.81 | 1 | 1 | 1 | 2 | 0 | 1 | 1 | 0 | 0 | 0.0004 | *1)*1 | 0 | 2 | 86550866 | 1 | 0 | 691 | 0 | 0 | 0 | 0 | 0 | 0 | 0 | 0 | 0 | 0 | 0 | 0 | 0 | 0 | 0 | 0 | 0 | 0 | 0 | 0 | 0 | 0 |  | 0 | 0 | 3.2e-05 | 64157.13 | 35445.93 | 1.81 | 14.18 | 0 | 2.05 | 0 | 0 | 0 | 2.05 | 0 |  | 0 |  | 0
583 | 86549536 | 86550840 | 85713204 | 1 | 1 | 1081 | 3 | 1.12-1-55 | ТСН-2001.1 Доп. 79, Р. 12, о. 1, поз. 55 | Узел трубопровода из стальных водогазопроводных оцинкованных труб, с гильзами, для водоснабжения, диаметр условного прохода 32 мм | 1301 | 1003 | м | м | 1 | 0 | -173671470 | 100 | 1062.52 | 0 | 0 | 0 | 51.28 | 0 | 0 | 0 | 20.72 | 1 | 1 | 1 | 0 | 0 | 0 | 1 | 0 | 0 | 100 | *1)*1 | 0 | 1 | -1 | 0 | 0 |  | 0 | 0 | 0 | 0 | 0 | 0 | 0 | 0 | 0 | 0 | 0 | 0 | 0 | 0 | 0 | 0 | 0 | 0 | 0 | 0 | 0 | 0 |  | 0 | 0 | 8 | 1062.52 | 51.28 | 20.72 | 5128 | 0 | 8500.16 | 0 | 0 | 0 | 8500.16 | 0 |  | 0 |  | 0
583 | 86549536 | 86550840 | 85718591 | 1 | 1 | 1081 | 3 | 1.13-4-128 | ТСН-2001.1 Доп. 73, Р. 13, о. 4, поз. 128 | Кран шаровой, латунный, полнопроходной, муфтовый, 11б27п1, номинальное давление PN 1,6 МПа, номинальный диаметр DN 32 мм | 1354 | 1010 | шт. | шт. | 1 | 0 | 698410904 | 25 | 468.43 | 0 | 0 | 0 | 139.83 | 0 | 0 | 0 | 3.35 | 1 | 1 | 1 | 0 | 0 | 0 | 1 | 0 | 0 | 25 | *1)*1 | 0 | 1 | -1 | 0 | 0 |  | 0 | 0 | 0 | 0 | 0 | 0 | 0 | 0 | 0 | 0 | 0 | 0 | 0 | 0 | 0 | 0 | 0 | 0 | 0 | 0 | 0 | 0 |  | 0 | 0 | 2 | 468.43 | 139.83 | 3.35 | 3495.75 | 0 | 936.86 | 0 | 0 | 0 | 936.86 | 0 |  | 0 |  | 0
588 | 86549534 | 86550872 | 85665773 | 1081 | 1 | 1081 | 1 | 9999990008 |  | Трудозатраты рабочих | 1191 | 1013 | чел.-ч. | чел.-ч. | 1 | 0 | 476480486 | 6.9138 | 0 | 0 | 0 | 0 | 0 | 0 | 0 | 0 | 1 | 1 | 1 | 1 | -2 | 0 | 1 | 1 | 0 | 0 | 5.01 | *1,15)*1,2 | 1 | 2 | 86550878 | 1 | 0 | 695 | 0 | 0 | 0 | 0 | 0 | 0 | 0 | 0 | 0 | 0 | 0 | 0 | 0 | 0 | 0 | 0 | 0 | 0 | 0 | 0 | 0 | 0 | 0 | 0.5531 | 0 | 0.5531 | 0 | 0 | 1 | 0 | 0 | 0 | 0 | 0 | 0 | 0 | 0 |  | 0 |  | 0
588 | 86549534 | 86550872 | 85700705 | 1 | 1 | 1081 | 3 | 1.1-1-118 | ТСН-2001.1. Доп. 1-42. Р. 1, о. 1, поз. 118 | Вода | 1339 | 1007 | м3 | м3 | 1 | 0 | -1622585150 | 1 | 7.07 | 0 | 0 | 0 | 7.07 | 0 | 0 | 0 | 1 | 1 | 1 | 1 | -2 | 0 | 1 | 1 | 0 | 0 | 1 | *1)*1 | 0 | 2 | 86550879 | 1 | 0 | 696 | 0 | 0 | 0 | 0 | 0 | 0 | 0 | 0 | 0 | 0 | 0 | 0 | 0 | 0 | 0 | 0 | 0 | 0 | 0 | 0 | 0 | 0 |  | 0 | 0 | 0.08 | 7.07 | 7.07 | 1 | 7.07 | 0 | 0.57 | 0 | 0 | 0 | 0.57 | 0 |  | 0 |  | 0
588 | 86549534 | 86550872 | 85702416 | 1 | 1 | 1081 | 3 | 1.1-1-2481 | ТСН-2001.1 Доп. 79, Р. 1, о. 1, поз. 2481 | Волокно льняное №11 для уплотнения резьбовых соединений при монтаже систем водоснабжения и отопления | 1346 | 1009 | кг | кг | 1 | 0 | 1021383118 | 0.02 | 37.98 | 0 | 0 | 0 | 37.98 | 0 | 0 | 0 | 1 | 1 | 1 | 1 | -2 | 0 | 1 | 1 | 0 | 0 | 0.02 | *1)*1 | 0 | 2 | 86550880 | 1 | 0 | 697 | 0 | 0 | 0 | 0 | 0 | 0 | 0 | 0 | 0 | 0 | 0 | 0 | 0 | 0 | 0 | 0 | 0 | 0 | 0 | 0 | 0 | 0 |  | 0 | 0 | 0.0016 | 37.98 | 37.98 | 1 | 0.76 | 0 | 0.06 | 0 | 0 | 0 | 0.06 | 0 |  | 0 |  | 0
588 | 86549534 | 86550872 | 85700975 | 1 | 1 | 1081 | 3 | 1.1-1-467 | ТСН-2001.1 Доп. 79, Р. 1, о. 1, поз. 467 | Краска масляная жидкотертая (готовая к употреблению), для наружных и внутренних работ по металлу, сурик железный, типа МА-15 | 1348 | 1009 | т | т | 1000 | 0 | 1270042986 | 5e-05 | 16214.84 | 0 | 0 | 0 | 16214.84 | 0 | 0 | 0 | 1 | 1 | 1 | 1 | -2 | 0 | 1 | 1 | 0 | 0 | 5e-05 | *1)*1 | 0 | 2 | 86550881 | 1 | 0 | 698 | 0 | 0 | 0 | 0 | 0 | 0 | 0 | 0 | 0 | 0 | 0 | 0 | 0 | 0 | 0 | 0 | 0 | 0 | 0 | 0 | 0 | 0 |  | 0 | 0 | 4e-06 | 16214.84 | 16214.84 | 1 | 0.81 | 0 | 0.06 | 0 | 0 | 0 | 0.06 | 0 |  | 0 |  | 0
588 | 86549534 | 86550872 | 85701143 | 1 | 1 | 1081 | 3 | 1.1-1-732 | ТСН-2001.1 Доп. 67, Р. 1, о. 1, поз. 732 | Олифа для окраски комбинированная, типа Оксоль | 1346 | 1009 | кг | кг | 1 | 0 | 488689173 | 0.02 | 20.19 | 0 | 0 | 0 | 20.19 | 0 | 0 | 0 | 1 | 1 | 1 | 1 | -2 | 0 | 1 | 1 | 0 | 0 | 0.02 | *1)*1 | 0 | 2 | 86550882 | 1 | 0 | 699 | 0 | 0 | 0 | 0 | 0 | 0 | 0 | 0 | 0 | 0 | 0 | 0 | 0 | 0 | 0 | 0 | 0 | 0 | 0 | 0 | 0 | 0 |  | 0 | 0 | 0.0016 | 20.19 | 20.19 | 1 | 0.4 | 0 | 0.03 | 0 | 0 | 0 | 0.03 | 0 |  | 0 |  | 0
589 | 86549536 | 86550872 | 85665773 | 1081 | 1 | 1081 | 1 | 9999990008 |  | Трудозатраты рабочих | 1191 | 1013 | чел.-ч. | чел.-ч. | 1 | 0 | 476480486 | 6.9138 | 0 | 0 | 0 | 0 | 0 | 0 | 0 | 0 | 1 | 1 | 1 | 1 | 5 | 0 | 1 | 1 | 0 | 0 | 5.01 | *1,15)*1,2 | 1 | 2 | 86550878 | 1 | 0 | 700 | 0 | 0 | 0 | 0 | 0 | 0 | 0 | 0 | 0 | 0 | 0 | 0 | 0 | 0 | 0 | 0 | 0 | 0 | 0 | 0 | 0 | 0 | 0 | 0.5531 | 0 | 0.5531 | 0 | 0 | 1 | 0 | 0 | 0 | 0 | 0 | 0 | 0 | 0 |  | 0 |  | 0
589 | 86549536 | 86550872 | 85700705 | 1 | 1 | 1081 | 3 | 1.1-1-118 | ТСН-2001.1. Доп. 1-42. Р. 1, о. 1, поз. 118 | Вода | 1339 | 1007 | м3 | м3 | 1 | 0 | -1622585150 | 1 | 54.79 | 0 | 0 | 0 | 7.07 | 0 | 0 | 0 | 7.75 | 1 | 1 | 1 | 2 | 0 | 1 | 1 | 0 | 0 | 1 | *1)*1 | 0 | 2 | 86550879 | 1 | 0 | 701 | 0 | 0 | 0 | 0 | 0 | 0 | 0 | 0 | 0 | 0 | 0 | 0 | 0 | 0 | 0 | 0 | 0 | 0 | 0 | 0 | 0 | 0 |  | 0 | 0 | 0.08 | 54.79 | 7.07 | 7.75 | 7.07 | 0 | 4.38 | 0 | 0 | 0 | 4.38 | 0 |  | 0 |  | 0
589 | 86549536 | 86550872 | 85702416 | 1 | 1 | 1081 | 3 | 1.1-1-2481 | ТСН-2001.1 Доп. 79, Р. 1, о. 1, поз. 2481 | Волокно льняное №11 для уплотнения резьбовых соединений при монтаже систем водоснабжения и отопления | 1346 | 1009 | кг | кг | 1 | 0 | 1021383118 | 0.02 | 315.23 | 0 | 0 | 0 | 37.98 | 0 | 0 | 0 | 8.3 | 1 | 1 | 1 | 2 | 0 | 1 | 1 | 0 | 0 | 0.02 | *1)*1 | 0 | 2 | 86550880 | 1 | 0 | 702 | 0 | 0 | 0 | 0 | 0 | 0 | 0 | 0 | 0 | 0 | 0 | 0 | 0 | 0 | 0 | 0 | 0 | 0 | 0 | 0 | 0 | 0 |  | 0 | 0 | 0.0016 | 315.23 | 37.98 | 8.3 | 0.76 | 0 | 0.5 | 0 | 0 | 0 | 0.5 | 0 |  | 0 |  | 0
589 | 86549536 | 86550872 | 85700975 | 1 | 1 | 1081 | 3 | 1.1-1-467 | ТСН-2001.1 Доп. 79, Р. 1, о. 1, поз. 467 | Краска масляная жидкотертая (готовая к употреблению), для наружных и внутренних работ по металлу, сурик железный, типа МА-15 | 1348 | 1009 | т | т | 1000 | 0 | 1270042986 | 5e-05 | 55941.2 | 0 | 0 | 0 | 16214.84 | 0 | 0 | 0 | 3.45 | 1 | 1 | 1 | 2 | 0 | 1 | 1 | 0 | 0 | 5e-05 | *1)*1 | 0 | 2 | 86550881 | 1 | 0 | 703 | 0 | 0 | 0 | 0 | 0 | 0 | 0 | 0 | 0 | 0 | 0 | 0 | 0 | 0 | 0 | 0 | 0 | 0 | 0 | 0 | 0 | 0 |  | 0 | 0 | 4e-06 | 55941.2 | 16214.84 | 3.45 | 0.81 | 0 | 0.22 | 0 | 0 | 0 | 0.22 | 0 |  | 0 |  | 0
589 | 86549536 | 86550872 | 85701143 | 1 | 1 | 1081 | 3 | 1.1-1-732 | ТСН-2001.1 Доп. 67, Р. 1, о. 1, поз. 732 | Олифа для окраски комбинированная, типа Оксоль | 1346 | 1009 | кг | кг | 1 | 0 | 488689173 | 0.02 | 85.81 | 0 | 0 | 0 | 20.19 | 0 | 0 | 0 | 4.25 | 1 | 1 | 1 | 2 | 0 | 1 | 1 | 0 | 0 | 0.02 | *1)*1 | 0 | 2 | 86550882 | 1 | 0 | 704 | 0 | 0 | 0 | 0 | 0 | 0 | 0 | 0 | 0 | 0 | 0 | 0 | 0 | 0 | 0 | 0 | 0 | 0 | 0 | 0 | 0 | 0 |  | 0 | 0 | 0.0016 | 85.81 | 20.19 | 4.25 | 0.4 | 0 | 0.14 | 0 | 0 | 0 | 0.14 | 0 |  | 0 |  | 0
590 | 86549534 | 86550883 | 85665773 | 1081 | 1 | 1081 | 1 | 9999990008 |  | Трудозатраты рабочих | 1191 | 1013 | чел.-ч. | чел.-ч. | 1 | 0 | 476480486 | 95.22 | 0 | 0 | 0 | 0 | 0 | 0 | 0 | 0 | 1 | 1 | 1 | 1 | -2 | 0 | 1 | 1 | 0 | 0 | 69 | *1,15)*1,2 | 1 | 2 | 86550895 | 1 | 0 | 705 | 0 | 0 | 0 | 0 | 0 | 0 | 0 | 0 | 0 | 0 | 0 | 0 | 0 | 0 | 0 | 0 | 0 | 0 | 0 | 0 | 0 | 0 | 0 | 14.283 | 0 | 14.283 | 0 | 0 | 1 | 0 | 0 | 0 | 0 | 0 | 0 | 0 | 0 |  | 0 |  | 0
590 | 86549534 | 86550883 | 85731375 | 1 | 1 | 1081 | 2 | 2.1-13-10 | ТСН-2001.2. Доп. 68. п.1-13-10 (135201) | Инверторы для ручной дуговой сварки, сварочный ток до 400 А | 1368 | 1011 | маш.-ч | маш.-ч | 1 | 0 | 378609176 | 7.575 | 0 | 3.39 | 0 | 0 | 0 | 3.18 | 0 | 0 | 1 | 1 | 1 | 1 | -2 | 0 | 1 | 1 | 0 | 0 | 5.05 | *1,25)*1,2 | 0 | 2 | 86550896 | 1 | 0 | 706 | 0 | 0 | 0 | 0 | 0 | 0 | 0 | 0 | 0 | 0 | 0 | 0 | 0 | 0 | 0 | 0 | 0 | 0 | 0 | 0 | 0 | 0 |  | 0 | 0 | 1.1362 | 3.39 | 3.18 | 1 | 24.09 | 0 | 0 | 3.61 | 0 | 0 | 3.61 | 0 |  | 0 |  | 0
590 | 86549534 | 86550883 | 85731677 | 1 | 1 | 1081 | 2 | 2.1-18-7 | ТСН-2001.2. Доп. 68. п.1-18-7 (183001) | Автомобили грузовые бортовые, грузоподъемность до 5 т | 1368 | 1011 | маш.-ч | маш.-ч | 1 | 0 | 874612079 | 2.325 | 0 | 88.67 | 13.47 | 0 | 0 | 83.1 | 12.62 | 0 | 1 | 1 | 1 | 1 | -2 | 0 | 1 | 1 | 0 | 0 | 1.55 | *1,25)*1,2 | 0 | 2 | 86550897 | 1 | 0 | 707 | 0 | 0 | 0 | 0 | 0 | 0 | 0 | 0 | 0 | 0 | 0 | 0 | 0 | 0 | 0 | 0 | 0 | 0 | 0 | 0 | 0 | 0 |  | 0 | 4.4012 | 0.34875 | 88.67 | 83.1 | 1 | 193.215 | 29.34 | 0 | 28.98 | 4.4 | 0 | 28.98 | 0 | 9999990009 | 0 | чел.-ч. | 12.62
590 | 86549534 | 86550883 | 85730911 | 1 | 1 | 1081 | 2 | 2.1-3-38 | ТСН-2001.2. Доп. 68. п.1-3-38 (032009) | Краны на автомобильном ходу, грузоподъемность до 16 т | 1368 | 1011 | маш.-ч | маш.-ч | 1 | 0 | -44940208 | 0.15 | 0 | 191.17 | 18.06 | 0 | 0 | 179.17 | 16.93 | 0 | 1 | 1 | 1 | 1 | -2 | 0 | 1 | 1 | 0 | 0 | 0.1 | *1,25)*1,2 | 0 | 2 | 86550898 | 1 | 0 | 708 | 0 | 0 | 0 | 0 | 0 | 0 | 0 | 0 | 0 | 0 | 0 | 0 | 0 | 0 | 0 | 0 | 0 | 0 | 0 | 0 | 0 | 0 |  | 0 | 0.38093 | 0.0225 | 191.17 | 179.17 | 1 | 26.88 | 2.535 | 0 | 4.03 | 0.38 | 0 | 4.03 | 0 | 9999990009 | 0 | чел.-ч. | 16.93
590 | 86549534 | 86550883 | 85700705 | 1 | 1 | 1081 | 3 | 1.1-1-118 | ТСН-2001.1. Доп. 1-42. Р. 1, о. 1, поз. 118 | Вода | 1339 | 1007 | м3 | м3 | 1 | 0 | -1622585150 | 1.4665 | 7.07 | 0 | 0 | 0 | 7.07 | 0 | 0 | 0 | 1 | 1 | 1 | 1 | -2 | 0 | 1 | 1 | 0 | 0 | 1.4665 | *1)*1 | 0 | 2 | 86550899 | 1 | 0 | 709 | 0 | 0 | 0 | 0 | 0 | 0 | 0 | 0 | 0 | 0 | 0 | 0 | 0 | 0 | 0 | 0 | 0 | 0 | 0 | 0 | 0 | 0 |  | 0 | 0 | 0.21998 | 7.07 | 7.07 | 1 | 10.37 | 0 | 1.56 | 0 | 0 | 0 | 1.56 | 0 |  | 0 |  | 0
590 | 86549534 | 86550883 | 85700824 | 1 | 1 | 1081 | 3 | 1.1-1-258 | ТСН-2001.1 Доп. 79, Р. 1, о. 1, поз. 258 | Известь хлорная | 1348 | 1009 | т | т | 1000 | 0 | -1462767551 | 3.93e-05 | 3234.81 | 0 | 0 | 0 | 3234.81 | 0 | 0 | 0 | 1 | 1 | 1 | 1 | -2 | 0 | 1 | 1 | 0 | 0 | 3.93e-05 | *1)*1 | 0 | 2 | 86550900 | 1 | 0 | 710 | 0 | 0 | 0 | 0 | 0 | 0 | 0 | 0 | 0 | 0 | 0 | 0 | 0 | 0 | 0 | 0 | 0 | 0 | 0 | 0 | 0 | 0 |  | 0 | 0 | 5.895e-06 | 3234.81 | 3234.81 | 1 | 0.13 | 0 | 0.02 | 0 | 0 | 0 | 0.02 | 0 |  | 0 |  | 0
590 | 86549534 | 86550883 | 85700637 | 1 | 1 | 1081 | 3 | 1.1-1-26 | ТСН-2001.1 Доп. 79, Р. 1, о. 1, поз. 26 | Ацетилен технический | 1339 | 1007 | м3 | м3 | 1 | 0 | -676034668 | 2.28 | 53.42 | 0 | 0 | 0 | 53.42 | 0 | 0 | 0 | 1 | 1 | 1 | 1 | -2 | 0 | 1 | 1 | 0 | 0 | 2.28 | *1)*1 | 0 | 2 | 86550901 | 1 | 0 | 711 | 0 | 0 | 0 | 0 | 0 | 0 | 0 | 0 | 0 | 0 | 0 | 0 | 0 | 0 | 0 | 0 | 0 | 0 | 0 | 0 | 0 | 0 |  | 0 | 0 | 0.342 | 53.42 | 53.42 | 1 | 121.8 | 0 | 18.27 | 0 | 0 | 0 | 18.27 | 0 |  | 0 |  | 0
590 | 86549534 | 86550883 | 85700903 | 1 | 1 | 1081 | 3 | 1.1-1-376 | ТСН-2001.1 Доп. 79, Р. 1, о. 1, поз. 376 | Кислород технический, газообразный | 1339 | 1007 | м3 | м3 | 1 | 0 | -1235260082 | 2.25 | 5.82 | 0 | 0 | 0 | 5.82 | 0 | 0 | 0 | 1 | 1 | 1 | 1 | -2 | 0 | 1 | 1 | 0 | 0 | 2.25 | *1)*1 | 0 | 2 | 86550902 | 1 | 0 | 712 | 0 | 0 | 0 | 0 | 0 | 0 | 0 | 0 | 0 | 0 | 0 | 0 | 0 | 0 | 0 | 0 | 0 | 0 | 0 | 0 | 0 | 0 |  | 0 | 0 | 0.3375 | 5.82 | 5.82 | 1 | 13.1 | 0 | 1.96 | 0 | 0 | 0 | 1.96 | 0 |  | 0 |  | 0
590 | 86549534 | 86550883 | 85701285 | 1 | 1 | 1081 | 3 | 1.1-1-969 | ТСН-2001.1 Доп. 79, Р. 1, о. 1, поз. 969 | Проволока электродная порошковая для дуговой сварки | 1348 | 1009 | т | т | 1000 | 0 | -1009884797 | 0.00125 | 35445.93 | 0 | 0 | 0 | 35445.93 | 0 | 0 | 0 | 1 | 1 | 1 | 1 | -2 | 0 | 1 | 1 | 0 | 0 | 0.00125 | *1)*1 | 0 | 2 | 86550903 | 1 | 0 | 713 | 0 | 0 | 0 | 0 | 0 | 0 | 0 | 0 | 0 | 0 | 0 | 0 | 0 | 0 | 0 | 0 | 0 | 0 | 0 | 0 | 0 | 0 |  | 0 | 0 | 0.0001875 | 35445.93 | 35445.93 | 1 | 44.31 | 0 | 6.65 | 0 | 0 | 0 | 6.65 | 0 |  | 0 |  | 0
590 | 86549534 | 86550883 | 85713210 | 1 | 1 | 1081 | 3 | 1.12-1-61 | ТСН-2001.1 Доп. 79, Р. 12, о. 1, поз. 61 | Узел трубопровода из стальных водогазопроводных оцинкованных труб, с гильзами, для водоснабжения, диаметр условного прохода 100 мм | 1301 | 1003 | м | м | 1 | 0 | -74981626 | 100 | 137.42 | 0 | 0 | 0 | 137.42 | 0 | 0 | 0 | 1 | 1 | 1 | 1 | 0 | 0 | 0 | 1 | 0 | 0 | 100 | *1)*1 | 0 | 1 | -1 | 0 | 0 |  | 0 | 0 | 0 | 0 | 0 | 0 | 0 | 0 | 0 | 0 | 0 | 0 | 0 | 0 | 0 | 0 | 0 | 0 | 0 | 0 | 0 | 0 |  | 0 | 0 | 15 | 137.42 | 137.42 | 1 | 13742 | 0 | 2061.3 | 0 | 0 | 0 | 2061.3 | 0 |  | 0 |  | 0
590 | 86549534 | 86550883 | 85708164 | 1 | 1 | 1081 | 3 | 1.3-2-5 | ТСН-2001.1 Доп. 79, Р. 3, о. 2, поз. 5 | Раствор цементный, марка М100 | 1339 | 1007 | м3 | м3 | 1 | 0 | -762874257 | 0.021 | 439.5 | 0 | 0 | 0 | 439.5 | 0 | 0 | 0 | 1 | 1 | 1 | 1 | -2 | 0 | 1 | 1 | 0 | 0 | 0.021 | *1)*1 | 0 | 2 | 86550904 | 1 | 0 | 714 | 0 | 0 | 0 | 0 | 0 | 0 | 0 | 0 | 0 | 0 | 0 | 0 | 0 | 0 | 0 | 0 | 0 | 0 | 0 | 0 | 0 | 0 |  | 0 | 0 | 0.00315 | 439.5 | 439.5 | 1 | 9.23 | 0 | 1.38 | 0 | 0 | 0 | 1.38 | 0 |  | 0 |  | 0
591 | 86549536 | 86550883 | 85665773 | 1081 | 1 | 1081 | 1 | 9999990008 |  | Трудозатраты рабочих | 1191 | 1013 | чел.-ч. | чел.-ч. | 1 | 0 | 476480486 | 95.22 | 0 | 0 | 0 | 0 | 0 | 0 | 0 | 0 | 1 | 1 | 1 | 1 | 5 | 0 | 1 | 1 | 0 | 0 | 69 | *1,15)*1,2 | 1 | 2 | 86550895 | 1 | 0 | 718 | 0 | 0 | 0 | 0 | 0 | 0 | 0 | 0 | 0 | 0 | 0 | 0 | 0 | 0 | 0 | 0 | 0 | 0 | 0 | 0 | 0 | 0 | 0 | 14.283 | 0 | 14.283 | 0 | 0 | 1 | 0 | 0 | 0 | 0 | 0 | 0 | 0 | 0 |  | 0 |  | 0
591 | 86549536 | 86550883 | 85731375 | 1 | 1 | 1081 | 2 | 2.1-13-10 | ТСН-2001.2. Доп. 68. п.1-13-10 (135201) | Инверторы для ручной дуговой сварки, сварочный ток до 400 А | 1368 | 1011 | маш.-ч | маш.-ч | 1 | 0 | 378609176 | 7.575 | 0 | 46.59 | 0 | 0 | 0 | 3.18 | 0 | 0 | 1 | 13.73 | 1 | 1 | 2 | 0 | 1 | 1 | 0 | 0 | 5.05 | *1,25)*1,2 | 0 | 2 | 86550896 | 1 | 0 | 719 | 0 | 0 | 0 | 0 | 0 | 0 | 0 | 0 | 0 | 0 | 0 | 0 | 0 | 0 | 0 | 0 | 0 | 0 | 0 | 0 | 0 | 0 |  | 0 | 0 | 1.1362 | 46.59 | 3.18 | 13.73 | 24.09 | 0 | 0 | 49.61 | 0 | 0 | 49.61 | 0 |  | 0 |  | 0
591 | 86549536 | 86550883 | 85731677 | 1 | 1 | 1081 | 2 | 2.1-18-7 | ТСН-2001.2. Доп. 68. п.1-18-7 (183001) | Автомобили грузовые бортовые, грузоподъемность до 5 т | 1368 | 1011 | маш.-ч | маш.-ч | 1 | 0 | 874612079 | 2.325 | 0 | 1513.56 | 758.78 | 0 | 0 | 83.1 | 12.62 | 0 | 1 | 17.07 | 56.35 | 1 | 2 | 0 | 1 | 1 | 0 | 0 | 1.55 | *1,25)*1,2 | 0 | 2 | 86550897 | 1 | 0 | 720 | 0 | 0 | 0 | 0 | 0 | 0 | 0 | 0 | 0 | 0 | 0 | 0 | 0 | 0 | 0 | 0 | 0 | 0 | 0 | 0 | 0 | 0 |  | 0 | 4.4012 | 0.34875 | 1513.56 | 83.1 | 17.07 | 193.215 | 29.34 | 0 | 494.71 | 248.01 | 0 | 494.71 | 0 | 9999990009 | 0 | чел.-ч. | 12.62
591 | 86549536 | 86550883 | 85730911 | 1 | 1 | 1081 | 2 | 2.1-3-38 | ТСН-2001.2. Доп. 68. п.1-3-38 (032009) | Краны на автомобильном ходу, грузоподъемность до 16 т | 1368 | 1011 | маш.-ч | маш.-ч | 1 | 0 | -44940208 | 0.15 | 0 | 2758.65 | 1017.92 | 0 | 0 | 179.17 | 16.93 | 0 | 1 | 14.43 | 56.35 | 1 | 2 | 0 | 1 | 1 | 0 | 0 | 0.1 | *1,25)*1,2 | 0 | 2 | 86550898 | 1 | 0 | 721 | 0 | 0 | 0 | 0 | 0 | 0 | 0 | 0 | 0 | 0 | 0 | 0 | 0 | 0 | 0 | 0 | 0 | 0 | 0 | 0 | 0 | 0 |  | 0 | 0.38093 | 0.0225 | 2758.65 | 179.17 | 14.43 | 26.88 | 2.535 | 0 | 58.17 | 21.47 | 0 | 58.17 | 0 | 9999990009 | 0 | чел.-ч. | 16.93
591 | 86549536 | 86550883 | 85700705 | 1 | 1 | 1081 | 3 | 1.1-1-118 | ТСН-2001.1. Доп. 1-42. Р. 1, о. 1, поз. 118 | Вода | 1339 | 1007 | м3 | м3 | 1 | 0 | -1622585150 | 1.4665 | 54.79 | 0 | 0 | 0 | 7.07 | 0 | 0 | 0 | 7.75 | 1 | 1 | 1 | 2 | 0 | 1 | 1 | 0 | 0 | 1.4665 | *1)*1 | 0 | 2 | 86550899 | 1 | 0 | 722 | 0 | 0 | 0 | 0 | 0 | 0 | 0 | 0 | 0 | 0 | 0 | 0 | 0 | 0 | 0 | 0 | 0 | 0 | 0 | 0 | 0 | 0 |  | 0 | 0 | 0.21998 | 54.79 | 7.07 | 7.75 | 10.37 | 0 | 12.05 | 0 | 0 | 0 | 12.05 | 0 |  | 0 |  | 0
591 | 86549536 | 86550883 | 85700824 | 1 | 1 | 1081 | 3 | 1.1-1-258 | ТСН-2001.1 Доп. 79, Р. 1, о. 1, поз. 258 | Известь хлорная | 1348 | 1009 | т | т | 1000 | 0 | -1462767551 | 3.93e-05 | 65213.77 | 0 | 0 | 0 | 3234.81 | 0 | 0 | 0 | 20.16 | 1 | 1 | 1 | 2 | 0 | 1 | 1 | 0 | 0 | 3.93e-05 | *1)*1 | 0 | 2 | 86550900 | 1 | 0 | 723 | 0 | 0 | 0 | 0 | 0 | 0 | 0 | 0 | 0 | 0 | 0 | 0 | 0 | 0 | 0 | 0 | 0 | 0 | 0 | 0 | 0 | 0 |  | 0 | 0 | 5.895e-06 | 65213.77 | 3234.81 | 20.16 | 0.13 | 0 | 0.38 | 0 | 0 | 0 | 0.38 | 0 |  | 0 |  | 0
591 | 86549536 | 86550883 | 85700637 | 1 | 1 | 1081 | 3 | 1.1-1-26 | ТСН-2001.1 Доп. 79, Р. 1, о. 1, поз. 26 | Ацетилен технический | 1339 | 1007 | м3 | м3 | 1 | 0 | -676034668 | 2.28 | 760.17 | 0 | 0 | 0 | 53.42 | 0 | 0 | 0 | 14.23 | 1 | 1 | 1 | 2 | 0 | 1 | 1 | 0 | 0 | 2.28 | *1)*1 | 0 | 2 | 86550901 | 1 | 0 | 724 | 0 | 0 | 0 | 0 | 0 | 0 | 0 | 0 | 0 | 0 | 0 | 0 | 0 | 0 | 0 | 0 | 0 | 0 | 0 | 0 | 0 | 0 |  | 0 | 0 | 0.342 | 760.17 | 53.42 | 14.23 | 121.8 | 0 | 259.98 | 0 | 0 | 0 | 259.98 | 0 |  | 0 |  | 0
591 | 86549536 | 86550883 | 85700903 | 1 | 1 | 1081 | 3 | 1.1-1-376 | ТСН-2001.1 Доп. 79, Р. 1, о. 1, поз. 376 | Кислород технический, газообразный | 1339 | 1007 | м3 | м3 | 1 | 0 | -1235260082 | 2.25 | 101.33 | 0 | 0 | 0 | 5.82 | 0 | 0 | 0 | 17.41 | 1 | 1 | 1 | 2 | 0 | 1 | 1 | 0 | 0 | 2.25 | *1)*1 | 0 | 2 | 86550902 | 1 | 0 | 725 | 0 | 0 | 0 | 0 | 0 | 0 | 0 | 0 | 0 | 0 | 0 | 0 | 0 | 0 | 0 | 0 | 0 | 0 | 0 | 0 | 0 | 0 |  | 0 | 0 | 0.3375 | 101.33 | 5.82 | 17.41 | 13.1 | 0 | 34.2 | 0 | 0 | 0 | 34.2 | 0 |  | 0 |  | 0
591 | 86549536 | 86550883 | 85701285 | 1 | 1 | 1081 | 3 | 1.1-1-969 | ТСН-2001.1 Доп. 79, Р. 1, о. 1, поз. 969 | Проволока электродная порошковая для дуговой сварки | 1348 | 1009 | т | т | 1000 | 0 | -1009884797 | 0.00125 | 64157.13 | 0 | 0 | 0 | 35445.93 | 0 | 0 | 0 | 1.81 | 1 | 1 | 1 | 2 | 0 | 1 | 1 | 0 | 0 | 0.00125 | *1)*1 | 0 | 2 | 86550903 | 1 | 0 | 726 | 0 | 0 | 0 | 0 | 0 | 0 | 0 | 0 | 0 | 0 | 0 | 0 | 0 | 0 | 0 | 0 | 0 | 0 | 0 | 0 | 0 | 0 |  | 0 | 0 | 0.0001875 | 64157.13 | 35445.93 | 1.81 | 44.31 | 0 | 12.03 | 0 | 0 | 0 | 12.03 | 0 |  | 0 |  | 0
591 | 86549536 | 86550883 | 85713210 | 1 | 1 | 1081 | 3 | 1.12-1-61 | ТСН-2001.1 Доп. 79, Р. 12, о. 1, поз. 61 | Узел трубопровода из стальных водогазопроводных оцинкованных труб, с гильзами, для водоснабжения, диаметр условного прохода 100 мм | 1301 | 1003 | м | м | 1 | 0 | -74981626 | 100 | 1962.36 | 0 | 0 | 0 | 137.42 | 0 | 0 | 0 | 14.28 | 1 | 1 | 1 | 0 | 0 | 0 | 1 | 0 | 0 | 100 | *1)*1 | 0 | 1 | -1 | 0 | 0 |  | 0 | 0 | 0 | 0 | 0 | 0 | 0 | 0 | 0 | 0 | 0 | 0 | 0 | 0 | 0 | 0 | 0 | 0 | 0 | 0 | 0 | 0 |  | 0 | 0 | 15 | 1962.36 | 137.42 | 14.28 | 13742 | 0 | 29435.4 | 0 | 0 | 0 | 29435.4 | 0 |  | 0 |  | 0
591 | 86549536 | 86550883 | 85708164 | 1 | 1 | 1081 | 3 | 1.3-2-5 | ТСН-2001.1 Доп. 79, Р. 3, о. 2, поз. 5 | Раствор цементный, марка М100 | 1339 | 1007 | м3 | м3 | 1 | 0 | -762874257 | 0.021 | 4746.6 | 0 | 0 | 0 | 439.5 | 0 | 0 | 0 | 10.8 | 1 | 1 | 1 | 2 | 0 | 1 | 1 | 0 | 0 | 0.021 | *1)*1 | 0 | 2 | 86550904 | 1 | 0 | 727 | 0 | 0 | 0 | 0 | 0 | 0 | 0 | 0 | 0 | 0 | 0 | 0 | 0 | 0 | 0 | 0 | 0 | 0 | 0 | 0 | 0 | 0 |  | 0 | 0 | 0.00315 | 4746.6 | 439.5 | 10.8 | 9.23 | 0 | 14.95 | 0 | 0 | 0 | 14.95 | 0 |  | 0 |  | 0
602 | 86549534 | 86550913 | 85665773 | 1081 | 1 | 1081 | 1 | 9999990008 |  | Трудозатраты рабочих | 1191 | 1013 | чел.-ч. | чел.-ч. | 1 | 0 | 476480486 | 6.9138 | 0 | 0 | 0 | 0 | 0 | 0 | 0 | 0 | 1 | 1 | 1 | 1 | -2 | 0 | 1 | 1 | 0 | 0 | 5.01 | *1,15)*1,2 | 1 | 2 | 86550919 | 1 | 0 | 731 | 0 | 0 | 0 | 0 | 0 | 0 | 0 | 0 | 0 | 0 | 0 | 0 | 0 | 0 | 0 | 0 | 0 | 0 | 0 | 0 | 0 | 0 | 0 | 1.0371 | 0 | 1.0371 | 0 | 0 | 1 | 0 | 0 | 0 | 0 | 0 | 0 | 0 | 0 |  | 0 |  | 0
602 | 86549534 | 86550913 | 85700705 | 1 | 1 | 1081 | 3 | 1.1-1-118 | ТСН-2001.1. Доп. 1-42. Р. 1, о. 1, поз. 118 | Вода | 1339 | 1007 | м3 | м3 | 1 | 0 | -1622585150 | 3.8 | 7.07 | 0 | 0 | 0 | 7.07 | 0 | 0 | 0 | 1 | 1 | 1 | 1 | -2 | 0 | 1 | 1 | 0 | 0 | 3.8 | *1)*1 | 0 | 2 | 86550920 | 1 | 0 | 732 | 0 | 0 | 0 | 0 | 0 | 0 | 0 | 0 | 0 | 0 | 0 | 0 | 0 | 0 | 0 | 0 | 0 | 0 | 0 | 0 | 0 | 0 |  | 0 | 0 | 0.57 | 7.07 | 7.07 | 1 | 26.87 | 0 | 4.03 | 0 | 0 | 0 | 4.03 | 0 |  | 0 |  | 0
602 | 86549534 | 86550913 | 85702416 | 1 | 1 | 1081 | 3 | 1.1-1-2481 | ТСН-2001.1 Доп. 79, Р. 1, о. 1, поз. 2481 | Волокно льняное №11 для уплотнения резьбовых соединений при монтаже систем водоснабжения и отопления | 1346 | 1009 | кг | кг | 1 | 0 | 1021383118 | 0.02 | 37.98 | 0 | 0 | 0 | 37.98 | 0 | 0 | 0 | 1 | 1 | 1 | 1 | -2 | 0 | 1 | 1 | 0 | 0 | 0.02 | *1)*1 | 0 | 2 | 86550921 | 1 | 0 | 733 | 0 | 0 | 0 | 0 | 0 | 0 | 0 | 0 | 0 | 0 | 0 | 0 | 0 | 0 | 0 | 0 | 0 | 0 | 0 | 0 | 0 | 0 |  | 0 | 0 | 0.003 | 37.98 | 37.98 | 1 | 0.76 | 0 | 0.11 | 0 | 0 | 0 | 0.11 | 0 |  | 0 |  | 0
602 | 86549534 | 86550913 | 85700975 | 1 | 1 | 1081 | 3 | 1.1-1-467 | ТСН-2001.1 Доп. 79, Р. 1, о. 1, поз. 467 | Краска масляная жидкотертая (готовая к употреблению), для наружных и внутренних работ по металлу, сурик железный, типа МА-15 | 1348 | 1009 | т | т | 1000 | 0 | 1270042986 | 5e-05 | 16214.84 | 0 | 0 | 0 | 16214.84 | 0 | 0 | 0 | 1 | 1 | 1 | 1 | -2 | 0 | 1 | 1 | 0 | 0 | 5e-05 | *1)*1 | 0 | 2 | 86550922 | 1 | 0 | 734 | 0 | 0 | 0 | 0 | 0 | 0 | 0 | 0 | 0 | 0 | 0 | 0 | 0 | 0 | 0 | 0 | 0 | 0 | 0 | 0 | 0 | 0 |  | 0 | 0 | 7.5e-06 | 16214.84 | 16214.84 | 1 | 0.81 | 0 | 0.12 | 0 | 0 | 0 | 0.12 | 0 |  | 0 |  | 0
602 | 86549534 | 86550913 | 85701143 | 1 | 1 | 1081 | 3 | 1.1-1-732 | ТСН-2001.1 Доп. 67, Р. 1, о. 1, поз. 732 | Олифа для окраски комбинированная, типа Оксоль | 1346 | 1009 | кг | кг | 1 | 0 | 488689173 | 0.02 | 20.19 | 0 | 0 | 0 | 20.19 | 0 | 0 | 0 | 1 | 1 | 1 | 1 | -2 | 0 | 1 | 1 | 0 | 0 | 0.02 | *1)*1 | 0 | 2 | 86550923 | 1 | 0 | 735 | 0 | 0 | 0 | 0 | 0 | 0 | 0 | 0 | 0 | 0 | 0 | 0 | 0 | 0 | 0 | 0 | 0 | 0 | 0 | 0 | 0 | 0 |  | 0 | 0 | 0.003 | 20.19 | 20.19 | 1 | 0.4 | 0 | 0.06 | 0 | 0 | 0 | 0.06 | 0 |  | 0 |  | 0
603 | 86549536 | 86550913 | 85665773 | 1081 | 1 | 1081 | 1 | 9999990008 |  | Трудозатраты рабочих | 1191 | 1013 | чел.-ч. | чел.-ч. | 1 | 0 | 476480486 | 6.9138 | 0 | 0 | 0 | 0 | 0 | 0 | 0 | 0 | 1 | 1 | 1 | 1 | 5 | 0 | 1 | 1 | 0 | 0 | 5.01 | *1,15)*1,2 | 1 | 2 | 86550919 | 1 | 0 | 736 | 0 | 0 | 0 | 0 | 0 | 0 | 0 | 0 | 0 | 0 | 0 | 0 | 0 | 0 | 0 | 0 | 0 | 0 | 0 | 0 | 0 | 0 | 0 | 1.0371 | 0 | 1.0371 | 0 | 0 | 1 | 0 | 0 | 0 | 0 | 0 | 0 | 0 | 0 |  | 0 |  | 0
603 | 86549536 | 86550913 | 85700705 | 1 | 1 | 1081 | 3 | 1.1-1-118 | ТСН-2001.1. Доп. 1-42. Р. 1, о. 1, поз. 118 | Вода | 1339 | 1007 | м3 | м3 | 1 | 0 | -1622585150 | 3.8 | 54.79 | 0 | 0 | 0 | 7.07 | 0 | 0 | 0 | 7.75 | 1 | 1 | 1 | 2 | 0 | 1 | 1 | 0 | 0 | 3.8 | *1)*1 | 0 | 2 | 86550920 | 1 | 0 | 737 | 0 | 0 | 0 | 0 | 0 | 0 | 0 | 0 | 0 | 0 | 0 | 0 | 0 | 0 | 0 | 0 | 0 | 0 | 0 | 0 | 0 | 0 |  | 0 | 0 | 0.57 | 54.79 | 7.07 | 7.75 | 26.87 | 0 | 31.23 | 0 | 0 | 0 | 31.23 | 0 |  | 0 |  | 0
603 | 86549536 | 86550913 | 85702416 | 1 | 1 | 1081 | 3 | 1.1-1-2481 | ТСН-2001.1 Доп. 79, Р. 1, о. 1, поз. 2481 | Волокно льняное №11 для уплотнения резьбовых соединений при монтаже систем водоснабжения и отопления | 1346 | 1009 | кг | кг | 1 | 0 | 1021383118 | 0.02 | 315.23 | 0 | 0 | 0 | 37.98 | 0 | 0 | 0 | 8.3 | 1 | 1 | 1 | 2 | 0 | 1 | 1 | 0 | 0 | 0.02 | *1)*1 | 0 | 2 | 86550921 | 1 | 0 | 738 | 0 | 0 | 0 | 0 | 0 | 0 | 0 | 0 | 0 | 0 | 0 | 0 | 0 | 0 | 0 | 0 | 0 | 0 | 0 | 0 | 0 | 0 |  | 0 | 0 | 0.003 | 315.23 | 37.98 | 8.3 | 0.76 | 0 | 0.95 | 0 | 0 | 0 | 0.95 | 0 |  | 0 |  | 0
603 | 86549536 | 86550913 | 85700975 | 1 | 1 | 1081 | 3 | 1.1-1-467 | ТСН-2001.1 Доп. 79, Р. 1, о. 1, поз. 467 | Краска масляная жидкотертая (готовая к употреблению), для наружных и внутренних работ по металлу, сурик железный, типа МА-15 | 1348 | 1009 | т | т | 1000 | 0 | 1270042986 | 5e-05 | 55941.2 | 0 | 0 | 0 | 16214.84 | 0 | 0 | 0 | 3.45 | 1 | 1 | 1 | 2 | 0 | 1 | 1 | 0 | 0 | 5e-05 | *1)*1 | 0 | 2 | 86550922 | 1 | 0 | 739 | 0 | 0 | 0 | 0 | 0 | 0 | 0 | 0 | 0 | 0 | 0 | 0 | 0 | 0 | 0 | 0 | 0 | 0 | 0 | 0 | 0 | 0 |  | 0 | 0 | 7.5e-06 | 55941.2 | 16214.84 | 3.45 | 0.81 | 0 | 0.42 | 0 | 0 | 0 | 0.42 | 0 |  | 0 |  | 0
603 | 86549536 | 86550913 | 85701143 | 1 | 1 | 1081 | 3 | 1.1-1-732 | ТСН-2001.1 Доп. 67, Р. 1, о. 1, поз. 732 | Олифа для окраски комбинированная, типа Оксоль | 1346 | 1009 | кг | кг | 1 | 0 | 488689173 | 0.02 | 85.81 | 0 | 0 | 0 | 20.19 | 0 | 0 | 0 | 4.25 | 1 | 1 | 1 | 2 | 0 | 1 | 1 | 0 | 0 | 0.02 | *1)*1 | 0 | 2 | 86550923 | 1 | 0 | 740 | 0 | 0 | 0 | 0 | 0 | 0 | 0 | 0 | 0 | 0 | 0 | 0 | 0 | 0 | 0 | 0 | 0 | 0 | 0 | 0 | 0 | 0 |  | 0 | 0 | 0.003 | 85.81 | 20.19 | 4.25 | 0.4 | 0 | 0.26 | 0 | 0 | 0 | 0.26 | 0 |  | 0 |  | 0
604 | 86549534 | 86550924 | 85665773 | 1081 | 1 | 1081 | 1 | 9999990008 |  | Трудозатраты рабочих | 1191 | 1013 | чел.-ч. | чел.-ч. | 1 | 0 | 476480486 | 20.1894 | 0 | 0 | 0 | 0 | 0 | 0 | 0 | 0 | 1 | 1 | 1 | 1 | -2 | 0 | 1 | 1 | 0 | 0 | 14.63 | *1,15)*1,2 | 1 | 2 | 86550927 | 1 | 0 | 741 | 0 | 0 | 0 | 0 | 0 | 0 | 0 | 0 | 0 | 0 | 0 | 0 | 0 | 0 | 0 | 0 | 0 | 0 | 0 | 0 | 0 | 0 | 0 | 0.40379 | 0 | 0.40379 | 0 | 0 | 1 | 0 | 0 | 0 | 0 | 0 | 0 | 0 | 0 |  | 0 |  | 0
604 | 86549534 | 86550924 | 85714313 | 1 | 1 | 1081 | 3 | 1.12-5-456 | ТСН-2001.1 Доп. 73, Р. 12, о. 5, поз. 456 | Муфта противопожарная из нержавеющей стали, с вкладышем из терморасширяющейся резины, для трубы диаметром 110 мм | 1354 | 1010 | шт. | шт. | 1 | 0 | 944493166 | 100 | 265.24 | 0 | 0 | 0 | 265.24 | 0 | 0 | 0 | 1 | 1 | 1 | 1 | 0 | 0 | 0 | 1 | 0 | 0 | 100 | *1)*1 | 0 | 1 | -1 | 0 | 0 |  | 0 | 0 | 0 | 0 | 0 | 0 | 0 | 0 | 0 | 0 | 0 | 0 | 0 | 0 | 0 | 0 | 0 | 0 | 0 | 0 | 0 | 0 |  | 0 | 0 | 2 | 265.24 | 265.24 | 1 | 26524 | 0 | 530.48 | 0 | 0 | 0 | 530.48 | 0 |  | 0 |  | 0
605 | 86549536 | 86550924 | 85665773 | 1081 | 1 | 1081 | 1 | 9999990008 |  | Трудозатраты рабочих | 1191 | 1013 | чел.-ч. | чел.-ч. | 1 | 0 | 476480486 | 20.1894 | 0 | 0 | 0 | 0 | 0 | 0 | 0 | 0 | 1 | 1 | 1 | 1 | 5 | 0 | 1 | 1 | 0 | 0 | 14.63 | *1,15)*1,2 | 1 | 2 | 86550927 | 1 | 0 | 743 | 0 | 0 | 0 | 0 | 0 | 0 | 0 | 0 | 0 | 0 | 0 | 0 | 0 | 0 | 0 | 0 | 0 | 0 | 0 | 0 | 0 | 0 | 0 | 0.40379 | 0 | 0.40379 | 0 | 0 | 1 | 0 | 0 | 0 | 0 | 0 | 0 | 0 | 0 |  | 0 |  | 0
605 | 86549536 | 86550924 | 85714313 | 1 | 1 | 1081 | 3 | 1.12-5-456 | ТСН-2001.1 Доп. 73, Р. 12, о. 5, поз. 456 | Муфта противопожарная из нержавеющей стали, с вкладышем из терморасширяющейся резины, для трубы диаметром 110 мм | 1354 | 1010 | шт. | шт. | 1 | 0 | 944493166 | 100 | 220.15 | 0 | 0 | 0 | 265.24 | 0 | 0 | 0 | 0.83 | 1 | 1 | 1 | 0 | 0 | 0 | 1 | 0 | 0 | 100 | *1)*1 | 0 | 1 | -1 | 0 | 0 |  | 0 | 0 | 0 | 0 | 0 | 0 | 0 | 0 | 0 | 0 | 0 | 0 | 0 | 0 | 0 | 0 | 0 | 0 | 0 | 0 | 0 | 0 |  | 0 | 0 | 2 | 220.15 | 265.24 | 0.83 | 26524 | 0 | 440.3 | 0 | 0 | 0 | 440.3 | 0 |  | 0 |  | 0
608 | 86549534 | 86550930 | 85665773 | 1081 | 1 | 1081 | 1 | 9999990008 |  | Трудозатраты рабочих | 1191 | 1013 | чел.-ч. | чел.-ч. | 1 | 0 | 476480486 | 0.6348 | 0 | 0 | 0 | 0 | 0 | 0 | 0 | 0 | 1 | 1 | 1 | 1 | -2 | 0 | 1 | 1 | 0 | 0 | 0.46 | *1,15)*1,2 | 1 | 2 | 86550936 | 1 | 0 | 745 | 0 | 0 | 0 | 0 | 0 | 0 | 0 | 0 | 0 | 0 | 0 | 0 | 0 | 0 | 0 | 0 | 0 | 0 | 0 | 0 | 0 | 0 | 0 | 1.2696 | 0 | 1.2696 | 0 | 0 | 1 | 0 | 0 | 0 | 0 | 0 | 0 | 0 | 0 |  | 0 |  | 0
608 | 86549534 | 86550930 | 85731677 | 1 | 1 | 1081 | 2 | 2.1-18-7 | ТСН-2001.2. Доп. 68. п.1-18-7 (183001) | Автомобили грузовые бортовые, грузоподъемность до 5 т | 1368 | 1011 | маш.-ч | маш.-ч | 1 | 0 | 874612079 | 0.015 | 0 | 88.67 | 13.47 | 0 | 0 | 83.1 | 12.62 | 0 | 1 | 1 | 1 | 1 | -2 | 0 | 1 | 1 | 0 | 0 | 0.01 | *1,25)*1,2 | 0 | 2 | 86550937 | 1 | 0 | 746 | 0 | 0 | 0 | 0 | 0 | 0 | 0 | 0 | 0 | 0 | 0 | 0 | 0 | 0 | 0 | 0 | 0 | 0 | 0 | 0 | 0 | 0 |  | 0 | 0.3786 | 0.03 | 88.67 | 83.1 | 1 | 1.245 | 0.195 | 0 | 2.49 | 0.38 | 0 | 2.49 | 0 | 9999990009 | 0 | чел.-ч. | 12.62
608 | 86549534 | 86550930 | 85701565 | 1 | 1 | 1081 | 3 | 1.1-1-1338 | ТСН-2001.1 Доп. 79, Р. 1, о. 1, поз. 1338 | Цемент гипсоглиноземистый расширяющийся ГОСТ 11052-74 | 1348 | 1009 | т | т | 1000 | 0 | 1260429582 | 0.0002 | 476.07 | 0 | 0 | 0 | 476.07 | 0 | 0 | 0 | 1 | 1 | 1 | 1 | -2 | 0 | 1 | 1 | 0 | 0 | 0.0002 | *1)*1 | 0 | 2 | 86550938 | 1 | 0 | 747 | 0 | 0 | 0 | 0 | 0 | 0 | 0 | 0 | 0 | 0 | 0 | 0 | 0 | 0 | 0 | 0 | 0 | 0 | 0 | 0 | 0 | 0 |  | 0 | 0 | 0.0004 | 476.07 | 476.07 | 1 | 0.1 | 0 | 0.19 | 0 | 0 | 0 | 0.19 | 0 |  | 0 |  | 0
608 | 86549534 | 86550930 | 85700837 | 1 | 1 | 1081 | 3 | 1.1-1-296 | ТСН-2001.1 Доп. 79, Р. 1, о. 1, поз. 296 | Каболка | 1348 | 1009 | т | т | 1000 | 0 | 1827646295 | 7e-05 | 25762.5 | 0 | 0 | 0 | 25762.5 | 0 | 0 | 0 | 1 | 1 | 1 | 1 | -2 | 0 | 1 | 1 | 0 | 0 | 7e-05 | *1)*1 | 0 | 2 | 86550939 | 1 | 0 | 748 | 0 | 0 | 0 | 0 | 0 | 0 | 0 | 0 | 0 | 0 | 0 | 0 | 0 | 0 | 0 | 0 | 0 | 0 | 0 | 0 | 0 | 0 |  | 0 | 0 | 0.00014 | 25762.5 | 25762.5 | 1 | 1.8 | 0 | 3.61 | 0 | 0 | 0 | 3.61 | 0 |  | 0 |  | 0
608 | 86549534 | 86550930 | 0 | 1081 | 1 | 1081 | 3 | КА. п. 10 |  | Сифон с гидрозатвором и запахозапирающим устройством | 1354 | 1010 | шт. | шт. | 1 | 0 | 1790148274 | 1 | 401.46 | 0 | 0 | 0 | 401.46 | 0 | 0 | 0 | 1 | 1 | 1 | 1 | 0 | 0 | 0 | 1 | 0 | 0 | 1 | *1)*1 | 0 | 1 | -1 | 0 | 0 |  | 0 | 0 | 0 | 0 | 0 | 0 | 0 | 0 | 0 | 0 | 0 | 0 | 0 | 0 | 0 | 0 | 0 | 0 | 0 | 0 | 0 | 0 |  | 0 | 0 | 2 | 401.46 | 401.46 | 1 | 401.46 | 0 | 802.92 | 0 | 0 | 0 | 802.92 | 0 |  | 0 |  | 0
609 | 86549536 | 86550930 | 85665773 | 1081 | 1 | 1081 | 1 | 9999990008 |  | Трудозатраты рабочих | 1191 | 1013 | чел.-ч. | чел.-ч. | 1 | 0 | 476480486 | 0.6348 | 0 | 0 | 0 | 0 | 0 | 0 | 0 | 0 | 1 | 1 | 1 | 1 | 5 | 0 | 1 | 1 | 0 | 0 | 0.46 | *1,15)*1,2 | 1 | 2 | 86550936 | 1 | 0 | 750 | 0 | 0 | 0 | 0 | 0 | 0 | 0 | 0 | 0 | 0 | 0 | 0 | 0 | 0 | 0 | 0 | 0 | 0 | 0 | 0 | 0 | 0 | 0 | 1.2696 | 0 | 1.2696 | 0 | 0 | 1 | 0 | 0 | 0 | 0 | 0 | 0 | 0 | 0 |  | 0 |  | 0
609 | 86549536 | 86550930 | 85731677 | 1 | 1 | 1081 | 2 | 2.1-18-7 | ТСН-2001.2. Доп. 68. п.1-18-7 (183001) | Автомобили грузовые бортовые, грузоподъемность до 5 т | 1368 | 1011 | маш.-ч | маш.-ч | 1 | 0 | 874612079 | 0.015 | 0 | 1513.56 | 758.78 | 0 | 0 | 83.1 | 12.62 | 0 | 1 | 17.07 | 56.35 | 1 | 2 | 0 | 1 | 1 | 0 | 0 | 0.01 | *1,25)*1,2 | 0 | 2 | 86550937 | 1 | 0 | 751 | 0 | 0 | 0 | 0 | 0 | 0 | 0 | 0 | 0 | 0 | 0 | 0 | 0 | 0 | 0 | 0 | 0 | 0 | 0 | 0 | 0 | 0 |  | 0 | 0.3786 | 0.03 | 1513.56 | 83.1 | 17.07 | 1.245 | 0.195 | 0 | 42.56 | 21.33 | 0 | 42.56 | 0 | 9999990009 | 0 | чел.-ч. | 12.62
609 | 86549536 | 86550930 | 85701565 | 1 | 1 | 1081 | 3 | 1.1-1-1338 | ТСН-2001.1 Доп. 79, Р. 1, о. 1, поз. 1338 | Цемент гипсоглиноземистый расширяющийся ГОСТ 11052-74 | 1348 | 1009 | т | т | 1000 | 0 | 1260429582 | 0.0002 | 36685.95 | 0 | 0 | 0 | 476.07 | 0 | 0 | 0 | 77.06 | 1 | 1 | 1 | 2 | 0 | 1 | 1 | 0 | 0 | 0.0002 | *1)*1 | 0 | 2 | 86550938 | 1 | 0 | 752 | 0 | 0 | 0 | 0 | 0 | 0 | 0 | 0 | 0 | 0 | 0 | 0 | 0 | 0 | 0 | 0 | 0 | 0 | 0 | 0 | 0 | 0 |  | 0 | 0 | 0.0004 | 36685.95 | 476.07 | 77.06 | 0.1 | 0 | 14.67 | 0 | 0 | 0 | 14.67 | 0 |  | 0 |  | 0
609 | 86549536 | 86550930 | 85700837 | 1 | 1 | 1081 | 3 | 1.1-1-296 | ТСН-2001.1 Доп. 79, Р. 1, о. 1, поз. 296 | Каболка | 1348 | 1009 | т | т | 1000 | 0 | 1827646295 | 7e-05 | 205069.5 | 0 | 0 | 0 | 25762.5 | 0 | 0 | 0 | 7.96 | 1 | 1 | 1 | 2 | 0 | 1 | 1 | 0 | 0 | 7e-05 | *1)*1 | 0 | 2 | 86550939 | 1 | 0 | 753 | 0 | 0 | 0 | 0 | 0 | 0 | 0 | 0 | 0 | 0 | 0 | 0 | 0 | 0 | 0 | 0 | 0 | 0 | 0 | 0 | 0 | 0 |  | 0 | 0 | 0.00014 | 205069.5 | 25762.5 | 7.96 | 1.8 | 0 | 28.71 | 0 | 0 | 0 | 28.71 | 0 |  | 0 |  | 0
609 | 86549536 | 86550930 | 0 | 1081 | 1 | 1081 | 3 | КА. п. 10 |  | Сифон с гидрозатвором и запахозапирающим устройством | 1354 | 1010 | шт. | шт. | 1 | 0 | 1790148274 | 1 | 3950.37 | 0 | 0 | 0 | 401.46 | 0 | 0 | 0 | 9.84 | 1 | 1 | 1 | 0 | 0 | 0 | 1 | 0 | 0 | 1 | *1)*1 | 0 | 1 | -1 | 0 | 0 |  | 0 | 0 | 0 | 0 | 0 | 0 | 0 | 0 | 0 | 0 | 0 | 0 | 0 | 0 | 0 | 0 | 0 | 0 | 0 | 0 | 0 | 0 |  | 0 | 0 | 2 | 3950.37 | 401.46 | 9.84 | 401.46 | 0 | 7900.74 | 0 | 0 | 0 | 7900.74 | 0 |  | 0 |  | 0

## EtalonRes
28 | 86550948 | 86550942 | 85665773 | 1081 | 1 | 1081 | 1 | 9999990008 |  | Трудозатраты рабочих | 1191 | 1013 | чел.-ч. | чел.-ч. | 1 | 45.52 | 0 | 0 | 0 | 0 | 0 | 1 | 1 | *1,2 | 54.624 | 2 | 86550943 | 1 | 0 | 0 | 0 | 0 | 0 | 0 | 0 | 0
28 | 86550949 | 86550942 | 85731380 | 1 | 1 | 1081 | 2 | 2.1-13-16 | ТСН-2001.2. Доп. 68. п.1-13-16 (136301) | Аппараты для газовой сварки и резки (комплект оборудования) | 1368 | 1011 | маш.-ч | маш.-ч | 1 | 4.5 | 0 | 0.28 | 0 | 0 | 0 | 1 | 0 | *1,2 | 5.4 | 2 | 86550944 | 2 | 0 | 0 | 0 | 0 | 0 | 0 | 0 | 0
28 | 86550950 | 86550942 | 85700637 | 1 | 1 | 1081 | 3 | 1.1-1-26 | ТСН-2001.1 Доп. 79, Р. 1, о. 1, поз. 26 | Ацетилен технический | 1339 | 1007 | м3 | м3 | 1 | 0.51 | 53.42 | 0 | 0 | 0 | 0 | 1 | 0 | *1 | 0.51 | 2 | 86550945 | 3 | 0 | 0 | 0 | 0 | 0 | 0 | 0 | 0
28 | 86550951 | 86550942 | 85700903 | 1 | 1 | 1081 | 3 | 1.1-1-376 | ТСН-2001.1 Доп. 79, Р. 1, о. 1, поз. 376 | Кислород технический, газообразный | 1339 | 1007 | м3 | м3 | 1 | 3.25 | 5.82 | 0 | 0 | 0 | 0 | 1 | 0 | *1 | 3.25 | 2 | 86550946 | 4 | 0 | 0 | 0 | 0 | 0 | 0 | 0 | 0
28 | 86550952 | 86550942 | 85697849 | 1081 | 1 | 1081 | 3 | 9999990001 |  | Масса мусора | 1348 | 1009 | т | т | 1000 | 0.333 | 0 | 0 | 0 | 0 | 0 | 1 | 0 | *1 | 0.333 | 2 | 86550947 | 5 | 0 | 0 | 0 | 0 | 0 | 0 | 0 | 0
29 | 86550948 | 86550942 | 85665773 | 1081 | 1 | 1081 | 1 | 9999990008 |  | Трудозатраты рабочих | 1191 | 1013 | чел.-ч. | чел.-ч. | 1 | 45.52 | 0 | 0 | 0 | 0 | 0 | 1 | 1 | *1,2 | 54.624 | 2 | 86550943 | 6 | 0 | 0 | 0 | 0 | 0 | 0 | 0 | 0
29 | 86550949 | 86550942 | 85731380 | 1 | 1 | 1081 | 2 | 2.1-13-16 | ТСН-2001.2. Доп. 68. п.1-13-16 (136301) | Аппараты для газовой сварки и резки (комплект оборудования) | 1368 | 1011 | маш.-ч | маш.-ч | 1 | 4.5 | 0 | 0.28 | 0 | 0 | 0 | 1 | 0 | *1,2 | 5.4 | 2 | 86550944 | 7 | 0 | 0 | 0 | 0 | 0 | 0 | 0 | 0
29 | 86550950 | 86550942 | 85700637 | 1 | 1 | 1081 | 3 | 1.1-1-26 | ТСН-2001.1 Доп. 79, Р. 1, о. 1, поз. 26 | Ацетилен технический | 1339 | 1007 | м3 | м3 | 1 | 0.51 | 53.42 | 0 | 0 | 0 | 0 | 1 | 0 | *1 | 0.51 | 2 | 86550945 | 8 | 0 | 0 | 0 | 0 | 0 | 0 | 0 | 0
29 | 86550951 | 86550942 | 85700903 | 1 | 1 | 1081 | 3 | 1.1-1-376 | ТСН-2001.1 Доп. 79, Р. 1, о. 1, поз. 376 | Кислород технический, газообразный | 1339 | 1007 | м3 | м3 | 1 | 3.25 | 5.82 | 0 | 0 | 0 | 0 | 1 | 0 | *1 | 3.25 | 2 | 86550946 | 9 | 0 | 0 | 0 | 0 | 0 | 0 | 0 | 0
29 | 86550952 | 86550942 | 85697849 | 1081 | 1 | 1081 | 3 | 9999990001 |  | Масса мусора | 1348 | 1009 | т | т | 1000 | 0.333 | 0 | 0 | 0 | 0 | 0 | 1 | 0 | *1 | 0.333 | 2 | 86550947 | 10 | 0 | 0 | 0 | 0 | 0 | 0 | 0 | 0
30 | 86550959 | 86550953 | 85665773 | 1081 | 1 | 1081 | 1 | 9999990008 |  | Трудозатраты рабочих | 1191 | 1013 | чел.-ч. | чел.-ч. | 1 | 74.53 | 0 | 0 | 0 | 0 | 0 | 1 | 1 | *0,82)*1,2 | 73.3375 | 2 | 86550954 | 11 | 0 | 0 | 0 | 0 | 0 | 0 | 0 | 0
30 | 86550960 | 86550953 | 85731380 | 1 | 1 | 1081 | 2 | 2.1-13-16 | ТСН-2001.2. Доп. 68. п.1-13-16 (136301) | Аппараты для газовой сварки и резки (комплект оборудования) | 1368 | 1011 | маш.-ч | маш.-ч | 1 | 6.5 | 0 | 0.28 | 0 | 0 | 0 | 1 | 0 | *1)*1,2 | 7.8 | 2 | 86550955 | 12 | 0 | 0 | 0 | 0 | 0 | 0 | 0 | 0
30 | 86550961 | 86550953 | 85700637 | 1 | 1 | 1081 | 3 | 1.1-1-26 | ТСН-2001.1 Доп. 79, Р. 1, о. 1, поз. 26 | Ацетилен технический | 1339 | 1007 | м3 | м3 | 1 | 0.85 | 53.42 | 0 | 0 | 0 | 0 | 1 | 0 | *1)*1 | 0.85 | 2 | 86550956 | 13 | 0 | 0 | 0 | 0 | 0 | 0 | 0 | 0
30 | 86550962 | 86550953 | 85700903 | 1 | 1 | 1081 | 3 | 1.1-1-376 | ТСН-2001.1 Доп. 79, Р. 1, о. 1, поз. 376 | Кислород технический, газообразный | 1339 | 1007 | м3 | м3 | 1 | 5.4 | 5.82 | 0 | 0 | 0 | 0 | 1 | 0 | *1)*1 | 5.4 | 2 | 86550957 | 14 | 0 | 0 | 0 | 0 | 0 | 0 | 0 | 0
30 | 86550963 | 86550953 | 85697849 | 1081 | 1 | 1081 | 3 | 9999990001 |  | Масса мусора | 1348 | 1009 | т | т | 1000 | 1 | 0 | 0 | 0 | 0 | 0 | 1 | 0 | *1)*1 | 1 | 2 | 86550958 | 15 | 0 | 0 | 0 | 0 | 0 | 0 | 0 | 0
31 | 86550959 | 86550953 | 85665773 | 1081 | 1 | 1081 | 1 | 9999990008 |  | Трудозатраты рабочих | 1191 | 1013 | чел.-ч. | чел.-ч. | 1 | 74.53 | 0 | 0 | 0 | 0 | 0 | 1 | 1 | *0,82)*1,2 | 73.3375 | 2 | 86550954 | 16 | 0 | 0 | 0 | 0 | 0 | 0 | 0 | 0
31 | 86550960 | 86550953 | 85731380 | 1 | 1 | 1081 | 2 | 2.1-13-16 | ТСН-2001.2. Доп. 68. п.1-13-16 (136301) | Аппараты для газовой сварки и резки (комплект оборудования) | 1368 | 1011 | маш.-ч | маш.-ч | 1 | 6.5 | 0 | 0.28 | 0 | 0 | 0 | 1 | 0 | *1)*1,2 | 7.8 | 2 | 86550955 | 17 | 0 | 0 | 0 | 0 | 0 | 0 | 0 | 0
31 | 86550961 | 86550953 | 85700637 | 1 | 1 | 1081 | 3 | 1.1-1-26 | ТСН-2001.1 Доп. 79, Р. 1, о. 1, поз. 26 | Ацетилен технический | 1339 | 1007 | м3 | м3 | 1 | 0.85 | 53.42 | 0 | 0 | 0 | 0 | 1 | 0 | *1)*1 | 0.85 | 2 | 86550956 | 18 | 0 | 0 | 0 | 0 | 0 | 0 | 0 | 0
31 | 86550962 | 86550953 | 85700903 | 1 | 1 | 1081 | 3 | 1.1-1-376 | ТСН-2001.1 Доп. 79, Р. 1, о. 1, поз. 376 | Кислород технический, газообразный | 1339 | 1007 | м3 | м3 | 1 | 5.4 | 5.82 | 0 | 0 | 0 | 0 | 1 | 0 | *1)*1 | 5.4 | 2 | 86550957 | 19 | 0 | 0 | 0 | 0 | 0 | 0 | 0 | 0
31 | 86550963 | 86550953 | 85697849 | 1081 | 1 | 1081 | 3 | 9999990001 |  | Масса мусора | 1348 | 1009 | т | т | 1000 | 1 | 0 | 0 | 0 | 0 | 0 | 1 | 0 | *1)*1 | 1 | 2 | 86550958 | 20 | 0 | 0 | 0 | 0 | 0 | 0 | 0 | 0
32 | 86550973 | 86550964 | 85665773 | 1081 | 1 | 1081 | 1 | 9999990008 |  | Трудозатраты рабочих | 1191 | 1013 | чел.-ч. | чел.-ч. | 1 | 13.52 | 0 | 0 | 0 | 0 | 0 | 1 | 1 | *0,4)*1,2 | 6.4896 | 2 | 86550966 | 21 | 0 | 0 | 0 | 0 | 0 | 0 | 0 | 0
32 | 86550974 | 86550964 | 85731332 | 1 | 1 | 1081 | 2 | 2.1-11-90 | ТСН-2001.2. Доп. 71. п.1-11-90 (111301) | Агрегаты электронасосные для опрессовки сосудов, котлов и систем трубопроводов, производительность до 0,252 м3/ч | 1368 | 1011 | маш.-ч | маш.-ч | 1 | 2.05 | 0 | 5.78 | 0 | 0 | 0 | 1 | 0 | *0,4)*1,2 | 0.984 | 2 | 86550967 | 22 | 0 | 0 | 0 | 0 | 0 | 0 | 0 | 0
32 | 86550975 | 86550964 | 85731677 | 1 | 1 | 1081 | 2 | 2.1-18-7 | ТСН-2001.2. Доп. 68. п.1-18-7 (183001) | Автомобили грузовые бортовые, грузоподъемность до 5 т | 1368 | 1011 | маш.-ч | маш.-ч | 1 | 0.12 | 0 | 83.1 | 12.62 | 0 | 0 | 1 | 0 | *0,4)*1,2 | 0.0576 | 2 | 86550968 | 23 | 0 | 0 | 0 | 0 | 0 | 0 | 0 | 0
32 | 86550976 | 86550964 | 85731731 | 1 | 1 | 1081 | 2 | 2.1-30-10 | ТСН-2001.2. Доп. 68. п.1-30-10 (304101) | Перфораторы, мощность до 800 Вт | 1368 | 1011 | маш.-ч | маш.-ч | 1 | 1.86 | 0 | 0.77 | 0 | 0 | 0 | 1 | 0 | *0,4)*1,2 | 0.8928 | 2 | 86550969 | 24 | 0 | 0 | 0 | 0 | 0 | 0 | 0 | 0
32 | 86550977 | 86550964 | 85731764 | 1 | 1 | 1081 | 2 | 2.1-30-56 | ТСН-2001.2. Доп. 68. п.1-30-56 (309101) | Шуруповерты | 1368 | 1011 | маш.-ч | маш.-ч | 1 | 1.94 | 0 | 0.47 | 0 | 0 | 0 | 1 | 0 | *0,4)*1,2 | 0.9312 | 2 | 86550970 | 25 | 0 | 0 | 0 | 0 | 0 | 0 | 0 | 0
32 | 86550978 | 86550964 | 85700705 | 1 | 1 | 1081 | 3 | 1.1-1-118 | ТСН-2001.1. Доп. 1-42. Р. 1, о. 1, поз. 118 | Вода | 1339 | 1007 | м3 | м3 | 1 | 3.3404 | 7.07 | 0 | 0 | 0 | 0 | 1 | 0 | *0)*1 | 0 | 2 | 86550971 | 26 | 0 | 0 | 0 | 0 | 0 | 0 | 0 | 0
32 | 86550979 | 86550964 | 85703218 | 1 | 1 | 1081 | 3 | 1.1-1-3644 | ТСН-2001.1 Доп. 80, Р. 1, о. 1, поз. 3644 | Дюбель распорный пластмассовый, диаметр 8 мм, длина 50 мм | 1355 | 1010 | 100 шт. | 100 шт. | 100 | 1.11 | 15.04 | 0 | 0 | 0 | 0 | 1 | 0 | *0)*1 | 0 | 2 | 86550972 | 27 | 0 | 0 | 0 | 0 | 0 | 0 | 0 | 0
32 | 86550980 | 86550964 | 85703452 | 1 | 1 | 1081 | 3 | 1.1-1-3930 | ТСН-2001.1 Доп. 79, Р. 1, о. 1, поз. 3930 | Шпильки резьбовые оцинкованные, от М8 до М16 | 1346 | 1009 | кг | кг | 1 | 2.109 | 38.73 | 0 | 0 | 0 | 0 | 1 | 0 | *0)*1 | 0 | 2 | 86550965 | 28 | 0 | 0 | 0 | 0 | 0 | 0 | 0 | 0
32 | 86550981 | 86550964 | 85661867 | 1081 | 1 | 1081 | 3 | 1468060000 |  | Хомуты стальные | 1354 | 1010 | шт. | шт. | 1 | 0 | 0 | 0 | 0 | 0 | 0 | 0 | 0 | *0)*1 | 0 | 3 | -1 |  | 0 | 0 | 0 | 0 | 0 | 0 | 0 | 0
32 | 86550982 | 86550964 | 85668872 | 1081 | 1 | 1081 | 3 | 2248120000 |  | Трубы из полипропилена | 1301 | 1003 | м | м | 1 | 102.5 | 0 | 0 | 0 | 0 | 0 | 0 | 0 | *0)*1 | 0 | 3 | -1 |  | 0 | 0 | 0 | 0 | 0 | 0 | 0 | 0
32 | 86550983 | 86550964 | 85668872 | 1081 | 1 | 1081 | 3 | 2248120000 |  | Фасонные части к трубам из полипропилена | 1354 | 1010 | шт. | шт. | 1 | 0 | 0 | 0 | 0 | 0 | 0 | 0 | 0 | *0)*1 | 0 | 3 | -1 |  | 0 | 0 | 0 | 0 | 0 | 0 | 0 | 0
32 | 86550984 | 86550964 | 85681228 | 1081 | 1 | 1081 | 3 | 3700000000 |  | Арматура трубопроводная | 1354 | 1010 | шт. | шт. | 1 | 0 | 0 | 0 | 0 | 0 | 0 | 0 | 0 | *0)*1 | 0 | 3 | -1 |  | 0 | 0 | 0 | 0 | 0 | 0 | 0 | 0
32 | 86550985 | 86550964 | 85682109 | 1081 | 1 | 1081 | 3 | 3972281000 |  | Сверла победитовые | 1354 | 1010 | шт. | шт. | 1 | 0.7 | 0 | 0 | 0 | 0 | 0 | 0 | 0 | *0)*1 | 0 | 3 | -1 |  | 0 | 0 | 0 | 0 | 0 | 0 | 0 | 0
33 | 86550973 | 86550964 | 85665773 | 1081 | 1 | 1081 | 1 | 9999990008 |  | Трудозатраты рабочих | 1191 | 1013 | чел.-ч. | чел.-ч. | 1 | 13.52 | 0 | 0 | 0 | 0 | 0 | 1 | 1 | *0,4)*1,2 | 6.4896 | 2 | 86550966 | 29 | 0 | 0 | 0 | 0 | 0 | 0 | 0 | 0
33 | 86550974 | 86550964 | 85731332 | 1 | 1 | 1081 | 2 | 2.1-11-90 | ТСН-2001.2. Доп. 71. п.1-11-90 (111301) | Агрегаты электронасосные для опрессовки сосудов, котлов и систем трубопроводов, производительность до 0,252 м3/ч | 1368 | 1011 | маш.-ч | маш.-ч | 1 | 2.05 | 0 | 5.78 | 0 | 0 | 0 | 1 | 0 | *0,4)*1,2 | 0.984 | 2 | 86550967 | 30 | 0 | 0 | 0 | 0 | 0 | 0 | 0 | 0
33 | 86550975 | 86550964 | 85731677 | 1 | 1 | 1081 | 2 | 2.1-18-7 | ТСН-2001.2. Доп. 68. п.1-18-7 (183001) | Автомобили грузовые бортовые, грузоподъемность до 5 т | 1368 | 1011 | маш.-ч | маш.-ч | 1 | 0.12 | 0 | 83.1 | 12.62 | 0 | 0 | 1 | 0 | *0,4)*1,2 | 0.0576 | 2 | 86550968 | 31 | 0 | 0 | 0 | 0 | 0 | 0 | 0 | 0
33 | 86550976 | 86550964 | 85731731 | 1 | 1 | 1081 | 2 | 2.1-30-10 | ТСН-2001.2. Доп. 68. п.1-30-10 (304101) | Перфораторы, мощность до 800 Вт | 1368 | 1011 | маш.-ч | маш.-ч | 1 | 1.86 | 0 | 0.77 | 0 | 0 | 0 | 1 | 0 | *0,4)*1,2 | 0.8928 | 2 | 86550969 | 32 | 0 | 0 | 0 | 0 | 0 | 0 | 0 | 0
33 | 86550977 | 86550964 | 85731764 | 1 | 1 | 1081 | 2 | 2.1-30-56 | ТСН-2001.2. Доп. 68. п.1-30-56 (309101) | Шуруповерты | 1368 | 1011 | маш.-ч | маш.-ч | 1 | 1.94 | 0 | 0.47 | 0 | 0 | 0 | 1 | 0 | *0,4)*1,2 | 0.9312 | 2 | 86550970 | 33 | 0 | 0 | 0 | 0 | 0 | 0 | 0 | 0
33 | 86550978 | 86550964 | 85700705 | 1 | 1 | 1081 | 3 | 1.1-1-118 | ТСН-2001.1. Доп. 1-42. Р. 1, о. 1, поз. 118 | Вода | 1339 | 1007 | м3 | м3 | 1 | 3.3404 | 7.07 | 0 | 0 | 0 | 0 | 1 | 0 | *0)*1 | 0 | 2 | 86550971 | 34 | 0 | 0 | 0 | 0 | 0 | 0 | 0 | 0
33 | 86550979 | 86550964 | 85703218 | 1 | 1 | 1081 | 3 | 1.1-1-3644 | ТСН-2001.1 Доп. 80, Р. 1, о. 1, поз. 3644 | Дюбель распорный пластмассовый, диаметр 8 мм, длина 50 мм | 1355 | 1010 | 100 шт. | 100 шт. | 100 | 1.11 | 15.04 | 0 | 0 | 0 | 0 | 1 | 0 | *0)*1 | 0 | 2 | 86550972 | 35 | 0 | 0 | 0 | 0 | 0 | 0 | 0 | 0
33 | 86550980 | 86550964 | 85703452 | 1 | 1 | 1081 | 3 | 1.1-1-3930 | ТСН-2001.1 Доп. 79, Р. 1, о. 1, поз. 3930 | Шпильки резьбовые оцинкованные, от М8 до М16 | 1346 | 1009 | кг | кг | 1 | 2.109 | 38.73 | 0 | 0 | 0 | 0 | 1 | 0 | *0)*1 | 0 | 2 | 86550965 | 36 | 0 | 0 | 0 | 0 | 0 | 0 | 0 | 0
33 | 86550981 | 86550964 | 85661867 | 1081 | 1 | 1081 | 3 | 1468060000 |  | Хомуты стальные | 1354 | 1010 | шт. | шт. | 1 | 0 | 0 | 0 | 0 | 0 | 0 | 0 | 0 | *0)*1 | 0 | 3 | -1 |  | 0 | 0 | 0 | 0 | 0 | 0 | 0 | 0
33 | 86550982 | 86550964 | 85668872 | 1081 | 1 | 1081 | 3 | 2248120000 |  | Трубы из полипропилена | 1301 | 1003 | м | м | 1 | 102.5 | 0 | 0 | 0 | 0 | 0 | 0 | 0 | *0)*1 | 0 | 3 | -1 |  | 0 | 0 | 0 | 0 | 0 | 0 | 0 | 0
33 | 86550983 | 86550964 | 85668872 | 1081 | 1 | 1081 | 3 | 2248120000 |  | Фасонные части к трубам из полипропилена | 1354 | 1010 | шт. | шт. | 1 | 0 | 0 | 0 | 0 | 0 | 0 | 0 | 0 | *0)*1 | 0 | 3 | -1 |  | 0 | 0 | 0 | 0 | 0 | 0 | 0 | 0
33 | 86550984 | 86550964 | 85681228 | 1081 | 1 | 1081 | 3 | 3700000000 |  | Арматура трубопроводная | 1354 | 1010 | шт. | шт. | 1 | 0 | 0 | 0 | 0 | 0 | 0 | 0 | 0 | *0)*1 | 0 | 3 | -1 |  | 0 | 0 | 0 | 0 | 0 | 0 | 0 | 0
33 | 86550985 | 86550964 | 85682109 | 1081 | 1 | 1081 | 3 | 3972281000 |  | Сверла победитовые | 1354 | 1010 | шт. | шт. | 1 | 0.7 | 0 | 0 | 0 | 0 | 0 | 0 | 0 | *0)*1 | 0 | 3 | -1 |  | 0 | 0 | 0 | 0 | 0 | 0 | 0 | 0
34 | 86550993 | 86550986 | 85665773 | 1081 | 1 | 1081 | 1 | 9999990008 |  | Трудозатраты рабочих | 1191 | 1013 | чел.-ч. | чел.-ч. | 1 | 56 | 0 | 0 | 0 | 0 | 0 | 1 | 1 | *0,4)*1,2 | 26.88 | 2 | 86550987 | 37 | 0 | 0 | 0 | 0 | 0 | 0 | 0 | 0
34 | 86550994 | 86550986 | 85731677 | 1 | 1 | 1081 | 2 | 2.1-18-7 | ТСН-2001.2. Доп. 68. п.1-18-7 (183001) | Автомобили грузовые бортовые, грузоподъемность до 5 т | 1368 | 1011 | маш.-ч | маш.-ч | 1 | 0.2 | 0 | 83.1 | 12.62 | 0 | 0 | 1 | 0 | *0,4)*1,2 | 0.096 | 2 | 86550988 | 38 | 0 | 0 | 0 | 0 | 0 | 0 | 0 | 0
34 | 86550995 | 86550986 | 85730911 | 1 | 1 | 1081 | 2 | 2.1-3-38 | ТСН-2001.2. Доп. 68. п.1-3-38 (032009) | Краны на автомобильном ходу, грузоподъемность до 16 т | 1368 | 1011 | маш.-ч | маш.-ч | 1 | 0.02 | 0 | 179.17 | 16.93 | 0 | 0 | 1 | 0 | *0,4)*1,2 | 0.0096 | 2 | 86550989 | 39 | 0 | 0 | 0 | 0 | 0 | 0 | 0 | 0
34 | 86550996 | 86550986 | 85700705 | 1 | 1 | 1081 | 3 | 1.1-1-118 | ТСН-2001.1. Доп. 1-42. Р. 1, о. 1, поз. 118 | Вода | 1339 | 1007 | м3 | м3 | 1 | 6.4 | 7.07 | 0 | 0 | 0 | 0 | 1 | 0 | *0)*1 | 0 | 2 | 86550990 | 40 | 0 | 0 | 0 | 0 | 0 | 0 | 0 | 0
34 | 86550997 | 86550986 | 85707550 | 1 | 1 | 1081 | 3 | 1.1-1-8114 | ТСН-2001.1 Доп. 79, Р. 1, о. 1, поз. 8114 | Болты стальные с шестигранной головкой с гайками и шайбами, М16, длина от 25 до 200 мм | 1346 | 1009 | кг | кг | 1 | 2.66 | 19.39 | 0 | 0 | 0 | 0 | 1 | 0 | *0)*1 | 0 | 2 | 86550991 | 41 | 0 | 0 | 0 | 0 | 0 | 0 | 0 | 0
34 | 86550998 | 86550986 | 85714035 | 1 | 1 | 1081 | 3 | 1.12-5-64 | ТСН-2001.1 Доп. 67, Р. 12, о. 5, поз. 64 | Кольцо резиновое, уплотнительное, для труб канализации из ПВХ | 1346 | 1009 | кг | кг | 1 | 4 | 33.72 | 0 | 0 | 0 | 0 | 1 | 0 | *0)*1 | 0 | 2 | 86550992 | 42 | 0 | 0 | 0 | 0 | 0 | 0 | 0 | 0
34 | 86550999 | 86550986 | 85661955 | 1081 | 1 | 1081 | 3 | 1468070000 |  | Средства для крепления труб | 1346 | 1009 | кг | кг | 1 | 0 | 0 | 0 | 0 | 0 | 0 | 0 | 0 | *0)*1 | 0 | 3 | -1 |  | 0 | 0 | 0 | 0 | 0 | 0 | 0 | 0
34 | 86551000 | 86550986 | 85669972 | 1081 | 1 | 1081 | 3 | 2249312000 |  | Трубные заготовки ПВХ | 1301 | 1003 | м | м | 1 | 99.8 | 0 | 0 | 0 | 0 | 0 | 0 | 0 | *0)*1 | 0 | 3 | -1 |  | 0 | 0 | 0 | 0 | 0 | 0 | 0 | 0
34 | 86551001 | 86550986 | 85681228 | 1081 | 1 | 1081 | 3 | 3700000000 |  | Арматура трубопроводная | 1354 | 1010 | шт. | шт. | 1 | 0 | 0 | 0 | 0 | 0 | 0 | 0 | 0 | *0)*1 | 0 | 3 | -1 |  | 0 | 0 | 0 | 0 | 0 | 0 | 0 | 0
35 | 86550993 | 86550986 | 85665773 | 1081 | 1 | 1081 | 1 | 9999990008 |  | Трудозатраты рабочих | 1191 | 1013 | чел.-ч. | чел.-ч. | 1 | 56 | 0 | 0 | 0 | 0 | 0 | 1 | 1 | *0,4)*1,2 | 26.88 | 2 | 86550987 | 43 | 0 | 0 | 0 | 0 | 0 | 0 | 0 | 0
35 | 86550994 | 86550986 | 85731677 | 1 | 1 | 1081 | 2 | 2.1-18-7 | ТСН-2001.2. Доп. 68. п.1-18-7 (183001) | Автомобили грузовые бортовые, грузоподъемность до 5 т | 1368 | 1011 | маш.-ч | маш.-ч | 1 | 0.2 | 0 | 83.1 | 12.62 | 0 | 0 | 1 | 0 | *0,4)*1,2 | 0.096 | 2 | 86550988 | 44 | 0 | 0 | 0 | 0 | 0 | 0 | 0 | 0
35 | 86550995 | 86550986 | 85730911 | 1 | 1 | 1081 | 2 | 2.1-3-38 | ТСН-2001.2. Доп. 68. п.1-3-38 (032009) | Краны на автомобильном ходу, грузоподъемность до 16 т | 1368 | 1011 | маш.-ч | маш.-ч | 1 | 0.02 | 0 | 179.17 | 16.93 | 0 | 0 | 1 | 0 | *0,4)*1,2 | 0.0096 | 2 | 86550989 | 45 | 0 | 0 | 0 | 0 | 0 | 0 | 0 | 0
35 | 86550996 | 86550986 | 85700705 | 1 | 1 | 1081 | 3 | 1.1-1-118 | ТСН-2001.1. Доп. 1-42. Р. 1, о. 1, поз. 118 | Вода | 1339 | 1007 | м3 | м3 | 1 | 6.4 | 7.07 | 0 | 0 | 0 | 0 | 1 | 0 | *0)*1 | 0 | 2 | 86550990 | 46 | 0 | 0 | 0 | 0 | 0 | 0 | 0 | 0
35 | 86550997 | 86550986 | 85707550 | 1 | 1 | 1081 | 3 | 1.1-1-8114 | ТСН-2001.1 Доп. 79, Р. 1, о. 1, поз. 8114 | Болты стальные с шестигранной головкой с гайками и шайбами, М16, длина от 25 до 200 мм | 1346 | 1009 | кг | кг | 1 | 2.66 | 19.39 | 0 | 0 | 0 | 0 | 1 | 0 | *0)*1 | 0 | 2 | 86550991 | 47 | 0 | 0 | 0 | 0 | 0 | 0 | 0 | 0
35 | 86550998 | 86550986 | 85714035 | 1 | 1 | 1081 | 3 | 1.12-5-64 | ТСН-2001.1 Доп. 67, Р. 12, о. 5, поз. 64 | Кольцо резиновое, уплотнительное, для труб канализации из ПВХ | 1346 | 1009 | кг | кг | 1 | 4 | 33.72 | 0 | 0 | 0 | 0 | 1 | 0 | *0)*1 | 0 | 2 | 86550992 | 48 | 0 | 0 | 0 | 0 | 0 | 0 | 0 | 0
35 | 86550999 | 86550986 | 85661955 | 1081 | 1 | 1081 | 3 | 1468070000 |  | Средства для крепления труб | 1346 | 1009 | кг | кг | 1 | 0 | 0 | 0 | 0 | 0 | 0 | 0 | 0 | *0)*1 | 0 | 3 | -1 |  | 0 | 0 | 0 | 0 | 0 | 0 | 0 | 0
35 | 86551000 | 86550986 | 85669972 | 1081 | 1 | 1081 | 3 | 2249312000 |  | Трубные заготовки ПВХ | 1301 | 1003 | м | м | 1 | 99.8 | 0 | 0 | 0 | 0 | 0 | 0 | 0 | *0)*1 | 0 | 3 | -1 |  | 0 | 0 | 0 | 0 | 0 | 0 | 0 | 0
35 | 86551001 | 86550986 | 85681228 | 1081 | 1 | 1081 | 3 | 3700000000 |  | Арматура трубопроводная | 1354 | 1010 | шт. | шт. | 1 | 0 | 0 | 0 | 0 | 0 | 0 | 0 | 0 | *0)*1 | 0 | 3 | -1 |  | 0 | 0 | 0 | 0 | 0 | 0 | 0 | 0
36 | 86551009 | 86551002 | 85665773 | 1081 | 1 | 1081 | 1 | 9999990008 |  | Трудозатраты рабочих | 1191 | 1013 | чел.-ч. | чел.-ч. | 1 | 58.4 | 0 | 0 | 0 | 0 | 0 | 1 | 1 | *0,4)*1,2 | 28.032 | 2 | 86551003 | 49 | 0 | 0 | 0 | 0 | 0 | 0 | 0 | 0
36 | 86551010 | 86551002 | 85731677 | 1 | 1 | 1081 | 2 | 2.1-18-7 | ТСН-2001.2. Доп. 68. п.1-18-7 (183001) | Автомобили грузовые бортовые, грузоподъемность до 5 т | 1368 | 1011 | маш.-ч | маш.-ч | 1 | 0.1 | 0 | 83.1 | 12.62 | 0 | 0 | 1 | 0 | *0,4)*1,2 | 0.048 | 2 | 86551004 | 50 | 0 | 0 | 0 | 0 | 0 | 0 | 0 | 0
36 | 86551011 | 86551002 | 85730911 | 1 | 1 | 1081 | 2 | 2.1-3-38 | ТСН-2001.2. Доп. 68. п.1-3-38 (032009) | Краны на автомобильном ходу, грузоподъемность до 16 т | 1368 | 1011 | маш.-ч | маш.-ч | 1 | 0.01 | 0 | 179.17 | 16.93 | 0 | 0 | 1 | 0 | *0,4)*1,2 | 0.0048 | 2 | 86551005 | 51 | 0 | 0 | 0 | 0 | 0 | 0 | 0 | 0
36 | 86551012 | 86551002 | 85700705 | 1 | 1 | 1081 | 3 | 1.1-1-118 | ТСН-2001.1. Доп. 1-42. Р. 1, о. 1, поз. 118 | Вода | 1339 | 1007 | м3 | м3 | 1 | 1.6 | 7.07 | 0 | 0 | 0 | 0 | 1 | 0 | *0)*1 | 0 | 2 | 86551006 | 52 | 0 | 0 | 0 | 0 | 0 | 0 | 0 | 0
36 | 86551013 | 86551002 | 85707550 | 1 | 1 | 1081 | 3 | 1.1-1-8114 | ТСН-2001.1 Доп. 79, Р. 1, о. 1, поз. 8114 | Болты стальные с шестигранной головкой с гайками и шайбами, М16, длина от 25 до 200 мм | 1346 | 1009 | кг | кг | 1 | 1.2 | 19.39 | 0 | 0 | 0 | 0 | 1 | 0 | *0)*1 | 0 | 2 | 86551007 | 53 | 0 | 0 | 0 | 0 | 0 | 0 | 0 | 0
36 | 86551014 | 86551002 | 85714035 | 1 | 1 | 1081 | 3 | 1.12-5-64 | ТСН-2001.1 Доп. 67, Р. 12, о. 5, поз. 64 | Кольцо резиновое, уплотнительное, для труб канализации из ПВХ | 1346 | 1009 | кг | кг | 1 | 1.5 | 33.72 | 0 | 0 | 0 | 0 | 1 | 0 | *0)*1 | 0 | 2 | 86551008 | 54 | 0 | 0 | 0 | 0 | 0 | 0 | 0 | 0
36 | 86551015 | 86551002 | 85661955 | 1081 | 1 | 1081 | 3 | 1468070000 |  | Средства для крепления труб | 1346 | 1009 | кг | кг | 1 | 0 | 0 | 0 | 0 | 0 | 0 | 0 | 0 | *0)*1 | 0 | 3 | -1 |  | 0 | 0 | 0 | 0 | 0 | 0 | 0 | 0
36 | 86551016 | 86551002 | 85669972 | 1081 | 1 | 1081 | 3 | 2249312000 |  | Трубные заготовки ПВХ | 1301 | 1003 | м | м | 1 | 99.8 | 0 | 0 | 0 | 0 | 0 | 0 | 0 | *0)*1 | 0 | 3 | -1 |  | 0 | 0 | 0 | 0 | 0 | 0 | 0 | 0
36 | 86551017 | 86551002 | 85681228 | 1081 | 1 | 1081 | 3 | 3700000000 |  | Арматура трубопроводная | 1354 | 1010 | шт. | шт. | 1 | 0 | 0 | 0 | 0 | 0 | 0 | 0 | 0 | *0)*1 | 0 | 3 | -1 |  | 0 | 0 | 0 | 0 | 0 | 0 | 0 | 0
37 | 86551009 | 86551002 | 85665773 | 1081 | 1 | 1081 | 1 | 9999990008 |  | Трудозатраты рабочих | 1191 | 1013 | чел.-ч. | чел.-ч. | 1 | 58.4 | 0 | 0 | 0 | 0 | 0 | 1 | 1 | *0,4)*1,2 | 28.032 | 2 | 86551003 | 55 | 0 | 0 | 0 | 0 | 0 | 0 | 0 | 0
37 | 86551010 | 86551002 | 85731677 | 1 | 1 | 1081 | 2 | 2.1-18-7 | ТСН-2001.2. Доп. 68. п.1-18-7 (183001) | Автомобили грузовые бортовые, грузоподъемность до 5 т | 1368 | 1011 | маш.-ч | маш.-ч | 1 | 0.1 | 0 | 83.1 | 12.62 | 0 | 0 | 1 | 0 | *0,4)*1,2 | 0.048 | 2 | 86551004 | 56 | 0 | 0 | 0 | 0 | 0 | 0 | 0 | 0
37 | 86551011 | 86551002 | 85730911 | 1 | 1 | 1081 | 2 | 2.1-3-38 | ТСН-2001.2. Доп. 68. п.1-3-38 (032009) | Краны на автомобильном ходу, грузоподъемность до 16 т | 1368 | 1011 | маш.-ч | маш.-ч | 1 | 0.01 | 0 | 179.17 | 16.93 | 0 | 0 | 1 | 0 | *0,4)*1,2 | 0.0048 | 2 | 86551005 | 57 | 0 | 0 | 0 | 0 | 0 | 0 | 0 | 0
37 | 86551012 | 86551002 | 85700705 | 1 | 1 | 1081 | 3 | 1.1-1-118 | ТСН-2001.1. Доп. 1-42. Р. 1, о. 1, поз. 118 | Вода | 1339 | 1007 | м3 | м3 | 1 | 1.6 | 7.07 | 0 | 0 | 0 | 0 | 1 | 0 | *0)*1 | 0 | 2 | 86551006 | 58 | 0 | 0 | 0 | 0 | 0 | 0 | 0 | 0
37 | 86551013 | 86551002 | 85707550 | 1 | 1 | 1081 | 3 | 1.1-1-8114 | ТСН-2001.1 Доп. 79, Р. 1, о. 1, поз. 8114 | Болты стальные с шестигранной головкой с гайками и шайбами, М16, длина от 25 до 200 мм | 1346 | 1009 | кг | кг | 1 | 1.2 | 19.39 | 0 | 0 | 0 | 0 | 1 | 0 | *0)*1 | 0 | 2 | 86551007 | 59 | 0 | 0 | 0 | 0 | 0 | 0 | 0 | 0
37 | 86551014 | 86551002 | 85714035 | 1 | 1 | 1081 | 3 | 1.12-5-64 | ТСН-2001.1 Доп. 67, Р. 12, о. 5, поз. 64 | Кольцо резиновое, уплотнительное, для труб канализации из ПВХ | 1346 | 1009 | кг | кг | 1 | 1.5 | 33.72 | 0 | 0 | 0 | 0 | 1 | 0 | *0)*1 | 0 | 2 | 86551008 | 60 | 0 | 0 | 0 | 0 | 0 | 0 | 0 | 0
37 | 86551015 | 86551002 | 85661955 | 1081 | 1 | 1081 | 3 | 1468070000 |  | Средства для крепления труб | 1346 | 1009 | кг | кг | 1 | 0 | 0 | 0 | 0 | 0 | 0 | 0 | 0 | *0)*1 | 0 | 3 | -1 |  | 0 | 0 | 0 | 0 | 0 | 0 | 0 | 0
37 | 86551016 | 86551002 | 85669972 | 1081 | 1 | 1081 | 3 | 2249312000 |  | Трубные заготовки ПВХ | 1301 | 1003 | м | м | 1 | 99.8 | 0 | 0 | 0 | 0 | 0 | 0 | 0 | *0)*1 | 0 | 3 | -1 |  | 0 | 0 | 0 | 0 | 0 | 0 | 0 | 0
37 | 86551017 | 86551002 | 85681228 | 1081 | 1 | 1081 | 3 | 3700000000 |  | Арматура трубопроводная | 1354 | 1010 | шт. | шт. | 1 | 0 | 0 | 0 | 0 | 0 | 0 | 0 | 0 | *0)*1 | 0 | 3 | -1 |  | 0 | 0 | 0 | 0 | 0 | 0 | 0 | 0
38 | 86551021 | 86551018 | 85665773 | 1081 | 1 | 1081 | 1 | 9999990008 |  | Трудозатраты рабочих | 1191 | 1013 | чел.-ч. | чел.-ч. | 1 | 85.3 | 0 | 0 | 0 | 0 | 0 | 1 | 1 | *1,2 | 102.36 | 2 | 86551019 | 61 | 0 | 0 | 0 | 0 | 0 | 0 | 0 | 0
38 | 86551022 | 86551018 | 85697849 | 1081 | 1 | 1081 | 3 | 9999990001 |  | Масса мусора | 1348 | 1009 | т | т | 1000 | 1.34 | 0 | 0 | 0 | 0 | 0 | 1 | 0 | *1 | 1.34 | 2 | 86551020 | 62 | 0 | 0 | 0 | 0 | 0 | 0 | 0 | 0
39 | 86551021 | 86551018 | 85665773 | 1081 | 1 | 1081 | 1 | 9999990008 |  | Трудозатраты рабочих | 1191 | 1013 | чел.-ч. | чел.-ч. | 1 | 85.3 | 0 | 0 | 0 | 0 | 0 | 1 | 1 | *1,2 | 102.36 | 2 | 86551019 | 63 | 0 | 0 | 0 | 0 | 0 | 0 | 0 | 0
39 | 86551022 | 86551018 | 85697849 | 1081 | 1 | 1081 | 3 | 9999990001 |  | Масса мусора | 1348 | 1009 | т | т | 1000 | 1.34 | 0 | 0 | 0 | 0 | 0 | 1 | 0 | *1 | 1.34 | 2 | 86551020 | 64 | 0 | 0 | 0 | 0 | 0 | 0 | 0 | 0
40 | 86551026 | 86551023 | 85665773 | 1081 | 1 | 1081 | 1 | 9999990008 |  | Трудозатраты рабочих | 1191 | 1013 | чел.-ч. | чел.-ч. | 1 | 68.8 | 0 | 0 | 0 | 0 | 0 | 1 | 1 | *1,2 | 82.56 | 2 | 86551024 | 65 | 0 | 0 | 0 | 0 | 0 | 0 | 0 | 0
40 | 86551027 | 86551023 | 85697849 | 1081 | 1 | 1081 | 3 | 9999990001 |  | Масса мусора | 1348 | 1009 | т | т | 1000 | 0.59 | 0 | 0 | 0 | 0 | 0 | 1 | 0 | *1 | 0.59 | 2 | 86551025 | 66 | 0 | 0 | 0 | 0 | 0 | 0 | 0 | 0
41 | 86551026 | 86551023 | 85665773 | 1081 | 1 | 1081 | 1 | 9999990008 |  | Трудозатраты рабочих | 1191 | 1013 | чел.-ч. | чел.-ч. | 1 | 68.8 | 0 | 0 | 0 | 0 | 0 | 1 | 1 | *1,2 | 82.56 | 2 | 86551024 | 67 | 0 | 0 | 0 | 0 | 0 | 0 | 0 | 0
41 | 86551027 | 86551023 | 85697849 | 1081 | 1 | 1081 | 3 | 9999990001 |  | Масса мусора | 1348 | 1009 | т | т | 1000 | 0.59 | 0 | 0 | 0 | 0 | 0 | 1 | 0 | *1 | 0.59 | 2 | 86551025 | 68 | 0 | 0 | 0 | 0 | 0 | 0 | 0 | 0
42 | 86551031 | 86551028 | 85665773 | 1081 | 1 | 1081 | 1 | 9999990008 |  | Трудозатраты рабочих | 1191 | 1013 | чел.-ч. | чел.-ч. | 1 | 143 | 0 | 0 | 0 | 0 | 0 | 1 | 1 | *1,2 | 171.6 | 2 | 86551029 | 69 | 0 | 0 | 0 | 0 | 0 | 0 | 0 | 0
42 | 86551032 | 86551028 | 85697849 | 1081 | 1 | 1081 | 3 | 9999990001 |  | Масса мусора | 1348 | 1009 | т | т | 1000 | 3.23 | 0 | 0 | 0 | 0 | 0 | 1 | 0 | *1 | 3.23 | 2 | 86551030 | 70 | 0 | 0 | 0 | 0 | 0 | 0 | 0 | 0
43 | 86551031 | 86551028 | 85665773 | 1081 | 1 | 1081 | 1 | 9999990008 |  | Трудозатраты рабочих | 1191 | 1013 | чел.-ч. | чел.-ч. | 1 | 143 | 0 | 0 | 0 | 0 | 0 | 1 | 1 | *1,2 | 171.6 | 2 | 86551029 | 71 | 0 | 0 | 0 | 0 | 0 | 0 | 0 | 0
43 | 86551032 | 86551028 | 85697849 | 1081 | 1 | 1081 | 3 | 9999990001 |  | Масса мусора | 1348 | 1009 | т | т | 1000 | 3.23 | 0 | 0 | 0 | 0 | 0 | 1 | 0 | *1 | 3.23 | 2 | 86551030 | 72 | 0 | 0 | 0 | 0 | 0 | 0 | 0 | 0
44 | 86551036 | 86551033 | 85665773 | 1081 | 1 | 1081 | 1 | 9999990008 |  | Трудозатраты рабочих | 1191 | 1013 | чел.-ч. | чел.-ч. | 1 | 60.8 | 0 | 0 | 0 | 0 | 0 | 1 | 1 | *1,2 | 72.96 | 2 | 86551034 | 73 | 0 | 0 | 0 | 0 | 0 | 0 | 0 | 0
44 | 86551037 | 86551033 | 85697849 | 1081 | 1 | 1081 | 3 | 9999990001 |  | Масса мусора | 1348 | 1009 | т | т | 1000 | 1.66 | 0 | 0 | 0 | 0 | 0 | 1 | 0 | *1 | 1.66 | 2 | 86551035 | 74 | 0 | 0 | 0 | 0 | 0 | 0 | 0 | 0
45 | 86551036 | 86551033 | 85665773 | 1081 | 1 | 1081 | 1 | 9999990008 |  | Трудозатраты рабочих | 1191 | 1013 | чел.-ч. | чел.-ч. | 1 | 60.8 | 0 | 0 | 0 | 0 | 0 | 1 | 1 | *1,2 | 72.96 | 2 | 86551034 | 75 | 0 | 0 | 0 | 0 | 0 | 0 | 0 | 0
45 | 86551037 | 86551033 | 85697849 | 1081 | 1 | 1081 | 3 | 9999990001 |  | Масса мусора | 1348 | 1009 | т | т | 1000 | 1.66 | 0 | 0 | 0 | 0 | 0 | 1 | 0 | *1 | 1.66 | 2 | 86551035 | 76 | 0 | 0 | 0 | 0 | 0 | 0 | 0 | 0
46 | 86551040 | 86551038 | 85665773 | 1081 | 1 | 1081 | 1 | 9999990008 |  | Трудозатраты рабочих | 1191 | 1013 | чел.-ч. | чел.-ч. | 1 | 154 | 0 | 0 | 0 | 0 | 0 | 1 | 1 | *1,2 | 184.8 | 2 | 86551039 | 77 | 0 | 0 | 0 | 0 | 0 | 0 | 0 | 0
47 | 86551040 | 86551038 | 85665773 | 1081 | 1 | 1081 | 1 | 9999990008 |  | Трудозатраты рабочих | 1191 | 1013 | чел.-ч. | чел.-ч. | 1 | 154 | 0 | 0 | 0 | 0 | 0 | 1 | 1 | *1,2 | 184.8 | 2 | 86551039 | 78 | 0 | 0 | 0 | 0 | 0 | 0 | 0 | 0
83 | 86550132 | 86550123 | 85665773 | 1081 | 1 | 1081 | 1 | 9999990008 |  | Трудозатраты рабочих | 1191 | 1013 | чел.-ч. | чел.-ч. | 1 | 174.85 | 0 | 0 | 0 | 0 | 0 | 1 | 1 | *1,15)*1,2 | 241.293 | 2 | 86550124 | 79 | 0 | 0 | 0 | 0 | 0 | 0 | 0 | 0
83 | 86550133 | 86550123 | 85731680 | 1 | 1 | 1081 | 2 | 2.1-18-10 | ТСН-2001.2. Доп. 68. п.1-18-10 (183004) | Автомобили грузовые бортовые, грузоподъемность до 10 т | 1368 | 1011 | маш.-ч | маш.-ч | 1 | 0.11 | 0 | 123.34 | 12.62 | 0 | 0 | 1 | 0 | *1,25)*1,2 | 0.165 | 2 | 86550125 | 80 | 0 | 0 | 0 | 0 | 0 | 0 | 0 | 0
83 | 86550135 | 86550123 | 85731798 | 1 | 1 | 1081 | 2 | 2.1-30-102 | ТСН-2001.2. Доп. 68. п.1-30-102 (303704) | Дрели, мощность до 800 Вт | 1368 | 1011 | маш.-ч | маш.-ч | 1 | 1.8 | 0 | 0.8 | 0 | 0 | 0 | 1 | 0 | *1,25)*1,2 | 2.7 | 2 | 86550127 | 81 | 0 | 0 | 0 | 0 | 0 | 0 | 0 | 0
83 | 86550136 | 86550123 | 85731746 | 1 | 1 | 1081 | 2 | 2.1-30-28 | ТСН-2001.2. Доп. 68. п.1-30-28 (306204) | Пилы маятниковые электрические | 1368 | 1011 | маш.-ч | маш.-ч | 1 | 1.85 | 0 | 1.08 | 0 | 0 | 0 | 1 | 0 | *1,25)*1,2 | 2.775 | 2 | 86550128 | 82 | 0 | 0 | 0 | 0 | 0 | 0 | 0 | 0
83 | 86550134 | 86550123 | 85730911 | 1 | 1 | 1081 | 2 | 2.1-3-38 | ТСН-2001.2. Доп. 68. п.1-3-38 (032009) | Краны на автомобильном ходу, грузоподъемность до 16 т | 1368 | 1011 | маш.-ч | маш.-ч | 1 | 0.11 | 0 | 179.17 | 16.93 | 0 | 0 | 1 | 0 | *1,25)*1,2 | 0.165 | 2 | 86550126 | 83 | 0 | 0 | 0 | 0 | 0 | 0 | 0 | 0
83 | 86550137 | 86550123 | 85700702 | 1 | 1 | 1081 | 3 | 1.1-1-115 | ТСН-2001.1. Доп. 1-42. Р. 1, о. 1, поз. 115 | Ветошь | 1346 | 1009 | кг | кг | 1 | 0.44 | 1.61 | 0 | 0 | 0 | 0 | 1 | 0 | *1)*1 | 0.44 | 2 | 86550129 | 84 | 0 | 0 | 0 | 0 | 0 | 0 | 0 | 0
83 | 86550138 | 86550123 | 85700705 | 1 | 1 | 1081 | 3 | 1.1-1-118 | ТСН-2001.1. Доп. 1-42. Р. 1, о. 1, поз. 118 | Вода | 1339 | 1007 | м3 | м3 | 1 | 1.57 | 7.07 | 0 | 0 | 0 | 0 | 1 | 0 | *1)*1 | 1.57 | 2 | 86550130 | 85 | 0 | 0 | 0 | 0 | 0 | 0 | 0 | 0
83 | 86550139 | 86550123 | 85661253 | 1081 | 1 | 1081 | 3 | 1461070000 |  | Комплекты деталей трубопроводов из чугуна | 1301 | 1003 | м | м | 1 | 100 | 0 | 0 | 0 | 0 | 0 | 0 | 0 | *1)*1 | 100 | 3 | -1 |  | 0 | 0 | 0 | 0 | 0 | 0 | 0 | 0
84 | 86550132 | 86550123 | 85665773 | 1081 | 1 | 1081 | 1 | 9999990008 |  | Трудозатраты рабочих | 1191 | 1013 | чел.-ч. | чел.-ч. | 1 | 174.85 | 0 | 0 | 0 | 0 | 0 | 1 | 1 | *1,15)*1,2 | 241.293 | 2 | 86550124 | 87 | 0 | 0 | 0 | 0 | 0 | 0 | 0 | 0
84 | 86550133 | 86550123 | 85731680 | 1 | 1 | 1081 | 2 | 2.1-18-10 | ТСН-2001.2. Доп. 68. п.1-18-10 (183004) | Автомобили грузовые бортовые, грузоподъемность до 10 т | 1368 | 1011 | маш.-ч | маш.-ч | 1 | 0.11 | 0 | 123.34 | 12.62 | 0 | 0 | 1 | 0 | *1,25)*1,2 | 0.165 | 2 | 86550125 | 88 | 0 | 0 | 0 | 0 | 0 | 0 | 0 | 0
84 | 86550135 | 86550123 | 85731798 | 1 | 1 | 1081 | 2 | 2.1-30-102 | ТСН-2001.2. Доп. 68. п.1-30-102 (303704) | Дрели, мощность до 800 Вт | 1368 | 1011 | маш.-ч | маш.-ч | 1 | 1.8 | 0 | 0.8 | 0 | 0 | 0 | 1 | 0 | *1,25)*1,2 | 2.7 | 2 | 86550127 | 89 | 0 | 0 | 0 | 0 | 0 | 0 | 0 | 0
84 | 86550136 | 86550123 | 85731746 | 1 | 1 | 1081 | 2 | 2.1-30-28 | ТСН-2001.2. Доп. 68. п.1-30-28 (306204) | Пилы маятниковые электрические | 1368 | 1011 | маш.-ч | маш.-ч | 1 | 1.85 | 0 | 1.08 | 0 | 0 | 0 | 1 | 0 | *1,25)*1,2 | 2.775 | 2 | 86550128 | 90 | 0 | 0 | 0 | 0 | 0 | 0 | 0 | 0
84 | 86550134 | 86550123 | 85730911 | 1 | 1 | 1081 | 2 | 2.1-3-38 | ТСН-2001.2. Доп. 68. п.1-3-38 (032009) | Краны на автомобильном ходу, грузоподъемность до 16 т | 1368 | 1011 | маш.-ч | маш.-ч | 1 | 0.11 | 0 | 179.17 | 16.93 | 0 | 0 | 1 | 0 | *1,25)*1,2 | 0.165 | 2 | 86550126 | 91 | 0 | 0 | 0 | 0 | 0 | 0 | 0 | 0
84 | 86550137 | 86550123 | 85700702 | 1 | 1 | 1081 | 3 | 1.1-1-115 | ТСН-2001.1. Доп. 1-42. Р. 1, о. 1, поз. 115 | Ветошь | 1346 | 1009 | кг | кг | 1 | 0.44 | 1.61 | 0 | 0 | 0 | 0 | 1 | 0 | *1)*1 | 0.44 | 2 | 86550129 | 92 | 0 | 0 | 0 | 0 | 0 | 0 | 0 | 0
84 | 86550138 | 86550123 | 85700705 | 1 | 1 | 1081 | 3 | 1.1-1-118 | ТСН-2001.1. Доп. 1-42. Р. 1, о. 1, поз. 118 | Вода | 1339 | 1007 | м3 | м3 | 1 | 1.57 | 7.07 | 0 | 0 | 0 | 0 | 1 | 0 | *1)*1 | 1.57 | 2 | 86550130 | 93 | 0 | 0 | 0 | 0 | 0 | 0 | 0 | 0
84 | 86550139 | 86550123 | 85661253 | 1081 | 1 | 1081 | 3 | 1461070000 |  | Комплекты деталей трубопроводов из чугуна | 1301 | 1003 | м | м | 1 | 100 | 0 | 0 | 0 | 0 | 0 | 0 | 0 | *1)*1 | 100 | 3 | -1 |  | 0 | 0 | 0 | 0 | 0 | 0 | 0 | 0
87 | 86550150 | 86550141 | 85665773 | 1081 | 1 | 1081 | 1 | 9999990008 |  | Трудозатраты рабочих | 1191 | 1013 | чел.-ч. | чел.-ч. | 1 | 142.31 | 0 | 0 | 0 | 0 | 0 | 1 | 1 | *1,15)*1,2 | 196.3878 | 2 | 86550142 | 95 | 0 | 0 | 0 | 0 | 0 | 0 | 0 | 0
87 | 86550151 | 86550141 | 85731680 | 1 | 1 | 1081 | 2 | 2.1-18-10 | ТСН-2001.2. Доп. 68. п.1-18-10 (183004) | Автомобили грузовые бортовые, грузоподъемность до 10 т | 1368 | 1011 | маш.-ч | маш.-ч | 1 | 0.06 | 0 | 123.34 | 12.62 | 0 | 0 | 1 | 0 | *1,25)*1,2 | 0.09 | 2 | 86550143 | 96 | 0 | 0 | 0 | 0 | 0 | 0 | 0 | 0
87 | 86550153 | 86550141 | 85731798 | 1 | 1 | 1081 | 2 | 2.1-30-102 | ТСН-2001.2. Доп. 68. п.1-30-102 (303704) | Дрели, мощность до 800 Вт | 1368 | 1011 | маш.-ч | маш.-ч | 1 | 1.8 | 0 | 0.8 | 0 | 0 | 0 | 1 | 0 | *1,25)*1,2 | 2.7 | 2 | 86550145 | 97 | 0 | 0 | 0 | 0 | 0 | 0 | 0 | 0
87 | 86550154 | 86550141 | 85731746 | 1 | 1 | 1081 | 2 | 2.1-30-28 | ТСН-2001.2. Доп. 68. п.1-30-28 (306204) | Пилы маятниковые электрические | 1368 | 1011 | маш.-ч | маш.-ч | 1 | 1.85 | 0 | 1.08 | 0 | 0 | 0 | 1 | 0 | *1,25)*1,2 | 2.775 | 2 | 86550146 | 98 | 0 | 0 | 0 | 0 | 0 | 0 | 0 | 0
87 | 86550152 | 86550141 | 85730911 | 1 | 1 | 1081 | 2 | 2.1-3-38 | ТСН-2001.2. Доп. 68. п.1-3-38 (032009) | Краны на автомобильном ходу, грузоподъемность до 16 т | 1368 | 1011 | маш.-ч | маш.-ч | 1 | 0.06 | 0 | 179.17 | 16.93 | 0 | 0 | 1 | 0 | *1,25)*1,2 | 0.09 | 2 | 86550144 | 99 | 0 | 0 | 0 | 0 | 0 | 0 | 0 | 0
87 | 86550155 | 86550141 | 85700702 | 1 | 1 | 1081 | 3 | 1.1-1-115 | ТСН-2001.1. Доп. 1-42. Р. 1, о. 1, поз. 115 | Ветошь | 1346 | 1009 | кг | кг | 1 | 0.34 | 1.61 | 0 | 0 | 0 | 0 | 1 | 0 | *1)*1 | 0.34 | 2 | 86550147 | 100 | 0 | 0 | 0 | 0 | 0 | 0 | 0 | 0
87 | 86550156 | 86550141 | 85700705 | 1 | 1 | 1081 | 3 | 1.1-1-118 | ТСН-2001.1. Доп. 1-42. Р. 1, о. 1, поз. 118 | Вода | 1339 | 1007 | м3 | м3 | 1 | 0.39 | 7.07 | 0 | 0 | 0 | 0 | 1 | 0 | *1)*1 | 0.39 | 2 | 86550148 | 101 | 0 | 0 | 0 | 0 | 0 | 0 | 0 | 0
87 | 86550157 | 86550141 | 85661253 | 1081 | 1 | 1081 | 3 | 1461070000 |  | Комплекты деталей трубопроводов из чугуна | 1301 | 1003 | м | м | 1 | 100 | 0 | 0 | 0 | 0 | 0 | 0 | 0 | *1)*1 | 100 | 3 | -1 |  | 0 | 0 | 0 | 0 | 0 | 0 | 0 | 0
88 | 86550150 | 86550141 | 85665773 | 1081 | 1 | 1081 | 1 | 9999990008 |  | Трудозатраты рабочих | 1191 | 1013 | чел.-ч. | чел.-ч. | 1 | 142.31 | 0 | 0 | 0 | 0 | 0 | 1 | 1 | *1,15)*1,2 | 196.3878 | 2 | 86550142 | 103 | 0 | 0 | 0 | 0 | 0 | 0 | 0 | 0
88 | 86550151 | 86550141 | 85731680 | 1 | 1 | 1081 | 2 | 2.1-18-10 | ТСН-2001.2. Доп. 68. п.1-18-10 (183004) | Автомобили грузовые бортовые, грузоподъемность до 10 т | 1368 | 1011 | маш.-ч | маш.-ч | 1 | 0.06 | 0 | 123.34 | 12.62 | 0 | 0 | 1 | 0 | *1,25)*1,2 | 0.09 | 2 | 86550143 | 104 | 0 | 0 | 0 | 0 | 0 | 0 | 0 | 0
88 | 86550153 | 86550141 | 85731798 | 1 | 1 | 1081 | 2 | 2.1-30-102 | ТСН-2001.2. Доп. 68. п.1-30-102 (303704) | Дрели, мощность до 800 Вт | 1368 | 1011 | маш.-ч | маш.-ч | 1 | 1.8 | 0 | 0.8 | 0 | 0 | 0 | 1 | 0 | *1,25)*1,2 | 2.7 | 2 | 86550145 | 105 | 0 | 0 | 0 | 0 | 0 | 0 | 0 | 0
88 | 86550154 | 86550141 | 85731746 | 1 | 1 | 1081 | 2 | 2.1-30-28 | ТСН-2001.2. Доп. 68. п.1-30-28 (306204) | Пилы маятниковые электрические | 1368 | 1011 | маш.-ч | маш.-ч | 1 | 1.85 | 0 | 1.08 | 0 | 0 | 0 | 1 | 0 | *1,25)*1,2 | 2.775 | 2 | 86550146 | 106 | 0 | 0 | 0 | 0 | 0 | 0 | 0 | 0
88 | 86550152 | 86550141 | 85730911 | 1 | 1 | 1081 | 2 | 2.1-3-38 | ТСН-2001.2. Доп. 68. п.1-3-38 (032009) | Краны на автомобильном ходу, грузоподъемность до 16 т | 1368 | 1011 | маш.-ч | маш.-ч | 1 | 0.06 | 0 | 179.17 | 16.93 | 0 | 0 | 1 | 0 | *1,25)*1,2 | 0.09 | 2 | 86550144 | 107 | 0 | 0 | 0 | 0 | 0 | 0 | 0 | 0
88 | 86550155 | 86550141 | 85700702 | 1 | 1 | 1081 | 3 | 1.1-1-115 | ТСН-2001.1. Доп. 1-42. Р. 1, о. 1, поз. 115 | Ветошь | 1346 | 1009 | кг | кг | 1 | 0.34 | 1.61 | 0 | 0 | 0 | 0 | 1 | 0 | *1)*1 | 0.34 | 2 | 86550147 | 108 | 0 | 0 | 0 | 0 | 0 | 0 | 0 | 0
88 | 86550156 | 86550141 | 85700705 | 1 | 1 | 1081 | 3 | 1.1-1-118 | ТСН-2001.1. Доп. 1-42. Р. 1, о. 1, поз. 118 | Вода | 1339 | 1007 | м3 | м3 | 1 | 0.39 | 7.07 | 0 | 0 | 0 | 0 | 1 | 0 | *1)*1 | 0.39 | 2 | 86550148 | 109 | 0 | 0 | 0 | 0 | 0 | 0 | 0 | 0
88 | 86550157 | 86550141 | 85661253 | 1081 | 1 | 1081 | 3 | 1461070000 |  | Комплекты деталей трубопроводов из чугуна | 1301 | 1003 | м | м | 1 | 100 | 0 | 0 | 0 | 0 | 0 | 0 | 0 | *1)*1 | 100 | 3 | -1 |  | 0 | 0 | 0 | 0 | 0 | 0 | 0 | 0
91 | 86550163 | 86550159 | 85665773 | 1081 | 1 | 1081 | 1 | 9999990008 |  | Трудозатраты рабочих | 1191 | 1013 | чел.-ч. | чел.-ч. | 1 | 14.63 | 0 | 0 | 0 | 0 | 0 | 1 | 1 | *1,15)*1,2 | 20.1894 | 2 | 86550160 | 111 | 0 | 0 | 0 | 0 | 0 | 0 | 0 | 0
91 | 86550164 | 86550159 | 85684397 | 1081 | 1 | 1081 | 3 | 4926231000 |  | Муфты противопожарные | 1354 | 1010 | шт. | шт. | 1 | 100 | 0 | 0 | 0 | 0 | 0 | 0 | 0 | *1)*1 | 100 | 3 | -1 |  | 0 | 0 | 0 | 0 | 0 | 0 | 0 | 0
92 | 86550163 | 86550159 | 85665773 | 1081 | 1 | 1081 | 1 | 9999990008 |  | Трудозатраты рабочих | 1191 | 1013 | чел.-ч. | чел.-ч. | 1 | 14.63 | 0 | 0 | 0 | 0 | 0 | 1 | 1 | *1,15)*1,2 | 20.1894 | 2 | 86550160 | 114 | 0 | 0 | 0 | 0 | 0 | 0 | 0 | 0
92 | 86550164 | 86550159 | 85684397 | 1081 | 1 | 1081 | 3 | 4926231000 |  | Муфты противопожарные | 1354 | 1010 | шт. | шт. | 1 | 100 | 0 | 0 | 0 | 0 | 0 | 0 | 0 | *1)*1 | 100 | 3 | -1 |  | 0 | 0 | 0 | 0 | 0 | 0 | 0 | 0
132 | 86550172 | 86550167 | 85665773 | 1081 | 1 | 1081 | 1 | 9999990008 |  | Трудозатраты рабочих | 1191 | 1013 | чел.-ч. | чел.-ч. | 1 | 3.45 | 0 | 0 | 0 | 0 | 0 | 1 | 1 | *1,15)*1,2 | 4.761 | 2 | 86550168 | 117 | 0 | 0 | 0 | 0 | 0 | 0 | 0 | 0
132 | 86550173 | 86550167 | 85731395 | 1 | 1 | 1081 | 2 | 2.1-13-38 | ТСН-2001.2. Доп. 68. п.1-13-38 (135504) | Аппараты для раструбной сварки труб из термопластов диаметром 16-110 мм | 1368 | 1011 | маш.-ч | маш.-ч | 1 | 1.41 | 0 | 1.57 | 0 | 0 | 0 | 1 | 0 | *1,25)*1,2 | 2.115 | 2 | 86550169 | 118 | 0 | 0 | 0 | 0 | 0 | 0 | 0 | 0
132 | 86550174 | 86550167 | 85731396 | 1 | 1 | 1081 | 2 | 2.1-13-39 | ТСН-2001.2. Доп. 68. п.1-13-39 (135601) | Центраторы для раструбной сварки труб из термопластов диаметром 40-110 мм | 1368 | 1011 | маш.-ч | маш.-ч | 1 | 1.41 | 0 | 1.71 | 0 | 0 | 0 | 1 | 0 | *1,25)*1,2 | 2.115 | 2 | 86550170 | 119 | 0 | 0 | 0 | 0 | 0 | 0 | 0 | 0
132 | 86550175 | 86550167 | 85731677 | 1 | 1 | 1081 | 2 | 2.1-18-7 | ТСН-2001.2. Доп. 68. п.1-18-7 (183001) | Автомобили грузовые бортовые, грузоподъемность до 5 т | 1368 | 1011 | маш.-ч | маш.-ч | 1 | 0.01 | 0 | 83.1 | 12.62 | 0 | 0 | 1 | 0 | *1,25)*1,2 | 0.015 | 2 | 86550171 | 120 | 0 | 0 | 0 | 0 | 0 | 0 | 0 | 0
133 | 86550172 | 86550167 | 85665773 | 1081 | 1 | 1081 | 1 | 9999990008 |  | Трудозатраты рабочих | 1191 | 1013 | чел.-ч. | чел.-ч. | 1 | 3.45 | 0 | 0 | 0 | 0 | 0 | 1 | 1 | *1,15)*1,2 | 4.761 | 2 | 86550168 | 121 | 0 | 0 | 0 | 0 | 0 | 0 | 0 | 0
133 | 86550173 | 86550167 | 85731395 | 1 | 1 | 1081 | 2 | 2.1-13-38 | ТСН-2001.2. Доп. 68. п.1-13-38 (135504) | Аппараты для раструбной сварки труб из термопластов диаметром 16-110 мм | 1368 | 1011 | маш.-ч | маш.-ч | 1 | 1.41 | 0 | 1.57 | 0 | 0 | 0 | 1 | 0 | *1,25)*1,2 | 2.115 | 2 | 86550169 | 122 | 0 | 0 | 0 | 0 | 0 | 0 | 0 | 0
133 | 86550174 | 86550167 | 85731396 | 1 | 1 | 1081 | 2 | 2.1-13-39 | ТСН-2001.2. Доп. 68. п.1-13-39 (135601) | Центраторы для раструбной сварки труб из термопластов диаметром 40-110 мм | 1368 | 1011 | маш.-ч | маш.-ч | 1 | 1.41 | 0 | 1.71 | 0 | 0 | 0 | 1 | 0 | *1,25)*1,2 | 2.115 | 2 | 86550170 | 123 | 0 | 0 | 0 | 0 | 0 | 0 | 0 | 0
133 | 86550175 | 86550167 | 85731677 | 1 | 1 | 1081 | 2 | 2.1-18-7 | ТСН-2001.2. Доп. 68. п.1-18-7 (183001) | Автомобили грузовые бортовые, грузоподъемность до 5 т | 1368 | 1011 | маш.-ч | маш.-ч | 1 | 0.01 | 0 | 83.1 | 12.62 | 0 | 0 | 1 | 0 | *1,25)*1,2 | 0.015 | 2 | 86550171 | 124 | 0 | 0 | 0 | 0 | 0 | 0 | 0 | 0
134 | 86550190 | 86550176 | 85665773 | 1081 | 1 | 1081 | 1 | 9999990008 |  | Трудозатраты рабочих | 1191 | 1013 | чел.-ч. | чел.-ч. | 1 | 13.52 | 0 | 0 | 0 | 0 | 0 | 1 | 1 | *1,15)*1,2 | 18.6576 | 2 | 86550177 | 125 | 0 | 0 | 0 | 0 | 0 | 0 | 0 | 0
134 | 86550191 | 86550176 | 85731332 | 1 | 1 | 1081 | 2 | 2.1-11-90 | ТСН-2001.2. Доп. 71. п.1-11-90 (111301) | Агрегаты электронасосные для опрессовки сосудов, котлов и систем трубопроводов, производительность до 0,252 м3/ч | 1368 | 1011 | маш.-ч | маш.-ч | 1 | 2.05 | 0 | 5.78 | 0 | 0 | 0 | 1 | 0 | *1,25)*1,2 | 3.075 | 2 | 86550178 | 126 | 0 | 0 | 0 | 0 | 0 | 0 | 0 | 0
134 | 86550192 | 86550176 | 85731677 | 1 | 1 | 1081 | 2 | 2.1-18-7 | ТСН-2001.2. Доп. 68. п.1-18-7 (183001) | Автомобили грузовые бортовые, грузоподъемность до 5 т | 1368 | 1011 | маш.-ч | маш.-ч | 1 | 0.12 | 0 | 83.1 | 12.62 | 0 | 0 | 1 | 0 | *1,25)*1,2 | 0.18 | 2 | 86550179 | 127 | 0 | 0 | 0 | 0 | 0 | 0 | 0 | 0
134 | 86550193 | 86550176 | 85731731 | 1 | 1 | 1081 | 2 | 2.1-30-10 | ТСН-2001.2. Доп. 68. п.1-30-10 (304101) | Перфораторы, мощность до 800 Вт | 1368 | 1011 | маш.-ч | маш.-ч | 1 | 1.86 | 0 | 0.77 | 0 | 0 | 0 | 1 | 0 | *1,25)*1,2 | 2.79 | 2 | 86550180 | 128 | 0 | 0 | 0 | 0 | 0 | 0 | 0 | 0
134 | 86550194 | 86550176 | 85731764 | 1 | 1 | 1081 | 2 | 2.1-30-56 | ТСН-2001.2. Доп. 68. п.1-30-56 (309101) | Шуруповерты | 1368 | 1011 | маш.-ч | маш.-ч | 1 | 1.94 | 0 | 0.47 | 0 | 0 | 0 | 1 | 0 | *1,25)*1,2 | 2.91 | 2 | 86550181 | 129 | 0 | 0 | 0 | 0 | 0 | 0 | 0 | 0
134 | 86550195 | 86550176 | 85700705 | 1 | 1 | 1081 | 3 | 1.1-1-118 | ТСН-2001.1. Доп. 1-42. Р. 1, о. 1, поз. 118 | Вода | 1339 | 1007 | м3 | м3 | 1 | 3.3404 | 7.07 | 0 | 0 | 0 | 0 | 1 | 0 | *1)*1 | 3.3404 | 2 | 86550182 | 130 | 0 | 0 | 0 | 0 | 0 | 0 | 0 | 0
134 | 86550196 | 86550176 | 85703218 | 1 | 1 | 1081 | 3 | 1.1-1-3644 | ТСН-2001.1 Доп. 80, Р. 1, о. 1, поз. 3644 | Дюбель распорный пластмассовый, диаметр 8 мм, длина 50 мм | 1355 | 1010 | 100 шт. | 100 шт. | 100 | 1.11 | 15.04 | 0 | 0 | 0 | 0 | 1 | 0 | *1)*1 | 1.11 | 2 | 86550183 | 131 | 0 | 0 | 0 | 0 | 0 | 0 | 0 | 0
134 | 86550197 | 86550176 | 85703452 | 1 | 1 | 1081 | 3 | 1.1-1-3930 | ТСН-2001.1 Доп. 79, Р. 1, о. 1, поз. 3930 | Шпильки резьбовые оцинкованные, от М8 до М16 | 1346 | 1009 | кг | кг | 1 | 2.109 | 38.73 | 0 | 0 | 0 | 0 | 1 | 0 | *1)*1 | 2.109 | 2 | 86550184 | 132 | 0 | 0 | 0 | 0 | 0 | 0 | 0 | 0
134 | 86550198 | 86550176 | 85661867 | 1081 | 1 | 1081 | 3 | 1468060000 |  | Хомуты стальные | 1354 | 1010 | шт. | шт. | 1 | 0 | 0 | 0 | 0 | 0 | 0 | 0 | 0 | *1)*1 | 0 | 3 | -1 |  | 0 | 0 | 0 | 0 | 0 | 0 | 0 | 0
134 | 86550199 | 86550176 | 85668872 | 1081 | 1 | 1081 | 3 | 2248120000 |  | Трубы из полипропилена | 1301 | 1003 | м | м | 1 | 102.5 | 0 | 0 | 0 | 0 | 0 | 0 | 0 | *1)*1 | 102.5 | 3 | -1 |  | 0 | 0 | 0 | 0 | 0 | 0 | 0 | 0
134 | 86550200 | 86550176 | 85668872 | 1081 | 1 | 1081 | 3 | 2248120000 |  | Фасонные части к трубам из полипропилена | 1354 | 1010 | шт. | шт. | 1 | 0 | 0 | 0 | 0 | 0 | 0 | 0 | 0 | *1)*1 | 0 | 3 | -1 |  | 0 | 0 | 0 | 0 | 0 | 0 | 0 | 0
134 | 86550201 | 86550176 | 85681228 | 1081 | 1 | 1081 | 3 | 3700000000 |  | Арматура трубопроводная | 1354 | 1010 | шт. | шт. | 1 | 0 | 0 | 0 | 0 | 0 | 0 | 0 | 0 | *1)*1 | 0 | 3 | -1 |  | 0 | 0 | 0 | 0 | 0 | 0 | 0 | 0
134 | 86550202 | 86550176 | 85682109 | 1081 | 1 | 1081 | 3 | 3972281000 |  | Сверла победитовые | 1354 | 1010 | шт. | шт. | 1 | 0.7 | 0 | 0 | 0 | 0 | 0 | 0 | 0 | *1)*1 | 0.7 | 3 | -1 |  | 0 | 0 | 0 | 0 | 0 | 0 | 0 | 0
135 | 86550190 | 86550176 | 85665773 | 1081 | 1 | 1081 | 1 | 9999990008 |  | Трудозатраты рабочих | 1191 | 1013 | чел.-ч. | чел.-ч. | 1 | 13.52 | 0 | 0 | 0 | 0 | 0 | 1 | 1 | *1,15)*1,2 | 18.6576 | 2 | 86550177 | 138 | 0 | 0 | 0 | 0 | 0 | 0 | 0 | 0
135 | 86550191 | 86550176 | 85731332 | 1 | 1 | 1081 | 2 | 2.1-11-90 | ТСН-2001.2. Доп. 71. п.1-11-90 (111301) | Агрегаты электронасосные для опрессовки сосудов, котлов и систем трубопроводов, производительность до 0,252 м3/ч | 1368 | 1011 | маш.-ч | маш.-ч | 1 | 2.05 | 0 | 5.78 | 0 | 0 | 0 | 1 | 0 | *1,25)*1,2 | 3.075 | 2 | 86550178 | 139 | 0 | 0 | 0 | 0 | 0 | 0 | 0 | 0
135 | 86550192 | 86550176 | 85731677 | 1 | 1 | 1081 | 2 | 2.1-18-7 | ТСН-2001.2. Доп. 68. п.1-18-7 (183001) | Автомобили грузовые бортовые, грузоподъемность до 5 т | 1368 | 1011 | маш.-ч | маш.-ч | 1 | 0.12 | 0 | 83.1 | 12.62 | 0 | 0 | 1 | 0 | *1,25)*1,2 | 0.18 | 2 | 86550179 | 140 | 0 | 0 | 0 | 0 | 0 | 0 | 0 | 0
135 | 86550193 | 86550176 | 85731731 | 1 | 1 | 1081 | 2 | 2.1-30-10 | ТСН-2001.2. Доп. 68. п.1-30-10 (304101) | Перфораторы, мощность до 800 Вт | 1368 | 1011 | маш.-ч | маш.-ч | 1 | 1.86 | 0 | 0.77 | 0 | 0 | 0 | 1 | 0 | *1,25)*1,2 | 2.79 | 2 | 86550180 | 141 | 0 | 0 | 0 | 0 | 0 | 0 | 0 | 0
135 | 86550194 | 86550176 | 85731764 | 1 | 1 | 1081 | 2 | 2.1-30-56 | ТСН-2001.2. Доп. 68. п.1-30-56 (309101) | Шуруповерты | 1368 | 1011 | маш.-ч | маш.-ч | 1 | 1.94 | 0 | 0.47 | 0 | 0 | 0 | 1 | 0 | *1,25)*1,2 | 2.91 | 2 | 86550181 | 142 | 0 | 0 | 0 | 0 | 0 | 0 | 0 | 0
135 | 86550195 | 86550176 | 85700705 | 1 | 1 | 1081 | 3 | 1.1-1-118 | ТСН-2001.1. Доп. 1-42. Р. 1, о. 1, поз. 118 | Вода | 1339 | 1007 | м3 | м3 | 1 | 3.3404 | 7.07 | 0 | 0 | 0 | 0 | 1 | 0 | *1)*1 | 3.3404 | 2 | 86550182 | 143 | 0 | 0 | 0 | 0 | 0 | 0 | 0 | 0
135 | 86550196 | 86550176 | 85703218 | 1 | 1 | 1081 | 3 | 1.1-1-3644 | ТСН-2001.1 Доп. 80, Р. 1, о. 1, поз. 3644 | Дюбель распорный пластмассовый, диаметр 8 мм, длина 50 мм | 1355 | 1010 | 100 шт. | 100 шт. | 100 | 1.11 | 15.04 | 0 | 0 | 0 | 0 | 1 | 0 | *1)*1 | 1.11 | 2 | 86550183 | 144 | 0 | 0 | 0 | 0 | 0 | 0 | 0 | 0
135 | 86550197 | 86550176 | 85703452 | 1 | 1 | 1081 | 3 | 1.1-1-3930 | ТСН-2001.1 Доп. 79, Р. 1, о. 1, поз. 3930 | Шпильки резьбовые оцинкованные, от М8 до М16 | 1346 | 1009 | кг | кг | 1 | 2.109 | 38.73 | 0 | 0 | 0 | 0 | 1 | 0 | *1)*1 | 2.109 | 2 | 86550184 | 145 | 0 | 0 | 0 | 0 | 0 | 0 | 0 | 0
135 | 86550198 | 86550176 | 85661867 | 1081 | 1 | 1081 | 3 | 1468060000 |  | Хомуты стальные | 1354 | 1010 | шт. | шт. | 1 | 0 | 0 | 0 | 0 | 0 | 0 | 0 | 0 | *1)*1 | 0 | 3 | -1 |  | 0 | 0 | 0 | 0 | 0 | 0 | 0 | 0
135 | 86550199 | 86550176 | 85668872 | 1081 | 1 | 1081 | 3 | 2248120000 |  | Трубы из полипропилена | 1301 | 1003 | м | м | 1 | 102.5 | 0 | 0 | 0 | 0 | 0 | 0 | 0 | *1)*1 | 102.5 | 3 | -1 |  | 0 | 0 | 0 | 0 | 0 | 0 | 0 | 0
135 | 86550200 | 86550176 | 85668872 | 1081 | 1 | 1081 | 3 | 2248120000 |  | Фасонные части к трубам из полипропилена | 1354 | 1010 | шт. | шт. | 1 | 0 | 0 | 0 | 0 | 0 | 0 | 0 | 0 | *1)*1 | 0 | 3 | -1 |  | 0 | 0 | 0 | 0 | 0 | 0 | 0 | 0
135 | 86550201 | 86550176 | 85681228 | 1081 | 1 | 1081 | 3 | 3700000000 |  | Арматура трубопроводная | 1354 | 1010 | шт. | шт. | 1 | 0 | 0 | 0 | 0 | 0 | 0 | 0 | 0 | *1)*1 | 0 | 3 | -1 |  | 0 | 0 | 0 | 0 | 0 | 0 | 0 | 0
135 | 86550202 | 86550176 | 85682109 | 1081 | 1 | 1081 | 3 | 3972281000 |  | Сверла победитовые | 1354 | 1010 | шт. | шт. | 1 | 0.7 | 0 | 0 | 0 | 0 | 0 | 0 | 0 | *1)*1 | 0.7 | 3 | -1 |  | 0 | 0 | 0 | 0 | 0 | 0 | 0 | 0
146 | 86550219 | 86550208 | 85665773 | 1081 | 1 | 1081 | 1 | 9999990008 |  | Трудозатраты рабочих | 1191 | 1013 | чел.-ч. | чел.-ч. | 1 | 13.3 | 0 | 0 | 0 | 0 | 0 | 1 | 1 | *1,15)*1,2 | 18.354 | 2 | 86550209 | 151 | 0 | 0 | 0 | 0 | 0 | 0 | 0 | 0
146 | 86550220 | 86550208 | 85731378 | 1 | 1 | 1081 | 2 | 2.1-13-14 | ТСН-2001.2. Доп. 68. п.1-13-14 (136001) | Аппараты сварочные постоянного тока (выпрямители) для ручной дуговой сварки, сварочный ток до 500 А | 1368 | 1011 | маш.-ч | маш.-ч | 1 | 0.51 | 0 | 7.11 | 0 | 0 | 0 | 1 | 0 | *1,25)*1,2 | 0.765 | 2 | 86550210 | 152 | 0 | 0 | 0 | 0 | 0 | 0 | 0 | 0
146 | 86550221 | 86550208 | 85731677 | 1 | 1 | 1081 | 2 | 2.1-18-7 | ТСН-2001.2. Доп. 68. п.1-18-7 (183001) | Автомобили грузовые бортовые, грузоподъемность до 5 т | 1368 | 1011 | маш.-ч | маш.-ч | 1 | 0.01 | 0 | 83.1 | 12.62 | 0 | 0 | 1 | 0 | *1,25)*1,2 | 0.015 | 2 | 86550211 | 153 | 0 | 0 | 0 | 0 | 0 | 0 | 0 | 0
146 | 86550222 | 86550208 | 85730911 | 1 | 1 | 1081 | 2 | 2.1-3-38 | ТСН-2001.2. Доп. 68. п.1-3-38 (032009) | Краны на автомобильном ходу, грузоподъемность до 16 т | 1368 | 1011 | маш.-ч | маш.-ч | 1 | 0.01 | 0 | 179.17 | 16.93 | 0 | 0 | 1 | 0 | *1,25)*1,2 | 0.015 | 2 | 86550212 | 154 | 0 | 0 | 0 | 0 | 0 | 0 | 0 | 0
146 | 86550223 | 86550208 | 85701307 | 1 | 1 | 1081 | 3 | 1.1-1-1003 | ТСН-2001.1 Доп. 79, Р. 1, о. 1, поз. 1003 | Резина техническая, прессованная | 1348 | 1009 | т | т | 1000 | 5e-05 | 23114.43 | 0 | 0 | 0 | 0 | 1 | 0 | *1)*1 | 5e-05 | 2 | 86550213 | 155 | 0 | 0 | 0 | 0 | 0 | 0 | 0 | 0
146 | 86550224 | 86550208 | 85701848 | 1 | 1 | 1081 | 3 | 1.1-1-1669 | ТСН-2001.1 Доп. 79, Р. 1, о. 1, поз. 1669 | Электроды, типа Э-42А, диаметр от 4 до 6 мм | 1348 | 1009 | т | т | 1000 | 0.0002 | 8590.86 | 0 | 0 | 0 | 0 | 1 | 0 | *1)*1 | 0.0002 | 2 | 86550214 | 156 | 0 | 0 | 0 | 0 | 0 | 0 | 0 | 0
146 | 86550225 | 86550208 | 85700656 | 1 | 1 | 1081 | 3 | 1.1-1-57 | ТСН-2001.1 Доп. 79, Р. 1, о. 1, поз. 57 | Болты строительные с гайками и шайбами, черные, М10х100 мм | 1348 | 1009 | т | т | 1000 | 0.0013 | 17868.28 | 0 | 0 | 0 | 0 | 1 | 0 | *1)*1 | 0.0013 | 2 | 86550215 | 157 | 0 | 0 | 0 | 0 | 0 | 0 | 0 | 0
146 | 86550226 | 86550208 | 85716917 | 1 | 1 | 1081 | 3 | 1.12-9-3 | ТСН-2001.1 Доп. 80, Р. 12, о. 9, поз. 3 | Фланец стальной плоский приварной с соединительным выступом, ГОСТ 33259-2015, из стали Ст3сп, номинальное давление PN 1,0 МПа, номинальный диаметр DN 40 мм | 1354 | 1010 | шт. | шт. | 1 | 1 | 37.62 | 0 | 0 | 0 | 0 | 1 | 0 | *1)*1 | 1 | 2 | 86550216 | 158 | 0 | 0 | 0 | 0 | 0 | 0 | 0 | 0
146 | 86550227 | 86550208 | 85716918 | 1 | 1 | 1081 | 3 | 1.12-9-4 | ТСН-2001.1 Доп. 80, Р. 12, о. 9, поз. 4 | Фланец стальной плоский приварной с соединительным выступом, ГОСТ 33259-2015, из стали Ст3сп, номинальное давление PN 1,0 МПа, номинальный диаметр DN 50 мм | 1354 | 1010 | шт. | шт. | 1 | 1 | 45.93 | 0 | 0 | 0 | 0 | 1 | 0 | *1)*1 | 1 | 2 | 86550217 | 159 | 0 | 0 | 0 | 0 | 0 | 0 | 0 | 0
146 | 86550228 | 86550208 | 85680973 | 1081 | 1 | 1081 | 3 | 3631820000 |  | Насосы | 1354 | 1010 | шт. | шт. | 1 | 1 | 0 | 0 | 0 | 0 | 0 | 0 | 0 | *1)*1 | 1 | 3 | -1 |  | 0 | 0 | 0 | 0 | 0 | 0 | 0 | 0
147 | 86550219 | 86550208 | 85665773 | 1081 | 1 | 1081 | 1 | 9999990008 |  | Трудозатраты рабочих | 1191 | 1013 | чел.-ч. | чел.-ч. | 1 | 13.3 | 0 | 0 | 0 | 0 | 0 | 1 | 1 | *1,15)*1,2 | 18.354 | 2 | 86550209 | 161 | 0 | 0 | 0 | 0 | 0 | 0 | 0 | 0
147 | 86550220 | 86550208 | 85731378 | 1 | 1 | 1081 | 2 | 2.1-13-14 | ТСН-2001.2. Доп. 68. п.1-13-14 (136001) | Аппараты сварочные постоянного тока (выпрямители) для ручной дуговой сварки, сварочный ток до 500 А | 1368 | 1011 | маш.-ч | маш.-ч | 1 | 0.51 | 0 | 7.11 | 0 | 0 | 0 | 1 | 0 | *1,25)*1,2 | 0.765 | 2 | 86550210 | 162 | 0 | 0 | 0 | 0 | 0 | 0 | 0 | 0
147 | 86550221 | 86550208 | 85731677 | 1 | 1 | 1081 | 2 | 2.1-18-7 | ТСН-2001.2. Доп. 68. п.1-18-7 (183001) | Автомобили грузовые бортовые, грузоподъемность до 5 т | 1368 | 1011 | маш.-ч | маш.-ч | 1 | 0.01 | 0 | 83.1 | 12.62 | 0 | 0 | 1 | 0 | *1,25)*1,2 | 0.015 | 2 | 86550211 | 163 | 0 | 0 | 0 | 0 | 0 | 0 | 0 | 0
147 | 86550222 | 86550208 | 85730911 | 1 | 1 | 1081 | 2 | 2.1-3-38 | ТСН-2001.2. Доп. 68. п.1-3-38 (032009) | Краны на автомобильном ходу, грузоподъемность до 16 т | 1368 | 1011 | маш.-ч | маш.-ч | 1 | 0.01 | 0 | 179.17 | 16.93 | 0 | 0 | 1 | 0 | *1,25)*1,2 | 0.015 | 2 | 86550212 | 164 | 0 | 0 | 0 | 0 | 0 | 0 | 0 | 0
147 | 86550223 | 86550208 | 85701307 | 1 | 1 | 1081 | 3 | 1.1-1-1003 | ТСН-2001.1 Доп. 79, Р. 1, о. 1, поз. 1003 | Резина техническая, прессованная | 1348 | 1009 | т | т | 1000 | 5e-05 | 23114.43 | 0 | 0 | 0 | 0 | 1 | 0 | *1)*1 | 5e-05 | 2 | 86550213 | 165 | 0 | 0 | 0 | 0 | 0 | 0 | 0 | 0
147 | 86550224 | 86550208 | 85701848 | 1 | 1 | 1081 | 3 | 1.1-1-1669 | ТСН-2001.1 Доп. 79, Р. 1, о. 1, поз. 1669 | Электроды, типа Э-42А, диаметр от 4 до 6 мм | 1348 | 1009 | т | т | 1000 | 0.0002 | 8590.86 | 0 | 0 | 0 | 0 | 1 | 0 | *1)*1 | 0.0002 | 2 | 86550214 | 166 | 0 | 0 | 0 | 0 | 0 | 0 | 0 | 0
147 | 86550225 | 86550208 | 85700656 | 1 | 1 | 1081 | 3 | 1.1-1-57 | ТСН-2001.1 Доп. 79, Р. 1, о. 1, поз. 57 | Болты строительные с гайками и шайбами, черные, М10х100 мм | 1348 | 1009 | т | т | 1000 | 0.0013 | 17868.28 | 0 | 0 | 0 | 0 | 1 | 0 | *1)*1 | 0.0013 | 2 | 86550215 | 167 | 0 | 0 | 0 | 0 | 0 | 0 | 0 | 0
147 | 86550226 | 86550208 | 85716917 | 1 | 1 | 1081 | 3 | 1.12-9-3 | ТСН-2001.1 Доп. 80, Р. 12, о. 9, поз. 3 | Фланец стальной плоский приварной с соединительным выступом, ГОСТ 33259-2015, из стали Ст3сп, номинальное давление PN 1,0 МПа, номинальный диаметр DN 40 мм | 1354 | 1010 | шт. | шт. | 1 | 1 | 37.62 | 0 | 0 | 0 | 0 | 1 | 0 | *1)*1 | 1 | 2 | 86550216 | 168 | 0 | 0 | 0 | 0 | 0 | 0 | 0 | 0
147 | 86550227 | 86550208 | 85716918 | 1 | 1 | 1081 | 3 | 1.12-9-4 | ТСН-2001.1 Доп. 80, Р. 12, о. 9, поз. 4 | Фланец стальной плоский приварной с соединительным выступом, ГОСТ 33259-2015, из стали Ст3сп, номинальное давление PN 1,0 МПа, номинальный диаметр DN 50 мм | 1354 | 1010 | шт. | шт. | 1 | 1 | 45.93 | 0 | 0 | 0 | 0 | 1 | 0 | *1)*1 | 1 | 2 | 86550217 | 169 | 0 | 0 | 0 | 0 | 0 | 0 | 0 | 0
147 | 86550228 | 86550208 | 85680973 | 1081 | 1 | 1081 | 3 | 3631820000 |  | Насосы | 1354 | 1010 | шт. | шт. | 1 | 1 | 0 | 0 | 0 | 0 | 0 | 0 | 0 | *1)*1 | 1 | 3 | -1 |  | 0 | 0 | 0 | 0 | 0 | 0 | 0 | 0
185 | 86550242 | 86550230 | 85665773 | 1081 | 1 | 1081 | 1 | 9999990008 |  | Трудозатраты рабочих | 1191 | 1013 | чел.-ч. | чел.-ч. | 1 | 20.97 | 0 | 0 | 0 | 0 | 0 | 1 | 1 | *1,15)*1,2 | 28.9386 | 2 | 86550231 | 171 | 0 | 0 | 0 | 0 | 0 | 0 | 0 | 0
185 | 86550243 | 86550230 | 85731677 | 1 | 1 | 1081 | 2 | 2.1-18-7 | ТСН-2001.2. Доп. 68. п.1-18-7 (183001) | Автомобили грузовые бортовые, грузоподъемность до 5 т | 1368 | 1011 | маш.-ч | маш.-ч | 1 | 0.02 | 0 | 83.1 | 12.62 | 0 | 0 | 1 | 0 | *1,25)*1,2 | 0.03 | 2 | 86550232 | 172 | 0 | 0 | 0 | 0 | 0 | 0 | 0 | 0
185 | 86550245 | 86550230 | 85731798 | 1 | 1 | 1081 | 2 | 2.1-30-102 | ТСН-2001.2. Доп. 68. п.1-30-102 (303704) | Дрели, мощность до 800 Вт | 1368 | 1011 | маш.-ч | маш.-ч | 1 | 0.95 | 0 | 0.8 | 0 | 0 | 0 | 1 | 0 | *1,25)*1,2 | 1.425 | 2 | 86550234 | 173 | 0 | 0 | 0 | 0 | 0 | 0 | 0 | 0
185 | 86550246 | 86550230 | 85731800 | 1 | 1 | 1081 | 2 | 2.1-30-104 | ТСН-2001.2. Доп. 68. п.1-30-104 (309801) | Станки для накатывания канавок (шлицов) на трубах | 1368 | 1011 | маш.-ч | маш.-ч | 1 | 0.45 | 0 | 1.49 | 0 | 0 | 0 | 1 | 0 | *1,25)*1,2 | 0.675 | 2 | 86550235 | 174 | 0 | 0 | 0 | 0 | 0 | 0 | 0 | 0
185 | 86550244 | 86550230 | 85730911 | 1 | 1 | 1081 | 2 | 2.1-3-38 | ТСН-2001.2. Доп. 68. п.1-3-38 (032009) | Краны на автомобильном ходу, грузоподъемность до 16 т | 1368 | 1011 | маш.-ч | маш.-ч | 1 | 0.02 | 0 | 179.17 | 16.93 | 0 | 0 | 1 | 0 | *1,25)*1,2 | 0.03 | 2 | 86550233 | 175 | 0 | 0 | 0 | 0 | 0 | 0 | 0 | 0
185 | 86550247 | 86550230 | 85700702 | 1 | 1 | 1081 | 3 | 1.1-1-115 | ТСН-2001.1. Доп. 1-42. Р. 1, о. 1, поз. 115 | Ветошь | 1346 | 1009 | кг | кг | 1 | 0.5 | 1.61 | 0 | 0 | 0 | 0 | 1 | 0 | *1)*1 | 0.5 | 2 | 86550236 | 176 | 0 | 0 | 0 | 0 | 0 | 0 | 0 | 0
185 | 86550248 | 86550230 | 85700734 | 1 | 1 | 1081 | 3 | 1.1-1-151 | ТСН-2001.1 Доп. 79, Р. 1, о. 1, поз. 151 | Глицерин | 1346 | 1009 | кг | кг | 1 | 0.124 | 36.78 | 0 | 0 | 0 | 0 | 1 | 0 | *1)*1 | 0.124 | 2 | 86550237 | 177 | 0 | 0 | 0 | 0 | 0 | 0 | 0 | 0
185 | 86550249 | 86550230 | 85700808 | 1 | 1 | 1081 | 3 | 1.1-1-238 | ТСН-2001.1 Доп. 80, Р. 1, о. 1, поз. 238 | Дюбель пластмассовый | 1354 | 1010 | шт. | шт. | 1 | 22 | 0.89 | 0 | 0 | 0 | 0 | 1 | 0 | *1)*1 | 22 | 2 | 86550238 | 178 | 0 | 0 | 0 | 0 | 0 | 0 | 0 | 0
185 | 86550250 | 86550230 | 85658636 | 1081 | 1 | 1081 | 3 | 1303010000 |  | Трубы стальные (138501), (138502), (130804), (130838), (131501) | 1301 | 1003 | м | м | 1 | 100 | 0 | 0 | 0 | 0 | 0 | 0 | 0 | *1)*1 | 100 | 3 | -1 |  | 0 | 0 | 0 | 0 | 0 | 0 | 0 | 0
185 | 86550251 | 86550230 | 85661307 | 1081 | 1 | 1081 | 3 | 1462040000 |  | Части соединительные фасонные чугунные (1462070000, 1468000000) | 1354 | 1010 | шт. | шт. | 1 | 0 | 0 | 0 | 0 | 0 | 0 | 0 | 0 | *1)*1 | 0 | 3 | -1 |  | 0 | 0 | 0 | 0 | 0 | 0 | 0 | 0
185 | 86550252 | 86550230 | 85661955 | 1081 | 1 | 1081 | 3 | 1468070000 |  | Средства для крепления труб | 1346 | 1009 | кг | кг | 1 | 0 | 0 | 0 | 0 | 0 | 0 | 0 | 0 | *1)*1 | 0 | 3 | -1 |  | 0 | 0 | 0 | 0 | 0 | 0 | 0 | 0
186 | 86550242 | 86550230 | 85665773 | 1081 | 1 | 1081 | 1 | 9999990008 |  | Трудозатраты рабочих | 1191 | 1013 | чел.-ч. | чел.-ч. | 1 | 20.97 | 0 | 0 | 0 | 0 | 0 | 1 | 1 | *1,15)*1,2 | 28.9386 | 2 | 86550231 | 182 | 0 | 0 | 0 | 0 | 0 | 0 | 0 | 0
186 | 86550243 | 86550230 | 85731677 | 1 | 1 | 1081 | 2 | 2.1-18-7 | ТСН-2001.2. Доп. 68. п.1-18-7 (183001) | Автомобили грузовые бортовые, грузоподъемность до 5 т | 1368 | 1011 | маш.-ч | маш.-ч | 1 | 0.02 | 0 | 83.1 | 12.62 | 0 | 0 | 1 | 0 | *1,25)*1,2 | 0.03 | 2 | 86550232 | 183 | 0 | 0 | 0 | 0 | 0 | 0 | 0 | 0
186 | 86550245 | 86550230 | 85731798 | 1 | 1 | 1081 | 2 | 2.1-30-102 | ТСН-2001.2. Доп. 68. п.1-30-102 (303704) | Дрели, мощность до 800 Вт | 1368 | 1011 | маш.-ч | маш.-ч | 1 | 0.95 | 0 | 0.8 | 0 | 0 | 0 | 1 | 0 | *1,25)*1,2 | 1.425 | 2 | 86550234 | 184 | 0 | 0 | 0 | 0 | 0 | 0 | 0 | 0
186 | 86550246 | 86550230 | 85731800 | 1 | 1 | 1081 | 2 | 2.1-30-104 | ТСН-2001.2. Доп. 68. п.1-30-104 (309801) | Станки для накатывания канавок (шлицов) на трубах | 1368 | 1011 | маш.-ч | маш.-ч | 1 | 0.45 | 0 | 1.49 | 0 | 0 | 0 | 1 | 0 | *1,25)*1,2 | 0.675 | 2 | 86550235 | 185 | 0 | 0 | 0 | 0 | 0 | 0 | 0 | 0
186 | 86550244 | 86550230 | 85730911 | 1 | 1 | 1081 | 2 | 2.1-3-38 | ТСН-2001.2. Доп. 68. п.1-3-38 (032009) | Краны на автомобильном ходу, грузоподъемность до 16 т | 1368 | 1011 | маш.-ч | маш.-ч | 1 | 0.02 | 0 | 179.17 | 16.93 | 0 | 0 | 1 | 0 | *1,25)*1,2 | 0.03 | 2 | 86550233 | 186 | 0 | 0 | 0 | 0 | 0 | 0 | 0 | 0
186 | 86550247 | 86550230 | 85700702 | 1 | 1 | 1081 | 3 | 1.1-1-115 | ТСН-2001.1. Доп. 1-42. Р. 1, о. 1, поз. 115 | Ветошь | 1346 | 1009 | кг | кг | 1 | 0.5 | 1.61 | 0 | 0 | 0 | 0 | 1 | 0 | *1)*1 | 0.5 | 2 | 86550236 | 187 | 0 | 0 | 0 | 0 | 0 | 0 | 0 | 0
186 | 86550248 | 86550230 | 85700734 | 1 | 1 | 1081 | 3 | 1.1-1-151 | ТСН-2001.1 Доп. 79, Р. 1, о. 1, поз. 151 | Глицерин | 1346 | 1009 | кг | кг | 1 | 0.124 | 36.78 | 0 | 0 | 0 | 0 | 1 | 0 | *1)*1 | 0.124 | 2 | 86550237 | 188 | 0 | 0 | 0 | 0 | 0 | 0 | 0 | 0
186 | 86550249 | 86550230 | 85700808 | 1 | 1 | 1081 | 3 | 1.1-1-238 | ТСН-2001.1 Доп. 80, Р. 1, о. 1, поз. 238 | Дюбель пластмассовый | 1354 | 1010 | шт. | шт. | 1 | 22 | 0.89 | 0 | 0 | 0 | 0 | 1 | 0 | *1)*1 | 22 | 2 | 86550238 | 189 | 0 | 0 | 0 | 0 | 0 | 0 | 0 | 0
186 | 86550250 | 86550230 | 85658636 | 1081 | 1 | 1081 | 3 | 1303010000 |  | Трубы стальные (138501), (138502), (130804), (130838), (131501) | 1301 | 1003 | м | м | 1 | 100 | 0 | 0 | 0 | 0 | 0 | 0 | 0 | *1)*1 | 100 | 3 | -1 |  | 0 | 0 | 0 | 0 | 0 | 0 | 0 | 0
186 | 86550251 | 86550230 | 85661307 | 1081 | 1 | 1081 | 3 | 1462040000 |  | Части соединительные фасонные чугунные (1462070000, 1468000000) | 1354 | 1010 | шт. | шт. | 1 | 0 | 0 | 0 | 0 | 0 | 0 | 0 | 0 | *1)*1 | 0 | 3 | -1 |  | 0 | 0 | 0 | 0 | 0 | 0 | 0 | 0
186 | 86550252 | 86550230 | 85661955 | 1081 | 1 | 1081 | 3 | 1468070000 |  | Средства для крепления труб | 1346 | 1009 | кг | кг | 1 | 0 | 0 | 0 | 0 | 0 | 0 | 0 | 0 | *1)*1 | 0 | 3 | -1 |  | 0 | 0 | 0 | 0 | 0 | 0 | 0 | 0
193 | 86550262 | 86550256 | 85665773 | 1081 | 1 | 1081 | 1 | 9999990008 |  | Трудозатраты рабочих | 1191 | 1013 | чел.-ч. | чел.-ч. | 1 | 5.01 | 0 | 0 | 0 | 0 | 0 | 1 | 1 | *1,15)*1,2 | 6.9138 | 2 | 86550257 | 193 | 0 | 0 | 0 | 0 | 0 | 0 | 0 | 0
193 | 86550263 | 86550256 | 85700705 | 1 | 1 | 1081 | 3 | 1.1-1-118 | ТСН-2001.1. Доп. 1-42. Р. 1, о. 1, поз. 118 | Вода | 1339 | 1007 | м3 | м3 | 1 | 1 | 7.07 | 0 | 0 | 0 | 0 | 1 | 0 | *1)*1 | 1 | 2 | 86550258 | 194 | 0 | 0 | 0 | 0 | 0 | 0 | 0 | 0
193 | 86550264 | 86550256 | 85702416 | 1 | 1 | 1081 | 3 | 1.1-1-2481 | ТСН-2001.1 Доп. 79, Р. 1, о. 1, поз. 2481 | Волокно льняное №11 для уплотнения резьбовых соединений при монтаже систем водоснабжения и отопления | 1346 | 1009 | кг | кг | 1 | 0.02 | 37.98 | 0 | 0 | 0 | 0 | 1 | 0 | *1)*1 | 0.02 | 2 | 86550259 | 195 | 0 | 0 | 0 | 0 | 0 | 0 | 0 | 0
193 | 86550265 | 86550256 | 85700975 | 1 | 1 | 1081 | 3 | 1.1-1-467 | ТСН-2001.1 Доп. 79, Р. 1, о. 1, поз. 467 | Краска масляная жидкотертая (готовая к употреблению), для наружных и внутренних работ по металлу, сурик железный, типа МА-15 | 1348 | 1009 | т | т | 1000 | 5e-05 | 16214.84 | 0 | 0 | 0 | 0 | 1 | 0 | *1)*1 | 5e-05 | 2 | 86550260 | 196 | 0 | 0 | 0 | 0 | 0 | 0 | 0 | 0
193 | 86550266 | 86550256 | 85701143 | 1 | 1 | 1081 | 3 | 1.1-1-732 | ТСН-2001.1 Доп. 67, Р. 1, о. 1, поз. 732 | Олифа для окраски комбинированная, типа Оксоль | 1346 | 1009 | кг | кг | 1 | 0.02 | 20.19 | 0 | 0 | 0 | 0 | 1 | 0 | *1)*1 | 0.02 | 2 | 86550261 | 197 | 0 | 0 | 0 | 0 | 0 | 0 | 0 | 0
194 | 86550262 | 86550256 | 85665773 | 1081 | 1 | 1081 | 1 | 9999990008 |  | Трудозатраты рабочих | 1191 | 1013 | чел.-ч. | чел.-ч. | 1 | 5.01 | 0 | 0 | 0 | 0 | 0 | 1 | 1 | *1,15)*1,2 | 6.9138 | 2 | 86550257 | 198 | 0 | 0 | 0 | 0 | 0 | 0 | 0 | 0
194 | 86550263 | 86550256 | 85700705 | 1 | 1 | 1081 | 3 | 1.1-1-118 | ТСН-2001.1. Доп. 1-42. Р. 1, о. 1, поз. 118 | Вода | 1339 | 1007 | м3 | м3 | 1 | 1 | 7.07 | 0 | 0 | 0 | 0 | 1 | 0 | *1)*1 | 1 | 2 | 86550258 | 199 | 0 | 0 | 0 | 0 | 0 | 0 | 0 | 0
194 | 86550264 | 86550256 | 85702416 | 1 | 1 | 1081 | 3 | 1.1-1-2481 | ТСН-2001.1 Доп. 79, Р. 1, о. 1, поз. 2481 | Волокно льняное №11 для уплотнения резьбовых соединений при монтаже систем водоснабжения и отопления | 1346 | 1009 | кг | кг | 1 | 0.02 | 37.98 | 0 | 0 | 0 | 0 | 1 | 0 | *1)*1 | 0.02 | 2 | 86550259 | 200 | 0 | 0 | 0 | 0 | 0 | 0 | 0 | 0
194 | 86550265 | 86550256 | 85700975 | 1 | 1 | 1081 | 3 | 1.1-1-467 | ТСН-2001.1 Доп. 79, Р. 1, о. 1, поз. 467 | Краска масляная жидкотертая (готовая к употреблению), для наружных и внутренних работ по металлу, сурик железный, типа МА-15 | 1348 | 1009 | т | т | 1000 | 5e-05 | 16214.84 | 0 | 0 | 0 | 0 | 1 | 0 | *1)*1 | 5e-05 | 2 | 86550260 | 201 | 0 | 0 | 0 | 0 | 0 | 0 | 0 | 0
194 | 86550266 | 86550256 | 85701143 | 1 | 1 | 1081 | 3 | 1.1-1-732 | ТСН-2001.1 Доп. 67, Р. 1, о. 1, поз. 732 | Олифа для окраски комбинированная, типа Оксоль | 1346 | 1009 | кг | кг | 1 | 0.02 | 20.19 | 0 | 0 | 0 | 0 | 1 | 0 | *1)*1 | 0.02 | 2 | 86550261 | 202 | 0 | 0 | 0 | 0 | 0 | 0 | 0 | 0
195 | 86550278 | 86550267 | 85665773 | 1081 | 1 | 1081 | 1 | 9999990008 |  | Трудозатраты рабочих | 1191 | 1013 | чел.-ч. | чел.-ч. | 1 | 13.3 | 0 | 0 | 0 | 0 | 0 | 1 | 1 | *1,15)*1,2 | 18.354 | 2 | 86550268 | 203 | 0 | 0 | 0 | 0 | 0 | 0 | 0 | 0
195 | 86550279 | 86550267 | 85731378 | 1 | 1 | 1081 | 2 | 2.1-13-14 | ТСН-2001.2. Доп. 68. п.1-13-14 (136001) | Аппараты сварочные постоянного тока (выпрямители) для ручной дуговой сварки, сварочный ток до 500 А | 1368 | 1011 | маш.-ч | маш.-ч | 1 | 0.51 | 0 | 7.11 | 0 | 0 | 0 | 1 | 0 | *1,25)*1,2 | 0.765 | 2 | 86550269 | 204 | 0 | 0 | 0 | 0 | 0 | 0 | 0 | 0
195 | 86550280 | 86550267 | 85731677 | 1 | 1 | 1081 | 2 | 2.1-18-7 | ТСН-2001.2. Доп. 68. п.1-18-7 (183001) | Автомобили грузовые бортовые, грузоподъемность до 5 т | 1368 | 1011 | маш.-ч | маш.-ч | 1 | 0.01 | 0 | 83.1 | 12.62 | 0 | 0 | 1 | 0 | *1,25)*1,2 | 0.015 | 2 | 86550270 | 205 | 0 | 0 | 0 | 0 | 0 | 0 | 0 | 0
195 | 86550281 | 86550267 | 85730911 | 1 | 1 | 1081 | 2 | 2.1-3-38 | ТСН-2001.2. Доп. 68. п.1-3-38 (032009) | Краны на автомобильном ходу, грузоподъемность до 16 т | 1368 | 1011 | маш.-ч | маш.-ч | 1 | 0.01 | 0 | 179.17 | 16.93 | 0 | 0 | 1 | 0 | *1,25)*1,2 | 0.015 | 2 | 86550271 | 206 | 0 | 0 | 0 | 0 | 0 | 0 | 0 | 0
195 | 86550282 | 86550267 | 85701307 | 1 | 1 | 1081 | 3 | 1.1-1-1003 | ТСН-2001.1 Доп. 79, Р. 1, о. 1, поз. 1003 | Резина техническая, прессованная | 1348 | 1009 | т | т | 1000 | 5e-05 | 23114.43 | 0 | 0 | 0 | 0 | 1 | 0 | *1)*1 | 5e-05 | 2 | 86550272 | 207 | 0 | 0 | 0 | 0 | 0 | 0 | 0 | 0
195 | 86550283 | 86550267 | 85701848 | 1 | 1 | 1081 | 3 | 1.1-1-1669 | ТСН-2001.1 Доп. 79, Р. 1, о. 1, поз. 1669 | Электроды, типа Э-42А, диаметр от 4 до 6 мм | 1348 | 1009 | т | т | 1000 | 0.0002 | 8590.86 | 0 | 0 | 0 | 0 | 1 | 0 | *1)*1 | 0.0002 | 2 | 86550273 | 208 | 0 | 0 | 0 | 0 | 0 | 0 | 0 | 0
195 | 86550284 | 86550267 | 85700656 | 1 | 1 | 1081 | 3 | 1.1-1-57 | ТСН-2001.1 Доп. 79, Р. 1, о. 1, поз. 57 | Болты строительные с гайками и шайбами, черные, М10х100 мм | 1348 | 1009 | т | т | 1000 | 0.0013 | 17868.28 | 0 | 0 | 0 | 0 | 1 | 0 | *1)*1 | 0.0013 | 2 | 86550274 | 209 | 0 | 0 | 0 | 0 | 0 | 0 | 0 | 0
195 | 86550285 | 86550267 | 85716917 | 1 | 1 | 1081 | 3 | 1.12-9-3 | ТСН-2001.1 Доп. 80, Р. 12, о. 9, поз. 3 | Фланец стальной плоский приварной с соединительным выступом, ГОСТ 33259-2015, из стали Ст3сп, номинальное давление PN 1,0 МПа, номинальный диаметр DN 40 мм | 1354 | 1010 | шт. | шт. | 1 | 1 | 37.62 | 0 | 0 | 0 | 0 | 1 | 0 | *1)*1 | 1 | 2 | 86550275 | 210 | 0 | 0 | 0 | 0 | 0 | 0 | 0 | 0
195 | 86550286 | 86550267 | 85716918 | 1 | 1 | 1081 | 3 | 1.12-9-4 | ТСН-2001.1 Доп. 80, Р. 12, о. 9, поз. 4 | Фланец стальной плоский приварной с соединительным выступом, ГОСТ 33259-2015, из стали Ст3сп, номинальное давление PN 1,0 МПа, номинальный диаметр DN 50 мм | 1354 | 1010 | шт. | шт. | 1 | 1 | 45.93 | 0 | 0 | 0 | 0 | 1 | 0 | *1)*1 | 1 | 2 | 86550276 | 211 | 0 | 0 | 0 | 0 | 0 | 0 | 0 | 0
195 | 86550287 | 86550267 | 85680973 | 1081 | 1 | 1081 | 3 | 3631820000 |  | Насосы | 1354 | 1010 | шт. | шт. | 1 | 1 | 0 | 0 | 0 | 0 | 0 | 0 | 0 | *1)*1 | 1 | 3 | -1 |  | 0 | 0 | 0 | 0 | 0 | 0 | 0 | 0
196 | 86550278 | 86550267 | 85665773 | 1081 | 1 | 1081 | 1 | 9999990008 |  | Трудозатраты рабочих | 1191 | 1013 | чел.-ч. | чел.-ч. | 1 | 13.3 | 0 | 0 | 0 | 0 | 0 | 1 | 1 | *1,15)*1,2 | 18.354 | 2 | 86550268 | 213 | 0 | 0 | 0 | 0 | 0 | 0 | 0 | 0
196 | 86550279 | 86550267 | 85731378 | 1 | 1 | 1081 | 2 | 2.1-13-14 | ТСН-2001.2. Доп. 68. п.1-13-14 (136001) | Аппараты сварочные постоянного тока (выпрямители) для ручной дуговой сварки, сварочный ток до 500 А | 1368 | 1011 | маш.-ч | маш.-ч | 1 | 0.51 | 0 | 7.11 | 0 | 0 | 0 | 1 | 0 | *1,25)*1,2 | 0.765 | 2 | 86550269 | 214 | 0 | 0 | 0 | 0 | 0 | 0 | 0 | 0
196 | 86550280 | 86550267 | 85731677 | 1 | 1 | 1081 | 2 | 2.1-18-7 | ТСН-2001.2. Доп. 68. п.1-18-7 (183001) | Автомобили грузовые бортовые, грузоподъемность до 5 т | 1368 | 1011 | маш.-ч | маш.-ч | 1 | 0.01 | 0 | 83.1 | 12.62 | 0 | 0 | 1 | 0 | *1,25)*1,2 | 0.015 | 2 | 86550270 | 215 | 0 | 0 | 0 | 0 | 0 | 0 | 0 | 0
196 | 86550281 | 86550267 | 85730911 | 1 | 1 | 1081 | 2 | 2.1-3-38 | ТСН-2001.2. Доп. 68. п.1-3-38 (032009) | Краны на автомобильном ходу, грузоподъемность до 16 т | 1368 | 1011 | маш.-ч | маш.-ч | 1 | 0.01 | 0 | 179.17 | 16.93 | 0 | 0 | 1 | 0 | *1,25)*1,2 | 0.015 | 2 | 86550271 | 216 | 0 | 0 | 0 | 0 | 0 | 0 | 0 | 0
196 | 86550282 | 86550267 | 85701307 | 1 | 1 | 1081 | 3 | 1.1-1-1003 | ТСН-2001.1 Доп. 79, Р. 1, о. 1, поз. 1003 | Резина техническая, прессованная | 1348 | 1009 | т | т | 1000 | 5e-05 | 23114.43 | 0 | 0 | 0 | 0 | 1 | 0 | *1)*1 | 5e-05 | 2 | 86550272 | 217 | 0 | 0 | 0 | 0 | 0 | 0 | 0 | 0
196 | 86550283 | 86550267 | 85701848 | 1 | 1 | 1081 | 3 | 1.1-1-1669 | ТСН-2001.1 Доп. 79, Р. 1, о. 1, поз. 1669 | Электроды, типа Э-42А, диаметр от 4 до 6 мм | 1348 | 1009 | т | т | 1000 | 0.0002 | 8590.86 | 0 | 0 | 0 | 0 | 1 | 0 | *1)*1 | 0.0002 | 2 | 86550273 | 218 | 0 | 0 | 0 | 0 | 0 | 0 | 0 | 0
196 | 86550284 | 86550267 | 85700656 | 1 | 1 | 1081 | 3 | 1.1-1-57 | ТСН-2001.1 Доп. 79, Р. 1, о. 1, поз. 57 | Болты строительные с гайками и шайбами, черные, М10х100 мм | 1348 | 1009 | т | т | 1000 | 0.0013 | 17868.28 | 0 | 0 | 0 | 0 | 1 | 0 | *1)*1 | 0.0013 | 2 | 86550274 | 219 | 0 | 0 | 0 | 0 | 0 | 0 | 0 | 0
196 | 86550285 | 86550267 | 85716917 | 1 | 1 | 1081 | 3 | 1.12-9-3 | ТСН-2001.1 Доп. 80, Р. 12, о. 9, поз. 3 | Фланец стальной плоский приварной с соединительным выступом, ГОСТ 33259-2015, из стали Ст3сп, номинальное давление PN 1,0 МПа, номинальный диаметр DN 40 мм | 1354 | 1010 | шт. | шт. | 1 | 1 | 37.62 | 0 | 0 | 0 | 0 | 1 | 0 | *1)*1 | 1 | 2 | 86550275 | 220 | 0 | 0 | 0 | 0 | 0 | 0 | 0 | 0
196 | 86550286 | 86550267 | 85716918 | 1 | 1 | 1081 | 3 | 1.12-9-4 | ТСН-2001.1 Доп. 80, Р. 12, о. 9, поз. 4 | Фланец стальной плоский приварной с соединительным выступом, ГОСТ 33259-2015, из стали Ст3сп, номинальное давление PN 1,0 МПа, номинальный диаметр DN 50 мм | 1354 | 1010 | шт. | шт. | 1 | 1 | 45.93 | 0 | 0 | 0 | 0 | 1 | 0 | *1)*1 | 1 | 2 | 86550276 | 221 | 0 | 0 | 0 | 0 | 0 | 0 | 0 | 0
196 | 86550287 | 86550267 | 85680973 | 1081 | 1 | 1081 | 3 | 3631820000 |  | Насосы | 1354 | 1010 | шт. | шт. | 1 | 1 | 0 | 0 | 0 | 0 | 0 | 0 | 0 | *1)*1 | 1 | 3 | -1 |  | 0 | 0 | 0 | 0 | 0 | 0 | 0 | 0
199 | 86550298 | 86550289 | 85665773 | 1081 | 1 | 1081 | 1 | 9999990008 |  | Трудозатраты рабочих | 1191 | 1013 | чел.-ч. | чел.-ч. | 1 | 1.47 | 0 | 0 | 0 | 0 | 0 | 1 | 1 | *1,15)*1,2 | 2.0286 | 2 | 86550290 | 223 | 0 | 0 | 0 | 0 | 0 | 0 | 0 | 0
199 | 86550299 | 86550289 | 85731378 | 1 | 1 | 1081 | 2 | 2.1-13-14 | ТСН-2001.2. Доп. 68. п.1-13-14 (136001) | Аппараты сварочные постоянного тока (выпрямители) для ручной дуговой сварки, сварочный ток до 500 А | 1368 | 1011 | маш.-ч | маш.-ч | 1 | 0.35 | 0 | 7.11 | 0 | 0 | 0 | 1 | 0 | *1,25)*1,2 | 0.525 | 2 | 86550291 | 224 | 0 | 0 | 0 | 0 | 0 | 0 | 0 | 0
199 | 86550300 | 86550289 | 85731677 | 1 | 1 | 1081 | 2 | 2.1-18-7 | ТСН-2001.2. Доп. 68. п.1-18-7 (183001) | Автомобили грузовые бортовые, грузоподъемность до 5 т | 1368 | 1011 | маш.-ч | маш.-ч | 1 | 0.02 | 0 | 83.1 | 12.62 | 0 | 0 | 1 | 0 | *1,25)*1,2 | 0.03 | 2 | 86550292 | 225 | 0 | 0 | 0 | 0 | 0 | 0 | 0 | 0
199 | 86550301 | 86550289 | 85701847 | 1 | 1 | 1081 | 3 | 1.1-1-1668 | ТСН-2001.1 Доп. 79, Р. 1, о. 1, поз. 1668 | Электроды, типа Э-42А, диаметр от 2 до 2,5 мм | 1348 | 1009 | т | т | 1000 | 0.00014 | 9879.51 | 0 | 0 | 0 | 0 | 1 | 0 | *1)*1 | 0.00014 | 2 | 86550293 | 226 | 0 | 0 | 0 | 0 | 0 | 0 | 0 | 0
199 | 86550302 | 86550289 | 85700656 | 1 | 1 | 1081 | 3 | 1.1-1-57 | ТСН-2001.1 Доп. 79, Р. 1, о. 1, поз. 57 | Болты строительные с гайками и шайбами, черные, М10х100 мм | 1348 | 1009 | т | т | 1000 | 0.0011 | 17868.28 | 0 | 0 | 0 | 0 | 1 | 0 | *1)*1 | 0.0011 | 2 | 86550294 | 227 | 0 | 0 | 0 | 0 | 0 | 0 | 0 | 0
199 | 86550303 | 86550289 | 85721435 | 1 | 1 | 1081 | 3 | 1.18-7-1 | ТСН-2001.1 Доп. 79, Р. 18, о. 7, поз. 1 | Прокладка паронитовая, уплотнительная, толщина от 0,5 до 2,5 мм | 1346 | 1009 | кг | кг | 1 | 0.04 | 19.28 | 0 | 0 | 0 | 0 | 1 | 0 | *1)*1 | 0.04 | 2 | 86550295 | 230 | 0 | 0 | 0 | 0 | 0 | 0 | 0 | 0
199 | 86550304 | 86550289 | 85661457 | 1081 | 1 | 1081 | 3 | 1468010000 |  | Фланцы стальные плоские приварные | 1354 | 1010 | шт. | шт. | 1 | 2 | 0 | 0 | 0 | 0 | 0 | 0 | 0 | *1)*1 | 2 | 3 | -1 |  | 0 | 0 | 0 | 0 | 0 | 0 | 0 | 0
199 | 86550305 | 86550289 | 85681228 | 1081 | 1 | 1081 | 3 | 3700000000 |  | Арматура трубопроводная | 1354 | 1010 | шт. | шт. | 1 | 1 | 0 | 0 | 0 | 0 | 0 | 0 | 0 | *1)*1 | 1 | 3 | -1 |  | 0 | 0 | 0 | 0 | 0 | 0 | 0 | 0
200 | 86550298 | 86550289 | 85665773 | 1081 | 1 | 1081 | 1 | 9999990008 |  | Трудозатраты рабочих | 1191 | 1013 | чел.-ч. | чел.-ч. | 1 | 1.47 | 0 | 0 | 0 | 0 | 0 | 1 | 1 | *1,15)*1,2 | 2.0286 | 2 | 86550290 | 231 | 0 | 0 | 0 | 0 | 0 | 0 | 0 | 0
200 | 86550299 | 86550289 | 85731378 | 1 | 1 | 1081 | 2 | 2.1-13-14 | ТСН-2001.2. Доп. 68. п.1-13-14 (136001) | Аппараты сварочные постоянного тока (выпрямители) для ручной дуговой сварки, сварочный ток до 500 А | 1368 | 1011 | маш.-ч | маш.-ч | 1 | 0.35 | 0 | 7.11 | 0 | 0 | 0 | 1 | 0 | *1,25)*1,2 | 0.525 | 2 | 86550291 | 232 | 0 | 0 | 0 | 0 | 0 | 0 | 0 | 0
200 | 86550300 | 86550289 | 85731677 | 1 | 1 | 1081 | 2 | 2.1-18-7 | ТСН-2001.2. Доп. 68. п.1-18-7 (183001) | Автомобили грузовые бортовые, грузоподъемность до 5 т | 1368 | 1011 | маш.-ч | маш.-ч | 1 | 0.02 | 0 | 83.1 | 12.62 | 0 | 0 | 1 | 0 | *1,25)*1,2 | 0.03 | 2 | 86550292 | 233 | 0 | 0 | 0 | 0 | 0 | 0 | 0 | 0
200 | 86550301 | 86550289 | 85701847 | 1 | 1 | 1081 | 3 | 1.1-1-1668 | ТСН-2001.1 Доп. 79, Р. 1, о. 1, поз. 1668 | Электроды, типа Э-42А, диаметр от 2 до 2,5 мм | 1348 | 1009 | т | т | 1000 | 0.00014 | 9879.51 | 0 | 0 | 0 | 0 | 1 | 0 | *1)*1 | 0.00014 | 2 | 86550293 | 234 | 0 | 0 | 0 | 0 | 0 | 0 | 0 | 0
200 | 86550302 | 86550289 | 85700656 | 1 | 1 | 1081 | 3 | 1.1-1-57 | ТСН-2001.1 Доп. 79, Р. 1, о. 1, поз. 57 | Болты строительные с гайками и шайбами, черные, М10х100 мм | 1348 | 1009 | т | т | 1000 | 0.0011 | 17868.28 | 0 | 0 | 0 | 0 | 1 | 0 | *1)*1 | 0.0011 | 2 | 86550294 | 235 | 0 | 0 | 0 | 0 | 0 | 0 | 0 | 0
200 | 86550303 | 86550289 | 85721435 | 1 | 1 | 1081 | 3 | 1.18-7-1 | ТСН-2001.1 Доп. 79, Р. 18, о. 7, поз. 1 | Прокладка паронитовая, уплотнительная, толщина от 0,5 до 2,5 мм | 1346 | 1009 | кг | кг | 1 | 0.04 | 19.28 | 0 | 0 | 0 | 0 | 1 | 0 | *1)*1 | 0.04 | 2 | 86550295 | 238 | 0 | 0 | 0 | 0 | 0 | 0 | 0 | 0
200 | 86550304 | 86550289 | 85661457 | 1081 | 1 | 1081 | 3 | 1468010000 |  | Фланцы стальные плоские приварные | 1354 | 1010 | шт. | шт. | 1 | 2 | 0 | 0 | 0 | 0 | 0 | 0 | 0 | *1)*1 | 2 | 3 | -1 |  | 0 | 0 | 0 | 0 | 0 | 0 | 0 | 0
200 | 86550305 | 86550289 | 85681228 | 1081 | 1 | 1081 | 3 | 3700000000 |  | Арматура трубопроводная | 1354 | 1010 | шт. | шт. | 1 | 1 | 0 | 0 | 0 | 0 | 0 | 0 | 0 | *1)*1 | 1 | 3 | -1 |  | 0 | 0 | 0 | 0 | 0 | 0 | 0 | 0
240 | 86550317 | 86550308 | 85665773 | 1081 | 1 | 1081 | 1 | 9999990008 |  | Трудозатраты рабочих | 1191 | 1013 | чел.-ч. | чел.-ч. | 1 | 174.85 | 0 | 0 | 0 | 0 | 0 | 1 | 1 | *1,15)*1,2 | 241.293 | 2 | 86550309 | 239 | 0 | 0 | 0 | 0 | 0 | 0 | 0 | 0
240 | 86550318 | 86550308 | 85731680 | 1 | 1 | 1081 | 2 | 2.1-18-10 | ТСН-2001.2. Доп. 68. п.1-18-10 (183004) | Автомобили грузовые бортовые, грузоподъемность до 10 т | 1368 | 1011 | маш.-ч | маш.-ч | 1 | 0.11 | 0 | 123.34 | 12.62 | 0 | 0 | 1 | 0 | *1,25)*1,2 | 0.165 | 2 | 86550310 | 240 | 0 | 0 | 0 | 0 | 0 | 0 | 0 | 0
240 | 86550320 | 86550308 | 85731798 | 1 | 1 | 1081 | 2 | 2.1-30-102 | ТСН-2001.2. Доп. 68. п.1-30-102 (303704) | Дрели, мощность до 800 Вт | 1368 | 1011 | маш.-ч | маш.-ч | 1 | 1.8 | 0 | 0.8 | 0 | 0 | 0 | 1 | 0 | *1,25)*1,2 | 2.7 | 2 | 86550312 | 241 | 0 | 0 | 0 | 0 | 0 | 0 | 0 | 0
240 | 86550321 | 86550308 | 85731746 | 1 | 1 | 1081 | 2 | 2.1-30-28 | ТСН-2001.2. Доп. 68. п.1-30-28 (306204) | Пилы маятниковые электрические | 1368 | 1011 | маш.-ч | маш.-ч | 1 | 1.85 | 0 | 1.08 | 0 | 0 | 0 | 1 | 0 | *1,25)*1,2 | 2.775 | 2 | 86550313 | 242 | 0 | 0 | 0 | 0 | 0 | 0 | 0 | 0
240 | 86550319 | 86550308 | 85730911 | 1 | 1 | 1081 | 2 | 2.1-3-38 | ТСН-2001.2. Доп. 68. п.1-3-38 (032009) | Краны на автомобильном ходу, грузоподъемность до 16 т | 1368 | 1011 | маш.-ч | маш.-ч | 1 | 0.11 | 0 | 179.17 | 16.93 | 0 | 0 | 1 | 0 | *1,25)*1,2 | 0.165 | 2 | 86550311 | 243 | 0 | 0 | 0 | 0 | 0 | 0 | 0 | 0
240 | 86550322 | 86550308 | 85700702 | 1 | 1 | 1081 | 3 | 1.1-1-115 | ТСН-2001.1. Доп. 1-42. Р. 1, о. 1, поз. 115 | Ветошь | 1346 | 1009 | кг | кг | 1 | 0.44 | 1.61 | 0 | 0 | 0 | 0 | 1 | 0 | *1)*1 | 0.44 | 2 | 86550314 | 244 | 0 | 0 | 0 | 0 | 0 | 0 | 0 | 0
240 | 86550323 | 86550308 | 85700705 | 1 | 1 | 1081 | 3 | 1.1-1-118 | ТСН-2001.1. Доп. 1-42. Р. 1, о. 1, поз. 118 | Вода | 1339 | 1007 | м3 | м3 | 1 | 1.57 | 7.07 | 0 | 0 | 0 | 0 | 1 | 0 | *1)*1 | 1.57 | 2 | 86550315 | 245 | 0 | 0 | 0 | 0 | 0 | 0 | 0 | 0
240 | 86550324 | 86550308 | 85661253 | 1081 | 1 | 1081 | 3 | 1461070000 |  | Комплекты деталей трубопроводов из чугуна | 1301 | 1003 | м | м | 1 | 100 | 0 | 0 | 0 | 0 | 0 | 0 | 0 | *1)*1 | 100 | 3 | -1 |  | 0 | 0 | 0 | 0 | 0 | 0 | 0 | 0
241 | 86550317 | 86550308 | 85665773 | 1081 | 1 | 1081 | 1 | 9999990008 |  | Трудозатраты рабочих | 1191 | 1013 | чел.-ч. | чел.-ч. | 1 | 174.85 | 0 | 0 | 0 | 0 | 0 | 1 | 1 | *1,15)*1,2 | 241.293 | 2 | 86550309 | 247 | 0 | 0 | 0 | 0 | 0 | 0 | 0 | 0
241 | 86550318 | 86550308 | 85731680 | 1 | 1 | 1081 | 2 | 2.1-18-10 | ТСН-2001.2. Доп. 68. п.1-18-10 (183004) | Автомобили грузовые бортовые, грузоподъемность до 10 т | 1368 | 1011 | маш.-ч | маш.-ч | 1 | 0.11 | 0 | 123.34 | 12.62 | 0 | 0 | 1 | 0 | *1,25)*1,2 | 0.165 | 2 | 86550310 | 248 | 0 | 0 | 0 | 0 | 0 | 0 | 0 | 0
241 | 86550320 | 86550308 | 85731798 | 1 | 1 | 1081 | 2 | 2.1-30-102 | ТСН-2001.2. Доп. 68. п.1-30-102 (303704) | Дрели, мощность до 800 Вт | 1368 | 1011 | маш.-ч | маш.-ч | 1 | 1.8 | 0 | 0.8 | 0 | 0 | 0 | 1 | 0 | *1,25)*1,2 | 2.7 | 2 | 86550312 | 249 | 0 | 0 | 0 | 0 | 0 | 0 | 0 | 0
241 | 86550321 | 86550308 | 85731746 | 1 | 1 | 1081 | 2 | 2.1-30-28 | ТСН-2001.2. Доп. 68. п.1-30-28 (306204) | Пилы маятниковые электрические | 1368 | 1011 | маш.-ч | маш.-ч | 1 | 1.85 | 0 | 1.08 | 0 | 0 | 0 | 1 | 0 | *1,25)*1,2 | 2.775 | 2 | 86550313 | 250 | 0 | 0 | 0 | 0 | 0 | 0 | 0 | 0
241 | 86550319 | 86550308 | 85730911 | 1 | 1 | 1081 | 2 | 2.1-3-38 | ТСН-2001.2. Доп. 68. п.1-3-38 (032009) | Краны на автомобильном ходу, грузоподъемность до 16 т | 1368 | 1011 | маш.-ч | маш.-ч | 1 | 0.11 | 0 | 179.17 | 16.93 | 0 | 0 | 1 | 0 | *1,25)*1,2 | 0.165 | 2 | 86550311 | 251 | 0 | 0 | 0 | 0 | 0 | 0 | 0 | 0
241 | 86550322 | 86550308 | 85700702 | 1 | 1 | 1081 | 3 | 1.1-1-115 | ТСН-2001.1. Доп. 1-42. Р. 1, о. 1, поз. 115 | Ветошь | 1346 | 1009 | кг | кг | 1 | 0.44 | 1.61 | 0 | 0 | 0 | 0 | 1 | 0 | *1)*1 | 0.44 | 2 | 86550314 | 252 | 0 | 0 | 0 | 0 | 0 | 0 | 0 | 0
241 | 86550323 | 86550308 | 85700705 | 1 | 1 | 1081 | 3 | 1.1-1-118 | ТСН-2001.1. Доп. 1-42. Р. 1, о. 1, поз. 118 | Вода | 1339 | 1007 | м3 | м3 | 1 | 1.57 | 7.07 | 0 | 0 | 0 | 0 | 1 | 0 | *1)*1 | 1.57 | 2 | 86550315 | 253 | 0 | 0 | 0 | 0 | 0 | 0 | 0 | 0
241 | 86550324 | 86550308 | 85661253 | 1081 | 1 | 1081 | 3 | 1461070000 |  | Комплекты деталей трубопроводов из чугуна | 1301 | 1003 | м | м | 1 | 100 | 0 | 0 | 0 | 0 | 0 | 0 | 0 | *1)*1 | 100 | 3 | -1 |  | 0 | 0 | 0 | 0 | 0 | 0 | 0 | 0
244 | 86550335 | 86550326 | 85665773 | 1081 | 1 | 1081 | 1 | 9999990008 |  | Трудозатраты рабочих | 1191 | 1013 | чел.-ч. | чел.-ч. | 1 | 142.31 | 0 | 0 | 0 | 0 | 0 | 1 | 1 | *1,15)*1,2 | 196.3878 | 2 | 86550327 | 255 | 0 | 0 | 0 | 0 | 0 | 0 | 0 | 0
244 | 86550336 | 86550326 | 85731680 | 1 | 1 | 1081 | 2 | 2.1-18-10 | ТСН-2001.2. Доп. 68. п.1-18-10 (183004) | Автомобили грузовые бортовые, грузоподъемность до 10 т | 1368 | 1011 | маш.-ч | маш.-ч | 1 | 0.06 | 0 | 123.34 | 12.62 | 0 | 0 | 1 | 0 | *1,25)*1,2 | 0.09 | 2 | 86550328 | 256 | 0 | 0 | 0 | 0 | 0 | 0 | 0 | 0
244 | 86550338 | 86550326 | 85731798 | 1 | 1 | 1081 | 2 | 2.1-30-102 | ТСН-2001.2. Доп. 68. п.1-30-102 (303704) | Дрели, мощность до 800 Вт | 1368 | 1011 | маш.-ч | маш.-ч | 1 | 1.8 | 0 | 0.8 | 0 | 0 | 0 | 1 | 0 | *1,25)*1,2 | 2.7 | 2 | 86550330 | 257 | 0 | 0 | 0 | 0 | 0 | 0 | 0 | 0
244 | 86550339 | 86550326 | 85731746 | 1 | 1 | 1081 | 2 | 2.1-30-28 | ТСН-2001.2. Доп. 68. п.1-30-28 (306204) | Пилы маятниковые электрические | 1368 | 1011 | маш.-ч | маш.-ч | 1 | 1.85 | 0 | 1.08 | 0 | 0 | 0 | 1 | 0 | *1,25)*1,2 | 2.775 | 2 | 86550331 | 258 | 0 | 0 | 0 | 0 | 0 | 0 | 0 | 0
244 | 86550337 | 86550326 | 85730911 | 1 | 1 | 1081 | 2 | 2.1-3-38 | ТСН-2001.2. Доп. 68. п.1-3-38 (032009) | Краны на автомобильном ходу, грузоподъемность до 16 т | 1368 | 1011 | маш.-ч | маш.-ч | 1 | 0.06 | 0 | 179.17 | 16.93 | 0 | 0 | 1 | 0 | *1,25)*1,2 | 0.09 | 2 | 86550329 | 259 | 0 | 0 | 0 | 0 | 0 | 0 | 0 | 0
244 | 86550340 | 86550326 | 85700702 | 1 | 1 | 1081 | 3 | 1.1-1-115 | ТСН-2001.1. Доп. 1-42. Р. 1, о. 1, поз. 115 | Ветошь | 1346 | 1009 | кг | кг | 1 | 0.34 | 1.61 | 0 | 0 | 0 | 0 | 1 | 0 | *1)*1 | 0.34 | 2 | 86550332 | 260 | 0 | 0 | 0 | 0 | 0 | 0 | 0 | 0
244 | 86550341 | 86550326 | 85700705 | 1 | 1 | 1081 | 3 | 1.1-1-118 | ТСН-2001.1. Доп. 1-42. Р. 1, о. 1, поз. 118 | Вода | 1339 | 1007 | м3 | м3 | 1 | 0.39 | 7.07 | 0 | 0 | 0 | 0 | 1 | 0 | *1)*1 | 0.39 | 2 | 86550333 | 261 | 0 | 0 | 0 | 0 | 0 | 0 | 0 | 0
244 | 86550342 | 86550326 | 85661253 | 1081 | 1 | 1081 | 3 | 1461070000 |  | Комплекты деталей трубопроводов из чугуна | 1301 | 1003 | м | м | 1 | 100 | 0 | 0 | 0 | 0 | 0 | 0 | 0 | *1)*1 | 100 | 3 | -1 |  | 0 | 0 | 0 | 0 | 0 | 0 | 0 | 0
245 | 86550335 | 86550326 | 85665773 | 1081 | 1 | 1081 | 1 | 9999990008 |  | Трудозатраты рабочих | 1191 | 1013 | чел.-ч. | чел.-ч. | 1 | 142.31 | 0 | 0 | 0 | 0 | 0 | 1 | 1 | *1,15)*1,2 | 196.3878 | 2 | 86550327 | 263 | 0 | 0 | 0 | 0 | 0 | 0 | 0 | 0
245 | 86550336 | 86550326 | 85731680 | 1 | 1 | 1081 | 2 | 2.1-18-10 | ТСН-2001.2. Доп. 68. п.1-18-10 (183004) | Автомобили грузовые бортовые, грузоподъемность до 10 т | 1368 | 1011 | маш.-ч | маш.-ч | 1 | 0.06 | 0 | 123.34 | 12.62 | 0 | 0 | 1 | 0 | *1,25)*1,2 | 0.09 | 2 | 86550328 | 264 | 0 | 0 | 0 | 0 | 0 | 0 | 0 | 0
245 | 86550338 | 86550326 | 85731798 | 1 | 1 | 1081 | 2 | 2.1-30-102 | ТСН-2001.2. Доп. 68. п.1-30-102 (303704) | Дрели, мощность до 800 Вт | 1368 | 1011 | маш.-ч | маш.-ч | 1 | 1.8 | 0 | 0.8 | 0 | 0 | 0 | 1 | 0 | *1,25)*1,2 | 2.7 | 2 | 86550330 | 265 | 0 | 0 | 0 | 0 | 0 | 0 | 0 | 0
245 | 86550339 | 86550326 | 85731746 | 1 | 1 | 1081 | 2 | 2.1-30-28 | ТСН-2001.2. Доп. 68. п.1-30-28 (306204) | Пилы маятниковые электрические | 1368 | 1011 | маш.-ч | маш.-ч | 1 | 1.85 | 0 | 1.08 | 0 | 0 | 0 | 1 | 0 | *1,25)*1,2 | 2.775 | 2 | 86550331 | 266 | 0 | 0 | 0 | 0 | 0 | 0 | 0 | 0
245 | 86550337 | 86550326 | 85730911 | 1 | 1 | 1081 | 2 | 2.1-3-38 | ТСН-2001.2. Доп. 68. п.1-3-38 (032009) | Краны на автомобильном ходу, грузоподъемность до 16 т | 1368 | 1011 | маш.-ч | маш.-ч | 1 | 0.06 | 0 | 179.17 | 16.93 | 0 | 0 | 1 | 0 | *1,25)*1,2 | 0.09 | 2 | 86550329 | 267 | 0 | 0 | 0 | 0 | 0 | 0 | 0 | 0
245 | 86550340 | 86550326 | 85700702 | 1 | 1 | 1081 | 3 | 1.1-1-115 | ТСН-2001.1. Доп. 1-42. Р. 1, о. 1, поз. 115 | Ветошь | 1346 | 1009 | кг | кг | 1 | 0.34 | 1.61 | 0 | 0 | 0 | 0 | 1 | 0 | *1)*1 | 0.34 | 2 | 86550332 | 268 | 0 | 0 | 0 | 0 | 0 | 0 | 0 | 0
245 | 86550341 | 86550326 | 85700705 | 1 | 1 | 1081 | 3 | 1.1-1-118 | ТСН-2001.1. Доп. 1-42. Р. 1, о. 1, поз. 118 | Вода | 1339 | 1007 | м3 | м3 | 1 | 0.39 | 7.07 | 0 | 0 | 0 | 0 | 1 | 0 | *1)*1 | 0.39 | 2 | 86550333 | 269 | 0 | 0 | 0 | 0 | 0 | 0 | 0 | 0
245 | 86550342 | 86550326 | 85661253 | 1081 | 1 | 1081 | 3 | 1461070000 |  | Комплекты деталей трубопроводов из чугуна | 1301 | 1003 | м | м | 1 | 100 | 0 | 0 | 0 | 0 | 0 | 0 | 0 | *1)*1 | 100 | 3 | -1 |  | 0 | 0 | 0 | 0 | 0 | 0 | 0 | 0
248 | 86550347 | 86550344 | 85665773 | 1081 | 1 | 1081 | 1 | 9999990008 |  | Трудозатраты рабочих | 1191 | 1013 | чел.-ч. | чел.-ч. | 1 | 14.63 | 0 | 0 | 0 | 0 | 0 | 1 | 1 | *1,15)*1,2 | 20.1894 | 2 | 86550345 | 271 | 0 | 0 | 0 | 0 | 0 | 0 | 0 | 0
248 | 86550348 | 86550344 | 85684397 | 1081 | 1 | 1081 | 3 | 4926231000 |  | Муфты противопожарные | 1354 | 1010 | шт. | шт. | 1 | 100 | 0 | 0 | 0 | 0 | 0 | 0 | 0 | *1)*1 | 100 | 3 | -1 |  | 0 | 0 | 0 | 0 | 0 | 0 | 0 | 0
249 | 86550347 | 86550344 | 85665773 | 1081 | 1 | 1081 | 1 | 9999990008 |  | Трудозатраты рабочих | 1191 | 1013 | чел.-ч. | чел.-ч. | 1 | 14.63 | 0 | 0 | 0 | 0 | 0 | 1 | 1 | *1,15)*1,2 | 20.1894 | 2 | 86550345 | 273 | 0 | 0 | 0 | 0 | 0 | 0 | 0 | 0
249 | 86550348 | 86550344 | 85684397 | 1081 | 1 | 1081 | 3 | 4926231000 |  | Муфты противопожарные | 1354 | 1010 | шт. | шт. | 1 | 100 | 0 | 0 | 0 | 0 | 0 | 0 | 0 | *1)*1 | 100 | 3 | -1 |  | 0 | 0 | 0 | 0 | 0 | 0 | 0 | 0
287 | 86550359 | 86550350 | 85665773 | 1081 | 1 | 1081 | 1 | 9999990008 |  | Трудозатраты рабочих | 1191 | 1013 | чел.-ч. | чел.-ч. | 1 | 142.31 | 0 | 0 | 0 | 0 | 0 | 1 | 1 | *1,15)*1,2 | 196.3878 | 2 | 86550351 | 275 | 0 | 0 | 0 | 0 | 0 | 0 | 0 | 0
287 | 86550360 | 86550350 | 85731680 | 1 | 1 | 1081 | 2 | 2.1-18-10 | ТСН-2001.2. Доп. 68. п.1-18-10 (183004) | Автомобили грузовые бортовые, грузоподъемность до 10 т | 1368 | 1011 | маш.-ч | маш.-ч | 1 | 0.06 | 0 | 123.34 | 12.62 | 0 | 0 | 1 | 0 | *1,25)*1,2 | 0.09 | 2 | 86550352 | 276 | 0 | 0 | 0 | 0 | 0 | 0 | 0 | 0
287 | 86550362 | 86550350 | 85731798 | 1 | 1 | 1081 | 2 | 2.1-30-102 | ТСН-2001.2. Доп. 68. п.1-30-102 (303704) | Дрели, мощность до 800 Вт | 1368 | 1011 | маш.-ч | маш.-ч | 1 | 1.8 | 0 | 0.8 | 0 | 0 | 0 | 1 | 0 | *1,25)*1,2 | 2.7 | 2 | 86550354 | 277 | 0 | 0 | 0 | 0 | 0 | 0 | 0 | 0
287 | 86550363 | 86550350 | 85731746 | 1 | 1 | 1081 | 2 | 2.1-30-28 | ТСН-2001.2. Доп. 68. п.1-30-28 (306204) | Пилы маятниковые электрические | 1368 | 1011 | маш.-ч | маш.-ч | 1 | 1.85 | 0 | 1.08 | 0 | 0 | 0 | 1 | 0 | *1,25)*1,2 | 2.775 | 2 | 86550355 | 278 | 0 | 0 | 0 | 0 | 0 | 0 | 0 | 0
287 | 86550361 | 86550350 | 85730911 | 1 | 1 | 1081 | 2 | 2.1-3-38 | ТСН-2001.2. Доп. 68. п.1-3-38 (032009) | Краны на автомобильном ходу, грузоподъемность до 16 т | 1368 | 1011 | маш.-ч | маш.-ч | 1 | 0.06 | 0 | 179.17 | 16.93 | 0 | 0 | 1 | 0 | *1,25)*1,2 | 0.09 | 2 | 86550353 | 279 | 0 | 0 | 0 | 0 | 0 | 0 | 0 | 0
287 | 86550364 | 86550350 | 85700702 | 1 | 1 | 1081 | 3 | 1.1-1-115 | ТСН-2001.1. Доп. 1-42. Р. 1, о. 1, поз. 115 | Ветошь | 1346 | 1009 | кг | кг | 1 | 0.34 | 1.61 | 0 | 0 | 0 | 0 | 1 | 0 | *1)*1 | 0.34 | 2 | 86550356 | 280 | 0 | 0 | 0 | 0 | 0 | 0 | 0 | 0
287 | 86550365 | 86550350 | 85700705 | 1 | 1 | 1081 | 3 | 1.1-1-118 | ТСН-2001.1. Доп. 1-42. Р. 1, о. 1, поз. 118 | Вода | 1339 | 1007 | м3 | м3 | 1 | 0.39 | 7.07 | 0 | 0 | 0 | 0 | 1 | 0 | *1)*1 | 0.39 | 2 | 86550357 | 281 | 0 | 0 | 0 | 0 | 0 | 0 | 0 | 0
287 | 86550366 | 86550350 | 85661253 | 1081 | 1 | 1081 | 3 | 1461070000 |  | Комплекты деталей трубопроводов из чугуна | 1301 | 1003 | м | м | 1 | 100 | 0 | 0 | 0 | 0 | 0 | 0 | 0 | *1)*1 | 100 | 3 | -1 |  | 0 | 0 | 0 | 0 | 0 | 0 | 0 | 0
288 | 86550359 | 86550350 | 85665773 | 1081 | 1 | 1081 | 1 | 9999990008 |  | Трудозатраты рабочих | 1191 | 1013 | чел.-ч. | чел.-ч. | 1 | 142.31 | 0 | 0 | 0 | 0 | 0 | 1 | 1 | *1,15)*1,2 | 196.3878 | 2 | 86550351 | 283 | 0 | 0 | 0 | 0 | 0 | 0 | 0 | 0
288 | 86550360 | 86550350 | 85731680 | 1 | 1 | 1081 | 2 | 2.1-18-10 | ТСН-2001.2. Доп. 68. п.1-18-10 (183004) | Автомобили грузовые бортовые, грузоподъемность до 10 т | 1368 | 1011 | маш.-ч | маш.-ч | 1 | 0.06 | 0 | 123.34 | 12.62 | 0 | 0 | 1 | 0 | *1,25)*1,2 | 0.09 | 2 | 86550352 | 284 | 0 | 0 | 0 | 0 | 0 | 0 | 0 | 0
288 | 86550362 | 86550350 | 85731798 | 1 | 1 | 1081 | 2 | 2.1-30-102 | ТСН-2001.2. Доп. 68. п.1-30-102 (303704) | Дрели, мощность до 800 Вт | 1368 | 1011 | маш.-ч | маш.-ч | 1 | 1.8 | 0 | 0.8 | 0 | 0 | 0 | 1 | 0 | *1,25)*1,2 | 2.7 | 2 | 86550354 | 285 | 0 | 0 | 0 | 0 | 0 | 0 | 0 | 0
288 | 86550363 | 86550350 | 85731746 | 1 | 1 | 1081 | 2 | 2.1-30-28 | ТСН-2001.2. Доп. 68. п.1-30-28 (306204) | Пилы маятниковые электрические | 1368 | 1011 | маш.-ч | маш.-ч | 1 | 1.85 | 0 | 1.08 | 0 | 0 | 0 | 1 | 0 | *1,25)*1,2 | 2.775 | 2 | 86550355 | 286 | 0 | 0 | 0 | 0 | 0 | 0 | 0 | 0
288 | 86550361 | 86550350 | 85730911 | 1 | 1 | 1081 | 2 | 2.1-3-38 | ТСН-2001.2. Доп. 68. п.1-3-38 (032009) | Краны на автомобильном ходу, грузоподъемность до 16 т | 1368 | 1011 | маш.-ч | маш.-ч | 1 | 0.06 | 0 | 179.17 | 16.93 | 0 | 0 | 1 | 0 | *1,25)*1,2 | 0.09 | 2 | 86550353 | 287 | 0 | 0 | 0 | 0 | 0 | 0 | 0 | 0
288 | 86550364 | 86550350 | 85700702 | 1 | 1 | 1081 | 3 | 1.1-1-115 | ТСН-2001.1. Доп. 1-42. Р. 1, о. 1, поз. 115 | Ветошь | 1346 | 1009 | кг | кг | 1 | 0.34 | 1.61 | 0 | 0 | 0 | 0 | 1 | 0 | *1)*1 | 0.34 | 2 | 86550356 | 288 | 0 | 0 | 0 | 0 | 0 | 0 | 0 | 0
288 | 86550365 | 86550350 | 85700705 | 1 | 1 | 1081 | 3 | 1.1-1-118 | ТСН-2001.1. Доп. 1-42. Р. 1, о. 1, поз. 118 | Вода | 1339 | 1007 | м3 | м3 | 1 | 0.39 | 7.07 | 0 | 0 | 0 | 0 | 1 | 0 | *1)*1 | 0.39 | 2 | 86550357 | 289 | 0 | 0 | 0 | 0 | 0 | 0 | 0 | 0
288 | 86550366 | 86550350 | 85661253 | 1081 | 1 | 1081 | 3 | 1461070000 |  | Комплекты деталей трубопроводов из чугуна | 1301 | 1003 | м | м | 1 | 100 | 0 | 0 | 0 | 0 | 0 | 0 | 0 | *1)*1 | 100 | 3 | -1 |  | 0 | 0 | 0 | 0 | 0 | 0 | 0 | 0
291 | 86550386 | 86550368 | 85665773 | 1081 | 1 | 1081 | 1 | 9999990008 |  | Трудозатраты рабочих | 1191 | 1013 | чел.-ч. | чел.-ч. | 1 | 56 | 0 | 0 | 0 | 0 | 0 | 1 | 1 | *1,15)*1,2 | 77.28 | 2 | 86550369 | 291 | 0 | 0 | 0 | 0 | 0 | 0 | 0 | 0
291 | 86550387 | 86550368 | 85731677 | 1 | 1 | 1081 | 2 | 2.1-18-7 | ТСН-2001.2. Доп. 68. п.1-18-7 (183001) | Автомобили грузовые бортовые, грузоподъемность до 5 т | 1368 | 1011 | маш.-ч | маш.-ч | 1 | 0.2 | 0 | 83.1 | 12.62 | 0 | 0 | 1 | 0 | *1,25)*1,2 | 0.3 | 2 | 86550370 | 292 | 0 | 0 | 0 | 0 | 0 | 0 | 0 | 0
291 | 86550388 | 86550368 | 85730911 | 1 | 1 | 1081 | 2 | 2.1-3-38 | ТСН-2001.2. Доп. 68. п.1-3-38 (032009) | Краны на автомобильном ходу, грузоподъемность до 16 т | 1368 | 1011 | маш.-ч | маш.-ч | 1 | 0.02 | 0 | 179.17 | 16.93 | 0 | 0 | 1 | 0 | *1,25)*1,2 | 0.03 | 2 | 86550371 | 293 | 0 | 0 | 0 | 0 | 0 | 0 | 0 | 0
291 | 86550389 | 86550368 | 85700705 | 1 | 1 | 1081 | 3 | 1.1-1-118 | ТСН-2001.1. Доп. 1-42. Р. 1, о. 1, поз. 118 | Вода | 1339 | 1007 | м3 | м3 | 1 | 6.4 | 7.07 | 0 | 0 | 0 | 0 | 1 | 0 | *1)*1 | 6.4 | 2 | 86550372 | 294 | 0 | 0 | 0 | 0 | 0 | 0 | 0 | 0
291 | 86550390 | 86550368 | 85707550 | 1 | 1 | 1081 | 3 | 1.1-1-8114 | ТСН-2001.1 Доп. 79, Р. 1, о. 1, поз. 8114 | Болты стальные с шестигранной головкой с гайками и шайбами, М16, длина от 25 до 200 мм | 1346 | 1009 | кг | кг | 1 | 2.66 | 19.39 | 0 | 0 | 0 | 0 | 1 | 0 | *1)*1 | 2.66 | 2 | 86550373 | 295 | 0 | 0 | 0 | 0 | 0 | 0 | 0 | 0
291 | 86550391 | 86550368 | 85714035 | 1 | 1 | 1081 | 3 | 1.12-5-64 | ТСН-2001.1 Доп. 67, Р. 12, о. 5, поз. 64 | Кольцо резиновое, уплотнительное, для труб канализации из ПВХ | 1346 | 1009 | кг | кг | 1 | 4 | 33.72 | 0 | 0 | 0 | 0 | 1 | 0 | *1)*1 | 4 | 2 | 86550374 | 303 | 0 | 0 | 0 | 0 | 0 | 0 | 0 | 0
291 | 86550392 | 86550368 | 85661955 | 1081 | 1 | 1081 | 3 | 1468070000 |  | Средства для крепления труб | 1346 | 1009 | кг | кг | 1 | 0 | 0 | 0 | 0 | 0 | 0 | 0 | 0 | *1)*1 | 0 | 3 | -1 |  | 0 | 0 | 0 | 0 | 0 | 0 | 0 | 0
291 | 86550393 | 86550368 | 85669972 | 1081 | 1 | 1081 | 3 | 2249312000 |  | Трубные заготовки ПВХ | 1301 | 1003 | м | м | 1 | 99.8 | 0 | 0 | 0 | 0 | 0 | 0 | 0 | *1)*1 | 99.8 | 3 | -1 |  | 0 | 0 | 0 | 0 | 0 | 0 | 0 | 0
291 | 86550394 | 86550368 | 85681228 | 1081 | 1 | 1081 | 3 | 3700000000 |  | Арматура трубопроводная | 1354 | 1010 | шт. | шт. | 1 | 0 | 0 | 0 | 0 | 0 | 0 | 0 | 0 | *1)*1 | 0 | 3 | -1 |  | 0 | 0 | 0 | 0 | 0 | 0 | 0 | 0
292 | 86550386 | 86550368 | 85665773 | 1081 | 1 | 1081 | 1 | 9999990008 |  | Трудозатраты рабочих | 1191 | 1013 | чел.-ч. | чел.-ч. | 1 | 56 | 0 | 0 | 0 | 0 | 0 | 1 | 1 | *1,15)*1,2 | 77.28 | 2 | 86550369 | 308 | 0 | 0 | 0 | 0 | 0 | 0 | 0 | 0
292 | 86550387 | 86550368 | 85731677 | 1 | 1 | 1081 | 2 | 2.1-18-7 | ТСН-2001.2. Доп. 68. п.1-18-7 (183001) | Автомобили грузовые бортовые, грузоподъемность до 5 т | 1368 | 1011 | маш.-ч | маш.-ч | 1 | 0.2 | 0 | 83.1 | 12.62 | 0 | 0 | 1 | 0 | *1,25)*1,2 | 0.3 | 2 | 86550370 | 309 | 0 | 0 | 0 | 0 | 0 | 0 | 0 | 0
292 | 86550388 | 86550368 | 85730911 | 1 | 1 | 1081 | 2 | 2.1-3-38 | ТСН-2001.2. Доп. 68. п.1-3-38 (032009) | Краны на автомобильном ходу, грузоподъемность до 16 т | 1368 | 1011 | маш.-ч | маш.-ч | 1 | 0.02 | 0 | 179.17 | 16.93 | 0 | 0 | 1 | 0 | *1,25)*1,2 | 0.03 | 2 | 86550371 | 310 | 0 | 0 | 0 | 0 | 0 | 0 | 0 | 0
292 | 86550389 | 86550368 | 85700705 | 1 | 1 | 1081 | 3 | 1.1-1-118 | ТСН-2001.1. Доп. 1-42. Р. 1, о. 1, поз. 118 | Вода | 1339 | 1007 | м3 | м3 | 1 | 6.4 | 7.07 | 0 | 0 | 0 | 0 | 1 | 0 | *1)*1 | 6.4 | 2 | 86550372 | 311 | 0 | 0 | 0 | 0 | 0 | 0 | 0 | 0
292 | 86550390 | 86550368 | 85707550 | 1 | 1 | 1081 | 3 | 1.1-1-8114 | ТСН-2001.1 Доп. 79, Р. 1, о. 1, поз. 8114 | Болты стальные с шестигранной головкой с гайками и шайбами, М16, длина от 25 до 200 мм | 1346 | 1009 | кг | кг | 1 | 2.66 | 19.39 | 0 | 0 | 0 | 0 | 1 | 0 | *1)*1 | 2.66 | 2 | 86550373 | 312 | 0 | 0 | 0 | 0 | 0 | 0 | 0 | 0
292 | 86550391 | 86550368 | 85714035 | 1 | 1 | 1081 | 3 | 1.12-5-64 | ТСН-2001.1 Доп. 67, Р. 12, о. 5, поз. 64 | Кольцо резиновое, уплотнительное, для труб канализации из ПВХ | 1346 | 1009 | кг | кг | 1 | 4 | 33.72 | 0 | 0 | 0 | 0 | 1 | 0 | *1)*1 | 4 | 2 | 86550374 | 320 | 0 | 0 | 0 | 0 | 0 | 0 | 0 | 0
292 | 86550392 | 86550368 | 85661955 | 1081 | 1 | 1081 | 3 | 1468070000 |  | Средства для крепления труб | 1346 | 1009 | кг | кг | 1 | 0 | 0 | 0 | 0 | 0 | 0 | 0 | 0 | *1)*1 | 0 | 3 | -1 |  | 0 | 0 | 0 | 0 | 0 | 0 | 0 | 0
292 | 86550393 | 86550368 | 85669972 | 1081 | 1 | 1081 | 3 | 2249312000 |  | Трубные заготовки ПВХ | 1301 | 1003 | м | м | 1 | 99.8 | 0 | 0 | 0 | 0 | 0 | 0 | 0 | *1)*1 | 99.8 | 3 | -1 |  | 0 | 0 | 0 | 0 | 0 | 0 | 0 | 0
292 | 86550394 | 86550368 | 85681228 | 1081 | 1 | 1081 | 3 | 3700000000 |  | Арматура трубопроводная | 1354 | 1010 | шт. | шт. | 1 | 0 | 0 | 0 | 0 | 0 | 0 | 0 | 0 | *1)*1 | 0 | 3 | -1 |  | 0 | 0 | 0 | 0 | 0 | 0 | 0 | 0
315 | 86550421 | 86550406 | 85665773 | 1081 | 1 | 1081 | 1 | 9999990008 |  | Трудозатраты рабочих | 1191 | 1013 | чел.-ч. | чел.-ч. | 1 | 58.4 | 0 | 0 | 0 | 0 | 0 | 1 | 1 | *1,15)*1,2 | 80.592 | 2 | 86550407 | 325 | 0 | 0 | 0 | 0 | 0 | 0 | 0 | 0
315 | 86550422 | 86550406 | 85731677 | 1 | 1 | 1081 | 2 | 2.1-18-7 | ТСН-2001.2. Доп. 68. п.1-18-7 (183001) | Автомобили грузовые бортовые, грузоподъемность до 5 т | 1368 | 1011 | маш.-ч | маш.-ч | 1 | 0.1 | 0 | 83.1 | 12.62 | 0 | 0 | 1 | 0 | *1,25)*1,2 | 0.15 | 2 | 86550408 | 326 | 0 | 0 | 0 | 0 | 0 | 0 | 0 | 0
315 | 86550423 | 86550406 | 85730911 | 1 | 1 | 1081 | 2 | 2.1-3-38 | ТСН-2001.2. Доп. 68. п.1-3-38 (032009) | Краны на автомобильном ходу, грузоподъемность до 16 т | 1368 | 1011 | маш.-ч | маш.-ч | 1 | 0.01 | 0 | 179.17 | 16.93 | 0 | 0 | 1 | 0 | *1,25)*1,2 | 0.015 | 2 | 86550409 | 327 | 0 | 0 | 0 | 0 | 0 | 0 | 0 | 0
315 | 86550424 | 86550406 | 85700705 | 1 | 1 | 1081 | 3 | 1.1-1-118 | ТСН-2001.1. Доп. 1-42. Р. 1, о. 1, поз. 118 | Вода | 1339 | 1007 | м3 | м3 | 1 | 1.6 | 7.07 | 0 | 0 | 0 | 0 | 1 | 0 | *1)*1 | 1.6 | 2 | 86550410 | 328 | 0 | 0 | 0 | 0 | 0 | 0 | 0 | 0
315 | 86550425 | 86550406 | 85707550 | 1 | 1 | 1081 | 3 | 1.1-1-8114 | ТСН-2001.1 Доп. 79, Р. 1, о. 1, поз. 8114 | Болты стальные с шестигранной головкой с гайками и шайбами, М16, длина от 25 до 200 мм | 1346 | 1009 | кг | кг | 1 | 1.2 | 19.39 | 0 | 0 | 0 | 0 | 1 | 0 | *1)*1 | 1.2 | 2 | 86550411 | 329 | 0 | 0 | 0 | 0 | 0 | 0 | 0 | 0
315 | 86550426 | 86550406 | 85714035 | 1 | 1 | 1081 | 3 | 1.12-5-64 | ТСН-2001.1 Доп. 67, Р. 12, о. 5, поз. 64 | Кольцо резиновое, уплотнительное, для труб канализации из ПВХ | 1346 | 1009 | кг | кг | 1 | 1.5 | 33.72 | 0 | 0 | 0 | 0 | 1 | 0 | *1)*1 | 1.5 | 2 | 86550412 | 332 | 0 | 0 | 0 | 0 | 0 | 0 | 0 | 0
315 | 86550427 | 86550406 | 85661955 | 1081 | 1 | 1081 | 3 | 1468070000 |  | Средства для крепления труб | 1346 | 1009 | кг | кг | 1 | 0 | 0 | 0 | 0 | 0 | 0 | 0 | 0 | *1)*1 | 0 | 3 | -1 |  | 0 | 0 | 0 | 0 | 0 | 0 | 0 | 0
315 | 86550428 | 86550406 | 85669972 | 1081 | 1 | 1081 | 3 | 2249312000 |  | Трубные заготовки ПВХ | 1301 | 1003 | м | м | 1 | 99.8 | 0 | 0 | 0 | 0 | 0 | 0 | 0 | *1)*1 | 99.8 | 3 | -1 |  | 0 | 0 | 0 | 0 | 0 | 0 | 0 | 0
315 | 86550429 | 86550406 | 85681228 | 1081 | 1 | 1081 | 3 | 3700000000 |  | Арматура трубопроводная | 1354 | 1010 | шт. | шт. | 1 | 0 | 0 | 0 | 0 | 0 | 0 | 0 | 0 | *1)*1 | 0 | 3 | -1 |  | 0 | 0 | 0 | 0 | 0 | 0 | 0 | 0
316 | 86550421 | 86550406 | 85665773 | 1081 | 1 | 1081 | 1 | 9999990008 |  | Трудозатраты рабочих | 1191 | 1013 | чел.-ч. | чел.-ч. | 1 | 58.4 | 0 | 0 | 0 | 0 | 0 | 1 | 1 | *1,15)*1,2 | 80.592 | 2 | 86550407 | 339 | 0 | 0 | 0 | 0 | 0 | 0 | 0 | 0
316 | 86550422 | 86550406 | 85731677 | 1 | 1 | 1081 | 2 | 2.1-18-7 | ТСН-2001.2. Доп. 68. п.1-18-7 (183001) | Автомобили грузовые бортовые, грузоподъемность до 5 т | 1368 | 1011 | маш.-ч | маш.-ч | 1 | 0.1 | 0 | 83.1 | 12.62 | 0 | 0 | 1 | 0 | *1,25)*1,2 | 0.15 | 2 | 86550408 | 340 | 0 | 0 | 0 | 0 | 0 | 0 | 0 | 0
316 | 86550423 | 86550406 | 85730911 | 1 | 1 | 1081 | 2 | 2.1-3-38 | ТСН-2001.2. Доп. 68. п.1-3-38 (032009) | Краны на автомобильном ходу, грузоподъемность до 16 т | 1368 | 1011 | маш.-ч | маш.-ч | 1 | 0.01 | 0 | 179.17 | 16.93 | 0 | 0 | 1 | 0 | *1,25)*1,2 | 0.015 | 2 | 86550409 | 341 | 0 | 0 | 0 | 0 | 0 | 0 | 0 | 0
316 | 86550424 | 86550406 | 85700705 | 1 | 1 | 1081 | 3 | 1.1-1-118 | ТСН-2001.1. Доп. 1-42. Р. 1, о. 1, поз. 118 | Вода | 1339 | 1007 | м3 | м3 | 1 | 1.6 | 7.07 | 0 | 0 | 0 | 0 | 1 | 0 | *1)*1 | 1.6 | 2 | 86550410 | 342 | 0 | 0 | 0 | 0 | 0 | 0 | 0 | 0
316 | 86550425 | 86550406 | 85707550 | 1 | 1 | 1081 | 3 | 1.1-1-8114 | ТСН-2001.1 Доп. 79, Р. 1, о. 1, поз. 8114 | Болты стальные с шестигранной головкой с гайками и шайбами, М16, длина от 25 до 200 мм | 1346 | 1009 | кг | кг | 1 | 1.2 | 19.39 | 0 | 0 | 0 | 0 | 1 | 0 | *1)*1 | 1.2 | 2 | 86550411 | 343 | 0 | 0 | 0 | 0 | 0 | 0 | 0 | 0
316 | 86550426 | 86550406 | 85714035 | 1 | 1 | 1081 | 3 | 1.12-5-64 | ТСН-2001.1 Доп. 67, Р. 12, о. 5, поз. 64 | Кольцо резиновое, уплотнительное, для труб канализации из ПВХ | 1346 | 1009 | кг | кг | 1 | 1.5 | 33.72 | 0 | 0 | 0 | 0 | 1 | 0 | *1)*1 | 1.5 | 2 | 86550412 | 346 | 0 | 0 | 0 | 0 | 0 | 0 | 0 | 0
316 | 86550427 | 86550406 | 85661955 | 1081 | 1 | 1081 | 3 | 1468070000 |  | Средства для крепления труб | 1346 | 1009 | кг | кг | 1 | 0 | 0 | 0 | 0 | 0 | 0 | 0 | 0 | *1)*1 | 0 | 3 | -1 |  | 0 | 0 | 0 | 0 | 0 | 0 | 0 | 0
316 | 86550428 | 86550406 | 85669972 | 1081 | 1 | 1081 | 3 | 2249312000 |  | Трубные заготовки ПВХ | 1301 | 1003 | м | м | 1 | 99.8 | 0 | 0 | 0 | 0 | 0 | 0 | 0 | *1)*1 | 99.8 | 3 | -1 |  | 0 | 0 | 0 | 0 | 0 | 0 | 0 | 0
316 | 86550429 | 86550406 | 85681228 | 1081 | 1 | 1081 | 3 | 3700000000 |  | Арматура трубопроводная | 1354 | 1010 | шт. | шт. | 1 | 0 | 0 | 0 | 0 | 0 | 0 | 0 | 0 | *1)*1 | 0 | 3 | -1 |  | 0 | 0 | 0 | 0 | 0 | 0 | 0 | 0
333 | 86550442 | 86550438 | 85665773 | 1081 | 1 | 1081 | 1 | 9999990008 |  | Трудозатраты рабочих | 1191 | 1013 | чел.-ч. | чел.-ч. | 1 | 14.63 | 0 | 0 | 0 | 0 | 0 | 1 | 1 | *1,15)*1,2 | 20.1894 | 2 | 86550439 | 353 | 0 | 0 | 0 | 0 | 0 | 0 | 0 | 0
333 | 86550443 | 86550438 | 85684397 | 1081 | 1 | 1081 | 3 | 4926231000 |  | Муфты противопожарные | 1354 | 1010 | шт. | шт. | 1 | 100 | 0 | 0 | 0 | 0 | 0 | 0 | 0 | *1)*1 | 100 | 3 | -1 |  | 0 | 0 | 0 | 0 | 0 | 0 | 0 | 0
334 | 86550442 | 86550438 | 85665773 | 1081 | 1 | 1081 | 1 | 9999990008 |  | Трудозатраты рабочих | 1191 | 1013 | чел.-ч. | чел.-ч. | 1 | 14.63 | 0 | 0 | 0 | 0 | 0 | 1 | 1 | *1,15)*1,2 | 20.1894 | 2 | 86550439 | 356 | 0 | 0 | 0 | 0 | 0 | 0 | 0 | 0
334 | 86550443 | 86550438 | 85684397 | 1081 | 1 | 1081 | 3 | 4926231000 |  | Муфты противопожарные | 1354 | 1010 | шт. | шт. | 1 | 100 | 0 | 0 | 0 | 0 | 0 | 0 | 0 | *1)*1 | 100 | 3 | -1 |  | 0 | 0 | 0 | 0 | 0 | 0 | 0 | 0
374 | 86550460 | 86550446 | 85665773 | 1081 | 1 | 1081 | 1 | 9999990008 |  | Трудозатраты рабочих | 1191 | 1013 | чел.-ч. | чел.-ч. | 1 | 58.4 | 0 | 0 | 0 | 0 | 0 | 1 | 1 | *1,15)*1,2 | 80.592 | 2 | 86550447 | 359 | 0 | 0 | 0 | 0 | 0 | 0 | 0 | 0
374 | 86550461 | 86550446 | 85731677 | 1 | 1 | 1081 | 2 | 2.1-18-7 | ТСН-2001.2. Доп. 68. п.1-18-7 (183001) | Автомобили грузовые бортовые, грузоподъемность до 5 т | 1368 | 1011 | маш.-ч | маш.-ч | 1 | 0.1 | 0 | 83.1 | 12.62 | 0 | 0 | 1 | 0 | *1,25)*1,2 | 0.15 | 2 | 86550448 | 360 | 0 | 0 | 0 | 0 | 0 | 0 | 0 | 0
374 | 86550462 | 86550446 | 85730911 | 1 | 1 | 1081 | 2 | 2.1-3-38 | ТСН-2001.2. Доп. 68. п.1-3-38 (032009) | Краны на автомобильном ходу, грузоподъемность до 16 т | 1368 | 1011 | маш.-ч | маш.-ч | 1 | 0.01 | 0 | 179.17 | 16.93 | 0 | 0 | 1 | 0 | *1,25)*1,2 | 0.015 | 2 | 86550449 | 361 | 0 | 0 | 0 | 0 | 0 | 0 | 0 | 0
374 | 86550463 | 86550446 | 85700705 | 1 | 1 | 1081 | 3 | 1.1-1-118 | ТСН-2001.1. Доп. 1-42. Р. 1, о. 1, поз. 118 | Вода | 1339 | 1007 | м3 | м3 | 1 | 1.6 | 7.07 | 0 | 0 | 0 | 0 | 1 | 0 | *1)*1 | 1.6 | 2 | 86550450 | 362 | 0 | 0 | 0 | 0 | 0 | 0 | 0 | 0
374 | 86550464 | 86550446 | 85707550 | 1 | 1 | 1081 | 3 | 1.1-1-8114 | ТСН-2001.1 Доп. 79, Р. 1, о. 1, поз. 8114 | Болты стальные с шестигранной головкой с гайками и шайбами, М16, длина от 25 до 200 мм | 1346 | 1009 | кг | кг | 1 | 1.2 | 19.39 | 0 | 0 | 0 | 0 | 1 | 0 | *1)*1 | 1.2 | 2 | 86550451 | 363 | 0 | 0 | 0 | 0 | 0 | 0 | 0 | 0
374 | 86550465 | 86550446 | 85714035 | 1 | 1 | 1081 | 3 | 1.12-5-64 | ТСН-2001.1 Доп. 67, Р. 12, о. 5, поз. 64 | Кольцо резиновое, уплотнительное, для труб канализации из ПВХ | 1346 | 1009 | кг | кг | 1 | 1.5 | 33.72 | 0 | 0 | 0 | 0 | 1 | 0 | *1)*1 | 1.5 | 2 | 86550454 | 366 | 0 | 0 | 0 | 0 | 0 | 0 | 0 | 0
374 | 86550466 | 86550446 | 85661955 | 1081 | 1 | 1081 | 3 | 1468070000 |  | Средства для крепления труб | 1346 | 1009 | кг | кг | 1 | 0 | 0 | 0 | 0 | 0 | 0 | 0 | 0 | *1)*1 | 0 | 3 | -1 |  | 0 | 0 | 0 | 0 | 0 | 0 | 0 | 0
374 | 86550467 | 86550446 | 85669972 | 1081 | 1 | 1081 | 3 | 2249312000 |  | Трубные заготовки ПВХ | 1301 | 1003 | м | м | 1 | 99.8 | 0 | 0 | 0 | 0 | 0 | 0 | 0 | *1)*1 | 99.8 | 3 | -1 |  | 0 | 0 | 0 | 0 | 0 | 0 | 0 | 0
374 | 86550468 | 86550446 | 85681228 | 1081 | 1 | 1081 | 3 | 3700000000 |  | Арматура трубопроводная | 1354 | 1010 | шт. | шт. | 1 | 0 | 0 | 0 | 0 | 0 | 0 | 0 | 0 | *1)*1 | 0 | 3 | -1 |  | 0 | 0 | 0 | 0 | 0 | 0 | 0 | 0
375 | 86550460 | 86550446 | 85665773 | 1081 | 1 | 1081 | 1 | 9999990008 |  | Трудозатраты рабочих | 1191 | 1013 | чел.-ч. | чел.-ч. | 1 | 58.4 | 0 | 0 | 0 | 0 | 0 | 1 | 1 | *1,15)*1,2 | 80.592 | 2 | 86550447 | 372 | 0 | 0 | 0 | 0 | 0 | 0 | 0 | 0
375 | 86550461 | 86550446 | 85731677 | 1 | 1 | 1081 | 2 | 2.1-18-7 | ТСН-2001.2. Доп. 68. п.1-18-7 (183001) | Автомобили грузовые бортовые, грузоподъемность до 5 т | 1368 | 1011 | маш.-ч | маш.-ч | 1 | 0.1 | 0 | 83.1 | 12.62 | 0 | 0 | 1 | 0 | *1,25)*1,2 | 0.15 | 2 | 86550448 | 373 | 0 | 0 | 0 | 0 | 0 | 0 | 0 | 0
375 | 86550462 | 86550446 | 85730911 | 1 | 1 | 1081 | 2 | 2.1-3-38 | ТСН-2001.2. Доп. 68. п.1-3-38 (032009) | Краны на автомобильном ходу, грузоподъемность до 16 т | 1368 | 1011 | маш.-ч | маш.-ч | 1 | 0.01 | 0 | 179.17 | 16.93 | 0 | 0 | 1 | 0 | *1,25)*1,2 | 0.015 | 2 | 86550449 | 374 | 0 | 0 | 0 | 0 | 0 | 0 | 0 | 0
375 | 86550463 | 86550446 | 85700705 | 1 | 1 | 1081 | 3 | 1.1-1-118 | ТСН-2001.1. Доп. 1-42. Р. 1, о. 1, поз. 118 | Вода | 1339 | 1007 | м3 | м3 | 1 | 1.6 | 7.07 | 0 | 0 | 0 | 0 | 1 | 0 | *1)*1 | 1.6 | 2 | 86550450 | 375 | 0 | 0 | 0 | 0 | 0 | 0 | 0 | 0
375 | 86550464 | 86550446 | 85707550 | 1 | 1 | 1081 | 3 | 1.1-1-8114 | ТСН-2001.1 Доп. 79, Р. 1, о. 1, поз. 8114 | Болты стальные с шестигранной головкой с гайками и шайбами, М16, длина от 25 до 200 мм | 1346 | 1009 | кг | кг | 1 | 1.2 | 19.39 | 0 | 0 | 0 | 0 | 1 | 0 | *1)*1 | 1.2 | 2 | 86550451 | 376 | 0 | 0 | 0 | 0 | 0 | 0 | 0 | 0
375 | 86550465 | 86550446 | 85714035 | 1 | 1 | 1081 | 3 | 1.12-5-64 | ТСН-2001.1 Доп. 67, Р. 12, о. 5, поз. 64 | Кольцо резиновое, уплотнительное, для труб канализации из ПВХ | 1346 | 1009 | кг | кг | 1 | 1.5 | 33.72 | 0 | 0 | 0 | 0 | 1 | 0 | *1)*1 | 1.5 | 2 | 86550454 | 379 | 0 | 0 | 0 | 0 | 0 | 0 | 0 | 0
375 | 86550466 | 86550446 | 85661955 | 1081 | 1 | 1081 | 3 | 1468070000 |  | Средства для крепления труб | 1346 | 1009 | кг | кг | 1 | 0 | 0 | 0 | 0 | 0 | 0 | 0 | 0 | *1)*1 | 0 | 3 | -1 |  | 0 | 0 | 0 | 0 | 0 | 0 | 0 | 0
375 | 86550467 | 86550446 | 85669972 | 1081 | 1 | 1081 | 3 | 2249312000 |  | Трубные заготовки ПВХ | 1301 | 1003 | м | м | 1 | 99.8 | 0 | 0 | 0 | 0 | 0 | 0 | 0 | *1)*1 | 99.8 | 3 | -1 |  | 0 | 0 | 0 | 0 | 0 | 0 | 0 | 0
375 | 86550468 | 86550446 | 85681228 | 1081 | 1 | 1081 | 3 | 3700000000 |  | Арматура трубопроводная | 1354 | 1010 | шт. | шт. | 1 | 0 | 0 | 0 | 0 | 0 | 0 | 0 | 0 | *1)*1 | 0 | 3 | -1 |  | 0 | 0 | 0 | 0 | 0 | 0 | 0 | 0
390 | 86550491 | 86550476 | 85665773 | 1081 | 1 | 1081 | 1 | 9999990008 |  | Трудозатраты рабочих | 1191 | 1013 | чел.-ч. | чел.-ч. | 1 | 56 | 0 | 0 | 0 | 0 | 0 | 1 | 1 | *1,15)*1,2 | 77.28 | 2 | 86550477 | 385 | 0 | 0 | 0 | 0 | 0 | 0 | 0 | 0
390 | 86550492 | 86550476 | 85731677 | 1 | 1 | 1081 | 2 | 2.1-18-7 | ТСН-2001.2. Доп. 68. п.1-18-7 (183001) | Автомобили грузовые бортовые, грузоподъемность до 5 т | 1368 | 1011 | маш.-ч | маш.-ч | 1 | 0.2 | 0 | 83.1 | 12.62 | 0 | 0 | 1 | 0 | *1,25)*1,2 | 0.3 | 2 | 86550478 | 386 | 0 | 0 | 0 | 0 | 0 | 0 | 0 | 0
390 | 86550493 | 86550476 | 85730911 | 1 | 1 | 1081 | 2 | 2.1-3-38 | ТСН-2001.2. Доп. 68. п.1-3-38 (032009) | Краны на автомобильном ходу, грузоподъемность до 16 т | 1368 | 1011 | маш.-ч | маш.-ч | 1 | 0.02 | 0 | 179.17 | 16.93 | 0 | 0 | 1 | 0 | *1,25)*1,2 | 0.03 | 2 | 86550479 | 387 | 0 | 0 | 0 | 0 | 0 | 0 | 0 | 0
390 | 86550494 | 86550476 | 85700705 | 1 | 1 | 1081 | 3 | 1.1-1-118 | ТСН-2001.1. Доп. 1-42. Р. 1, о. 1, поз. 118 | Вода | 1339 | 1007 | м3 | м3 | 1 | 6.4 | 7.07 | 0 | 0 | 0 | 0 | 1 | 0 | *1)*1 | 6.4 | 2 | 86550480 | 388 | 0 | 0 | 0 | 0 | 0 | 0 | 0 | 0
390 | 86550495 | 86550476 | 85707550 | 1 | 1 | 1081 | 3 | 1.1-1-8114 | ТСН-2001.1 Доп. 79, Р. 1, о. 1, поз. 8114 | Болты стальные с шестигранной головкой с гайками и шайбами, М16, длина от 25 до 200 мм | 1346 | 1009 | кг | кг | 1 | 2.66 | 19.39 | 0 | 0 | 0 | 0 | 1 | 0 | *1)*1 | 2.66 | 2 | 86550481 | 389 | 0 | 0 | 0 | 0 | 0 | 0 | 0 | 0
390 | 86550496 | 86550476 | 85714035 | 1 | 1 | 1081 | 3 | 1.12-5-64 | ТСН-2001.1 Доп. 67, Р. 12, о. 5, поз. 64 | Кольцо резиновое, уплотнительное, для труб канализации из ПВХ | 1346 | 1009 | кг | кг | 1 | 4 | 33.72 | 0 | 0 | 0 | 0 | 1 | 0 | *1)*1 | 4 | 2 | 86550486 | 395 | 0 | 0 | 0 | 0 | 0 | 0 | 0 | 0
390 | 86550497 | 86550476 | 85661955 | 1081 | 1 | 1081 | 3 | 1468070000 |  | Средства для крепления труб | 1346 | 1009 | кг | кг | 1 | 0 | 0 | 0 | 0 | 0 | 0 | 0 | 0 | *1)*1 | 0 | 3 | -1 |  | 0 | 0 | 0 | 0 | 0 | 0 | 0 | 0
390 | 86550498 | 86550476 | 85669972 | 1081 | 1 | 1081 | 3 | 2249312000 |  | Трубные заготовки ПВХ | 1301 | 1003 | м | м | 1 | 99.8 | 0 | 0 | 0 | 0 | 0 | 0 | 0 | *1)*1 | 99.8 | 3 | -1 |  | 0 | 0 | 0 | 0 | 0 | 0 | 0 | 0
390 | 86550499 | 86550476 | 85681228 | 1081 | 1 | 1081 | 3 | 3700000000 |  | Арматура трубопроводная | 1354 | 1010 | шт. | шт. | 1 | 0 | 0 | 0 | 0 | 0 | 0 | 0 | 0 | *1)*1 | 0 | 3 | -1 |  | 0 | 0 | 0 | 0 | 0 | 0 | 0 | 0
391 | 86550491 | 86550476 | 85665773 | 1081 | 1 | 1081 | 1 | 9999990008 |  | Трудозатраты рабочих | 1191 | 1013 | чел.-ч. | чел.-ч. | 1 | 56 | 0 | 0 | 0 | 0 | 0 | 1 | 1 | *1,15)*1,2 | 77.28 | 2 | 86550477 | 399 | 0 | 0 | 0 | 0 | 0 | 0 | 0 | 0
391 | 86550492 | 86550476 | 85731677 | 1 | 1 | 1081 | 2 | 2.1-18-7 | ТСН-2001.2. Доп. 68. п.1-18-7 (183001) | Автомобили грузовые бортовые, грузоподъемность до 5 т | 1368 | 1011 | маш.-ч | маш.-ч | 1 | 0.2 | 0 | 83.1 | 12.62 | 0 | 0 | 1 | 0 | *1,25)*1,2 | 0.3 | 2 | 86550478 | 400 | 0 | 0 | 0 | 0 | 0 | 0 | 0 | 0
391 | 86550493 | 86550476 | 85730911 | 1 | 1 | 1081 | 2 | 2.1-3-38 | ТСН-2001.2. Доп. 68. п.1-3-38 (032009) | Краны на автомобильном ходу, грузоподъемность до 16 т | 1368 | 1011 | маш.-ч | маш.-ч | 1 | 0.02 | 0 | 179.17 | 16.93 | 0 | 0 | 1 | 0 | *1,25)*1,2 | 0.03 | 2 | 86550479 | 401 | 0 | 0 | 0 | 0 | 0 | 0 | 0 | 0
391 | 86550494 | 86550476 | 85700705 | 1 | 1 | 1081 | 3 | 1.1-1-118 | ТСН-2001.1. Доп. 1-42. Р. 1, о. 1, поз. 118 | Вода | 1339 | 1007 | м3 | м3 | 1 | 6.4 | 7.07 | 0 | 0 | 0 | 0 | 1 | 0 | *1)*1 | 6.4 | 2 | 86550480 | 402 | 0 | 0 | 0 | 0 | 0 | 0 | 0 | 0
391 | 86550495 | 86550476 | 85707550 | 1 | 1 | 1081 | 3 | 1.1-1-8114 | ТСН-2001.1 Доп. 79, Р. 1, о. 1, поз. 8114 | Болты стальные с шестигранной головкой с гайками и шайбами, М16, длина от 25 до 200 мм | 1346 | 1009 | кг | кг | 1 | 2.66 | 19.39 | 0 | 0 | 0 | 0 | 1 | 0 | *1)*1 | 2.66 | 2 | 86550481 | 403 | 0 | 0 | 0 | 0 | 0 | 0 | 0 | 0
391 | 86550496 | 86550476 | 85714035 | 1 | 1 | 1081 | 3 | 1.12-5-64 | ТСН-2001.1 Доп. 67, Р. 12, о. 5, поз. 64 | Кольцо резиновое, уплотнительное, для труб канализации из ПВХ | 1346 | 1009 | кг | кг | 1 | 4 | 33.72 | 0 | 0 | 0 | 0 | 1 | 0 | *1)*1 | 4 | 2 | 86550486 | 409 | 0 | 0 | 0 | 0 | 0 | 0 | 0 | 0
391 | 86550497 | 86550476 | 85661955 | 1081 | 1 | 1081 | 3 | 1468070000 |  | Средства для крепления труб | 1346 | 1009 | кг | кг | 1 | 0 | 0 | 0 | 0 | 0 | 0 | 0 | 0 | *1)*1 | 0 | 3 | -1 |  | 0 | 0 | 0 | 0 | 0 | 0 | 0 | 0
391 | 86550498 | 86550476 | 85669972 | 1081 | 1 | 1081 | 3 | 2249312000 |  | Трубные заготовки ПВХ | 1301 | 1003 | м | м | 1 | 99.8 | 0 | 0 | 0 | 0 | 0 | 0 | 0 | *1)*1 | 99.8 | 3 | -1 |  | 0 | 0 | 0 | 0 | 0 | 0 | 0 | 0
391 | 86550499 | 86550476 | 85681228 | 1081 | 1 | 1081 | 3 | 3700000000 |  | Арматура трубопроводная | 1354 | 1010 | шт. | шт. | 1 | 0 | 0 | 0 | 0 | 0 | 0 | 0 | 0 | *1)*1 | 0 | 3 | -1 |  | 0 | 0 | 0 | 0 | 0 | 0 | 0 | 0
443 | 86550515 | 86550508 | 85665773 | 1081 | 1 | 1081 | 1 | 9999990008 |  | Трудозатраты рабочих | 1191 | 1013 | чел.-ч. | чел.-ч. | 1 | 1.15 | 0 | 0 | 0 | 0 | 0 | 1 | 1 | *1,15)*1,2 | 1.587 | 2 | 86550509 | 413 | 0 | 0 | 0 | 0 | 0 | 0 | 0 | 0
443 | 86550516 | 86550508 | 85731677 | 1 | 1 | 1081 | 2 | 2.1-18-7 | ТСН-2001.2. Доп. 68. п.1-18-7 (183001) | Автомобили грузовые бортовые, грузоподъемность до 5 т | 1368 | 1011 | маш.-ч | маш.-ч | 1 | 0.01 | 0 | 83.1 | 12.62 | 0 | 0 | 1 | 0 | *1,25)*1,2 | 0.015 | 2 | 86550510 | 414 | 0 | 0 | 0 | 0 | 0 | 0 | 0 | 0
443 | 86550517 | 86550508 | 85731731 | 1 | 1 | 1081 | 2 | 2.1-30-10 | ТСН-2001.2. Доп. 68. п.1-30-10 (304101) | Перфораторы, мощность до 800 Вт | 1368 | 1011 | маш.-ч | маш.-ч | 1 | 0.08 | 0 | 0.77 | 0 | 0 | 0 | 1 | 0 | *1,25)*1,2 | 0.12 | 2 | 86550511 | 415 | 0 | 0 | 0 | 0 | 0 | 0 | 0 | 0
443 | 86550518 | 86550508 | 85703149 | 1 | 1 | 1081 | 3 | 1.1-1-3555 | ТСН-2001.1 Доп. 68, Р. 1, о. 1, поз. 3555 | Смазка универсальная, силиконовая, водостойкая, диапазон температур применения от -50 до +230°С, тюбик 30 г | 1354 | 1010 | шт. | шт. | 1 | 0.7222 | 38 | 0 | 0 | 0 | 0 | 1 | 0 | *1)*1 | 0.7222 | 2 | 86550512 | 416 | 0 | 0 | 0 | 0 | 0 | 0 | 0 | 0
443 | 86550519 | 86550508 | 85710730 | 1 | 1 | 1081 | 3 | 1.7-3-121 | ТСН-2001.1 Доп. 44, Р. 7, о. 3, поз. 121 | Бур с наконечником из твердого сплава, с хвостовиком SDS-plus, диаметр 10 мм, длина 160 мм | 1354 | 1010 | шт. | шт. | 1 | 0.004 | 10.53 | 0 | 0 | 0 | 0 | 1 | 0 | *1)*1 | 0.004 | 2 | 86550513 | 418 | 0 | 0 | 0 | 0 | 0 | 0 | 0 | 0
443 | 86550520 | 86550508 | 85684376 | 1081 | 1 | 1081 | 3 | 4923981000 |  | Системы инсталляции рамного типа, для подвесных унитазов с крепёжными элементами | 1391 | 1013 | КОМПЛЕКТ | КОМПЛЕКТ | 1 | 1 | 0 | 0 | 0 | 0 | 0 | 0 | 0 | *1)*1 | 1 | 3 | -1 |  | 0 | 0 | 0 | 0 | 0 | 0 | 0 | 0
444 | 86550515 | 86550508 | 85665773 | 1081 | 1 | 1081 | 1 | 9999990008 |  | Трудозатраты рабочих | 1191 | 1013 | чел.-ч. | чел.-ч. | 1 | 1.15 | 0 | 0 | 0 | 0 | 0 | 1 | 1 | *1,15)*1,2 | 1.587 | 2 | 86550509 | 419 | 0 | 0 | 0 | 0 | 0 | 0 | 0 | 0
444 | 86550516 | 86550508 | 85731677 | 1 | 1 | 1081 | 2 | 2.1-18-7 | ТСН-2001.2. Доп. 68. п.1-18-7 (183001) | Автомобили грузовые бортовые, грузоподъемность до 5 т | 1368 | 1011 | маш.-ч | маш.-ч | 1 | 0.01 | 0 | 83.1 | 12.62 | 0 | 0 | 1 | 0 | *1,25)*1,2 | 0.015 | 2 | 86550510 | 420 | 0 | 0 | 0 | 0 | 0 | 0 | 0 | 0
444 | 86550517 | 86550508 | 85731731 | 1 | 1 | 1081 | 2 | 2.1-30-10 | ТСН-2001.2. Доп. 68. п.1-30-10 (304101) | Перфораторы, мощность до 800 Вт | 1368 | 1011 | маш.-ч | маш.-ч | 1 | 0.08 | 0 | 0.77 | 0 | 0 | 0 | 1 | 0 | *1,25)*1,2 | 0.12 | 2 | 86550511 | 421 | 0 | 0 | 0 | 0 | 0 | 0 | 0 | 0
444 | 86550518 | 86550508 | 85703149 | 1 | 1 | 1081 | 3 | 1.1-1-3555 | ТСН-2001.1 Доп. 68, Р. 1, о. 1, поз. 3555 | Смазка универсальная, силиконовая, водостойкая, диапазон температур применения от -50 до +230°С, тюбик 30 г | 1354 | 1010 | шт. | шт. | 1 | 0.7222 | 38 | 0 | 0 | 0 | 0 | 1 | 0 | *1)*1 | 0.7222 | 2 | 86550512 | 422 | 0 | 0 | 0 | 0 | 0 | 0 | 0 | 0
444 | 86550519 | 86550508 | 85710730 | 1 | 1 | 1081 | 3 | 1.7-3-121 | ТСН-2001.1 Доп. 44, Р. 7, о. 3, поз. 121 | Бур с наконечником из твердого сплава, с хвостовиком SDS-plus, диаметр 10 мм, длина 160 мм | 1354 | 1010 | шт. | шт. | 1 | 0.004 | 10.53 | 0 | 0 | 0 | 0 | 1 | 0 | *1)*1 | 0.004 | 2 | 86550513 | 424 | 0 | 0 | 0 | 0 | 0 | 0 | 0 | 0
444 | 86550520 | 86550508 | 85684376 | 1081 | 1 | 1081 | 3 | 4923981000 |  | Системы инсталляции рамного типа, для подвесных унитазов с крепёжными элементами | 1391 | 1013 | КОМПЛЕКТ | КОМПЛЕКТ | 1 | 1 | 0 | 0 | 0 | 0 | 0 | 0 | 0 | *1)*1 | 1 | 3 | -1 |  | 0 | 0 | 0 | 0 | 0 | 0 | 0 | 0
447 | 86550527 | 86550522 | 85665773 | 1081 | 1 | 1081 | 1 | 9999990008 |  | Трудозатраты рабочих | 1191 | 1013 | чел.-ч. | чел.-ч. | 1 | 0.73 | 0 | 0 | 0 | 0 | 0 | 1 | 1 | *1,15)*1,2 | 1.0074 | 2 | 86550523 | 425 | 0 | 0 | 0 | 0 | 0 | 0 | 0 | 0
447 | 86550528 | 86550522 | 85731677 | 1 | 1 | 1081 | 2 | 2.1-18-7 | ТСН-2001.2. Доп. 68. п.1-18-7 (183001) | Автомобили грузовые бортовые, грузоподъемность до 5 т | 1368 | 1011 | маш.-ч | маш.-ч | 1 | 0.03 | 0 | 83.1 | 12.62 | 0 | 0 | 1 | 0 | *1,25)*1,2 | 0.045 | 2 | 86550524 | 426 | 0 | 0 | 0 | 0 | 0 | 0 | 0 | 0
447 | 86550529 | 86550522 | 85703149 | 1 | 1 | 1081 | 3 | 1.1-1-3555 | ТСН-2001.1 Доп. 68, Р. 1, о. 1, поз. 3555 | Смазка универсальная, силиконовая, водостойкая, диапазон температур применения от -50 до +230°С, тюбик 30 г | 1354 | 1010 | шт. | шт. | 1 | 0.4333 | 38 | 0 | 0 | 0 | 0 | 1 | 0 | *1)*1 | 0.4333 | 2 | 86550525 | 427 | 0 | 0 | 0 | 0 | 0 | 0 | 0 | 0
447 | 86550530 | 86550522 | 85686036 | 1081 | 1 | 1081 | 3 | 4965881000 |  | Унитазы керамические, подвесные для систем инсталляции | 1391 | 1013 | КОМПЛЕКТ | КОМПЛЕКТ | 1 | 1 | 0 | 0 | 0 | 0 | 0 | 0 | 0 | *1)*1 | 1 | 3 | -1 |  | 0 | 0 | 0 | 0 | 0 | 0 | 0 | 0
448 | 86550527 | 86550522 | 85665773 | 1081 | 1 | 1081 | 1 | 9999990008 |  | Трудозатраты рабочих | 1191 | 1013 | чел.-ч. | чел.-ч. | 1 | 0.73 | 0 | 0 | 0 | 0 | 0 | 1 | 1 | *1,15)*1,2 | 1.0074 | 2 | 86550523 | 429 | 0 | 0 | 0 | 0 | 0 | 0 | 0 | 0
448 | 86550528 | 86550522 | 85731677 | 1 | 1 | 1081 | 2 | 2.1-18-7 | ТСН-2001.2. Доп. 68. п.1-18-7 (183001) | Автомобили грузовые бортовые, грузоподъемность до 5 т | 1368 | 1011 | маш.-ч | маш.-ч | 1 | 0.03 | 0 | 83.1 | 12.62 | 0 | 0 | 1 | 0 | *1,25)*1,2 | 0.045 | 2 | 86550524 | 430 | 0 | 0 | 0 | 0 | 0 | 0 | 0 | 0
448 | 86550529 | 86550522 | 85703149 | 1 | 1 | 1081 | 3 | 1.1-1-3555 | ТСН-2001.1 Доп. 68, Р. 1, о. 1, поз. 3555 | Смазка универсальная, силиконовая, водостойкая, диапазон температур применения от -50 до +230°С, тюбик 30 г | 1354 | 1010 | шт. | шт. | 1 | 0.4333 | 38 | 0 | 0 | 0 | 0 | 1 | 0 | *1)*1 | 0.4333 | 2 | 86550525 | 431 | 0 | 0 | 0 | 0 | 0 | 0 | 0 | 0
448 | 86550530 | 86550522 | 85686036 | 1081 | 1 | 1081 | 3 | 4965881000 |  | Унитазы керамические, подвесные для систем инсталляции | 1391 | 1013 | КОМПЛЕКТ | КОМПЛЕКТ | 1 | 1 | 0 | 0 | 0 | 0 | 0 | 0 | 0 | *1)*1 | 1 | 3 | -1 |  | 0 | 0 | 0 | 0 | 0 | 0 | 0 | 0
451 | 86550539 | 86550532 | 85665773 | 1081 | 1 | 1081 | 1 | 9999990008 |  | Трудозатраты рабочих | 1191 | 1013 | чел.-ч. | чел.-ч. | 1 | 1.41 | 0 | 0 | 0 | 0 | 0 | 1 | 1 | *1,15)*1,2 | 1.9458 | 2 | 86550533 | 433 | 0 | 0 | 0 | 0 | 0 | 0 | 0 | 0
451 | 86550540 | 86550532 | 85731677 | 1 | 1 | 1081 | 2 | 2.1-18-7 | ТСН-2001.2. Доп. 68. п.1-18-7 (183001) | Автомобили грузовые бортовые, грузоподъемность до 5 т | 1368 | 1011 | маш.-ч | маш.-ч | 1 | 0.03 | 0 | 83.1 | 12.62 | 0 | 0 | 1 | 0 | *1,25)*1,2 | 0.045 | 2 | 86550534 | 434 | 0 | 0 | 0 | 0 | 0 | 0 | 0 | 0
451 | 86550541 | 86550532 | 85731731 | 1 | 1 | 1081 | 2 | 2.1-30-10 | ТСН-2001.2. Доп. 68. п.1-30-10 (304101) | Перфораторы, мощность до 800 Вт | 1368 | 1011 | маш.-ч | маш.-ч | 1 | 0.12 | 0 | 0.77 | 0 | 0 | 0 | 1 | 0 | *1,25)*1,2 | 0.18 | 2 | 86550535 | 435 | 0 | 0 | 0 | 0 | 0 | 0 | 0 | 0
451 | 86550542 | 86550532 | 85703149 | 1 | 1 | 1081 | 3 | 1.1-1-3555 | ТСН-2001.1 Доп. 68, Р. 1, о. 1, поз. 3555 | Смазка универсальная, силиконовая, водостойкая, диапазон температур применения от -50 до +230°С, тюбик 30 г | 1354 | 1010 | шт. | шт. | 1 | 0.7222 | 38 | 0 | 0 | 0 | 0 | 1 | 0 | *1)*1 | 0.7222 | 2 | 86550536 | 436 | 0 | 0 | 0 | 0 | 0 | 0 | 0 | 0
451 | 86550543 | 86550532 | 85710730 | 1 | 1 | 1081 | 3 | 1.7-3-121 | ТСН-2001.1 Доп. 44, Р. 7, о. 3, поз. 121 | Бур с наконечником из твердого сплава, с хвостовиком SDS-plus, диаметр 10 мм, длина 160 мм | 1354 | 1010 | шт. | шт. | 1 | 0.0059 | 10.53 | 0 | 0 | 0 | 0 | 1 | 0 | *1)*1 | 0.0059 | 2 | 86550537 | 438 | 0 | 0 | 0 | 0 | 0 | 0 | 0 | 0
451 | 86550544 | 86550532 | 85684376 | 1081 | 1 | 1081 | 3 | 4923981000 |  | Системы инсталляции рамного типа, для подвесных унитазов с крепёжными элементами | 1391 | 1013 | КОМПЛЕКТ | КОМПЛЕКТ | 1 | 1 | 0 | 0 | 0 | 0 | 0 | 0 | 0 | *1)*1 | 1 | 3 | -1 |  | 0 | 0 | 0 | 0 | 0 | 0 | 0 | 0
452 | 86550539 | 86550532 | 85665773 | 1081 | 1 | 1081 | 1 | 9999990008 |  | Трудозатраты рабочих | 1191 | 1013 | чел.-ч. | чел.-ч. | 1 | 1.41 | 0 | 0 | 0 | 0 | 0 | 1 | 1 | *1,15)*1,2 | 1.9458 | 2 | 86550533 | 439 | 0 | 0 | 0 | 0 | 0 | 0 | 0 | 0
452 | 86550540 | 86550532 | 85731677 | 1 | 1 | 1081 | 2 | 2.1-18-7 | ТСН-2001.2. Доп. 68. п.1-18-7 (183001) | Автомобили грузовые бортовые, грузоподъемность до 5 т | 1368 | 1011 | маш.-ч | маш.-ч | 1 | 0.03 | 0 | 83.1 | 12.62 | 0 | 0 | 1 | 0 | *1,25)*1,2 | 0.045 | 2 | 86550534 | 440 | 0 | 0 | 0 | 0 | 0 | 0 | 0 | 0
452 | 86550541 | 86550532 | 85731731 | 1 | 1 | 1081 | 2 | 2.1-30-10 | ТСН-2001.2. Доп. 68. п.1-30-10 (304101) | Перфораторы, мощность до 800 Вт | 1368 | 1011 | маш.-ч | маш.-ч | 1 | 0.12 | 0 | 0.77 | 0 | 0 | 0 | 1 | 0 | *1,25)*1,2 | 0.18 | 2 | 86550535 | 441 | 0 | 0 | 0 | 0 | 0 | 0 | 0 | 0
452 | 86550542 | 86550532 | 85703149 | 1 | 1 | 1081 | 3 | 1.1-1-3555 | ТСН-2001.1 Доп. 68, Р. 1, о. 1, поз. 3555 | Смазка универсальная, силиконовая, водостойкая, диапазон температур применения от -50 до +230°С, тюбик 30 г | 1354 | 1010 | шт. | шт. | 1 | 0.7222 | 38 | 0 | 0 | 0 | 0 | 1 | 0 | *1)*1 | 0.7222 | 2 | 86550536 | 442 | 0 | 0 | 0 | 0 | 0 | 0 | 0 | 0
452 | 86550543 | 86550532 | 85710730 | 1 | 1 | 1081 | 3 | 1.7-3-121 | ТСН-2001.1 Доп. 44, Р. 7, о. 3, поз. 121 | Бур с наконечником из твердого сплава, с хвостовиком SDS-plus, диаметр 10 мм, длина 160 мм | 1354 | 1010 | шт. | шт. | 1 | 0.0059 | 10.53 | 0 | 0 | 0 | 0 | 1 | 0 | *1)*1 | 0.0059 | 2 | 86550537 | 444 | 0 | 0 | 0 | 0 | 0 | 0 | 0 | 0
452 | 86550544 | 86550532 | 85684376 | 1081 | 1 | 1081 | 3 | 4923981000 |  | Системы инсталляции рамного типа, для подвесных унитазов с крепёжными элементами | 1391 | 1013 | КОМПЛЕКТ | КОМПЛЕКТ | 1 | 1 | 0 | 0 | 0 | 0 | 0 | 0 | 0 | *1)*1 | 1 | 3 | -1 |  | 0 | 0 | 0 | 0 | 0 | 0 | 0 | 0
455 | 86550551 | 86550546 | 85665773 | 1081 | 1 | 1081 | 1 | 9999990008 |  | Трудозатраты рабочих | 1191 | 1013 | чел.-ч. | чел.-ч. | 1 | 0.73 | 0 | 0 | 0 | 0 | 0 | 1 | 1 | *1,15)*1,2 | 1.0074 | 2 | 86550547 | 445 | 0 | 0 | 0 | 0 | 0 | 0 | 0 | 0
455 | 86550552 | 86550546 | 85731677 | 1 | 1 | 1081 | 2 | 2.1-18-7 | ТСН-2001.2. Доп. 68. п.1-18-7 (183001) | Автомобили грузовые бортовые, грузоподъемность до 5 т | 1368 | 1011 | маш.-ч | маш.-ч | 1 | 0.03 | 0 | 83.1 | 12.62 | 0 | 0 | 1 | 0 | *1,25)*1,2 | 0.045 | 2 | 86550548 | 446 | 0 | 0 | 0 | 0 | 0 | 0 | 0 | 0
455 | 86550553 | 86550546 | 85703149 | 1 | 1 | 1081 | 3 | 1.1-1-3555 | ТСН-2001.1 Доп. 68, Р. 1, о. 1, поз. 3555 | Смазка универсальная, силиконовая, водостойкая, диапазон температур применения от -50 до +230°С, тюбик 30 г | 1354 | 1010 | шт. | шт. | 1 | 0.4333 | 38 | 0 | 0 | 0 | 0 | 1 | 0 | *1)*1 | 0.4333 | 2 | 86550549 | 447 | 0 | 0 | 0 | 0 | 0 | 0 | 0 | 0
455 | 86550554 | 86550546 | 85686036 | 1081 | 1 | 1081 | 3 | 4965881000 |  | Унитазы керамические, подвесные для систем инсталляции | 1391 | 1013 | КОМПЛЕКТ | КОМПЛЕКТ | 1 | 1 | 0 | 0 | 0 | 0 | 0 | 0 | 0 | *1)*1 | 1 | 3 | -1 |  | 0 | 0 | 0 | 0 | 0 | 0 | 0 | 0
456 | 86550551 | 86550546 | 85665773 | 1081 | 1 | 1081 | 1 | 9999990008 |  | Трудозатраты рабочих | 1191 | 1013 | чел.-ч. | чел.-ч. | 1 | 0.73 | 0 | 0 | 0 | 0 | 0 | 1 | 1 | *1,15)*1,2 | 1.0074 | 2 | 86550547 | 449 | 0 | 0 | 0 | 0 | 0 | 0 | 0 | 0
456 | 86550552 | 86550546 | 85731677 | 1 | 1 | 1081 | 2 | 2.1-18-7 | ТСН-2001.2. Доп. 68. п.1-18-7 (183001) | Автомобили грузовые бортовые, грузоподъемность до 5 т | 1368 | 1011 | маш.-ч | маш.-ч | 1 | 0.03 | 0 | 83.1 | 12.62 | 0 | 0 | 1 | 0 | *1,25)*1,2 | 0.045 | 2 | 86550548 | 450 | 0 | 0 | 0 | 0 | 0 | 0 | 0 | 0
456 | 86550553 | 86550546 | 85703149 | 1 | 1 | 1081 | 3 | 1.1-1-3555 | ТСН-2001.1 Доп. 68, Р. 1, о. 1, поз. 3555 | Смазка универсальная, силиконовая, водостойкая, диапазон температур применения от -50 до +230°С, тюбик 30 г | 1354 | 1010 | шт. | шт. | 1 | 0.4333 | 38 | 0 | 0 | 0 | 0 | 1 | 0 | *1)*1 | 0.4333 | 2 | 86550549 | 451 | 0 | 0 | 0 | 0 | 0 | 0 | 0 | 0
456 | 86550554 | 86550546 | 85686036 | 1081 | 1 | 1081 | 3 | 4965881000 |  | Унитазы керамические, подвесные для систем инсталляции | 1391 | 1013 | КОМПЛЕКТ | КОМПЛЕКТ | 1 | 1 | 0 | 0 | 0 | 0 | 0 | 0 | 0 | *1)*1 | 1 | 3 | -1 |  | 0 | 0 | 0 | 0 | 0 | 0 | 0 | 0
463 | 86550565 | 86550558 | 85665773 | 1081 | 1 | 1081 | 1 | 9999990008 |  | Трудозатраты рабочих | 1191 | 1013 | чел.-ч. | чел.-ч. | 1 | 1.15 | 0 | 0 | 0 | 0 | 0 | 1 | 1 | *1,15)*1,2 | 1.587 | 2 | 86550559 | 453 | 0 | 0 | 0 | 0 | 0 | 0 | 0 | 0
463 | 86550566 | 86550558 | 85731677 | 1 | 1 | 1081 | 2 | 2.1-18-7 | ТСН-2001.2. Доп. 68. п.1-18-7 (183001) | Автомобили грузовые бортовые, грузоподъемность до 5 т | 1368 | 1011 | маш.-ч | маш.-ч | 1 | 0.01 | 0 | 83.1 | 12.62 | 0 | 0 | 1 | 0 | *1,25)*1,2 | 0.015 | 2 | 86550560 | 454 | 0 | 0 | 0 | 0 | 0 | 0 | 0 | 0
463 | 86550567 | 86550558 | 85731731 | 1 | 1 | 1081 | 2 | 2.1-30-10 | ТСН-2001.2. Доп. 68. п.1-30-10 (304101) | Перфораторы, мощность до 800 Вт | 1368 | 1011 | маш.-ч | маш.-ч | 1 | 0.08 | 0 | 0.77 | 0 | 0 | 0 | 1 | 0 | *1,25)*1,2 | 0.12 | 2 | 86550561 | 455 | 0 | 0 | 0 | 0 | 0 | 0 | 0 | 0
463 | 86550568 | 86550558 | 85703149 | 1 | 1 | 1081 | 3 | 1.1-1-3555 | ТСН-2001.1 Доп. 68, Р. 1, о. 1, поз. 3555 | Смазка универсальная, силиконовая, водостойкая, диапазон температур применения от -50 до +230°С, тюбик 30 г | 1354 | 1010 | шт. | шт. | 1 | 0.7222 | 38 | 0 | 0 | 0 | 0 | 1 | 0 | *1)*1 | 0.7222 | 2 | 86550562 | 456 | 0 | 0 | 0 | 0 | 0 | 0 | 0 | 0
463 | 86550569 | 86550558 | 85710730 | 1 | 1 | 1081 | 3 | 1.7-3-121 | ТСН-2001.1 Доп. 44, Р. 7, о. 3, поз. 121 | Бур с наконечником из твердого сплава, с хвостовиком SDS-plus, диаметр 10 мм, длина 160 мм | 1354 | 1010 | шт. | шт. | 1 | 0.004 | 10.53 | 0 | 0 | 0 | 0 | 1 | 0 | *1)*1 | 0.004 | 2 | 86550563 | 457 | 0 | 0 | 0 | 0 | 0 | 0 | 0 | 0
463 | 86550570 | 86550558 | 85684376 | 1081 | 1 | 1081 | 3 | 4923981000 |  | Системы инсталляции рамного типа, для подвесных унитазов с крепёжными элементами | 1391 | 1013 | КОМПЛЕКТ | КОМПЛЕКТ | 1 | 1 | 0 | 0 | 0 | 0 | 0 | 0 | 0 | *1)*1 | 1 | 3 | -1 |  | 0 | 0 | 0 | 0 | 0 | 0 | 0 | 0
464 | 86550565 | 86550558 | 85665773 | 1081 | 1 | 1081 | 1 | 9999990008 |  | Трудозатраты рабочих | 1191 | 1013 | чел.-ч. | чел.-ч. | 1 | 1.15 | 0 | 0 | 0 | 0 | 0 | 1 | 1 | *1,15)*1,2 | 1.587 | 2 | 86550559 | 459 | 0 | 0 | 0 | 0 | 0 | 0 | 0 | 0
464 | 86550566 | 86550558 | 85731677 | 1 | 1 | 1081 | 2 | 2.1-18-7 | ТСН-2001.2. Доп. 68. п.1-18-7 (183001) | Автомобили грузовые бортовые, грузоподъемность до 5 т | 1368 | 1011 | маш.-ч | маш.-ч | 1 | 0.01 | 0 | 83.1 | 12.62 | 0 | 0 | 1 | 0 | *1,25)*1,2 | 0.015 | 2 | 86550560 | 460 | 0 | 0 | 0 | 0 | 0 | 0 | 0 | 0
464 | 86550567 | 86550558 | 85731731 | 1 | 1 | 1081 | 2 | 2.1-30-10 | ТСН-2001.2. Доп. 68. п.1-30-10 (304101) | Перфораторы, мощность до 800 Вт | 1368 | 1011 | маш.-ч | маш.-ч | 1 | 0.08 | 0 | 0.77 | 0 | 0 | 0 | 1 | 0 | *1,25)*1,2 | 0.12 | 2 | 86550561 | 461 | 0 | 0 | 0 | 0 | 0 | 0 | 0 | 0
464 | 86550568 | 86550558 | 85703149 | 1 | 1 | 1081 | 3 | 1.1-1-3555 | ТСН-2001.1 Доп. 68, Р. 1, о. 1, поз. 3555 | Смазка универсальная, силиконовая, водостойкая, диапазон температур применения от -50 до +230°С, тюбик 30 г | 1354 | 1010 | шт. | шт. | 1 | 0.7222 | 38 | 0 | 0 | 0 | 0 | 1 | 0 | *1)*1 | 0.7222 | 2 | 86550562 | 462 | 0 | 0 | 0 | 0 | 0 | 0 | 0 | 0
464 | 86550569 | 86550558 | 85710730 | 1 | 1 | 1081 | 3 | 1.7-3-121 | ТСН-2001.1 Доп. 44, Р. 7, о. 3, поз. 121 | Бур с наконечником из твердого сплава, с хвостовиком SDS-plus, диаметр 10 мм, длина 160 мм | 1354 | 1010 | шт. | шт. | 1 | 0.004 | 10.53 | 0 | 0 | 0 | 0 | 1 | 0 | *1)*1 | 0.004 | 2 | 86550563 | 463 | 0 | 0 | 0 | 0 | 0 | 0 | 0 | 0
464 | 86550570 | 86550558 | 85684376 | 1081 | 1 | 1081 | 3 | 4923981000 |  | Системы инсталляции рамного типа, для подвесных унитазов с крепёжными элементами | 1391 | 1013 | КОМПЛЕКТ | КОМПЛЕКТ | 1 | 1 | 0 | 0 | 0 | 0 | 0 | 0 | 0 | *1)*1 | 1 | 3 | -1 |  | 0 | 0 | 0 | 0 | 0 | 0 | 0 | 0
467 | 86550586 | 86550572 | 85665773 | 1081 | 1 | 1081 | 1 | 9999990008 |  | Трудозатраты рабочих | 1191 | 1013 | чел.-ч. | чел.-ч. | 1 | 0.93 | 0 | 0 | 0 | 0 | 0 | 1 | 1 | *1,15)*1,2 | 1.2834 | 2 | 86550573 | 465 | 0 | 0 | 0 | 0 | 0 | 0 | 0 | 0
467 | 86550587 | 86550572 | 85731677 | 1 | 1 | 1081 | 2 | 2.1-18-7 | ТСН-2001.2. Доп. 68. п.1-18-7 (183001) | Автомобили грузовые бортовые, грузоподъемность до 5 т | 1368 | 1011 | маш.-ч | маш.-ч | 1 | 0.01 | 0 | 83.1 | 12.62 | 0 | 0 | 1 | 0 | *1,25)*1,2 | 0.015 | 2 | 86550574 | 466 | 0 | 0 | 0 | 0 | 0 | 0 | 0 | 0
467 | 86550588 | 86550572 | 85731798 | 1 | 1 | 1081 | 2 | 2.1-30-102 | ТСН-2001.2. Доп. 68. п.1-30-102 (303704) | Дрели, мощность до 800 Вт | 1368 | 1011 | маш.-ч | маш.-ч | 1 | 0.02 | 0 | 0.8 | 0 | 0 | 0 | 1 | 0 | *1,25)*1,2 | 0.03 | 2 | 86550575 | 467 | 0 | 0 | 0 | 0 | 0 | 0 | 0 | 0
467 | 86550589 | 86550572 | 85701565 | 1 | 1 | 1081 | 3 | 1.1-1-1338 | ТСН-2001.1 Доп. 79, Р. 1, о. 1, поз. 1338 | Цемент гипсоглиноземистый расширяющийся ГОСТ 11052-74 | 1348 | 1009 | т | т | 1000 | 0.00016 | 476.07 | 0 | 0 | 0 | 0 | 1 | 0 | *1)*1 | 0.00016 | 2 | 86550576 | 468 | 0 | 0 | 0 | 0 | 0 | 0 | 0 | 0
467 | 86550590 | 86550572 | 85701708 | 1 | 1 | 1081 | 3 | 1.1-1-1502 | ТСН-2001.1 Доп. 79, Р. 1, о. 1, поз. 1502 | Шурупы с потайной головкой, черные, диаметр 8 мм, длина 100 мм | 1348 | 1009 | т | т | 1000 | 7e-05 | 17742.23 | 0 | 0 | 0 | 0 | 1 | 0 | *1)*1 | 7e-05 | 2 | 86550577 | 469 | 0 | 0 | 0 | 0 | 0 | 0 | 0 | 0
467 | 86550591 | 86550572 | 85700808 | 1 | 1 | 1081 | 3 | 1.1-1-238 | ТСН-2001.1 Доп. 80, Р. 1, о. 1, поз. 238 | Дюбель пластмассовый | 1354 | 1010 | шт. | шт. | 1 | 4 | 0.89 | 0 | 0 | 0 | 0 | 1 | 0 | *1)*1 | 4 | 2 | 86550578 | 470 | 0 | 0 | 0 | 0 | 0 | 0 | 0 | 0
467 | 86550592 | 86550572 | 85702416 | 1 | 1 | 1081 | 3 | 1.1-1-2481 | ТСН-2001.1 Доп. 79, Р. 1, о. 1, поз. 2481 | Волокно льняное №11 для уплотнения резьбовых соединений при монтаже систем водоснабжения и отопления | 1346 | 1009 | кг | кг | 1 | 0.012 | 37.98 | 0 | 0 | 0 | 0 | 1 | 0 | *1)*1 | 0.012 | 2 | 86550579 | 471 | 0 | 0 | 0 | 0 | 0 | 0 | 0 | 0
467 | 86550593 | 86550572 | 85700837 | 1 | 1 | 1081 | 3 | 1.1-1-296 | ТСН-2001.1 Доп. 79, Р. 1, о. 1, поз. 296 | Каболка | 1348 | 1009 | т | т | 1000 | 9e-05 | 25762.5 | 0 | 0 | 0 | 0 | 1 | 0 | *1)*1 | 9e-05 | 2 | 86550580 | 472 | 0 | 0 | 0 | 0 | 0 | 0 | 0 | 0
467 | 86550594 | 86550572 | 85700975 | 1 | 1 | 1081 | 3 | 1.1-1-467 | ТСН-2001.1 Доп. 79, Р. 1, о. 1, поз. 467 | Краска масляная жидкотертая (готовая к употреблению), для наружных и внутренних работ по металлу, сурик железный, типа МА-15 | 1348 | 1009 | т | т | 1000 | 3e-05 | 16214.84 | 0 | 0 | 0 | 0 | 1 | 0 | *1)*1 | 3e-05 | 2 | 86550581 | 473 | 0 | 0 | 0 | 0 | 0 | 0 | 0 | 0
467 | 86550595 | 86550572 | 85701143 | 1 | 1 | 1081 | 3 | 1.1-1-732 | ТСН-2001.1 Доп. 67, Р. 1, о. 1, поз. 732 | Олифа для окраски комбинированная, типа Оксоль | 1346 | 1009 | кг | кг | 1 | 0.003 | 20.19 | 0 | 0 | 0 | 0 | 1 | 0 | *1)*1 | 0.003 | 2 | 86550582 | 474 | 0 | 0 | 0 | 0 | 0 | 0 | 0 | 0
467 | 86550596 | 86550572 | 85707504 | 1 | 1 | 1081 | 3 | 1.1-1-8044 | ТСН-2001.1 Доп. 79, Р. 1, о. 1, поз. 8044 | Замазка сантехническая, резиновая, влагонепроницаемая, нетвердеющая, без органических растворителей | 1346 | 1009 | кг | кг | 1 | 0.08 | 134.01 | 0 | 0 | 0 | 0 | 1 | 0 | *1)*1 | 0.08 | 2 | 86550583 | 475 | 0 | 0 | 0 | 0 | 0 | 0 | 0 | 0
467 | 86550597 | 86550572 | 85681272 | 1081 | 1 | 1081 | 3 | 3712220000 |  | Краны латунные диаметром 15-20мм | 1354 | 1010 | шт. | шт. | 1 | 1 | 0 | 0 | 0 | 0 | 0 | 0 | 0 | *1)*1 | 1 | 3 | -1 |  | 0 | 0 | 0 | 0 | 0 | 0 | 0 | 0
467 | 86550598 | 86550572 | 85685946 | 1081 | 1 | 1081 | 3 | 4951710000 |  | Сифоны бутылочные из цветных металлов | 1354 | 1010 | шт. | шт. | 1 | 1 | 0 | 0 | 0 | 0 | 0 | 0 | 0 | *1)*1 | 1 | 3 | -1 |  | 0 | 0 | 0 | 0 | 0 | 0 | 0 | 0
467 | 86550599 | 86550572 | 85686042 | 1081 | 1 | 1081 | 3 | 4967130000 |  | Писсуары керамические настенные | 1354 | 1010 | шт. | шт. | 1 | 1 | 0 | 0 | 0 | 0 | 0 | 0 | 0 | *1)*1 | 1 | 3 | -1 |  | 0 | 0 | 0 | 0 | 0 | 0 | 0 | 0
468 | 86550586 | 86550572 | 85665773 | 1081 | 1 | 1081 | 1 | 9999990008 |  | Трудозатраты рабочих | 1191 | 1013 | чел.-ч. | чел.-ч. | 1 | 0.93 | 0 | 0 | 0 | 0 | 0 | 1 | 1 | *1,15)*1,2 | 1.2834 | 2 | 86550573 | 478 | 0 | 0 | 0 | 0 | 0 | 0 | 0 | 0
468 | 86550587 | 86550572 | 85731677 | 1 | 1 | 1081 | 2 | 2.1-18-7 | ТСН-2001.2. Доп. 68. п.1-18-7 (183001) | Автомобили грузовые бортовые, грузоподъемность до 5 т | 1368 | 1011 | маш.-ч | маш.-ч | 1 | 0.01 | 0 | 83.1 | 12.62 | 0 | 0 | 1 | 0 | *1,25)*1,2 | 0.015 | 2 | 86550574 | 479 | 0 | 0 | 0 | 0 | 0 | 0 | 0 | 0
468 | 86550588 | 86550572 | 85731798 | 1 | 1 | 1081 | 2 | 2.1-30-102 | ТСН-2001.2. Доп. 68. п.1-30-102 (303704) | Дрели, мощность до 800 Вт | 1368 | 1011 | маш.-ч | маш.-ч | 1 | 0.02 | 0 | 0.8 | 0 | 0 | 0 | 1 | 0 | *1,25)*1,2 | 0.03 | 2 | 86550575 | 480 | 0 | 0 | 0 | 0 | 0 | 0 | 0 | 0
468 | 86550589 | 86550572 | 85701565 | 1 | 1 | 1081 | 3 | 1.1-1-1338 | ТСН-2001.1 Доп. 79, Р. 1, о. 1, поз. 1338 | Цемент гипсоглиноземистый расширяющийся ГОСТ 11052-74 | 1348 | 1009 | т | т | 1000 | 0.00016 | 476.07 | 0 | 0 | 0 | 0 | 1 | 0 | *1)*1 | 0.00016 | 2 | 86550576 | 481 | 0 | 0 | 0 | 0 | 0 | 0 | 0 | 0
468 | 86550590 | 86550572 | 85701708 | 1 | 1 | 1081 | 3 | 1.1-1-1502 | ТСН-2001.1 Доп. 79, Р. 1, о. 1, поз. 1502 | Шурупы с потайной головкой, черные, диаметр 8 мм, длина 100 мм | 1348 | 1009 | т | т | 1000 | 7e-05 | 17742.23 | 0 | 0 | 0 | 0 | 1 | 0 | *1)*1 | 7e-05 | 2 | 86550577 | 482 | 0 | 0 | 0 | 0 | 0 | 0 | 0 | 0
468 | 86550591 | 86550572 | 85700808 | 1 | 1 | 1081 | 3 | 1.1-1-238 | ТСН-2001.1 Доп. 80, Р. 1, о. 1, поз. 238 | Дюбель пластмассовый | 1354 | 1010 | шт. | шт. | 1 | 4 | 0.89 | 0 | 0 | 0 | 0 | 1 | 0 | *1)*1 | 4 | 2 | 86550578 | 483 | 0 | 0 | 0 | 0 | 0 | 0 | 0 | 0
468 | 86550592 | 86550572 | 85702416 | 1 | 1 | 1081 | 3 | 1.1-1-2481 | ТСН-2001.1 Доп. 79, Р. 1, о. 1, поз. 2481 | Волокно льняное №11 для уплотнения резьбовых соединений при монтаже систем водоснабжения и отопления | 1346 | 1009 | кг | кг | 1 | 0.012 | 37.98 | 0 | 0 | 0 | 0 | 1 | 0 | *1)*1 | 0.012 | 2 | 86550579 | 484 | 0 | 0 | 0 | 0 | 0 | 0 | 0 | 0
468 | 86550593 | 86550572 | 85700837 | 1 | 1 | 1081 | 3 | 1.1-1-296 | ТСН-2001.1 Доп. 79, Р. 1, о. 1, поз. 296 | Каболка | 1348 | 1009 | т | т | 1000 | 9e-05 | 25762.5 | 0 | 0 | 0 | 0 | 1 | 0 | *1)*1 | 9e-05 | 2 | 86550580 | 485 | 0 | 0 | 0 | 0 | 0 | 0 | 0 | 0
468 | 86550594 | 86550572 | 85700975 | 1 | 1 | 1081 | 3 | 1.1-1-467 | ТСН-2001.1 Доп. 79, Р. 1, о. 1, поз. 467 | Краска масляная жидкотертая (готовая к употреблению), для наружных и внутренних работ по металлу, сурик железный, типа МА-15 | 1348 | 1009 | т | т | 1000 | 3e-05 | 16214.84 | 0 | 0 | 0 | 0 | 1 | 0 | *1)*1 | 3e-05 | 2 | 86550581 | 486 | 0 | 0 | 0 | 0 | 0 | 0 | 0 | 0
468 | 86550595 | 86550572 | 85701143 | 1 | 1 | 1081 | 3 | 1.1-1-732 | ТСН-2001.1 Доп. 67, Р. 1, о. 1, поз. 732 | Олифа для окраски комбинированная, типа Оксоль | 1346 | 1009 | кг | кг | 1 | 0.003 | 20.19 | 0 | 0 | 0 | 0 | 1 | 0 | *1)*1 | 0.003 | 2 | 86550582 | 487 | 0 | 0 | 0 | 0 | 0 | 0 | 0 | 0
468 | 86550596 | 86550572 | 85707504 | 1 | 1 | 1081 | 3 | 1.1-1-8044 | ТСН-2001.1 Доп. 79, Р. 1, о. 1, поз. 8044 | Замазка сантехническая, резиновая, влагонепроницаемая, нетвердеющая, без органических растворителей | 1346 | 1009 | кг | кг | 1 | 0.08 | 134.01 | 0 | 0 | 0 | 0 | 1 | 0 | *1)*1 | 0.08 | 2 | 86550583 | 488 | 0 | 0 | 0 | 0 | 0 | 0 | 0 | 0
468 | 86550597 | 86550572 | 85681272 | 1081 | 1 | 1081 | 3 | 3712220000 |  | Краны латунные диаметром 15-20мм | 1354 | 1010 | шт. | шт. | 1 | 1 | 0 | 0 | 0 | 0 | 0 | 0 | 0 | *1)*1 | 1 | 3 | -1 |  | 0 | 0 | 0 | 0 | 0 | 0 | 0 | 0
468 | 86550598 | 86550572 | 85685946 | 1081 | 1 | 1081 | 3 | 4951710000 |  | Сифоны бутылочные из цветных металлов | 1354 | 1010 | шт. | шт. | 1 | 1 | 0 | 0 | 0 | 0 | 0 | 0 | 0 | *1)*1 | 1 | 3 | -1 |  | 0 | 0 | 0 | 0 | 0 | 0 | 0 | 0
468 | 86550599 | 86550572 | 85686042 | 1081 | 1 | 1081 | 3 | 4967130000 |  | Писсуары керамические настенные | 1354 | 1010 | шт. | шт. | 1 | 1 | 0 | 0 | 0 | 0 | 0 | 0 | 0 | *1)*1 | 1 | 3 | -1 |  | 0 | 0 | 0 | 0 | 0 | 0 | 0 | 0
473 | 86550613 | 86550602 | 85665773 | 1081 | 1 | 1081 | 1 | 9999990008 |  | Трудозатраты рабочих | 1191 | 1013 | чел.-ч. | чел.-ч. | 1 | 10.35 | 0 | 0 | 0 | 0 | 0 | 1 | 1 | *1,15)*1,2 | 14.283 | 2 | 86550603 | 491 | 0 | 0 | 0 | 0 | 0 | 0 | 0 | 0
473 | 86550614 | 86550602 | 85731677 | 1 | 1 | 1081 | 2 | 2.1-18-7 | ТСН-2001.2. Доп. 68. п.1-18-7 (183001) | Автомобили грузовые бортовые, грузоподъемность до 5 т | 1368 | 1011 | маш.-ч | маш.-ч | 1 | 0.32 | 0 | 83.1 | 12.62 | 0 | 0 | 1 | 0 | *1,25)*1,2 | 0.48 | 2 | 86550604 | 492 | 0 | 0 | 0 | 0 | 0 | 0 | 0 | 0
473 | 86550615 | 86550602 | 85731731 | 1 | 1 | 1081 | 2 | 2.1-30-10 | ТСН-2001.2. Доп. 68. п.1-30-10 (304101) | Перфораторы, мощность до 800 Вт | 1368 | 1011 | маш.-ч | маш.-ч | 1 | 0.09 | 0 | 0.77 | 0 | 0 | 0 | 1 | 0 | *1,25)*1,2 | 0.135 | 2 | 86550605 | 493 | 0 | 0 | 0 | 0 | 0 | 0 | 0 | 0
473 | 86550616 | 86550602 | 85731764 | 1 | 1 | 1081 | 2 | 2.1-30-56 | ТСН-2001.2. Доп. 68. п.1-30-56 (309101) | Шуруповерты | 1368 | 1011 | маш.-ч | маш.-ч | 1 | 0.31 | 0 | 0.47 | 0 | 0 | 0 | 1 | 0 | *1,25)*1,2 | 0.465 | 2 | 86550606 | 494 | 0 | 0 | 0 | 0 | 0 | 0 | 0 | 0
473 | 86550617 | 86550602 | 85702126 | 1 | 1 | 1081 | 3 | 1.1-1-2085 | ТСН-2001.1 Доп. 79, Р. 1, о. 1, поз. 2085 | Герметик силиконовый | 1296 | 1002 | л | л | 1 | 0.404 | 84.21 | 0 | 0 | 0 | 0 | 1 | 0 | *1)*1 | 0.404 | 2 | 86550607 | 495 | 0 | 0 | 0 | 0 | 0 | 0 | 0 | 0
473 | 86550618 | 86550602 | 85703149 | 1 | 1 | 1081 | 3 | 1.1-1-3555 | ТСН-2001.1 Доп. 68, Р. 1, о. 1, поз. 3555 | Смазка универсальная, силиконовая, водостойкая, диапазон температур применения от -50 до +230°С, тюбик 30 г | 1354 | 1010 | шт. | шт. | 1 | 0.77 | 38 | 0 | 0 | 0 | 0 | 1 | 0 | *1)*1 | 0.77 | 2 | 86550608 | 496 | 0 | 0 | 0 | 0 | 0 | 0 | 0 | 0
473 | 86550619 | 86550602 | 85719685 | 1 | 1 | 1081 | 3 | 1.17-2-23 | ТСН-2001.1 Доп. 73, Р. 17, о. 2, поз. 23 | Смеситель для биде | 1391 | 1013 | КОМПЛЕКТ | КОМПЛЕКТ | 1 | 10 | 113.73 | 0 | 0 | 0 | 0 | 1 | 0 | *1)*1 | 10 | 2 | 86550609 | 498 | 0 | 0 | 0 | 0 | 0 | 0 | 0 | 0
473 | 86550620 | 86550602 | 85710744 | 1 | 1 | 1081 | 3 | 1.7-3-136 | ТСН-2001.1 Доп. 74, Р. 7, о. 3, поз. 136 | Бур с наконечником из твердого сплава, с хвостовиком SDS–plus, диаметр 8 мм, длина 260 мм | 1354 | 1010 | шт. | шт. | 1 | 0.02 | 6.12 | 0 | 0 | 0 | 0 | 1 | 0 | *1)*1 | 0.02 | 2 | 86550610 | 500 | 0 | 0 | 0 | 0 | 0 | 0 | 0 | 0
473 | 86550621 | 86550602 | 85685946 | 1081 | 1 | 1081 | 3 | 4951710000 |  | Сифоны бутылочные из цветных металлов, сифоны полимерные (4952400000) | 1354 | 1010 | шт. | шт. | 1 | 10 | 0 | 0 | 0 | 0 | 0 | 0 | 0 | *1)*1 | 10 | 3 | -1 |  | 0 | 0 | 0 | 0 | 0 | 0 | 0 | 0
473 | 86550622 | 86550602 | 85686039 | 1081 | 1 | 1081 | 3 | 4966130000 |  | Биде керамические | 1391 | 1013 | КОМПЛЕКТ | КОМПЛЕКТ | 1 | 10 | 0 | 0 | 0 | 0 | 0 | 0 | 0 | *1)*1 | 10 | 3 | -1 |  | 0 | 0 | 0 | 0 | 0 | 0 | 0 | 0
474 | 86550613 | 86550602 | 85665773 | 1081 | 1 | 1081 | 1 | 9999990008 |  | Трудозатраты рабочих | 1191 | 1013 | чел.-ч. | чел.-ч. | 1 | 10.35 | 0 | 0 | 0 | 0 | 0 | 1 | 1 | *1,15)*1,2 | 14.283 | 2 | 86550603 | 501 | 0 | 0 | 0 | 0 | 0 | 0 | 0 | 0
474 | 86550614 | 86550602 | 85731677 | 1 | 1 | 1081 | 2 | 2.1-18-7 | ТСН-2001.2. Доп. 68. п.1-18-7 (183001) | Автомобили грузовые бортовые, грузоподъемность до 5 т | 1368 | 1011 | маш.-ч | маш.-ч | 1 | 0.32 | 0 | 83.1 | 12.62 | 0 | 0 | 1 | 0 | *1,25)*1,2 | 0.48 | 2 | 86550604 | 502 | 0 | 0 | 0 | 0 | 0 | 0 | 0 | 0
474 | 86550615 | 86550602 | 85731731 | 1 | 1 | 1081 | 2 | 2.1-30-10 | ТСН-2001.2. Доп. 68. п.1-30-10 (304101) | Перфораторы, мощность до 800 Вт | 1368 | 1011 | маш.-ч | маш.-ч | 1 | 0.09 | 0 | 0.77 | 0 | 0 | 0 | 1 | 0 | *1,25)*1,2 | 0.135 | 2 | 86550605 | 503 | 0 | 0 | 0 | 0 | 0 | 0 | 0 | 0
474 | 86550616 | 86550602 | 85731764 | 1 | 1 | 1081 | 2 | 2.1-30-56 | ТСН-2001.2. Доп. 68. п.1-30-56 (309101) | Шуруповерты | 1368 | 1011 | маш.-ч | маш.-ч | 1 | 0.31 | 0 | 0.47 | 0 | 0 | 0 | 1 | 0 | *1,25)*1,2 | 0.465 | 2 | 86550606 | 504 | 0 | 0 | 0 | 0 | 0 | 0 | 0 | 0
474 | 86550617 | 86550602 | 85702126 | 1 | 1 | 1081 | 3 | 1.1-1-2085 | ТСН-2001.1 Доп. 79, Р. 1, о. 1, поз. 2085 | Герметик силиконовый | 1296 | 1002 | л | л | 1 | 0.404 | 84.21 | 0 | 0 | 0 | 0 | 1 | 0 | *1)*1 | 0.404 | 2 | 86550607 | 505 | 0 | 0 | 0 | 0 | 0 | 0 | 0 | 0
474 | 86550618 | 86550602 | 85703149 | 1 | 1 | 1081 | 3 | 1.1-1-3555 | ТСН-2001.1 Доп. 68, Р. 1, о. 1, поз. 3555 | Смазка универсальная, силиконовая, водостойкая, диапазон температур применения от -50 до +230°С, тюбик 30 г | 1354 | 1010 | шт. | шт. | 1 | 0.77 | 38 | 0 | 0 | 0 | 0 | 1 | 0 | *1)*1 | 0.77 | 2 | 86550608 | 506 | 0 | 0 | 0 | 0 | 0 | 0 | 0 | 0
474 | 86550619 | 86550602 | 85719685 | 1 | 1 | 1081 | 3 | 1.17-2-23 | ТСН-2001.1 Доп. 73, Р. 17, о. 2, поз. 23 | Смеситель для биде | 1391 | 1013 | КОМПЛЕКТ | КОМПЛЕКТ | 1 | 10 | 113.73 | 0 | 0 | 0 | 0 | 1 | 0 | *1)*1 | 10 | 2 | 86550609 | 508 | 0 | 0 | 0 | 0 | 0 | 0 | 0 | 0
474 | 86550620 | 86550602 | 85710744 | 1 | 1 | 1081 | 3 | 1.7-3-136 | ТСН-2001.1 Доп. 74, Р. 7, о. 3, поз. 136 | Бур с наконечником из твердого сплава, с хвостовиком SDS–plus, диаметр 8 мм, длина 260 мм | 1354 | 1010 | шт. | шт. | 1 | 0.02 | 6.12 | 0 | 0 | 0 | 0 | 1 | 0 | *1)*1 | 0.02 | 2 | 86550610 | 510 | 0 | 0 | 0 | 0 | 0 | 0 | 0 | 0
474 | 86550621 | 86550602 | 85685946 | 1081 | 1 | 1081 | 3 | 4951710000 |  | Сифоны бутылочные из цветных металлов, сифоны полимерные (4952400000) | 1354 | 1010 | шт. | шт. | 1 | 10 | 0 | 0 | 0 | 0 | 0 | 0 | 0 | *1)*1 | 10 | 3 | -1 |  | 0 | 0 | 0 | 0 | 0 | 0 | 0 | 0
474 | 86550622 | 86550602 | 85686039 | 1081 | 1 | 1081 | 3 | 4966130000 |  | Биде керамические | 1391 | 1013 | КОМПЛЕКТ | КОМПЛЕКТ | 1 | 10 | 0 | 0 | 0 | 0 | 0 | 0 | 0 | *1)*1 | 10 | 3 | -1 |  | 0 | 0 | 0 | 0 | 0 | 0 | 0 | 0
479 | 86550635 | 86550625 | 85665773 | 1081 | 1 | 1081 | 1 | 9999990008 |  | Трудозатраты рабочих | 1191 | 1013 | чел.-ч. | чел.-ч. | 1 | 6.33 | 0 | 0 | 0 | 0 | 0 | 1 | 1 | *1,15)*1,2 | 8.7354 | 2 | 86550626 | 511 | 0 | 0 | 0 | 0 | 0 | 0 | 0 | 0
479 | 86550636 | 86550625 | 85731677 | 1 | 1 | 1081 | 2 | 2.1-18-7 | ТСН-2001.2. Доп. 68. п.1-18-7 (183001) | Автомобили грузовые бортовые, грузоподъемность до 5 т | 1368 | 1011 | маш.-ч | маш.-ч | 1 | 0.34 | 0 | 83.1 | 12.62 | 0 | 0 | 1 | 0 | *1,25)*1,2 | 0.51 | 2 | 86550627 | 512 | 0 | 0 | 0 | 0 | 0 | 0 | 0 | 0
479 | 86550637 | 86550625 | 85731798 | 1 | 1 | 1081 | 2 | 2.1-30-102 | ТСН-2001.2. Доп. 68. п.1-30-102 (303704) | Дрели, мощность до 800 Вт | 1368 | 1011 | маш.-ч | маш.-ч | 1 | 0.19 | 0 | 0.8 | 0 | 0 | 0 | 1 | 0 | *1,25)*1,2 | 0.285 | 2 | 86550628 | 513 | 0 | 0 | 0 | 0 | 0 | 0 | 0 | 0
479 | 86550638 | 86550625 | 85731764 | 1 | 1 | 1081 | 2 | 2.1-30-56 | ТСН-2001.2. Доп. 68. п.1-30-56 (309101) | Шуруповерты | 1368 | 1011 | маш.-ч | маш.-ч | 1 | 0.06 | 0 | 0.47 | 0 | 0 | 0 | 1 | 0 | *1,25)*1,2 | 0.09 | 2 | 86550629 | 514 | 0 | 0 | 0 | 0 | 0 | 0 | 0 | 0
479 | 86550639 | 86550625 | 85702126 | 1 | 1 | 1081 | 3 | 1.1-1-2085 | ТСН-2001.1 Доп. 79, Р. 1, о. 1, поз. 2085 | Герметик силиконовый | 1296 | 1002 | л | л | 1 | 0.4621 | 84.21 | 0 | 0 | 0 | 0 | 1 | 0 | *1)*1 | 0.4621 | 2 | 86550630 | 515 | 0 | 0 | 0 | 0 | 0 | 0 | 0 | 0
479 | 86550640 | 86550625 | 85703149 | 1 | 1 | 1081 | 3 | 1.1-1-3555 | ТСН-2001.1 Доп. 68, Р. 1, о. 1, поз. 3555 | Смазка универсальная, силиконовая, водостойкая, диапазон температур применения от -50 до +230°С, тюбик 30 г | 1354 | 1010 | шт. | шт. | 1 | 1.225 | 38 | 0 | 0 | 0 | 0 | 1 | 0 | *1)*1 | 1.225 | 2 | 86550631 | 516 | 0 | 0 | 0 | 0 | 0 | 0 | 0 | 0
479 | 86550641 | 86550625 | 85710740 | 1 | 1 | 1081 | 3 | 1.7-3-131 | ТСН-2001.1 Доп. 65, Р. 7, о. 3, поз. 131 | Бур с наконечником из твердого сплава, с хвостовиком SDS-plus, диаметр 12 мм, длина 210 мм | 1354 | 1010 | шт. | шт. | 1 | 0.03 | 7.74 | 0 | 0 | 0 | 0 | 1 | 0 | *1)*1 | 0.03 | 2 | 86550632 | 518 | 0 | 0 | 0 | 0 | 0 | 0 | 0 | 0
479 | 86550642 | 86550625 | 85685946 | 1081 | 1 | 1081 | 3 | 4951710000 |  | Сифоны бутылочные из цветных металлов, сифоны полимерные (4952400000) | 1354 | 1010 | шт. | шт. | 1 | 10 | 0 | 0 | 0 | 0 | 0 | 0 | 0 | *1)*1 | 10 | 3 | -1 |  | 0 | 0 | 0 | 0 | 0 | 0 | 0 | 0
479 | 86550643 | 86550625 | 85686009 | 1081 | 1 | 1081 | 3 | 4962000000 |  | Умывальники керамические | 1354 | 1010 | шт. | шт. | 1 | 10 | 0 | 0 | 0 | 0 | 0 | 0 | 0 | *1)*1 | 10 | 3 | -1 |  | 0 | 0 | 0 | 0 | 0 | 0 | 0 | 0
480 | 86550635 | 86550625 | 85665773 | 1081 | 1 | 1081 | 1 | 9999990008 |  | Трудозатраты рабочих | 1191 | 1013 | чел.-ч. | чел.-ч. | 1 | 6.33 | 0 | 0 | 0 | 0 | 0 | 1 | 1 | *1,15)*1,2 | 8.7354 | 2 | 86550626 | 520 | 0 | 0 | 0 | 0 | 0 | 0 | 0 | 0
480 | 86550636 | 86550625 | 85731677 | 1 | 1 | 1081 | 2 | 2.1-18-7 | ТСН-2001.2. Доп. 68. п.1-18-7 (183001) | Автомобили грузовые бортовые, грузоподъемность до 5 т | 1368 | 1011 | маш.-ч | маш.-ч | 1 | 0.34 | 0 | 83.1 | 12.62 | 0 | 0 | 1 | 0 | *1,25)*1,2 | 0.51 | 2 | 86550627 | 521 | 0 | 0 | 0 | 0 | 0 | 0 | 0 | 0
480 | 86550637 | 86550625 | 85731798 | 1 | 1 | 1081 | 2 | 2.1-30-102 | ТСН-2001.2. Доп. 68. п.1-30-102 (303704) | Дрели, мощность до 800 Вт | 1368 | 1011 | маш.-ч | маш.-ч | 1 | 0.19 | 0 | 0.8 | 0 | 0 | 0 | 1 | 0 | *1,25)*1,2 | 0.285 | 2 | 86550628 | 522 | 0 | 0 | 0 | 0 | 0 | 0 | 0 | 0
480 | 86550638 | 86550625 | 85731764 | 1 | 1 | 1081 | 2 | 2.1-30-56 | ТСН-2001.2. Доп. 68. п.1-30-56 (309101) | Шуруповерты | 1368 | 1011 | маш.-ч | маш.-ч | 1 | 0.06 | 0 | 0.47 | 0 | 0 | 0 | 1 | 0 | *1,25)*1,2 | 0.09 | 2 | 86550629 | 523 | 0 | 0 | 0 | 0 | 0 | 0 | 0 | 0
480 | 86550639 | 86550625 | 85702126 | 1 | 1 | 1081 | 3 | 1.1-1-2085 | ТСН-2001.1 Доп. 79, Р. 1, о. 1, поз. 2085 | Герметик силиконовый | 1296 | 1002 | л | л | 1 | 0.4621 | 84.21 | 0 | 0 | 0 | 0 | 1 | 0 | *1)*1 | 0.4621 | 2 | 86550630 | 524 | 0 | 0 | 0 | 0 | 0 | 0 | 0 | 0
480 | 86550640 | 86550625 | 85703149 | 1 | 1 | 1081 | 3 | 1.1-1-3555 | ТСН-2001.1 Доп. 68, Р. 1, о. 1, поз. 3555 | Смазка универсальная, силиконовая, водостойкая, диапазон температур применения от -50 до +230°С, тюбик 30 г | 1354 | 1010 | шт. | шт. | 1 | 1.225 | 38 | 0 | 0 | 0 | 0 | 1 | 0 | *1)*1 | 1.225 | 2 | 86550631 | 525 | 0 | 0 | 0 | 0 | 0 | 0 | 0 | 0
480 | 86550641 | 86550625 | 85710740 | 1 | 1 | 1081 | 3 | 1.7-3-131 | ТСН-2001.1 Доп. 65, Р. 7, о. 3, поз. 131 | Бур с наконечником из твердого сплава, с хвостовиком SDS-plus, диаметр 12 мм, длина 210 мм | 1354 | 1010 | шт. | шт. | 1 | 0.03 | 7.74 | 0 | 0 | 0 | 0 | 1 | 0 | *1)*1 | 0.03 | 2 | 86550632 | 527 | 0 | 0 | 0 | 0 | 0 | 0 | 0 | 0
480 | 86550642 | 86550625 | 85685946 | 1081 | 1 | 1081 | 3 | 4951710000 |  | Сифоны бутылочные из цветных металлов, сифоны полимерные (4952400000) | 1354 | 1010 | шт. | шт. | 1 | 10 | 0 | 0 | 0 | 0 | 0 | 0 | 0 | *1)*1 | 10 | 3 | -1 |  | 0 | 0 | 0 | 0 | 0 | 0 | 0 | 0
480 | 86550643 | 86550625 | 85686009 | 1081 | 1 | 1081 | 3 | 4962000000 |  | Умывальники керамические | 1354 | 1010 | шт. | шт. | 1 | 10 | 0 | 0 | 0 | 0 | 0 | 0 | 0 | *1)*1 | 10 | 3 | -1 |  | 0 | 0 | 0 | 0 | 0 | 0 | 0 | 0
485 | 86550656 | 86550646 | 85665773 | 1081 | 1 | 1081 | 1 | 9999990008 |  | Трудозатраты рабочих | 1191 | 1013 | чел.-ч. | чел.-ч. | 1 | 6.33 | 0 | 0 | 0 | 0 | 0 | 1 | 1 | *1,15)*1,2 | 8.7354 | 2 | 86550647 | 529 | 0 | 0 | 0 | 0 | 0 | 0 | 0 | 0
485 | 86550657 | 86550646 | 85731677 | 1 | 1 | 1081 | 2 | 2.1-18-7 | ТСН-2001.2. Доп. 68. п.1-18-7 (183001) | Автомобили грузовые бортовые, грузоподъемность до 5 т | 1368 | 1011 | маш.-ч | маш.-ч | 1 | 0.34 | 0 | 83.1 | 12.62 | 0 | 0 | 1 | 0 | *1,25)*1,2 | 0.51 | 2 | 86550648 | 530 | 0 | 0 | 0 | 0 | 0 | 0 | 0 | 0
485 | 86550658 | 86550646 | 85731798 | 1 | 1 | 1081 | 2 | 2.1-30-102 | ТСН-2001.2. Доп. 68. п.1-30-102 (303704) | Дрели, мощность до 800 Вт | 1368 | 1011 | маш.-ч | маш.-ч | 1 | 0.19 | 0 | 0.8 | 0 | 0 | 0 | 1 | 0 | *1,25)*1,2 | 0.285 | 2 | 86550649 | 531 | 0 | 0 | 0 | 0 | 0 | 0 | 0 | 0
485 | 86550659 | 86550646 | 85731764 | 1 | 1 | 1081 | 2 | 2.1-30-56 | ТСН-2001.2. Доп. 68. п.1-30-56 (309101) | Шуруповерты | 1368 | 1011 | маш.-ч | маш.-ч | 1 | 0.06 | 0 | 0.47 | 0 | 0 | 0 | 1 | 0 | *1,25)*1,2 | 0.09 | 2 | 86550650 | 532 | 0 | 0 | 0 | 0 | 0 | 0 | 0 | 0
485 | 86550660 | 86550646 | 85702126 | 1 | 1 | 1081 | 3 | 1.1-1-2085 | ТСН-2001.1 Доп. 79, Р. 1, о. 1, поз. 2085 | Герметик силиконовый | 1296 | 1002 | л | л | 1 | 0.4621 | 84.21 | 0 | 0 | 0 | 0 | 1 | 0 | *1)*1 | 0.4621 | 2 | 86550651 | 533 | 0 | 0 | 0 | 0 | 0 | 0 | 0 | 0
485 | 86550661 | 86550646 | 85703149 | 1 | 1 | 1081 | 3 | 1.1-1-3555 | ТСН-2001.1 Доп. 68, Р. 1, о. 1, поз. 3555 | Смазка универсальная, силиконовая, водостойкая, диапазон температур применения от -50 до +230°С, тюбик 30 г | 1354 | 1010 | шт. | шт. | 1 | 1.225 | 38 | 0 | 0 | 0 | 0 | 1 | 0 | *1)*1 | 1.225 | 2 | 86550652 | 534 | 0 | 0 | 0 | 0 | 0 | 0 | 0 | 0
485 | 86550662 | 86550646 | 85710740 | 1 | 1 | 1081 | 3 | 1.7-3-131 | ТСН-2001.1 Доп. 65, Р. 7, о. 3, поз. 131 | Бур с наконечником из твердого сплава, с хвостовиком SDS-plus, диаметр 12 мм, длина 210 мм | 1354 | 1010 | шт. | шт. | 1 | 0.03 | 7.74 | 0 | 0 | 0 | 0 | 1 | 0 | *1)*1 | 0.03 | 2 | 86550653 | 536 | 0 | 0 | 0 | 0 | 0 | 0 | 0 | 0
485 | 86550663 | 86550646 | 85685946 | 1081 | 1 | 1081 | 3 | 4951710000 |  | Сифоны бутылочные из цветных металлов, сифоны полимерные (4952400000) | 1354 | 1010 | шт. | шт. | 1 | 10 | 0 | 0 | 0 | 0 | 0 | 0 | 0 | *1)*1 | 10 | 3 | -1 |  | 0 | 0 | 0 | 0 | 0 | 0 | 0 | 0
485 | 86550664 | 86550646 | 85686009 | 1081 | 1 | 1081 | 3 | 4962000000 |  | Умывальники керамические | 1354 | 1010 | шт. | шт. | 1 | 10 | 0 | 0 | 0 | 0 | 0 | 0 | 0 | *1)*1 | 10 | 3 | -1 |  | 0 | 0 | 0 | 0 | 0 | 0 | 0 | 0
486 | 86550656 | 86550646 | 85665773 | 1081 | 1 | 1081 | 1 | 9999990008 |  | Трудозатраты рабочих | 1191 | 1013 | чел.-ч. | чел.-ч. | 1 | 6.33 | 0 | 0 | 0 | 0 | 0 | 1 | 1 | *1,15)*1,2 | 8.7354 | 2 | 86550647 | 538 | 0 | 0 | 0 | 0 | 0 | 0 | 0 | 0
486 | 86550657 | 86550646 | 85731677 | 1 | 1 | 1081 | 2 | 2.1-18-7 | ТСН-2001.2. Доп. 68. п.1-18-7 (183001) | Автомобили грузовые бортовые, грузоподъемность до 5 т | 1368 | 1011 | маш.-ч | маш.-ч | 1 | 0.34 | 0 | 83.1 | 12.62 | 0 | 0 | 1 | 0 | *1,25)*1,2 | 0.51 | 2 | 86550648 | 539 | 0 | 0 | 0 | 0 | 0 | 0 | 0 | 0
486 | 86550658 | 86550646 | 85731798 | 1 | 1 | 1081 | 2 | 2.1-30-102 | ТСН-2001.2. Доп. 68. п.1-30-102 (303704) | Дрели, мощность до 800 Вт | 1368 | 1011 | маш.-ч | маш.-ч | 1 | 0.19 | 0 | 0.8 | 0 | 0 | 0 | 1 | 0 | *1,25)*1,2 | 0.285 | 2 | 86550649 | 540 | 0 | 0 | 0 | 0 | 0 | 0 | 0 | 0
486 | 86550659 | 86550646 | 85731764 | 1 | 1 | 1081 | 2 | 2.1-30-56 | ТСН-2001.2. Доп. 68. п.1-30-56 (309101) | Шуруповерты | 1368 | 1011 | маш.-ч | маш.-ч | 1 | 0.06 | 0 | 0.47 | 0 | 0 | 0 | 1 | 0 | *1,25)*1,2 | 0.09 | 2 | 86550650 | 541 | 0 | 0 | 0 | 0 | 0 | 0 | 0 | 0
486 | 86550660 | 86550646 | 85702126 | 1 | 1 | 1081 | 3 | 1.1-1-2085 | ТСН-2001.1 Доп. 79, Р. 1, о. 1, поз. 2085 | Герметик силиконовый | 1296 | 1002 | л | л | 1 | 0.4621 | 84.21 | 0 | 0 | 0 | 0 | 1 | 0 | *1)*1 | 0.4621 | 2 | 86550651 | 542 | 0 | 0 | 0 | 0 | 0 | 0 | 0 | 0
486 | 86550661 | 86550646 | 85703149 | 1 | 1 | 1081 | 3 | 1.1-1-3555 | ТСН-2001.1 Доп. 68, Р. 1, о. 1, поз. 3555 | Смазка универсальная, силиконовая, водостойкая, диапазон температур применения от -50 до +230°С, тюбик 30 г | 1354 | 1010 | шт. | шт. | 1 | 1.225 | 38 | 0 | 0 | 0 | 0 | 1 | 0 | *1)*1 | 1.225 | 2 | 86550652 | 543 | 0 | 0 | 0 | 0 | 0 | 0 | 0 | 0
486 | 86550662 | 86550646 | 85710740 | 1 | 1 | 1081 | 3 | 1.7-3-131 | ТСН-2001.1 Доп. 65, Р. 7, о. 3, поз. 131 | Бур с наконечником из твердого сплава, с хвостовиком SDS-plus, диаметр 12 мм, длина 210 мм | 1354 | 1010 | шт. | шт. | 1 | 0.03 | 7.74 | 0 | 0 | 0 | 0 | 1 | 0 | *1)*1 | 0.03 | 2 | 86550653 | 545 | 0 | 0 | 0 | 0 | 0 | 0 | 0 | 0
486 | 86550663 | 86550646 | 85685946 | 1081 | 1 | 1081 | 3 | 4951710000 |  | Сифоны бутылочные из цветных металлов, сифоны полимерные (4952400000) | 1354 | 1010 | шт. | шт. | 1 | 10 | 0 | 0 | 0 | 0 | 0 | 0 | 0 | *1)*1 | 10 | 3 | -1 |  | 0 | 0 | 0 | 0 | 0 | 0 | 0 | 0
486 | 86550664 | 86550646 | 85686009 | 1081 | 1 | 1081 | 3 | 4962000000 |  | Умывальники керамические | 1354 | 1010 | шт. | шт. | 1 | 10 | 0 | 0 | 0 | 0 | 0 | 0 | 0 | *1)*1 | 10 | 3 | -1 |  | 0 | 0 | 0 | 0 | 0 | 0 | 0 | 0
491 | 86550677 | 86550667 | 85665773 | 1081 | 1 | 1081 | 1 | 9999990008 |  | Трудозатраты рабочих | 1191 | 1013 | чел.-ч. | чел.-ч. | 1 | 6.33 | 0 | 0 | 0 | 0 | 0 | 1 | 1 | *1,15)*1,2 | 8.7354 | 2 | 86550668 | 547 | 0 | 0 | 0 | 0 | 0 | 0 | 0 | 0
491 | 86550678 | 86550667 | 85731677 | 1 | 1 | 1081 | 2 | 2.1-18-7 | ТСН-2001.2. Доп. 68. п.1-18-7 (183001) | Автомобили грузовые бортовые, грузоподъемность до 5 т | 1368 | 1011 | маш.-ч | маш.-ч | 1 | 0.34 | 0 | 83.1 | 12.62 | 0 | 0 | 1 | 0 | *1,25)*1,2 | 0.51 | 2 | 86550669 | 548 | 0 | 0 | 0 | 0 | 0 | 0 | 0 | 0
491 | 86550679 | 86550667 | 85731798 | 1 | 1 | 1081 | 2 | 2.1-30-102 | ТСН-2001.2. Доп. 68. п.1-30-102 (303704) | Дрели, мощность до 800 Вт | 1368 | 1011 | маш.-ч | маш.-ч | 1 | 0.19 | 0 | 0.8 | 0 | 0 | 0 | 1 | 0 | *1,25)*1,2 | 0.285 | 2 | 86550670 | 549 | 0 | 0 | 0 | 0 | 0 | 0 | 0 | 0
491 | 86550680 | 86550667 | 85731764 | 1 | 1 | 1081 | 2 | 2.1-30-56 | ТСН-2001.2. Доп. 68. п.1-30-56 (309101) | Шуруповерты | 1368 | 1011 | маш.-ч | маш.-ч | 1 | 0.06 | 0 | 0.47 | 0 | 0 | 0 | 1 | 0 | *1,25)*1,2 | 0.09 | 2 | 86550671 | 550 | 0 | 0 | 0 | 0 | 0 | 0 | 0 | 0
491 | 86550681 | 86550667 | 85702126 | 1 | 1 | 1081 | 3 | 1.1-1-2085 | ТСН-2001.1 Доп. 79, Р. 1, о. 1, поз. 2085 | Герметик силиконовый | 1296 | 1002 | л | л | 1 | 0.4621 | 84.21 | 0 | 0 | 0 | 0 | 1 | 0 | *1)*1 | 0.4621 | 2 | 86550673 | 551 | 0 | 0 | 0 | 0 | 0 | 0 | 0 | 0
491 | 86550682 | 86550667 | 85703149 | 1 | 1 | 1081 | 3 | 1.1-1-3555 | ТСН-2001.1 Доп. 68, Р. 1, о. 1, поз. 3555 | Смазка универсальная, силиконовая, водостойкая, диапазон температур применения от -50 до +230°С, тюбик 30 г | 1354 | 1010 | шт. | шт. | 1 | 1.225 | 38 | 0 | 0 | 0 | 0 | 1 | 0 | *1)*1 | 1.225 | 2 | 86550674 | 552 | 0 | 0 | 0 | 0 | 0 | 0 | 0 | 0
491 | 86550683 | 86550667 | 85710740 | 1 | 1 | 1081 | 3 | 1.7-3-131 | ТСН-2001.1 Доп. 65, Р. 7, о. 3, поз. 131 | Бур с наконечником из твердого сплава, с хвостовиком SDS-plus, диаметр 12 мм, длина 210 мм | 1354 | 1010 | шт. | шт. | 1 | 0.03 | 7.74 | 0 | 0 | 0 | 0 | 1 | 0 | *1)*1 | 0.03 | 2 | 86550676 | 554 | 0 | 0 | 0 | 0 | 0 | 0 | 0 | 0
491 | 86550684 | 86550667 | 85685946 | 1081 | 1 | 1081 | 3 | 4951710000 |  | Сифоны бутылочные из цветных металлов, сифоны полимерные (4952400000) | 1354 | 1010 | шт. | шт. | 1 | 10 | 0 | 0 | 0 | 0 | 0 | 0 | 0 | *1)*1 | 10 | 3 | -1 |  | 0 | 0 | 0 | 0 | 0 | 0 | 0 | 0
491 | 86550685 | 86550667 | 85686009 | 1081 | 1 | 1081 | 3 | 4962000000 |  | Умывальники керамические | 1354 | 1010 | шт. | шт. | 1 | 10 | 0 | 0 | 0 | 0 | 0 | 0 | 0 | *1)*1 | 10 | 3 | -1 |  | 0 | 0 | 0 | 0 | 0 | 0 | 0 | 0
492 | 86550677 | 86550667 | 85665773 | 1081 | 1 | 1081 | 1 | 9999990008 |  | Трудозатраты рабочих | 1191 | 1013 | чел.-ч. | чел.-ч. | 1 | 6.33 | 0 | 0 | 0 | 0 | 0 | 1 | 1 | *1,15)*1,2 | 8.7354 | 2 | 86550668 | 556 | 0 | 0 | 0 | 0 | 0 | 0 | 0 | 0
492 | 86550678 | 86550667 | 85731677 | 1 | 1 | 1081 | 2 | 2.1-18-7 | ТСН-2001.2. Доп. 68. п.1-18-7 (183001) | Автомобили грузовые бортовые, грузоподъемность до 5 т | 1368 | 1011 | маш.-ч | маш.-ч | 1 | 0.34 | 0 | 83.1 | 12.62 | 0 | 0 | 1 | 0 | *1,25)*1,2 | 0.51 | 2 | 86550669 | 557 | 0 | 0 | 0 | 0 | 0 | 0 | 0 | 0
492 | 86550679 | 86550667 | 85731798 | 1 | 1 | 1081 | 2 | 2.1-30-102 | ТСН-2001.2. Доп. 68. п.1-30-102 (303704) | Дрели, мощность до 800 Вт | 1368 | 1011 | маш.-ч | маш.-ч | 1 | 0.19 | 0 | 0.8 | 0 | 0 | 0 | 1 | 0 | *1,25)*1,2 | 0.285 | 2 | 86550670 | 558 | 0 | 0 | 0 | 0 | 0 | 0 | 0 | 0
492 | 86550680 | 86550667 | 85731764 | 1 | 1 | 1081 | 2 | 2.1-30-56 | ТСН-2001.2. Доп. 68. п.1-30-56 (309101) | Шуруповерты | 1368 | 1011 | маш.-ч | маш.-ч | 1 | 0.06 | 0 | 0.47 | 0 | 0 | 0 | 1 | 0 | *1,25)*1,2 | 0.09 | 2 | 86550671 | 559 | 0 | 0 | 0 | 0 | 0 | 0 | 0 | 0
492 | 86550681 | 86550667 | 85702126 | 1 | 1 | 1081 | 3 | 1.1-1-2085 | ТСН-2001.1 Доп. 79, Р. 1, о. 1, поз. 2085 | Герметик силиконовый | 1296 | 1002 | л | л | 1 | 0.4621 | 84.21 | 0 | 0 | 0 | 0 | 1 | 0 | *1)*1 | 0.4621 | 2 | 86550673 | 560 | 0 | 0 | 0 | 0 | 0 | 0 | 0 | 0
492 | 86550682 | 86550667 | 85703149 | 1 | 1 | 1081 | 3 | 1.1-1-3555 | ТСН-2001.1 Доп. 68, Р. 1, о. 1, поз. 3555 | Смазка универсальная, силиконовая, водостойкая, диапазон температур применения от -50 до +230°С, тюбик 30 г | 1354 | 1010 | шт. | шт. | 1 | 1.225 | 38 | 0 | 0 | 0 | 0 | 1 | 0 | *1)*1 | 1.225 | 2 | 86550674 | 561 | 0 | 0 | 0 | 0 | 0 | 0 | 0 | 0
492 | 86550683 | 86550667 | 85710740 | 1 | 1 | 1081 | 3 | 1.7-3-131 | ТСН-2001.1 Доп. 65, Р. 7, о. 3, поз. 131 | Бур с наконечником из твердого сплава, с хвостовиком SDS-plus, диаметр 12 мм, длина 210 мм | 1354 | 1010 | шт. | шт. | 1 | 0.03 | 7.74 | 0 | 0 | 0 | 0 | 1 | 0 | *1)*1 | 0.03 | 2 | 86550676 | 563 | 0 | 0 | 0 | 0 | 0 | 0 | 0 | 0
492 | 86550684 | 86550667 | 85685946 | 1081 | 1 | 1081 | 3 | 4951710000 |  | Сифоны бутылочные из цветных металлов, сифоны полимерные (4952400000) | 1354 | 1010 | шт. | шт. | 1 | 10 | 0 | 0 | 0 | 0 | 0 | 0 | 0 | *1)*1 | 10 | 3 | -1 |  | 0 | 0 | 0 | 0 | 0 | 0 | 0 | 0
492 | 86550685 | 86550667 | 85686009 | 1081 | 1 | 1081 | 3 | 4962000000 |  | Умывальники керамические | 1354 | 1010 | шт. | шт. | 1 | 10 | 0 | 0 | 0 | 0 | 0 | 0 | 0 | *1)*1 | 10 | 3 | -1 |  | 0 | 0 | 0 | 0 | 0 | 0 | 0 | 0
497 | 86550700 | 86550688 | 85665773 | 1081 | 1 | 1081 | 1 | 9999990008 |  | Трудозатраты рабочих | 1191 | 1013 | чел.-ч. | чел.-ч. | 1 | 6.33 | 0 | 0 | 0 | 0 | 0 | 1 | 1 | *1,15)*1,2 | 8.7354 | 2 | 86550689 | 565 | 0 | 0 | 0 | 0 | 0 | 0 | 0 | 0
497 | 86550701 | 86550688 | 85731677 | 1 | 1 | 1081 | 2 | 2.1-18-7 | ТСН-2001.2. Доп. 68. п.1-18-7 (183001) | Автомобили грузовые бортовые, грузоподъемность до 5 т | 1368 | 1011 | маш.-ч | маш.-ч | 1 | 0.34 | 0 | 83.1 | 12.62 | 0 | 0 | 1 | 0 | *1,25)*1,2 | 0.51 | 2 | 86550690 | 566 | 0 | 0 | 0 | 0 | 0 | 0 | 0 | 0
497 | 86550702 | 86550688 | 85731798 | 1 | 1 | 1081 | 2 | 2.1-30-102 | ТСН-2001.2. Доп. 68. п.1-30-102 (303704) | Дрели, мощность до 800 Вт | 1368 | 1011 | маш.-ч | маш.-ч | 1 | 0.19 | 0 | 0.8 | 0 | 0 | 0 | 1 | 0 | *1,25)*1,2 | 0.285 | 2 | 86550691 | 567 | 0 | 0 | 0 | 0 | 0 | 0 | 0 | 0
497 | 86550703 | 86550688 | 85731764 | 1 | 1 | 1081 | 2 | 2.1-30-56 | ТСН-2001.2. Доп. 68. п.1-30-56 (309101) | Шуруповерты | 1368 | 1011 | маш.-ч | маш.-ч | 1 | 0.06 | 0 | 0.47 | 0 | 0 | 0 | 1 | 0 | *1,25)*1,2 | 0.09 | 2 | 86550692 | 568 | 0 | 0 | 0 | 0 | 0 | 0 | 0 | 0
497 | 86550704 | 86550688 | 85702126 | 1 | 1 | 1081 | 3 | 1.1-1-2085 | ТСН-2001.1 Доп. 79, Р. 1, о. 1, поз. 2085 | Герметик силиконовый | 1296 | 1002 | л | л | 1 | 0.4621 | 84.21 | 0 | 0 | 0 | 0 | 1 | 0 | *1)*1 | 0.4621 | 2 | 86550693 | 569 | 0 | 0 | 0 | 0 | 0 | 0 | 0 | 0
497 | 86550705 | 86550688 | 85703149 | 1 | 1 | 1081 | 3 | 1.1-1-3555 | ТСН-2001.1 Доп. 68, Р. 1, о. 1, поз. 3555 | Смазка универсальная, силиконовая, водостойкая, диапазон температур применения от -50 до +230°С, тюбик 30 г | 1354 | 1010 | шт. | шт. | 1 | 1.225 | 38 | 0 | 0 | 0 | 0 | 1 | 0 | *1)*1 | 1.225 | 2 | 86550694 | 570 | 0 | 0 | 0 | 0 | 0 | 0 | 0 | 0
497 | 86550706 | 86550688 | 85710740 | 1 | 1 | 1081 | 3 | 1.7-3-131 | ТСН-2001.1 Доп. 65, Р. 7, о. 3, поз. 131 | Бур с наконечником из твердого сплава, с хвостовиком SDS-plus, диаметр 12 мм, длина 210 мм | 1354 | 1010 | шт. | шт. | 1 | 0.03 | 7.74 | 0 | 0 | 0 | 0 | 1 | 0 | *1)*1 | 0.03 | 2 | 86550695 | 575 | 0 | 0 | 0 | 0 | 0 | 0 | 0 | 0
497 | 86550707 | 86550688 | 85685946 | 1081 | 1 | 1081 | 3 | 4951710000 |  | Сифоны бутылочные из цветных металлов, сифоны полимерные (4952400000) | 1354 | 1010 | шт. | шт. | 1 | 10 | 0 | 0 | 0 | 0 | 0 | 0 | 0 | *1)*1 | 10 | 3 | -1 |  | 0 | 0 | 0 | 0 | 0 | 0 | 0 | 0
497 | 86550708 | 86550688 | 85686009 | 1081 | 1 | 1081 | 3 | 4962000000 |  | Умывальники керамические | 1354 | 1010 | шт. | шт. | 1 | 10 | 0 | 0 | 0 | 0 | 0 | 0 | 0 | *1)*1 | 10 | 3 | -1 |  | 0 | 0 | 0 | 0 | 0 | 0 | 0 | 0
498 | 86550700 | 86550688 | 85665773 | 1081 | 1 | 1081 | 1 | 9999990008 |  | Трудозатраты рабочих | 1191 | 1013 | чел.-ч. | чел.-ч. | 1 | 6.33 | 0 | 0 | 0 | 0 | 0 | 1 | 1 | *1,15)*1,2 | 8.7354 | 2 | 86550689 | 576 | 0 | 0 | 0 | 0 | 0 | 0 | 0 | 0
498 | 86550701 | 86550688 | 85731677 | 1 | 1 | 1081 | 2 | 2.1-18-7 | ТСН-2001.2. Доп. 68. п.1-18-7 (183001) | Автомобили грузовые бортовые, грузоподъемность до 5 т | 1368 | 1011 | маш.-ч | маш.-ч | 1 | 0.34 | 0 | 83.1 | 12.62 | 0 | 0 | 1 | 0 | *1,25)*1,2 | 0.51 | 2 | 86550690 | 577 | 0 | 0 | 0 | 0 | 0 | 0 | 0 | 0
498 | 86550702 | 86550688 | 85731798 | 1 | 1 | 1081 | 2 | 2.1-30-102 | ТСН-2001.2. Доп. 68. п.1-30-102 (303704) | Дрели, мощность до 800 Вт | 1368 | 1011 | маш.-ч | маш.-ч | 1 | 0.19 | 0 | 0.8 | 0 | 0 | 0 | 1 | 0 | *1,25)*1,2 | 0.285 | 2 | 86550691 | 578 | 0 | 0 | 0 | 0 | 0 | 0 | 0 | 0
498 | 86550703 | 86550688 | 85731764 | 1 | 1 | 1081 | 2 | 2.1-30-56 | ТСН-2001.2. Доп. 68. п.1-30-56 (309101) | Шуруповерты | 1368 | 1011 | маш.-ч | маш.-ч | 1 | 0.06 | 0 | 0.47 | 0 | 0 | 0 | 1 | 0 | *1,25)*1,2 | 0.09 | 2 | 86550692 | 579 | 0 | 0 | 0 | 0 | 0 | 0 | 0 | 0
498 | 86550704 | 86550688 | 85702126 | 1 | 1 | 1081 | 3 | 1.1-1-2085 | ТСН-2001.1 Доп. 79, Р. 1, о. 1, поз. 2085 | Герметик силиконовый | 1296 | 1002 | л | л | 1 | 0.4621 | 84.21 | 0 | 0 | 0 | 0 | 1 | 0 | *1)*1 | 0.4621 | 2 | 86550693 | 580 | 0 | 0 | 0 | 0 | 0 | 0 | 0 | 0
498 | 86550705 | 86550688 | 85703149 | 1 | 1 | 1081 | 3 | 1.1-1-3555 | ТСН-2001.1 Доп. 68, Р. 1, о. 1, поз. 3555 | Смазка универсальная, силиконовая, водостойкая, диапазон температур применения от -50 до +230°С, тюбик 30 г | 1354 | 1010 | шт. | шт. | 1 | 1.225 | 38 | 0 | 0 | 0 | 0 | 1 | 0 | *1)*1 | 1.225 | 2 | 86550694 | 581 | 0 | 0 | 0 | 0 | 0 | 0 | 0 | 0
498 | 86550706 | 86550688 | 85710740 | 1 | 1 | 1081 | 3 | 1.7-3-131 | ТСН-2001.1 Доп. 65, Р. 7, о. 3, поз. 131 | Бур с наконечником из твердого сплава, с хвостовиком SDS-plus, диаметр 12 мм, длина 210 мм | 1354 | 1010 | шт. | шт. | 1 | 0.03 | 7.74 | 0 | 0 | 0 | 0 | 1 | 0 | *1)*1 | 0.03 | 2 | 86550695 | 586 | 0 | 0 | 0 | 0 | 0 | 0 | 0 | 0
498 | 86550707 | 86550688 | 85685946 | 1081 | 1 | 1081 | 3 | 4951710000 |  | Сифоны бутылочные из цветных металлов, сифоны полимерные (4952400000) | 1354 | 1010 | шт. | шт. | 1 | 10 | 0 | 0 | 0 | 0 | 0 | 0 | 0 | *1)*1 | 10 | 3 | -1 |  | 0 | 0 | 0 | 0 | 0 | 0 | 0 | 0
498 | 86550708 | 86550688 | 85686009 | 1081 | 1 | 1081 | 3 | 4962000000 |  | Умывальники керамические | 1354 | 1010 | шт. | шт. | 1 | 10 | 0 | 0 | 0 | 0 | 0 | 0 | 0 | *1)*1 | 10 | 3 | -1 |  | 0 | 0 | 0 | 0 | 0 | 0 | 0 | 0
507 | 86550724 | 86550713 | 85665773 | 1081 | 1 | 1081 | 1 | 9999990008 |  | Трудозатраты рабочих | 1191 | 1013 | чел.-ч. | чел.-ч. | 1 | 0.99 | 0 | 0 | 0 | 0 | 0 | 1 | 1 | *1,15)*1,2 | 1.3662 | 2 | 86550714 | 587 | 0 | 0 | 0 | 0 | 0 | 0 | 0 | 0
507 | 86550725 | 86550713 | 85731677 | 1 | 1 | 1081 | 2 | 2.1-18-7 | ТСН-2001.2. Доп. 68. п.1-18-7 (183001) | Автомобили грузовые бортовые, грузоподъемность до 5 т | 1368 | 1011 | маш.-ч | маш.-ч | 1 | 0.06 | 0 | 83.1 | 12.62 | 0 | 0 | 1 | 0 | *1,25)*1,2 | 0.09 | 2 | 86550715 | 588 | 0 | 0 | 0 | 0 | 0 | 0 | 0 | 0
507 | 86550726 | 86550713 | 85701565 | 1 | 1 | 1081 | 3 | 1.1-1-1338 | ТСН-2001.1 Доп. 79, Р. 1, о. 1, поз. 1338 | Цемент гипсоглиноземистый расширяющийся ГОСТ 11052-74 | 1348 | 1009 | т | т | 1000 | 0.0002 | 476.07 | 0 | 0 | 0 | 0 | 1 | 0 | *1)*1 | 0.0002 | 2 | 86550716 | 589 | 0 | 0 | 0 | 0 | 0 | 0 | 0 | 0
507 | 86550727 | 86550713 | 85701848 | 1 | 1 | 1081 | 3 | 1.1-1-1669 | ТСН-2001.1 Доп. 79, Р. 1, о. 1, поз. 1669 | Электроды, типа Э-42А, диаметр от 4 до 6 мм | 1348 | 1009 | т | т | 1000 | 3e-05 | 8590.86 | 0 | 0 | 0 | 0 | 1 | 0 | *1)*1 | 3e-05 | 2 | 86550717 | 590 | 0 | 0 | 0 | 0 | 0 | 0 | 0 | 0
507 | 86550728 | 86550713 | 85702416 | 1 | 1 | 1081 | 3 | 1.1-1-2481 | ТСН-2001.1 Доп. 79, Р. 1, о. 1, поз. 2481 | Волокно льняное №11 для уплотнения резьбовых соединений при монтаже систем водоснабжения и отопления | 1346 | 1009 | кг | кг | 1 | 0.06 | 37.98 | 0 | 0 | 0 | 0 | 1 | 0 | *1)*1 | 0.06 | 2 | 86550718 | 591 | 0 | 0 | 0 | 0 | 0 | 0 | 0 | 0
507 | 86550729 | 86550713 | 85700837 | 1 | 1 | 1081 | 3 | 1.1-1-296 | ТСН-2001.1 Доп. 79, Р. 1, о. 1, поз. 296 | Каболка | 1348 | 1009 | т | т | 1000 | 7e-05 | 25762.5 | 0 | 0 | 0 | 0 | 1 | 0 | *1)*1 | 7e-05 | 2 | 86550719 | 592 | 0 | 0 | 0 | 0 | 0 | 0 | 0 | 0
507 | 86550730 | 86550713 | 85700975 | 1 | 1 | 1081 | 3 | 1.1-1-467 | ТСН-2001.1 Доп. 79, Р. 1, о. 1, поз. 467 | Краска масляная жидкотертая (готовая к употреблению), для наружных и внутренних работ по металлу, сурик железный, типа МА-15 | 1348 | 1009 | т | т | 1000 | 0.00019 | 16214.84 | 0 | 0 | 0 | 0 | 1 | 0 | *1)*1 | 0.00019 | 2 | 86550720 | 593 | 0 | 0 | 0 | 0 | 0 | 0 | 0 | 0
507 | 86550731 | 86550713 | 85700656 | 1 | 1 | 1081 | 3 | 1.1-1-57 | ТСН-2001.1 Доп. 79, Р. 1, о. 1, поз. 57 | Болты строительные с гайками и шайбами, черные, М10х100 мм | 1348 | 1009 | т | т | 1000 | 1e-05 | 17868.28 | 0 | 0 | 0 | 0 | 1 | 0 | *1)*1 | 1e-05 | 2 | 86550721 | 594 | 0 | 0 | 0 | 0 | 0 | 0 | 0 | 0
507 | 86550732 | 86550713 | 85701143 | 1 | 1 | 1081 | 3 | 1.1-1-732 | ТСН-2001.1 Доп. 67, Р. 1, о. 1, поз. 732 | Олифа для окраски комбинированная, типа Оксоль | 1346 | 1009 | кг | кг | 1 | 0.02 | 20.19 | 0 | 0 | 0 | 0 | 1 | 0 | *1)*1 | 0.02 | 2 | 86550722 | 595 | 0 | 0 | 0 | 0 | 0 | 0 | 0 | 0
507 | 86550733 | 86550713 | 85685836 | 1081 | 1 | 1081 | 3 | 4945110000 |  | Поддоны душевые | 1391 | 1013 | КОМПЛЕКТ | КОМПЛЕКТ | 1 | 1 | 0 | 0 | 0 | 0 | 0 | 0 | 0 | *1)*1 | 1 | 3 | -1 |  | 0 | 0 | 0 | 0 | 0 | 0 | 0 | 0
508 | 86550724 | 86550713 | 85665773 | 1081 | 1 | 1081 | 1 | 9999990008 |  | Трудозатраты рабочих | 1191 | 1013 | чел.-ч. | чел.-ч. | 1 | 0.99 | 0 | 0 | 0 | 0 | 0 | 1 | 1 | *1,15)*1,2 | 1.3662 | 2 | 86550714 | 597 | 0 | 0 | 0 | 0 | 0 | 0 | 0 | 0
508 | 86550725 | 86550713 | 85731677 | 1 | 1 | 1081 | 2 | 2.1-18-7 | ТСН-2001.2. Доп. 68. п.1-18-7 (183001) | Автомобили грузовые бортовые, грузоподъемность до 5 т | 1368 | 1011 | маш.-ч | маш.-ч | 1 | 0.06 | 0 | 83.1 | 12.62 | 0 | 0 | 1 | 0 | *1,25)*1,2 | 0.09 | 2 | 86550715 | 598 | 0 | 0 | 0 | 0 | 0 | 0 | 0 | 0
508 | 86550726 | 86550713 | 85701565 | 1 | 1 | 1081 | 3 | 1.1-1-1338 | ТСН-2001.1 Доп. 79, Р. 1, о. 1, поз. 1338 | Цемент гипсоглиноземистый расширяющийся ГОСТ 11052-74 | 1348 | 1009 | т | т | 1000 | 0.0002 | 476.07 | 0 | 0 | 0 | 0 | 1 | 0 | *1)*1 | 0.0002 | 2 | 86550716 | 599 | 0 | 0 | 0 | 0 | 0 | 0 | 0 | 0
508 | 86550727 | 86550713 | 85701848 | 1 | 1 | 1081 | 3 | 1.1-1-1669 | ТСН-2001.1 Доп. 79, Р. 1, о. 1, поз. 1669 | Электроды, типа Э-42А, диаметр от 4 до 6 мм | 1348 | 1009 | т | т | 1000 | 3e-05 | 8590.86 | 0 | 0 | 0 | 0 | 1 | 0 | *1)*1 | 3e-05 | 2 | 86550717 | 600 | 0 | 0 | 0 | 0 | 0 | 0 | 0 | 0
508 | 86550728 | 86550713 | 85702416 | 1 | 1 | 1081 | 3 | 1.1-1-2481 | ТСН-2001.1 Доп. 79, Р. 1, о. 1, поз. 2481 | Волокно льняное №11 для уплотнения резьбовых соединений при монтаже систем водоснабжения и отопления | 1346 | 1009 | кг | кг | 1 | 0.06 | 37.98 | 0 | 0 | 0 | 0 | 1 | 0 | *1)*1 | 0.06 | 2 | 86550718 | 601 | 0 | 0 | 0 | 0 | 0 | 0 | 0 | 0
508 | 86550729 | 86550713 | 85700837 | 1 | 1 | 1081 | 3 | 1.1-1-296 | ТСН-2001.1 Доп. 79, Р. 1, о. 1, поз. 296 | Каболка | 1348 | 1009 | т | т | 1000 | 7e-05 | 25762.5 | 0 | 0 | 0 | 0 | 1 | 0 | *1)*1 | 7e-05 | 2 | 86550719 | 602 | 0 | 0 | 0 | 0 | 0 | 0 | 0 | 0
508 | 86550730 | 86550713 | 85700975 | 1 | 1 | 1081 | 3 | 1.1-1-467 | ТСН-2001.1 Доп. 79, Р. 1, о. 1, поз. 467 | Краска масляная жидкотертая (готовая к употреблению), для наружных и внутренних работ по металлу, сурик железный, типа МА-15 | 1348 | 1009 | т | т | 1000 | 0.00019 | 16214.84 | 0 | 0 | 0 | 0 | 1 | 0 | *1)*1 | 0.00019 | 2 | 86550720 | 603 | 0 | 0 | 0 | 0 | 0 | 0 | 0 | 0
508 | 86550731 | 86550713 | 85700656 | 1 | 1 | 1081 | 3 | 1.1-1-57 | ТСН-2001.1 Доп. 79, Р. 1, о. 1, поз. 57 | Болты строительные с гайками и шайбами, черные, М10х100 мм | 1348 | 1009 | т | т | 1000 | 1e-05 | 17868.28 | 0 | 0 | 0 | 0 | 1 | 0 | *1)*1 | 1e-05 | 2 | 86550721 | 604 | 0 | 0 | 0 | 0 | 0 | 0 | 0 | 0
508 | 86550732 | 86550713 | 85701143 | 1 | 1 | 1081 | 3 | 1.1-1-732 | ТСН-2001.1 Доп. 67, Р. 1, о. 1, поз. 732 | Олифа для окраски комбинированная, типа Оксоль | 1346 | 1009 | кг | кг | 1 | 0.02 | 20.19 | 0 | 0 | 0 | 0 | 1 | 0 | *1)*1 | 0.02 | 2 | 86550722 | 605 | 0 | 0 | 0 | 0 | 0 | 0 | 0 | 0
508 | 86550733 | 86550713 | 85685836 | 1081 | 1 | 1081 | 3 | 4945110000 |  | Поддоны душевые | 1391 | 1013 | КОМПЛЕКТ | КОМПЛЕКТ | 1 | 1 | 0 | 0 | 0 | 0 | 0 | 0 | 0 | *1)*1 | 1 | 3 | -1 |  | 0 | 0 | 0 | 0 | 0 | 0 | 0 | 0
511 | 86550741 | 86550735 | 85665773 | 1081 | 1 | 1081 | 1 | 9999990008 |  | Трудозатраты рабочих | 1191 | 1013 | чел.-ч. | чел.-ч. | 1 | 0.46 | 0 | 0 | 0 | 0 | 0 | 1 | 1 | *1,15)*1,2 | 0.6348 | 2 | 86550736 | 607 | 0 | 0 | 0 | 0 | 0 | 0 | 0 | 0
511 | 86550742 | 86550735 | 85731677 | 1 | 1 | 1081 | 2 | 2.1-18-7 | ТСН-2001.2. Доп. 68. п.1-18-7 (183001) | Автомобили грузовые бортовые, грузоподъемность до 5 т | 1368 | 1011 | маш.-ч | маш.-ч | 1 | 0.01 | 0 | 83.1 | 12.62 | 0 | 0 | 1 | 0 | *1,25)*1,2 | 0.015 | 2 | 86550737 | 608 | 0 | 0 | 0 | 0 | 0 | 0 | 0 | 0
511 | 86550743 | 86550735 | 85701565 | 1 | 1 | 1081 | 3 | 1.1-1-1338 | ТСН-2001.1 Доп. 79, Р. 1, о. 1, поз. 1338 | Цемент гипсоглиноземистый расширяющийся ГОСТ 11052-74 | 1348 | 1009 | т | т | 1000 | 0.0002 | 476.07 | 0 | 0 | 0 | 0 | 1 | 0 | *1)*1 | 0.0002 | 2 | 86550738 | 609 | 0 | 0 | 0 | 0 | 0 | 0 | 0 | 0
511 | 86550744 | 86550735 | 85700837 | 1 | 1 | 1081 | 3 | 1.1-1-296 | ТСН-2001.1 Доп. 79, Р. 1, о. 1, поз. 296 | Каболка | 1348 | 1009 | т | т | 1000 | 7e-05 | 25762.5 | 0 | 0 | 0 | 0 | 1 | 0 | *1)*1 | 7e-05 | 2 | 86550739 | 610 | 0 | 0 | 0 | 0 | 0 | 0 | 0 | 0
511 | 86550745 | 86550735 | 85685850 | 1081 | 1 | 1081 | 3 | 4947000000 |  | Трапы | 1391 | 1013 | КОМПЛЕКТ | КОМПЛЕКТ | 1 | 1 | 0 | 0 | 0 | 0 | 0 | 0 | 0 | *1)*1 | 1 | 3 | -1 |  | 0 | 0 | 0 | 0 | 0 | 0 | 0 | 0
512 | 86550741 | 86550735 | 85665773 | 1081 | 1 | 1081 | 1 | 9999990008 |  | Трудозатраты рабочих | 1191 | 1013 | чел.-ч. | чел.-ч. | 1 | 0.46 | 0 | 0 | 0 | 0 | 0 | 1 | 1 | *1,15)*1,2 | 0.6348 | 2 | 86550736 | 612 | 0 | 0 | 0 | 0 | 0 | 0 | 0 | 0
512 | 86550742 | 86550735 | 85731677 | 1 | 1 | 1081 | 2 | 2.1-18-7 | ТСН-2001.2. Доп. 68. п.1-18-7 (183001) | Автомобили грузовые бортовые, грузоподъемность до 5 т | 1368 | 1011 | маш.-ч | маш.-ч | 1 | 0.01 | 0 | 83.1 | 12.62 | 0 | 0 | 1 | 0 | *1,25)*1,2 | 0.015 | 2 | 86550737 | 613 | 0 | 0 | 0 | 0 | 0 | 0 | 0 | 0
512 | 86550743 | 86550735 | 85701565 | 1 | 1 | 1081 | 3 | 1.1-1-1338 | ТСН-2001.1 Доп. 79, Р. 1, о. 1, поз. 1338 | Цемент гипсоглиноземистый расширяющийся ГОСТ 11052-74 | 1348 | 1009 | т | т | 1000 | 0.0002 | 476.07 | 0 | 0 | 0 | 0 | 1 | 0 | *1)*1 | 0.0002 | 2 | 86550738 | 614 | 0 | 0 | 0 | 0 | 0 | 0 | 0 | 0
512 | 86550744 | 86550735 | 85700837 | 1 | 1 | 1081 | 3 | 1.1-1-296 | ТСН-2001.1 Доп. 79, Р. 1, о. 1, поз. 296 | Каболка | 1348 | 1009 | т | т | 1000 | 7e-05 | 25762.5 | 0 | 0 | 0 | 0 | 1 | 0 | *1)*1 | 7e-05 | 2 | 86550739 | 615 | 0 | 0 | 0 | 0 | 0 | 0 | 0 | 0
512 | 86550745 | 86550735 | 85685850 | 1081 | 1 | 1081 | 3 | 4947000000 |  | Трапы | 1391 | 1013 | КОМПЛЕКТ | КОМПЛЕКТ | 1 | 1 | 0 | 0 | 0 | 0 | 0 | 0 | 0 | *1)*1 | 1 | 3 | -1 |  | 0 | 0 | 0 | 0 | 0 | 0 | 0 | 0
515 | 86550753 | 86550747 | 85665773 | 1081 | 1 | 1081 | 1 | 9999990008 |  | Трудозатраты рабочих | 1191 | 1013 | чел.-ч. | чел.-ч. | 1 | 0.46 | 0 | 0 | 0 | 0 | 0 | 1 | 1 | *1,15)*1,2 | 0.6348 | 2 | 86550748 | 617 | 0 | 0 | 0 | 0 | 0 | 0 | 0 | 0
515 | 86550754 | 86550747 | 85731677 | 1 | 1 | 1081 | 2 | 2.1-18-7 | ТСН-2001.2. Доп. 68. п.1-18-7 (183001) | Автомобили грузовые бортовые, грузоподъемность до 5 т | 1368 | 1011 | маш.-ч | маш.-ч | 1 | 0.01 | 0 | 83.1 | 12.62 | 0 | 0 | 1 | 0 | *1,25)*1,2 | 0.015 | 2 | 86550749 | 618 | 0 | 0 | 0 | 0 | 0 | 0 | 0 | 0
515 | 86550755 | 86550747 | 85701565 | 1 | 1 | 1081 | 3 | 1.1-1-1338 | ТСН-2001.1 Доп. 79, Р. 1, о. 1, поз. 1338 | Цемент гипсоглиноземистый расширяющийся ГОСТ 11052-74 | 1348 | 1009 | т | т | 1000 | 0.0002 | 476.07 | 0 | 0 | 0 | 0 | 1 | 0 | *1)*1 | 0.0002 | 2 | 86550750 | 619 | 0 | 0 | 0 | 0 | 0 | 0 | 0 | 0
515 | 86550756 | 86550747 | 85700837 | 1 | 1 | 1081 | 3 | 1.1-1-296 | ТСН-2001.1 Доп. 79, Р. 1, о. 1, поз. 296 | Каболка | 1348 | 1009 | т | т | 1000 | 7e-05 | 25762.5 | 0 | 0 | 0 | 0 | 1 | 0 | *1)*1 | 7e-05 | 2 | 86550751 | 620 | 0 | 0 | 0 | 0 | 0 | 0 | 0 | 0
515 | 86550757 | 86550747 | 85685850 | 1081 | 1 | 1081 | 3 | 4947000000 |  | Трапы | 1391 | 1013 | КОМПЛЕКТ | КОМПЛЕКТ | 1 | 1 | 0 | 0 | 0 | 0 | 0 | 0 | 0 | *1)*1 | 1 | 3 | -1 |  | 0 | 0 | 0 | 0 | 0 | 0 | 0 | 0
516 | 86550753 | 86550747 | 85665773 | 1081 | 1 | 1081 | 1 | 9999990008 |  | Трудозатраты рабочих | 1191 | 1013 | чел.-ч. | чел.-ч. | 1 | 0.46 | 0 | 0 | 0 | 0 | 0 | 1 | 1 | *1,15)*1,2 | 0.6348 | 2 | 86550748 | 622 | 0 | 0 | 0 | 0 | 0 | 0 | 0 | 0
516 | 86550754 | 86550747 | 85731677 | 1 | 1 | 1081 | 2 | 2.1-18-7 | ТСН-2001.2. Доп. 68. п.1-18-7 (183001) | Автомобили грузовые бортовые, грузоподъемность до 5 т | 1368 | 1011 | маш.-ч | маш.-ч | 1 | 0.01 | 0 | 83.1 | 12.62 | 0 | 0 | 1 | 0 | *1,25)*1,2 | 0.015 | 2 | 86550749 | 623 | 0 | 0 | 0 | 0 | 0 | 0 | 0 | 0
516 | 86550755 | 86550747 | 85701565 | 1 | 1 | 1081 | 3 | 1.1-1-1338 | ТСН-2001.1 Доп. 79, Р. 1, о. 1, поз. 1338 | Цемент гипсоглиноземистый расширяющийся ГОСТ 11052-74 | 1348 | 1009 | т | т | 1000 | 0.0002 | 476.07 | 0 | 0 | 0 | 0 | 1 | 0 | *1)*1 | 0.0002 | 2 | 86550750 | 624 | 0 | 0 | 0 | 0 | 0 | 0 | 0 | 0
516 | 86550756 | 86550747 | 85700837 | 1 | 1 | 1081 | 3 | 1.1-1-296 | ТСН-2001.1 Доп. 79, Р. 1, о. 1, поз. 296 | Каболка | 1348 | 1009 | т | т | 1000 | 7e-05 | 25762.5 | 0 | 0 | 0 | 0 | 1 | 0 | *1)*1 | 7e-05 | 2 | 86550751 | 625 | 0 | 0 | 0 | 0 | 0 | 0 | 0 | 0
516 | 86550757 | 86550747 | 85685850 | 1081 | 1 | 1081 | 3 | 4947000000 |  | Трапы | 1391 | 1013 | КОМПЛЕКТ | КОМПЛЕКТ | 1 | 1 | 0 | 0 | 0 | 0 | 0 | 0 | 0 | *1)*1 | 1 | 3 | -1 |  | 0 | 0 | 0 | 0 | 0 | 0 | 0 | 0
523 | 86550768 | 86550761 | 85665773 | 1081 | 1 | 1081 | 1 | 9999990008 |  | Трудозатраты рабочих | 1191 | 1013 | чел.-ч. | чел.-ч. | 1 | 0.61 | 0 | 0 | 0 | 0 | 0 | 1 | 1 | *1,15)*1,2 | 0.8418 | 2 | 86550762 | 627 | 0 | 0 | 0 | 0 | 0 | 0 | 0 | 0
523 | 86550769 | 86550761 | 85731677 | 1 | 1 | 1081 | 2 | 2.1-18-7 | ТСН-2001.2. Доп. 68. п.1-18-7 (183001) | Автомобили грузовые бортовые, грузоподъемность до 5 т | 1368 | 1011 | маш.-ч | маш.-ч | 1 | 0.006 | 0 | 83.1 | 12.62 | 0 | 0 | 1 | 0 | *1,25)*1,2 | 0.009 | 2 | 86550763 | 628 | 0 | 0 | 0 | 0 | 0 | 0 | 0 | 0
523 | 86550770 | 86550761 | 85701565 | 1 | 1 | 1081 | 3 | 1.1-1-1338 | ТСН-2001.1 Доп. 79, Р. 1, о. 1, поз. 1338 | Цемент гипсоглиноземистый расширяющийся ГОСТ 11052-74 | 1348 | 1009 | т | т | 1000 | 0.00024 | 476.07 | 0 | 0 | 0 | 0 | 1 | 0 | *1)*1 | 0.00024 | 2 | 86550764 | 629 | 0 | 0 | 0 | 0 | 0 | 0 | 0 | 0
523 | 86550771 | 86550761 | 85700837 | 1 | 1 | 1081 | 3 | 1.1-1-296 | ТСН-2001.1 Доп. 79, Р. 1, о. 1, поз. 296 | Каболка | 1348 | 1009 | т | т | 1000 | 7e-05 | 25762.5 | 0 | 0 | 0 | 0 | 1 | 0 | *1)*1 | 7e-05 | 2 | 86550765 | 630 | 0 | 0 | 0 | 0 | 0 | 0 | 0 | 0
523 | 86550772 | 86550761 | 85687756 | 1081 | 1 | 1081 | 3 | 5263935000 |  | Воронки | 1354 | 1010 | шт. | шт. | 1 | 1 | 0 | 0 | 0 | 0 | 0 | 0 | 0 | *1)*1 | 1 | 3 | -1 |  | 0 | 0 | 0 | 0 | 0 | 0 | 0 | 0
524 | 86550768 | 86550761 | 85665773 | 1081 | 1 | 1081 | 1 | 9999990008 |  | Трудозатраты рабочих | 1191 | 1013 | чел.-ч. | чел.-ч. | 1 | 0.61 | 0 | 0 | 0 | 0 | 0 | 1 | 1 | *1,15)*1,2 | 0.8418 | 2 | 86550762 | 633 | 0 | 0 | 0 | 0 | 0 | 0 | 0 | 0
524 | 86550769 | 86550761 | 85731677 | 1 | 1 | 1081 | 2 | 2.1-18-7 | ТСН-2001.2. Доп. 68. п.1-18-7 (183001) | Автомобили грузовые бортовые, грузоподъемность до 5 т | 1368 | 1011 | маш.-ч | маш.-ч | 1 | 0.006 | 0 | 83.1 | 12.62 | 0 | 0 | 1 | 0 | *1,25)*1,2 | 0.009 | 2 | 86550763 | 634 | 0 | 0 | 0 | 0 | 0 | 0 | 0 | 0
524 | 86550770 | 86550761 | 85701565 | 1 | 1 | 1081 | 3 | 1.1-1-1338 | ТСН-2001.1 Доп. 79, Р. 1, о. 1, поз. 1338 | Цемент гипсоглиноземистый расширяющийся ГОСТ 11052-74 | 1348 | 1009 | т | т | 1000 | 0.00024 | 476.07 | 0 | 0 | 0 | 0 | 1 | 0 | *1)*1 | 0.00024 | 2 | 86550764 | 635 | 0 | 0 | 0 | 0 | 0 | 0 | 0 | 0
524 | 86550771 | 86550761 | 85700837 | 1 | 1 | 1081 | 3 | 1.1-1-296 | ТСН-2001.1 Доп. 79, Р. 1, о. 1, поз. 296 | Каболка | 1348 | 1009 | т | т | 1000 | 7e-05 | 25762.5 | 0 | 0 | 0 | 0 | 1 | 0 | *1)*1 | 7e-05 | 2 | 86550765 | 636 | 0 | 0 | 0 | 0 | 0 | 0 | 0 | 0
524 | 86550772 | 86550761 | 85687756 | 1081 | 1 | 1081 | 3 | 5263935000 |  | Воронки | 1354 | 1010 | шт. | шт. | 1 | 1 | 0 | 0 | 0 | 0 | 0 | 0 | 0 | *1)*1 | 1 | 3 | -1 |  | 0 | 0 | 0 | 0 | 0 | 0 | 0 | 0
564 | 86550785 | 86550775 | 85665773 | 1081 | 1 | 1081 | 1 | 9999990008 |  | Трудозатраты рабочих | 1191 | 1013 | чел.-ч. | чел.-ч. | 1 | 8.14 | 0 | 0 | 0 | 0 | 0 | 1 | 1 |  | 8.14 | 2 | 86550776 | 639 | 0 | 0 | 0 | 0 | 0 | 0 | 0 | 0
564 | 86550786 | 86550775 | 85731677 | 1 | 1 | 1081 | 2 | 2.1-18-7 | ТСН-2001.2. Доп. 68. п.1-18-7 (183001) | Автомобили грузовые бортовые, грузоподъемность до 5 т | 1368 | 1011 | маш.-ч | маш.-ч | 1 | 0.01 | 0 | 83.1 | 12.62 | 0 | 0 | 1 | 0 |  | 0.01 | 2 | 86550777 | 640 | 0 | 0 | 0 | 0 | 0 | 0 | 0 | 0
564 | 86550788 | 86550775 | 85731738 | 1 | 1 | 1081 | 2 | 2.1-30-19 | ТСН-2001.2. Доп. 80. п.1-30-19 (305001) | Машины шлифовальные электрические, мощность до 1700 Вт | 1368 | 1011 | маш.-ч | маш.-ч | 1 | 3 | 0 | 0.42 | 0 | 0 | 0 | 1 | 0 |  | 3 | 2 | 86550779 | 641 | 0 | 0 | 0 | 0 | 0 | 0 | 0 | 0
564 | 86550789 | 86550775 | 85731764 | 1 | 1 | 1081 | 2 | 2.1-30-56 | ТСН-2001.2. Доп. 68. п.1-30-56 (309101) | Шуруповерты | 1368 | 1011 | маш.-ч | маш.-ч | 1 | 0.8 | 0 | 0.47 | 0 | 0 | 0 | 1 | 0 |  | 0.8 | 2 | 86550780 | 642 | 0 | 0 | 0 | 0 | 0 | 0 | 0 | 0
564 | 86550787 | 86550775 | 85730911 | 1 | 1 | 1081 | 2 | 2.1-3-38 | ТСН-2001.2. Доп. 68. п.1-3-38 (032009) | Краны на автомобильном ходу, грузоподъемность до 16 т | 1368 | 1011 | маш.-ч | маш.-ч | 1 | 0.02 | 0 | 179.17 | 16.93 | 0 | 0 | 1 | 0 |  | 0.02 | 2 | 86550778 | 643 | 0 | 0 | 0 | 0 | 0 | 0 | 0 | 0
564 | 86550790 | 86550775 | 85710729 | 1 | 1 | 1081 | 3 | 1.7-3-120 | ТСН-2001.1 Доп. 67, Р. 7, о. 3, поз. 120 | Сверло спиральное HSS, для сверления алюминия, нержавеющей стали, углеродистой стали и чугуна, диаметр 12 мм, длина 151 мм | 1354 | 1010 | шт. | шт. | 1 | 0.002 | 104.86 | 0 | 0 | 0 | 0 | 1 | 0 |  | 0.002 | 2 | 86550781 | 646 | 0 | 0 | 0 | 0 | 0 | 0 | 0 | 0
564 | 86550791 | 86550775 | 85710690 | 1 | 1 | 1081 | 3 | 1.7-3-51 | ТСН-2001.1 Доп. 67, Р. 7, о. 3, поз. 51 | Круг (диск) отрезной, для резки металла, диаметр 125 мм | 1354 | 1010 | шт. | шт. | 1 | 1.842 | 4.36 | 0 | 0 | 0 | 0 | 1 | 0 |  | 1.842 | 2 | 86550782 | 647 | 0 | 0 | 0 | 0 | 0 | 0 | 0 | 0
564 | 86550792 | 86550775 | 85687756 | 1081 | 1 | 1081 | 3 | 5263935000 |  | Воронки парапетные стальные | 1354 | 1010 | шт. | шт. | 1 | 10 | 0 | 0 | 0 | 0 | 0 | 0 | 0 |  | 10 | 3 | -1 |  | 0 | 0 | 0 | 0 | 0 | 0 | 0 | 0
565 | 86550785 | 86550775 | 85665773 | 1081 | 1 | 1081 | 1 | 9999990008 |  | Трудозатраты рабочих | 1191 | 1013 | чел.-ч. | чел.-ч. | 1 | 8.14 | 0 | 0 | 0 | 0 | 0 | 1 | 1 |  | 8.14 | 2 | 86550776 | 648 | 0 | 0 | 0 | 0 | 0 | 0 | 0 | 0
565 | 86550786 | 86550775 | 85731677 | 1 | 1 | 1081 | 2 | 2.1-18-7 | ТСН-2001.2. Доп. 68. п.1-18-7 (183001) | Автомобили грузовые бортовые, грузоподъемность до 5 т | 1368 | 1011 | маш.-ч | маш.-ч | 1 | 0.01 | 0 | 83.1 | 12.62 | 0 | 0 | 1 | 0 |  | 0.01 | 2 | 86550777 | 649 | 0 | 0 | 0 | 0 | 0 | 0 | 0 | 0
565 | 86550788 | 86550775 | 85731738 | 1 | 1 | 1081 | 2 | 2.1-30-19 | ТСН-2001.2. Доп. 80. п.1-30-19 (305001) | Машины шлифовальные электрические, мощность до 1700 Вт | 1368 | 1011 | маш.-ч | маш.-ч | 1 | 3 | 0 | 0.42 | 0 | 0 | 0 | 1 | 0 |  | 3 | 2 | 86550779 | 650 | 0 | 0 | 0 | 0 | 0 | 0 | 0 | 0
565 | 86550789 | 86550775 | 85731764 | 1 | 1 | 1081 | 2 | 2.1-30-56 | ТСН-2001.2. Доп. 68. п.1-30-56 (309101) | Шуруповерты | 1368 | 1011 | маш.-ч | маш.-ч | 1 | 0.8 | 0 | 0.47 | 0 | 0 | 0 | 1 | 0 |  | 0.8 | 2 | 86550780 | 651 | 0 | 0 | 0 | 0 | 0 | 0 | 0 | 0
565 | 86550787 | 86550775 | 85730911 | 1 | 1 | 1081 | 2 | 2.1-3-38 | ТСН-2001.2. Доп. 68. п.1-3-38 (032009) | Краны на автомобильном ходу, грузоподъемность до 16 т | 1368 | 1011 | маш.-ч | маш.-ч | 1 | 0.02 | 0 | 179.17 | 16.93 | 0 | 0 | 1 | 0 |  | 0.02 | 2 | 86550778 | 652 | 0 | 0 | 0 | 0 | 0 | 0 | 0 | 0
565 | 86550790 | 86550775 | 85710729 | 1 | 1 | 1081 | 3 | 1.7-3-120 | ТСН-2001.1 Доп. 67, Р. 7, о. 3, поз. 120 | Сверло спиральное HSS, для сверления алюминия, нержавеющей стали, углеродистой стали и чугуна, диаметр 12 мм, длина 151 мм | 1354 | 1010 | шт. | шт. | 1 | 0.002 | 104.86 | 0 | 0 | 0 | 0 | 1 | 0 |  | 0.002 | 2 | 86550781 | 655 | 0 | 0 | 0 | 0 | 0 | 0 | 0 | 0
565 | 86550791 | 86550775 | 85710690 | 1 | 1 | 1081 | 3 | 1.7-3-51 | ТСН-2001.1 Доп. 67, Р. 7, о. 3, поз. 51 | Круг (диск) отрезной, для резки металла, диаметр 125 мм | 1354 | 1010 | шт. | шт. | 1 | 1.842 | 4.36 | 0 | 0 | 0 | 0 | 1 | 0 |  | 1.842 | 2 | 86550782 | 656 | 0 | 0 | 0 | 0 | 0 | 0 | 0 | 0
565 | 86550792 | 86550775 | 85687756 | 1081 | 1 | 1081 | 3 | 5263935000 |  | Воронки парапетные стальные | 1354 | 1010 | шт. | шт. | 1 | 10 | 0 | 0 | 0 | 0 | 0 | 0 | 0 |  | 10 | 3 | -1 |  | 0 | 0 | 0 | 0 | 0 | 0 | 0 | 0
570 | 86550804 | 86550795 | 85665773 | 1081 | 1 | 1081 | 1 | 9999990008 |  | Трудозатраты рабочих | 1191 | 1013 | чел.-ч. | чел.-ч. | 1 | 2.58 | 0 | 0 | 0 | 0 | 0 | 1 | 1 | *1,15)*1,2 | 3.5604 | 2 | 86550796 | 657 | 0 | 0 | 0 | 0 | 0 | 0 | 0 | 0
570 | 86550805 | 86550795 | 85731375 | 1 | 1 | 1081 | 2 | 2.1-13-10 | ТСН-2001.2. Доп. 68. п.1-13-10 (135201) | Инверторы для ручной дуговой сварки, сварочный ток до 400 А | 1368 | 1011 | маш.-ч | маш.-ч | 1 | 1.38 | 0 | 3.18 | 0 | 0 | 0 | 1 | 0 | *1,25)*1,2 | 2.07 | 2 | 86550797 | 658 | 0 | 0 | 0 | 0 | 0 | 0 | 0 | 0
570 | 86550806 | 86550795 | 85731677 | 1 | 1 | 1081 | 2 | 2.1-18-7 | ТСН-2001.2. Доп. 68. п.1-18-7 (183001) | Автомобили грузовые бортовые, грузоподъемность до 5 т | 1368 | 1011 | маш.-ч | маш.-ч | 1 | 0.02 | 0 | 83.1 | 12.62 | 0 | 0 | 1 | 0 | *1,25)*1,2 | 0.03 | 2 | 86550798 | 659 | 0 | 0 | 0 | 0 | 0 | 0 | 0 | 0
570 | 86550807 | 86550795 | 85701565 | 1 | 1 | 1081 | 3 | 1.1-1-1338 | ТСН-2001.1 Доп. 79, Р. 1, о. 1, поз. 1338 | Цемент гипсоглиноземистый расширяющийся ГОСТ 11052-74 | 1348 | 1009 | т | т | 1000 | 0.00016 | 476.07 | 0 | 0 | 0 | 0 | 1 | 0 | *1)*1 | 0.00016 | 2 | 86550799 | 660 | 0 | 0 | 0 | 0 | 0 | 0 | 0 | 0
570 | 86550808 | 86550795 | 85701768 | 1 | 1 | 1081 | 3 | 1.1-1-1566 | ТСН-2001.1 Доп. 79, Р. 1, о. 1, поз. 1566 | Электроды, типа Э-42, Э-46, Э-50, диаметр от 4 до 6 мм | 1348 | 1009 | т | т | 1000 | 0.00019 | 7185.82 | 0 | 0 | 0 | 0 | 1 | 0 | *1)*1 | 0.00019 | 2 | 86550800 | 661 | 0 | 0 | 0 | 0 | 0 | 0 | 0 | 0
570 | 86550809 | 86550795 | 85700837 | 1 | 1 | 1081 | 3 | 1.1-1-296 | ТСН-2001.1 Доп. 79, Р. 1, о. 1, поз. 296 | Каболка | 1348 | 1009 | т | т | 1000 | 6e-05 | 25762.5 | 0 | 0 | 0 | 0 | 1 | 0 | *1)*1 | 6e-05 | 2 | 86550801 | 662 | 0 | 0 | 0 | 0 | 0 | 0 | 0 | 0
570 | 86550810 | 86550795 | 85687756 | 1081 | 1 | 1081 | 3 | 5263935000 |  | Воронки | 1354 | 1010 | шт. | шт. | 1 | 1 | 0 | 0 | 0 | 0 | 0 | 0 | 0 | *1)*1 | 1 | 3 | -1 |  | 0 | 0 | 0 | 0 | 0 | 0 | 0 | 0
571 | 86550804 | 86550795 | 85665773 | 1081 | 1 | 1081 | 1 | 9999990008 |  | Трудозатраты рабочих | 1191 | 1013 | чел.-ч. | чел.-ч. | 1 | 2.58 | 0 | 0 | 0 | 0 | 0 | 1 | 1 | *1,15)*1,2 | 3.5604 | 2 | 86550796 | 665 | 0 | 0 | 0 | 0 | 0 | 0 | 0 | 0
571 | 86550805 | 86550795 | 85731375 | 1 | 1 | 1081 | 2 | 2.1-13-10 | ТСН-2001.2. Доп. 68. п.1-13-10 (135201) | Инверторы для ручной дуговой сварки, сварочный ток до 400 А | 1368 | 1011 | маш.-ч | маш.-ч | 1 | 1.38 | 0 | 3.18 | 0 | 0 | 0 | 1 | 0 | *1,25)*1,2 | 2.07 | 2 | 86550797 | 666 | 0 | 0 | 0 | 0 | 0 | 0 | 0 | 0
571 | 86550806 | 86550795 | 85731677 | 1 | 1 | 1081 | 2 | 2.1-18-7 | ТСН-2001.2. Доп. 68. п.1-18-7 (183001) | Автомобили грузовые бортовые, грузоподъемность до 5 т | 1368 | 1011 | маш.-ч | маш.-ч | 1 | 0.02 | 0 | 83.1 | 12.62 | 0 | 0 | 1 | 0 | *1,25)*1,2 | 0.03 | 2 | 86550798 | 667 | 0 | 0 | 0 | 0 | 0 | 0 | 0 | 0
571 | 86550807 | 86550795 | 85701565 | 1 | 1 | 1081 | 3 | 1.1-1-1338 | ТСН-2001.1 Доп. 79, Р. 1, о. 1, поз. 1338 | Цемент гипсоглиноземистый расширяющийся ГОСТ 11052-74 | 1348 | 1009 | т | т | 1000 | 0.00016 | 476.07 | 0 | 0 | 0 | 0 | 1 | 0 | *1)*1 | 0.00016 | 2 | 86550799 | 668 | 0 | 0 | 0 | 0 | 0 | 0 | 0 | 0
571 | 86550808 | 86550795 | 85701768 | 1 | 1 | 1081 | 3 | 1.1-1-1566 | ТСН-2001.1 Доп. 79, Р. 1, о. 1, поз. 1566 | Электроды, типа Э-42, Э-46, Э-50, диаметр от 4 до 6 мм | 1348 | 1009 | т | т | 1000 | 0.00019 | 7185.82 | 0 | 0 | 0 | 0 | 1 | 0 | *1)*1 | 0.00019 | 2 | 86550800 | 669 | 0 | 0 | 0 | 0 | 0 | 0 | 0 | 0
571 | 86550809 | 86550795 | 85700837 | 1 | 1 | 1081 | 3 | 1.1-1-296 | ТСН-2001.1 Доп. 79, Р. 1, о. 1, поз. 296 | Каболка | 1348 | 1009 | т | т | 1000 | 6e-05 | 25762.5 | 0 | 0 | 0 | 0 | 1 | 0 | *1)*1 | 6e-05 | 2 | 86550801 | 670 | 0 | 0 | 0 | 0 | 0 | 0 | 0 | 0
571 | 86550810 | 86550795 | 85687756 | 1081 | 1 | 1081 | 3 | 5263935000 |  | Воронки | 1354 | 1010 | шт. | шт. | 1 | 1 | 0 | 0 | 0 | 0 | 0 | 0 | 0 | *1)*1 | 1 | 3 | -1 |  | 0 | 0 | 0 | 0 | 0 | 0 | 0 | 0
576 | 86550825 | 86550813 | 85665773 | 1081 | 1 | 1081 | 1 | 9999990008 |  | Трудозатраты рабочих | 1191 | 1013 | чел.-ч. | чел.-ч. | 1 | 111 | 0 | 0 | 0 | 0 | 0 | 1 | 1 | *1,15)*1,2 | 153.18 | 2 | 86550814 | 673 | 0 | 0 | 0 | 0 | 0 | 0 | 0 | 0
576 | 86550826 | 86550813 | 85731395 | 1 | 1 | 1081 | 2 | 2.1-13-38 | ТСН-2001.2. Доп. 68. п.1-13-38 (135504) | Аппараты для раструбной сварки труб из термопластов диаметром 16-110 мм | 1368 | 1011 | маш.-ч | маш.-ч | 1 | 12.3 | 0 | 1.57 | 0 | 0 | 0 | 1 | 0 | *1,25)*1,2 | 18.45 | 2 | 86550815 | 674 | 0 | 0 | 0 | 0 | 0 | 0 | 0 | 0
576 | 86550827 | 86550813 | 85731677 | 1 | 1 | 1081 | 2 | 2.1-18-7 | ТСН-2001.2. Доп. 68. п.1-18-7 (183001) | Автомобили грузовые бортовые, грузоподъемность до 5 т | 1368 | 1011 | маш.-ч | маш.-ч | 1 | 0.48 | 0 | 83.1 | 12.62 | 0 | 0 | 1 | 0 | *1,25)*1,2 | 0.72 | 2 | 86550816 | 675 | 0 | 0 | 0 | 0 | 0 | 0 | 0 | 0
576 | 86550828 | 86550813 | 85730911 | 1 | 1 | 1081 | 2 | 2.1-3-38 | ТСН-2001.2. Доп. 68. п.1-3-38 (032009) | Краны на автомобильном ходу, грузоподъемность до 16 т | 1368 | 1011 | маш.-ч | маш.-ч | 1 | 0.07 | 0 | 179.17 | 16.93 | 0 | 0 | 1 | 0 | *1,25)*1,2 | 0.105 | 2 | 86550817 | 676 | 0 | 0 | 0 | 0 | 0 | 0 | 0 | 0
576 | 86550829 | 86550813 | 85700705 | 1 | 1 | 1081 | 3 | 1.1-1-118 | ТСН-2001.1. Доп. 1-42. Р. 1, о. 1, поз. 118 | Вода | 1339 | 1007 | м3 | м3 | 1 | 1.9 | 7.07 | 0 | 0 | 0 | 0 | 1 | 0 | *1)*1 | 1.9 | 2 | 86550818 | 677 | 0 | 0 | 0 | 0 | 0 | 0 | 0 | 0
576 | 86550830 | 86550813 | 85701812 | 1 | 1 | 1081 | 3 | 1.1-1-1622 | ТСН-2001.1 Доп. 73, Р. 1, о. 1, поз. 1622 | Патроны для пороховых монтажных пистолетов, калибр 6,8х18 мм, сверхвысокая мощность (703-846 Дж) | 1355 | 1010 | 100 шт. | 100 шт. | 100 | 0.36 | 180.35 | 0 | 0 | 0 | 0 | 1 | 0 | *1)*1 | 0.36 | 2 | 86550819 | 678 | 0 | 0 | 0 | 0 | 0 | 0 | 0 | 0
576 | 86550831 | 86550813 | 85700806 | 1 | 1 | 1081 | 3 | 1.1-1-236 | ТСН-2001.1 Доп. 79, Р. 1, о. 1, поз. 236 | Дюбели с насаженными шайбами | 1348 | 1009 | т | т | 1000 | 0.00031 | 20157.81 | 0 | 0 | 0 | 0 | 1 | 0 | *1)*1 | 0.00031 | 2 | 86550820 | 679 | 0 | 0 | 0 | 0 | 0 | 0 | 0 | 0
576 | 86550832 | 86550813 | 85700824 | 1 | 1 | 1081 | 3 | 1.1-1-258 | ТСН-2001.1 Доп. 79, Р. 1, о. 1, поз. 258 | Известь хлорная | 1348 | 1009 | т | т | 1000 | 4.75e-05 | 3234.81 | 0 | 0 | 0 | 0 | 1 | 0 | *1)*1 | 4.75e-05 | 2 | 86550821 | 680 | 0 | 0 | 0 | 0 | 0 | 0 | 0 | 0
576 | 86550833 | 86550813 | 85702641 | 1 | 1 | 1081 | 3 | 1.1-1-2838 | ТСН-2001.1 Доп. 79, Р. 1, о. 1, поз. 2838 | Шурупы-саморезы с полусферической головкой, с прессшайбой, наконечник острый, оцинкованные, диаметр 4,2 мм, длина 14 мм, для крепления листового металла | 1346 | 1009 | кг | кг | 1 | 0.2 | 45.15 | 0 | 0 | 0 | 0 | 1 | 0 | *1)*1 | 0.2 | 2 | 86550822 | 681 | 0 | 0 | 0 | 0 | 0 | 0 | 0 | 0
576 | 86550834 | 86550813 | 85661955 | 1081 | 1 | 1081 | 3 | 1468070000 |  | Средства для крепления труб | 1346 | 1009 | кг | кг | 1 | 0 | 0 | 0 | 0 | 0 | 0 | 0 | 0 | *1)*1 | 0 | 3 | -1 |  | 0 | 0 | 0 | 0 | 0 | 0 | 0 | 0
576 | 86550835 | 86550813 | 85668404 | 1081 | 1 | 1081 | 3 | 2248110000 |  | Трубы напорные полиэтиленовые (224815) трубы напорные из полипропилена | 1301 | 1003 | м | м | 1 | 99.6 | 0 | 0 | 0 | 0 | 0 | 0 | 0 | *1)*1 | 99.6 | 3 | -1 |  | 0 | 0 | 0 | 0 | 0 | 0 | 0 | 0
576 | 86550836 | 86550813 | 85669312 | 1081 | 1 | 1081 | 3 | 2248130000 |  | Фасонные части полимерные для напорных трубопроводов (2248150000, 2248208000) | 1354 | 1010 | шт. | шт. | 1 | 0 | 0 | 0 | 0 | 0 | 0 | 0 | 0 | *1)*1 | 0 | 3 | -1 |  | 0 | 0 | 0 | 0 | 0 | 0 | 0 | 0
576 | 86550837 | 86550813 | 85681228 | 1081 | 1 | 1081 | 3 | 3700000000 |  | Арматура трубопроводная | 1354 | 1010 | шт. | шт. | 1 | 0 | 0 | 0 | 0 | 0 | 0 | 0 | 0 | *1)*1 | 0 | 3 | -1 |  | 0 | 0 | 0 | 0 | 0 | 0 | 0 | 0
577 | 86550825 | 86550813 | 85665773 | 1081 | 1 | 1081 | 1 | 9999990008 |  | Трудозатраты рабочих | 1191 | 1013 | чел.-ч. | чел.-ч. | 1 | 111 | 0 | 0 | 0 | 0 | 0 | 1 | 1 | *1,15)*1,2 | 153.18 | 2 | 86550814 | 684 | 0 | 0 | 0 | 0 | 0 | 0 | 0 | 0
577 | 86550826 | 86550813 | 85731395 | 1 | 1 | 1081 | 2 | 2.1-13-38 | ТСН-2001.2. Доп. 68. п.1-13-38 (135504) | Аппараты для раструбной сварки труб из термопластов диаметром 16-110 мм | 1368 | 1011 | маш.-ч | маш.-ч | 1 | 12.3 | 0 | 1.57 | 0 | 0 | 0 | 1 | 0 | *1,25)*1,2 | 18.45 | 2 | 86550815 | 685 | 0 | 0 | 0 | 0 | 0 | 0 | 0 | 0
577 | 86550827 | 86550813 | 85731677 | 1 | 1 | 1081 | 2 | 2.1-18-7 | ТСН-2001.2. Доп. 68. п.1-18-7 (183001) | Автомобили грузовые бортовые, грузоподъемность до 5 т | 1368 | 1011 | маш.-ч | маш.-ч | 1 | 0.48 | 0 | 83.1 | 12.62 | 0 | 0 | 1 | 0 | *1,25)*1,2 | 0.72 | 2 | 86550816 | 686 | 0 | 0 | 0 | 0 | 0 | 0 | 0 | 0
577 | 86550828 | 86550813 | 85730911 | 1 | 1 | 1081 | 2 | 2.1-3-38 | ТСН-2001.2. Доп. 68. п.1-3-38 (032009) | Краны на автомобильном ходу, грузоподъемность до 16 т | 1368 | 1011 | маш.-ч | маш.-ч | 1 | 0.07 | 0 | 179.17 | 16.93 | 0 | 0 | 1 | 0 | *1,25)*1,2 | 0.105 | 2 | 86550817 | 687 | 0 | 0 | 0 | 0 | 0 | 0 | 0 | 0
577 | 86550829 | 86550813 | 85700705 | 1 | 1 | 1081 | 3 | 1.1-1-118 | ТСН-2001.1. Доп. 1-42. Р. 1, о. 1, поз. 118 | Вода | 1339 | 1007 | м3 | м3 | 1 | 1.9 | 7.07 | 0 | 0 | 0 | 0 | 1 | 0 | *1)*1 | 1.9 | 2 | 86550818 | 688 | 0 | 0 | 0 | 0 | 0 | 0 | 0 | 0
577 | 86550830 | 86550813 | 85701812 | 1 | 1 | 1081 | 3 | 1.1-1-1622 | ТСН-2001.1 Доп. 73, Р. 1, о. 1, поз. 1622 | Патроны для пороховых монтажных пистолетов, калибр 6,8х18 мм, сверхвысокая мощность (703-846 Дж) | 1355 | 1010 | 100 шт. | 100 шт. | 100 | 0.36 | 180.35 | 0 | 0 | 0 | 0 | 1 | 0 | *1)*1 | 0.36 | 2 | 86550819 | 689 | 0 | 0 | 0 | 0 | 0 | 0 | 0 | 0
577 | 86550831 | 86550813 | 85700806 | 1 | 1 | 1081 | 3 | 1.1-1-236 | ТСН-2001.1 Доп. 79, Р. 1, о. 1, поз. 236 | Дюбели с насаженными шайбами | 1348 | 1009 | т | т | 1000 | 0.00031 | 20157.81 | 0 | 0 | 0 | 0 | 1 | 0 | *1)*1 | 0.00031 | 2 | 86550820 | 690 | 0 | 0 | 0 | 0 | 0 | 0 | 0 | 0
577 | 86550832 | 86550813 | 85700824 | 1 | 1 | 1081 | 3 | 1.1-1-258 | ТСН-2001.1 Доп. 79, Р. 1, о. 1, поз. 258 | Известь хлорная | 1348 | 1009 | т | т | 1000 | 4.75e-05 | 3234.81 | 0 | 0 | 0 | 0 | 1 | 0 | *1)*1 | 4.75e-05 | 2 | 86550821 | 691 | 0 | 0 | 0 | 0 | 0 | 0 | 0 | 0
577 | 86550833 | 86550813 | 85702641 | 1 | 1 | 1081 | 3 | 1.1-1-2838 | ТСН-2001.1 Доп. 79, Р. 1, о. 1, поз. 2838 | Шурупы-саморезы с полусферической головкой, с прессшайбой, наконечник острый, оцинкованные, диаметр 4,2 мм, длина 14 мм, для крепления листового металла | 1346 | 1009 | кг | кг | 1 | 0.2 | 45.15 | 0 | 0 | 0 | 0 | 1 | 0 | *1)*1 | 0.2 | 2 | 86550822 | 692 | 0 | 0 | 0 | 0 | 0 | 0 | 0 | 0
577 | 86550834 | 86550813 | 85661955 | 1081 | 1 | 1081 | 3 | 1468070000 |  | Средства для крепления труб | 1346 | 1009 | кг | кг | 1 | 0 | 0 | 0 | 0 | 0 | 0 | 0 | 0 | *1)*1 | 0 | 3 | -1 |  | 0 | 0 | 0 | 0 | 0 | 0 | 0 | 0
577 | 86550835 | 86550813 | 85668404 | 1081 | 1 | 1081 | 3 | 2248110000 |  | Трубы напорные полиэтиленовые (224815) трубы напорные из полипропилена | 1301 | 1003 | м | м | 1 | 99.6 | 0 | 0 | 0 | 0 | 0 | 0 | 0 | *1)*1 | 99.6 | 3 | -1 |  | 0 | 0 | 0 | 0 | 0 | 0 | 0 | 0
577 | 86550836 | 86550813 | 85669312 | 1081 | 1 | 1081 | 3 | 2248130000 |  | Фасонные части полимерные для напорных трубопроводов (2248150000, 2248208000) | 1354 | 1010 | шт. | шт. | 1 | 0 | 0 | 0 | 0 | 0 | 0 | 0 | 0 | *1)*1 | 0 | 3 | -1 |  | 0 | 0 | 0 | 0 | 0 | 0 | 0 | 0
577 | 86550837 | 86550813 | 85681228 | 1081 | 1 | 1081 | 3 | 3700000000 |  | Арматура трубопроводная | 1354 | 1010 | шт. | шт. | 1 | 0 | 0 | 0 | 0 | 0 | 0 | 0 | 0 | *1)*1 | 0 | 3 | -1 |  | 0 | 0 | 0 | 0 | 0 | 0 | 0 | 0
582 | 86550855 | 86550840 | 85665773 | 1081 | 1 | 1081 | 1 | 9999990008 |  | Трудозатраты рабочих | 1191 | 1013 | чел.-ч. | чел.-ч. | 1 | 33.7 | 0 | 0 | 0 | 0 | 0 | 1 | 1 | *1,15)*1,2 | 46.506 | 2 | 86550841 | 695 | 0 | 0 | 0 | 0 | 0 | 0 | 0 | 0
582 | 86550856 | 86550840 | 85731375 | 1 | 1 | 1081 | 2 | 2.1-13-10 | ТСН-2001.2. Доп. 68. п.1-13-10 (135201) | Инверторы для ручной дуговой сварки, сварочный ток до 400 А | 1368 | 1011 | маш.-ч | маш.-ч | 1 | 1.19 | 0 | 3.18 | 0 | 0 | 0 | 1 | 0 | *1,25)*1,2 | 1.785 | 2 | 86550842 | 696 | 0 | 0 | 0 | 0 | 0 | 0 | 0 | 0
582 | 86550857 | 86550840 | 85731677 | 1 | 1 | 1081 | 2 | 2.1-18-7 | ТСН-2001.2. Доп. 68. п.1-18-7 (183001) | Автомобили грузовые бортовые, грузоподъемность до 5 т | 1368 | 1011 | маш.-ч | маш.-ч | 1 | 0.4 | 0 | 83.1 | 12.62 | 0 | 0 | 1 | 0 | *1,25)*1,2 | 0.6 | 2 | 86550843 | 697 | 0 | 0 | 0 | 0 | 0 | 0 | 0 | 0
582 | 86550858 | 86550840 | 85730911 | 1 | 1 | 1081 | 2 | 2.1-3-38 | ТСН-2001.2. Доп. 68. п.1-3-38 (032009) | Краны на автомобильном ходу, грузоподъемность до 16 т | 1368 | 1011 | маш.-ч | маш.-ч | 1 | 0.06 | 0 | 179.17 | 16.93 | 0 | 0 | 1 | 0 | *1,25)*1,2 | 0.09 | 2 | 86550844 | 698 | 0 | 0 | 0 | 0 | 0 | 0 | 0 | 0
582 | 86550859 | 86550840 | 85700705 | 1 | 1 | 1081 | 3 | 1.1-1-118 | ТСН-2001.1. Доп. 1-42. Р. 1, о. 1, поз. 118 | Вода | 1339 | 1007 | м3 | м3 | 1 | 0.15067 | 7.07 | 0 | 0 | 0 | 0 | 1 | 0 | *1)*1 | 0.15067 | 2 | 86550845 | 699 | 0 | 0 | 0 | 0 | 0 | 0 | 0 | 0
582 | 86550860 | 86550840 | 85702416 | 1 | 1 | 1081 | 3 | 1.1-1-2481 | ТСН-2001.1 Доп. 79, Р. 1, о. 1, поз. 2481 | Волокно льняное №11 для уплотнения резьбовых соединений при монтаже систем водоснабжения и отопления | 1346 | 1009 | кг | кг | 1 | 0.05 | 37.98 | 0 | 0 | 0 | 0 | 1 | 0 | *1)*1 | 0.05 | 2 | 86550846 | 700 | 0 | 0 | 0 | 0 | 0 | 0 | 0 | 0
582 | 86550861 | 86550840 | 85700824 | 1 | 1 | 1081 | 3 | 1.1-1-258 | ТСН-2001.1 Доп. 79, Р. 1, о. 1, поз. 258 | Известь хлорная | 1348 | 1009 | т | т | 1000 | 4e-06 | 3234.81 | 0 | 0 | 0 | 0 | 1 | 0 | *1)*1 | 4e-06 | 2 | 86550847 | 701 | 0 | 0 | 0 | 0 | 0 | 0 | 0 | 0
582 | 86550862 | 86550840 | 85700637 | 1 | 1 | 1081 | 3 | 1.1-1-26 | ТСН-2001.1 Доп. 79, Р. 1, о. 1, поз. 26 | Ацетилен технический | 1339 | 1007 | м3 | м3 | 1 | 0.19 | 53.42 | 0 | 0 | 0 | 0 | 1 | 0 | *1)*1 | 0.19 | 2 | 86550848 | 702 | 0 | 0 | 0 | 0 | 0 | 0 | 0 | 0
582 | 86550863 | 86550840 | 85700903 | 1 | 1 | 1081 | 3 | 1.1-1-376 | ТСН-2001.1 Доп. 79, Р. 1, о. 1, поз. 376 | Кислород технический, газообразный | 1339 | 1007 | м3 | м3 | 1 | 0.342 | 5.82 | 0 | 0 | 0 | 0 | 1 | 0 | *1)*1 | 0.342 | 2 | 86550849 | 703 | 0 | 0 | 0 | 0 | 0 | 0 | 0 | 0
582 | 86550864 | 86550840 | 85700975 | 1 | 1 | 1081 | 3 | 1.1-1-467 | ТСН-2001.1 Доп. 79, Р. 1, о. 1, поз. 467 | Краска масляная жидкотертая (готовая к употреблению), для наружных и внутренних работ по металлу, сурик железный, типа МА-15 | 1348 | 1009 | т | т | 1000 | 0.00087 | 16214.84 | 0 | 0 | 0 | 0 | 1 | 0 | *1)*1 | 0.00087 | 2 | 86550850 | 704 | 0 | 0 | 0 | 0 | 0 | 0 | 0 | 0
582 | 86550865 | 86550840 | 85701143 | 1 | 1 | 1081 | 3 | 1.1-1-732 | ТСН-2001.1 Доп. 67, Р. 1, о. 1, поз. 732 | Олифа для окраски комбинированная, типа Оксоль | 1346 | 1009 | кг | кг | 1 | 0.1 | 20.19 | 0 | 0 | 0 | 0 | 1 | 0 | *1)*1 | 0.1 | 2 | 86550851 | 705 | 0 | 0 | 0 | 0 | 0 | 0 | 0 | 0
582 | 86550866 | 86550840 | 85701285 | 1 | 1 | 1081 | 3 | 1.1-1-969 | ТСН-2001.1 Доп. 79, Р. 1, о. 1, поз. 969 | Проволока электродная порошковая для дуговой сварки | 1348 | 1009 | т | т | 1000 | 0.0004 | 35445.93 | 0 | 0 | 0 | 0 | 1 | 0 | *1)*1 | 0.0004 | 2 | 86550852 | 706 | 0 | 0 | 0 | 0 | 0 | 0 | 0 | 0
582 | 86550867 | 86550840 | 85661955 | 1081 | 1 | 1081 | 3 | 1468070000 |  | Средства для крепления труб | 1346 | 1009 | кг | кг | 1 | 0 | 0 | 0 | 0 | 0 | 0 | 0 | 0 | *1)*1 | 0 | 3 | -1 |  | 0 | 0 | 0 | 0 | 0 | 0 | 0 | 0
582 | 86550868 | 86550840 | 85681228 | 1081 | 1 | 1081 | 3 | 3700000000 |  | Арматура трубопроводная | 1354 | 1010 | шт. | шт. | 1 | 0 | 0 | 0 | 0 | 0 | 0 | 0 | 0 | *1)*1 | 0 | 3 | -1 |  | 0 | 0 | 0 | 0 | 0 | 0 | 0 | 0
582 | 86550869 | 86550840 | 85684120 | 1081 | 1 | 1081 | 3 | 4923020000 |  | Узлы укрупненные монтажные (трубопроводы) из стальных водогазопроводных оцинкованных труб с гильзами | 1301 | 1003 | м | м | 1 | 100 | 0 | 0 | 0 | 0 | 0 | 0 | 0 | *1)*1 | 100 | 3 | -1 |  | 0 | 0 | 0 | 0 | 0 | 0 | 0 | 0
583 | 86550855 | 86550840 | 85665773 | 1081 | 1 | 1081 | 1 | 9999990008 |  | Трудозатраты рабочих | 1191 | 1013 | чел.-ч. | чел.-ч. | 1 | 33.7 | 0 | 0 | 0 | 0 | 0 | 1 | 1 | *1,15)*1,2 | 46.506 | 2 | 86550841 | 709 | 0 | 0 | 0 | 0 | 0 | 0 | 0 | 0
583 | 86550856 | 86550840 | 85731375 | 1 | 1 | 1081 | 2 | 2.1-13-10 | ТСН-2001.2. Доп. 68. п.1-13-10 (135201) | Инверторы для ручной дуговой сварки, сварочный ток до 400 А | 1368 | 1011 | маш.-ч | маш.-ч | 1 | 1.19 | 0 | 3.18 | 0 | 0 | 0 | 1 | 0 | *1,25)*1,2 | 1.785 | 2 | 86550842 | 710 | 0 | 0 | 0 | 0 | 0 | 0 | 0 | 0
583 | 86550857 | 86550840 | 85731677 | 1 | 1 | 1081 | 2 | 2.1-18-7 | ТСН-2001.2. Доп. 68. п.1-18-7 (183001) | Автомобили грузовые бортовые, грузоподъемность до 5 т | 1368 | 1011 | маш.-ч | маш.-ч | 1 | 0.4 | 0 | 83.1 | 12.62 | 0 | 0 | 1 | 0 | *1,25)*1,2 | 0.6 | 2 | 86550843 | 711 | 0 | 0 | 0 | 0 | 0 | 0 | 0 | 0
583 | 86550858 | 86550840 | 85730911 | 1 | 1 | 1081 | 2 | 2.1-3-38 | ТСН-2001.2. Доп. 68. п.1-3-38 (032009) | Краны на автомобильном ходу, грузоподъемность до 16 т | 1368 | 1011 | маш.-ч | маш.-ч | 1 | 0.06 | 0 | 179.17 | 16.93 | 0 | 0 | 1 | 0 | *1,25)*1,2 | 0.09 | 2 | 86550844 | 712 | 0 | 0 | 0 | 0 | 0 | 0 | 0 | 0
583 | 86550859 | 86550840 | 85700705 | 1 | 1 | 1081 | 3 | 1.1-1-118 | ТСН-2001.1. Доп. 1-42. Р. 1, о. 1, поз. 118 | Вода | 1339 | 1007 | м3 | м3 | 1 | 0.15067 | 7.07 | 0 | 0 | 0 | 0 | 1 | 0 | *1)*1 | 0.15067 | 2 | 86550845 | 713 | 0 | 0 | 0 | 0 | 0 | 0 | 0 | 0
583 | 86550860 | 86550840 | 85702416 | 1 | 1 | 1081 | 3 | 1.1-1-2481 | ТСН-2001.1 Доп. 79, Р. 1, о. 1, поз. 2481 | Волокно льняное №11 для уплотнения резьбовых соединений при монтаже систем водоснабжения и отопления | 1346 | 1009 | кг | кг | 1 | 0.05 | 37.98 | 0 | 0 | 0 | 0 | 1 | 0 | *1)*1 | 0.05 | 2 | 86550846 | 714 | 0 | 0 | 0 | 0 | 0 | 0 | 0 | 0
583 | 86550861 | 86550840 | 85700824 | 1 | 1 | 1081 | 3 | 1.1-1-258 | ТСН-2001.1 Доп. 79, Р. 1, о. 1, поз. 258 | Известь хлорная | 1348 | 1009 | т | т | 1000 | 4e-06 | 3234.81 | 0 | 0 | 0 | 0 | 1 | 0 | *1)*1 | 4e-06 | 2 | 86550847 | 715 | 0 | 0 | 0 | 0 | 0 | 0 | 0 | 0
583 | 86550862 | 86550840 | 85700637 | 1 | 1 | 1081 | 3 | 1.1-1-26 | ТСН-2001.1 Доп. 79, Р. 1, о. 1, поз. 26 | Ацетилен технический | 1339 | 1007 | м3 | м3 | 1 | 0.19 | 53.42 | 0 | 0 | 0 | 0 | 1 | 0 | *1)*1 | 0.19 | 2 | 86550848 | 716 | 0 | 0 | 0 | 0 | 0 | 0 | 0 | 0
583 | 86550863 | 86550840 | 85700903 | 1 | 1 | 1081 | 3 | 1.1-1-376 | ТСН-2001.1 Доп. 79, Р. 1, о. 1, поз. 376 | Кислород технический, газообразный | 1339 | 1007 | м3 | м3 | 1 | 0.342 | 5.82 | 0 | 0 | 0 | 0 | 1 | 0 | *1)*1 | 0.342 | 2 | 86550849 | 717 | 0 | 0 | 0 | 0 | 0 | 0 | 0 | 0
583 | 86550864 | 86550840 | 85700975 | 1 | 1 | 1081 | 3 | 1.1-1-467 | ТСН-2001.1 Доп. 79, Р. 1, о. 1, поз. 467 | Краска масляная жидкотертая (готовая к употреблению), для наружных и внутренних работ по металлу, сурик железный, типа МА-15 | 1348 | 1009 | т | т | 1000 | 0.00087 | 16214.84 | 0 | 0 | 0 | 0 | 1 | 0 | *1)*1 | 0.00087 | 2 | 86550850 | 718 | 0 | 0 | 0 | 0 | 0 | 0 | 0 | 0
583 | 86550865 | 86550840 | 85701143 | 1 | 1 | 1081 | 3 | 1.1-1-732 | ТСН-2001.1 Доп. 67, Р. 1, о. 1, поз. 732 | Олифа для окраски комбинированная, типа Оксоль | 1346 | 1009 | кг | кг | 1 | 0.1 | 20.19 | 0 | 0 | 0 | 0 | 1 | 0 | *1)*1 | 0.1 | 2 | 86550851 | 719 | 0 | 0 | 0 | 0 | 0 | 0 | 0 | 0
583 | 86550866 | 86550840 | 85701285 | 1 | 1 | 1081 | 3 | 1.1-1-969 | ТСН-2001.1 Доп. 79, Р. 1, о. 1, поз. 969 | Проволока электродная порошковая для дуговой сварки | 1348 | 1009 | т | т | 1000 | 0.0004 | 35445.93 | 0 | 0 | 0 | 0 | 1 | 0 | *1)*1 | 0.0004 | 2 | 86550852 | 720 | 0 | 0 | 0 | 0 | 0 | 0 | 0 | 0
583 | 86550867 | 86550840 | 85661955 | 1081 | 1 | 1081 | 3 | 1468070000 |  | Средства для крепления труб | 1346 | 1009 | кг | кг | 1 | 0 | 0 | 0 | 0 | 0 | 0 | 0 | 0 | *1)*1 | 0 | 3 | -1 |  | 0 | 0 | 0 | 0 | 0 | 0 | 0 | 0
583 | 86550868 | 86550840 | 85681228 | 1081 | 1 | 1081 | 3 | 3700000000 |  | Арматура трубопроводная | 1354 | 1010 | шт. | шт. | 1 | 0 | 0 | 0 | 0 | 0 | 0 | 0 | 0 | *1)*1 | 0 | 3 | -1 |  | 0 | 0 | 0 | 0 | 0 | 0 | 0 | 0
583 | 86550869 | 86550840 | 85684120 | 1081 | 1 | 1081 | 3 | 4923020000 |  | Узлы укрупненные монтажные (трубопроводы) из стальных водогазопроводных оцинкованных труб с гильзами | 1301 | 1003 | м | м | 1 | 100 | 0 | 0 | 0 | 0 | 0 | 0 | 0 | *1)*1 | 100 | 3 | -1 |  | 0 | 0 | 0 | 0 | 0 | 0 | 0 | 0
588 | 86550878 | 86550872 | 85665773 | 1081 | 1 | 1081 | 1 | 9999990008 |  | Трудозатраты рабочих | 1191 | 1013 | чел.-ч. | чел.-ч. | 1 | 5.01 | 0 | 0 | 0 | 0 | 0 | 1 | 1 | *1,15)*1,2 | 6.9138 | 2 | 86550873 | 723 | 0 | 0 | 0 | 0 | 0 | 0 | 0 | 0
588 | 86550879 | 86550872 | 85700705 | 1 | 1 | 1081 | 3 | 1.1-1-118 | ТСН-2001.1. Доп. 1-42. Р. 1, о. 1, поз. 118 | Вода | 1339 | 1007 | м3 | м3 | 1 | 1 | 7.07 | 0 | 0 | 0 | 0 | 1 | 0 | *1)*1 | 1 | 2 | 86550874 | 724 | 0 | 0 | 0 | 0 | 0 | 0 | 0 | 0
588 | 86550880 | 86550872 | 85702416 | 1 | 1 | 1081 | 3 | 1.1-1-2481 | ТСН-2001.1 Доп. 79, Р. 1, о. 1, поз. 2481 | Волокно льняное №11 для уплотнения резьбовых соединений при монтаже систем водоснабжения и отопления | 1346 | 1009 | кг | кг | 1 | 0.02 | 37.98 | 0 | 0 | 0 | 0 | 1 | 0 | *1)*1 | 0.02 | 2 | 86550875 | 725 | 0 | 0 | 0 | 0 | 0 | 0 | 0 | 0
588 | 86550881 | 86550872 | 85700975 | 1 | 1 | 1081 | 3 | 1.1-1-467 | ТСН-2001.1 Доп. 79, Р. 1, о. 1, поз. 467 | Краска масляная жидкотертая (готовая к употреблению), для наружных и внутренних работ по металлу, сурик железный, типа МА-15 | 1348 | 1009 | т | т | 1000 | 5e-05 | 16214.84 | 0 | 0 | 0 | 0 | 1 | 0 | *1)*1 | 5e-05 | 2 | 86550876 | 726 | 0 | 0 | 0 | 0 | 0 | 0 | 0 | 0
588 | 86550882 | 86550872 | 85701143 | 1 | 1 | 1081 | 3 | 1.1-1-732 | ТСН-2001.1 Доп. 67, Р. 1, о. 1, поз. 732 | Олифа для окраски комбинированная, типа Оксоль | 1346 | 1009 | кг | кг | 1 | 0.02 | 20.19 | 0 | 0 | 0 | 0 | 1 | 0 | *1)*1 | 0.02 | 2 | 86550877 | 727 | 0 | 0 | 0 | 0 | 0 | 0 | 0 | 0
589 | 86550878 | 86550872 | 85665773 | 1081 | 1 | 1081 | 1 | 9999990008 |  | Трудозатраты рабочих | 1191 | 1013 | чел.-ч. | чел.-ч. | 1 | 5.01 | 0 | 0 | 0 | 0 | 0 | 1 | 1 | *1,15)*1,2 | 6.9138 | 2 | 86550873 | 728 | 0 | 0 | 0 | 0 | 0 | 0 | 0 | 0
589 | 86550879 | 86550872 | 85700705 | 1 | 1 | 1081 | 3 | 1.1-1-118 | ТСН-2001.1. Доп. 1-42. Р. 1, о. 1, поз. 118 | Вода | 1339 | 1007 | м3 | м3 | 1 | 1 | 7.07 | 0 | 0 | 0 | 0 | 1 | 0 | *1)*1 | 1 | 2 | 86550874 | 729 | 0 | 0 | 0 | 0 | 0 | 0 | 0 | 0
589 | 86550880 | 86550872 | 85702416 | 1 | 1 | 1081 | 3 | 1.1-1-2481 | ТСН-2001.1 Доп. 79, Р. 1, о. 1, поз. 2481 | Волокно льняное №11 для уплотнения резьбовых соединений при монтаже систем водоснабжения и отопления | 1346 | 1009 | кг | кг | 1 | 0.02 | 37.98 | 0 | 0 | 0 | 0 | 1 | 0 | *1)*1 | 0.02 | 2 | 86550875 | 730 | 0 | 0 | 0 | 0 | 0 | 0 | 0 | 0
589 | 86550881 | 86550872 | 85700975 | 1 | 1 | 1081 | 3 | 1.1-1-467 | ТСН-2001.1 Доп. 79, Р. 1, о. 1, поз. 467 | Краска масляная жидкотертая (готовая к употреблению), для наружных и внутренних работ по металлу, сурик железный, типа МА-15 | 1348 | 1009 | т | т | 1000 | 5e-05 | 16214.84 | 0 | 0 | 0 | 0 | 1 | 0 | *1)*1 | 5e-05 | 2 | 86550876 | 731 | 0 | 0 | 0 | 0 | 0 | 0 | 0 | 0
589 | 86550882 | 86550872 | 85701143 | 1 | 1 | 1081 | 3 | 1.1-1-732 | ТСН-2001.1 Доп. 67, Р. 1, о. 1, поз. 732 | Олифа для окраски комбинированная, типа Оксоль | 1346 | 1009 | кг | кг | 1 | 0.02 | 20.19 | 0 | 0 | 0 | 0 | 1 | 0 | *1)*1 | 0.02 | 2 | 86550877 | 732 | 0 | 0 | 0 | 0 | 0 | 0 | 0 | 0
590 | 86550895 | 86550883 | 85665773 | 1081 | 1 | 1081 | 1 | 9999990008 |  | Трудозатраты рабочих | 1191 | 1013 | чел.-ч. | чел.-ч. | 1 | 69 | 0 | 0 | 0 | 0 | 0 | 1 | 1 | *1,15)*1,2 | 95.22 | 2 | 86550884 | 733 | 0 | 0 | 0 | 0 | 0 | 0 | 0 | 0
590 | 86550896 | 86550883 | 85731375 | 1 | 1 | 1081 | 2 | 2.1-13-10 | ТСН-2001.2. Доп. 68. п.1-13-10 (135201) | Инверторы для ручной дуговой сварки, сварочный ток до 400 А | 1368 | 1011 | маш.-ч | маш.-ч | 1 | 5.05 | 0 | 3.18 | 0 | 0 | 0 | 1 | 0 | *1,25)*1,2 | 7.575 | 2 | 86550885 | 734 | 0 | 0 | 0 | 0 | 0 | 0 | 0 | 0
590 | 86550897 | 86550883 | 85731677 | 1 | 1 | 1081 | 2 | 2.1-18-7 | ТСН-2001.2. Доп. 68. п.1-18-7 (183001) | Автомобили грузовые бортовые, грузоподъемность до 5 т | 1368 | 1011 | маш.-ч | маш.-ч | 1 | 1.55 | 0 | 83.1 | 12.62 | 0 | 0 | 1 | 0 | *1,25)*1,2 | 2.325 | 2 | 86550886 | 735 | 0 | 0 | 0 | 0 | 0 | 0 | 0 | 0
590 | 86550898 | 86550883 | 85730911 | 1 | 1 | 1081 | 2 | 2.1-3-38 | ТСН-2001.2. Доп. 68. п.1-3-38 (032009) | Краны на автомобильном ходу, грузоподъемность до 16 т | 1368 | 1011 | маш.-ч | маш.-ч | 1 | 0.1 | 0 | 179.17 | 16.93 | 0 | 0 | 1 | 0 | *1,25)*1,2 | 0.15 | 2 | 86550887 | 736 | 0 | 0 | 0 | 0 | 0 | 0 | 0 | 0
590 | 86550899 | 86550883 | 85700705 | 1 | 1 | 1081 | 3 | 1.1-1-118 | ТСН-2001.1. Доп. 1-42. Р. 1, о. 1, поз. 118 | Вода | 1339 | 1007 | м3 | м3 | 1 | 1.4665 | 7.07 | 0 | 0 | 0 | 0 | 1 | 0 | *1)*1 | 1.4665 | 2 | 86550888 | 737 | 0 | 0 | 0 | 0 | 0 | 0 | 0 | 0
590 | 86550900 | 86550883 | 85700824 | 1 | 1 | 1081 | 3 | 1.1-1-258 | ТСН-2001.1 Доп. 79, Р. 1, о. 1, поз. 258 | Известь хлорная | 1348 | 1009 | т | т | 1000 | 3.93e-05 | 3234.81 | 0 | 0 | 0 | 0 | 1 | 0 | *1)*1 | 3.93e-05 | 2 | 86550889 | 738 | 0 | 0 | 0 | 0 | 0 | 0 | 0 | 0
590 | 86550901 | 86550883 | 85700637 | 1 | 1 | 1081 | 3 | 1.1-1-26 | ТСН-2001.1 Доп. 79, Р. 1, о. 1, поз. 26 | Ацетилен технический | 1339 | 1007 | м3 | м3 | 1 | 2.28 | 53.42 | 0 | 0 | 0 | 0 | 1 | 0 | *1)*1 | 2.28 | 2 | 86550890 | 739 | 0 | 0 | 0 | 0 | 0 | 0 | 0 | 0
590 | 86550902 | 86550883 | 85700903 | 1 | 1 | 1081 | 3 | 1.1-1-376 | ТСН-2001.1 Доп. 79, Р. 1, о. 1, поз. 376 | Кислород технический, газообразный | 1339 | 1007 | м3 | м3 | 1 | 2.25 | 5.82 | 0 | 0 | 0 | 0 | 1 | 0 | *1)*1 | 2.25 | 2 | 86550891 | 740 | 0 | 0 | 0 | 0 | 0 | 0 | 0 | 0
590 | 86550903 | 86550883 | 85701285 | 1 | 1 | 1081 | 3 | 1.1-1-969 | ТСН-2001.1 Доп. 79, Р. 1, о. 1, поз. 969 | Проволока электродная порошковая для дуговой сварки | 1348 | 1009 | т | т | 1000 | 0.00125 | 35445.93 | 0 | 0 | 0 | 0 | 1 | 0 | *1)*1 | 0.00125 | 2 | 86550892 | 741 | 0 | 0 | 0 | 0 | 0 | 0 | 0 | 0
590 | 86550904 | 86550883 | 85708164 | 1 | 1 | 1081 | 3 | 1.3-2-5 | ТСН-2001.1 Доп. 79, Р. 3, о. 2, поз. 5 | Раствор цементный, марка М100 | 1339 | 1007 | м3 | м3 | 1 | 0.021 | 439.5 | 0 | 0 | 0 | 0 | 1 | 0 | *1)*1 | 0.021 | 2 | 86550893 | 743 | 0 | 0 | 0 | 0 | 0 | 0 | 0 | 0
590 | 86550905 | 86550883 | 85661955 | 1081 | 1 | 1081 | 3 | 1468070000 |  | Средства для крепления труб | 1346 | 1009 | кг | кг | 1 | 0 | 0 | 0 | 0 | 0 | 0 | 0 | 0 | *1)*1 | 0 | 3 | -1 |  | 0 | 0 | 0 | 0 | 0 | 0 | 0 | 0
590 | 86550906 | 86550883 | 85681228 | 1081 | 1 | 1081 | 3 | 3700000000 |  | Арматура трубопроводная | 1354 | 1010 | шт. | шт. | 1 | 0 | 0 | 0 | 0 | 0 | 0 | 0 | 0 | *1)*1 | 0 | 3 | -1 |  | 0 | 0 | 0 | 0 | 0 | 0 | 0 | 0
590 | 86550907 | 86550883 | 85684120 | 1081 | 1 | 1081 | 3 | 4923020000 |  | Узлы укрупненные монтажные (трубопроводы) из стальных водогазопроводных оцинкованных труб с гильзами | 1301 | 1003 | м | м | 1 | 100 | 0 | 0 | 0 | 0 | 0 | 0 | 0 | *1)*1 | 100 | 3 | -1 |  | 0 | 0 | 0 | 0 | 0 | 0 | 0 | 0
591 | 86550895 | 86550883 | 85665773 | 1081 | 1 | 1081 | 1 | 9999990008 |  | Трудозатраты рабочих | 1191 | 1013 | чел.-ч. | чел.-ч. | 1 | 69 | 0 | 0 | 0 | 0 | 0 | 1 | 1 | *1,15)*1,2 | 95.22 | 2 | 86550884 | 744 | 0 | 0 | 0 | 0 | 0 | 0 | 0 | 0
591 | 86550896 | 86550883 | 85731375 | 1 | 1 | 1081 | 2 | 2.1-13-10 | ТСН-2001.2. Доп. 68. п.1-13-10 (135201) | Инверторы для ручной дуговой сварки, сварочный ток до 400 А | 1368 | 1011 | маш.-ч | маш.-ч | 1 | 5.05 | 0 | 3.18 | 0 | 0 | 0 | 1 | 0 | *1,25)*1,2 | 7.575 | 2 | 86550885 | 745 | 0 | 0 | 0 | 0 | 0 | 0 | 0 | 0
591 | 86550897 | 86550883 | 85731677 | 1 | 1 | 1081 | 2 | 2.1-18-7 | ТСН-2001.2. Доп. 68. п.1-18-7 (183001) | Автомобили грузовые бортовые, грузоподъемность до 5 т | 1368 | 1011 | маш.-ч | маш.-ч | 1 | 1.55 | 0 | 83.1 | 12.62 | 0 | 0 | 1 | 0 | *1,25)*1,2 | 2.325 | 2 | 86550886 | 746 | 0 | 0 | 0 | 0 | 0 | 0 | 0 | 0
591 | 86550898 | 86550883 | 85730911 | 1 | 1 | 1081 | 2 | 2.1-3-38 | ТСН-2001.2. Доп. 68. п.1-3-38 (032009) | Краны на автомобильном ходу, грузоподъемность до 16 т | 1368 | 1011 | маш.-ч | маш.-ч | 1 | 0.1 | 0 | 179.17 | 16.93 | 0 | 0 | 1 | 0 | *1,25)*1,2 | 0.15 | 2 | 86550887 | 747 | 0 | 0 | 0 | 0 | 0 | 0 | 0 | 0
591 | 86550899 | 86550883 | 85700705 | 1 | 1 | 1081 | 3 | 1.1-1-118 | ТСН-2001.1. Доп. 1-42. Р. 1, о. 1, поз. 118 | Вода | 1339 | 1007 | м3 | м3 | 1 | 1.4665 | 7.07 | 0 | 0 | 0 | 0 | 1 | 0 | *1)*1 | 1.4665 | 2 | 86550888 | 748 | 0 | 0 | 0 | 0 | 0 | 0 | 0 | 0
591 | 86550900 | 86550883 | 85700824 | 1 | 1 | 1081 | 3 | 1.1-1-258 | ТСН-2001.1 Доп. 79, Р. 1, о. 1, поз. 258 | Известь хлорная | 1348 | 1009 | т | т | 1000 | 3.93e-05 | 3234.81 | 0 | 0 | 0 | 0 | 1 | 0 | *1)*1 | 3.93e-05 | 2 | 86550889 | 749 | 0 | 0 | 0 | 0 | 0 | 0 | 0 | 0
591 | 86550901 | 86550883 | 85700637 | 1 | 1 | 1081 | 3 | 1.1-1-26 | ТСН-2001.1 Доп. 79, Р. 1, о. 1, поз. 26 | Ацетилен технический | 1339 | 1007 | м3 | м3 | 1 | 2.28 | 53.42 | 0 | 0 | 0 | 0 | 1 | 0 | *1)*1 | 2.28 | 2 | 86550890 | 750 | 0 | 0 | 0 | 0 | 0 | 0 | 0 | 0
591 | 86550902 | 86550883 | 85700903 | 1 | 1 | 1081 | 3 | 1.1-1-376 | ТСН-2001.1 Доп. 79, Р. 1, о. 1, поз. 376 | Кислород технический, газообразный | 1339 | 1007 | м3 | м3 | 1 | 2.25 | 5.82 | 0 | 0 | 0 | 0 | 1 | 0 | *1)*1 | 2.25 | 2 | 86550891 | 751 | 0 | 0 | 0 | 0 | 0 | 0 | 0 | 0
591 | 86550903 | 86550883 | 85701285 | 1 | 1 | 1081 | 3 | 1.1-1-969 | ТСН-2001.1 Доп. 79, Р. 1, о. 1, поз. 969 | Проволока электродная порошковая для дуговой сварки | 1348 | 1009 | т | т | 1000 | 0.00125 | 35445.93 | 0 | 0 | 0 | 0 | 1 | 0 | *1)*1 | 0.00125 | 2 | 86550892 | 752 | 0 | 0 | 0 | 0 | 0 | 0 | 0 | 0
591 | 86550904 | 86550883 | 85708164 | 1 | 1 | 1081 | 3 | 1.3-2-5 | ТСН-2001.1 Доп. 79, Р. 3, о. 2, поз. 5 | Раствор цементный, марка М100 | 1339 | 1007 | м3 | м3 | 1 | 0.021 | 439.5 | 0 | 0 | 0 | 0 | 1 | 0 | *1)*1 | 0.021 | 2 | 86550893 | 754 | 0 | 0 | 0 | 0 | 0 | 0 | 0 | 0
591 | 86550905 | 86550883 | 85661955 | 1081 | 1 | 1081 | 3 | 1468070000 |  | Средства для крепления труб | 1346 | 1009 | кг | кг | 1 | 0 | 0 | 0 | 0 | 0 | 0 | 0 | 0 | *1)*1 | 0 | 3 | -1 |  | 0 | 0 | 0 | 0 | 0 | 0 | 0 | 0
591 | 86550906 | 86550883 | 85681228 | 1081 | 1 | 1081 | 3 | 3700000000 |  | Арматура трубопроводная | 1354 | 1010 | шт. | шт. | 1 | 0 | 0 | 0 | 0 | 0 | 0 | 0 | 0 | *1)*1 | 0 | 3 | -1 |  | 0 | 0 | 0 | 0 | 0 | 0 | 0 | 0
591 | 86550907 | 86550883 | 85684120 | 1081 | 1 | 1081 | 3 | 4923020000 |  | Узлы укрупненные монтажные (трубопроводы) из стальных водогазопроводных оцинкованных труб с гильзами | 1301 | 1003 | м | м | 1 | 100 | 0 | 0 | 0 | 0 | 0 | 0 | 0 | *1)*1 | 100 | 3 | -1 |  | 0 | 0 | 0 | 0 | 0 | 0 | 0 | 0
602 | 86550919 | 86550913 | 85665773 | 1081 | 1 | 1081 | 1 | 9999990008 |  | Трудозатраты рабочих | 1191 | 1013 | чел.-ч. | чел.-ч. | 1 | 5.01 | 0 | 0 | 0 | 0 | 0 | 1 | 1 | *1,15)*1,2 | 6.9138 | 2 | 86550914 | 755 | 0 | 0 | 0 | 0 | 0 | 0 | 0 | 0
602 | 86550920 | 86550913 | 85700705 | 1 | 1 | 1081 | 3 | 1.1-1-118 | ТСН-2001.1. Доп. 1-42. Р. 1, о. 1, поз. 118 | Вода | 1339 | 1007 | м3 | м3 | 1 | 3.8 | 7.07 | 0 | 0 | 0 | 0 | 1 | 0 | *1)*1 | 3.8 | 2 | 86550915 | 756 | 0 | 0 | 0 | 0 | 0 | 0 | 0 | 0
602 | 86550921 | 86550913 | 85702416 | 1 | 1 | 1081 | 3 | 1.1-1-2481 | ТСН-2001.1 Доп. 79, Р. 1, о. 1, поз. 2481 | Волокно льняное №11 для уплотнения резьбовых соединений при монтаже систем водоснабжения и отопления | 1346 | 1009 | кг | кг | 1 | 0.02 | 37.98 | 0 | 0 | 0 | 0 | 1 | 0 | *1)*1 | 0.02 | 2 | 86550916 | 757 | 0 | 0 | 0 | 0 | 0 | 0 | 0 | 0
602 | 86550922 | 86550913 | 85700975 | 1 | 1 | 1081 | 3 | 1.1-1-467 | ТСН-2001.1 Доп. 79, Р. 1, о. 1, поз. 467 | Краска масляная жидкотертая (готовая к употреблению), для наружных и внутренних работ по металлу, сурик железный, типа МА-15 | 1348 | 1009 | т | т | 1000 | 5e-05 | 16214.84 | 0 | 0 | 0 | 0 | 1 | 0 | *1)*1 | 5e-05 | 2 | 86550917 | 758 | 0 | 0 | 0 | 0 | 0 | 0 | 0 | 0
602 | 86550923 | 86550913 | 85701143 | 1 | 1 | 1081 | 3 | 1.1-1-732 | ТСН-2001.1 Доп. 67, Р. 1, о. 1, поз. 732 | Олифа для окраски комбинированная, типа Оксоль | 1346 | 1009 | кг | кг | 1 | 0.02 | 20.19 | 0 | 0 | 0 | 0 | 1 | 0 | *1)*1 | 0.02 | 2 | 86550918 | 759 | 0 | 0 | 0 | 0 | 0 | 0 | 0 | 0
603 | 86550919 | 86550913 | 85665773 | 1081 | 1 | 1081 | 1 | 9999990008 |  | Трудозатраты рабочих | 1191 | 1013 | чел.-ч. | чел.-ч. | 1 | 5.01 | 0 | 0 | 0 | 0 | 0 | 1 | 1 | *1,15)*1,2 | 6.9138 | 2 | 86550914 | 760 | 0 | 0 | 0 | 0 | 0 | 0 | 0 | 0
603 | 86550920 | 86550913 | 85700705 | 1 | 1 | 1081 | 3 | 1.1-1-118 | ТСН-2001.1. Доп. 1-42. Р. 1, о. 1, поз. 118 | Вода | 1339 | 1007 | м3 | м3 | 1 | 3.8 | 7.07 | 0 | 0 | 0 | 0 | 1 | 0 | *1)*1 | 3.8 | 2 | 86550915 | 761 | 0 | 0 | 0 | 0 | 0 | 0 | 0 | 0
603 | 86550921 | 86550913 | 85702416 | 1 | 1 | 1081 | 3 | 1.1-1-2481 | ТСН-2001.1 Доп. 79, Р. 1, о. 1, поз. 2481 | Волокно льняное №11 для уплотнения резьбовых соединений при монтаже систем водоснабжения и отопления | 1346 | 1009 | кг | кг | 1 | 0.02 | 37.98 | 0 | 0 | 0 | 0 | 1 | 0 | *1)*1 | 0.02 | 2 | 86550916 | 762 | 0 | 0 | 0 | 0 | 0 | 0 | 0 | 0
603 | 86550922 | 86550913 | 85700975 | 1 | 1 | 1081 | 3 | 1.1-1-467 | ТСН-2001.1 Доп. 79, Р. 1, о. 1, поз. 467 | Краска масляная жидкотертая (готовая к употреблению), для наружных и внутренних работ по металлу, сурик железный, типа МА-15 | 1348 | 1009 | т | т | 1000 | 5e-05 | 16214.84 | 0 | 0 | 0 | 0 | 1 | 0 | *1)*1 | 5e-05 | 2 | 86550917 | 763 | 0 | 0 | 0 | 0 | 0 | 0 | 0 | 0
603 | 86550923 | 86550913 | 85701143 | 1 | 1 | 1081 | 3 | 1.1-1-732 | ТСН-2001.1 Доп. 67, Р. 1, о. 1, поз. 732 | Олифа для окраски комбинированная, типа Оксоль | 1346 | 1009 | кг | кг | 1 | 0.02 | 20.19 | 0 | 0 | 0 | 0 | 1 | 0 | *1)*1 | 0.02 | 2 | 86550918 | 764 | 0 | 0 | 0 | 0 | 0 | 0 | 0 | 0
604 | 86550927 | 86550924 | 85665773 | 1081 | 1 | 1081 | 1 | 9999990008 |  | Трудозатраты рабочих | 1191 | 1013 | чел.-ч. | чел.-ч. | 1 | 14.63 | 0 | 0 | 0 | 0 | 0 | 1 | 1 | *1,15)*1,2 | 20.1894 | 2 | 86550925 | 765 | 0 | 0 | 0 | 0 | 0 | 0 | 0 | 0
604 | 86550928 | 86550924 | 85684397 | 1081 | 1 | 1081 | 3 | 4926231000 |  | Муфты противопожарные | 1354 | 1010 | шт. | шт. | 1 | 100 | 0 | 0 | 0 | 0 | 0 | 0 | 0 | *1)*1 | 100 | 3 | -1 |  | 0 | 0 | 0 | 0 | 0 | 0 | 0 | 0
605 | 86550927 | 86550924 | 85665773 | 1081 | 1 | 1081 | 1 | 9999990008 |  | Трудозатраты рабочих | 1191 | 1013 | чел.-ч. | чел.-ч. | 1 | 14.63 | 0 | 0 | 0 | 0 | 0 | 1 | 1 | *1,15)*1,2 | 20.1894 | 2 | 86550925 | 767 | 0 | 0 | 0 | 0 | 0 | 0 | 0 | 0
605 | 86550928 | 86550924 | 85684397 | 1081 | 1 | 1081 | 3 | 4926231000 |  | Муфты противопожарные | 1354 | 1010 | шт. | шт. | 1 | 100 | 0 | 0 | 0 | 0 | 0 | 0 | 0 | *1)*1 | 100 | 3 | -1 |  | 0 | 0 | 0 | 0 | 0 | 0 | 0 | 0
608 | 86550936 | 86550930 | 85665773 | 1081 | 1 | 1081 | 1 | 9999990008 |  | Трудозатраты рабочих | 1191 | 1013 | чел.-ч. | чел.-ч. | 1 | 0.46 | 0 | 0 | 0 | 0 | 0 | 1 | 1 | *1,15)*1,2 | 0.6348 | 2 | 86550931 | 769 | 0 | 0 | 0 | 0 | 0 | 0 | 0 | 0
608 | 86550937 | 86550930 | 85731677 | 1 | 1 | 1081 | 2 | 2.1-18-7 | ТСН-2001.2. Доп. 68. п.1-18-7 (183001) | Автомобили грузовые бортовые, грузоподъемность до 5 т | 1368 | 1011 | маш.-ч | маш.-ч | 1 | 0.01 | 0 | 83.1 | 12.62 | 0 | 0 | 1 | 0 | *1,25)*1,2 | 0.015 | 2 | 86550932 | 770 | 0 | 0 | 0 | 0 | 0 | 0 | 0 | 0
608 | 86550938 | 86550930 | 85701565 | 1 | 1 | 1081 | 3 | 1.1-1-1338 | ТСН-2001.1 Доп. 79, Р. 1, о. 1, поз. 1338 | Цемент гипсоглиноземистый расширяющийся ГОСТ 11052-74 | 1348 | 1009 | т | т | 1000 | 0.0002 | 476.07 | 0 | 0 | 0 | 0 | 1 | 0 | *1)*1 | 0.0002 | 2 | 86550933 | 771 | 0 | 0 | 0 | 0 | 0 | 0 | 0 | 0
608 | 86550939 | 86550930 | 85700837 | 1 | 1 | 1081 | 3 | 1.1-1-296 | ТСН-2001.1 Доп. 79, Р. 1, о. 1, поз. 296 | Каболка | 1348 | 1009 | т | т | 1000 | 7e-05 | 25762.5 | 0 | 0 | 0 | 0 | 1 | 0 | *1)*1 | 7e-05 | 2 | 86550934 | 772 | 0 | 0 | 0 | 0 | 0 | 0 | 0 | 0
608 | 86550940 | 86550930 | 85685850 | 1081 | 1 | 1081 | 3 | 4947000000 |  | Трапы | 1391 | 1013 | КОМПЛЕКТ | КОМПЛЕКТ | 1 | 1 | 0 | 0 | 0 | 0 | 0 | 0 | 0 | *1)*1 | 1 | 3 | -1 |  | 0 | 0 | 0 | 0 | 0 | 0 | 0 | 0
609 | 86550936 | 86550930 | 85665773 | 1081 | 1 | 1081 | 1 | 9999990008 |  | Трудозатраты рабочих | 1191 | 1013 | чел.-ч. | чел.-ч. | 1 | 0.46 | 0 | 0 | 0 | 0 | 0 | 1 | 1 | *1,15)*1,2 | 0.6348 | 2 | 86550931 | 774 | 0 | 0 | 0 | 0 | 0 | 0 | 0 | 0
609 | 86550937 | 86550930 | 85731677 | 1 | 1 | 1081 | 2 | 2.1-18-7 | ТСН-2001.2. Доп. 68. п.1-18-7 (183001) | Автомобили грузовые бортовые, грузоподъемность до 5 т | 1368 | 1011 | маш.-ч | маш.-ч | 1 | 0.01 | 0 | 83.1 | 12.62 | 0 | 0 | 1 | 0 | *1,25)*1,2 | 0.015 | 2 | 86550932 | 775 | 0 | 0 | 0 | 0 | 0 | 0 | 0 | 0
609 | 86550938 | 86550930 | 85701565 | 1 | 1 | 1081 | 3 | 1.1-1-1338 | ТСН-2001.1 Доп. 79, Р. 1, о. 1, поз. 1338 | Цемент гипсоглиноземистый расширяющийся ГОСТ 11052-74 | 1348 | 1009 | т | т | 1000 | 0.0002 | 476.07 | 0 | 0 | 0 | 0 | 1 | 0 | *1)*1 | 0.0002 | 2 | 86550933 | 776 | 0 | 0 | 0 | 0 | 0 | 0 | 0 | 0
609 | 86550939 | 86550930 | 85700837 | 1 | 1 | 1081 | 3 | 1.1-1-296 | ТСН-2001.1 Доп. 79, Р. 1, о. 1, поз. 296 | Каболка | 1348 | 1009 | т | т | 1000 | 7e-05 | 25762.5 | 0 | 0 | 0 | 0 | 1 | 0 | *1)*1 | 7e-05 | 2 | 86550934 | 777 | 0 | 0 | 0 | 0 | 0 | 0 | 0 | 0
609 | 86550940 | 86550930 | 85685850 | 1081 | 1 | 1081 | 3 | 4947000000 |  | Трапы | 1391 | 1013 | КОМПЛЕКТ | КОМПЛЕКТ | 1 | 1 | 0 | 0 | 0 | 0 | 0 | 0 | 0 | *1)*1 | 1 | 3 | -1 |  | 0 | 0 | 0 | 0 | 0 | 0 | 0 | 0

## SrcPoprs
28 | 1 | *1 | *1,2 | *1,2 | *1,2 | *1,2 | *1,2 | *1 | *1,2 | Гл.12.Прил.8.п.8. 3_12.00.01.11.001 | При наличии напряженных и стесненных условий производства работ (стесненность, сложность складирования и транспортной логистики и т.п.) для объектов, расположенных в пределах круговой магистральной системы улиц "Садовое кольцо" города Москвы | Глава 12
29 | 1 | *1 | *1,2 | *1,2 | *1,2 | *1,2 | *1,2 | *1 | *1,2 | Гл.12.Прил.8.п.8. 3_12.00.01.11.001 | При наличии напряженных и стесненных условий производства работ (стесненность, сложность складирования и транспортной логистики и т.п.) для объектов, расположенных в пределах круговой магистральной системы улиц "Садовое кольцо" города Москвы | Глава 12
30 | 1 | *1 | *1 | *1 | *0,82 | *0,82 | *1 | *1 | *1 | Сб.6-65.т3.1.п.3.1.6_06.65.01.28.002 | При разборке трубопроводов без правки и чистки труб и фасонных частей от накипи и грязи | Глава 6. Сборники
30 | 1 | *1 | *1,2 | *1,2 | *1,2 | *1,2 | *1,2 | *1 | *1,2 | Гл.12.Прил.8.п.8. 3_12.00.01.11.001 | При наличии напряженных и стесненных условий производства работ (стесненность, сложность складирования и транспортной логистики и т.п.) для объектов, расположенных в пределах круговой магистральной системы улиц "Садовое кольцо" города Москвы | Глава 12
31 | 1 | *1 | *1 | *1 | *0,82 | *0,82 | *1 | *1 | *1 | Сб.6-65.т3.1.п.3.1.6_06.65.01.28.002 | При разборке трубопроводов без правки и чистки труб и фасонных частей от накипи и грязи | Глава 6. Сборники
31 | 1 | *1 | *1,2 | *1,2 | *1,2 | *1,2 | *1,2 | *1 | *1,2 | Гл.12.Прил.8.п.8. 3_12.00.01.11.001 | При наличии напряженных и стесненных условий производства работ (стесненность, сложность складирования и транспортной логистики и т.п.) для объектов, расположенных в пределах круговой магистральной системы улиц "Садовое кольцо" города Москвы | Глава 12
32 | 1 | *0 | *0,4 | *0,4 | *0,4 | *0,4 | *0,4 | *0 | *0,4 | Гл.6.Прил.2.2.п.2.2.13_06.00.01.35.003 | При демонтаже внутренних санитарно-технических устройств и газопроводов | Глава 6
32 | 1 | *1 | *1,2 | *1,2 | *1,2 | *1,2 | *1,2 | *1 | *1,2 | Гл.12.Прил.8.п.8. 3_12.00.01.11.001 | При наличии напряженных и стесненных условий производства работ (стесненность, сложность складирования и транспортной логистики и т.п.) для объектов, расположенных в пределах круговой магистральной системы улиц "Садовое кольцо" города Москвы | Глава 12
33 | 1 | *0 | *0,4 | *0,4 | *0,4 | *0,4 | *0,4 | *0 | *0,4 | Гл.6.Прил.2.2.п.2.2.13_06.00.01.35.003 | При демонтаже внутренних санитарно-технических устройств и газопроводов | Глава 6
33 | 1 | *1 | *1,2 | *1,2 | *1,2 | *1,2 | *1,2 | *1 | *1,2 | Гл.12.Прил.8.п.8. 3_12.00.01.11.001 | При наличии напряженных и стесненных условий производства работ (стесненность, сложность складирования и транспортной логистики и т.п.) для объектов, расположенных в пределах круговой магистральной системы улиц "Садовое кольцо" города Москвы | Глава 12
34 | 1 | *0 | *0,4 | *0,4 | *0,4 | *0,4 | *0,4 | *0 | *0,4 | Гл.6.Прил.2.2.п.2.2.13_06.00.01.35.003 | При демонтаже внутренних санитарно-технических устройств и газопроводов | Глава 6
34 | 1 | *1 | *1,2 | *1,2 | *1,2 | *1,2 | *1,2 | *1 | *1,2 | Гл.12.Прил.8.п.8. 3_12.00.01.11.001 | При наличии напряженных и стесненных условий производства работ (стесненность, сложность складирования и транспортной логистики и т.п.) для объектов, расположенных в пределах круговой магистральной системы улиц "Садовое кольцо" города Москвы | Глава 12
35 | 1 | *0 | *0,4 | *0,4 | *0,4 | *0,4 | *0,4 | *0 | *0,4 | Гл.6.Прил.2.2.п.2.2.13_06.00.01.35.003 | При демонтаже внутренних санитарно-технических устройств и газопроводов | Глава 6
35 | 1 | *1 | *1,2 | *1,2 | *1,2 | *1,2 | *1,2 | *1 | *1,2 | Гл.12.Прил.8.п.8. 3_12.00.01.11.001 | При наличии напряженных и стесненных условий производства работ (стесненность, сложность складирования и транспортной логистики и т.п.) для объектов, расположенных в пределах круговой магистральной системы улиц "Садовое кольцо" города Москвы | Глава 12
36 | 1 | *0 | *0,4 | *0,4 | *0,4 | *0,4 | *0,4 | *0 | *0,4 | Гл.6.Прил.2.2.п.2.2.13_06.00.01.35.003 | При демонтаже внутренних санитарно-технических устройств и газопроводов | Глава 6
36 | 1 | *1 | *1,2 | *1,2 | *1,2 | *1,2 | *1,2 | *1 | *1,2 | Гл.12.Прил.8.п.8. 3_12.00.01.11.001 | При наличии напряженных и стесненных условий производства работ (стесненность, сложность складирования и транспортной логистики и т.п.) для объектов, расположенных в пределах круговой магистральной системы улиц "Садовое кольцо" города Москвы | Глава 12
37 | 1 | *0 | *0,4 | *0,4 | *0,4 | *0,4 | *0,4 | *0 | *0,4 | Гл.6.Прил.2.2.п.2.2.13_06.00.01.35.003 | При демонтаже внутренних санитарно-технических устройств и газопроводов | Глава 6
37 | 1 | *1 | *1,2 | *1,2 | *1,2 | *1,2 | *1,2 | *1 | *1,2 | Гл.12.Прил.8.п.8. 3_12.00.01.11.001 | При наличии напряженных и стесненных условий производства работ (стесненность, сложность складирования и транспортной логистики и т.п.) для объектов, расположенных в пределах круговой магистральной системы улиц "Садовое кольцо" города Москвы | Глава 12
38 | 1 | *1 | *1,2 | *1,2 | *1,2 | *1,2 | *1,2 | *1 | *1,2 | Гл.12.Прил.8.п.8. 3_12.00.01.11.001 | При наличии напряженных и стесненных условий производства работ (стесненность, сложность складирования и транспортной логистики и т.п.) для объектов, расположенных в пределах круговой магистральной системы улиц "Садовое кольцо" города Москвы | Глава 12
39 | 1 | *1 | *1,2 | *1,2 | *1,2 | *1,2 | *1,2 | *1 | *1,2 | Гл.12.Прил.8.п.8. 3_12.00.01.11.001 | При наличии напряженных и стесненных условий производства работ (стесненность, сложность складирования и транспортной логистики и т.п.) для объектов, расположенных в пределах круговой магистральной системы улиц "Садовое кольцо" города Москвы | Глава 12
40 | 1 | *1 | *1,2 | *1,2 | *1,2 | *1,2 | *1,2 | *1 | *1,2 | Гл.12.Прил.8.п.8. 3_12.00.01.11.001 | При наличии напряженных и стесненных условий производства работ (стесненность, сложность складирования и транспортной логистики и т.п.) для объектов, расположенных в пределах круговой магистральной системы улиц "Садовое кольцо" города Москвы | Глава 12
41 | 1 | *1 | *1,2 | *1,2 | *1,2 | *1,2 | *1,2 | *1 | *1,2 | Гл.12.Прил.8.п.8. 3_12.00.01.11.001 | При наличии напряженных и стесненных условий производства работ (стесненность, сложность складирования и транспортной логистики и т.п.) для объектов, расположенных в пределах круговой магистральной системы улиц "Садовое кольцо" города Москвы | Глава 12
42 | 1 | *1 | *1,2 | *1,2 | *1,2 | *1,2 | *1,2 | *1 | *1,2 | Гл.12.Прил.8.п.8. 3_12.00.01.11.001 | При наличии напряженных и стесненных условий производства работ (стесненность, сложность складирования и транспортной логистики и т.п.) для объектов, расположенных в пределах круговой магистральной системы улиц "Садовое кольцо" города Москвы | Глава 12
43 | 1 | *1 | *1,2 | *1,2 | *1,2 | *1,2 | *1,2 | *1 | *1,2 | Гл.12.Прил.8.п.8. 3_12.00.01.11.001 | При наличии напряженных и стесненных условий производства работ (стесненность, сложность складирования и транспортной логистики и т.п.) для объектов, расположенных в пределах круговой магистральной системы улиц "Садовое кольцо" города Москвы | Глава 12
44 | 1 | *1 | *1,2 | *1,2 | *1,2 | *1,2 | *1,2 | *1 | *1,2 | Гл.12.Прил.8.п.8. 3_12.00.01.11.001 | При наличии напряженных и стесненных условий производства работ (стесненность, сложность складирования и транспортной логистики и т.п.) для объектов, расположенных в пределах круговой магистральной системы улиц "Садовое кольцо" города Москвы | Глава 12
45 | 1 | *1 | *1,2 | *1,2 | *1,2 | *1,2 | *1,2 | *1 | *1,2 | Гл.12.Прил.8.п.8. 3_12.00.01.11.001 | При наличии напряженных и стесненных условий производства работ (стесненность, сложность складирования и транспортной логистики и т.п.) для объектов, расположенных в пределах круговой магистральной системы улиц "Садовое кольцо" города Москвы | Глава 12
46 | 1 | *1 | *1,2 | *1,2 | *1,2 | *1,2 | *1,2 | *1 | *1,2 | Гл.12.Прил.8.п.8. 3_12.00.01.11.001 | При наличии напряженных и стесненных условий производства работ (стесненность, сложность складирования и транспортной логистики и т.п.) для объектов, расположенных в пределах круговой магистральной системы улиц "Садовое кольцо" города Москвы | Глава 12
47 | 1 | *1 | *1,2 | *1,2 | *1,2 | *1,2 | *1,2 | *1 | *1,2 | Гл.12.Прил.8.п.8. 3_12.00.01.11.001 | При наличии напряженных и стесненных условий производства работ (стесненность, сложность складирования и транспортной логистики и т.п.) для объектов, расположенных в пределах круговой магистральной системы улиц "Садовое кольцо" города Москвы | Глава 12
83 | 1 | *1 | *1,25 | *1,25 | *1,15 | *1,15 | *1,25 | *1 | *1,25 | Гл.6.Прил.2.2.п.2.2.6_06.00.01.07.001 | При выполнении при капитальном ремонте и реконструкции работ, аналогичных технологическим процессам, характерным для нового строительства, и отсутствующих в сборниках на ремонтно-строительные работы ТСН-2001.6 | Глава 6
83 | 1 | *1 | *1,2 | *1,2 | *1,2 | *1,2 | *1,2 | *1 | *1,2 | Гл.12.Прил.8.п.8. 3_12.00.01.11.001 | При наличии напряженных и стесненных условий производства работ (стесненность, сложность складирования и транспортной логистики и т.п.) для объектов, расположенных в пределах круговой магистральной системы улиц "Садовое кольцо" города Москвы | Глава 12
84 | 1 | *1 | *1,25 | *1,25 | *1,15 | *1,15 | *1,25 | *1 | *1,25 | Гл.6.Прил.2.2.п.2.2.6_06.00.01.07.001 | При выполнении при капитальном ремонте и реконструкции работ, аналогичных технологическим процессам, характерным для нового строительства, и отсутствующих в сборниках на ремонтно-строительные работы ТСН-2001.6 | Глава 6
84 | 1 | *1 | *1,2 | *1,2 | *1,2 | *1,2 | *1,2 | *1 | *1,2 | Гл.12.Прил.8.п.8. 3_12.00.01.11.001 | При наличии напряженных и стесненных условий производства работ (стесненность, сложность складирования и транспортной логистики и т.п.) для объектов, расположенных в пределах круговой магистральной системы улиц "Садовое кольцо" города Москвы | Глава 12
87 | 1 | *1 | *1,25 | *1,25 | *1,15 | *1,15 | *1,25 | *1 | *1,25 | Гл.6.Прил.2.2.п.2.2.6_06.00.01.07.001 | При выполнении при капитальном ремонте и реконструкции работ, аналогичных технологическим процессам, характерным для нового строительства, и отсутствующих в сборниках на ремонтно-строительные работы ТСН-2001.6 | Глава 6
87 | 1 | *1 | *1,2 | *1,2 | *1,2 | *1,2 | *1,2 | *1 | *1,2 | Гл.12.Прил.8.п.8. 3_12.00.01.11.001 | При наличии напряженных и стесненных условий производства работ (стесненность, сложность складирования и транспортной логистики и т.п.) для объектов, расположенных в пределах круговой магистральной системы улиц "Садовое кольцо" города Москвы | Глава 12
88 | 1 | *1 | *1,25 | *1,25 | *1,15 | *1,15 | *1,25 | *1 | *1,25 | Гл.6.Прил.2.2.п.2.2.6_06.00.01.07.001 | При выполнении при капитальном ремонте и реконструкции работ, аналогичных технологическим процессам, характерным для нового строительства, и отсутствующих в сборниках на ремонтно-строительные работы ТСН-2001.6 | Глава 6
88 | 1 | *1 | *1,2 | *1,2 | *1,2 | *1,2 | *1,2 | *1 | *1,2 | Гл.12.Прил.8.п.8. 3_12.00.01.11.001 | При наличии напряженных и стесненных условий производства работ (стесненность, сложность складирования и транспортной логистики и т.п.) для объектов, расположенных в пределах круговой магистральной системы улиц "Садовое кольцо" города Москвы | Глава 12
91 | 1 | *1 | *1,25 | *1,25 | *1,15 | *1,15 | *1,25 | *1 | *1,25 | Гл.6.Прил.2.2.п.2.2.6_06.00.01.07.001 | При выполнении при капитальном ремонте и реконструкции работ, аналогичных технологическим процессам, характерным для нового строительства, и отсутствующих в сборниках на ремонтно-строительные работы ТСН-2001.6 | Глава 6
91 | 1 | *1 | *1,2 | *1,2 | *1,2 | *1,2 | *1,2 | *1 | *1,2 | Гл.12.Прил.8.п.8. 3_12.00.01.11.001 | При наличии напряженных и стесненных условий производства работ (стесненность, сложность складирования и транспортной логистики и т.п.) для объектов, расположенных в пределах круговой магистральной системы улиц "Садовое кольцо" города Москвы | Глава 12
92 | 1 | *1 | *1,25 | *1,25 | *1,15 | *1,15 | *1,25 | *1 | *1,25 | Гл.6.Прил.2.2.п.2.2.6_06.00.01.07.001 | При выполнении при капитальном ремонте и реконструкции работ, аналогичных технологическим процессам, характерным для нового строительства, и отсутствующих в сборниках на ремонтно-строительные работы ТСН-2001.6 | Глава 6
92 | 1 | *1 | *1,2 | *1,2 | *1,2 | *1,2 | *1,2 | *1 | *1,2 | Гл.12.Прил.8.п.8. 3_12.00.01.11.001 | При наличии напряженных и стесненных условий производства работ (стесненность, сложность складирования и транспортной логистики и т.п.) для объектов, расположенных в пределах круговой магистральной системы улиц "Садовое кольцо" города Москвы | Глава 12
132 | 1 | *1 | *1,25 | *1,25 | *1,15 | *1,15 | *1,25 | *1 | *1,25 | Гл.6.Прил.2.2.п.2.2.6_06.00.01.07.001 | При выполнении при капитальном ремонте и реконструкции работ, аналогичных технологическим процессам, характерным для нового строительства, и отсутствующих в сборниках на ремонтно-строительные работы ТСН-2001.6 | Глава 6
132 | 1 | *1 | *1,2 | *1,2 | *1,2 | *1,2 | *1,2 | *1 | *1,2 | Гл.12.Прил.8.п.8. 3_12.00.01.11.001 | При наличии напряженных и стесненных условий производства работ (стесненность, сложность складирования и транспортной логистики и т.п.) для объектов, расположенных в пределах круговой магистральной системы улиц "Садовое кольцо" города Москвы | Глава 12
133 | 1 | *1 | *1,25 | *1,25 | *1,15 | *1,15 | *1,25 | *1 | *1,25 | Гл.6.Прил.2.2.п.2.2.6_06.00.01.07.001 | При выполнении при капитальном ремонте и реконструкции работ, аналогичных технологическим процессам, характерным для нового строительства, и отсутствующих в сборниках на ремонтно-строительные работы ТСН-2001.6 | Глава 6
133 | 1 | *1 | *1,2 | *1,2 | *1,2 | *1,2 | *1,2 | *1 | *1,2 | Гл.12.Прил.8.п.8. 3_12.00.01.11.001 | При наличии напряженных и стесненных условий производства работ (стесненность, сложность складирования и транспортной логистики и т.п.) для объектов, расположенных в пределах круговой магистральной системы улиц "Садовое кольцо" города Москвы | Глава 12
134 | 1 | *1 | *1,25 | *1,25 | *1,15 | *1,15 | *1,25 | *1 | *1,25 | Гл.6.Прил.2.2.п.2.2.6_06.00.01.07.001 | При выполнении при капитальном ремонте и реконструкции работ, аналогичных технологическим процессам, характерным для нового строительства, и отсутствующих в сборниках на ремонтно-строительные работы ТСН-2001.6 | Глава 6
134 | 1 | *1 | *1,2 | *1,2 | *1,2 | *1,2 | *1,2 | *1 | *1,2 | Гл.12.Прил.8.п.8. 3_12.00.01.11.001 | При наличии напряженных и стесненных условий производства работ (стесненность, сложность складирования и транспортной логистики и т.п.) для объектов, расположенных в пределах круговой магистральной системы улиц "Садовое кольцо" города Москвы | Глава 12
135 | 1 | *1 | *1,25 | *1,25 | *1,15 | *1,15 | *1,25 | *1 | *1,25 | Гл.6.Прил.2.2.п.2.2.6_06.00.01.07.001 | При выполнении при капитальном ремонте и реконструкции работ, аналогичных технологическим процессам, характерным для нового строительства, и отсутствующих в сборниках на ремонтно-строительные работы ТСН-2001.6 | Глава 6
135 | 1 | *1 | *1,2 | *1,2 | *1,2 | *1,2 | *1,2 | *1 | *1,2 | Гл.12.Прил.8.п.8. 3_12.00.01.11.001 | При наличии напряженных и стесненных условий производства работ (стесненность, сложность складирования и транспортной логистики и т.п.) для объектов, расположенных в пределах круговой магистральной системы улиц "Садовое кольцо" города Москвы | Глава 12
146 | 1 | *1 | *1,25 | *1,25 | *1,15 | *1,15 | *1,25 | *1 | *1,25 | Гл.6.Прил.2.2.п.2.2.6_06.00.01.07.001 | При выполнении при капитальном ремонте и реконструкции работ, аналогичных технологическим процессам, характерным для нового строительства, и отсутствующих в сборниках на ремонтно-строительные работы ТСН-2001.6 | Глава 6
146 | 1 | *1 | *1,2 | *1,2 | *1,2 | *1,2 | *1,2 | *1 | *1,2 | Гл.12.Прил.8.п.8. 3_12.00.01.11.001 | При наличии напряженных и стесненных условий производства работ (стесненность, сложность складирования и транспортной логистики и т.п.) для объектов, расположенных в пределах круговой магистральной системы улиц "Садовое кольцо" города Москвы | Глава 12
147 | 1 | *1 | *1,25 | *1,25 | *1,15 | *1,15 | *1,25 | *1 | *1,25 | Гл.6.Прил.2.2.п.2.2.6_06.00.01.07.001 | При выполнении при капитальном ремонте и реконструкции работ, аналогичных технологическим процессам, характерным для нового строительства, и отсутствующих в сборниках на ремонтно-строительные работы ТСН-2001.6 | Глава 6
147 | 1 | *1 | *1,2 | *1,2 | *1,2 | *1,2 | *1,2 | *1 | *1,2 | Гл.12.Прил.8.п.8. 3_12.00.01.11.001 | При наличии напряженных и стесненных условий производства работ (стесненность, сложность складирования и транспортной логистики и т.п.) для объектов, расположенных в пределах круговой магистральной системы улиц "Садовое кольцо" города Москвы | Глава 12
185 | 1 | *1 | *1,25 | *1,25 | *1,15 | *1,15 | *1,25 | *1 | *1,25 | Гл.6.Прил.2.2.п.2.2.6_06.00.01.07.001 | При выполнении при капитальном ремонте и реконструкции работ, аналогичных технологическим процессам, характерным для нового строительства, и отсутствующих в сборниках на ремонтно-строительные работы ТСН-2001.6 | Глава 6
185 | 1 | *1 | *1,2 | *1,2 | *1,2 | *1,2 | *1,2 | *1 | *1,2 | Гл.12.Прил.8.п.8. 3_12.00.01.11.001 | При наличии напряженных и стесненных условий производства работ (стесненность, сложность складирования и транспортной логистики и т.п.) для объектов, расположенных в пределах круговой магистральной системы улиц "Садовое кольцо" города Москвы | Глава 12
186 | 1 | *1 | *1,25 | *1,25 | *1,15 | *1,15 | *1,25 | *1 | *1,25 | Гл.6.Прил.2.2.п.2.2.6_06.00.01.07.001 | При выполнении при капитальном ремонте и реконструкции работ, аналогичных технологическим процессам, характерным для нового строительства, и отсутствующих в сборниках на ремонтно-строительные работы ТСН-2001.6 | Глава 6
186 | 1 | *1 | *1,2 | *1,2 | *1,2 | *1,2 | *1,2 | *1 | *1,2 | Гл.12.Прил.8.п.8. 3_12.00.01.11.001 | При наличии напряженных и стесненных условий производства работ (стесненность, сложность складирования и транспортной логистики и т.п.) для объектов, расположенных в пределах круговой магистральной системы улиц "Садовое кольцо" города Москвы | Глава 12
193 | 1 | *1 | *1,25 | *1,25 | *1,15 | *1,15 | *1,25 | *1 | *1,25 | Гл.6.Прил.2.2.п.2.2.6_06.00.01.07.001 | При выполнении при капитальном ремонте и реконструкции работ, аналогичных технологическим процессам, характерным для нового строительства, и отсутствующих в сборниках на ремонтно-строительные работы ТСН-2001.6 | Глава 6
193 | 1 | *1 | *1,2 | *1,2 | *1,2 | *1,2 | *1,2 | *1 | *1,2 | Гл.12.Прил.8.п.8. 3_12.00.01.11.001 | При наличии напряженных и стесненных условий производства работ (стесненность, сложность складирования и транспортной логистики и т.п.) для объектов, расположенных в пределах круговой магистральной системы улиц "Садовое кольцо" города Москвы | Глава 12
194 | 1 | *1 | *1,25 | *1,25 | *1,15 | *1,15 | *1,25 | *1 | *1,25 | Гл.6.Прил.2.2.п.2.2.6_06.00.01.07.001 | При выполнении при капитальном ремонте и реконструкции работ, аналогичных технологическим процессам, характерным для нового строительства, и отсутствующих в сборниках на ремонтно-строительные работы ТСН-2001.6 | Глава 6
194 | 1 | *1 | *1,2 | *1,2 | *1,2 | *1,2 | *1,2 | *1 | *1,2 | Гл.12.Прил.8.п.8. 3_12.00.01.11.001 | При наличии напряженных и стесненных условий производства работ (стесненность, сложность складирования и транспортной логистики и т.п.) для объектов, расположенных в пределах круговой магистральной системы улиц "Садовое кольцо" города Москвы | Глава 12
195 | 1 | *1 | *1,25 | *1,25 | *1,15 | *1,15 | *1,25 | *1 | *1,25 | Гл.6.Прил.2.2.п.2.2.6_06.00.01.07.001 | При выполнении при капитальном ремонте и реконструкции работ, аналогичных технологическим процессам, характерным для нового строительства, и отсутствующих в сборниках на ремонтно-строительные работы ТСН-2001.6 | Глава 6
195 | 1 | *1 | *1,2 | *1,2 | *1,2 | *1,2 | *1,2 | *1 | *1,2 | Гл.12.Прил.8.п.8. 3_12.00.01.11.001 | При наличии напряженных и стесненных условий производства работ (стесненность, сложность складирования и транспортной логистики и т.п.) для объектов, расположенных в пределах круговой магистральной системы улиц "Садовое кольцо" города Москвы | Глава 12
196 | 1 | *1 | *1,25 | *1,25 | *1,15 | *1,15 | *1,25 | *1 | *1,25 | Гл.6.Прил.2.2.п.2.2.6_06.00.01.07.001 | При выполнении при капитальном ремонте и реконструкции работ, аналогичных технологическим процессам, характерным для нового строительства, и отсутствующих в сборниках на ремонтно-строительные работы ТСН-2001.6 | Глава 6
196 | 1 | *1 | *1,2 | *1,2 | *1,2 | *1,2 | *1,2 | *1 | *1,2 | Гл.12.Прил.8.п.8. 3_12.00.01.11.001 | При наличии напряженных и стесненных условий производства работ (стесненность, сложность складирования и транспортной логистики и т.п.) для объектов, расположенных в пределах круговой магистральной системы улиц "Садовое кольцо" города Москвы | Глава 12
199 | 1 | *1 | *1,25 | *1,25 | *1,15 | *1,15 | *1,25 | *1 | *1,25 | Гл.6.Прил.2.2.п.2.2.6_06.00.01.07.001 | При выполнении при капитальном ремонте и реконструкции работ, аналогичных технологическим процессам, характерным для нового строительства, и отсутствующих в сборниках на ремонтно-строительные работы ТСН-2001.6 | Глава 6
199 | 1 | *1 | *1,2 | *1,2 | *1,2 | *1,2 | *1,2 | *1 | *1,2 | Гл.12.Прил.8.п.8. 3_12.00.01.11.001 | При наличии напряженных и стесненных условий производства работ (стесненность, сложность складирования и транспортной логистики и т.п.) для объектов, расположенных в пределах круговой магистральной системы улиц "Садовое кольцо" города Москвы | Глава 12
200 | 1 | *1 | *1,25 | *1,25 | *1,15 | *1,15 | *1,25 | *1 | *1,25 | Гл.6.Прил.2.2.п.2.2.6_06.00.01.07.001 | При выполнении при капитальном ремонте и реконструкции работ, аналогичных технологическим процессам, характерным для нового строительства, и отсутствующих в сборниках на ремонтно-строительные работы ТСН-2001.6 | Глава 6
200 | 1 | *1 | *1,2 | *1,2 | *1,2 | *1,2 | *1,2 | *1 | *1,2 | Гл.12.Прил.8.п.8. 3_12.00.01.11.001 | При наличии напряженных и стесненных условий производства работ (стесненность, сложность складирования и транспортной логистики и т.п.) для объектов, расположенных в пределах круговой магистральной системы улиц "Садовое кольцо" города Москвы | Глава 12
240 | 1 | *1 | *1,25 | *1,25 | *1,15 | *1,15 | *1,25 | *1 | *1,25 | Гл.6.Прил.2.2.п.2.2.6_06.00.01.07.001 | При выполнении при капитальном ремонте и реконструкции работ, аналогичных технологическим процессам, характерным для нового строительства, и отсутствующих в сборниках на ремонтно-строительные работы ТСН-2001.6 | Глава 6
240 | 1 | *1 | *1,2 | *1,2 | *1,2 | *1,2 | *1,2 | *1 | *1,2 | Гл.12.Прил.8.п.8. 3_12.00.01.11.001 | При наличии напряженных и стесненных условий производства работ (стесненность, сложность складирования и транспортной логистики и т.п.) для объектов, расположенных в пределах круговой магистральной системы улиц "Садовое кольцо" города Москвы | Глава 12
241 | 1 | *1 | *1,25 | *1,25 | *1,15 | *1,15 | *1,25 | *1 | *1,25 | Гл.6.Прил.2.2.п.2.2.6_06.00.01.07.001 | При выполнении при капитальном ремонте и реконструкции работ, аналогичных технологическим процессам, характерным для нового строительства, и отсутствующих в сборниках на ремонтно-строительные работы ТСН-2001.6 | Глава 6
241 | 1 | *1 | *1,2 | *1,2 | *1,2 | *1,2 | *1,2 | *1 | *1,2 | Гл.12.Прил.8.п.8. 3_12.00.01.11.001 | При наличии напряженных и стесненных условий производства работ (стесненность, сложность складирования и транспортной логистики и т.п.) для объектов, расположенных в пределах круговой магистральной системы улиц "Садовое кольцо" города Москвы | Глава 12
244 | 1 | *1 | *1,25 | *1,25 | *1,15 | *1,15 | *1,25 | *1 | *1,25 | Гл.6.Прил.2.2.п.2.2.6_06.00.01.07.001 | При выполнении при капитальном ремонте и реконструкции работ, аналогичных технологическим процессам, характерным для нового строительства, и отсутствующих в сборниках на ремонтно-строительные работы ТСН-2001.6 | Глава 6
244 | 1 | *1 | *1,2 | *1,2 | *1,2 | *1,2 | *1,2 | *1 | *1,2 | Гл.12.Прил.8.п.8. 3_12.00.01.11.001 | При наличии напряженных и стесненных условий производства работ (стесненность, сложность складирования и транспортной логистики и т.п.) для объектов, расположенных в пределах круговой магистральной системы улиц "Садовое кольцо" города Москвы | Глава 12
245 | 1 | *1 | *1,25 | *1,25 | *1,15 | *1,15 | *1,25 | *1 | *1,25 | Гл.6.Прил.2.2.п.2.2.6_06.00.01.07.001 | При выполнении при капитальном ремонте и реконструкции работ, аналогичных технологическим процессам, характерным для нового строительства, и отсутствующих в сборниках на ремонтно-строительные работы ТСН-2001.6 | Глава 6
245 | 1 | *1 | *1,2 | *1,2 | *1,2 | *1,2 | *1,2 | *1 | *1,2 | Гл.12.Прил.8.п.8. 3_12.00.01.11.001 | При наличии напряженных и стесненных условий производства работ (стесненность, сложность складирования и транспортной логистики и т.п.) для объектов, расположенных в пределах круговой магистральной системы улиц "Садовое кольцо" города Москвы | Глава 12
248 | 1 | *1 | *1,25 | *1,25 | *1,15 | *1,15 | *1,25 | *1 | *1,25 | Гл.6.Прил.2.2.п.2.2.6_06.00.01.07.001 | При выполнении при капитальном ремонте и реконструкции работ, аналогичных технологическим процессам, характерным для нового строительства, и отсутствующих в сборниках на ремонтно-строительные работы ТСН-2001.6 | Глава 6
248 | 1 | *1 | *1,2 | *1,2 | *1,2 | *1,2 | *1,2 | *1 | *1,2 | Гл.12.Прил.8.п.8. 3_12.00.01.11.001 | При наличии напряженных и стесненных условий производства работ (стесненность, сложность складирования и транспортной логистики и т.п.) для объектов, расположенных в пределах круговой магистральной системы улиц "Садовое кольцо" города Москвы | Глава 12
249 | 1 | *1 | *1,25 | *1,25 | *1,15 | *1,15 | *1,25 | *1 | *1,25 | Гл.6.Прил.2.2.п.2.2.6_06.00.01.07.001 | При выполнении при капитальном ремонте и реконструкции работ, аналогичных технологическим процессам, характерным для нового строительства, и отсутствующих в сборниках на ремонтно-строительные работы ТСН-2001.6 | Глава 6
249 | 1 | *1 | *1,2 | *1,2 | *1,2 | *1,2 | *1,2 | *1 | *1,2 | Гл.12.Прил.8.п.8. 3_12.00.01.11.001 | При наличии напряженных и стесненных условий производства работ (стесненность, сложность складирования и транспортной логистики и т.п.) для объектов, расположенных в пределах круговой магистральной системы улиц "Садовое кольцо" города Москвы | Глава 12
287 | 1 | *1 | *1,25 | *1,25 | *1,15 | *1,15 | *1,25 | *1 | *1,25 | Гл.6.Прил.2.2.п.2.2.6_06.00.01.07.001 | При выполнении при капитальном ремонте и реконструкции работ, аналогичных технологическим процессам, характерным для нового строительства, и отсутствующих в сборниках на ремонтно-строительные работы ТСН-2001.6 | Глава 6
287 | 1 | *1 | *1,2 | *1,2 | *1,2 | *1,2 | *1,2 | *1 | *1,2 | Гл.12.Прил.8.п.8. 3_12.00.01.11.001 | При наличии напряженных и стесненных условий производства работ (стесненность, сложность складирования и транспортной логистики и т.п.) для объектов, расположенных в пределах круговой магистральной системы улиц "Садовое кольцо" города Москвы | Глава 12
288 | 1 | *1 | *1,25 | *1,25 | *1,15 | *1,15 | *1,25 | *1 | *1,25 | Гл.6.Прил.2.2.п.2.2.6_06.00.01.07.001 | При выполнении при капитальном ремонте и реконструкции работ, аналогичных технологическим процессам, характерным для нового строительства, и отсутствующих в сборниках на ремонтно-строительные работы ТСН-2001.6 | Глава 6
288 | 1 | *1 | *1,2 | *1,2 | *1,2 | *1,2 | *1,2 | *1 | *1,2 | Гл.12.Прил.8.п.8. 3_12.00.01.11.001 | При наличии напряженных и стесненных условий производства работ (стесненность, сложность складирования и транспортной логистики и т.п.) для объектов, расположенных в пределах круговой магистральной системы улиц "Садовое кольцо" города Москвы | Глава 12
291 | 1 | *1 | *1,25 | *1,25 | *1,15 | *1,15 | *1,25 | *1 | *1,25 | Гл.6.Прил.2.2.п.2.2.6_06.00.01.07.001 | При выполнении при капитальном ремонте и реконструкции работ, аналогичных технологическим процессам, характерным для нового строительства, и отсутствующих в сборниках на ремонтно-строительные работы ТСН-2001.6 | Глава 6
291 | 1 | *1 | *1,2 | *1,2 | *1,2 | *1,2 | *1,2 | *1 | *1,2 | Гл.12.Прил.8.п.8. 3_12.00.01.11.001 | При наличии напряженных и стесненных условий производства работ (стесненность, сложность складирования и транспортной логистики и т.п.) для объектов, расположенных в пределах круговой магистральной системы улиц "Садовое кольцо" города Москвы | Глава 12
292 | 1 | *1 | *1,25 | *1,25 | *1,15 | *1,15 | *1,25 | *1 | *1,25 | Гл.6.Прил.2.2.п.2.2.6_06.00.01.07.001 | При выполнении при капитальном ремонте и реконструкции работ, аналогичных технологическим процессам, характерным для нового строительства, и отсутствующих в сборниках на ремонтно-строительные работы ТСН-2001.6 | Глава 6
292 | 1 | *1 | *1,2 | *1,2 | *1,2 | *1,2 | *1,2 | *1 | *1,2 | Гл.12.Прил.8.п.8. 3_12.00.01.11.001 | При наличии напряженных и стесненных условий производства работ (стесненность, сложность складирования и транспортной логистики и т.п.) для объектов, расположенных в пределах круговой магистральной системы улиц "Садовое кольцо" города Москвы | Глава 12
315 | 1 | *1 | *1,25 | *1,25 | *1,15 | *1,15 | *1,25 | *1 | *1,25 | Гл.6.Прил.2.2.п.2.2.6_06.00.01.07.001 | При выполнении при капитальном ремонте и реконструкции работ, аналогичных технологическим процессам, характерным для нового строительства, и отсутствующих в сборниках на ремонтно-строительные работы ТСН-2001.6 | Глава 6
315 | 1 | *1 | *1,2 | *1,2 | *1,2 | *1,2 | *1,2 | *1 | *1,2 | Гл.12.Прил.8.п.8. 3_12.00.01.11.001 | При наличии напряженных и стесненных условий производства работ (стесненность, сложность складирования и транспортной логистики и т.п.) для объектов, расположенных в пределах круговой магистральной системы улиц "Садовое кольцо" города Москвы | Глава 12
316 | 1 | *1 | *1,25 | *1,25 | *1,15 | *1,15 | *1,25 | *1 | *1,25 | Гл.6.Прил.2.2.п.2.2.6_06.00.01.07.001 | При выполнении при капитальном ремонте и реконструкции работ, аналогичных технологическим процессам, характерным для нового строительства, и отсутствующих в сборниках на ремонтно-строительные работы ТСН-2001.6 | Глава 6
316 | 1 | *1 | *1,2 | *1,2 | *1,2 | *1,2 | *1,2 | *1 | *1,2 | Гл.12.Прил.8.п.8. 3_12.00.01.11.001 | При наличии напряженных и стесненных условий производства работ (стесненность, сложность складирования и транспортной логистики и т.п.) для объектов, расположенных в пределах круговой магистральной системы улиц "Садовое кольцо" города Москвы | Глава 12
333 | 1 | *1 | *1,25 | *1,25 | *1,15 | *1,15 | *1,25 | *1 | *1,25 | Гл.6.Прил.2.2.п.2.2.6_06.00.01.07.001 | При выполнении при капитальном ремонте и реконструкции работ, аналогичных технологическим процессам, характерным для нового строительства, и отсутствующих в сборниках на ремонтно-строительные работы ТСН-2001.6 | Глава 6
333 | 1 | *1 | *1,2 | *1,2 | *1,2 | *1,2 | *1,2 | *1 | *1,2 | Гл.12.Прил.8.п.8. 3_12.00.01.11.001 | При наличии напряженных и стесненных условий производства работ (стесненность, сложность складирования и транспортной логистики и т.п.) для объектов, расположенных в пределах круговой магистральной системы улиц "Садовое кольцо" города Москвы | Глава 12
334 | 1 | *1 | *1,25 | *1,25 | *1,15 | *1,15 | *1,25 | *1 | *1,25 | Гл.6.Прил.2.2.п.2.2.6_06.00.01.07.001 | При выполнении при капитальном ремонте и реконструкции работ, аналогичных технологическим процессам, характерным для нового строительства, и отсутствующих в сборниках на ремонтно-строительные работы ТСН-2001.6 | Глава 6
334 | 1 | *1 | *1,2 | *1,2 | *1,2 | *1,2 | *1,2 | *1 | *1,2 | Гл.12.Прил.8.п.8. 3_12.00.01.11.001 | При наличии напряженных и стесненных условий производства работ (стесненность, сложность складирования и транспортной логистики и т.п.) для объектов, расположенных в пределах круговой магистральной системы улиц "Садовое кольцо" города Москвы | Глава 12
374 | 1 | *1 | *1,25 | *1,25 | *1,15 | *1,15 | *1,25 | *1 | *1,25 | Гл.6.Прил.2.2.п.2.2.6_06.00.01.07.001 | При выполнении при капитальном ремонте и реконструкции работ, аналогичных технологическим процессам, характерным для нового строительства, и отсутствующих в сборниках на ремонтно-строительные работы ТСН-2001.6 | Глава 6
374 | 1 | *1 | *1,2 | *1,2 | *1,2 | *1,2 | *1,2 | *1 | *1,2 | Гл.12.Прил.8.п.8. 3_12.00.01.11.001 | При наличии напряженных и стесненных условий производства работ (стесненность, сложность складирования и транспортной логистики и т.п.) для объектов, расположенных в пределах круговой магистральной системы улиц "Садовое кольцо" города Москвы | Глава 12
375 | 1 | *1 | *1,25 | *1,25 | *1,15 | *1,15 | *1,25 | *1 | *1,25 | Гл.6.Прил.2.2.п.2.2.6_06.00.01.07.001 | При выполнении при капитальном ремонте и реконструкции работ, аналогичных технологическим процессам, характерным для нового строительства, и отсутствующих в сборниках на ремонтно-строительные работы ТСН-2001.6 | Глава 6
375 | 1 | *1 | *1,2 | *1,2 | *1,2 | *1,2 | *1,2 | *1 | *1,2 | Гл.12.Прил.8.п.8. 3_12.00.01.11.001 | При наличии напряженных и стесненных условий производства работ (стесненность, сложность складирования и транспортной логистики и т.п.) для объектов, расположенных в пределах круговой магистральной системы улиц "Садовое кольцо" города Москвы | Глава 12
390 | 1 | *1 | *1,25 | *1,25 | *1,15 | *1,15 | *1,25 | *1 | *1,25 | Гл.6.Прил.2.2.п.2.2.6_06.00.01.07.001 | При выполнении при капитальном ремонте и реконструкции работ, аналогичных технологическим процессам, характерным для нового строительства, и отсутствующих в сборниках на ремонтно-строительные работы ТСН-2001.6 | Глава 6
390 | 1 | *1 | *1,2 | *1,2 | *1,2 | *1,2 | *1,2 | *1 | *1,2 | Гл.12.Прил.8.п.8. 3_12.00.01.11.001 | При наличии напряженных и стесненных условий производства работ (стесненность, сложность складирования и транспортной логистики и т.п.) для объектов, расположенных в пределах круговой магистральной системы улиц "Садовое кольцо" города Москвы | Глава 12
391 | 1 | *1 | *1,25 | *1,25 | *1,15 | *1,15 | *1,25 | *1 | *1,25 | Гл.6.Прил.2.2.п.2.2.6_06.00.01.07.001 | При выполнении при капитальном ремонте и реконструкции работ, аналогичных технологическим процессам, характерным для нового строительства, и отсутствующих в сборниках на ремонтно-строительные работы ТСН-2001.6 | Глава 6
391 | 1 | *1 | *1,2 | *1,2 | *1,2 | *1,2 | *1,2 | *1 | *1,2 | Гл.12.Прил.8.п.8. 3_12.00.01.11.001 | При наличии напряженных и стесненных условий производства работ (стесненность, сложность складирования и транспортной логистики и т.п.) для объектов, расположенных в пределах круговой магистральной системы улиц "Садовое кольцо" города Москвы | Глава 12
443 | 1 | *1 | *1,25 | *1,25 | *1,15 | *1,15 | *1,25 | *1 | *1,25 | Гл.6.Прил.2.2.п.2.2.6_06.00.01.07.001 | При выполнении при капитальном ремонте и реконструкции работ, аналогичных технологическим процессам, характерным для нового строительства, и отсутствующих в сборниках на ремонтно-строительные работы ТСН-2001.6 | Глава 6
443 | 1 | *1 | *1,2 | *1,2 | *1,2 | *1,2 | *1,2 | *1 | *1,2 | Гл.12.Прил.8.п.8. 3_12.00.01.11.001 | При наличии напряженных и стесненных условий производства работ (стесненность, сложность складирования и транспортной логистики и т.п.) для объектов, расположенных в пределах круговой магистральной системы улиц "Садовое кольцо" города Москвы | Глава 12
444 | 1 | *1 | *1,25 | *1,25 | *1,15 | *1,15 | *1,25 | *1 | *1,25 | Гл.6.Прил.2.2.п.2.2.6_06.00.01.07.001 | При выполнении при капитальном ремонте и реконструкции работ, аналогичных технологическим процессам, характерным для нового строительства, и отсутствующих в сборниках на ремонтно-строительные работы ТСН-2001.6 | Глава 6
444 | 1 | *1 | *1,2 | *1,2 | *1,2 | *1,2 | *1,2 | *1 | *1,2 | Гл.12.Прил.8.п.8. 3_12.00.01.11.001 | При наличии напряженных и стесненных условий производства работ (стесненность, сложность складирования и транспортной логистики и т.п.) для объектов, расположенных в пределах круговой магистральной системы улиц "Садовое кольцо" города Москвы | Глава 12
447 | 1 | *1 | *1,25 | *1,25 | *1,15 | *1,15 | *1,25 | *1 | *1,25 | Гл.6.Прил.2.2.п.2.2.6_06.00.01.07.001 | При выполнении при капитальном ремонте и реконструкции работ, аналогичных технологическим процессам, характерным для нового строительства, и отсутствующих в сборниках на ремонтно-строительные работы ТСН-2001.6 | Глава 6
447 | 1 | *1 | *1,2 | *1,2 | *1,2 | *1,2 | *1,2 | *1 | *1,2 | Гл.12.Прил.8.п.8. 3_12.00.01.11.001 | При наличии напряженных и стесненных условий производства работ (стесненность, сложность складирования и транспортной логистики и т.п.) для объектов, расположенных в пределах круговой магистральной системы улиц "Садовое кольцо" города Москвы | Глава 12
448 | 1 | *1 | *1,25 | *1,25 | *1,15 | *1,15 | *1,25 | *1 | *1,25 | Гл.6.Прил.2.2.п.2.2.6_06.00.01.07.001 | При выполнении при капитальном ремонте и реконструкции работ, аналогичных технологическим процессам, характерным для нового строительства, и отсутствующих в сборниках на ремонтно-строительные работы ТСН-2001.6 | Глава 6
448 | 1 | *1 | *1,2 | *1,2 | *1,2 | *1,2 | *1,2 | *1 | *1,2 | Гл.12.Прил.8.п.8. 3_12.00.01.11.001 | При наличии напряженных и стесненных условий производства работ (стесненность, сложность складирования и транспортной логистики и т.п.) для объектов, расположенных в пределах круговой магистральной системы улиц "Садовое кольцо" города Москвы | Глава 12
451 | 1 | *1 | *1,25 | *1,25 | *1,15 | *1,15 | *1,25 | *1 | *1,25 | Гл.6.Прил.2.2.п.2.2.6_06.00.01.07.001 | При выполнении при капитальном ремонте и реконструкции работ, аналогичных технологическим процессам, характерным для нового строительства, и отсутствующих в сборниках на ремонтно-строительные работы ТСН-2001.6 | Глава 6
451 | 1 | *1 | *1,2 | *1,2 | *1,2 | *1,2 | *1,2 | *1 | *1,2 | Гл.12.Прил.8.п.8. 3_12.00.01.11.001 | При наличии напряженных и стесненных условий производства работ (стесненность, сложность складирования и транспортной логистики и т.п.) для объектов, расположенных в пределах круговой магистральной системы улиц "Садовое кольцо" города Москвы | Глава 12
452 | 1 | *1 | *1,25 | *1,25 | *1,15 | *1,15 | *1,25 | *1 | *1,25 | Гл.6.Прил.2.2.п.2.2.6_06.00.01.07.001 | При выполнении при капитальном ремонте и реконструкции работ, аналогичных технологическим процессам, характерным для нового строительства, и отсутствующих в сборниках на ремонтно-строительные работы ТСН-2001.6 | Глава 6
452 | 1 | *1 | *1,2 | *1,2 | *1,2 | *1,2 | *1,2 | *1 | *1,2 | Гл.12.Прил.8.п.8. 3_12.00.01.11.001 | При наличии напряженных и стесненных условий производства работ (стесненность, сложность складирования и транспортной логистики и т.п.) для объектов, расположенных в пределах круговой магистральной системы улиц "Садовое кольцо" города Москвы | Глава 12
455 | 1 | *1 | *1,25 | *1,25 | *1,15 | *1,15 | *1,25 | *1 | *1,25 | Гл.6.Прил.2.2.п.2.2.6_06.00.01.07.001 | При выполнении при капитальном ремонте и реконструкции работ, аналогичных технологическим процессам, характерным для нового строительства, и отсутствующих в сборниках на ремонтно-строительные работы ТСН-2001.6 | Глава 6
455 | 1 | *1 | *1,2 | *1,2 | *1,2 | *1,2 | *1,2 | *1 | *1,2 | Гл.12.Прил.8.п.8. 3_12.00.01.11.001 | При наличии напряженных и стесненных условий производства работ (стесненность, сложность складирования и транспортной логистики и т.п.) для объектов, расположенных в пределах круговой магистральной системы улиц "Садовое кольцо" города Москвы | Глава 12
456 | 1 | *1 | *1,25 | *1,25 | *1,15 | *1,15 | *1,25 | *1 | *1,25 | Гл.6.Прил.2.2.п.2.2.6_06.00.01.07.001 | При выполнении при капитальном ремонте и реконструкции работ, аналогичных технологическим процессам, характерным для нового строительства, и отсутствующих в сборниках на ремонтно-строительные работы ТСН-2001.6 | Глава 6
456 | 1 | *1 | *1,2 | *1,2 | *1,2 | *1,2 | *1,2 | *1 | *1,2 | Гл.12.Прил.8.п.8. 3_12.00.01.11.001 | При наличии напряженных и стесненных условий производства работ (стесненность, сложность складирования и транспортной логистики и т.п.) для объектов, расположенных в пределах круговой магистральной системы улиц "Садовое кольцо" города Москвы | Глава 12
463 | 1 | *1 | *1,25 | *1,25 | *1,15 | *1,15 | *1,25 | *1 | *1,25 | Гл.6.Прил.2.2.п.2.2.6_06.00.01.07.001 | При выполнении при капитальном ремонте и реконструкции работ, аналогичных технологическим процессам, характерным для нового строительства, и отсутствующих в сборниках на ремонтно-строительные работы ТСН-2001.6 | Глава 6
463 | 1 | *1 | *1,2 | *1,2 | *1,2 | *1,2 | *1,2 | *1 | *1,2 | Гл.12.Прил.8.п.8. 3_12.00.01.11.001 | При наличии напряженных и стесненных условий производства работ (стесненность, сложность складирования и транспортной логистики и т.п.) для объектов, расположенных в пределах круговой магистральной системы улиц "Садовое кольцо" города Москвы | Глава 12
464 | 1 | *1 | *1,25 | *1,25 | *1,15 | *1,15 | *1,25 | *1 | *1,25 | Гл.6.Прил.2.2.п.2.2.6_06.00.01.07.001 | При выполнении при капитальном ремонте и реконструкции работ, аналогичных технологическим процессам, характерным для нового строительства, и отсутствующих в сборниках на ремонтно-строительные работы ТСН-2001.6 | Глава 6
464 | 1 | *1 | *1,2 | *1,2 | *1,2 | *1,2 | *1,2 | *1 | *1,2 | Гл.12.Прил.8.п.8. 3_12.00.01.11.001 | При наличии напряженных и стесненных условий производства работ (стесненность, сложность складирования и транспортной логистики и т.п.) для объектов, расположенных в пределах круговой магистральной системы улиц "Садовое кольцо" города Москвы | Глава 12
467 | 1 | *1 | *1,25 | *1,25 | *1,15 | *1,15 | *1,25 | *1 | *1,25 | Гл.6.Прил.2.2.п.2.2.6_06.00.01.07.001 | При выполнении при капитальном ремонте и реконструкции работ, аналогичных технологическим процессам, характерным для нового строительства, и отсутствующих в сборниках на ремонтно-строительные работы ТСН-2001.6 | Глава 6
467 | 1 | *1 | *1,2 | *1,2 | *1,2 | *1,2 | *1,2 | *1 | *1,2 | Гл.12.Прил.8.п.8. 3_12.00.01.11.001 | При наличии напряженных и стесненных условий производства работ (стесненность, сложность складирования и транспортной логистики и т.п.) для объектов, расположенных в пределах круговой магистральной системы улиц "Садовое кольцо" города Москвы | Глава 12
468 | 1 | *1 | *1,25 | *1,25 | *1,15 | *1,15 | *1,25 | *1 | *1,25 | Гл.6.Прил.2.2.п.2.2.6_06.00.01.07.001 | При выполнении при капитальном ремонте и реконструкции работ, аналогичных технологическим процессам, характерным для нового строительства, и отсутствующих в сборниках на ремонтно-строительные работы ТСН-2001.6 | Глава 6
468 | 1 | *1 | *1,2 | *1,2 | *1,2 | *1,2 | *1,2 | *1 | *1,2 | Гл.12.Прил.8.п.8. 3_12.00.01.11.001 | При наличии напряженных и стесненных условий производства работ (стесненность, сложность складирования и транспортной логистики и т.п.) для объектов, расположенных в пределах круговой магистральной системы улиц "Садовое кольцо" города Москвы | Глава 12
473 | 1 | *1 | *1,25 | *1,25 | *1,15 | *1,15 | *1,25 | *1 | *1,25 | Гл.6.Прил.2.2.п.2.2.6_06.00.01.07.001 | При выполнении при капитальном ремонте и реконструкции работ, аналогичных технологическим процессам, характерным для нового строительства, и отсутствующих в сборниках на ремонтно-строительные работы ТСН-2001.6 | Глава 6
473 | 1 | *1 | *1,2 | *1,2 | *1,2 | *1,2 | *1,2 | *1 | *1,2 | Гл.12.Прил.8.п.8. 3_12.00.01.11.001 | При наличии напряженных и стесненных условий производства работ (стесненность, сложность складирования и транспортной логистики и т.п.) для объектов, расположенных в пределах круговой магистральной системы улиц "Садовое кольцо" города Москвы | Глава 12
474 | 1 | *1 | *1,25 | *1,25 | *1,15 | *1,15 | *1,25 | *1 | *1,25 | Гл.6.Прил.2.2.п.2.2.6_06.00.01.07.001 | При выполнении при капитальном ремонте и реконструкции работ, аналогичных технологическим процессам, характерным для нового строительства, и отсутствующих в сборниках на ремонтно-строительные работы ТСН-2001.6 | Глава 6
474 | 1 | *1 | *1,2 | *1,2 | *1,2 | *1,2 | *1,2 | *1 | *1,2 | Гл.12.Прил.8.п.8. 3_12.00.01.11.001 | При наличии напряженных и стесненных условий производства работ (стесненность, сложность складирования и транспортной логистики и т.п.) для объектов, расположенных в пределах круговой магистральной системы улиц "Садовое кольцо" города Москвы | Глава 12
479 | 1 | *1 | *1,25 | *1,25 | *1,15 | *1,15 | *1,25 | *1 | *1,25 | Гл.6.Прил.2.2.п.2.2.6_06.00.01.07.001 | При выполнении при капитальном ремонте и реконструкции работ, аналогичных технологическим процессам, характерным для нового строительства, и отсутствующих в сборниках на ремонтно-строительные работы ТСН-2001.6 | Глава 6
479 | 1 | *1 | *1,2 | *1,2 | *1,2 | *1,2 | *1,2 | *1 | *1,2 | Гл.12.Прил.8.п.8. 3_12.00.01.11.001 | При наличии напряженных и стесненных условий производства работ (стесненность, сложность складирования и транспортной логистики и т.п.) для объектов, расположенных в пределах круговой магистральной системы улиц "Садовое кольцо" города Москвы | Глава 12
480 | 1 | *1 | *1,25 | *1,25 | *1,15 | *1,15 | *1,25 | *1 | *1,25 | Гл.6.Прил.2.2.п.2.2.6_06.00.01.07.001 | При выполнении при капитальном ремонте и реконструкции работ, аналогичных технологическим процессам, характерным для нового строительства, и отсутствующих в сборниках на ремонтно-строительные работы ТСН-2001.6 | Глава 6
480 | 1 | *1 | *1,2 | *1,2 | *1,2 | *1,2 | *1,2 | *1 | *1,2 | Гл.12.Прил.8.п.8. 3_12.00.01.11.001 | При наличии напряженных и стесненных условий производства работ (стесненность, сложность складирования и транспортной логистики и т.п.) для объектов, расположенных в пределах круговой магистральной системы улиц "Садовое кольцо" города Москвы | Глава 12
485 | 1 | *1 | *1,25 | *1,25 | *1,15 | *1,15 | *1,25 | *1 | *1,25 | Гл.6.Прил.2.2.п.2.2.6_06.00.01.07.001 | При выполнении при капитальном ремонте и реконструкции работ, аналогичных технологическим процессам, характерным для нового строительства, и отсутствующих в сборниках на ремонтно-строительные работы ТСН-2001.6 | Глава 6
485 | 1 | *1 | *1,2 | *1,2 | *1,2 | *1,2 | *1,2 | *1 | *1,2 | Гл.12.Прил.8.п.8. 3_12.00.01.11.001 | При наличии напряженных и стесненных условий производства работ (стесненность, сложность складирования и транспортной логистики и т.п.) для объектов, расположенных в пределах круговой магистральной системы улиц "Садовое кольцо" города Москвы | Глава 12
486 | 1 | *1 | *1,25 | *1,25 | *1,15 | *1,15 | *1,25 | *1 | *1,25 | Гл.6.Прил.2.2.п.2.2.6_06.00.01.07.001 | При выполнении при капитальном ремонте и реконструкции работ, аналогичных технологическим процессам, характерным для нового строительства, и отсутствующих в сборниках на ремонтно-строительные работы ТСН-2001.6 | Глава 6
486 | 1 | *1 | *1,2 | *1,2 | *1,2 | *1,2 | *1,2 | *1 | *1,2 | Гл.12.Прил.8.п.8. 3_12.00.01.11.001 | При наличии напряженных и стесненных условий производства работ (стесненность, сложность складирования и транспортной логистики и т.п.) для объектов, расположенных в пределах круговой магистральной системы улиц "Садовое кольцо" города Москвы | Глава 12
491 | 1 | *1 | *1,25 | *1,25 | *1,15 | *1,15 | *1,25 | *1 | *1,25 | Гл.6.Прил.2.2.п.2.2.6_06.00.01.07.001 | При выполнении при капитальном ремонте и реконструкции работ, аналогичных технологическим процессам, характерным для нового строительства, и отсутствующих в сборниках на ремонтно-строительные работы ТСН-2001.6 | Глава 6
491 | 1 | *1 | *1,2 | *1,2 | *1,2 | *1,2 | *1,2 | *1 | *1,2 | Гл.12.Прил.8.п.8. 3_12.00.01.11.001 | При наличии напряженных и стесненных условий производства работ (стесненность, сложность складирования и транспортной логистики и т.п.) для объектов, расположенных в пределах круговой магистральной системы улиц "Садовое кольцо" города Москвы | Глава 12
492 | 1 | *1 | *1,25 | *1,25 | *1,15 | *1,15 | *1,25 | *1 | *1,25 | Гл.6.Прил.2.2.п.2.2.6_06.00.01.07.001 | При выполнении при капитальном ремонте и реконструкции работ, аналогичных технологическим процессам, характерным для нового строительства, и отсутствующих в сборниках на ремонтно-строительные работы ТСН-2001.6 | Глава 6
492 | 1 | *1 | *1,2 | *1,2 | *1,2 | *1,2 | *1,2 | *1 | *1,2 | Гл.12.Прил.8.п.8. 3_12.00.01.11.001 | При наличии напряженных и стесненных условий производства работ (стесненность, сложность складирования и транспортной логистики и т.п.) для объектов, расположенных в пределах круговой магистральной системы улиц "Садовое кольцо" города Москвы | Глава 12
497 | 1 | *1 | *1,25 | *1,25 | *1,15 | *1,15 | *1,25 | *1 | *1,25 | Гл.6.Прил.2.2.п.2.2.6_06.00.01.07.001 | При выполнении при капитальном ремонте и реконструкции работ, аналогичных технологическим процессам, характерным для нового строительства, и отсутствующих в сборниках на ремонтно-строительные работы ТСН-2001.6 | Глава 6
497 | 1 | *1 | *1,2 | *1,2 | *1,2 | *1,2 | *1,2 | *1 | *1,2 | Гл.12.Прил.8.п.8. 3_12.00.01.11.001 | При наличии напряженных и стесненных условий производства работ (стесненность, сложность складирования и транспортной логистики и т.п.) для объектов, расположенных в пределах круговой магистральной системы улиц "Садовое кольцо" города Москвы | Глава 12
498 | 1 | *1 | *1,25 | *1,25 | *1,15 | *1,15 | *1,25 | *1 | *1,25 | Гл.6.Прил.2.2.п.2.2.6_06.00.01.07.001 | При выполнении при капитальном ремонте и реконструкции работ, аналогичных технологическим процессам, характерным для нового строительства, и отсутствующих в сборниках на ремонтно-строительные работы ТСН-2001.6 | Глава 6
498 | 1 | *1 | *1,2 | *1,2 | *1,2 | *1,2 | *1,2 | *1 | *1,2 | Гл.12.Прил.8.п.8. 3_12.00.01.11.001 | При наличии напряженных и стесненных условий производства работ (стесненность, сложность складирования и транспортной логистики и т.п.) для объектов, расположенных в пределах круговой магистральной системы улиц "Садовое кольцо" города Москвы | Глава 12
507 | 1 | *1 | *1,25 | *1,25 | *1,15 | *1,15 | *1,25 | *1 | *1,25 | Гл.6.Прил.2.2.п.2.2.6_06.00.01.07.001 | При выполнении при капитальном ремонте и реконструкции работ, аналогичных технологическим процессам, характерным для нового строительства, и отсутствующих в сборниках на ремонтно-строительные работы ТСН-2001.6 | Глава 6
507 | 1 | *1 | *1,2 | *1,2 | *1,2 | *1,2 | *1,2 | *1 | *1,2 | Гл.12.Прил.8.п.8. 3_12.00.01.11.001 | При наличии напряженных и стесненных условий производства работ (стесненность, сложность складирования и транспортной логистики и т.п.) для объектов, расположенных в пределах круговой магистральной системы улиц "Садовое кольцо" города Москвы | Глава 12
508 | 1 | *1 | *1,25 | *1,25 | *1,15 | *1,15 | *1,25 | *1 | *1,25 | Гл.6.Прил.2.2.п.2.2.6_06.00.01.07.001 | При выполнении при капитальном ремонте и реконструкции работ, аналогичных технологическим процессам, характерным для нового строительства, и отсутствующих в сборниках на ремонтно-строительные работы ТСН-2001.6 | Глава 6
508 | 1 | *1 | *1,2 | *1,2 | *1,2 | *1,2 | *1,2 | *1 | *1,2 | Гл.12.Прил.8.п.8. 3_12.00.01.11.001 | При наличии напряженных и стесненных условий производства работ (стесненность, сложность складирования и транспортной логистики и т.п.) для объектов, расположенных в пределах круговой магистральной системы улиц "Садовое кольцо" города Москвы | Глава 12
511 | 1 | *1 | *1,25 | *1,25 | *1,15 | *1,15 | *1,25 | *1 | *1,25 | Гл.6.Прил.2.2.п.2.2.6_06.00.01.07.001 | При выполнении при капитальном ремонте и реконструкции работ, аналогичных технологическим процессам, характерным для нового строительства, и отсутствующих в сборниках на ремонтно-строительные работы ТСН-2001.6 | Глава 6
511 | 1 | *1 | *1,2 | *1,2 | *1,2 | *1,2 | *1,2 | *1 | *1,2 | Гл.12.Прил.8.п.8. 3_12.00.01.11.001 | При наличии напряженных и стесненных условий производства работ (стесненность, сложность складирования и транспортной логистики и т.п.) для объектов, расположенных в пределах круговой магистральной системы улиц "Садовое кольцо" города Москвы | Глава 12
512 | 1 | *1 | *1,25 | *1,25 | *1,15 | *1,15 | *1,25 | *1 | *1,25 | Гл.6.Прил.2.2.п.2.2.6_06.00.01.07.001 | При выполнении при капитальном ремонте и реконструкции работ, аналогичных технологическим процессам, характерным для нового строительства, и отсутствующих в сборниках на ремонтно-строительные работы ТСН-2001.6 | Глава 6
512 | 1 | *1 | *1,2 | *1,2 | *1,2 | *1,2 | *1,2 | *1 | *1,2 | Гл.12.Прил.8.п.8. 3_12.00.01.11.001 | При наличии напряженных и стесненных условий производства работ (стесненность, сложность складирования и транспортной логистики и т.п.) для объектов, расположенных в пределах круговой магистральной системы улиц "Садовое кольцо" города Москвы | Глава 12
515 | 1 | *1 | *1,25 | *1,25 | *1,15 | *1,15 | *1,25 | *1 | *1,25 | Гл.6.Прил.2.2.п.2.2.6_06.00.01.07.001 | При выполнении при капитальном ремонте и реконструкции работ, аналогичных технологическим процессам, характерным для нового строительства, и отсутствующих в сборниках на ремонтно-строительные работы ТСН-2001.6 | Глава 6
515 | 1 | *1 | *1,2 | *1,2 | *1,2 | *1,2 | *1,2 | *1 | *1,2 | Гл.12.Прил.8.п.8. 3_12.00.01.11.001 | При наличии напряженных и стесненных условий производства работ (стесненность, сложность складирования и транспортной логистики и т.п.) для объектов, расположенных в пределах круговой магистральной системы улиц "Садовое кольцо" города Москвы | Глава 12
516 | 1 | *1 | *1,25 | *1,25 | *1,15 | *1,15 | *1,25 | *1 | *1,25 | Гл.6.Прил.2.2.п.2.2.6_06.00.01.07.001 | При выполнении при капитальном ремонте и реконструкции работ, аналогичных технологическим процессам, характерным для нового строительства, и отсутствующих в сборниках на ремонтно-строительные работы ТСН-2001.6 | Глава 6
516 | 1 | *1 | *1,2 | *1,2 | *1,2 | *1,2 | *1,2 | *1 | *1,2 | Гл.12.Прил.8.п.8. 3_12.00.01.11.001 | При наличии напряженных и стесненных условий производства работ (стесненность, сложность складирования и транспортной логистики и т.п.) для объектов, расположенных в пределах круговой магистральной системы улиц "Садовое кольцо" города Москвы | Глава 12
523 | 1 | *1 | *1,25 | *1,25 | *1,15 | *1,15 | *1,25 | *1 | *1,25 | Гл.6.Прил.2.2.п.2.2.6_06.00.01.07.001 | При выполнении при капитальном ремонте и реконструкции работ, аналогичных технологическим процессам, характерным для нового строительства, и отсутствующих в сборниках на ремонтно-строительные работы ТСН-2001.6 | Глава 6
523 | 1 | *1 | *1,2 | *1,2 | *1,2 | *1,2 | *1,2 | *1 | *1,2 | Гл.12.Прил.8.п.8. 3_12.00.01.11.001 | При наличии напряженных и стесненных условий производства работ (стесненность, сложность складирования и транспортной логистики и т.п.) для объектов, расположенных в пределах круговой магистральной системы улиц "Садовое кольцо" города Москвы | Глава 12
524 | 1 | *1 | *1,25 | *1,25 | *1,15 | *1,15 | *1,25 | *1 | *1,25 | Гл.6.Прил.2.2.п.2.2.6_06.00.01.07.001 | При выполнении при капитальном ремонте и реконструкции работ, аналогичных технологическим процессам, характерным для нового строительства, и отсутствующих в сборниках на ремонтно-строительные работы ТСН-2001.6 | Глава 6
524 | 1 | *1 | *1,2 | *1,2 | *1,2 | *1,2 | *1,2 | *1 | *1,2 | Гл.12.Прил.8.п.8. 3_12.00.01.11.001 | При наличии напряженных и стесненных условий производства работ (стесненность, сложность складирования и транспортной логистики и т.п.) для объектов, расположенных в пределах круговой магистральной системы улиц "Садовое кольцо" города Москвы | Глава 12
570 | 1 | *1 | *1,25 | *1,25 | *1,15 | *1,15 | *1,25 | *1 | *1,25 | Гл.6.Прил.2.2.п.2.2.6_06.00.01.07.001 | При выполнении при капитальном ремонте и реконструкции работ, аналогичных технологическим процессам, характерным для нового строительства, и отсутствующих в сборниках на ремонтно-строительные работы ТСН-2001.6 | Глава 6
570 | 1 | *1 | *1,2 | *1,2 | *1,2 | *1,2 | *1,2 | *1 | *1,2 | Гл.12.Прил.8.п.8. 3_12.00.01.11.001 | При наличии напряженных и стесненных условий производства работ (стесненность, сложность складирования и транспортной логистики и т.п.) для объектов, расположенных в пределах круговой магистральной системы улиц "Садовое кольцо" города Москвы | Глава 12
571 | 1 | *1 | *1,25 | *1,25 | *1,15 | *1,15 | *1,25 | *1 | *1,25 | Гл.6.Прил.2.2.п.2.2.6_06.00.01.07.001 | При выполнении при капитальном ремонте и реконструкции работ, аналогичных технологическим процессам, характерным для нового строительства, и отсутствующих в сборниках на ремонтно-строительные работы ТСН-2001.6 | Глава 6
571 | 1 | *1 | *1,2 | *1,2 | *1,2 | *1,2 | *1,2 | *1 | *1,2 | Гл.12.Прил.8.п.8. 3_12.00.01.11.001 | При наличии напряженных и стесненных условий производства работ (стесненность, сложность складирования и транспортной логистики и т.п.) для объектов, расположенных в пределах круговой магистральной системы улиц "Садовое кольцо" города Москвы | Глава 12
576 | 1 | *1 | *1,25 | *1,25 | *1,15 | *1,15 | *1,25 | *1 | *1,25 | Гл.6.Прил.2.2.п.2.2.6_06.00.01.07.001 | При выполнении при капитальном ремонте и реконструкции работ, аналогичных технологическим процессам, характерным для нового строительства, и отсутствующих в сборниках на ремонтно-строительные работы ТСН-2001.6 | Глава 6
576 | 1 | *1 | *1,2 | *1,2 | *1,2 | *1,2 | *1,2 | *1 | *1,2 | Гл.12.Прил.8.п.8. 3_12.00.01.11.001 | При наличии напряженных и стесненных условий производства работ (стесненность, сложность складирования и транспортной логистики и т.п.) для объектов, расположенных в пределах круговой магистральной системы улиц "Садовое кольцо" города Москвы | Глава 12
577 | 1 | *1 | *1,25 | *1,25 | *1,15 | *1,15 | *1,25 | *1 | *1,25 | Гл.6.Прил.2.2.п.2.2.6_06.00.01.07.001 | При выполнении при капитальном ремонте и реконструкции работ, аналогичных технологическим процессам, характерным для нового строительства, и отсутствующих в сборниках на ремонтно-строительные работы ТСН-2001.6 | Глава 6
577 | 1 | *1 | *1,2 | *1,2 | *1,2 | *1,2 | *1,2 | *1 | *1,2 | Гл.12.Прил.8.п.8. 3_12.00.01.11.001 | При наличии напряженных и стесненных условий производства работ (стесненность, сложность складирования и транспортной логистики и т.п.) для объектов, расположенных в пределах круговой магистральной системы улиц "Садовое кольцо" города Москвы | Глава 12
582 | 1 | *1 | *1,25 | *1,25 | *1,15 | *1,15 | *1,25 | *1 | *1,25 | Гл.6.Прил.2.2.п.2.2.6_06.00.01.07.001 | При выполнении при капитальном ремонте и реконструкции работ, аналогичных технологическим процессам, характерным для нового строительства, и отсутствующих в сборниках на ремонтно-строительные работы ТСН-2001.6 | Глава 6
582 | 1 | *1 | *1,2 | *1,2 | *1,2 | *1,2 | *1,2 | *1 | *1,2 | Гл.12.Прил.8.п.8. 3_12.00.01.11.001 | При наличии напряженных и стесненных условий производства работ (стесненность, сложность складирования и транспортной логистики и т.п.) для объектов, расположенных в пределах круговой магистральной системы улиц "Садовое кольцо" города Москвы | Глава 12
583 | 1 | *1 | *1,25 | *1,25 | *1,15 | *1,15 | *1,25 | *1 | *1,25 | Гл.6.Прил.2.2.п.2.2.6_06.00.01.07.001 | При выполнении при капитальном ремонте и реконструкции работ, аналогичных технологическим процессам, характерным для нового строительства, и отсутствующих в сборниках на ремонтно-строительные работы ТСН-2001.6 | Глава 6
583 | 1 | *1 | *1,2 | *1,2 | *1,2 | *1,2 | *1,2 | *1 | *1,2 | Гл.12.Прил.8.п.8. 3_12.00.01.11.001 | При наличии напряженных и стесненных условий производства работ (стесненность, сложность складирования и транспортной логистики и т.п.) для объектов, расположенных в пределах круговой магистральной системы улиц "Садовое кольцо" города Москвы | Глава 12
588 | 1 | *1 | *1,25 | *1,25 | *1,15 | *1,15 | *1,25 | *1 | *1,25 | Гл.6.Прил.2.2.п.2.2.6_06.00.01.07.001 | При выполнении при капитальном ремонте и реконструкции работ, аналогичных технологическим процессам, характерным для нового строительства, и отсутствующих в сборниках на ремонтно-строительные работы ТСН-2001.6 | Глава 6
588 | 1 | *1 | *1,2 | *1,2 | *1,2 | *1,2 | *1,2 | *1 | *1,2 | Гл.12.Прил.8.п.8. 3_12.00.01.11.001 | При наличии напряженных и стесненных условий производства работ (стесненность, сложность складирования и транспортной логистики и т.п.) для объектов, расположенных в пределах круговой магистральной системы улиц "Садовое кольцо" города Москвы | Глава 12
589 | 1 | *1 | *1,25 | *1,25 | *1,15 | *1,15 | *1,25 | *1 | *1,25 | Гл.6.Прил.2.2.п.2.2.6_06.00.01.07.001 | При выполнении при капитальном ремонте и реконструкции работ, аналогичных технологическим процессам, характерным для нового строительства, и отсутствующих в сборниках на ремонтно-строительные работы ТСН-2001.6 | Глава 6
589 | 1 | *1 | *1,2 | *1,2 | *1,2 | *1,2 | *1,2 | *1 | *1,2 | Гл.12.Прил.8.п.8. 3_12.00.01.11.001 | При наличии напряженных и стесненных условий производства работ (стесненность, сложность складирования и транспортной логистики и т.п.) для объектов, расположенных в пределах круговой магистральной системы улиц "Садовое кольцо" города Москвы | Глава 12
590 | 1 | *1 | *1,25 | *1,25 | *1,15 | *1,15 | *1,25 | *1 | *1,25 | Гл.6.Прил.2.2.п.2.2.6_06.00.01.07.001 | При выполнении при капитальном ремонте и реконструкции работ, аналогичных технологическим процессам, характерным для нового строительства, и отсутствующих в сборниках на ремонтно-строительные работы ТСН-2001.6 | Глава 6
590 | 1 | *1 | *1,2 | *1,2 | *1,2 | *1,2 | *1,2 | *1 | *1,2 | Гл.12.Прил.8.п.8. 3_12.00.01.11.001 | При наличии напряженных и стесненных условий производства работ (стесненность, сложность складирования и транспортной логистики и т.п.) для объектов, расположенных в пределах круговой магистральной системы улиц "Садовое кольцо" города Москвы | Глава 12
591 | 1 | *1 | *1,25 | *1,25 | *1,15 | *1,15 | *1,25 | *1 | *1,25 | Гл.6.Прил.2.2.п.2.2.6_06.00.01.07.001 | При выполнении при капитальном ремонте и реконструкции работ, аналогичных технологическим процессам, характерным для нового строительства, и отсутствующих в сборниках на ремонтно-строительные работы ТСН-2001.6 | Глава 6
591 | 1 | *1 | *1,2 | *1,2 | *1,2 | *1,2 | *1,2 | *1 | *1,2 | Гл.12.Прил.8.п.8. 3_12.00.01.11.001 | При наличии напряженных и стесненных условий производства работ (стесненность, сложность складирования и транспортной логистики и т.п.) для объектов, расположенных в пределах круговой магистральной системы улиц "Садовое кольцо" города Москвы | Глава 12
602 | 1 | *1 | *1,25 | *1,25 | *1,15 | *1,15 | *1,25 | *1 | *1,25 | Гл.6.Прил.2.2.п.2.2.6_06.00.01.07.001 | При выполнении при капитальном ремонте и реконструкции работ, аналогичных технологическим процессам, характерным для нового строительства, и отсутствующих в сборниках на ремонтно-строительные работы ТСН-2001.6 | Глава 6
602 | 1 | *1 | *1,2 | *1,2 | *1,2 | *1,2 | *1,2 | *1 | *1,2 | Гл.12.Прил.8.п.8. 3_12.00.01.11.001 | При наличии напряженных и стесненных условий производства работ (стесненность, сложность складирования и транспортной логистики и т.п.) для объектов, расположенных в пределах круговой магистральной системы улиц "Садовое кольцо" города Москвы | Глава 12
603 | 1 | *1 | *1,25 | *1,25 | *1,15 | *1,15 | *1,25 | *1 | *1,25 | Гл.6.Прил.2.2.п.2.2.6_06.00.01.07.001 | При выполнении при капитальном ремонте и реконструкции работ, аналогичных технологическим процессам, характерным для нового строительства, и отсутствующих в сборниках на ремонтно-строительные работы ТСН-2001.6 | Глава 6
603 | 1 | *1 | *1,2 | *1,2 | *1,2 | *1,2 | *1,2 | *1 | *1,2 | Гл.12.Прил.8.п.8. 3_12.00.01.11.001 | При наличии напряженных и стесненных условий производства работ (стесненность, сложность складирования и транспортной логистики и т.п.) для объектов, расположенных в пределах круговой магистральной системы улиц "Садовое кольцо" города Москвы | Глава 12
604 | 1 | *1 | *1,25 | *1,25 | *1,15 | *1,15 | *1,25 | *1 | *1,25 | Гл.6.Прил.2.2.п.2.2.6_06.00.01.07.001 | При выполнении при капитальном ремонте и реконструкции работ, аналогичных технологическим процессам, характерным для нового строительства, и отсутствующих в сборниках на ремонтно-строительные работы ТСН-2001.6 | Глава 6
604 | 1 | *1 | *1,2 | *1,2 | *1,2 | *1,2 | *1,2 | *1 | *1,2 | Гл.12.Прил.8.п.8. 3_12.00.01.11.001 | При наличии напряженных и стесненных условий производства работ (стесненность, сложность складирования и транспортной логистики и т.п.) для объектов, расположенных в пределах круговой магистральной системы улиц "Садовое кольцо" города Москвы | Глава 12
605 | 1 | *1 | *1,25 | *1,25 | *1,15 | *1,15 | *1,25 | *1 | *1,25 | Гл.6.Прил.2.2.п.2.2.6_06.00.01.07.001 | При выполнении при капитальном ремонте и реконструкции работ, аналогичных технологическим процессам, характерным для нового строительства, и отсутствующих в сборниках на ремонтно-строительные работы ТСН-2001.6 | Глава 6
605 | 1 | *1 | *1,2 | *1,2 | *1,2 | *1,2 | *1,2 | *1 | *1,2 | Гл.12.Прил.8.п.8. 3_12.00.01.11.001 | При наличии напряженных и стесненных условий производства работ (стесненность, сложность складирования и транспортной логистики и т.п.) для объектов, расположенных в пределах круговой магистральной системы улиц "Садовое кольцо" города Москвы | Глава 12
608 | 1 | *1 | *1,25 | *1,25 | *1,15 | *1,15 | *1,25 | *1 | *1,25 | Гл.6.Прил.2.2.п.2.2.6_06.00.01.07.001 | При выполнении при капитальном ремонте и реконструкции работ, аналогичных технологическим процессам, характерным для нового строительства, и отсутствующих в сборниках на ремонтно-строительные работы ТСН-2001.6 | Глава 6
608 | 1 | *1 | *1,2 | *1,2 | *1,2 | *1,2 | *1,2 | *1 | *1,2 | Гл.12.Прил.8.п.8. 3_12.00.01.11.001 | При наличии напряженных и стесненных условий производства работ (стесненность, сложность складирования и транспортной логистики и т.п.) для объектов, расположенных в пределах круговой магистральной системы улиц "Садовое кольцо" города Москвы | Глава 12
609 | 1 | *1 | *1,25 | *1,25 | *1,15 | *1,15 | *1,25 | *1 | *1,25 | Гл.6.Прил.2.2.п.2.2.6_06.00.01.07.001 | При выполнении при капитальном ремонте и реконструкции работ, аналогичных технологическим процессам, характерным для нового строительства, и отсутствующих в сборниках на ремонтно-строительные работы ТСН-2001.6 | Глава 6
609 | 1 | *1 | *1,2 | *1,2 | *1,2 | *1,2 | *1,2 | *1 | *1,2 | Гл.12.Прил.8.п.8. 3_12.00.01.11.001 | При наличии напряженных и стесненных условий производства работ (стесненность, сложность складирования и транспортной логистики и т.п.) для объектов, расположенных в пределах круговой магистральной системы улиц "Садовое кольцо" города Москвы | Глава 12

## SrcKA
0 | Smeta.RU (495) 974-1589 | _PS_ | 0 | 0 | 0 | Smeta.RU | 1 | 74603 | 10 | 12 | 1 | 0 | 1
|  |  | Новый объект строительства | [10 empty] | 0 | 0